## изм.11.06_1632-2021-00-ГП-П-00-
Ведомость объёмов работ
Планировка территории
00. Генплан
№ п/п | № в ЛСР | Наименование работ | Ед. изм. | Кол-во | Ссылки на чертежи | Формула расчёта, расчёт объёмов работ и расхода материалов
1 | 2 | 3 | 4 | 5 | 6 | 7
Раздел 1. Участок 1 (съезд) отм. +3.65, (1632-2021-00-ГП, л. 8) | [8 empty] | Раздел 1. Участок 1 (съезд) отм. +3.65, (1632-2021-00-ГП, л. 8)
Планировка территории | [9 empty] | Планировка территории
1 | 1 | Планировка площадей бульдозерами мощностью: 79 кВт (108 л.с.) | 1000 м2 спланированной поверхности за 1 проход бульдозера | 7.917 |  |  | 7917 / 1000 | 1
Выемка в грунтах ИГЭ 1 | [9 empty] | Выемка в грунтах ИГЭ 1
2 | 2 | Разработка грунта с перемещением до 10 м бульдозерами мощностью: 79 кВт (108 л.с.), группа грунтов 2, (с перемещением до 50 м) | 1000 м3 грунта | 5.855 |  |  | 5855 / 1000 | 1
3 | 3 | При перемещении грунта на каждые последующие 10 м добавлять: к расценке 01-01-030-05, (добавить 40 м) | 1000 м3 грунта | 5.855 |  |  | 5855 / 1000 | 1
4 | 4 | Разработка грунта с погрузкой на автомобили-самосвалы экскаваторами с ковшом вместимостью: 0,65 (0,5-1) м3, группа грунтов 1, (погрузка избыточного грунта) | 1000 м3 грунта | 5.855 |  |  | 5855 / 1000 | 1
5 | 5 | Перевозка грузов автомобилями-самосвалами грузоподъемностью 10 т, работающих вне карьера, на расстояние: до 190 км I класс груза, (перевозка избыточного грунта в отвал, γ=1,51 т/м³) | 1 т груза | 8841.05 |  |  | 5855*1,51 | 1
Насыпь из привозного грунта (песок средней крупности) | [9 empty] | Насыпь из привозного грунта (песок средней крупности)
6 | 6 | Устройство подстилающих и выравнивающих слоев оснований: из песка | 100 м3 материала основания (в плотном теле) | 1.18 |  |  | 118 / 100 | 1
7 | 7 | Песок среднезернистый м.к. 2-2,5, (расход k=1,1) Аналог ТССЦ-409-0092 73,14/50,19=2% | м3 | 129.8 |  |  | 118*1,1 | 1
Раздел 2. Участок 2 отм. +3.30, (1632-2021-00-ГП, л. 8) | [8 empty] | Раздел 2. Участок 2 отм. +3.30, (1632-2021-00-ГП, л. 8)
Планировка территории | [9 empty] | Планировка территории
8 | 8 | Планировка площадей бульдозерами мощностью: 79 кВт (108 л.с.) | 1000 м2 спланированной поверхности за 1 проход бульдозера | 2.283 |  |  | 2283 / 1000 | 1
Выемка в грунтах ИГЭ 1 | [9 empty] | Выемка в грунтах ИГЭ 1
9 | 9 | Разработка грунта с перемещением до 10 м бульдозерами мощностью: 79 кВт (108 л.с.), группа грунтов 2, (с перемещением до 50 м) | 1000 м3 грунта | 4.142 |  |  | 4142 / 1000 | 1
10 | 10 | При перемещении грунта на каждые последующие 10 м добавлять: к расценке 01-01-030-05, (с перемещением до 50 м) | 1000 м3 грунта | 4.142 |  |  | 4142 / 1000 | 1
11 | 11 | Разработка грунта с погрузкой на автомобили-самосвалы экскаваторами с ковшом вместимостью: 0,65 (0,5-1) м3, группа грунтов 1, (погрузка избыточного грунта) | 1000 м3 грунта | 4.142 |  |  | 4142 / 1000 | 1
12 | 12 | Перевозка грузов автомобилями-самосвалами грузоподъемностью 10 т, работающих вне карьера, на расстояние: до 190 км I класс груза, (перевозка избыточного грунта в отвал, γ=1,51 т/м³) | 1 т груза | 6254.42 |  |  | 4142*1,51 | 1
Раздел 3. Участок 3 отм. +3.05, (1632-2021-00-ГП, л. 8) | [8 empty] | Раздел 3. Участок 3 отм. +3.05, (1632-2021-00-ГП, л. 8)
Планировка территории | [9 empty] | Планировка территории
13 | 13 | Планировка площадей бульдозерами мощностью: 79 кВт (108 л.с.) | 1000 м2 спланированной поверхности за 1 проход бульдозера | 63.6719 |  |  | 63671,9 / 1000 | 1
Выемка в грунтах ИГЭ 1.2 | [9 empty] | Выемка в грунтах ИГЭ 1.2
14 | 14 | Разработка грунта с перемещением до 10 м бульдозерами мощностью: 79 кВт (108 л.с.), группа грунтов 2, (с перемещением до 50 м) | 1000 м3 грунта | 18.2834 |  |  | 18283,41 / 1000 | 1
15 | 15 | При перемещении грунта на каждые последующие 10 м добавлять: к расценке 01-01-030-05, (с перемещением до 50 м) | 1000 м3 грунта | 18.2834 |  |  | 18283,41 / 1000 | 1
16 | 16 | Разработка грунта с погрузкой на автомобили-самосвалы экскаваторами с ковшом вместимостью: 0,65 (0,5-1) м3, группа грунтов 1, (погрузка избыточного грунта) | 1000 м3 грунта | 18.2834 |  |  | 18283,41 / 1000 | 1
17 | 17 | Перевозка грузов автомобилями-самосвалами грузоподъемностью 10 т, работающих вне карьера, на расстояние: до 190 км I класс груза, (перевозка избыточного грунта в отвал, γ=1,38 т/м³) | 1 т груза | 25231.106 |  |  | 18283,41*1,38 | 1
Насыпь из привозного грунта (песок средней крупности) | [9 empty] | Насыпь из привозного грунта (песок средней крупности)
18 | 18 | Устройство подстилающих и выравнивающих слоев оснований: из песка | 100 м3 материала основания (в плотном теле) | 11.68 |  |  | 1168 / 100 | 1
19 | 19 | Песок среднезернистый м.к. 2-2,5, (расход k=1,1) Аналог ТССЦ-409-0092 73,14/50,19=2% | м3 | 1284.8 |  |  | 1168*1,1 | 1
Раздел 4. Участок 4 отм. +3.35, (1632-2021-00-ГП, л. 8) | [8 empty] | Раздел 4. Участок 4 отм. +3.35, (1632-2021-00-ГП, л. 8)
Планировка территории | [9 empty] | Планировка территории
20 | 20 | Планировка площадей бульдозерами мощностью: 79 кВт (108 л.с.) | 1000 м2 спланированной поверхности за 1 проход бульдозера | 17.8376 |  |  | 17837,58 / 1000 | 1
Выемка в грунтах ИГЭ 1 | [9 empty] | Выемка в грунтах ИГЭ 1
21 | 21 | Разработка грунта с перемещением до 10 м бульдозерами мощностью: 79 кВт (108 л.с.), группа грунтов 2, (с перемещением до 50 м) | 1000 м3 грунта | 10.4871 |  |  | 10487,1 / 1000 | 1
22 | 22 | При перемещении грунта на каждые последующие 10 м добавлять: к расценке 01-01-030-05, (с перемещением до 50 м) | 1000 м3 грунта | 10.4871 |  |  | 10487,1 / 1000 | 1
23 | 23 | Разработка грунта с погрузкой на автомобили-самосвалы экскаваторами с ковшом вместимостью: 0,65 (0,5-1) м3, группа грунтов 1, (погрузка избыточного грунта) | 1000 м3 грунта | 10.4871 |  |  | 10487,1 / 1000 | 1
24 | 24 | Перевозка грузов автомобилями-самосвалами грузоподъемностью 10 т, работающих вне карьера, на расстояние: до 190 км I класс груза, (перевозка избыточного грунта в отвал, γ=1,51 т/м³) | 1 т груза | 15835.521 |  |  | 10487,1*1,51 | 1
Насыпь из привозного грунта (песок средней крупности) | [9 empty] | Насыпь из привозного грунта (песок средней крупности)
25 | 25 | Устройство подстилающих и выравнивающих слоев оснований: из песка | 100 м3 материала основания (в плотном теле) | 1.0023 |  |  | 100,23 / 100 | 1
26 | 26 | Песок среднезернистый м.к. 2-2,5, (расход k=1,1) Аналог ТССЦ-409-0092 73,14/50,19=2% | м3 | 110.253 |  |  | 100,23*1,1 | 1
Раздел 5. Участок 5 (планировка под ЖД) отм. перем., (1632-2021-00-ГП, л. 8) | [8 empty] | Раздел 5. Участок 5 (планировка под ЖД) отм. перем., (1632-2021-00-ГП, л. 8)
Планировка территории | [9 empty] | Планировка территории
27 | 27 | Планировка площадей бульдозерами мощностью: 79 кВт (108 л.с.) | 1000 м2 спланированной поверхности за 1 проход бульдозера | 12.6844 |  |  | 12684,39 / 1000 | 1
Выемка в грунтах ИГЭ 1 | [9 empty] | Выемка в грунтах ИГЭ 1
28 | 28 | Разработка грунта с перемещением до 10 м бульдозерами мощностью: 79 кВт (108 л.с.), группа грунтов 2, (с перемещением до 50 м) | 1000 м3 грунта | 4.3142 |  |  | 4314,23 / 1000 | 1
29 | 29 | При перемещении грунта на каждые последующие 10 м добавлять: к расценке 01-01-030-05, (с перемещением до 50 м) | 1000 м3 грунта | 4.3142 |  |  | 4314,23 / 1000 | 1
30 | 30 | Разработка грунта с погрузкой на автомобили-самосвалы экскаваторами с ковшом вместимостью: 0,65 (0,5-1) м3, группа грунтов 1, (погрузка избыточного грунта) | 1000 м3 грунта | 4.3142 |  |  | 4314,23 / 1000 | 1
31 | 31 | Перевозка грузов автомобилями-самосвалами грузоподъемностью 10 т, работающих вне карьера, на расстояние: до 190 км I класс груза, (перевозка избыточного грунта в отвал, γ=1,51 т/м³) | 1 т груза | 6514.487 |  |  | 4314,23*1,51 | 1
Насыпь из привозного грунта (песок средней крупности) | [9 empty] | Насыпь из привозного грунта (песок средней крупности)
32 | 32 | Устройство подстилающих и выравнивающих слоев оснований: из песка | 100 м3 материала основания (в плотном теле) | 7.9863 |  |  | 798,63 / 100 | 1
33 | 33 | Песок среднезернистый м.к. 2-2,5, (расход k=1,1) Аналог ТССЦ-409-0092 73,14/50,19=2% | м3 | 878.493 |  |  | 798,63*1,1 | 1
| Составил: |  |  | (Пахомкина И.В.) | [6 empty] | (Пахомкина И.В.)
[должность, подпись (инициалы, фамилия)]
| Проверил: |  |  | (Смирнова И.А.) | [7 empty] | (Смирнова И.А.)
[должность, подпись (инициалы, фамилия)]