## изм.11.06._1632-2021-00-ГТ-П-00
Ведомость объёмов работ
Покрытие территории
00. Генплан
№ п/п | № в ЛСР | Наименование работ | Ед. изм. | Кол-во | Ссылки на чертежи | Формула расчёта, расчёт объёмов работ и расхода материалов
1 | 2 | 3 | 4 | 5 | 6 | 7
Раздел 1. Подготовительные работы, (1632-2021-00-ГТ, л. 1) | [8 empty] | Раздел 1. Подготовительные работы, (1632-2021-00-ГТ, л. 1)
1 | 1 | Разработка грунта с погрузкой на автомобили-самосвалы экскаваторами с ковшом вместимостью: 0,65 (0,5-1) м3, группа грунтов 1, (погрузка; коэффициент на потери при транспортировании автотранспортом на расстояние до 1 км - k=1,005) | 1000 м3 грунта | 12.1304 |  |  | (12070*1,005) / 1000 | 1
2 | 2 | Перевозка грузов автомобилями-самосвалами грузоподъемностью 10 т работающих вне карьера на расстояние: I класс груза до 1 км, (из отвала, плотность ИГЭ1 принята согл.таб.4.8 тома шифр 1321-2020-00-ИГИ.1.СУБ с учетом коэффициента первоначального разрыхления k=1,1, γ=1,51 т/м³) | 1 т груза | 16651.66 |  |  | 12070*1,005*1,51/1,1 | 1
3 | 3 | Засыпка траншей и котлованов с перемещением грунта до 5 м бульдозерами мощностью: 79 кВт (108 л.с.), группа грунтов 1, (подсыпка под низ конструкции покрытий) | 1000 м3 грунта | 12.07 |  |  | 12070 / 1000 | 1
Раздел 2. Покрытие площадок и проездов, (1632-2021-00-ГТ, л. 1) | [8 empty] | Раздел 2. Покрытие площадок и проездов, (1632-2021-00-ГТ, л. 1)
4 | 4 | Планировка площадей бульдозерами мощностью: 79 кВт (108 л.с.) | 1000 м2 спланированной поверхности за 1 проход бульдозера | 61.9 |  |  | (54600+7300) / 1000 | 1
5 | 5 | Уплотнение грунта прицепными катками на пневмоколесном ходу 25 т на первый проход по одному следу при толщине слоя: 30 см, (СНиП III-8-76 прил. 3: грунт несвязный, k=0,95, на 6 проходов) | 1000 м3 уплотненного грунта | 30.95 | ОП п.15 |  | ((54600+7300)*0,5) / 1000 | 1
6 | 6 | На каждый последующий проход по одному следу добавлять: к расценке 01-02-001-02, (добавить 5 проходов) | 1000 м3 уплотненного грунта | 30.95 |  |  | ((54600+7300)*0,5) / 1000 | 1
Устройство покрытия из асфальтобетона | [9 empty] | Устройство покрытия из асфальтобетона
7 | 7 | Стабилизация грунта решеткой геотехнической двуосной при толщине слоя основания 20 см | 1000 м2 поверхности | 61.9 |  |  | (54600+7300) / 1000 | 1
8 | 8 | Георешетка по типу TriAx TX180 Аналог ТССЦ-101-7339 35,84/35,12=2% | м2 | 80470 |  |  | 70980+9490 | 1
9 | 9 | Щебень гранитный фр. 40-70 М800 Аналог ТССЦ-409-0083 80,50/53,60=2% | м3 | 15598.8 |  |  | (54600+7300)*0,2*1,26 | 1
10 | 10 | Стабилизация грунта решеткой геотехнической двуосной при толщине слоя основания 20 см, (h=0,15 м) Приминительно | 1000 м2 поверхности | 61.9 |  |  | (54600+7300) / 1000 | 1
11 | 11 | Георешетка по типу TriAx TX160 Аналог ТССЦ-101-7339 35,84/35,12=2% | м2 | 80470 |  |  | 70980+9490 | 1
12 | 12 | Щебень гранитный фр. 40-70 М800, (h=0,15 м, расход k=1,26) Аналог ТССЦ-409-0083 80,50/53,60=2% | м3 | 11699.1 |  |  | (54600+7300)*0,15*1,26 | 1
13 | 13 | Розлив вяжущих материалов, (по основанию 0,8 л/м²) СНиП 3.06.03-85 "Автомобильные дороги", п.12.3.2 | 1 т | 49.52 |  |  | (54600+7300)*0,8/1000 | 1
14 | 14 | Устройство покрытия толщиной 4 см из горячих асфальтобетонных смесей пористых крупнозернистых, плотность каменных материалов: 2,5-2,9 т/м3, (нижний слой, h=0,07 м) | 1000 м2 покрытия | 61.9 |  |  | (54600+7300) / 1000 | 1
15 | 15 | Пористый асфальтобетон марки II Аналог ТССЦ-410-0006 698,86/659,84=2% | т | 5725.75 |  |  |  | 1
16 | 16 | На каждые 0,5 см изменения толщины покрытия добавлять или исключать: к расценке 27-06-020-06, (добавить 3 см) | 1000 м2 покрытия | 61.9 |  |  | (54600+7300) / 1000 | 1
17 | 17 | Пористый асфальтобетон марки II Аналог ТССЦ-410-0006 698,86/659,84=2% | т | 4308.24 |  |  |  | 1
18 | 18 | Розлив вяжущих материалов, (по основанию 0,3 л/м²) СНиП 3.06.03-85 "Автомобильные дороги", п.12.3.2 | 1 т | 18.57 |  |  | (54600+7300)*0,3/1000 | 1
19 | 19 | Устройство покрытия толщиной 4 см из горячих асфальтобетонных смесей плотных мелкозернистых типа АБВ, плотность каменных материалов: 2,5-2,9 т/м3, (верхний слой, h=0,05 м) | 1000 м2 покрытия | 61.9 |  |  | (54600+7300) / 1000 | 1
20 | 20 | Плотный асфальтобетон тип Б марки I Аналог ТССЦ-410-0002 707,89/668,69=2% | т | 5979.54 |  |  |  | 1
21 | 21 | На каждые 0,5 см изменения толщины покрытия добавлять или исключать: к расценке 27-06-020-01, (добавить 1 см) | 1000 м2 покрытия | 61.9 |  |  | (54600+7300) / 1000 | 1
22 | 22 | Плотный асфальтобетон тип Б марки I Аналог ТССЦ-410-0002 707,89/668,69=2% | т | 1497.98 |  |  |  | 1
Укрепление обочин | [9 empty] | Укрепление обочин
23 | 23 | Укрепление обочин щебнем толщиной 10 см, (h=0,12 м) Приминительно | 1000 м2 покрытия полосы и обочин | 2.38 |  |  | (2280+100) / 1000 | 1
24 | 24 | Щебень М800 фр. 20-40 мм, (расход k=1,26) Аналог ТССЦ-408-0015 272,83/226,97=2% | м3 | 359.856 |  |  | (2280+100)*0,12*1,26 | 1
Раздел 3. Покрытие ЖГФ, (1632-2021-00-ГТ, л. 1-2) | [8 empty] | Раздел 3. Покрытие ЖГФ, (1632-2021-00-ГТ, л. 1-2)
25 | 25 | Устройство подстилающих и выравнивающих слоев оснований: из щебня, (h=0,07 м) | 100 м3 материала основания (в плотном теле) | 0.938 |  |  | (1340*0,07) / 100 | 1
26 | 26 | Щебень фр. 20-40мм М600, (расход k=1,26) Аналог ТССЦ-408-0018 265,72/220,00=2% | м3 | 118.188 |  |  | 1340*0,07*1,26 | 1
27 | 27 | Устройство подстилающих и выравнивающих слоев оснований: из песка, (из пескоцементной смеси, h=0,05 м) | 100 м3 материала основания (в плотном теле) | 0.67 |  |  | (1340*0,05) / 100 | 1
28 | 28 | Смесь пескоцементная с содержанием цемента до 67%, (пескоцементная смесь М300, расход k=1,1) Применительно | м3 | 73.7 |  |  | 1340*0,05*1,1 | 1
29 | 29 | Устройство дорог из сборных железобетонных плит площадью: до 3 м2, (из плит ПЖ 16.12,3.1.4, V=0,28) | 100 м3 сборных железобетонных плит | 1.6632 |  |  | (0,28*594) / 100 | 1
30 | 30 | Плита ПЖ 16.12,3.1.4, h-0,14 м Аналог ТССЦ-403-0551 4868,99/4587,71=2% | шт. | 594 |  |  |  | 1
31 | 31 | Устройство деформационного осадочного шва фундаментов под оборудование с заполнением битумом при толщине шва 25 мм, глубине 20 см, (устройство деформационных швов между плитами) Приминительно | 100 м шва | 9.66 |  |  | 966 / 100 | 1
32 | 32 | Заделка деформационных швов плит-оболочек цементным раствором 1:3 на глубину 30 мм, (заделка швов между плитами песчано-цементной смесью 10%, h-0,09 м) Приминительно | 100 п.м | 9.66 |  |  | 966 / 100 | 1
33 | 33 | Песчано-цементная смесь 10% Аналог ТССЦ-407-0009 439,70/382,97=2% | м3 | 1.79 |  |  |  | 1
34 | 34 | Розлив вяжущих материалов, (по основанию 0,8 л/м²) СНиП 3.06.03-85 "Автомобильные дороги", п.12.3.2 | 1 т | 0.1224 |  |  | 153*0,8/1000 | 1
35 | 35 | Устройство асфальтобетонных покрытий дорожек и тротуаров однослойных из литой мелкозернистой асфальтобетонной смеси толщиной 3 см, (заделка пазух над креплением рельсов жд пути, hср=0,12 м) | 100 м2 покрытия | 1.53 |  |  | 153 / 100 | 1
36 | 36 | Асфальтобетон М II горячий, плотный Аналог ТССЦ-410-0006 698,86/659,84=2% | т | 10.9242 |  |  |  | 1
37 | 37 | На каждые 0,5 см изменения толщины покрытия добавлять к расценке 27-07-001-01, (добавить 9 см) | 100 м2 покрытия | 1.53 |  |  | 153 / 100 | 1
38 | 38 | Асфальтобетон М II горячий, плотный Аналог ТССЦ-410-0006 698,86/659,84=2% | т | 33.3234 |  |  |  | 1
Устройство участков из асфальтобетонного покрытия, h=0,12м | [9 empty] | Устройство участков из асфальтобетонного покрытия, h=0,12м
39 | 39 | Розлив вяжущих материалов, (по основанию 0,8 л/м²) СНиП 3.06.03-85 "Автомобильные дороги", п.12.3.2 | 1 т | 0.008 |  |  | 10*0,8/1000 | 1
40 | 40 | Устройство покрытия толщиной 4 см из горячих асфальтобетонных смесей пористых крупнозернистых, плотность каменных материалов: 2,5-2,9 т/м3, (нижний слой, h=0,07 м) | 1000 м2 покрытия | 0.01 |  |  | 10 / 1000 | 1
41 | 41 | Пористый асфальтобетон марки II Аналог ТССЦ-410-0006 698,86/659,84=2% | т | 0.925 |  |  |  | 1
42 | 42 | На каждые 0,5 см изменения толщины покрытия добавлять или исключать: к расценке 27-06-020-06, (добавить 3 см) | 1000 м2 покрытия | 0.01 |  |  | 10 / 1000 | 1
43 | 43 | Пористый асфальтобетон марки II Аналог ТССЦ-410-0006 698,86/659,84=2% | т | 0.696 |  |  |  | 1
44 | 44 | Розлив вяжущих материалов, (по основанию 0,3 л/м²) СНиП 3.06.03-85 "Автомобильные дороги", п.12.3.2 | 1 т | 0.003 |  |  | 10*0,3/1000 | 1
45 | 45 | Устройство покрытия толщиной 4 см из горячих асфальтобетонных смесей плотных мелкозернистых типа АБВ, плотность каменных материалов: 2,5-2,9 т/м3, (верхний слой, h=0,05 м) | 1000 м2 покрытия | 0.01 |  |  | 10 / 1000 | 1
46 | 46 | Плотный асфальтобетон тип Б марки I Аналог ТССЦ-410-0002 707,89/668,69=2% | т | 0.966 |  |  |  | 1
47 | 47 | На каждые 0,5 см изменения толщины покрытия добавлять или исключать: к расценке 27-06-020-01, (добавить 1 см) | 1000 м2 покрытия | 0.01 |  |  | 10 / 1000 | 1
48 | 48 | Плотный асфальтобетон тип Б марки I Аналог ТССЦ-410-0002 707,89/668,69=2% | т | 0.242 |  |  |  | 1
Раздел 4. Водоотводные сооружения, (1632-2021-00-ГТ, л. 2) | [8 empty] | Раздел 4. Водоотводные сооружения, (1632-2021-00-ГТ, л. 2)
Замена водоотвода ЖГФ | [9 empty] | Замена водоотвода ЖГФ
49 | 49 | Устройство железобетонных водоотводных лотков междушпальных глубиной: до 0,35 м, (демонтаж междупутных лотков (Тип II), h=0,75 м) Демонтаж | 100 м лотка | 2.47 |  |  | 247 / 100 | 1
50 | 50 | Погрузочные работы при автомобильных перевозках: изделий из сборного железобетона, бетона, керамзитобетона массой до 3 т, (железобетонные междупутные лотки типа II, h=0,75 м , вес=800 кг/шт.) | 1 т груза | 197.6 |  |  | 800*247/1000 | 1
51 | 51 | Разгрузочные работы при автомобильных перевозках: изделий из сборного железобетона, бетона, керамзитобетона массой до 3 т, (железобетонные междупутные лотки типа II, h=0,75 м , вес=800 кг/шт.) | 1 т груза | 197.6 |  |  | 800*247/1000 | 1
52 | 52 | Перевозка грузов автомобилями-самосвалами грузоподъемностью 10 т, работающих вне карьера, на расстояние: до 1 км I класс груза (во временное хранение на территории Заказчика) | 1 т груза | 197.6 |  |  | 800*247/1000 | 1
53 | 53 | Устройство основания под трубопроводы: щебеночного, (устройство выравнивающего слоя из щебня фр. 10-20 мм М600, h-0,10 м под трубу) | 10 м3 основания | 1.7 |  |  | 17 / 10 | 1
54 | 54 | Щебень фр. 10-20мм М600 Аналог ТССЦ-408-0018 265,72/220,00=2% | м3 | 21.25 |  |  |  | 1
55 | 55 | Укладка безнапорных трубопроводов из полиэтиленовых труб диаметром: 200 мм, (Ø160 мм) Приминительно | 100 м трубопроводов | 2.47 |  |  | 247 / 100 | 1
56 | 56 | Труба гофрированная дренажная Ø160 в фильтре, SN4 Аналог ТССЦ-103-8017 22,75/22,25=2% | м | 249.47 |  |  |  | 1
57 | 57 | Засыпка траншей и котлованов с перемещением грунта до 5 м бульдозерами мощностью: 79 кВт (108 л.с.), группа грунтов 3, (обсыпка дркенажной трубы щебнем, h=0,3 м) | 1000 м3 грунта | 0.074 |  |  | 74 / 1000 | 1
58 | 58 | Щебень фр. 20-40мм М600, (расход k=1,26) Аналог ТССЦ-408-0018 265,72/220,00=2% | м3 | 93.24 |  |  | 74*1,26 | 1
Устройство водоотводных лотков Standartpark DN300, с чугунной решеткой, КЛ. Е600, L=919 п.м. | [9 empty] | Устройство водоотводных лотков Standartpark DN300, с чугунной решеткой, КЛ. Е600, L=919 п.м.
59 | 59 | Установка пароизоляционного слоя из: пленки полиэтиленовой (без стекловолокнистых материалов), (полиэтиленовая пленка 120 мкм под бетонную обойму в 2 слоя с нахлестом 15 см) | 100 м2 поверхности покрытия изоляции | 29.1 |  |  | 2910 / 100 | 1
60 | 60 | Полиэтиленовая пленка 120 мкм Аналог ТССЦ-113-8006 3706,74/3626,32=2% | м2 | 6693 |  |  |  | 1
61 | 61 | Строительство отдельных конструкций емкостных сооружений, устройство: лотков между сооружениями при толщине стен до 100 мм, (обойма под водоотводной лоток) | 100 м3 железобетона в деле | 4.14 |  |  | 414 / 100 | 1
62 | 62 | Бетон В35 Аналог ТССЦ-401-0092 646,11/571,09=2% | м3 | 420.21 |  |  |  | 1
63 | 63 | Устройство водосбросных сооружений с проезжей части из лотков в откосах насыпи Приминительно | 100 м лотка | 9.19 |  |  | 919 / 100 | 1
64 | 64 | Щебень фр. 20-40мм М600, (расход k=1,26) Аналог ТССЦ-408-0018 265,72/220,00=2% | м3 | 118.44 |  |  | 94*1,26 | 1
65 | 65 | Лоток водоотводный BetoMax ЛВ -30.38.31- Б бетонный Аналог ТССЦ-101-7751 10195,02/9994,07=2% | шт | 9 |  |  |  | 1
66 | 66 | Лоток водоотводный BetoMax ЛВ -30.38.36- Б бетонный Аналог ТССЦ-101-7751 10195,02/9994,07=2% | шт | 9 |  |  |  | 1
67 | 67 | Лоток водоотводный BetoMax ЛВ -30.38.41- Б бетонный Аналог ТССЦ-101-7751 10195,02/9994,07=2% | шт | 13 |  |  |  | 1
68 | 68 | Лоток водоотводный BetoMax ЛВ -30.38.61- Б -К 30 бетонный Аналог ТССЦ-101-7751 10195,02/9994,07=2% | шт | 12 |  |  |  | 1
69 | 69 | Лоток водоотводный BetoMax ЛВ -30.38.61- Б -К 20 бетонный Аналог ТССЦ-101-7751 10195,02/9994,07=2% | шт | 12 |  |  |  | 1
70 | 70 | Лоток водоотводный BetoMax ЛВ -30.38.61- Б -К 10 бетонный Аналог ТССЦ-101-7751 10195,02/9994,07=2% | шт | 13 |  |  |  | 1
71 | 71 | Лоток водоотводный BetoMax ЛВ -30.38.61- Б бетонный Аналог ТССЦ-101-7751 10195,02/9994,07=2% | шт | 13 |  |  |  | 1
72 | 72 | Лоток водоотводный BetoMax ЛВ -30.38.41- Б -У 30 бетонный с уклоном Аналог ТССЦ-101-7751 10195,02/9994,07=2% | шт | 6 |  |  |  | 1
73 | 73 | Лоток водоотводный BetoMax ЛВ -30.38.41- Б -У 29 бетонный с уклоном Аналог ТССЦ-101-7751 10195,02/9994,07=2% | шт | 8 |  |  |  | 1
74 | 74 | Лоток водоотводный BetoMax ЛВ -30.38.41- Б -У 28 бетонный с уклоном Аналог ТССЦ-101-7751 10195,02/9994,07=2% | шт | 8 |  |  |  | 1
75 | 75 | Лоток водоотводный BetoMax ЛВ -30.38.41- Б -У 27 бетонный с уклоном Аналог ТССЦ-101-7751 10195,02/9994,07=2% | шт | 8 |  |  |  | 1
76 | 76 | Лоток водоотводный BetoMax ЛВ -30.38.41- Б -У 26 бетонный с уклоном Аналог ТССЦ-101-7751 10195,02/9994,07=2% | шт | 9 |  |  |  | 1
77 | 77 | Лоток водоотводный BetoMax ЛВ -30.38.41- Б -У 25 бетонный с уклоном Аналог ТССЦ-101-7751 10195,02/9994,07=2% | шт | 13 |  |  |  | 1
78 | 78 | Лоток водоотводный BetoMax ЛВ -30.38.41- Б -У 24 бетонный с уклоном Аналог ТССЦ-101-7751 10195,02/9994,07=2% | шт | 13 |  |  |  | 1
79 | 79 | Лоток водоотводный BetoMax ЛВ -30.38.41- Б -У 23 бетонный с уклоном Аналог ТССЦ-101-7751 10195,02/9994,07=2% | шт | 13 |  |  |  | 1
80 | 80 | Лоток водоотводный BetoMax ЛВ -30.38.41- Б -У 22 бетонный с уклоном Аналог ТССЦ-101-7751 10195,02/9994,07=2% | шт | 13 |  |  |  | 1
81 | 81 | Лоток водоотводный BetoMax ЛВ -30.38.41- Б -У 21 бетонный с уклоном Аналог ТССЦ-101-7751 10195,02/9994,07=2% | шт | 13 |  |  |  | 1
82 | 82 | Лоток водоотводный BetoMax ЛВ -30.38.41- Б -У 20 бетонный с уклоном Аналог ТССЦ-101-7751 10195,02/9994,07=2% | шт | 14 |  |  |  | 1
83 | 83 | Лоток водоотводный BetoMax ЛВ -30.38.41- Б -У 19 бетонный с уклоном Аналог ТССЦ-101-7751 10195,02/9994,07=2% | шт | 14 |  |  |  | 1
84 | 84 | Лоток водоотводный BetoMax ЛВ -30.38.41- Б -У 18 бетонный с уклоном Аналог ТССЦ-101-7751 10195,02/9994,07=2% | шт | 15 |  |  |  | 1
85 | 85 | Лоток водоотводный BetoMax ЛВ -30.38.41- Б -У 17 бетонный с уклоном Аналог ТССЦ-101-7751 10195,02/9994,07=2% | шт | 15 |  |  |  | 1
86 | 86 | Лоток водоотводный BetoMax ЛВ -30.38.41- Б -У 16 бетонный с уклоном Аналог ТССЦ-101-7751 10195,02/9994,07=2% | шт | 15 |  |  |  | 1
87 | 87 | Лоток водоотводный BetoMax ЛВ -30.38.41- Б -У 15 бетонный с уклоном Аналог ТССЦ-101-7751 10195,02/9994,07=2% | шт | 15 |  |  |  | 1
88 | 88 | Лоток водоотводный BetoMax ЛВ -30.38.41- Б -У 14 бетонный с уклоном Аналог ТССЦ-101-7751 10195,02/9994,07=2% | шт | 15 |  |  |  | 1
89 | 89 | Лоток водоотводный BetoMax ЛВ -30.38.41- Б -У 13 бетонный с уклоном Аналог ТССЦ-101-7751 10195,02/9994,07=2% | шт | 15 |  |  |  | 1
90 | 90 | Лоток водоотводный BetoMax ЛВ -30.38.41- Б -У 12 бетонный с уклоном Аналог ТССЦ-101-7751 10195,02/9994,07=2% | шт | 15 |  |  |  | 1
91 | 91 | Лоток водоотводный BetoMax ЛВ -30.38.41- Б -У 11 бетонный с уклоном Аналог ТССЦ-101-7751 10195,02/9994,07=2% | шт | 15 |  |  |  | 1
92 | 92 | Лоток водоотводный BetoMax ЛВ -30.38.41- Б -У 10 бетонный с уклоном Аналог ТССЦ-101-7751 10195,02/9994,07=2% | шт | 15 |  |  |  | 1
93 | 93 | Лоток водоотводный BetoMax ЛВ -30.38.41- Б -У 09 бетонный с уклоном Аналог ТССЦ-101-7751 10195,02/9994,07=2% | шт | 15 |  |  |  | 1
94 | 94 | Лоток водоотводный BetoMax ЛВ -30.38.41- Б -У 08 бетонный с уклоном Аналог ТССЦ-101-7751 10195,02/9994,07=2% | шт | 15 |  |  |  | 1
95 | 95 | Лоток водоотводный BetoMax ЛВ -30.38.41- Б -У 07 бетонный с уклоном Аналог ТССЦ-101-7751 10195,02/9994,07=2% | шт | 15 |  |  |  | 1
96 | 96 | Лоток водоотводный BetoMax ЛВ -30.38.41- Б -У 06 бетонный с уклоном Аналог ТССЦ-101-7751 10195,02/9994,07=2% | шт | 15 |  |  |  | 1
97 | 97 | Лоток водоотводный BetoMax ЛВ -30.38.41- Б -У 05 бетонный с уклоном Аналог ТССЦ-101-7751 10195,02/9994,07=2% | шт | 14 |  |  |  | 1
98 | 98 | Лоток водоотводный BetoMax ЛВ -30.38.41- Б -У 04 бетонный с уклоном Аналог ТССЦ-101-7751 10195,02/9994,07=2% | шт | 14 |  |  |  | 1
99 | 99 | Лоток водоотводный BetoMax ЛВ -30.38.41- Б -У 03 бетонный с уклоном Аналог ТССЦ-101-7751 10195,02/9994,07=2% | шт | 14 |  |  |  | 1
100 | 100 | Лоток водоотводный BetoMax ЛВ -30.38.41- Б -У 02 бетонный с уклоном Аналог ТССЦ-101-7751 10195,02/9994,07=2% | шт | 14 |  |  |  | 1
101 | 101 | Лоток водоотводный BetoMax ЛВ -30.38.41- Б -У 01 бетонный с уклоном Аналог ТССЦ-101-7751 10195,02/9994,07=2% | шт | 14 |  |  |  | 1
102 | 102 | Лоток водоотводный BetoMax ЛВ -30.38.61- Б -У 40 бетонный с уклоном Аналог ТССЦ-101-7751 10195,02/9994,07=2% | шт | 13 |  |  |  | 1
103 | 103 | Лоток водоотводный BetoMax ЛВ -30.38.61- Б -У 39 бетонный с уклоном Аналог ТССЦ-101-7751 10195,02/9994,07=2% | шт | 13 |  |  |  | 1
104 | 104 | Лоток водоотводный BetoMax ЛВ -30.38.61- Б -У 38 бетонный с уклоном Аналог ТССЦ-101-7751 10195,02/9994,07=2% | шт | 13 |  |  |  | 1
105 | 105 | Лоток водоотводный BetoMax ЛВ -30.38.61- Б -У 37 бетонный с уклоном Аналог ТССЦ-101-7751 10195,02/9994,07=2% | шт | 13 |  |  |  | 1
106 | 106 | Лоток водоотводный BetoMax ЛВ -30.38.61- Б -У 36 бетонный с уклоном Аналог ТССЦ-101-7751 10195,02/9994,07=2% | шт | 13 |  |  |  | 1
107 | 107 | Лоток водоотводный BetoMax ЛВ -30.38.61- Б -У 35 бетонный с уклоном Аналог ТССЦ-101-7751 10195,02/9994,07=2% | шт | 13 |  |  |  | 1
108 | 108 | Лоток водоотводный BetoMax ЛВ -30.38.61- Б -У 34 бетонный с уклоном Аналог ТССЦ-101-7751 10195,02/9994,07=2% | шт | 13 |  |  |  | 1
109 | 109 | Лоток водоотводный BetoMax ЛВ -30.38.61- Б -У 33 бетонный с уклоном Аналог ТССЦ-101-7751 10195,02/9994,07=2% | шт | 13 |  |  |  | 1
110 | 110 | Лоток водоотводный BetoMax ЛВ -30.38.61- Б -У 32 бетонный с уклоном Аналог ТССЦ-101-7751 10195,02/9994,07=2% | шт | 13 |  |  |  | 1
111 | 111 | Лоток водоотводный BetoMax ЛВ -30.38.61- Б -У 31 бетонный с уклоном Аналог ТССЦ-101-7751 10195,02/9994,07=2% | шт | 13 |  |  |  | 1
112 | 112 | Лоток водоотводный BetoMax ЛВ -30.38.61- Б -У 30 бетонный с уклоном Аналог ТССЦ-101-7751 10195,02/9994,07=2% | шт | 11 |  |  |  | 1
113 | 113 | Лоток водоотводный BetoMax ЛВ -30.38.61- Б -У 29 бетонный с уклоном Аналог ТССЦ-101-7751 10195,02/9994,07=2% | шт | 11 |  |  |  | 1
114 | 114 | Лоток водоотводный BetoMax ЛВ -30.38.61- Б -У 28 бетонный с уклоном Аналог ТССЦ-101-7751 10195,02/9994,07=2% | шт | 11 |  |  |  | 1
115 | 115 | Лоток водоотводный BetoMax ЛВ -30.38.61- Б -У 27 бетонный с уклоном Аналог ТССЦ-101-7751 10195,02/9994,07=2% | шт | 11 |  |  |  | 1
116 | 116 | Лоток водоотводный BetoMax ЛВ -30.38.61- Б -У 26 бетонный с уклоном Аналог ТССЦ-101-7751 10195,02/9994,07=2% | шт | 11 |  |  |  | 1
117 | 117 | Лоток водоотводный BetoMax ЛВ -30.38.61- Б -У 25 бетонный с уклоном Аналог ТССЦ-101-7751 10195,02/9994,07=2% | шт | 11 |  |  |  | 1
118 | 118 | Лоток водоотводный BetoMax ЛВ -30.38.61- Б -У 24 бетонный с уклоном Аналог ТССЦ-101-7751 10195,02/9994,07=2% | шт | 11 |  |  |  | 1
119 | 119 | Лоток водоотводный BetoMax ЛВ -30.38.61- Б -У 23 бетонный с уклоном Аналог ТССЦ-101-7751 10195,02/9994,07=2% | шт | 11 |  |  |  | 1
120 | 120 | Лоток водоотводный BetoMax ЛВ -30.38.61- Б -У 22 бетонный с уклоном Аналог ТССЦ-101-7751 10195,02/9994,07=2% | шт | 11 |  |  |  | 1
121 | 121 | Лоток водоотводный BetoMax ЛВ -30.38.61- Б -У 21 бетонный с уклоном Аналог ТССЦ-101-7751 10195,02/9994,07=2% | шт | 11 |  |  |  | 1
122 | 122 | Лоток водоотводный BetoMax ЛВ -30.38.61- Б -У 20 бетонный с Аналог ТССЦ-101-7751 10195,02/9994,07=2% | шт | 11 |  |  |  | 1
123 | 123 | Лоток водоотводный BetoMax ЛВ -30.38.61- Б -У 19 бетонный с уклоном Аналог ТССЦ-101-7751 10195,02/9994,07=2% | шт | 11 |  |  |  | 1
124 | 124 | Лоток водоотводный BetoMax ЛВ -30.38.61- Б -У 18 бетонный с уклоном Аналог ТССЦ-101-7751 10195,02/9994,07=2% | шт | 11 |  |  |  | 1
125 | 125 | Лоток водоотводный BetoMax ЛВ -30.38.61- Б -У 17 бетонный с уклоном Аналог ТССЦ-101-7751 10195,02/9994,07=2% | шт | 11 |  |  |  | 1
126 | 126 | Лоток водоотводный BetoMax ЛВ -30.38.61- Б -У 16 бетонный с уклоном Аналог ТССЦ-101-7751 10195,02/9994,07=2% | шт | 11 |  |  |  | 1
127 | 127 | Лоток водоотводный BetoMax ЛВ -30.38.61- Б -У 15 бетонный с уклоном Аналог ТССЦ-101-7751 10195,02/9994,07=2% | шт | 11 |  |  |  | 1
128 | 128 | Лоток водоотводный BetoMax ЛВ -30.38.61- Б -У 14 бетонный с уклоном Аналог ТССЦ-101-7751 10195,02/9994,07=2% | шт | 11 |  |  |  | 1
129 | 129 | Лоток водоотводный BetoMax ЛВ -30.38.61- Б -У 13 бетонный с уклоном Аналог ТССЦ-101-7751 10195,02/9994,07=2% | шт | 11 |  |  |  | 1
130 | 130 | Лоток водоотводный BetoMax ЛВ -30.38.61- Б -У 12 бетонный с уклоном Аналог ТССЦ-101-7751 10195,02/9994,07=2% | шт | 11 |  |  |  | 1
131 | 131 | Лоток водоотводный BetoMax ЛВ -30.38.61- Б -У 11 бетонный с уклоном Аналог ТССЦ-101-7751 10195,02/9994,07=2% | шт | 11 |  |  |  | 1
132 | 132 | Лоток водоотводный BetoMax ЛВ -30.38.61- Б -У 10 бетонный с уклоном Аналог ТССЦ-101-7751 10195,02/9994,07=2% | шт | 8 |  |  |  | 1
133 | 133 | Лоток водоотводный BetoMax ЛВ -30.38.61- Б -У 09 бетонный с уклоном Аналог ТССЦ-101-7751 10195,02/9994,07=2% | шт | 8 |  |  |  | 1
134 | 134 | Лоток водоотводный BetoMax ЛВ -30.38.61- Б -У 08 бетонный с уклоном Аналог ТССЦ-101-7751 10195,02/9994,07=2% | шт | 8 |  |  |  | 1
135 | 135 | Лоток водоотводный BetoMax ЛВ -30.38.61- Б -У 07 бетонный с уклоном Аналог ТССЦ-101-7751 10195,02/9994,07=2% | шт | 8 |  |  |  | 1
136 | 136 | Лоток водоотводный BetoMax ЛВ -30.38.61- Б -У 06 бетонный с уклоном Аналог ТССЦ-101-7751 10195,02/9994,07=2% | шт | 8 |  |  |  | 1
137 | 137 | Лоток водоотводный BetoMax ЛВ -30.38.61- Б -У 05 бетонный с уклоном Аналог ТССЦ-101-7751 10195,02/9994,07=2% | шт | 8 |  |  |  | 1
138 | 138 | Лоток водоотводный BetoMax ЛВ -30.38.61- Б -У 04 бетонный с уклоном Аналог ТССЦ-101-7751 10195,02/9994,07=2% | шт | 8 |  |  |  | 1
139 | 139 | Лоток водоотводный BetoMax ЛВ -30.38.61- Б -У 03 бетонный с уклоном Аналог ТССЦ-101-7751 10195,02/9994,07=2% | шт | 8 |  |  |  | 1
140 | 140 | Лоток водоотводный BetoMax ЛВ -30.38.61- Б -У 02 бетонный с уклоном Аналог ТССЦ-101-7751 10195,02/9994,07=2% | шт | 8 |  |  |  | 1
141 | 141 | Лоток водоотводный BetoMax ЛВ -30.38.61- Б -У 01 бетонный с уклоном Аналог ТССЦ-101-7751 10195,02/9994,07=2% | шт | 8 |  |  |  | 1
142 | 142 | Пескоуловитель BetoMax ПУ -30.39.95- Б бетонный Аналог ТССЦ-101-7751 10195,02/9994,07=2% | шт | 3 |  |  |  | 1
143 | 143 | Пескоуловитель секционный BetoMax ПУС -30.39.95- Б -В бетонный (верхняя часть) Аналог ТССЦ-101-7751 10195,02/9994,07=2% | шт | 6 |  |  |  | 1
144 | 144 | Пескоуловитель секционный BetoMax ПУС -30.39.95- Б -С бетонный (средняя часть) Аналог ТССЦ-101-7751 10195,02/9994,07=2% | шт | 3 |  |  |  | 1
145 | 145 | Пескоуловитель секционный BetoMax ПУС -30.39.95- Б -Н бетонный (нижняя часть) Аналог ТССЦ-101-7751 10195,02/9994,07=2% | шт | 6 |  |  |  | 1
146 | 146 | Установка металлических решеток приямков, (вес=3,31 кг) | 1 т металлических изделий | 0.02979 |  |  | 3,31*9/1000 | 1
147 | 147 | Корзина для пескоуловителя КОПУ -30.39.95- ОС оцинкованная сталь, (вес=3,31 кг) Аналог ТССЦ-101-7751 10195,02/9994,07=2% | шт | 9 |  |  |  | 1
148 | 148 | Заглушка торцевая стальная ЗЛВ -30.38.31- Б -ОС Аналог ТССЦ-101-7751 10195,02/9994,07=2% | шт | 13 |  |  |  | 1
149 | 149 | Заглушка торцевая стальная ЗЛВ -30.38.36- Б -ОС Аналог ТССЦ-101-7751 10195,02/9994,07=2% | шт | 2 |  |  |  | 1
150 | 150 | Заглушка торцевая стальная ЗЛВ -30.38.41- Б -ОС Аналог ТССЦ-101-7751 10195,02/9994,07=2% | шт | 8 |  |  |  | 1
151 | 151 | Установка металлических решеток приямков, (вес=18,75 кг) | 1 т металлических изделий | 34.2188 |  |  | 18,75*1825/1000 | 1
152 | 152 | Решетка водоприемная Max РВ -30.37.50 щелевая дорожная чугунная ВЧ E600, (вес=18,75 кг) Аналог ТССЦ-101-7751 10195,02/9994,07=2% | шт | 1825 |  |  |  | 1
153 | 153 | Болт М 12 х40 | шт | 7300 |  |  |  | 1
154 | 154 | Гайка М 12 квадрат | шт | 7300 |  |  |  | 1
155 | 155 | Герметик полиуретановый однокомпонентный в упаковке 600 мл, (на стыки между изделиями) | шт | 142 |  |  |  | 1
Укладка железобетонных междупутных лотков II типа h=0,75 м, L=583,5 м (247 п.м. перекладываются с ЖГФ) | [9 empty] | Укладка железобетонных междупутных лотков II типа h=0,75 м, L=583,5 м (247 п.м. перекладываются с ЖГФ)
156 | 156 | Перевозка грузов автомобилями-самосвалами грузоподъемностью 10 т работающих вне карьера на расстояние: I класс груза до 190 км, (перевозка грунта полученного от разработки траншеи, на полигон; ТЧ п.1.1.9 ТЕР-2001 Земляные работы транспорт грунта - 190 км согл. разд.10.2 тома шифр 958-2016-00-ПОС, γ=1,51 т/м³) | 1 т груза | 1365.04 |  |  | 904*1,51 | 1
157 | 157 | Погрузочные работы при автомобильных перевозках: изделий из сборного железобетона, бетона, керамзитобетона массой до 3 т, (железобетонные междупутные лотки типа II, h=0,75 м , вес=800 кг/шт.) | 1 т груза | 197.6 |  |  | 800*247/1000 | 1
158 | 158 | Разгрузочные работы при автомобильных перевозках: изделий из сборного железобетона, бетона, керамзитобетона массой до 3 т, (железобетонные междупутные лотки типа II, h=0,75 м , вес=800 кг/шт.) | 1 т груза | 197.6 |  |  | 800*247/1000 | 1
159 | 159 | Перевозка грузов автомобилями-самосвалами грузоподъемностью 10 т, работающих вне карьера, на расстояние: до 1 км I класс груза, (из временного хранения на территории Заказчика) | 1 т груза | 197.6 |  |  | 800*247/1000 | 1
160 | 160 | Устройство железобетонных водоотводных лотков междупутных глубиной: до 0,75 м | 100 м лотка | 5.835 |  |  | 583,5 / 100 | 1
161 | 161 | Железобетонные междупутные лотки II типа h-0,75м Аналог ТССЦ-509-5584 136,80/133,87=2% | шт. | 389 |  |  |  | 1
162 | 162 | Щебень фр. 10-20 М600, (для выравнивающего слоя, h=0,1 м, расход k=1,26) Аналог ТССЦ-408-0018 265,72/220,00=2% | м3 | 51.66 |  |  | 41*1,26 | 1
163 | 163 | Щебень М800 фр. 20-40 мм, (для обсыпки межпутного лотка, расход k=1,26) Аналог ТССЦ-408-0018 265,72/220,00=2% | м3 | 632.52 |  |  | 502*1,26 | 1
164 | 164 | Устройство бетонной подготовки, (заливка дна лотка бетоном) | 100 м3 бетона, бутобетона и железобетона в деле | 0.46 |  |  | 46 / 100 | 1
165 | 165 | Бетон Б15 Аналог ТССЦ-401-0092 646,11/571,09=2% | м3 | 46.92 |  |  |  | 1
166 | 166 | Устройство плит перекрытий каналов площадью: до 1 м2, (укладка крышек для лотков II типа L=0,75м) | 100 шт. сборных конструкций | 7.78 |  |  | 778 / 100 | 1
167 | 167 | Крышки для лотков II типа Аналог ТССЦ-509-3435 9,81/9,56=2% | шт. | 778 |  |  |  | 1
168 | 168 | Разработка продольных водоотводных и нагорных канав, группа грунтов: 1, (L=388 м) | 1000 м3 грунта | 0.254 |  |  | 254 / 1000 | 1
169 | 169 | Устройство основания под трубопроводы: щебеночного, (укрепление дна канавы щебнем М800 фр. 20-40 мм, h-0,10м) | 10 м3 основания | 1.5 |  |  | 15 / 10 | 1
170 | 170 | Щебень М800 фр. 20-40 мм Аналог ТССЦ-408-0015 272,83/226,97=2% | м3 | 18.75 |  |  |  | 1
171 | 171 | Укладка трубопроводов из железобетонных безнапорных раструбных труб диаметром: 400 мм | 100 м трубопровода | 0.158 |  |  | 15,8 / 100 | 1
172 | 172 | Труба БНТ 400-3950 Аналог ТССЦ-103-8017 22,75/22,25=2% | м3 | 15.8 |  |  |  | 1
Раздел 5. Благоустройство, (1632-2021-00-ГТ, л. 2-3) | [8 empty] | Раздел 5. Благоустройство, (1632-2021-00-ГТ, л. 2-3)
Утройство тротуара | [9 empty] | Утройство тротуара
173 | 173 | Планировка площадей бульдозерами мощностью: 79 кВт (108 л.с.) | 1000 м2 спланированной поверхности за 1 проход бульдозера | 4.601 |  |  | (4551+50) / 1000 | 1
174 | 174 | Уплотнение грунта прицепными катками на пневмоколесном ходу 25 т на первый проход по одному следу при толщине слоя: 30 см, (СНиП III-8-76 прил. 3: грунт несвязный, k=0,95, на 6 проходов) | 1000 м3 уплотненного грунта | 2.3005 | ОП п.15 |  | ((4551+50)*0,5) / 1000 | 1
175 | 175 | На каждый последующий проход по одному следу добавлять: к расценке 01-02-001-02, (добавить 5 проходов) | 1000 м3 уплотненного грунта | 2.3005 |  |  | ((4551+50)*0,5) / 1000 | 1
176 | 176 | Розлив вяжущих материалов, (по основанию 0,8 л/м²) СНиП 3.06.03-85 "Автомобильные дороги", п.12.3.2 | 1 т | 3.6808 |  |  | (4551+50)*0,8/1000 | 1
177 | 177 | Устройство оснований толщиной 12 см под тротуары из кирпичного или известнякового щебня, (h=0,15 м) | 100 м2 дорожек и тротуаров | 46.01 |  |  | (4551+50) / 100 | 1
178 | 178 | Щебень гранитный фр. 40-70 М800 Аналог ТССЦ-409-0083 80,50/53,60=2% | м3 | 800.574 |  |  |  | 1
179 | 179 | На каждый 1 см изменения толщины оснований добавлять или исключать к расценке 27-07-002-01, (добавить 3 см) | 100 м2 дорожек и тротуаров | 46.01 |  |  | (4551+50) / 100 | 1
180 | 180 | Щебень гранитный фр. 40-70 М800 Аналог ТССЦ-409-0083 80,50/53,60=2% | м3 | 207.045 |  |  |  | 1
181 | 181 | Розлив вяжущих материалов, (по покрытию 0,3 л/м²) СНиП 3.06.03-85 "Автомобильные дороги", п.12.3.2 | 1 т | 1.3803 |  |  | (4551+50)*0,3/1000 | 1
182 | 182 | Устройство асфальтобетонных покрытий дорожек и тротуаров однослойных из литой мелкозернистой асфальтобетонной смеси толщиной 3 см, (h=0,05 м) | 100 м2 покрытия | 46.01 |  |  | (4551+50) / 100 | 1
183 | 183 | Плотный асфальтобетон тип Б марки I Аналог ТССЦ-410-0002 707,89/668,69=2% | т | 328.5114 |  |  |  | 1
184 | 184 | На каждые 0,5 см изменения толщины покрытия добавлять к расценке 27-07-001-01, (добавить 2 см) | 100 м2 покрытия | 46.01 |  |  | (4551+50) / 100 | 1
185 | 185 | Плотный асфальтобетон тип Б марки I Аналог ТССЦ-410-0002 707,89/668,69=2% | т | 222.6884 |  |  |  | 1
Установка бортовых камней | [9 empty] | Установка бортовых камней
186 | 186 | Установка бортовых камней бетонных: при других видах покрытий, (дорожного типа) | 100 м бортового камня | 26.93 |  |  | (2493+200) / 100 | 1
187 | 187 | Бортовой камень БР 100.30.15 Аналог ТССЦ-403-8024 64,10/60,24=2% | шт | 2693 |  |  | 2493+200 | 1
188 | 188 | Бетон Б30 Аналог ТССЦ-401-0092 646,11/571,09=2% | м3 | 40 |  |  |  | 1
189 | 189 | Установка бортовых камней бетонных: при других видах покрытий, (тротуарного типа) | 100 м бортового камня | 9.2 |  |  | (760+160) / 100 | 1
190 | 190 | Бортовой камень БР 100.20.8 Аналог ТССЦ-403-8024 64,10/60,24=2% | шт | 920 |  |  | 760+160 | 1
191 | 191 | Бетон Б30 Аналог ТССЦ-401-0092 646,11/571,09=2% | м3 | 18 |  |  |  | 1
Укрепление откосов насыпи/выемки георешеткой по типу Стабарм ГР-10, с заполнением ячеек растительным грунтом с посевом трав h=0,15м | [9 empty] | Укрепление откосов насыпи/выемки георешеткой по типу Стабарм ГР-10, с заполнением ячеек растительным грунтом с посевом трав h=0,15м
192 | 192 | Укрепление откосов насыпных сооружений, конусов мостов и путепроводов матами геотехническими полиамидными с заполнением растительным грунтом с посевом трав, высота геомата: 10 мм | 1000 м2 поверхности | 1.6 |  |  | 1600 / 1000 | 1
193 | 193 | Георешетка по типу Стабарм ГР-10 Аналог ТССЦ-101-7339 35,84/35,12=2% | м2 | 1760 |  |  |  | 1
194 | 194 | Г-образный анкер d-12 мм, L- 1,0м, (вес=1,042 кг/шт.) Аналог ТССЦ-101-3006 14001,43/13678,46=2% | шт | 4530 |  |  | 4,72*1000/1,042 | 1
195 | 195 | Подготовка почвы для устройства партерного и обыкновенного газона с внесением растительной земли слоем 15 см: механизированным способом | 100 м2 | 355.5 |  |  | 35550 / 100 | 1
Планировка территории щебнем | [9 empty] | Планировка территории щебнем
196 | 196 | Устройство подстилающих и выравнивающих слоев оснований: из щебня, (h=0,1 м) Применительно | 100 м3 материала основания (в плотном теле) | 3.59 |  |  | (3590*0,1) / 100 | 1
197 | 197 | Щебень М800 фр. 20-40 мм, (расход k=1,26) Аналог ТССЦ-408-0015 272,83/226,97=2% | м3 | 452.34 |  |  | 3590*0,1*1,26 | 1
| Составил: |  |  | (Пахомкина И.В.) | [6 empty] | (Пахомкина И.В.)
[должность, подпись (инициалы, фамилия)]
| Проверил: |  |  | (Смирнова И.А.) | [7 empty] | (Смирнова И.А.)
[должность, подпись (инициалы, фамилия)]