## 5.1.1-ЭС (hidden)
№ п/п | Обоснование | Наименование работ и затрат | Ед. изм. | Кол-во | Стоимость ед. мат. | Сумма мат. | Стоимость ед. работ | Сумма работ | Итого
Раздел 1. Монтажные работы
1 | ТЕРм37-01-001-11 | Монтаж оборудования без механизмов на открытой площадке, масса оборудования: 13 т //вес блока БМЗ 12 т | 1 шт. | 2 |  | 0 |  | 0 | 0
2 | ТЕРм37-01-001-12 | Монтаж оборудования без механизмов на открытой площадке, масса оборудования: 18 т //вес блока БМЗ 14 т | 1 шт. | 2 |  | 0 |  | 0 | 0
3 | ТЕРм37-01-001-13 | Монтаж оборудования без механизмов на открытой площадке, масса оборудования: 27 т // вес блока БМЗ 20т | 1 шт. | 2 |  | 0 |  | 0 | 0
4 | ТЕРм08-01-062-03 | Трансформатор силовой, автотрансформатор или масляный реактор, масса: до 7 т (трансформаторы в комплекте с БМЗ, монтируется на строительной площадке, вес 1 трансформатора ориентировочно 4.7 т.) | 1 шт. | 2 |  | 0 |  | 0 | 0
5 | ТЕРм08-02-471-02 | Заземлитель вертикальный из угловой стали размером: 63х63х6 мм | 10 шт. | 4.2 |  | 0 |  | 0 | 0
6 | ТССЦ-101-2544 | Сталь угловая: 63х63 мм | т | 0.64865 |  | 0 |  | 0 | 0
7 | ТЕРм08-02-472-02 | Заземлитель горизонтальный из стали: полосовой сечением 160 мм2// прим. | 100 м | 2.23 |  | 0 |  | 0 | 0
8 | ТССЦ-101-4682 | Сталь полосовая: 45х5 мм, марка Ст3сп | т | 0.39382 |  | 0 |  | 0 | 0
9 | ТЕРм08-02-472-07 | Проводник заземляющий открыто по строительным основаниям: из полосовой стали сечением 160 мм2 | 100 м | 1.37 |  | 0 |  | 0 | 0
10 | Прайс | Полоса 40х4, горячеоцинкованная | м | 137 |  | 0 |  | 0 | 0
11 | ТЕРм08-02-152-05 | Стойка сборных кабельных конструкций (без полок), масса: до 2,4 кг | 100 шт. | 1.34 |  | 0 |  | 0 | 0
12 | Прайс | Стойка кабельная ПМ-02.29.1220hdz | шт | 134 |  | 0 |  | 0 | 0
13 | ТЕРм08-02-152-09 | Полка кабельная, устанавливаемая на стойках, масса: до 0,9 кг | 100 шт. | 5.52 |  | 0 |  | 0 | 0
14 | Прайс вес 0,9 кг | Полка 500мм Консоль БМ-02.04.5020.hdz | шт | 448 |  | 0 |  | 0 | 0
15 | Прайс вес 0,45 кг | Полка 300мм БМ-02.40.3020.hdz | шт | 104 |  | 0 |  | 0 | 0
16 | ТЕРм08-02-395-01 | Лоток металлический штампованный по установленным конструкциям, ширина лотка: до 200 мм | 1 т | 0.19288 |  | 0 |  | 0 | 0
17 | Прайс | Лоток лестничный 50х200, L=3000, 1.2мм //вес 2,1кг /м | м | 71 |  | 0 |  | 0 | 0
18 | Прайс | Угол горизонтальный 90°, 50х200, R600, 1.2мм //вес 2,729 кг. /шт | шт | 16 |  | 0 |  | 0 | 0
19 | Прайс | Прижим для лотка// вес 0,028кг /50шт | шт | 204 |  | 0 |  | 0 | 0
Раздел 2. Строительные работы | [5 empty] | 0 |  | 0 | 0
20 | ТЕР07-05-039-06 | Устройство герметизации горизонтальных и вертикальных стыков стеновых панелей мастикой: вулканизирующейся тиоколовой | 100 м шва | 0.076 |  | 0 |  | 0 | 0
21 | ТЕР12-01-008-01 | Устройство обделок на фасадах (наружные подоконники, пояски, балконы и др.): включая водосточные трубы, с изготовлением элементов труб | 100 м2фасада (без вычета проемов) | 2.0064 |  | 0 |  | 0 | 0
22 | ТЕР09-03-029-01 | Монтаж лестниц прямолинейных и криволинейных, пожарных с ограждением (в составе поставки БМЗ, монтируется на строительной площадке) | 1 т конструкций | 1 |  | 0 |  | 0 | 0
23 | ТЕР09-03-030-01 | Монтаж площадок с настилом и ограждением из листовой, рифленой, просечной и круглой стали(в составе поставки БМЗ, монтируется на строительной площадке) | 1 т конструкций | 2.6 |  | 0 |  | 0 | 0
24 | ТЕРм08-02-152-10 | Основание одиночных кабельных полок для закрепления на нем одной кабельной полки | 100 шт. | 1.02 |  | 0 |  | 0 | 0
25 | Прайс | Держатель для перегородки L=300мм | шт | 102 |  | 0 |  | 0 | 0
26 | Прайс | Соединители нагревостойких перегородок | шт | 72 |  | 0 |  | 0 | 0
27 | ТЕРм08-02-154-01 | Плита асбестоцементная между проложенными кабелями на кабельных конструкциях | 100 м2 | 0.324 |  | 0 |  | 0 | 0
28 | ТССЦ-101-0045 | Листы асбестоцементные плоские с гладкой поверхностью: прессованные толщиной 8 мм | м2 | 32.4 |  | 0 |  | 0 | 0
29 | ТЕР26-02-025-01 | Огнезащитное покрытие составом "Нортекс-К" толщиной слоя 0,8 мм кабелей и проводов диаметром: до 50 мм | 100 м2 обрабатываемой поверхности | 0.11666 |  | 0 |  | 0 | 0
30 | Прайс | Материал огнезащитный терморасширяющийся: «Огракс-В1» для покрытия электрических кабелей (15 кг) | кг | 19.83 |  | 0 |  | 0 | 0
31 | ТЕР26-02-025-02 | Огнезащитное покрытие составом "Нортекс-К" толщиной слоя 0,8 мм кабелей и проводов диаметром: более 50 мм | 100 м2 обрабатываемой поверхности | 0.08365 |  | 0 |  | 0 | 0
32 | Прайс | Материал огнезащитный терморасширяющийся: «Огракс-В1» для покрытия электрических кабелей (15 кг) | кг | 14.22 |  | 0 |  | 0 | 0
Раздел 3. Оборудование | [5 empty] | 0 |  | 0 | 0
33 О | Прайс | Блочно – модульное здание РТП-6кВ габаритами (ДхШхВ) 16000 х 8400 х3800 мм. Кровля двухскатная съемная, покрытие: профлист | шт | 1 |  | 0 |  | 0 | 0
Раздел 4. Доставка материалов на объект | [5 empty] | 0 |  | 0 | 0
34 |  | мастика, огнезащита |  | 0.03405 |  | 0 |  | 0 | 0
35 | ТССЦпг-03-02-03-190 | Перевозка строительных грузов (кроме массовых навалочных, перевозимых автомобилями-самосвалами, а также бетонных и железобетонных изделий, стеновых и перегородочных материалов, лесоматериалов круглых и пиломатериалов, включенных в таблицу 03-01), бортовым автомобилем грузоподъемностью 5 т, на расстояние до 190 км III класс груза | 1 т груза | 0.03405 |  | 0 |  | 0 | 0
36 | ТССЦпг-01-01-02-045 | Разгрузочные работы при автомобильных перевозках: прочих материалов, деталей (с использованием погрузчика) | 1 т груза | 0.03405 |  | 0 |  | 0 | 0
Перевозка материалов (металл 140 км. ОП "МКМ-СПб") | [5 empty] | 0 |  | 0 | 0
37 |  | Закладные по прайсу | т | 0.9121 |  | 0 |  | 0 | 0
38 | ТССЦпг-03-02-01-140 | Перевозка строительных грузов (кроме массовых навалочных, перевозимых автомобилями-самосвалами, а также бетонных и железобетонных изделий, стеновых и перегородочных материалов, лесоматериалов круглых и пиломатериалов, включенных в таблицу 03-01), бортовым автомобилем грузоподъемностью 5 т, на расстояние до 140 км I класс груза | 1 т груза | 0.9121 |  | 0 |  | 0 | 0
39 | ТССЦпг-01-01-02-015 | Разгрузочные работы при автомобильных перевозках: металлических конструкций массой до 1 т | 1 т груза | 0.9121 |  | 0 |  | 0 | 0
[6 empty] | 0 |  | 0 | 0

## +00-ЭС1.СУБ
№ п/п | Обоснование | Наименование работ и затрат | Ед. изм. | Кол-во | Стоимость ед. мат. | Сумма мат. | Стоимость ед. работ | Сумма работ | Итого | КРАСНЫЙ шрифт=сметная стоимость, с НДС
Раздел 1. Монтажные работы
1 | ТЕРм08-03-599-09 | Щитки осветительные, устанавливаемые на стене: распорными дюбелями, масса щитка до 6 кг | 1 шт. | 17 |  | 0 | 43200 | 734400 | 734400
2 | ТЦ_62.1.02.16_63_6316066496_03.05.2024_02_1.1 | Щиток настенный с дверцей 18 мод.,IP65, серый, с клеммным блоком 63А (Аналог ТССЦ-509-6579 210,30/206,12=2%) | шт | 17 | 9399.8 | 159796.6 |  | 0 | 159796.6
3 | ТЕРм08-03-526-01 | Автомат одно-, двух-, трехполюсный, устанавливаемый на конструкции: на стене или колонне, на ток до 25 А | 1 шт. | 122 | 0 | 0 |  | 0 | 0
4 О | ТЦ_62.1.01.05_63_6316066496_03.05.2024_02_2.1 | MVA20-3-020-C KARAT Авт. выкл. ВА47-29 3P C 20А 4,5кА IEK | шт | 4 | 925.8 | 3703.2 |  | 0 | 3703.2
5 О | ТЦ_62.1.01.05_63_6316066496_03.05.2024_02_3.1 | MVA20-1-010-C KARAT Авт. выкл. ВА47-29 1P C 10А 4,5кА IEK | шт | 75 | 280.98 | 21073.5 |  | 0 | 21073.5
6 О | ТЦ_62.1.01.05_63_6316066496_03.05.2024_02_4.1 | MVA20-1-016-C KARAT Авт. выкл. ВА47-29 1P C 16А 4,5кА IEK | шт | 24 | 245.64 | 5895.36 |  | 0 | 5895.36
7 О | ТЦ_62.1.01.05_63_6316066496_03.05.2024_02_9.1 | MVA20-3-040-C KARAT Авт. выкл. ВА47-29 3P C 40А 4,5кА IEK | шт | 13 | 908.56 | 11811.28 |  | 0 | 11811.28
8 О | ТЦ_62.1.01.05_63_6316066496_03.05.2024_02_10.1 | MVA20-1-032-C KARAT Авт. выкл. ВА47-29 1P C 32А 4,5кА IEK | шт | 2 | 295.77 | 591.54 |  | 0 | 591.54
9 О | ТЦ_62.1.01.05_63_6316066496_03.05.2024_02_13.1 | SVA20-3-0160 Авт. выкл. ВА88-33 3Р 160А 35кА IEK | шт | 1 | 7954.62 | 7954.62 |  | 0 | 7954.62
10 О | ТЦ_62.1.01.05_63_6316066496_03.05.2024_02_14.1 | MVA20-1-063-C KARAT Авт. выкл. ВА47-29 1P C 63А 4,5кА IEK | шт | 2 | 355.37 | 710.74 |  | 0 | 710.74
11 О | ТЦ_62.1.01.05_63_6316066496_03.05.2024_02_15.1 | SVA10-3-0125-02 Выкл. авт. ВА88-32 3Р 125А 25кА MASTER IEK | шт | 1 | 6409.78 | 6409.78 |  | 0 | 6409.78
12 | ТЕРм10-04-101-11 | Колодка клеммная на металлической конструкции, количество перьев: 20 | 1 шт. | 54 | 0 | 0 | 4320 | 233280 | 233280
13 | ТЦ_20.5.03.03_63_6316066496_03.05.2024_02_6.1 | YNS21-3-063-22-12 Шина соединительная типа PIN (12 штырей) 3Р 63А 22см IEK (Аналог ТССЦ-502-0922 9131,88/8952,49=2%) | шт | 18 | 681.99 | 12275.82 |  | 0 | 12275.82
14 | ТЦ_20.5.03.03_63_6316066496_03.05.2024_02_7.1 | T1611 Шина латунная в корпусе на DIN рейку 1 полюс до 63A 9конт. под сеч. 16кв.мм, 2конт. под сеч. 25кв.мм, зеленая (Аналог ТССЦ-502-0922 9131,88/8952,49=2%) | шт | 18 | 699.45 | 12590.1 |  | 0 | 12590.1
15 | ТЦ_20.5.03.03_63_6316066496_03.05.2024_02_8.1 | 5011N Шина латунная в корпусе на DIN рейку 1 полюс до 63A 9конт. под сеч. 16кв.мм, 2конт. под сеч. 25кв.мм, синяя (Аналог ТССЦ-502-0922 9131,88/8952,49=2%) | шт | 18 | 699.45 | 12590.1 |  | 0 | 12590.1
16 | ТЦ_20.2.02.04_63_6316066496_03.05.2024_02_5.1 | YIS11-25-06-B Изолятор SM25 (М6) силовой с болтом IEK (Аналог ТССЦ-111-3253 1029,81/1009,41=2%) | шт | 72 | 79.32 | 5711.04 |  | 0 | 5711.04
17 | ТЕРм08-03-573-04 | Шкаф (пульт) управления навесной, высота, ширина и глубина: до 600х600х350 мм | 1 шт. | 1 | 0 | 0 | 43200 | 43200 | 43200
18 О | ТЦ_62.1.02.19_63_6316066496_03.05.2024_02_11.1 | Автоматический ввод резерва АВР-10А-03-01-IEK | шт | 1 | 69476.24 | 69476.24 |  | 0 | 69476.24
19 | ТЕРм08-03-573-06 | Шкаф (пульт) управления навесной, высота, ширина и глубина: до 1200х600х500 мм | 1 шт. | 1 | 0 | 0 | 86400 | 86400 | 86400
20 | ТЦ_62.1.02.13_63_6316066496_03.05.2024_02_12.1 | R5STE1063 Корпус навесной STE с М/П ВхШхГ 1000x600x300 мм (Аналог ТССЦ-503-0698 72,33/70,68=2%) | шт | 1 | 52281.54 | 52281.54 |  | 0 | 52281.54
21 | ТЕРм08-03-539-01 | Линейка, устанавливаемая на металлической конструкции, масса: до 5 кг | 1 шт. | 4 | 0 | 0 | 2160 | 8640 | 8640
22 | ТЦ_20.2.08.01_63_6316066496_03.05.2024_02_16.1 | YDN14-0100 DIN-рейка (100см) оцинкованная 1мм IEK (Аналог ТССЦ-509-2644 878/859,09=2%) | шт | 1 | 273.23 | 273.23 |  | 0 | 273.23
23 | ТЕРм08-02-390-03 | Короба пластмассовые: шириной до 120 мм | 100 м | 2 | 0 | 0 | 86400 | 172800 | 172800
24 | ТЦ_20.2.05.05_63_6316066496_03.05.2024_02_17.1 | 01050 Кабель-канал 110х50 мм с фронтальной крышкой (Аналог ТССЦ-509-1839 1066,00/1040,44=2%) | м | 200 | 1548.07 | 309614 |  | 0 | 309614
25 | ТЦ_20.2.05.06_63_6316066496_03.05.2024_02_18.1 | 01009R Накладка на стык профиля 110х50 мм(розница, 1 шт в пакете (Аналог ТССЦ-509-6465 390/382,02=2%) | шт | 20 | 113.5 | 2270 |  | 0 | 2270
26 | ТЦ_20.2.05.09_63_6316066496_03.05.2024_02_19.1 | 01051 Угол внутренний 110х50 мм, изменяемый (70-120°) (Аналог ТССЦ-509-3552 2974,00/2914,98=2%) | шт | 15 | 1173.13 | 17596.95 |  | 0 | 17596.95
27 | ТЦ_20.2.05.09_63_6316066496_03.05.2024_02_20.1 | 01052 Угол внешний 110х50 мм, изменяемый (80-120°) (Аналог ТССЦ-509-3564 2974,00/2915,08=2%) | шт | 15 | 1319.96 | 19799.4 |  | 0 | 19799.4
28 | ТЕРм08-02-396-10 | Короб металлический, подвешиваемый к конструкциям на оттяжках или подвесах, длина: 3 м | 100 м | 4.8 | 0 | 0 | 172800 | 829440 | 829440
29 | ТЦ_20.2.07.05_63_6316066496_03.05.2024_02_31.1 | 35263 Лоток перфорированный 150х50 L3000 (Аналог ТССЦ-509-5584 136,80/133,87=2%) | м | 480 | 870.26 | 417724.8 |  | 0 | 417724.8
30 | ТЦ_20.2.03.25_63_6316066496_03.05.2024_02_39.1 | 36003K Угол CPO 90 горизонтальный 90° 150х50 в комплекте с крепежными элементами и соединительными пластинами, необходимыми для монтажа (Аналог ТССЦ-509-3466 28,70/28,10=2%) | упак | 40 | 3268.17 | 130726.8 |  | 0 | 130726.8
31 | ТЦ_20.2.03.25_63_6316066496_03.05.2024_02_40.1 | 36783K Угол CD 90 вертикальный внеш. 90° 150/50 в комплекте с крепежными элементами и соединительными пластинами, необходимыми для монтажа (Аналог ТССЦ-509-8347 249,67/244,70=2%) | упак | 20 | 3867.03 | 77340.6 |  | 0 | 77340.6
32 | ТЦ_01.7.15.05_63_6316066496_03.05.2024_02_36.1 | CM101000 Гайка с насечкой, препятствующей откручиванию М10 (Аналог ТССЦ-101-0122 18954,27/18529,96=2%) | шт | 3000 | 17.34 | 52020 |  | 0 | 52020
33 | ТЦ_01.7.15.04_63_6316066496_03.05.2024_02_38.1 | CM010616 Винт с гладкой головкой и квадратным подголовником М6х16 (Аналог ТССЦ-101-4614 12371,71/12076,47=2% | шт | 3000 | 10.7 | 32100 |  | 0 | 32100
34 | ТЦ_01.7.15.05_63_6316066496_03.05.2024_02_32.1 | CM100600 Гайка с насечкой, препятствующей откручиванию М6 (Аналог ТССЦ-101-0120 27445,97/26855,15=2%) | шт | 3477 | 7.01 | 24373.77 |  | 0 | 24373.77
35 | ТЦ_01.7.15.04_63_6316066496_03.05.2024_02_33.1 | CM010610 Винт с крестообразным шлицем М6х10 (Аналог ТССЦ-101-4614 12371,71/12076,47=2%) | шт | 3477 | 7.99 | 27781.23 |  | 0 | 27781.23
36 | ТЕР09-05-003-01 | Постановка болтов: строительных с гайками и шайбами | 100 шт. болтов | 15 |  | 0 | 172800 | 2592000 | 2592000
37 | ТЦ_01.7.15.01_63_6316066496_03.05.2024_02_37.1 | CM401040 Забивной анкер М10 (Аналог ТССЦ-101-4466 101/98,88=2%) | шт | 1500 | 73.66 | 110490 |  | 0 | 110490
38 | ТЕРм08-02-152-14 | Конструкция из профильной стали для крепления закладных подвесок, масса: до 2 кг | 100 шт. | 15 |  | 0 | 172800 | 2592000 | 2592000
39 | ТЦ_20.2.03.02_63_6316066496_03.05.2024_02_35.1 | BBA1015 Консоль потолочная BBA с осн.150 мм (Аналог ТССЦ-509-8372 19,72/19,3=2%) | шт | 1500 | 1100.33 | 1650495 |  | 0 | 1650495
40 | ТЕРм08-02-152-11 | Подвес для прокладки кабелей под перекрытиями со стойками: сдвоенными массой до 4 кг | 100 шт. | 15 |  | 0 | 57600 | 864000 | 864000
41 | ТЦ_01.7.15.12_63_6316066496_03.05.2024_02_34.1 | CM201001 Шпилька М10х1000 (Аналог ТССЦ-101-4950 12,91/12,63=2%) | м | 1500 | 408.14 | 612210 |  | 0 | 612210
42 | ТЕРм08-02-155-01 | Герметизация проходов при вводе кабелей во взрывоопасные помещения уплотнительной массой | 1 проход кабеля | 19 |  | 0 | 1728 | 32832 | 32832
43 | ТЦ_14.5.01.10_63_6316066496_25.04.2024_02_29.1 | DF1201 Пена однокомпонентная огнезащитная, баллон 740 мл (Аналог ТССЦ-113-0770 318,46/312,17=2%) | шт | 10 | 4447.69 | 44476.9 |  | 0 | 44476.9
44 | ТЕРм08-10-010-01 | Прокладка труб гофрированных ПВХ для защиты проводов и кабелей | 100 м | 4 |  | 0 | 57600 | 230400 | 230400
45 | ТЦ_24.3.01.02_63_6316066496_03.05.2024_02_21.1 | 91950 Труба ПВХ гибкая гофр. д.50мм, лёгкая с протяжкой, 15м, цвет серый (Аналог ТССЦ-509-6415 50/48,92=2%) | м | 400 | 172.16 | 68864 |  | 0 | 68864
46 | ТЦ_20.1.02.18_63_6316066496_03.05.2024_02_30.1 | GT-200IC Hyperline Стяжка нейлоновая неоткрывающаяся, безгалогенная (halogen free), 200x3,6 мм полиамид 6,6, -40°C - +85°C (100 шт) (Аналог ТССЦ-509-2900 5,07/4,96=2%) | упак | 10 | 543.53 | 5435.3 |  | 0 | 5435.3
47 | ТЕРм08-02-148-01 | Кабель до 35 кВ в проложенных трубах, блоках и коробах, масса 1 м кабеля: до 1 кг | 100 м кабеля | 17.7 |  | 0 | 78792.41 | 1394625.657 | 1394625.657
48 | ТЦ_21.1.06.09_63_6316066496_03.05.2024_02_22.1 | Кабель силовой ВВГнг(А)-FRLS 3х1.5ок(N.PE)-0.66 ТРТС (Аналог ТССЦ-501-8442 2705,70/2647,56=2%) | м | 408 | 131.7 | 53733.6 |  | 0 | 53733.6
49 | ТЦ_21.1.06.09_63_6316066496_03.05.2024_02_23.1 | Кабель силовой ВВГнг(А)-FRLS 3х4ок(N.PE)-0.66 ТРТС (Аналог ТССЦ-501-8444 6826,46/6683,24=2%) | м | 204 | 297.59 | 60708.36 |  | 0 | 60708.36
50 | ТЦ_21.1.06.09_63_6316066496_03.05.2024_02_24.1 | Кабель силовой ВВГнг(А)-FRLS 5х2.5ок(N.PE)-0.66 ТРТС (Аналог ТССЦ-501-8457 7035,21/6886,56=2%) | м | 153 | 312.22 | 47769.66 |  | 0 | 47769.66
51 | ТЦ_21.1.06.09_63_6316066496_03.05.2024_02_25.1 | Кабель силовой ВВГнг(А)-FRLS 5х4ок(N.PE)-0.66 ТРТС (Аналог ТССЦ-501-8458 11291,96/11056,13=2%) | м | 816 | 484.5 | 395352 |  | 0 | 395352
52 | ТЦ_21.1.06.09_63_6316066496_03.05.2024_02_26.1 | Кабель силовой ВВГнг(А)-FRLS 5х35,0 мк (N,РЕ)-0,66 ТРТС (Аналог ТССЦ-501-8463 92585,64/90680,85=2%) | м | 20.4 | 3972.54 | 81039.816 |  | 0 | 81039.816
53 | ТЦ_21.1.06.09_63_6316066496_03.05.2024_02_27.1 | Кабель силовой ВВГнг(А)-FRLS 3х35 (Аналог ТССЦ-501-8489 83521,70/81820,38=2%) | м | 112.2 | 3027.27 | 339659.694 |  | 0 | 339659.694
54 | ТЦ_21.1.06.09_63_6316066496_03.05.2024_02_28.1 | Кабель силовой ВВГнг(А) -FRLS 3х25 мк(N,PE)-1 (Аналог ТССЦ-501-8488 79600,10/77991,26=2%) | м | 91.8 | 2233.13 | 205001.334 |  | 0 | 205001.334
[6 empty] | 5169727.904 |  | 9814017.657 | 14983745.561

## 2.2.5-ЭОМ (2)
№ п/п | Обоснование | Наименование работ и затрат | Ед. изм. | Кол-во | Стоимость ед. мат. | Сумма мат. | Стоимость ед. работ | Сумма работ | Итого |  | КРАСНЫЙ шрифт=сметная стоимость, с НДС
Раздел 1. Комплектные устройства
1 | ТЕРм08-03-572-07 | Блок управления шкафного исполнения или распределительный пункт (шкаф), устанавливаемый: на полу, высота и ширина до 1700х1100 мм | 1 шт. | 1 |  | 0 | 89698.63 | 89698.63 | 89698.63
2 О | ТЦ_62.1.02.10_78_7804526950_29.07.2024_02 | ВРУ. Вводно-распределительное устройство | компл | 1 |  | 0 |  | 0 | 0 | давальческое
3 О | ТЦ_77.3.03.01_78_7804526950_15.05.2024_02 | ПЭСПЗ. Панель питания электрооборудования систем противопожарной защиты | компл | 1 |  | 0 |  | 0 | 0 | давальческое
4 | ТЕРм08-03-599-12 | Щитки осветительные, устанавливаемые на стене: болтами на конструкции, масса щитка до 6 кг | 1 шт. | 2 |  | 0 | 29899.544 | 59799.088 | 59799.088
5 О | ТЦ_62.1.02.16_78_7804526950_29.07.2024_02 | ЩАО. Щит аварийного освещения | компл | 1 |  | 0 |  | 0 | 0 | давальческое
6 О | ТЦ_62.1.02.16_78_7804526950_29.07.2024_02 | ЩО. Щит освещения | компл | 1 |  | 0 |  | 0 | 0 | давальческое
7 | ТЕРм08-03-573-04 | Шкаф (пульт) управления навесной, высота, ширина и глубина: до 600х600х350 мм | 1 шт. | 1 |  | 0 | 44849.32 | 44849.32 | 44849.32
8 О | ТЦ_62.1.02.23_78_7804526950_29.07.2024_02 | ЩККСО. Щит управления кабельной системой обогрева | компл | 1 |  | 0 |  | 0 | 0 | давальческое
Раздел 2. Осветительное электрооборудование | [5 empty] | 0 |  | 0 | 0
9 | ТЕРм08-03-593-06 | Светильник потолочный или настенный с креплением винтами или болтами для помещений: с нормальными условиями среды, одноламповый | 100 шт. | 2.06 |  | 0 | 388694.07 | 800709.7842 | 800709.7842
10 | ТЦ_20.3.03.07_78_7804526950_15.05.2024_02 Аналог ТССЦ-509-0765 129,31/126,54=2% | Светильник светодиодный пылевлагозащищённый IP66, 220 АС, 36 Вт,4960Лм, потолочное крепление, в комплекте кабельный ввод КНВМ2M-20НК/Р, нерж. | шт | 189 | 38200 | 7219800 |  | 0 | 7219800
11 | ТЦ_20.3.03.07_78_7804526950_15.05.2024_02 Аналог ТССЦ-509-0765 129,31/126,54=2% | Светильник светодиодный пылевлагозащищённый IP66, 220 АС, 36 Вт,4960 Лм, потолочное крепление, источник бесперебойного питания, вкомплекте кабельный ввод КНВМ2M-20НК/Р, нерж. | шт | 8 | 76600 | 612800 |  | 0 | 612800
12 | ТЦ_20.3.03.07_78_7804526950_15.05.2024_02 Аналог ТССЦ-509-0765 129,31/126,54=2% | Светильник светодиодный пылевлагозащищённый IP66, 220 АС, 18 Вт,2480 Лм, потолочное крепление, в комплекте кабельный ввод КНВМ2M-20НК/Р, нерж. | шт | 9 | 28850 | 259650 |  | 0 | 259650
13 | ТССЦ-509-6287 | Наклейка пиктограмма "Выход налево", "Выход направо" из самоклеющей пленки для светильника аварийного освещения ЛБО 20 (БС-842, БС-943, БС-741) | 100 шт. | 0.92 | 32427.1055 | 29832.937 |  | 0 | 29832.937
Раздел 3. Кабельные изделия | [5 empty] | 0 |  | 0 | 0
14 | ТЕРм08-02-402-01 | Кабель двух-четырехжильный по установленным конструкциям и лоткам с установкой ответвительных коробок: в помещениях с нормальной средой сечением жилы до 10 мм2 | 100 м | 31.3 |  | 0 | 50496.03 | 1580525.739 | 1580525.739
15 | ТЕРм08-02-412-03 | Затягивание провода в проложенные трубы и металлические рукава первого одножильного или многожильного в общей оплетке, суммарное сечение: до 16 мм2 | 100 м | 25.65 |  | 0 | 61294.07 | 1572192.8955 | 1572192.8955
16 | ТЕРм08-03-574-08 | Разводка по устройствам и подключение жил кабелей или проводов сечением: до 185 мм2 | 100 жил | 0.2 |  | 0 | 28653.73 | 5730.746 | 5730.746
17 | ТЕРм08-03-574-05 | Разводка по устройствам и подключение жил кабелей или проводов сечением: до 95 мм2 | 100 жил | 0.3 |  | 0 | 24916.29 | 7474.887 | 7474.887
18 | ТЕРм08-03-574-04 | Разводка по устройствам и подключение жил кабелей или проводов сечением: до 70 мм2 | 100 жил | 0.3 |  | 0 | 24916.29 | 7474.887 | 7474.887
19 | ТЕРм08-03-574-03 | Разводка по устройствам и подключение жил кабелей или проводов сечением: до 35 мм2 | 100 жил | 3.4 |  | 0 | 24916.29 | 84715.386 | 84715.386
20 | ТЕРм08-03-574-02 | Разводка по устройствам и подключение жил кабелей или проводов сечением: до 16 мм2 | 100 жил | 1.4 |  | 0 | 22424.66 | 31394.524 | 31394.524
21 | ТЕРм08-03-574-01 | Разводка по устройствам и подключение жил кабелей или проводов сечением: до 10 мм2 | 100 жил | 3.1 |  | 0 | 22424.66 | 69516.446 | 69516.446
22 | ТЦ_21.1.06.09_2_0276132981_15.05.2024_02 Аналог ТССЦ-501-7992 102768,47/100715,23=2% | Кабель ИнСил-ВВнг(А)-LS 5х35мк(N,PE)-1 | м | 112.2 | 5564.94 | 624386.268 |  | 0 | 624386.268
23 | ТЦ_21.1.06.09_2_0276132981_15.05.2024_02 Аналог ТССЦ-501-7992 102768,47/100715,23=2% | Кабель ИнСил-ВВнг(А)-LS 5х16мк(N,PE)-1 | м | 81.6 | 3351.61 | 273491.376 |  | 0 | 273491.376
24 | ТЦ_21.1.06.09_2_0276132981_15.05.2024_02 Аналог ТССЦ-501-7992 102768,47/100715,23=2% | Кабель ИнСил-ВВнг(А)-LS 5х10ок(N,PE)-1 | м | 15.3 | 2436.67 | 37281.051 |  | 0 | 37281.051
25 | ТЦ_21.1.06.09_2_0276132981_15.05.2024_02 Аналог ТССЦ-501-7992 102768,47/100715,23=2% | Кабель ИнСил-ВВнг(А)-LS 5х6ок(N,PE)-1 | м | 285.6 | 1579.11 | 450993.816 |  | 0 | 450993.816
26 | ТЦ_21.1.06.09_2_0276132981_15.05.2024_02 Аналог ТССЦ-501-7991 77568,35/76021,46=2% | Кабель ИнСил-ВВнг(А)-LS 5х4ок(N,PE)-1 | м | 698.7 | 1155.51 | 807354.837 |  | 0 | 807354.837
27 | ТЦ_21.1.06.09_2_0276132981_15.05.2024_02 Аналог ТССЦ-501-8629 32908,54/32244,30=2% | Кабель ИнСил-ВВнг(А)-LS 5х2,5ок(N,PE)-1 | м | 821.1 | 760.35 | 624323.385 |  | 0 | 624323.385
28 | ТЦ_21.1.06.09_2_0276132981_15.05.2024_02 Аналог ТССЦ-501-8624 22018,43/21572,51=2% | Кабель ИнСил-ВВнг(А)-LS 3х2,5ок(N,PE)-1 | м | 520.2 | 495.42 | 257717.484 |  | 0 | 257717.484
29 | ТЦ_21.1.06.09_2_0276132981_15.05.2024_02 Аналог ТССЦ-501-8629 32908,54/32244,30=2% | Кабель ИнСил-ВВнг(А)-LS 3х1,5ок(N,PE)-1 | м | 923.1 | 380.34 | 351091.854 |  | 0 | 351091.854
30 | ТЦ_21.1.06.09_2_0276132981_15.05.2024_02 Аналог ТССЦ-501-7965 29794,41/29199,32=2% | Кабель ИнСил-ВВнг(А)-FRLS 5х10ок(N,PE)-1 | м | 10.2 | 2791.2 | 28470.24 |  | 0 | 28470.24
31 | ТЦ_21.1.06.09_2_0276132981_15.05.2024_02 Аналог ТССЦ-501-7992 102768,47/100715,23=2% | Кабель ИнСил-ВВнг(А)-FRLS 5х6ок(N,PE)-1 | м | 5.1 | 1394.14 | 7110.114 |  | 0 | 7110.114
32 | ТЦ_21.1.06.09_2_0276132981_15.05.2024_02 Аналог ТССЦ-501-7991 77568,35/76021,46=2% | Кабель ИнСил-ВВнг(А)-FRLS 5х4ок(N,PE)-1 | м | 382.5 | 1394.14 | 533258.55 |  | 0 | 533258.55
33 | ТЦ_21.1.06.09_2_0276132981_15.05.2024_02 Аналог ТССЦ-501-8629 39908,54/32244,30=2% | Кабель ИнСил-ВВнг(А)-FRLS 5х2,5ок(N,PE)-1 | м | 571.2 | 908.73 | 519066.576 |  | 0 | 519066.576
34 | ТЦ_21.1.06.09_2_0276132981_15.05.2024_02 Аналог ТССЦ-501-7965 29794,41/29199,32=2% | Кабель ИнСил-ВВнг(А)-FRLS 3х2,5ок(N,PE)-1 | м | 397.8 | 586.29 | 233226.162 |  | 0 | 233226.162
35 | ТЦ_21.1.06.09_2_0276132981_15.05.2024_02 Аналог ТССЦ-501-7965 29794,41/29199,32=2% | Кабель ИнСил-ВВнг(А)-FRLS 3х1,5ок(N,PE)-1 | м | 933.3 | 466.17 | 435076.461 |  | 0 | 435076.461
36 | ТЦ_21.1.06.05_2_0276132981_15.05.2024_02 Аналог ТССЦ-501-7965 29794,41/29199,32=2% | Кабель ИнСил-ВВЭнг(А)-LS 5х1,5ок(N,PE)-0,66 | м | 51 | 571.78 | 29160.78 |  | 0 | 29160.78
37 | ТЕРм08-02-472-10 | Проводник заземляющий из медного изолированного провода сечением 25 мм2 открыто по строительным основаниям | 100 м | 1.741 |  | 0 | 106279.91 | 185033.3233 | 185033.3233
38 | ТЦ_21.2.03.05_78_7804526950_15.05.2024_02 Аналог ТССЦ-502-0505 17170,22/16817,89=2% | Провод медный, гибкий с ПВХ изоляцией на напряжение 0,45 кВ, ГОСТ6323-79, сечением:1х150 | м | 10.2 | 869.5185 | 8869.0889 |  | 0 | 8869.0889
39 | ТЦ_21.2.03.05_78_7804526950_15.05.2024_02 Аналог ТССЦ-502-0505 17170,22/16817,89=2% | Провод медный, гибкий с ПВХ изоляцией на напряжение 0,45 кВ, ГОСТ6323-79, сечением:1х35 | м | 20.4 | 509.3408 | 10390.5516 |  | 0 | 10390.5516
40 | ТЦ_21.2.03.05_78_7804526950_15.05.2024_02 Аналог ТССЦ-502-0505 17170,22/16817,89=2% | Провод медный, гибкий с ПВХ изоляцией на напряжение 0,45 кВ, ГОСТ6323-79, сечением:1х25 | м | 71.4 | 366.4496 | 26164.5039 |  | 0 | 26164.5039
41 | ТЦ_21.2.03.05_78_7804526950_15.05.2024_02 Аналог ТССЦ-502-0505 17170,22/16817,89=2% | Провод медный, гибкий с ПВХ изоляцией на напряжение 0,45 кВ, ГОСТ6323-79, сечением:1х6 | м | 72.1 | 91.1205 | 6569.7854 |  | 0 | 6569.7854
Раздел 4. Электрооборудование | [5 empty] | 0 |  | 0 | 0
42 | ТЕРм08-03-591-01 | Выключатель: одноклавишный неутопленного типа при открытой проводке | 100 шт. | 0.01 |  | 0 | 164447.49 | 1644.4749 | 1644.4749
43 О | ТЦ_62.3.02.01_78_7804526950_15.05.2024_02 | Выключатель безопасности в корпусе, открытой установки, 63 А, 3Р, 380 В, IP65 | шт | 1 | 13376.9314 | 13376.9314 |  | 0 | 13376.9314
Раздел 5. Противопожарные заделки | [5 empty] | 0 |  | 0 | 0
44 | ТЕРм08-02-155-01 | Герметизация проходов при вводе кабелей во взрывоопасные помещения уплотнительной массой | 1 проход кабеля | 10 |  | 0 | 2242.47 | 22424.7 | 22424.7
45 | ТЦ_14.5.01.10_78_7804526950_15.05.2024_02 Аналог ТССЦ-101-2415 52,74/51,66=2% | Терморасширяющаяся противопожарная пена, 300 мл | шт | 6 | 10012.8076 | 60076.8457 |  | 0 | 60076.8457
46 | ТЦ_14.5.01.01_78_7804526950_15.05.2024_02 аналог ТССЦ-101-2901 51,49/50,41=2% | Противопожарный акриловый герметик, 310 мл | шт | 6 | 2233.3749 | 13400.2493 |  | 0 | 13400.2493
47 | ТЦ_14.5.01.01_78_7804526950_15.05.2024_02 Аналог ТССЦ-113-0521 65,66/64,28=2% | Огнезащитная краска (покрытие), 6 кг | шт | 2 | 27232.5014 | 54465.0028 |  | 0 | 54465.0028
48 | ТЕР26-01-039-01 | Изоляция покрытий и перекрытий изделиями из волокнистых и зернистых материалов насухо | 1 м3 изоляции | 0.288 |  | 0 | 124581.43 | 35879.4518 | 35879.4518
49 | ТЦ_12.2.05.02_78_7804526950_15.05.2024_02 аналог ТССЦ-101-2901 51,49/50,41=2% | Минеральная вата 80х600х1000 мм | шт | 6 | 305.2119 | 1831.2716 |  | 0 | 1831.2716
Раздел 6. Электроустановочные изделия | [5 empty] | 0 |  | 0 | 0
50 | ТЕРм08-03-603-01 | Ящик с понижающим трансформатором | 1 шт. | 2 |  | 0 | 26181.43 | 52362.86 | 52362.86
51 О | ТЦ_62.1.02.22_78_7804526950_15.05.2024_02 | Ящик с понижающим трансформатором 220 В / 36 В, 250 Вт, IP54 | шт | 2 | 12142.4146 | 24284.8291 |  | 0 | 24284.8291
52 | ТЕРм08-03-532-01 | Пост управления кнопочный общего назначения, устанавливаемый на конструкции: на полу, количество элементов поста до 3 | 1 шт. | 4 |  | 0 | 1644.47 | 6577.88 | 6577.88
53 О | ТЦ_62.3.02.01_78_7806155468_15.05.2024_02 | Выключатель пылевлагозащищенный IP66, одноклавишный накладного монтажа, 10 А, 220 В, нержав. сталь | шт | 4 | 18504.6195 | 74018.478 |  | 0 | 74018.478
54 | ТЕРм08-03-532-04 | Пост управления кнопочный общего назначения, устанавливаемый на конструкции: на стене или колонне, количество элементов поста до 3 | 1 шт. | 86 |  | 0 | 1644.47 | 141424.42 | 141424.42
55 О | ТЦ_62.3.02.01_78_7806155468_15.05.2024_02 | Кнопочный выключатель пылевлагозащищенный IP66 с кнопкой без фиксации 2НО, накладного монтажа, 10 А, 220 В, нержав. сталь | шт | 86 | 17651.1208 | 1517996.3911 |  | 0 | 1517996.3911
56 | ТЕРм08-03-573-04 | Шкаф (пульт) управления навесной, высота, ширина и глубина: до 600х600х350 мм | 1 шт. | 10 |  | 0 | 44849.32 | 448493.2 | 448493.2
57 О | ТЦ_62.2.01.04_78_7804526950_06.05.2024_02 | РП1. Розеточный пост в комплекте с аппаратами защиты и розетками, 63 А, 380 В, IP67 | шт | 2 | 47936.8633 | 95873.7266 |  | 0 | 95873.7266
58 О | ТЦ_62.2.01.04_78_7804526950_06.05.2024_02 | РП2. Розеточный пост в комплекте с аппаратами защиты и розетками, 16 А, 380 В, IP67 | шт | 8 | 25233.1239 | 201864.9908 |  | 0 | 201864.9908
59 | ТЕРм08-03-591-11 | Розетка штепсельная: трехполюсная | 100 шт. | 0.02 |  | 0 | 134547.95 | 2690.959 | 2690.959
60 | ТЦ_20.4.03.06_78_7804526950_15.05.2024_02 Аналог ТССЦ-503-0474 1223/1198,58=2% | Розетка 3Р+N+PE, 380 В, 125 А, IP67, настенного монтажа | шт | 2 | 27764.8338 | 55529.6676 |  | 0 | 55529.6676
61 | ТЕРм10-04-066-04 | Коробка кабельная соединительная или разветвительная | 1 шт. | 160 |  | 0 | 1367.9 | 218864 | 218864
62 | ТЦ_20.5.02.02_78_7806155468_15.05.2024_02 Аналог ТССЦ-503-0693 2306,87/2261,59=2% | Коробка клеммная пылевлагозащищенная IP66, открытой установки, в комплекте с винтовыми клемниками, для кабеля сечением до 5х6 мм | шт | 160 | 31497.7042 | 5039632.6735 |  | 0 | 5039632.6735
63 | ТЦ_20.3.03.03_78_7804526950_15.05.2024_02 Аналог ТССЦ-509-4981 55,37/54,23=2% | Переносной светильник в комплекте вилкой под розетку 36 В, кабелем не менее 10 м, с лампой на 36 В Е27, IP20 | шт | 2 | 1125.6612 | 2251.3223 |  | 0 | 2251.3223
Раздел 7. Материалы по молниезащите и заземлению | [5 empty] | 0 |  | 0 | 0
64 | ТЕР01-02-057-02 | Разработка грунта вручную в траншеях глубиной до 2 м без креплений с откосами, группа грунтов: 2 | 100 м3 грунта | 0.275 |  | 0 | 313945.21 | 86334.9328 | 86334.9328
65 | ТЕР01-02-061-01 | Засыпка вручную траншей, пазух котлованов и ям, группа грунтов: 1 | 100 м3 грунта | 0.275 |  | 0 | 224246.58 | 61667.8095 | 61667.8095
66 | ТЕРм08-02-472-02 | Заземлитель горизонтальный из стали: полосовой сечением 160 мм2 | 100 м | 1.1 |  | 0 | 164447.49 | 180892.239 | 180892.239
67 | ТЕРм08-02-472-07 | Проводник заземляющий открыто по строительным основаниям: из полосовой стали сечением 160 мм2 | 100 м | 11.9 |  | 0 | 179648.52 | 2137817.388 | 2137817.388
68 | ТЦ_20.1.02.23_78_7804526950_15.05.2024_02 Аналог ТССЦ-101-1638 5134,83/4987,13=2% | Полоса 40х4, горячеоцинкованная | м | 1300 | 340.49 | 442637 |  | 0 | 442637
69 | ТЕРм08-02-471-01 | Заземлитель вертикальный из угловой стали размером: 50х50х5 мм | 10 шт. | 2 |  | 0 | 52324.2 | 104648.4 | 104648.4
70 | ТЕР01-02-059-02 | Рытье ям вручную глубиной 1,5 м под электрод заземления с обратной засыпкой, группа грунтов: 2 | 1 электрод заземления | 20 |  | 0 | 5232.42 | 104648.4 | 104648.4
71 | ТЦ_08.3.12.00_78_7804526950_15.05.2024_02 Аналог ТССЦ-101-2542 4813,20/4671,80=2% | Сталь угловая 5х50х50 мм | м | 20 | 320 | 6400 |  | 0 | 6400
72 | ТЦ_20.1.02.23_78_7804526950_15.05.2024_02 Аналог ТССЦ-101-1671 25,60/25,05=2% | Скоба-держатель полосы 40х4 мм с болтом | шт | 800 | 463.56 | 370848 |  | 0 | 370848
73 | ТЦ_22.2.02.11_78_7804526950_15.05.2024_02 Аналог ТССЦ-101-2066 10,28/10,03=2% | Анкер сболтом М8 | шт | 800 | 78.624 | 62899.2 |  | 0 | 62899.2
74 | ТЦ_20.1.02.23_78_7804526950_15.05.2024_02 Аналог ТССЦ-113-0395 95,68/93,73=2% | Цинковая краска-спрей, 473 мл | шт | 15 | 4787.8252 | 71817.3775 |  | 0 | 71817.3775
75 | ТЕРм08-01-068-02 | Шина сборная - одна полоса в фазе, медная или алюминиевая сечением: до 500 мм2 | 100 м | 0.005 |  | 0 | 1793972.65 | 8969.8633 | 8969.8633
76 | ТЦ_20.5.03.03_78_7804526950_15.05.2024_02 Аналог ТССЦ-110-0355 10225,04/10022,42=2% | Главная заземляющая шина с изоляторами 500х50х6 мм, медь, в комплекте с креплением на стену | компл | 1 | 7907.8135 | 7907.8135 |  | 0 | 7907.8135
Раздел 8. Система кабельного обогрева | [5 empty] | 0 |  | 0 | 0
77 | ТЕРм08-02-148-01 | Кабель до 35 кВ в проложенных трубах, блоках и коробах, масса 1 м кабеля: до 1 кг | 100 м кабеля | 2.51 |  | 0 | 181384.21 | 455274.3671 | 455274.3671
78 | ТЦ_21.1.00.00_78_7804526950_01.02.2024_02 Аналог ТССЦ-501-2377 178,91/175,39=2% | Греющий кабель саморегулирующийся, ТНБВ.681817.023ТУ, 30 Вт/м | м | 378.42 | 283.3222 | 107214.7795 |  | 0 | 107214.7795
79 |  | Соединительная коробка ЭА-КС6, кабельные вводы из нерж. стали | шт | 2 |  | 0 |  | 0 | 0 | давальческое
80 | ТЦ_21.1.00.00_78_7804526950_15.05.2024_02 Аналог ТССЦ-111-0126 335,61/328,92=2% | Комплекты монтажные КСТ-МК-СС(н) ТНБВ.681817.023ТУ | шт | 11 | 830.291 | 9133.2008 |  | 0 | 9133.2008
81 | ТЕРм08-02-149-01 | Кабель до 35 кВ, подвешиваемый на тросе, масса 1 м кабеля: до 1 кг | 100 м кабеля | 1.2 |  | 0 | 137238.91 | 164686.692 | 164686.692
82 | ТЦ_20.1.02.19_78_7804526950_15.05.2024_02 Аналог ТССЦ-509-8108 10,71/10,47=2% | Трос стальной D3 в п/э в комплекте с зажимами и коушами | м | 122.4 | 1512.924 | 185181.8976 |  | 0 | 185181.8976
83 | ТЦ_20.1.02.19_78_7804526950_15.05.2024_02 Аналог ТССЦ-509-0020 42,77/41,87=2% | Зажим для троса 3 мм | шт | 8 | 11.784 | 94.272 |  | 0 | 94.272
84 | ТЦ_20.1.02.19_78_7804526950_15.05.2024_02 Аналог ТССЦ-509-0020 42,77/41,87=2% | Коуш для троса 3 мм | шт | 8 | 51.636 | 413.088 |  | 0 | 413.088
85 | ТЦ_20.5.04.07_78_7804526950_15.05.2024_02 Аналог ТССЦ-509-0020 42,77/41,87=2% | Зажим крепежный ТСР/Т.1-25 Ц | шт | 240 | 33.6937 | 8086.493 |  | 0 | 8086.493
86 | ТЦ_20.5.04.07_78_7804526950_15.05.2024_02 Аналог ТССЦ-509-0020 42,77/41,87=2% | Зажим крепежный ТСР.2-50 Ц | шт | 16 | 43.2854 | 692.5665 |  | 0 | 692.5665
87 | ТЦ_01.7.06.07_78_7804526950_15.05.2024_02 Аналог ТССЦ-101-3056 6,3/6,17=2% | Лента монтажная серии "КСТ-ЛМ.25" | м | 130 | 313.8187 | 40796.4326 |  | 0 | 40796.4326
88 | ТЦ_01.7.15.08_78_7804526950_15.05.2024_02 Аналог ТССЦ-101-1879 6,42/6,24=2% | Заклепка вытяжная стальная 4,0х10 | шт | 260 | 124.5683 | 32387.7618 |  | 0 | 32387.7618
89 | ТЕРм08-02-155-01 | Герметизация проходов при вводе кабелей во взрывоопасные помещения уплотнительной массой | 1 проход кабеля | 1 |  | 0 | 4484.93 | 4484.93 | 4484.93
90 | ТЦ_14.5.01.07_78_7804526950_15.05.2024_02 Аналог ТССЦ-101-2901 51,49/50,41=2% | Герметик силиконовый Пентэласт 1101 (прозрачный), 310 мл. | шт | 1 | 696.0142 | 696.0142 |  | 0 | 696.0142
91 | ТЕРм08-02-411-01 | Рукав металлический наружным диаметром: до 48 мм | 100 м | 1.25 |  | 0 | 92389.59 | 115486.9875 | 115486.9875
92 | ТЦ_08.1.02.13_78_7804526950_15.05.2024_02 Аналог ТССЦ-101-6593 340,00/333,27=2% | Металлорукав в гладкой полиуретановой изоляции номинальным o26 мм в комплекте с соединительными муфтами | м | 128.75 | 5815.9749 | 748806.7622 |  | 0 | 748806.7622
Раздел 9. Кабельные конструкции, трубы, коробки, крепеж (ОКЛ) | [5 empty] | 0 |  | 0 | 0
93 | ТЕРм08-02-395-01 | Лоток металлический штампованный по установленным конструкциям, ширина лотка: до 200 мм | 1 т | 6.151 |  | 0 | 332485.2 | 2045128.7672 | 2045128.7672
94 | ТЦ_20.2.07.03_2_0278204832_15.05.2024_02 Аналог ТССЦ-509-2857 23,70/23,16=2% | Лоток лестничный шириной 200 мм, высотой 80 мм, толщиной 1,2 мм, L=3 м, нерж.(2,62 кг) | шт | 380 | 18192.38 | 6913104.4 |  | 0 | 6913104.4
95 | ТЦ_20.2.07.03_2_0278204832_15.05.2024_02 Аналог ТССЦ-509-3465 24,16/23,67=2% | Угол горизонтальный 90°, шириной 200 мм, высотой 80 мм, толщиной 1,2 мм, нерж.(1,319 кг) | шт | 7 | 11645.42 | 81517.94 |  | 0 | 81517.94
96 | ТЦ_20.2.07.03_2_0278204832_15.05.2024_02 Аналог ТССЦ-509-2857 23,70/23,16=2% | Т-образный ответвитель, шириной 200 мм, высотой 80 мм, толщиной 1,2 мм, нерж(2,79 кг) | шт | 2 | 10352.24 | 20704.48 |  | 0 | 20704.48
97 | ТЦ_20.2.07.03_2_0278204832_15.05.2024_02 Аналог ТССЦ-509-2857 23,70/23,16=2% | Соединительная пластина увеличенная, высотой 80 мм, толщиной 2 мм,нерж.(0,2 кг) | шт | 295 | 241.32 | 71189.4 |  | 0 | 71189.4
98 | ТЦ_20.2.07.03_2_0278204832_15.05.2024_02 Аналог ТССЦ-509-2857 23,70/23,16=2% | Соединитель шарнирный, высотой 80 мм, толщиной 2 мм, нерж.(0,4 кг) | шт | 20 | 3507.84 | 70156.8 |  | 0 | 70156.8
99 | ТЦ_20.2.07.03_2_0278204832_15.05.2024_02 Аналог ТССЦ-509-2857 23,70/23,16=2% | Соединитель угловой, высотой 80 мм, толщиной 2 мм, нерж.(0,17 кг) | шт | 20 | 212.892 | 4257.84 |  | 0 | 4257.84
100 | ТЕРм08-02-152-09 | Полка кабельная, устанавливаемая на стойках, масса: до 0,9 кг | 100 шт. | 2.54 |  | 0 | 224246.58 | 569586.3132 | 569586.3132
101 | ТЦ_20.2.03.03_2_0278204832_15.05.2024_02 Аналог ТССЦ-509-8366 14,14/13,85=2% | Консоль одиночная 250 мм, толщиной 3 мм, нерж.(1 кг) | шт | 254 | 1578.3 | 400888.2 |  | 0 | 400888.2
102 | ТЦ_20.2.07.03_2_0278204832_15.05.2024_02 Аналог ТССЦ-107-0001 12,39/12,09=2% | Прижим кабельного лотка, нерж(0,028 кг) | шт | 508 | 49.5 | 25146 |  | 0 | 25146
103 | ТЦ_01.7.15.04_2_0278204832_15.05.2024_02 Аналог ТССЦ-101-6794 25,60/25,05=2% | Винт с крестообразным шлицем М6х10, нерж.(0,8 кг) | шт | 3800 | 51.2784 | 194857.7825 |  | 0 | 194857.7825
104 | ТЦ_01.7.15.05_2_0278204832_15.05.2024_02 Аналог ТССЦ-101-6794 25,60/25,05=2% | Гайка шестигранная М6, нерж. (0,16 кг) | шт | 3800 | 14.3875 | 54672.3275 |  | 0 | 54672.3275
105 | ТЦ_01.7.15.11_2_0278204832_15.05.2024_02 Аналог ТССЦ-101-6794 25,60/25,05=2% | Шайба стопорная М6, нерж.(0,2 кг) | шт | 3800 | 4.181 | 15887.6849 |  | 0 | 15887.6849
106 | ТЦ_01.7.15.04_2_0278204832_15.05.2024_02 Аналог ТССЦ-101-6794 25,60/25,05=2% | Винт для крепления к С-образному профилю М10х30 мм, нерж.(0,04 кг) | шт | 480 | 3911.912 | 1877717.7721 |  | 0 | 1877717.7721
107 | ТЦ_01.7.15.05_2_0278204832_15.05.2024_02 Аналог ТССЦ-101-6794 25,60/25,05=2% | Гайка со стопорным буртиком М10, нерж.(1,31 кг) | шт | 480 | 1047.3329 | 502719.8038 |  | 0 | 502719.8038
108 | ТЕРм08-02-152-06 | Стойка сборных кабельных конструкций (без полок), масса: до 4 кг | 100 шт. | 0.83 |  | 0 | 224246.58 | 186124.6614 | 186124.6614
109 | ТЦ_07.2.06.03_2_0278204832_15.05.2024_02 Аналог ТССЦ-201-0776 12578,44/12437,78=2% | Профиль STRUT, 900 мм, толщиной 2,5 мм, нерж. | шт | 83 | 3377.208 | 280308.264 |  | 0 | 280308.264
110 | ТЦ_20.2.08.02_2_0278204832_15.05.2024_02 Аналог ТССЦ-509-2857 23,70/23,16=2% | Пластина для крепления к металлическим балкам, толщиной 6 мм, нерж. | шт | 166 | 407.64 | 67668.24 |  | 0 | 67668.24
111 | ТЦ_01.7.15.05_2_0278204832_15.05.2024_02 Аналог ТССЦ-101-6794 25,60/25,05=2% | Гайка STRUT закладная М10, нерж. | шт | 166 | 1138.5765 | 189003.6922 |  | 0 | 189003.6922
112 | ТЦ_01.7.15.02_2_0278204832_15.05.2024_02 Аналог ТССЦ-101-6794 25,60/25,05=2% | Болт шестигранный М10х100, нерж. | шт | 166 | 499.7488 | 82958.3028 |  | 0 | 82958.3028
113 | ТЦ_01.7.15.05_2_0278204832_15.05.2024_02 Аналог ТССЦ-101-6794 25,60/25,05=2% | Гайка со стопорным буртиком М10, нерж. | шт | 166 | 1047.3329 | 173857.2589 |  | 0 | 173857.2589
114 | ТЦ_20.5.02.09_78_7804526950_15.05.2024_02 Аналог ТССЦ-111-0126 335,61/328,92=2% | Коробка соединительная стальная, 150х150х60 мм, EI90, IP66, оранжевая, в комплекте с керамическими клеммниками | шт | 160 | 12024.2229 | 1923875.6691 |  | 0 | 1923875.6691
115 | ТЕРм08-02-411-01 | Рукав металлический наружным диаметром: до 48 мм | 100 м | 10.5 |  | 0 | 92389.59 | 970090.695 | 970090.695
116 | ТЦ_08.1.02.13_78_7804526950_15.05.2024_02 Аналог ТССЦ-101-6593 340,00/333,27=2% | Рукав гибкий металлический в полимерной оболочке номинальным ø20мм в комплекте с соединительными муфтами | м | 1081.5 | 6411.886 | 6934454.6685 |  | 0 | 6934454.6685
117 | ТЦ_20.1.02.18_78_7804526950_15.05.2024_02 | Стяжки кабельные из нержавеющей стали с полимерным покрытием (100 шт) | шт | 1500 | 19.1833 | 28774.9092 |  | 0 | 28774.9092
118 | ТЦ_20.2.05.02_78_7804526950_15.05.2024_02 Аналог ТССЦ-509-5777 34,00/33,16=2% | Держатель оцинкованный двусторонний для диаметра до 27 мм | шт | 570 | 36.399 | 20747.4445 |  | 0 | 20747.4445
119 | ТЦ_01.7.15.01_2_0278204832_15.05.2024_02 Аналог ТССЦ-101-2066 10,28/10,03=2% | Металличесикй анкер с болтом М6х55, нерж | шт | 1140 | 20.5359 | 23410.9739 |  | 0 | 23410.9739
120 | ТЦ_20.5.04.07_2_0278204832_15.05.2024_02 Аналог ТССЦ-101-2066 10,28/10,03=2% | Струбцина монтажная М6, нерж. | шт | 980 | 935.1845 | 916480.8576 |  | 0 | 916480.8576
121 | ТЦ_01.7.15.12_2_0278204832_15.05.2024_02 Аналог ТССЦ-101-4949 10,26/10,03=2% | Шпилька резьбовая, М6, L=1 м, нерж. | шт | 980 | 2143.4172 | 2100548.856 |  | 0 | 2100548.856
122 | ТЦ_24.1.02.01_2_0278204832_15.05.2024_02 Аналог ТССЦ-101-2091 64,20/62,89=2% | Хомут стальной с приварной гайкой М6, ø 26 мм, нерж. | шт | 980 | 947.2356 | 928290.8616 |  | 0 | 928290.8616
123 | ТЦ_24.1.02.01_2_0278204832_15.05.2024_02 Аналог ТССЦ-101-2091 64,20/62,89=2% | Хомут стальной с внутренней резьбой М6, ø 26 мм, нерж. | шт | 1960 | 177.3223 | 347551.7122 |  | 0 | 347551.7122
124 | ТЦ_24.1.02.01_2_0278204832_15.05.2024_02 Аналог ТССЦ-101-2091 64,20/62,89=2% | Хомут стальной с внутренней резьбой М6, ø 6 мм, нерж. | шт | 1960 | 118.2968 | 231861.8209 |  | 0 | 231861.8209
125 | ТЦ_01.7.15.05_2_0278204832_15.05.2024_02 Аналог ТССЦ-101-6794 25,60/25,05=2% | Гайка шестигранная М6, нерж. | шт | 1960 | 14.3875 | 28199.4081 |  | 0 | 28199.4081
126 | ТЕРм08-02-407-11 | Труба стальная по установленным конструкциям, в опалубке фундаментов и перекрытиях, диаметр: до 25 мм | 100 м | 0.9 |  | 0 | 2160 | 1944 | 1944
127 | ТЦ_23.5.02.02_2_0278204832_15.05.2024_02 Аналог ТССЦ-103-2014 98,60/96,47=2% | Труба стальная o25 мм, толщ. стенки 1,2 мм | м | 92.7 | 1717.1489 | 159179.705 |  | 0 | 159179.705
Раздел 10. Кабельные конструкции, трубы, крепеж | [5 empty] | 0 |  | 0 | 0
128 | ТЕРм08-02-395-02 | Лоток металлический штампованный по установленным конструкциям, ширина лотка: до 400 мм | 1 т | 3.1029 |  | 0 | 341114.28 | 1058443.8405 | 1058443.8405
129 | ТЦ_20.2.07.03_2_0278204832_15.05.2024_02 Аналог ТССЦ-509-2857 23,70/23,16=2% | Лоток лестничный шириной 500 мм, высотой 80 мм, толщиной 1,5 мм, L=3 м, нерж.(3,14 кг) | шт | 63.3333 | 42577.92 | 2696601.5858 |  | 0 | 2696601.5858
130 | ТЦ_20.2.07.03_2_0278204832_15.05.2024_02 Аналог ТССЦ-509-2857 23,70/23,16=2% | Лоток лестничный шириной 300 мм, высотой 80 мм, толщиной 1,2 мм, L=3 м, нерж.(2,82 кг) | шт | 120 | 37472.4255 | 4496691.0586 |  | 0 | 4496691.0586
131 | ТЦ_20.2.07.03_2_0278204832_15.05.2024_02 Аналог ТССЦ-509-2857 23,70/23,16=2% | Лоток лестничный шириной 200 мм, высотой 80 мм, толщиной 1,2 мм, L=3 м, нерж.(2,62 кг) | шт | 13.3333 | 18192.38 | 242565.0606 |  | 0 | 242565.0606
132 | ТЦ_20.2.07.03_2_0278204832_15.05.2024_02 Аналог ТССЦ-509-3465 24,16/23,67=2% | Угол горизонтальный 90°, шириной 500 мм, высотой 80 мм, толщиной 1,2 мм, нерж.(7,24 кг) | шт | 2 | 17067.45 | 34134.9 |  | 0 | 34134.9
133 | ТЦ_20.2.07.03_2_0278204832_15.05.2024_02 Аналог ТССЦ-509-3465 24,16/23,67=2% | Угол горизонтальный 90°, шириной 300 мм, высотой 80 мм, толщиной 1,2 мм, нерж. (1,66 кг) | шт | 7 | 29255.99 | 204791.93 |  | 0 | 204791.93
134 | ТЦ_20.2.07.03_2_0278204832_15.05.2024_02 Аналог ТССЦ-509-3465 24,16/23,67=2% | Угол горизонтальный 90°, шириной 200 мм, высотой 80 мм, толщиной 1,2 мм, нерж.(1,319 кг) | шт | 1 | 11645.42 | 11645.42 |  | 0 | 11645.42
135 | ТЦ_20.2.07.03_2_0278204832_15.05.2024_02 Аналог ТССЦ-509-2857 23,70/23,16=2% | Т-образный ответвитель, шириной 500 мм, высотой 80 мм, толщиной 1,2 мм, нерж. (7,75 кг) | шт | 6 | 30030 | 180180 |  | 0 | 180180
136 | ТЦ_20.2.07.03_2_0278204832_15.05.2024_02 Аналог ТССЦ-509-2857 23,70/23,16=2% | Т-образный ответвитель, шириной 300 мм, высотой 80 мм, толщиной 1,2 мм, нерж.(5,29 кг) | шт | 2 | 30030 | 60060 |  | 0 | 60060
137 | ТЦ_20.2.07.03_2_0278204832_15.05.2024_02 Аналог ТССЦ-509-2857 23,70/23,16=2% | Соединительная пластина увеличенная, высотой 80 мм, толщиной 2 мм,(0,2 кг) | шт | 485 | 241.32 | 117040.2 |  | 0 | 117040.2
138 | ТЦ_20.2.07.03_2_0278204832_15.05.2024_02 Аналог ТССЦ-509-2857 23,70/23,16=2% | Соединитель шарнирный, высотой 80 мм, толщиной 2 мм, нерж.(0,4 кг) | шт | 25 | 3507.84 | 87696 |  | 0 | 87696
139 | ТЦ_20.2.07.03_2_0278204832_15.05.2024_02 Аналог ТССЦ-509-2857 23,70/23,16=2% | Соединитель угловой, высотой 80 мм, толщиной 2 мм, нерж. (0,17 кг) | шт | 25 | 212.892 | 5322.3 |  | 0 | 5322.3
140 | ТЕРм08-02-152-09 | Полка кабельная, устанавливаемая на стойках, масса: до 0,9 кг | 100 шт. | 2.67 |  | 0 | 224246.58 | 598738.3686 | 598738.3686
141 | ТЦ_20.2.03.03_2_0278204832_15.05.2024_02 Аналог ТССЦ-509-8366 14,14/13,85=2% | Консоль одиночная 350 мм, толщиной 3 мм, нерж.(0,89 кг) | шт | 240 | 2196 | 527040 |  | 0 | 527040
142 | ТЦ_20.2.03.03_2_0278204832_15.05.2024_02 Аналог ТССЦ-509-8366 14,14/13,85=2% | Консоль одиночная 250 мм, толщиной 3 мм, нерж.(1 кг) | шт | 27 | 1578.3 | 42614.1 |  | 0 | 42614.1
143 | ТЦ_20.2.07.03_2_0278204832_15.05.2024_02 Аналог ТССЦ-107-0001 12,39/12,09=2% | Прижим кабельного лотка, нерж.(0,028 кг) | шт | 534 | 49.5 | 26433 |  | 0 | 26433
144 | ТЦ_01.7.15.04_2_0278204832_15.05.2024_02 Аналог ТССЦ-101-6794 25,60/25,05=2% | Винт для крепления к С-образному профилю М10х30 мм, нерж.(0,04 кг) | шт | 5800 | 51.0324 | 295988.0616 |  | 0 | 295988.0616
145 | ТЦ_01.7.15.05_2_0278204832_15.05.2024_02 Аналог ТССЦ-101-6794 25,60/25,05=2% | Гайка шестигранная М6, нерж.(0,16 кг) | шт | 5800 | 14.3875 | 83447.2366 |  | 0 | 83447.2366
146 | ТЦ_01.7.15.11_2_0278204832_15.05.2024_02 Аналог ТССЦ-101-6794 25,60/25,05=2% | Шайба стопорная М6, нерж.(0,2 кг) | шт | 5800 | 4.181 | 24249.6243 |  | 0 | 24249.6243
147 | ТЕРм08-02-152-06 | Стойка сборных кабельных конструкций (без полок), масса: до 4 кг | 100 шт. | 1.08 |  | 0 | 1021567.76 | 1103293.1808 | 1103293.1808
148 | ТЦ_07.2.06.03_2_0278204832_15.05.2024_02 Аналог ТССЦ-201-0776 12578,44/12437,78=2% | Профиль П-образный, 1500 мм, толщиной 2,0 мм, нерж. | шт | 108 | 3302.208 | 356638.464 |  | 0 | 356638.464
149 | ТЦ_01.7.15.12_2_0278204832_15.05.2024_02 Аналог ТССЦ-101-4949 10,26/10,03=2% | Шпилька резьбовая М8х1000, нерж. | шт | 54 | 1530.144 | 82627.776 |  | 0 | 82627.776
150 | ТЦ_20.5.04.07_2_0278204832_15.05.2024_02 | Струбцина монтажная М8, нерж. | шт | 54 | 210.468 | 11365.272 |  | 0 | 11365.272
151 | ТЦ_01.7.15.05_2_0278204832_15.05.2024_02 Аналог ТССЦ-101-6794 25,60/25,05=2% | Гайка со стопорным буртиком М8, нерж. | шт | 540 | 7.86 | 4244.4 |  | 0 | 4244.4
152 | ТЦ_01.7.15.11_2_0278204832_15.05.2024_02 Аналог ТССЦ-101-6794 25,60/25,05=2% | Шайба увеличенная М8, нерж. | шт | 432 | 51.408 | 22208.256 |  | 0 | 22208.256
153 | ТЦ_20.1.02.10_2_0278204832_15.05.2024_02 Аналог ТССЦ-509-0073 1283,04/1257,16=2% | Подвес STRUT двойной, 1000 мм, толщиной 2,5 мм, нерж. | шт | 240 | 11644.8254 | 2794758.0941 |  | 0 | 2794758.0941
154 | ТЦ_07.2.06.04_2_0278204832_15.05.2024_02 Аналог ТССЦ-101-6794 25,60/25,05=2% | Крепление приварное, толщина 6 мм, нерж. | шт | 480 | 919.896 | 441550.08 |  | 0 | 441550.08
155 | ТЦ_01.7.15.04_2_0278204832_15.05.2024_02 Аналог ТССЦ-101-6794 25,60/25,05=2% | Винт для крепления к С-образному профилю М10х30 мм, нерж. | шт | 480 | 3902.772 | 1873330.56 |  | 0 | 1873330.56
156 | ТЦ_01.7.15.02_2_0278204832_15.05.2024_02 Аналог ТССЦ-101-6794 25,60/25,05=2% | Болт шестигранный М10х70, нерж. | шт | 960 | 330.828 | 317594.88 |  | 0 | 317594.88
157 | ТЦ_01.7.15.05_2_0278204832_15.05.2024_02 Аналог ТССЦ-101-6794 25,60/25,05=2% | Гайка со стопорным буртиком М10, нерж. | шт | 1440 | 1047.3329 | 1508159.397 |  | 0 | 1508159.397
158 | ТЦ_01.7.15.11_2_0278204832_15.05.2024_02 Аналог ТССЦ-101-6794 25,60/25,05=2% | Шайба плоская М10, нерж. | шт | 960 | 15.72 | 15091.2 |  | 0 | 15091.2
159 | ТЕРм08-02-152-06 | Стойка сборных кабельных конструкций (без полок), масса: до 4 кг | 100 шт. | 0.35 |  | 0 | 583041.11 | 204064.3885 | 204064.3885
160 | ТЦ_07.2.06.03_2_0278204832_15.05.2024_02 Аналог ТССЦ-201-0776 12578,44/12437,78=2% | Профиль П-образный, 1500 мм, толщиной 2,0 мм, нерж. | шт | 35 | 3302.208 | 115577.28 |  | 0 | 115577.28
161 | ТЦ_07.2.06.04_2_0278204832_15.05.2024_02 Аналог ТССЦ-101-6794 25,60/25,05=2% | Крепление приварное, толщина 6 мм, нерж | шт | 70 | 919.896 | 64392.72 |  | 0 | 64392.72
162 | ТЦ_01.7.15.02_2_0278204832_15.05.2024_02 Аналог ТССЦ-101-6794 25,60/25,05=2% | Болт шестигранный М10х70, нерж. | шт | 140 | 330.828 | 46315.92 |  | 0 | 46315.92
163 | ТЦ_01.7.15.05_2_0278204832_15.05.2024_02 Аналог ТССЦ-101-6794 25,60/25,05=2% | Гайка со стопорным буртиком М10, нерж. | шт | 140 | 1047.3329 | 146626.6106 |  | 0 | 146626.6106
164 | ТЦ_01.7.15.11_2_0278204832_15.05.2024_02 Аналог ТССЦ-101-6794 25,60/25,05=2% | Шайба плоская М10, нерж. | шт | 140 | 15.72 | 2200.8 |  | 0 | 2200.8
165 | ТЕРм08-02-152-06 | Стойка сборных кабельных конструкций (без полок), масса: до 4 кг | 100 шт. | 1.14 |  | 0 | 224246.58 | 255641.1012 | 255641.1012
166 | ТЦ_07.2.06.03_2_0278204832_15.05.2024_02 Аналог ТССЦ-201-0776 12578,44/12437,78=2% | Профиль STRUT, 900 мм, толщиной 2,5 мм, нерж. | шт | 114 | 3377.208 | 385001.712 |  | 0 | 385001.712
167 | ТЦ_20.2.08.02_2_0278204832_15.05.2024_02 Аналог ТССЦ-509-2857 23,70/23,16=2% | Пластина для крепления к металлическим балкам, толщиной 6 мм, нерж. | шт | 228 | 407.64 | 92941.92 |  | 0 | 92941.92
168 | ТЦ_01.7.15.05_2_0278204832_15.05.2024_02 Аналог ТССЦ-101-6794 25,60/25,05=2% | Гайка STRUT закладная М10, нерж. | шт | 228 | 1138.5764 | 259595.4239 |  | 0 | 259595.4239
169 | ТЦ_01.7.15.02_2_0278204832_15.05.2024_02 Аналог ТССЦ-101-6794 25,60/25,05=2% | Болт шестигранный М10х100, нерж. | шт | 228 | 499.7489 | 113942.7447 |  | 0 | 113942.7447
170 | ТЦ_01.7.15.05_2_0278204832_15.05.2024_02 Аналог ТССЦ-101-6794 25,60/25,05=2% | Гайка со стопорным буртиком М10, нерж. | шт | 228 | 1047.3329 | 238791.9104 |  | 0 | 238791.9104
171 | ТЕРм08-02-411-01 | Рукав металлический наружным диаметром: до 48 мм | 100 м | 12 | 1047.3329 | 12567.9953 | 92389.59 | 1108675.08 | 1121243.0753
172 | ТЦ_08.1.02.13_78_7804526950_15.05.2024_02 Аналог ТССЦ-101-6593 340,00/333,27=2% | Металлорукав гибкий в гладкой EVA оболочке номинальным o20 мм в комплекте с соединительными муфтами | м | 1153.6 | 2324.8651 | 2681964.3736 |  | 0 | 2681964.3736
173 | ТЦ_08.1.02.13_78_7804526950_15.05.2024_02 Аналог ТССЦ-101-6593 340,00/333,27=2% | Металлорукав гибкий в гладкой EVA оболочке номинальным ø35 мм в комплекте с соединительными муфтами | м | 82.4 | 4434.9021 | 365435.9308 |  | 0 | 365435.9308
174 | ТЕРм08-02-411-02 | Рукав металлический наружным диаметром: до 60 мм | 100 м | 0.2 |  | 0 | 16626837.47 | 3325367.494 | 3325367.494
175 | ТЦ_08.1.02.13_78_7804526950_15.05.2024_02 Аналог ТССЦ-101-6593 340,00/333,27=2% | Металлорукав гибкий в гладкой EVA оболочке номинальным ø50 мм в комплекте с соединительными муфтами | м | 20.6 | 8179.9445 | 168506.856 |  | 0 | 168506.856
176 | ТЦ_20.1.02.18_78_7804526950_15.05.2024_02 Аналог ТССЦ-201-8057 20,45/20,25=2% | Стяжки кабельные из нержавеющей стали с полимерным покрытием (100 шт) | шт | 2000 | 19.3062 | 38612.485 |  | 0 | 38612.485
177 | ТЦ_20.2.05.02_2_0278204832_15.05.2024_02 Аналог ТССЦ-509-5777 34,00/33,16=2% | Держатель оцинкованный двусторонний для диаметра до 27 мм | шт | 570 | 36.399 | 20747.4445 |  | 0 | 20747.4445
178 | ТЦ_20.2.05.02_78_7804526950_15.05.2024_02 Аналог ТССЦ-509-5777 34,00/33,16=2% | Держатель оцинкованный двусторонний для диаметра до 48 мм | шт | 160 | 51.2783 | 8204.5353 |  | 0 | 8204.5353
179 | ТЦ_20.2.05.02_78_7804526950_15.05.2024_02 Аналог ТССЦ-509-5777 34,00/33,16=2% | Держатель оцинкованный двусторонний для диаметра до 63 мм | шт | 40 | 68.0022 | 2720.0868 |  | 0 | 2720.0868
180 | ТЦ_01.7.15.01_2_0278204832_15.05.2024_02 Аналог ТССЦ-101-2066 10,28/10,03=2% | Металличесикй анкер с болтом М6х55, нерж. | шт | 1540 | 20.5359 | 31625.3496 |  | 0 | 31625.3496
181 | ТЦ_20.5.04.07_2_0278204832_15.05.2024_02 Аналог ТССЦ-101-2066 10,28/10,03=2% | Струбцина монтажная М6, нерж. | шт | 1120 | 935.1845 | 1047406.6944 |  | 0 | 1047406.6944
182 | ТЦ_01.7.15.12_2_0278204832_15.05.2024_02 Аналог ТССЦ-101-4949 10,26/10,03=2% | Шпилька резьбовая, М6, L=1 м, нерж. | шт | 1120 | 2143.4172 | 2400627.264 |  | 0 | 2400627.264
183 | ТЦ_27.2.01.08_78_7804526950_15.05.2024_02 Аналог ТССЦ-101-2091 64,20/62,89=2% | Хомут стальной с приварной гайкой М6, ø 26 мм, нерж. | шт | 1120 | 302.8744 | 339219.2942 |  | 0 | 339219.2942
184 | ТЦ_27.2.01.08_78_7804526950_15.05.2024_02 Аналог ТССЦ-101-2091 64,20/62,89=2% | Хомут стальной с приварной гайкой М6, o 26 мм, нерж | шт | 2240 | 76.3642 | 171055.7621 |  | 0 | 171055.7621
185 | ТЦ_27.2.01.08_78_7804526950_15.05.2024_02 Аналог ТССЦ-101-2091 64,20/62,89=2% | Хомут стальной с внутренней резьбой М6, o 8 мм, нерж. | шт | 2240 | 44.761 | 100264.5782 |  | 0 | 100264.5782
186 | ТЦ_01.7.15.05_2_0278204832_15.05.2024_02 Аналог ТССЦ-101-6794 25,60/25,05=2% | Гайка шестигранная М6, нерж. | шт | 2240 | 14.3875 | 32227.9012 |  | 0 | 32227.9012
187 | ТЕРм08-02-407-11 | Труба стальная по установленным конструкциям, в опалубке фундаментов и перекрытиях, диаметр: до 25 мм | 100 м | 0.8 |  | 0 | 230973.98 | 184779.184 | 184779.184
188 | ТЦ_23.5.02.02_2_0278204832_15.05.2024_02 Аналог ТССЦ-103-2014 98,60/96,47=2% | Труба стальная o25 мм, толщ. стенки 1,2 мм | м | 82.4 | 1717.1489 | 141493.0711 |  | 0 | 141493.0711
[6 empty] | 72898829.4555 |  | 20506266.6852 | 93405096.1407

## 2.2.7-ЭОМ (2)
№ п/п | Обоснование | Наименование работ и затрат | Ед. изм. | Кол-во | Стоимость ед. мат. | Сумма мат. | Стоимость ед. работ | Сумма работ | Итого |  | КРАСНЫЙ шрифт=сметная стоимость, с НДС
Раздел 1. Комплектные устройства
1 | ТЕРм08-03-572-07 | Блок управления шкафного исполнения или распределительный пункт (шкаф), устанавливаемый: на полу, высота и ширина до 1700х1100 мм | 1 шт. | 1 |  | 0 | 1094400 | 1094400 | 1094400
2 О | ТЦ_62.1.02.10_78_7804526950_29.07.2024_02 | ВРУ. Вводно-распределительное устройство | компл. | 1 |  | 0 |  | 0 | 0 | давальческое
3 О |  | ПЭСПЗ. Панель питания электрооборудования систем противопожарной защиты | компл | 1 |  | 0 |  | 0 | 0 | давальческое
4 | ТЕРм08-03-599-12 | Щитки осветительные, устанавливаемые на стене: болтами на конструкции, масса щитка до 6 кг | 1 шт. | 2 |  | 0 | 43200 | 86400 | 86400
5 О | ТЦ_62.1.02.16_78_7804526950_29.07.2024_02 | ЩО1. Щит освещения | компл. | 1 |  | 0 |  | 0 | 0 | давальческое
6 О | ТЦ_62.1.02.16_78_7804526950_29.07.2024_02 | ЩАО1. Щит аварийного освещения | компл. | 1 |  | 0 |  | 0 | 0 | давальческое
7 | ТЕРм08-03-573-04 | Шкаф (пульт) управления навесной, высота, ширина и глубина: до 600х600х350 мм | 1 шт. | 2 |  | 0 | 43200 | 86400 | 86400
8 О | ТЦ_62.1.02.16_78_7804526950_29.07.2024_02 | ЩКСО1. Щит управления кабельной системой обогрева | компл. | 1 |  | 0 |  | 0 | 0 | давальческое
9 О | ТЦ_62.1.02.16_78_7804526950_29.07.2024_02 | ЩКСО2. Щит управления кабельной системой обогрева | компл. | 1 |  | 0 |  | 0 | 0 | давальческое
Раздел 2. Осветительное электрооборудование | [5 empty] | 0 |  | 0 | 0
10 | ТЕРм08-03-593-06 | Светильник потолочный или настенный с креплением винтами или болтами для помещений: с нормальными условиями среды, одноламповый | 100 шт. | 0.37 |  | 0 | 405355.15 | 149981.4055 | 149981.4055
11 | ТЦ_20.3.03.07_78_7804526950_15.05.2024_02 Аналог ТССЦ-509-0765 129,31/126,54=2% | Светильник светодиодный пылевлагозащищённый IP65, 220 АС, 55 Вт,5000 К, потолочное крепление, в комплекте кабельный ввод, нерж. | шт | 4 | 29267 | 117068 |  | 0 | 117068
12 | ТЦ_20.3.03.07_78_7804526950_15.05.2024_02 Аналог ТССЦ-509-0765 129,31/126,54=2% | Светильник светодиодный пылевлагозащищённый IP65, 220 АС, 35 Вт,5000 К, потолочное крепление, в комплекте кабельный ввод, нерж. | шт | 28 | 27733 | 776524 |  | 0 | 776524
13 | ТЦ_20.3.03.07_78_7804526950_15.05.2024_02 Аналог ТССЦ-509-0765 129,31/126,54=2% | Светильник светодиодный пылевлагозащищённый IP65, 220 АС, 35 Вт,5000 К, источник бесперебойного питания на 1 час, потолочное крепление, в комплекте кабельный ввод, нерж. | шт | 2 | 33118 | 66236 |  | 0 | 66236
14 | ТЦ_21.1.06.09_2_0276132981_15.05.2024_02 Аналог ТССЦ-509-0765 129,31/126,54=2% | Кабель силовой с изоляцией из ПВХ пластиката, не распространяющего горение, с пониженным дымо- и газовыделением, с медными жилами, на напряжение 1,0 кВ, сечением: 5х10 | м | 15 | 2734.18 | 41012.7 |  | 0 | 41012.7
15 | ТЦ_20.3.03.07_78_7804526950_15.05.2024_02 Аналог ТССЦ-509-0765 129,31/126,54=2% | Светильник светодиодный пылевлагозащищённый IP65, 220 АС, 20 Вт,5000 К, потолочное крепление, в комплекте кабельный ввод, нерж. | шт | 3 | 29549 | 88647 |  | 0 | 88647
16 | ТССЦ-509-6287 | Наклейка пиктограмма "Выход налево", "Выход направо" из самоклеющей пленки для светильника аварийного освещения ЛБО 20 (БС-842, БС-943, БС-741) | 100 шт. | 0.13 | 32427.0694 | 4215.519 |  | 0 | 4215.519
Раздел 3. Кабельные изделия | [5 empty] | 0 |  | 0 | 0
17 | ТЕРм08-02-402-01 | Кабель двух-четырехжильный по установленным конструкциям и лоткам с установкой ответвительных коробок: в помещениях с нормальной средой сечением жилы до 10 мм2 | 100 м | 8.24 |  | 0 | 57517.2 | 473941.728 | 473941.728
18 | ТЕРм08-02-412-03 | Затягивание провода в проложенные трубы и металлические рукава первого одножильного или многожильного в общей оплетке, суммарное сечение: до 16 мм2 | 100 м | 4.06 |  | 0 | 45480.75 | 184651.845 | 184651.845
19 | ТЕРм08-03-574-04 | Разводка по устройствам и подключение жил кабелей или проводов сечением: до 70 мм2 | 100 жил | 0.4 |  | 0 | 24321.7 | 9728.68 | 9728.68
20 | ТЕРм08-03-574-03 | Разводка по устройствам и подключение жил кабелей или проводов сечением: до 35 мм2 | 100 жил | 1.5 |  | 0 | 24321.7 | 36482.55 | 36482.55
21 | ТЕРм08-03-574-02 | Разводка по устройствам и подключение жил кабелей или проводов сечением: до 16 мм2 | 100 жил | 0.5 |  | 0 | 21889.52 | 10944.76 | 10944.76
22 | ТЕРм08-03-574-01 | Разводка по устройствам и подключение жил кабелей или проводов сечением: до 10 мм2 | 100 жил | 2 |  | 0 | 21889.52 | 43779.04 | 43779.04
23 | ТЦ_21.1.06.09_2_0276132981_15.05.2024_02 Аналог ТССЦ-501-7992 102768,47/100715,23=2% | Кабель силовой с изоляцией из ПВХ пластиката, не распространяющего горение, с пониженным дымо- и газовыделением, с медными жилами, на напряжение 1,0 кВ, сечением: 5х16 | м | 61.2 | 3351.36 | 205103.232 |  | 0 | 205103.232
24 | ТЦ_21.1.06.09_2_0276132981_15.05.2024_02 Аналог ТССЦ-501-7992 102768,47/100715,23=2% | Кабель силовой с изоляцией из ПВХ пластиката, не распространяющего горение, с пониженным дымо- и газовыделением, с медными жилами, на напряжение 1,0 кВ, сечением: 5х10 | м | 15.3 | 2734.18 | 41832.954 |  | 0 | 41832.954
25 | ТЦ_21.1.06.09_2_0276132981_15.05.2024_02 Аналог ТССЦ-501-7992 102768,47/100715,23=2% | Кабель силовой с изоляцией из ПВХ пластиката, не распространяющего горение, с пониженным дымо- и газовыделением, с медными жилами, на напряжение 1,0 кВ, сечением: 5х6 | м | 102 | 1579.11 | 161069.22 |  | 0 | 161069.22
26 | ТЦ_21.1.06.09_2_0276132981_15.05.2024_02 Аналог ТССЦ-501-7991 77568,35/76021,46=2% | Кабель силовой с изоляцией из ПВХ пластиката, не распространяющего горение, с пониженным дымо- и газовыделением, с медными жилами, на напряжение 1,0 кВ, сечением: 5х4 | м | 66.3 | 1155.51 | 76610.313 |  | 0 | 76610.313
27 | ТЦ_21.1.06.09_2_0276132981_15.05.2024_02 Аналог ТССЦ-501-8629 32908,54/32244,30=2% | Кабель силовой с изоляцией из ПВХ пластиката, не распространяющего горение, с пониженным дымо- и газовыделением, с медными жилами, на напряжение 1,0 кВ, сечением: 5х2,5 | м | 35.7 | 760.35 | 27144.495 |  | 0 | 27144.495
28 | ТЦ_21.1.06.09_2_0276132981_15.05.2024_02 Аналог ТССЦ-501-8624 22018,43/21572,51=2% | Кабель силовой с изоляцией из ПВХ пластиката, не распространяющего горение, с пониженным дымо- и газовыделением, с медными жилами, на напряжение 1,0 кВ, сечением: 3х2,5 | м | 372.3 | 495.42 | 184444.866 |  | 0 | 184444.866
29 | ТЦ_21.1.06.09_2_0276132981_15.05.2024_02 Аналог ТССЦ-501-8629 32908,54/32244,30=2% | Кабель силовой с изоляцией из ПВХ пластиката, не распространяющего горение, с пониженным дымо- и газовыделением, с медными жилами, на напряжение 1,0 кВ, сечением: 3х1,5 | м | 91.8 | 380.34 | 34915.212 |  | 0 | 34915.212
30 | ТЦ_21.1.06.09_2_0276132981_15.05.2024_02 Аналог ТССЦ-501-7992 102768,47/100715,23=2% | Кабель силовой огнестойкий, с изоляцией из ПВХ пластиката, не распространяющего горение, с пониженным дымо- и газовыделением, с медными жилами, на напряжение 1,0 кВ, сечением:5х6 | м | 30.6 | 1394.14 | 42660.684 |  | 0 | 42660.684
31 | ТЦ_21.1.06.09_2_0276132981_15.05.2024_02 Аналог ТССЦ-501-8629 32908,54/32244,30=2% | Кабель силовой огнестойкий, с изоляцией из ПВХ пластиката, не распространяющего горение, с пониженным дымо- и газовыделением, с медными жилами, на напряжение 1,0 кВ, сечением:5х2,5 | м | 25.5 | 908.73 | 23172.615 |  | 0 | 23172.615
32 | ТЦ_21.1.06.09_2_0276132981_15.05.2024_02 Аналог ТССЦ-501-7965 29794,41/29199,32=2% | Кабель силовой огнестойкий, с изоляцией из ПВХ пластиката, не распространяющего горение, с пониженным дымо- и газовыделением, с медными жилами, на напряжение 1,0 кВ, сечением:3х2,5 | м | 331.5 | 586.29 | 194355.135 |  | 0 | 194355.135
33 | ТЦ_21.1.06.09_2_0276132981_15.05.2024_02 Аналог ТССЦ-501-7965 29794,41/29199,32=2% | Кабель силовой огнестойкий, с изоляцией из ПВХ пластиката, не распространяющего горение, с пониженным дымо- и газовыделением, с медными жилами, на напряжение 1,0 кВ, сечением:3х1,5 | м | 107.1 | 466.17 | 49926.807 |  | 0 | 49926.807
34 | ТЦ_21.1.06.05_2_0276132981_15.05.2024_02 Аналог ТССЦ-501-7965 29794,41/29199,32=2% | Кабель экранированный сечением 5х1,5 мм2 | м | 15.3 | 664.1592 | 10161.6354 |  | 0 | 10161.6354
35 | ТЕРм08-02-472-10 | Проводник заземляющий из медного изолированного провода сечением 25 мм2 открыто по строительным основаниям | 100 м | 1.4 | 664.1592 | 929.8228 | 107766.35 | 150872.89 | 151802.7128
36 | ТЦ_21.2.03.05_78_7804526950_15.05.2024_02 Аналог ТССЦ-502-0505 17170,22/16817,89=2% | Провод медный, гибкий с ПВХ изоляцией на напряжение 0,45 кВ, ГОСТ6323-79, сечением:1х120 | м | 20.4 | 1764.1233 | 35988.1163 |  | 0 | 35988.1163
37 | ТЦ_21.2.03.05_78_7804526950_15.05.2024_02 Аналог ТССЦ-502-0505 17170,22/16817,89=2% | Провод медный, гибкий с ПВХ изоляцией на напряжение 0,45 кВ, ГОСТ6323-79, сечением:1х35 | м | 20.4 | 509.3408 | 10390.5516 |  | 0 | 10390.5516
38 | ТЦ_21.2.03.05_78_7804526950_15.05.2024_02 Аналог ТССЦ-502-0505 17170,22/16817,89=2% | Провод медный, гибкий с ПВХ изоляцией на напряжение 0,45 кВ, ГОСТ6323-79, сечением:1х25 | м | 51 | 366.4498 | 18688.9375 |  | 0 | 18688.9375
39 | ТЦ_21.2.03.05_78_7804526950_15.05.2024_02 Аналог ТССЦ-502-0505 17170,22/16817,89=2% | Провод медный, гибкий с ПВХ изоляцией на напряжение 0,45 кВ, ГОСТ6323-79, сечением:1х6 | м | 51.5 | 91.1204 | 4692.7018 |  | 0 | 4692.7018
Раздел 4. Электрооборудование | [5 empty] | 0 |  | 0 | 0
40 | ТЕРм08-03-591-01 | Выключатель: одноклавишный неутопленного типа при открытой проводке | 100 шт. | 0.01 |  | 0 | 158400 | 1584 | 1584
41 О | ТЦ_62.3.02.01_78_7804526950_15.05.2024_02 | Выключатель безопасности в корпусе, открытой установки, 63 А, 3Р, 380 В, IP65 | шт | 1 | 13376.9314 | 13376.9314 |  | 0 | 13376.9314
Раздел 5. Противопожарные заделки | [5 empty] | 0 |  | 0 | 0
42 | ТЕРм08-02-155-01 | Герметизация проходов при вводе кабелей во взрывоопасные помещения уплотнительной массой | 1 проход кабеля | 10 |  | 0 | 4320 | 43200 | 43200
43 | ТЦ_14.5.01.10_78_7804526950_15.05.2024_02 Аналог ТССЦ-101-2415 52,74/51,66=2% | Терморасширяющаяся противопожарная пена, 300 мл | шт | 3 | 10012.8076 | 30038.4228 |  | 0 | 30038.4228
44 | ТЦ_14.5.01.01_78_7804526950_15.05.2024_02 аналог ТССЦ-101-2901 51,49/50,41=2% | Противопожарный акриловый герметик, 310 мл | шт | 3 | 2233.3749 | 6700.1246 |  | 0 | 6700.1246
45 | ТЦ_14.5.01.01_78_7804526950_15.05.2024_02 Аналог ТССЦ-113-0521 65,66/64,28=2% | Огнезащитная краска (покрытие), 6 кг | шт | 1 | 27232.5014 | 27232.5014 |  | 0 | 27232.5014
46 | ТЕР26-01-039-01 | Изоляция покрытий и перекрытий изделиями из волокнистых и зернистых материалов насухо | 1 м3 изоляции | 0.144 |  | 0 | 120000 | 17280 | 17280
47 | ТЦ_12.2.05.02_78_7804526950_15.05.2024_02 аналог ТССЦ-101-2901 51,49/50,41=2% | Минеральная вата 80х600х1000 мм | шт | 3 | 305.2119 | 915.6358 |  | 0 | 915.6358
Раздел 6. Электроустановочные изделия | [5 empty] | 0 |  | 0 | 0
48 | ТЕРм08-03-603-01 | Ящик с понижающим трансформатором | 1 шт. | 4 |  | 0 | 10800 | 43200 | 43200
49 О | ТЦ_62.1.02.22_78_7804526950_15.05.2024_02 | Ящик с понижающим трансформатором 220 В / 36 В, 250 Вт, IP54 | шт | 2 | 12142.4146 | 24284.8291 |  | 0 | 24284.8291
50 | ТЕРм08-03-532-01 | Пост управления кнопочный общего назначения, устанавливаемый на конструкции: на полу, количество элементов поста до 3 | 1 шт. | 6 |  | 0 | 1584 | 9504 | 9504
51 О | ТЦ_62.3.02.01_78_7806155468_15.05.2024_02 | Выключатель пылевлагозащищенный IP66, одноклавишный накладного монтажа, 10 А, 220 В, нержав. сталь | шт | 6 | 18504.6195 | 111027.717 |  | 0 | 111027.717
52 | ТЕРм08-03-532-04 | Пост управления кнопочный общего назначения, устанавливаемый на конструкции: на стене или колонне, количество элементов поста до 3 | 1 шт. | 8 |  | 0 | 1584 | 12672 | 12672
53 О | ТЦ_62.3.02.01_78_7806155468_15.05.2024_02 | Кнопочный выключатель пылевлагозащищенный IP66 с кнопкой без фиксации 2НО, накладного монтажа, 10 А, 220 В, нержав. сталь | шт | 8 | 17651.1213 | 141208.9706 |  | 0 | 141208.9706
54 | ТЕРм08-03-573-04 | Шкаф (пульт) управления навесной, высота, ширина и глубина: до 600х600х350 мм | 1 шт. | 3 |  | 0 | 43200 | 129600 | 129600
55 О | ТЦ_62.2.01.04_77_7725347771_06.05.2024_02 | РП1. Розеточный пост в комплекте с аппаратами защиты и розетками, 63 А, 380 В, IP67 | шт | 1 | 47936.8633 | 47936.8633 |  | 0 | 47936.8633
56 О | ТЦ_62.2.01.04_77_7725347771_06.05.2024_02 | РП2. Розеточный пост в комплекте с аппаратами защиты и розетками, 16 А, 380 В, IP67 | шт | 2 | 25233.1254 | 50466.2508 |  | 0 | 50466.2508
57 | ТЕРм10-04-066-04 | Коробка кабельная соединительная или разветвительная | 1 шт. | 41 |  | 0 | 1296 | 53136 | 53136
58 | ТЦ_20.5.02.02_78_7806155468_15.05.2024_02 Аналог ТССЦ-503-0693 2306,87/2261,59=2% | Коробка клеммная пылевлагозащищенная IP66, открытой установки, в комплекте с винтовыми клемниками, для кабеля сечением до 5х6 мм | шт | 41 | 31497.7041 | 1291405.8687 |  | 0 | 1291405.8687
Раздел 7. Материалы по молниезащите и заземлению | [5 empty] | 0 |  | 0 | 0
59 | ТЕР01-02-057-02 | Разработка грунта вручную в траншеях глубиной до 2 м без креплений с откосами, группа грунтов: 2 | 100 м3 грунта | 0.195 |  | 0 | 435456 | 84913.92 | 84913.92
60 | ТЕР01-02-061-01 | Засыпка вручную траншей, пазух котлованов и ям, группа грунтов: 1 | 100 м3 грунта | 0.195 |  | 0 | 532800 | 103896 | 103896
61 | ТЕРм08-02-472-02 | Заземлитель горизонтальный из стали: полосовой сечением 160 мм2 | 100 м | 0.78 |  | 0 | 158400 | 123552 | 123552
62 | ТЕРм08-02-472-07 | Проводник заземляющий открыто по строительным основаниям: из полосовой стали сечением 160 мм2 | 100 м | 2.72 |  | 0 | 158400 | 430848 | 430848
63 | ТЦ_20.1.02.23_78_7804526950_15.05.2024_02 Аналог ТССЦ-101-1638 5134,83/4987,13=2% | Полоса 40х4, горячеоцинкованная | м | 350 | 340.49 | 119171.5 |  | 0 | 119171.5
64 | ТЕРм08-02-471-01 | Заземлитель вертикальный из угловой стали размером: 50х50х5 мм | 10 шт. | 1.5 |  | 0 | 50400 | 75600 | 75600
65 | ТЕР01-02-059-02 | Рытье ям вручную глубиной 1,5 м под электрод заземления с обратной засыпкой, группа грунтов: 2 | 1 электрод заземления | 15 |  | 0 | 5328 | 79920 | 79920
66 | ТЦ_08.3.12.00_78_7804526950_15.05.2024_02 Аналог ТССЦ-101-2542 4813,20/4671,80=2% | Сталь угловая 5х50х50 мм | м | 15 | 320 | 4800 |  | 0 | 4800
67 | ТЦ_20.1.02.23_78_7804526950_15.05.2024_02 Аналог ТССЦ-101-1671 25,60/25,05=2% | Скоба-держатель полосы 40х4 мм с болтом | шт | 400 | 463.56 | 185424 |  | 0 | 185424
68 | ТЦ_22.2.02.11_78_7804526950_15.05.2024_02 Аналог ТССЦ-101-2066 10,28/10,03=2% | Анкер сболтом М8 | шт | 400 | 78.624 | 31449.6 |  | 0 | 31449.6
69 | ТЦ_20.1.02.23_78_7804526950_15.05.2024_02 Аналог ТССЦ-113-0395 95,68/93,73=2% | Цинковая краска-спрей, 473 мл | шт | 3 | 4787.8261 | 14363.4784 |  | 0 | 14363.4784
70 | ТЕРм08-01-068-02 | Шина сборная - одна полоса в фазе, медная или алюминиевая сечением: до 500 мм2 | 100 м | 0.005 |  | 0 | 1728000 | 8640 | 8640
71 | ТЦ_20.5.03.03_77_9705198797_06.05.2024_02 Аналог ТССЦ-110-0355 10225,04/10022,42=2% | Главная заземляющая шина с изоляторами 500х50х6 мм, медь, в | компл | 1 | 7907.8135 | 7907.8135 |  | 0 | 7907.8135
Раздел 8. Система кабельного обогрева | [5 empty] | 0 |  | 0 | 0
72 | ТЕРм08-02-148-01 | Кабель до 35 кВ в проложенных трубах, блоках и коробах, масса 1 м кабеля: до 1 кг | 100 м кабеля | 1.08 |  | 0 | 210784 | 227646.72 | 227646.72
73 | ТЦ_21.1.00.00_78_7804526950_15.05.2024_02 Аналог ТССЦ-501-2377 178,91/175,39=2% | Греющий кабель саморегулирующийся, ТНБВ.681817.023ТУ, 30 Вт/м | м | 171.36 | 283.3222 | 48550.0886 |  | 0 | 48550.0886
74 | ТЦ_21.1.00.00_78_7804526950_15.05.2024_02 Аналог ТССЦ-111-0126 335,61/328,92=2% | Комплекты монтажные КСТ-МК-СС(н) ТНБВ.681817.023ТУ | шт | 7 | 830.2917 | 5812.0421 |  | 0 | 5812.0421
75 | ТЕРм08-02-149-01 | Кабель до 35 кВ, подвешиваемый на тросе, масса 1 м кабеля: до 1 кг | 100 м кабеля | 0.6 |  | 0 | 132192 | 79315.2 | 79315.2
76 | ТЦ_20.1.02.19_78_7804526950_15.05.2024_02 Аналог ТССЦ-509-8108 10,71/10,47=2% | Трос стальной D3 в п/э оболочке | м | 61.2 | 1512.924 | 92590.9488 |  | 0 | 92590.9488
77 | ТЦ_20.1.02.19_78_7804526950_15.05.2024_02 Аналог ТССЦ-509-0020 42,77/41,87=2% | Зажим для троса 3 мм | шт | 4 | 11.784 | 47.136 |  | 0 | 47.136
78 | ТЦ_20.1.02.19_78_7804526950_15.05.2024_02 Аналог ТССЦ-509-0020 42,77/41,87=2% | Коуш для троса 3 мм | шт | 4 | 51.636 | 206.544 |  | 0 | 206.544
79 | ТЦ_20.5.04.07_78_7804526950_15.05.2024_02 Аналог ТССЦ-509-0020 42,77/41,87=2% | Зажим крепежный ТСР/Т.1-25 Ц | шт | 120 | 33.6937 | 4043.2465 |  | 0 | 4043.2465
80 | ТЦ_20.5.04.07_78_7804526950_15.05.2024_02 Аналог ТССЦ-509-0020 42,77/41,87=2% | Зажим крепежный ТСР.2-50 Ц | шт | 16 | 43.2854 | 692.5665 |  | 0 | 692.5665
81 | ТЦ_01.7.06.07_78_7804526950_15.05.2024_02 Аналог ТССЦ-101-3056 6,3/6,17=2% | Лента монтажная серии "КСТ-ЛМ.25" | м | 50 | 313.8187 | 15690.9334 |  | 0 | 15690.9334
82 | ТЦ_01.7.15.08_78_7804526950_15.05.2024_02 Аналог ТССЦ-101-1879 6,42/6,24=2% | Заклепка вытяжная стальная 4,0х10 | шт | 100 | 124.5683 | 12456.8303 |  | 0 | 12456.8303
83 | ТЕРм08-02-155-01 | Герметизация проходов при вводе кабелей во взрывоопасные помещения уплотнительной массой | 1 проход кабеля | 1 |  | 0 | 4320 | 4320 | 4320
84 | ТЦ_14.5.01.07_78_7804526950_15.05.2024_02 Аналог ТССЦ-101-2901 51,49/50,41=2% | Герметик силиконовый Пентэласт 1101 (прозрачный), 310 мл. | шт | 1 | 696.0142 | 696.0142 |  | 0 | 696.0142
85 | ТЕРм08-02-411-01 | Рукав металлический наружным диаметром: до 48 мм | 100 м | 0.4 |  | 0 | 88992 | 35596.8 | 35596.8
86 | ТЦ_08.1.02.13_78_7804526950_15.05.2024_02 Аналог ТССЦ-101-6593 340,00/333,27=2% | Металлорукав в гладкой полиуретановой изоляции номинальным o26 мм в комплекте с соединительными муфтами | м | 41.2 | 5815.9748 | 239618.1633 |  | 0 | 239618.1633
Раздел 9. Кабельные конструкции, трубы, коробки, крепеж (ОКЛ) | [5 empty] | 0 |  | 0 | 0
87 | ТЕРм08-02-395-02 | Лоток металлический штампованный по установленным конструкциям, ширина лотка: до 400 мм | 1 т | 0.16599 |  | 0 | 1155532.53 | 191808.0002 | 191808.0002
88 | ТЦ_20.2.07.03_2_0278204832_15.05.2024_02 Аналог ТССЦ-509-2857 23,70/23,16=2% | Лоток лестничный шириной 300 мм, высотой 80 мм, толщиной 1,2 мм,L=3 м, нерж.(2,82 кг) | шт | 27 | 37472.4255 | 1011755.4882 |  | 0 | 1011755.4882
89 | ТЦ_20.2.07.03_2_0278204832_15.05.2024_02 Аналог ТССЦ-509-2857 23,70/23,16=2% | Лоток лестничный шириной 200 мм, высотой 80 мм, толщиной 1,2 мм, L=3 м, нерж.(2,62 кг) | шт | 10 | 18192.38 | 181923.8 |  | 0 | 181923.8
90 | ТЦ_20.2.07.03_2_0278204832_15.05.2024_02 Аналог ТССЦ-509-3465 24,16/23,67=2% | Угол горизонтальный 90°, шириной 300 мм, высотой 80 мм, толщиной 1,2 мм, горячее цинкование(1,66 кг) | шт | 4 | 29255.99 | 117023.96 |  | 0 | 117023.96
91 | ТЦ_20.2.07.03_2_0278204832_15.05.2024_02 Аналог ТССЦ-509-3465 24,16/23,67=2% | Угол горизонтальный 90°, шириной 200 мм, высотой 80 мм, толщиной 1,2 мм, нерж.(1,319 кг) | шт | 3 | 11645.42 | 34936.26 |  | 0 | 34936.26
92 | ТЦ_20.2.07.03_2_0278204832_15.05.2024_02 Аналог ТССЦ-509-3465 24,16/23,67=2% | Угол горизонтальный 45°, шириной 200 мм, высотой 80 мм, толщиной 1,2мм, нерж.(0,3 кг) | шт | 1 | 11645.42 | 11645.42 |  | 0 | 11645.42
93 | ТЦ_20.2.07.03_2_0278204832_15.05.2024_02 Аналог ТССЦ-509-2857 23,70/23,16=2% | Соединительная пластина увеличенная, толщиной 2,0 мм, нерж.(вес 0,33 кг) | шт | 90 | 241.32 | 21718.8 |  | 0 | 21718.8
94 | ТЦ_20.2.07.03_2_0278204832_15.05.2024_02 Аналог ТССЦ-509-2857 23,70/23,16=2% | Соединитель шарнирный, толщиной 2 мм, нерж.(0,4 кг) | шт | 12 | 3507.84 | 42094.08 |  | 0 | 42094.08
95 | ТЕРм08-02-152-04 | Стойка сборных кабельных конструкций (без полок), масса: до 1,6 кг | 100 шт. | 0.29 |  | 0 | 216000 | 62640 | 62640
96 | ТЦ_20.2.07.03_2_0278204832_15.05.2024_02 Аналог ТССЦ-201-0776 12578,44/12437,78=2% | Профиль STRUT, 400 мм, толщиной 2,5 мм, нерж. | шт | 9 | 1530 | 13770 |  | 0 | 13770
97 | ТЦ_20.2.07.03_2_0278204832_15.05.2024_02 Аналог ТССЦ-201-0776 12578,44/12437,78=2% | Профиль STRUT, 300 мм, толщиной 2,5 мм, нерж. | шт | 20 | 1501.1204 | 30022.4088 |  | 0 | 30022.4088
98 | ТЦ_01.7.15.12_2_0278204832_15.05.2024_02 Аналог ТССЦ-101-4949 10,26/10,03=2% | Шпилька М8, L=1 м, нерж. | шт | 58 | 1530.144 | 88748.352 |  | 0 | 88748.352
99 | ТЕРм08-02-152-09 | Полка кабельная, устанавливаемая на стойках, масса: до 0,9 кг | 100 шт. | 0.5 |  | 0 | 345600 | 172800 | 172800
100 | ТЦ_20.2.03.03_2_0278204832_15.05.2024_02 Аналог ТССЦ-509-8366 14,14/13,85=2% | Консоль одиночная 350 мм, толщиной 3 мм, нерж. | шт | 50 | 2196.408 | 109820.4 |  | 0 | 109820.4
101 | ТЦ_20.2.07.03_2_0278204832_15.05.2024_02 Аналог ТССЦ-509-2857 23,70/23,16=2% | Прижим кабельного лотка, нерж (0,028 кг) | шт | 158 | 49.5 | 7821 |  | 0 | 7821
102 | ТЦ_07.2.06.04_2_0278204832_15.05.2024_02 Аналог ТССЦ-509-2857 23,70/23,16=2% | Крепление Т-образное к вертикальной двутавровой балке, нерж.(1,61 кг) | шт | 8 | 4656.46 | 37251.68 |  | 0 | 37251.68
103 | ТЦ_07.2.06.04_2_0278204832_15.05.2024_02 Аналог ТССЦ-101-6794 25,60/25,05=2% | Крепеж STRUT к металлическим балкам, нерж. | шт | 16 | 1078.35 | 17253.6 |  | 0 | 17253.6
104 | ТЦ_07.2.06.04_2_0278204832_15.05.2024_02 Аналог ТССЦ-101-6794 25,60/25,05=2% | Крепление приварное, толщина 6 мм, нерж | шт | 50 | 919.896 | 45994.8 |  | 0 | 45994.8
105 | ТЕРм08-02-152-04 | Стойка сборных кабельных конструкций (без полок), масса: до 1,6 кг | 100 шт. | 0.5 |  | 0 | 335808 | 167904 | 167904
106 | ТЦ_20.2.07.03_2_0278204832_15.05.2024_02 Аналог ТССЦ-201-0776 12578,44/12437,78=2% | Профиль STRUT двойной, 300 мм, толщиной 2,5 мм, нерж. | шт | 50 | 2493.588 | 124679.4 |  | 0 | 124679.4
107 | ТЦ_01.7.15.02_2_0278204832_15.05.2024_02 Аналог ТССЦ-101-6794 25,60/25,05=2% | Болт М10х80, Шайба М10, гайка М10 | шт | 100 | 425.4752 | 42547.5153 |  | 0 | 42547.5153
108 | ТЦ_01.7.15.05_2_0278204832_15.05.2024_02 Аналог ТССЦ-101-6794 25,60/25,05=2% | Гайка шестигранная М8 , нерж. | шт | 232 | 28.406 | 6590.1989 |  | 0 | 6590.1989
109 | ТЦ_01.7.15.11_2_0278204832_15.05.2024_02 Аналог ТССЦ-101-6794 25,60/25,05=2% | Шайба М8, нерж. | шт | 232 | 76.6101 | 17773.5459 |  | 0 | 17773.5459
110 | ТЦ_01.7.15.01_2_0278204832_15.05.2024_02 ТССЦ-101-2066 10,28/10,03=2% | Усиленный анкер М8 | шт | 58 | 78.624 | 4560.192 |  | 0 | 4560.192
111 | ТЦ_01.7.15.04_2_0278204832_15.05.2024_02 Аналог ТССЦ-101-6794 25,60/25,05=2% | Винт для крепления к С-образному профилю М10х30 мм, нерж. | шт | 100 | 3911.912 | 391191.2013 |  | 0 | 391191.2013
112 | ТЦ_01.7.15.05_2_0278204832_15.05.2024_02 Аналог ТССЦ-101-6794 25,60/25,05=2% | Гайка со стопорным буртиком М10, нерж. | шт | 100 | 1047.3329 | 104733.2913 |  | 0 | 104733.2913
113 | ТЦ_01.7.15.01_2_0278204832_15.05.2024_02 ТССЦ-101-2066 10,28/10,03=2% | Усиленный анкер с болтом М10, нерж. | шт | 120 | 1575.6108 | 189073.2937 |  | 0 | 189073.2937
114 | ТЦ_07.2.06.04_2_0278204832_15.05.2024_02 Аналог ТССЦ-509-2857 23,70/23,16=2% | Монтажная пластина вертикальная, нерж. | шт | 20 | 895.9571 | 17919.1414 |  | 0 | 17919.1414
115 | ТЦ_01.7.15.04_2_0278204832_15.05.2024_02 Аналог ТССЦ-101-6794 25,60/25,05=2% | Винт с крестообразным шлицем М6х10, нерж. | шт | 984 | 51.0324 | 50215.9114 |  | 0 | 50215.9114
116 | ТЦ_01.7.15.05_2_0278204832_15.05.2024_02 Аналог ТССЦ-101-6794 25,60/25,05=2% | Гайка шестигранная М6, нерж | шт | 984 | 14.3875 | 14157.2599 |  | 0 | 14157.2599
117 | ТЦ_01.7.15.11_2_0278204832_15.05.2024_02 Аналог ТССЦ-101-6794 25,60/25,05=2% | Шайба стопорная М6, нерж | шт | 984 | 4.181 | 4114.069 |  | 0 | 4114.069
118 | ТЦ_01.7.15.04_2_0278204832_15.05.2024_02 Аналог ТССЦ-101-6794 25,60/25,05=2% | Винт с гладкой головкой М6х20, нерж | шт | 356 | 49.5568 | 17642.2154 |  | 0 | 17642.2154
119 | ТЦ_01.7.15.05_2_0278204832_15.05.2024_02 Аналог ТССЦ-101-6794 25,60/25,05=2% | Гайка с насечкой, препятствующей откручиванию, М6, нерж. | шт | 356 | 33.5707 | 11951.1749 |  | 0 | 11951.1749
120 | ТЦ_20.5.02.09_2_0278204832_15.05.2024_02 Аналог ТССЦ-111-0126 335,61/328,92=2% | Коробка соединительная стальная, 150х150х60 мм, EI90, IP66, оранжевая, в комплекте с керамическими клеммниками | шт | 20 | 12024.2227 | 240484.4532 |  | 0 | 240484.4532
121 | ТЕРм08-02-411-01 | Рукав металлический наружным диаметром: до 48 мм | 100 м | 1.65 |  | 0 | 88992 | 146836.8 | 146836.8
122 | ТЦ_08.1.02.13_2_0278204832_15.05.2024_02 Аналог ТССЦ-101-6593 340,00/333,27=2% | Рукав гибкий металлический в полимерной оболочке номинальным o26 мм в комплекте с соединительными муфтами | м | 169.95 | 486.72 | 82718.064 |  | 0 | 82718.064
123 | ТЦ_20.1.02.18_2_0278204832_15.05.2024_02 Аналог ТССЦ-201-8057 20,45/20,25=2% | Стяжки кабельные из нержавеющей стали с полимерным покрытием | шт | 1000 | 74.1507 | 74150.7275 |  | 0 | 74150.7275
124 | ТЦ_20.2.05.02_2_0278204832_15.05.2024_02 Аналог ТССЦ-509-5777 34,00/33,16=2% | Держатель оцинкованный двусторонний для диаметра до 27 мм | шт | 330 | 36.399 | 12011.6829 |  | 0 | 12011.6829
125 | ТЦ_01.7.15.01_2_0278204832_15.05.2024_02 ТССЦ-101-2066 10,28/10,03=2% | Металличесикй анкер с болтом М6х55, нерж | шт | 660 | 20.5359 | 13553.7172 |  | 0 | 13553.7172
126 | ТЦ_07.2.06.04_2_0278204832_15.05.2024_02 Аналог ТССЦ-201-8057 20,45/20,25=2% | Стеновое крепление лотка, нерж | шт | 10 | 323.568 | 3235.68 |  | 0 | 3235.68
127 | ТЕРм08-02-407-11 | Труба стальная по установленным конструкциям, в опалубке фундаментов и перекрытиях, диаметр: до 25 мм | 100 м | 0.09 |  | 0 | 222480 | 20023.2 | 20023.2
128 | ТЦ_23.5.02.02_2_0278204832_15.05.2024_02 Аналог ТССЦ-103-2014 98,60/96,47=2% | Труба стальная o25 мм, толщ. стенки 1,2 мм | м | 9.27 | 1837.2898 | 17031.6766 |  | 0 | 17031.6766
Раздел 10. Кабельные конструкции, трубы, крепеж | [5 empty] | 0 |  | 0 | 0
129 | ТЕРм08-02-395-02 | Лоток металлический штампованный по установленным конструкциям, ширина лотка: до 400 мм | 1 т | 0.58222 |  | 0 | 828059.54 | 482111.9973 | 482111.9973
130 | ТЦ_20.2.07.03_2_0278204832_15.05.2024_02 Аналог ТССЦ-509-2857 23,70/23,16=2% | Лоток лестничный шириной 500 мм, высотой 80 мм, толщиной 1,5 мм, L=3 м, нерж.(3,66 кг) | шт | 64 | 42577.92 | 2724986.88 |  | 0 | 2724986.88
131 | ТЦ_20.2.07.03_2_0278204832_15.05.2024_02 Аналог ТССЦ-509-2857 23,70/23,16=2% | Лоток лестничный шириной 300 мм, высотой 80 мм, толщиной 1,2 мм, L=3 м, нерж.(3,236 кг) | шт | 19 | 37472.4255 | 711976.0843 |  | 0 | 711976.0843
132 | ТЦ_20.2.07.03_2_0278204832_15.05.2024_02 Аналог ТССЦ-509-2857 23,70/23,16=2% | Лоток лестничный шириной 200 мм, высотой 80 мм, толщиной 1,2 мм, L=3 м, нерж.(5,037 кг) | шт | 10 | 18192.38 | 181923.8 |  | 0 | 181923.8
133 | ТЦ_20.2.07.03_2_0278204832_15.05.2024_02 Аналог ТССЦ-509-3465 24,16/23,67=2% | Угол горизонтальный 90°, шириной 500 мм, высотой 80 мм, толщиной 1,2 мм, горячее цинкование(7,24 кг) | шт | 13 | 17067.45 | 221876.85 |  | 0 | 221876.85
134 | ТЦ_20.2.07.03_2_0278204832_15.05.2024_02 Аналог ТССЦ-509-3465 24,16/23,67=2% | Угол горизонтальный 90°, шириной 300 мм, высотой 80 мм, толщиной 1,2 мм, горячее цинкование(1,66 кг) | шт | 1 | 29255.99 | 29255.99 |  | 0 | 29255.99
135 | ТЦ_20.2.07.03_2_0278204832_15.05.2024_02 Аналог ТССЦ-509-3465 24,16/23,67=2% | Угол горизонтальный 90°, шириной 200 мм, высотой 80 мм, толщиной 1,2 мм, нерж.(1,319 кг) | шт | 3 | 11645.42 | 34936.26 |  | 0 | 34936.26
136 | ТЦ_20.2.07.03_2_0278204832_15.05.2024_02 Аналог ТССЦ-509-3465 24,16/23,67=2% | Угол горизонтальный 45°, шириной 500 мм, высотой 80 мм, толщиной 1,2 мм, нерж | шт | 4 | 7492.87 | 29971.48 |  | 0 | 29971.48
137 | ТЦ_20.2.07.03_2_0278204832_15.05.2024_02 Аналог ТССЦ-509-2857 23,70/23,16=2% | Соединительная пластина увеличенная, толщиной 2,0 мм, нерж.(0,33 кг) | шт | 228 | 241.32 | 55020.96 |  | 0 | 55020.96
138 | ТЦ_20.2.07.03_2_0278204832_15.05.2024_02 Аналог ТССЦ-509-2857 23,70/23,16=2% | Соединитель шарнирный, толщиной 2 мм, нерж.(0,4 кг) | шт | 28 | 3507.84 | 98219.52 |  | 0 | 98219.52
139 | ТЕРм08-02-152-05 | Стойка сборных кабельных конструкций (без полок), масса: до 2,4 кг | 100 шт. | 0.28 |  | 0 | 216000 | 60480 | 60480
140 | ТЦ_20.2.07.03_78_7804526950_15.05.2024_02 Аналог ТССЦ-201-0776 12578,44/12437,78=2% | Профиль STRUT, 800 мм, толщиной 2,5 мм, нерж. | шт | 20 | 3001.626 | 60032.52 |  | 0 | 60032.52
141 | ТЦ_20.2.07.03_2_0278204832_15.05.2024_02 Аналог ТССЦ-201-0776 12578,44/12437,78=2% | Профиль STRUT, 300 мм, толщиной 2,5 мм, нерж. | шт | 8 | 1501.1204 | 12008.9635 |  | 0 | 12008.9635
142 | ТЦ_01.7.15.12_2_0278204832_15.05.2024_02 Аналог ТССЦ-101-4949 10,26/10,03=2% | Шпилька М8, L=1 м, нерж. | шт | 56 | 1530.144 | 85688.064 |  | 0 | 85688.064
143 | ТЦ_20.1.02.10_2_0278204832_15.05.2024_02 Аналог ТССЦ-509-0073 1283,04/1257,16=2% | Подвес STRUT двойной, толщиной 2,5 мм, L=1,2 м, нерж. | шт | 15 | 11644.82 | 174672.3 |  | 0 | 174672.3
144 | ТЕРм08-02-152-09 | Полка кабельная, устанавливаемая на стойках, масса: до 0,9 кг | 100 шт. | 0.95 |  | 0 | 325136.84 | 308879.998 | 308879.998
145 | ТЦ_20.2.03.03_2_0278204832_15.05.2024_02 Аналог ТССЦ-509-8366 14,14/13,85=2% | Консоль одиночная 550 мм, толщиной 3 мм, нерж. | шт | 80 | 2074.116 | 165929.28 |  | 0 | 165929.28
146 | ТЦ_20.2.03.03_2_0278204832_15.05.2024_02 Аналог ТССЦ-509-8366 14,14/13,85=2% | Консоль одиночная 350 мм, толщиной 3 мм, нерж. | шт | 15 | 2196.408 | 32946.12 |  | 0 | 32946.12
147 | ТЦ_20.2.07.03_2_0278204832_15.05.2024_02 Аналог ТССЦ-509-2857 23,70/23,16=2% | Прижим кабельного лотка, нерж (0,028 кг) | шт | 246 | 49.5 | 12177 |  | 0 | 12177
148 | ТЦ_07.2.06.04_2_0278204832_15.05.2024_02 Аналог ТССЦ-509-2857 23,70/23,16=2% | Крепление Т-образное к вертикальной двутавровой балке, нерж.(1,61 кг) | шт | 15 | 4656.46 | 69846.9 |  | 0 | 69846.9
149 | ТЦ_07.2.06.04_2_0278204832_15.05.2024_02 Аналог ТССЦ-101-6794 25,60/25,05=2% | Крепеж STRUT к металлическим балкам, нерж. | шт | 30 | 1078.35 | 32350.5 |  | 0 | 32350.5
150 | ТЦ_07.2.06.04_2_0278204832_15.05.2024_02 Аналог ТССЦ-101-6794 25,60/25,05=2% | Крепление приварное, толщина 6мм, нерж. | шт | 60 | 919.896 | 55193.76 |  | 0 | 55193.76
151 | ТЕРм08-02-152-05 | Стойка сборных кабельных конструкций (без полок), масса: до 2,4 кг | 100 шт. | 0.6 |  | 0 | 216000 | 129600 | 129600
152 | ТЦ_20.2.07.03_2_0278204832_15.05.2024_02 Аналог ТССЦ-201-0776 12578,44/12437,78=2% | Профиль STRUT двойной, 600 мм, толщиной 2,5 мм, нерж. | шт | 60 | 4543.8627 | 272631.7634 |  | 0 | 272631.7634
153 | ТЦ_01.7.15.02_2_0278204832_15.05.2024_02 Аналог ТССЦ-101-6794 25,60/25,05=2% | Болт М10х80, Шайба М10 (2 шт.), гайка М10 | шт | 120 | 425.4752 | 51057.0184 |  | 0 | 51057.0184
154 | ТЦ_01.7.15.05_2_0278204832_15.05.2024_02 Аналог ТССЦ-101-6794 25,60/25,05=2% | Гайка шестигранная М8 , нерж. | шт | 224 | 28.406 | 6362.9492 |  | 0 | 6362.9492
155 | ТЦ_01.7.15.11_2_0278204832_15.05.2024_02 Аналог ТССЦ-101-6794 25,60/25,05=2% | Шайба М8, нерж. | шт | 224 | 76.6101 | 17160.6655 |  | 0 | 17160.6655
156 | ТЦ_01.7.15.01_2_0278204832_15.05.2024_02 ТССЦ-101-2066 10,28/10,03=2% | Усиленный анкер М8 | шт | 56 | 80.6681 | 4517.4125 |  | 0 | 4517.4125
157 | ТЦ_07.2.06.04_2_0278204832_15.05.2024_02 Аналог ТССЦ-101-6794 25,60/25,05=2% | Винт для крепления к С-образному профилю М10х30 мм, нерж. | шт | 120 | 3911.912 | 469429.4358 |  | 0 | 469429.4358
158 | ТЦ_01.7.15.05_2_0278204832_15.05.2024_02 Аналог ТССЦ-101-6794 25,60/25,05=2% | Гайка со стопорным буртиком М10, нерж. | шт | 120 | 1047.3329 | 125679.9438 |  | 0 | 125679.9438
159 | ТЦ_20.2.07.03_2_0278204832_15.05.2024_02 Аналог ТССЦ-201-8057 20,45/20,25=2% | Стеновое крепление лотка, нерж. | шт | 50 | 682.8507 | 34142.5365 |  | 0 | 34142.5365
160 | ТЦ_01.7.15.01_2_0278204832_15.05.2024_02 ТССЦ-101-2066 10,28/10,03=2% | Усиленный анкер с болтом М10, нерж. | шт | 160 | 1575.6108 | 252097.7201 |  | 0 | 252097.7201
161 | ТЦ_07.2.06.04_2_0278204832_15.05.2024_02 Аналог ТССЦ-509-2857 23,70/23,16=2% | Монтажная пластина вертикальная, нерж. | шт | 25 | 895.9572 | 22398.9304 |  | 0 | 22398.9304
162 | ТЦ_01.7.15.04_2_0278204832_15.05.2024_02 Аналог ТССЦ-101-6794 25,60/25,05=2% | Винт с крестообразным шлицем М6х10, нерж. | шт | 2476 | 51.0324 | 126356.2771 |  | 0 | 126356.2771
163 | ТЦ_01.7.15.05_2_0278204832_15.05.2024_02 Аналог ТССЦ-101-6794 25,60/25,05=2% | Гайка шестигранная М6, нерж. | шт | 2476 | 14.3875 | 35623.3445 |  | 0 | 35623.3445
164 | ТЦ_01.7.15.11_2_0278204832_15.05.2024_02 Аналог ТССЦ-101-6794 25,60/25,05=2% | Шайба стопорная М6, нерж. | шт | 2476 | 4.181 | 10352.0804 |  | 0 | 10352.0804
165 | ТЦ_20.2.07.03_2_0278204832_15.05.2024_02 Аналог ТССЦ-101-6794 25,60/25,05=2% | Винт с гладкой головкой М6х20, нерж. | шт | 692 | 49.5568 | 34293.3036 |  | 0 | 34293.3036
166 | ТЦ_01.7.15.05_2_0278204832_15.05.2024_02 Аналог ТССЦ-101-6794 25,60/25,05=2% | Гайка с насечкой, препятствующей откручиванию, М6, нерж. | шт | 692 | 33.5707 | 23230.9439 |  | 0 | 23230.9439
167 | ТЕРм08-02-411-01 | Рукав металлический наружным диаметром: до 48 мм | 100 м | 1.7 |  | 0 | 88992 | 151286.4 | 151286.4
168 | ТЦ_08.1.02.13_78_7804526950_15.05.2024_02 Аналог ТССЦ-101-6593 340,00/333,27=2% | Металлорукав гибкий в гладкой EVA оболочке номинальным o26 мм в комплекте с соединительными муфтами | м | 175.1 | 3119.8642 | 546288.2262 |  | 0 | 546288.2262
169 | ТЕРм08-02-411-02 | Рукав металлический наружным диаметром: до 60 мм | 100 м | 0.1 |  | 0 | 88992 | 8899.2 | 8899.2
170 | ТЦ_08.1.02.13_78_7804526950_15.05.2024_02 Аналог ТССЦ-101-6593 340,00/333,27=2% | Металлорукав гибкий в гладкой EVA оболочке номинальным ø50 мм в комплекте с соединительными муфтами | м | 10.3 | 8179.9438 | 84253.4208 |  | 0 | 84253.4208
171 | ТЦ_20.1.02.18_78_7804526950_15.05.2024_02 Аналог ТССЦ-201-8057 20,45/20,25=2% | Стяжки кабельные из нержавеющей стали с полимерным покрытием | шт | 1500 | 19.3062 | 28959.3637 |  | 0 | 28959.3637
172 | ТЦ_20.2.05.02_2_0278204832_15.05.2024_02 Аналог ТССЦ-509-5777 34,00/33,16=2% | Держатель оцинкованный двусторонний для диаметра до 27 мм | шт | 340 | 36.399 | 12375.6646 |  | 0 | 12375.6646
173 | ТЦ_01.7.15.01_2_0278204832_15.05.2024_02 ТССЦ-101-2066 10,28/10,03=2% | Металличесикй анкер с болтом М6х55, нерж. | шт | 680 | 20.5359 | 13964.4446 |  | 0 | 13964.4446
174 | ТЕРм08-02-407-11 | Труба стальная по установленным конструкциям, в опалубке фундаментов и перекрытиях, диаметр: до 25 мм | 100 м | 0.12 |  | 0 | 1422480 | 170697.6 | 170697.6
175 | ТЦ_23.5.02.02_2_0278204832_15.05.2024_02 Аналог ТССЦ-103-2014 98,60/96,47=2% | Труба стальная o25 мм, толщ. стенки 1,2 мм | м | 12.36 | 1837.2906 | 22708.9117 |  | 0 | 22708.9117
176 | ТЦ_20.5.04.07_2_0278204832_15.05.2024_02 Аналог ТССЦ-101-2066 10,28/10,03=2% | Струбцина монтажная М8, нерж. | шт | 25 | 341.8558 | 8546.394 |  | 0 | 8546.394
177 | ТЦ_27.2.01.08_78_7804526950_15.05.2024_02 Аналог ТССЦ-101-2091 64,20/62,89=2% | Хомут стальной с приварной гайкой М6, ø 26 мм, нерж. | шт | 25 | 302.8744 | 7571.8591 |  | 0 | 7571.8591
178 | ТЦ_27.2.01.08_78_7804526950_15.05.2024_02 Аналог ТССЦ-101-2091 64,20/62,89=2% | Хомут стальной с приварной гайкой М6, o 26 мм, нерж | шт | 50 | 76.3642 | 3818.2091 |  | 0 | 3818.2091
179 | ТЦ_27.2.01.08_78_7804526950_15.05.2024_02 Аналог ТССЦ-101-2091 64,20/62,89=2% | Хомут стальной с внутренней резьбой М6, o 8 мм, нерж. | шт | 50 | 44.761 | 2238.0485 |  | 0 | 2238.0485
180 | ТЦ_01.7.15.05_2_0278204832_15.05.2024_02 Аналог ТССЦ-101-6794 25,60/25,05=2% | Гайка шестигранная М6, нерж. | шт | 75 | 14.3875 | 1079.0591 |  | 0 | 1079.0591
[6 empty] | 14962171.1577 |  | 5965974.734 | 20928145.8917

## 2.2.6-ЭОМ (2)
№ п/п | Обоснование | Наименование работ и затрат | Ед. изм. | Кол-во | Стоимость ед. мат. | Сумма мат. | Стоимость ед. работ | Сумма работ | Итого | КРАСНЫЙ шрифт=сметная стоимость, с НДС
Раздел 1. Комплектные устройства
1 | ТЕРм08-03-572-07 | Блок управления шкафного исполнения или распределительный пункт (шкаф), устанавливаемый: на полу, высота и ширина до 1700х1100 мм | 1 шт. | 1 |  | 0 | 1008000 | 1008000 | 1008000
2 О | ТЦ_62.1.02.10_78_7804526950_15.05.2024_02 | ВРУ2. Вводно-распределительное устройство | компл. | 1 | 3030502 | 3030502 |  | 0 | 3030502
3 | ТЕРм08-03-599-12 | Щитки осветительные, устанавливаемые на стене: болтами на конструкции, масса щитка до 6 кг | 1 шт. | 2 |  | 0 | 43200 | 86400 | 86400
4 О | ТЦ_62.1.02.16_78_7804526950_15.05.2024_02 | ЩО2. Щит освещения | компл. | 1 | 207634 | 207634 |  | 0 | 207634
5 О | ТЦ_62.1.02.16_78_7804526950_15.05.2024_02 | ЩАО2. Щит аварийного освещения | компл. | 1 | 218904 | 218904 |  | 0 | 218904
6 | ТЕРм08-03-573-04 | Шкаф (пульт) управления навесной, высота, ширина и глубина: до 600х600х350 мм | 1 шт. | 2 |  | 0 | 43200 | 86400 | 86400
7 О | ТЦ_62.1.02.16_78_7804526950_15.05.2024_02 | ЩКСО2.1 Щит управления кабельной системой обогрева | компл. | 1 | 218237 | 218237 |  | 0 | 218237
8 О | ТЦ_62.1.02.16_78_7804526950_15.05.2024_02 | ЩКСО2.2 Щит управления кабельной системой обогрева | компл. | 1 | 227418 | 227418 |  | 0 | 227418
Раздел 2. Осветительное электрооборудование | [5 empty] | 0 |  | 0 | 0
9 | ТЕРм08-03-593-06 | Светильник потолочный или настенный с креплением винтами или болтами для помещений: с нормальными условиями среды, одноламповый | 100 шт. | 0.86 |  | 0 | 374400 | 321984 | 321984
10 | ТЦ_20.3.03.07_78_7804526950_15.05.2024_02 Аналог ТССЦ-509-0765 129,31/126,54=2% | Светильник светодиодный пылевлагозащищённый IP65, 220 АС, 35 Вт, 5000 К, потолочное крепление, в комплекте кабельный ввод, нерж. | шт | 77 | 27733 | 2135441 |  | 0 | 2135441
11 | ТЦ_20.3.03.07_78_7804526950_15.05.2024_02 Аналог ТССЦ-509-0765 129,31/126,54=2% | Светильник светодиодный пылевлагозащищённый IP65, 220 АС, 20 Вт, 5000 К, потолочное крепление, в комплекте кабельный ввод, нерж.. | шт | 7 | 29549 | 206843 |  | 0 | 206843
12 | ТЦ_20.3.03.07_78_7804526950_15.05.2024_02 Аналог ТССЦ-509-0765 129,31/126,54=2% | Светильник светодиодный пылевлагозащищённый IP65, 220 АС, 20 Вт, 5000 К, источник бесперебойного питания на 1 час, потолочное крепление, в комплекте кабельный ввод, нерж. | шт | 2 | 29549 | 59098 |  | 0 | 59098
13 | ТССЦ-509-6287 | Наклейка пиктограмма "Выход налево", "Выход направо" из самоклеющей пленки для светильника аварийного освещения ЛБО 20 (БС-842, БС-943, БС-741) | 100 шт. | 0.1 | 32427.0805 | 3242.708 |  | 0 | 3242.708
14 | ТЕРм08-02-402-01 | Кабель двух-четырехжильный по установленным конструкциям и лоткам с установкой ответвительных коробок: в помещениях с нормальной средой сечением жилы до 10 мм2 | 100 м | 8.4 |  | 0 | 61590.76 | 517362.384 | 517362.384
15 | ТЕРм08-02-412-03 | Затягивание провода в проложенные трубы и металлические рукава первого одножильного или многожильного в общей оплетке, суммарное сечение: до 16 мм2 | 100 м | 8.15 |  | 0 | 46000 | 374900 | 374900
16 | ТЕРм08-03-574-05 | Разводка по устройствам и подключение жил кабелей или проводов сечением: до 95 мм2 | 100 жил | 0.2 |  | 0 | 24916.29 | 4983.258 | 4983.258
17 | ТЕРм08-03-574-04 | Разводка по устройствам и подключение жил кабелей или проводов сечением: до 70 мм2 | 100 жил | 0.1 |  | 0 | 24916.29 | 2491.629 | 2491.629
18 | ТЕРм08-03-574-03 | Разводка по устройствам и подключение жил кабелей или проводов сечением: до 35 мм2 | 100 жил | 0.9 |  | 0 | 24916.29 | 22424.661 | 22424.661
19 | ТЕРм08-03-574-02 | Разводка по устройствам и подключение жил кабелей или проводов сечением: до 16 мм2 | 100 жил | 0.76 |  | 0 | 22424.66 | 17042.7416 | 17042.7416
20 | ТЕРм08-03-574-01 | Разводка по устройствам и подключение жил кабелей или проводов сечением: до 10 мм2 | 100 жил | 1.92 |  | 0 | 22424.66 | 43055.3472 | 43055.3472
21 | ТЦ_21.1.06.09_2_0276132981_15.05.2024_02 Аналог ТССЦ-501-7992 102768,47/100715,23=2% | Кабель силовой с изоляцией из ПВХ пластиката, не распространяющего горение, с пониженным дымо- и газовыделением, с медными жилами, на напряжение 1,0 кВ, сечением: 5х16 | м | 61.2 | 3471.1887 | 212436.746 |  | 0 | 212436.746
22 | ТЦ_21.1.06.09_2_0276132981_15.05.2024_02 Аналог ТССЦ-501-7992 102768,47/100715,23=2% | Кабель силовой с изоляцией из ПВХ пластиката, не распространяющего горение, с пониженным дымо- и газовыделением, с медными жилами, на напряжение 1,0 кВ, сечением: 5х10 | м | 10.2 | 2436.67 | 24854.034 |  | 0 | 24854.034
23 | ТЦ_21.1.06.09_2_0276132981_15.05.2024_02 Аналог ТССЦ-501-7992 102768,47/100715,23=2% | Кабель силовой с изоляцией из ПВХ пластиката, не распространяющего горение, с пониженным дымо- и газовыделением, с медными жилами, на напряжение 1,0 кВ, сечением: 5х6 | м | 66.3 | 1579.11 | 104694.993 |  | 0 | 104694.993
24 | ТЦ_21.1.06.09_2_0276132981_15.05.2024_02 Аналог ТССЦ-501-7991 77568,35/76021,46=2% | Кабель силовой с изоляцией из ПВХ пластиката, не распространяющего горение, с пониженным дымо- и газовыделением, с медными жилами, на напряжение 1,0 кВ, сечением: 5х4 | м | 10.2 | 1155.51 | 11786.202 |  | 0 | 11786.202
25 | ТЦ_21.1.06.09_2_0276132981_15.05.2024_02 Аналог ТССЦ-501-8629 32908,54/32244,30=2% | Кабель силовой с изоляцией из ПВХ пластиката, не распространяющего горение, с пониженным дымо- и газовыделением, с медными жилами, на напряжение 1,0 кВ, сечением: 5х2,5 | м | 56.1 | 760.35 | 42655.635 |  | 0 | 42655.635
26 | ТЦ_21.1.06.09_2_0276132981_15.05.2024_02 Аналог ТССЦ-501-8629 32908,54/32244,30=2% | Кабель силовой с изоляцией из ПВХ пластиката, не распространяющего горение, с пониженным дымо- и газовыделением, с медными жилами, на напряжение 1,0 кВ, сечением: 5х1,5 | м | 351.9 | 495.42 | 174338.298 |  | 0 | 174338.298
27 | ТЦ_21.1.06.09_2_0276132981_15.05.2024_02 Аналог ТССЦ-501-8629 32908,54/32244,30=2% | Кабель силовой с изоляцией из ПВХ пластиката, не распространяющего горение, с пониженным дымо- и газовыделением, с медными жилами, на напряжение 1,0 кВ, сечением: 3х4 | м | 71.4 | 735.28 | 52498.992 |  | 0 | 52498.992
28 | ТЦ_21.1.06.09_2_0276132981_15.05.2024_02 Аналог ТССЦ-501-8629 32908,54/32244,30=2% | Кабель силовой с изоляцией из ПВХ пластиката, не распространяющего горение, с пониженным дымо- и газовыделением, с медными жилами, на напряжение 1,0 кВ, сечением: 3х2,5 | м | 122.4 | 495.42 | 60639.408 |  | 0 | 60639.408
29 | ТЦ_21.1.06.09_2_0276132981_15.05.2024_02 Аналог ТССЦ-501-8629 32908,54/32244,30=2% | Кабель силовой с изоляцией из ПВХ пластиката, не распространяющего горение, с пониженным дымо- и газовыделением, с медными жилами, на напряжение 1,0 кВ, сечением: 3х1,5 | м | 265.2 | 380.34 | 100866.168 |  | 0 | 100866.168
30 | ТЦ_21.1.06.09_2_0276132981_15.05.2024_02 Аналог ТССЦ-501-7965 29794,41/29199,32=2% | Кабель силовой огнестойкий, с изоляцией из ПВХ пластиката, не распространяющего горение, с пониженным дымо- и газовыделением, с медными жилами, на напряжение 1,0 кВ, сечением: 5х6 | м | 20.4 | 1394.14 | 28440.456 |  | 0 | 28440.456
31 | ТЦ_59.1.21.00_2_0276132981_25.01.2024_02 Аналог ТССЦ-501-7965 29794,41/29199,32=2% | Кабель силовой огнестойкий, с изоляцией из ПВХ пластиката, не распространяющего горение, с пониженным дымо- и газовыделением, с медными жилами, на напряжение 1,0 кВ, сечением: 5х2,5 | м | 51 | 908.73 | 46345.23 |  | 0 | 46345.23
32 | ТЦ_59.1.21.00_2_0276132981_25.01.2024_02 Аналог ТССЦ-501-7965 29794,41/29199,32=2% | Кабель силовой огнестойкий, с изоляцией из ПВХ пластиката, не распространяющего горение, с пониженным дымо- и газовыделением, с медными жилами, на напряжение 1,0 кВ, сечением: 5х1,5 | м | 260.1 | 790.4492 | 205595.8384 |  | 0 | 205595.8384
33 | ТЦ_21.1.06.09_2_0276132981_15.05.2024_02 Аналог ТССЦ-501-7965 29794,41/29199,32=2% | Кабель силовой огнестойкий, с изоляцией из ПВХ пластиката, не распространяющего горение, с пониженным дымо- и газовыделением, с медными жилами, на напряжение 1,0 кВ, сечением: 3х2,5 | м | 45.9 | 586.29 | 26910.711 |  | 0 | 26910.711
34 | ТЦ_21.1.06.09_2_0276132981_15.05.2024_02 Аналог ТССЦ-501-7965 29794,41/29199,32=2% | Кабель силовой огнестойкий, с изоляцией из ПВХ пластиката, не распространяющего горение, с пониженным дымо- и газовыделением, с медными жилами, на напряжение 1,0 кВ, сечением: 3х1,5 | м | 244.8 | 466.17 | 114118.416 |  | 0 | 114118.416
35 | ТЦ_21.1.06.05_2_0276132981_15.05.2024_02 Аналог ТССЦ-501-7965 29794,41/29199,32=2% | Кабель экранированный сечением 5х1,5 | м | 51 | 553.4867 | 28227.8233 |  | 0 | 28227.8233
36 | ТЕРм08-02-472-10 | Проводник заземляющий из медного изолированного провода сечением 25 мм2 открыто по строительным основаниям | 100 м | 1.2825 |  | 0 | 104960 | 134611.2 | 134611.2
37 | ТЦ_21.2.03.00_77_7721801761_06.05.2024_02 Аналог ТССЦ-502-0505 17170,22/16817,89=2% | Провод медный, гибкий с ПВХ изоляцией на напряжение 0,45 кВ, ГОСТ 6323-79, сечением: 1х150 | м | 10.3 | 869.5188 | 8956.044 |  | 0 | 8956.044
38 | ТЦ_21.2.03.00_77_7721801761_06.05.2024_02 Аналог ТССЦ-502-0505 17170,22/16817,89=2% | Провод медный, гибкий с ПВХ изоляцией на напряжение 0,45 кВ, ГОСТ 6323-79, сечением: 1х35 | м | 15.45 | 509.3407 | 7869.3136 |  | 0 | 7869.3136
39 | ТЦ_20.1.02.19_78_7804526950_01.02.2024_02 Аналог ТССЦ-502-0505 17170,22/16817,89=2% | Провод медный, гибкий с ПВХ изоляцией на напряжение 0,45 кВ, ГОСТ 1х25 | м | 51.5 | 366.4496 | 18872.1566 |  | 0 | 18872.1566
40 | ТЦ_20.1.02.19_78_7804526950_01.02.2024_02 Аналог ТССЦ-502-0501 3834,26/3755,85=2% | Провод медный, гибкий с ПВХ изоляцией на напряжение 0,45 кВ, ГОСТ 1х6 | м | 51 | 91.1206 | 4647.1484 |  | 0 | 4647.1484
41 | ТЕРм08-03-591-01 | Выключатель: одноклавишный неутопленного типа при открытой проводке | 100 шт. | 0.01 |  | 0 | 158400 | 1584 | 1584
42 | ТЦ_20.4.01.00_78_7804526950_15.05.2024_02 Аналог ТССЦ-509-2228 8,88/8,7=2% | Выключатель безопасности в корпусе, открытой установки, 63 А, 3Р, 380 В, IP65 | шт | 1 | 14793.3839 | 14793.3839 |  | 0 | 14793.3839
43 | ТЕРм08-02-155-01 | Герметизация проходов при вводе кабелей во взрывоопасные помещения уплотнительной массой | 1 проход кабеля | 10 |  | 0 | 4320 | 43200 | 43200
44 | ТЦ_14.5.01.00_78_7804526950_01.02.2024_02 Аналог ТССЦ-101-2415 52,74/51,66=2% | Терморасширяющаяся противопожарная пена, 300 мл СР 620 | шт | 3 | 10012.8076 | 30038.4228 |  | 0 | 30038.4228
45 | ТЦ_14.5.01.00_78_7804526950_01.02.2024_02 аналог ТССЦ-101-2901 51,49/50,41=2% | Противопожарный акриловый герметик, 310 мл СР 606 | шт | 3 | 2233.3749 | 6700.1246 |  | 0 | 6700.1246
46 | ТЦ_14.5.01.00_78_7804526950_01.02.2024_02 Аналог ТССЦ-113-0521 65,66/64,28=2% | Огнезащитная краска (покрытие), 6 кг СР 670 | шт | 1 | 27232.5014 | 27232.5014 |  | 0 | 27232.5014
47 | ТЕР26-01-039-01 | Изоляция покрытий и перекрытий изделиями из волокнистых и зернистых материалов насухо | 1 м3 изоляции | 0.144 |  | 0 | 180000 | 25920 | 25920
48 | ТЦ_12.2.05.02_78_7804526950_15.05.2024_02 аналог ТССЦ-101-2901 51,49/50,41=2% | Минеральная вата 80х600х1000 мм | шт | 3 | 305.2119 | 915.6358 |  | 0 | 915.6358
49 | ТЕРм08-03-603-01 | Ящик с понижающим трансформатором | 1 шт. | 2 |  | 0 | 21600 | 43200 | 43200
50 О | ТЦ_62.1.02.22_78_7804526950_15.05.2024_02 | Ящик с понижающим трансформатором 220 В / 36 В, 250 Вт, IP54 | шт | 2 | 12142.4146 | 24284.8291 |  | 0 | 24284.8291
51 | ТЕРм08-03-532-01 | Пост управления кнопочный общего назначения, устанавливаемый на конструкции: на полу, количество элементов поста до 3 | 1 шт. | 6 |  | 0 | 1584 | 9504 | 9504
52 О | ТЦ_62.3.02.01_78_7806155468_15.05.2024_02 | Выключатель пылевлагозащищенный IP66, одноклавишный накладного монтажа, 10 А, 220 В, нержав. сталь | шт | 6 | 18504.6195 | 111027.717 |  | 0 | 111027.717
53 | ТЕРм08-03-532-04 | Пост управления кнопочный общего назначения, устанавливаемый на конструкции: на стене или колонне, количество элементов поста до 3 | 1 шт. | 14 |  | 0 | 1584 | 22176 | 22176
54 О | ТЦ_20.5.02.00_78_7806155468_25.03.2024_02 | Кнопочный выключатель пылевлагозащищенный IP66 с кнопкой без фиксации 2НО, накладного монтажа, 10 А, 220 В, нержав. сталь | шт | 14 | 17651.1209 | 247115.6924 |  | 0 | 247115.6924
55 | ТЕРм08-03-573-04 | Шкаф (пульт) управления навесной, высота, ширина и глубина: до 600х600х350 мм | 1 шт. | 5 |  | 0 | 43200 | 216000 | 216000
56 О | ТЦ_62.2.01.04_77_7725347771_06.05.2024_02 | РП1. Розеточный пост в комплекте с аппаратами защиты и розетками, 63 А, 380 В, IP67 | шт | 2 | 47936.8633 | 95873.7266 |  | 0 | 95873.7266
57 О | ТЦ_62.2.01.04_77_7725347771_06.05.2024_02 | РП2. Розеточный пост в комплекте с аппаратами защиты и розетками, 16 А, 380 В, IP67 | шт | 3 | 25233.1254 | 75699.3762 |  | 0 | 75699.3762
58 | ТЕРм10-04-066-04 | Коробка кабельная соединительная или разветвительная | 1 шт. | 36 |  | 0 | 1296 | 46656 | 46656
59 | ТЦ_20.5.02.02_78_7806155468_15.05.2024_02 Аналог ТССЦ-503-0693 2306,87/2261,59=2% | Коробка клеммная пылевлагозащищенная IP66, открытой установки, в комплекте с винтовыми клемниками, для кабеля сечением до 5х6 мм | шт | 36 | 31497.7043 | 1133917.3562 |  | 0 | 1133917.3562
60 | ТЕР01-02-057-02 | Разработка грунта вручную в траншеях глубиной до 2 м без креплений с откосами, группа грунтов: 2 | 100 м3 грунта | 0.1225 |  | 0 | 302400 | 37044 | 37044
61 | ТЕР01-02-061-01 | Засыпка вручную траншей, пазух котлованов и ям, группа грунтов: 1 | 100 м3 грунта | 0.1225 |  | 0 | 532800 | 65268 | 65268
62 | ТЕРм08-02-472-02 | Заземлитель горизонтальный из стали: полосовой сечением 160 мм2 | 100 м | 0.49 |  | 0 | 158400 | 77616 | 77616
63 | ТЕРм08-02-472-07 | Проводник заземляющий открыто по строительным основаниям: из полосовой стали сечением 160 мм2 | 100 м | 5.31 |  | 0 | 158400 | 841104 | 841104
64 | ТЦ_08.3.12.00_78_7804526950_01.02.2024_02 Аналог ТССЦ-101-1638 5134,83/4987,13=2% | Полоса 40х4, горячеоцинкованная | м | 580 | 340.49 | 197484.2 |  | 0 | 197484.2
65 | ТЦ_20.2.05.02_78_7804526950_01.02.2024_02 Аналог ТССЦ-101-1671 25,60/25,05=2% | Скоба-держатель полосы 40х4 мм с болтом | шт | 650 | 463.56 | 301314 |  | 0 | 301314
66 | ТЦ_14.2.02.03_78_7804526950_01.02.2024_02 Аналог ТССЦ-113-0395 95,68/93,73=2% | Цинковая краска-спрей, 473 мл | шт | 8 | 4787.8255 | 38302.6042 |  | 0 | 38302.6042
67 | ТЦ_22.2.02.11_78_7804526950_15.05.2024_02 Аналог ТССЦ-101-2066 10,28/10,03=2% | Анкер сболтом М8 | шт | 650 | 78.624 | 51105.6 |  | 0 | 51105.6
68 | ТЕРм08-02-471-01 | Заземлитель вертикальный из угловой стали размером: 50х50х5 мм | 10 шт. | 0.8 |  | 0 | 61200 | 48960 | 48960
69 | ТЕР01-02-059-02 | Рытье ям вручную глубиной 1,5 м под электрод заземления с обратной засыпкой, группа грунтов: 2 | 1 электрод заземления | 8 |  | 0 | 5328 | 42624 | 42624
70 | ТЦ_08.3.12.00_78_7804526950_01.02.2024_02 Аналог ТССЦ-101-2542 4813,20/4671,80=2% | Сталь угловая 5х50х50 мм | шт | 8 | 320 | 2560 |  | 0 | 2560
71 | ТЦ_20.5.03.03_77_9705198797_06.05.2024_02 Аналог ТССЦ-110-0355 10225,04/10022,42=2% | Главная заземляющая шина с изоляторами 500х50х6 мм, медь, в | шт | 1 | 7907.8135 | 7907.8135 |  | 0 | 7907.8135
72 | ТЕРм08-01-068-02 | Шина сборная - одна полоса в фазе, медная или алюминиевая сечением: до 500 мм2 | 100 м | 0.005 |  | 0 | 1728000 | 8640 | 8640
73 | ТЦ_21.1.00.00_78_7804526950_15.05.2024_02 Аналог ТССЦ-110-0355 10225,04/10022,42=2% | Шина уравнивания потенциалов | шт | 1 | 16599.3146 | 16599.3146 |  | 0 | 16599.3146
74 | ТЕРм08-02-148-01 | Кабель до 35 кВ в проложенных трубах, блоках и коробах, масса 1 м кабеля: до 1 кг | 100 м кабеля | 1.52 |  | 0 | 97950.32 | 148884.4864 | 148884.4864
75 | ТЦ_21.1.00.00_78_7804526950_01.02.2024_02 Аналог ТССЦ-501-2377 178,91/175,39=2% | Греющий кабель саморегулирующийся, ТНБВ.681817.023ТУ, 30 Вт/м | м | 114.24 | 283.3222 | 32366.7305 |  | 0 | 32366.7305
76 | ТЦ_21.1.00.00_78_7804526950_15.05.2024_02 Аналог ТССЦ-111-0126 335,61/328,92=2% | Комплекты монтажные КСТ-МК-СС(н) ТНБВ.681817.023ТУ | шт | 4 | 830.2897 | 3321.1587 |  | 0 | 3321.1587
77 | ТЕРм08-02-149-01 | Кабель до 35 кВ, подвешиваемый на тросе, масса 1 м кабеля: до 1 кг | 100 м кабеля | 0.4 |  | 0 | 133488 | 53395.2 | 53395.2
78 | ТЦ_20.1.02.19_78_7804526950_01.02.2024_02 Аналог ТССЦ-509-8108 10,71/10,47=2% | Трос стальной D3 в п/э в комплекте с зашимами и коушами | м | 41.2 | 29.021 | 1195.6648 |  | 0 | 1195.6648
79 | ТЦ_20.1.01.14_78_7804526950_01.02.2024_02 Аналог ТССЦ-509-0020 42,77/41,87=2% | Зажим для троса 3 мм | шт | 2 | 5.0423 | 10.0847 |  | 0 | 10.0847
80 | ТЦ_20.1.01.14_78_7804526950_01.02.2024_02 Аналог ТССЦ-509-0020 42,77/41,87=2% | Коуш для троса 3 мм | шт | 2 | 10.8245 | 21.649 |  | 0 | 21.649
81 | ТЦ_20.1.01.00_78_7804526950_01.02.2024_02 Аналог ТССЦ-509-0020 42,77/41,87=2% | Зажим крепежный ТСР/Т.1-25 Ц | шт | 80 | 33.6937 | 2695.4929 |  | 0 | 2695.4929
82 | ТЦ_20.1.01.00_78_7804526950_01.02.2024_02 Аналог ТССЦ-509-0020 42,77/41,87=2% | Зажим крепежный ТСР.2-50 Ц | шт | 8 | 43.2854 | 346.2832 |  | 0 | 346.2832
83 | ТЦ_01.7.06.07_78_7804526950_01.02.2024_02 Аналог ТССЦ-101-3056 6,3/6,17=2% | Лента монтажная серии "КСТ-ЛМ.25" | м | 32 | 313.8187 | 10042.1997 |  | 0 | 10042.1997
84 | ТЦ_01.7.15.08_78_7804526950_01.02.2024_02 Аналог ТССЦ-101-1879 6,42/6,24=2% | Заклепка вытяжная стальная 4,0х10 | шт | 64 | 0.98382 | 62.9645 |  | 0 | 62.9645
85 | ТЕРм08-02-155-01 | Герметизация проходов при вводе кабелей во взрывоопасные помещения уплотнительной массой | 1 проход кабеля | 2 |  | 0 | 4320 | 8640 | 8640
86 | ТЦ_14.5.01.00_78_7804526950_01.02.2024_02 Аналог ТССЦ-101-2901 51,49/50,41=2% | Герметик силиконовый Пентэласт 1101(прозрачный) 310 мл | шт | 1 | 696.0142 | 696.0142 |  | 0 | 696.0142
87 | ТЕРм08-02-411-01 | Рукав металлический наружным диаметром: до 48 мм | 100 м | 0.4 |  | 0 | 86400 | 34560 | 34560
88 | ТЦ_08.1.02.13_78_7804526950_15.05.2024_02 Аналог ТССЦ-101-6593 340,00/333,27=2% | Металлорукав в гладкой полиуретановой изоляции номинальным ø26 мм в комплекте с соединительными муфтами | м | 40 | 5815.9747 | 232638.9866 |  | 0 | 232638.9866
89 | ТЕРм08-02-395-01 | Лоток металлический штампованный по установленным конструкциям, ширина лотка: до 200 мм | 1 т | 0.31943 |  | 0 | 513920.24 | 164160.0005 | 164160.0005
90 | ТЦ_20.2.07.00_2_0278204832_08.02.2024_02 Аналог ТССЦ-509-2857 23,70/23,16=2% | Лоток лестничный шириной 200 мм, высотой 80 мм, толщиной 1,2 мм, L=3 м, нерж. (вес 7,6 кг.) | шт | 31.6667 | 18192.38 | 576092.0394 |  | 0 | 576092.0394
91 | ТЦ_20.2.07.03_2_0278204832_15.05.2024_02 Аналог ТССЦ-509-2857 23,70/23,16=2% | Угол горизонтальный 90°, шириной 200 мм, высотой 80 мм, толщиной 1,2 мм, нерж. (вес 1 кг) | шт | 4 | 11645.42 | 46581.68 |  | 0 | 46581.68
92 | ТЦ_20.2.07.03_2_0278204832_15.05.2024_02 Аналог ТССЦ-509-2857 23,70/23,16=2% | Угол горизонтальный 45°, шириной 200 мм, высотой 80 мм, толщиной 1,2 мм, нерж. (вес 0.78 кг) | шт | 2 | 11645.42 | 23290.84 |  | 0 | 23290.84
93 | ТЦ_20.2.07.00_2_0278204832_08.02.2024_02 Аналог ТССЦ-509-2857 23,70/23,16=2% | Соединительная пластина увеличенная, высотой 80 мм, толщиной 2 мм, нерж. (вес 0,33 кг) | шт | 90 | 241.32 | 21718.8 |  | 0 | 21718.8
94 | ТЦ_20.2.07.00_2_0278204832_08.02.2024_02 Аналог ТССЦ-509-2857 23,70/23,16=2% | Соединитель шарнирный, толщиной 2 мм, нерж. (вес 0,12кг.) | шт | 5 | 3507.84 | 17539.2 |  | 0 | 17539.2
95 | ТЦ_20.2.03.03_2_0278204832_15.05.2024_02 Аналог ТССЦ-509-8366 14,14/13,85=2% | Консоль одиночная 250 мм, толщиной 3 мм, нерж (вес 0.26 кг) | шт | 32 | 3581.7384 | 114615.6303 |  | 0 | 114615.6303
96 | ТЦ_20.2.07.03_2_0278204832_15.05.2024_02 Аналог ТССЦ-107-0001 12,39/12,09=2% | Прижим кабельного лотка, толщиной 2 мм, нерж. (вес 0,02 кг.) | шт | 64 | 49.5 | 3168 |  | 0 | 3168
97 | ТЦ_01.7.15.04_2_0278204832_15.05.2024_02 Аналог ТССЦ-101-6794 25,60/25,05=2% | Винт с крестообразным шлицем М6х10, нерж. (0,006 кг) | шт. | 1000 | 51.2784 | 51278.3638 |  | 0 | 51278.3638
98 | ТЦ_01.7.15.05_2_0278204832_15.05.2024_02 Аналог ТССЦ-101-6794 25,60/25,05=2% | Гайка шестигранная М6, нерж (0,002 кг) | шт. | 1000 | 1138.5764 | 1138576.4281 |  | 0 | 1138576.4281
99 | ТЦ_01.7.15.11_2_0278204832_15.05.2024_02 Аналог ТССЦ-101-6794 25,60/25,05=2% | Шайба стопорная М6, нерж. (0.0003 кг) | шт. | 1000 | 4.181 | 4180.9697 |  | 0 | 4180.9697
100 | ТЦ_01.7.15.12_2_0278204832_15.05.2024_02 Аналог ТССЦ-101-6794 25,60/25,05=2% | Шпилька резьбовая М10х1000, нерж (0,500 кг) | шт. | 50 | 2668.38 | 133419 |  | 0 | 133419
101 | ТЕРм08-02-152-04 | Стойка сборных кабельных конструкций (без полок), масса: до 1,6 кг | 100 шт. | 0.5 |  | 0 | 280800 | 140400 | 140400
102 | ТЦ_20.2.07.03_2_0278204832_15.05.2024_02 Аналог ТССЦ-201-0776 12578,44/12437,78=2% | Профиль STRUT, 1000 мм, толщиной 2,5 мм, нерж. | шт | 50 | 4156.188 | 207809.4 |  | 0 | 207809.4
103 | ТЦ_07.2.06.04_2_0278204832_15.05.2024_02 Аналог ТССЦ-101-6794 25,60/25,05=2% | Винт для крепления к С-образному профилю М10х30 мм, нерж. | шт. | 94 | 3911.9121 | 367719.7338 |  | 0 | 367719.7338
104 | ТЦ_01.7.15.05_2_0278204832_15.05.2024_02 Аналог ТССЦ-101-6794 25,60/25,05=2% | Гайка со стопорным буртиком М10, нерж. | шт. | 94 | 1047.3329 | 98449.2955 |  | 0 | 98449.2955
105 | ТЦ_20.5.02.09_2_0278204832_15.05.2024_02 Аналог ТССЦ-111-0126 335,61/328,92=2% | Коробка соединительная стальная, 150х150х60 мм, EI90, IP66, оранжевая, в комплекте с керамическими клеммниками | шт | 25 | 12024.2229 | 300605.5737 |  | 0 | 300605.5737
106 | ТЕРм08-02-411-01 | Рукав металлический наружным диаметром: до 48 мм | 100 м | 2.8 |  | 0 | 88992 | 249177.6 | 249177.6
107 | ТЦ_08.1.02.13_2_0278204832_15.05.2024_02 Аналог ТССЦ-101-6593 340,00/333,27=2% | Рукав гибкий металлический в полимерной оболочке номинальным o26 мм в комплекте с соединительными муфтами | м | 288.4 | 1498.3858 | 432134.4505 |  | 0 | 432134.4505
108 | ТЦ_20.1.02.18_2_0278204832_15.05.2024_02 Аналог ТССЦ-201-8057 20,45/20,25=2% | Стяжки кабельные из нержавеющей стали с полимерным покрытием | уп | 10 | 19.306 | 193.0596 |  | 0 | 193.0596
109 | ТЦ_20.2.05.02_2_0278204832_15.05.2024_02 Аналог ТССЦ-509-5777 34,00/33,16=2% | Держатель оцинкованный двусторонний для диаметра до 27 мм | шт | 560 | 36.399 | 20383.4628 |  | 0 | 20383.4628
110 | ТЦ_01.7.15.01_2_0278204832_15.05.2024_02 Аналог ТССЦ-101-2066 10,28/10,03=2% | Металличесикй анкер с болтом М6х55, нерж. | шт | 1120 | 20.5359 | 23000.2465 |  | 0 | 23000.2465
111 | ТЦ_07.2.06.04_2_0278204832_15.05.2024_02 Аналог ТССЦ-201-8057 20,45/20,25=2% | Стеновое крепление лотка, нерж | шт | 10 | 682.851 | 6828.5102 |  | 0 | 6828.5102
112 | ТЕРм08-02-407-11 | Труба стальная по установленным конструкциям, в опалубке фундаментов и перекрытиях, диаметр: до 25 мм | 100 м | 0.2 |  | 0 | 222480 | 44496 | 44496
113 | ТЦ_23.5.02.02_2_0278204832_15.05.2024_02 Аналог ТССЦ-103-2014 98,60/96,47=2% | Труба стальная o25 мм, толщ. стенки 1,2 мм | м | 20.6 | 1837.2901 | 37848.1766 |  | 0 | 37848.1766
114 | ТЕРм08-02-395-02 | Лоток металлический штампованный по установленным конструкциям, ширина лотка: до 400 мм | 1 т | 0.16256 |  | 0 | 1233070.88 | 200448.0023 | 200448.0023
115 | ТЦ_20.2.07.00_2_0278204832_08.02.2024_02 Аналог ТССЦ-509-2857 23,70/23,16=2% | Лоток лестничный шириной 300 мм, высотой 80 мм, толщиной 1,2 мм, L=3 м, нерж. (2,820 кг) | шт. | 26.6667 | 37472.4255 | 999264.6922 |  | 0 | 999264.6922
116 | ТЦ_20.2.07.03_2_0278204832_15.05.2024_02 Аналог ТССЦ-509-3465 24,16/23,67=2% | Угол горизонтальный 90°, шириной 300 мм, высотой 80 мм, толщиной 1,2 мм, горячее цинкование (3,640 кг) | шт. | 4 | 14216.8952 | 56867.5808 |  | 0 | 56867.5808
117 | ТЦ_20.2.07.03_2_0278204832_15.05.2024_02 Аналог ТССЦ-509-3465 24,16/23,67=2% | Угол горизонтальный 45°, шириной 300 мм, высотой 80 мм, толщиной 1,2 мм, нерж. (2,110 кг) | шт. | 2 | 9113.7785 | 18227.5569 |  | 0 | 18227.5569
118 | ТЦ_20.2.03.03_2_0278204832_15.05.2024_02 Аналог ТССЦ-509-8366 14,14/13,85=2% | Консоль одиночная 350 мм, толщиной 3 мм, нерж. (1.27 кг) | шт | 54 | 4578.7766 | 247253.9351 |  | 0 | 247253.9351
119 | ТЕРм08-02-395-01 | Лоток металлический штампованный по установленным конструкциям, ширина лотка: до 200 мм | 1 т | 0.11819 |  | 0 | 316778.07 | 37440.0001 | 37440.0001
120 | ТЦ_20.2.07.00_2_0278204832_08.02.2024_02 Аналог ТССЦ-509-2857 23,70/23,16=2% | Лоток лестничный шириной 200 мм, высотой 80 мм, толщиной 1,2 мм, L=3 м, нерж. (7.17 кг) | шт. | 5 | 18192.38 | 90961.9 |  | 0 | 90961.9
121 | ТЦ_20.2.07.03_2_0278204832_15.05.2024_02 Аналог ТССЦ-509-3465 24,16/23,67=2% | Угол горизонтальный 90°, шириной 200 мм, высотой 80 мм, толщиной 1,2 мм, нерж. (2,420 кг) | шт. | 1 | 11645.42 | 11645.42 |  | 0 | 11645.42
122 | ТЦ_20.2.07.00_2_0278204832_08.02.2024_02 Аналог ТССЦ-509-2857 23,70/23,16=2% | Соединительная пластина увеличенная H80 S=2,0мм нерж. (вес 0,33 кг) | шт. | 95 | 241.32 | 22925.4 |  | 0 | 22925.4
123 | ТЦ_20.2.07.00_2_0278204832_08.02.2024_02 Аналог ТССЦ-509-2857 23,70/23,16=2% | Соединитель шарнирный, толщиной 2 мм, нерж. (0.19 кг) | шт. | 5 | 3507.84 | 17539.2 |  | 0 | 17539.2
124 | ТЦ_20.2.03.03_2_0278204832_15.05.2024_02 Аналог ТССЦ-509-8366 14,14/13,85=2% | Консоль одиночная 250 мм, толщиной 3 мм, нерж. ( 1,01 кг) | шт | 10 | 1578.3 | 15783 |  | 0 | 15783
125 | ТЦ_20.2.07.03_2_0278204832_15.05.2024_02 Аналог ТССЦ-107-0001 12,39/12,09=2% | Прижим кабельного лотка, толщиной 2 мм, нерж. (вес 0,02 кг.) | шт | 128 | 49.5 | 6336 |  | 0 | 6336
126 | ТЦ_01.7.15.04_2_0278204832_15.05.2024_02 Аналог ТССЦ-101-6794 25,60/25,05=2% | Винт с крестообразным шлицем М6х10, нерж. (0,006 кг) | шт. | 1200 | 16 | 19200 |  | 0 | 19200
127 | ТЦ_01.7.15.05_2_0278204832_15.05.2024_02 Аналог ТССЦ-101-6794 25,60/25,05=2% | Гайка шестигранная М6, нерж. (0,002 кг) | шт. | 1200 | 5 | 6000 |  | 0 | 6000
128 | ТЦ_01.7.15.11_2_0278204832_15.05.2024_02 Аналог ТССЦ-101-6794 25,60/25,05=2% | Шайба стопорная М6, нерж. (0,0003 кг) | шт. | 1200 | 3 | 3600 |  | 0 | 3600
129 | ТЦ_01.7.15.12_2_0278204832_15.05.2024_02 Аналог ТССЦ-101-6794 25,60/25,05=2% | Шпилька резьбовая М10х1000, нерж (0,500 кг) | шт. | 50 | 2668.38 | 133419 |  | 0 | 133419
130 | ТЕРм08-02-152-05 | Стойка сборных кабельных конструкций (без полок), масса: до 2,4 кг | 100 шт. | 0.5 |  | 0 | 216000 | 108000 | 108000
131 | ТЦ_20.2.07.00_2_0278204832_08.02.2024_02 Аналог ТССЦ-201-0776 12578,44/12437,78=2% | Профиль STRUT, 1000 мм, толщиной 2,5 мм, нерж | шт | 50 | 4156.188 | 207809.4 |  | 0 | 207809.4
132 | ТЕРм08-02-152-05 | Стойка сборных кабельных конструкций (без полок), масса: до 2,4 кг | 100 шт. | 0.47 |  | 0 | 561600 | 263952 | 263952
133 | ТЦ_20.2.07.00_2_0278204832_08.02.2024_02 Аналог ТССЦ-201-0776 12578,44/12437,78=2% | Профиль STRUT двойной, 1000 мм, толщиной 2,5 мм, нерж. | шт. | 47 | 4156.188 | 195340.836 |  | 0 | 195340.836
134 | ТЦ_07.2.06.04_2_0278204832_15.05.2024_02 Аналог ТССЦ-101-6794 25,60/25,05=2% | Крепление приварное, толщина 6мм, нерж. | шт. | 94 | 919.896 | 86470.224 |  | 0 | 86470.224
135 | ТЦ_07.2.06.04_2_0278204832_15.05.2024_02 Аналог ТССЦ-101-6794 25,60/25,05=2% | Винт для крепления к С-образному профилю М10х30 мм, нерж. | шт. | 94 | 1107 | 104058 |  | 0 | 104058
136 | ТЦ_01.7.15.02_2_0278204832_15.05.2024_02 Аналог ТССЦ-101-6794 25,60/25,05=2% | Болт Болт шестигранный М10х70, нерж. | шт. | 188 | 300.5379 | 56501.1282 |  | 0 | 56501.1282
137 | ТЦ_01.7.15.05_2_0278204832_15.05.2024_02 Аналог ТССЦ-101-6794 25,60/25,05=2% | Гайка со стопорным буртиком М10, нерж. | шт. | 282 | 20 | 5640 |  | 0 | 5640
138 | ТЦ_01.7.15.11_2_0278204832_15.05.2024_02 Аналог ТССЦ-101-6794 25,60/25,05=2% | Шайба плоская М10, нерж. | шт. | 188 | 15.72 | 2955.36 |  | 0 | 2955.36
139 | ТЕРм08-02-411-01 | Рукав металлический наружным диаметром: до 48 мм | 100 м | 4.3 |  | 0 | 88992 | 382665.6 | 382665.6
140 | ТЦ_08.1.02.13_78_7804526950_15.05.2024_02 Аналог ТССЦ-101-6593 340,00/333,27=2% | Металлорукав гибкий в гладкой EVA оболочке номинальным o26 мм в комплекте с соединительными муфтами | м | 442.9 | 3119.8642 | 1381787.8493 |  | 0 | 1381787.8493
141 | ТЦ_20.2.05.02_2_0278204832_15.05.2024_02 Аналог ТССЦ-509-5777 34,00/33,16=2% | Держатель оцинкованный двусторонний для диаметра до 27 мм | шт | 860 | 36.399 | 31303.1719 |  | 0 | 31303.1719
142 | ТЕРм08-02-411-02 | Рукав металлический наружным диаметром: до 60 мм | 100 м | 0.15 |  | 0 | 88992 | 13348.8 | 13348.8
143 | ТЦ_08.1.02.13_78_7804526950_15.05.2024_02 Аналог ТССЦ-101-6593 340,00/333,27=2% | Металлорукав гибкий в гладкой EVA оболочке номинальным ø50 мм в комплекте с соединительными муфтами | м | 15.45 | 8179.9442 | 126380.1384 |  | 0 | 126380.1384
144 | ТЦ_20.1.02.18_2_0278204832_15.05.2024_02 Аналог ТССЦ-201-8057 20,45/20,25=2% | Стяжки кабельные из нержавеющей стали с полимерным покрытием | уп | 15 | 19.3064 | 289.5965 |  | 0 | 289.5965
145 | ТЦ_01.7.15.01_2_0278204832_15.05.2024_02 Аналог ТССЦ-101-2066 10,28/10,03=2% | Металличесикй анкер с болтом М6х55, нерж. | шт | 1720 | 20.5359 | 35321.8101 |  | 0 | 35321.8101
146 | ТЕРм08-02-407-11 | Труба стальная по установленным конструкциям, в опалубке фундаментов и перекрытиях, диаметр: до 25 мм | 100 м | 0.3 |  | 0 | 600696 | 180208.8 | 180208.8
147 | ТЦ_23.5.02.02_2_0278204832_15.05.2024_02 Аналог ТССЦ-103-2014 98,60/96,47=2% | Труба стальная o25 мм, толщ. стенки 1,2 мм | 30 | 83.43 | 1894.7172 | 158076.2531 |  | 0 | 158076.2531
148 | ТЦ_20.5.04.07_2_0278204832_15.05.2024_02 Аналог ТССЦ-101-2066 10,28/10,03=2% | Струбцина монтажная М8, нерж. | шт | 30 | 341.8558 | 10255.6728 |  | 0 | 10255.6728
149 | ТЦ_22.2.02.11_2_0278204832_08.02.2024_02 Аналог ТССЦ-101-2091 64,20/62,89=2% | Хомут стальной с приварной гайкой М6, ø 26 мм, нерж. | шт. | 30 | 363.3755 | 10901.2637 |  | 0 | 10901.2637
150 | ТЦ_22.2.02.11_2_0278204832_08.02.2024_02 Аналог ТССЦ-101-2091 64,20/62,89=2% | Хомут стальной с внутренней резьбой М6, д.25 - 26мм | шт. | 60 | 91.6124 | 5496.7455 |  | 0 | 5496.7455
151 | ТЦ_22.2.02.11_2_0278204832_08.02.2024_02 Аналог ТССЦ-101-2091 64,20/62,89=2% | Хомут стальной с внутренней резьбой М6 6мм | шт. | 60 | 53.7377 | 3224.2626 |  | 0 | 3224.2626
152 | ТЦ_01.7.15.05_2_0278204832_15.05.2024_02 Аналог ТССЦ-101-6794 25,60/25,05=2% | Гайка шестигранная М6, нерж. | шт. | 90 | 14.3875 | 1294.8738 |  | 0 | 1294.8738
[6 empty] | 17945905.9797 |  | 6178927.71 | 24124833.6898

## 2.2.3-ЭОМ (2)
№ п/п | Обоснование | Наименование работ и затрат | Ед. изм. | Кол-во | Стоимость ед. мат. | Сумма мат. | Стоимость ед. работ | Сумма работ | Итого |  | КРАСНЫЙ шрифт=сметная стоимость, с НДС
Раздел 1. Комплектные устройства
1 | ТЕРм08-03-572-07 | Блок управления шкафного исполнения или распределительный пункт (шкаф), устанавливаемый: на полу, высота и ширина до 1700х1100 мм | 1 шт. | 1 |  | 0 | 1094400 | 1094400 | 1094400
2 О | ТЦ_62.1.02.10_78_7804526950_29.07.2024_02 | ВРУ. Вводно-распределительное устройство | компл. | 1 |  | 0 |  | 0 | 0 | давальческое
3 О | ТЦ_77.3.03.01_78_7804526950_15.05.2024_02 | ПЭСПЗ. Панель питания электрооборудования систем противопожарной защиты | компл | 1 |  | 0 |  | 0 | 0 | давальческое
4 | ТЕРм08-03-599-12 | Щитки осветительные, устанавливаемые на стене: болтами на конструкции, масса щитка до 6 кг | 1 шт. | 2 |  | 0 | 43200 | 86400 | 86400
5 О | ТЦ_62.1.02.16_78_7804526950_29.07.2024_02 | ЩО1. Щит освещения | компл. | 1 |  | 0 |  | 0 | 0 | давальческое
6 О | ТЦ_62.1.02.16_78_7804526950_29.07.2024_02 | ЩАО1. Щит аварийного освещения | компл. | 1 |  | 0 |  | 0 | 0 | давальческое
7 | ТЕРм08-03-573-04 | Шкаф (пульт) управления навесной, высота, ширина и глубина: до 600х600х350 мм | 1 шт. | 2 |  | 0 | 43200 | 86400 | 86400
8 О | ТЦ_62.1.02.16_78_7804526950_29.07.2024_02 | ЩКСО1. Щит управления кабельной системой обогрева | компл. | 1 |  | 0 |  | 0 | 0 | давальческое
9 О | ТЦ_62.1.02.16_78_7804526950_29.07.2024_02 | ЩКСО2. Щит управления кабельной системой обогрева | компл. | 1 |  | 0 |  | 0 | 0 | давальческое
Раздел 2. Осветительное электрооборудование | [5 empty] | 0 |  | 0 | 0
10 | ТЕРм08-03-593-06 | Светильник потолочный или настенный с креплением винтами или болтами для помещений: с нормальными условиями среды, одноламповый | 100 шт. | 1.08 |  | 0 | 374400 | 404352 | 404352
11 | ТЦ_20.3.03.07_78_7804526950_15.05.2024_02 Аналог ТССЦ-509-0765 129,31/126,54=2% | Светильник светодиодный пылевлагозащищённый IP66, 220 АС, 36 Вт,4960Лм, потолочное крепление, в комплекте кабельный ввод КНВМ2M-20НК/Р, нерж. | шт | 92 | 38200 | 3514400 |  | 0 | 3514400
12 | ТЦ_20.3.03.07_78_7804526950_15.05.2024_02 Аналог ТССЦ-509-0765 129,31/126,54=2% | Светильник светодиодный пылевлагозащищённый IP66, 220 АС, 36 Вт,4960 Лм, потолочное крепление, источник бесперебойного питания, вкомплекте кабельный ввод КНВМ2M-20НК/Р, нерж. | шт | 6 | 76600 | 459600 |  | 0 | 459600
13 | ТЦ_20.3.03.07_78_7804526950_15.05.2024_02 Аналог ТССЦ-509-0765 129,31/126,54=2% | Светильник светодиодный пылевлагозащищённый IP66, 220 АС, 18 Вт,2480 Лм, потолочное крепление, в комплекте кабельный ввод КНВМ2M-20НК/Р, нерж. | шт | 10 | 28500 | 285000 |  | 0 | 285000
14 | ТССЦ-509-6287 | Наклейка пиктограмма "Выход налево", "Выход направо" из самоклеющей пленки для светильника аварийного освещения ЛБО 20 (БС-842, БС-943, БС-741) | 100 шт. | 0.48 | 32427.1224 | 15565.0187 |  | 0 | 15565.0187
Раздел 3. Кабельные изделия | [5 empty] | 0 |  | 0 | 0
15 | ТЕРм08-02-402-01 | Кабель двух-четырехжильный по установленным конструкциям и лоткам с установкой ответвительных коробок: в помещениях с нормальной средой сечением жилы до 10 мм2 | 100 м | 18.7 |  | 0 | 93828.3 | 1754589.21 | 1754589.21
16 | ТЕРм08-02-412-03 | Затягивание провода в проложенные трубы и металлические рукава первого одножильного или многожильного в общей оплетке, суммарное сечение: до 16 мм2 | 100 м | 18.6 |  | 0 | 61294.07 | 1140069.702 | 1140069.702
17 | ТЕРм08-03-574-09 | Разводка по устройствам и подключение жил кабелей или проводов сечением: до 240 мм2 | 100 жил | 0.2 |  | 0 | 28653.73 | 5730.746 | 5730.746
18 | ТЕРм08-03-574-08 | Разводка по устройствам и подключение жил кабелей или проводов сечением: до 185 мм2 | 100 жил | 0.2 |  | 0 | 28653.73 | 5730.746 | 5730.746
19 | ТЕРм08-03-574-05 | Разводка по устройствам и подключение жил кабелей или проводов сечением: до 95 мм2 | 100 жил | 0.6 |  | 0 | 24916.29 | 14949.774 | 14949.774
20 | ТЕРм08-03-574-04 | Разводка по устройствам и подключение жил кабелей или проводов сечением: до 70 мм2 | 100 жил | 0.6 |  | 0 | 24916.29 | 14949.774 | 14949.774
21 | ТЕРм08-03-574-03 | Разводка по устройствам и подключение жил кабелей или проводов сечением: до 35 мм2 | 100 жил | 1.6 |  | 0 | 24916.29 | 39866.064 | 39866.064
22 | ТЕРм08-03-574-02 | Разводка по устройствам и подключение жил кабелей или проводов сечением: до 16 мм2 | 100 жил | 0.9 |  | 0 | 22424.66 | 20182.194 | 20182.194
23 | ТЕРм08-03-574-01 | Разводка по устройствам и подключение жил кабелей или проводов сечением: до 10 мм2 | 100 жил | 2.78 |  | 0 | 22424.66 | 62340.5548 | 62340.5548
24 | ТЦ_21.1.06.09_2_0276132981_15.05.2024_02 Аналог ТССЦ-501-7992 102768,47/100715,23=2% | Кабель ИнСил-ВВнг(А)-LS 5х70мс(N,PE)-1 | м | 265.2 | 10635.3 | 2820481.56 |  | 0 | 2820481.56
25 | ТЦ_21.1.06.09_2_0276132981_15.05.2024_02 Аналог ТССЦ-501-7992 102768,47/100715,23=2% | Кабель ИнСил-ВВнг(А)-LS 5х35мк(N,PE)-1 | м | 163.2 | 5564.94 | 908198.208 |  | 0 | 908198.208
26 | ТЦ_21.1.06.09_2_0276132981_15.05.2024_02 Аналог ТССЦ-501-7992 102768,47/100715,23=2% | Кабель ИнСил-ВВнг(А)-LS 5х16мк(N,PE)-1 | м | 117.3 | 3351.61 | 393143.853 |  | 0 | 393143.853
27 | ТЦ_21.1.06.09_2_0276132981_15.05.2024_02 Аналог ТССЦ-501-7992 102768,47/100715,23=2% | Кабель ИнСил-ВВнг(А)-LS 5х10ок(N,PE)-1 | м | 20.4 | 2436.67 | 49708.068 |  | 0 | 49708.068
28 | ТЦ_21.1.06.09_2_0276132981_15.05.2024_02 Аналог ТССЦ-501-7992 102768,47/100715,23=2% | Кабель ИнСил-ВВнг(А)-LS 5х6ок(N,PE)-1 | м | 158.1 | 1579.11 | 249657.291 |  | 0 | 249657.291
29 | ТЦ_21.1.06.09_2_0276132981_15.05.2024_02 Аналог ТССЦ-501-7991 77568,35/76021,46=2% | Кабель ИнСил-ВВнг(А)-LS 5х4ок(N,PE)-1 | м | 158.1 | 1155.51 | 182686.131 |  | 0 | 182686.131
30 | ТЦ_21.1.06.09_2_0276132981_15.05.2024_02 Аналог ТССЦ-501-8629 32908,54/32244,30=2% | Кабель ИнСил-ВВнг(А)-LS 5х2,5ок(N,PE)-1 | м | 158.1 | 760.35 | 120211.335 |  | 0 | 120211.335
31 | ТЦ_21.1.06.09_2_0276132981_15.05.2024_02 Аналог ТССЦ-501-7965 29794,41/29199,32=2% | Кабель ИнСил-ВВнг(А)-LS 5х1,5ок(N,PE)-1 | м | 453.9 | 588.287 | 267023.4831 |  | 0 | 267023.4831
32 | ТЦ_21.1.06.09_2_0276132981_15.05.2024_02 Аналог ТССЦ-501-8624 22018,43/21572,51=2% | Кабель ИнСил-ВВнг(А)-LS 3х2,5ок(N,PE)-1 | м | 66.3 | 2000.471 | 132631.2297 |  | 0 | 132631.2297
33 | ТЦ_21.1.06.09_2_0276132981_15.05.2024_02 Аналог ТССЦ-501-8629 32908,54/32244,30=2% | Кабель ИнСил-ВВнг(А)-LS 3х1,5ок(N,PE)-1 | м | 550.8 | 380.34 | 209491.272 |  | 0 | 209491.272
34 | ТЦ_21.1.06.09_77_7721801761_15.05.2024_02 Аналог ТССЦ-501-7965 29794,41/29199,32=2% | Кабель ИнСил-ВВнг(А)-FRLS 5х16ок(N,PE)-1 | м | 132.6 | 2000.471 | 265262.4594 |  | 0 | 265262.4594
35 | ТЦ_21.1.06.09_2_0276132981_15.05.2024_02 Аналог ТССЦ 501-8630 84212,76/82520,26=2% | Кабель ИнСил-ВВнг(А)-FRLS 5х10ок(N,PE)-1 | м | 10.2 | 2791.2 | 28470.24 |  | 0 | 28470.24
36 | ТЦ_21.1.06.09_2_0276132981_15.05.2024_02 Аналог ТССЦ-501-7992 102768,47/100715,23=2% | Кабель ИнСил-ВВнг(А)-FRLS 5х6ок(N,PE)-1 | м | 321.3 | 1394.14 | 447937.182 |  | 0 | 447937.182
37 | ТЦ_21.1.06.09_2_0276132981_15.05.2024_02 Аналог ТССЦ-501-7991 77568,35/76021,46=2% | Кабель ИнСил-ВВнг(А)-FRLS 5х4ок(N,PE)-1 | м | 35.7 | 1394.14 | 49770.798 |  | 0 | 49770.798
38 | ТЦ_21.1.06.09_2_0276132981_15.05.2024_02 Аналог ТССЦ-501-8629 39908,54/32244,30=2% | Кабель ИнСил-ВВнг(А)-FRLS 5х2,5ок(N,PE)-1 | м | 71.4 | 908.73 | 64883.322 |  | 0 | 64883.322
39 | ТЦ_21.1.06.09_77_9723075205_15.05.2024_02 Аналог ТССЦ-501-7965 29794,41/29199,32=2% | Кабель ИнСил-ВВнг(А)-FRLS 5х1,5ок(N,PE)-1 | м | 377.4 | 790.4492 | 298315.5361 |  | 0 | 298315.5361
40 | ТЦ_21.1.06.09_2_0276132981_15.05.2024_02 Аналог ТССЦ-501-7965 29794,41/29199,32=2% | Кабель ИнСил-ВВнг(А)-FRLS 3х2,5ок(N,PE)-1 | м | 30.6 | 586.29 | 17940.474 |  | 0 | 17940.474
41 | ТЦ_21.1.06.09_2_0276132981_15.05.2024_02 Аналог ТССЦ-501-7965 29794,41/29199,32=2% | Кабель ИнСил-ВВнг(А)-FRLS 3х1,5ок(N,PE)-1 | м | 663 | 466.17 | 309070.71 |  | 0 | 309070.71
42 | ТЦ_21.1.06.05_2_0276132981_15.05.2024_02 | Кабель ИнСил-ВВЭнг(А)-LS 5х1,5ок(N,PE)-0,66 | м | 51 | 664.1595 | 33872.1324 |  | 0 | 33872.1324
43 | ТЕРм08-02-472-10 | Проводник заземляющий из медного изолированного провода сечением 25 мм2 открыто по строительным основаниям | 100 м | 1.7 | 869.5185 | 1478.1815 | 104840.47 | 178228.799 | 179706.9805
44 | ТЦ_21.2.03.05_78_7804526950_15.05.2024_02 Аналог ТССЦ-502-0505 17170,22/16817,89=2% | Провод медный, гибкий с ПВХ изоляцией на напряжение 0,45 кВ, ГОСТ6323-79, сечением:1х150 | м | 10.2 | 869.5185 | 8869.0889 |  | 0 | 8869.0889
45 | ТЦ_21.2.03.05_78_7804526950_15.05.2024_02 Аналог ТССЦ-502-0505 17170,22/16817,89=2% | Провод медный, гибкий с ПВХ изоляцией на напряжение 0,45 кВ, ГОСТ6323-79, сечением:1х35 | м | 20.4 | 509.3408 | 10390.5516 |  | 0 | 10390.5516
46 | ТЦ_21.2.03.05_78_7804526950_15.05.2024_02 Аналог ТССЦ-502-0505 17170,22/16817,89=2% | Провод медный, гибкий с ПВХ изоляцией на напряжение 0,45 кВ, ГОСТ6323-79, сечением:1х25 | м | 71.4 | 366.4496 | 26164.5039 |  | 0 | 26164.5039
47 | ТЦ_21.2.03.05_78_7804526950_15.05.2024_02 Аналог ТССЦ-502-0505 17170,22/16817,89=2% | Провод медный, гибкий с ПВХ изоляцией на напряжение 0,45 кВ, ГОСТ6323-79, сечением:1х6 | м | 72.1 | 91.1205 | 6569.7854 |  | 0 | 6569.7854
Раздел 4. Электрооборудование | [5 empty] | 0 |  | 0 | 0
48 | ТЕРм08-03-591-01 | Выключатель: одноклавишный неутопленного типа при открытой проводке | 100 шт. | 0.02 |  | 0 | 158400 | 3168 | 3168
49 О | ТЦ_62.3.02.01_78_7804526950_15.05.2024_02 Аналог ТССЦ-509-2228 8,88/8,7=2% | Выключатель безопасности в корпусе, открытой установки, 63 А, 3Р, 380 В, IP65 | шт | 2 | 13376.9252 | 26753.8504 |  | 0 | 26753.8504
Раздел 5. Противопожарные заделки | [5 empty] | 0 |  | 0 | 0
50 | ТЕРм08-02-155-01 | Герметизация проходов при вводе кабелей во взрывоопасные помещения уплотнительной массой | 1 проход кабеля | 10 |  | 0 | 4320 | 43200 | 43200
51 | ТЦ_14.5.01.10_78_7804526950_15.05.2024_02 Аналог ТССЦ-101-2415 52,74/51,66=2% | Терморасширяющаяся противопожарная пена, 300 мл | шт | 6 | 10012.8076 | 60076.8457 |  | 0 | 60076.8457
52 | ТЦ_14.5.01.01_78_7804526950_15.05.2024_02 аналог ТССЦ-101-2901 51,49/50,41=2% | Противопожарный акриловый герметик, 310 мл | шт | 6 | 2233.3749 | 13400.2493 |  | 0 | 13400.2493
53 | ТЦ_14.5.01.01_78_7804526950_15.05.2024_02 Аналог ТССЦ-113-0521 65,66/64,28=2% | Огнезащитная краска (покрытие), 6 кг | шт | 2 | 27232.5014 | 54465.0028 |  | 0 | 54465.0028
54 | ТЕР26-01-039-01 | Изоляция покрытий и перекрытий изделиями из волокнистых и зернистых материалов насухо | 1 м3 изоляции | 0.288 |  | 0 | 120000 | 34560 | 34560
55 | ТЦ_12.2.05.02_78_7804526950_15.05.2024_02 аналог ТССЦ-101-2901 51,49/50,41=2% | Минеральная вата 80х600х1000 мм | шт | 6 | 305.2119 | 1831.2716 |  | 0 | 1831.2716
Раздел 6. Электроустановочные изделия | [5 empty] | 0 |  | 0 | 0
56 | ТЕРм08-03-591-01 | Выключатель: одноклавишный неутопленного типа при открытой проводке | 100 шт. | 0.02 |  | 0 | 158400 | 3168 | 3168
57 О | ТЦ_62.3.02.01_78_7806155468_15.05.2024_02 Аналог ТССЦ-509-2228 8,88/8,7=2% | Выключатель пылевлагозащищенный IP66, одноклавишный накладного монтажа, 10 А, 220 В, нержав. сталь | шт | 2 | 18504.6195 | 37009.239 |  | 0 | 37009.239
58 | ТЕРм08-03-603-01 | Ящик с понижающим трансформатором | 1 шт. | 5 |  | 0 | 21600 | 108000 | 108000
59 О | ТЦ_62.1.02.22_78_7804526950_15.05.2024_02 Аналог ТССЦ-504-0549 692,52/678,28=2% | Ящик с понижающим трансформатором 220 В / 36 В, 250 Вт, IP54 | шт | 5 | 12142.417 | 60712.0852 |  | 0 | 60712.0852
60 | ТЕРм08-03-532-04 | Пост управления кнопочный общего назначения, устанавливаемый на конструкции: на стене или колонне, количество элементов поста до 3 | 1 шт. | 40 |  | 0 | 1584 | 63360 | 63360
61 О | ТЦ_62.3.02.01_78_7806155468_15.05.2024_02 Аналог ТССЦ-509-2228 8,88/8,7=2% | Кнопочный выключатель пылевлагозащищенный IP66 с кнопкой без фиксации 2НО, накладного монтажа, 10 А, 220 В, нержав. сталь | шт | 40 | 17651.1207 | 706044.8285 |  | 0 | 706044.8285
62 | ТЕРм08-03-525-09 | Аппарат штепсельный общего назначения, устанавливаемый на конструкции на стене или колонне, с контактами силовых цепей на ток: до 63 А | 1 компл. | 7 |  | 0 | 21600 | 151200 | 151200
63 О | ТЦ_62.2.01.04_77_7725347771_06.05.2024_02 Аналог ТССЦ-503-0474 1223/1198,58=2% | РП1. Розеточный пост в комплекте с аппаратами защиты и розетками, 63 А, 380 В, IP67 | шт | 5 | 47936.8608 | 239684.3042 |  | 0 | 239684.3042
64 О | ТЦ_62.2.01.04_77_7725347771_06.05.2024_02 Аналог ТССЦ-503-0474 1223/1198,58=2% | РП2. Розеточный пост в комплекте с аппаратами защиты и розетками, 16 А, 380 В, IP67 | шт | 2 | 25233.1254 | 50466.2508 |  | 0 | 50466.2508
65 | ТЕРм08-03-591-11 | Розетка штепсельная: трехполюсная | 100 шт. | 0.02 |  | 0 | 129600 | 2592 | 2592
66 | ТЦ_20.4.03.06_78_7804526950_15.05.2024_02 Аналог ТССЦ-503-0474 1223/1198,58=2% | Розетка 3Р+N+PE, 380 В, 125 А, IP67, настенного монтажа | шт | 2 | 27764.8338 | 55529.6676 |  | 0 | 55529.6676
67 | ТЕРм10-06-034-12 | Коробка распределительная настенная на кабеле с пластмассовой оболочкой | 1 коробка | 66 |  | 0 | 1296 | 85536 | 85536
68 | ТЦ_20.5.02.02_78_7806155468_15.05.2024_02 Аналог ТССЦ-503-0693 2306,87/2261,59=2% | Коробка клеммная пылевлагозащищенная IP66, открытой установки, в комплекте с винтовыми клемниками, для кабеля сечением до 5х35 мм2 | шт | 1 | 57214.8552 | 57214.8552 |  | 0 | 57214.8552
69 | ТЦ_20.5.02.02_78_7806155468_15.05.2024_02 Аналог ТССЦ-503-0693 2306,87/2261,59=2% | Коробка клеммная пылевлагозащищенная IP66, открытой установки, в комплекте с винтовыми клемниками, для кабеля сечением до 5х6 мм | шт | 65 | 31497.7043 | 2047350.7776 |  | 0 | 2047350.7776
Раздел 7. Материалы по молниезащите и заземлению | [5 empty] | 0 |  | 0 | 0
70 | ТЕР01-02-057-02 | Разработка грунта вручную в траншеях глубиной до 2 м без креплений с откосами, группа грунтов: 2 | 100 м3 грунта | 0.295 |  | 0 | 302400 | 89208 | 89208
71 | ТЕР01-02-061-01 | Засыпка вручную траншей, пазух котлованов и ям, группа грунтов: 1 | 100 м3 грунта | 0.295 |  | 0 | 216000 | 63720 | 63720
72 | ТЕРм08-02-472-02 | Заземлитель горизонтальный из стали: полосовой сечением 160 мм2 | 100 м | 1.18 |  | 0 | 158400 | 186912 | 186912
73 | ТЕРм08-02-472-07 | Проводник заземляющий открыто по строительным основаниям: из полосовой стали сечением 160 мм2 | 100 м | 6.22 |  | 0 | 158400 | 985248 | 985248
74 | ТЦ_20.1.02.23_78_7804526950_15.05.2024_02 Аналог ТССЦ-101-1638 5134,83/4987,13=2% | Полоса 40х4, горячеоцинкованная | м | 740 | 340.49 | 251962.6 |  | 0 | 251962.6
75 | ТЕРм08-02-471-01 | Заземлитель вертикальный из угловой стали размером: 50х50х5 мм | 10 шт. | 2 |  | 0 | 50400 | 100800 | 100800
76 | ТЕР01-02-059-02 | Рытье ям вручную глубиной 1,5 м под электрод заземления с обратной засыпкой, группа грунтов: 2 | 1 электрод заземления | 20 |  | 0 | 5040 | 100800 | 100800
77 | ТЦ_08.3.12.00_78_7804526950_15.05.2024_02 Аналог ТССЦ-101-2542 4813,20/4671,80=2% | Сталь угловая 5х50х50 мм | м | 20 | 320 | 6400 |  | 0 | 6400
78 | ТЦ_20.1.02.23_78_7804526950_15.05.2024_02 Аналог ТССЦ-101-1671 25,60/25,05=2% | Скоба-держатель полосы 40х4 мм с болтом | шт | 1000 | 463.56 | 463560 |  | 0 | 463560
79 | ТЦ_22.2.02.11_78_7804526950_15.05.2024_02 Аналог ТССЦ-101-2066 10,28/10,03=2% | Анкер сболтом М8 | шт | 1000 | 78.624 | 78624 |  | 0 | 78624
80 | ТЦ_20.1.02.23_78_7804526950_15.05.2024_02 Аналог ТССЦ-113-0395 95,68/93,73=2% | Цинковая краска-спрей, 473 мл | шт | 15 | 4787.8252 | 71817.3775 |  | 0 | 71817.3775
81 | ТЕРм08-01-068-02 | Шина сборная - одна полоса в фазе, медная или алюминиевая сечением: до 500 мм2 | 100 м | 0.005 |  | 0 | 1728000 | 8640 | 8640
82 | ТЦ_20.5.03.03_78_7804526950_15.05.2024_02 Аналог ТССЦ-110-0355 10225,04/10022,42=2% | Главная заземляющая шина с изоляторами 500х50х6 мм, медь, в комплекте с креплением на стену | компл | 1 | 7907.8135 | 7907.8135 |  | 0 | 7907.8135
Раздел 8. Система кабельного обогрева | [5 empty] | 0 |  | 0 | 0
83 | ТЕРм08-02-148-01 | Кабель до 35 кВ в проложенных трубах, блоках и коробах, масса 1 м кабеля: до 1 кг | 100 м кабеля | 1.68 |  | 0 | 210589.71 | 353790.7128 | 353790.7128
84 | ТЦ_21.1.00.00_78_7804526950_01.02.2024_02 Аналог ТССЦ-501-2377 178,91/175,39=2% | Греющий кабель саморегулирующийся, ТНБВ.681817.023ТУ, 30 Вт/м | м | 273.36 | 283.3222 | 77448.9587 |  | 0 | 77448.9587
85 | ТЦ_21.1.00.00_78_7804526950_15.05.2024_02 Аналог ТССЦ-111-0126 335,61/328,92=2% | Комплекты монтажные КСТ-МК-СС(н) ТНБВ.681817.023ТУ | шт | 9 | 830.2913 | 7472.6214 |  | 0 | 7472.6214
86 | ТЕРм08-02-149-01 | Кабель до 35 кВ, подвешиваемый на тросе, масса 1 м кабеля: до 1 кг | 100 м кабеля | 1 |  | 0 | 133488 | 133488 | 133488
87 | ТЦ_20.1.02.19_78_7804526950_15.05.2024_02 Аналог ТССЦ-509-8108 10,71/10,47=2% | Трос стальной D3 в п/э в комплекте с зажимами и коушами | м | 103 | 29.0208 | 2989.1405 |  | 0 | 2989.1405
88 | ТЦ_20.1.02.19_78_7804526950_15.05.2024_02 Аналог ТССЦ-509-0020 42,77/41,87=2% | Зажим для троса 3 мм | шт | 4 | 5.0423 | 20.1693 |  | 0 | 20.1693
89 | ТЦ_20.1.02.19_78_7804526950_15.05.2024_02 Аналог ТССЦ-509-0020 42,77/41,87=2% | Коуш для троса 3 мм | шт | 4 | 10.8209 | 43.2836 |  | 0 | 43.2836
90 | ТЦ_20.5.04.07_78_7804526950_15.05.2024_02 Аналог ТССЦ-509-0020 42,77/41,87=2% | Зажим крепежный ТСР/Т.1-25 Ц | шт | 200 | 33.6937 | 6738.7394 |  | 0 | 6738.7394
91 | ТЦ_20.5.04.07_78_7804526950_15.05.2024_02 Аналог ТССЦ-509-0020 42,77/41,87=2% | Зажим крепежный ТСР.2-50 Ц | шт | 8 | 43.2854 | 346.2832 |  | 0 | 346.2832
92 | ТЦ_01.7.06.07_78_7804526950_15.05.2024_02 Аналог ТССЦ-101-3056 6,3/6,17=2% | Лента монтажная серии "КСТ-ЛМ.25" | м | 72 | 313.8187 | 22594.9492 |  | 0 | 22594.9492
93 | ТЦ_01.7.15.08_78_7804526950_15.05.2024_02 Аналог ТССЦ-101-1879 6,42/6,24=2% | Заклепка вытяжная стальная 4,0х10 | шт | 144 | 124.5683 | 17937.8311 |  | 0 | 17937.8311
94 | ТЕРм08-02-155-01 | Герметизация проходов при вводе кабелей во взрывоопасные помещения уплотнительной массой | 1 проход кабеля | 1 |  | 0 | 4320 | 4320 | 4320
95 | ТЦ_14.5.01.07_78_7804526950_15.05.2024_02 Аналог ТССЦ-101-2901 51,49/50,41=2% | Герметик силиконовый Пентэласт 1101 (прозрачный), 310 мл. | шт | 1 | 696.0142 | 696.0142 |  | 0 | 696.0142
96 | ТЕРм08-02-411-01 | Рукав металлический наружным диаметром: до 48 мм | 100 м | 0.75 |  | 0 | 88992 | 66744 | 66744
97 | ТЦ_08.1.02.13_78_7804526950_15.05.2024_02 Аналог ТССЦ-101-6593 340,00/333,27=2% | Металлорукав в гладкой полиуретановой изоляции номинальным o26 мм в комплекте с соединительными муфтами | м | 77.25 | 5815.9748 | 449284.0545 |  | 0 | 449284.0545
Раздел 9. Кабельные конструкции, трубы, коробки, крепеж (ОКЛ) | [5 empty] | 0 |  | 0 | 0
98 | ТЕРм08-02-395-01 | Лоток металлический штампованный по установленным конструкциям, ширина лотка: до 200 мм | 1 т | 1.7271 |  | 0 | 185100.37 | 319680.0003 | 319680.0003
99 | ТЦ_20.2.07.03_2_0278204832_15.05.2024_02 Аналог ТССЦ-509-2857 23,70/23,16=2% | Лоток лестничный шириной 200 мм, высотой 80 мм, толщиной 1,2 мм, L=3 м, нерж.(2,62 кг) | шт | 43.3333 | 18192.38 | 788336.4606 |  | 0 | 788336.4606
100 | ТЦ_20.2.07.03_2_0278204832_15.05.2024_02 Аналог ТССЦ-509-3465 24,16/23,67=2% | Угол горизонтальный 90°, шириной 200 мм, высотой 80 мм, толщиной 1,2 мм, нерж.(1,319 кг) | шт | 4 | 11645.42 | 46581.68 |  | 0 | 46581.68
101 | ТЦ_20.2.07.03_2_0278204832_15.05.2024_02 Аналог ТССЦ-509-2857 23,70/23,16=2% | Т-образный ответвитель, шириной 200 мм, высотой 80 мм, толщиной 1,2 мм, нерж(2,79 кг) | шт | 1 | 10352.24 | 10352.24 |  | 0 | 10352.24
102 | ТЦ_20.2.07.03_2_0278204832_15.05.2024_02 Аналог ТССЦ-509-2857 23,70/23,16=2% | Соединительная пластина увеличенная, высотой 80 мм, толщиной 2 мм,нерж.(0,2 кг) | шт | 110 | 241.32 | 26545.2 |  | 0 | 26545.2
103 | ТЦ_20.2.07.03_2_0278204832_15.05.2024_02 Аналог ТССЦ-509-2857 23,70/23,16=2% | Соединитель шарнирный, высотой 80 мм, толщиной 2 мм, нерж.(0,4 кг) | шт | 10 | 3507.84 | 35078.4 |  | 0 | 35078.4
104 | ТЦ_20.2.03.03_2_0278204832_15.05.2024_02 Аналог ТССЦ-509-8366 14,14/13,85=2% | Консоль одиночная 250 мм, толщиной 3 мм, нерж.(1 кг) | шт | 44 | 1578.3 | 69445.2 |  | 0 | 69445.2
105 | ТЦ_20.2.07.03_2_0278204832_15.05.2024_02 Аналог ТССЦ-107-0001 12,39/12,09=2% | Прижим кабельного лотка, нерж(0,028 кг) | шт | 88 | 49.5 | 4356 |  | 0 | 4356
106 | ТЦ_01.7.15.04_2_0278204832_15.05.2024_02 Аналог ТССЦ-101-6794 25,60/25,05=2% | Винт с крестообразным шлицем М6х10, нерж.(0,8 кг) | шт | 1300 | 51.0324 | 66342.1517 |  | 0 | 66342.1517
107 | ТЦ_01.7.15.05_2_0278204832_15.05.2024_02 Аналог ТССЦ-101-6794 25,60/25,05=2% | Гайка шестигранная М6, нерж. (0,16 кг) | шт | 1300 | 14.3875 | 18703.691 |  | 0 | 18703.691
108 | ТЦ_01.7.15.11_2_0278204832_15.05.2024_02 Аналог ТССЦ-101-6794 25,60/25,05=2% | Шайба стопорная М6, нерж.(0,2 кг) | шт | 1300 | 4.181 | 5435.2606 |  | 0 | 5435.2606
109 | ТЦ_22.2.02.11_2_0278204832_15.05.2024_02 Аналог ТССЦ-101-4949 10,26/10,03=2% | Шпилька резьбовая М10х1000, нерж.(0,5 кг) | шт | 50 | 2668.38 | 133419 |  | 0 | 133419
110 | ТЕРм08-02-152-05 | Стойка сборных кабельных конструкций (без полок), масса: до 2,4 кг | 100 шт. | 0.5 |  | 0 | 358560 | 179280 | 179280
111 | ТЦ_07.2.06.03_2_0278204832_15.05.2024_02 Аналог ТССЦ-201-0776 12578,44/12437,78=2% | Профиль STRUT, 1000 мм, толщиной 2,5 мм, нерж. | шт | 50 | 4156.188 | 207809.4 |  | 0 | 207809.4
112 | ТЦ_01.7.15.04_2_0278204832_15.05.2024_02 Аналог ТССЦ-101-6794 25,60/25,05=2% | Винт для крепления к С-образному профилю М10х30 мм, нерж. | шт | 130 | 3911.9121 | 508548.5675 |  | 0 | 508548.5675
113 | ТЦ_01.7.15.05_2_0278204832_15.05.2024_02 Аналог ТССЦ-101-6794 25,60/25,05=2% | Гайка со стопорным буртиком М10, нерж. | шт | 130 | 1047.333 | 136153.2844 |  | 0 | 136153.2844
114 | ТЦ_20.5.02.09_78_7804526950_15.05.2024_02 Аналог ТССЦ-111-0126 335,61/328,92=2% | Коробка соединительная стальная, 150х150х60 мм, EI90, IP66, оранжевая, в комплекте с керамическими клеммниками | шт | 55 | 12024.2231 | 661332.268 |  | 0 | 661332.268
115 | ТЕРм08-02-411-01 | Рукав металлический наружным диаметром: до 48 мм | 100 м | 6.95 |  | 0 | 148320 | 1030824 | 1030824
116 | ТЦ_08.1.02.13_78_7804526950_15.05.2024_02 Аналог ТССЦ-101-6593 340,00/333,27=2% | Рукав гибкий металлический в полимерной оболочке номинальным ø20мм в комплекте с соединительными муфтами | м | 715.85 | 6411.886 | 4589948.5653 |  | 0 | 4589948.5653
117 | ТЦ_20.1.02.18_78_7804526950_15.05.2024_02 Аналог ТССЦ-201-8057 20,45/20,25=2% | Стяжки кабельные из нержавеющей стали с полимерным покрытием (100 шт) | шт | 1500 | 19.1833 | 28774.9092 |  | 0 | 28774.9092
118 | ТЦ_20.2.05.02_78_7804526950_15.05.2024_02 Аналог ТССЦ-509-5777 34,00/33,16=2% | Держатель оцинкованный двусторонний для диаметра до 27 мм | шт | 1390 | 12.5429 | 17434.6466 |  | 0 | 17434.6466
119 | ТЦ_01.7.15.01_2_0278204832_15.05.2024_02 Аналог ТССЦ-101-2066 10,28/10,03=2% | Металличесикй анкер с болтом М6х55, нерж | шт | 2863.4 | 20.5359 | 58802.6153 |  | 0 | 58802.6153
120 | ТЕРм08-02-407-11 | Труба стальная по установленным конструкциям, в опалубке фундаментов и перекрытиях, диаметр: до 25 мм | 100 м | 1.5 |  | 0 | 222480 | 333720 | 333720
121 | ТЦ_23.5.02.02_2_0278204832_15.05.2024_02 Аналог ТССЦ-103-2014 98,60/96,47=2% | Труба стальная o25 мм, толщ. стенки 1,2 мм | м | 154.5 | 1837.2902 | 283861.3388 |  | 0 | 283861.3388
Раздел 10. Кабельные конструкции, трубы, крепеж | [5 empty] | 0 |  | 0 | 0
122 | ТЕРм08-02-395-02 | Лоток металлический штампованный по установленным конструкциям, ширина лотка: до 400 мм | 1 т | 2.1267 |  | 0 | 290880.78 | 618624.0086 | 618624.0086
123 | ТЦ_20.2.07.03_2_0278204832_15.05.2024_02 Аналог ТССЦ-509-2857 23,70/23,16=2% | Лоток лестничный шириной 500 мм, высотой 80 мм, толщиной 1,5 мм, L=3 м, нерж.(3,14 кг) | шт | 33.3333 | 42577.92 | 1419263.9858 |  | 0 | 1419263.9858
124 | ТЦ_20.2.07.03_2_0278204832_15.05.2024_02 Аналог ТССЦ-509-2857 23,70/23,16=2% | Лоток лестничный шириной 300 мм, высотой 80 мм, толщиной 1,2 мм, L=3 м, нерж.(2,82 кг) | шт | 50 | 37472.4255 | 1873621.2744 |  | 0 | 1873621.2744
125 | ТЦ_20.2.07.03_2_0278204832_15.05.2024_02 Аналог ТССЦ-509-2857 23,70/23,16=2% | Лоток лестничный шириной 200 мм, высотой 80 мм, толщиной 1,2 мм, L=3 м, нерж.(2,62 кг) | шт | 36 | 18192.38 | 654925.68 |  | 0 | 654925.68
126 | ТЦ_20.2.07.03_2_0278204832_15.05.2024_02 Аналог ТССЦ-509-3465 24,16/23,67=2% | Угол горизонтальный 90°, шириной 300 мм, высотой 80 мм, толщиной 1,2 мм, нерж. (1,66 кг) | шт | 3 | 18737.6321 | 56212.8964 |  | 0 | 56212.8964
127 | ТЦ_20.2.07.03_2_0278204832_15.05.2024_02 Аналог ТССЦ-509-3465 24,16/23,67=2% | Угол горизонтальный 90°, шириной 200 мм, высотой 80 мм, толщиной 1,2 мм, нерж.(1,319 кг) | шт | 2 | 11645.42 | 23290.84 |  | 0 | 23290.84
128 | ТЦ_20.2.07.03_2_0278204832_15.05.2024_02 Аналог ТССЦ-509-2857 23,70/23,16=2% | Т-образный ответвитель, шириной 500 мм, высотой 80 мм, толщиной 1,2 мм, нерж. (7,75 кг) | шт | 8 | 32008.8901 | 256071.121 |  | 0 | 256071.121
129 | ТЦ_20.2.07.03_2_0278204832_15.05.2024_02 Аналог ТССЦ-509-2857 23,70/23,16=2% | Т-образный ответвитель, шириной 300 мм, высотой 80 мм, толщиной 1,2 мм, нерж.(5,29 кг) | шт | 1 | 24332.2554 | 24332.2554 |  | 0 | 24332.2554
130 | ТЦ_20.2.07.03_2_0278204832_15.05.2024_02 Аналог ТССЦ-509-2857 23,70/23,16=2% | Соединительная пластина увеличенная, высотой 80 мм, толщиной 2 мм,(0,2 кг) | шт | 315 | 241.32 | 76015.8 |  | 0 | 76015.8
131 | ТЦ_20.2.07.03_2_0278204832_15.05.2024_02 Аналог ТССЦ-509-2857 23,70/23,16=2% | Соединитель шарнирный, высотой 80 мм, толщиной 2 мм, нерж.(0,4 кг) | шт | 15 | 3507.84 | 52617.6 |  | 0 | 52617.6
132 | ТЕРм08-02-152-09 | Полка кабельная, устанавливаемая на стойках, масса: до 0,9 кг | 100 шт. | 2.66 |  | 0 | 216000 | 574560 | 574560
133 | ТЦ_20.2.03.03_2_0278204832_15.05.2024_02 Аналог ТССЦ-509-8366 14,14/13,85=2% | Консоль одиночная 550 мм, толщиной 3 мм, нерж.(1,77 кг) | шт | 100 | 9611.5575 | 961155.7487 |  | 0 | 961155.7487
134 | ТЦ_20.2.03.03_2_0278204832_15.05.2024_02 Аналог ТССЦ-509-8366 14,14/13,85=2% | Консоль одиночная 350 мм, толщиной 3 мм, нерж.(0,89 кг) | шт | 94 | 2196.408 | 206462.352 |  | 0 | 206462.352
135 | ТЦ_20.2.03.03_2_0278204832_15.05.2024_02 Аналог ТССЦ-509-8366 14,14/13,85=2% | Консоль одиночная 250 мм, толщиной 3 мм, нерж.(1 кг) | шт | 72 | 1578.3 | 113637.6 |  | 0 | 113637.6
136 | ТЦ_20.2.07.03_2_0278204832_15.05.2024_02 Аналог ТССЦ-107-0001 12,39/12,09=2% | Прижим кабельного лотка, нерж.(0,028 кг) | шт | 544 | 49.5 | 26928 |  | 0 | 26928
137 | ТЦ_01.7.15.04_2_0278204832_15.05.2024_02 Аналог ТССЦ-101-6794 25,60/25,05=2% | Винт для крепления к С-образному профилю М10х30 мм, нерж.(0,04 кг) | шт | 3799 | 3911.912 | 14861353.734 |  | 0 | 14861353.734
138 | ТЦ_01.7.15.05_2_0278204832_15.05.2024_02 Аналог ТССЦ-101-6794 25,60/25,05=2% | Гайка шестигранная М6, нерж.(0,16 кг) | шт | 3799 | 14.3875 | 54657.9331 |  | 0 | 54657.9331
139 | ТЦ_01.7.15.11_2_0278204832_15.05.2024_02 Аналог ТССЦ-101-6794 25,60/25,05=2% | Шайба стопорная М6, нерж.(0,2 кг) | шт | 3799 | 4.181 | 15883.5045 |  | 0 | 15883.5045
140 | ТЕРм08-02-152-04 | Стойка сборных кабельных конструкций (без полок), масса: до 1,6 кг | 100 шт. | 0.78 |  | 0 | 630830.8 | 492048.024 | 492048.024
141 | ТЦ_07.2.06.03_2_0278204832_15.05.2024_02 Аналог ТССЦ-201-0776 12578,44/12437,78=2% | Профиль STRUT двойной, 1000 мм, толщиной 2,5 мм, нерж. | шт | 78 | 8348.0532 | 651148.1496 |  | 0 | 651148.1496 | 8348.0532
142 | ТЦ_07.2.06.04_2_0278204832_15.05.2024_02 Аналог ТССЦ-101-6794 25,60/25,05=2% | Крепление приварное, толщина 6 мм, нерж. | шт | 156 | 919.896 | 143503.776 |  | 0 | 143503.776
143 | ТЦ_01.7.15.04_2_0278204832_15.05.2024_02 Аналог ТССЦ-101-6794 25,60/25,05=2% | Винт для крепления к С-образному профилю М10х30 мм, нерж. | шт | 312 | 3911.912 | 1220516.5533 |  | 0 | 1220516.5533
144 | ТЦ_01.7.15.02_2_0278204832_15.05.2024_02 Аналог ТССЦ-101-6794 25,60/25,05=2% | Болт шестигранный М10х70, нерж. | шт | 312 | 300.538 | 93767.842 |  | 0 | 93767.842
145 | ТЦ_01.7.15.05_2_0278204832_15.05.2024_02 Аналог ТССЦ-101-6794 25,60/25,05=2% | Гайка со стопорным буртиком М10, нерж. | шт | 624 | 1047.3329 | 653535.7306 |  | 0 | 653535.7306
146 | ТЦ_01.7.15.11_2_0278204832_15.05.2024_02 Аналог ТССЦ-101-6794 25,60/25,05=2% | Шайба плоская М10, нерж. | шт | 312 | 32.341 | 10090.3963 |  | 0 | 10090.3963
147 | ТЦ_20.1.02.10_2_0278204832_15.05.2024_02 Аналог ТССЦ-509-0073 1283,04/1257,16=2% | Подвес STRUT двойной, 1000 мм, толщиной 2,5 мм, нерж. | шт | 25 | 16498.9673 | 412474.1817 |  | 0 | 412474.1817
148 | ТЦ_01.7.15.01_2_0278204832_15.05.2024_02 Аналог ТССЦ-101-2066 10,28/10,03=2% | Анкер стандартный со шпилькой, М10 | шт | 100 | 1575.6107 | 157561.0733 |  | 0 | 157561.0733
149 | ТЦ_01.7.15.04_2_0278204832_15.05.2024_02 Аналог ТССЦ-101-6794 25,60/25,05=2% | Винт для крепления к С-образному профилю М10х30 мм, нерж. | шт | 50 | 3911.912 | 195595.6007 |  | 0 | 195595.6007
150 | ТЦ_01.7.15.05_2_0278204832_15.05.2024_02 Аналог ТССЦ-101-6794 25,60/25,05=2% | Гайка со стопорным буртиком М10, нерж. | шт | 50 | 1047.3329 | 52366.6456 |  | 0 | 52366.6456
151 | ТЕРм08-02-152-04 | Стойка сборных кабельных конструкций (без полок), масса: до 1,6 кг | 100 шт. | 1.8 |  | 0 | 324000 | 583200 | 583200
152 | ТЦ_07.2.06.03_2_0278204832_15.05.2024_02 Аналог ТССЦ-201-0776 12578,44/12437,78=2% | Профиль STRUT, 500 мм, толщиной 2,5 мм, нерж. | шт | 180 | 1876.092 | 337696.56 |  | 0 | 337696.56 | 1876.092
153 | ТЦ_22.2.02.18_2_0278204832_15.05.2024_02 | Траверса для лотка 41x41, толщиной 2,5 мм, нерж. | шт | 90 | 4609.0272 | 414812.4447 |  | 0 | 414812.4447
154 | ТЦ_22.2.02.11_2_0278204832_15.05.2024_02 Аналог ТССЦ-101-4949 10,26/10,03=2% | Шпилька резьбовая М10х1000, нерж. | шт | 135 | 2668.38 | 360231.3 |  | 0 | 360231.3
155 | ТЦ_01.7.15.05_2_0278204832_15.05.2024_02 Аналог ТССЦ-101-6794 25,60/25,05=2% | Гайка со стопорным буртиком М10, нерж. | шт | 1100 | 1047.3329 | 1152066.2039 |  | 0 | 1152066.2039
156 | ТЦ_07.2.06.04_2_0278204832_15.05.2024_02 Аналог ТССЦ-509-2857 23,70/23,16=2% | Пластина опорная STRUT, толщиной 2,0 мм, нерж. | шт | 360 | 1435.1794 | 516664.5675 |  | 0 | 516664.5675
157 | ТЕРм08-02-152-04 | Стойка сборных кабельных конструкций (без полок), масса: до 1,6 кг | 100 шт. | 0.25 |  | 0 | 561600 | 140400 | 140400
158 | ТЦ_07.2.06.03_2_0278204832_15.05.2024_02 Аналог ТССЦ-201-0776 12578,44/12437,78=2% | Профиль П-образный, 1500 мм, толщиной 2,0 мм, нерж. | шт | 25 | 7632.4832 | 190812.0794 |  | 0 | 190812.0794
159 | ТЦ_07.2.06.04_2_0278204832_15.05.2024_02 Аналог ТССЦ-101-6794 25,60/25,05=2% | Крепление приварное, толщина 6 мм, нерж | шт | 50 | 919.896 | 45994.8 |  | 0 | 45994.8
160 | ТЦ_01.7.15.02_2_0278204832_15.05.2024_02 Аналог ТССЦ-101-6794 25,60/25,05=2% | Болт шестигранный М10х70, нерж. | шт | 100 | 300.5379 | 30053.794 |  | 0 | 30053.794
161 | ТЦ_01.7.15.05_2_0278204832_15.05.2024_02 Аналог ТССЦ-101-6794 25,60/25,05=2% | Гайка со стопорным буртиком М10, нерж. | шт | 100 | 1047.3329 | 104733.2913 |  | 0 | 104733.2913
162 | ТЦ_01.7.15.11_2_0278204832_15.05.2024_02 Аналог ТССЦ-101-6794 25,60/25,05=2% | Шайба плоская М10, нерж. | шт | 100 | 32.341 | 3234.103 |  | 0 | 3234.103
163 | ТЕРм08-02-152-04 | Стойка сборных кабельных конструкций (без полок), масса: до 1,6 кг | 100 шт. | 2.94 |  | 0 | 216000 | 635040 | 635040
164 | ТЦ_07.2.06.03_2_0278204832_15.05.2024_02 Аналог ТССЦ-201-0776 12578,44/12437,78=2% | Профиль П-образный, 500 мм, толщиной 1,5 мм, нерж. | шт | 196 | 1157.5138 | 226872.699 |  | 0 | 226872.699
165 | ТЦ_07.2.06.03_2_0278204832_15.05.2024_02 Аналог ТССЦ-201-0776 12578,44/12437,78=2% | Профиль П-образный, 1000 мм, толщиной 3,0 мм, нерж. | шт | 98 | 4156.188 | 407306.424 |  | 0 | 407306.424
166 | ТЦ_01.7.15.02_2_0278204832_15.05.2024_02 Аналог ТССЦ-101-6794 25,60/25,05=2% | Болт шестигранный М6х25, нерж. | шт | 400 | 45.6218 | 18248.7031 |  | 0 | 18248.7031
167 | ТЦ_01.7.15.05_2_0278204832_15.05.2024_02 Аналог ТССЦ-101-6794 25,60/25,05=2% | Гайка со стопорным буртиком М6, нерж. | шт | 400 | 33.5707 | 13428.291 |  | 0 | 13428.291
168 | ТЦ_20.5.04.07_2_0278204832_15.05.2024_02 Аналог ТССЦ-101-2066 10,28/10,03=2% | Струбцина закрывающая М10, нерж. | шт | 400 | 870.9944 | 348397.7466 |  | 0 | 348397.7466
169 | ТЕРм08-02-411-01 | Рукав металлический наружным диаметром: до 48 мм | 100 м | 7.35 |  | 0 | 88992 | 654091.2 | 654091.2
170 | ТЦ_08.1.02.13_78_7804526950_15.05.2024_02 Аналог ТССЦ-101-6593 340,00/333,27=2% | Металлорукав гибкий в гладкой EVA оболочке номинальным o20 мм в комплекте с соединительными муфтами | м | 757.05 | 2324.8651 | 1760039.1189 |  | 0 | 1760039.1189
171 | ТЕРм08-02-411-02 | Рукав металлический наружным диаметром: до 60 мм | 100 м | 0.55 |  | 0 | 88992 | 48945.6 | 48945.6
172 | ТЦ_08.1.02.13_78_7804526950_15.05.2024_02 Аналог ТССЦ-101-6593 340,00/333,27=2% | Металлорукав гибкий в гладкой EVA оболочке номинальным o50 мм в комплекте с соединительными муфтами | м | 56.65 | 8179.9441 | 463393.836 |  | 0 | 463393.836
173 | ТЦ_20.1.02.18_78_7804526950_15.05.2024_02 Аналог ТССЦ-201-8057 20,45/20,25=2% | Стяжки кабельные из нержавеющей стали с полимерным покрытием (100 шт) | шт | 2000 | 19.3062 | 38612.485 |  | 0 | 38612.485
174 | ТЦ_20.2.05.02_2_0278204832_15.05.2024_02 Аналог ТССЦ-509-5777 34,00/33,16=2% | Держатель оцинкованный двусторонний для диаметра до 27 мм | шт | 1470 | 36.399 | 53506.5719 |  | 0 | 53506.5719
175 | ТЦ_01.7.15.01_2_0278204832_15.05.2024_02 Аналог ТССЦ-101-2066 10,28/10,03=2% | Металличесикй анкер с болтом М6х55, нерж. | шт | 2940 | 20.5359 | 60375.6649 |  | 0 | 60375.6649
176 | ТЕРм08-02-407-11 | Труба стальная по установленным конструкциям, в опалубке фундаментов и перекрытиях, диаметр: до 25 мм | 100 м | 1.5 |  | 0 | 222480 | 333720 | 333720
177 | ТЦ_23.5.02.02_2_0278204832_15.05.2024_02 Аналог ТССЦ-103-2014 98,60/96,47=2% | Труба стальная o25 мм, толщ. стенки 1,2 мм | м | 154.5 | 1837.2902 | 283861.3388 |  | 0 | 283861.3388
178 | ТЦ_20.5.04.07_2_0278204832_15.05.2024_02 Аналог ТССЦ-101-2066 10,28/10,03=2% | Струбцина монтажная М8, нерж. | шт | 30 | 341.8558 | 10255.6728 |  | 0 | 10255.6728
179 | ТЦ_27.2.01.08_78_7804526950_15.05.2024_02 Аналог ТССЦ-101-2091 64,20/62,89=2% | Хомут стальной с приварной гайкой М6, ø 26 мм, нерж. | шт | 30 | 302.8742 | 9086.2252 |  | 0 | 9086.2252
180 | ТЦ_27.2.01.08_78_7804526950_15.05.2024_02 Аналог ТССЦ-101-2091 64,20/62,89=2% | Хомут стальной с приварной гайкой М6, o 26 мм, нерж | шт | 60 | 76.3643 | 4581.8567 |  | 0 | 4581.8567
181 | ТЦ_27.2.01.08_78_7804526950_15.05.2024_02 Аналог ТССЦ-101-2091 64,20/62,89=2% | Хомут стальной с внутренней резьбой М6, o 8 мм, нерж. | шт | 60 | 44.7609 | 2685.6524 |  | 0 | 2685.6524
182 | ТЦ_01.7.15.05_2_0278204832_15.05.2024_02 Аналог ТССЦ-101-6794 25,60/25,05=2% | Гайка шестигранная М6, нерж. | шт | 90 | 14.3875 | 1294.8738 |  | 0 | 1294.8738
[6 empty] | 54875672.9357 |  | 13440777.1095 | 68316450.0452

## 2.2.2-ЭОМ (2)
№ п/п | Обоснование | Наименование работ и затрат | Ед. изм. | Кол-во | Стоимость ед. мат. | Сумма мат. | Стоимость ед. работ | Сумма работ | Итого | КРАСНЫЙ шрифт=сметная стоимость, с НДС
Раздел 1. Комплектные устройства
1 | ТЕРм08-03-572-07 | Блок управления шкафного исполнения или распределительный пункт (шкаф), устанавливаемый: на полу, высота и ширина до 1700х1100 мм | 1 шт. | 1 |  | 0 | 1008000 | 1008000 | 1008000
2 О | ТЦ_62.1.02.10_78_7804526950_15.05.2024_02 | ВРУ2. Вводно-распределительное устройство | компл. | 1 | 4056643 | 4056643 |  | 0 | 4056643
3 | ТЕРм08-03-599-12 | Щитки осветительные, устанавливаемые на стене: болтами на конструкции, масса щитка до 6 кг | 1 шт. | 2 |  | 0 | 43200 | 86400 | 86400
4 О | ТЦ_62.1.02.16_78_7804526950_15.05.2024_02 | ЩО2. Щит освещения | компл. | 1 | 215373 | 215373 |  | 0 | 215373
5 О | ТЦ_62.1.02.16_78_7804526950_15.05.2024_02 | ЩАО2. Щит аварийного освещения | компл. | 1 | 225347 | 225347 |  | 0 | 225347
6 | ТЕРм08-03-573-04 | Шкаф (пульт) управления навесной, высота, ширина и глубина: до 600х600х350 мм | 1 шт. | 2 |  | 0 | 43200 | 86400 | 86400
7 О | ТЦ_62.1.02.16_78_7804526950_15.05.2024_02 | ЩКСО2.1 Щит управления кабельной системой обогрева | компл. | 1 | 307361 | 307361 |  | 0 | 307361
8 О | ТЦ_62.1.02.16_78_7804526950_15.05.2024_02 | ЩКСО2.2 Щит управления кабельной системой обогрева | компл. | 1 | 279331 | 279331 |  | 0 | 279331
Раздел 2. Осветительное электрооборудование | [5 empty] | 0 |  | 0 | 0
9 | ТЕРм08-03-593-06 | Светильник потолочный или настенный с креплением винтами или болтами для помещений: с нормальными условиями среды, одноламповый | 100 шт. | 3.34 |  | 0 | 374400 | 1250496 | 1250496
10 | ТЦ_20.3.03.07_78_7804526950_15.05.2024_02 Аналог ТССЦ-509-0765 129,31/126,54=2% | Светильник светодиодный пылевлагозащищённый IP65, 220 АС, 100 Вт, 5000 К, потолочное крепление, в комплекте кабельный ввод, нерж. | шт | 24 | 38390 | 921360 |  | 0 | 921360
11 | ТЦ_20.3.03.07_78_7804526950_15.05.2024_02 Аналог ТССЦ-509-0765 129,31/126,54=2% | Светильник светодиодный пылевлагозащищённый IP66, 220 АС, 18 Вт, 2480 Лм, потолочное крепление, в комплекте кабельный ввод КНВМ2M-20НК/Р, нерж. | шт | 274 | 23500 | 6439000 |  | 0 | 6439000
12 | ТЦ_20.3.03.07_78_7804526950_15.05.2024_02 Аналог ТССЦ-509-0765 129,31/126,54=2% | Светильник светодиодный пылевлагозащищённый IP65, 220 АС, 35 Вт, 5000 К, источник бесперебойного питания на 1 час, потолочное крепление, в комплекте кабельный ввод, нерж. | шт | 14 | 33118 | 463652 |  | 0 | 463652
13 | ТЦ_20.3.03.07_78_7804526950_15.05.2024_02 Аналог ТССЦ-509-0765 129,31/126,54=2% | Светильник светодиодный пылевлагозащищённый IP65, 220 АС, 20 Вт, 5000 К, потолочное крепление, в комплекте кабельный ввод, нерж. | шт | 22 | 26164 | 575608 |  | 0 | 575608
14 | ТССЦ-509-6287 | Наклейка пиктограмма "Выход налево", "Выход направо" из самоклеющей пленки для светильника аварийного освещения ЛБО 20 (БС-842, БС-943, БС-741) | 100 шт. | 1.3 | 32427.1136 | 42155.2477 |  | 0 | 42155.2477
15 | ТЕРм08-02-402-01 | Кабель двух-четырехжильный по установленным конструкциям и лоткам с установкой ответвительных коробок: в помещениях с нормальной средой сечением жилы до 10 мм2 | 100 м | 47 |  | 0 | 85354.42 | 4011657.74 | 4011657.74
16 | ТЕРм08-02-412-03 | Затягивание провода в проложенные трубы и металлические рукава первого одножильного или многожильного в общей оплетке, суммарное сечение: до 16 мм2 | 100 м | 42.3 |  | 0 | 61294.07 | 2592739.161 | 2592739.161
17 | ТЕРм08-03-574-08 | Разводка по устройствам и подключение жил кабелей или проводов сечением: до 185 мм2 | 100 жил | 0.4 |  | 0 | 28653.73 | 11461.492 | 11461.492
18 | ТЕРм08-03-574-07 | Разводка по устройствам и подключение жил кабелей или проводов сечением: до 150 мм2 | 100 жил | 0.2 |  | 0 | 24916.29 | 4983.258 | 4983.258
19 | ТЕРм08-03-574-05 | Разводка по устройствам и подключение жил кабелей или проводов сечением: до 95 мм2 | 100 жил | 0.4 |  | 0 | 24916.29 | 9966.516 | 9966.516
20 | ТЕРм08-03-574-04 | Разводка по устройствам и подключение жил кабелей или проводов сечением: до 70 мм2 | 100 жил | 0.2 |  | 0 | 24916.29 | 4983.258 | 4983.258
21 | ТЕРм08-03-574-03 | Разводка по устройствам и подключение жил кабелей или проводов сечением: до 35 мм2 | 100 жил | 1.8 |  | 0 | 22424.66 | 40364.388 | 40364.388
22 | ТЕРм08-03-574-02 | Разводка по устройствам и подключение жил кабелей или проводов сечением: до 16 мм2 | 100 жил | 0.6 |  | 0 | 22424.66 | 13454.796 | 13454.796
23 | ТЕРм08-03-574-01 | Разводка по устройствам и подключение жил кабелей или проводов сечением: до 10 мм2 | 100 жил | 2.14 |  | 0 | 22153.15 | 47407.741 | 47407.741
24 | ТЦ_21.1.06.09_2_0276132981_15.05.2024_02 Аналог ТССЦ-501-7992 102768,47/100715,23=2% | Кабель силовой с изоляцией из ПВХ пластиката, не распространяющего горение, с пониженным дымо- и газовыделением, с медными жилами, на напряжение 1,0 кВ, сечением:5х35 | м | 224.4 | 7307.11 | 1639715.484 |  | 0 | 1639715.484
25 | ТЦ_21.1.06.09_2_0276132981_15.05.2024_02 Аналог ТССЦ-501-7992 102768,47/100715,23=2% | Кабель силовой с изоляцией из ПВХ пластиката, не распространяющего горение, с пониженным дымо- и газовыделением, с медными жилами, на напряжение 1,0 кВ, сечением: 5х25 | м | 357 | 4132.71 | 1475377.47 |  | 0 | 1475377.47
26 | ТЦ_21.1.06.09_2_0276132981_15.05.2024_02 Аналог ТССЦ-501-7992 102768,47/100715,23=2% | Кабель силовой с изоляцией из ПВХ пластиката, не распространяющего горение, с пониженным дымо- и газовыделением, с медными жилами, на напряжение 1,0 кВ, сечением: 5х16 | м | 423.3 | 3351.12 | 1418529.096 |  | 0 | 1418529.096
27 | ТЦ_21.1.06.09_2_0276132981_15.05.2024_02 Аналог ТССЦ-501-7992 102768,47/100715,23=2% | Кабель силовой с изоляцией из ПВХ пластиката, не распространяющего горение, с пониженным дымо- и газовыделением, с медными жилами, на напряжение 1,0 кВ, сечением: 5х6 | м | 933.3 | 1579.11 | 1473783.363 |  | 0 | 1473783.363
28 | ТЦ_21.1.06.09_2_0276132981_15.05.2024_02 Аналог ТССЦ-501-7991 77568,35/76021,46=2% | Кабель силовой с изоляцией из ПВХ пластиката, не распространяющего горение, с пониженным дымо- и газовыделением, с медными жилами, на напряжение 1,0 кВ, сечением: 5х4 | м | 867 | 1155.51 | 1001827.17 |  | 0 | 1001827.17
29 | ТЦ_21.1.06.09_2_0276132981_15.05.2024_02 Аналог ТССЦ-501-8629 32908,54/32244,30=2% | Кабель силовой с изоляцией из ПВХ пластиката, не распространяющего горение, с пониженным дымо- и газовыделением, с медными жилами, на напряжение 1,0 кВ, сечением: 5х2,5 | м | 255 | 760.35 | 193889.25 |  | 0 | 193889.25
30 | ТЦ_21.1.06.09_2_0276132981_15.05.2024_02 Аналог ТССЦ-501-8624 22018,43/21572,51=2% | Кабель силовой с изоляцией из ПВХ пластиката, не распространяющего горение, с пониженным дымо- и газовыделением, с медными жилами, на напряжение 1,0 кВ, сечением: 3х2,5 | м | 714 | 495.42 | 353729.88 |  | 0 | 353729.88
31 | ТЦ_21.1.06.09_2_0276132981_15.05.2024_02 Аналог ТССЦ-501-7965 29794,41/29199,32=2% | Кабель силовой с изоляцией из ПВХ пластиката, не распространяющего горение, с пониженным дымо- и газовыделением, с медными жилами, на напряжение 1,0 кВ, сечением: 3х1,5 | м | 1581 | 380.34 | 601317.54 |  | 0 | 601317.54
32 | ТЦ_21.1.06.09_2_0276132981_15.05.2024_02 Аналог ТССЦ-501-7965 29794,41/29199,32=2% | Кабель силовой огнестойкий, с изоляцией из ПВХ пластиката, не распространяющего горение, с пониженным дымо- и газовыделением, с медными жилами, на напряжени 1,0 кВ, сечением: 5х10 | м | 20.4 | 2791.2 | 56940.48 |  | 0 | 56940.48
33 | ТЦ_21.1.06.09_2_0276132981_15.05.2024_02 Аналог ТССЦ-501-7965 29794,41/29199,32=2% | Кабель силовой огнестойкий, с изоляцией из ПВХ пластиката, не распространяющего горение, с пониженным дымо- и газовыделением, с медными жилами, на напряжение 1,0 кВ, сечением: 5х6 | м | 612 | 1394.14 | 853213.68 |  | 0 | 853213.68
34 | ТЦ_21.1.06.09_2_0276132981_15.05.2024_02 Аналог ТССЦ-501-7965 29794,41/29199,32=2% | Кабель силовой огнестойкий, с изоляцией из ПВХ пластиката, не распространяющего горение, с пониженным дымо- и газовыделением, с медными жилами, на напряжение 1,0 кВ, сечением: 5х4 | м | 535.5 | 1394.14 | 746561.97 |  | 0 | 746561.97
35 | ТЦ_21.1.06.09_2_0276132981_15.05.2024_02 Аналог ТССЦ-501-7965 29794,41/29199,32=2% | Кабель силовой огнестойкий, с изоляцией из ПВХ пластиката, не распространяющего горение, с пониженным дымо- и газовыделением, с медными жилами, на напряжение 1,0 кВ, сечением: 3х4 | м | 132.6 | 790.22 | 104783.172 |  | 0 | 104783.172
36 | ТЦ_59.1.21.00_2_0276132981_25.01.2024_02 Аналог ТССЦ-501-7965 29794,41/29199,32=2% | Кабель силовой огнестойкий, с изоляцией из ПВХ пластиката, не распространяющего горение, с пониженным дымо- и газовыделением, с медными жилами, на напряжение 1,0 кВ, сечением: 5х2,5 | м | 51 | 908.73 | 46345.23 |  | 0 | 46345.23
37 | ТЦ_21.1.06.09_2_0276132981_15.05.2024_02 Аналог ТССЦ-501-7965 29794,41/29199,32=2% | Кабель силовой огнестойкий, с изоляцией из ПВХ пластиката, не распространяющего горение, с пониженным дымо- и газовыделением, с медными жилами, на напряжение 1,0 кВ, сечением: 3х2,5 | м | 561 | 586.29 | 328908.69 |  | 0 | 328908.69
38 | ТЦ_21.1.06.09_2_0276132981_15.05.2024_02 Аналог ТССЦ-501-7965 29794,41/29199,32=2% | Кабель силовой огнестойкий, с изоляцией из ПВХ пластиката, не распространяющего горение, с пониженным дымо- и газовыделением, с медными жилами, на напряжение 1,0 кВ, сечением: 3х1,5 | м | 1785 | 466.17 | 832113.45 |  | 0 | 832113.45
39 | ТЦ_21.1.06.05_2_0276132981_15.05.2024_02 Аналог ТССЦ-501-7965 29794,41/29199,32=2% | Кабель экранированный сечением 5х1,5 | м | 56.1 | 553.4866 | 31050.5956 |  | 0 | 31050.5956
40 | ТЕРм08-02-472-10 | Проводник заземляющий из медного изолированного провода сечением 25 мм2 открыто по строительным основаниям | 100 м | 3.7 |  | 0 | 103532.11 | 383068.807 | 383068.807
41 | ТЦ_21.2.03.00_77_7721801761_06.05.2024_02 Аналог ТССЦ-502-0505 17170,22/16817,89=2% | Провод медный, гибкий с ПВХ изоляцией на напряжение 0,45 кВ, ГОСТ 6323-79, сечением: 1х120 | м | 20.6 | 1764.1231 | 36340.9359 |  | 0 | 36340.9359
42 | ТЦ_21.2.03.00_77_7721801761_06.05.2024_02 Аналог ТССЦ-502-0505 17170,22/16817,89=2% | Провод медный, гибкий с ПВХ изоляцией на напряжение 0,45 кВ, ГОСТ 6323-79, сечением: 1х35 | м | 103 | 509.3405 | 52462.0764 |  | 0 | 52462.0764
43 | ТЦ_20.1.02.19_78_7804526950_01.02.2024_02 Аналог ТССЦ-502-0505 17170,22/16817,89=2% | Провод медный, гибкий с ПВХ изоляцией на напряжение 0,45 кВ, ГОСТ 1х25 | м | 103 | 366.4496 | 37744.3132 |  | 0 | 37744.3132
44 | ТЦ_20.1.02.19_78_7804526950_01.02.2024_02 Аналог ТССЦ-502-0501 3834,26/3755,85=2% | Провод медный, гибкий с ПВХ изоляцией на напряжение 0,45 кВ, ГОСТ 1х6 | м | 153 | 91.1206 | 13941.4452 |  | 0 | 13941.4452
45 | ТЕРм08-03-591-01 | Выключатель: одноклавишный неутопленного типа при открытой проводке | 100 шт. | 0.01 |  | 0 | 158400 | 1584 | 1584
46 О | ТЦ_20.4.01.00_78_7804526950_15.05.2024_02 | Выключатель безопасности в корпусе, открытой установки, 63 А, 3Р, 380 В, IP65 | шт | 1 | 13376.9314 | 13376.9314 |  | 0 | 13376.9314
47 | ТЕРм08-02-155-01 | Герметизация проходов при вводе кабелей во взрывоопасные помещения уплотнительной массой | 1 проход кабеля | 10 | 10012.8076 | 100128.0761 | 4320 | 43200 | 143328.0761
48 | ТЦ_14.5.01.00_78_7804526950_01.02.2024_02 Аналог ТССЦ-101-2415 52,74/51,66=2% | Терморасширяющаяся противопожарная пена, 300 мл СР 620 | шт | 25 | 10012.8076 | 250320.1902 |  | 0 | 250320.1902
49 | ТЦ_14.5.01.00_78_7804526950_01.02.2024_02 аналог ТССЦ-101-2901 51,49/50,41=2% | Противопожарный акриловый герметик, 310 мл СР 606 | шт | 25 | 2233.3756 | 55834.3911 |  | 0 | 55834.3911
50 | ТЦ_14.5.01.00_78_7804526950_01.02.2024_02 Аналог ТССЦ-113-0521 65,66/64,28=2% | Огнезащитная краска (покрытие), 6 кг СР 670 | шт | 5 | 27232.5014 | 136162.5071 |  | 0 | 136162.5071
51 | ТЕР26-01-039-01 | Изоляция покрытий и перекрытий изделиями из волокнистых и зернистых материалов насухо | 1 м3 изоляции | 1.68 |  | 0 | 120000 | 201600 | 201600
52 | ТЦ_12.2.05.02_78_7804526950_15.05.2024_02 аналог ТССЦ-101-2901 51,49/50,41=2% | Минеральная вата 80х600х1000 мм | шт | 35 | 305.2107 | 10682.3747 |  | 0 | 10682.3747
53 | ТЕРм08-03-603-01 | Ящик с понижающим трансформатором | 1 шт. | 4 | 12142.4176 | 48569.6706 | 21600 | 86400 | 134969.6706
54 О | ТЦ_62.1.02.22_78_7804526950_15.05.2024_02 | Ящик с понижающим трансформатором 220 В / 36 В, 250 Вт, IP54 | шт | 4 | 12142.4176 | 48569.6706 |  | 0 | 48569.6706
55 | ТЕРм08-03-532-01 | Пост управления кнопочный общего назначения, устанавливаемый на конструкции: на полу, количество элементов поста до 3 | 1 шт. | 18 | 18504.6195 | 333083.151 | 1584 | 28512 | 361595.151
56 О | ТЦ_62.3.02.01_78_7806155468_15.05.2024_02 | Выключатель пылевлагозащищенный IP66, одноклавишный накладного монтажа, 10 А, 220 В, нержав. сталь | шт | 8 | 18504.6195 | 148036.956 |  | 0 | 148036.956
57 О | ТЦ_62.3.02.01_78_7806155468_15.05.2024_02 | Выключатель проходной пылевлагозащищенный IP66, одноклавишный накладного монтажа, 10 А, 220 В, нержав. сталь | шт | 10 | 18504.6195 | 185046.195 |  | 0 | 185046.195
58 | ТЕРм08-03-532-04 | Пост управления кнопочный общего назначения, устанавливаемый на конструкции: на стене или колонне, количество элементов поста до 3 | 1 шт. | 72 | 17651.1208 | 1270880.6987 | 1584 | 114048 | 1384928.6987
59 О | ТЦ_20.5.02.00_78_7806155468_25.03.2024_02 | Кнопочный выключатель пылевлагозащищенный IP66 с кнопкой без фиксации 2НО, накладного монтажа, 10 А, 220 В, нержав. сталь | шт | 72 | 17651.1208 | 1270880.6987 |  | 0 | 1270880.6987
60 | ТЕРм08-03-525-11 | Аппарат штепсельный общего назначения, устанавливаемый на конструкции на стене или колонне, с контактами силовых цепей на ток: до 250 А | 1 компл. | 2 |  | 0 | 1296 | 2592 | 2592
61 О | ТЦ_20.4.03.06_78_7804526950_15.05.2024_02 | Розетка 3Р+N+PE, 380 В, 125 А, IP67, настенного монтажа | шт | 2 | 25106.3798 | 50212.7596 |  | 0 | 50212.7596
62 | ТЕРм08-03-573-04 | Шкаф (пульт) управления навесной, высота, ширина и глубина: до 600х600х350 мм | 1 шт. | 16 | 45611.608 | 729785.7277 | 43200 | 691200 | 1420985.7277
63 О | ТЦ_62.2.01.04_77_7725347771_06.05.2024_02 | РП1. Розеточный пост в комплекте с аппаратами защиты и розетками, 63 А, 380 В, IP67 | шт | 11 | 45611.608 | 501727.6878 |  | 0 | 501727.6878
64 О | ТЦ_62.2.01.04_77_7725347771_06.05.2024_02 | РП2. Розеточный пост в комплекте с аппаратами защиты и розетками, 16 А, 380 В, IP67 | шт | 5 | 24009.164 | 120045.8202 |  | 0 | 120045.8202
65 | ТЕРм10-04-066-04 | Коробка кабельная соединительная или разветвительная | 1 шт. | 187 | 24009.164 | 4489713.6755 | 1312.17 | 245375.79 | 4735089.4655
66 | ТЦ_20.5.02.02_78_7806155468_15.05.2024_02 Аналог ТССЦ-503-0693 2306,87/2261,59=2% | Коробка клеммная пылевлагозащищенная IP66, открытой установки, в комплекте с винтовыми клемниками, для кабеля сечением до 5х35 мм2 | шт | 7 | 57214.8491 | 400503.9436 |  | 0 | 400503.9436
67 | ТЦ_20.5.02.02_78_7806155468_15.05.2024_02 Аналог ТССЦ-503-0693 2306,87/2261,59=2% | Коробка клеммная пылевлагозащищенная IP66, открытой установки, в комплекте с винтовыми клемниками, для кабеля сечением до 5х6 мм | шт | 180 | 31497.7043 | 5669586.7666 |  | 0 | 5669586.7666
68 | ТЕР01-02-057-02 | Разработка грунта вручную в траншеях глубиной до 2 м без креплений с откосами, группа грунтов: 2 | 100 м3 грунта | 0.495 |  | 0 | 302400 | 149688 | 149688
69 | ТЕР01-02-061-01 | Засыпка вручную траншей, пазух котлованов и ям, группа грунтов: 1 | 100 м3 грунта | 0.495 |  | 0 | 216000 | 106920 | 106920
70 | ТЕРм08-02-472-02 | Заземлитель горизонтальный из стали: полосовой сечением 160 мм2 | 100 м | 1.98 |  | 0 | 158400 | 313632 | 313632
71 | ТЕРм08-02-472-07 | Проводник заземляющий открыто по строительным основаниям: из полосовой стали сечением 160 мм2 | 100 м | 11.52 |  | 0 | 158400 | 1824768 | 1824768
72 | ТЦ_08.3.12.00_78_7804526950_01.02.2024_02 Аналог ТССЦ-101-1638 5134,83/4987,13=2% | Полоса 40х4, горячеоцинкованная | м | 1350 | 340.49 | 459661.5 |  | 0 | 459661.5
73 | ТЦ_20.2.05.02_78_7804526950_01.02.2024_02 Аналог ТССЦ-101-1671 25,60/25,05=2% | Скоба-держатель полосы 40х4 мм с болтом | шт | 2000 | 463.56 | 927120 |  | 0 | 927120
74 | ТЦ_14.2.02.03_78_7804526950_01.02.2024_02 Аналог ТССЦ-113-0395 95,68/93,73=2% | Цинковая краска-спрей, 473 мл | шт | 5 | 4787.8252 | 23939.1258 |  | 0 | 23939.1258
75 | ТЦ_20.1.02.23_78_7804526950_15.05.2024_02 Аналог ТССЦ-101-6794 25,60/25,05=2% | Саморез для металла М6,3х50 мм | шт. | 510 | 37.0139 | 18877.084 |  | 0 | 18877.084
76 | ТЦ_22.2.02.11_78_7804526950_15.05.2024_02 Аналог ТССЦ-101-2066 10,28/10,03=2% | Анкер сболтом М8 | шт | 2000 | 78.624 | 157248 |  | 0 | 157248
77 | ТЕРм08-02-471-01 | Заземлитель вертикальный из угловой стали размером: 50х50х5 мм | 10 шт. | 0.8 |  | 0 | 50400 | 40320 | 40320
78 | ТЕР01-02-059-02 | Рытье ям вручную глубиной 1,5 м под электрод заземления с обратной засыпкой, группа грунтов: 2 | 1 электрод заземления | 8 |  | 0 | 5040 | 40320 | 40320
79 | ТЦ_08.3.12.00_78_7804526950_01.02.2024_02 Аналог ТССЦ-101-2542 4813,20/4671,80=2% | Сталь угловая 5х50х50 мм | шт | 8 | 320 | 2560 |  | 0 | 2560
80 | ТЕРм08-01-068-02 | Шина сборная - одна полоса в фазе, медная или алюминиевая сечением: до 500 мм2 | 100 м | 0.005 |  | 0 | 1728000 | 8640 | 8640
81 | ТЦ_20.5.03.03_77_9705198797_06.05.2024_02 Аналог ТССЦ-110-0355 10225,04/10022,42=2% | Главная заземляющая шина с изоляторами 500х50х6 мм, медь, в | шт | 1 | 7907.8135 | 7907.8135 |  | 0 | 7907.8135
82 | ТЕРм08-02-148-01 | Кабель до 35 кВ в проложенных трубах, блоках и коробах, масса 1 м кабеля: до 1 кг | 100 м кабеля | 6.5 |  | 0 | 204723.7 | 1330704.05 | 1330704.05
83 | ТЦ_21.1.00.00_78_7804526950_01.02.2024_02 Аналог ТССЦ-501-2377 178,91/175,39=2% | Греющий кабель саморегулирующийся, ТНБВ.681817.023ТУ, 30 Вт/м | м | 1020 | 283.3222 | 288988.6293 |  | 0 | 288988.6293
84 | ТЦ_21.1.00.00_78_7804526950_01.02.2024_02 Аналог ТССЦ-111-0126 335,61/328,92=2% | Соединительная коробка ЭА-КС4-3ф, кабельные вводы из нерж. стали | шт | 11 | 41197.8001 | 453175.8012 |  | 0 | 453175.8012
85 | ТЦ_21.1.00.00_78_7804526950_01.02.2024_02 Аналог ТССЦ-111-0126 335,61/328,92=2% | Комплекты монтажные КСТ-МК-3СВК ТНБВ.681817.023ТУ | шт | 16 | 209.5405 | 3352.6481 |  | 0 | 3352.6481
86 | ТЦ_21.1.00.00_78_7804526950_01.02.2024_02 Аналог ТССЦ-111-0126 335,61/328,92=2% | Комплекты монтажные КСТ-МК-СС(н) ТНБВ.681817.023ТУ | шт | 16 | 830.2915 | 13284.6635 |  | 0 | 13284.6635
87 | ТЕРм08-02-149-01 | Кабель до 35 кВ, подвешиваемый на тросе, масса 1 м кабеля: до 1 кг | 100 м кабеля | 3.5 |  | 0 | 133488 | 467208 | 467208
88 | ТЦ_20.1.02.19_78_7804526950_01.02.2024_02 Аналог ТССЦ-509-8108 10,71/10,47=2% | Трос стальной D3 в п/э в комплекте с зашимами и коушами | м | 360.5 | 29.0209 | 10462.0205 |  | 0 | 10462.0205
89 | ТЦ_20.1.01.14_78_7804526950_01.02.2024_02 Аналог ТССЦ-509-0020 42,77/41,87=2% | Зажим для троса 3 мм | шт | 11 | 5.0423 | 55.4657 |  | 0 | 55.4657
90 | ТЦ_20.1.01.14_78_7804526950_01.02.2024_02 Аналог ТССЦ-509-0020 42,77/41,87=2% | Коуш для троса 3 мм | шт | 11 | 10.8212 | 119.0335 |  | 0 | 119.0335
91 | ТЦ_20.2.03.00_78_7804526950_15.05.2024_02 Аналог ТССЦ-509-0020 42,77/41,87=2% | Кронштейн для опуска кабеля в трубу ТС.04.Ц | шт | 11 | 102.0651 | 1122.7162 |  | 0 | 1122.7162
92 | ТЦ_20.1.01.00_78_7804526950_01.02.2024_02 Аналог ТССЦ-509-0020 42,77/41,87=2% | Зажим крепежный ТСР/Т.1-25 Ц | шт | 600 | 33.6937 | 20216.2182 |  | 0 | 20216.2182
93 | ТЦ_20.1.01.00_78_7804526950_01.02.2024_02 Аналог ТССЦ-509-0020 42,77/41,87=2% | Зажим крепежный ТСР.2-50 Ц | шт | 22 | 43.2856 | 952.2825 |  | 0 | 952.2825
94 | ТЦ_01.7.06.07_78_7804526950_01.02.2024_02 Аналог ТССЦ-101-3056 6,3/6,17=2% | Лента монтажная серии "КСТ-ЛМ.25" | м | 100 | 313.8187 | 31381.8668 |  | 0 | 31381.8668
95 | ТЦ_01.7.15.08_78_7804526950_01.02.2024_02 Аналог ТССЦ-101-1879 6,42/6,24=2% | Заклепка вытяжная стальная 4,0х10 | шт | 500 | 0.98376 | 491.8788 |  | 0 | 491.8788
96 | ТЕРм08-02-155-01 | Герметизация проходов при вводе кабелей во взрывоопасные помещения уплотнительной массой | 1 проход кабеля | 2 |  | 0 | 4320 | 8640 | 8640
97 | ТЦ_14.5.01.00_78_7804526950_01.02.2024_02 Аналог ТССЦ-101-2901 51,49/50,41=2% | Герметик силиконовый Пентэласт 1101(прозрачный) 310 мл | шт | 2 | 696.0071 | 1392.0141 |  | 0 | 1392.0141
98 | ТЕРм08-02-395-01 | Лоток металлический штампованный по установленным конструкциям, ширина лотка: до 200 мм | 1 т | 1.1103 |  | 0 | 602296.66 | 668736.0046 | 668736.0046
99 | ТЦ_20.2.07.00_2_0278204832_08.02.2024_02 Аналог ТССЦ-509-2857 23,70/23,16=2% | Лоток лестничный шириной 200 мм, высотой 80 мм, толщиной 1,2 мм, L=3 м, нерж. (вес 7,6 кг.) | шт | 129 | 18192.38 | 2346817.02 |  | 0 | 2346817.02
100 | ТЦ_20.2.07.03_2_0278204832_15.05.2024_02 Аналог ТССЦ-509-2857 23,70/23,16=2% | Угол горизонтальный 90°, шириной 200 мм, высотой 80 мм, толщиной 1,2 мм, нерж. (вес 1 кг) | шт | 12 | 11645.42 | 139745.04 |  | 0 | 139745.04
101 | ТЦ_20.2.07.03_2_0278204832_15.05.2024_02 Аналог ТССЦ-509-2857 23,70/23,16=2% | Т-образный ответвитель, шириной 200 мм, высотой 80 мм, толщиной 1,2 мм, нерж (вес 3,260 кг) | шт | 5 | 10352.24 | 51761.2 |  | 0 | 51761.2
102 | ТЦ_20.2.07.00_2_0278204832_08.02.2024_02 Аналог ТССЦ-509-2857 23,70/23,16=2% | Соединительная пластина увеличенная, высотой 80 мм, толщиной 2 мм, нерж. (вес 0,33 кг) | шт | 297 | 241.32 | 71672.04 |  | 0 | 71672.04
103 | ТЦ_20.2.07.00_2_0278204832_08.02.2024_02 Аналог ТССЦ-509-2857 23,70/23,16=2% | Соединитель шарнирный, толщиной 2 мм, нерж. (вес 0,12кг.) | шт | 30 | 3507.84 | 105235.2 |  | 0 | 105235.2
104 | ТЕРм08-02-152-04 | Стойка сборных кабельных конструкций (без полок), масса: до 1,6 кг | 100 шт. | 0.5 |  | 0 | 1782432 | 891216 | 891216
105 | ТЦ_20.2.07.03_2_0278204832_15.05.2024_02 Аналог ТССЦ-201-0776 12578,44/12437,78=2% | Профиль STRUT, 900 мм, толщиной 2,5 мм, нерж. | шт | 50 | 3377.2108 | 168860.5398 |  | 0 | 168860.5398
106 | ТЦ_01.7.15.12_2_0278204832_15.05.2024_02 Аналог ТССЦ-101-6794 25,60/25,05=2% | Шпилька М8, L=1 м, нерж. | шт. | 500 | 1530.144 | 765072 |  | 0 | 765072
107 | ТЦ_20.2.03.03_2_0278204832_15.05.2024_02 Аналог ТССЦ-509-8366 14,14/13,85=2% | Консоль одиночная 450 мм, толщиной 3 мм, нерж. | шт | 10 | 4578.7767 | 45787.7668 |  | 0 | 45787.7668
108 | ТЦ_20.2.03.03_2_0278204832_15.05.2024_02 Аналог ТССЦ-509-8366 14,14/13,85=2% | Консоль одиночная 350 мм, толщиной 3 мм, нерж. (1.27 кг) | шт | 195 | 2196.408 | 428299.56 |  | 0 | 428299.56
109 | ТЦ_20.2.07.03_2_0278204832_15.05.2024_02 Аналог ТССЦ-107-0001 12,39/12,09=2% | Прижим кабельного лотка, толщиной 2 мм, нерж. (вес 0,02 кг.) | шт | 511 | 49.5 | 25294.5 |  | 0 | 25294.5
110 | ТЦ_07.2.06.04_2_0278204832_15.05.2024_02 Аналог ТССЦ-101-6794 25,60/25,05=2% | Крепление Т-образное к вертикальной двутавровой балке, нерж. | шт. | 48 | 4656.46 | 223510.08 |  | 0 | 223510.08
111 | ТЦ_07.2.06.04_2_0278204832_15.05.2024_02 Аналог ТССЦ-101-6794 25,60/25,05=2% | Крепеж STRUT к металлическим балкам, нерж. | шт. | 96 | 1078.35 | 103521.6 |  | 0 | 103521.6
112 | ТЦ_07.2.06.04_2_0278204832_15.05.2024_02 Аналог ТССЦ-101-6794 25,60/25,05=2% | Крепление приварное, толщина 6 мм, нерж | шт. | 197 | 919.896 | 181219.512 |  | 0 | 181219.512
113 | ТЕРм08-02-152-04 | Стойка сборных кабельных конструкций (без полок), масса: до 1,6 кг | 100 шт. | 4.04 |  | 0 | 274811.88 | 1110239.9952 | 1110239.9952
114 | ТЦ_20.2.07.00_2_0278204832_08.02.2024_02 Аналог ТССЦ-201-0776 12578,44/12437,78=2% | Профиль STRUT двойной, 700 мм, толщиной 2,5 мм, нерж. (вес 1,2 кг) | шт. | 188 | 5288.376 | 994214.688 |  | 0 | 994214.688
115 | ТЦ_20.2.07.03_2_0278204832_15.05.2024_02 Аналог ТССЦ-201-0776 12578,44/12437,78=2% | Профиль STRUT, 300 мм, толщиной 2,5 мм, нерж. | шт. | 216 | 1501.1204 | 324242.015 |  | 0 | 324242.015
116 | ТЦ_01.7.15.02_2_0278204832_15.05.2024_02 Аналог ТССЦ-101-6794 25,60/25,05=2% | Болт М10х80, Шайба М10, гайка М10 | шт. | 394 | 425.4751 | 167637.2045 |  | 0 | 167637.2045
117 | ТЦ_01.7.15.05_2_0278204832_15.05.2024_02 Аналог ТССЦ-101-6794 25,60/25,05=2% | Гайка шестигранная М8 , нерж. | шт. | 2000 | 28.406 | 56812.0002 |  | 0 | 56812.0002
118 | ТЦ_01.7.15.11_2_0278204832_15.05.2024_02 Аналог ТССЦ-101-6794 25,60/25,05=2% | Шайба М8, нерж. | шт. | 2000 | 76.6101 | 153220.2429 |  | 0 | 153220.2429
119 | ТЦ_01.7.15.01_2_0278204832_15.05.2024_02 Аналог ТССЦ-101-2066 10,28/10,03=2% | Усиленный анкер М8 | шт | 500 | 80.6681 | 40334.0607 |  | 0 | 40334.0607
120 | ТЦ_01.7.15.04_2_0278204832_15.05.2024_02 Аналог ТССЦ-101-6794 25,60/25,05=2% | Винт для крепления к С-образному профилю М10х30 мм, нерж. | шт. | 1220 | 3911.912 | 4772532.6503 |  | 0 | 4772532.6503
121 | ТЦ_01.7.15.05_2_0278204832_15.05.2024_02 Аналог ТССЦ-101-6794 25,60/25,05=2% | Гайка со стопорным буртиком М10, нерж. | шт. | 1220 | 1047.3329 | 1277746.1476 |  | 0 | 1277746.1476
122 | ТЦ_01.7.15.01_2_0278204832_15.05.2024_02 Аналог ТССЦ-101-2066 10,28/10,03=2% | Усиленный анкер с болтом М10, нерж. | шт | 40 | 1575.6107 | 63024.4264 |  | 0 | 63024.4264
123 | ТЦ_07.2.06.04_2_0278204832_15.05.2024_02 Аналог ТССЦ-509-2857 23,70/23,16=2% | Монтажная пластина вертикальная, нерж. | шт | 100 | 895.9572 | 89595.7215 |  | 0 | 89595.7215
124 | ТЦ_01.7.15.04_2_0278204832_15.05.2024_02 Аналог ТССЦ-101-6794 25,60/25,05=2% | Винт с крестообразным шлицем М6х10, нерж. | шт. | 3180 | 51.2784 | 163065.2027 |  | 0 | 163065.2027
125 | ТЦ_01.7.15.05_2_0278204832_15.05.2024_02 Аналог ТССЦ-101-6794 25,60/25,05=2% | Гайка шестигранная М6, нерж | шт. | 3180 | 1138.5764 | 3620673.0384 |  | 0 | 3620673.0384
126 | ТЦ_01.7.15.11_2_0278204832_15.05.2024_02 Аналог ТССЦ-101-6794 25,60/25,05=2% | Шайба стопорная М6, нерж. (0.0003 кг) | шт. | 3180 | 4.181 | 13295.4808 |  | 0 | 13295.4808
127 | ТЦ_01.7.15.04_2_0278204832_15.05.2024_02 Аналог ТССЦ-101-6794 25,60/25,05=2% | Винт с гладкой головкой М6х20, нерж | шт. | 1100 | 49.5568 | 54512.4669 |  | 0 | 54512.4669
128 | ТЦ_01.7.15.05_2_0278204832_15.05.2024_02 Аналог ТССЦ-101-6794 25,60/25,05=2% | Гайка с насечкой, препятствующей откручиванию, М6, нерж. | шт. | 1100 | 33.5707 | 36927.8001 |  | 0 | 36927.8001
129 | ТЦ_20.5.02.09_2_0278204832_15.05.2024_02 Аналог ТССЦ-111-0126 335,61/328,92=2% | Коробка соединительная стальная, 150х150х60 мм, EI90, IP66, оранжевая, в комплекте с керамическими клеммниками | шт | 150 | 12024.2229 | 1803633.4424 |  | 0 | 1803633.4424
130 | ТЕРм08-02-411-01 | Рукав металлический наружным диаметром: до 48 мм | 100 м | 18 |  | 0 | 86400 | 1555200 | 1555200
131 | ТЦ_08.1.02.13_2_0278204832_15.05.2024_02 Аналог ТССЦ-101-6593 340,00/333,27=2% | Рукав гибкий металлический в полимерной оболочке номинальным o26 мм в комплекте с соединительными муфтами | м | 1800 | 1498.3858 | 2697094.3727 |  | 0 | 2697094.3727
132 | ТЦ_20.1.02.18_2_0278204832_15.05.2024_02 Аналог ТССЦ-201-8057 20,45/20,25=2% | Стяжки кабельные из нержавеющей стали с полимерным покрытием | уп | 30 | 19.3064 | 579.193 |  | 0 | 579.193
133 | ТЦ_20.2.05.02_2_0278204832_15.05.2024_02 Аналог ТССЦ-509-5777 34,00/33,16=2% | Держатель оцинкованный двусторонний для диаметра до 34 мм | шт | 3600 | 36.399 | 131036.5095 |  | 0 | 131036.5095
134 | ТЦ_01.7.15.01_2_0278204832_15.05.2024_02 Аналог ТССЦ-101-2066 10,28/10,03=2% | Металличесикй анкер с болтом М6х55, нерж. | шт | 7200 | 20.5359 | 147858.7641 |  | 0 | 147858.7641
135 | ТЦ_07.2.06.04_2_0278204832_15.05.2024_02 Аналог ТССЦ-201-8057 20,45/20,25=2% | Стеновое крепление лотка, нерж | шт | 20 | 682.851 | 13657.0203 |  | 0 | 13657.0203
136 | ТЕРм08-02-407-11 | Труба стальная по установленным конструкциям, в опалубке фундаментов и перекрытиях, диаметр: до 25 мм | 100 м | 0.81 |  | 0 | 222480 | 180208.8 | 180208.8
137 | ТЦ_23.5.02.02_2_0278204832_15.05.2024_02 Аналог ТССЦ-103-2014 98,60/96,47=2% | Труба стальная o25 мм, толщ. стенки 1,2 мм | м | 83.43 | 1837.2903 | 153285.1324 |  | 0 | 153285.1324
138 | ТЕРм08-02-149-01 | Кабель до 35 кВ, подвешиваемый на тросе, масса 1 м кабеля: до 1 кг | 100 м кабеля | 3 |  | 0 | 133488 | 400464 | 400464
139 | ТЦ_20.1.02.19_78_7804526950_15.05.2024_02 Аналог ТССЦ-509-8108 10,71/10,47=2% | Трос стальной D4 (o 4 мм) в п/э оболочке | м | 309 | 129.3641 | 39973.5124 |  | 0 | 39973.5124
140 | ТЦ_20.1.02.19_78_7804526950_15.05.2024_02 Аналог ТССЦ-509-0020 42,77/41,87=2% | Зажим для троса DIN 741 | шт | 144 | 19.1833 | 2762.3936 |  | 0 | 2762.3936
141 | ТЦ_20.1.02.19_78_7804526950_15.05.2024_02 Аналог ТССЦ-509-0020 42,77/41,87=2% | Зажим для троса Simplex | шт | 144 | 49.4338 | 7118.4658 |  | 0 | 7118.4658
142 | ТЦ_20.1.02.19_78_7804526950_15.05.2024_02 Аналог ТССЦ-509-0020 42,77/41,87=2% | Коуш для троса 3 мм | шт | 72 | 37.1369 | 2673.8583 |  | 0 | 2673.8583
143 | ТЦ_22.2.02.03_78_7804526950_15.05.2024_02 Аналог ТССЦ-201-1002 15,65/15,44=2% | Талреп DIN 1480 RR кольцо-кольцо | шт | 40 | 321.1969 | 12847.8769 |  | 0 | 12847.8769
144 | ТЦ_20.1.02.19_78_7804526950_15.05.2024_02 Аналог ТССЦ-101-6794 25,60/25,05=2% | Крепеж для троса к балке | шт. | 72 | 819.1013 | 58975.29 |  | 0 | 58975.29
145 | ТЦ_20.5.04.07_2_0278204832_15.05.2024_02 Аналог ТССЦ-101-2066 10,28/10,03=2% | Струбцина монтажная М8, нерж. | шт | 500 | 341.8558 | 170927.8794 |  | 0 | 170927.8794
146 | ТЦ_27.2.01.08_2_0278204832_15.05.2024_02 Аналог ТССЦ-101-2091 64,20/62,89=2% | Хомут стальной с приварной гайкой М6, o 26 мм, нерж. | шт. | 500 | 947.2356 | 473617.7895 |  | 0 | 473617.7895
147 | ТЦ_27.2.01.08_2_0278204832_15.05.2024_02 Аналог ТССЦ-101-2091 64,20/62,89=2% | Хомут стальной с внутренней резьбой М6, o 26 мм, нерж | шт. | 1000 | 177.3223 | 177322.3036 |  | 0 | 177322.3036
148 | ТЦ_27.2.01.08_2_0278204832_15.05.2024_02 Аналог ТССЦ-101-2091 64,20/62,89=2% | Хомут стальной с внутренней резьбой М6, o 8 мм, нерж. | шт. | 1000 | 118.2968 | 118296.8489 |  | 0 | 118296.8489
149 | ТЦ_01.7.15.05_2_0278204832_15.05.2024_02 Аналог ТССЦ-101-6794 25,60/25,05=2% | Гайка шестигранная М6, нерж. | шт. | 1500 | 14.3875 | 21581.1819 |  | 0 | 21581.1819
150 | ТЕРм08-02-395-02 | Лоток металлический штампованный по установленным конструкциям, ширина лотка: до 400 мм | 1 т | 1.6726 |  | 0 | 740730.82 | 1238975.9988 | 1238975.9988
151 | ТЦ_20.2.07.00_2_0278204832_08.02.2024_02 Аналог ТССЦ-509-2857 23,70/23,16=2% | Лоток лестничный шириной 500 мм, высотой 80 мм, толщиной 1,5 мм, L=3 м, нерж. (5,770 кг) | шт. | 204 | 42577.92 | 8685895.68 |  | 0 | 8685895.68
152 | ТЦ_20.2.07.00_2_0278204832_08.02.2024_02 Аналог ТССЦ-509-2857 23,70/23,16=2% | Лоток лестничный шириной 300 мм, высотой 80 мм, толщиной 1,2 мм, L=3 м, нерж. (2,820 кг) | шт. | 35 | 37472.4255 | 1311534.8921 |  | 0 | 1311534.8921
153 | ТЦ_20.2.07.03_2_0278204832_15.05.2024_02 Аналог ТССЦ-509-3465 24,16/23,67=2% | Угол горизонтальный 90°, шириной 500 мм, высотой 80 мм, толщиной 1,2 мм, горячее цинкование (4,430 кг) | шт. | 30 | 17067.45 | 512023.5 |  | 0 | 512023.5
154 | ТЦ_20.2.07.03_2_0278204832_15.05.2024_02 Аналог ТССЦ-509-3465 24,16/23,67=2% | Угол горизонтальный 90°, шириной 300 мм, высотой 80 мм, толщиной 1,2 мм, горячее цинкование (3,640 кг) | шт. | 4 | 14216.8952 | 56867.5808 |  | 0 | 56867.5808
155 | ТЦ_20.2.07.03_2_0278204832_15.05.2024_02 Аналог ТССЦ-509-3465 24,16/23,67=2% | Угол горизонтальный 45°, шириной 500 мм, высотой 80 мм, толщиной 1,2 мм, нерж. (3,540 кг) | шт. | 8 | 7832.0636 | 62656.5086 |  | 0 | 62656.5086
156 | ТЦ_20.2.07.03_2_0278204832_15.05.2024_02 Аналог ТССЦ-509-2857 23,70/23,16=2% | Т-образный ответвитель, шириной 500 мм, высотой 80 мм, толщиной 1,2 мм, нерж. (6,800 кг) | шт | 30 | 32008.8892 | 960266.6749 |  | 0 | 960266.6749
157 | ТЦ_20.2.07.03_2_0278204832_15.05.2024_02 Аналог ТССЦ-509-2857 23,70/23,16=2% | Т-образный ответвитель, шириной 300 мм, высотой 80 мм, толщиной 1,2 мм, нерж. (4,270 кг) | шт | 4 | 24332.259 | 97329.0358 |  | 0 | 97329.0358
158 | ТЕРм08-02-395-01 | Лоток металлический штампованный по установленным конструкциям, ширина лотка: до 200 мм | 1 т | 1.672 |  | 0 | 480582.79 | 803520.0074 | 803520.0074
159 | ТЦ_20.2.07.00_2_0278204832_08.02.2024_02 Аналог ТССЦ-509-2857 23,70/23,16=2% | Лоток лестничный ЛТ-02 300х80 L=3м S=1,2мм (вес 8,2 кг) | шт. | 155 | 28379.3156 | 4398793.9233 |  | 0 | 4398793.9233
160 | ТЦ_20.2.07.03_2_0278204832_15.05.2024_02 Аналог ТССЦ-509-3465 24,16/23,67=2% | Угол горизонтальный 90°, шириной 200 мм, высотой 80 мм, толщиной 1,2 мм, нерж. (2,420 кг) | шт. | 10 | 11645.42 | 116454.2 |  | 0 | 116454.2
161 | ТЦ_20.2.07.03_2_0278204832_15.05.2024_02 Аналог ТССЦ-509-2857 23,70/23,16=2% | Т-образный ответвитель, шириной 200 мм, высотой 80 мм, толщиной 1,2 мм, нерж. (3,260 кг) | шт | 7 | 10352.24 | 72465.68 |  | 0 | 72465.68
162 | ТЦ_20.2.07.00_2_0278204832_08.02.2024_02 Аналог ТССЦ-509-2857 23,70/23,16=2% | Соединительная пластина увеличенная H80 S=2,0мм нерж. (вес 0,33 кг) | шт. | 1015 | 241.32 | 244939.8 |  | 0 | 244939.8
163 | ТЦ_20.2.07.00_2_0278204832_08.02.2024_02 Аналог ТССЦ-509-2857 23,70/23,16=2% | Соединитель шарнирный, толщиной 2 мм, нерж. (0.19 кг) | шт. | 100 | 3507.84 | 350784 |  | 0 | 350784
164 | ТЕРм08-02-152-05 | Стойка сборных кабельных конструкций (без полок), масса: до 2,4 кг | 100 шт. | 2.1 |  | 0 | 216000 | 453600 | 453600
165 | ТЦ_20.2.07.00_2_0278204832_08.02.2024_02 Аналог ТССЦ-201-0776 12578,44/12437,78=2% | Профиль двойной STRUT, 600 мм, толщиной 2,5 мм, нерж. | шт | 210 | 7867.3553 | 1652144.6157 |  | 0 | 1652144.6157
166 | ТЕРм08-02-152-05 | Стойка сборных кабельных конструкций (без полок), масса: до 2,4 кг | 100 шт. | 0.4 |  | 0 | 216000 | 86400 | 86400
167 | ТЦ_20.2.07.00_2_0278204832_08.02.2024_02 Аналог ТССЦ-201-0776 12578,44/12437,78=2% | Профиль двойной STRUT, 1500 мм, толщиной 2,5 мм, нерж. | шт. | 40 | 26298.5455 | 1051941.8197 |  | 0 | 1051941.8197
168 | ТЕРм08-02-152-05 | Стойка сборных кабельных конструкций (без полок), масса: до 2,4 кг | 100 шт. | 0.4 |  | 0 | 216000 | 86400 | 86400
169 | ТЦ_20.2.07.00_2_0278204832_08.02.2024_02 Аналог ТССЦ-201-0776 12578,44/12437,78=2% | Профиль двойной STRUT, 1200 мм, толщиной 2,5 мм, нерж. | шт. | 40 | 21053.7647 | 842150.5886 |  | 0 | 842150.5886
170 | ТЕРм08-02-152-05 | Стойка сборных кабельных конструкций (без полок), масса: до 2,4 кг | 100 шт. | 2.31 |  | 0 | 216000 | 498960 | 498960
171 | ТЦ_20.2.07.00_2_0278204832_08.02.2024_02 Аналог ТССЦ-201-0776 12578,44/12437,78=2% | Профиль STRUT, 700 мм, толщиной 2,5 мм, нерж. | шт. | 231 | 2626.644 | 606754.764 |  | 0 | 606754.764
172 | ТЕРм08-02-152-05 | Стойка сборных кабельных конструкций (без полок), масса: до 2,4 кг | 100 шт. | 0.25 |  | 0 | 216000 | 54000 | 54000
173 | ТЦ_20.2.07.00_2_0278204832_08.02.2024_02 Аналог ТССЦ-201-0776 12578,44/12437,78=2% | Профиль STRUT, 400 мм, толщиной 2,5 мм, нерж. | шт. | 25 | 1530 | 38250 |  | 0 | 38250
174 | ТЕРм08-02-152-05 | Стойка сборных кабельных конструкций (без полок), масса: до 2,4 кг | 100 шт. | 2.3 |  | 0 | 694956.52 | 1598399.996 | 1598399.996
175 | ТЦ_20.2.07.00_2_0278204832_08.02.2024_02 Аналог ТССЦ-201-0776 12578,44/12437,78=2% | Профиль STRUT, 300 мм, толщиной 2,5 мм, нерж. | шт. | 230 | 1501.1204 | 345257.7012 |  | 0 | 345257.7012
176 | ТЦ_01.7.15.12_2_0278204832_15.05.2024_02 Аналог ТССЦ-101-4949 10,26/10,03=2% | Шпилька М8, L=2 м, нерж. | шт | 960 | 2516.56 | 2415897.6 |  | 0 | 2415897.6
177 | ТЦ_20.1.02.10_2_0278204832_15.05.2024_02 Аналог ТССЦ-509-0073 1283,04/1257,16=2% | Подвес STRUT двойной, толщиной 2,5 мм, L=1,8 м, нерж. | шт | 960 | 22.0116 | 21131.1071 |  | 0 | 21131.1071
178 | ТЦ_01.7.15.01_2_0278204832_15.05.2024_02 Аналог ТССЦ-101-2066 10,28/10,03=2% | Анкер с болтом М8, нерж. | шт | 120 | 28.5289 | 3423.4706 |  | 0 | 3423.4706
179 | ТЦ_20.1.02.10_2_0278204832_15.05.2024_02 Аналог ТССЦ-509-0073 1283,04/1257,16=2% | Подвес STRUT двойной, толщиной 2,5 мм, L=1,0 м, нерж. | шт | 15 | 16498.9669 | 247484.5033 |  | 0 | 247484.5033
180 | ТЦ_20.2.03.03_2_0278204832_15.05.2024_02 Аналог ТССЦ-509-8366 14,14/13,85=2% | Консоль одиночная 550 мм, толщиной 3 мм, нерж. | шт | 220 | 9611.5575 | 2114542.6414 |  | 0 | 2114542.6414
181 | ТЦ_20.2.03.03_2_0278204832_15.05.2024_02 Аналог ТССЦ-509-8366 14,14/13,85=2% | Консоль одиночная 350 мм, толщиной 3 мм, нерж. | шт | 70 | 2196.408 | 153748.56 |  | 0 | 153748.56
182 | ТЦ_20.2.03.03_2_0278204832_15.05.2024_02 Аналог ТССЦ-509-8366 14,14/13,85=2% | Консоль одиночная 250 мм, толщиной 3 мм, нерж. | шт | 220 | 1578.3 | 347226 |  | 0 | 347226
183 | ТЦ_20.2.07.03_2_0278204832_15.05.2024_02 Аналог ТССЦ-107-0001 12,39/12,09=2% | Прижим кабельного лотка, нерж. | шт | 1634 | 49.5 | 80883 |  | 0 | 80883
184 | ТЦ_07.2.06.04_2_0278204832_15.05.2024_02 Аналог ТССЦ-101-6794 25,60/25,05=2% | Крепление Т-образное к вертикальной двутавровой балке, нерж. | шт. | 50 | 4656.46 | 232823 |  | 0 | 232823
185 | ТЦ_07.2.06.04_2_0278204832_15.05.2024_02 Аналог ТССЦ-101-6794 25,60/25,05=2% | Крепеж STRUT к металлическим балкам, нерж. | шт. | 150 | 1078.35 | 161752.5 |  | 0 | 161752.5
186 | ТЦ_07.2.06.04_2_0278204832_15.05.2024_02 Аналог ТССЦ-101-6794 25,60/25,05=2% | Крепление приварное, толщина 6мм, нерж. | шт. | 700 | 919.896 | 643927.2 |  | 0 | 643927.2
187 | ТЦ_01.7.15.02_2_0278204832_15.05.2024_02 Аналог ТССЦ-101-6794 25,60/25,05=2% | Болт М10х80, Шайба М10 (2 шт.), гайка М10 | шт. | 1400 | 425.4752 | 595665.2141 |  | 0 | 595665.2141
188 | ТЦ_01.7.15.05_2_0278204832_15.05.2024_02 Аналог ТССЦ-101-6794 25,60/25,05=2% | Гайка шестигранная М8 , нерж. | шт. | 3840 | 1047.3329 | 4021758.3873 |  | 0 | 4021758.3873
189 | ТЦ_01.7.15.11_2_0278204832_15.05.2024_02 Аналог ТССЦ-101-6794 25,60/25,05=2% | Шайба М8, нерж. | шт. | 3840 | 76.6101 | 294182.8636 |  | 0 | 294182.8636
190 | ТЦ_01.7.15.01_2_0278204832_15.05.2024_02 Аналог ТССЦ-101-2066 10,28/10,03=2% | Усиленный анкер М8 | шт | 960 | 80.6681 | 77441.4024 |  | 0 | 77441.4024
191 | ТЦ_07.2.06.04_2_0278204832_15.05.2024_02 Аналог ТССЦ-101-6794 25,60/25,05=2% | Винт для крепления к С-образному профилю М10х30 мм, нерж. | шт. | 1020 | 3911.912 | 3990150.2477 |  | 0 | 3990150.2477
192 | ТЦ_01.7.15.05_2_0278204832_15.05.2024_02 Аналог ТССЦ-101-6794 25,60/25,05=2% | Гайка со стопорным буртиком М10, нерж. | шт. | 1020 | 1047.3329 | 1068279.5651 |  | 0 | 1068279.5651
193 | ТЦ_20.2.07.03_2_0278204832_15.05.2024_02 Аналог ТССЦ-101-6794 25,60/25,05=2% | Стеновое крепление лотка, нерж. | шт. | 150 | 871.9781 | 130796.7186 |  | 0 | 130796.7186
194 | ТЦ_07.2.06.04_2_0278204832_15.05.2024_02 Аналог ТССЦ-509-2857 23,70/23,16=2% | Монтажная пластина вертикальная, нерж. | шт | 150 | 895.9572 | 134393.5823 |  | 0 | 134393.5823
195 | ТЦ_01.7.15.04_2_0278204832_15.05.2024_02 Аналог ТССЦ-101-6794 25,60/25,05=2% | Винт с крестообразным шлицем М6х10, нерж. | шт. | 10850 | 51.2784 | 556370.2473 |  | 0 | 556370.2473
196 | ТЦ_01.7.15.05_2_0278204832_15.05.2024_02 Аналог ТССЦ-101-6794 25,60/25,05=2% | Гайка шестигранная М6, нерж. | шт. | 10850 | 14.3875 | 156103.8823 |  | 0 | 156103.8823
197 | ТЦ_01.7.15.11_2_0278204832_15.05.2024_02 Аналог ТССЦ-101-6794 25,60/25,05=2% | Шайба стопорная М6, нерж. | шт. | 10850 | 4.181 | 45363.5214 |  | 0 | 45363.5214
198 | ТЦ_20.2.07.03_2_0278204832_15.05.2024_02 Аналог ТССЦ-101-6794 25,60/25,05=2% | Винт с гладкой головкой М6х20, нерж. | шт. | 3868 | 49.5568 | 191685.6527 |  | 0 | 191685.6527
199 | ТЦ_01.7.15.05_2_0278204832_15.05.2024_02 Аналог ТССЦ-101-6794 25,60/25,05=2% | Гайка с насечкой, препятствующей откручиванию, М6, нерж. | шт. | 3868 | 33.5707 | 129851.5758 |  | 0 | 129851.5758
200 | ТЕРм08-02-411-01 | Рукав металлический наружным диаметром: до 48 мм | 100 м | 1 |  | 0 | 88992 | 88992 | 88992
201 | ТЦ_08.1.02.13_78_7804526950_15.05.2024_02 Аналог ТССЦ-101-6593 340,00/333,27=2% | Металлорукав гибкий в гладкой EVA оболочке номинальным o35 мм в комплекте с соединительными муфтами | м | 103 | 4434.9021 | 456794.9171 |  | 0 | 456794.9171
202 | ТЦ_20.2.05.02_2_0278204832_15.05.2024_02 Аналог ТССЦ-509-5777 34,00/33,16=2% | Держатель оцинкованный двусторонний для диаметра до 43 мм | шт | 200 | 40.0881 | 8017.6243 |  | 0 | 8017.6243
203 | ТЕРм08-02-411-01 | Рукав металлический наружным диаметром: до 48 мм | 100 м | 15 |  | 0 | 88992 | 1334880 | 1334880
204 | ТЦ_08.1.02.13_78_7804526950_15.05.2024_02 Аналог ТССЦ-101-6593 340,00/333,27=2% | Металлорукав гибкий в гладкой EVA оболочке номинальным o26 мм в комплекте с соединительными муфтами | м | 1545 | 3119.8642 | 4820190.1743 |  | 0 | 4820190.1743
205 | ТЦ_20.2.05.02_2_0278204832_15.05.2024_02 Аналог ТССЦ-509-5777 34,00/33,16=2% | Держатель оцинкованный двусторонний для диаметра до 34 мм | шт | 3000 | 36.399 | 109197.0913 |  | 0 | 109197.0913
206 | ТЕРм08-02-411-01 | Рукав металлический наружным диаметром: до 48 мм | 100 м | 6 |  | 0 | 86400 | 518400 | 518400
207 | ТЦ_08.1.02.13_78_7804526950_15.05.2024_02 Аналог ТССЦ-101-6593 340,00/333,27=2% | Металлорукав гибкий в гладкой EVA оболочке номинальным o20 мм в комплекте с соединительными муфтами | м | 600 | 2324.8651 | 1394919.0592 |  | 0 | 1394919.0592
208 | ТЦ_20.1.02.18_2_0278204832_15.05.2024_02 Аналог ТССЦ-201-8057 20,45/20,25=2% | Стяжки кабельные из нержавеющей стали с полимерным покрытием | уп | 60 | 19.3062 | 1158.3717 |  | 0 | 1158.3717
209 | ТЦ_20.2.05.02_2_0278204832_15.05.2024_02 Аналог ТССЦ-509-5777 34,00/33,16=2% | Держатель оцинкованный двусторонний для диаметра до 27 мм | шт | 1200 | 36.399 | 43678.8365 |  | 0 | 43678.8365
210 | ТЦ_01.7.15.01_2_0278204832_15.05.2024_02 Аналог ТССЦ-101-2066 10,28/10,03=2% | Металличесикй анкер с болтом М6х55, нерж. | шт | 8800 | 20.5359 | 180716.2673 |  | 0 | 180716.2673
211 | ТЕРм08-02-407-11 | Труба стальная по установленным конструкциям, в опалубке фундаментов и перекрытиях, диаметр: до 25 мм | 100 м | 0.99 |  | 0 | 222480 | 220255.2 | 220255.2
212 | ТЦ_23.5.02.02_2_0278204832_15.05.2024_02 Аналог ТССЦ-103-2014 98,60/96,47=2% | Труба стальная o04 мм, толщ. стенки 2,0 мм | м | 18.54 | 1894.7174 | 35128.061 |  | 0 | 35128.061
213 | ТЦ_23.5.02.02_2_0278204832_15.05.2024_02 Аналог ТССЦ-103-2014 98,60/96,47=2% | Труба стальная o25 мм, толщ. стенки 1,2 мм | м | 83.43 | 1894.7172 | 158076.2531 |  | 0 | 158076.2531
214 | ТЦ_20.5.04.07_2_0278204832_15.05.2024_02 Аналог ТССЦ-101-2066 10,28/10,03=2% | Струбцина монтажная М8, нерж. | шт | 500 | 341.8558 | 170927.8794 |  | 0 | 170927.8794
215 | ТЦ_22.2.02.11_2_0278204832_08.02.2024_02 Аналог ТССЦ-101-2091 64,20/62,89=2% | Хомут стальной с приварной гайкой М6, ø 26 мм, нерж. | шт. | 500 | 363.3755 | 181687.7279 |  | 0 | 181687.7279
216 | ТЦ_22.2.02.11_2_0278204832_08.02.2024_02 Аналог ТССЦ-101-2091 64,20/62,89=2% | Хомут стальной с внутренней резьбой М6, д.25 - 26мм | шт. | 1000 | 91.6124 | 91612.4246 |  | 0 | 91612.4246
217 | ТЦ_22.2.02.11_2_0278204832_08.02.2024_02 Аналог ТССЦ-101-2091 64,20/62,89=2% | Хомут стальной с внутренней резьбой М6 6мм | шт. | 1000 | 53.7378 | 53737.7578 |  | 0 | 53737.7578
218 | ТЦ_01.7.15.05_2_0278204832_15.05.2024_02 Аналог ТССЦ-101-6794 25,60/25,05=2% | Гайка шестигранная М6, нерж. | шт. | 1500 | 14.3875 | 21581.1819 |  | 0 | 21581.1819
219 | ТЦ_20.1.02.19_78_7804526950_15.05.2024_02 Аналог ТССЦ-509-8108 10,71/10,47=2% | Трос стальной D4 (o 4 мм) в п/э оболочке | м | 300 | 25.4547 | 7636.4182 |  | 0 | 7636.4182
220 | ТЦ_20.1.02.19_78_7804526950_15.05.2024_02 Аналог ТССЦ-509-0020 42,77/41,87=2% | Зажим для троса DIN 741 | шт | 144 | 119.6495 | 17229.5343 |  | 0 | 17229.5343
221 | ТЦ_20.1.02.19_78_7804526950_15.05.2024_02 Аналог ТССЦ-509-0020 42,77/41,87=2% | Зажим для троса Simplex | шт | 144 | 11.4362 | 1646.8171 |  | 0 | 1646.8171
222 | ТЦ_20.1.02.19_78_7804526950_15.05.2024_02 Аналог ТССЦ-509-0020 42,77/41,87=2% | Коуш для троса 3 мм | шт | 72 | 10.8213 | 779.1337 |  | 0 | 779.1337
223 | ТЦ_22.2.02.03_78_7804526950_15.05.2024_02 Аналог ТССЦ-201-1002 15,65/15,44=2% | Талреп DIN 1480 RR кольцо-кольцо | шт | 40 | 43.4082 | 1736.3293 |  | 0 | 1736.3293
224 | ТЦ_20.1.02.19_78_7804526950_15.05.2024_02 Аналог ТССЦ-101-6794 25,60/25,05=2% | Крепеж для троса к балке | шт. | 72 | 341.8558 | 24613.6204 |  | 0 | 24613.6204
[6 empty] | 112600192.1203 |  | 27045582.9989 | 139645775.1192
Note on C14: Admin: В проекте светильники FG 55 35W 5000K inox