## Сводный
№ п/п | Номера сметных расчетов и смет | Наименование глав, объектов, работ и затрат | Сметная стоимость, тыс. руб. |  |  |  | Общая сметная стоимость, тыс. руб.
|  |  | строитель- ных работ | монтажных работ | оборудования | прочих затрат |  | Имя файла РД | Наименование тома РД | Примечание | Заполняем только работы, материал давальческий!!!
1 | 2 | 3 | 4 | 5 | 6 | 7 | 8
Глава 2. Основные объекты строительства, реконструкции, капитального ремонта | [11 empty] | Глава 2. Основные объекты строительства, реконструкции, капитального ремонта
1 | 02-01-01 | Строительно-монтажные работы. Оборудование. |  | 85.23 |  |  | 85.23 | 21105_EA_DWG_DE_LAY_CIL_UPS_CCR | СМР. Оборудование., ЦПУ |  | Ссылка и пароль на рабочую документацию:
2 | 02-01-02 | Строительно-монтажные работы. Оборудование. |  | 705.73 |  |  | 705.73 | 21105_EA_DWG_DE_LAY_CIL_UPS_ER2 | СМР. Оборудование., ЭП2 |  | https://e-cloud.eurochem.ru/s/fKW3SZeaAZdXjMe
3 | 02-01-03 | Строительно-монтажные работы. Оборудование. |  | 67.09 |  |  | 67.09 | 21105_EA_DWG_DE_LAY_CIL_UPS_ER3 | СМР. Оборудование., ЭП3 |  | QSTXVugdsi
4 | 02-01-04 | Строительно-монтажные работы. Оборудование. |  | 67.09 |  |  | 67.09 | 21105_EA_DWG_DE_LAY_CIL_UPS_ER4 | СМР. Оборудование., ЭП4
5 | 02-01-05 | Строительно-монтажные работы. Оборудование. |  | 384.73 |  |  | 384.73 | 21105_EA_DWG_DE_LAY_CIL_UPS_ER5 | СМР. Оборудование., ЭП5
6 | 02-01-06 | Строительно-монтажные работы. Оборудование. |  | 249.57 |  |  | 249.57 | 21105_EA_DWG_DE_LAY_CIL_UPS_ER6 | СМР. Оборудование., ЭП6
7 | 02-01-07 | Строительно-монтажные работы. Оборудование. |  | 642.04 |  |  | 642.04 | 21105_EA_DWG_DE_LAY_CIL_UPS_ER7 | СМР. Оборудование., ЭП7
8 | 02-01-08 | Строительно-монтажные работы. Оборудование. |  | 177.48 |  |  | 177.48 | 21105_EA_DWG_DE_LAY_CIL_UPS_ER8 | СМР. Оборудование., ЭП8
9 | 02-01-09 | Строительно-монтажные работы. Оборудование. |  | 103.14 |  |  | 103.14 | 21105_EA_DWG_DE_LAY_CIL_UPS_ER9 | СМР. Оборудование., ЭП9
10 | 02-01-10 | Строительно-монтажные работы. Оборудование. |  | 636.76 |  |  | 636.76 | 21105_EA_LAY_DE_WUS1_ER1_ELEQ; 21105_EA_LAY_DE_WUS2_ER1_ELEQ | СМР. Оборудование., СРВ1.ЭП1; СРВ2 ЭП1
11 | 02-01-11 | Строительно-монтажные работы. Оборудование Wi-fi |  | 52.36 |  |  | 52.36 |  | СМР. Оборудование Wi-fi,
12 | 02-02-01 | Строительно-монтажные работы.Кабеленесущие системы по кабельным трассам | 4.64 | 5069.41 |  |  | 5074.05 | 1965-2023-1.1,1.2,2.1.0-ЭП1-КНС | СМР.Кабеленесущие системы по кабельным трассам, Трасса от электропомещения № 1 в СРВ, трансбордере, тоннеле
13 | 02-02-02 | Строительно-монтажные работы.Кабеленесущие системы по кабельным трассам | 1.37 | 872.99 |  |  | 874.36 | 1965-2023-2.1.6,2.1.2,2.1.7,2.2.4-ЭП2-КНС | СМР.Кабеленесущие системы по кабельным трассам, Трасса от электропомещения № 2 в КГ №6, КГ №2, КГ №7, ПС№ 4
14 | 02-02-03 | Строительно-монтажные работы.Кабеленесущие системы по кабельным трассам | 4.11 | 5731.58 |  |  | 5735.69 | 1965-2023-2.2.2-ЭП2-КНС | СМР.Кабеленесущие системы по кабельным трассам, Трасса от электропомещения № 2 в пересыпной станции № 2
15 | 02-02-04 | Строительно-монтажные работы.Кабеленесущие системы по кабельным трассам | 0.14 | 358.88 |  |  | 359.02 | 1965-2023-3.1-ЭП3-КНС | СМР.Кабеленесущие системы по кабельным трассам, Трасса от электропомещения № 3 в хребтовом складе 3.1
16 | 02-02-05 | Строительно-монтажные работы.Кабеленесущие системы по кабельным трассам | 0.14 | 361.28 |  |  | 361.42 | 1965-2023-3.2-ЭП4-КНС | СМР.Кабеленесущие системы по кабельным трассам, Трасса от электропомещения № 4 в хребтовом складе 3.2
17 | 02-02-06 | Строительно-монтажные работы.Кабеленесущие системы по кабельным трассам | 0.14 | 442.65 |  |  | 442.79 | 1965-2023-2.1.2,2.1.7-ЭП5-КНС | СМР.Кабеленесущие системы по кабельным трассам, ТРАССА ОТ ЭЛЕКТРОПОМЕЩЕНИЯ №5 В КГ №2, КГ №7
18 | 02-02-07 | Строительно-монтажные работы.Кабеленесущие системы по кабельным трассам | 1.37 | 2668.76 |  |  | 2670.13 | 1965-2023-2.2.5,2.1.13-ЭП5-КНС | СМР.Кабеленесущие системы по кабельным трассам, Трасса от электропомещения № 5 в пересыпной станции № 5, КГ №13
19 | 02-02-08 | Строительно-монтажные работы.Кабеленесущие системы по кабельным трассам | 0.14 | 494.25 |  |  | 494.39 | 1965-2023-2.2.6-ЭП5-КНС | СМР.Кабеленесущие системы по кабельным трассам, ТРАССА ОТ ЭЛЕКТРОПОМЕЩЕНИЯ №5 В ПС №6
20 | 02-02-09 | Строительно-монтажные работы.Кабеленесущие системы по кабельным трассам | 0.96 | 505.62 |  |  | 506.58 | 1965-2023-2.1.2,2.1.7-ЭП6-КНС | СМР.Кабеленесущие системы по кабельным трассам, Трасса от электропомещения № 6 в КГ № 2, КГ № 7
21 | 02-02-10 | Строительно-монтажные работы.Кабеленесущие системы по кабельным трассам |  | 1632.43 |  |  | 1632.43 | 1965-2023-2.2.3-ЭП6-КНС | СМР.Кабеленесущие системы по кабельным трассам, Трасса от электропомещения № 6 в пересыпной станции № 3
22 | 02-02-11 | Строительно-монтажные работы.Кабеленесущие системы по кабельным трассам | 1.37 | 5147.82 |  |  | 5149.19 | 1965-2023-3.3-ЭП7-КНС | СМР.Кабеленесущие системы по кабельным трассам, Трасса от электропомещения № 7 в купольных складах 3.3
23 | 02-02-12 | Строительно-монтажные работы.Кабеленесущие системы по кабельным трассам. Без Ригельной Эстакады. | 0.55 | 8395.75 |  |  | 8396.3 | 1965-2023-3.3-ЭП7-КНС.СО1 | СМР.Кабеленесущие системы по кабельным трассам. Без Ригельной Эстакады., Трасса от электропомещения № 7 в купольных складах 3.3
24 | 02-02-12 | Строительно-монтажные работы.Кабеленесущие системы по кабельным трассам. Без Ригельной Эстакады. | 8.33 | 1887.66 |  |  | 1895.99 | 1965-2023-2.2.1-ЭП8-КНС | СМР.Кабеленесущие системы по кабельным трассам. Без Ригельной Эстакады., Трасса от электропомещения № 7 в купольных складах 3.3 | Кабеленесущие системы по кабельным трассам Трасса от электропомещения № 8 в пересыпной станции № 1
25 | 02-02-14 | Строительно-монтажные работы.Кабеленесущие системы по кабельным трассам. | 0.14 | 496.7 |  |  | 496.84 | 1965-2023-2.2.7-ЭП9-КНС | СМР.Кабеленесущие системы по кабельным трассам., Трасса от электропомещения № 9 в приводной станции № 7
26 | 02-03-01 | Строительно-монтажные работы. Общий Кабельный журнал. |  | 30089.52 |  |  | 30089.52 | Кабельный журнал общий | СМР. Общий Кабельный журнал.,

## 02-03-01_СМР_Каб.жур
№ п/п | Обоснование | Наименование работ и затрат | Ед. изм. | Кол-во | Стоимость ед. мат. | Сумма мат. | Стоимость ед. работ | Сумма работ | Итого
1 | ТЕРм08-02-412-01 | Затягивание провода в проложенные трубы и металлические рукава первого одножильного или многожильного в общей оплетке, суммарное сечение: до 2,5 мм2 | 100 м | 4.01 |  | 0 | 25000 | 120300 | 120300 | Затягивание провода в проложенные трубы и металлические рукава первого одножильного или многожильного в общей оплетке, суммарное сечение: до 2,5 мм2
2 | ТЕРм08-02-412-02 | Затягивание провода в проложенные трубы и металлические рукава первого одножильного или многожильного в общей оплетке, суммарное сечение: до 6 мм2 | 100 м | 66.95 |  | 0 | 28000 | 2249520 | 2249520 | Затягивание провода в проложенные трубы и металлические рукава первого одножильного или многожильного в общей оплетке, суммарное сечение: до 6 мм2
3 | ТЕРм08-02-412-03 | Затягивание провода в проложенные трубы и металлические рукава первого одножильного или многожильного в общей оплетке, суммарное сечение: до 16 мм2 | 100 м | 358.21 |  | 0 | 30000 | 12895560 | 12895560 | Затягивание провода в проложенные трубы и металлические рукава первого одножильного или многожильного в общей оплетке, суммарное сечение: до 16 мм2
4 | ТЕРм08-02-412-04 | Затягивание провода в проложенные трубы и металлические рукава первого одножильного или многожильного в общей оплетке, суммарное сечение: до 35 мм2 | 100 м | 155.4 |  | 0 | 30000 | 5594400 | 5594400 | Затягивание провода в проложенные трубы и металлические рукава первого одножильного или многожильного в общей оплетке, суммарное сечение: до 35 мм2
5 | ТЕРм08-02-412-05 | Затягивание провода в проложенные трубы и металлические рукава первого одножильного или многожильного в общей оплетке, суммарное сечение: до 70 мм2 | 100 м | 5.15 |  | 0 | 33000 | 203940 | 203940 | Затягивание провода в проложенные трубы и металлические рукава первого одножильного или многожильного в общей оплетке, суммарное сечение: до 70 мм2
6 | ТЕРм08-02-412-06 | Затягивание провода в проложенные трубы и металлические рукава первого одножильного или многожильного в общей оплетке, суммарное сечение: до 120 мм2 | 100 м | 9.47 |  | 0 | 34000 | 386376 | 386376 | Затягивание провода в проложенные трубы и металлические рукава первого одножильного или многожильного в общей оплетке, суммарное сечение: до 120 мм2
7 | ТЕРм08-02-412-08 | Затягивание провода в проложенные трубы и металлические рукава первого одножильного или многожильного в общей оплетке, суммарное сечение: до 240 мм2 | 100 м | 1.58 |  | 0 | 33000 | 62568 | 62568 | Затягивание провода в проложенные трубы и металлические рукава первого одножильного или многожильного в общей оплетке, суммарное сечение: до 240 мм2
8 | ТЕРм08-02-398-01 | Провод в лотках, сечением: до 6 мм2 | 100 м | 2925.16 |  | 0 | 52483.25 | 184226284.284 | 184226284.284 | Провод в лотках, сечением: до 6 мм2
9 | ТЕРм08-02-398-02 | Провод в лотках, сечением: до 35 мм2 | 100 м | 6314.15 |  | 0 | 64000 | 484926720 | 484926720 | Провод в лотках, сечением: до 35 мм2
10 | ТЕРм08-02-398-03 | Провод в лотках, сечением: до 70 мм2 | 100 м | 78.79 |  | 0 | 65000 | 6145620 | 6145620 | Провод в лотках, сечением: до 70 мм2
11 | ТЕРм08-02-398-04 | Провод в лотках, сечением: до 120 мм2 | 100 м | 130.93 |  | 0 | 65000 | 10212540 | 10212540 | Провод в лотках, сечением: до 120 мм2
12 | ТЕРм08-02-398-05 | Провод в лотках, сечением: до 185 мм2 | 100 м | 37.78 |  | 0 | 66000 | 2992176 | 2992176 | Провод в лотках, сечением: до 185 мм2
13 * |  | Кабель FLEX-CY-JZ POWER 12x1,0 | м | 2621.4 | 620.7482 | 1627229.3315 | 0 | 0 | 1627229.3315 | Кабель FLEX-CY-JZ POWER 12x1,0
14 * |  | Кабель Flex-CY-JZ POWERнг(A)-LS 12x1,5 | м | 260.1 | 773.1262 | 201090.1246 | 0 | 0 | 201090.1246 | Кабель Flex-CY-JZ POWERнг(A)-LS 12x1,5
15 * |  | Кабель Curtainflex-CU CY 12x2,5 | м | 3223.2 | 683 | 2201445.6 | 0 | 0 | 2201445.6 | Кабель Curtainflex-CU CY 12x2,5
16 * |  | Кабель FLEX-CY-JZ POWER 12x2,5 | м | 157501.26 | 1190.8054 | 187553350.9148 | 0 | 0 | 187553350.9148 | Кабель FLEX-CY-JZ POWER 12x2,5
17 * |  | Кабель Flex-CY-JZ POWER нг(А)-LS 12x2,5 | м | 29328.06 | 1077.7358 | 31607900.2065 | 0 | 0 | 31607900.2065 | Кабель Flex-CY-JZ POWER нг(А)-LS 12x2,5
18 * |  | Кабель Flex-JZ POWERнг(A)-LS 12х2,5 | м | 2738.7 | 883.3532 | 2419239.4088 | 0 | 0 | 2419239.4088 | Кабель Flex-JZ POWERнг(A)-LS 12х2,5
19 * |  | Кабель FO-AWS2-IN/OUT-9-16-LSZH-BK | м | 1134.24 | 420 | 476380.8 | 0 | 0 | 476380.8 | Кабель FO-AWS2-IN/OUT-9-16-LSZH-BK
20 * |  | Кабель ÖLFLEX ® FD 855 CP 18G2,5 | м | 102 | 5940.9242 | 605974.2684 | 0 | 0 | 605974.2684 | Кабель ÖLFLEX ® FD 855 CP 18G2,5
21 * |  | Компл. каб. 2x0,5 | м | 341.7 | 193 | 65948.1 | 0 | 0 | 65948.1 | Компл. каб. 2x0,5
22 * |  | Кабель PU-EF-CP-TP 2x2x0,5 | м | 448.8 | 561.3342 | 251926.789 | 0 | 0 | 251926.789 | Кабель PU-EF-CP-TP 2x2x0,5
23 * |  | Кабель LIYCY (TP) нг(А)-LS 2х2x1,5 | м | 6793.2 | 273.5728 | 1858434.745 | 0 | 0 | 1858434.745 | Кабель LIYCY (TP) нг(А)-LS 2х2x1,5
24 * |  | Компл. каб. 3x0,35 | м | 158.1 | 192.32 | 30405.792 | 0 | 0 | 30405.792 | Компл. каб. 3x0,35
25 * |  | Кабель FLEX-CY-JZ POWER 3x0,5 | м | 2142 | 155.4768 | 333031.3056 | 0 | 0 | 333031.3056 | Кабель FLEX-CY-JZ POWER 3x0,5
26 * |  | Кабель 2YSLCYK-J 3 PLUS 3x150+3x25 | м | 255 | 8758.0994 | 2233315.347 | 0 | 0 | 2233315.347 | Кабель 2YSLCYK-J 3 PLUS 3x150+3x25
27 * |  | Кабель FLEX JZ POWER 3x2,5 | м | 135508.02 | 228.3132 | 30938275.0922 | 0 | 0 | 30938275.0922 | Кабель FLEX JZ POWER 3x2,5
28 * |  | Кабель Flex-JZ POWERнг(A)-LS 3x2,5 | м | 32920.5 | 233.6239 | 7691015.5999 | 0 | 0 | 7691015.5999 | Кабель Flex-JZ POWERнг(A)-LS 3x2,5
29 * |  | Кабель 2YSLCYK-J 3 PLUS 3x6+3x1 | м | 351.9 | 840.9522 | 295931.0869 | 0 | 0 | 295931.0869 | Кабель 2YSLCYK-J 3 PLUS 3x6+3x1
30 * |  | Кабель FO-AWS2-IN/OUT-9-4-LSZH-BK | м | 628.32 | 296 | 185982.72 | 0 | 0 | 185982.72 | Кабель FO-AWS2-IN/OUT-9-4-LSZH-BK
31 * |  | Кабель AB-C4-10,0TPE-M12FS-HD 4x0,34 | м | 7135.92 |  | 0 | 0 | 0 | 0 | Кабель AB-C4-10,0TPE-M12FS-HD 4x0,34
32 * |  | Кабель FLEX-CY-JZ POWER 4x1,0 | м | 81457.2 |  | 0 | 0 | 0 | 0 | Кабель FLEX-CY-JZ POWER 4x1,0
33 * |  | Кабель Flex-JZ POWERнг(A)-LS 4х10 | м | 1224 | 842.2758 | 1030945.5792 | 0 | 0 | 1030945.5792 | Кабель Flex-JZ POWERнг(A)-LS 4х10
34 * |  | Кабель FLEX JZ POWER 4х120 | м | 326.4 | 4446.9976 | 1451500.0166 | 0 | 0 | 1451500.0166 | Кабель FLEX JZ POWER 4х120
35 * |  | Кабель FLEX JZ POWER 4х150 | м | 612 | 4420.1381 | 2705124.505 | 0 | 0 | 2705124.505 | Кабель FLEX JZ POWER 4х150
36 * |  | Кабель FLEX JZ POWER 4х16 | м | 6375 | 1428.8689 | 9109039.11 | 0 | 0 | 9109039.11 | Кабель FLEX JZ POWER 4х16
37 * |  | Кабель FLEX JZ POWER 4х2,5 | м | 102605.88 | 295.4889 | 30318896.5626 | 0 | 0 | 30318896.5626 | Кабель FLEX JZ POWER 4х2,5
38 * |  | Кабель Flex-JZ POWERнг(A)-LS 4x2,5 | м | 11985 | 311.2806 | 3730697.5116 | 0 | 0 | 3730697.5116 | Кабель Flex-JZ POWERнг(A)-LS 4x2,5
39 * |  | Кабель FLEX JZ POWER 4х25 | м | 13555.8 | 2243.1371 | 30407518.4424 | 0 | 0 | 30407518.4424 | Кабель FLEX JZ POWER 4х25
40 * |  | Кабель Flex-JZ POWERнг(A)-LS 4х25 | м | 423.3 | 2353.4154 | 996200.7304 | 0 | 0 | 996200.7304 | Кабель Flex-JZ POWERнг(A)-LS 4х25
41 * |  | Кабель SFTP4-C6A-S23-IN-LSZH-GY-500 4x2x0,56 | м | 4745.04 | 128.2488 | 608545.8758 | 0 | 0 | 608545.8758 | Кабель SFTP4-C6A-S23-IN-LSZH-GY-500 4x2x0,56
42 * |  | Кабель S/FTP4 6a 4x2x0,57 | м | 3029.4 | 125.7698 | 381007.0321 | 0 | 0 | 381007.0321 | Кабель S/FTP4 6a 4x2x0,57
43 * |  | Кабель PAARTRONIC-CY LIYCY (TP) 4x2x1,5 | м | 872.1 | 587.086 | 511997.6657 | 0 | 0 | 511997.6657 | Кабель PAARTRONIC-CY LIYCY (TP) 4x2x1,5
44 * |  | Кабель FLEX JZ POWER 4х4 | м | 82395.6 | 486.8593 | 40115064.1391 | 0 | 0 | 40115064.1391 | Кабель FLEX JZ POWER 4х4
45 * |  | Кабель Flex-JZ POWERнг(A)-LS 4х4 | м | 1943.1 | 506.5001 | 984180.3054 | 0 | 0 | 984180.3054 | Кабель Flex-JZ POWERнг(A)-LS 4х4
46 * |  | Кабель FLEX JZ POWER 4х50 | м | 352.92 | 3183.823 | 1123634.8202 | 0 | 0 | 1123634.8202 | Кабель FLEX JZ POWER 4х50
47 * |  | Кабель FLEX JZ POWER 4х6 | м | 453.9 | 817.6904 | 371149.6544 | 0 | 0 | 371149.6544 | Кабель FLEX JZ POWER 4х6
48 * |  | Кабель Flex-JZ POWERнг(A)-LS 4х6 | м | 1239.3 | 841.8988 | 1043365.2076 | 0 | 0 | 1043365.2076 | Кабель Flex-JZ POWERнг(A)-LS 4х6
49 * |  | Кабель FLEX JZ POWER 4х70 | м | 999.6 | 6144.5349 | 6142077.066 | 0 | 0 | 6142077.066 | Кабель FLEX JZ POWER 4х70
50 * |  | Кабель FLEX JZ POWER 4х95 | м | 1468.8 | 6040.5152 | 8872308.7845 | 0 | 0 | 8872308.7845 | Кабель FLEX JZ POWER 4х95
51 * |  | Кабель LIYCY (TP)нг(A)-LS 4х2x1,5 | м | 1468.8 | 496.0801 | 728642.3921 | 0 | 0 | 728642.3921 | Кабель LIYCY (TP)нг(A)-LS 4х2x1,5
52 * |  | Кабель FLEX-CY-JZ POWER 5х1 | м | 11851.38 | 323.2109 | 3830495.6701 | 0 | 0 | 3830495.6701 | Кабель FLEX-CY-JZ POWER 5х1
53 * |  | Кабель FLEX JZ POWER нг(А)-LS 5x10 | м | 958.8 | 1500.6012 | 1438776.4497 | 0 | 0 | 1438776.4497 | Кабель FLEX JZ POWER нг(А)-LS 5x10
54 * |  | Кабель Flex-JZ POWERнг(A)-LS 5х16 | м | 341.7 | 2034.5525 | 695206.5961 | 0 | 0 | 695206.5961 | Кабель Flex-JZ POWERнг(A)-LS 5х16
55 * |  | Кабель FLEX JZ POWER 5х2,5 | м | 27223.8 | 334.5472 | 9107645.5189 | 0 | 0 | 9107645.5189 | Кабель FLEX JZ POWER 5х2,5
56 * |  | Кабель FLEX-CY-JZ POWER 5х2,5 | м | 185212.62 | 581.8143 | 107759358.265 | 0 | 0 | 107759358.265 | Кабель FLEX-CY-JZ POWER 5х2,5
57 * |  | Кабель Flex-CY-JZ POWERнг(A)-LS 5х2,5 | м | 6630 | 525.3686 | 3483193.818 | 0 | 0 | 3483193.818 | Кабель Flex-CY-JZ POWERнг(A)-LS 5х2,5
58 * |  | Кабель Flex-JZ POWERнг(A)-LS 5х4 | м | 265.2 | 678.9032 | 180045.118 | 0 | 0 | 180045.118 | Кабель Flex-JZ POWERнг(A)-LS 5х4
59 * |  | Кабель Flex-JZ POWERнг(A)-LS 5х6 | м | 2305.2 | 858.1639 | 1978239.3301 | 0 | 0 | 1978239.3301 | Кабель Flex-JZ POWERнг(A)-LS 5х6
60 * |  | Кабель Curtainflex-CU CY 7х2,5 | м | 1305.6 | 523 | 682828.8 | 0 | 0 | 682828.8 | Кабель Curtainflex-CU CY 7х2,5
61 * |  | Кабель FLEX-CY-JZ POWER 7х2,5 | м | 91721.46 | 747.1195 | 68526887.6656 | 0 | 0 | 68526887.6656 | Кабель FLEX-CY-JZ POWER 7х2,5
Заземление п. с 1749-2422 | [7 empty] | 0 | 0 |  | Заземление п. с 1749-2422
62 | ТЕРм11-06-002-01 | Электрические проводки в щитах и пультах: шкафных и панельных | 100 м | 1.9 |  | 0 | 48960 | 111628.8 | 111628.8 | Электрические проводки в щитах и пультах: шкафных и панельных
63 * |  | H07V-K 1x10,0 | м | 193.8 | 138 | 26744.4 | 0 | 0 | 26744.4 | H07V-K 1x10,0
66 | ТЕРм08-02-472-10 | Проводник заземляющий из медного изолированного провода сечением 25 мм2 открыто по строительным основаниям | 100 м | 4.45 |  | 0 | 61200 | 326808 | 326808 | Проводник заземляющий из медного изолированного провода сечением 25 мм2 открыто по строительным основаниям
67 * |  | ПуГВнг(A)-LS 1x16 | м | 453.9 | 261 | 118467.9 | 0 | 0 | 118467.9 | ПуГВнг(A)-LS 1x16
70 | ТЕРм11-06-002-01 | Электрические проводки в щитах и пультах: шкафных и панельных | 100 м | 1.85 |  | 0 | 146880 | 326073.6 | 326073.6 | Электрические проводки в щитах и пультах: шкафных и панельных
71 * |  | H07V-K 1x185 | м | 188.7 | 2820 | 532134 | 0 | 0 | 532134 | H07V-K 1x185
73 | ТЕРм11-06-002-01 | Электрические проводки в щитах и пультах: шкафных и панельных | 100 м | 0.5 |  | 0 | 132000 | 79200 | 79200 | Электрические проводки в щитах и пультах: шкафных и панельных
74 * |  | H07V-K 1x50,0 | м | 50 | 692 | 34600 | 0 | 0 | 34600 | H07V-K 1x50,0
75 | ТЕРм08-02-472-10 | Проводник заземляющий из медного изолированного провода сечением 25 мм2 открыто по строительным основаниям | 100 м | 58.9 |  | 0 | 49440 | 3494419.2 | 3494419.2 | Проводник заземляющий из медного изолированного провода сечением 25 мм2 открыто по строительным основаниям
76 * |  | H07V-K нг(А)-LS 1x6,0 | м | 2132.1 | 74 | 157775.4 | 0 | 0 | 157775.4 | H07V-K нг(А)-LS 1x6,0
77 * |  | H07V-K 1x6,0 | м | 3934.6 | 74 | 291160.4 | 0 | 0 | 291160.4 | H07V-K 1x6,0
78 | ТЕРм11-06-002-01 | Электрические проводки в щитах и пультах: шкафных и панельных | 100 м | 3.35 |  | 0 | 139572.5373 | 561081.6 | 561081.6 | Электрические проводки в щитах и пультах: шкафных и панельных
79 * |  | H07V-K нг(А)-LS 1x70,0 | м | 66.3 | 948 | 62852.4 | 0 | 0 | 62852.4 | H07V-K нг(А)-LS 1x70,0
80 * |  | H07V-K 1x70,0 | м | 35.7 | 948 | 33843.6 | 0 | 0 | 33843.6 | H07V-K 1x70,0
81 * |  | H07V-K 1x95,0 | м | 239.7 | 1228 | 294351.6 | 0 | 0 | 294351.6 | H07V-K 1x95,0
[6 empty] | 610443379.5646 |  | 714915215.484 | 1325358595.0486

## 02-02-14_СМР_КНС_ЭП9
№ п/п | Обоснование | Наименование работ и затрат | Ед. изм. | Кол-во | Стоимость ед. мат. | Сумма мат. | Стоимость ед. работ | Сумма работ | Итого
Раздел 1. Кабеленесущие изделия и материалы (КНС) | [9 empty] | Раздел 1. Кабеленесущие изделия и материалы (КНС)
1 | ТЕРм08-02-395-02 | Лоток металлический штампованный по установленным конструкциям, ширина лотка: до 400 мм | 1 т | 0.97768 |  | 0 | 236617.2981 | 231336 | 231336 |  | Лоток металлический штампованный по установленным конструкциям, ширина лотка: до 400 мм
2 | ТССЦ-101-1977 | Болты с гайками и шайбами строительные | кг | 1.7403 | 380 | 661.3028 |  | 0 | 661.3028 |  | Болты с гайками и шайбами строительные
3 * |  | Разделитель лотковый, длина лотка 6000 мм, высота борта 90 мм, кислотостойкая нержавеющая сталь марки AISI 316L, LAC-RL 90-12/6000 | шт | 22 | 21505.9 | 473129.8 |  | 0 | 473129.8 |  | Разделитель лотковый, длина лотка 6000 мм, высота борта 90 мм, кислотостойкая нержавеющая сталь марки AISI 316L, LAC-RL 90-12/6000
4 * |  | Разделитель угловыx лотков, длина 1200 мм, высота борта 90 мм, кислотостойкая нержавеющая сталь марки AISI 316L, LAC-RLU 90-12/1200 | шт | 12 | 3421.34 | 41056.08 |  | 0 | 41056.08 |  | Разделитель угловыx лотков, длина 1200 мм, высота борта 90 мм, кислотостойкая нержавеющая сталь марки AISI 316L, LAC-RLU 90-12/1200
5 * |  | Лестничный лоток с высотой борта 90 мм, ширина 400 мм, толщина 1,5 мм, кислотостойкая нержавеющая сталь марки AISI 316L, длина 6000 мм, LAC 400x90-15/6000 | шт | 11 | 102679.512 | 1129474.632 |  | 0 | 1129474.632 |  | Лестничный лоток с высотой борта 90 мм, ширина 400 мм, толщина 1,5 мм, кислотостойкая нержавеющая сталь марки AISI 316L, длина 6000 мм, LAC 400x90-15/6000
6 * |  | Крышка лотка, ширина 400 мм, толщина 1,2 мм, длина 3000 мм, кислотостойкая нержавеющая сталь марки AISI 316L, LAC-K 400-12/3000 | шт | 3 | 40966.172 | 122898.516 |  | 0 | 122898.516 |  | Крышка лотка, ширина 400 мм, толщина 1,2 мм, длина 3000 мм, кислотостойкая нержавеющая сталь марки AISI 316L, LAC-K 400-12/3000
7 * |  | Донная накладка, ширина 400 мм, толщина 1,2 мм, длина 3000 мм, кислотостойкая нержавеющая сталь марки AISI 316L, LAC-CTB 400-12/3000 | шт | 3 | 40788.28 | 122364.84 |  | 0 | 122364.84 |  | Донная накладка, ширина 400 мм, толщина 1,2 мм, длина 3000 мм, кислотостойкая нержавеющая сталь марки AISI 316L, LAC-CTB 400-12/3000
8 * |  | Лестничный лоток с высотой борта 90 мм, ширина 500 мм, толщина 1,5 мм, кислотостойкая нержавеющая сталь марки AISI 316L, длина 6000 мм, LAC 500x90-15/6000 | шт | 11 | 111960.42 | 1231564.62 |  | 0 | 1231564.62 |  | Лестничный лоток с высотой борта 90 мм, ширина 500 мм, толщина 1,5 мм, кислотостойкая нержавеющая сталь марки AISI 316L, длина 6000 мм, LAC 500x90-15/6000
9 * |  | Горизонтальный радиусный угол 90° лестничного типа, ширина 400 мм, кислотостойкая нержавеющая сталь марки AISI 316L, LAC-RGU 400x90-15/90 R30 | шт | 5 | 30773.964 | 153869.82 |  | 0 | 153869.82 |  | Горизонтальный радиусный угол 90° лестничного типа, ширина 400 мм, кислотостойкая нержавеющая сталь марки AISI 316L, LAC-RGU 400x90-15/90 R30
10 * |  | Горизонтальный радиусный угол 90° лестничного типа, ширина 500 мм, кислотостойкая нержавеющая сталь марки AISI 316L, LAC-RGU 500x90-15/90 R30 | шт | 7 | 34645.611 | 242519.277 |  | 0 | 242519.277 |  | Горизонтальный радиусный угол 90° лестничного типа, ширина 500 мм, кислотостойкая нержавеющая сталь марки AISI 316L, LAC-RGU 500x90-15/90 R30
11 * |  | Вертикальная регулируемая пластина, высота борта 90 мм, толщина 2,0 мм, кислотостойкая нержавеющая сталь марки AISI 316L, LAC-SHx90-20 | шт | 10 | 2486.484 | 24864.84 |  | 0 | 24864.84 |  | Вертикальная регулируемая пластина, высота борта 90 мм, толщина 2,0 мм, кислотостойкая нержавеющая сталь марки AISI 316L, LAC-SHx90-20
12 * |  | Кронштейн для выxода кабеля, высота 90 мм,толщина 1,5 мм, кислотостойкая нержавеющая сталь марки AISI 316L, LAC-ECKx90-15 | шт | 18 | 4861.74 | 87511.32 |  | 0 | 87511.32 |  | Кронштейн для выxода кабеля, высота 90 мм,толщина 1,5 мм, кислотостойкая нержавеющая сталь марки AISI 316L, LAC-ECKx90-15
13 * |  | Профиль безопасности для защиты кромок, ONT-SP | м | 10 | 391.157 | 3911.57 |  | 0 | 3911.57 |  | Профиль безопасности для защиты кромок, ONT-SP
14 * |  | Стыковая пластина, высота борта 90 мм, толщина 2,0 мм кислотостойкая нержавеющая сталь марки AISI 316L, LAC-SLx90-20 | шт | 60 | 1598.454 | 95907.24 |  | 0 | 95907.24 |  | Стыковая пластина, высота борта 90 мм, толщина 2,0 мм кислотостойкая нержавеющая сталь марки AISI 316L, LAC-SLx90-20
15 * |  | Угловой соединитель, высота борта 90 мм, толщина 2,0 мм, кислотостойкая нержавеющая сталь марки AISI 316L, LAC-USx90-20 | шт | 12 | 2663.492 | 31961.904 |  | 0 | 31961.904 |  | Угловой соединитель, высота борта 90 мм, толщина 2,0 мм, кислотостойкая нержавеющая сталь марки AISI 316L, LAC-USx90-20
16 * |  | Фиксатор прижимной, толщина металла 2,0 мм, кислотостойкая нержавеющая сталь марки AISI 316L, LAC-PZx20 | шт | 165 | 447.733 | 73875.945 |  | 0 | 73875.945 |  | Фиксатор прижимной, толщина металла 2,0 мм, кислотостойкая нержавеющая сталь марки AISI 316L, LAC-PZx20
17 * |  | Фиксаторная пластина крышки универсальная, толщина металла 1,5 мм,кислотостойкая нержавеющая сталь марки AISI 316L, LAC-FXx15 | шт | 27 | 298.493 | 8059.311 |  | 0 | 8059.311 |  | Фиксаторная пластина крышки универсальная, толщина металла 1,5 мм,кислотостойкая нержавеющая сталь марки AISI 316L, LAC-FXx15
18 * |  | Фиксирующая пластина разделителя, высота борта 90 мм,кислотостойкая нержавеющая сталь марки AISI 316L, LAC-HZx90-12 | шт | 20 | 1336.907 | 26738.14 |  | 0 | 26738.14 |  | Фиксирующая пластина разделителя, высота борта 90 мм,кислотостойкая нержавеющая сталь марки AISI 316L, LAC-HZx90-12
19 | ТЕРм08-02-397-01 | Профиль перфорированный монтажный длиной 2 м | 100 м | 1.1494 |  | 0 | 347283.8002 | 399168 | 399168 |  | Профиль перфорированный монтажный длиной 2 м
20 | ТССЦ-101-1977 | Болты с гайками и шайбами строительные | кг | 1.4367 | 380 | 545.965 |  | 0 | 545.965 |  | Болты с гайками и шайбами строительные
21 * |  | Профиль несущий U-образный, длина 500 мм, ширина 50 мм, PASP-U 50 500-25 | шт | 11 | 7060.612 | 77666.732 |  | 0 | 77666.732 |  | Профиль несущий U-образный, длина 500 мм, ширина 50 мм, PASP-U 50 500-25
22 * |  | Профиль несущий U-образный, длина 600 мм, ширина 50 мм, PASP-U 50 600-25 | шт | 7 | 5883.839 | 41186.873 |  | 0 | 41186.873 |  | Профиль несущий U-образный, длина 600 мм, ширина 50 мм, PASP-U 50 600-25
23 * |  | Профиль несущий подвесной U-образный, длина 200 мм, PASP-U 50 K 200-25 | шт | 11 | 4286.75 | 47154.25 |  | 0 | 47154.25 |  | Профиль несущий подвесной U-образный, длина 200 мм, PASP-U 50 K 200-25
24 * |  | Профиль несущий подвесной U-образный, длина 700 мм, PASP-U 50 K 700-30 | шт | 4 | 10891.712 | 43566.848 |  | 0 | 43566.848 |  | Профиль несущий подвесной U-образный, длина 700 мм, PASP-U 50 K 700-30
25 * |  | Профиль усиленный S-образный подвесной 50x100 мм, длина 1500 мм, SKUF 5 K 1500/1-25 | шт | 6 | 38820.067 | 232920.402 |  | 0 | 232920.402 |  | Профиль усиленный S-образный подвесной 50x100 мм, длина 1500 мм, SKUF 5 K 1500/1-25
26 * |  | Опора соединительная профиля S-образного 50x100 мм, толщина 2,5 мм, длина 600 мм, ширина 50 мм, нагрузка 4,41 кН, кислотостойкая нержавеющая сталь марки AISI 316L, SKUF 5 DT 600-25 | шт | 5 | 23766.548 | 118832.74 |  | 0 | 118832.74 |  | Опора соединительная профиля S-образного 50x100 мм, толщина 2,5 мм, длина 600 мм, ширина 50 мм, нагрузка 4,41 кН, кислотостойкая нержавеющая сталь марки AISI 316L, SKUF 5 DT 600-25
27 * |  | Треугольный профиль несущий, длина 600 мм, UTG 10/2 600-25 | шт | 3 | 6213.311 | 18639.933 |  | 0 | 18639.933 |  | Треугольный профиль несущий, длина 600 мм, UTG 10/2 600-25
28 * |  | Треугольный профиль несущий, длина 800 мм, UTG 5/2 800-25 | шт | 5 | 4497.701 | 22488.505 |  | 0 | 22488.505 |  | Треугольный профиль несущий, длина 800 мм, UTG 5/2 800-25
29 * |  | Треугольный профиль несущий, длина 1000 мм, UTG 5/2 1000-25 | шт | 22 | 5610.527 | 123431.594 |  | 0 | 123431.594 |  | Треугольный профиль несущий, длина 1000 мм, UTG 5/2 1000-25
30 * |  | Треугольный профиль несущий, длина 1200 мм, UTG 5/2 1200-25 | шт | 11 | 6732.635 | 74058.985 |  | 0 | 74058.985 |  | Треугольный профиль несущий, длина 1200 мм, UTG 5/2 1200-25
31 * |  | Треугольный профиль несущий, длина 600 мм, UTG 10/2 600-25 | шт | 12 | 6213.311 | 74559.732 |  | 0 | 74559.732 |  | Треугольный профиль несущий, длина 600 мм, UTG 10/2 600-25
32 * |  | Болтовой кронштейн, на профиль с треугольным сечением 50x50 мм, UTG 5 SBx60 | шт | 16 | 12788.373 | 204613.968 |  | 0 | 204613.968 |  | Болтовой кронштейн, на профиль с треугольным сечением 50x50 мм, UTG 5 SBx60
33 * |  | Траверса шарнирная профиля U-образного сечением 50x50 мм, PASP-U 50 TSx50 | шт | 7 | 12047.945 | 84335.615 |  | 0 | 84335.615 |  | Траверса шарнирная профиля U-образного сечением 50x50 мм, PASP-U 50 TSx50
34 * |  | Угловой кронштейн 70х50 мм, ширина 40 мм, PASP-U UK 70x50x40 | шт | 60 | 1504.477 | 90268.62 |  | 0 | 90268.62 |  | Угловой кронштейн 70х50 мм, ширина 40 мм, PASP-U UK 70x50x40
35 * |  | Распорка профиля U-образного сечением 50x50 мм, PASP-U 50 RTx25 | шт | 10 | 822.783 | 8227.83 |  | 0 | 8227.83 |  | Распорка профиля U-образного сечением 50x50 мм, PASP-U 50 RTx25
36 * |  | Крепление лотка к опорной поверхности при вертикальной прокладке, толщина 2,0 мм, кислотостойкая нержавеющая сталь марки AISI 316L, LAC-LG VTH-20 | шт | 36 | 592.02 | 21312.72 |  | 0 | 21312.72 |  | Крепление лотка к опорной поверхности при вертикальной прокладке, толщина 2,0 мм, кислотостойкая нержавеющая сталь марки AISI 316L, LAC-LG VTH-20
37 * |  | Профильный кронштейн, длина 430 мм, размеры основания 130х50 мм, PASP-O 33 400-20 | шт | 15 | 4672.187 | 70082.805 |  | 0 | 70082.805 |  | Профильный кронштейн, длина 430 мм, размеры основания 130х50 мм, PASP-O 33 400-20
38 * |  | Профильный кронштейн, длина 530 мм, размеры основания 140х50 мм, PASP-O 33 500-20 | шт | 7 | 5803.343 | 40623.401 |  | 0 | 40623.401 |  | Профильный кронштейн, длина 530 мм, размеры основания 140х50 мм, PASP-O 33 500-20
39 * |  | Профильный кронштейн, длина 630 мм, размеры основания 150х50 мм, PASP-O 33 600-20 | шт | 40 | 7032.87 | 281314.8 |  | 0 | 281314.8 |  | Профильный кронштейн, длина 630 мм, размеры основания 150х50 мм, PASP-O 33 600-20
40 * |  | Втулка фторопластовая, внутренний диаметр 9 мм, внешний ø30 мм, SK-FTSS 10x30-9 | шт | 77 | 170 | 13090 |  | 0 | 13090 |  | Втулка фторопластовая, внутренний диаметр 9 мм, внешний ø30 мм, SK-FTSS 10x30-9
41 * |  | Втулка фторопластовая, внутренний диаметр 12 мм, внешний ø38 мм, SK-FTSS 12x38-9 | шт | 18 | 250 | 4500 |  | 0 | 4500 |  | Втулка фторопластовая, внутренний диаметр 12 мм, внешний ø38 мм, SK-FTSS 12x38-9
42 * |  | Кабельный хомут одиночного крепления, KCLO-PU 45-70 | шт | 70 | 1163.474 | 81443.18 |  | 0 | 81443.18 |  | Кабельный хомут одиночного крепления, KCLO-PU 45-70
43 * |  | Защитная заглушка для профиля U-образного сечением 50x50 мм,материал: полиэтилен, цвет-оранжевый, PASP-U 50 DE | шт | 26 | 231.478 | 6018.428 |  | 0 | 6018.428 |  | Защитная заглушка для профиля U-образного сечением 50x50 мм,материал: полиэтилен, цвет-оранжевый, PASP-U 50 DE
44 * |  | Лента фторопластовая, ширина 50 мм, толщина 0,6 мм, SK-FTL 50-6 | м.п. | 10 | 261.36 | 2613.6 |  | 0 | 2613.6 |  | Лента фторопластовая, ширина 50 мм, толщина 0,6 мм, SK-FTL 50-6
45 * |  | Крепежный комплект SK-BW1 603 6х16, кислотостойкая нержавеющая сталь марки AISI 316L | шт | 66 | 138.281 | 9126.546 |  | 0 | 9126.546 |  | Крепежный комплект SK-BW1 603 6х16, кислотостойкая нержавеющая сталь марки AISI 316L
46 * |  | Крепежный комплект SK-BW1 603 8х25, кислотостойкая нержавеющая сталь марки AISI 316L | шт | 542 | 280.319 | 151932.898 |  | 0 | 151932.898 |  | Крепежный комплект SK-BW1 603 8х25, кислотостойкая нержавеющая сталь марки AISI 316L
47 * |  | Крепежный комплект SK-BW2 933 8х30, кислотостойкая нержавеющая сталь марки AISI 316L | шт | 201 | 215.189 | 43252.989 |  | 0 | 43252.989 |  | Крепежный комплект SK-BW2 933 8х30, кислотостойкая нержавеющая сталь марки AISI 316L
48 * |  | Крепежный комплект SK-BW2 933 10х30, кислотостойкая нержавеющая сталь марки AISI 316L | шт | 236 | 354.289 | 83612.204 |  | 0 | 83612.204 |  | Крепежный комплект SK-BW2 933 10х30, кислотостойкая нержавеющая сталь марки AISI 316L
49 * |  | Крепежный комплект SK-BW2 933 10х80, кислотостойкая нержавеющая сталь марки AISI 316L | шт | 93 | 728.455 | 67746.315 |  | 0 | 67746.315 |  | Крепежный комплект SK-BW2 933 10х80, кислотостойкая нержавеющая сталь марки AISI 316L
50 * |  | Анкер для высоких нагрузок M6x80, SK-ANB M6x80 (50 шт. в упаковке) | упак. | 2 | 2043.6 | 4087.2 |  | 0 | 4087.2 |  | Анкер для высоких нагрузок M6x80, SK-ANB M6x80 (50 шт. в упаковке)
51 * |  | Анкер для высоких нагрузок M8x135, SK-AN M8x135 (25 шт. в упаковке) | упак. | 1 | 2067 | 2067 |  | 0 | 2067 |  | Анкер для высоких нагрузок M8x135, SK-AN M8x135 (25 шт. в упаковке)
52 * |  | Кабельные стяжки из нержавеющей стали, СКС(316) (100 шт. в упаковке) | упак. | 2 | 40536.314 | 81072.628 |  | 0 | 81072.628 |  | Кабельные стяжки из нержавеющей стали, СКС(316) (100 шт. в упаковке)
53 | ТЕРм08-02-472-11 | Перемычка заземляющая тросовая диаметром до 9,2 мм для строительных металлических конструкций | 10 шт. | 2 |  | 0 | 10080 | 20160 | 20160 |  | Перемычка заземляющая тросовая диаметром до 9,2 мм для строительных металлических конструкций
54 | ТССЦ-101-1627 | Сталь листовая углеродистая обыкновенного качества марки ВСт3пс5 толщиной: 4-6 мм | т | 0.002 | 160000 | 320 |  | 0 | 320 |  | Сталь листовая углеродистая обыкновенного качества марки ВСт3пс5 толщиной: 4-6 мм
55 * |  | Перемычка заземления изолированная желто-зеленого цвета, длина 500 мм, диаметр 8,0 мм, сечение 16 мм2, PTSPZ 50/8-16 | шт | 20 | 2276.95 | 45539 |  | 0 | 45539 |  | Перемычка заземления изолированная желто-зеленого цвета, длина 500 мм, диаметр 8,0 мм, сечение 16 мм2, PTSPZ 50/8-16
56 | ТЕРм08-02-472-10 | Проводник заземляющий из медного изолированного провода сечением 25 мм2 открыто по строительным основаниям | 100 м | 0.3 |  | 0 | 102816 | 30844.8 | 30844.8 |  | Проводник заземляющий из медного изолированного провода сечением 25 мм2 открыто по строительным основаниям
57 | ТССЦ-101-3914 | Дюбели распорные полипропиленовые | 100 шт. | 0.612 | 78 | 47.736 |  | 0 | 47.736 |  | Дюбели распорные полипропиленовые
58 | ТССЦ-101-4621 | Шуруп самонарезающий: (LN) 3,5/11 мм | 100 шт. | 0.612 | 120 | 73.44 |  | 0 | 73.44 |  | Шуруп самонарезающий: (LN) 3,5/11 мм
59 * |  | Провод медный, гибкий с ПВХ изоляцией на напряжение 0,45 кВ, ГОСТ 6323-79, сечением 1х25 мм2 | м | 30.6 | 300.476 | 9194.5656 |  | 0 | 9194.5656 |  | Провод медный, гибкий с ПВХ изоляцией на напряжение 0,45 кВ, ГОСТ 6323-79, сечением 1х25 мм2
60 * |  | Монтажный комплект (метизы, наконечники и т.п.) | копмл. | 1 | 500 | 500 |  | 0 | 500 |  | Монтажный комплект (метизы, наконечники и т.п.)
61 | ТЕР13-03-002-17 | Огрунтовка металлических поверхностей за один раз: грунтовкой «Цинар» | 100 м2 окрашиваемой поверхности | 0.026667 |  | 0 | 7696.1376 | 205.2329 | 205.2329 |  | Огрунтовка металлических поверхностей за один раз: грунтовкой «Цинар»
62 | ТССЦ-113-0678 | Грунтовка: цинкнаполненная "Цинар" | т | 0.0004 | 1850000 | 740 |  | 0 | 740 |  | Грунтовка: цинкнаполненная "Цинар"
63 * | Расход 150 мл/м2 | Цинк-спрей для восстановления цинкового покрытия (400 мл) PASP-SZ | шт | 1 | 5566.6 | 5566.6 |  | 0 | 5566.6 |  | Цинк-спрей для восстановления цинкового покрытия (400 мл) PASP-SZ
64 | ТЕРм08-02-411-01 | Рукав металлический наружным диаметром: до 48 мм | 100 м | 3.3 |  | 0 | 88992 | 293673.6 | 293673.6 |  | Рукав металлический наружным диаметром: до 48 мм
65 | ТССЦ-101-0115 | Винты с полукруглой головкой длиной: 50 мм | т | 0.007194 | 960000 | 6906.24 |  | 0 | 6906.24 |  | Винты с полукруглой головкой длиной: 50 мм
66 | ТССЦ-509-0090 | Перемычки гибкие, тип ПГС-50 | 10 шт. | 1.65 | 461 | 760.65 |  | 0 | 760.65 |  | Перемычки гибкие, тип ПГС-50
67 | ТССЦ-509-0031 | Муфты соединительные | шт. | 33 | 168 | 5544 |  | 0 | 5544 |  | Муфты соединительные
68 * |  | Металлорукав гибкий в гладкой полиуретановой изоляции, IP66, номинальным ø26 мм в комплекте с соединительными муфтами, 607PU32N | м | 283.25 | 184.184 | 52170.118 |  | 0 | 52170.118 |  | Металлорукав гибкий в гладкой полиуретановой изоляции, IP66, номинальным ø26 мм в комплекте с соединительными муфтами, 607PU32N
69 * |  | Металлорукав гибкий в гладкой полиуретановой изоляции, IP66, номинальным ø35 мм в комплекте с соединительными муфтами, 607PU38N | м | 56.65 | 234.168 | 13265.6172 |  | 0 | 13265.6172 |  | Металлорукав гибкий в гладкой полиуретановой изоляции, IP66, номинальным ø35 мм в комплекте с соединительными муфтами, 607PU38N
70 * |  | Держатель оцинкованный двусторонний для диаметра до 40 мм, 53360 | шт | 550 | 299.078 | 164492.9 |  | 0 | 164492.9 |  | Держатель оцинкованный двусторонний для диаметра до 40 мм, 53360
71 * |  | Держатель оцинкованный двусторонний для диаметра до 50 мм, 53361 | шт | 110 | 381.602 | 41976.22 |  | 0 | 41976.22 |  | Держатель оцинкованный двусторонний для диаметра до 50 мм, 53361
72 * |  | Металличесикй анкер с болтом М6х55, СМ430645 | шт | 660 | 409.877 | 270518.82 |  | 0 | 270518.82 |  | Металличесикй анкер с болтом М6х55, СМ430645
73 | ТЕРм08-02-158-14 | Заделка концевая сухая для 3-4-жильного кабеля с пластмассовой и резиновой изоляцией напряжением: до 1 кВ, сечение одной жилы до 35 мм2 | 1 шт. | 225 |  | 0 | 1584 | 356400 | 356400 |  | Заделка концевая сухая для 3-4-жильного кабеля с пластмассовой и резиновой изоляцией напряжением: до 1 кВ, сечение одной жилы до 35 мм2
74 * |  | Термоусадочная трубка (ø18 мм до усадки, ø7,2 мм после усадки), ТУТ(3:1) нг-LS черн. (50 м в рул) | рул. | 1 | 3600 | 3600 |  | 0 | 3600 |  | Термоусадочная трубка (ø18 мм до усадки, ø7,2 мм после усадки), ТУТ(3:1) нг-LS черн. (50 м в рул)
75 * |  | Термоусадочная трубка (ø36 мм до усадки, ø15,6 мм после усадки), ТУТ(3:1) нг-LS черн. (50 м в рул) | рул. | 3 | 14100 | 42300 |  | 0 | 42300 |  | Термоусадочная трубка (ø36 мм до усадки, ø15,6 мм после усадки), ТУТ(3:1) нг-LS черн. (50 м в рул)
76 * |  | Термоусадочная трубка (ø80 мм до усадки, ø26 мм после усадки), ТУТ(3:1) нг-LS черн. (25 м в рул) | рул. | 1 | 20350 | 20350 |  | 0 | 20350 |  | Термоусадочная трубка (ø80 мм до усадки, ø26 мм после усадки), ТУТ(3:1) нг-LS черн. (25 м в рул)
77 | ТЕРм08-02-158-15 | Заделка концевая сухая для 3-4-жильного кабеля с пластмассовой и резиновой изоляцией напряжением: до 1 кВ, сечение одной жилы до 120 мм2 | 1 шт. | 4 |  | 0 | 17280 | 69120 | 69120 |  | Заделка концевая сухая для 3-4-жильного кабеля с пластмассовой и резиновой изоляцией напряжением: до 1 кВ, сечение одной жилы до 120 мм2
78 * |  | Концевая муфта для кабеля сечением 4х120 мм2, 1 кВ в исп. нг-LS, 4ПКТп-1-70/120(Б) | компл. | 4 | 2861.1 | 11444.4 |  | 0 | 11444.4 |  | Концевая муфта для кабеля сечением 4х120 мм2, 1 кВ в исп. нг-LS, 4ПКТп-1-70/120(Б)
79 | ТЕРм08-02-155-01 | Герметизация проходов при вводе кабелей во взрывоопасные помещения уплотнительной массой | 1 проход кабеля | 8 |  | 0 | 8640 | 69120 | 69120 |  | Герметизация проходов при вводе кабелей во взрывоопасные помещения уплотнительной массой
80 | ТССЦ-101-1705 | Пакля пропитанная | кг | 1.2 | 553.33 | 663.996 |  | 0 | 663.996 |  | Пакля пропитанная
81 | ТССЦ-509-0900 | Уплотнительный состав | кг | 5.76 | 1850 | 10656 |  | 0 | 10656 |  | Уплотнительный состав
82 | ТССЦ-509-0988 | Шнур асбестовый общего назначения марки: ШАОН диаметром 3-5 мм | т | 0.00048 | 1285000 | 616.8 |  | 0 | 616.8 |  | Шнур асбестовый общего назначения марки: ШАОН диаметром 3-5 мм
83 * |  | Минплита ПЖ-120 плотность 105кг/м3 (1000х500х100 мм), 999702 | шт | 10 | 687.5 | 6875 |  | 0 | 6875 |  | Минплита ПЖ-120 плотность 105кг/м3 (1000х500х100 мм), 999702
84 * |  | Противопожарное покрытие, 10 кг СЭ-670, 250015 | шт | 1 | 49571.6 | 49571.6 |  | 0 | 49571.6 |  | Противопожарное покрытие, 10 кг СЭ-670, 250015
85 * |  | Маркировочная табличка СЭ-М, 250012 | шт | 10 | 170.3 | 1703 |  | 0 | 1703 |  | Маркировочная табличка СЭ-М, 250012
86 * |  | Двухкомпонентный противопожарный терморасширяющийся состав СЭ-01, 250050 | шт | 10 | 17339.4 | 173394 |  | 0 | 173394 |  | Двухкомпонентный противопожарный терморасширяющийся состав СЭ-01, 250050
[6 empty] | 7035555.1666 |  | 1470027.6329 | 8505582.7995

## 02-02-13_СМР_КНС_ЭП8
№ п/п | Обоснование | Наименование работ и затрат | Ед. изм. | Кол-во | Стоимость ед. мат. | Сумма мат. | Стоимость ед. работ | Сумма работ | Итого
Раздел 1. Кабеленесущие изделия и материалы (КНС) | [9 empty] | Раздел 1. Кабеленесущие изделия и материалы (КНС)
1 | ТЕРм08-02-395-01 | Лоток металлический штампованный по установленным конструкциям, ширина лотка: до 200 мм | 1 т | 1.3067 |  | 0 | 313585.8743 | 409752 | 409752 |  | Лоток металлический штампованный по установленным конструкциям, ширина лотка: до 200 мм
2 | ТССЦ-101-1977 | Болты с гайками и шайбами строительные | кг | 3.3189 | 380 | 1261.1942 |  | 0 | 1261.1942 |  | Болты с гайками и шайбами строительные
3 * |  | Разделитель лотковый, длина лотка 6000 мм, высота борта 90 мм, кислотостойкая нержавеющая сталь марки AISI 316L, LAC-RL 90-12/6000 | шт | 26 | 21505.9 | 559153.4 |  | 0 | 559153.4 |  | Разделитель лотковый, длина лотка 6000 мм, высота борта 90 мм, кислотостойкая нержавеющая сталь марки AISI 316L, LAC-RL 90-12/6000
4 * |  | Разделитель угловыx лотков, длина 1200 мм, высота борта 90 мм, кислотостойкая нержавеющая сталь марки AISI 316L, LAC-RLU 90-12/1200 | шт | 17 | 3421.34 | 58162.78 |  | 0 | 58162.78 |  | Разделитель угловыx лотков, длина 1200 мм, высота борта 90 мм, кислотостойкая нержавеющая сталь марки AISI 316L, LAC-RLU 90-12/1200
5 * |  | Лестничный лоток с высотой борта 90 мм, ширина 200 мм, 1,5 мм, длина 6000 мм, кислотостойкая нержавеющая сталь марки AISI 316L LAC 200x90-15/6000 | шт | 39 | 84117.618 | 3280587.102 |  | 0 | 3280587.102 |  | Лестничный лоток с высотой борта 90 мм, ширина 200 мм, 1,5 мм, длина 6000 мм, кислотостойкая нержавеющая сталь марки AISI 316L LAC 200x90-15/6000
6 * |  | Крышка лотка, ширина 200 мм, толщина 1,2 мм, длина 3000 мм, кислотостойкая нержавеющая сталь марки AISI 316L, LAC-K 200-12/3000 | шт | 5 | 22539.491 | 112697.455 |  | 0 | 112697.455 |  | Крышка лотка, ширина 200 мм, толщина 1,2 мм, длина 3000 мм, кислотостойкая нержавеющая сталь марки AISI 316L, LAC-K 200-12/3000
7 * |  | Донная накладка, ширина 200 мм, толщина 1,2 мм, длина 3000 мм, кислотостойкая нержавеющая сталь марки AISI 316L, LAC-CTB 200-12/3000 | шт | 5 | 19348.394 | 96741.97 |  | 0 | 96741.97 |  | Донная накладка, ширина 200 мм, толщина 1,2 мм, длина 3000 мм, кислотостойкая нержавеющая сталь марки AISI 316L, LAC-CTB 200-12/3000
8 * |  | Горизонтальный радиусный угол 90° лестничного типа, ширина 200 мм, кислотостойкая нержавеющая сталь марки AISI 316L, LAC-RGU 200x90-15/90 R30 | шт | 18 | 23030.67 | 414552.06 |  | 0 | 414552.06 |  | Горизонтальный радиусный угол 90° лестничного типа, ширина 200 мм, кислотостойкая нержавеющая сталь марки AISI 316L, LAC-RGU 200x90-15/90 R30
9 * |  | Вертикальный шарнир лестничного типа из одного звена, кислотостойкая нержавеющая сталь марки AISI 316L, LAC-LGZ/1 200x90-15 R30 | шт | 6 | 8944.65 | 53667.9 |  | 0 | 53667.9 |  | Вертикальный шарнир лестничного типа из одного звена, кислотостойкая нержавеющая сталь марки AISI 316L, LAC-LGZ/1 200x90-15 R30
10 * |  | Крышка вертикального шарнира из одного звена, ширина 200 мм, кислотостойкая нержавеющая сталь марки AISI 316L, LAC-KLGZ/1 200x90-15 R30 | шт | 6 | 3356.808 | 20140.848 |  | 0 | 20140.848 |  | Крышка вертикального шарнира из одного звена, ширина 200 мм, кислотостойкая нержавеющая сталь марки AISI 316L, LAC-KLGZ/1 200x90-15 R30
11 * |  | Угловой соединитель, высота борта 90 мм, толщина 2,0 мм, кислотостойкая нержавеющая сталь марки AISI 316L, LAC-USx90-20 | шт | 42 | 2663.492 | 111866.664 |  | 0 | 111866.664 |  | Угловой соединитель, высота борта 90 мм, толщина 2,0 мм, кислотостойкая нержавеющая сталь марки AISI 316L, LAC-USx90-20
12 * |  | Вертикальная регулируемая пластина, высота борта 90 мм, толщина 2,0 мм, кислотостойкая нержавеющая сталь марки AISI 316L, LAC-SHx90-20 | шт | 38 | 2486.484 | 94486.392 |  | 0 | 94486.392 |  | Вертикальная регулируемая пластина, высота борта 90 мм, толщина 2,0 мм, кислотостойкая нержавеющая сталь марки AISI 316L, LAC-SHx90-20
13 * |  | Кронштейн для выxода кабеля, высота 90 мм,толщина 1,5 мм, кислотостойкая нержавеющая сталь марки AISI 316L, LAC-ECKx90-15 | шт | 54 | 4861.74 | 262533.96 |  | 0 | 262533.96 |  | Кронштейн для выxода кабеля, высота 90 мм,толщина 1,5 мм, кислотостойкая нержавеющая сталь марки AISI 316L, LAC-ECKx90-15
14 * |  | Соединитель переxодный, ширина переxода 200 мм, кислотостойкая нержавеющая сталь марки AISI 316L, LAC-RDXx200x90-15 | шт | 2 | 2997.956 | 5995.912 |  | 0 | 5995.912 |  | Соединитель переxодный, ширина переxода 200 мм, кислотостойкая нержавеющая сталь марки AISI 316L, LAC-RDXx200x90-15
15 * |  | Профиль безопасности для защиты кромок, ONT-SP | м | 49 | 391.157 | 19166.693 |  | 0 | 19166.693 |  | Профиль безопасности для защиты кромок, ONT-SP
16 * |  | Фиксаторная пластина крышки универсальная, толщина металла 1,5 мм,кислотостойкая нержавеющая сталь марки AISI 316L, LAC-FXx15 | шт | 524 | 298.493 | 156410.332 |  | 0 | 156410.332 |  | Фиксаторная пластина крышки универсальная, толщина металла 1,5 мм,кислотостойкая нержавеющая сталь марки AISI 316L, LAC-FXx15
17 * |  | Фиксирующая пластина разделителя, высота борта 90 мм,кислотостойкая нержавеющая сталь марки AISI 316L, LAC-HZx90-12 | шт | 44 | 1336.907 | 58823.908 |  | 0 | 58823.908 |  | Фиксирующая пластина разделителя, высота борта 90 мм,кислотостойкая нержавеющая сталь марки AISI 316L, LAC-HZx90-12
18 | ТЕРм08-02-395-02 | Лоток металлический штампованный по установленным конструкциям, ширина лотка: до 400 мм | 1 т | 2.9099 |  | 0 | 1.44 | 4.1903 | 4.1903 |  | Лоток металлический штампованный по установленным конструкциям, ширина лотка: до 400 мм
19 | ТССЦ-101-1977 | Болты с гайками и шайбами строительные | кг | 5.1796 | 380 | 1968.2658 |  | 0 | 1968.2658 |  | Болты с гайками и шайбами строительные
20 * |  | Лестничный лоток с высотой борта 90 мм, ширина 300 мм, толщина 1,5 мм, длина 6000 мм, кислотостойкая нержавеющая сталь марки AISI 316L, LAC 300x90-15/6000 | шт | 16 | 93398.604 | 1494377.664 |  | 0 | 1494377.664 |  | Лестничный лоток с высотой борта 90 мм, ширина 300 мм, толщина 1,5 мм, длина 6000 мм, кислотостойкая нержавеющая сталь марки AISI 316L, LAC 300x90-15/6000
21 * |  | Крышка лотка, ширина 300 мм, толщина 1,2 мм, длина 3000 мм, кислотостойкая нержавеющая сталь марки AISI 316L, LAC-K 300-12/3000 | шт | 6 | 31671.874 | 190031.244 |  | 0 | 190031.244 |  | Крышка лотка, ширина 300 мм, толщина 1,2 мм, длина 3000 мм, кислотостойкая нержавеющая сталь марки AISI 316L, LAC-K 300-12/3000
22 * |  | Донная накладка, ширина 300 мм, толщина 1,2 мм, длина 3000 мм, кислотостойкая нержавеющая сталь марки AISI 316L, LAC-CTB 300-12/3000 | шт | 6 | 30068.337 | 180410.022 |  | 0 | 180410.022 |  | Донная накладка, ширина 300 мм, толщина 1,2 мм, длина 3000 мм, кислотостойкая нержавеющая сталь марки AISI 316L, LAC-CTB 300-12/3000
23 * |  | Лестничный лоток с высотой борта 90 мм, ширина 500 мм, толщина 1,5 мм, кислотостойкая нержавеющая сталь марки AISI 316L, длина 6000 мм, LAC 500x90-15/6000 | шт | 37 | 111960.42 | 4142535.54 |  | 0 | 4142535.54 |  | Лестничный лоток с высотой борта 90 мм, ширина 500 мм, толщина 1,5 мм, кислотостойкая нержавеющая сталь марки AISI 316L, длина 6000 мм, LAC 500x90-15/6000
24 * |  | Крышка лотка, ширина 500 мм, толщина 1,2 мм, длина 3000 мм, кислотостойкая нержавеющая сталь марки AISI 316L, LAC-K 500-12/3000 | шт | 5 | 50292.866 | 251464.33 |  | 0 | 251464.33 |  | Крышка лотка, ширина 500 мм, толщина 1,2 мм, длина 3000 мм, кислотостойкая нержавеющая сталь марки AISI 316L, LAC-K 500-12/3000
25 * |  | Донная накладка, ширина 500 мм, толщина 1,2 мм, длина 3000 мм, кислотостойкая нержавеющая сталь марки AISI 316L, LAC-CTB 500-12/3000 | шт | 5 | 51508.223 | 257541.115 |  | 0 | 257541.115 |  | Донная накладка, ширина 500 мм, толщина 1,2 мм, длина 3000 мм, кислотостойкая нержавеющая сталь марки AISI 316L, LAC-CTB 500-12/3000
26 * |  | Лестничный лоток с высотой борта 90 мм, ширина 600 мм, толщина 1,5 мм, длина 6000 мм, LAC 600x90-15/6000 | шт | 20 | 121241.406 | 2424828.12 |  | 0 | 2424828.12 |  | Лестничный лоток с высотой борта 90 мм, ширина 600 мм, толщина 1,5 мм, длина 6000 мм, LAC 600x90-15/6000
27 * |  | Крышка лотка, ширина 600 мм, толщина 1,2 мм, длина 3000 мм, кислотостойкая нержавеющая сталь марки AISI 316L, LAC-K 600-12/3000 | шт | 4 | 59392.853 | 237571.412 |  | 0 | 237571.412 |  | Крышка лотка, ширина 600 мм, толщина 1,2 мм, длина 3000 мм, кислотостойкая нержавеющая сталь марки AISI 316L, LAC-K 600-12/3000
28 * |  | Донная накладка, ширина 600 мм, толщина 1,2 мм, длина 3000 мм, кислотостойкая нержавеющая сталь марки AISI 316L, LAC-CTB 600-12/3000 | шт | 4 | 62228.166 | 248912.664 |  | 0 | 248912.664 |  | Донная накладка, ширина 600 мм, толщина 1,2 мм, длина 3000 мм, кислотостойкая нержавеющая сталь марки AISI 316L, LAC-CTB 600-12/3000
29 * |  | Горизонтальный радиусный угол 90° лестничного типа, ширина 300 мм, кислотостойкая нержавеющая сталь марки AISI 316L, LAC-RGU 300x90-15/90 R30 | шт | 3 | 26902.317 | 80706.951 |  | 0 | 80706.951 |  | Горизонтальный радиусный угол 90° лестничного типа, ширина 300 мм, кислотостойкая нержавеющая сталь марки AISI 316L, LAC-RGU 300x90-15/90 R30
30 * |  | Горизонтальный радиусный угол 90° лестничного типа, ширина 500 мм, кислотостойкая нержавеющая сталь марки AISI 316L, LAC-RGU 500x90-15/90 R30 | шт | 8 | 34645.611 | 277164.888 |  | 0 | 277164.888 |  | Горизонтальный радиусный угол 90° лестничного типа, ширина 500 мм, кислотостойкая нержавеющая сталь марки AISI 316L, LAC-RGU 500x90-15/90 R30
31 * |  | Горизонтальный радиусный угол 90° лестничного типа, ширина 600 мм, кислотостойкая нержавеющая сталь марки AISI 316L, LAC-RGU 600x90-15/90 R30 | шт | 15 | 38517.258 | 577758.87 |  | 0 | 577758.87 |  | Горизонтальный радиусный угол 90° лестничного типа, ширина 600 мм, кислотостойкая нержавеющая сталь марки AISI 316L, LAC-RGU 600x90-15/90 R30
32 * |  | Вертикальный шарнир лестничного типа из одного звена, кислотостойкая нержавеющая сталь марки AISI 316L, LAC-LGZ/1 500x90-15 R30 | шт | 8 | 10878.907 | 87031.256 |  | 0 | 87031.256 |  | Вертикальный шарнир лестничного типа из одного звена, кислотостойкая нержавеющая сталь марки AISI 316L, LAC-LGZ/1 500x90-15 R30
33 * |  | Крышка вертикального шарнира из одного звена, ширина 500 мм, кислотостойкая нержавеющая сталь марки AISI 316L, LAC-KLGZ/1 500x90-15 R30 | шт | 8 | 7818.889 | 62551.112 |  | 0 | 62551.112 |  | Крышка вертикального шарнира из одного звена, ширина 500 мм, кислотостойкая нержавеющая сталь марки AISI 316L, LAC-KLGZ/1 500x90-15 R30
34 * |  | Вертикальный шарнир лестничного типа из одного звена, кислотостойкая нержавеющая сталь марки AISI 316L, LAC-LGZ/1 600x90-15 R30 | шт | 3 | 11523.655 | 34570.965 |  | 0 | 34570.965 |  | Вертикальный шарнир лестничного типа из одного звена, кислотостойкая нержавеющая сталь марки AISI 316L, LAC-LGZ/1 600x90-15 R30
35 * |  | Крышка вертикального шарнира из одного звена, ширина 600 мм, кислотостойкая нержавеющая сталь марки AISI 316L, LAC-KLGZ/1 600x90-15 R30 | шт | 3 | 9333.545 | 28000.635 |  | 0 | 28000.635 |  | Крышка вертикального шарнира из одного звена, ширина 600 мм, кислотостойкая нержавеющая сталь марки AISI 316L, LAC-KLGZ/1 600x90-15 R30
36 * |  | Соединитель шарнирный горизонтальный внешний, высота 90 мм, толщина 2,0 мм, кислотостойкая нержавеющая сталь марки AISI 316L, LAC-SLHFx90-20 | шт | 18 | 4180.254 | 75244.572 |  | 0 | 75244.572 |  | Соединитель шарнирный горизонтальный внешний, высота 90 мм, толщина 2,0 мм, кислотостойкая нержавеющая сталь марки AISI 316L, LAC-SLHFx90-20
37 * |  | Соединитель переxодный, ширина переxода 300 мм, кислотостойкая нержавеющая сталь марки AISI 316L, LAC-RDXx300x90-15 | шт | 3 | 3970.265 | 11910.795 |  | 0 | 11910.795 |  | Соединитель переxодный, ширина переxода 300 мм, кислотостойкая нержавеющая сталь марки AISI 316L, LAC-RDXx300x90-15
38 * |  | Стыковая пластина, высота борта 90 мм, толщина 2,0 мм кислотостойкая нержавеющая сталь марки AISI 316L, LAC-SLx90-20 | шт | 322 | 1598.454 | 514702.188 |  | 0 | 514702.188 |  | Стыковая пластина, высота борта 90 мм, толщина 2,0 мм кислотостойкая нержавеющая сталь марки AISI 316L, LAC-SLx90-20
39 * |  | Фиксатор прижимной, толщина металла 2,0 мм, кислотостойкая нержавеющая сталь марки AISI 316L, LAC-PZx20 | шт | 856 | 447.733 | 383259.448 |  | 0 | 383259.448 |  | Фиксатор прижимной, толщина металла 2,0 мм, кислотостойкая нержавеющая сталь марки AISI 316L, LAC-PZx20
40 | ТЕРм08-02-397-01 | Профиль перфорированный монтажный длиной 2 м | 100 м | 32.8519 |  | 0 | 13149.9244 | 432000 | 432000 |  | Профиль перфорированный монтажный длиной 2 м
41 | ТССЦ-101-1977 | Болты с гайками и шайбами строительные | кг | 41.0649 | 380 | 15604.6525 |  | 0 | 15604.6525 |  | Болты с гайками и шайбами строительные
42 * |  | Профиль несущий U-образный, длина 400 мм, ширина 50 мм, PASP-U 50 400-25 | шт | 10 | 4707.066 | 47070.66 |  | 0 | 47070.66 |  | Профиль несущий U-образный, длина 400 мм, ширина 50 мм, PASP-U 50 400-25
43 * |  | Профиль несущий U-образный, длина 600 мм, ширина 50 мм, PASP-U 50 600-25 | шт | 24 | 7060.612 | 169454.688 |  | 0 | 169454.688 |  | Профиль несущий U-образный, длина 600 мм, ширина 50 мм, PASP-U 50 600-25
44 * |  | Профиль несущий U-образный, длина 700 мм, ширина 50 мм, PASP-U 50 700-25 | шт | 8 | 7162.935 | 57303.48 |  | 0 | 57303.48 |  | Профиль несущий U-образный, длина 700 мм, ширина 50 мм, PASP-U 50 700-25
45 * |  | Профиль несущий подвесной U-образный, длина 600 мм, PASP-U 50 K 600-30 | шт | 25 | 10974.106 | 274352.65 |  | 0 | 274352.65 |  | Профиль несущий подвесной U-образный, длина 600 мм, PASP-U 50 K 600-30
46 * |  | Профиль несущий подвесной U-образный, длина 700 мм, PASP-U 50 K 700-40 | шт | 12 | 13691.938 | 164303.256 |  | 0 | 164303.256 |  | Профиль несущий подвесной U-образный, длина 700 мм, PASP-U 50 K 700-40
47 * |  | Треугольный профиль несущий, длина 200 мм, UTG 5/2 200-25 | шт | 21 | 1112.826 | 23369.346 |  | 0 | 23369.346 |  | Треугольный профиль несущий, длина 200 мм, UTG 5/2 200-25
48 * |  | Треугольный профиль несущий, длина 300 мм, UTG 5/2 300-25 | шт | 13 | 1715.61 | 22302.93 |  | 0 | 22302.93 |  | Треугольный профиль несущий, длина 300 мм, UTG 5/2 300-25
49 * |  | Треугольный профиль несущий, длина 400 мм, UTG 5/2 400-25 | шт | 20 | 2248.844 | 44976.88 |  | 0 | 44976.88 |  | Треугольный профиль несущий, длина 400 мм, UTG 5/2 400-25
50 * |  | Треугольный профиль несущий, длина 500 мм, UTG 5/2 500-25 | шт | 41 | 2828.449 | 115966.409 |  | 0 | 115966.409 |  | Треугольный профиль несущий, длина 500 мм, UTG 5/2 500-25
51 * |  | Треугольный профиль несущий, длина 700 мм, UTG 5/2 700-25 | шт | 35 | 3964.467 | 138756.345 |  | 0 | 138756.345 |  | Треугольный профиль несущий, длина 700 мм, UTG 5/2 700-25
52 * |  | Треугольный профиль несущий, длина 1100 мм, UTG 5/2 1100-25 | шт | 30 | 6171.581 | 185147.43 |  | 0 | 185147.43 |  | Треугольный профиль несущий, длина 1100 мм, UTG 5/2 1100-25
53 * |  | Треугольный профиль несущий, длина 600 мм, UTG 10/2 600-25 | шт | 11 | 6213.311 | 68346.421 |  | 0 | 68346.421 |  | Треугольный профиль несущий, длина 600 мм, UTG 10/2 600-25
54 * |  | Болтовой кронштейн, на профиль с треугольным сечением 50x50 мм, UTG 5 SBx60 | шт | 77 | 12788.373 | 984704.721 |  | 0 | 984704.721 |  | Болтовой кронштейн, на профиль с треугольным сечением 50x50 мм, UTG 5 SBx60
55 * |  | Угловой кронштейн 50х50 мм, ширина 80 мм, PASP-U UK 50x50x80 | шт | 11 | 2256.709 | 24823.799 |  | 0 | 24823.799 |  | Угловой кронштейн 50х50 мм, ширина 80 мм, PASP-U UK 50x50x80
56 * |  | Угловой кронштейн 70х50 мм, ширина 40 мм, PASP-U UK 70x50x40 | шт | 137 | 1504.477 | 206113.349 |  | 0 | 206113.349 |  | Угловой кронштейн 70х50 мм, ширина 40 мм, PASP-U UK 70x50x40
57 * |  | Распорка профиля U-образного сечением 50x50 мм, PASP-U 50 RTx25 | шт | 118 | 822.783 | 97088.394 |  | 0 | 97088.394 |  | Распорка профиля U-образного сечением 50x50 мм, PASP-U 50 RTx25
58 * |  | Кроншейн потолочный С-образный, толщина 3,0 мм, PASP-TPCx30 (10 шт. в упак.) | упак. | 7 | 8462.87 | 59240.09 |  | 0 | 59240.09 |  | Кроншейн потолочный С-образный, толщина 3,0 мм, PASP-TPCx30 (10 шт. в упак.)
59 * |  | Крепление лотка к опорной поверхности при вертикальной прокладке, толщина 2,0 мм, кислотостойкая нержавеющая сталь марки AISI 316L, LAC-LG VTH-20 | шт | 388 | 592.02 | 229703.76 |  | 0 | 229703.76 |  | Крепление лотка к опорной поверхности при вертикальной прокладке, толщина 2,0 мм, кислотостойкая нержавеющая сталь марки AISI 316L, LAC-LG VTH-20
60 * |  | Профильный кронштейн, длина 230 мм, размеры основания 110х50 мм, PASP-O 33 200-20 | шт | 58 | 2754.128 | 159739.424 |  | 0 | 159739.424 |  | Профильный кронштейн, длина 230 мм, размеры основания 110х50 мм, PASP-O 33 200-20
61 * |  | Профильный кронштейн, длина 330 мм, размеры основания 120х50 мм, PASP-O 33 300-20 | шт | 55 | 3639.389 | 200166.395 |  | 0 | 200166.395 |  | Профильный кронштейн, длина 330 мм, размеры основания 120х50 мм, PASP-O 33 300-20
62 * |  | Профильный кронштейн, длина 430 мм, размеры основания 120х50 мм, PASP-O 33 400-20 | шт | 15 | 4672.187 | 70082.805 |  | 0 | 70082.805 |  | Профильный кронштейн, длина 430 мм, размеры основания 120х50 мм, PASP-O 33 400-20
63 * |  | Профильный кронштейн, длина 530 мм, размеры основания 140х50 мм, PASP-O 33 500-20 | шт | 65 | 5803.343 | 377217.295 |  | 0 | 377217.295 |  | Профильный кронштейн, длина 530 мм, размеры основания 140х50 мм, PASP-O 33 500-20
64 * |  | Профильный кронштейн, длина 630 мм, размеры основания 150х50 мм, PASP-O 33 600-20 | шт | 13 | 7032.87 | 91427.31 |  | 0 | 91427.31 |  | Профильный кронштейн, длина 630 мм, размеры основания 150х50 мм, PASP-O 33 600-20
65 * |  | Профильный кронштейн, длина 730 мм, размеры основания 160х50 мм, PASP-O 33 700-20 | шт | 123 | 8311.576 | 1022323.848 |  | 0 | 1022323.848 |  | Профильный кронштейн, длина 730 мм, размеры основания 160х50 мм, PASP-O 33 700-20
66 * |  | Профильный кронштейн, длина 780 мм, размеры основания 165х50 мм, PASP-O 33 750-20 | шт | 21 | 9000.108 | 189002.268 |  | 0 | 189002.268 |  | Профильный кронштейн, длина 780 мм, размеры основания 165х50 мм, PASP-O 33 750-20
67 * |  | Шпилька М 10 SK-TR 975-1000x10, кислотостойкая нержавеющая, сталь марки AISI 316L (50 шт. в упак.) | упак. | 2 | 101519.704 | 203039.408 |  | 0 | 203039.408 |  | Шпилька М 10 SK-TR 975-1000x10, кислотостойкая нержавеющая, сталь марки AISI 316L (50 шт. в упак.)
68 * |  | Шпилька М 8 SK-TR 975-1000x8, кислотостойкая нержавеющая, сталь марки AISI 316L (100 шт. в упак.) | упак. | 1 | 121072.003 | 121072.003 |  | 0 | 121072.003 |  | Шпилька М 8 SK-TR 975-1000x8, кислотостойкая нержавеющая, сталь марки AISI 316L (100 шт. в упак.)
69 * |  | Комплект крепления к сэндвич-панелям, резьба М8, SK-PF-8 | шт | 94 | 1124.318 | 105685.892 |  | 0 | 105685.892 |  | Комплект крепления к сэндвич-панелям, резьба М8, SK-PF-8
70 * |  | Втулка фторопластовая, внутренний диаметр 9 мм, внешний ø30 мм, SK-FTSS 10x30-9 | шт | 803 | 170 | 136510 |  | 0 | 136510 |  | Втулка фторопластовая, внутренний диаметр 9 мм, внешний ø30 мм, SK-FTSS 10x30-9
71 * |  | Кабельный хомут одиночного крепления, KCLO-PU 45-70 | шт | 55 | 1163.474 | 63991.07 |  | 0 | 63991.07 |  | Кабельный хомут одиночного крепления, KCLO-PU 45-70
72 * |  | Крепежный комплект SK-SH 934 8х120, кислотостойкая нержавеющая сталь марки AISI 316L | шт | 55 | 1584.7 | 87158.5 |  | 0 | 87158.5 |  | Крепежный комплект SK-SH 934 8х120, кислотостойкая нержавеющая сталь марки AISI 316L
73 * |  | Защитная заглушка для профиля U-образного сечением 50x50 мм,материал: полиэтилен, цвет-оранжевый, PASP-U 50 DE | шт | 112 | 231.478 | 25925.536 |  | 0 | 25925.536 |  | Защитная заглушка для профиля U-образного сечением 50x50 мм,материал: полиэтилен, цвет-оранжевый, PASP-U 50 DE
74 * |  | Лента фторопластовая, ширина 50 мм, толщина 0,6 мм, SK-FTL 50-6 | м.п. | 18 | 256.608 | 4618.944 |  | 0 | 4618.944 |  | Лента фторопластовая, ширина 50 мм, толщина 0,6 мм, SK-FTL 50-6
75 * |  | Крепежный комплект SK-BW1 603 6х16, кислотостойкая нержавеющая сталь марки AISI 316L | шт | 400 | 138.281 | 55312.4 |  | 0 | 55312.4 |  | Крепежный комплект SK-BW1 603 6х16, кислотостойкая нержавеющая сталь марки AISI 316L
76 * |  | Крепежный комплект SK-BW1 603 6х25, кислотостойкая нержавеющая сталь марки AISI 316L | шт | 100 | 167.531 | 16753.1 |  | 0 | 16753.1 |  | Крепежный комплект SK-BW1 603 6х25, кислотостойкая нержавеющая сталь марки AISI 316L
77 * |  | Крепежный комплект SK-BW1 603 8х20, кислотостойкая нержавеющая сталь марки AISI 316L | шт | 600 | 294.307 | 176584.2 |  | 0 | 176584.2 |  | Крепежный комплект SK-BW1 603 8х20, кислотостойкая нержавеющая сталь марки AISI 316L
78 * |  | Крепежный комплект SK-BW1 603 8х25, кислотостойкая нержавеющая сталь марки AISI 316L | шт | 5300 | 280.319 | 1485690.7 |  | 0 | 1485690.7 |  | Крепежный комплект SK-BW1 603 8х25, кислотостойкая нержавеющая сталь марки AISI 316L
79 * |  | Крепежный комплект SK-BW2 933 6х30, кислотостойкая нержавеющая сталь марки AISI 316L | шт | 900 | 147.017 | 132315.3 |  | 0 | 132315.3 |  | Крепежный комплект SK-BW2 933 6х30, кислотостойкая нержавеющая сталь марки AISI 316L
80 * |  | Крепежный комплект SK-BW2 933 8х30, кислотостойкая нержавеющая сталь марки AISI 316L | шт | 200 | 215.189 | 43037.8 |  | 0 | 43037.8 |  | Крепежный комплект SK-BW2 933 8х30, кислотостойкая нержавеющая сталь марки AISI 316L
81 * |  | Крепежный комплект SK-BW2 933 10х30, кислотостойкая нержавеющая сталь марки AISI 316L | шт | 800 | 354.289 | 283431.2 |  | 0 | 283431.2 |  | Крепежный комплект SK-BW2 933 10х30, кислотостойкая нержавеющая сталь марки AISI 316L
82 * |  | Крепежный комплект SK-BW2 933 10х80, кислотостойкая нержавеющая сталь марки AISI 316L | шт | 200 | 728.455 | 145691 |  | 0 | 145691 |  | Крепежный комплект SK-BW2 933 10х80, кислотостойкая нержавеющая сталь марки AISI 316L
83 * |  | Анкер для высоких нагрузок M6x85, SK-ANB M6x85 (50 шт. в упаковке) | упак. | 13 | 1886.4 | 24523.2 |  | 0 | 24523.2 |  | Анкер для высоких нагрузок M6x85, SK-ANB M6x85 (50 шт. в упаковке)
84 * |  | Анкер для высоких нагрузок M8x65, SK-AN M8x65 (100 шт. в упаковке) | упак. | 2 | 1908 | 3816 |  | 0 | 3816 |  | Анкер для высоких нагрузок M8x65, SK-AN M8x65 (100 шт. в упаковке)
85 * |  | Гайка с фланцем SK-N 6923, кислотостойкая нержавеющая сталь марки AISI 316L, SK-N 6923-8 (100 шт. в упаковке) | упак. | 1 | 3330.405 | 3330.405 |  | 0 | 3330.405 |  | Гайка с фланцем SK-N 6923, кислотостойкая нержавеющая сталь марки AISI 316L, SK-N 6923-8 (100 шт. в упаковке)
86 * |  | Гайка с фланцем SK-N 6923, кислотостойкая нержавеющая сталь марки AISI 316L, SK-N 6923-10 (100 шт. в упаковке) | упак. | 3 | 5575.206 | 16725.618 |  | 0 | 16725.618 |  | Гайка с фланцем SK-N 6923, кислотостойкая нержавеющая сталь марки AISI 316L, SK-N 6923-10 (100 шт. в упаковке)
87 | ТЕРм08-02-472-11 | Перемычка заземляющая тросовая диаметром до 9,2 мм для строительных металлических конструкций | 10 шт. | 22.5 |  | 0 | 10080 | 226800 | 226800 |  | Перемычка заземляющая тросовая диаметром до 9,2 мм для строительных металлических конструкций
88 | ТССЦ-101-1627 | Сталь листовая углеродистая обыкновенного качества марки ВСт3пс5 толщиной: 4-6 мм | т | 0.0225 | 160000 | 3600 |  | 0 | 3600 |  | Сталь листовая углеродистая обыкновенного качества марки ВСт3пс5 толщиной: 4-6 мм
89 * |  | Перемычка заземления изолированная желто-зеленого цвета, длина 500 мм, диаметр 8,0 мм, сечение 16 мм2, PTSPZ 50/8-16 | шт | 209 | 2276.95 | 475882.55 |  | 0 | 475882.55 |  | Перемычка заземления изолированная желто-зеленого цвета, длина 500 мм, диаметр 8,0 мм, сечение 16 мм2, PTSPZ 50/8-16
90 * |  | Перемычка заземления изолированная желто-зеленого цвета, длина 150 мм, диаметр 8,0 мм, сечение 16 мм2, PTSPZ 15/8-10 | шт | 16 | 758.98 | 12143.68 |  | 0 | 12143.68 |  | Перемычка заземления изолированная желто-зеленого цвета, длина 150 мм, диаметр 8,0 мм, сечение 16 мм2, PTSPZ 15/8-10
91 | ТЕРм08-02-472-10 | Проводник заземляющий из медного изолированного провода сечением 25 мм2 открыто по строительным основаниям | 100 м | 0.5 |  | 0 | 117504 | 58752 | 58752 |  | Проводник заземляющий из медного изолированного провода сечением 25 мм2 открыто по строительным основаниям
92 | ТССЦ-101-3914 | Дюбели распорные полипропиленовые | 100 шт. | 1.02 | 79.2 | 80.784 |  | 0 | 80.784 |  | Дюбели распорные полипропиленовые
93 | ТССЦ-101-4621 | Шуруп самонарезающий: (LN) 3,5/11 мм | 100 шт. | 1.02 | 120 | 122.4 |  | 0 | 122.4 |  | Шуруп самонарезающий: (LN) 3,5/11 мм
94 * |  | Провод медный, гибкий с ПВХ изоляцией на напряжение 0,45 кВ, ГОСТ 6323-79, сечением 1х25 мм2 | м | 51 | 300.476 | 15324.276 |  | 0 | 15324.276 |  | Провод медный, гибкий с ПВХ изоляцией на напряжение 0,45 кВ, ГОСТ 6323-79, сечением 1х25 мм2
95 * |  | Монтажный комплект (метизы, наконечники и т.п.) | копмл. | 1 | 500 | 500 |  | 0 | 500 |  | Монтажный комплект (метизы, наконечники и т.п.)
96 | ТЕР13-03-002-17 | Огрунтовка металлических поверхностей за один раз: грунтовкой «Цинар» | 100 м2 окрашиваемой поверхности | 0.13333 |  | 0 | 7696.1376 | 1026.1491 | 1026.1491 |  | Огрунтовка металлических поверхностей за один раз: грунтовкой «Цинар»
97 | ТССЦ-113-0678 | Грунтовка: цинкнаполненная "Цинар" | т | 0.002 | 1850000 | 3700 |  | 0 | 3700 |  | Грунтовка: цинкнаполненная "Цинар"
98 * | Расход 150 мл/м2 | Цинк-спрей для восстановления цинкового покрытия (400 мл) PASP-SZ | шт | 5 | 5480.96 | 27404.8 |  | 0 | 27404.8 |  | Цинк-спрей для восстановления цинкового покрытия (400 мл) PASP-SZ
99 | ТЕРм08-02-411-01 | Рукав металлический наружным диаметром: до 48 мм | 100 м | 11 |  | 0 | 59328 | 652608 | 652608 |  | Рукав металлический наружным диаметром: до 48 мм
100 | ТССЦ-101-0115 | Винты с полукруглой головкой длиной: 50 мм | т | 0.02398 | 960000 | 23020.8 |  | 0 | 23020.8 |  | Винты с полукруглой головкой длиной: 50 мм
101 | ТССЦ-509-0090 | Перемычки гибкие, тип ПГС-50 | 10 шт. | 5.5 | 461 | 2535.5 |  | 0 | 2535.5 |  | Перемычки гибкие, тип ПГС-50
102 | ТССЦ-509-0031 | Муфты соединительные | шт. | 110 | 168 | 18480 |  | 0 | 18480 |  | Муфты соединительные
103 * |  | Металлорукав гибкий в гладкой полиуретановой изоляции, IP66, номинальным ø26 мм в комплекте с соединительными муфтами, 607PU32N | м | 1030 | 184.184 | 189709.52 |  | 0 | 189709.52 |  | Металлорукав гибкий в гладкой полиуретановой изоляции, IP66, номинальным ø26 мм в комплекте с соединительными муфтами, 607PU32N
104 * |  | Металлорукав гибкий в гладкой полиуретановой изоляции, IP66, номинальным ø35 мм в комплекте с соединительными муфтами, 607PU38N | м | 103 | 234.168 | 24119.304 |  | 0 | 24119.304 |  | Металлорукав гибкий в гладкой полиуретановой изоляции, IP66, номинальным ø35 мм в комплекте с соединительными муфтами, 607PU38N
105 * |  | Держатель оцинкованный двусторонний для диаметра до 40 мм, 53360 | шт | 2000 | 294.4768 | 588953.6 |  | 0 | 588953.6 |  | Держатель оцинкованный двусторонний для диаметра до 40 мм, 53360
106 * |  | Держатель оцинкованный двусторонний для диаметра до 50 мм, 53361 | шт | 200 | 375.7312 | 75146.24 |  | 0 | 75146.24 |  | Держатель оцинкованный двусторонний для диаметра до 50 мм, 53361
107 * |  | Металличесикй анкер с болтом М6х55, СМ430645 | шт | 2200 | 403.5712 | 887856.64 |  | 0 | 887856.64 |  | Металличесикй анкер с болтом М6х55, СМ430645
108 | ТЕРм08-02-158-14 | Заделка концевая сухая для 3-4-жильного кабеля с пластмассовой и резиновой изоляцией напряжением: до 1 кВ, сечение одной жилы до 35 мм2 | 1 шт. | 325 |  | 0 | 720 | 234000 | 234000 |  | Заделка концевая сухая для 3-4-жильного кабеля с пластмассовой и резиновой изоляцией напряжением: до 1 кВ, сечение одной жилы до 35 мм2
109 * |  | Термоусадочная трубка (ø18 мм до усадки, ø7,2 мм после усадки), ТУТ(3:1) нг-LS черн. (50 м в рул) | рул. | 1 | 3600 | 3600 |  | 0 | 3600 |  | Термоусадочная трубка (ø18 мм до усадки, ø7,2 мм после усадки), ТУТ(3:1) нг-LS черн. (50 м в рул)
110 * |  | Термоусадочная трубка (ø36 мм до усадки, ø15,6 мм после усадки), ТУТ(3:1) нг-LS черн. (50 м в рул) | рул. | 5 | 14100 | 70500 |  | 0 | 70500 |  | Термоусадочная трубка (ø36 мм до усадки, ø15,6 мм после усадки), ТУТ(3:1) нг-LS черн. (50 м в рул)
111 * |  | Термоусадочная трубка (ø80 мм до усадки, ø26 мм после усадки), ТУТ(3:1) нг-LS черн. (25 м в рул) | рул. | 1 | 20350 | 20350 |  | 0 | 20350 |  | Термоусадочная трубка (ø80 мм до усадки, ø26 мм после усадки), ТУТ(3:1) нг-LS черн. (25 м в рул)
112 | ТЕРм08-02-155-01 | Герметизация проходов при вводе кабелей во взрывоопасные помещения уплотнительной массой | 1 проход кабеля | 12 |  | 0 | 8640 | 103680 | 103680 |  | Герметизация проходов при вводе кабелей во взрывоопасные помещения уплотнительной массой
113 | ТССЦ-101-1705 | Пакля пропитанная | кг | 1.8 | 553.33 | 995.994 |  | 0 | 995.994 |  | Пакля пропитанная
114 | ТССЦ-509-0900 | Уплотнительный состав | кг | 8.64 | 865 | 7473.6 |  | 0 | 7473.6 |  | Уплотнительный состав
115 | ТССЦ-509-0988 | Шнур асбестовый общего назначения марки: ШАОН диаметром 3-5 мм | т | 0.00072 | 1285000 | 925.2 |  | 0 | 925.2 |  | Шнур асбестовый общего назначения марки: ШАОН диаметром 3-5 мм
116 * |  | Терморасширяющаяся противопожарная пена, 300 мл, СР 620 (или СР660), Hilti | шт | 10 | 7890 | 78900 |  | 0 | 78900 |  | Терморасширяющаяся противопожарная пена, 300 мл, СР 620 (или СР660), Hilti
117 * |  | Противопожарный акриловый герметик, 310 мл, СР 606 (или СР611А), Hilti | шт | 7 | 1890 | 13230 |  | 0 | 13230 |  | Противопожарный акриловый герметик, 310 мл, СР 606 (или СР611А), Hilti
118 * |  | Огнестойкие плиты 1000х500х52 мм, DP1201 | шт | 10 | 687.5 | 6875 |  | 0 | 6875 |  | Огнестойкие плиты 1000х500х52 мм, DP1201
119 | ТЕР26-02-025-01 | Огнезащитное покрытие составом "Нортекс-К" толщиной слоя 0,8 мм кабелей и проводов диаметром: до 50 мм | 100 м2 обрабатываемой поверхности | 0.12 |  | 0 | 102489.4944 | 12298.7393 | 12298.7393 |  | Огнезащитное покрытие составом "Нортекс-К" толщиной слоя 0,8 мм кабелей и проводов диаметром: до 50 мм
120 | ТССЦ-113-0530 | Состав огнезащитный: «НОРТЕКС-К» | кг | 20.4 | 1988 | 40555.2 |  | 0 | 40555.2 |  | Состав огнезащитный: «НОРТЕКС-К»
121 * |  | Огнезащитная краска (покрытие), 6 кг, СР 670, Hilti | шт | 3 | 3142.86 | 9428.58 |  | 0 | 9428.58 |  | Огнезащитная краска (покрытие), 6 кг, СР 670, Hilti
Раздел 2. Монтажные изделия и материалы для ОКЛ | [7 empty] | 0 | 0 | Раздел 2. Монтажные изделия и материалы для ОКЛ
122 | ТЕРм08-02-395-01 | Лоток металлический штампованный по установленным конструкциям, ширина лотка: до 200 мм | 1 т | 1.315 |  | 0 | 390446.7424 | 513432 | 513432 |  | Лоток металлический штампованный по установленным конструкциям, ширина лотка: до 200 мм
123 * |  | Лестничный лоток с высотой борта 90 мм, ширина 200 мм, 1,5 мм, длина 6000 мм, кислотостойкая нержавеющая сталь марки AISI 316L LAC 200x90-15/6000 | шт | 49 | 82823.5008 | 4058351.5392 |  | 0 | 4058351.5392 |  | Лестничный лоток с высотой борта 90 мм, ширина 200 мм, 1,5 мм, длина 6000 мм, кислотостойкая нержавеющая сталь марки AISI 316L LAC 200x90-15/6000
124 * |  | Крышка лотка, ширина 200 мм, толщина 1,2 мм, длина 3000 мм, кислотостойкая нержавеющая сталь марки AISI 316L, LAC-K 200-12/3000 | шт | 5 | 22192.7296 | 110963.648 |  | 0 | 110963.648 |  | Крышка лотка, ширина 200 мм, толщина 1,2 мм, длина 3000 мм, кислотостойкая нержавеющая сталь марки AISI 316L, LAC-K 200-12/3000
125 * |  | Донная накладка, ширина 200 мм, толщина 1,2 мм, длина 3000 мм, кислотостойкая нержавеющая сталь марки AISI 316L, LAC-CTB 200-12/3000 | шт | 5 | 19050.7264 | 95253.632 |  | 0 | 95253.632 |  | Донная накладка, ширина 200 мм, толщина 1,2 мм, длина 3000 мм, кислотостойкая нержавеющая сталь марки AISI 316L, LAC-CTB 200-12/3000
126 * |  | Горизонтальный радиусный угол 90° лестничного типа, ширина 200 мм, кислотостойкая нержавеющая сталь марки AISI 316L, LAC-RGU 200x90-15/90 R30 | шт | 19 | 22676.352 | 430850.688 |  | 0 | 430850.688 |  | Горизонтальный радиусный угол 90° лестничного типа, ширина 200 мм, кислотостойкая нержавеющая сталь марки AISI 316L, LAC-RGU 200x90-15/90 R30
127 * |  | Вертикальный шарнир лестничного типа из одного звена, кислотостойкая нержавеющая сталь марки AISI 316L, LAC-LGZ/1 200x90-15 R30 | шт | 6 | 8807.04 | 52842.24 |  | 0 | 52842.24 |  | Вертикальный шарнир лестничного типа из одного звена, кислотостойкая нержавеющая сталь марки AISI 316L, LAC-LGZ/1 200x90-15 R30
128 * |  | Крышка вертикального шарнира из одного звена, ширина 200 мм, кислотостойкая нержавеющая сталь марки AISI 316L, LAC-KLGZ/1 200x90-15 R30 | шт | 6 | 3305.1648 | 19830.9888 |  | 0 | 19830.9888 |  | Крышка вертикального шарнира из одного звена, ширина 200 мм, кислотостойкая нержавеющая сталь марки AISI 316L, LAC-KLGZ/1 200x90-15 R30
129 * |  | Угловой соединитель, высота борта 90 мм, толщина 2,0 мм, кислотостойкая нержавеющая сталь марки AISI 316L, LAC-USx90-20 | шт | 12 | 2622.5152 | 31470.1824 |  | 0 | 31470.1824 |  | Угловой соединитель, высота борта 90 мм, толщина 2,0 мм, кислотостойкая нержавеющая сталь марки AISI 316L, LAC-USx90-20
130 * |  | Вертикальная регулируемая пластина, высота борта 90 мм, толщина 2,0 мм, кислотостойкая нержавеющая сталь марки AISI 316L, LAC-SHx90-20 | шт | 12 | 2448.2304 | 29378.7648 |  | 0 | 29378.7648 |  | Вертикальная регулируемая пластина, высота борта 90 мм, толщина 2,0 мм, кислотостойкая нержавеющая сталь марки AISI 316L, LAC-SHx90-20
131 * |  | Кронштейн для выxода кабеля, высота 90 мм,толщина 1,5 мм, кислотостойкая нержавеющая сталь марки AISI 316L, LAC-ECKx90-15 | шт | 25 | 4786.944 | 119673.6 |  | 0 | 119673.6 |  | Кронштейн для выxода кабеля, высота 90 мм,толщина 1,5 мм, кислотостойкая нержавеющая сталь марки AISI 316L, LAC-ECKx90-15
132 * |  | Профиль безопасности для защиты кромок, ONT-SP | м | 6 | 385.1392 | 2310.8352 |  | 0 | 2310.8352 |  | Профиль безопасности для защиты кромок, ONT-SP
133 * |  | Фиксаторная пластина крышки универсальная, толщина металла 1,5 мм,кислотостойкая нержавеющая сталь марки AISI 316L, LAC-FXx15 | шт | 716 | 293.9008 | 210432.9728 |  | 0 | 210432.9728 |  | Фиксаторная пластина крышки универсальная, толщина металла 1,5 мм,кислотостойкая нержавеющая сталь марки AISI 316L, LAC-FXx15
134 | ТЕРм08-02-395-02 | Лоток металлический штампованный по установленным конструкциям, ширина лотка: до 400 мм | 1 т | 0.27216 |  | 0 | 274603.1746 | 74736 | 74736 |  | Лоток металлический штампованный по установленным конструкциям, ширина лотка: до 400 мм
135 * |  | Лестничный лоток с высотой борта 90 мм, ширина 300 мм, толщина 1,5 мм, длина 6000 мм, кислотостойкая нержавеющая сталь марки AISI 316L, LAC 300x90-15/6000 | шт | 7 | 91961.7024 | 643731.9168 |  | 0 | 643731.9168 |  | Лестничный лоток с высотой борта 90 мм, ширина 300 мм, толщина 1,5 мм, длина 6000 мм, кислотостойкая нержавеющая сталь марки AISI 316L, LAC 300x90-15/6000
136 * |  | Крышка лотка, ширина 300 мм, толщина 1,2 мм, длина 3000 мм, кислотостойкая нержавеющая сталь марки AISI 316L, LAC-K 300-12/3000 | шт | 2 | 31184.6144 | 62369.2288 |  | 0 | 62369.2288 |  | Крышка лотка, ширина 300 мм, толщина 1,2 мм, длина 3000 мм, кислотостойкая нержавеющая сталь марки AISI 316L, LAC-K 300-12/3000
137 * |  | Донная накладка, ширина 300 мм, толщина 1,2 мм, длина 3000 мм, кислотостойкая нержавеющая сталь марки AISI 316L, LAC-CTB 300-12/3000 | шт | 2 | 29605.7472 | 59211.4944 |  | 0 | 59211.4944 |  | Донная накладка, ширина 300 мм, толщина 1,2 мм, длина 3000 мм, кислотостойкая нержавеющая сталь марки AISI 316L, LAC-CTB 300-12/3000
138 * |  | Горизонтальный радиусный угол 90° лестничного типа, ширина 300 мм, кислотостойкая нержавеющая сталь марки AISI 316L, LAC-RGU 300x90-15/90 R30 | шт | 2 | 26488.4352 | 52976.8704 |  | 0 | 52976.8704 |  | Горизонтальный радиусный угол 90° лестничного типа, ширина 300 мм, кислотостойкая нержавеющая сталь марки AISI 316L, LAC-RGU 300x90-15/90 R30
139 * |  | Соединитель шарнирный горизонтальный внешний, высота 90 мм, толщина 2,0 мм, кислотостойкая нержавеющая сталь марки AISI 316L, LAC-SLHFx90-20 | шт | 10 | 4115.9424 | 41159.424 |  | 0 | 41159.424 |  | Соединитель шарнирный горизонтальный внешний, высота 90 мм, толщина 2,0 мм, кислотостойкая нержавеющая сталь марки AISI 316L, LAC-SLHFx90-20
140 * |  | Стыковая пластина, высота борта 90 мм, толщина 2,0 мм кислотостойкая нержавеющая сталь марки AISI 316L, LAC-SLx90-20 | шт | 158 | 1573.8624 | 248670.2592 |  | 0 | 248670.2592 |  | Стыковая пластина, высота борта 90 мм, толщина 2,0 мм кислотостойкая нержавеющая сталь марки AISI 316L, LAC-SLx90-20
141 * |  | Фиксатор прижимной, толщина металла 2,0 мм, кислотостойкая нержавеющая сталь марки AISI 316L, LAC-PZx20 | шт | 380 | 440.8448 | 167521.024 |  | 0 | 167521.024 |  | Фиксатор прижимной, толщина металла 2,0 мм, кислотостойкая нержавеющая сталь марки AISI 316L, LAC-PZx20
142 | ТЕРм08-02-397-01 | Профиль перфорированный монтажный длиной 2 м | 100 м | 1.021 |  | 0 | 558511.2635 | 570240 | 570240 |  | Профиль перфорированный монтажный длиной 2 м
143 * |  | Профиль несущий U-образный, длина 400 мм, ширина 50 мм, PASP-U 50 400-25 | шт | 10 | 4634.6496 | 46346.496 |  | 0 | 46346.496 |  | Профиль несущий U-образный, длина 400 мм, ширина 50 мм, PASP-U 50 400-25
144 * |  | Треугольный профиль несущий, длина 200 мм, UTG 5/2 200-25 | шт | 24 | 1095.7056 | 26296.9344 |  | 0 | 26296.9344 |  | Треугольный профиль несущий, длина 200 мм, UTG 5/2 200-25
145 * |  | Треугольный профиль несущий, длина 300 мм, UTG 5/2 300-25 | шт | 19 | 1689.216 | 32095.104 |  | 0 | 32095.104 |  | Треугольный профиль несущий, длина 300 мм, UTG 5/2 300-25
146 * |  | Треугольный профиль несущий, длина 400 мм, UTG 5/2 400-25 | шт | 46 | 2214.2464 | 101855.3344 |  | 0 | 101855.3344 |  | Треугольный профиль несущий, длина 400 мм, UTG 5/2 400-25
147 * |  | Болтовой кронштейн, на профиль с треугольным сечением 50x50 мм, UTG 5 SBx60 | шт | 49 | 12591.6288 | 616989.8112 |  | 0 | 616989.8112 |  | Болтовой кронштейн, на профиль с треугольным сечением 50x50 мм, UTG 5 SBx60
148 * |  | Угловой кронштейн 50х50 мм, ширина 80 мм, PASP-U UK 50x50x80 | шт | 24 | 2221.9904 | 53327.7696 |  | 0 | 53327.7696 |  | Угловой кронштейн 50х50 мм, ширина 80 мм, PASP-U UK 50x50x80
149 * |  | Угловой кронштейн 70х50 мм, ширина 40 мм, PASP-U UK 70x50x40 | шт | 20 | 1481.3312 | 29626.624 |  | 0 | 29626.624 |  | Угловой кронштейн 70х50 мм, ширина 40 мм, PASP-U UK 70x50x40
150 * |  | Кроншейн потолочный С-образный, толщина 3,0 мм, PASP-TPCx30 (10 шт. в упак.) | упак. | 4 | 8332.672 | 33330.688 |  | 0 | 33330.688 |  | Кроншейн потолочный С-образный, толщина 3,0 мм, PASP-TPCx30 (10 шт. в упак.)
151 * |  | Крепление лотка к опорной поверхности при вертикальной прокладке, толщина 2,0 мм, кислотостойкая нержавеющая сталь марки AISI 316L, LAC-LG VTH-20 | шт | 176 | 582.912 | 102592.512 |  | 0 | 102592.512 |  | Крепление лотка к опорной поверхности при вертикальной прокладке, толщина 2,0 мм, кислотостойкая нержавеющая сталь марки AISI 316L, LAC-LG VTH-20
152 * |  | Профильный кронштейн, длина 230 мм, размеры основания 110х50 мм, PASP-O 33 200-20 | шт | 72 | 2711.7568 | 195246.4896 |  | 0 | 195246.4896 |  | Профильный кронштейн, длина 230 мм, размеры основания 110х50 мм, PASP-O 33 200-20
153 * |  | Профильный кронштейн, длина 330 мм, размеры основания 120х50 мм, PASP-O 33 300-20 | шт | 52 | 3583.3984 | 186336.7168 |  | 0 | 186336.7168 |  | Профильный кронштейн, длина 330 мм, размеры основания 120х50 мм, PASP-O 33 300-20
154 * |  | Профильный кронштейн, длина 530 мм, размеры основания 140х50 мм, PASP-O 33 500-20 | шт | 20 | 5714.0608 | 114281.216 |  | 0 | 114281.216 |  | Профильный кронштейн, длина 530 мм, размеры основания 140х50 мм, PASP-O 33 500-20
155 * |  | Профильный кронштейн, длина 780 мм, размеры основания 165х50 мм, PASP-O 33 750-20 | шт | 21 | 8861.6448 | 186094.5408 |  | 0 | 186094.5408 |  | Профильный кронштейн, длина 780 мм, размеры основания 165х50 мм, PASP-O 33 750-20
156 * |  | Шпилька М 10 SK-TR 975-1000x10, кислотостойкая нержавеющая, сталь марки AISI 316L (50 шт. в упак.) | упак. | 1 | 99957.8624 | 99957.8624 |  | 0 | 99957.8624 |  | Шпилька М 10 SK-TR 975-1000x10, кислотостойкая нержавеющая, сталь марки AISI 316L (50 шт. в упак.)
157 * |  | Шпилька М 8 SK-TR 975-1000x8, кислотостойкая нержавеющая, сталь марки AISI 316L (100 шт. в упак.) | упак. | 1 | 119209.3568 | 119209.3568 |  | 0 | 119209.3568 |  | Шпилька М 8 SK-TR 975-1000x8, кислотостойкая нержавеющая, сталь марки AISI 316L (100 шт. в упак.)
158 * |  | Комплект крепления к сэндвич-панелям, резьба М8, SK-PF-8 | шт | 62 | 1107.0208 | 68635.2896 |  | 0 | 68635.2896 |  | Комплект крепления к сэндвич-панелям, резьба М8, SK-PF-8
159 * |  | Втулка фторопластовая, внутренний диаметр 9 мм, внешний ø30 мм, SK-FTSS 10x30-9 | шт | 407 |  | 0 |  | 0 | 0 |  | Втулка фторопластовая, внутренний диаметр 9 мм, внешний ø30 мм, SK-FTSS 10x30-9
160 * |  | Защитная заглушка для профиля U-образного сечением 50x50 мм,материал: полиэтилен, цвет-оранжевый, PASP-U 50 DE | шт | 20 | 227.9168 | 4558.336 |  | 0 | 4558.336 |  | Защитная заглушка для профиля U-образного сечением 50x50 мм,материал: полиэтилен, цвет-оранжевый, PASP-U 50 DE
161 * |  | Лента фторопластовая, ширина 50 мм, толщина 0,6 мм, SK-FTL 50-6 | м.п. | 5 |  | 0 |  | 0 | 0 |  | Лента фторопластовая, ширина 50 мм, толщина 0,6 мм, SK-FTL 50-6
162 * |  | Крепежный комплект SK-BW1 603 6х25, кислотостойкая нержавеющая сталь марки AISI 316L | шт | 100 | 164.9536 | 16495.36 |  | 0 | 16495.36 |  | Крепежный комплект SK-BW1 603 6х25, кислотостойкая нержавеющая сталь марки AISI 316L
163 * |  | Крепежный комплект SK-BW1 603 8х20, кислотостойкая нержавеющая сталь марки AISI 316L | шт | 200 | 289.7792 | 57955.84 |  | 0 | 57955.84 |  | Крепежный комплект SK-BW1 603 8х20, кислотостойкая нержавеющая сталь марки AISI 316L
164 * |  | Крепежный комплект SK-BW1 603 8х25, кислотостойкая нержавеющая сталь марки AISI 316L | шт | 2900 | 276.0064 | 800418.56 |  | 0 | 800418.56 |  | Крепежный комплект SK-BW1 603 8х25, кислотостойкая нержавеющая сталь марки AISI 316L
165 * |  | Крепежный комплект SK-BW2 933 6х30, кислотостойкая нержавеющая сталь марки AISI 316L | шт | 400 | 144.7552 | 57902.08 |  | 0 | 57902.08 |  | Крепежный комплект SK-BW2 933 6х30, кислотостойкая нержавеющая сталь марки AISI 316L
166 * |  | Крепежный комплект SK-BW2 933 8х30, кислотостойкая нержавеющая сталь марки AISI 316L | шт | 100 | 211.8784 | 21187.84 |  | 0 | 21187.84 |  | Крепежный комплект SK-BW2 933 8х30, кислотостойкая нержавеющая сталь марки AISI 316L
167 * |  | Крепежный комплект SK-BW2 933 10х30, кислотостойкая нержавеющая сталь марки AISI 316L | шт | 400 | 348.8384 | 139535.36 |  | 0 | 139535.36 |  | Крепежный комплект SK-BW2 933 10х30, кислотостойкая нержавеющая сталь марки AISI 316L
168 * |  | Анкер для высоких нагрузок M6x85, SK-ANB M6x85 (50 шт. в упаковке) | упак. | 8 |  | 0 |  | 0 | 0 |  | Анкер для высоких нагрузок M6x85, SK-ANB M6x85 (50 шт. в упаковке)
169 * |  | Анкерный болтс гайкой M8x65, SK-AN M8x65 (100 шт. в упаковке) | упак. | 1 |  | 0 |  | 0 | 0 |  | Анкерный болтс гайкой M8x65, SK-AN M8x65 (100 шт. в упаковке)
170 * |  | Гайка с фланцем SK-N 6923, кислотостойкая нержавеющая сталь марки AISI 316L, SK-N 6923-8 (100 шт. в упаковке) | упак. | 1 | 3279.168 | 3279.168 |  | 0 | 3279.168 |  | Гайка с фланцем SK-N 6923, кислотостойкая нержавеющая сталь марки AISI 316L, SK-N 6923-8 (100 шт. в упаковке)
171 * |  | Гайка с фланцем SK-N 6923, кислотостойкая нержавеющая сталь марки AISI 316L, SK-N 6923-10 (100 шт. в упаковке) | упак. | 2 | 5489.4336 | 10978.8672 |  | 0 | 10978.8672 |  | Гайка с фланцем SK-N 6923, кислотостойкая нержавеющая сталь марки AISI 316L, SK-N 6923-10 (100 шт. в упаковке)
172 | ТЕРм08-02-472-11 | Перемычка заземляющая тросовая диаметром до 9,2 мм для строительных металлических конструкций | 10 шт. | 10 |  | 0 | 10080 | 100800 | 100800 |  | Перемычка заземляющая тросовая диаметром до 9,2 мм для строительных металлических конструкций
173 | ТССЦ-101-1627 | Сталь листовая углеродистая обыкновенного качества марки ВСт3пс5 толщиной: 4-6 мм | т | 0.0225 | 160000 | 3600 |  | 0 | 3600 |  | Сталь листовая углеродистая обыкновенного качества марки ВСт3пс5 толщиной: 4-6 мм
174 * |  | Перемычка заземления изолированная желто-зеленого цвета, длина 500 мм, диаметр 8,0 мм, сечение 16 мм2, PTSPZ 50/8-16 | шт | 94 | 2241.92 | 210740.48 |  | 0 | 210740.48 |  | Перемычка заземления изолированная желто-зеленого цвета, длина 500 мм, диаметр 8,0 мм, сечение 16 мм2, PTSPZ 50/8-16
175 * |  | Перемычка заземления изолированная желто-зеленого цвета, длина 150 мм, диаметр 8,0 мм, сечение 16 мм2, PTSPZ 15/8-10 | шт | 6 | 747.3067 | 4483.84 |  | 0 | 4483.84 |  | Перемычка заземления изолированная желто-зеленого цвета, длина 150 мм, диаметр 8,0 мм, сечение 16 мм2, PTSPZ 15/8-10
176 | ТЕР13-03-002-17 | Огрунтовка металлических поверхностей за один раз: грунтовкой «Цинар» | 100 м2 окрашиваемой поверхности | 0.053333 |  | 0 | 7696.1376 | 410.4581 | 410.4581 |  | Огрунтовка металлических поверхностей за один раз: грунтовкой «Цинар»
177 | ТССЦ-113-0678 | Грунтовка: цинкнаполненная "Цинар" | т | 0.002 | 1850000 | 3700 |  | 0 | 3700 |  | Грунтовка: цинкнаполненная "Цинар"
178 * | Расход 150 мл/м2 | Цинк-спрей для восстановления цинкового покрытия (400 мл) PASP-SZ | шт | 2 | 5480.96 | 10961.92 |  | 0 | 10961.92 |  | Цинк-спрей для восстановления цинкового покрытия (400 мл) PASP-SZ
[6 empty] | 37439024.8821 |  | 3390539.5368 | 40829564.4189

## 02-02-12_СМР_КНС ЭП7
№ п/п | Обоснование | Наименование работ и затрат | Ед. изм. | Кол-во | Стоимость ед. мат. | Сумма мат. | Стоимость ед. работ | Сумма работ | Итого
Раздел 1. Кабеленесущие изделия и материалы. БРЭ (Без Ригельной Эстакады) | [9 empty] | Раздел 1. Кабеленесущие изделия и материалы. БРЭ (Без Ригельной Эстакады)
1 | ТЕРм08-02-152-03 | Конструкция сварная | 1 т | 53.422 | 1229000 | 65655699.45 | 59040 | 3154037.832 | 68809737.282 |  | Конструкция сварная
2 | ТССЦ-113-1786 | Лак битумный: БТ-123 | т | -0.41669 | [6 empty] | Лак битумный: БТ-123
3 * |  | Закладная стойка с приварными уголками для заземления легкосборной безригельной одностоечной эстакады с возможностью двухсторонней прокладки, тип 63, длина стойки 5500 мм, габаритные размеры базы типа 2 (основания) 490х490х20 мм, межосевое расстояние 380 мм, трехтипное шестикомпонентное покрытие с высокой устойчивостью к атмосферным воздействиям, обладающего катодной защитой, наружным глянцевым акрило- полиуретановым покрытием, общая толщина антикоррозийного покрытия не менее 300 мкм, PASP.BR.297.00-5500 | шт | 16 |  | 0 |  |  | 0 |  | Закладная стойка с приварными уголками для заземления легкосборной безригельной одностоечной эстакады с возможностью двухсторонней прокладки, тип 63, длина стойки 5500 мм, габаритные размеры базы типа 2 (основания) 490х490х20 мм, межосевое расстояние 380 мм, трехтипное шестикомпонентное покрытие с высокой устойчивостью к атмосферным воздействиям, обладающего катодной защитой, наружным глянцевым акрило- полиуретановым покрытием, общая толщина антикоррозийного покрытия не менее 300 мкм, PASP.BR.297.00-5500
4 * |  | Закладная стойка с приварными уголками для заземления легкосборной безригельной одностоечной эстакады с возможностью двухсторонней прокладки, тип 63, длина стойки 6000 мм, габаритные размеры базы типа 2 (основания) 490х490х20 мм, межосевое расстояние 380 мм, трехтипное шестикомпонентное покрытие с высокой устойчивостью к атмосферным воздействиям, обладающего катодной защитой, наружным глянцевым акрило- полиуретановым покрытием, общая толщина антикоррозийного покрытия не менее 300 мкм, PASP.BR.297.00-6000 | шт | 17 |  | 0 |  |  | 0 |  | Закладная стойка с приварными уголками для заземления легкосборной безригельной одностоечной эстакады с возможностью двухсторонней прокладки, тип 63, длина стойки 6000 мм, габаритные размеры базы типа 2 (основания) 490х490х20 мм, межосевое расстояние 380 мм, трехтипное шестикомпонентное покрытие с высокой устойчивостью к атмосферным воздействиям, обладающего катодной защитой, наружным глянцевым акрило- полиуретановым покрытием, общая толщина антикоррозийного покрытия не менее 300 мкм, PASP.BR.297.00-6000
5 * |  | Закладная стойка с приварными уголками для заземления легкосборной безригельной одностоечной эстакады с возможностью двухсторонней прокладки, тип 63, длина стойки 6500 мм, габаритные размеры базы типа 2 (основания) 490х490х20 мм, межосевое расстояние 380 мм, трехтипное шестикомпонентное покрытие с высокой устойчивостью к атмосферным воздействиям, обладающего катодной защитой, наружным глянцевым акрило- полиуретановым покрытием, общая толщина антикоррозийного покрытия не менее 300 мкм, PASP.BR.297.00-6500 | шт | 16 |  | 0 |  |  | 0 |  | Закладная стойка с приварными уголками для заземления легкосборной безригельной одностоечной эстакады с возможностью двухсторонней прокладки, тип 63, длина стойки 6500 мм, габаритные размеры базы типа 2 (основания) 490х490х20 мм, межосевое расстояние 380 мм, трехтипное шестикомпонентное покрытие с высокой устойчивостью к атмосферным воздействиям, обладающего катодной защитой, наружным глянцевым акрило- полиуретановым покрытием, общая толщина антикоррозийного покрытия не менее 300 мкм, PASP.BR.297.00-6500
6 * |  | Закладная угловая стойка с приварными уголками для заземления легкосборной безригельной одностоечной эстакады с возможностью двухсторонней прокладки, тип 63, длина стойки 5500 мм, длина приварного профиля 1000 мм, габаритные размеры базы типа 2 (основания) 490х490х20 мм, межосевое расстояние 380 мм, трехтипное шестикомпонентное покрытие с высокой устойчивостью к атмосферным воздействиям, обладающего катодной защитой, наружным глянцевым акрило-полиуретановым покрытием, общая толщина антикоррозийного покрытия не менее 300 мкм, PASP.BR.297.00-5500 | шт | 4 |  | 0 |  |  | 0 |  | Закладная угловая стойка с приварными уголками для заземления легкосборной безригельной одностоечной эстакады с возможностью двухсторонней прокладки, тип 63, длина стойки 5500 мм, длина приварного профиля 1000 мм, габаритные размеры базы типа 2 (основания) 490х490х20 мм, межосевое расстояние 380 мм, трехтипное шестикомпонентное покрытие с высокой устойчивостью к атмосферным воздействиям, обладающего катодной защитой, наружным глянцевым акрило-полиуретановым покрытием, общая толщина антикоррозийного покрытия не менее 300 мкм, PASP.BR.297.00-5500
7 * |  | Закладная угловая стойка с приварными уголками для заземления легкосборной безригельной одностоечной эстакады с возможностью двухсторонней прокладки, тип 63, длина стойки 6000 мм, длина приварного профиля 1000 мм, габаритные размеры базы типа 2 (основания) 490х490х20 мм, межосевое расстояние 380 мм, трехтипное шестикомпонентное покрытие с высокой устойчивостью к атмосферным воздействиям, обладающего катодной защитой, наружным глянцевым акрило-полиуретановым покрытием, общая толщина антикоррозийного покрытия не менее 300 мкм, PASP.BR.297.00-6000 | шт | 2 |  | 0 |  |  | 0 |  | Закладная угловая стойка с приварными уголками для заземления легкосборной безригельной одностоечной эстакады с возможностью двухсторонней прокладки, тип 63, длина стойки 6000 мм, длина приварного профиля 1000 мм, габаритные размеры базы типа 2 (основания) 490х490х20 мм, межосевое расстояние 380 мм, трехтипное шестикомпонентное покрытие с высокой устойчивостью к атмосферным воздействиям, обладающего катодной защитой, наружным глянцевым акрило-полиуретановым покрытием, общая толщина антикоррозийного покрытия не менее 300 мкм, PASP.BR.297.00-6000
8 * |  | Закладная стойка с приварными фасонками для электромонтажного профиля и с приварными уголками для заземления легкосборной безригельной одностоечной эстакады с возможностью двухсторонней прокладки, тип 63, длина стойки 6000 мм, длина приварного профиля 1000 мм, габаритные размеры базы типа 2 (основания) 490х490х20 мм, межосевое расстояние 380 мм, трехтипное шестикомпонентное покрытие с высокой устойчивостью к атмосферным воздействиям, обладающего катодной защитой, наружным глянцевым акрило-полиуретановым покрытием, общая толщина антикоррозийного покрытия не менее 300 мкм, PASP.BR.297.00-6000 | шт | 11 |  | 0 |  |  | 0 |  | Закладная стойка с приварными фасонками для электромонтажного профиля и с приварными уголками для заземления легкосборной безригельной одностоечной эстакады с возможностью двухсторонней прокладки, тип 63, длина стойки 6000 мм, длина приварного профиля 1000 мм, габаритные размеры базы типа 2 (основания) 490х490х20 мм, межосевое расстояние 380 мм, трехтипное шестикомпонентное покрытие с высокой устойчивостью к атмосферным воздействиям, обладающего катодной защитой, наружным глянцевым акрило-полиуретановым покрытием, общая толщина антикоррозийного покрытия не менее 300 мкм, PASP.BR.297.00-6000
9 * |  | Закладная стойка с приварными фасонками для электромонтажного профиля и с приварными уголками для заземления легкосборной безригельной одностоечной эстакады с возможностью двухсторонней прокладки, тип 63, длина стойки 6000 мм, длина приварного профиля 4300 мм, габаритные размеры базы типа 2 (основания) 490х490х20 мм, межосевое расстояние 380 мм, трехтипное шестикомпонентное покрытие с высокой устойчивостью к атмосферным воздействиям, обладающего катодной защитой, наружным глянцевым акрило-полиуретановым покрытием, общая толщина антикоррозийного покрытия не менее 300 мкм, PASP.BR.297.00-6000 | шт | 4 |  | 0 |  |  | 0 |  | Закладная стойка с приварными фасонками для электромонтажного профиля и с приварными уголками для заземления легкосборной безригельной одностоечной эстакады с возможностью двухсторонней прокладки, тип 63, длина стойки 6000 мм, длина приварного профиля 4300 мм, габаритные размеры базы типа 2 (основания) 490х490х20 мм, межосевое расстояние 380 мм, трехтипное шестикомпонентное покрытие с высокой устойчивостью к атмосферным воздействиям, обладающего катодной защитой, наружным глянцевым акрило-полиуретановым покрытием, общая толщина антикоррозийного покрытия не менее 300 мкм, PASP.BR.297.00-6000
10 * |  | Закладная стойка с приварными уголками для заземления легкосборной безригельной одностоечной эстакады с возможностью двухсторонней прокладки, тип 70, длина стойки 7000 мм, габаритные размеры базы типа 2 (основания) 550х550х25 мм, межосевое расстояние 420 мм, трехтипное шестикомпонентное покрытие с высокой устойчивостью к атмосферным воздействиям, обладающего катодной защитой, наружным глянцевым акрило- полиуретановым покрытием, общая толщина антикоррозийного покрытия не менее 300 мкм, PASP.BR.304.00-7000 | шт | 12 |  | 0 |  |  | 0 |  | Закладная стойка с приварными уголками для заземления легкосборной безригельной одностоечной эстакады с возможностью двухсторонней прокладки, тип 70, длина стойки 7000 мм, габаритные размеры базы типа 2 (основания) 550х550х25 мм, межосевое расстояние 420 мм, трехтипное шестикомпонентное покрытие с высокой устойчивостью к атмосферным воздействиям, обладающего катодной защитой, наружным глянцевым акрило- полиуретановым покрытием, общая толщина антикоррозийного покрытия не менее 300 мкм, PASP.BR.304.00-7000
11 * |  | Закладная стойка с приварными уголками для заземления легкосборной безригельной одностоечной эстакады с возможностью двухсторонней прокладки, тип 70, длина стойки 7500 мм, габаритные размеры базы типа 2 (основания) 550х550х25 мм, межосевое расстояние 420 мм, трехтипное шестикомпонентное покрытие с высокой устойчивостью к атмосферным воздействиям, обладающего катодной защитой, наружным глянцевым акрилополиуретановым покрытием, общая толщина антикоррозийного покрытия не менее 300 мкм, PASP.BR.304.00-7500 | шт | 1 |  | 0 |  |  | 0 |  | Закладная стойка с приварными уголками для заземления легкосборной безригельной одностоечной эстакады с возможностью двухсторонней прокладки, тип 70, длина стойки 7500 мм, габаритные размеры базы типа 2 (основания) 550х550х25 мм, межосевое расстояние 420 мм, трехтипное шестикомпонентное покрытие с высокой устойчивостью к атмосферным воздействиям, обладающего катодной защитой, наружным глянцевым акрилополиуретановым покрытием, общая толщина антикоррозийного покрытия не менее 300 мкм, PASP.BR.304.00-7500
12 * |  | Закладная стойка с приварными уголками для заземления легкосборной безригельной одностоечной эстакады с возможностью двухсторонней прокладки, тип 70, длина стойки 6500 мм, длина приварного профиля 1800 мм, габаритные размеры базы типа 2 (основания) 550х550х25 мм, межосевое расстояние 420 мм, трехтипное шестикомпонентное покрытие с высокой устойчивостью к атмосферным воздействиям, обладающего катодной защитой, наружным глянцевым акрило-полиуретановым покрытием, общая толщина антикоррозийного покрытия не менее 300 мкм, PASP.BR.304.00-6500 | шт | 6 |  | 0 |  |  | 0 |  | Закладная стойка с приварными уголками для заземления легкосборной безригельной одностоечной эстакады с возможностью двухсторонней прокладки, тип 70, длина стойки 6500 мм, длина приварного профиля 1800 мм, габаритные размеры базы типа 2 (основания) 550х550х25 мм, межосевое расстояние 420 мм, трехтипное шестикомпонентное покрытие с высокой устойчивостью к атмосферным воздействиям, обладающего катодной защитой, наружным глянцевым акрило-полиуретановым покрытием, общая толщина антикоррозийного покрытия не менее 300 мкм, PASP.BR.304.00-6500
13 * |  | Закладная стойка с приварными уголками для заземления легкосборной безригельной одностоечной эстакады с возможностью двухсторонней прокладки, тип 70, длина стойки 7000 мм, длина приварного профиля 2200 мм, габаритные размеры базы типа 2 (основания) 550х550х25 мм, межосевое расстояние 420 мм, трехтипное шестикомпонентное покрытие с высокой устойчивостью к атмосферным воздействиям, обладающего катодной защитой, наружным глянцевым акрило-полиуретановым покрытием, общая толщина антикоррозийного покрытия не менее 300 мкм, PASP.BR.304.00-7000 | шт | 1 |  | 0 |  |  | 0 |  | Закладная стойка с приварными уголками для заземления легкосборной безригельной одностоечной эстакады с возможностью двухсторонней прокладки, тип 70, длина стойки 7000 мм, длина приварного профиля 2200 мм, габаритные размеры базы типа 2 (основания) 550х550х25 мм, межосевое расстояние 420 мм, трехтипное шестикомпонентное покрытие с высокой устойчивостью к атмосферным воздействиям, обладающего катодной защитой, наружным глянцевым акрило-полиуретановым покрытием, общая толщина антикоррозийного покрытия не менее 300 мкм, PASP.BR.304.00-7000
14 * |  | Закладная стойка с приварными уголками для заземления легкосборной безригельной одностоечной эстакады возможностью двухсторонней прокладки, тип 70, длина стойки 7500 мм, длина приварного профиля 2800 мм, габаритные размеры базы типа 2 (основания) 550х550х25 мм, межосевое расстояние 420 мм, трехтипное шестикомпонентное покрытие с высокой устойчивостью к атмосферным воздействиям, обладающего катодной защитой, наружным глянцевым акрило-полиуретановым покрытием, общая толщина антикоррозийного покрытия не менее 300 мкм, PASP.BR.304.00-7500 | шт | 5 |  | 0 |  |  | 0 |  | Закладная стойка с приварными уголками для заземления легкосборной безригельной одностоечной эстакады возможностью двухсторонней прокладки, тип 70, длина стойки 7500 мм, длина приварного профиля 2800 мм, габаритные размеры базы типа 2 (основания) 550х550х25 мм, межосевое расстояние 420 мм, трехтипное шестикомпонентное покрытие с высокой устойчивостью к атмосферным воздействиям, обладающего катодной защитой, наружным глянцевым акрило-полиуретановым покрытием, общая толщина антикоррозийного покрытия не менее 300 мкм, PASP.BR.304.00-7500
15 * |  | Закладная угловая стойка с приварными фасонками для электромонтажного профиля и с приварными уголками для заземления легкосборной безригельной одностоечной эстакады с возможностью двухсторонней прокладки, тип 70, длина стойки 7000 мм, длина приварного профиля 500 мм, габаритные размеры базы типа 2 (основания) 550х550х25 мм, межосевое расстояние 420 мм, трехтипное шестикомпонентное покрытие с высокой устойчивостью к атмосферным воздействиям, обладающего катодной защитой, наружным глянцевым акрило-полиуретановым покрытием, общая толщина антикоррозийного покрытия не менее 300 мкм, PASP.BR.304.00-7000 | шт | 1 |  | 0 |  |  | 0 |  | Закладная угловая стойка с приварными фасонками для электромонтажного профиля и с приварными уголками для заземления легкосборной безригельной одностоечной эстакады с возможностью двухсторонней прокладки, тип 70, длина стойки 7000 мм, длина приварного профиля 500 мм, габаритные размеры базы типа 2 (основания) 550х550х25 мм, межосевое расстояние 420 мм, трехтипное шестикомпонентное покрытие с высокой устойчивостью к атмосферным воздействиям, обладающего катодной защитой, наружным глянцевым акрило-полиуретановым покрытием, общая толщина антикоррозийного покрытия не менее 300 мкм, PASP.BR.304.00-7000
16 * |  | Закладная угловая стойка с приварными фасонками для электромонтажного профиля и с приварными уголками для заземления легкосборной безригельной одностоечной эстакады с возможностью двухсторонней прокладки, тип 70, длина стойки 7500 мм, длина приварного профиля 500 мм, габаритные размеры базы типа 2 (основания) 550х550х25 мм, межосевое расстояние 420 мм, трехтипное шестикомпонентное покрытие с высокой устойчивостью к атмосферным воздействиям, обладающего катодной защитой, наружным глянцевым акрило-полиуретановым покрытием, общая толщина антикоррозийного покрытия не менее 300 мкм, PASP.BR.304.00-7500 | шт | 1 |  | 0 |  |  | 0 |  | Закладная угловая стойка с приварными фасонками для электромонтажного профиля и с приварными уголками для заземления легкосборной безригельной одностоечной эстакады с возможностью двухсторонней прокладки, тип 70, длина стойки 7500 мм, длина приварного профиля 500 мм, габаритные размеры базы типа 2 (основания) 550х550х25 мм, межосевое расстояние 420 мм, трехтипное шестикомпонентное покрытие с высокой устойчивостью к атмосферным воздействиям, обладающего катодной защитой, наружным глянцевым акрило-полиуретановым покрытием, общая толщина антикоррозийного покрытия не менее 300 мкм, PASP.BR.304.00-7500
17 * |  | Закладная угловая стойка с приварными фасонками для электромонтажного профиля и с приварными уголками для заземления безригельной одностоечной эстакады с возможностью двухсторонней прокладки, тип 70, длина стойки 6500 мм, длина приварного профиля 1800 мм, габаритные размеры базы типа 2 (основания) 550х550х25 мм, межосевое расстояние 420 мм, трехтипное шестикомпонентное покрытие с высокой устойчивостью к атмосферным воздействиям, обладающего катодной защитой, наружным глянцевым акрило-полиуретановым покрытием, общая толщина антикоррозийного покрытия не менее 300 мкм, PASP.BR.304.00-6500 | шт | 4 |  | 0 |  |  | 0 |  | Закладная угловая стойка с приварными фасонками для электромонтажного профиля и с приварными уголками для заземления безригельной одностоечной эстакады с возможностью двухсторонней прокладки, тип 70, длина стойки 6500 мм, длина приварного профиля 1800 мм, габаритные размеры базы типа 2 (основания) 550х550х25 мм, межосевое расстояние 420 мм, трехтипное шестикомпонентное покрытие с высокой устойчивостью к атмосферным воздействиям, обладающего катодной защитой, наружным глянцевым акрило-полиуретановым покрытием, общая толщина антикоррозийного покрытия не менее 300 мкм, PASP.BR.304.00-6500
18 * |  | Портал тип 95 угловой безригельной стойки типа 63, ширина 500 мм, высота 3400 мм, трехтипное шестикомпонентное покрытие с высокой устойчивостью к атмосферным воздействиям, обладающего катодной защитой, наружным глянцевым акрило-полиуретановым покрытием, общая толщина антикоррозийного покрытия не менее 300 мкм, PASP.BR.371.00-500х3400 | шт | 4 |  | 0 |  |  | 0 |  | Портал тип 95 угловой безригельной стойки типа 63, ширина 500 мм, высота 3400 мм, трехтипное шестикомпонентное покрытие с высокой устойчивостью к атмосферным воздействиям, обладающего катодной защитой, наружным глянцевым акрило-полиуретановым покрытием, общая толщина антикоррозийного покрытия не менее 300 мкм, PASP.BR.371.00-500х3400
19 * |  | Портал тип 95 угловой безригельной стойки типа 63, ширина 600 мм, высота 1500 мм, трехтипное шестикомпонентное покрытие с высокой устойчивостью к атмосферным воздействиям, обладающего катодной защитой, наружным глянцевым акрило-полиуретановым покрытием, общая толщина антикоррозийного покрытия не менее 300 мкм, PASP.BR.371.00-600х1500 | шт | 1 |  | 0 |  |  | 0 |  | Портал тип 95 угловой безригельной стойки типа 63, ширина 600 мм, высота 1500 мм, трехтипное шестикомпонентное покрытие с высокой устойчивостью к атмосферным воздействиям, обладающего катодной защитой, наружным глянцевым акрило-полиуретановым покрытием, общая толщина антикоррозийного покрытия не менее 300 мкм, PASP.BR.371.00-600х1500
20 * |  | Портал тип 95 угловой безригельной стойки типа 63, ширина 1000 мм, высота 1500 мм, трехтипное шестикомпонентное покрытие с высокой устойчивостью к атмосферным воздействиям, обладающего катодной защитой, наружным глянцевым акрило-полиуретановым покрытием, общая толщина антикоррозийного покрытия не менее 300 мкм, PASP.BR.371.00-1000х1500 | шт | 1 |  | 0 |  |  | 0 |  | Портал тип 95 угловой безригельной стойки типа 63, ширина 1000 мм, высота 1500 мм, трехтипное шестикомпонентное покрытие с высокой устойчивостью к атмосферным воздействиям, обладающего катодной защитой, наружным глянцевым акрило-полиуретановым покрытием, общая толщина антикоррозийного покрытия не менее 300 мкм, PASP.BR.371.00-1000х1500
21 * |  | Портал тип 114 угловой безригельной стойки типа 70, ширина 300 мм, высота 2100 мм, трехтипное шестикомпонентное покрытие с высокой устойчивостью к атмосферным воздействиям, обладающего катодной защитой, наружным глянцевым акрило-полиуретановым покрытием, общая толщина антикоррозийного покрытия не менее 300 мкм, PASP.BR.372.00-300х2100 | шт | 1 |  | 0 |  |  | 0 |  | Портал тип 114 угловой безригельной стойки типа 70, ширина 300 мм, высота 2100 мм, трехтипное шестикомпонентное покрытие с высокой устойчивостью к атмосферным воздействиям, обладающего катодной защитой, наружным глянцевым акрило-полиуретановым покрытием, общая толщина антикоррозийного покрытия не менее 300 мкм, PASP.BR.372.00-300х2100
22 * |  | Портал тип 114 угловой безригельной стойки типа 70, ширина 500 мм, высота 2500 мм, трехтипное шестикомпонентное покрытие с высокой устойчивостью к атмосферным воздействиям, обладающего катодной защитой, наружным глянцевым акрило-полиуретановым покрытием, общая толщина антикоррозийного покрытия не менее 300 мкм, PASP.BR.372.00-500х2500 | шт | 1 |  | 0 |  |  | 0 |  | Портал тип 114 угловой безригельной стойки типа 70, ширина 500 мм, высота 2500 мм, трехтипное шестикомпонентное покрытие с высокой устойчивостью к атмосферным воздействиям, обладающего катодной защитой, наружным глянцевым акрило-полиуретановым покрытием, общая толщина антикоррозийного покрытия не менее 300 мкм, PASP.BR.372.00-500х2500
23 * |  | Портал тип 114 угловой безригельной стойки типа 70, ширина 500 мм, высота 3400 мм, трехтипное шестикомпонентное покрытие с высокой устойчивостью к атмосферным воздействиям, обладающего катодной защитой, наружным глянцевым акрило-полиуретановым покрытием, общая толщина антикоррозийного покрытия не менее 300 мкм, PASP.BR.372.00-500х3400 | шт | 2 |  | 0 |  |  | 0 |  | Портал тип 114 угловой безригельной стойки типа 70, ширина 500 мм, высота 3400 мм, трехтипное шестикомпонентное покрытие с высокой устойчивостью к атмосферным воздействиям, обладающего катодной защитой, наружным глянцевым акрило-полиуретановым покрытием, общая толщина антикоррозийного покрытия не менее 300 мкм, PASP.BR.372.00-500х3400
24 * |  | Портал тип 114 угловой безригельной стойки типа 70, ширина 600 мм, высота 2100 мм, трехтипное шестикомпонентное покрытие с высокой устойчивостью к атмосферным воздействиям, обладающего катодной защитой, наружным глянцевым акрило-полиуретановым покрытием, общая толщина антикоррозийного покрытия не менее 300 мкм, PASP.BR.372.00-600х2100 | шт | 1 |  | 0 |  |  | 0 |  | Портал тип 114 угловой безригельной стойки типа 70, ширина 600 мм, высота 2100 мм, трехтипное шестикомпонентное покрытие с высокой устойчивостью к атмосферным воздействиям, обладающего катодной защитой, наружным глянцевым акрило-полиуретановым покрытием, общая толщина антикоррозийного покрытия не менее 300 мкм, PASP.BR.372.00-600х2100
25 * |  | Портал тип 114 угловой безригельной стойки типа 70, ширина 600 мм, высота 2500 мм, трехтипное шестикомпонентное покрытие с высокой устойчивостью к атмосферным воздействиям, обладающего катодной защитой, наружным глянцевым акрило-полиуретановым покрытием, общая толщина антикоррозийного покрытия не менее 300 мкм, PASP.BR.372.00-600х2500 | шт | 4 |  | 0 |  |  | 0 |  | Портал тип 114 угловой безригельной стойки типа 70, ширина 600 мм, высота 2500 мм, трехтипное шестикомпонентное покрытие с высокой устойчивостью к атмосферным воздействиям, обладающего катодной защитой, наружным глянцевым акрило-полиуретановым покрытием, общая толщина антикоррозийного покрытия не менее 300 мкм, PASP.BR.372.00-600х2500
26 * |  | Портал тип 114 угловой безригельной стойки типа 70, ширина 600 мм, высота 2800 мм, трехтипное шестикомпонентное покрытие с высокой устойчивостью к атмосферным воздействиям, обладающего катодной защитой, наружным глянцевым акрило-полиуретановым покрытием, общая толщина антикоррозийного покрытия не менее 300 мкм, PASP.BR.372.00-600х2800 | шт | 1 |  | 0 |  |  | 0 |  | Портал тип 114 угловой безригельной стойки типа 70, ширина 600 мм, высота 2800 мм, трехтипное шестикомпонентное покрытие с высокой устойчивостью к атмосферным воздействиям, обладающего катодной защитой, наружным глянцевым акрило-полиуретановым покрытием, общая толщина антикоррозийного покрытия не менее 300 мкм, PASP.BR.372.00-600х2800
27 * |  | Портал тип 114 угловой безригельной стойки типа 70, ширина 600 мм, высота 3400 мм, трехтипное шестикомпонентное покрытие с высокой устойчивостью к атмосферным воздействиям, обладающего катодной защитой, наружным глянцевым акрило-полиуретановым покрытием, общая толщина антикоррозийного покрытия не менее 300 мкм, PASP.BR.372.00-600х3400 | шт | 1 |  | 0 |  |  | 0 |  | Портал тип 114 угловой безригельной стойки типа 70, ширина 600 мм, высота 3400 мм, трехтипное шестикомпонентное покрытие с высокой устойчивостью к атмосферным воздействиям, обладающего катодной защитой, наружным глянцевым акрило-полиуретановым покрытием, общая толщина антикоррозийного покрытия не менее 300 мкм, PASP.BR.372.00-600х3400
28 * |  | Портал тип 114 угловой безригельной стойки типа 70, ширина 900 мм, высота 2100 мм, трехтипное шестикомпонентное покрытие с высокой устойчивостью к атмосферным воздействиям, обладающего катодной защитой, наружным глянцевым акрило-полиуретановым покрытием, общая толщина антикоррозийного покрытия не менее 300 мкм, PASP.BR.372.00-900х2100 | шт | 1 |  | 0 |  |  | 0 |  | Портал тип 114 угловой безригельной стойки типа 70, ширина 900 мм, высота 2100 мм, трехтипное шестикомпонентное покрытие с высокой устойчивостью к атмосферным воздействиям, обладающего катодной защитой, наружным глянцевым акрило-полиуретановым покрытием, общая толщина антикоррозийного покрытия не менее 300 мкм, PASP.BR.372.00-900х2100
29 * |  | Портал тип 114 угловой безригельной стойки типа 70, ширина 900 мм, высота 2800 мм, трехтипное шестикомпонентное покрытие с высокой устойчивостью к атмосферным воздействиям, обладающего катодной защитой, наружным глянцевым акрило-полиуретановым покрытием, общая толщина антикоррозийного покрытия не менее 300 мкм, PASP.BR.372.00-900х2800 | шт | 1 |  | 0 |  |  | 0 |  | Портал тип 114 угловой безригельной стойки типа 70, ширина 900 мм, высота 2800 мм, трехтипное шестикомпонентное покрытие с высокой устойчивостью к атмосферным воздействиям, обладающего катодной защитой, наружным глянцевым акрило-полиуретановым покрытием, общая толщина антикоррозийного покрытия не менее 300 мкм, PASP.BR.372.00-900х2800
30 * |  | Портал тип 114 угловой безригельной стойки типа 70, ширина 900 мм, высота 3400 мм, трехтипное шестикомпонентное покрытие с высокой устойчивостью к атмосферным воздействиям, обладающего катодной защитой, наружным глянцевым акрило-полиуретановым покрытием, общая толщина антикоррозийного покрытия не менее 300 мкм, PASP.BR.372.00-900х3400 | шт | 2 |  | 0 |  |  | 0 |  | Портал тип 114 угловой безригельной стойки типа 70, ширина 900 мм, высота 3400 мм, трехтипное шестикомпонентное покрытие с высокой устойчивостью к атмосферным воздействиям, обладающего катодной защитой, наружным глянцевым акрило-полиуретановым покрытием, общая толщина антикоррозийного покрытия не менее 300 мкм, PASP.BR.372.00-900х3400
31 * |  | Портал тип 114 угловой безригельной стойки типа 70, ширина 1000 мм, высота 3400 мм, трехтипное шестикомпонентное покрытие с высокой устойчивостью к атмосферным воздействиям, обладающего катодной защитой, наружным глянцевым акрило-полиуретановым покрытием, общая толщина антикоррозийного покрытия не менее 300 мкм, PASP.BR.372.00-1000х3400 | шт | 1 |  | 0 |  |  | 0 |  | Портал тип 114 угловой безригельной стойки типа 70, ширина 1000 мм, высота 3400 мм, трехтипное шестикомпонентное покрытие с высокой устойчивостью к атмосферным воздействиям, обладающего катодной защитой, наружным глянцевым акрило-полиуретановым покрытием, общая толщина антикоррозийного покрытия не менее 300 мкм, PASP.BR.372.00-1000х3400
32 | ТЕРм08-02-397-01 | Профиль перфорированный монтажный длиной 2 м | 100 м | 6.1709 |  | 0 | 28512.9648 | 175950.6545 | 175950.6545 |  | Профиль перфорированный монтажный длиной 2 м
33 | ТССЦ-101-1977 | Болты с гайками и шайбами строительные | кг | 7.7136 | 380 | 2931.1775 |  |  | 2931.1775 |  | Болты с гайками и шайбами строительные
34 | ТССЦ-101-3914 | Дюбели распорные полипропиленовые | 100 шт. | 1.8513 | 960 | 1777.2192 |  |  | 1777.2192 |  | Дюбели распорные полипропиленовые
35 | ТССЦ-502-0639 | Муфта | шт. | 37.0254 | 360 | 13329.144 |  |  | 13329.144 |  | Муфта
36 | ТССЦ-509-0166 | Серьга | шт. | 185.127 | 240 | 44430.48 |  |  | 44430.48 |  | Серьга
37 * |  | Электромонтажный профиль квадратного сечения, длина 3700 мм, трехтипное шестикомпонентное покрытие с высокой устойчивостью к атмосферным воздействиям, обладающего катодной защитой, наружным глянцевым акрило-полиуретановым покрытием, общая толщина антикоррозийного покрытия не менее 300 мкм | шт | 12 | 63229.946 | 758759.352 |  |  | 758759.352 |  | Электромонтажный профиль квадратного сечения, длина 3700 мм, трехтипное шестикомпонентное покрытие с высокой устойчивостью к атмосферным воздействиям, обладающего катодной защитой, наружным глянцевым акрило-полиуретановым покрытием, общая толщина антикоррозийного покрытия не менее 300 мкм
38 * |  | Электромонтажный профиль квадратного сечения, длина 4000 мм, трехтипное шестикомпонентное покрытие с высокой устойчивостью к атмосферным воздействиям, обладающего катодной защитой, наружным глянцевым акрило-полиуретановым покрытием, общая толщина антикоррозийного покрытия не менее 300 мкм | шт | 2 | 68022.513 | 136045.026 |  |  | 136045.026 |  | Электромонтажный профиль квадратного сечения, длина 4000 мм, трехтипное шестикомпонентное покрытие с высокой устойчивостью к атмосферным воздействиям, обладающего катодной защитой, наружным глянцевым акрило-полиуретановым покрытием, общая толщина антикоррозийного покрытия не менее 300 мкм
39 * |  | Электромонтажный профиль квадратного сечения, длина 5700 мм, трехтипное шестикомпонентное покрытие с высокой устойчивостью к атмосферным воздействиям, обладающего катодной защитой, наружным глянцевым акрило-полиуретановым покрытием, общая толщина антикоррозийного покрытия не менее 300 мкм | шт | 8 | 136865.079 | 1094920.632 |  |  | 1094920.632 |  | Электромонтажный профиль квадратного сечения, длина 5700 мм, трехтипное шестикомпонентное покрытие с высокой устойчивостью к атмосферным воздействиям, обладающего катодной защитой, наружным глянцевым акрило-полиуретановым покрытием, общая толщина антикоррозийного покрытия не менее 300 мкм
40 * |  | Электромонтажный профиль квадратного сечения, длина 6200 мм, трехтипное шестикомпонентное покрытие с высокой устойчивостью к атмосферным воздействиям, обладающего катодной защитой, наружным глянцевым акрило-полиуретановым покрытием, общая толщина антикоррозийного покрытия не менее 300 мкм | шт | 8 | 148324.644 | 1186597.152 |  |  | 1186597.152 |  | Электромонтажный профиль квадратного сечения, длина 6200 мм, трехтипное шестикомпонентное покрытие с высокой устойчивостью к атмосферным воздействиям, обладающего катодной защитой, наружным глянцевым акрило-полиуретановым покрытием, общая толщина антикоррозийного покрытия не менее 300 мкм
41 * |  | Вспомогательный кроштейн для бокового крепления в монтажный профиль шириной 50 мм, длина 1030 мм, толщина стали консоли 2,5 мм, толщина основания 5,0 мм, высота основания 200 мм, допустимая нагрузка 4 кН, кислотостойкая нержавеющая сталь марки AISI 316L, PASP-BR.O 40/5S-1000 | шт | 16 | 19475.729 | 311611.664 |  |  | 311611.664 |  | Вспомогательный кроштейн для бокового крепления в монтажный профиль шириной 50 мм, длина 1030 мм, толщина стали консоли 2,5 мм, толщина основания 5,0 мм, высота основания 200 мм, допустимая нагрузка 4 кН, кислотостойкая нержавеющая сталь марки AISI 316L, PASP-BR.O 40/5S-1000
42 * |  | Вспомогательный кроштейн для бокового крепления в монтажный профиль шириной 100 мм, длина 1030 мм, толщина стали консоли 2,5 мм, толщина основания 5,0 мм, высота основания 200 мм, допустимая нагрузка 4 кН, кислотостойкая нержавеющая сталь марки AISI 316L, PASP-BR.O 40/5S-1000 | шт | 7 | 21885.604 | 153199.228 |  |  | 153199.228 |  | Вспомогательный кроштейн для бокового крепления в монтажный профиль шириной 100 мм, длина 1030 мм, толщина стали консоли 2,5 мм, толщина основания 5,0 мм, высота основания 200 мм, допустимая нагрузка 4 кН, кислотостойкая нержавеющая сталь марки AISI 316L, PASP-BR.O 40/5S-1000
43 * |  | Профиль несущий U-образный, длина 1700 мм, кислотостойкая нержавеющая сталь марки AISI 316L, PASP-U 50 1700-30 | шт | 82 | 20594.08 | 1688714.56 |  |  | 1688714.56 |  | Профиль несущий U-образный, длина 1700 мм, кислотостойкая нержавеющая сталь марки AISI 316L, PASP-U 50 1700-30
44 * |  | Профиль несущий U-образный, длина 1000 мм, кислотостойкая нержавеющая сталь марки AISI 316L, PASP-U 50 1000-30 | шт | 82 | 12114.167 | 993361.694 |  |  | 993361.694 |  | Профиль несущий U-образный, длина 1000 мм, кислотостойкая нержавеющая сталь марки AISI 316L, PASP-U 50 1000-30
45 * |  | Профильный кронштейн, длина 1030 мм, размеры основания 200x50 мм, толщина основания металла 8,0 мм, нагрузка 5,0 кН, кислотостойкая нержавеющая сталь марки AISI 316L, PASP-O 50 1000-25 | шт | 50 | 16475.615 | 823780.75 |  |  | 823780.75 |  | Профильный кронштейн, длина 1030 мм, размеры основания 200x50 мм, толщина основания металла 8,0 мм, нагрузка 5,0 кН, кислотостойкая нержавеющая сталь марки AISI 316L, PASP-O 50 1000-25
46 * |  | Профильный кронштейн, длина 730 мм, размеры основания 170x50 мм, толщина основания металла 8,0 мм, нагрузка 5,0 кН, кислотостойкая нержавеющая сталь марки AISI 316L, PASP-O 50 700-25 | шт | 247 | 11360.791 | 2806115.377 |  |  | 2806115.377 |  | Профильный кронштейн, длина 730 мм, размеры основания 170x50 мм, толщина основания металла 8,0 мм, нагрузка 5,0 кН, кислотостойкая нержавеющая сталь марки AISI 316L, PASP-O 50 700-25
47 | ТЕРм08-02-152-06 | Стойка сборных кабельных конструкций (без полок), масса: до 4 кг | 100 шт. | 8.77 |  | 0 | 49465.44 | 433811.9088 | 433811.9088 |  | Стойка сборных кабельных конструкций (без полок), масса: до 4 кг
48 * |  | Двойная консоль для закладной стойки типа 1, длина 730 мм, толщина стали консоли 2,5 мм, толщина основания 5,0 мм, высота основания 200 мм, допустимая нагрузка 9 кН, кислотостойкая нержавеющая сталь марки AISI 316L, PASP-BR.O 40/10D-700 | шт | 2 | 25952.615 | 51905.23 |  |  | 51905.23 |  | Двойная консоль для закладной стойки типа 1, длина 730 мм, толщина стали консоли 2,5 мм, толщина основания 5,0 мм, высота основания 200 мм, допустимая нагрузка 9 кН, кислотостойкая нержавеющая сталь марки AISI 316L, PASP-BR.O 40/10D-700
49 * |  | Двойная консоль для закладной стойки типа 63, длина 580 мм, толщина стали консоли 2,5 мм, толщина основания 5,0 мм, высота основания 200 мм, допустимая нагрузка 11 кН, кислотостойкая нержавеющая сталь марки AISI 316L, PASP-BR.O 40/25D-550 | шт | 132 | 31242.926 | 4124066.232 |  |  | 4124066.232 |  | Двойная консоль для закладной стойки типа 63, длина 580 мм, толщина стали консоли 2,5 мм, толщина основания 5,0 мм, высота основания 200 мм, допустимая нагрузка 11 кН, кислотостойкая нержавеющая сталь марки AISI 316L, PASP-BR.O 40/25D-550
50 * |  | Двойная консоль для закладной стойки типа 70, длина 580 мм, толщина стали консоли 2,5 мм, толщина основания 5,0 мм, высота основания 200 мм, допустимая нагрузка 11 кН, кислотостойкая нержавеющая сталь марки AISI 316L, PASP-BR.O 40/30D-550 | шт | 54 | 35088.885 | 1894799.79 |  |  | 1894799.79 |  | Двойная консоль для закладной стойки типа 70, длина 580 мм, толщина стали консоли 2,5 мм, толщина основания 5,0 мм, высота основания 200 мм, допустимая нагрузка 11 кН, кислотостойкая нержавеющая сталь марки AISI 316L, PASP-BR.O 40/30D-550
51 * |  | Одинарная консоль для закладной стойки типа 63, длина 580 мм, толщина стали консоли 3 мм, толщина основания 5,0 мм, высота основания 200 мм, допустимая нагрузка 5,7 кН, кислотостойкая нержавеющая сталь марки AISI 316L, PASP-BR.O 60/25-550 | шт | 406 | 26994.084 | 10959598.104 |  |  | 10959598.104 |  | Одинарная консоль для закладной стойки типа 63, длина 580 мм, толщина стали консоли 3 мм, толщина основания 5,0 мм, высота основания 200 мм, допустимая нагрузка 5,7 кН, кислотостойкая нержавеющая сталь марки AISI 316L, PASP-BR.O 60/25-550
52 * |  | Одинарная консоль для закладной стойки типа 70, длина 580 мм, толщина стали консоли 3 мм, толщина основания 5,0 мм, высота основания 200 мм, допустимая нагрузка 5,7 кН, кислотостойкая нержавеющая сталь марки AISI 316L, PASP-BR.O 60/70-550 | шт | 283 | 30840.056 | 8727735.848 |  |  | 8727735.848 |  | Одинарная консоль для закладной стойки типа 70, длина 580 мм, толщина стали консоли 3 мм, толщина основания 5,0 мм, высота основания 200 мм, допустимая нагрузка 5,7 кН, кислотостойкая нержавеющая сталь марки AISI 316L, PASP-BR.O 60/70-550
53 * |  | Универсальное крепление для труб различного сечения, длина 95 мм, ширина 40 мм, толщина 5 мм, кислотостойкая нержавеющая сталь марки AISI 316L, PASP-U UCx50 | шт | 132 | 4701.424 | 620587.968 |  |  | 620587.968 |  | Универсальное крепление для труб различного сечения, длина 95 мм, ширина 40 мм, толщина 5 мм, кислотостойкая нержавеющая сталь марки AISI 316L, PASP-U UCx50
54 * |  | Поясной xомут сферической снегозащитной крышки, ширина лотка 500 мм, высота борта 125 мм, толщина металла 1,5 мм, в комплекте с метизами, кислотостойкая нержавеющая сталь марки AISI 316L, LAC-PXSSx500x175-15 | шт | 993 | 4817.397 | 4783675.221 |  |  | 4783675.221 |  | Поясной xомут сферической снегозащитной крышки, ширина лотка 500 мм, высота борта 125 мм, толщина металла 1,5 мм, в комплекте с метизами, кислотостойкая нержавеющая сталь марки AISI 316L, LAC-PXSSx500x175-15
55 * |  | Поясной xомут, ширина лотка 500 мм, высота борта 125 мм, толщина металла 1,5 мм, в комплекте с метизами, кислотостойкая нержавеющая сталь марки AISI 316L, LAC-PXx500x125-15 | шт | 63 | 3241.03 | 204184.89 |  |  | 204184.89 |  | Поясной xомут, ширина лотка 500 мм, высота борта 125 мм, толщина металла 1,5 мм, в комплекте с метизами, кислотостойкая нержавеющая сталь марки AISI 316L, LAC-PXx500x125-15
56 * |  | Крепежный комплект SK-BW1 603 6х16, кислотостойкая нержавеющая сталь марки AISI 316L | шт | 12300 | 138.281 | 1700856.3 |  |  | 1700856.3 |  | Крепежный комплект SK-BW1 603 6х16, кислотостойкая нержавеющая сталь марки AISI 316L
57 * |  | Крепежный комплект SK-BW1 603 8х25, кислотостойкая нержавеющая сталь марки AISI 316L | шт | 32200 | 280.319 | 9026271.8 |  |  | 9026271.8 |  | Крепежный комплект SK-BW1 603 8х25, кислотостойкая нержавеющая сталь марки AISI 316L
58 * |  | Крепежный комплект SK-BW2 603 8х25, кислотостойкая нержавеющая сталь марки AISI 316L | шт | 500 | 280.319 | 140159.5 |  |  | 140159.5 |  | Крепежный комплект SK-BW2 603 8х25, кислотостойкая нержавеющая сталь марки AISI 316L
59 * |  | Крепежный комплект SK-BW2 933 8х30, кислотостойкая нержавеющая сталь марки AISI 316L | шт | 2700 | 215.189 | 581010.3 |  |  | 581010.3 |  | Крепежный комплект SK-BW2 933 8х30, кислотостойкая нержавеющая сталь марки AISI 316L
60 * |  | Крепежный комплект SK-BW2 933 10х30, кислотостойкая нержавеющая сталь марки AISI 316L | шт | 900 | 354.289 | 318860.1 |  |  | 318860.1 |  | Крепежный комплект SK-BW2 933 10х30, кислотостойкая нержавеющая сталь марки AISI 316L
61 * |  | Крепежный комплект SK-BW2 933 10х140, кислотостойкая нержавеющая сталь марки AISI 316L | шт | 100 | 838.851 | 83885.1 |  |  | 83885.1 |  | Крепежный комплект SK-BW2 933 10х140, кислотостойкая нержавеющая сталь марки AISI 316L
62 * |  | Крепежный комплект SK-BW2 933 12х40, кислотостойкая нержавеющая сталь марки AISI 316L | шт | 4600 | 588.887 | 2708880.2 |  |  | 2708880.2 |  | Крепежный комплект SK-BW2 933 12х40, кислотостойкая нержавеющая сталь марки AISI 316L
63 * |  | Крепежный комплект SK-BW2 933 20х60, кислотостойкая нержавеющая сталь марки AISI 316L | шт | 200 | 2634.242 | 526848.4 |  |  | 526848.4 |  | Крепежный комплект SK-BW2 933 20х60, кислотостойкая нержавеющая сталь марки AISI 316L
64 * |  | Шпилька SK-TR 975-1000x10, кислотостойкая нержавеющая сталь марки AISI 316L, SK-TR 975-1000x10 ( 50 шт. в упак) | упак | 2 | 101519.704 | 203039.408 |  |  | 203039.408 |  | Шпилька SK-TR 975-1000x10, кислотостойкая нержавеющая сталь марки AISI 316L, SK-TR 975-1000x10 ( 50 шт. в упак)
65 * |  | Гайка шестигранная SK-N 934-10, кислотостойкая нержавеющая сталь марки AISI 316L (100 шт. в упак.) | упак | 4 | 4462.003 | 17848.012 |  |  | 17848.012 |  | Гайка шестигранная SK-N 934-10, кислотостойкая нержавеющая сталь марки AISI 316L (100 шт. в упак.)
66 * |  | Гайка шестигранная SK-N 934-12, кислотостойкая нержавеющая сталь марки AISI 316L (100 шт. в упак.) | упак | 19 | 6453.798 | 122622.162 |  |  | 122622.162 |  | Гайка шестигранная SK-N 934-12, кислотостойкая нержавеющая сталь марки AISI 316L (100 шт. в упак.)
67 * |  | Шайба гроверная SK-LW 127-10, кислотостойкая нержавеющая сталь марки AISI 316L (100 шт. в упак.) | упак | 4 | 1062.594 | 4250.376 |  |  | 4250.376 |  | Шайба гроверная SK-LW 127-10, кислотостойкая нержавеющая сталь марки AISI 316L (100 шт. в упак.)
68 * |  | Шайба плоская SK-W 125-10, кислотостойкая нержавеющая сталь марки AISI 316L (100 шт. в упак.) | упак | 4 | 1439.802 | 5759.208 |  |  | 5759.208 |  | Шайба плоская SK-W 125-10, кислотостойкая нержавеющая сталь марки AISI 316L (100 шт. в упак.)
69 | ТЕРм08-02-395-02 | Лоток металлический штампованный по установленным конструкциям, ширина лотка: до 400 мм | 1 т | 73.453 |  | 0 | 59040 | 4336664.5296 | 4336664.5296 |  | Лоток металлический штампованный по установленным конструкциям, ширина лотка: до 400 мм
70 * |  | Разделитель лотковый, длина лотка 3000 мм, кислотостойкая нержавеющая сталь марки AISI 316L, LAC-RL 175-12/3000 | шт | 321 | 17627.676 | 5658483.996 |  |  | 5658483.996 |  | Разделитель лотковый, длина лотка 3000 мм, кислотостойкая нержавеющая сталь марки AISI 316L, LAC-RL 175-12/3000
71 * |  | Разделитель лотковый, длина лотка 3000 мм, кислотостойкая нержавеющая сталь марки AISI 316L, LAC-RL 125-12/3000 | шт | 1272 | 14209.026 | 18073881.072 |  |  | 18073881.072 |  | Разделитель лотковый, длина лотка 3000 мм, кислотостойкая нержавеющая сталь марки AISI 316L, LAC-RL 125-12/3000
72 * |  | Разделитель угловыx лотков, длина 1200 мм, кислотостойкая нержавеющая сталь марки AISI 316L,LAC-RLU 175-12/1200 | шт | 14 | 6737.939 | 94331.146 |  |  | 94331.146 |  | Разделитель угловыx лотков, длина 1200 мм, кислотостойкая нержавеющая сталь марки AISI 316L,LAC-RLU 175-12/1200
73 * |  | Разделитель угловыx лотков, длина 1200 мм, кислотостойкая нержавеющая сталь марки AISI 316L,LAC-RLU 125-12/1200 | шт | 64 | 4782.895 | 306105.28 |  |  | 306105.28 |  | Разделитель угловыx лотков, длина 1200 мм, кислотостойкая нержавеющая сталь марки AISI 316L,LAC-RLU 125-12/1200
74 * |  | Прогон для укладки кабеля с высотой борта 175 мм, ширина 500 мм, толщина 2,5 мм, длина 6000 мм, кислотостойкая нержавеющая сталь марки AISI 316L, LAC-SR 500x175-25/6000 | шт | 161 | 258122.592 | 41557737.312 |  |  | 41557737.312 |  | Прогон для укладки кабеля с высотой борта 175 мм, ширина 500 мм, толщина 2,5 мм, длина 6000 мм, кислотостойкая нержавеющая сталь марки AISI 316L, LAC-SR 500x175-25/6000
75 * |  | Прогон для укладки кабеля с высотой борта 125 мм, ширина 500 мм, толщина 1,5 мм, длина 6000 мм, кислотостойкая нержавеющая сталь марки AISI 316L, LAC-SR 500x125-15/6000 | шт | 1272 | 131830.062 | 167687838.864 |  |  | 167687838.864 |  | Прогон для укладки кабеля с высотой борта 125 мм, ширина 500 мм, толщина 1,5 мм, длина 6000 мм, кислотостойкая нержавеющая сталь марки AISI 316L, LAC-SR 500x125-15/6000
76 * |  | Крышка снегозащитная сферическая прогона, ширина 500 мм, кислотостойкая нержавеющая сталь марки AISI 316L, LAC-KSS 500-12/3000 | шт | 321 | 75387.988 | 24199544.148 |  |  | 24199544.148 |  | Крышка снегозащитная сферическая прогона, ширина 500 мм, кислотостойкая нержавеющая сталь марки AISI 316L, LAC-KSS 500-12/3000
77 * |  | Крышка лотка, ширина 500 мм, толщина 1,2 мм, длина 3000 мм, кислотостойкая нержавеющая сталь марки AISI 316L, LAC-K 500-12/3000 | шт | 21 | 50292.866 | 1056150.186 |  |  | 1056150.186 |  | Крышка лотка, ширина 500 мм, толщина 1,2 мм, длина 3000 мм, кислотостойкая нержавеющая сталь марки AISI 316L, LAC-K 500-12/3000
78 * |  | Заглушка крышки снегозащитной двускатной, ширина лотка 500 мм, кислотостойкая нержавеющая сталь марки AISI 316L, LAC-PLSx500-12 | шт | 31 | 5989.087 | 185661.697 |  |  | 185661.697 |  | Заглушка крышки снегозащитной двускатной, ширина лотка 500 мм, кислотостойкая нержавеющая сталь марки AISI 316L, LAC-PLSx500-12
79 * |  | Горизонтальный радиусный угол 90° усиленный прогона для укладки, кислотостойкая нержавеющая сталь марки AISI 316L | шт | 15 | 56953.169 | 854297.535 |  |  | 854297.535 |  | Горизонтальный радиусный угол 90° усиленный прогона для укладки, кислотостойкая нержавеющая сталь марки AISI 316L
80 * |  | Крышка горизонтального радиусного угла 90° прогона для укладки кабеля, ширина 500 мм, толщина 1,2 мм, кислотостойкая нержавеющая сталь марки AISI 316L | шт | 15 | 40885.455 | 613281.825 |  |  | 613281.825 |  | Крышка горизонтального радиусного угла 90° прогона для укладки кабеля, ширина 500 мм, толщина 1,2 мм, кислотостойкая нержавеющая сталь марки AISI 316L
81 * |  | Горизонтальный радиусный угол 90° усиленный прогона для укладки кабеля, ширина 500 мм, высота 125 мм, толщина 1,5 мм, радиус поворота R=500 мм, кислотостойкая нержавеющая сталь марки AISI 316L, LAC-SR-RGU 500x125-15/90 R50 | шт | 41 | 46821.333 | 1919674.653 |  |  | 1919674.653 |  | Горизонтальный радиусный угол 90° усиленный прогона для укладки кабеля, ширина 500 мм, высота 125 мм, толщина 1,5 мм, радиус поворота R=500 мм, кислотостойкая нержавеющая сталь марки AISI 316L, LAC-SR-RGU 500x125-15/90 R50
82 * |  | Ответвитель радиусный прогона для укладки кабеля, ширина 500 мм, высота 125 мм, толщина 1,5 мм, радиус поворота R=500 мм, кислотостойкая нержавеющая сталь марки AISI 316L, LAC-LGO 500x125-15 R50 | шт | 5 | 25278.409 | 126392.045 |  |  | 126392.045 |  | Ответвитель радиусный прогона для укладки кабеля, ширина 500 мм, высота 125 мм, толщина 1,5 мм, радиус поворота R=500 мм, кислотостойкая нержавеющая сталь марки AISI 316L, LAC-LGO 500x125-15 R50
83 * |  | Вертикальный шарнир лестничного типа из трёx звеньев, ширина 500 мм, высота 125 мм, толщина 1,5 мм, радиус поворота R= 500 мм, кислотостойкая нержавеющая сталь марки AISI 316L, LAC-LGZ/3 500x125-15 R50 | шт | 21 | 32068.725 | 673443.225 |  |  | 673443.225 |  | Вертикальный шарнир лестничного типа из трёx звеньев, ширина 500 мм, высота 125 мм, толщина 1,5 мм, радиус поворота R= 500 мм, кислотостойкая нержавеющая сталь марки AISI 316L, LAC-LGZ/3 500x125-15 R50
84 * |  | Крышка вертикального шарнира из трёx звеньев, ширина 500 мм, для шарнира с высотой борта 125 мм, толщина 1,2 мм, радиус поворота R=500 мм, кислотостойкая нержавеющая сталь марки AISI 316L, LAC-KLGZ/3 500x125-12 R50 | шт | 21 | 15504.749 | 325599.729 |  |  | 325599.729 |  | Крышка вертикального шарнира из трёx звеньев, ширина 500 мм, для шарнира с высотой борта 125 мм, толщина 1,2 мм, радиус поворота R=500 мм, кислотостойкая нержавеющая сталь марки AISI 316L, LAC-KLGZ/3 500x125-12 R50
85 * |  | Соединитель шарнирный горизонтальный внешний, высота 175 мм, толщина 2,5 мм, кислотостойкая нержавеющая сталь марки AISI 316L LAC-SLHFx175-25 | шт | 10 | 11781.198 | 117811.98 |  |  | 117811.98 |  | Соединитель шарнирный горизонтальный внешний, высота 175 мм, толщина 2,5 мм, кислотостойкая нержавеющая сталь марки AISI 316L LAC-SLHFx175-25
86 * |  | Соединитель шарнирный горизонтальный внешний, высота 125 мм, толщина 2,5 мм, кислотостойкая нержавеющая сталь марки AISI 316L, LAC-SLHFx125-25 | шт | 106 | 7814.664 | 828354.384 |  |  | 828354.384 |  | Соединитель шарнирный горизонтальный внешний, высота 125 мм, толщина 2,5 мм, кислотостойкая нержавеющая сталь марки AISI 316L, LAC-SLHFx125-25
87 * |  | Вертикальная регулируемая пластина, высота борта 175 мм, толщина 2,5 мм, кислотостойкая нержавеющая сталь марки AISI 316L, LAC-SHx175-25 | шт | 34 | 7045.038 | 239531.292 |  |  | 239531.292 |  | Вертикальная регулируемая пластина, высота борта 175 мм, толщина 2,5 мм, кислотостойкая нержавеющая сталь марки AISI 316L, LAC-SHx175-25
88 * |  | Вертикальная регулируемая пластина, высота борта 125 мм, толщина 2,5 мм, кислотостойкая нержавеющая сталь марки AISI 316L, LAC-SHx125-25 | шт | 70 | 4203.342 | 294233.94 |  |  | 294233.94 |  | Вертикальная регулируемая пластина, высота борта 125 мм, толщина 2,5 мм, кислотостойкая нержавеющая сталь марки AISI 316L, LAC-SHx125-25
89 * |  | Соединитель переходный высота борта входная 125 мм, выходная высота борта 175 мм, толщина 2,5 мм, кислотостойкая нержавеющая сталь марки AISI 316L, LAC-SLS 125x175-25 | шт | 45 | 6749.028 | 303706.26 |  |  | 303706.26 |  | Соединитель переходный высота борта входная 125 мм, выходная высота борта 175 мм, толщина 2,5 мм, кислотостойкая нержавеющая сталь марки AISI 316L, LAC-SLS 125x175-25
90 * |  | Соединительно-расширительная пластина, высота борта 175 мм, толщина 2,5 мм, кислотостойкая нержавеющая сталь марки AISI 316L, LAC-SRUx175-25 | шт | 320 | 5920.2 | 1894464 |  |  | 1894464 |  | Соединительно-расширительная пластина, высота борта 175 мм, толщина 2,5 мм, кислотостойкая нержавеющая сталь марки AISI 316L, LAC-SRUx175-25
91 * |  | Стыковая пластина, высота борта 175 мм, толщина 2,5 мм, кислотостойкая нержавеющая сталь марки AISI 316L, LAC-SLx175-25 | шт | 60 | 3966.534 | 237992.04 |  |  | 237992.04 |  | Стыковая пластина, высота борта 175 мм, толщина 2,5 мм, кислотостойкая нержавеющая сталь марки AISI 316L, LAC-SLx175-25
92 * |  | Соединительно-расширительная пластина, высота борта 125 мм, толщина 2,5 мм, кислотостойкая нержавеющая сталь марки AISI 316L, LAC-SRUx125-25 | шт | 2668 | 4440.15 | 11846320.2 |  |  | 11846320.2 |  | Соединительно-расширительная пластина, высота борта 125 мм, толщина 2,5 мм, кислотостойкая нержавеющая сталь марки AISI 316L, LAC-SRUx125-25
93 * |  | Стыковая пластина, высота борта 125 мм, толщина 2,5 мм, кислотостойкая нержавеющая сталь марки AISI 316L, LAC-SLx125-25 | шт | 178 | 2782.494 | 495283.932 |  |  | 495283.932 |  | Стыковая пластина, высота борта 125 мм, толщина 2,5 мм, кислотостойкая нержавеющая сталь марки AISI 316L, LAC-SLx125-25
94 * |  | Фиксатор прижимной, толщина металла 2,0 мм, кислотостойкая нержавеющая сталь марки AISI 316L, LAC-PZx20 | шт | 2712 | 447.733 | 1214251.896 |  |  | 1214251.896 |  | Фиксатор прижимной, толщина металла 2,0 мм, кислотостойкая нержавеющая сталь марки AISI 316L, LAC-PZx20
95 * |  | Крепление лотка к опорной поверхности при вертикальной прокладке, толщина 2 мм, кислотостойкая нержавеющая сталь марки AISI 316L, LAC-LG VTH-20 | шт | 168 | 592.02 | 99459.36 |  |  | 99459.36 |  | Крепление лотка к опорной поверхности при вертикальной прокладке, толщина 2 мм, кислотостойкая нержавеющая сталь марки AISI 316L, LAC-LG VTH-20
96 * |  | Фиксаторная пластина крышки универсальная, толщина металла 1,5 мм, кислотостойкая нержавеющая сталь марки AISI 316L, LAC-FXx15 | шт | 143 | 298.493 | 42684.499 |  |  | 42684.499 |  | Фиксаторная пластина крышки универсальная, толщина металла 1,5 мм, кислотостойкая нержавеющая сталь марки AISI 316L, LAC-FXx15
97 * |  | Фиксирующая пластина разделителя, высота борта 175 мм, толщина металла 1,5 мм, кислотостойкая нержавеющая сталь марки AISI 316L, LAC-HZx175-12 | шт | 346 | 2066.129 | 714880.634 |  |  | 714880.634 |  | Фиксирующая пластина разделителя, высота борта 175 мм, толщина металла 1,5 мм, кислотостойкая нержавеющая сталь марки AISI 316L, LAC-HZx175-12
98 * |  | Фиксирующая пластина разделителя, высота борта 125 мм, толщина металла 1,5 мм, кислотостойкая нержавеющая сталь марки AISI 316L, LAC-HZx125-12 | шт | 1377 | 1823.055 | 2510346.735 |  |  | 2510346.735 |  | Фиксирующая пластина разделителя, высота борта 125 мм, толщина металла 1,5 мм, кислотостойкая нержавеющая сталь марки AISI 316L, LAC-HZx125-12
99 * |  | Профиль безопасности, длина 50 метров ONT-SP | м.п. | 370 | 681 | 251970 |  |  | 251970 |  | Профиль безопасности, длина 50 метров ONT-SP
100 | ТЕРм08-02-472-11 | Перемычка заземляющая тросовая диаметром до 9,2 мм для строительных металлических конструкций | 10 шт. | 288.2 |  | 0 | 10080 | 2905056 | 2905056 |  | Перемычка заземляющая тросовая диаметром до 9,2 мм для строительных металлических конструкций
101 * |  | Перемычка заземления длиной 500 мм, сечение провода 16 мм2, внутреннее отверстие наконечника 8 мм, количество наконечников 2 шт, цвет провода желто-зеленый, PZ-500-16/8-YG-2T | шт | 1742 | 2276.95 | 3966446.9 |  | 0 | 3966446.9 |  | Перемычка заземления длиной 500 мм, сечение провода 16 мм2, внутреннее отверстие наконечника 8 мм, количество наконечников 2 шт, цвет провода желто-зеленый, PZ-500-16/8-YG-2T
102 * |  | Перемычка заземления длиной 150 мм, сечение провода 16 мм2, внутреннее отверстие наконечника 8 мм, количество наконечников 2 шт, цвет провода желто-зеленый, PZ-150-16/8-YG-2T | шт | 84 | 758.9833 | 63754.6 |  | 0 | 63754.6 |  | Перемычка заземления длиной 150 мм, сечение провода 16 мм2, внутреннее отверстие наконечника 8 мм, количество наконечников 2 шт, цвет провода желто-зеленый, PZ-150-16/8-YG-2T
103 * |  | Перемычка заземления длиной 500 мм, сечение провода 25 мм2, внутреннее отверстие наконечника 12 мм, количество наконечников 2 шт, цвет провода желто-зеленый, PZ-500-25/12-YG-2T | шт | 1056 | 3415.425 | 3606688.8 |  | 0 | 3606688.8 |  | Перемычка заземления длиной 500 мм, сечение провода 25 мм2, внутреннее отверстие наконечника 12 мм, количество наконечников 2 шт, цвет провода желто-зеленый, PZ-500-25/12-YG-2T
104 | ТЕР13-03-002-17 | Огрунтовка металлических поверхностей за один раз: грунтовкой «Цинар» | 100 м2 окрашиваемой поверхности | 0.10667 |  | 0 | 7696.1376 | 820.9239 | 820.9239 |  | Огрунтовка металлических поверхностей за один раз: грунтовкой «Цинар»
105 | ТССЦ-113-0678 | Грунтовка: цинкнаполненная "Цинар" | т | 0.0016 | 1850000 | 2960 |  |  | 2960 |  | Грунтовка: цинкнаполненная "Цинар"
106 * | Расход 150 мл/м2 | Цинк-спрей для восстановления цинкового покрытия (400 мл) PASP-SZ | шт | 4 | 5480.96 | 21923.84 |  |  | 21923.84 |  | Цинк-спрей для восстановления цинкового покрытия (400 мл) PASP-SZ
[6 empty] | 414563605.0597 |  | 11006341.8488 | 425569946.9085

## 02-02-11_СМР_КНС_ЭП7
№ п/п | Обоснование | Наименование работ и затрат | Ед. изм. | Кол-во | Стоимость ед. мат. | Сумма мат. | Стоимость ед. работ | Сумма работ | Итого
Раздел 1. Кабеленесущие изделия и материалы (КНС) | [9 empty] | Раздел 1. Кабеленесущие изделия и материалы (КНС)
1 | ТЕРм08-02-395-01 | Лоток металлический штампованный по установленным конструкциям, ширина лотка: до 200 мм | 1 т | 2.5466 |  | 0 | 126379.28 | 321840.002 | 321840.002 |  | Лоток металлический штампованный по установленным конструкциям, ширина лотка: до 200 мм
2 | ТССЦ-101-1977 | Болты с гайками и шайбами строительные | кг | 6.4684 | 380 | 2457.9977 |  |  | 2457.9977 |  | Болты с гайками и шайбами строительные
3 * |  | Лестничный лоток с высотой борта 90 мм, ширина 200 мм, 1,5 мм, длина 6000 мм, кислотостойкая нержавеющая сталь марки AISI 316L LAC 200x90-15/6000 | шт | 30 | 84117.618 | 2523528.54 |  | 0 | 2523528.54 |  | Лестничный лоток с высотой борта 90 мм, ширина 200 мм, 1,5 мм, длина 6000 мм, кислотостойкая нержавеющая сталь марки AISI 316L LAC 200x90-15/6000
4 * |  | Крышка лотка, ширина 200 мм, толщина 1,2 мм, длина 3000 мм, кислотостойкая нержавеющая сталь марки AISI 316L, LAC-K 200-12/3000 | шт | 10 | 22539.491 | 225394.91 |  | 0 | 225394.91 |  | Крышка лотка, ширина 200 мм, толщина 1,2 мм, длина 3000 мм, кислотостойкая нержавеющая сталь марки AISI 316L, LAC-K 200-12/3000
5 * |  | Донная накладка, ширина 200 мм, толщина 1,2 мм, длина 3000 мм, кислотостойкая нержавеющая сталь марки AISI 316L, LAC-CTB 200-12/3000 | шт | 4 | 19348.394 | 77393.576 |  | 0 | 77393.576 |  | Донная накладка, ширина 200 мм, толщина 1,2 мм, длина 3000 мм, кислотостойкая нержавеющая сталь марки AISI 316L, LAC-CTB 200-12/3000
6 * |  | Горизонтальный радиусный угол 90° лестничного типа, ширина 200 мм, кислотостойкая нержавеющая сталь марки AISI 316L, LAC-RGU 200x90-15/90 R30 | шт | 10 | 23030.67 | 230306.7 |  | 0 | 230306.7 |  | Горизонтальный радиусный угол 90° лестничного типа, ширина 200 мм, кислотостойкая нержавеющая сталь марки AISI 316L, LAC-RGU 200x90-15/90 R30
7 * |  | Разделитель лотковый, длина лотка 6000 мм, высота борта 90 мм, кислотостойкая нержавеющая сталь марки AISI 316L, LAC-RL 90-12/6000 | шт | 240 | 21505.614 | 5161347.36 |  | 0 | 5161347.36 |  | Разделитель лотковый, длина лотка 6000 мм, высота борта 90 мм, кислотостойкая нержавеющая сталь марки AISI 316L, LAC-RL 90-12/6000
8 * |  | Разделитель угловыx лотков, длина 1200 мм, высота борта 90 мм, кислотостойкая нержавеющая сталь марки AISI 316L, LAC-RLU 90-12/1200 | шт | 60 | 3421.34 | 205280.4 |  | 0 | 205280.4 |  | Разделитель угловыx лотков, длина 1200 мм, высота борта 90 мм, кислотостойкая нержавеющая сталь марки AISI 316L, LAC-RLU 90-12/1200
9 * |  | Вертикальная регулируемая пластина, высота борта 90 мм, кислотостойкая нержавеющая сталь марки AISI 316L, LAC-SHx90-20 | шт | 50 | 2486.484 | 124324.2 |  | 0 | 124324.2 |  | Вертикальная регулируемая пластина, высота борта 90 мм, кислотостойкая нержавеющая сталь марки AISI 316L, LAC-SHx90-20
10 * |  | Кронштейн для выxода кабеля, высота 90 мм,толщина 1,5 мм, кислотостойкая нержавеющая сталь марки AISI 316L, LAC-ECKx90-15 | шт | 152 | 4861.74 | 738984.48 |  | 0 | 738984.48 |  | Кронштейн для выxода кабеля, высота 90 мм,толщина 1,5 мм, кислотостойкая нержавеющая сталь марки AISI 316L, LAC-ECKx90-15
11 * |  | Профиль безопасности для защиты кромок, ONT-SP | м | 150 | 391.157 | 58673.55 |  | 0 | 58673.55 |  | Профиль безопасности для защиты кромок, ONT-SP
12 * |  | Фиксаторная пластина крышки универсальная, толщина металла 1,5 мм,кислотостойкая нержавеющая сталь марки AISI 316L, LAC-FXx15 | шт | 90 | 298.493 | 26864.37 |  | 0 | 26864.37 |  | Фиксаторная пластина крышки универсальная, толщина металла 1,5 мм,кислотостойкая нержавеющая сталь марки AISI 316L, LAC-FXx15
13 * |  | Фиксирующая пластина разделителя, высота борта 90 мм,кислотостойкая нержавеющая сталь марки AISI 316L, LAC-HZx90-12 | шт | 260 | 1336.907 | 347595.82 |  | 0 | 347595.82 |  | Фиксирующая пластина разделителя, высота борта 90 мм,кислотостойкая нержавеющая сталь марки AISI 316L, LAC-HZx90-12
14 * |  | Угловой соединитель, высота борта 90 мм, толщина 2,0 мм, кислотостойкая нержавеющая сталь марки AISI 316L, LAC-USx90-20 | шт | 60 | 2663.492 | 159809.52 |  | 0 | 159809.52 |  | Угловой соединитель, высота борта 90 мм, толщина 2,0 мм, кислотостойкая нержавеющая сталь марки AISI 316L, LAC-USx90-20
15 | ТЕРм08-02-395-02 | Лоток металлический штампованный по установленным конструкциям, ширина лотка: до 400 мм | 1 т | 9.6988 |  | 0 | 327782.6 | 3179088.0474 | 3179088.0474 |  | Лоток металлический штампованный по установленным конструкциям, ширина лотка: до 400 мм
16 | ТССЦ-101-1977 | Болты с гайками и шайбами строительные | кг | 17.2638 | 380 | 6560.2482 |  | 0 | 6560.2482 |  | Болты с гайками и шайбами строительные
17 * |  | Лестничный лоток с высотой борта 90 мм, ширина 300 мм, толщина 1,5 мм, длина 6000 мм, кислотостойкая нержавеющая сталь марки AISI 316L, LAC 300x90-15/6000 | шт | 66 | 93398.604 | 6164307.864 |  | 0 | 6164307.864 |  | Лестничный лоток с высотой борта 90 мм, ширина 300 мм, толщина 1,5 мм, длина 6000 мм, кислотостойкая нержавеющая сталь марки AISI 316L, LAC 300x90-15/6000
18 * |  | Лестничный лоток с высотой борта 90 мм, ширина 500 мм, толщина 1,5 мм, кислотостойкая нержавеющая сталь марки AISI 316L, длина 6000 мм, LAC 500x90-15/6000 | шт | 240 | 111960.42 | 26870500.8 |  | 0 | 26870500.8 |  | Лестничный лоток с высотой борта 90 мм, ширина 500 мм, толщина 1,5 мм, кислотостойкая нержавеющая сталь марки AISI 316L, длина 6000 мм, LAC 500x90-15/6000
19 * |  | Крышка лотка, ширина 500 мм, толщина 1,2 мм, длина 3000 мм, кислотостойкая нержавеющая сталь марки AISI 316L, LAC-K 500-12/3000 | шт | 6 | 50292.866 | 301757.196 |  | 0 | 301757.196 |  | Крышка лотка, ширина 500 мм, толщина 1,2 мм, длина 3000 мм, кислотостойкая нержавеющая сталь марки AISI 316L, LAC-K 500-12/3000
20 * |  | Донная накладка, ширина 500 мм, толщина 1,2 мм, длина 3000 мм, кислотостойкая нержавеющая сталь марки AISI 316L, LAC-CTB 500-12/3000 | шт | 3 | 51508.223 | 154524.669 |  | 0 | 154524.669 |  | Донная накладка, ширина 500 мм, толщина 1,2 мм, длина 3000 мм, кислотостойкая нержавеющая сталь марки AISI 316L, LAC-CTB 500-12/3000
21 * |  | Горизонтальный радиусный угол 90° лестничного типа, ширина 500 мм, кислотостойкая нержавеющая сталь марки AISI 316L, LAC-RGU 500x90-15/90 R30 | шт | 45 | 34645.611 | 1559052.495 |  | 0 | 1559052.495 |  | Горизонтальный радиусный угол 90° лестничного типа, ширина 500 мм, кислотостойкая нержавеющая сталь марки AISI 316L, LAC-RGU 500x90-15/90 R30
22 * |  | Горизонтальный радиусный угол 45° лестничного типа, ширина 500 мм, кислотостойкая нержавеющая сталь марки AISI 316L, LAC-RGU 500x90-15/45 R30 |  | 14 | 24437.582 | 342126.148 |  | 0 | 342126.148 |  | Горизонтальный радиусный угол 45° лестничного типа, ширина 500 мм, кислотостойкая нержавеющая сталь марки AISI 316L, LAC-RGU 500x90-15/45 R30
23 * |  | Стыковая пластина, высота борта 90 мм, толщина 2,0 мм кислотостойкая нержавеющая сталь марки AISI 316L, LAC-SLx90-20 | шт | 750 | 1598.454 | 1198840.5 |  | 0 | 1198840.5 |  | Стыковая пластина, высота борта 90 мм, толщина 2,0 мм кислотостойкая нержавеющая сталь марки AISI 316L, LAC-SLx90-20
24 * |  | Фиксатор прижимной, толщина металла 2,0 мм, кислотостойкая нержавеющая сталь марки AISI 316L, LAC-PZx20 | шт | 2108 | 447.733 | 943821.164 |  | 0 | 943821.164 |  | Фиксатор прижимной, толщина металла 2,0 мм, кислотостойкая нержавеющая сталь марки AISI 316L, LAC-PZx20
25 * |  | Соединитель шарнирный горизонтальный внешний, высота 90 мм, толщина 2,0 мм, кислотостойкая нержавеющая сталь марки AISI 316L, LAC-SLHFx90-20 | шт | 24 | 4180.254 | 100326.096 |  | 0 | 100326.096 |  | Соединитель шарнирный горизонтальный внешний, высота 90 мм, толщина 2,0 мм, кислотостойкая нержавеющая сталь марки AISI 316L, LAC-SLHFx90-20
26 | ТЕРм08-02-397-01 | Профиль перфорированный монтажный длиной 2 м | 100 м | 8.5483 |  | 0 | 407575.78 | 3484080.0402 | 3484080.0402 |  | Профиль перфорированный монтажный длиной 2 м
27 | ТССЦ-101-1977 | Болты с гайками и шайбами строительные | кг | 10.6854 | 380 | 4060.4425 |  | 0 | 4060.4425 |  | Болты с гайками и шайбами строительные
28 * |  | Профиль несущий подвесной U-образный, длина 300 мм, PASP-U 50 300-25 | шт | 11 | 5597.189 | 61569.079 |  | 0 | 61569.079 |  | Профиль несущий подвесной U-образный, длина 300 мм, PASP-U 50 300-25
29 * |  | Профиль несущий U-образный, длина 700 мм, ширина 50 мм, PASP-U 50 700-25 | шт | 11 | 7162.935 | 78792.285 |  | 0 | 78792.285 |  | Профиль несущий U-образный, длина 700 мм, ширина 50 мм, PASP-U 50 700-25
30 * |  | Профиль несущий U-образный, длина 2000 мм, ширина 50 мм, PASP-U 50 2000-25 | шт | 35 | 20465.523 | 716293.305 |  | 0 | 716293.305 |  | Профиль несущий U-образный, длина 2000 мм, ширина 50 мм, PASP-U 50 2000-25
31 * |  | Профиль несущий подвесной U-образный, длина 700 мм, PASP-U 50 K 700-30 | шт | 66 | 10891.712 | 718852.992 |  | 0 | 718852.992 |  | Профиль несущий подвесной U-образный, длина 700 мм, PASP-U 50 K 700-30
32 * |  | Профиль несущий подвесной U-образный, длина 200 мм, PASP-U 50 K 200-25 | шт | 11 | 4286.75 | 47154.25 |  | 0 | 47154.25 |  | Профиль несущий подвесной U-образный, длина 200 мм, PASP-U 50 K 200-25
33 * |  | Профиль несущий подвесной U-образный, длина 400 мм, PASP-U 50 K 400-25 | шт | 150 | 6907.615 | 1036142.25 |  | 0 | 1036142.25 |  | Профиль несущий подвесной U-образный, длина 400 мм, PASP-U 50 K 400-25
34 * |  | Профиль усиленный S-образный подвесной 50x100 мм, длина 1500 мм, SKUF 5 K 1500/1-25 | шт | 4 | 38820.067 | 155280.268 |  | 0 | 155280.268 |  | Профиль усиленный S-образный подвесной 50x100 мм, длина 1500 мм, SKUF 5 K 1500/1-25
35 * |  | Опора соединительная профиля S-образного 50x100 мм, толщина 2,5 мм, длина 700 мм, SKUF 5 DT 700-25 | шт | 4 | 26869.609 | 107478.436 |  | 0 | 107478.436 |  | Опора соединительная профиля S-образного 50x100 мм, толщина 2,5 мм, длина 700 мм, SKUF 5 DT 700-25
36 * |  | Треугольный профиль несущий, длина 700 мм, UTG 5/2 700-25 | шт | 10 | 3964.467 | 39644.67 |  | 0 | 39644.67 |  | Треугольный профиль несущий, длина 700 мм, UTG 5/2 700-25
37 * |  | Треугольный профиль несущий, длина 600 мм, UTG 5/2 600-25 | шт | 8 | 3361.683 | 26893.464 |  | 0 | 26893.464 |  | Треугольный профиль несущий, длина 600 мм, UTG 5/2 600-25
38 * |  | Треугольный профиль несущий, длина 300 мм, UTG 5/2 300-25 | шт | 201 | 1715.61 | 344837.61 |  | 0 | 344837.61 |  | Треугольный профиль несущий, длина 300 мм, UTG 5/2 300-25
39 * |  | Болтовой кронштейн, на профиль с треугольным сечением 50x50 мм, UTG 5 SBx60 | шт | 8 | 12788.373 | 102306.984 |  | 0 | 102306.984 |  | Болтовой кронштейн, на профиль с треугольным сечением 50x50 мм, UTG 5 SBx60
40 * |  | Профильный кронштейн, длина 630 мм, размеры основания 150х50 мм, PASP-O 33 600-20 | шт | 168 | 7032.87 | 1181522.16 |  | 0 | 1181522.16 |  | Профильный кронштейн, длина 630 мм, размеры основания 150х50 мм, PASP-O 33 600-20
41 * |  | Профильный кронштейн, длина 530 мм, размеры основания 140х50 мм, PASP-O 33 500-20 | шт | 665 | 5803.343 | 3859223.095 |  | 0 | 3859223.095 |  | Профильный кронштейн, длина 530 мм, размеры основания 140х50 мм, PASP-O 33 500-20
42 * |  | Профильный кронштейн, длина 330 мм, размеры основания 120х50 мм, PASP-O 33 300-20 | шт | 267 | 3639.389 | 971716.863 |  | 0 | 971716.863 |  | Профильный кронштейн, длина 330 мм, размеры основания 120х50 мм, PASP-O 33 300-20
43 * |  | Траверса профиля U-образного сечением 85x64 мм, PASP-U 85D TPx40 | шт | 10 | 14868.919 | 148689.19 |  | 0 | 148689.19 |  | Траверса профиля U-образного сечением 85x64 мм, PASP-U 85D TPx40
44 * |  | Профиль несущий двойной U-образный, длина 4700 мм, PASP-U 85D 4700-30 | шт | 6 | 112927.88 | 677567.28 |  | 0 | 677567.28 |  | Профиль несущий двойной U-образный, длина 4700 мм, PASP-U 85D 4700-30
45 * |  | Распорка профиля U-образного сечением 50x50 мм, PASP-U 50 RTx25 | шт | 198 | 822.783 | 162911.034 |  | 0 | 162911.034 |  | Распорка профиля U-образного сечением 50x50 мм, PASP-U 50 RTx25
46 * |  | Крепление лотка к опорной поверхности при вертикальной прокладке, толщина 2,0 мм, кислотостойкая нержавеющая сталь марки AISI 316L, LAC-LG VTH-20 | шт | 385 | 592.02 | 227927.7 |  | 0 | 227927.7 |  | Крепление лотка к опорной поверхности при вертикальной прокладке, толщина 2,0 мм, кислотостойкая нержавеющая сталь марки AISI 316L, LAC-LG VTH-20
47 * |  | Угловой кронштейн 50х50 мм, ширина 80 мм, PASP-U UK 50x50x80 | шт | 201 | 2256.709 | 453598.509 |  | 0 | 453598.509 |  | Угловой кронштейн 50х50 мм, ширина 80 мм, PASP-U UK 50x50x80
48 * |  | Угловой кронштейн 70х50 мм, ширина 40 мм, PASP-U UK 70x50x40 | шт | 207 | 1504.477 | 311426.739 |  | 0 | 311426.739 |  | Угловой кронштейн 70х50 мм, ширина 40 мм, PASP-U UK 70x50x40
49 * |  | Втулка фторопластовая, внутренний диаметр 9 мм, внешний ø30 мм, SK-FTSS 10x30-9 | шт | 1620 | 170 | 275400 |  | 0 | 275400 |  | Втулка фторопластовая, внутренний диаметр 9 мм, внешний ø30 мм, SK-FTSS 10x30-9
50 * |  | Кабельный хомут одиночного крепления, KCLO-PU 45-70 | шт | 50 | 1163.474 | 58173.7 |  | 0 | 58173.7 |  | Кабельный хомут одиночного крепления, KCLO-PU 45-70
51 * |  | Анкер для высоких нагрузок M6x80, SK-ANB M6x80 (50 шт. в упаковке) | упак. | 33 | 2247.96 | 74182.68 |  | 0 | 74182.68 |  | Анкер для высоких нагрузок M6x80, SK-ANB M6x80 (50 шт. в упаковке)
52 * |  | Крепежный комплект SK-BW1 603 6х16, кислотостойкая нержавеющая сталь марки AISI 316L | шт | 780 | 138.281 | 107859.18 |  | 0 | 107859.18 |  | Крепежный комплект SK-BW1 603 6х16, кислотостойкая нержавеющая сталь марки AISI 316L
53 * |  | Крепежный комплект SK-BW1 603 8х25, кислотостойкая нержавеющая сталь марки AISI 316L | шт | 6139 | 280.319 | 1720878.341 |  | 0 | 1720878.341 |  | Крепежный комплект SK-BW1 603 8х25, кислотостойкая нержавеющая сталь марки AISI 316L
54 * |  | Крепежный комплект SK-BW2 933 8х30, кислотостойкая нержавеющая сталь марки AISI 316L | шт | 2392 | 215.189 | 514732.088 |  | 0 | 514732.088 |  | Крепежный комплект SK-BW2 933 8х30, кислотостойкая нержавеющая сталь марки AISI 316L
55 * |  | Крепежный комплект SK-BW2 933 10х30, кислотостойкая нержавеющая сталь марки AISI 316L | шт | 2068 | 354.289 | 732669.652 |  | 0 | 732669.652 |  | Крепежный комплект SK-BW2 933 10х30, кислотостойкая нержавеющая сталь марки AISI 316L
56 * |  | Крепежный комплект SK-BW2 933 10х80, кислотостойкая нержавеющая сталь марки AISI 316L | шт | 764 | 728.455 | 556539.62 |  | 0 | 556539.62 |  | Крепежный комплект SK-BW2 933 10х80, кислотостойкая нержавеющая сталь марки AISI 316L
57 * |  | Кабельные стяжки из нержавеющей стали, СКС(316) (100 шт. в упак.) | упак. | 400 | 40536.314 | 16214525.6 |  | 0 | 16214525.6 |  | Кабельные стяжки из нержавеющей стали, СКС(316) (100 шт. в упак.)
58 * |  | Лента фторопластовая, ширина 50 мм, толщина 0,6 мм, SK-FTL 50-6 | м.п. | 10 | 260.6175 | 2606.175 |  | 0 | 2606.175 |  | Лента фторопластовая, ширина 50 мм, толщина 0,6 мм, SK-FTL 50-6
59 * |  | Защитная заглушка для профиля U-образного сечением 50x50 мм,материал: полиэтилен, цвет-оранжевый, PASP-U 50 DE | шт | 50 | 231.478 | 11573.9 |  | 0 | 11573.9 |  | Защитная заглушка для профиля U-образного сечением 50x50 мм,материал: полиэтилен, цвет-оранжевый, PASP-U 50 DE
60 | ТЕР13-03-002-17 | Огрунтовка металлических поверхностей за один раз: грунтовкой «Цинар» | 100 м2 окрашиваемой поверхности | 0.26667 |  | 0 | 7696.14 | 2052.3066 | 2052.3066 |  | Огрунтовка металлических поверхностей за один раз: грунтовкой «Цинар»
61 | ТССЦ-113-0678 | Грунтовка: цинкнаполненная "Цинар" | т | 0.004 | 1850000 | 7400 |  | 0 | 7400 |  | Грунтовка: цинкнаполненная "Цинар"
62 * | Расход 150 мл/м2 | Цинк-спрей для восстановления цинкового покрытия (400 мл) PASP-SZ | шт | 10 | 5480.96 | 54809.6 |  | 0 | 54809.6 |  | Цинк-спрей для восстановления цинкового покрытия (400 мл) PASP-SZ
63 | ТЕРм08-02-472-11 | Перемычка заземляющая тросовая диаметром до 9,2 мм для строительных металлических конструкций | 10 шт. | 123 |  | 0 | 10080 | 1239840 | 1239840 |  | Перемычка заземляющая тросовая диаметром до 9,2 мм для строительных металлических конструкций
64 | ТССЦ-101-1627 | Сталь листовая углеродистая обыкновенного качества марки ВСт3пс5 толщиной: 4-6 мм | т | 0.123 | 160000 | 19680 |  | 0 | 19680 |  | Сталь листовая углеродистая обыкновенного качества марки ВСт3пс5 толщиной: 4-6 мм
65 * |  | Перемычка заземления изолированная желто-зеленого цвета, длина 500 мм, диаметр 8,0 мм, сечение 16 мм2, PTSPZ 50/8-16 | шт | 230 | 2241.92 | 515641.6 |  | 0 | 515641.6 |  | Перемычка заземления изолированная желто-зеленого цвета, длина 500 мм, диаметр 8,0 мм, сечение 16 мм2, PTSPZ 50/8-16
66 * |  | Перемычка заземления изолированная желто-зеленого цвета, длина 150 мм, диаметр 8,0 мм, сечение 16 мм2, PTSPZ 15/8-10 | шт | 1000 | 747.3067 | 747306.6667 |  | 0 | 747306.6667 |  | Перемычка заземления изолированная желто-зеленого цвета, длина 150 мм, диаметр 8,0 мм, сечение 16 мм2, PTSPZ 15/8-10
67 | ТЕРм08-02-472-10 | Проводник заземляющий из медного изолированного провода сечением 25 мм2 открыто по строительным основаниям | 100 м | 2.5 |  | 0 | 102816 | 257040 | 257040 |  | Проводник заземляющий из медного изолированного провода сечением 25 мм2 открыто по строительным основаниям
68 | ТССЦ-101-3914 | Дюбели распорные полипропиленовые | 100 шт. | 5.1 | 79.2 | 403.92 |  | 0 | 403.92 |  | Дюбели распорные полипропиленовые
69 | ТССЦ-101-4621 | Шуруп самонарезающий: (LN) 3,5/11 мм | 100 шт. | 5.1 | 120 | 612 |  | 0 | 612 |  | Шуруп самонарезающий: (LN) 3,5/11 мм
70 * |  | Провод медный, гибкий с ПВХ изоляцией на напряжение 0,45 кВ, ГОСТ 6323-79, сечением 1х25 мм2 | м | 255 | 300.476 | 76621.38 |  | 0 | 76621.38 |  | Провод медный, гибкий с ПВХ изоляцией на напряжение 0,45 кВ, ГОСТ 6323-79, сечением 1х25 мм2
71 * |  | Монтажный комплект (метизы, наконечники и т.п.) | копмл. | 1 | 500 | 500 |  | 0 | 500 |  | Монтажный комплект (метизы, наконечники и т.п.)
72 | ТЕРм08-02-472-07 | Проводник заземляющий открыто по строительным основаниям: из полосовой стали сечением 160 мм2 | 100 м | 1 |  | 0 | 244800 | 244800 | 244800 |  | Проводник заземляющий открыто по строительным основаниям: из полосовой стали сечением 160 мм2
73 | ТССЦ-101-1627 | Сталь листовая углеродистая обыкновенного качества марки ВСт3пс5 толщиной: 4-6 мм | т | 0.004 | 160000 | 640 |  | 0 | 640 |  | Сталь листовая углеродистая обыкновенного качества марки ВСт3пс5 толщиной: 4-6 мм
74 * |  | Сталь полосовая 4х40 мм, горячеоцинкованная | м | 100 | 252 | 25200 |  | 0 | 25200 |  | Сталь полосовая 4х40 мм, горячеоцинкованная
75 | ТЕРм08-02-411-01 | Рукав металлический наружным диаметром: до 48 мм | 100 м | 82.05 |  | 0 | 59328 | 4867862.4 | 4867862.4 |  | Рукав металлический наружным диаметром: до 48 мм
76 | ТССЦ-101-0115 | Винты с полукруглой головкой длиной: 50 мм | т | 0.17887 | 960000 | 171714.24 |  | 0 | 171714.24 |  | Винты с полукруглой головкой длиной: 50 мм
77 | ТССЦ-509-0090 | Перемычки гибкие, тип ПГС-50 | 10 шт. | 41.025 | 461 | 18912.525 |  | 0 | 18912.525 |  | Перемычки гибкие, тип ПГС-50
78 | ТССЦ-509-0031 | Муфты соединительные | шт. | 820.5 | 168 | 137844 |  | 0 | 137844 |  | Муфты соединительные
79 * |  | Металлорукав гибкий в гладкой полиуретановой изоляции, IP66, номинальным ø26 мм в комплекте с соединительными муфтами, 607PU32N | м | 8281.2 | 184.184 | 1525264.5408 |  | 0 | 1525264.5408 |  | Металлорукав гибкий в гладкой полиуретановой изоляции, IP66, номинальным ø26 мм в комплекте с соединительными муфтами, 607PU32N
80 * |  | Металлорукав гибкий в гладкой полиуретановой изоляции, IP66, номинальным ø35 мм в комплекте с соединительными муфтами, 607PU38N | м | 169.95 | 234.168 | 39796.8516 |  | 0 | 39796.8516 |  | Металлорукав гибкий в гладкой полиуретановой изоляции, IP66, номинальным ø35 мм в комплекте с соединительными муфтами, 607PU38N
81 * |  | Держатель с крышкой быстрой фиксации, нерж., 6044-ХА32 | шт | 16080 | 32.615 | 524449.2 |  | 0 | 524449.2 |  | Держатель с крышкой быстрой фиксации, нерж., 6044-ХА32
82 * |  | Держатель с крышкой быстрой фиксации, нерж., 6044-ХА40 | шт | 330 | 39.215 | 12940.95 |  | 0 | 12940.95 |  | Держатель с крышкой быстрой фиксации, нерж., 6044-ХА40
83 * |  | Металличесикй анкер с болтом М6х55, СМ430645 | шт | 16410 | 403.5712 | 6622603.392 |  | 0 | 6622603.392 |  | Металличесикй анкер с болтом М6х55, СМ430645
84 | ТЕРм08-02-158-14 | Заделка концевая сухая для 3-4-жильного кабеля с пластмассовой и резиновой изоляцией напряжением: до 1 кВ, сечение одной жилы до 35 мм2 | 1 шт. | 325 |  | 0 | 1584 | 514800 | 514800 |  | Заделка концевая сухая для 3-4-жильного кабеля с пластмассовой и резиновой изоляцией напряжением: до 1 кВ, сечение одной жилы до 35 мм2
85 * |  | Термоусадочная трубка (ø18 мм до усадки, ø7,2 мм после усадки), ТУТ(3:1) нг-LS черн. (50 м в рул) | рул. | 1 | 3600 | 3600 |  | 0 | 3600 |  | Термоусадочная трубка (ø18 мм до усадки, ø7,2 мм после усадки), ТУТ(3:1) нг-LS черн. (50 м в рул)
86 * |  | Термоусадочная трубка (ø36 мм до усадки, ø15,6 мм после усадки), ТУТ(3:1) нг-LS черн. (50 м в рул) | рул. | 5 | 14100 | 70500 |  | 0 | 70500 |  | Термоусадочная трубка (ø36 мм до усадки, ø15,6 мм после усадки), ТУТ(3:1) нг-LS черн. (50 м в рул)
87 * |  | Термоусадочная трубка (ø80 мм до усадки, ø26 мм после усадки), ТУТ(3:1) нг-LS черн. (25 м в рул) | рул. | 1 | 20350 | 20350 |  | 0 | 20350 |  | Термоусадочная трубка (ø80 мм до усадки, ø26 мм после усадки), ТУТ(3:1) нг-LS черн. (25 м в рул)
88 | ТЕРм08-02-158-16 | Заделка концевая сухая для 3-4-жильного кабеля с пластмассовой и резиновой изоляцией напряжением: до 1 кВ, сечение одной жилы до 185 мм2 | 1 шт. | 2 |  | 0 | 17280 | 34560 | 34560 |  | Заделка концевая сухая для 3-4-жильного кабеля с пластмассовой и резиновой изоляцией напряжением: до 1 кВ, сечение одной жилы до 185 мм2
89 * |  | Концевая муфта для кабеля сечением 4х150 мм2, 1 кВ в исп. нг-LS, 4ПКТп-1-150/240(Б) | компл. | 2 | 5646.3 | 11292.6 |  | 0 | 11292.6 |  | Концевая муфта для кабеля сечением 4х150 мм2, 1 кВ в исп. нг-LS, 4ПКТп-1-150/240(Б)
90 | ТЕРм08-02-155-01 | Герметизация проходов при вводе кабелей во взрывоопасные помещения уплотнительной массой | 1 проход кабеля | 83 |  | 0 | 8640 | 717120 | 717120 |  | Герметизация проходов при вводе кабелей во взрывоопасные помещения уплотнительной массой
91 | ТССЦ-101-1705 | Пакля пропитанная | кг | 12.45 | 553.3333 | 6889 |  | 0 | 6889 |  | Пакля пропитанная
92 | ТССЦ-509-0900 | Уплотнительный состав | кг | 59.76 | 1850 | 110556 |  | 0 | 110556 |  | Уплотнительный состав
93 | ТССЦ-509-0988 | Шнур асбестовый общего назначения марки: ШАОН диаметром 3-5 мм | т | 0.00498 | 1285000 | 6399.3 |  | 0 | 6399.3 |  | Шнур асбестовый общего назначения марки: ШАОН диаметром 3-5 мм
94 * |  | Минплита ПЖ-120 плотность 105кг/м3 (1000х500х100 мм), 999702 | шт | 50 | 687.5 | 34375 |  | 0 | 34375 |  | Минплита ПЖ-120 плотность 105кг/м3 (1000х500х100 мм), 999702
95 * |  | Противопожарное покрытие, 10 кг СЭ-670, 250015 | шт | 6 | 49571.6 | 297429.6 |  | 0 | 297429.6 |  | Противопожарное покрытие, 10 кг СЭ-670, 250015
96 * |  | Маркировочная табличка СЭ-М, 250012 | шт | 100 | 170.3 | 17030 |  | 0 | 17030 |  | Маркировочная табличка СЭ-М, 250012
97 * |  | Двухкомпонентный противопожарный терморасширяющийся состав СЭ-01, 250050 | шт | 100 | 17339.4 | 1733940 |  | 0 | 1733940 |  | Двухкомпонентный противопожарный терморасширяющийся состав СЭ-01, 250050
[6 empty] | 92041510.5114 |  | 14863082.7962 | 106904593.3076

## 02-02-10_СМР_КНС_ЭП6
№ п/п | Обоснование | Наименование работ и затрат | Ед. изм. | Кол-во | Стоимость ед. мат. | Сумма мат. | Стоимость ед. работ | Сумма работ | Итого
Раздел 1. Кабеленесущие изделия и материалы (КНС) | [9 empty] | Раздел 1. Кабеленесущие изделия и материалы (КНС)
1 | ТЕРм08-02-395-01 | Лоток металлический штампованный по установленным конструкциям, ширина лотка: до 200 мм | 1 т | 1.4573 |  | 0 | 272579.05 | 397223.998 | 397223.998 |  | Лоток металлический штампованный по установленным конструкциям, ширина лотка: до 200 мм
2 | ТССЦ-101-1977 | Болты с гайками и шайбами строительные | кг | 3.7015 | 380 | 1406.5666 |  | 0 | 1406.5666 |  | Болты с гайками и шайбами строительные
3 * |  | Разделитель лотковый, длина лотка 6000 мм, высота борта 90 мм, кислотостойкая нержавеющая сталь марки AISI 316L, LAC-RL 90-12/6000 | шт | 70 | 21505.614 | 1505392.98 |  | 0 | 1505392.98 |  | Разделитель лотковый, длина лотка 6000 мм, высота борта 90 мм, кислотостойкая нержавеющая сталь марки AISI 316L, LAC-RL 90-12/6000
4 * |  | Разделитель угловыx лотков, длина 1200 мм, высота борта 90 мм, кислотостойкая нержавеющая сталь марки AISI 316L, LAC-RLU 90-12/1200 | шт | 10 | 3421.34 | 34213.4 |  | 0 | 34213.4 |  | Разделитель угловыx лотков, длина 1200 мм, высота борта 90 мм, кислотостойкая нержавеющая сталь марки AISI 316L, LAC-RLU 90-12/1200
5 * |  | Лестничный лоток с высотой борта 90 мм, ширина 200 мм, 1,5 мм, длина 6000 мм, кислотостойкая нержавеющая сталь марки AISI 316L LAC 200x90-15/6000 | шт | 38 | 84117.618 | 3196469.484 |  | 0 | 3196469.484 |  | Лестничный лоток с высотой борта 90 мм, ширина 200 мм, 1,5 мм, длина 6000 мм, кислотостойкая нержавеющая сталь марки AISI 316L LAC 200x90-15/6000
6 * |  | Горизонтальный радиусный угол 90° лестничного типа, ширина 200 мм, кислотостойкая нержавеющая сталь марки AISI 316L, LAC-RGU 200x90-15/90 R30 | шт | 10 | 23030.67 | 230306.7 |  | 0 | 230306.7 |  | Горизонтальный радиусный угол 90° лестничного типа, ширина 200 мм, кислотостойкая нержавеющая сталь марки AISI 316L, LAC-RGU 200x90-15/90 R30
7 * |  | Угловой соединитель, высота борта 90 мм, толщина 2,0 мм, кислотостойкая нержавеющая сталь марки AISI 316L, LAC-USx90-20 | шт | 48 | 2663.492 | 127847.616 |  | 0 | 127847.616 |  | Угловой соединитель, высота борта 90 мм, толщина 2,0 мм, кислотостойкая нержавеющая сталь марки AISI 316L, LAC-USx90-20
8 * |  | Кронштейн для выxода кабеля, высота 90 мм,толщина 1,5 мм, кислотостойкая нержавеющая сталь марки AISI 316L, LAC-ECKx90-15 | шт | 56 | 4861.74 | 272257.44 |  | 0 | 272257.44 |  | Кронштейн для выxода кабеля, высота 90 мм,толщина 1,5 мм, кислотостойкая нержавеющая сталь марки AISI 316L, LAC-ECKx90-15
9 * |  | Соединитель переxодный, ширина переxода 100 мм, кислотостойкая нержавеющая сталь марки AISI 316L, LAC-RDXx100x90-15 | шт | 3 | 2187.692 | 6563.076 |  | 0 | 6563.076 |  | Соединитель переxодный, ширина переxода 100 мм, кислотостойкая нержавеющая сталь марки AISI 316L, LAC-RDXx100x90-15
10 * |  | Соединитель переxодный, ширина переxода 200 мм, кислотостойкая нержавеющая сталь марки AISI 316L, LAC-RDXx200x90-15 | шт | 2 | 2997.956 | 5995.912 |  | 0 | 5995.912 |  | Соединитель переxодный, ширина переxода 200 мм, кислотостойкая нержавеющая сталь марки AISI 316L, LAC-RDXx200x90-15
11 * |  | Профиль безопасности для защиты кромок, ONT-SP | м | 28 | 391.157 | 10952.396 |  | 0 | 10952.396 |  | Профиль безопасности для защиты кромок, ONT-SP
12 * |  | Фиксаторная пластина крышки универсальная, толщина металла 1,5 мм,кислотостойкая нержавеющая сталь марки AISI 316L, LAC-FXx15 | шт | 180 | 298.493 | 53728.74 |  | 0 | 53728.74 |  | Фиксаторная пластина крышки универсальная, толщина металла 1,5 мм,кислотостойкая нержавеющая сталь марки AISI 316L, LAC-FXx15
13 * |  | Фиксирующая пластина разделителя, высота борта 90 мм,кислотостойкая нержавеющая сталь марки AISI 316L, LAC-HZx90-12 | шт | 65 | 1336.907 | 86898.955 |  | 0 | 86898.955 |  | Фиксирующая пластина разделителя, высота борта 90 мм,кислотостойкая нержавеющая сталь марки AISI 316L, LAC-HZx90-12
14 * |  | Крышка лотка, ширина 200 мм, толщина 1,2 мм, длина 3000 мм, кислотостойкая нержавеющая сталь марки AISI 316L, LAC-K 200-12/3000 | шт | 3 | 22539.491 | 67618.473 |  | 0 | 67618.473 |  | Крышка лотка, ширина 200 мм, толщина 1,2 мм, длина 3000 мм, кислотостойкая нержавеющая сталь марки AISI 316L, LAC-K 200-12/3000
15 * |  | Донная накладка, ширина 200 мм, толщина 1,2 мм, длина 3000 мм, кислотостойкая нержавеющая сталь марки AISI 316L, LAC-CTB 200-12/3000 | шт | 3 | 19348.394 | 58045.182 |  | 0 | 58045.182 |  | Донная накладка, ширина 200 мм, толщина 1,2 мм, длина 3000 мм, кислотостойкая нержавеющая сталь марки AISI 316L, LAC-CTB 200-12/3000
16 | ТЕРм08-02-395-02 | Лоток металлический штампованный по установленным конструкциям, ширина лотка: до 400 мм | 1 т | 3.5144 |  | 0 | 107679.48 | 378431.9949 | 378431.9949 |  | Лоток металлический штампованный по установленным конструкциям, ширина лотка: до 400 мм
17 | ТССЦ-101-1977 | Болты с гайками и шайбами строительные | кг | 6.2557 | 380 | 2377.1603 |  | 0 | 2377.1603 |  | Болты с гайками и шайбами строительные
18 * |  | Лестничный лоток с высотой борта 90 мм, ширина 300 мм, толщина 1,5 мм, длина 6000 мм, кислотостойкая нержавеющая сталь марки AISI 316L, LAC 300x90-15/6000 | шт | 13 | 93398.604 | 1214181.852 |  | 0 | 1214181.852 |  | Лестничный лоток с высотой борта 90 мм, ширина 300 мм, толщина 1,5 мм, длина 6000 мм, кислотостойкая нержавеющая сталь марки AISI 316L, LAC 300x90-15/6000
19 * |  | Лестничный лоток с высотой борта 90 мм, ширина 400 мм, толщина 1,5 мм, кислотостойкая нержавеющая сталь марки AISI 316L, длина 6000 мм, LAC 400x90-15/6000 | шт | 16 | 102679.512 | 1642872.192 |  | 0 | 1642872.192 |  | Лестничный лоток с высотой борта 90 мм, ширина 400 мм, толщина 1,5 мм, кислотостойкая нержавеющая сталь марки AISI 316L, длина 6000 мм, LAC 400x90-15/6000
20 * |  | Крышка лотка, ширина 400 мм, толщина 1,2 мм, длина 3000 мм, кислотостойкая нержавеющая сталь марки AISI 316L, LAC-K 400-12/3000 | шт | 8 | 40966.172 | 327729.376 |  | 0 | 327729.376 |  | Крышка лотка, ширина 400 мм, толщина 1,2 мм, длина 3000 мм, кислотостойкая нержавеющая сталь марки AISI 316L, LAC-K 400-12/3000
21 * |  | Донная накладка, ширина 400 мм, толщина 1,2 мм, длина 3000 мм, кислотостойкая нержавеющая сталь марки AISI 316L, LAC-CTB 400-12/3000 | шт | 8 | 40788.28 | 326306.24 |  | 0 | 326306.24 |  | Донная накладка, ширина 400 мм, толщина 1,2 мм, длина 3000 мм, кислотостойкая нержавеющая сталь марки AISI 316L, LAC-CTB 400-12/3000
22 * |  | Лестничный лоток с высотой борта 90 мм, ширина 500 мм, толщина 1,5 мм, кислотостойкая нержавеющая сталь марки AISI 316L, длина 6000 мм, LAC 500x90-15/6000 | шт | 5 | 111960.42 | 559802.1 |  | 0 | 559802.1 |  | Лестничный лоток с высотой борта 90 мм, ширина 500 мм, толщина 1,5 мм, кислотостойкая нержавеющая сталь марки AISI 316L, длина 6000 мм, LAC 500x90-15/6000
23 * |  | Крышка лотка, ширина 500 мм, толщина 1,2 мм, длина 3000 мм, кислотостойкая нержавеющая сталь марки AISI 316L, LAC-K 500-12/3000 | шт | 3 | 50292.866 | 150878.598 |  | 0 | 150878.598 |  | Крышка лотка, ширина 500 мм, толщина 1,2 мм, длина 3000 мм, кислотостойкая нержавеющая сталь марки AISI 316L, LAC-K 500-12/3000
24 * |  | Донная накладка, ширина 500 мм, толщина 1,2 мм, длина 3000 мм, кислотостойкая нержавеющая сталь марки AISI 316L, LAC-CTB 500-12/3000 | шт | 3 | 51508.223 | 154524.669 |  | 0 | 154524.669 |  | Донная накладка, ширина 500 мм, толщина 1,2 мм, длина 3000 мм, кислотостойкая нержавеющая сталь марки AISI 316L, LAC-CTB 500-12/3000
25 * |  | Лестничный лоток с высотой борта 90 мм, ширина 600 мм, толщина 1,5 мм, длина 6000 мм, LAC 600x90-15/6000 | шт | 49 | 121241.406 | 5940828.894 |  | 0 | 5940828.894 |  | Лестничный лоток с высотой борта 90 мм, ширина 600 мм, толщина 1,5 мм, длина 6000 мм, LAC 600x90-15/6000
26 * |  | Крышка лотка, ширина 600 мм, толщина 1,2 мм, длина 3000 мм, кислотостойкая нержавеющая сталь марки AISI 316L, LAC-K 600-12/3000 | шт | 13 | 59392.853 | 772107.089 |  | 0 | 772107.089 |  | Крышка лотка, ширина 600 мм, толщина 1,2 мм, длина 3000 мм, кислотостойкая нержавеющая сталь марки AISI 316L, LAC-K 600-12/3000
27 * |  | Донная накладка, ширина 600 мм, толщина 1,2 мм, длина 3000 мм, кислотостойкая нержавеющая сталь марки AISI 316L, LAC-CTB 600-12/3000 | шт | 13 | 62228.166 | 808966.158 |  | 0 | 808966.158 |  | Донная накладка, ширина 600 мм, толщина 1,2 мм, длина 3000 мм, кислотостойкая нержавеющая сталь марки AISI 316L, LAC-CTB 600-12/3000
28 * |  | Горизонтальный радиусный угол 90° лестничного типа, ширина 300 мм, кислотостойкая нержавеющая сталь марки AISI 316L, LAC-RGU 300x90-15/90 R30 | шт | 4 | 26902.317 | 107609.268 |  | 0 | 107609.268 |  | Горизонтальный радиусный угол 90° лестничного типа, ширина 300 мм, кислотостойкая нержавеющая сталь марки AISI 316L, LAC-RGU 300x90-15/90 R30
29 * |  | Горизонтальный радиусный угол 90° лестничного типа, ширина 400 мм, кислотостойкая нержавеющая сталь марки AISI 316L, LAC-RGU 400x90-15/90 R30 | шт | 4 | 30773.964 | 123095.856 |  | 0 | 123095.856 |  | Горизонтальный радиусный угол 90° лестничного типа, ширина 400 мм, кислотостойкая нержавеющая сталь марки AISI 316L, LAC-RGU 400x90-15/90 R30
30 * |  | Горизонтальный радиусный угол 90° лестничного типа, ширина 600 мм, кислотостойкая нержавеющая сталь марки AISI 316L, LAC-RGU 600x90-15/90 R30 | шт | 19 | 38517.258 | 731827.902 |  | 0 | 731827.902 |  | Горизонтальный радиусный угол 90° лестничного типа, ширина 600 мм, кислотостойкая нержавеющая сталь марки AISI 316L, LAC-RGU 600x90-15/90 R30
31 * |  | Соединитель шарнирный горизонтальный внешний, высота 90 мм, толщина 2,0 мм, кислотостойкая нержавеющая сталь марки AISI 316L, LAC-SLHFx90-20 | шт | 10 | 4180.254 | 41802.54 |  | 0 | 41802.54 |  | Соединитель шарнирный горизонтальный внешний, высота 90 мм, толщина 2,0 мм, кислотостойкая нержавеющая сталь марки AISI 316L, LAC-SLHFx90-20
32 * |  | Соединитель переxодный, ширина переxода 400 мм, кислотостойкая нержавеющая сталь марки AISI 316L, LAC-RDXx400x90-15 | шт | 2 | 4861.545 | 9723.09 |  | 0 | 9723.09 |  | Соединитель переxодный, ширина переxода 400 мм, кислотостойкая нержавеющая сталь марки AISI 316L, LAC-RDXx400x90-15
33 * |  | Стыковая пластина, высота борта 90 мм, толщина 2,0 мм кислотостойкая нержавеющая сталь марки AISI 316L, LAC-SLx90-20 | шт | 326 | 1598.454 | 521096.004 |  | 0 | 521096.004 |  | Стыковая пластина, высота борта 90 мм, толщина 2,0 мм кислотостойкая нержавеющая сталь марки AISI 316L, LAC-SLx90-20
34 * |  | Фиксатор прижимной, толщина металла 2,0 мм, кислотостойкая нержавеющая сталь марки AISI 316L, LAC-PZx20 | шт | 744 | 447.733 | 333113.352 |  | 0 | 333113.352 |  | Фиксатор прижимной, толщина металла 2,0 мм, кислотостойкая нержавеющая сталь марки AISI 316L, LAC-PZx20
35 | ТЕРм08-02-397-01 | Профиль перфорированный монтажный длиной 2 м | 100 м | 5.531 |  | 0 | 567824.99 | 3140640.0197 | 3140640.0197 |  | Профиль перфорированный монтажный длиной 2 м
36 | ТССЦ-101-1977 | Болты с гайками и шайбами строительные | кг | 6.9138 | 380 | 2627.225 |  | 0 | 2627.225 |  | Болты с гайками и шайбами строительные
37 * |  | Профиль несущий подвесной U-образный, длина 300 мм, PASP-U 50 K 300-25 | шт | 13 | 5597.189 | 72763.457 |  | 0 | 72763.457 |  | Профиль несущий подвесной U-образный, длина 300 мм, PASP-U 50 K 300-25
38 * |  | Профиль несущий U-образный, длина 500 мм, ширина 50 мм, PASP-U 50 500-25 | шт | 57 | 5883.839 | 335378.823 |  | 0 | 335378.823 |  | Профиль несущий U-образный, длина 500 мм, ширина 50 мм, PASP-U 50 500-25
39 * |  | Профиль несущий U-образный, длина 700 мм, ширина 50 мм, PASP-U 50 700-25 | шт | 19 | 7162.935 | 136095.765 |  | 0 | 136095.765 |  | Профиль несущий U-образный, длина 700 мм, ширина 50 мм, PASP-U 50 700-25
40 * |  | Профиль несущий U-образный, длина 1100 мм, ширина 50 мм, PASP-U 50 1100-25 | шт | 7 | 11256.037 | 78792.259 |  | 0 | 78792.259 |  | Профиль несущий U-образный, длина 1100 мм, ширина 50 мм, PASP-U 50 1100-25
41 * |  | Профиль несущий U-образный, длина 1400 мм, ширина 50 мм, PASP-U 50 1400-25 | шт | 17 | 14325.87 | 243539.79 |  | 0 | 243539.79 |  | Профиль несущий U-образный, длина 1400 мм, ширина 50 мм, PASP-U 50 1400-25
42 * |  | Профиль несущий U-образный, длина 1600 мм, ширина 50 мм, PASP-U 50 1600-25 | шт | 30 | 16372.421 | 491172.63 |  | 0 | 491172.63 |  | Профиль несущий U-образный, длина 1600 мм, ширина 50 мм, PASP-U 50 1600-25
43 * |  | Профиль несущий U-образный, длина 1800 мм, ширина 50 мм, PASP-U 50 1800-25 | шт | 14 | 18418.972 | 257865.608 |  | 0 | 257865.608 |  | Профиль несущий U-образный, длина 1800 мм, ширина 50 мм, PASP-U 50 1800-25
44 * |  | Профиль несущий U-образный, длина 700 мм, ширина 50 мм, PASP-U 50 К 700-30 | шт | 17 | 8479.913 | 144158.521 |  | 0 | 144158.521 |  | Профиль несущий U-образный, длина 700 мм, ширина 50 мм, PASP-U 50 К 700-30
45 * |  | Треугольный профиль несущий, длина 300 мм, UTG 5/2 300-25 | шт | 73 | 1715.61 | 125239.53 |  | 0 | 125239.53 |  | Треугольный профиль несущий, длина 300 мм, UTG 5/2 300-25
46 * |  | Треугольный профиль несущий, длина 500 мм, UTG 5/2 500-25 | шт | 13 | 2828.449 | 36769.837 |  | 0 | 36769.837 |  | Треугольный профиль несущий, длина 500 мм, UTG 5/2 500-25
47 * |  | Треугольный профиль несущий, длина 600 мм, UTG 5/2 600-25 | шт | 31 | 3361.683 | 104212.173 |  | 0 | 104212.173 |  | Треугольный профиль несущий, длина 600 мм, UTG 5/2 600-25
48 * |  | Треугольный профиль несущий, длина 800 мм, UTG 5/2 800-25 | шт | 60 | 4497.701 | 269862.06 |  | 0 | 269862.06 |  | Треугольный профиль несущий, длина 800 мм, UTG 5/2 800-25
49 * |  | Треугольный профиль несущий, длина 800 мм, UTG 5/2 800-30 | шт | 4 | 5285.956 | 21143.824 |  | 0 | 21143.824 |  | Треугольный профиль несущий, длина 800 мм, UTG 5/2 800-30
50 * |  | Треугольный профиль несущий, длина 900 мм, UTG 5/2 900-25 | шт | 30 | 5077.293 | 152318.79 |  | 0 | 152318.79 |  | Треугольный профиль несущий, длина 900 мм, UTG 5/2 900-25
51 * |  | Треугольный профиль несущий, длина 1100 мм, UTG 5/2 1100-25 | шт | 15 | 6171.581 | 92573.715 |  | 0 | 92573.715 |  | Треугольный профиль несущий, длина 1100 мм, UTG 5/2 1100-25
52 * |  | Болтовой кронштейн, на профиль с треугольным сечением 50x50 мм, UTG 5 SBx60 | шт | 106 | 12788.373 | 1355567.538 |  | 0 | 1355567.538 |  | Болтовой кронштейн, на профиль с треугольным сечением 50x50 мм, UTG 5 SBx60
53 * |  | Угловой кронштейн 50х50 мм, ширина 80 мм, PASP-U UK 50x50x80 | шт | 61 | 2256.709 | 137659.249 |  | 0 | 137659.249 |  | Угловой кронштейн 50х50 мм, ширина 80 мм, PASP-U UK 50x50x80
54 * |  | Угловой кронштейн 70х50 мм, ширина 40 мм, PASP-U UK 70x50x40 | шт | 570 | 1504.477 | 857551.89 |  | 0 | 857551.89 |  | Угловой кронштейн 70х50 мм, ширина 40 мм, PASP-U UK 70x50x40
55 * |  | Распорка профиля U-образного сечением 50x50 мм, PASP-U 50 RTx25 | шт | 186 | 822.783 | 153037.638 |  | 0 | 153037.638 |  | Распорка профиля U-образного сечением 50x50 мм, PASP-U 50 RTx25
56 * |  | Крепление лотка к опорной поверхности при вертикальной прокладке, толщина 2,0 мм, кислотостойкая нержавеющая сталь марки AISI 316L, LAC-LG VTH-20 | шт | 538 | 592.02 | 318506.76 |  | 0 | 318506.76 |  | Крепление лотка к опорной поверхности при вертикальной прокладке, толщина 2,0 мм, кислотостойкая нержавеющая сталь марки AISI 316L, LAC-LG VTH-20
57 * |  | Профильный кронштейн, длина 230 мм, размеры основания 110х50 мм, PASP-O 33 200-20 | шт | 128 | 2754.128 | 352528.384 |  | 0 | 352528.384 |  | Профильный кронштейн, длина 230 мм, размеры основания 110х50 мм, PASP-O 33 200-20
58 * |  | Профильный кронштейн, длина 330 мм, размеры основания 120х50 мм, PASP-O 33 300-20 | шт | 49 | 3639.389 | 178330.061 |  | 0 | 178330.061 |  | Профильный кронштейн, длина 330 мм, размеры основания 120х50 мм, PASP-O 33 300-20
59 * |  | Профильный кронштейн, длина 430 мм, размеры основания 120х50 мм, PASP-O 33 400-20 | шт | 13 | 4672.187 | 60738.431 |  | 0 | 60738.431 |  | Профильный кронштейн, длина 430 мм, размеры основания 120х50 мм, PASP-O 33 400-20
60 * |  | Профильный кронштейн, длина 530 мм, размеры основания 140х50 мм, PASP-O 33 500-20 | шт | 17 | 5803.343 | 98656.831 |  | 0 | 98656.831 |  | Профильный кронштейн, длина 530 мм, размеры основания 140х50 мм, PASP-O 33 500-20
61 * |  | Профильный кронштейн, длина 630 мм, размеры основания 150х50 мм, PASP-O 33 600-20 | шт | 168 | 7032.87 | 1181522.16 |  | 0 | 1181522.16 |  | Профильный кронштейн, длина 630 мм, размеры основания 150х50 мм, PASP-O 33 600-20
62 * |  | Профиль несущий U-образный, длина 400 мм, ширина 50 мм, PASP-U 50 400-25 | шт | 30 | 4707.066 | 141211.98 |  | 0 | 141211.98 |  | Профиль несущий U-образный, длина 400 мм, ширина 50 мм, PASP-U 50 400-25
63 * |  | Треугольный профиль несущий, длина 200 мм, UTG 5/2 200-25 | шт | 8 | 1112.826 | 8902.608 |  | 0 | 8902.608 |  | Треугольный профиль несущий, длина 200 мм, UTG 5/2 200-25
64 * |  | Профиль несущий U-образный, длина 2000 мм, ширина 50 мм, PASP-U 50 К 2000-40 | шт | 10 | 31391.464 | 313914.64 |  | 0 | 313914.64 |  | Профиль несущий U-образный, длина 2000 мм, ширина 50 мм, PASP-U 50 К 2000-40
65 * |  | Шпилька М 8 SK-TR 975-1000x8, кислотостойкая нержавеющая, сталь марки AISI 316L (100 шт. в упаковке) | упак. | 2 | 121072.003 | 242144.006 |  | 0 | 242144.006 |  | Шпилька М 8 SK-TR 975-1000x8, кислотостойкая нержавеющая, сталь марки AISI 316L (100 шт. в упаковке)
66 * |  | Комплект крепления к сэндвич-панелям, резьба М8, SK-PF-8 | шт | 47 | 1124.318 | 52842.946 |  | 0 | 52842.946 |  | Комплект крепления к сэндвич-панелям, резьба М8, SK-PF-8
67 * |  | Втулка фторопластовая, внутренний диаметр 9 мм, внешний ø30 мм, SK-FTSS 10x30-9 | шт | 260 | 170 | 44200 |  | 0 | 44200 |  | Втулка фторопластовая, внутренний диаметр 9 мм, внешний ø30 мм, SK-FTSS 10x30-9
68 * |  | Кабельный хомут одиночного крепления, KCLO-PU 45-70 | шт | 55 | 1163.474 | 63991.07 |  | 0 | 63991.07 |  | Кабельный хомут одиночного крепления, KCLO-PU 45-70
69 * |  | Крепежный комплект SK-SH 934 8х120, кислотостойкая нержавеющая сталь марки AISI 316L | шт | 55 | 1584.7 | 87158.5 |  | 0 | 87158.5 |  | Крепежный комплект SK-SH 934 8х120, кислотостойкая нержавеющая сталь марки AISI 316L
70 * |  | Защитная заглушка для профиля U-образного сечением 50x50 мм,материал: полиэтилен, цвет-оранжевый, PASP-U 50 DE | шт | 406 | 231.478 | 93980.068 |  | 0 | 93980.068 |  | Защитная заглушка для профиля U-образного сечением 50x50 мм,материал: полиэтилен, цвет-оранжевый, PASP-U 50 DE
71 * |  | Лента фторопластовая, ширина 50 мм, толщина 0,6 мм, SK-FTL 50-6 | м.п. | 39 | 260.6175 | 10164.0825 |  | 0 | 10164.0825 |  | Лента фторопластовая, ширина 50 мм, толщина 0,6 мм, SK-FTL 50-6
72 * |  | Крепежный комплект SK-BW1 603 6х16, кислотостойкая нержавеющая сталь марки AISI 316L | шт | 1500 | 138.281 | 207421.5 |  | 0 | 207421.5 |  | Крепежный комплект SK-BW1 603 6х16, кислотостойкая нержавеющая сталь марки AISI 316L
73 * |  | Крепежный комплект SK-BW1 603 8х20, кислотостойкая нержавеющая сталь марки AISI 316L | шт | 400 | 294.307 | 117722.8 |  | 0 | 117722.8 |  | Крепежный комплект SK-BW1 603 8х20, кислотостойкая нержавеющая сталь марки AISI 316L
74 * |  | Крепежный комплект SK-BW1 603 8х25, кислотостойкая нержавеющая сталь марки AISI 316L | шт | 4600 | 280.319 | 1289467.4 |  | 0 | 1289467.4 |  | Крепежный комплект SK-BW1 603 8х25, кислотостойкая нержавеющая сталь марки AISI 316L
75 * |  | Крепежный комплект SK-BW2 933 6х30, кислотостойкая нержавеющая сталь марки AISI 316L | шт | 800 | 147.017 | 117613.6 |  | 0 | 117613.6 |  | Крепежный комплект SK-BW2 933 6х30, кислотостойкая нержавеющая сталь марки AISI 316L
76 * |  | Крепежный комплект SK-BW2 933 8х30, кислотостойкая нержавеющая сталь марки AISI 316L | шт | 500 | 215.189 | 107594.5 |  | 0 | 107594.5 |  | Крепежный комплект SK-BW2 933 8х30, кислотостойкая нержавеющая сталь марки AISI 316L
77 * |  | Крепежный комплект SK-BW2 933 10х30, кислотостойкая нержавеющая сталь марки AISI 316L | шт | 2000 | 354.289 | 708578 |  | 0 | 708578 |  | Крепежный комплект SK-BW2 933 10х30, кислотостойкая нержавеющая сталь марки AISI 316L
78 * |  | Крепежный комплект SK-BW2 933 10х80, кислотостойкая нержавеющая сталь марки AISI 316L | шт | 400 | 728.455 | 291382 |  | 0 | 291382 |  | Крепежный комплект SK-BW2 933 10х80, кислотостойкая нержавеющая сталь марки AISI 316L
79 * |  | Анкер для высоких нагрузок M6x80, SK-ANB M6x80 (50 шт. в упаковке) | упак. | 6 | 1729.2 | 10375.2 |  | 0 | 10375.2 |  | Анкер для высоких нагрузок M6x80, SK-ANB M6x80 (50 шт. в упаковке)
80 * |  | Гайка с фланцем SK-N 6923, кислотостойкая нержавеющая сталь марки AISI 316L, SK-N 6923-8 (100 шт. в упаковке) | упак. | 2 | 3279.168 | 6558.336 |  | 0 | 6558.336 |  | Гайка с фланцем SK-N 6923, кислотостойкая нержавеющая сталь марки AISI 316L, SK-N 6923-8 (100 шт. в упаковке)
81 | ТЕРм08-02-472-11 | Перемычка заземляющая тросовая диаметром до 9,2 мм для строительных металлических конструкций | 10 шт. | 19 |  | 0 | 10080 | 191520 | 191520 |  | Перемычка заземляющая тросовая диаметром до 9,2 мм для строительных металлических конструкций
82 | ТССЦ-101-1627 | Сталь листовая углеродистая обыкновенного качества марки ВСт3пс5 толщиной: 4-6 мм | т | 0.019 | 160000 | 3040 |  | 0 | 3040 |  | Сталь листовая углеродистая обыкновенного качества марки ВСт3пс5 толщиной: 4-6 мм
83 * |  | Перемычка заземления изолированная желто-зеленого цвета, длина 500 мм, диаметр 8,0 мм, сечение 16 мм2, PTSPZ 50/8-16 | шт | 190 | 2241.92 | 425964.8 |  | 0 | 425964.8 |  | Перемычка заземления изолированная желто-зеленого цвета, длина 500 мм, диаметр 8,0 мм, сечение 16 мм2, PTSPZ 50/8-16
84 | ТЕРм08-02-472-10 | Проводник заземляющий из медного изолированного провода сечением 25 мм2 открыто по строительным основаниям | 100 м | 0.5 |  | 0 | 102816 | 51408 | 51408 |  | Проводник заземляющий из медного изолированного провода сечением 25 мм2 открыто по строительным основаниям
85 | ТССЦ-101-3914 | Дюбели распорные полипропиленовые | 100 шт. | 1.02 | 79.2 | 80.784 |  | 0 | 80.784 |  | Дюбели распорные полипропиленовые
86 | ТССЦ-101-4621 | Шуруп самонарезающий: (LN) 3,5/11 мм | 100 шт. | 1.02 | 120 | 122.4 |  | 0 | 122.4 |  | Шуруп самонарезающий: (LN) 3,5/11 мм
87 * |  | Провод медный, гибкий с ПВХ изоляцией на напряжение 0,45 кВ, ГОСТ 6323-79, сечением 1х25 мм2 | м | 51 | 300.476 | 15324.276 |  | 0 | 15324.276 |  | Провод медный, гибкий с ПВХ изоляцией на напряжение 0,45 кВ, ГОСТ 6323-79, сечением 1х25 мм2
88 * |  | Монтажный комплект (метизы, наконечники и т.п.) | копмл. | 1 | 500 | 500 |  | 0 | 500 |  | Монтажный комплект (метизы, наконечники и т.п.)
89 | ТЕРм08-02-411-01 | Рукав металлический наружным диаметром: до 48 мм | 100 м | 21.85 |  | 0 | 88992 | 1944475.2 | 1944475.2 |  | Рукав металлический наружным диаметром: до 48 мм
90 | ТССЦ-101-0115 | Винты с полукруглой головкой длиной: 50 мм | т | 0.047633 | 960000 | 45727.68 |  | 0 | 45727.68 |  | Винты с полукруглой головкой длиной: 50 мм
91 | ТССЦ-509-0090 | Перемычки гибкие, тип ПГС-50 | 10 шт. | 10.925 | 461 | 5036.425 |  | 0 | 5036.425 |  | Перемычки гибкие, тип ПГС-50
92 | ТССЦ-509-0031 | Муфты соединительные | шт. | 218.5 | 168 | 36708 |  | 0 | 36708 |  | Муфты соединительные
93 * |  | Металлорукав гибкий в гладкой полиуретановой изоляции, IP66, номинальным ø26 мм в комплекте с соединительными муфтами, 607PU32N | м | 2116.65 | 184.184 | 389853.0636 |  | 0 | 389853.0636 |  | Металлорукав гибкий в гладкой полиуретановой изоляции, IP66, номинальным ø26 мм в комплекте с соединительными муфтами, 607PU32N
94 * |  | Металлорукав гибкий в гладкой полиуретановой изоляции, IP66, номинальным ø35 мм в комплекте с соединительными муфтами, 607PU38N | м | 133.9 | 234.168 | 31355.0952 |  | 0 | 31355.0952 |  | Металлорукав гибкий в гладкой полиуретановой изоляции, IP66, номинальным ø35 мм в комплекте с соединительными муфтами, 607PU38N
95 * |  | Держатель оцинкованный двусторонний для диаметра до 40 мм, 53360 | шт | 4110 | 32.615 | 134047.65 |  | 0 | 134047.65 |  | Держатель оцинкованный двусторонний для диаметра до 40 мм, 53360
96 * |  | Держатель оцинкованный двусторонний для диаметра до 50 мм, 53361 | шт | 260 | 39.215 | 10195.9 |  | 0 | 10195.9 |  | Держатель оцинкованный двусторонний для диаметра до 50 мм, 53361
97 * |  | Металличесикй анкер с болтом М6х55, СМ430645 | шт | 4370 | 64.9 | 283613 |  | 0 | 283613 |  | Металличесикй анкер с болтом М6х55, СМ430645
98 | ТЕРм08-02-158-14 | Заделка концевая сухая для 3-4-жильного кабеля с пластмассовой и резиновой изоляцией напряжением: до 1 кВ, сечение одной жилы до 35 мм2 | 1 шт. | 225 |  | 0 | 1584 | 356400 | 356400 |  | Заделка концевая сухая для 3-4-жильного кабеля с пластмассовой и резиновой изоляцией напряжением: до 1 кВ, сечение одной жилы до 35 мм2
99 * |  | Термоусадочная трубка (ø18 мм до усадки, ø7,2 мм после усадки), ТУТ(3:1) нг-LS черн. (50 м в рул) | рул. | 1 | 3600 | 3600 |  | 0 | 3600 |  | Термоусадочная трубка (ø18 мм до усадки, ø7,2 мм после усадки), ТУТ(3:1) нг-LS черн. (50 м в рул)
100 * |  | Термоусадочная трубка (ø36 мм до усадки, ø15,6 мм после усадки), ТУТ(3:1) нг-LS черн. (50 м в рул) | рул. | 3 | 14100 | 42300 |  | 0 | 42300 |  | Термоусадочная трубка (ø36 мм до усадки, ø15,6 мм после усадки), ТУТ(3:1) нг-LS черн. (50 м в рул)
101 * |  | Термоусадочная трубка (ø80 мм до усадки, ø26 мм после усадки), ТУТ(3:1) нг-LS черн. (25 м в рул) | рул. | 1 | 20350 | 20350 |  | 0 | 20350 |  | Термоусадочная трубка (ø80 мм до усадки, ø26 мм после усадки), ТУТ(3:1) нг-LS черн. (25 м в рул)
102 | ТЕРм08-02-158-15 | Заделка концевая сухая для 3-4-жильного кабеля с пластмассовой и резиновой изоляцией напряжением: до 1 кВ, сечение одной жилы до 120 мм2 | 1 шт. | 8 |  | 0 | 17280 | 138240 | 138240 |  | Заделка концевая сухая для 3-4-жильного кабеля с пластмассовой и резиновой изоляцией напряжением: до 1 кВ, сечение одной жилы до 120 мм2
103 * |  | Концевая муфта для кабеля сечением 4х95, 4х120 мм2, 1 кВ в исп. нг-LS, 4ПКТп-1-70/120(Б) | компл. | 8 | 2861.1 | 22888.8 |  | 0 | 22888.8 |  | Концевая муфта для кабеля сечением 4х95, 4х120 мм2, 1 кВ в исп. нг-LS, 4ПКТп-1-70/120(Б)
104 | ТЕРм08-02-155-01 | Герметизация проходов при вводе кабелей во взрывоопасные помещения уплотнительной массой | 1 проход кабеля | 20 |  | 0 | 8640 | 172800 | 172800 |  | Герметизация проходов при вводе кабелей во взрывоопасные помещения уплотнительной массой
105 | ТССЦ-101-1705 | Пакля пропитанная | кг | 3 | 553.3333 | 1660 |  | 0 | 1660 |  | Пакля пропитанная
106 | ТССЦ-509-0900 | Уплотнительный состав | кг | 14.4 | 1850 | 26640 |  | 0 | 26640 |  | Уплотнительный состав
107 | ТССЦ-509-0988 | Шнур асбестовый общего назначения марки: ШАОН диаметром 3-5 мм | т | 0.0012 | 1285000 | 1542 |  | 0 | 1542 |  | Шнур асбестовый общего назначения марки: ШАОН диаметром 3-5 мм
108 * |  | Минплита ПЖ-120 плотность 105кг/м3 (1000х500х100 мм), 999702 | шт | 25 | 687.5 | 17187.5 |  | 0 | 17187.5 |  | Минплита ПЖ-120 плотность 105кг/м3 (1000х500х100 мм), 999702
109 * |  | Противопожарное покрытие, 10 кг СЭ-670, 250015 | шт | 2 | 49571.6 | 99143.2 |  | 0 | 99143.2 |  | Противопожарное покрытие, 10 кг СЭ-670, 250015
110 * |  | Маркировочная табличка СЭ-М, 250012 | шт | 20 | 170.3 | 3406 |  | 0 | 3406 |  | Маркировочная табличка СЭ-М, 250012
111 * |  | Двухкомпонентный противопожарный терморасширяющийся состав СЭ-01, 250050 | шт | 30 | 17339.4 | 520182 |  | 0 | 520182 |  | Двухкомпонентный противопожарный терморасширяющийся состав СЭ-01, 250050
[6 empty] | 32740844.0202 |  | 6771139.2126 | 39511983.2328

## 02-02-09_СМР_КНС_ЭП6о-
№ п/п | Обоснование | Наименование работ и затрат | Ед. изм. | Кол-во | Стоимость ед. мат. | Сумма мат. | Стоимость ед. работ | Сумма работ | Итого
Раздел 1. Кабеленесущие изделия и материалы (КНС) | [9 empty] | Раздел 1. Кабеленесущие изделия и материалы (КНС)
1 | ТЕРм08-02-395-02 | Лоток металлический штампованный по установленным конструкциям, ширина лотка: до 400 мм | 1 т | 0.75849 |  | 0 | 0 | 0 | 0 |  | Лоток металлический штампованный по установленным конструкциям, ширина лотка: до 400 мм
2 | ТССЦ-101-1977 | Болты с гайками и шайбами строительные | кг | 1.3501 | 380 | 513.0426 |  | 0 | 513.0426 |  | Болты с гайками и шайбами строительные
3 * |  | Вертикальная регулируемая пластина, высота борта 90 мм, толщина 2,0 мм, кислотостойкая нержавеющая сталь марки AISI 316L, LAC-SHx90-20 | шт | 5 | 2486.484 | 12432.42 |  | 0 | 12432.42 |  | Вертикальная регулируемая пластина, высота борта 90 мм, толщина 2,0 мм, кислотостойкая нержавеющая сталь марки AISI 316L, LAC-SHx90-20
4 * |  | Разделитель лотковый, длина лотка 6000 мм, высота борта 90 мм, кислотостойкая нержавеющая сталь марки AISI 316L, LAC-RL 90-12/6000 | шт | 15 | 21505.614 | 322584.21 |  | 0 | 322584.21 |  | Разделитель лотковый, длина лотка 6000 мм, высота борта 90 мм, кислотостойкая нержавеющая сталь марки AISI 316L, LAC-RL 90-12/6000
5 * |  | Лестничный лоток с высотой борта 90 мм, ширина 400 мм, толщина 1,5 мм, кислотостойкая нержавеющая сталь марки AISI 316L, длина 6000 мм, LAC 400x90-15/6000 | шт | 3 | 102679.512 | 308038.536 |  | 0 | 308038.536 |  | Лестничный лоток с высотой борта 90 мм, ширина 400 мм, толщина 1,5 мм, кислотостойкая нержавеющая сталь марки AISI 316L, длина 6000 мм, LAC 400x90-15/6000
6 * |  | Крышка лотка, ширина 400 мм, толщина 1,2 мм, длина 3000 мм, кислотостойкая нержавеющая сталь марки AISI 316L, LAC-K 400-12/3000 | шт | 2 | 40966.172 | 81932.344 |  | 0 | 81932.344 |  | Крышка лотка, ширина 400 мм, толщина 1,2 мм, длина 3000 мм, кислотостойкая нержавеющая сталь марки AISI 316L, LAC-K 400-12/3000
7 * |  | Донная накладка, ширина 400 мм, толщина 1,2 мм, длина 3000 мм, кислотостойкая нержавеющая сталь марки AISI 316L, LAC-CTB 400-12/3000 | шт | 2 | 40788.28 | 81576.56 |  | 0 | 81576.56 |  | Донная накладка, ширина 400 мм, толщина 1,2 мм, длина 3000 мм, кислотостойкая нержавеющая сталь марки AISI 316L, LAC-CTB 400-12/3000
8 * |  | Лестничный лоток с высотой борта 90 мм, ширина 600 мм, толщина 1,5 мм, длина 6000 мм, LAC 600x90-15/6000 | шт | 13 | 121241.406 | 1576138.278 |  | 0 | 1576138.278 |  | Лестничный лоток с высотой борта 90 мм, ширина 600 мм, толщина 1,5 мм, длина 6000 мм, LAC 600x90-15/6000
9 * |  | Крышка лотка, ширина 600 мм, толщина 1,2 мм, длина 3000 мм, кислотостойкая нержавеющая сталь марки AISI 316L, LAC-K 600-12/3000 | шт | 2 | 59392.853 | 118785.706 |  | 0 | 118785.706 |  | Крышка лотка, ширина 600 мм, толщина 1,2 мм, длина 3000 мм, кислотостойкая нержавеющая сталь марки AISI 316L, LAC-K 600-12/3000
10 * |  | Донная накладка, ширина 600 мм, толщина 1,2 мм, длина 3000 мм, кислотостойкая нержавеющая сталь марки AISI 316L, LAC-CTB 600-12/3000 | шт | 2 | 62228.166 | 124456.332 |  | 0 | 124456.332 |  | Донная накладка, ширина 600 мм, толщина 1,2 мм, длина 3000 мм, кислотостойкая нержавеющая сталь марки AISI 316L, LAC-CTB 600-12/3000
11 * |  | Горизонтальный радиусный угол 90° лестничного типа, ширина 400 мм, кислотостойкая нержавеющая сталь марки AISI 316L, LAC-RGU 400x90-15/90 R30 | шт | 2 | 30773.964 | 61547.928 |  | 0 | 61547.928 |  | Горизонтальный радиусный угол 90° лестничного типа, ширина 400 мм, кислотостойкая нержавеющая сталь марки AISI 316L, LAC-RGU 400x90-15/90 R30
12 * |  | Горизонтальный радиусный угол 90° лестничного типа, ширина 600 мм, кислотостойкая нержавеющая сталь марки AISI 316L, LAC-RGU 600x90-15/90 R30 | шт | 3 | 38517.258 | 115551.774 |  | 0 | 115551.774 |  | Горизонтальный радиусный угол 90° лестничного типа, ширина 600 мм, кислотостойкая нержавеющая сталь марки AISI 316L, LAC-RGU 600x90-15/90 R30
13 * |  | Соединитель шарнирный горизонтальный внешний, высота 90 мм, толщина 2,0 мм, кислотостойкая нержавеющая сталь марки AISI 316L, LAC-SLHFx90-20 | шт | 6 | 4180.254 | 25081.524 |  | 0 | 25081.524 |  | Соединитель шарнирный горизонтальный внешний, высота 90 мм, толщина 2,0 мм, кислотостойкая нержавеющая сталь марки AISI 316L, LAC-SLHFx90-20
14 * |  | Угловой соединитель, высота борта 90 мм, толщина 2,0 мм, кислотостойкая нержавеющая сталь марки AISI 316L, LAC-USx90-20 | шт | 2 | 2663.492 | 5326.984 |  | 0 | 5326.984 |  | Угловой соединитель, высота борта 90 мм, толщина 2,0 мм, кислотостойкая нержавеющая сталь марки AISI 316L, LAC-USx90-20
15 | ТЕРм08-02-395-01 | Лоток металлический штампованный по установленным конструкциям, ширина лотка: до 200 мм | 1 т | 0.02989 |  | 0 | 392513.832 | 11732.2384 | 11732.2384 |  | Лоток металлический штампованный по установленным конструкциям, ширина лотка: до 200 мм
16 | ТССЦ-101-1977 | Болты с гайками и шайбами строительные | кг | 0.075921 | 380 | 28.85 |  | 0 | 28.85 |  | Болты с гайками и шайбами строительные
17 * |  | Соединитель переxодный, ширина переxода 200 мм, кислотостойкая нержавеющая сталь марки AISI 316L, LAC-RDXx200x90-15 | шт | 2 | 2997.956 | 5995.912 |  | 0 | 5995.912 |  | Соединитель переxодный, ширина переxода 200 мм, кислотостойкая нержавеющая сталь марки AISI 316L, LAC-RDXx200x90-15
18 * |  | Кронштейн для выxода кабеля, высота 90 мм,толщина 1,5 мм, кислотостойкая нержавеющая сталь марки AISI 316L, LAC-ECKx90-15 | шт | 5 | 4861.74 | 24308.7 |  | 0 | 24308.7 |  | Кронштейн для выxода кабеля, высота 90 мм,толщина 1,5 мм, кислотостойкая нержавеющая сталь марки AISI 316L, LAC-ECKx90-15
19 * |  | Профиль безопасности для защиты кромок, ONT-SP | м | 5 | 391.157 | 1955.785 |  | 0 | 1955.785 |  | Профиль безопасности для защиты кромок, ONT-SP
20 * |  | Стыковая пластина, высота борта 90 мм, толщина 2,0 мм кислотостойкая нержавеющая сталь марки AISI 316L, LAC-SLx90-20 | шт | 42 | 1598.454 | 67135.068 |  | 0 | 67135.068 |  | Стыковая пластина, высота борта 90 мм, толщина 2,0 мм кислотостойкая нержавеющая сталь марки AISI 316L, LAC-SLx90-20
21 * |  | Фиксатор прижимной, толщина металла 2,0 мм, кислотостойкая нержавеющая сталь марки AISI 316L, LAC-PZx20 | шт | 148 | 447.733 | 66264.484 |  | 0 | 66264.484 |  | Фиксатор прижимной, толщина металла 2,0 мм, кислотостойкая нержавеющая сталь марки AISI 316L, LAC-PZx20
22 * |  | Фиксаторная пластина крышки универсальная, толщина металла 1,5 мм,кислотостойкая нержавеющая сталь марки AISI 316L, LAC-FXx15 | шт | 16 | 298.493 | 4775.888 |  | 0 | 4775.888 |  | Фиксаторная пластина крышки универсальная, толщина металла 1,5 мм,кислотостойкая нержавеющая сталь марки AISI 316L, LAC-FXx15
23 * |  | Фиксирующая пластина разделителя, высота борта 90 мм,кислотостойкая нержавеющая сталь марки AISI 316L, LAC-HZx90-12 | шт | 85 | 1336.907 | 113637.095 |  | 0 | 113637.095 |  | Фиксирующая пластина разделителя, высота борта 90 мм,кислотостойкая нержавеющая сталь марки AISI 316L, LAC-HZx90-12
24 | ТЕРм08-02-397-01 | Профиль перфорированный монтажный длиной 2 м | 100 м | 1.3842 |  | 0 | 0 | 0 | 0 |  | Профиль перфорированный монтажный длиной 2 м
25 | ТССЦ-101-1977 | Болты с гайками и шайбами строительные | кг | 1.7303 | 380 | 657.5189 |  | 0 | 657.5189 |  | Болты с гайками и шайбами строительные
26 * |  | Траверса шарнирная профиля U-образного сечением 50x50 мм, PASP-U 50 TSx50 | шт | 50 | 12047.945 | 602397.25 |  | 0 | 602397.25 |  | Траверса шарнирная профиля U-образного сечением 50x50 мм, PASP-U 50 TSx50
27 * |  | Профиль несущий U-образный, длина 500 мм, ширина 50 мм, PASP-U 50 500-25 | шт | 5 | 5883.839 | 29419.195 |  | 0 | 29419.195 |  | Профиль несущий U-образный, длина 500 мм, ширина 50 мм, PASP-U 50 500-25
28 * |  | Профиль несущий U-образный, длина 600 мм, ширина 50 мм, PASP-U 50 600-25 | шт | 4 | 7060.612 | 28242.448 |  | 0 | 28242.448 |  | Профиль несущий U-образный, длина 600 мм, ширина 50 мм, PASP-U 50 600-25
29 * |  | Профиль несущий U-образный, длина 1000 мм, ширина 50 мм, PASP-U 50 1000-25 | шт | 57 | 10232.768 | 583267.776 |  | 0 | 583267.776 |  | Профиль несущий U-образный, длина 1000 мм, ширина 50 мм, PASP-U 50 1000-25
30 * |  | Треугольный профиль несущий, длина 900 мм, UTG 5/2 900-25 | шт | 10 | 5077.293 | 50772.93 |  | 0 | 50772.93 |  | Треугольный профиль несущий, длина 900 мм, UTG 5/2 900-25
31 * |  | Болтовой кронштейн, на профиль с треугольным сечением 50x50 мм, UTG 5 SBx60 | шт | 15 | 12788.373 | 191825.595 |  | 0 | 191825.595 |  | Болтовой кронштейн, на профиль с треугольным сечением 50x50 мм, UTG 5 SBx60
32 * |  | Угловой кронштейн 70х50 мм, ширина 40 мм, PASP-U UK 70x50x40 | шт | 33 | 1504.477 | 49647.741 |  | 0 | 49647.741 |  | Угловой кронштейн 70х50 мм, ширина 40 мм, PASP-U UK 70x50x40
33 * |  | Распорка профиля U-образного сечением 50x50 мм, PASP-U 50 RTx25 | шт | 137 | 822.783 | 112721.271 |  | 0 | 112721.271 |  | Распорка профиля U-образного сечением 50x50 мм, PASP-U 50 RTx25
34 * |  | Крепление лотка к опорной поверхности при вертикальной прокладке, толщина 2,0 мм, кислотостойкая нержавеющая сталь марки AISI 316L, LAC-LG VTH-20 | шт | 22 | 592.02 | 13024.44 |  | 0 | 13024.44 |  | Крепление лотка к опорной поверхности при вертикальной прокладке, толщина 2,0 мм, кислотостойкая нержавеющая сталь марки AISI 316L, LAC-LG VTH-20
35 * |  | Профильный кронштейн, длина 430 мм, размеры основания 130х50 мм, PASP-O 33 400-20 | шт | 7 | 4672.187 | 32705.309 |  | 0 | 32705.309 |  | Профильный кронштейн, длина 430 мм, размеры основания 130х50 мм, PASP-O 33 400-20
36 * |  | Профильный кронштейн, длина 630 мм, размеры основания 150х50 мм, PASP-O 33 600-20 | шт | 61 | 5494.4297 | 335160.2109 |  | 0 | 335160.2109 |  | Профильный кронштейн, длина 630 мм, размеры основания 150х50 мм, PASP-O 33 600-20
37 * |  | Профиль несущий подвесной U-образный, длина 2000 мм, PASP-U 50 K 2000-40 | шт | 5 | 36440.313 | 182201.565 |  | 0 | 182201.565 |  | Профиль несущий подвесной U-образный, длина 2000 мм, PASP-U 50 K 2000-40
38 * |  | Треугольный профиль несущий, длина 1500 мм, UTG 5/2 1500-25 | шт | 5 | 8438.976 | 42194.88 |  | 0 | 42194.88 |  | Треугольный профиль несущий, длина 1500 мм, UTG 5/2 1500-25
39 * |  | Втулка фторопластовая, внутренний диаметр 9 мм, внешний ø30 мм, SK-FTSS 10x30-9 | шт | 29 | 170 | 4930 |  | 0 | 4930 |  | Втулка фторопластовая, внутренний диаметр 9 мм, внешний ø30 мм, SK-FTSS 10x30-9
40 * |  | Кабельный хомут одиночного крепления, KCLO-PU 45-70 | шт | 66 | 1163.474 | 76789.284 |  | 0 | 76789.284 |  | Кабельный хомут одиночного крепления, KCLO-PU 45-70
41 * |  | Защитная заглушка для профиля U-образного сечением 50x50 мм,материал: полиэтилен, цвет-оранжевый, PASP-U 50 DE | шт | 69 | 231.478 | 15971.982 |  | 0 | 15971.982 |  | Защитная заглушка для профиля U-образного сечением 50x50 мм,материал: полиэтилен, цвет-оранжевый, PASP-U 50 DE
42 * |  | Лента фторопластовая, ширина 50 мм, толщина 0,6 мм, SK-FTL 50-6 | м.п. | 50 | 260.6175 | 13030.875 |  | 0 | 13030.875 |  | Лента фторопластовая, ширина 50 мм, толщина 0,6 мм, SK-FTL 50-6
43 * |  | Крепежный комплект SK-BW1 603 6х16, кислотостойкая нержавеющая сталь марки AISI 316L | шт | 85 | 138.281 | 11753.885 |  | 0 | 11753.885 |  | Крепежный комплект SK-BW1 603 6х16, кислотостойкая нержавеющая сталь марки AISI 316L
44 * |  | Крепежный комплект SK-BW1 603 8х25, кислотостойкая нержавеющая сталь марки AISI 316L | шт | 386 | 280.319 | 108203.134 |  | 0 | 108203.134 |  | Крепежный комплект SK-BW1 603 8х25, кислотостойкая нержавеющая сталь марки AISI 316L
45 * |  | Крепежный комплект SK-BW2 933 8х30, кислотостойкая нержавеющая сталь марки AISI 316L | шт | 170 | 215.189 | 36582.13 |  | 0 | 36582.13 |  | Крепежный комплект SK-BW2 933 8х30, кислотостойкая нержавеющая сталь марки AISI 316L
46 * |  | Крепежный комплект SK-BW2 933 10х30, кислотостойкая нержавеющая сталь марки AISI 316L | шт | 234 | 354.289 | 82903.626 |  | 0 | 82903.626 |  | Крепежный комплект SK-BW2 933 10х30, кислотостойкая нержавеющая сталь марки AISI 316L
47 * |  | Крепежный комплект SK-BW2 933 10х80, кислотостойкая нержавеющая сталь марки AISI 316L | шт | 99 | 728.455 | 72117.045 |  | 0 | 72117.045 |  | Крепежный комплект SK-BW2 933 10х80, кислотостойкая нержавеющая сталь марки AISI 316L
48 * |  | Анкер для высоких нагрузок M6x80, SK-ANB M6x80 (50 шт. в упаковке) | упак. | 1 | 1729.2 | 1729.2 |  | 0 | 1729.2 |  | Анкер для высоких нагрузок M6x80, SK-ANB M6x80 (50 шт. в упаковке)
49 * |  | Кабельные стяжки из нержавеющей стали, СКС(316) (100 шт. в упаковке) | упак. | 3 | 39912.6784 | 119738.0352 |  | 0 | 119738.0352 |  | Кабельные стяжки из нержавеющей стали, СКС(316) (100 шт. в упаковке)
50 | ТЕР13-03-002-17 | Огрунтовка металлических поверхностей за один раз: грунтовкой «Цинар» | 100 м2 окрашиваемой поверхности | 0.18667 |  | 0 | 7696.1376 | 1436.6149 | 1436.6149 |  | Огрунтовка металлических поверхностей за один раз: грунтовкой «Цинар»
51 | ТССЦ-113-0678 | Грунтовка: цинкнаполненная "Цинар" | т | 0.0028 | 1850000 | 5180 |  | 0 | 5180 |  | Грунтовка: цинкнаполненная "Цинар"
52 * | Расход 150 мл/м2 | Цинк-спрей для восстановления цинкового покрытия (400 мл) PASP-SZ | шт | 7 | 5480.96 | 38366.72 |  | 0 | 38366.72 |  | Цинк-спрей для восстановления цинкового покрытия (400 мл) PASP-SZ
53 | ТЕРм08-02-472-11 | Перемычка заземляющая тросовая диаметром до 9,2 мм для строительных металлических конструкций | 10 шт. | 3.6 |  | 0 | 0 | 0 | 0 |  | Перемычка заземляющая тросовая диаметром до 9,2 мм для строительных металлических конструкций
54 | ТССЦ-101-1627 | Сталь листовая углеродистая обыкновенного качества марки ВСт3пс5 толщиной: 4-6 мм | т | 0.0036 | 160000 | 576 |  | 0 | 576 |  | Сталь листовая углеродистая обыкновенного качества марки ВСт3пс5 толщиной: 4-6 мм
55 * |  | Перемычка заземления изолированная желто-зеленого цвета, длина 500 мм, диаметр 8,0 мм, сечение 16 мм2, PTSPZ 50/8-16 | шт | 36 | 2241.92 | 80709.12 |  | 0 | 80709.12 |  | Перемычка заземления изолированная желто-зеленого цвета, длина 500 мм, диаметр 8,0 мм, сечение 16 мм2, PTSPZ 50/8-16
56 | ТЕРм08-02-472-10 | Проводник заземляющий из медного изолированного провода сечением 25 мм2 открыто по строительным основаниям | 100 м | 0.5 |  | 0 | 0 | 0 | 0 |  | Проводник заземляющий из медного изолированного провода сечением 25 мм2 открыто по строительным основаниям
57 | ТССЦ-101-3914 | Дюбели распорные полипропиленовые | 100 шт. | 1.02 | 79.2 | 80.784 |  | 0 | 80.784 |  | Дюбели распорные полипропиленовые
58 | ТССЦ-101-4621 | Шуруп самонарезающий: (LN) 3,5/11 мм | 100 шт. | 1.02 | 120 | 122.4 |  | 0 | 122.4 |  | Шуруп самонарезающий: (LN) 3,5/11 мм
59 * |  | Провод медный, гибкий с ПВХ изоляцией на напряжение 0,45 кВ, ГОСТ 6323-79, сечением 1х25 мм2 | м | 51 | 300.476 | 15324.276 |  | 0 | 15324.276 |  | Провод медный, гибкий с ПВХ изоляцией на напряжение 0,45 кВ, ГОСТ 6323-79, сечением 1х25 мм2
60 * |  | Монтажный комплект (метизы, наконечники и т.п.) | копмл. | 1 | 500 | 500 |  | 0 | 500 |  | Монтажный комплект (метизы, наконечники и т.п.)
61 | ТЕРм08-02-411-01 | Рукав металлический наружным диаметром: до 48 мм | 100 м | 6.5 |  | 0 | 0 | 0 | 0 |  | Рукав металлический наружным диаметром: до 48 мм
62 | ТССЦ-101-0115 | Винты с полукруглой головкой длиной: 50 мм | т | 0.01417 | 960000 | 13603.2 |  | 0 | 13603.2 |  | Винты с полукруглой головкой длиной: 50 мм
63 | ТССЦ-509-0090 | Перемычки гибкие, тип ПГС-50 | 10 шт. | 3.25 | 461 | 1498.25 |  | 0 | 1498.25 |  | Перемычки гибкие, тип ПГС-50
64 | ТССЦ-509-0031 | Муфты соединительные | шт. | 65 | 168 | 10920 |  | 0 | 10920 |  | Муфты соединительные
65 * |  | Металлорукав гибкий в гладкой полиуретановой изоляции, IP66, номинальным ø26 мм в комплекте с соединительными муфтами, 607PU32N | м | 623.15 | 184.184 | 114774.2596 |  | 0 | 114774.2596 |  | Металлорукав гибкий в гладкой полиуретановой изоляции, IP66, номинальным ø26 мм в комплекте с соединительными муфтами, 607PU32N
66 * |  | Металлорукав гибкий в гладкой полиуретановой изоляции, IP66, номинальным ø35 мм в комплекте с соединительными муфтами, 607PU38N | м | 46.35 | 234.168 | 10853.6868 |  | 0 | 10853.6868 |  | Металлорукав гибкий в гладкой полиуретановой изоляции, IP66, номинальным ø35 мм в комплекте с соединительными муфтами, 607PU38N
67 * |  | Держатель оцинкованный двусторонний для диаметра до 40 мм, 53360 | шт | 1210 | 294.4768 | 356316.928 |  | 0 | 356316.928 |  | Держатель оцинкованный двусторонний для диаметра до 40 мм, 53360
68 * |  | Держатель оцинкованный двусторонний для диаметра до 50 мм, 53361 | шт | 90 | 375.7312 | 33815.808 |  | 0 | 33815.808 |  | Держатель оцинкованный двусторонний для диаметра до 50 мм, 53361
69 * |  | Металличесикй анкер с болтом М6х55, СМ430645 | шт | 1300 | 403.5712 | 524642.56 |  | 0 | 524642.56 |  | Металличесикй анкер с болтом М6х55, СМ430645
70 | ТЕРм08-02-158-14 | Заделка концевая сухая для 3-4-жильного кабеля с пластмассовой и резиновой изоляцией напряжением: до 1 кВ, сечение одной жилы до 35 мм2 | 1 шт. | 125 |  | 0 | 1584 | 198000 | 198000 |  | Заделка концевая сухая для 3-4-жильного кабеля с пластмассовой и резиновой изоляцией напряжением: до 1 кВ, сечение одной жилы до 35 мм2
71 * |  | Термоусадочная трубка (ø18 мм до усадки, ø7,2 мм после усадки), ТУТ(3:1) нг-LS черн. (50 м в рул) | рул. | 1 | 3600 | 3600 |  | 0 | 3600 |  | Термоусадочная трубка (ø18 мм до усадки, ø7,2 мм после усадки), ТУТ(3:1) нг-LS черн. (50 м в рул)
72 * |  | Термоусадочная трубка (ø36 мм до усадки, ø15,6 мм после усадки), ТУТ(3:1) нг-LS черн. (50 м в рул) | рул. | 1 | 14100 | 14100 |  | 0 | 14100 |  | Термоусадочная трубка (ø36 мм до усадки, ø15,6 мм после усадки), ТУТ(3:1) нг-LS черн. (50 м в рул)
73 * |  | Термоусадочная трубка (ø80 мм до усадки, ø26 мм после усадки), ТУТ(3:1) нг-LS черн. (25 м в рул) | рул. | 1 | 20350 | 20350 |  | 0 | 20350 |  | Термоусадочная трубка (ø80 мм до усадки, ø26 мм после усадки), ТУТ(3:1) нг-LS черн. (25 м в рул)
74 | ТЕРм08-02-158-15 | Заделка концевая сухая для 3-4-жильного кабеля с пластмассовой и резиновой изоляцией напряжением: до 1 кВ, сечение одной жилы до 120 мм2 | 1 шт. | 1 |  | 0 | 0 | 0 | 0 |  | Заделка концевая сухая для 3-4-жильного кабеля с пластмассовой и резиновой изоляцией напряжением: до 1 кВ, сечение одной жилы до 120 мм2
75 * |  | Концевая муфта для кабеля сечением 4х95 мм2, 1 кВ в исп. нг-LS, 4ПКТп-1-70/120(Б) | компл. | 1 | 2861.1 | 2861.1 |  | 0 | 2861.1 |  | Концевая муфта для кабеля сечением 4х95 мм2, 1 кВ в исп. нг-LS, 4ПКТп-1-70/120(Б)
76 | ТЕРм08-02-155-01 | Герметизация проходов при вводе кабелей во взрывоопасные помещения уплотнительной массой | 1 проход кабеля | 4 |  | 0 | 8640 | 34560 | 34560 |  | Герметизация проходов при вводе кабелей во взрывоопасные помещения уплотнительной массой
77 | ТССЦ-101-1705 | Пакля пропитанная | кг | 0.6 | 553.3333 | 332 |  | 0 | 332 |  | Пакля пропитанная
78 | ТССЦ-509-0900 | Уплотнительный состав | кг | 2.88 | 1850 | 5328 |  | 0 | 5328 |  | Уплотнительный состав
79 | ТССЦ-509-0988 | Шнур асбестовый общего назначения марки: ШАОН диаметром 3-5 мм | т | 0.00024 | 1285000 | 308.4 |  | 0 | 308.4 |  | Шнур асбестовый общего назначения марки: ШАОН диаметром 3-5 мм
80 * |  | Минплита ПЖ-120 плотность 105кг/м3 (1000х500х100 мм), 999702 | шт | 8 | 687.5 | 5500 |  | 0 | 5500 |  | Минплита ПЖ-120 плотность 105кг/м3 (1000х500х100 мм), 999702
81 * |  | Противопожарное покрытие, 10 кг СЭ-670, 250015 | шт | 1 | 49571.6 | 49571.6 |  | 0 | 49571.6 |  | Противопожарное покрытие, 10 кг СЭ-670, 250015
82 * |  | Маркировочная табличка СЭ-М, 250012 | шт | 5 | 170.3 | 851.5 |  | 0 | 851.5 |  | Маркировочная табличка СЭ-М, 250012
83 * |  | Двухкомпонентный противопожарный терморасширяющийся состав СЭ-01, 250050 | шт | 3 | 17339.4 | 52018.2 |  | 0 | 52018.2 |  | Двухкомпонентный противопожарный терморасширяющийся состав СЭ-01, 250050
[6 empty] | 7278159.539 |  | 245728.8534 | 7523888.3924

## 02-02-08_СМР_КНС_ЭП5
№ п/п | Обоснование | Наименование работ и затрат | Ед. изм. | Кол-во | Стоимость ед. мат. | Сумма мат. | Стоимость ед. работ | Сумма работ | Итого
Раздел 1. Кабеленесущие изделия и материалы (КНС) | [9 empty] | Раздел 1. Кабеленесущие изделия и материалы (КНС)
1 | ТЕРм08-02-395-02 | Лоток металлический штампованный по установленным конструкциям, ширина лотка: до 400 мм | 1 т | 0.36759 |  | 0 | 180984.25 | 66528.0005 | 66528.0005 |  | Лоток металлический штампованный по установленным конструкциям, ширина лотка: до 400 мм
2 | ТССЦ-101-1977 | Болты с гайками и шайбами строительные | кг | 0.65431 | 380 | 248.6378 |  | 0 | 248.6378 |  | Болты с гайками и шайбами строительные
3 * |  | Разделитель лотковый, длина лотка 6000 мм, высота борта 90 мм, кислотостойкая нержавеющая сталь марки AISI 316L, LAC-RL 90-12/6000 | шт | 5 | 21505.614 | 107528.07 |  | 0 | 107528.07 |  | Разделитель лотковый, длина лотка 6000 мм, высота борта 90 мм, кислотостойкая нержавеющая сталь марки AISI 316L, LAC-RL 90-12/6000
4 * |  | Лестничный лоток с высотой борта 90 мм, ширина 400 мм, толщина 1,5 мм, кислотостойкая нержавеющая сталь марки AISI 316L, длина 6000 мм, LAC 400x90-15/6000 | шт | 2 | 102679.512 | 205359.024 |  | 0 | 205359.024 |  | Лестничный лоток с высотой борта 90 мм, ширина 400 мм, толщина 1,5 мм, кислотостойкая нержавеющая сталь марки AISI 316L, длина 6000 мм, LAC 400x90-15/6000
5 * |  | Крышка лотка, ширина 400 мм, толщина 1,2 мм, длина 3000 мм, кислотостойкая нержавеющая сталь марки AISI 316L, LAC-K 400-12/3000 | шт | 2 | 40966.172 | 81932.344 |  | 0 | 81932.344 |  | Крышка лотка, ширина 400 мм, толщина 1,2 мм, длина 3000 мм, кислотостойкая нержавеющая сталь марки AISI 316L, LAC-K 400-12/3000
6 * |  | Донная накладка, ширина 400 мм, толщина 1,2 мм, длина 3000 мм, кислотостойкая нержавеющая сталь марки AISI 316L, LAC-CTB 400-12/3000 | шт | 2 | 40788.28 | 81576.56 |  | 0 | 81576.56 |  | Донная накладка, ширина 400 мм, толщина 1,2 мм, длина 3000 мм, кислотостойкая нержавеющая сталь марки AISI 316L, LAC-CTB 400-12/3000
7 * |  | Лестничный лоток с высотой борта 90 мм, ширина 600 мм, толщина 1,5 мм, длина 6000 мм, LAC 600x90-15/6000 | шт | 4 | 121241.406 | 484965.624 |  | 0 | 484965.624 |  | Лестничный лоток с высотой борта 90 мм, ширина 600 мм, толщина 1,5 мм, длина 6000 мм, LAC 600x90-15/6000
8 * |  | Крышка лотка, ширина 600 мм, толщина 1,2 мм, длина 3000 мм, кислотостойкая нержавеющая сталь марки AISI 316L, LAC-K 600-12/3000 | шт | 2 | 59392.853 | 118785.706 |  | 0 | 118785.706 |  | Крышка лотка, ширина 600 мм, толщина 1,2 мм, длина 3000 мм, кислотостойкая нержавеющая сталь марки AISI 316L, LAC-K 600-12/3000
9 * |  | Донная накладка, ширина 600 мм, толщина 1,2 мм, длина 3000 мм, кислотостойкая нержавеющая сталь марки AISI 316L, LAC-CTB 600-12/3000 | шт | 2 | 62228.166 | 124456.332 |  | 0 | 124456.332 |  | Донная накладка, ширина 600 мм, толщина 1,2 мм, длина 3000 мм, кислотостойкая нержавеющая сталь марки AISI 316L, LAC-CTB 600-12/3000
10 * |  | Вертикальная регулируемая пластина, высота борта 90 мм, толщина 2,0 мм, кислотостойкая нержавеющая сталь марки AISI 316L, LAC-SHx90-20 | шт | 9 | 2486.484 | 22378.356 |  | 0 | 22378.356 |  | Вертикальная регулируемая пластина, высота борта 90 мм, толщина 2,0 мм, кислотостойкая нержавеющая сталь марки AISI 316L, LAC-SHx90-20
11 * |  | Горизонтальный радиусный угол 90° лестничного типа, ширина 600 мм, кислотостойкая нержавеющая сталь марки AISI 316L, LAC-RGU 600x90-15/90 R30 | шт | 2 | 38517.258 | 77034.516 |  | 0 | 77034.516 |  | Горизонтальный радиусный угол 90° лестничного типа, ширина 600 мм, кислотостойкая нержавеющая сталь марки AISI 316L, LAC-RGU 600x90-15/90 R30
12 * |  | Соединитель шарнирный горизонтальный внешний, высота 90 мм, толщина 2,0 мм, кислотостойкая нержавеющая сталь марки AISI 316L, LAC-SLHFx90-20 | шт | 3 | 4180.254 | 12540.762 |  | 0 | 12540.762 |  | Соединитель шарнирный горизонтальный внешний, высота 90 мм, толщина 2,0 мм, кислотостойкая нержавеющая сталь марки AISI 316L, LAC-SLHFx90-20
13 * |  | Угловой соединитель, высота борта 90 мм, толщина 2,0 мм, кислотостойкая нержавеющая сталь марки AISI 316L, LAC-USx90-20 | шт | 3 | 2663.492 | 7990.476 |  | 0 | 7990.476 |  | Угловой соединитель, высота борта 90 мм, толщина 2,0 мм, кислотостойкая нержавеющая сталь марки AISI 316L, LAC-USx90-20
14 * |  | Кронштейн для выxода кабеля, высота 90 мм,толщина 1,5 мм, кислотостойкая нержавеющая сталь марки AISI 316L, LAC-ECKx90-15 | шт | 5 | 4861.74 | 24308.7 |  | 0 | 24308.7 |  | Кронштейн для выxода кабеля, высота 90 мм,толщина 1,5 мм, кислотостойкая нержавеющая сталь марки AISI 316L, LAC-ECKx90-15
15 * |  | Профиль безопасности для защиты кромок, ONT-SP | м | 5 | 391.157 | 1955.785 |  | 0 | 1955.785 |  | Профиль безопасности для защиты кромок, ONT-SP
16 * |  | Стыковая пластина, высота борта 90 мм, толщина 2,0 мм кислотостойкая нержавеющая сталь марки AISI 316L, LAC-SLx90-20 | шт | 14 | 1598.454 | 22378.356 |  | 0 | 22378.356 |  | Стыковая пластина, высота борта 90 мм, толщина 2,0 мм кислотостойкая нержавеющая сталь марки AISI 316L, LAC-SLx90-20
17 * |  | Фиксатор прижимной, толщина металла 2,0 мм, кислотостойкая нержавеющая сталь марки AISI 316L, LAC-PZx20 | шт | 38 | 447.733 | 17013.854 |  | 0 | 17013.854 |  | Фиксатор прижимной, толщина металла 2,0 мм, кислотостойкая нержавеющая сталь марки AISI 316L, LAC-PZx20
18 * |  | Фиксаторная пластина крышки универсальная, толщина металла 1,5 мм,кислотостойкая нержавеющая сталь марки AISI 316L, LAC-FXx15 | шт | 16 | 298.493 | 4775.888 |  | 0 | 4775.888 |  | Фиксаторная пластина крышки универсальная, толщина металла 1,5 мм,кислотостойкая нержавеющая сталь марки AISI 316L, LAC-FXx15
19 * |  | Фиксирующая пластина разделителя, высота борта 90 мм,кислотостойкая нержавеющая сталь марки AISI 316L, LAC-HZx90-12 | шт | 27 | 1336.907 | 36096.489 |  | 0 | 36096.489 |  | Фиксирующая пластина разделителя, высота борта 90 мм,кислотостойкая нержавеющая сталь марки AISI 316L, LAC-HZx90-12
20 | ТЕРм08-02-397-01 | Профиль перфорированный монтажный длиной 2 м | 100 м | 0.45285 | 0 | 0 | 214640.61 | 97200.0002 | 97200.0002 |  | Профиль перфорированный монтажный длиной 2 м
21 | ТССЦ-101-1977 | Болты с гайками и шайбами строительные | кг | 0.56606 | 380 | 215.1039 |  | 0 | 215.1039 |  | Болты с гайками и шайбами строительные
22 * |  | Треугольный профиль несущий, длина 1500 мм, UTG 5/2 1500-25 | шт | 5 | 8438.976 | 42194.88 |  | 0 | 42194.88 |  | Треугольный профиль несущий, длина 1500 мм, UTG 5/2 1500-25
23 * |  | Профиль несущий U-образный, длина 500 мм, ширина 50 мм, PASP-U 50 500-25 | шт | 5 | 5883.839 | 29419.195 |  | 0 | 29419.195 |  | Профиль несущий U-образный, длина 500 мм, ширина 50 мм, PASP-U 50 500-25
24 * |  | Профиль несущий U-образный, длина 1100 мм, ширина 50 мм, PASP-U 50 1100-25 | шт | 4 | 11256.037 | 45024.148 |  | 0 | 45024.148 |  | Профиль несущий U-образный, длина 1100 мм, ширина 50 мм, PASP-U 50 1100-25
25 * |  | Треугольный профиль несущий, длина 900 мм, UTG 5/2 900-25 | шт | 10 | 5077.293 | 50772.93 |  | 0 | 50772.93 |  | Треугольный профиль несущий, длина 900 мм, UTG 5/2 900-25
26 * |  | Болтовой кронштейн, на профиль с треугольным сечением 50x50 мм, UTG 5 SBx60 | шт | 15 | 12788.373 | 191825.595 |  | 0 | 191825.595 |  | Болтовой кронштейн, на профиль с треугольным сечением 50x50 мм, UTG 5 SBx60
27 * |  | Угловой кронштейн 70х50 мм, ширина 40 мм, PASP-U UK 70x50x40 | шт | 14 | 1504.477 | 21062.678 |  | 0 | 21062.678 |  | Угловой кронштейн 70х50 мм, ширина 40 мм, PASP-U UK 70x50x40
28 * |  | Распорка профиля U-образного сечением 50x50 мм, PASP-U 50 RTx25 | шт | 25 | 822.783 | 20569.575 |  | 0 | 20569.575 |  | Распорка профиля U-образного сечением 50x50 мм, PASP-U 50 RTx25
29 * |  | Крепление лотка к опорной поверхности при вертикальной прокладке, толщина 2,0 мм, кислотостойкая нержавеющая сталь марки AISI 316L, LAC-LG VTH-20 | шт | 16 | 592.02 | 9472.32 |  | 0 | 9472.32 |  | Крепление лотка к опорной поверхности при вертикальной прокладке, толщина 2,0 мм, кислотостойкая нержавеющая сталь марки AISI 316L, LAC-LG VTH-20
30 * |  | Профильный кронштейн, длина 430 мм, размеры основания 130х50 мм, PASP-O 33 400-20 | шт | 3 | 4672.187 | 14016.561 |  | 0 | 14016.561 |  | Профильный кронштейн, длина 430 мм, размеры основания 130х50 мм, PASP-O 33 400-20
31 * |  | Профильный кронштейн, длина 630 мм, размеры основания 150х50 мм, PASP-O 33 600-20 | шт | 13 | 7032.87 | 91427.31 |  | 0 | 91427.31 |  | Профильный кронштейн, длина 630 мм, размеры основания 150х50 мм, PASP-O 33 600-20
32 * |  | Профиль несущий подвесной U-образный, длина 2000 мм, PASP-U 50 K 2000-40 | шт | 5 | 36440.313 | 182201.565 |  | 0 | 182201.565 |  | Профиль несущий подвесной U-образный, длина 2000 мм, PASP-U 50 K 2000-40
33 * |  | Втулка фторопластовая, внутренний диаметр 9 мм, внешний ø30 мм, SK-FTSS 10x30-9 | шт | 29 | 170 | 4930 |  | 0 | 4930 |  | Втулка фторопластовая, внутренний диаметр 9 мм, внешний ø30 мм, SK-FTSS 10x30-9
34 * |  | Кабельный хомут одиночного крепления, KCLO-PU 45-70 | шт | 39 | 1163.474 | 45375.486 |  | 0 | 45375.486 |  | Кабельный хомут одиночного крепления, KCLO-PU 45-70
35 * |  | Защитная заглушка для профиля U-образного сечением 50x50 мм,материал: полиэтилен, цвет-оранжевый, PASP-U 50 DE | шт | 13 | 231.478 | 3009.214 |  | 0 | 3009.214 |  | Защитная заглушка для профиля U-образного сечением 50x50 мм,материал: полиэтилен, цвет-оранжевый, PASP-U 50 DE
36 * |  | Лента фторопластовая, ширина 50 мм, толщина 0,6 мм, SK-FTL 50-6 | м.п. | 25 | 260.6175 | 6515.4375 |  | 0 | 6515.4375 |  | Лента фторопластовая, ширина 50 мм, толщина 0,6 мм, SK-FTL 50-6
37 * |  | Крепежный комплект SK-BW1 603 6х16, кислотостойкая нержавеющая сталь марки AISI 316L | шт | 27 | 138.281 | 3733.587 |  | 0 | 3733.587 |  | Крепежный комплект SK-BW1 603 6х16, кислотостойкая нержавеющая сталь марки AISI 316L
38 * |  | Крепежный комплект SK-BW1 603 8х25, кислотостойкая нержавеющая сталь марки AISI 316L | шт | 144 | 280.319 | 40365.936 |  | 0 | 40365.936 |  | Крепежный комплект SK-BW1 603 8х25, кислотостойкая нержавеющая сталь марки AISI 316L
39 * |  | Крепежный комплект SK-BW2 933 8х30, кислотостойкая нержавеющая сталь марки AISI 316L | шт | 53 | 215.189 | 11405.017 |  | 0 | 11405.017 |  | Крепежный комплект SK-BW2 933 8х30, кислотостойкая нержавеющая сталь марки AISI 316L
40 * |  | Крепежный комплект SK-BW2 933 10х30, кислотостойкая нержавеющая сталь марки AISI 316L | шт | 108 | 354.289 | 38263.212 |  | 0 | 38263.212 |  | Крепежный комплект SK-BW2 933 10х30, кислотостойкая нержавеющая сталь марки AISI 316L
41 * |  | Анкер для высоких нагрузок M6x80, SK-ANB M6x80 (50 шт. в упаковке) | упак. | 1 | 1729.2 | 1729.2 |  | 0 | 1729.2 |  | Анкер для высоких нагрузок M6x80, SK-ANB M6x80 (50 шт. в упаковке)
42 * |  | Кабельные стяжки из нержавеющей стали, СКС(316) (100 шт. в упаковке) | упак. | 1 | 39912.6784 | 39912.6784 |  | 0 | 39912.6784 |  | Кабельные стяжки из нержавеющей стали, СКС(316) (100 шт. в упаковке)
43 | ТЕР13-03-002-17 | Огрунтовка металлических поверхностей за один раз: грунтовкой «Цинар» | 100 м2 окрашиваемой поверхности | 0.026667 |  | 0 | 7696.14 | 205.233 | 205.233 |  | Огрунтовка металлических поверхностей за один раз: грунтовкой «Цинар»
44 | ТССЦ-113-0678 | Грунтовка: цинкнаполненная "Цинар" | т | 0.0004 | 1850000 | 740 |  | 0 | 740 |  | Грунтовка: цинкнаполненная "Цинар"
45 * | Расход 150 мл/м2 | Цинк-спрей для восстановления цинкового покрытия (400 мл) PASP-SZ | шт | 1 | 5480.96 | 5480.96 |  | 0 | 5480.96 |  | Цинк-спрей для восстановления цинкового покрытия (400 мл) PASP-SZ
46 | ТЕРм08-02-472-11 | Перемычка заземляющая тросовая диаметром до 9,2 мм для строительных металлических конструкций | 10 шт. | 1.1 |  | 0 | 21600 | 23760 | 23760 |  | Перемычка заземляющая тросовая диаметром до 9,2 мм для строительных металлических конструкций
47 | ТССЦ-101-1627 | Сталь листовая углеродистая обыкновенного качества марки ВСт3пс5 толщиной: 4-6 мм | т | 0.0011 | 160000 | 176 |  | 0 | 176 |  | Сталь листовая углеродистая обыкновенного качества марки ВСт3пс5 толщиной: 4-6 мм
48 * |  | Перемычка заземления изолированная желто-зеленого цвета, длина 500 мм, диаметр 8,0 мм, сечение 16 мм2, PTSPZ 50/8-16 | шт | 11 | 2241.92 | 24661.12 |  | 0 | 24661.12 |  | Перемычка заземления изолированная желто-зеленого цвета, длина 500 мм, диаметр 8,0 мм, сечение 16 мм2, PTSPZ 50/8-16
49 | ТЕРм08-02-472-10 | Проводник заземляющий из медного изолированного провода сечением 25 мм2 открыто по строительным основаниям | 100 м | 0.5 |  | 0 | 102816 | 51408 | 51408 |  | Проводник заземляющий из медного изолированного провода сечением 25 мм2 открыто по строительным основаниям
50 | ТССЦ-101-3914 | Дюбели распорные полипропиленовые | 100 шт. | 1.02 | 79.2 | 80.784 |  | 0 | 80.784 |  | Дюбели распорные полипропиленовые
51 | ТССЦ-101-4621 | Шуруп самонарезающий: (LN) 3,5/11 мм | 100 шт. | 1.02 | 120 | 122.4 |  | 0 | 122.4 |  | Шуруп самонарезающий: (LN) 3,5/11 мм
52 * |  | Провод медный, гибкий с ПВХ изоляцией на напряжение 0,45 кВ, ГОСТ 6323-79, сечением 1х25 мм2 | м | 51 | 300.476 | 15324.276 |  | 0 | 15324.276 |  | Провод медный, гибкий с ПВХ изоляцией на напряжение 0,45 кВ, ГОСТ 6323-79, сечением 1х25 мм2
53 * |  | Монтажный комплект (метизы, наконечники и т.п.) | копмл. | 1 | 500 | 500 |  | 0 | 500 |  | Монтажный комплект (метизы, наконечники и т.п.)
54 | ТЕРм08-02-411-01 | Рукав металлический наружным диаметром: до 48 мм | 100 м | 7.5 |  | 0 | 88992 | 667440 | 667440 |  | Рукав металлический наружным диаметром: до 48 мм
55 | ТССЦ-101-0115 | Винты с полукруглой головкой длиной: 50 мм | т | 0.01635 | 960000 | 15696 |  | 0 | 15696 |  | Винты с полукруглой головкой длиной: 50 мм
56 | ТССЦ-509-0090 | Перемычки гибкие, тип ПГС-50 | 10 шт. | 3.75 | 461 | 1728.75 |  | 0 | 1728.75 |  | Перемычки гибкие, тип ПГС-50
57 | ТССЦ-509-0031 | Муфты соединительные | шт. | 75 | 168 | 12600 |  | 0 | 12600 |  | Муфты соединительные
58 * |  | Металлорукав гибкий в гладкой полиуретановой изоляции, IP66, номинальным ø26 мм в комплекте с соединительными муфтами, 607PU32N | м | 726.15 | 184.184 | 133745.2116 |  | 0 | 133745.2116 |  | Металлорукав гибкий в гладкой полиуретановой изоляции, IP66, номинальным ø26 мм в комплекте с соединительными муфтами, 607PU32N
59 * |  | Металлорукав гибкий в гладкой полиуретановой изоляции, IP66, номинальным ø35 мм в комплекте с соединительными муфтами, 607PU38N | м | 46.35 | 234.168 | 10853.6868 |  | 0 | 10853.6868 |  | Металлорукав гибкий в гладкой полиуретановой изоляции, IP66, номинальным ø35 мм в комплекте с соединительными муфтами, 607PU38N
60 * |  | Держатель оцинкованный двусторонний для диаметра до 40 мм, 53360 | шт | 1410 | 294.4768 | 415212.288 |  | 0 | 415212.288 |  | Держатель оцинкованный двусторонний для диаметра до 40 мм, 53360
61 * |  | Держатель оцинкованный двусторонний для диаметра до 50 мм, 53361 | шт | 90 | 375.7312 | 33815.808 |  | 0 | 33815.808 |  | Держатель оцинкованный двусторонний для диаметра до 50 мм, 53361
62 * |  | Металличесикй анкер с болтом М6х55, СМ430645 | шт | 1500 | 403.5712 | 605356.8 |  | 0 | 605356.8 |  | Металличесикй анкер с болтом М6х55, СМ430645
63 | ТЕРм08-02-158-14 | Заделка концевая сухая для 3-4-жильного кабеля с пластмассовой и резиновой изоляцией напряжением: до 1 кВ, сечение одной жилы до 35 мм2 | 1 шт. | 125 |  | 0 | 1584 | 198000 | 198000 |  | Заделка концевая сухая для 3-4-жильного кабеля с пластмассовой и резиновой изоляцией напряжением: до 1 кВ, сечение одной жилы до 35 мм2
64 * |  | Термоусадочная трубка (ø18 мм до усадки, ø7,2 мм после усадки), ТУТ(3:1) нг-LS черн. (50 м в рул) | рул. | 1 | 3600 | 3600 |  | 0 | 3600 |  | Термоусадочная трубка (ø18 мм до усадки, ø7,2 мм после усадки), ТУТ(3:1) нг-LS черн. (50 м в рул)
65 * |  | Термоусадочная трубка (ø36 мм до усадки, ø15,6 мм после усадки), ТУТ(3:1) нг-LS черн. (50 м в рул) | рул. | 1 | 14100 | 14100 |  | 0 | 14100 |  | Термоусадочная трубка (ø36 мм до усадки, ø15,6 мм после усадки), ТУТ(3:1) нг-LS черн. (50 м в рул)
66 * |  | Термоусадочная трубка (ø80 мм до усадки, ø26 мм после усадки), ТУТ(3:1) нг-LS черн. (25 м в рул) | рул. | 1 | 20350 | 20350 |  | 0 | 20350 |  | Термоусадочная трубка (ø80 мм до усадки, ø26 мм после усадки), ТУТ(3:1) нг-LS черн. (25 м в рул)
67 | ТЕРм08-02-158-15 | Заделка концевая сухая для 3-4-жильного кабеля с пластмассовой и резиновой изоляцией напряжением: до 1 кВ, сечение одной жилы до 120 мм2 | 1 шт. | 2 |  | 0 | 17280 | 34560 | 34560 |  | Заделка концевая сухая для 3-4-жильного кабеля с пластмассовой и резиновой изоляцией напряжением: до 1 кВ, сечение одной жилы до 120 мм2
68 * |  | Концевая муфта для кабеля сечением 4х70, 4х95 мм2, 1 кВ в исп. нг-LS, 4ПКТп-1-70/120(Б) | компл. | 2 | 2861.1 | 5722.2 |  | 0 | 5722.2 |  | Концевая муфта для кабеля сечением 4х70, 4х95 мм2, 1 кВ в исп. нг-LS, 4ПКТп-1-70/120(Б)
69 | ТЕРм08-02-155-01 | Герметизация проходов при вводе кабелей во взрывоопасные помещения уплотнительной массой | 1 проход кабеля | 3 |  | 0 | 8640 | 25920 | 25920 |  | Герметизация проходов при вводе кабелей во взрывоопасные помещения уплотнительной массой
70 | ТССЦ-101-1705 | Пакля пропитанная | кг | 0.45 | 553.3333 | 249 |  | 0 | 249 |  | Пакля пропитанная
71 | ТССЦ-509-0900 | Уплотнительный состав | кг | 2.16 | 1850 | 3996 |  | 0 | 3996 |  | Уплотнительный состав
72 | ТССЦ-509-0988 | Шнур асбестовый общего назначения марки: ШАОН диаметром 3-5 мм | т | 0.00018 | 1285000 | 231.3 |  | 0 | 231.3 |  | Шнур асбестовый общего назначения марки: ШАОН диаметром 3-5 мм
73 * |  | Минплита ПЖ-120 плотность 105кг/м3 (1000х500х100 мм), 999702 | шт | 4 | 687.5 | 2750 |  | 0 | 2750 |  | Минплита ПЖ-120 плотность 105кг/м3 (1000х500х100 мм), 999702
74 * |  | Противопожарное покрытие, 10 кг СЭ-670, 250015 | шт | 1 | 49571.6 | 49571.6 |  | 0 | 49571.6 |  | Противопожарное покрытие, 10 кг СЭ-670, 250015
75 * |  | Маркировочная табличка СЭ-М, 250012 | шт | 5 | 170.3 | 851.5 |  | 0 | 851.5 |  | Маркировочная табличка СЭ-М, 250012
76 * |  | Двухкомпонентный противопожарный терморасширяющийся состав СЭ-01, 250050 | шт | 3 | 17339.4 | 52018.2 |  | 0 | 52018.2 |  | Двухкомпонентный противопожарный терморасширяющийся состав СЭ-01, 250050
[6 empty] | 3754300.993 |  | 1165021.2337 | 4919322.2267

## 02-02-07_СМР_КНС_ЭП5
№ п/п | Обоснование | Наименование работ и затрат | Ед. изм. | Кол-во | Стоимость ед. мат. | Сумма мат. | Стоимость ед. работ | Сумма работ | Итого
Раздел 1. Кабеленесущие изделия и материалы (КНС) | [9 empty] | Раздел 1. Кабеленесущие изделия и материалы (КНС)
1 | ТЕРм08-02-395-01 | Лоток металлический штампованный по установленным конструкциям, ширина лотка: до 200 мм | 1 т | 3.7815 |  | 0 | 349864.88 | 1323000.0491 | 1323000.0491 |  | Лоток металлический штампованный по установленным конструкциям, ширина лотка: до 200 мм
2 | ТССЦ-101-1977 | Болты с гайками и шайбами строительные | кг | 9.6049 | 380 | 3649.865 |  | 0 | 3649.865 |  | Болты с гайками и шайбами строительные
3 * |  | Разделитель лотковый, длина лотка 6000 мм, высота борта 90 мм, кислотостойкая нержавеющая сталь марки AISI 316L, LAC-RL 90-12/6000 | шт | 56 | 16542.78 | 926395.68 |  | 0 | 926395.68 |  | Разделитель лотковый, длина лотка 6000 мм, высота борта 90 мм, кислотостойкая нержавеющая сталь марки AISI 316L, LAC-RL 90-12/6000
4 * |  | Разделитель угловыx лотков, длина 1200 мм, высота борта 90 мм, кислотостойкая нержавеющая сталь марки AISI 316L, LAC-RLU 90-12/1200 | шт | 21 | 2631.8 | 55267.8 |  | 0 | 55267.8 |  | Разделитель угловыx лотков, длина 1200 мм, высота борта 90 мм, кислотостойкая нержавеющая сталь марки AISI 316L, LAC-RLU 90-12/1200
5 * |  | Лестничный лоток с высотой борта 90 мм, ширина 200 мм, 1,5 мм, длина 6000 мм, кислотостойкая нержавеющая сталь марки AISI 316L LAC 200x90-15/6000 | шт | 125 | 64705.86 | 8088232.5 |  | 0 | 8088232.5 |  | Лестничный лоток с высотой борта 90 мм, ширина 200 мм, 1,5 мм, длина 6000 мм, кислотостойкая нержавеющая сталь марки AISI 316L LAC 200x90-15/6000
6 * |  | Крышка лотка, ширина 200 мм, толщина 1,2 мм, длина 3000 мм, кислотостойкая нержавеющая сталь марки AISI 316L, LAC-K 200-12/3000 | шт | 25 | 17338.07 | 433451.75 |  | 0 | 433451.75 |  | Крышка лотка, ширина 200 мм, толщина 1,2 мм, длина 3000 мм, кислотостойкая нержавеющая сталь марки AISI 316L, LAC-K 200-12/3000
7 * |  | Донная накладка, ширина 200 мм, толщина 1,2 мм, длина 3000 мм, кислотостойкая нержавеющая сталь марки AISI 316L, LAC-CTB 200-12/3000 | шт | 25 | 14883.38 | 372084.5 |  | 0 | 372084.5 |  | Донная накладка, ширина 200 мм, толщина 1,2 мм, длина 3000 мм, кислотостойкая нержавеющая сталь марки AISI 316L, LAC-CTB 200-12/3000
8 * |  | Горизонтальный радиусный угол 90° лестничного типа, ширина 200 мм, кислотостойкая нержавеющая сталь марки AISI 316L, LAC-RGU 200x90-15/90 R30 | шт | 8 | 17715.9 | 141727.2 |  | 0 | 141727.2 |  | Горизонтальный радиусный угол 90° лестничного типа, ширина 200 мм, кислотостойкая нержавеющая сталь марки AISI 316L, LAC-RGU 200x90-15/90 R30
9 * |  | Угловой соединитель, высота борта 90 мм, толщина 2,0 мм, кислотостойкая нержавеющая сталь марки AISI 316L, LAC-USx90-20 | шт | 318 | 2048.84 | 651531.12 |  | 0 | 651531.12 |  | Угловой соединитель, высота борта 90 мм, толщина 2,0 мм, кислотостойкая нержавеющая сталь марки AISI 316L, LAC-USx90-20
10 * |  | Вертикальная регулируемая пластина, высота борта 90 мм, толщина 2,0 мм, кислотостойкая нержавеющая сталь марки AISI 316L, LAC-SHx90-20 | шт | 40 | 1912.68 | 76507.2 |  | 0 | 76507.2 |  | Вертикальная регулируемая пластина, высота борта 90 мм, толщина 2,0 мм, кислотостойкая нержавеющая сталь марки AISI 316L, LAC-SHx90-20
11 * |  | Кронштейн для выxода кабеля, высота 90 мм,толщина 1,5 мм, кислотостойкая нержавеющая сталь марки AISI 316L, LAC-ECKx90-15 | шт | 104 | 3739.8 | 388939.2 |  | 0 | 388939.2 |  | Кронштейн для выxода кабеля, высота 90 мм,толщина 1,5 мм, кислотостойкая нержавеющая сталь марки AISI 316L, LAC-ECKx90-15
12 * |  | Соединитель переxодный, ширина переxода300 мм, кислотостойкая нержавеющая сталь марки AISI 316L, LAC-RDXx300x90-15 | шт | 3 | 3054.05 | 9162.15 |  | 0 | 9162.15 |  | Соединитель переxодный, ширина переxода300 мм, кислотостойкая нержавеющая сталь марки AISI 316L, LAC-RDXx300x90-15
13 * |  | Профиль безопасности для защиты кромок, ONT-SP | м | 91 | 300.89 | 27380.99 |  | 0 | 27380.99 |  | Профиль безопасности для защиты кромок, ONT-SP
14 * |  | Фиксаторная пластина крышки универсальная, толщина металла 1,5 мм,кислотостойкая нержавеющая сталь марки AISI 316L, LAC-FXx15 | шт | 596 | 229.61 | 136847.56 |  | 0 | 136847.56 |  | Фиксаторная пластина крышки универсальная, толщина металла 1,5 мм,кислотостойкая нержавеющая сталь марки AISI 316L, LAC-FXx15
15 * |  | Фиксирующая пластина разделителя, высота борта 90 мм,кислотостойкая нержавеющая сталь марки AISI 316L, LAC-HZx90-12 | шт | 48 | 1028.39 | 49362.72 |  | 0 | 49362.72 |  | Фиксирующая пластина разделителя, высота борта 90 мм,кислотостойкая нержавеющая сталь марки AISI 316L, LAC-HZx90-12
16 | ТЕРм08-02-395-02 | Лоток металлический штампованный по установленным конструкциям, ширина лотка: до 400 мм | 1 т | 4.4096 |  | 0 | 255208.56 | 1125360.0099 | 1125360.0099 |  | Лоток металлический штампованный по установленным конструкциям, ширина лотка: до 400 мм
17 | ТССЦ-101-1977 | Болты с гайками и шайбами строительные | кг | 7.849 | 380 | 2982.6333 |  | 0 | 2982.6333 |  | Болты с гайками и шайбами строительные
18 * |  | Лестничный лоток с высотой борта 90 мм, ширина 300 мм, толщина 1,5 мм, длина 6000 мм, кислотостойкая нержавеющая сталь марки AISI 316L, LAC 300x90-15/6000 | шт | 30 | 71845.08 | 2155352.4 |  | 0 | 2155352.4 |  | Лестничный лоток с высотой борта 90 мм, ширина 300 мм, толщина 1,5 мм, длина 6000 мм, кислотостойкая нержавеющая сталь марки AISI 316L, LAC 300x90-15/6000
19 * |  | Крышка лотка, ширина 300 мм, толщина 1,2 мм, длина 3000 мм, кислотостойкая нержавеющая сталь марки AISI 316L, LAC-K 300-12/3000 | шт | 5 | 24362.98 | 121814.9 |  | 0 | 121814.9 |  | Крышка лотка, ширина 300 мм, толщина 1,2 мм, длина 3000 мм, кислотостойкая нержавеющая сталь марки AISI 316L, LAC-K 300-12/3000
20 * |  | Донная накладка, ширина 300 мм, толщина 1,2 мм, длина 3000 мм, кислотостойкая нержавеющая сталь марки AISI 316L, LAC-CTB 300-12/3000 | шт | 5 | 23129.49 | 115647.45 |  | 0 | 115647.45 |  | Донная накладка, ширина 300 мм, толщина 1,2 мм, длина 3000 мм, кислотостойкая нержавеющая сталь марки AISI 316L, LAC-CTB 300-12/3000
21 * |  | Лестничный лоток с высотой борта 90 мм, ширина 400 мм, толщина 1,5 мм, кислотостойкая нержавеющая сталь марки AISI 316L, длина 6000 мм, LAC 400x90-15/6000 | шт | 14 | 78984.24 | 1105779.36 |  | 0 | 1105779.36 |  | Лестничный лоток с высотой борта 90 мм, ширина 400 мм, толщина 1,5 мм, кислотостойкая нержавеющая сталь марки AISI 316L, длина 6000 мм, LAC 400x90-15/6000
22 * |  | Крышка лотка, ширина 400 мм, толщина 1,2 мм, длина 3000 мм, кислотостойкая нержавеющая сталь марки AISI 316L, LAC-K 400-12/3000 | шт | 11 | 31512.44 | 346636.84 |  | 0 | 346636.84 |  | Крышка лотка, ширина 400 мм, толщина 1,2 мм, длина 3000 мм, кислотостойкая нержавеющая сталь марки AISI 316L, LAC-K 400-12/3000
23 * |  | Донная накладка, ширина 400 мм, толщина 1,2 мм, длина 3000 мм, кислотостойкая нержавеющая сталь марки AISI 316L, LAC-CTB 400-12/3000 | шт | 11 | 31375.6 | 345131.6 |  | 0 | 345131.6 |  | Донная накладка, ширина 400 мм, толщина 1,2 мм, длина 3000 мм, кислотостойкая нержавеющая сталь марки AISI 316L, LAC-CTB 400-12/3000
24 * |  | Лестничный лоток с высотой борта 90 мм, ширина 500 мм, толщина 1,5 мм, кислотостойкая нержавеющая сталь марки AISI 316L, длина 6000 мм, LAC 500x90-15/6000 | шт | 11 | 86123.4 | 947357.4 |  | 0 | 947357.4 |  | Лестничный лоток с высотой борта 90 мм, ширина 500 мм, толщина 1,5 мм, кислотостойкая нержавеющая сталь марки AISI 316L, длина 6000 мм, LAC 500x90-15/6000
25 * |  | Крышка лотка, ширина 500 мм, толщина 1,2 мм, длина 3000 мм, кислотостойкая нержавеющая сталь марки AISI 316L, LAC-K 500-12/3000 | шт | 7 | 38686.82 | 270807.74 |  | 0 | 270807.74 |  | Крышка лотка, ширина 500 мм, толщина 1,2 мм, длина 3000 мм, кислотостойкая нержавеющая сталь марки AISI 316L, LAC-K 500-12/3000
26 * |  | Донная накладка, ширина 500 мм, толщина 1,2 мм, длина 3000 мм, кислотостойкая нержавеющая сталь марки AISI 316L, LAC-CTB 500-12/3000 | шт | 7 | 39621.71 | 277351.97 |  | 0 | 277351.97 |  | Донная накладка, ширина 500 мм, толщина 1,2 мм, длина 3000 мм, кислотостойкая нержавеющая сталь марки AISI 316L, LAC-CTB 500-12/3000
27 * |  | Лестничный лоток с высотой борта 90 мм, ширина 600 мм, толщина 1,5 мм, длина 6000 мм, LAC 600x90-15/6000 | шт | 50 | 93262.62 | 4663131 |  | 0 | 4663131 |  | Лестничный лоток с высотой борта 90 мм, ширина 600 мм, толщина 1,5 мм, длина 6000 мм, LAC 600x90-15/6000
28 * |  | Крышка лотка, ширина 600 мм, толщина 1,2 мм, длина 3000 мм, кислотостойкая нержавеющая сталь марки AISI 316L, LAC-K 600-12/3000 | шт | 11 | 45686.81 | 502554.91 |  | 0 | 502554.91 |  | Крышка лотка, ширина 600 мм, толщина 1,2 мм, длина 3000 мм, кислотостойкая нержавеющая сталь марки AISI 316L, LAC-K 600-12/3000
29 * |  | Донная накладка, ширина 600 мм, толщина 1,2 мм, длина 3000 мм, кислотостойкая нержавеющая сталь марки AISI 316L, LAC-CTB 600-12/3000 | шт | 11 | 47867.82 | 526546.02 |  | 0 | 526546.02 |  | Донная накладка, ширина 600 мм, толщина 1,2 мм, длина 3000 мм, кислотостойкая нержавеющая сталь марки AISI 316L, LAC-CTB 600-12/3000
30 * |  | Горизонтальный радиусный угол 90° лестничного типа, ширина 300 мм, кислотостойкая нержавеющая сталь марки AISI 316L, LAC-RGU 300x90-15/90 R30 | шт | 5 | 20694.09 | 103470.45 |  | 0 | 103470.45 |  | Горизонтальный радиусный угол 90° лестничного типа, ширина 300 мм, кислотостойкая нержавеющая сталь марки AISI 316L, LAC-RGU 300x90-15/90 R30
31 * |  | Горизонтальный радиусный угол 90° лестничного типа, ширина 400 мм, кислотостойкая нержавеющая сталь марки AISI 316L, LAC-RGU 400x90-15/90 R30 | шт | 4 | 23672.28 | 94689.12 |  | 0 | 94689.12 |  | Горизонтальный радиусный угол 90° лестничного типа, ширина 400 мм, кислотостойкая нержавеющая сталь марки AISI 316L, LAC-RGU 400x90-15/90 R30
32 * |  | Горизонтальный радиусный угол 90° лестничного типа, ширина 500 мм, кислотостойкая нержавеющая сталь марки AISI 316L, LAC-RGU 500x90-15/90 R30 | шт | 3 | 26650.47 | 79951.41 |  | 0 | 79951.41 |  | Горизонтальный радиусный угол 90° лестничного типа, ширина 500 мм, кислотостойкая нержавеющая сталь марки AISI 316L, LAC-RGU 500x90-15/90 R30
33 * |  | Горизонтальный радиусный угол 90° лестничного типа, ширина 600 мм, кислотостойкая нержавеющая сталь марки AISI 316L, LAC-RGU 600x90-15/90 R30 | шт | 7 | 29628.66 | 207400.62 |  | 0 | 207400.62 |  | Горизонтальный радиусный угол 90° лестничного типа, ширина 600 мм, кислотостойкая нержавеющая сталь марки AISI 316L, LAC-RGU 600x90-15/90 R30
34 * |  | Соединитель шарнирный горизонтальный внешний, высота 90 мм, толщина 2,0 мм, кислотостойкая нержавеющая сталь марки AISI 316L, LAC-SLHFx90-20 | шт | 24 | 3215.58 | 77173.92 |  | 0 | 77173.92 |  | Соединитель шарнирный горизонтальный внешний, высота 90 мм, толщина 2,0 мм, кислотостойкая нержавеющая сталь марки AISI 316L, LAC-SLHFx90-20
35 * |  | Стыковая пластина, высота борта 90 мм, толщина 2,0 мм кислотостойкая нержавеющая сталь марки AISI 316L, LAC-SLx90-20 | шт | 626 | 1229.58 | 769717.08 |  | 0 | 769717.08 |  | Стыковая пластина, высота борта 90 мм, толщина 2,0 мм кислотостойкая нержавеющая сталь марки AISI 316L, LAC-SLx90-20
36 * |  | Фиксатор прижимной, толщина металла 2,0 мм, кислотостойкая нержавеющая сталь марки AISI 316L, LAC-PZx20 | шт | 1984 | 344.41 | 683309.44 |  | 0 | 683309.44 |  | Фиксатор прижимной, толщина металла 2,0 мм, кислотостойкая нержавеющая сталь марки AISI 316L, LAC-PZx20
37 | ТЕРм08-02-397-01 | Профиль перфорированный монтажный длиной 2 м | 100 м | 12.3061 |  | 0 | 357190.16 | 4395599.9685 | 4395599.9685 |  | Профиль перфорированный монтажный длиной 2 м
38 | ТССЦ-101-1977 | Болты с гайками и шайбами строительные | кг | 15.3826 | 380 | 5845.3739 |  | 0 | 5845.3739 |  | Болты с гайками и шайбами строительные
39 * |  | Профиль несущий подвесной U-образный, длина 300 мм, PASP-U 50 K 300-25 | шт | 21 | 4305.53 | 90416.13 |  | 0 | 90416.13 |  | Профиль несущий подвесной U-образный, длина 300 мм, PASP-U 50 K 300-25
40 * |  | Профиль несущий U-образный, длина 800 мм, ширина 50 мм, PASP-U 50 800-25 | шт | 26 | 6297.09 | 163724.34 |  | 0 | 163724.34 |  | Профиль несущий U-образный, длина 800 мм, ширина 50 мм, PASP-U 50 800-25
41 * |  | Профиль несущий U-образный, длина 1200 мм, ширина 50 мм, PASP-U 50 1200-25 | шт | 97 | 9445.63 | 916226.11 |  | 0 | 916226.11 |  | Профиль несущий U-образный, длина 1200 мм, ширина 50 мм, PASP-U 50 1200-25
42 * |  | Профиль несущий подвесной U-образный, длина 200 мм, PASP-U 50 K 200-25 | шт | 13 | 3297.5 | 42867.5 |  | 0 | 42867.5 |  | Профиль несущий подвесной U-образный, длина 200 мм, PASP-U 50 K 200-25
43 * |  | Профиль несущий подвесной U-образный, длина 700 мм, PASP-U 50 K 700-30 | шт | 86 | 8378.24 | 720528.64 |  | 0 | 720528.64 |  | Профиль несущий подвесной U-образный, длина 700 мм, PASP-U 50 K 700-30
44 * |  | Профиль усиленный S-образный подвесной 50x100 мм, длина 1500 мм, SKUF 5 K 1500/1-25 | шт | 5 | 29861.59 | 149307.95 |  | 0 | 149307.95 |  | Профиль усиленный S-образный подвесной 50x100 мм, длина 1500 мм, SKUF 5 K 1500/1-25
45 * |  | Профиль усиленный S-образный подвесной 50x100 мм, длина 1500 мм, SKUF 5 K 1500/2-25 | шт | 5 | 29861.59 | 149307.95 |  | 0 | 149307.95 |  | Профиль усиленный S-образный подвесной 50x100 мм, длина 1500 мм, SKUF 5 K 1500/2-25
46 * |  | Опора соединительная профиля S-образного 50x100 мм, толщина 2,5 мм, длина 700 мм, SKUF 5 DT 700-25 | шт | 10 | 20668.93 | 206689.3 |  | 0 | 206689.3 |  | Опора соединительная профиля S-образного 50x100 мм, толщина 2,5 мм, длина 700 мм, SKUF 5 DT 700-25
47 * |  | Треугольный профиль несущий, длина 300 мм, UTG 5/2 300-25 | шт | 20 | 1319.7 | 26394 |  | 0 | 26394 |  | Треугольный профиль несущий, длина 300 мм, UTG 5/2 300-25
48 * |  | Треугольный профиль несущий, длина 600 мм, UTG 5/2 600-25 | шт | 493 | 2585.91 | 1274853.63 |  | 0 | 1274853.63 |  | Треугольный профиль несущий, длина 600 мм, UTG 5/2 600-25
49 * |  | Треугольный профиль несущий, длина 800 мм, UTG 5/2 800-25 | шт | 14 | 3459.77 | 48436.78 |  | 0 | 48436.78 |  | Треугольный профиль несущий, длина 800 мм, UTG 5/2 800-25
50 * |  | Треугольный профиль несущий, длина 900 мм, UTG 5/2 900-25 | шт | 91 | 3905.61 | 355410.51 |  | 0 | 355410.51 |  | Треугольный профиль несущий, длина 900 мм, UTG 5/2 900-25
51 * |  | Треугольный профиль несущий, длина 1000 мм, UTG 5/2 1000-25 | шт | 40 | 4315.79 | 172631.6 |  | 0 | 172631.6 |  | Треугольный профиль несущий, длина 1000 мм, UTG 5/2 1000-25
52 * |  | Треугольный профиль несущий, длина 1900 мм, UTG 5/2 1900-25 | шт | 13 | 8222.59 | 106893.67 |  | 0 | 106893.67 |  | Треугольный профиль несущий, длина 1900 мм, UTG 5/2 1900-25
53 * |  | Треугольный профиль несущий, длина 600 мм, UTG 10/2 600-25 | шт | 25 | 4779.47 | 119486.75 |  | 0 | 119486.75 |  | Треугольный профиль несущий, длина 600 мм, UTG 10/2 600-25
54 * |  | Треугольный профиль несущий, длина 700 мм, UTG 10/2 700-25 | шт | 72 | 5492.82 | 395483.04 |  | 0 | 395483.04 |  | Треугольный профиль несущий, длина 700 мм, UTG 10/2 700-25
55 * |  | Болтовой кронштейн, на профиль с треугольным сечением 50x50 мм, UTG 5 SBx60 | шт | 23 | 9837.21 | 226255.83 |  | 0 | 226255.83 |  | Болтовой кронштейн, на профиль с треугольным сечением 50x50 мм, UTG 5 SBx60
56 * |  | Траверса шарнирная профиля U-образного сечением 50x50 мм, PASP-U 50 TSx50 | шт | 45 | 9267.65 | 417044.25 |  | 0 | 417044.25 |  | Траверса шарнирная профиля U-образного сечением 50x50 мм, PASP-U 50 TSx50
57 * |  | Угловой кронштейн 50х50 мм, ширина 80 мм, PASP-U UK 50x50x80 | шт | 20 | 1735.93 | 34718.6 |  | 0 | 34718.6 |  | Угловой кронштейн 50х50 мм, ширина 80 мм, PASP-U UK 50x50x80
58 * |  | Угловой кронштейн 70х50 мм, ширина 40 мм, PASP-U UK 70x50x40 | шт | 1708 | 1157.29 | 1976651.32 |  | 0 | 1976651.32 |  | Угловой кронштейн 70х50 мм, ширина 40 мм, PASP-U UK 70x50x40
59 * |  | Распорка профиля U-образного сечением 50x50 мм, PASP-U 50 RTx25 | шт | 255 | 632.91 | 161392.05 |  | 0 | 161392.05 |  | Распорка профиля U-образного сечением 50x50 мм, PASP-U 50 RTx25
60 * |  | Крепление лотка к опорной поверхности при вертикальной прокладке, толщина 2,0 мм, кислотостойкая нержавеющая сталь марки AISI 316L, LAC-LG VTH-20 | шт | 484 | 455.4 | 220413.6 |  | 0 | 220413.6 |  | Крепление лотка к опорной поверхности при вертикальной прокладке, толщина 2,0 мм, кислотостойкая нержавеющая сталь марки AISI 316L, LAC-LG VTH-20
61 * |  | Профильный кронштейн, длина 230 мм, размеры основания 110х50 мм, PASP-O 33 200-20 | шт | 498 | 2118.56 | 1055042.88 |  | 0 | 1055042.88 |  | Профильный кронштейн, длина 230 мм, размеры основания 110х50 мм, PASP-O 33 200-20
62 * |  | Профильный кронштейн, длина 330 мм, размеры основания 120х50 мм, PASP-O 33 300-20 | шт | 130 | 2799.53 | 363938.9 |  | 0 | 363938.9 |  | Профильный кронштейн, длина 330 мм, размеры основания 120х50 мм, PASP-O 33 300-20
63 * |  | Профильный кронштейн, длина 430 мм, размеры основания 120х50 мм, PASP-O 33 400-20 | шт | 31 | 3593.99 | 111413.69 |  | 0 | 111413.69 |  | Профильный кронштейн, длина 430 мм, размеры основания 120х50 мм, PASP-O 33 400-20
64 * |  | Профильный кронштейн, длина 530 мм, размеры основания 140х50 мм, PASP-O 33 500-20 | шт | 35 | 4464.11 | 156243.85 |  | 0 | 156243.85 |  | Профильный кронштейн, длина 530 мм, размеры основания 140х50 мм, PASP-O 33 500-20
65 * |  | Профильный кронштейн, длина 630 мм, размеры основания 150х50 мм, PASP-O 33 600-20 | шт | 306 | 5409.9 | 1655429.4 |  | 0 | 1655429.4 |  | Профильный кронштейн, длина 630 мм, размеры основания 150х50 мм, PASP-O 33 600-20
66 * |  | Профиль несущий U-образный, длина 400 мм, ширина 50 мм, PASP-U 50 400-25 | шт | 14 | 3620.82 | 50691.48 |  | 0 | 50691.48 |  | Профиль несущий U-образный, длина 400 мм, ширина 50 мм, PASP-U 50 400-25
67 * |  | Шпилька М8 SK-TR 975-1000x8, кислотостойкая нержавеющая, сталь марки AISI 316L | упак. | 2 | 93132.31 | 186264.62 |  | 0 | 186264.62 |  | Шпилька М8 SK-TR 975-1000x8, кислотостойкая нержавеющая, сталь марки AISI 316L
68 * |  | Комплект крепления к сэндвич-панелям, резьба М8, SK-PF-8 | шт | 44 | 864.86 | 38053.84 |  | 0 | 38053.84 |  | Комплект крепления к сэндвич-панелям, резьба М8, SK-PF-8
69 * |  | Втулка фторопластовая, внутренний диаметр 9 мм, внешний ø30 мм, SK-FTSS 10x30-9 | шт | 207 | 170 | 35190 |  | 0 | 35190 |  | Втулка фторопластовая, внутренний диаметр 9 мм, внешний ø30 мм, SK-FTSS 10x30-9
70 * |  | Втулка фторопластовая, внутренний диаметр 12 мм, внешний ø38 мм, SK-FTSS 12x38-9 | шт | 36 | 250 | 9000 |  | 0 | 9000 |  | Втулка фторопластовая, внутренний диаметр 12 мм, внешний ø38 мм, SK-FTSS 12x38-9
71 * |  | Кабельный хомут одиночного крепления, KCLO-PU 45-70 | шт | 55 | 894.98 | 49223.9 |  | 0 | 49223.9 |  | Кабельный хомут одиночного крепления, KCLO-PU 45-70
72 * |  | Крепежный комплект SK-SH 934 8х120, кислотостойкая нержавеющая сталь марки AISI 316L | шт | 55 | 1219 | 67045 |  | 0 | 67045 |  | Крепежный комплект SK-SH 934 8х120, кислотостойкая нержавеющая сталь марки AISI 316L
73 * |  | Защитная заглушка для профиля U-образного сечением 50x50 мм,материал: полиэтилен, цвет-оранжевый, PASP-U 50 DE | шт | 414 | 178.06 | 73716.84 |  | 0 | 73716.84 |  | Защитная заглушка для профиля U-образного сечением 50x50 мм,материал: полиэтилен, цвет-оранжевый, PASP-U 50 DE
74 * |  | Лента фторопластовая, ширина 50 мм, толщина 0,6 мм, SK-FTL 50-6 | м.п. | 175 | 200.475 | 35083.125 |  | 0 | 35083.125 |  | Лента фторопластовая, ширина 50 мм, толщина 0,6 мм, SK-FTL 50-6
75 * |  | Крепежный комплект SK-BW1 603 6х16, кислотостойкая нержавеющая сталь марки AISI 316L | шт | 1150 | 106.37 | 122325.5 |  | 0 | 122325.5 |  | Крепежный комплект SK-BW1 603 6х16, кислотостойкая нержавеющая сталь марки AISI 316L
76 * |  | Крепежный комплект SK-BW1 603 8х20, кислотостойкая нержавеющая сталь марки AISI 316L | шт | 500 | 226.39 | 113195 |  | 0 | 113195 |  | Крепежный комплект SK-BW1 603 8х20, кислотостойкая нержавеющая сталь марки AISI 316L
77 * |  | Крепежный комплект SK-BW1 603 8х25, кислотостойкая нержавеющая сталь марки AISI 316L | шт | 10900 | 215.63 | 2350367 |  | 0 | 2350367 |  | Крепежный комплект SK-BW1 603 8х25, кислотостойкая нержавеющая сталь марки AISI 316L
78 * |  | Крепежный комплект SK-BW2 933 6х30, кислотостойкая нержавеющая сталь марки AISI 316L | шт | 2000 | 113.09 | 226180 |  | 0 | 226180 |  | Крепежный комплект SK-BW2 933 6х30, кислотостойкая нержавеющая сталь марки AISI 316L
79 * |  | Крепежный комплект SK-BW2 933 8х30, кислотостойкая нержавеющая сталь марки AISI 316L | шт | 600 | 165.53 | 99318 |  | 0 | 99318 |  | Крепежный комплект SK-BW2 933 8х30, кислотостойкая нержавеющая сталь марки AISI 316L
80 * |  | Крепежный комплект SK-BW2 933 10х30, кислотостойкая нержавеющая сталь марки AISI 316L | шт | 4100 | 272.53 | 1117373 |  | 0 | 1117373 |  | Крепежный комплект SK-BW2 933 10х30, кислотостойкая нержавеющая сталь марки AISI 316L
81 * |  | Крепежный комплект SK-BW2 933 10х80, кислотостойкая нержавеющая сталь марки AISI 316L | шт | 600 | 560.35 | 336210 |  | 0 | 336210 |  | Крепежный комплект SK-BW2 933 10х80, кислотостойкая нержавеющая сталь марки AISI 316L
82 * |  | Анкер для высоких нагрузок M6x80, SK-ANB M6x80 (50 шт. в упаковке) | упак. | 5 | 1729.2 | 8646 |  | 0 | 8646 |  | Анкер для высоких нагрузок M6x80, SK-ANB M6x80 (50 шт. в упаковке)
83 * |  | Анкер для высоких нагрузок M8x135, SK-ANB M8x135 (25 шт. в упаковке) | упак. | 2 | 1014.2 | 2028.4 |  | 0 | 2028.4 |  | Анкер для высоких нагрузок M8x135, SK-ANB M8x135 (25 шт. в упаковке)
84 * |  | Гайка с фланцем SK-N 6923, кислотостойкая нержавеющая сталь марки AISI 316L, SK-N 6923-8 (100 шт. в упаковке) | упак. | 2 | 3279.168 | 6558.336 |  | 0 | 6558.336 |  | Гайка с фланцем SK-N 6923, кислотостойкая нержавеющая сталь марки AISI 316L, SK-N 6923-8 (100 шт. в упаковке)
85 | ТЕР13-03-002-17 | Огрунтовка металлических поверхностей за один раз: грунтовкой «Цинар» | 100 м2 окрашиваемой поверхности | 0.26667 |  | 0 | 7696.14 | 2052.3066 | 2052.3066 |  | Огрунтовка металлических поверхностей за один раз: грунтовкой «Цинар»
86 | ТССЦ-113-0678 | Грунтовка: цинкнаполненная "Цинар" | т | 0.004 | 1850000 | 7400 |  | 0 | 7400 |  | Грунтовка: цинкнаполненная "Цинар"
87 * | Расход 150 мл/м2 | Цинк-спрей для восстановления цинкового покрытия (400 мл) PASP-SZ | шт | 10 | 5480.96 | 54809.6 |  | 0 | 54809.6 |  | Цинк-спрей для восстановления цинкового покрытия (400 мл) PASP-SZ
88 | ТЕРм08-02-472-11 | Перемычка заземляющая тросовая диаметром до 9,2 мм для строительных металлических конструкций | 10 шт. | 50.1 |  | 0 | 22801.44 | 1142352.144 | 1142352.144 |  | Перемычка заземляющая тросовая диаметром до 9,2 мм для строительных металлических конструкций
89 | ТССЦ-101-1627 | Сталь листовая углеродистая обыкновенного качества марки ВСт3пс5 толщиной: 4-6 мм | т | 0.0501 | 160000 | 8016 |  | 0 | 8016 |  | Сталь листовая углеродистая обыкновенного качества марки ВСт3пс5 толщиной: 4-6 мм
90 * |  | Перемычка заземления изолированная желто-зеленого цвета, длина 500 мм, диаметр 8,0 мм, сечение 16 мм2, PTSPZ 50/8-16 | шт | 501 | 2241.92 | 1123201.92 |  | 0 | 1123201.92 |  | Перемычка заземления изолированная желто-зеленого цвета, длина 500 мм, диаметр 8,0 мм, сечение 16 мм2, PTSPZ 50/8-16
91 * |  | Перемычка заземления изолированная желто-зеленого цвета, длина 150 мм, диаметр 8,0 мм, сечение 16 мм2, PTSPZ 15/8-10 | шт | 38 | 747.3067 | 28397.6533 |  | 0 | 28397.6533 |  | Перемычка заземления изолированная желто-зеленого цвета, длина 150 мм, диаметр 8,0 мм, сечение 16 мм2, PTSPZ 15/8-10
92 | ТЕРм08-02-472-10 | Проводник заземляющий из медного изолированного провода сечением 25 мм2 открыто по строительным основаниям | 100 м | 1 |  | 0 | 102816 | 102816 | 102816 |  | Проводник заземляющий из медного изолированного провода сечением 25 мм2 открыто по строительным основаниям
93 | ТССЦ-101-3914 | Дюбели распорные полипропиленовые | 100 шт. | 2.04 | 79.2 | 161.568 |  | 0 | 161.568 |  | Дюбели распорные полипропиленовые
94 | ТССЦ-101-4621 | Шуруп самонарезающий: (LN) 3,5/11 мм | 100 шт. | 2.04 | 120 | 244.8 |  | 0 | 244.8 |  | Шуруп самонарезающий: (LN) 3,5/11 мм
95 * |  | Провод медный, гибкий с ПВХ изоляцией на напряжение 0,45 кВ, ГОСТ 6323-79, сечением 1х25 мм2 | м | 102 | 300.476 | 30648.552 |  | 0 | 30648.552 |  | Провод медный, гибкий с ПВХ изоляцией на напряжение 0,45 кВ, ГОСТ 6323-79, сечением 1х25 мм2
96 * |  | Монтажный комплект (метизы, наконечники и т.п.) | копмл. | 1 | 500 | 500 |  | 0 | 500 |  | Монтажный комплект (метизы, наконечники и т.п.)
97 | ТЕРм08-02-411-01 | Рукав металлический наружным диаметром: до 48 мм | 100 м | 29.15 |  | 0 | 88992 | 2594116.8 | 2594116.8 |  | Рукав металлический наружным диаметром: до 48 мм
98 | ТССЦ-101-0115 | Винты с полукруглой головкой длиной: 50 мм | т | 0.063547 | 960000 | 61005.12 |  | 0 | 61005.12 |  | Винты с полукруглой головкой длиной: 50 мм
99 | ТССЦ-509-0090 | Перемычки гибкие, тип ПГС-50 | 10 шт. | 14.575 | 461 | 6719.075 |  | 0 | 6719.075 |  | Перемычки гибкие, тип ПГС-50
100 | ТССЦ-509-0031 | Муфты соединительные | шт. | 291.5 | 168 | 48972 |  | 0 | 48972 |  | Муфты соединительные
101 * |  | Металлорукав гибкий в гладкой полиуретановой изоляции, IP66, номинальным ø26 мм в комплекте с соединительными муфтами, 607PU32N | м | 2796.45 | 184.184 | 515061.3468 |  | 0 | 515061.3468 |  | Металлорукав гибкий в гладкой полиуретановой изоляции, IP66, номинальным ø26 мм в комплекте с соединительными муфтами, 607PU32N
102 * |  | Металлорукав гибкий в гладкой полиуретановой изоляции, IP66, номинальным ø35 мм в комплекте с соединительными муфтами, 607PU38N | м | 206 | 234.168 | 48238.608 |  | 0 | 48238.608 |  | Металлорукав гибкий в гладкой полиуретановой изоляции, IP66, номинальным ø35 мм в комплекте с соединительными муфтами, 607PU38N
103 * |  | Держатель оцинкованный двусторонний для диаметра до 40 мм, 53360 | шт | 5430 | 294.4768 | 1599009.024 |  | 0 | 1599009.024 |  | Держатель оцинкованный двусторонний для диаметра до 40 мм, 53360
104 * |  | Держатель оцинкованный двусторонний для диаметра до 50 мм, 53361 | шт | 400 | 375.7312 | 150292.48 |  | 0 | 150292.48 |  | Держатель оцинкованный двусторонний для диаметра до 50 мм, 53361
105 * |  | Металличесикй анкер с болтом М6х55, СМ430645 | шт | 5830 | 403.5712 | 2352820.096 |  | 0 | 2352820.096 |  | Металличесикй анкер с болтом М6х55, СМ430645
106 | ТЕРм08-02-158-14 | Заделка концевая сухая для 3-4-жильного кабеля с пластмассовой и резиновой изоляцией напряжением: до 1 кВ, сечение одной жилы до 35 мм2 | 1 шт. | 450 |  | 0 | 1584 | 712800 | 712800 |  | Заделка концевая сухая для 3-4-жильного кабеля с пластмассовой и резиновой изоляцией напряжением: до 1 кВ, сечение одной жилы до 35 мм2
107 * |  | Термоусадочная трубка (ø18 мм до усадки, ø7,2 мм после усадки), ТУТ(3:1) нг-LS черн. (50 м в рул) | рул. | 2 | 3600 | 7200 |  | 0 | 7200 |  | Термоусадочная трубка (ø18 мм до усадки, ø7,2 мм после усадки), ТУТ(3:1) нг-LS черн. (50 м в рул)
108 * |  | Термоусадочная трубка (ø36 мм до усадки, ø15,6 мм после усадки), ТУТ(3:1) нг-LS черн. (50 м в рул) | рул. | 6 | 14100 | 84600 |  | 0 | 84600 |  | Термоусадочная трубка (ø36 мм до усадки, ø15,6 мм после усадки), ТУТ(3:1) нг-LS черн. (50 м в рул)
109 * |  | Термоусадочная трубка (ø80 мм до усадки, ø26 мм после усадки), ТУТ(3:1) нг-LS черн. (25 м в рул) | рул. | 2 | 20350 | 40700 |  | 0 | 40700 |  | Термоусадочная трубка (ø80 мм до усадки, ø26 мм после усадки), ТУТ(3:1) нг-LS черн. (25 м в рул)
110 | ТЕРм08-02-158-15 | Заделка концевая сухая для 3-4-жильного кабеля с пластмассовой и резиновой изоляцией напряжением: до 1 кВ, сечение одной жилы до 120 мм2 | 1 шт. | 10 |  | 0 | 17280 | 172800 | 172800 |  | Заделка концевая сухая для 3-4-жильного кабеля с пластмассовой и резиновой изоляцией напряжением: до 1 кВ, сечение одной жилы до 120 мм2
111 * |  | Концевая муфта для кабеля сечением 4х70, 4х95 мм2, 1 кВ в исп. нг-LS, 4ПКТп-1-70/120(Б) | компл. | 10 | 2861.1 | 28611 |  | 0 | 28611 |  | Концевая муфта для кабеля сечением 4х70, 4х95 мм2, 1 кВ в исп. нг-LS, 4ПКТп-1-70/120(Б)
112 | ТЕРм08-02-155-01 | Герметизация проходов при вводе кабелей во взрывоопасные помещения уплотнительной массой | 1 проход кабеля | 50 |  | 0 | 8640 | 432000 | 432000 |  | Герметизация проходов при вводе кабелей во взрывоопасные помещения уплотнительной массой
113 | ТССЦ-101-1705 | Пакля пропитанная | кг | 7.5 | 553.3333 | 4150 |  | 0 | 4150 |  | Пакля пропитанная
114 | ТССЦ-509-0900 | Уплотнительный состав | кг | 36 | 1850 | 66600 |  | 0 | 66600 |  | Уплотнительный состав
115 | ТССЦ-509-0988 | Шнур асбестовый общего назначения марки: ШАОН диаметром 3-5 мм | т | 0.003 | 1285000 | 3855 |  | 0 | 3855 |  | Шнур асбестовый общего назначения марки: ШАОН диаметром 3-5 мм
116 * |  | Минплита ПЖ-120 плотность 105кг/м3 (1000х500х100 мм), 999702 | шт | 30 | 687.5 | 20625 |  | 0 | 20625 |  | Минплита ПЖ-120 плотность 105кг/м3 (1000х500х100 мм), 999702
117 * |  | Противопожарное покрытие, 10 кг СЭ-670, 250015 | шт | 3 | 49571.6 | 148714.8 |  | 0 | 148714.8 |  | Противопожарное покрытие, 10 кг СЭ-670, 250015
118 * |  | Маркировочная табличка СЭ-М, 250012 | шт | 30 | 170.3 | 5109 |  | 0 | 5109 |  | Маркировочная табличка СЭ-М, 250012
119 * |  | Двухкомпонентный противопожарный терморасширяющийся состав СЭ-01, 250050 | шт | 35 | 17339.4 | 606879 |  | 0 | 606879 |  | Двухкомпонентный противопожарный терморасширяющийся состав СЭ-01, 250050
[6 empty] | 48059405.8264 |  | 12002897.2781 | 60062303.1045

## 02-02-06_СМР_КНС_ЭП5
№ п/п | Обоснование | Наименование работ и затрат | Ед. изм. | Кол-во | Стоимость ед. мат. | Сумма мат. | Стоимость ед. работ | Сумма работ | Итого
Раздел 1. Кабеленесущие изделия и материалы (КНС) | [9 empty] | Раздел 1. Кабеленесущие изделия и материалы (КНС)
1 | ТЕРм08-02-395-02 | Лоток металлический штампованный по установленным конструкциям, ширина лотка: до 400 мм | 1 т | 0.24761 |  | 0 | 218084.89 | 53999.9996 | 53999.9996 |  | Лоток металлический штампованный по установленным конструкциям, ширина лотка: до 400 мм
2 | ТССЦ-101-1977 | Болты с гайками и шайбами строительные | кг | 0.44075 | 380 | 167.4835 |  | 0 | 167.4835 |  | Болты с гайками и шайбами строительные
3 * |  | Разделитель лотковый, длина лотка 6000 мм, высота борта 90 мм, кислотостойкая нержавеющая сталь марки AISI 316L, LAC-RL 90-12/6000 | шт | 5 | 21505.614 | 107528.07 |  | 0 | 107528.07 |  | Разделитель лотковый, длина лотка 6000 мм, высота борта 90 мм, кислотостойкая нержавеющая сталь марки AISI 316L, LAC-RL 90-12/6000
4 * |  | Лестничный лоток с высотой борта 90 мм, ширина 400 мм, толщина 1,5 мм, кислотостойкая нержавеющая сталь марки AISI 316L, длина 6000 мм, LAC 400x90-15/6000 | шт | 5 | 102679.512 | 513397.56 |  | 0 | 513397.56 |  | Лестничный лоток с высотой борта 90 мм, ширина 400 мм, толщина 1,5 мм, кислотостойкая нержавеющая сталь марки AISI 316L, длина 6000 мм, LAC 400x90-15/6000
5 * |  | Крышка лотка, ширина 400 мм, толщина 1,2 мм, длина 3000 мм, кислотостойкая нержавеющая сталь марки AISI 316L, LAC-K 400-12/3000 | шт | 2 | 40966.172 | 81932.344 |  | 0 | 81932.344 |  | Крышка лотка, ширина 400 мм, толщина 1,2 мм, длина 3000 мм, кислотостойкая нержавеющая сталь марки AISI 316L, LAC-K 400-12/3000
6 * |  | Донная накладка, ширина 400 мм, толщина 1,2 мм, длина 3000 мм, кислотостойкая нержавеющая сталь марки AISI 316L, LAC-CTB 400-12/3000 | шт | 2 | 40788.28 | 81576.56 |  | 0 | 81576.56 |  | Донная накладка, ширина 400 мм, толщина 1,2 мм, длина 3000 мм, кислотостойкая нержавеющая сталь марки AISI 316L, LAC-CTB 400-12/3000
7 * |  | Вертикальная регулируемая пластина, высота борта 90 мм, толщина 2,0 мм, кислотостойкая нержавеющая сталь марки AISI 316L, LAC-SHx90-20 | шт | 9 | 2486.484 | 22378.356 |  | 0 | 22378.356 |  | Вертикальная регулируемая пластина, высота борта 90 мм, толщина 2,0 мм, кислотостойкая нержавеющая сталь марки AISI 316L, LAC-SHx90-20
8 * |  | Горизонтальный радиусный угол 90° лестничного типа, ширина 400 мм, кислотостойкая нержавеющая сталь марки AISI 316L, LAC-RGU 400x90-15/90 R30 | шт | 2 | 30773.964 | 61547.928 |  | 0 | 61547.928 |  | Горизонтальный радиусный угол 90° лестничного типа, ширина 400 мм, кислотостойкая нержавеющая сталь марки AISI 316L, LAC-RGU 400x90-15/90 R30
9 * |  | Соединитель шарнирный горизонтальный внешний, высота 90 мм, толщина 2,0 мм, кислотостойкая нержавеющая сталь марки AISI 316L, LAC-SLHFx90-20 | шт | 3 | 4180.254 | 12540.762 |  | 0 | 12540.762 |  | Соединитель шарнирный горизонтальный внешний, высота 90 мм, толщина 2,0 мм, кислотостойкая нержавеющая сталь марки AISI 316L, LAC-SLHFx90-20
10 * |  | Кронштейн для выxода кабеля, высота 90 мм,толщина 1,5 мм, кислотостойкая нержавеющая сталь марки AISI 316L, LAC-ECKx90-15 | шт | 5 | 4861.74 | 24308.7 |  | 0 | 24308.7 |  | Кронштейн для выxода кабеля, высота 90 мм,толщина 1,5 мм, кислотостойкая нержавеющая сталь марки AISI 316L, LAC-ECKx90-15
11 * |  | Профиль безопасности для защиты кромок, ONT-SP | м | 5 | 391.157 | 1955.785 |  | 0 | 1955.785 |  | Профиль безопасности для защиты кромок, ONT-SP
12 * |  | Стыковая пластина, высота борта 90 мм, толщина 2,0 мм кислотостойкая нержавеющая сталь марки AISI 316L, LAC-SLx90-20 | шт | 14 | 1598.454 | 22378.356 |  | 0 | 22378.356 |  | Стыковая пластина, высота борта 90 мм, толщина 2,0 мм кислотостойкая нержавеющая сталь марки AISI 316L, LAC-SLx90-20
13 * |  | Фиксатор прижимной, толщина металла 2,0 мм, кислотостойкая нержавеющая сталь марки AISI 316L, LAC-PZx20 | шт | 44 | 447.733 | 19700.252 |  | 0 | 19700.252 |  | Фиксатор прижимной, толщина металла 2,0 мм, кислотостойкая нержавеющая сталь марки AISI 316L, LAC-PZx20
14 * |  | Фиксаторная пластина крышки универсальная, толщина металла 1,5 мм,кислотостойкая нержавеющая сталь марки AISI 316L, LAC-FXx15 | шт | 9 | 298.493 | 2686.437 |  | 0 | 2686.437 |  | Фиксаторная пластина крышки универсальная, толщина металла 1,5 мм,кислотостойкая нержавеющая сталь марки AISI 316L, LAC-FXx15
15 * |  | Фиксирующая пластина разделителя, высота борта 90 мм,кислотостойкая нержавеющая сталь марки AISI 316L, LAC-HZx90-12 | шт | 27 | 1336.907 | 36096.489 |  | 0 | 36096.489 |  | Фиксирующая пластина разделителя, высота борта 90 мм,кислотостойкая нержавеющая сталь марки AISI 316L, LAC-HZx90-12
16 | ТЕРм08-02-397-01 | Профиль перфорированный монтажный длиной 2 м | 100 м | 0.3537 |  | 0 | 256488.55 | 90720.0001 | 90720.0001 |  | Профиль перфорированный монтажный длиной 2 м
17 | ТССЦ-101-1977 | Болты с гайками и шайбами строительные | кг | 0.44212 | 380 | 168.0075 |  | 0 | 168.0075 |  | Болты с гайками и шайбами строительные
18 * |  | Профиль несущий U-образный, длина 500 мм, ширина 50 мм, PASP-U 50 500-25 | шт | 5 | 5883.839 | 29419.195 |  | 0 | 29419.195 |  | Профиль несущий U-образный, длина 500 мм, ширина 50 мм, PASP-U 50 500-25
19 * |  | Треугольный профиль несущий, длина 900 мм, UTG 5/2 900-25 | шт | 16 | 5077.293 | 81236.688 |  | 0 | 81236.688 |  | Треугольный профиль несущий, длина 900 мм, UTG 5/2 900-25
20 * |  | Болтовой кронштейн, на профиль с треугольным сечением 50x50 мм, UTG 5 SBx60 | шт | 16 | 12788.373 | 204613.968 |  | 0 | 204613.968 |  | Болтовой кронштейн, на профиль с треугольным сечением 50x50 мм, UTG 5 SBx60
21 * |  | Распорка профиля U-образного сечением 50x50 мм, PASP-U 50 RTx25 | шт | 18 | 822.783 | 14810.094 |  | 0 | 14810.094 |  | Распорка профиля U-образного сечением 50x50 мм, PASP-U 50 RTx25
22 * |  | Крепление лотка к опорной поверхности при вертикальной прокладке, толщина 2,0 мм, кислотостойкая нержавеющая сталь марки AISI 316L, LAC-LG VTH-20 | шт | 9 | 592.02 | 5328.18 |  | 0 | 5328.18 |  | Крепление лотка к опорной поверхности при вертикальной прокладке, толщина 2,0 мм, кислотостойкая нержавеющая сталь марки AISI 316L, LAC-LG VTH-20
23 * |  | Профильный кронштейн, длина 430 мм, размеры основания 130х50 мм, PASP-O 33 400-20 | шт | 16 | 4672.187 | 74754.992 |  | 0 | 74754.992 |  | Профильный кронштейн, длина 430 мм, размеры основания 130х50 мм, PASP-O 33 400-20
24 * |  | Профиль несущий подвесной U-образный, длина 2000 мм, PASP-U 50 K 2000-40 | шт | 5 | 36440.313 | 182201.565 |  | 0 | 182201.565 |  | Профиль несущий подвесной U-образный, длина 2000 мм, PASP-U 50 K 2000-40
25 * |  | Втулка фторопластовая, внутренний диаметр 9 мм, внешний ø30 мм, SK-FTSS 10x30-9 | шт | 31 | 0 | 0 |  | 0 | 0 |  | Втулка фторопластовая, внутренний диаметр 9 мм, внешний ø30 мм, SK-FTSS 10x30-9
26 * |  | Кабельный хомут одиночного крепления, KCLO-PU 45-70 | шт | 18 | 1163.474 | 20942.532 |  | 0 | 20942.532 |  | Кабельный хомут одиночного крепления, KCLO-PU 45-70
27 * |  | Защитная заглушка для профиля U-образного сечением 50x50 мм,материал: полиэтилен, цвет-оранжевый, PASP-U 50 DE | шт | 9 | 231.478 | 2083.302 |  | 0 | 2083.302 |  | Защитная заглушка для профиля U-образного сечением 50x50 мм,материал: полиэтилен, цвет-оранжевый, PASP-U 50 DE
28 * |  | Лента фторопластовая, ширина 50 мм, толщина 0,6 мм, SK-FTL 50-6 | м.п. | 25 | 260.6175 | 6515.4375 |  | 0 | 6515.4375 |  | Лента фторопластовая, ширина 50 мм, толщина 0,6 мм, SK-FTL 50-6
29 * |  | Крепежный комплект SK-BW1 603 6х16, кислотостойкая нержавеющая сталь марки AISI 316L | шт | 27 | 138.281 | 3733.587 |  | 0 | 3733.587 |  | Крепежный комплект SK-BW1 603 6х16, кислотостойкая нержавеющая сталь марки AISI 316L
30 * |  | Крепежный комплект SK-BW1 603 8х25, кислотостойкая нержавеющая сталь марки AISI 316L | шт | 370 | 280.319 | 103718.03 |  | 0 | 103718.03 |  | Крепежный комплект SK-BW1 603 8х25, кислотостойкая нержавеющая сталь марки AISI 316L
31 * |  | Крепежный комплект SK-BW2 933 8х30, кислотостойкая нержавеющая сталь марки AISI 316L | шт | 53 | 215.189 | 11405.017 |  | 0 | 11405.017 |  | Крепежный комплект SK-BW2 933 8х30, кислотостойкая нержавеющая сталь марки AISI 316L
32 * |  | Крепежный комплект SK-BW2 933 10х30, кислотостойкая нержавеющая сталь марки AISI 316L | шт | 102 | 460.5757 | 46978.7214 |  | 0 | 46978.7214 |  | Крепежный комплект SK-BW2 933 10х30, кислотостойкая нержавеющая сталь марки AISI 316L
33 * |  | Анкер для высоких нагрузок M6x80, SK-ANB M6x80 (50 шт. в упаковке) | упак. | 1 | 1729.2 | 1729.2 |  | 0 | 1729.2 |  | Анкер для высоких нагрузок M6x80, SK-ANB M6x80 (50 шт. в упаковке)
34 * |  | Кабельные стяжки из нержавеющей стали, СКС(316) (100 шт. в упаковке) | упак. | 1 | 39912.6784 | 39912.6784 |  | 0 | 39912.6784 |  | Кабельные стяжки из нержавеющей стали, СКС(316) (100 шт. в упаковке)
35 | ТЕР13-03-002-17 | Огрунтовка металлических поверхностей за один раз: грунтовкой «Цинар» | 100 м2 окрашиваемой поверхности | 0.026667 |  | 0 | 7696.14 | 205.233 | 205.233 |  | Огрунтовка металлических поверхностей за один раз: грунтовкой «Цинар»
36 | ТССЦ-113-0678 | Грунтовка: цинкнаполненная "Цинар" | т | 0.0004 | 1850000 | 740 |  | 0 | 740 |  | Грунтовка: цинкнаполненная "Цинар"
37 * | Расход 150 мл/м2 | Цинк-спрей для восстановления цинкового покрытия (400 мл) PASP-SZ | шт | 1 | 5480.96 | 5480.96 |  | 0 | 5480.96 |  | Цинк-спрей для восстановления цинкового покрытия (400 мл) PASP-SZ
38 | ТЕРм08-02-472-11 | Перемычка заземляющая тросовая диаметром до 9,2 мм для строительных металлических конструкций | 10 шт. | 1.1 |  | 0 | 21600 | 23760 | 23760 |  | Перемычка заземляющая тросовая диаметром до 9,2 мм для строительных металлических конструкций
39 | ТССЦ-101-1627 | Сталь листовая углеродистая обыкновенного качества марки ВСт3пс5 толщиной: 4-6 мм | т | 0.0011 | 160000 | 176 |  | 0 | 176 |  | Сталь листовая углеродистая обыкновенного качества марки ВСт3пс5 толщиной: 4-6 мм
40 * |  | Перемычка заземления изолированная желто-зеленого цвета, длина 500 мм, диаметр 8,0 мм, сечение 16 мм2, PTSPZ 50/8-16 | шт | 11 | 2241.92 | 24661.12 |  | 0 | 24661.12 |  | Перемычка заземления изолированная желто-зеленого цвета, длина 500 мм, диаметр 8,0 мм, сечение 16 мм2, PTSPZ 50/8-16
41 | ТЕРм08-02-472-10 | Проводник заземляющий из медного изолированного провода сечением 25 мм2 открыто по строительным основаниям | 100 м | 0.5 |  | 0 | 41126.4 | 20563.2 | 20563.2 |  | Проводник заземляющий из медного изолированного провода сечением 25 мм2 открыто по строительным основаниям
42 | ТССЦ-101-3914 | Дюбели распорные полипропиленовые | 100 шт. | 1.02 | 79.2 | 80.784 |  | 0 | 80.784 |  | Дюбели распорные полипропиленовые
43 | ТССЦ-101-4621 | Шуруп самонарезающий: (LN) 3,5/11 мм | 100 шт. | 1.02 | 120 | 122.4 |  | 0 | 122.4 |  | Шуруп самонарезающий: (LN) 3,5/11 мм
44 * |  | Провод медный, гибкий с ПВХ изоляцией на напряжение 0,45 кВ, ГОСТ 6323-79, сечением 1х25 мм2 | м | 20.4 | 300.476 | 6129.7104 |  | 0 | 6129.7104 |  | Провод медный, гибкий с ПВХ изоляцией на напряжение 0,45 кВ, ГОСТ 6323-79, сечением 1х25 мм2
45 * |  | Монтажный комплект (метизы, наконечники и т.п.) | копмл. | 1 | 500 | 500 |  | 0 | 500 |  | Монтажный комплект (метизы, наконечники и т.п.)
46 | ТЕРм08-02-411-01 | Рукав металлический наружным диаметром: до 48 мм | 100 м | 6.4 |  | 0 | 88992 | 569548.8 | 569548.8 |  | Рукав металлический наружным диаметром: до 48 мм
47 | ТССЦ-101-0115 | Винты с полукруглой головкой длиной: 50 мм | т | 0.013952 | 960000 | 13393.92 |  | 0 | 13393.92 |  | Винты с полукруглой головкой длиной: 50 мм
48 | ТССЦ-509-0090 | Перемычки гибкие, тип ПГС-50 | 10 шт. | 3.2 | 461 | 1475.2 |  | 0 | 1475.2 |  | Перемычки гибкие, тип ПГС-50
49 | ТССЦ-509-0031 | Муфты соединительные | шт. | 64 | 168 | 10752 |  | 0 | 10752 |  | Муфты соединительные
50 * |  | Металлорукав гибкий в гладкой полиуретановой изоляции, IP66, номинальным ø26 мм в комплекте с соединительными муфтами, 607PU32N | м | 612.85 | 184.184 | 112877.1644 |  | 0 | 112877.1644 |  | Металлорукав гибкий в гладкой полиуретановой изоляции, IP66, номинальным ø26 мм в комплекте с соединительными муфтами, 607PU32N
51 * |  | Металлорукав гибкий в гладкой полиуретановой изоляции, IP66, номинальным ø35 мм в комплекте с соединительными муфтами, 607PU38N | м | 46.35 | 234.168 | 10853.6868 |  | 0 | 10853.6868 |  | Металлорукав гибкий в гладкой полиуретановой изоляции, IP66, номинальным ø35 мм в комплекте с соединительными муфтами, 607PU38N
52 * |  | Держатель оцинкованный двусторонний для диаметра до 40 мм, 53360 | шт | 1190 | 294.4768 | 350427.392 |  | 0 | 350427.392 |  | Держатель оцинкованный двусторонний для диаметра до 40 мм, 53360
53 * |  | Держатель оцинкованный двусторонний для диаметра до 50 мм, 53360 | шт | 90 | 375.7312 | 33815.808 |  | 0 | 33815.808 |  | Держатель оцинкованный двусторонний для диаметра до 50 мм, 53360
54 * |  | Металличесикй анкер с болтом М6х55, СМ430645 | шт | 1280 | 403.5712 | 516571.136 |  | 0 | 516571.136 |  | Металличесикй анкер с болтом М6х55, СМ430645
55 | ТЕРм08-02-158-14 | Заделка концевая сухая для 3-4-жильного кабеля с пластмассовой и резиновой изоляцией напряжением: до 1 кВ, сечение одной жилы до 35 мм2 | 1 шт. | 125 |  | 0 | 1584 | 198000 | 198000 |  | Заделка концевая сухая для 3-4-жильного кабеля с пластмассовой и резиновой изоляцией напряжением: до 1 кВ, сечение одной жилы до 35 мм2
56 * |  | Термоусадочная трубка (ø18 мм до усадки, ø7,2 мм после усадки), ТУТ(3:1) нг-LS черн. (50 м в рул) | рул. | 1 | 3600 | 3600 |  | 0 | 3600 |  | Термоусадочная трубка (ø18 мм до усадки, ø7,2 мм после усадки), ТУТ(3:1) нг-LS черн. (50 м в рул)
57 * |  | Термоусадочная трубка (ø36 мм до усадки, ø15,6 мм после усадки), ТУТ(3:1) нг-LS черн. (50 м в рул) | рул. | 1 | 14100 | 14100 |  | 0 | 14100 |  | Термоусадочная трубка (ø36 мм до усадки, ø15,6 мм после усадки), ТУТ(3:1) нг-LS черн. (50 м в рул)
58 * |  | Термоусадочная трубка (ø80 мм до усадки, ø26 мм после усадки), ТУТ(3:1) нг-LS черн. (25 м в рул) | рул. | 1 | 20350 | 20350 |  | 0 | 20350 |  | Термоусадочная трубка (ø80 мм до усадки, ø26 мм после усадки), ТУТ(3:1) нг-LS черн. (25 м в рул)
59 | ТЕРм08-02-158-15 | Заделка концевая сухая для 3-4-жильного кабеля с пластмассовой и резиновой изоляцией напряжением: до 1 кВ, сечение одной жилы до 120 мм2 | 1 шт. | 2 |  | 0 | 8640 | 17280 | 17280 |  | Заделка концевая сухая для 3-4-жильного кабеля с пластмассовой и резиновой изоляцией напряжением: до 1 кВ, сечение одной жилы до 120 мм2
60 * |  | Концевая муфта для кабеля сечением 4х70, 4х95 мм2, 1 кВ в исп. нг-LS, 4ПКТп-1-70/120(Б) | компл. | 1 | 2861.1 | 2861.1 |  | 0 | 2861.1 |  | Концевая муфта для кабеля сечением 4х70, 4х95 мм2, 1 кВ в исп. нг-LS, 4ПКТп-1-70/120(Б)
61 | ТЕРм08-02-155-01 | Герметизация проходов при вводе кабелей во взрывоопасные помещения уплотнительной массой | 1 проход кабеля | 3 |  | 0 | 8640 | 25920 | 25920 |  | Герметизация проходов при вводе кабелей во взрывоопасные помещения уплотнительной массой
62 | ТССЦ-101-1705 | Пакля пропитанная | кг | 0.45 | 553.3333 | 249 |  | 0 | 249 |  | Пакля пропитанная
63 | ТССЦ-509-0900 | Уплотнительный состав | кг | 2.16 | 1850 | 3996 |  | 0 | 3996 |  | Уплотнительный состав
64 | ТССЦ-509-0988 | Шнур асбестовый общего назначения марки: ШАОН диаметром 3-5 мм | т | 0.00018 | 1285000 | 231.3 |  | 0 | 231.3 |  | Шнур асбестовый общего назначения марки: ШАОН диаметром 3-5 мм
65 * |  | Минплита ПЖ-120 плотность 105кг/м3 (1000х500х100 мм), 999702 | шт | 4 | 687.5 | 2750 |  | 0 | 2750 |  | Минплита ПЖ-120 плотность 105кг/м3 (1000х500х100 мм), 999702
66 * |  | Противопожарное покрытие, 10 кг СЭ-670, 250015 | шт | 1 | 49571.6 | 49571.6 |  | 0 | 49571.6 |  | Противопожарное покрытие, 10 кг СЭ-670, 250015
67 * |  | Маркировочная табличка СЭ-М, 250012 | шт | 5 | 170.3 | 851.5 |  | 0 | 851.5 |  | Маркировочная табличка СЭ-М, 250012
68 * |  | Двухкомпонентный противопожарный терморасширяющийся состав СЭ-01, 250050 | шт | 3 | 17339.4 | 52018.2 |  | 0 | 52018.2 |  | Двухкомпонентный противопожарный терморасширяющийся состав СЭ-01, 250050
[6 empty] | 3056382.2589 |  | 999997.2327 | 4056379.4916

## 02-02-05_СМР_КНС_ЭП4
№ п/п | Обоснование | Наименование работ и затрат | Ед. изм. | Кол-во | Стоимость ед. мат. | Сумма мат. | Стоимость ед. работ | Сумма работ | Итого
Раздел 1. Кабеленесущие изделия и материалы (КНС) | [9 empty] | Раздел 1. Кабеленесущие изделия и материалы (КНС)
1 | ТЕРм08-02-395-02 | Лоток металлический штампованный по установленным конструкциям, ширина лотка: до 400 мм | 1 т | 0.85508 |  | 0 | 225831.5 | 193103.999 | 193103.999 |  | Лоток металлический штампованный по установленным конструкциям, ширина лотка: до 400 мм
2 | ТССЦ-101-1977 | Болты с гайками и шайбами строительные | кг | 1.522 | 380 | 578.376 |  | 0 | 578.376 |  | Болты с гайками и шайбами строительные
3 * |  | Разделитель лотковый, длина лотка 6000 мм, высота борта 90 мм, кислотостойкая нержавеющая сталь марки AISI 316L, LAC-RL 90-12/6000 | шт | 13 | 21505.614 | 279572.982 |  | 0 | 279572.982 |  | Разделитель лотковый, длина лотка 6000 мм, высота борта 90 мм, кислотостойкая нержавеющая сталь марки AISI 316L, LAC-RL 90-12/6000
4 * |  | Разделитель угловыx лотков, длина 1200 мм, высота борта 90 мм, кислотостойкая нержавеющая сталь марки AISI 316L, LAC-RLU 90-12/1200 | шт | 9 | 3421.34 | 30792.06 |  | 0 | 30792.06 |  | Разделитель угловыx лотков, длина 1200 мм, высота борта 90 мм, кислотостойкая нержавеющая сталь марки AISI 316L, LAC-RLU 90-12/1200
5 * |  | Лестничный лоток с высотой борта 90 мм, ширина 500 мм, толщина 1,5 мм, кислотостойкая нержавеющая сталь марки AISI 316L, длина 6000 мм, LAC 500x90-15/6000 | шт | 18 | 111960.42 | 2015287.56 |  | 0 | 2015287.56 |  | Лестничный лоток с высотой борта 90 мм, ширина 500 мм, толщина 1,5 мм, кислотостойкая нержавеющая сталь марки AISI 316L, длина 6000 мм, LAC 500x90-15/6000
6 * |  | Крышка лотка, ширина 500 мм, толщина 1,2 мм, длина 3000 мм, кислотостойкая нержавеющая сталь марки AISI 316L, LAC-K 500-12/3000 | шт | 6 | 50292.866 | 301757.196 |  | 0 | 301757.196 |  | Крышка лотка, ширина 500 мм, толщина 1,2 мм, длина 3000 мм, кислотостойкая нержавеющая сталь марки AISI 316L, LAC-K 500-12/3000
7 * |  | Донная накладка, ширина 500 мм, толщина 1,2 мм, длина 3000 мм, кислотостойкая нержавеющая сталь марки AISI 316L, LAC-CTB 500-12/3000 | шт | 6 | 51508.223 | 309049.338 |  | 0 | 309049.338 |  | Донная накладка, ширина 500 мм, толщина 1,2 мм, длина 3000 мм, кислотостойкая нержавеющая сталь марки AISI 316L, LAC-CTB 500-12/3000
8 * |  | Горизонтальный радиусный угол 90° лестничного типа, ширина 500 мм, кислотостойкая нержавеющая сталь марки AISI 316L, LAC-RGU 500x90-15/90 R30 | шт | 8 | 34645.611 | 277164.888 |  | 0 | 277164.888 |  | Горизонтальный радиусный угол 90° лестничного типа, ширина 500 мм, кислотостойкая нержавеющая сталь марки AISI 316L, LAC-RGU 500x90-15/90 R30
9 * |  | Вертикальная регулируемая пластина, высота борта 90 мм, кислотостойкая нержавеющая сталь марки AISI 316L, LAC-SНx90-20 | шт | 10 | 2486.484 | 24864.84 |  | 0 | 24864.84 |  | Вертикальная регулируемая пластина, высота борта 90 мм, кислотостойкая нержавеющая сталь марки AISI 316L, LAC-SНx90-20
10 * |  | Кронштейн для выxода кабеля, высота 90 мм,толщина 1,5 мм, кислотостойкая нержавеющая сталь марки AISI 316L, LAC-ECKx90-15 | шт | 6 | 4861.74 | 29170.44 |  | 0 | 29170.44 |  | Кронштейн для выxода кабеля, высота 90 мм,толщина 1,5 мм, кислотостойкая нержавеющая сталь марки AISI 316L, LAC-ECKx90-15
11 * |  | Профиль безопасности для защиты кромок, ONT-SP | м | 10 | 391.157 | 3911.57 |  | 0 | 3911.57 |  | Профиль безопасности для защиты кромок, ONT-SP
12 * |  | Стыковая пластина, высота борта 90 мм, толщина 2,0 мм кислотостойкая нержавеющая сталь марки AISI 316L, LAC-SLx90-20 | шт | 36 | 1598.454 | 57544.344 |  | 0 | 57544.344 |  | Стыковая пластина, высота борта 90 мм, толщина 2,0 мм кислотостойкая нержавеющая сталь марки AISI 316L, LAC-SLx90-20
13 * |  | Угловой соединитель, высота борта 90 мм, толщина 2,0 мм, кислотостойкая нержавеющая сталь марки AISI 316L, LAC-USx90-20 | шт | 6 | 2663.492 | 15980.952 |  | 0 | 15980.952 |  | Угловой соединитель, высота борта 90 мм, толщина 2,0 мм, кислотостойкая нержавеющая сталь марки AISI 316L, LAC-USx90-20
14 * |  | Фиксатор прижимной, толщина металла 2,0 мм, кислотостойкая нержавеющая сталь марки AISI 316L, LAC-PZx20 | шт | 82 | 447.733 | 36714.106 |  | 0 | 36714.106 |  | Фиксатор прижимной, толщина металла 2,0 мм, кислотостойкая нержавеющая сталь марки AISI 316L, LAC-PZx20
15 * |  | Фиксаторная пластина крышки универсальная, толщина металла 1,5 мм,кислотостойкая нержавеющая сталь марки AISI 316L, LAC-FXx15 | шт | 33 | 298.493 | 9850.269 |  | 0 | 9850.269 |  | Фиксаторная пластина крышки универсальная, толщина металла 1,5 мм,кислотостойкая нержавеющая сталь марки AISI 316L, LAC-FXx15
16 * |  | Фиксирующая пластина разделителя, высота борта 90 мм,кислотостойкая нержавеющая сталь марки AISI 316L, LAC-HZx90-12 | шт | 30 | 1336.907 | 40107.21 |  | 0 | 40107.21 |  | Фиксирующая пластина разделителя, высота борта 90 мм,кислотостойкая нержавеющая сталь марки AISI 316L, LAC-HZx90-12
17 | ТЕРм08-02-397-01 | Профиль перфорированный монтажный длиной 2 м | 100 м | 0.7285 |  | 0 | 305394.65 | 222480.0025 | 222480.0025 |  | Профиль перфорированный монтажный длиной 2 м
18 | ТССЦ-101-1977 | Болты с гайками и шайбами строительные | кг | 0.91063 | 380 | 346.0375 |  | 0 | 346.0375 |  | Болты с гайками и шайбами строительные
19 * |  | Профиль несущий подвесной U-образный, длина 300 мм, PASP-U 50 K 300-25 | шт | 14 | 5597.189 | 78360.646 |  | 0 | 78360.646 |  | Профиль несущий подвесной U-образный, длина 300 мм, PASP-U 50 K 300-25
20 * |  | Профиль несущий U-образный, длина 600 мм, ширина 50 мм, PASP-U 50 600-25 | шт | 30 | 7060.612 | 211818.36 |  | 0 | 211818.36 |  | Профиль несущий U-образный, длина 600 мм, ширина 50 мм, PASP-U 50 600-25
21 * |  | Профиль усиленный S-образный подвесной 50x100 мм, длина 1500 мм, SKUF 5 K 1500/1-25 | шт | 4 | 38820.067 | 155280.268 |  | 0 | 155280.268 |  | Профиль усиленный S-образный подвесной 50x100 мм, длина 1500 мм, SKUF 5 K 1500/1-25
22 * |  | Опора соединительная профиля S-образного 50x100 мм, толщина 2,5 мм, длина 700 мм, SKUF 5 DT 700-25 | шт | 3 | 26869.609 | 80608.827 |  | 0 | 80608.827 |  | Опора соединительная профиля S-образного 50x100 мм, толщина 2,5 мм, длина 700 мм, SKUF 5 DT 700-25
23 * |  | Треугольный профиль несущий, длина 700 мм, UTG 5/2 700-25 | шт | 11 | 3964.467 | 43609.137 |  | 0 | 43609.137 |  | Треугольный профиль несущий, длина 700 мм, UTG 5/2 700-25
24 * |  | Треугольный профиль несущий, длина 800 мм, UTG 5/2 800-25 | шт | 3 | 4497.701 | 13493.103 |  | 0 | 13493.103 |  | Треугольный профиль несущий, длина 800 мм, UTG 5/2 800-25
25 * |  | Болтовой кронштейн, на профиль с треугольным сечением 50x50 мм, UTG 5 SBx60 | шт | 13 | 12788.373 | 166248.849 |  | 0 | 166248.849 |  | Болтовой кронштейн, на профиль с треугольным сечением 50x50 мм, UTG 5 SBx60
26 * |  | Угловой кронштейн 70х50 мм, ширина 40 мм, PASP-U UK 70x50x40 | шт | 113 | 1504.477 | 170005.901 |  | 0 | 170005.901 |  | Угловой кронштейн 70х50 мм, ширина 40 мм, PASP-U UK 70x50x40
27 * |  | Крепление лотка к опорной поверхности при вертикальной прокладке, толщина 2,0 мм, кислотостойкая нержавеющая сталь марки AISI 316L | шт | 66 | 592.02 | 39073.32 |  | 0 | 39073.32 |  | Крепление лотка к опорной поверхности при вертикальной прокладке, толщина 2,0 мм, кислотостойкая нержавеющая сталь марки AISI 316L
28 * |  | Профильный кронштейн, длина 630 мм, размеры основания 150х50 мм, PASP-O 33 600-20 | шт | 41 | 7032.87 | 288347.67 |  | 0 | 288347.67 |  | Профильный кронштейн, длина 630 мм, размеры основания 150х50 мм, PASP-O 33 600-20
29 * |  | Втулка фторопластовая, внутренний диаметр 9 мм, внешний ø30 мм, SK-FTSS 10x30-9 | шт | 62 | 170 | 10540 |  | 0 | 10540 |  | Втулка фторопластовая, внутренний диаметр 9 мм, внешний ø30 мм, SK-FTSS 10x30-9
30 * |  | Втулка фторопластовая, внутренний диаметр 12 мм, внешний ø38 мм, SK-FTSS 12x38-9 | шт | 10 | 250 | 2500 |  | 0 | 2500 |  | Втулка фторопластовая, внутренний диаметр 12 мм, внешний ø38 мм, SK-FTSS 12x38-9
31 * |  | Кабельный хомут одиночного крепления, KCLO-PU 45-70 | шт | 65 | 1163.474 | 75625.81 |  | 0 | 75625.81 |  | Кабельный хомут одиночного крепления, KCLO-PU 45-70
32 * |  | Защитная заглушка для профиля U-образного сечением 50x50 мм,материал: полиэтилен, цвет-оранжевый, PASP-U 50 DE | шт | 10 | 231.478 | 2314.78 |  | 0 | 2314.78 |  | Защитная заглушка для профиля U-образного сечением 50x50 мм,материал: полиэтилен, цвет-оранжевый, PASP-U 50 DE
33 * |  | Лента фторопластовая, ширина 50 мм, толщина 0,6 мм, SK-FTL 50-6 | м.п. | 6 | 260.6175 | 1563.705 |  | 0 | 1563.705 |  | Лента фторопластовая, ширина 50 мм, толщина 0,6 мм, SK-FTL 50-6
34 * |  | Крепежный комплект SK-BW1 603 6х16, кислотостойкая нержавеющая сталь марки AISI 316L | шт | 39 | 138.281 | 5392.959 |  | 0 | 5392.959 |  | Крепежный комплект SK-BW1 603 6х16, кислотостойкая нержавеющая сталь марки AISI 316L
35 * |  | Крепежный комплект SK-BW1 603 8х25, кислотостойкая нержавеющая сталь марки AISI 316L | шт | 315 | 280.319 | 88300.485 |  | 0 | 88300.485 |  | Крепежный комплект SK-BW1 603 8х25, кислотостойкая нержавеющая сталь марки AISI 316L
36 * |  | Крепежный комплект SK-BW2 933 8х30, кислотостойкая нержавеющая сталь марки AISI 316L | шт | 148 | 215.189 | 31847.972 |  | 0 | 31847.972 |  | Крепежный комплект SK-BW2 933 8х30, кислотостойкая нержавеющая сталь марки AISI 316L
37 * |  | Крепежный комплект SK-BW2 933 10х30, кислотостойкая нержавеющая сталь марки AISI 316L | шт | 227 | 354.289 | 80423.603 |  | 0 | 80423.603 |  | Крепежный комплект SK-BW2 933 10х30, кислотостойкая нержавеющая сталь марки AISI 316L
38 * |  | Крепежный комплект SK-BW2 933 10х80, кислотостойкая нержавеющая сталь марки AISI 316L | шт | 36 | 728.455 | 26224.38 |  | 0 | 26224.38 |  | Крепежный комплект SK-BW2 933 10х80, кислотостойкая нержавеющая сталь марки AISI 316L
39 * |  | Анкер для высоких нагрузок M6x80, SK-ANB M6x80 (50 шт. в упаковке) | упак. | 2 | 1729.2 | 3458.4 |  | 0 | 3458.4 |  | Анкер для высоких нагрузок M6x80, SK-ANB M6x80 (50 шт. в упаковке)
40 * |  | Анкер для высоких нагрузок M8x135, SK-ANB M8x135 (25 шт. в упаковке) | упак. | 1 | 1014.2 | 1014.2 |  | 0 | 1014.2 |  | Анкер для высоких нагрузок M8x135, SK-ANB M8x135 (25 шт. в упаковке)
41 * |  | Кабельные стяжки из нержавеющей стали, СКС(316) (100 шт. в упаковке) | упак. | 2 | 39912.6784 | 79825.3568 |  | 0 | 79825.3568 |  | Кабельные стяжки из нержавеющей стали, СКС(316) (100 шт. в упаковке)
42 | ТЕР13-03-002-17 | Огрунтовка металлических поверхностей за один раз: грунтовкой «Цинар» | 100 м2 окрашиваемой поверхности | 0.026667 |  | 0 | 7696.14 | 205.233 | 205.233 |  | Огрунтовка металлических поверхностей за один раз: грунтовкой «Цинар»
43 | ТССЦ-113-0678 | Грунтовка: цинкнаполненная "Цинар" | т | 0.0004 | 1850000 | 740 |  | 0 | 740 |  | Грунтовка: цинкнаполненная "Цинар"
44 * | Расход 150 мл/м2 | Цинк-спрей для восстановления цинкового покрытия (400 мл) PASP-SZ | шт | 1 | 5480.96 | 5480.96 |  | 0 | 5480.96 |  | Цинк-спрей для восстановления цинкового покрытия (400 мл) PASP-SZ
45 | ТЕРм08-02-472-11 | Перемычка заземляющая тросовая диаметром до 9,2 мм для строительных металлических конструкций | 10 шт. | 3 |  | 0 | 21600 | 64800 | 64800 |  | Перемычка заземляющая тросовая диаметром до 9,2 мм для строительных металлических конструкций
46 | ТССЦ-101-1627 | Сталь листовая углеродистая обыкновенного качества марки ВСт3пс5 толщиной: 4-6 мм | т | 0.003 | 160000 | 480 |  | 0 | 480 |  | Сталь листовая углеродистая обыкновенного качества марки ВСт3пс5 толщиной: 4-6 мм
47 * |  | Перемычка заземления изолированная желто-зеленого цвета, длина 500 мм, диаметр 8,0 мм, сечение 16 мм2, PTSPZ 50/8-16 | шт | 30 | 2241.92 | 67257.6 |  | 0 | 67257.6 |  | Перемычка заземления изолированная желто-зеленого цвета, длина 500 мм, диаметр 8,0 мм, сечение 16 мм2, PTSPZ 50/8-16
48 | ТЕРм08-02-472-10 | Проводник заземляющий из медного изолированного провода сечением 25 мм2 открыто по строительным основаниям | 100 м | 0.25 |  | 0 | 102816 | 25704 | 25704 |  | Проводник заземляющий из медного изолированного провода сечением 25 мм2 открыто по строительным основаниям
49 | ТССЦ-101-3914 | Дюбели распорные полипропиленовые | 100 шт. | 0.51 | 79.2 | 40.392 |  | 0 | 40.392 |  | Дюбели распорные полипропиленовые
50 | ТССЦ-101-4621 | Шуруп самонарезающий: (LN) 3,5/11 мм | 100 шт. | 0.51 | 120 | 61.2 |  | 0 | 61.2 |  | Шуруп самонарезающий: (LN) 3,5/11 мм
51 * |  | Провод медный, гибкий с ПВХ изоляцией на напряжение 0,45 кВ, ГОСТ 6323-79, сечением 1х25 мм2 | м | 25.5 | 300.476 | 7662.138 |  | 0 | 7662.138 |  | Провод медный, гибкий с ПВХ изоляцией на напряжение 0,45 кВ, ГОСТ 6323-79, сечением 1х25 мм2
52 * |  | Монтажный комплект (метизы, наконечники и т.п.) | копмл. | 1 | 500 | 500 |  | 0 | 500 |  | Монтажный комплект (метизы, наконечники и т.п.)
53 | ТЕРм08-02-411-01 | Рукав металлический наружным диаметром: до 48 мм | 100 м | 1.75 |  | 0 | 88992 | 155736 | 155736 |  | Рукав металлический наружным диаметром: до 48 мм
54 | ТССЦ-101-0115 | Винты с полукруглой головкой длиной: 50 мм | т | 0.003815 | 960000 | 3662.4 |  | 0 | 3662.4 |  | Винты с полукруглой головкой длиной: 50 мм
55 | ТССЦ-509-0090 | Перемычки гибкие, тип ПГС-50 | 10 шт. | 0.875 | 461 | 403.375 |  | 0 | 403.375 |  | Перемычки гибкие, тип ПГС-50
56 | ТССЦ-509-0031 | Муфты соединительные | шт. | 17.5 | 168 | 2940 |  | 0 | 2940 |  | Муфты соединительные
57 * |  | Металлорукав гибкий в гладкой полиуретановой изоляции, IP66, номинальным ø26 мм в комплекте с соединительными муфтами, 607PU32N | м | 123.6 | 184.184 | 22765.1424 |  | 0 | 22765.1424 |  | Металлорукав гибкий в гладкой полиуретановой изоляции, IP66, номинальным ø26 мм в комплекте с соединительными муфтами, 607PU32N
58 * |  | Металлорукав гибкий в гладкой полиуретановой изоляции, IP66, номинальным ø35 мм в комплекте с соединительными муфтами, 607PU38N | м | 56.65 | 234.168 | 13265.6172 |  | 0 | 13265.6172 |  | Металлорукав гибкий в гладкой полиуретановой изоляции, IP66, номинальным ø35 мм в комплекте с соединительными муфтами, 607PU38N
59 * |  | Держатель оцинкованный двусторонний для диаметра до 40 мм, 53360 | шт | 240 | 294.4768 | 70674.432 |  | 0 | 70674.432 |  | Держатель оцинкованный двусторонний для диаметра до 40 мм, 53360
60 * |  | Держатель оцинкованный двусторонний для диаметра до 50 мм, 53360 | шт | 110 | 375.7312 | 41330.432 |  | 0 | 41330.432 |  | Держатель оцинкованный двусторонний для диаметра до 50 мм, 53360
61 * |  | Металличесикй анкер с болтом М6х55, СМ430645 | шт | 350 | 403.5712 | 141249.92 |  | 0 | 141249.92 |  | Металличесикй анкер с болтом М6х55, СМ430645
62 | ТЕРм08-02-158-14 | Заделка концевая сухая для 3-4-жильного кабеля с пластмассовой и резиновой изоляцией напряжением: до 1 кВ, сечение одной жилы до 35 мм2 | 1 шт. | 175 |  | 0 | 1584 | 277200 | 277200 |  | Заделка концевая сухая для 3-4-жильного кабеля с пластмассовой и резиновой изоляцией напряжением: до 1 кВ, сечение одной жилы до 35 мм2
63 * |  | Термоусадочная трубка (ø18 мм до усадки, ø7,2 мм после усадки), ТУТ(3:1) нг-LS черн. (50 м в рул) | рул. | 1 | 3600 | 3600 |  | 0 | 3600 |  | Термоусадочная трубка (ø18 мм до усадки, ø7,2 мм после усадки), ТУТ(3:1) нг-LS черн. (50 м в рул)
64 * |  | Термоусадочная трубка (ø36 мм до усадки, ø15,6 мм после усадки), ТУТ(3:1) нг-LS черн. (50 м в рул) | рул. | 2 | 14100 | 28200 |  | 0 | 28200 |  | Термоусадочная трубка (ø36 мм до усадки, ø15,6 мм после усадки), ТУТ(3:1) нг-LS черн. (50 м в рул)
65 * |  | Термоусадочная трубка (ø80 мм до усадки, ø26 мм после усадки), ТУТ(3:1) нг-LS черн. (25 м в рул) | рул. | 1 | 20350 | 20350 |  | 0 | 20350 |  | Термоусадочная трубка (ø80 мм до усадки, ø26 мм после усадки), ТУТ(3:1) нг-LS черн. (25 м в рул)
66 | ТЕРм08-02-158-16 | Заделка концевая сухая для 3-4-жильного кабеля с пластмассовой и резиновой изоляцией напряжением: до 1 кВ, сечение одной жилы до 185 мм2 | 1 шт. | 2 |  | 0 | 17280 | 34560 | 34560 |  | Заделка концевая сухая для 3-4-жильного кабеля с пластмассовой и резиновой изоляцией напряжением: до 1 кВ, сечение одной жилы до 185 мм2
67 * |  | Концевая муфта для кабеля сечением 4х150 мм2, 1 кВ в исп. нг-LS, 4ПКТп-1-150/240(Б) | компл. | 2 | 5646.3 | 11292.6 |  | 0 | 11292.6 |  | Концевая муфта для кабеля сечением 4х150 мм2, 1 кВ в исп. нг-LS, 4ПКТп-1-150/240(Б)
68 | ТЕРм08-02-155-01 | Герметизация проходов при вводе кабелей во взрывоопасные помещения уплотнительной массой | 1 проход кабеля | 2 |  | 0 | 8640 | 17280 | 17280 |  | Герметизация проходов при вводе кабелей во взрывоопасные помещения уплотнительной массой
69 | ТССЦ-101-1705 | Пакля пропитанная | кг | 0.3 | 553.3333 | 166 |  | 0 | 166 |  | Пакля пропитанная
70 | ТССЦ-509-0900 | Уплотнительный состав | кг | 1.44 | 1850 | 2664 |  | 0 | 2664 |  | Уплотнительный состав
71 | ТССЦ-509-0988 | Шнур асбестовый общего назначения марки: ШАОН диаметром 3-5 мм | т | 0.00012 | 1285000 | 154.2 |  | 0 | 154.2 |  | Шнур асбестовый общего назначения марки: ШАОН диаметром 3-5 мм
72 * |  | Минплита ПЖ-120 плотность 105кг/м3 (1000х500х100 мм), 999702 | шт | 3 | 687.5 | 2062.5 |  | 0 | 2062.5 |  | Минплита ПЖ-120 плотность 105кг/м3 (1000х500х100 мм), 999702
73 * |  | Противопожарное покрытие, 10 кг СЭ-670, 250015 | шт | 1 | 49571.6 | 49571.6 |  | 0 | 49571.6 |  | Противопожарное покрытие, 10 кг СЭ-670, 250015
74 * |  | Маркировочная табличка СЭ-М, 250012 | шт | 5 | 170.3 | 851.5 |  | 0 | 851.5 |  | Маркировочная табличка СЭ-М, 250012
75 * |  | Двухкомпонентный противопожарный терморасширяющийся состав СЭ-01, 250050 | шт | 3 | 17339.4 | 52018.2 |  | 0 | 52018.2 |  | Двухкомпонентный противопожарный терморасширяющийся состав СЭ-01, 250050
[6 empty] | 5638014.1089 |  | 991069.2345 | 6629083.3434

## 02-02-04_СМР_КНС_ЭП3
№ п/п | Обоснование | Наименование работ и затрат | Ед. изм. | Кол-во | Стоимость ед. мат. | Сумма мат. | Стоимость ед. работ | Сумма работ | Итого
Раздел 1. Кабеленесущие изделия и материалы (КНС) | [9 empty] | Раздел 1. Кабеленесущие изделия и материалы (КНС)
1 | ТЕРм08-02-395-02 | Лоток металлический штампованный по установленным конструкциям, ширина лотка: до 400 мм | 1 т | 0.82637 |  | 0 | 221130.97 | 182735.9997 | 182735.9997 |  | Лоток металлический штампованный по установленным конструкциям, ширина лотка: до 400 мм
2 | ТССЦ-101-1977 | Болты с гайками и шайбами строительные | кг | 1.4709 | 380 | 558.9568 |  | 0 | 558.9568 |  | Болты с гайками и шайбами строительные
3 * |  | Разделитель лотковый, длина лотка 6000 мм, высота борта 90 мм, кислотостойкая нержавеющая сталь марки AISI 316L, LAC-RL 90-12/6000 | шт | 12 | 21505.614 | 258067.368 |  | 0 | 258067.368 |  | Разделитель лотковый, длина лотка 6000 мм, высота борта 90 мм, кислотостойкая нержавеющая сталь марки AISI 316L, LAC-RL 90-12/6000
4 * |  | Разделитель угловыx лотков, длина 1200 мм, высота борта 90 мм, кислотостойкая нержавеющая сталь марки AISI 316L, LAC-RLU 90-12/1200 | шт | 9 | 3421.34 | 30792.06 |  | 0 | 30792.06 |  | Разделитель угловыx лотков, длина 1200 мм, высота борта 90 мм, кислотостойкая нержавеющая сталь марки AISI 316L, LAC-RLU 90-12/1200
5 * |  | Лестничный лоток с высотой борта 90 мм, ширина 500 мм, толщина 1,5 мм, кислотостойкая нержавеющая сталь марки AISI 316L, длина 6000 мм, LAC 500x90-15/6000 | шт | 17 | 111960.42 | 1903327.14 |  | 0 | 1903327.14 |  | Лестничный лоток с высотой борта 90 мм, ширина 500 мм, толщина 1,5 мм, кислотостойкая нержавеющая сталь марки AISI 316L, длина 6000 мм, LAC 500x90-15/6000
6 * |  | Крышка лотка, ширина 500 мм, толщина 1,2 мм, длина 3000 мм, кислотостойкая нержавеющая сталь марки AISI 316L, LAC-K 500-12/3000 | шт | 6 | 50292.866 | 301757.196 |  | 0 | 301757.196 |  | Крышка лотка, ширина 500 мм, толщина 1,2 мм, длина 3000 мм, кислотостойкая нержавеющая сталь марки AISI 316L, LAC-K 500-12/3000
7 * |  | Донная накладка, ширина 500 мм, толщина 1,2 мм, длина 3000 мм, кислотостойкая нержавеющая сталь марки AISI 316L, LAC-CTB 500-12/3000 | шт | 6 | 51508.223 | 309049.338 |  | 0 | 309049.338 |  | Донная накладка, ширина 500 мм, толщина 1,2 мм, длина 3000 мм, кислотостойкая нержавеющая сталь марки AISI 316L, LAC-CTB 500-12/3000
8 * |  | Горизонтальный радиусный угол 90° лестничного типа, ширина 500 мм, кислотостойкая нержавеющая сталь марки AISI 316L, LAC-RGU 500x90-15/90 R30 | шт | 9 | 34645.611 | 311810.499 |  | 0 | 311810.499 |  | Горизонтальный радиусный угол 90° лестничного типа, ширина 500 мм, кислотостойкая нержавеющая сталь марки AISI 316L, LAC-RGU 500x90-15/90 R30
9 * |  | Вертикальная регулируемая пластина, высота борта 90 мм, кислотостойкая нержавеющая сталь марки AISI 316L, LAC-SНx90-20 | шт | 10 | 2486.484 | 24864.84 |  | 0 | 24864.84 |  | Вертикальная регулируемая пластина, высота борта 90 мм, кислотостойкая нержавеющая сталь марки AISI 316L, LAC-SНx90-20
10 * |  | Кронштейн для выxода кабеля, высота 90 мм,толщина 1,5 мм, кислотостойкая нержавеющая сталь марки AISI 316L, LAC-ECKx90-15 | шт | 6 | 4861.74 | 29170.44 |  | 0 | 29170.44 |  | Кронштейн для выxода кабеля, высота 90 мм,толщина 1,5 мм, кислотостойкая нержавеющая сталь марки AISI 316L, LAC-ECKx90-15
11 * |  | Профиль безопасности для защиты кромок, ONT-SP | м | 10 | 391.157 | 3911.57 |  | 0 | 3911.57 |  | Профиль безопасности для защиты кромок, ONT-SP
12 * |  | Стыковая пластина, высота борта 90 мм, толщина 2,0 мм кислотостойкая нержавеющая сталь марки AISI 316L, LAC-SLx90-20 | шт | 40 | 1598.454 | 63938.16 |  | 0 | 63938.16 |  | Стыковая пластина, высота борта 90 мм, толщина 2,0 мм кислотостойкая нержавеющая сталь марки AISI 316L, LAC-SLx90-20
13 * |  | Угловой соединитель, высота борта 90 мм, толщина 2,0 мм, кислотостойкая нержавеющая сталь марки AISI 316L, LAC-USx90-20 | шт | 6 | 2663.492 | 15980.952 |  | 0 | 15980.952 |  | Угловой соединитель, высота борта 90 мм, толщина 2,0 мм, кислотостойкая нержавеющая сталь марки AISI 316L, LAC-USx90-20
14 * |  | Фиксатор прижимной, толщина металла 2,0 мм, кислотостойкая нержавеющая сталь марки AISI 316L, LAC-PZx20 | шт | 75 | 447.733 | 33579.975 |  | 0 | 33579.975 |  | Фиксатор прижимной, толщина металла 2,0 мм, кислотостойкая нержавеющая сталь марки AISI 316L, LAC-PZx20
15 * |  | Фиксаторная пластина крышки универсальная, толщина металла 1,5 мм,кислотостойкая нержавеющая сталь марки AISI 316L, LAC-FXx15 | шт | 33 | 298.493 | 9850.269 |  | 0 | 9850.269 |  | Фиксаторная пластина крышки универсальная, толщина металла 1,5 мм,кислотостойкая нержавеющая сталь марки AISI 316L, LAC-FXx15
16 * |  | Фиксирующая пластина разделителя, высота борта 90 мм,кислотостойкая нержавеющая сталь марки AISI 316L, LAC-HZx90-12 | шт | 30 | 1336.907 | 40107.21 |  | 0 | 40107.21 |  | Фиксирующая пластина разделителя, высота борта 90 мм,кислотостойкая нержавеющая сталь марки AISI 316L, LAC-HZx90-12
17 | ТЕРм08-02-397-01 | Профиль перфорированный монтажный длиной 2 м | 100 м | 0.6868 |  | 0 | 305066.98 | 209520.0019 | 209520.0019 |  | Профиль перфорированный монтажный длиной 2 м
18 | ТССЦ-101-1977 | Болты с гайками и шайбами строительные | кг | 0.8585 | 380 | 326.23 |  | 0 | 326.23 |  | Болты с гайками и шайбами строительные
19 * |  | Профиль несущий подвесной U-образный, длина 300 мм, PASP-U 50 K 300-25 | шт | 14 | 5597.189 | 78360.646 |  | 0 | 78360.646 |  | Профиль несущий подвесной U-образный, длина 300 мм, PASP-U 50 K 300-25
20 * |  | Профиль несущий U-образный, длина 600 мм, ширина 50 мм, PASP-U 50 600-25 | шт | 30 | 7060.612 | 211818.36 |  | 0 | 211818.36 |  | Профиль несущий U-образный, длина 600 мм, ширина 50 мм, PASP-U 50 600-25
21 * |  | Профиль усиленный S-образный подвесной 50x100 мм, длина 1500 мм, SKUF 5 K 1500/1-25 | шт | 4 | 38820.067 | 155280.268 |  | 0 | 155280.268 |  | Профиль усиленный S-образный подвесной 50x100 мм, длина 1500 мм, SKUF 5 K 1500/1-25
22 * |  | Опора соединительная профиля S-образного 50x100 мм, толщина 2,5 мм, длина 700 мм, SKUF 5 DT 700-25 | шт | 3 | 26869.609 | 80608.827 |  | 0 | 80608.827 |  | Опора соединительная профиля S-образного 50x100 мм, толщина 2,5 мм, длина 700 мм, SKUF 5 DT 700-25
23 * |  | Треугольный профиль несущий, длина 700 мм, UTG 5/2 700-25 | шт | 8 | 3964.467 | 31715.736 |  | 0 | 31715.736 |  | Треугольный профиль несущий, длина 700 мм, UTG 5/2 700-25
24 * |  | Треугольный профиль несущий, длина 800 мм, UTG 5/2 800-25 | шт | 3 | 4497.701 | 13493.103 |  | 0 | 13493.103 |  | Треугольный профиль несущий, длина 800 мм, UTG 5/2 800-25
25 * |  | Болтовой кронштейн, на профиль с треугольным сечением 50x50 мм, UTG 5 SBx60 | шт | 10 | 12788.373 | 127883.73 |  | 0 | 127883.73 |  | Болтовой кронштейн, на профиль с треугольным сечением 50x50 мм, UTG 5 SBx60
26 * |  | Угловой кронштейн 70х50 мм, ширина 40 мм, PASP-U UK 70x50x40 | шт | 113 | 1504.477 | 170005.901 |  | 0 | 170005.901 |  | Угловой кронштейн 70х50 мм, ширина 40 мм, PASP-U UK 70x50x40
27 * |  | Крепление лотка к опорной поверхности при вертикальной прокладке, толщина 2,0 мм, кислотостойкая нержавеющая сталь марки AISI 316L, LAC-LG VTH-20 | шт | 66 | 592.02 | 39073.32 |  | 0 | 39073.32 |  | Крепление лотка к опорной поверхности при вертикальной прокладке, толщина 2,0 мм, кислотостойкая нержавеющая сталь марки AISI 316L, LAC-LG VTH-20
28 * |  | Профильный кронштейн, длина 630 мм, размеры основания 150х50 мм, PASP-O 33 600-20 | шт | 38 | 7032.87 | 267249.06 |  | 0 | 267249.06 |  | Профильный кронштейн, длина 630 мм, размеры основания 150х50 мм, PASP-O 33 600-20
29 * |  | Втулка фторопластовая, внутренний диаметр 9 мм, внешний ø30 мм, SK-FTSS 10x30-9 | шт | 45 | 170 | 7650 |  | 0 | 7650 |  | Втулка фторопластовая, внутренний диаметр 9 мм, внешний ø30 мм, SK-FTSS 10x30-9
30 * |  | Втулка фторопластовая, внутренний диаметр 12 мм, внешний ø38 мм, SK-FTSS 12x38-9 | шт | 10 | 250 | 2500 |  | 0 | 2500 |  | Втулка фторопластовая, внутренний диаметр 12 мм, внешний ø38 мм, SK-FTSS 12x38-9
31 * |  | Кабельный хомут одиночного крепления, KCLO-PU 45-70 | шт | 65 | 1163.474 | 75625.81 |  | 0 | 75625.81 |  | Кабельный хомут одиночного крепления, KCLO-PU 45-70
32 * |  | Защитная заглушка для профиля U-образного сечением 50x50 мм,материал: полиэтилен, цвет-оранжевый, PASP-U 50 DE | шт | 10 | 231.478 | 2314.78 |  | 0 | 2314.78 |  | Защитная заглушка для профиля U-образного сечением 50x50 мм,материал: полиэтилен, цвет-оранжевый, PASP-U 50 DE
33 * |  | Лента фторопластовая, ширина 50 мм, толщина 0,6 мм, SK-FTL 50-6 | м.п. | 6 | 260.6175 | 1563.705 |  | 0 | 1563.705 |  | Лента фторопластовая, ширина 50 мм, толщина 0,6 мм, SK-FTL 50-6
34 * |  | Крепежный комплект SK-BW1 603 6х16, кислотостойкая нержавеющая сталь марки AISI 316L | шт | 37 | 138.281 | 5116.397 |  | 0 | 5116.397 |  | Крепежный комплект SK-BW1 603 6х16, кислотостойкая нержавеющая сталь марки AISI 316L
35 * |  | Крепежный комплект SK-BW1 603 8х25, кислотостойкая нержавеющая сталь марки AISI 316L | шт | 339 | 280.319 | 95028.141 |  | 0 | 95028.141 |  | Крепежный комплект SK-BW1 603 8х25, кислотостойкая нержавеющая сталь марки AISI 316L
36 * |  | Крепежный комплект SK-BW2 933 8х30, кислотостойкая нержавеющая сталь марки AISI 316L | шт | 141 | 215.189 | 30341.649 |  | 0 | 30341.649 |  | Крепежный комплект SK-BW2 933 8х30, кислотостойкая нержавеющая сталь марки AISI 316L
37 * |  | Крепежный комплект SK-BW2 933 10х30, кислотостойкая нержавеющая сталь марки AISI 316L | шт | 207 | 354.289 | 73337.823 |  | 0 | 73337.823 |  | Крепежный комплект SK-BW2 933 10х30, кислотостойкая нержавеющая сталь марки AISI 316L
38 * |  | Крепежный комплект SK-BW2 933 10х80, кислотостойкая нержавеющая сталь марки AISI 316L | шт | 36 | 728.455 | 26224.38 |  | 0 | 26224.38 |  | Крепежный комплект SK-BW2 933 10х80, кислотостойкая нержавеющая сталь марки AISI 316L
39 * |  | Анкер для высоких нагрузок M6x80, SK-ANB M6x80 (50 шт. в упаковке) | упак. | 1 | 1729.2 | 1729.2 |  | 0 | 1729.2 |  | Анкер для высоких нагрузок M6x80, SK-ANB M6x80 (50 шт. в упаковке)
40 * |  | Анкер для высоких нагрузок M8x135, SK-ANB M8x135 (25 шт. в упаковке) | упак. | 1 | 1014.2 | 1014.2 |  | 0 | 1014.2 |  | Анкер для высоких нагрузок M8x135, SK-ANB M8x135 (25 шт. в упаковке)
41 * |  | Кабельные стяжки из нержавеющей стали, СКС(316) (100 шт. в упаковке) | упак. | 2 | 39912.6784 | 79825.3568 |  | 0 | 79825.3568 |  | Кабельные стяжки из нержавеющей стали, СКС(316) (100 шт. в упаковке)
42 | ТЕР13-03-002-17 | Огрунтовка металлических поверхностей за один раз: грунтовкой «Цинар» | 100 м2 окрашиваемой поверхности | 0.026667 |  | 0 | 7696.14 | 205.233 | 205.233 |  | Огрунтовка металлических поверхностей за один раз: грунтовкой «Цинар»
43 | ТССЦ-113-0678 | Грунтовка: цинкнаполненная "Цинар" | т | 0.0004 | 1850000 | 740 |  | 0 | 740 |  | Грунтовка: цинкнаполненная "Цинар"
44 * | Расход 150 мл/м2 | Цинк-спрей для восстановления цинкового покрытия (400 мл) PASP-SZ | шт | 1 | 5480.96 | 5480.96 |  | 0 | 5480.96 |  | Цинк-спрей для восстановления цинкового покрытия (400 мл) PASP-SZ
45 | ТЕРм08-02-472-11 | Перемычка заземляющая тросовая диаметром до 9,2 мм для строительных металлических конструкций | 10 шт. | 3 |  | 0 | 21600 | 64800 | 64800 |  | Перемычка заземляющая тросовая диаметром до 9,2 мм для строительных металлических конструкций
46 | ТССЦ-101-1627 | Сталь листовая углеродистая обыкновенного качества марки ВСт3пс5 толщиной: 4-6 мм | т | 0.003 | 160000 | 480 |  | 0 | 480 |  | Сталь листовая углеродистая обыкновенного качества марки ВСт3пс5 толщиной: 4-6 мм
47 * |  | Перемычка заземления изолированная желто-зеленого цвета, длина 500 мм, диаметр 8,0 мм, сечение 16 мм2, PTSPZ 50/8-16 | шт | 30 | 2241.92 | 67257.6 |  | 0 | 67257.6 |  | Перемычка заземления изолированная желто-зеленого цвета, длина 500 мм, диаметр 8,0 мм, сечение 16 мм2, PTSPZ 50/8-16
48 | ТЕРм08-02-472-10 | Проводник заземляющий из медного изолированного провода сечением 25 мм2 открыто по строительным основаниям | 100 м | 0.25 |  | 0 | 102816 | 25704 | 25704 |  | Проводник заземляющий из медного изолированного провода сечением 25 мм2 открыто по строительным основаниям
49 | ТССЦ-101-3914 | Дюбели распорные полипропиленовые | 100 шт. | 0.51 | 79.2 | 40.392 |  | 0 | 40.392 |  | Дюбели распорные полипропиленовые
50 | ТССЦ-101-4621 | Шуруп самонарезающий: (LN) 3,5/11 мм | 100 шт. | 0.51 | 120 | 61.2 |  | 0 | 61.2 |  | Шуруп самонарезающий: (LN) 3,5/11 мм
51 * |  | Провод медный, гибкий с ПВХ изоляцией на напряжение 0,45 кВ, ГОСТ 6323-79, сечением 1х25 мм2 | м | 25.5 | 300.476 | 7662.138 |  | 0 | 7662.138 |  | Провод медный, гибкий с ПВХ изоляцией на напряжение 0,45 кВ, ГОСТ 6323-79, сечением 1х25 мм2
52 * |  | Монтажный комплект (метизы, наконечники и т.п.) | копмл. | 1 | 500 | 500 |  | 0 | 500 |  | Монтажный комплект (метизы, наконечники и т.п.)
53 | ТЕРм08-02-411-01 | Рукав металлический наружным диаметром: до 48 мм | 100 м | 1.75 |  | 0 | 88992 | 155736 | 155736 |  | Рукав металлический наружным диаметром: до 48 мм
54 | ТССЦ-101-0115 | Винты с полукруглой головкой длиной: 50 мм | т | 0.003815 | 960000 | 3662.4 |  | 0 | 3662.4 |  | Винты с полукруглой головкой длиной: 50 мм
55 | ТССЦ-509-0090 | Перемычки гибкие, тип ПГС-50 | 10 шт. | 0.875 | 461 | 403.375 |  | 0 | 403.375 |  | Перемычки гибкие, тип ПГС-50
56 | ТССЦ-509-0031 | Муфты соединительные | шт. | 17.5 | 168 | 2940 |  | 0 | 2940 |  | Муфты соединительные
57 * |  | Металлорукав гибкий в гладкой полиуретановой изоляции, IP66, номинальным ø26 мм в комплекте с соединительными муфтами, 607PU32N | м | 123.6 | 184.184 | 22765.1424 |  | 0 | 22765.1424 |  | Металлорукав гибкий в гладкой полиуретановой изоляции, IP66, номинальным ø26 мм в комплекте с соединительными муфтами, 607PU32N
58 * |  | Металлорукав гибкий в гладкой полиуретановой изоляции, IP66, номинальным ø35 мм в комплекте с соединительными муфтами, 607PU38N | м | 56.65 | 234.168 | 13265.6172 |  | 0 | 13265.6172 |  | Металлорукав гибкий в гладкой полиуретановой изоляции, IP66, номинальным ø35 мм в комплекте с соединительными муфтами, 607PU38N
59 * |  | Держатель оцинкованный двусторонний для диаметра до 40 мм, 53360 | шт | 240 | 294.4768 | 70674.432 |  | 0 | 70674.432 |  | Держатель оцинкованный двусторонний для диаметра до 40 мм, 53360
60 * |  | Держатель оцинкованный двусторонний для диаметра до 50 мм, 53361 | шт | 110 | 375.7312 | 41330.432 |  | 0 | 41330.432 |  | Держатель оцинкованный двусторонний для диаметра до 50 мм, 53361
61 * |  | Металличесикй анкер с болтом М6х55, СМ430645 | шт | 350 | 403.5712 | 141249.92 |  | 0 | 141249.92 |  | Металличесикй анкер с болтом М6х55, СМ430645
62 | ТЕРм08-02-158-14 | Заделка концевая сухая для 3-4-жильного кабеля с пластмассовой и резиновой изоляцией напряжением: до 1 кВ, сечение одной жилы до 35 мм2 | 1 шт. | 175 |  | 0 | 1584 | 277200 | 277200 |  | Заделка концевая сухая для 3-4-жильного кабеля с пластмассовой и резиновой изоляцией напряжением: до 1 кВ, сечение одной жилы до 35 мм2
63 * |  | Термоусадочная трубка (ø18 мм до усадки, ø7,2 мм после усадки), ТУТ(3:1) нг-LS черн. (50 м в рул) | рул. | 1 | 3600 | 3600 |  | 0 | 3600 |  | Термоусадочная трубка (ø18 мм до усадки, ø7,2 мм после усадки), ТУТ(3:1) нг-LS черн. (50 м в рул)
64 * |  | Термоусадочная трубка (ø36 мм до усадки, ø15,6 мм после усадки), ТУТ(3:1) нг-LS черн. (50 м в рул) | рул. | 2 | 14100 | 28200 |  | 0 | 28200 |  | Термоусадочная трубка (ø36 мм до усадки, ø15,6 мм после усадки), ТУТ(3:1) нг-LS черн. (50 м в рул)
65 * |  | Термоусадочная трубка (ø80 мм до усадки, ø26 мм после усадки), ТУТ(3:1) нг-LS черн. (25 м в рул) | рул. | 1 | 20350 | 20350 |  | 0 | 20350 |  | Термоусадочная трубка (ø80 мм до усадки, ø26 мм после усадки), ТУТ(3:1) нг-LS черн. (25 м в рул)
66 | ТЕРм08-02-158-16 | Заделка концевая сухая для 3-4-жильного кабеля с пластмассовой и резиновой изоляцией напряжением: до 1 кВ, сечение одной жилы до 185 мм2 | 1 шт. | 2 |  | 0 | 17280 | 34560 | 34560 |  | Заделка концевая сухая для 3-4-жильного кабеля с пластмассовой и резиновой изоляцией напряжением: до 1 кВ, сечение одной жилы до 185 мм2
67 * |  | Концевая муфта для кабеля сечением 4х150 мм2, 1 кВ в исп. нг-LS, 4ПКТп-1-150/240(Б) | компл. | 2 | 5646.3 | 11292.6 |  | 0 | 11292.6 |  | Концевая муфта для кабеля сечением 4х150 мм2, 1 кВ в исп. нг-LS, 4ПКТп-1-150/240(Б)
68 | ТЕРм08-02-155-01 | Герметизация проходов при вводе кабелей во взрывоопасные помещения уплотнительной массой | 1 проход кабеля | 2 |  | 0 | 8640 | 17280 | 17280 |  | Герметизация проходов при вводе кабелей во взрывоопасные помещения уплотнительной массой
69 | ТССЦ-101-1705 | Пакля пропитанная | кг | 0.3 | 553.3333 | 166 |  | 0 | 166 |  | Пакля пропитанная
70 | ТССЦ-509-0900 | Уплотнительный состав | кг | 1.44 | 1850 | 2664 |  | 0 | 2664 |  | Уплотнительный состав
71 | ТССЦ-509-0988 | Шнур асбестовый общего назначения марки: ШАОН диаметром 3-5 мм | т | 0.00012 | 1285000 | 154.2 |  | 0 | 154.2 |  | Шнур асбестовый общего назначения марки: ШАОН диаметром 3-5 мм
72 * |  | Минплита ПЖ-120 плотность 105кг/м3 (1000х500х100 мм), 999702 | шт | 3 | 687.5 | 2062.5 |  | 0 | 2062.5 |  | Минплита ПЖ-120 плотность 105кг/м3 (1000х500х100 мм), 999702
73 * |  | Противопожарное покрытие, 10 кг СЭ-670, 250015 | шт | 1 | 49571.6 | 49571.6 |  | 0 | 49571.6 |  | Противопожарное покрытие, 10 кг СЭ-670, 250015
74 * |  | Маркировочная табличка СЭ-М, 250012 | шт | 5 | 170.3 | 851.5 |  | 0 | 851.5 |  | Маркировочная табличка СЭ-М, 250012
75 * |  | Двухкомпонентный противопожарный терморасширяющийся состав СЭ-01, 250050 | шт | 3 | 17339.4 | 52018.2 |  | 0 | 52018.2 |  | Двухкомпонентный противопожарный терморасширяющийся состав СЭ-01, 250050
[6 empty] | 5464296.8052 |  | 967741.2345 | 6432038.0397

## 02-02-03_СМР_КНС_ЭП2
№ п/п | Обоснование | Наименование работ и затрат | Ед. изм. | Кол-во | Стоимость ед. мат. | Сумма мат. | Стоимость ед. работ | Сумма работ | Итого
Раздел 1. Кабеленесущие изделия и материалы (КНС) | [9 empty] | Раздел 1. Кабеленесущие изделия и материалы (КНС)
1 | ТЕРм08-02-395-01 | Лоток металлический штампованный по установленным конструкциям, ширина лотка: до 200 мм | 1 т | 6.2513 |  | 0 | 265848.49 | 1661903.9825 | 1661903.9825 |  | Лоток металлический штампованный по установленным конструкциям, ширина лотка: до 200 мм
2 | ТССЦ-101-1977 | Болты с гайками и шайбами строительные | кг | 15.8784 | 380 | 6033.7741 |  | 0 | 6033.7741 |  | Болты с гайками и шайбами строительные
3 * |  | Лестничный лоток с высотой борта 90 мм, ширина 200 мм, 1,5 мм, длина 6000 мм, кислотостойкая нержавеющая сталь марки AISI 316L LAC 200x90-15/6000 | шт | 158 | 84117.618 | 13290583.644 |  | 0 | 13290583.644 |  | Лестничный лоток с высотой борта 90 мм, ширина 200 мм, 1,5 мм, длина 6000 мм, кислотостойкая нержавеющая сталь марки AISI 316L LAC 200x90-15/6000
4 * |  | Крышка лотка, ширина 200 мм, толщина 1,2 мм, длина 3000 мм, кислотостойкая нержавеющая сталь марки AISI 316L, LAC-K 200-12/3000 | шт | 22 | 22539.491 | 495868.802 |  | 0 | 495868.802 |  | Крышка лотка, ширина 200 мм, толщина 1,2 мм, длина 3000 мм, кислотостойкая нержавеющая сталь марки AISI 316L, LAC-K 200-12/3000
5 * |  | Донная накладка, ширина 200 мм, толщина 1,2 мм, длина 3000 мм, кислотостойкая нержавеющая сталь марки AISI 316L, LAC-CTB 200-12/3000 | шт | 22 | 19348.394 | 425664.668 |  | 0 | 425664.668 |  | Донная накладка, ширина 200 мм, толщина 1,2 мм, длина 3000 мм, кислотостойкая нержавеющая сталь марки AISI 316L, LAC-CTB 200-12/3000
6 * |  | Разделитель лотковый, длина лотка 6000 мм, высота борта 90 мм, кислотостойкая нержавеющая сталь марки AISI 316L, LAC-RL 90-12/6000 | шт | 296 | 21505.614 | 6365661.744 |  | 0 | 6365661.744 |  | Разделитель лотковый, длина лотка 6000 мм, высота борта 90 мм, кислотостойкая нержавеющая сталь марки AISI 316L, LAC-RL 90-12/6000
7 * |  | Разделитель угловыx лотков, длина 1200 мм, высота борта 90 мм, кислотостойкая нержавеющая сталь марки AISI 316L, LAC-RLU 90-12/1200 | шт | 21 | 3421.34 | 71848.14 |  | 0 | 71848.14 |  | Разделитель угловыx лотков, длина 1200 мм, высота борта 90 мм, кислотостойкая нержавеющая сталь марки AISI 316L, LAC-RLU 90-12/1200
8 * |  | Горизонтальный радиусный угол 90° лестничного типа, ширина 200 мм, кислотостойкая нержавеющая сталь марки AISI 316L, LAC-RGU 200x90-15/90 R30 | шт | 30 | 23030.67 | 690920.1 |  | 0 | 690920.1 |  | Горизонтальный радиусный угол 90° лестничного типа, ширина 200 мм, кислотостойкая нержавеющая сталь марки AISI 316L, LAC-RGU 200x90-15/90 R30
9 * |  | Угловой соединитель, высота борта 90 мм, толщина 2,0 мм, кислотостойкая нержавеющая сталь марки AISI 316L, LAC-USx90-20 | шт | 290 | 2663.492 | 772412.68 |  | 0 | 772412.68 |  | Угловой соединитель, высота борта 90 мм, толщина 2,0 мм, кислотостойкая нержавеющая сталь марки AISI 316L, LAC-USx90-20
10 * |  | Вертикальная регулируемая пластина, высота борта 90 мм, толщина 2,0 мм, кислотостойкая нержавеющая сталь марки AISI 316L, LAC-SHx90-20 | шт | 198 | 2486.484 | 492323.832 |  | 0 | 492323.832 |  | Вертикальная регулируемая пластина, высота борта 90 мм, толщина 2,0 мм, кислотостойкая нержавеющая сталь марки AISI 316L, LAC-SHx90-20
11 * |  | Кронштейн для выxода кабеля, высота 90 мм,толщина 1,5 мм, кислотостойкая нержавеющая сталь марки AISI 316L, LAC-ECKx90-15 | шт | 133 | 4861.74 | 646611.42 |  | 0 | 646611.42 |  | Кронштейн для выxода кабеля, высота 90 мм,толщина 1,5 мм, кислотостойкая нержавеющая сталь марки AISI 316L, LAC-ECKx90-15
12 * |  | Соединитель переxодный, ширина переxода 100 мм, кислотостойкая нержавеющая сталь марки AISI 316L, LAC-RDXx100x90-15 | шт | 2 | 2187.692 | 4375.384 |  | 0 | 4375.384 |  | Соединитель переxодный, ширина переxода 100 мм, кислотостойкая нержавеющая сталь марки AISI 316L, LAC-RDXx100x90-15
13 * |  | Профиль безопасности для защиты кромок, ONT-SP | м | 166 | 391.157 | 64932.062 |  | 0 | 64932.062 |  | Профиль безопасности для защиты кромок, ONT-SP
14 * |  | Фиксаторная пластина крышки универсальная, толщина металла 1,5 мм,кислотостойкая нержавеющая сталь марки AISI 316L, LAC-FXx15 | шт | 642 | 298.493 | 191632.506 |  | 0 | 191632.506 |  | Фиксаторная пластина крышки универсальная, толщина металла 1,5 мм,кислотостойкая нержавеющая сталь марки AISI 316L, LAC-FXx15
15 * |  | Фиксирующая пластина разделителя, высота борта 90 мм,кислотостойкая нержавеющая сталь марки AISI 316L, LAC-HZx90-12 | шт | 274 | 1336.907 | 366312.518 |  | 0 | 366312.518 |  | Фиксирующая пластина разделителя, высота борта 90 мм,кислотостойкая нержавеющая сталь марки AISI 316L, LAC-HZx90-12
16 * |  | Горизонтальный радиусный угол 45° лестничного типа, ширина 200 мм, кислотостойкая нержавеющая сталь марки AISI 316L, LAC-RGU 200x90-15/45 R30 | шт | 14 | 16685.89 | 233602.46 |  | 0 | 233602.46 |  | Горизонтальный радиусный угол 45° лестничного типа, ширина 200 мм, кислотостойкая нержавеющая сталь марки AISI 316L, LAC-RGU 200x90-15/45 R30
17 | ТЕРм08-02-395-02 | Лоток металлический штампованный по установленным конструкциям, ширина лотка: до 400 мм | 1 т | 13.9548 |  | 0 | 221130.97 | 3085829.6149 | 3085829.6149 |  | Лоток металлический штампованный по установленным конструкциям, ширина лотка: до 400 мм
18 | ТССЦ-101-1977 | Болты с гайками и шайбами строительные | кг | 24.8395 | 380 | 9438.9997 |  | 0 | 9438.9997 |  | Болты с гайками и шайбами строительные
19 * |  | Лестничный лоток с высотой борта 90 мм, ширина 300 мм, толщина 1,5 мм, длина 6000 мм, кислотостойкая нержавеющая сталь марки AISI 316L, LAC 300x90-15/6000 | шт | 55 | 93398.604 | 5136923.22 |  | 0 | 5136923.22 |  | Лестничный лоток с высотой борта 90 мм, ширина 300 мм, толщина 1,5 мм, длина 6000 мм, кислотостойкая нержавеющая сталь марки AISI 316L, LAC 300x90-15/6000
20 * |  | Крышка лотка, ширина 300 мм, толщина 1,2 мм, длина 3000 мм, кислотостойкая нержавеющая сталь марки AISI 316L, LAC-K 300-12/3000 | шт | 5 | 31671.874 | 158359.37 |  | 0 | 158359.37 |  | Крышка лотка, ширина 300 мм, толщина 1,2 мм, длина 3000 мм, кислотостойкая нержавеющая сталь марки AISI 316L, LAC-K 300-12/3000
21 * |  | Донная накладка, ширина 300 мм, толщина 1,2 мм, длина 3000 мм, кислотостойкая нержавеющая сталь марки AISI 316L, LAC-CTB 300-12/3000 | шт | 5 | 30068.337 | 150341.685 |  | 0 | 150341.685 |  | Донная накладка, ширина 300 мм, толщина 1,2 мм, длина 3000 мм, кислотостойкая нержавеющая сталь марки AISI 316L, LAC-CTB 300-12/3000
22 * |  | Лестничный лоток с высотой борта 90 мм, ширина 400 мм, толщина 1,5 мм, кислотостойкая нержавеющая сталь марки AISI 316L, длина 6000 мм, LAC 400x90-15/6000 | шт | 60 | 102679.512 | 6160770.72 |  | 0 | 6160770.72 |  | Лестничный лоток с высотой борта 90 мм, ширина 400 мм, толщина 1,5 мм, кислотостойкая нержавеющая сталь марки AISI 316L, длина 6000 мм, LAC 400x90-15/6000
23 * |  | Крышка лотка, ширина 400 мм, толщина 1,2 мм, длина 3000 мм, кислотостойкая нержавеющая сталь марки AISI 316L, LAC-K 400-12/3000 | шт | 17 | 40966.172 | 696424.924 |  | 0 | 696424.924 |  | Крышка лотка, ширина 400 мм, толщина 1,2 мм, длина 3000 мм, кислотостойкая нержавеющая сталь марки AISI 316L, LAC-K 400-12/3000
24 * |  | Донная накладка, ширина 400 мм, толщина 1,2 мм, длина 3000 мм, кислотостойкая нержавеющая сталь марки AISI 316L, LAC-CTB 400-12/3000 | шт | 17 | 40788.28 | 693400.76 |  | 0 | 693400.76 |  | Донная накладка, ширина 400 мм, толщина 1,2 мм, длина 3000 мм, кислотостойкая нержавеющая сталь марки AISI 316L, LAC-CTB 400-12/3000
25 * |  | Лестничный лоток с высотой борта 90 мм, ширина 500 мм, толщина 1,5 мм, кислотостойкая нержавеющая сталь марки AISI 316L, длина 6000 мм, LAC 500x90-15/6000 | шт | 126 | 111960.42 | 14107012.92 |  | 0 | 14107012.92 |  | Лестничный лоток с высотой борта 90 мм, ширина 500 мм, толщина 1,5 мм, кислотостойкая нержавеющая сталь марки AISI 316L, длина 6000 мм, LAC 500x90-15/6000
26 * |  | Крышка лотка, ширина 500 мм, толщина 1,2 мм, длина 3000 мм, кислотостойкая нержавеющая сталь марки AISI 316L, LAC-K 500-12/3000 | шт | 22 | 50292.866 | 1106443.052 |  | 0 | 1106443.052 |  | Крышка лотка, ширина 500 мм, толщина 1,2 мм, длина 3000 мм, кислотостойкая нержавеющая сталь марки AISI 316L, LAC-K 500-12/3000
27 * |  | Донная накладка, ширина 500 мм, толщина 1,2 мм, длина 3000 мм, кислотостойкая нержавеющая сталь марки AISI 316L, LAC-CTB 500-12/3000 | шт | 22 | 51508.223 | 1133180.906 |  | 0 | 1133180.906 |  | Донная накладка, ширина 500 мм, толщина 1,2 мм, длина 3000 мм, кислотостойкая нержавеющая сталь марки AISI 316L, LAC-CTB 500-12/3000
28 * |  | Лестничный лоток с высотой борта 90 мм, ширина 600 мм, толщина 1,5 мм, длина 6000 мм, LAC 600x90-15/6000 | шт | 129 | 121241.406 | 15640141.374 |  | 0 | 15640141.374 |  | Лестничный лоток с высотой борта 90 мм, ширина 600 мм, толщина 1,5 мм, длина 6000 мм, LAC 600x90-15/6000
29 * |  | Донная накладка, ширина 600 мм, толщина 1,2 мм, длина 3000 мм, кислотостойкая нержавеющая сталь марки AISI 316L, LAC-CTB 600-12/3000 | шт | 22 | 62228.166 | 1369019.652 |  | 0 | 1369019.652 |  | Донная накладка, ширина 600 мм, толщина 1,2 мм, длина 3000 мм, кислотостойкая нержавеющая сталь марки AISI 316L, LAC-CTB 600-12/3000
30 * |  | Крышка лотка, ширина 600 мм, толщина 1,2 мм, длина 3000 мм, кислотостойкая нержавеющая сталь марки AISI 316L, LAC-K 600-12/3000 | шт | 22 | 59392.853 | 1306642.766 |  | 0 | 1306642.766 |  | Крышка лотка, ширина 600 мм, толщина 1,2 мм, длина 3000 мм, кислотостойкая нержавеющая сталь марки AISI 316L, LAC-K 600-12/3000
31 * |  | Горизонтальный радиусный угол 90° лестничного типа, ширина 300 мм, кислотостойкая нержавеющая сталь марки AISI 316L, LAC-RGU 300x90-15/90 R30 | шт | 8 | 26902.317 | 215218.536 |  | 0 | 215218.536 |  | Горизонтальный радиусный угол 90° лестничного типа, ширина 300 мм, кислотостойкая нержавеющая сталь марки AISI 316L, LAC-RGU 300x90-15/90 R30
32 * |  | Горизонтальный радиусный угол 90° лестничного типа, ширина 400 мм, кислотостойкая нержавеющая сталь марки AISI 316L, LAC-RGU 400x90-15/90 R30 | шт | 8 | 30773.964 | 246191.712 |  | 0 | 246191.712 |  | Горизонтальный радиусный угол 90° лестничного типа, ширина 400 мм, кислотостойкая нержавеющая сталь марки AISI 316L, LAC-RGU 400x90-15/90 R30
33 * |  | Горизонтальный радиусный угол 90° лестничного типа, ширина 500 мм, кислотостойкая нержавеющая сталь марки AISI 316L, LAC-RGU 500x90-15/90 R30 | шт | 21 | 34645.611 | 727557.831 |  | 0 | 727557.831 |  | Горизонтальный радиусный угол 90° лестничного типа, ширина 500 мм, кислотостойкая нержавеющая сталь марки AISI 316L, LAC-RGU 500x90-15/90 R30
34 * |  | Горизонтальный радиусный угол 90° лестничного типа, ширина 600 мм, кислотостойкая нержавеющая сталь марки AISI 316L, LAC-RGU 600x90-15/90 R30 | шт | 11 | 38517.258 | 423689.838 |  | 0 | 423689.838 |  | Горизонтальный радиусный угол 90° лестничного типа, ширина 600 мм, кислотостойкая нержавеющая сталь марки AISI 316L, LAC-RGU 600x90-15/90 R30
35 * |  | Вертикальный шарнир лестничного типа из одного звена, кислотостойкая нержавеющая сталь марки AISI 316L, LAC-LGZ/1 400x90-15 R30 | шт | 9 | 10234.159 | 92107.431 |  | 0 | 92107.431 |  | Вертикальный шарнир лестничного типа из одного звена, кислотостойкая нержавеющая сталь марки AISI 316L, LAC-LGZ/1 400x90-15 R30
36 * |  | Вертикальный шарнир лестничного типа из одного звена, кислотостойкая нержавеющая сталь марки AISI 316L, LAC-LGZ/3 400x90-15 R60 | шт | 7 | 23446.449 | 164125.143 |  | 0 | 164125.143 |  | Вертикальный шарнир лестничного типа из одного звена, кислотостойкая нержавеющая сталь марки AISI 316L, LAC-LGZ/3 400x90-15 R60
37 * |  | Вертикальный шарнир лестничного типа из одного звена, кислотостойкая нержавеющая сталь марки AISI 316L, LAC-LGZ/1 500x90-15 R30 | шт | 18 | 10878.907 | 195820.326 |  | 0 | 195820.326 |  | Вертикальный шарнир лестничного типа из одного звена, кислотостойкая нержавеющая сталь марки AISI 316L, LAC-LGZ/1 500x90-15 R30
38 * |  | Соединитель шарнирный горизонтальный внешний, высота 90 мм, толщина 2,0 мм, кислотостойкая нержавеющая сталь марки AISI 316L, LAC-SLHFx90-20 | шт | 104 | 4180.254 | 434746.416 |  | 0 | 434746.416 |  | Соединитель шарнирный горизонтальный внешний, высота 90 мм, толщина 2,0 мм, кислотостойкая нержавеющая сталь марки AISI 316L, LAC-SLHFx90-20
39 * |  | Стыковая пластина, высота борта 90 мм, толщина 2,0 мм кислотостойкая нержавеющая сталь марки AISI 316L, LAC-SLx90-20 | шт | 1252 | 1598.454 | 2001264.408 |  | 0 | 2001264.408 |  | Стыковая пластина, высота борта 90 мм, толщина 2,0 мм кислотостойкая нержавеющая сталь марки AISI 316L, LAC-SLx90-20
40 * |  | Фиксатор прижимной, толщина металла 2,0 мм, кислотостойкая нержавеющая сталь марки AISI 316L, LAC-PZx20 | шт | 3356 | 447.733 | 1502591.948 |  | 0 | 1502591.948 |  | Фиксатор прижимной, толщина металла 2,0 мм, кислотостойкая нержавеющая сталь марки AISI 316L, LAC-PZx20
41 * |  | Горизонтальный радиусный угол 45° лестничного типа, ширина 300 мм, кислотостойкая нержавеющая сталь марки AISI 316L, LAC-RGU300x90-15/45 R30 | шт | 4 | 19269.796 | 77079.184 |  | 0 | 77079.184 |  | Горизонтальный радиусный угол 45° лестничного типа, ширина 300 мм, кислотостойкая нержавеющая сталь марки AISI 316L, LAC-RGU300x90-15/45 R30
42 * |  | Горизонтальный радиусный угол 45° лестничного типа, ширина 400 мм, кислотостойкая нержавеющая сталь марки AISI 316L, LAC-RGU400x90-15/45 R30 | шт | 12 | 21853.689 | 262244.268 |  | 0 | 262244.268 |  | Горизонтальный радиусный угол 45° лестничного типа, ширина 400 мм, кислотостойкая нержавеющая сталь марки AISI 316L, LAC-RGU400x90-15/45 R30
43 * |  | Горизонтальный радиусный угол 45° лестничного типа, ширина 500 мм, кислотостойкая нержавеющая сталь марки AISI 316L, LAC-RGU500x90-15/45 R30 | шт | 4 | 24437.582 | 97750.328 |  | 0 | 97750.328 |  | Горизонтальный радиусный угол 45° лестничного типа, ширина 500 мм, кислотостойкая нержавеющая сталь марки AISI 316L, LAC-RGU500x90-15/45 R30
44 * |  | Горизонтальный радиусный угол 45° лестничного типа, ширина 600 мм, кислотостойкая нержавеющая сталь марки AISI 316L, LAC-RGU600x90-15/45 R30 | шт | 2 | 27021.488 | 54042.976 |  | 0 | 54042.976 |  | Горизонтальный радиусный угол 45° лестничного типа, ширина 600 мм, кислотостойкая нержавеющая сталь марки AISI 316L, LAC-RGU600x90-15/45 R30
45 | ТЕРм08-02-397-01 | Профиль перфорированный монтажный длиной 2 м | 100 м | 22.5076 |  | 0 | 305066.98 | 6866337.7617 | 6866337.7617 |  | Профиль перфорированный монтажный длиной 2 м
46 | ТССЦ-101-1977 | Болты с гайками и шайбами строительные | кг | 28.1346 | 380 | 10691.129 |  | 0 | 10691.129 |  | Болты с гайками и шайбами строительные
47 * |  | Профиль несущий подвесной U-образный, длина 300 мм, PASP-U 50 K 300-25 | шт | 95 | 5597.189 | 531732.955 |  | 0 | 531732.955 |  | Профиль несущий подвесной U-образный, длина 300 мм, PASP-U 50 K 300-25
48 * |  | Профиль несущий U-образный, длина 400 мм, ширина 50 мм, PASP-U 50 400-25 | шт | 42 | 4707.066 | 197696.772 |  | 0 | 197696.772 |  | Профиль несущий U-образный, длина 400 мм, ширина 50 мм, PASP-U 50 400-25
49 * |  | Профиль несущий U-образный, длина 500 мм, ширина 50 мм, PASP-U 50 500-25 | шт | 91 | 5883.839 | 535429.349 |  | 0 | 535429.349 |  | Профиль несущий U-образный, длина 500 мм, ширина 50 мм, PASP-U 50 500-25
50 * |  | Профиль несущий U-образный, длина 600 мм, ширина 50 мм, PASP-U 50 600-25 | шт | 81 | 7060.612 | 571909.572 |  | 0 | 571909.572 |  | Профиль несущий U-образный, длина 600 мм, ширина 50 мм, PASP-U 50 600-25
51 * |  | Профиль несущий U-образный, длина 800 мм, ширина 50 мм, PASP-U 50 800-25 | шт | 53 | 8186.217 | 433869.501 |  | 0 | 433869.501 |  | Профиль несущий U-образный, длина 800 мм, ширина 50 мм, PASP-U 50 800-25
52 * |  | Профиль несущий U-образный, длина 900 мм, ширина 50 мм, PASP-U 50 900-25 | шт | 7 | 9209.486 | 64466.402 |  | 0 | 64466.402 |  | Профиль несущий U-образный, длина 900 мм, ширина 50 мм, PASP-U 50 900-25
53 * |  | Профиль несущий U-образный, длина 1100 мм, ширина 50 мм, PASP-U 50 1100-25 | шт | 26 | 11256.037 | 292656.962 |  | 0 | 292656.962 |  | Профиль несущий U-образный, длина 1100 мм, ширина 50 мм, PASP-U 50 1100-25
54 * |  | Профиль несущий U-образный, длина 1600 мм, ширина 50 мм, PASP-U 50 1600-25 | шт | 18 | 16372.421 | 294703.578 |  | 0 | 294703.578 |  | Профиль несущий U-образный, длина 1600 мм, ширина 50 мм, PASP-U 50 1600-25
55 * |  | Профиль несущий U-образный, длина 2500 мм, ширина 50 мм, PASP-U 50 2500-25 | шт | 20 | 25581.907 | 511638.14 |  | 0 | 511638.14 |  | Профиль несущий U-образный, длина 2500 мм, ширина 50 мм, PASP-U 50 2500-25
56 * |  | Профиль несущий U-образный, длина 700 мм, ширина 50 мм, PASP-U 50 700-30 | шт | 4 | 8479.913 | 33919.652 |  | 0 | 33919.652 |  | Профиль несущий U-образный, длина 700 мм, ширина 50 мм, PASP-U 50 700-30
57 * |  | Профиль несущий двойной подвесной U-образный, длина 800 мм, PASP-U 85D K 800-30 | шт | 90 | 29097.107 | 2618739.63 |  | 0 | 2618739.63 |  | Профиль несущий двойной подвесной U-образный, длина 800 мм, PASP-U 85D K 800-30
58 * |  | Профиль несущий двойной U-образный, длина 800 мм, PASP-U 85D K 2900-30 | шт | 12 | 69677.907 | 836134.884 |  | 0 | 836134.884 |  | Профиль несущий двойной U-образный, длина 800 мм, PASP-U 85D K 2900-30
59 * |  | Профиль усиленный S-образный подвесной 50x100 мм, длина 1500 мм, SKUF 5 K 1500/1-25 | шт | 4 | 38820.067 | 155280.268 |  | 0 | 155280.268 |  | Профиль усиленный S-образный подвесной 50x100 мм, длина 1500 мм, SKUF 5 K 1500/1-25
60 * |  | Профиль усиленный S-образный подвесной 50x100 мм, длина 1500 мм, SKUF 5 K 1500/2-25 | шт | 4 | 38820.067 | 155280.268 |  | 0 | 155280.268 |  | Профиль усиленный S-образный подвесной 50x100 мм, длина 1500 мм, SKUF 5 K 1500/2-25
61 * |  | Профиль усиленный S-образный подвесной 50x100 мм, длина 2500 мм, SKUF 5 K 2500/1-25 | шт | 7 | 60710.013 | 424970.091 |  | 0 | 424970.091 |  | Профиль усиленный S-образный подвесной 50x100 мм, длина 2500 мм, SKUF 5 K 2500/1-25
62 * |  | Профиль усиленный S-образный подвесной 50x100 мм, длина 2500 мм, SKUF 5 K 2500/2-25 | шт | 7 | 60710.013 | 424970.091 |  | 0 | 424970.091 |  | Профиль усиленный S-образный подвесной 50x100 мм, длина 2500 мм, SKUF 5 K 2500/2-25
63 * |  | Опора соединительная профиля S-образного 50x100 мм, толщина 2,5 мм, длина 600 мм, SKUF 5 DT 600-25 | шт | 30 | 23766.548 | 712996.44 |  | 0 | 712996.44 |  | Опора соединительная профиля S-образного 50x100 мм, толщина 2,5 мм, длина 600 мм, SKUF 5 DT 600-25
64 * |  | Треугольный профиль несущий, длина 400 мм, UTG 5/2 400-25 | шт | 363 | 2248.844 | 816330.372 |  | 0 | 816330.372 |  | Треугольный профиль несущий, длина 400 мм, UTG 5/2 400-25
65 * |  | Треугольный профиль несущий, длина 500 мм, UTG 5/2 500-25 | шт | 84 | 2828.449 | 237589.716 |  | 0 | 237589.716 |  | Треугольный профиль несущий, длина 500 мм, UTG 5/2 500-25
66 * |  | Треугольный профиль несущий, длина 600 мм, UTG 5/2 600-25 | шт | 246 | 3361.683 | 826974.018 |  | 0 | 826974.018 |  | Треугольный профиль несущий, длина 600 мм, UTG 5/2 600-25
67 * |  | Треугольный профиль несущий, длина 700 мм, UTG 5/2 700-25 | шт | 51 | 3964.467 | 202187.817 |  | 0 | 202187.817 |  | Треугольный профиль несущий, длина 700 мм, UTG 5/2 700-25
68 * |  | Треугольный профиль несущий, длина 800 мм, UTG 5/2 800-25 | шт | 28 | 4497.701 | 125935.628 |  | 0 | 125935.628 |  | Треугольный профиль несущий, длина 800 мм, UTG 5/2 800-25
69 * |  | Треугольный профиль несущий, длина 900 мм, UTG 5/2 900-25 | шт | 191 | 5077.293 | 969762.963 |  | 0 | 969762.963 |  | Треугольный профиль несущий, длина 900 мм, UTG 5/2 900-25
70 * |  | Треугольный профиль несущий, длина 1000 мм, UTG 5/2 1000-25 | шт | 86 | 5610.527 | 482505.322 |  | 0 | 482505.322 |  | Треугольный профиль несущий, длина 1000 мм, UTG 5/2 1000-25
71 * |  | Треугольный профиль несущий, длина 1300 мм, UTG 5/2 1300-25 | шт | 12 | 7293.689 | 87524.268 |  | 0 | 87524.268 |  | Треугольный профиль несущий, длина 1300 мм, UTG 5/2 1300-25
72 * |  | Треугольный профиль несущий, длина 1500 мм, UTG 5/2 1500-25 | шт | 119 | 8438.976 | 1004238.144 |  | 0 | 1004238.144 |  | Треугольный профиль несущий, длина 1500 мм, UTG 5/2 1500-25
73 * |  | Треугольный профиль несущий, длина 1700 мм, UTG 5/2 1700-25 | шт | 36 | 9564.178 | 344310.408 |  | 0 | 344310.408 |  | Треугольный профиль несущий, длина 1700 мм, UTG 5/2 1700-25
74 * |  | Треугольный профиль несущий, длина 600 мм, UTG 10/2 600-25 | шт | 11 | 6213.311 | 68346.421 |  | 0 | 68346.421 |  | Треугольный профиль несущий, длина 600 мм, UTG 10/2 600-25
75 * |  | Треугольный профиль несущий, длина 700 мм, UTG 10/2 700-25 | шт | 11 | 7140.666 | 78547.326 |  | 0 | 78547.326 |  | Треугольный профиль несущий, длина 700 мм, UTG 10/2 700-25
76 * |  | Болтовой кронштейн, на профиль с треугольным сечением 50x50 мм, UTG 5 SBx60 | шт | 90 | 12788.373 | 1150953.57 |  | 0 | 1150953.57 |  | Болтовой кронштейн, на профиль с треугольным сечением 50x50 мм, UTG 5 SBx60
77 * |  | Траверса профиля U-образного сечением 85x64 мм, PASP-U 85D TPx40 | шт | 24 | 14868.919 | 356854.056 |  | 0 | 356854.056 |  | Траверса профиля U-образного сечением 85x64 мм, PASP-U 85D TPx40
78 * |  | Угловой кронштейн 50х50 мм, ширина 80 мм, PASP-U UK 50x50x80 | шт | 61 | 2256.709 | 137659.249 |  | 0 | 137659.249 |  | Угловой кронштейн 50х50 мм, ширина 80 мм, PASP-U UK 50x50x80
79 * |  | Угловой кронштейн 70х50 мм, ширина 40 мм, PASP-U UK 70x50x40 | шт | 2424 | 1504.477 | 3646852.248 |  | 0 | 3646852.248 |  | Угловой кронштейн 70х50 мм, ширина 40 мм, PASP-U UK 70x50x40
80 * |  | Распорка профиля U-образного сечением 50x50 мм, PASP-U 50 RTx25 | шт | 363 | 822.783 | 298670.229 |  | 0 | 298670.229 |  | Распорка профиля U-образного сечением 50x50 мм, PASP-U 50 RTx25
81 * |  | Профильный кронштейн, длина 230 мм, размеры основания 110х50 мм, PASP-O 33 200-20 | шт | 395 | 2754.128 | 1087880.56 |  | 0 | 1087880.56 |  | Профильный кронштейн, длина 230 мм, размеры основания 110х50 мм, PASP-O 33 200-20
82 * |  | Профильный кронштейн, длина 330 мм, размеры основания 120х50 мм, PASP-O 33 300-20 | шт | 81 | 3639.389 | 294790.509 |  | 0 | 294790.509 |  | Профильный кронштейн, длина 330 мм, размеры основания 120х50 мм, PASP-O 33 300-20
83 * |  | Профильный кронштейн, длина 430 мм, размеры основания 120х50 мм, PASP-O 33 400-20 | шт | 190 | 4672.187 | 887715.53 |  | 0 | 887715.53 |  | Профильный кронштейн, длина 430 мм, размеры основания 120х50 мм, PASP-O 33 400-20
84 * |  | Профильный кронштейн, длина 530 мм, размеры основания 140х50 мм, PASP-O 33 500-20 | шт | 473 | 5803.343 | 2744981.239 |  | 0 | 2744981.239 |  | Профильный кронштейн, длина 530 мм, размеры основания 140х50 мм, PASP-O 33 500-20
85 * |  | Профильный кронштейн, длина 630 мм, размеры основания 150х50 мм, PASP-O 33 600-20 | шт | 480 | 7032.87 | 3375777.6 |  | 0 | 3375777.6 |  | Профильный кронштейн, длина 630 мм, размеры основания 150х50 мм, PASP-O 33 600-20
86 * |  | Втулка фторопластовая, внутренний диаметр 9 мм, внешний ø30 мм, SK-FTSS 10x30-9 | шт | 1026 | 170 | 174420 |  | 0 | 174420 |  | Втулка фторопластовая, внутренний диаметр 9 мм, внешний ø30 мм, SK-FTSS 10x30-9
87 * |  | Втулка фторопластовая, внутренний диаметр 12 мм, внешний ø38 мм, SK-FTSS 12x38-9 | шт | 185 | 250 | 46250 |  | 0 | 46250 |  | Втулка фторопластовая, внутренний диаметр 12 мм, внешний ø38 мм, SK-FTSS 12x38-9
88 * |  | Кабельный хомут одиночного крепления, KCLO-PU 45-70 | шт | 500 | 1163.474 | 581737 |  | 0 | 581737 |  | Кабельный хомут одиночного крепления, KCLO-PU 45-70
89 * |  | Крепежный комплект SK-SH 934 8х120, кислотостойкая нержавеющая сталь марки AISI 316L | шт | 55 | 1584.7 | 87158.5 |  | 0 | 87158.5 |  | Крепежный комплект SK-SH 934 8х120, кислотостойкая нержавеющая сталь марки AISI 316L
90 * |  | Защитная заглушка для профиля U-образного сечением 50x50 мм,материал: полиэтилен, цвет-оранжевый, PASP-U 50 DE | шт | 824 | 231.478 | 190737.872 |  | 0 | 190737.872 |  | Защитная заглушка для профиля U-образного сечением 50x50 мм,материал: полиэтилен, цвет-оранжевый, PASP-U 50 DE
91 * |  | Лента фторопластовая, ширина 50 мм, толщина 0,6 мм, SK-FTL 50-6 | м.п. | 250 | 260.6175 | 65154.375 |  | 0 | 65154.375 |  | Лента фторопластовая, ширина 50 мм, толщина 0,6 мм, SK-FTL 50-6
92 * |  | Крепежный комплект SK-BW1 603 6х16, кислотостойкая нержавеющая сталь марки AISI 316L | шт | 6225 | 138.281 | 860799.225 |  | 0 | 860799.225 |  | Крепежный комплект SK-BW1 603 6х16, кислотостойкая нержавеющая сталь марки AISI 316L
93 * |  | Крепежный комплект SK-BW1 603 6х25, кислотостойкая нержавеющая сталь марки AISI 316L | шт | 100 | 167.531 | 16753.1 |  | 0 | 16753.1 |  | Крепежный комплект SK-BW1 603 6х25, кислотостойкая нержавеющая сталь марки AISI 316L
94 * |  | Крепежный комплект SK-BW1 603 8х20, кислотостойкая нержавеющая сталь марки AISI 316L | шт | 900 | 294.307 | 264876.3 |  | 0 | 264876.3 |  | Крепежный комплект SK-BW1 603 8х20, кислотостойкая нержавеющая сталь марки AISI 316L
95 * |  | Крепежный комплект SK-BW1 603 8х25, кислотостойкая нержавеющая сталь марки AISI 316L | шт | 19600 | 280.319 | 5494252.4 |  | 0 | 5494252.4 |  | Крепежный комплект SK-BW1 603 8х25, кислотостойкая нержавеющая сталь марки AISI 316L
96 * |  | Крепежный комплект SK-BW2 933 6х30, кислотостойкая нержавеющая сталь марки AISI 316L | шт | 3500 | 147.017 | 514559.5 |  | 0 | 514559.5 |  | Крепежный комплект SK-BW2 933 6х30, кислотостойкая нержавеющая сталь марки AISI 316L
97 * |  | Крепежный комплект SK-BW2 933 8х30, кислотостойкая нержавеющая сталь марки AISI 316L | шт | 1200 | 215.189 | 258226.8 |  | 0 | 258226.8 |  | Крепежный комплект SK-BW2 933 8х30, кислотостойкая нержавеющая сталь марки AISI 316L
98 * |  | Крепежный комплект SK-BW2 933 10х30, кислотостойкая нержавеющая сталь марки AISI 316L | шт | 6600 | 354.289 | 2338307.4 |  | 0 | 2338307.4 |  | Крепежный комплект SK-BW2 933 10х30, кислотостойкая нержавеющая сталь марки AISI 316L
99 * |  | Крепежный комплект SK-BW2 933 10х80, кислотостойкая нержавеющая сталь марки AISI 316L | шт | 800 | 728.455 | 582764 |  | 0 | 582764 |  | Крепежный комплект SK-BW2 933 10х80, кислотостойкая нержавеющая сталь марки AISI 316L
100 * |  | Анкер для высоких нагрузок M6x80, SK-ANB M6x80 (50 шт. в упаковке) | упак. | 15 | 1729.2 | 25938 |  | 0 | 25938 |  | Анкер для высоких нагрузок M6x80, SK-ANB M6x80 (50 шт. в упаковке)
101 * |  | Анкер для высоких нагрузок M8x135, SK-ANB M8x135 (25 шт. в упаковке) | упак. | 10 | 1014.2 | 10142 |  | 0 | 10142 |  | Анкер для высоких нагрузок M8x135, SK-ANB M8x135 (25 шт. в упаковке)
102 * |  | Шпилька М 10 SK-TR 975-1000x10, кислотостойкая нержавеющая, сталь марки AISI 316L | упак. | 5 | 101519.704 | 507598.52 |  | 0 | 507598.52 |  | Шпилька М 10 SK-TR 975-1000x10, кислотостойкая нержавеющая, сталь марки AISI 316L
103 * |  | Шпилька М 10 SK-TR 975-2000x10, кислотостойкая нержавеющая, сталь марки AISI 316L | упак. | 21 | 102128.052 | 2144689.092 |  | 0 | 2144689.092 |  | Шпилька М 10 SK-TR 975-2000x10, кислотостойкая нержавеющая, сталь марки AISI 316L
104 * |  | Шпилька М 8 SK-TR 975-1000x8, кислотостойкая нержавеющая, сталь марки AISI 316L | упак. | 1 | 121072.003 | 121072.003 |  | 0 | 121072.003 |  | Шпилька М 8 SK-TR 975-1000x8, кислотостойкая нержавеющая, сталь марки AISI 316L
105 * |  | Комплект крепления к сэндвич-панелям, резьба М8, SK-PF-8 | шт | 58 | 1124.318 | 65210.444 |  | 0 | 65210.444 |  | Комплект крепления к сэндвич-панелям, резьба М8, SK-PF-8
106 * |  | Гайка с фланцем SK-N 6923, кислотостойкая нержавеющая сталь марки AISI 316L, SK-N 6923-8 (100 шт. в упаковке) | упак. | 1 | 3330.405 | 3330.405 |  | 0 | 3330.405 |  | Гайка с фланцем SK-N 6923, кислотостойкая нержавеющая сталь марки AISI 316L, SK-N 6923-8 (100 шт. в упаковке)
107 * |  | Гайка с фланцем SK-N 6923, кислотостойкая нержавеющая сталь марки AISI 316L, SK-N 6923-10 (100 шт. в упаковке) | упак. | 27 | 5575.206 | 150530.562 |  | 0 | 150530.562 |  | Гайка с фланцем SK-N 6923, кислотостойкая нержавеющая сталь марки AISI 316L, SK-N 6923-10 (100 шт. в упаковке)
108 * |  | Гайка с фланцем SK-N 6334, кислотостойкая нержавеющая сталь марки AISI 316L, SK-N 6334-10 (100 шт. в упаковке) | упак. | 1 | 30447.404 | 30447.404 |  | 0 | 30447.404 |  | Гайка с фланцем SK-N 6334, кислотостойкая нержавеющая сталь марки AISI 316L, SK-N 6334-10 (100 шт. в упаковке)
109 * |  | Кроншейн потолочный С-образный, толщина 3,0 мм, кислотостойкая, нержавеющая сталь марки AISI 316L, PASP-TPCx30 | шт | 650 | 846.287 | 550086.55 |  | 0 | 550086.55 |  | Кроншейн потолочный С-образный, толщина 3,0 мм, кислотостойкая, нержавеющая сталь марки AISI 316L, PASP-TPCx30
110 * |  | Крепежный комплект саморез со сверлом с шестигранной головкой 6,3х32 мм, горячеоцинкованный, LS-DIN 7504K | шт | 50 | 4.7196 | 235.98 |  | 0 | 235.98 |  | Крепежный комплект саморез со сверлом с шестигранной головкой 6,3х32 мм, горячеоцинкованный, LS-DIN 7504K
111 | ТЕР13-03-002-17 | Огрунтовка металлических поверхностей за один раз: грунтовкой «Цинар» | 100 м2 окрашиваемой поверхности | 0.8 |  | 0 | 7696.14 | 6156.912 | 6156.912 |  | Огрунтовка металлических поверхностей за один раз: грунтовкой «Цинар»
112 | ТССЦ-113-0678 | Грунтовка: цинкнаполненная "Цинар" | т | 0.012 | 1850000 | 22200 |  | 0 | 22200 |  | Грунтовка: цинкнаполненная "Цинар"
113 * | Расход 150 мл/м2 | Цинк-спрей для восстановления цинкового покрытия (400 мл) PASP-SZ | шт | 30 | 5480.96 | 164428.8 |  | 0 | 164428.8 |  | Цинк-спрей для восстановления цинкового покрытия (400 мл) PASP-SZ
114 | ТЕРм08-02-472-11 | Перемычка заземляющая тросовая диаметром до 9,2 мм для строительных металлических конструкций | 10 шт. | 95.7 |  | 0 | 21371.29 | 2045232.453 | 2045232.453 |  | Перемычка заземляющая тросовая диаметром до 9,2 мм для строительных металлических конструкций
115 | ТССЦ-101-1627 | Сталь листовая углеродистая обыкновенного качества марки ВСт3пс5 толщиной: 4-6 мм | т | 0.0957 | 160000 | 15312 |  | 0 | 15312 |  | Сталь листовая углеродистая обыкновенного качества марки ВСт3пс5 толщиной: 4-6 мм
116 * |  | Перемычка заземления изолированная желто-зеленого цвета, длина 500 мм, диаметр 8,0 мм, сечение 16 мм2, PTSPZ 50/8-16 | шт | 919 | 2241.92 | 2060324.48 |  | 0 | 2060324.48 |  | Перемычка заземления изолированная желто-зеленого цвета, длина 500 мм, диаметр 8,0 мм, сечение 16 мм2, PTSPZ 50/8-16
117 * |  | Перемычка заземления изолированная желто-зеленого цвета, длина 150 мм, диаметр 8,0 мм, сечение 16 мм2, PTSPZ 15/8-10 | шт | 38 | 747.3067 | 28397.6533 |  | 0 | 28397.6533 |  | Перемычка заземления изолированная желто-зеленого цвета, длина 150 мм, диаметр 8,0 мм, сечение 16 мм2, PTSPZ 15/8-10
118 | ТЕРм08-02-472-10 | Проводник заземляющий из медного изолированного провода сечением 25 мм2 открыто по строительным основаниям | 100 м | 2.5 |  | 0 | 102816 | 257040 | 257040 |  | Проводник заземляющий из медного изолированного провода сечением 25 мм2 открыто по строительным основаниям
119 | ТССЦ-101-3914 | Дюбели распорные полипропиленовые | 100 шт. | 5.1 | 79.2 | 403.92 |  | 0 | 403.92 |  | Дюбели распорные полипропиленовые
120 | ТССЦ-101-4621 | Шуруп самонарезающий: (LN) 3,5/11 мм | 100 шт. | 5.1 | 120 | 612 |  | 0 | 612 |  | Шуруп самонарезающий: (LN) 3,5/11 мм
121 * |  | Провод медный, гибкий с ПВХ изоляцией на напряжение 0,45 кВ, ГОСТ 6323-79, сечением 1х25 мм2 | м | 255 | 300.476 | 76621.38 |  | 0 | 76621.38 |  | Провод медный, гибкий с ПВХ изоляцией на напряжение 0,45 кВ, ГОСТ 6323-79, сечением 1х25 мм2
122 * |  | Монтажный комплект (метизы, наконечники и т.п.) | копмл. | 1 | 500 | 500 |  | 0 | 500 |  | Монтажный комплект (метизы, наконечники и т.п.)
123 | ТЕРм08-02-411-01 | Рукав металлический наружным диаметром: до 48 мм | 100 м | 56.85 |  | 0 | 88992 | 5059195.2 | 5059195.2 |  | Рукав металлический наружным диаметром: до 48 мм
124 | ТССЦ-101-0115 | Винты с полукруглой головкой длиной: 50 мм | т | 0.12393 | 960000 | 118975.68 |  | 0 | 118975.68 |  | Винты с полукруглой головкой длиной: 50 мм
125 | ТССЦ-509-0090 | Перемычки гибкие, тип ПГС-50 | 10 шт. | 28.425 | 461 | 13103.925 |  | 0 | 13103.925 |  | Перемычки гибкие, тип ПГС-50
126 | ТССЦ-509-0031 | Муфты соединительные | шт. | 568.5 | 168 | 95508 |  | 0 | 95508 |  | Муфты соединительные
127 * |  | Металлорукав гибкий в гладкой полиуретановой изоляции, IP66, номинальным ø26 мм в комплекте с соединительными муфтами, 607PU32N | м | 5448.7 | 184.184 | 1003563.3608 |  | 0 | 1003563.3608 |  | Металлорукав гибкий в гладкой полиуретановой изоляции, IP66, номинальным ø26 мм в комплекте с соединительными муфтами, 607PU32N
128 * |  | Металлорукав гибкий в гладкой полиуретановой изоляции, IP66, номинальным ø35 мм в комплекте с соединительными муфтами, 607PU38N | м | 406.85 | 234.168 | 95271.2508 |  | 0 | 95271.2508 |  | Металлорукав гибкий в гладкой полиуретановой изоляции, IP66, номинальным ø35 мм в комплекте с соединительными муфтами, 607PU38N
129 * |  | Держатель оцинкованный двусторонний для диаметра до 40 мм, 53360 | шт | 10580 | 294.4768 | 3115564.544 |  | 0 | 3115564.544 |  | Держатель оцинкованный двусторонний для диаметра до 40 мм, 53360
130 * |  | Держатель оцинкованный двусторонний для диаметра до 50 мм, 53360 | шт | 790 | 375.7312 | 296827.648 |  | 0 | 296827.648 |  | Держатель оцинкованный двусторонний для диаметра до 50 мм, 53360
131 * |  | Металличесикй анкер с болтом М6х55, СМ430645 | шт | 11370 | 403.5712 | 4588604.544 |  | 0 | 4588604.544 |  | Металличесикй анкер с болтом М6х55, СМ430645
132 | ТЕРм08-02-158-14 | Заделка концевая сухая для 3-4-жильного кабеля с пластмассовой и резиновой изоляцией напряжением: до 1 кВ, сечение одной жилы до 35 мм2 | 1 шт. | 1125 |  | 0 | 1584 | 1782000 | 1782000 |  | Заделка концевая сухая для 3-4-жильного кабеля с пластмассовой и резиновой изоляцией напряжением: до 1 кВ, сечение одной жилы до 35 мм2
133 * |  | Термоусадочная трубка (ø18 мм до усадки, ø7,2 мм после усадки), ТУТ(3:1) нг-LS черн. (50 м в рул) | рул. | 5 | 3600 | 18000 |  | 0 | 18000 |  | Термоусадочная трубка (ø18 мм до усадки, ø7,2 мм после усадки), ТУТ(3:1) нг-LS черн. (50 м в рул)
134 * |  | Термоусадочная трубка (ø36 мм до усадки, ø15,6 мм после усадки), ТУТ(3:1) нг-LS черн. (50 м в рул) | рул. | 15 | 14100 | 211500 |  | 0 | 211500 |  | Термоусадочная трубка (ø36 мм до усадки, ø15,6 мм после усадки), ТУТ(3:1) нг-LS черн. (50 м в рул)
135 * |  | Термоусадочная трубка (ø80 мм до усадки, ø26 мм после усадки), ТУТ(3:1) нг-LS черн. (25 м в рул) | рул. | 5 | 20350 | 101750 |  | 0 | 101750 |  | Термоусадочная трубка (ø80 мм до усадки, ø26 мм после усадки), ТУТ(3:1) нг-LS черн. (25 м в рул)
136 | ТЕРм08-02-158-15 | Заделка концевая сухая для 3-4-жильного кабеля с пластмассовой и резиновой изоляцией напряжением: до 1 кВ, сечение одной жилы до 120 мм2 | 1 шт. | 14 |  | 0 | 17280 | 241920 | 241920 |  | Заделка концевая сухая для 3-4-жильного кабеля с пластмассовой и резиновой изоляцией напряжением: до 1 кВ, сечение одной жилы до 120 мм2
137 * |  | Концевая муфта для кабеля сечением 4х70, 4х95, 4х120 мм2, 1 кВ в исп. нг-LS, 4ПКТп-1-70/120(Б) | компл. | 14 | 2861.1 | 40055.4 |  | 0 | 40055.4 |  | Концевая муфта для кабеля сечением 4х70, 4х95, 4х120 мм2, 1 кВ в исп. нг-LS, 4ПКТп-1-70/120(Б)
138 | ТЕРм08-02-158-14 | Заделка концевая сухая для 3-4-жильного кабеля с пластмассовой и резиновой изоляцией напряжением: до 1 кВ, сечение одной жилы до 35 мм2 | 1 шт. | 8 |  | 0 | 11520 | 92160 | 92160 |  | Заделка концевая сухая для 3-4-жильного кабеля с пластмассовой и резиновой изоляцией напряжением: до 1 кВ, сечение одной жилы до 35 мм2
139 * |  | Концевая муфта для кабеля сечением 4х25, 4х50 мм2, 1 кВ в исп. нг-LS, 4ПКТп-1-25/50(Б) | шт | 8 | 2091.1 | 16728.8 |  | 0 | 16728.8 |  | Концевая муфта для кабеля сечением 4х25, 4х50 мм2, 1 кВ в исп. нг-LS, 4ПКТп-1-25/50(Б)
140 | ТЕРм08-02-155-01 | Герметизация проходов при вводе кабелей во взрывоопасные помещения уплотнительной массой | 1 проход кабеля | 107 |  | 0 | 8640 | 924480 | 924480 |  | Герметизация проходов при вводе кабелей во взрывоопасные помещения уплотнительной массой
141 | ТССЦ-101-1705 | Пакля пропитанная | кг | 16.05 | 553.3333 | 8881 |  | 0 | 8881 |  | Пакля пропитанная
142 | ТССЦ-509-0900 | Уплотнительный состав | кг | 77.04 | 1850 | 142524 |  | 0 | 142524 |  | Уплотнительный состав
143 | ТССЦ-509-0988 | Шнур асбестовый общего назначения марки: ШАОН диаметром 3-5 мм | т | 0.00642 | 1285000 | 8249.7 |  | 0 | 8249.7 |  | Шнур асбестовый общего назначения марки: ШАОН диаметром 3-5 мм
144 * |  | Минплита ПЖ-120 плотность 105кг/м3 (1000х500х100 мм), 999702 | шт | 270 | 687.5 | 185625 |  | 0 | 185625 |  | Минплита ПЖ-120 плотность 105кг/м3 (1000х500х100 мм), 999702
145 * |  | Противопожарное покрытие, 10 кг СЭ-670, 250015 | шт | 10 | 49571.6 | 495716 |  | 0 | 495716 |  | Противопожарное покрытие, 10 кг СЭ-670, 250015
146 * |  | Маркировочная табличка СЭ-М, 250012 | шт | 100 | 170.3 | 17030 |  | 0 | 17030 |  | Маркировочная табличка СЭ-М, 250012
147 * |  | Двухкомпонентный противопожарный терморасширяющийся состав СЭ-01, 250050 | шт | 320 | 17339.4 | 5548608 |  | 0 | 5548608 |  | Двухкомпонентный противопожарный терморасширяющийся состав СЭ-01, 250050
[6 empty] | 139890951.8228 |  | 22022255.9242 | 161913207.747

## 02-02-02_СМР_КНС_ЭП2
№ п/п | Обоснование | Наименование работ и затрат | Ед. изм. | Кол-во | Стоимость ед. мат. | Сумма мат. | Стоимость ед. работ | Сумма работ | Итого
Раздел 1. Кабеленесущие изделия и материалы (КНС) | [9 empty] | Раздел 1. Кабеленесущие изделия и материалы (КНС)
1 | ТЕРм08-02-395-02 | Лоток металлический штампованный по установленным конструкциям, ширина лотка: до 400 мм | 1 т | 1.3627 |  | 0 | 224610.3267 | 306072 | 306072 |  | Лоток металлический штампованный по установленным конструкциям, ширина лотка: до 400 мм
2 | ТССЦ-101-1977 | Болты с гайками и шайбами строительные | кг | 2.4256 | 380 | 921.7166 |  | 0 | 921.7166 |  | Болты с гайками и шайбами строительные
3 * |  | Разделитель лотковый, длина лотка 6000 мм, высота борта 90 мм, кислотостойкая нержавеющая сталь марки AISI 316L, LAC-RL 90-12/6000 | шт | 29 | 21505.614 | 623662.806 |  | 0 | 623662.806 |  | Разделитель лотковый, длина лотка 6000 мм, высота борта 90 мм, кислотостойкая нержавеющая сталь марки AISI 316L, LAC-RL 90-12/6000
4 * |  | Лестничный лоток с высотой борта 90 мм, ширина 400 мм, толщина 1,5 мм, кислотостойкая нержавеющая сталь марки AISI 316L, длина 6000 мм, LAC 400x90-15/6000 | шт | 7 | 102679.512 | 718756.584 |  | 0 | 718756.584 |  | Лестничный лоток с высотой борта 90 мм, ширина 400 мм, толщина 1,5 мм, кислотостойкая нержавеющая сталь марки AISI 316L, длина 6000 мм, LAC 400x90-15/6000
5 * |  | Крышка лотка, ширина 400 мм, толщина 1,2 мм, длина 3000 мм, кислотостойкая нержавеющая сталь марки AISI 316L, LAC-K 400-12/3000 | шт | 3 | 40966.172 | 122898.516 |  | 0 | 122898.516 |  | Крышка лотка, ширина 400 мм, толщина 1,2 мм, длина 3000 мм, кислотостойкая нержавеющая сталь марки AISI 316L, LAC-K 400-12/3000
6 * |  | Донная накладка, ширина 400 мм, толщина 1,2 мм, длина 3000 мм, кислотостойкая нержавеющая сталь марки AISI 316L, LAC-CTB 400-12/3000 | шт | 3 | 40788.28 | 122364.84 |  | 0 | 122364.84 |  | Донная накладка, ширина 400 мм, толщина 1,2 мм, длина 3000 мм, кислотостойкая нержавеющая сталь марки AISI 316L, LAC-CTB 400-12/3000
7 * |  | Горизонтальный радиусный угол 90° лестничного типа, ширина 400 мм, кислотостойкая нержавеющая сталь марки AISI 316L, LAC-RGU 400x90-15/90 R30 | шт | 8 | 30773.964 | 246191.712 |  | 0 | 246191.712 |  | Горизонтальный радиусный угол 90° лестничного типа, ширина 400 мм, кислотостойкая нержавеющая сталь марки AISI 316L, LAC-RGU 400x90-15/90 R30
8 * |  | Лестничный лоток с высотой борта 90 мм, ширина 600 мм, толщина 1,5 мм, длина 6000 мм, LAC 600x90-15/6000 | шт | 22 | 121241.406 | 2667310.932 |  | 0 | 2667310.932 |  | Лестничный лоток с высотой борта 90 мм, ширина 600 мм, толщина 1,5 мм, длина 6000 мм, LAC 600x90-15/6000
9 * |  | Крышка лотка, ширина 600 мм, толщина 1,2 мм, длина 3000 мм, кислотостойкая нержавеющая сталь марки AISI 316L, LAC-K 600-12/3000 | шт | 2 | 59392.853 | 118785.706 |  | 0 | 118785.706 |  | Крышка лотка, ширина 600 мм, толщина 1,2 мм, длина 3000 мм, кислотостойкая нержавеющая сталь марки AISI 316L, LAC-K 600-12/3000
10 * |  | Донная накладка, ширина 600 мм, толщина 1,2 мм, длина 3000 мм, кислотостойкая нержавеющая сталь марки AISI 316L, LAC-CTB 600-12/3000 | шт | 2 | 62228.166 | 124456.332 |  | 0 | 124456.332 |  | Донная накладка, ширина 600 мм, толщина 1,2 мм, длина 3000 мм, кислотостойкая нержавеющая сталь марки AISI 316L, LAC-CTB 600-12/3000
11 * |  | Горизонтальный радиусный угол 90° лестничного типа, ширина 600 мм, кислотостойкая нержавеющая сталь марки AISI 316L, LAC-RGU 600x90-15/90 R30 | шт | 2 | 38517.258 | 77034.516 |  | 0 | 77034.516 |  | Горизонтальный радиусный угол 90° лестничного типа, ширина 600 мм, кислотостойкая нержавеющая сталь марки AISI 316L, LAC-RGU 600x90-15/90 R30
12 * |  | Соединитель шарнирный горизонтальный внешний, высота 90 мм, толщина 2,0 мм, кислотостойкая нержавеющая сталь марки AISI 316L, LAC-SLHFx90-20 | шт | 7 | 4180.254 | 29261.778 |  | 0 | 29261.778 |  | Соединитель шарнирный горизонтальный внешний, высота 90 мм, толщина 2,0 мм, кислотостойкая нержавеющая сталь марки AISI 316L, LAC-SLHFx90-20
13 * |  | Угловой соединитель, высота борта 90 мм, толщина 2,0 мм, кислотостойкая нержавеющая сталь марки AISI 316L, LAC-USx90-20 | шт | 3 | 2663.492 | 7990.476 |  | 0 | 7990.476 |  | Угловой соединитель, высота борта 90 мм, толщина 2,0 мм, кислотостойкая нержавеющая сталь марки AISI 316L, LAC-USx90-20
14 * |  | Соединитель переxодный, ширина переxода 200 мм, высота борта 90 мм, толщина 1,5 мм, кислотостойкая нержавеющая сталь марки AISI 316L, LAC-RDXx200x90-15 | шт | 3 | 2997.956 | 8993.868 |  | 0 | 8993.868 |  | Соединитель переxодный, ширина переxода 200 мм, высота борта 90 мм, толщина 1,5 мм, кислотостойкая нержавеющая сталь марки AISI 316L, LAC-RDXx200x90-15
15 * |  | Кронштейн для выxода кабеля, высота 90 мм,толщина 1,5 мм, кислотостойкая нержавеющая сталь марки AISI 316L, LAC-ECKx90-15 | шт | 10 | 4861.74 | 48617.4 |  | 0 | 48617.4 |  | Кронштейн для выxода кабеля, высота 90 мм,толщина 1,5 мм, кислотостойкая нержавеющая сталь марки AISI 316L, LAC-ECKx90-15
16 * |  | Профиль безопасности для защиты кромок, ONT-SP | м | 10 | 391.157 | 3911.57 |  | 0 | 3911.57 |  | Профиль безопасности для защиты кромок, ONT-SP
17 * |  | Стыковая пластина, высота борта 90 мм, толщина 2,0 мм кислотостойкая нержавеющая сталь марки AISI 316L, LAC-SLx90-20 | шт | 93 | 1598.454 | 148656.222 |  | 0 | 148656.222 |  | Стыковая пластина, высота борта 90 мм, толщина 2,0 мм кислотостойкая нержавеющая сталь марки AISI 316L, LAC-SLx90-20
18 * |  | Фиксатор прижимной, толщина металла 2,0 мм, кислотостойкая нержавеющая сталь марки AISI 316L, LAC-PZx20 | шт | 308 | 447.733 | 137901.764 |  | 0 | 137901.764 |  | Фиксатор прижимной, толщина металла 2,0 мм, кислотостойкая нержавеющая сталь марки AISI 316L, LAC-PZx20
19 * |  | Фиксаторная пластина крышки универсальная, толщина металла 1,5 мм,кислотостойкая нержавеющая сталь марки AISI 316L, LAC-FXx15 | шт | 25 | 298.493 | 7462.325 |  | 0 | 7462.325 |  | Фиксаторная пластина крышки универсальная, толщина металла 1,5 мм,кислотостойкая нержавеющая сталь марки AISI 316L, LAC-FXx15
20 * |  | Фиксирующая пластина разделителя, высота борта 90 мм,кислотостойкая нержавеющая сталь марки AISI 316L, LAC-HZx90-12 | шт | 172 | 1336.907 | 229948.004 |  | 0 | 229948.004 |  | Фиксирующая пластина разделителя, высота борта 90 мм,кислотостойкая нержавеющая сталь марки AISI 316L, LAC-HZx90-12
21 | ТЕРм08-02-397-01 | Профиль перфорированный монтажный длиной 2 м | 100 м | 3.7571 |  | 0 | 156950.8397 | 589680 | 589680 |  | Профиль перфорированный монтажный длиной 2 м
22 | ТССЦ-101-1977 | Болты с гайками и шайбами строительные | кг | 4.6964 | 380 | 1784.6225 |  | 0 | 1784.6225 |  | Болты с гайками и шайбами строительные
23 * |  | Траверса шарнирная профиля U-образного сечением 50x50 мм, толщина металла 5,0 мм, толщина основания металла 6,0 мм, размеры основания 100x200 мм, кислотостойкая нержавеющая сталь марки AISI 316L, PASP-U 50 TSx50 | шт | 61 | 12047.945 | 734924.645 |  | 0 | 734924.645 |  | Траверса шарнирная профиля U-образного сечением 50x50 мм, толщина металла 5,0 мм, толщина основания металла 6,0 мм, размеры основания 100x200 мм, кислотостойкая нержавеющая сталь марки AISI 316L, PASP-U 50 TSx50
24 * |  | Профиль несущий U-образный, длина 500 мм, ширина 50 мм, PASP-U 50 500-25 | шт | 9 | 5883.839 | 52954.551 |  | 0 | 52954.551 |  | Профиль несущий U-образный, длина 500 мм, ширина 50 мм, PASP-U 50 500-25
25 * |  | Профиль несущий U-образный, длина 1000 мм, ширина 50 мм, PASP-U 50 1000-25 | шт | 9 | 10232.768 | 92094.912 |  | 0 | 92094.912 |  | Профиль несущий U-образный, длина 1000 мм, ширина 50 мм, PASP-U 50 1000-25
26 * |  | Профиль несущий U-образный, длина 1200 мм, ширина 50 мм, PASP-U 50 1200-25 | шт | 61 | 12279.319 | 749038.459 |  | 0 | 749038.459 |  | Профиль несущий U-образный, длина 1200 мм, ширина 50 мм, PASP-U 50 1200-25
27 * |  | Треугольный профиль несущий, длина 900 мм, UTG 5/2 900-25 | шт | 44 | 5077.293 | 223400.892 |  | 0 | 223400.892 |  | Треугольный профиль несущий, длина 900 мм, UTG 5/2 900-25
28 * |  | Болтовой кронштейн, на профиль с треугольным сечением 50x50 мм, UTG 5 SBx60 | шт | 44 | 12788.373 | 562688.412 |  | 0 | 562688.412 |  | Болтовой кронштейн, на профиль с треугольным сечением 50x50 мм, UTG 5 SBx60
29 * |  | Угловой кронштейн 70х50 мм, ширина 40 мм, PASP-U UK 70x50x40 | шт | 36 | 1504.477 | 54161.172 |  | 0 | 54161.172 |  | Угловой кронштейн 70х50 мм, ширина 40 мм, PASP-U UK 70x50x40
30 * |  | Распорка профиля U-образного сечением 50x50 мм, PASP-U 50 RTx25 | шт | 192 | 822.783 | 157974.336 |  | 0 | 157974.336 |  | Распорка профиля U-образного сечением 50x50 мм, PASP-U 50 RTx25
31 * |  | Крепление лотка к опорной поверхности при вертикальной прокладке, LAC-LG VTH-20 | шт | 36 | 592.02 | 21312.72 |  | 0 | 21312.72 |  | Крепление лотка к опорной поверхности при вертикальной прокладке, LAC-LG VTH-20
32 * |  | Профильный кронштейн, длина 430 мм, размеры основания 130х50 мм, PASP-O 33 400-20 | шт | 22 | 4672.187 | 102788.114 |  | 0 | 102788.114 |  | Профильный кронштейн, длина 430 мм, размеры основания 130х50 мм, PASP-O 33 400-20
33 * |  | Профильный кронштейн, длина 630 мм, размеры основания 150х50 мм, PASP-O 33 600-20 | шт | 110 | 7032.87 | 773615.7 |  | 0 | 773615.7 |  | Профильный кронштейн, длина 630 мм, размеры основания 150х50 мм, PASP-O 33 600-20
34 * |  | Профиль несущий подвесной U-образный, длина 2000 мм, PASP-U 50 K 2000-40 | шт | 18 | 36440.313 | 655925.634 |  | 0 | 655925.634 |  | Профиль несущий подвесной U-образный, длина 2000 мм, PASP-U 50 K 2000-40
35 * |  | Втулка фторопластовая, внутренний диаметр 9 мм, внешний ø30 мм, SK-FTSS 10x30-9 | шт | 88 | 170 | 14960 |  | 0 | 14960 |  | Втулка фторопластовая, внутренний диаметр 9 мм, внешний ø30 мм, SK-FTSS 10x30-9
36 * |  | Кабельный хомут одиночного крепления, KCLO-PU 45-70 | шт | 184 | 1163.474 | 214079.216 |  | 0 | 214079.216 |  | Кабельный хомут одиночного крепления, KCLO-PU 45-70
37 * |  | Защитная заглушка для профиля U-образного сечением 50x50 мм,материал: полиэтилен, цвет-оранжевый, PASP-U 50 DE | шт | 96 | 231.478 | 22221.888 |  | 0 | 22221.888 |  | Защитная заглушка для профиля U-образного сечением 50x50 мм,материал: полиэтилен, цвет-оранжевый, PASP-U 50 DE
38 * |  | Лента фторопластовая, ширина 50 мм, толщина 0,6 мм, SK-FTL 50-6 | м.п. | 50 | 260.6175 | 13030.875 |  | 0 | 13030.875 |  | Лента фторопластовая, ширина 50 мм, толщина 0,6 мм, SK-FTL 50-6
39 * |  | Крепежный комплект SK-BW1 603 6х16, кислотостойкая нержавеющая сталь марки AISI 316L | шт | 172 | 138.281 | 23784.332 |  | 0 | 23784.332 |  | Крепежный комплект SK-BW1 603 6х16, кислотостойкая нержавеющая сталь марки AISI 316L
40 * |  | Крепежный комплект SK-BW1 603 8х25, кислотостойкая нержавеющая сталь марки AISI 316L | шт | 817 | 280.319 | 229020.623 |  | 0 | 229020.623 |  | Крепежный комплект SK-BW1 603 8х25, кислотостойкая нержавеющая сталь марки AISI 316L
41 * |  | Крепежный комплект SK-BW2 933 8х30, кислотостойкая нержавеющая сталь марки AISI 316L | шт | 344 | 215.189 | 74025.016 |  | 0 | 74025.016 |  | Крепежный комплект SK-BW2 933 8х30, кислотостойкая нержавеющая сталь марки AISI 316L
42 * |  | Крепежный комплект SK-BW2 933 10х30, кислотостойкая нержавеющая сталь марки AISI 316L | шт | 493 | 354.289 | 174664.477 |  | 0 | 174664.477 |  | Крепежный комплект SK-BW2 933 10х30, кислотостойкая нержавеющая сталь марки AISI 316L
43 * |  | Крепежный комплект SK-BW2 933 10х80, кислотостойкая нержавеющая сталь марки AISI 316L | шт | 121 | 728.455 | 88143.055 |  | 0 | 88143.055 |  | Крепежный комплект SK-BW2 933 10х80, кислотостойкая нержавеющая сталь марки AISI 316L
44 * |  | Анкер для высоких нагрузок M6x80, SK-ANB M6x80 (50 шт. в упаковке) | упак. | 2 | 1729.2 | 3458.4 |  | 0 | 3458.4 |  | Анкер для высоких нагрузок M6x80, SK-ANB M6x80 (50 шт. в упаковке)
45 * |  | Кабельные стяжки из нержавеющей стали, СКС(316) (100 шт. в упаковке) | упак. | 2 | 39912.6784 | 79825.3568 |  | 0 | 79825.3568 |  | Кабельные стяжки из нержавеющей стали, СКС(316) (100 шт. в упаковке)
46 | ТЕР13-03-002-17 | Огрунтовка металлических поверхностей за один раз: грунтовкой «Цинар» | 100 м2 окрашиваемой поверхности | 0.26667 |  | 0 | 7696.1376 | 2052.3059 | 2052.3059 |  | Огрунтовка металлических поверхностей за один раз: грунтовкой «Цинар»
47 | ТССЦ-113-0678 | Грунтовка: цинкнаполненная "Цинар" | т | 0.004 | 1850000 | 7400 |  | 0 | 7400 |  | Грунтовка: цинкнаполненная "Цинар"
48 * | Расход 150 мл/м2 | Цинк-спрей для восстановления цинкового покрытия (400 мл) PASP-SZ | шт | 10 | 5480.96 | 54809.6 |  | 0 | 54809.6 |  | Цинк-спрей для восстановления цинкового покрытия (400 мл) PASP-SZ
49 | ТЕРм08-02-472-11 | Перемычка заземляющая тросовая диаметром до 9,2 мм для строительных металлических конструкций | 10 шт. | 7.5 |  | 0 | 21600 | 162000 | 162000 |  | Перемычка заземляющая тросовая диаметром до 9,2 мм для строительных металлических конструкций
50 | ТССЦ-101-1627 | Сталь листовая углеродистая обыкновенного качества марки ВСт3пс5 толщиной: 4-6 мм | т | 0.0075 | 160000 | 1200 |  | 0 | 1200 |  | Сталь листовая углеродистая обыкновенного качества марки ВСт3пс5 толщиной: 4-6 мм
51 * |  | Перемычка заземления изолированная желто-зеленого цвета, длина 500 мм, диаметр 8,0 мм, сечение 16 мм2, PTSPZ 50/8-16 | шт | 75 | 2241.92 | 168144 |  | 0 | 168144 |  | Перемычка заземления изолированная желто-зеленого цвета, длина 500 мм, диаметр 8,0 мм, сечение 16 мм2, PTSPZ 50/8-16
52 | ТЕРм08-02-472-10 | Проводник заземляющий из медного изолированного провода сечением 25 мм2 открыто по строительным основаниям | 100 м | 0.5 |  | 0 | 102816 | 51408 | 51408 |  | Проводник заземляющий из медного изолированного провода сечением 25 мм2 открыто по строительным основаниям
53 | ТССЦ-101-3914 | Дюбели распорные полипропиленовые | 100 шт. | 1.02 | 79.2 | 80.784 |  | 0 | 80.784 |  | Дюбели распорные полипропиленовые
54 | ТССЦ-101-4621 | Шуруп самонарезающий: (LN) 3,5/11 мм | 100 шт. | 1.02 | 120 | 122.4 |  | 0 | 122.4 |  | Шуруп самонарезающий: (LN) 3,5/11 мм
55 * |  | Провод медный, гибкий с ПВХ изоляцией на напряжение 0,45 кВ, ГОСТ 6323-79, сечением 1х25 мм2 | м | 51 | 300.476 | 15324.276 |  | 0 | 15324.276 |  | Провод медный, гибкий с ПВХ изоляцией на напряжение 0,45 кВ, ГОСТ 6323-79, сечением 1х25 мм2
56 * |  | Монтажный комплект (метизы, наконечники и т.п.) | копмл. | 1 | 500 | 500 |  | 0 | 500 |  | Монтажный комплект (метизы, наконечники и т.п.)
57 | ТЕРм08-02-411-01 | Рукав металлический наружным диаметром: до 48 мм | 100 м | 13.55 |  | 0 | 88992 | 1205841.6 | 1205841.6 |  | Рукав металлический наружным диаметром: до 48 мм
58 | ТССЦ-101-0115 | Винты с полукруглой головкой длиной: 50 мм | т | 0.029539 | 960000 | 28357.44 |  | 0 | 28357.44 |  | Винты с полукруглой головкой длиной: 50 мм
59 | ТССЦ-509-0090 | Перемычки гибкие, тип ПГС-50 | 10 шт. | 6.775 | 461 | 3123.275 |  | 0 | 3123.275 |  | Перемычки гибкие, тип ПГС-50
60 | ТССЦ-509-0031 | Муфты соединительные | шт. | 135.5 | 168 | 22764 |  | 0 | 22764 |  | Муфты соединительные
61 * |  | Металлорукав гибкий в гладкой полиуретановой изоляции, IP66, номинальным ø26 мм в комплекте с соединительными муфтами, 607PU32N | м | 1292.65 | 184.184 | 238085.4476 |  | 0 | 238085.4476 |  | Металлорукав гибкий в гладкой полиуретановой изоляции, IP66, номинальным ø26 мм в комплекте с соединительными муфтами, 607PU32N
62 * |  | Металлорукав гибкий в гладкой полиуретановой изоляции, IP66, номинальным ø35 мм в комплекте с соединительными муфтами, 607PU38N | м | 103 | 234.168 | 24119.304 |  | 0 | 24119.304 |  | Металлорукав гибкий в гладкой полиуретановой изоляции, IP66, номинальным ø35 мм в комплекте с соединительными муфтами, 607PU38N
63 * |  | Держатель оцинкованный двусторонний для диаметра до 40 мм, 53360 | шт | 2510 | 294.4768 | 739136.768 |  | 0 | 739136.768 |  | Держатель оцинкованный двусторонний для диаметра до 40 мм, 53360
64 * |  | Держатель оцинкованный двусторонний для диаметра до 50 мм, 53361 | шт | 200 | 375.7312 | 75146.24 |  | 0 | 75146.24 |  | Держатель оцинкованный двусторонний для диаметра до 50 мм, 53361
65 * |  | Металличесикй анкер с болтом М6х55, СМ430645 | шт | 2710 | 403.5712 | 1093677.952 |  | 0 | 1093677.952 |  | Металличесикй анкер с болтом М6х55, СМ430645
66 | ТЕРм08-02-158-14 | Заделка концевая сухая для 3-4-жильного кабеля с пластмассовой и резиновой изоляцией напряжением: до 1 кВ, сечение одной жилы до 35 мм2 | 1 шт. | 125 |  | 0 | 1584 | 198000 | 198000 |  | Заделка концевая сухая для 3-4-жильного кабеля с пластмассовой и резиновой изоляцией напряжением: до 1 кВ, сечение одной жилы до 35 мм2
67 * |  | Термоусадочная трубка (ø18 мм до усадки, ø7,2 мм после усадки), ТУТ(3:1) нг-LS черн. (50 м в рул) | рул. | 1 | 3600 | 3600 |  | 0 | 3600 |  | Термоусадочная трубка (ø18 мм до усадки, ø7,2 мм после усадки), ТУТ(3:1) нг-LS черн. (50 м в рул)
68 * |  | Термоусадочная трубка (ø36 мм до усадки, ø15,6 мм после усадки), ТУТ(3:1) нг-LS черн. (50 м в рул) | рул. | 1 | 14100 | 14100 |  | 0 | 14100 |  | Термоусадочная трубка (ø36 мм до усадки, ø15,6 мм после усадки), ТУТ(3:1) нг-LS черн. (50 м в рул)
69 * |  | Термоусадочная трубка (ø80 мм до усадки, ø26 мм после усадки), ТУТ(3:1) нг-LS черн. (25 м в рул) | рул. | 1 | 20350 | 20350 |  | 0 | 20350 |  | Термоусадочная трубка (ø80 мм до усадки, ø26 мм после усадки), ТУТ(3:1) нг-LS черн. (25 м в рул)
70 | ТЕРм08-02-158-15 | Заделка концевая сухая для 3-4-жильного кабеля с пластмассовой и резиновой изоляцией напряжением: до 1 кВ, сечение одной жилы до 120 мм2 | 1 шт. | 3 |  | 0 | 11520 | 34560 | 34560 |  | Заделка концевая сухая для 3-4-жильного кабеля с пластмассовой и резиновой изоляцией напряжением: до 1 кВ, сечение одной жилы до 120 мм2
71 * |  | Концевая муфта для кабеля сечением 4х70, 4х95 мм2, 1 кВ в исп. нг-LS, 4ПКТп-1-70/120(Б) | шт | 2 | 2861.1 | 5722.2 |  | 0 | 5722.2 |  | Концевая муфта для кабеля сечением 4х70, 4х95 мм2, 1 кВ в исп. нг-LS, 4ПКТп-1-70/120(Б)
72 * |  | Концевая муфта для кабеля сечением 4х50 мм2, 1 кВ в исп. нг-LS, 4ПКТп-1-25/50(Б) | шт | 1 | 2091.1 | 2091.1 |  | 0 | 2091.1 |  | Концевая муфта для кабеля сечением 4х50 мм2, 1 кВ в исп. нг-LS, 4ПКТп-1-25/50(Б)
73 | ТЕРм08-02-155-01 | Герметизация проходов при вводе кабелей во взрывоопасные помещения уплотнительной массой | 1 проход кабеля | 7 |  | 0 | 8640 | 60480 | 60480 |  | Герметизация проходов при вводе кабелей во взрывоопасные помещения уплотнительной массой
74 | ТССЦ-101-1705 | Пакля пропитанная | кг | 1.05 | 553.3333 | 581 |  | 0 | 581 |  | Пакля пропитанная
75 | ТССЦ-509-0900 | Уплотнительный состав | кг | 5.04 | 1850 | 9324 |  | 0 | 9324 |  | Уплотнительный состав
76 | ТССЦ-509-0988 | Шнур асбестовый общего назначения марки: ШАОН диаметром 3-5 мм | т | 0.00042 | 1285000 | 539.7 |  | 0 | 539.7 |  | Шнур асбестовый общего назначения марки: ШАОН диаметром 3-5 мм
77 * |  | Минплита ПЖ-120 плотность 105кг/м3 (1000х500х100 мм), 999702 | шт | 25 | 687.5 | 17187.5 |  | 0 | 17187.5 |  | Минплита ПЖ-120 плотность 105кг/м3 (1000х500х100 мм), 999702
78 * |  | Противопожарное покрытие, 10 кг СЭ-670, 250015 | шт | 2 | 49571.6 | 99143.2 |  | 0 | 99143.2 |  | Противопожарное покрытие, 10 кг СЭ-670, 250015
79 * |  | Маркировочная табличка СЭ-М, 250012 | шт | 10 | 170.3 | 1703 |  | 0 | 1703 |  | Маркировочная табличка СЭ-М, 250012
80 * |  | Двухкомпонентный противопожарный терморасширяющийся состав СЭ-01, 250050 | шт | 30 | 17339.4 | 520182 |  | 0 | 520182 |  | Двухкомпонентный противопожарный терморасширяющийся состав СЭ-01, 250050
[6 empty] | 13731519.6625 |  | 2610093.9059 | 16341613.5684

## 02-02-01_СМР_КНС_ЭП1
№ п/п | Обоснование | Наименование работ и затрат | Ед. изм. | Кол-во | Стоимость ед. мат. | Сумма мат. | Стоимость ед. работ | Сумма работ | Итого
Раздел 1. Кабеленесущие изделия и материалы (КНС) | [9 empty] | Раздел 1. Кабеленесущие изделия и материалы (КНС)
1 | ТЕРм08-02-395-01 | Лоток металлический штампованный по установленным конструкциям, ширина лотка: до 200 мм | 1 т | 5.6016 |  | 0 | 304124.34 | 1703592.0267 | 1703592.0267 |  | Лоток металлический штампованный по установленным конструкциям, ширина лотка: до 200 мм
2 | ТССЦ-101-1977 | Болты с гайками и шайбами строительные | кг | 14.2281 | 380 | 5406.6932 |  | 0 | 5406.6932 |  | Болты с гайками и шайбами строительные
3 * |  | Лестничный лоток с высотой борта 90 мм, ширина 200 мм, 1,5 мм, длина 6000 мм, кислотостойкая нержавеющая сталь марки AISI 316L LAC 200x90-15/6000 | шт | 164 | 84117.618 | 13795289.352 |  | 0 | 13795289.352 |  | Лестничный лоток с высотой борта 90 мм, ширина 200 мм, 1,5 мм, длина 6000 мм, кислотостойкая нержавеющая сталь марки AISI 316L LAC 200x90-15/6000
4 * |  | Крышка лотка, ширина 200 мм, толщина 1,2 мм, длина 3000 мм, кислотостойкая нержавеющая сталь марки AISI 316L, LAC-K 200-12/3000 | шт | 3 | 22539.491 | 67618.473 |  | 0 | 67618.473 |  | Крышка лотка, ширина 200 мм, толщина 1,2 мм, длина 3000 мм, кислотостойкая нержавеющая сталь марки AISI 316L, LAC-K 200-12/3000
5 * |  | Донная накладка, ширина 200 мм, толщина 1,2 мм, длина 3000 мм, кислотостойкая нержавеющая сталь марки AISI 316L, LAC-CTB 200-12/3000 | шт | 3 | 19348.394 | 58045.182 |  | 0 | 58045.182 |  | Донная накладка, ширина 200 мм, толщина 1,2 мм, длина 3000 мм, кислотостойкая нержавеющая сталь марки AISI 316L, LAC-CTB 200-12/3000
6 * |  | Горизонтальный радиусный угол 90° лестничного типа, ширина 200 мм, кислотостойкая нержавеющая сталь марки AISI 316L, LAC-RGU 200x90-15/90 R30 | шт | 31 | 23030.67 | 713950.77 |  | 0 | 713950.77 |  | Горизонтальный радиусный угол 90° лестничного типа, ширина 200 мм, кислотостойкая нержавеющая сталь марки AISI 316L, LAC-RGU 200x90-15/90 R30
7 * |  | Горизонтальный радиусный угол 45° лестничного типа, ширина 200 мм, кислотостойкая нержавеющая сталь марки AISI 316L | шт | 5 | 16685.89 | 83429.45 |  | 0 | 83429.45 |  | Горизонтальный радиусный угол 45° лестничного типа, ширина 200 мм, кислотостойкая нержавеющая сталь марки AISI 316L
8 * |  | Разделитель лотковый, длина лотка 6000 мм, высота борта 90 мм, кислотостойкая нержавеющая сталь марки AISI 316L, LAC-RL 90-12/6000 | шт | 244 | 21505.614 | 5247369.816 |  | 0 | 5247369.816 |  | Разделитель лотковый, длина лотка 6000 мм, высота борта 90 мм, кислотостойкая нержавеющая сталь марки AISI 316L, LAC-RL 90-12/6000
9 * |  | Вертикальная регулируемая пластина, высота борта 90 мм, толщина 2,0 мм, кислотостойкая нержавеющая сталь марки AISI 316L, LAC-SHx90-20 | шт | 80 | 2486.484 | 198918.72 |  | 0 | 198918.72 |  | Вертикальная регулируемая пластина, высота борта 90 мм, толщина 2,0 мм, кислотостойкая нержавеющая сталь марки AISI 316L, LAC-SHx90-20
10 * |  | Кронштейн для выxода кабеля, высота 90 мм,толщина 1,5 мм, кислотостойкая нержавеющая сталь марки AISI 316L, LAC-ECKx90-15 | шт | 100 | 4861.74 | 486174 |  | 0 | 486174 |  | Кронштейн для выxода кабеля, высота 90 мм,толщина 1,5 мм, кислотостойкая нержавеющая сталь марки AISI 316L, LAC-ECKx90-15
11 * |  | Профиль безопасности для защиты кромок, ONT-SP | м | 160 | 391.157 | 62585.12 |  | 0 | 62585.12 |  | Профиль безопасности для защиты кромок, ONT-SP
12 * |  | Фиксирующая пластина разделителя, высота борта 90 мм,кислотостойкая нержавеющая сталь марки AISI 316L, LAC-HZx90-12 | шт | 194 | 1336.907 | 259359.958 |  | 0 | 259359.958 |  | Фиксирующая пластина разделителя, высота борта 90 мм,кислотостойкая нержавеющая сталь марки AISI 316L, LAC-HZx90-12
13 * |  | Фиксаторная пластина крышки универсальная, толщина металла 1,5 мм,кислотостойкая нержавеющая сталь марки AISI 316L, LAC-FXx15 | шт | 608 | 298.493 | 181483.744 |  | 0 | 181483.744 |  | Фиксаторная пластина крышки универсальная, толщина металла 1,5 мм,кислотостойкая нержавеющая сталь марки AISI 316L, LAC-FXx15
14 * |  | Угловой соединитель, высота борта 90 мм, толщина 2,0 мм, кислотостойкая нержавеющая сталь марки AISI 316L, LAC-USx90-20 | шт | 50 | 2663.492 | 133174.6 |  | 0 | 133174.6 |  | Угловой соединитель, высота борта 90 мм, толщина 2,0 мм, кислотостойкая нержавеющая сталь марки AISI 316L, LAC-USx90-20
15 | ТЕРм08-02-395-02 | Лоток металлический штампованный по установленным конструкциям, ширина лотка: до 400 мм | 1 т | 14.3469 | 0 | 0 | 254724.83 | 3654504.0218 | 3654504.0218 |  | Лоток металлический штампованный по установленным конструкциям, ширина лотка: до 400 мм
16 | ТССЦ-101-1977 | Болты с гайками и шайбами строительные | кг | 25.5374 | 380 | 9704.223 |  | 0 | 9704.223 |  | Болты с гайками и шайбами строительные
17 * |  | Лестничный лоток с высотой борта 90 мм, ширина 300 мм, толщина 1,5 мм, длина 6000 мм, кислотостойкая нержавеющая сталь марки AISI 316L, LAC 300x90-15/6000 | шт | 108 | 93398.604 | 10087049.232 |  | 0 | 10087049.232 |  | Лестничный лоток с высотой борта 90 мм, ширина 300 мм, толщина 1,5 мм, длина 6000 мм, кислотостойкая нержавеющая сталь марки AISI 316L, LAC 300x90-15/6000
18 * |  | Крышка лотка, ширина 300 мм, толщина 1,2 мм, длина 3000 мм, кислотостойкая нержавеющая сталь марки AISI 316L, LAC-K 300-12/3000 | шт | 13 | 31671.874 | 411734.362 |  | 0 | 411734.362 |  | Крышка лотка, ширина 300 мм, толщина 1,2 мм, длина 3000 мм, кислотостойкая нержавеющая сталь марки AISI 316L, LAC-K 300-12/3000
19 * |  | Донная накладка, ширина 300 мм, толщина 1,2 мм, длина 3000 мм, кислотостойкая нержавеющая сталь марки AISI 316L | шт | 9 | 30068.337 | 270615.033 |  | 0 | 270615.033 |  | Донная накладка, ширина 300 мм, толщина 1,2 мм, длина 3000 мм, кислотостойкая нержавеющая сталь марки AISI 316L
20 * |  | Горизонтальный радиусный угол 90° лестничного типа, ширина 300 мм, кислотостойкая нержавеющая сталь марки AISI 316L, LAC-RGU 300x90-15/90 R30 | шт | 8 | 26902.317 | 215218.536 |  | 0 | 215218.536 |  | Горизонтальный радиусный угол 90° лестничного типа, ширина 300 мм, кислотостойкая нержавеющая сталь марки AISI 316L, LAC-RGU 300x90-15/90 R30
21 * |  | Лестничный лоток с высотой борта 90 мм, ширина 500 мм, толщина 1,5 мм, кислотостойкая нержавеющая сталь марки AISI 316L, длина 6000 мм, LAC 500x90-15/6000 | шт | 64 | 111960.42 | 7165466.88 |  | 0 | 7165466.88 |  | Лестничный лоток с высотой борта 90 мм, ширина 500 мм, толщина 1,5 мм, кислотостойкая нержавеющая сталь марки AISI 316L, длина 6000 мм, LAC 500x90-15/6000
22 * |  | Крышка лотка, ширина 500 мм, толщина 1,2 мм, длина 3000 мм, кислотостойкая нержавеющая сталь марки AISI 316L, LAC-K 500-12/3000 | шт | 2 | 50292.866 | 100585.732 |  | 0 | 100585.732 |  | Крышка лотка, ширина 500 мм, толщина 1,2 мм, длина 3000 мм, кислотостойкая нержавеющая сталь марки AISI 316L, LAC-K 500-12/3000
23 * |  | Донная накладка, ширина 500 мм, толщина 1,2 мм, длина 3000 мм, кислотостойкая нержавеющая сталь марки AISI 316L, LAC-CTB 500-12/3000 | шт | 2 | 51508.223 | 103016.446 |  | 0 | 103016.446 |  | Донная накладка, ширина 500 мм, толщина 1,2 мм, длина 3000 мм, кислотостойкая нержавеющая сталь марки AISI 316L, LAC-CTB 500-12/3000
24 * |  | Горизонтальный радиусный угол 90° лестничного типа, ширина 500 мм, кислотостойкая нержавеющая сталь марки AISI 316L, LAC-RGU 500x90-15/90 R30 | шт | 22 | 34645.611 | 762203.442 |  | 0 | 762203.442 |  | Горизонтальный радиусный угол 90° лестничного типа, ширина 500 мм, кислотостойкая нержавеющая сталь марки AISI 316L, LAC-RGU 500x90-15/90 R30
25 * |  | Лестничный лоток с высотой борта 90 мм, ширина 600 мм, толщина 1,5 мм, длина 6000 мм, LAC 600x90-15/6000 | шт | 176 | 121241.406 | 21338487.456 |  | 0 | 21338487.456 |  | Лестничный лоток с высотой борта 90 мм, ширина 600 мм, толщина 1,5 мм, длина 6000 мм, LAC 600x90-15/6000
26 * |  | Крышка лотка, ширина 600 мм, толщина 1,2 мм, длина 3000 мм, кислотостойкая нержавеющая сталь марки AISI 316L, LAC-K 600-12/3000 | шт | 28 | 59392.853 | 1662999.884 |  | 0 | 1662999.884 |  | Крышка лотка, ширина 600 мм, толщина 1,2 мм, длина 3000 мм, кислотостойкая нержавеющая сталь марки AISI 316L, LAC-K 600-12/3000
27 * |  | Донная накладка, ширина 600 мм, толщина 1,2 мм, длина 3000 мм, кислотостойкая нержавеющая сталь марки AISI 316L, LAC-CTB 600-12/3000 | шт | 14 | 62228.166 | 871194.324 |  | 0 | 871194.324 |  | Донная накладка, ширина 600 мм, толщина 1,2 мм, длина 3000 мм, кислотостойкая нержавеющая сталь марки AISI 316L, LAC-CTB 600-12/3000
28 * |  | Горизонтальный радиусный угол 90° лестничного типа, ширина 600 мм, кислотостойкая нержавеющая сталь марки AISI 316L, LAC-RGU 600x90-15/90 R30 | шт | 42 | 38517.258 | 1617724.836 |  | 0 | 1617724.836 |  | Горизонтальный радиусный угол 90° лестничного типа, ширина 600 мм, кислотостойкая нержавеющая сталь марки AISI 316L, LAC-RGU 600x90-15/90 R30
29 * |  | Разделитель угловыx лотков, длина 1200 мм, высота борта 90 мм, кислотостойкая нержавеющая сталь марки AISI 316L, LAC-RLU 90-12/1200 | шт | 97 | 3421.34 | 331869.98 |  | 0 | 331869.98 |  | Разделитель угловыx лотков, длина 1200 мм, высота борта 90 мм, кислотостойкая нержавеющая сталь марки AISI 316L, LAC-RLU 90-12/1200
30 * |  | Стыковая пластина, высота борта 90 мм, толщина 2,0 мм кислотостойкая нержавеющая сталь марки AISI 316L, LAC-SLx90-20 | шт | 2240 | 1598.454 | 3580536.96 |  | 0 | 3580536.96 |  | Стыковая пластина, высота борта 90 мм, толщина 2,0 мм кислотостойкая нержавеющая сталь марки AISI 316L, LAC-SLx90-20
31 * |  | Фиксатор прижимной, толщина металла 2,0 мм, кислотостойкая нержавеющая сталь марки AISI 316L, LAC-PZx20 | шт | 3494 | 447.733 | 1564379.102 |  | 0 | 1564379.102 |  | Фиксатор прижимной, толщина металла 2,0 мм, кислотостойкая нержавеющая сталь марки AISI 316L, LAC-PZx20
32 * |  | Фиксирующая пластина разделителя, высота борта 90 мм, кислотостойкая нержавеющая сталь марки AISI 316L, LAC-HZx90-12 | шт | 194 | 1336.907 | 259359.958 |  | 0 | 259359.958 |  | Фиксирующая пластина разделителя, высота борта 90 мм, кислотостойкая нержавеющая сталь марки AISI 316L, LAC-HZx90-12
33 * |  | Соединитель шарнирный горизонтальный внешний, высота 90 мм, толщина 2,0 мм, кислотостойкая нержавеющая сталь марки AISI 316L, LAC-SLHFx90-20 | шт | 24 | 4180.254 | 100326.096 |  | 0 | 100326.096 |  | Соединитель шарнирный горизонтальный внешний, высота 90 мм, толщина 2,0 мм, кислотостойкая нержавеющая сталь марки AISI 316L, LAC-SLHFx90-20
34 | ТЕРм08-02-397-01 | Профиль перфорированный монтажный длиной 2 м | 100 м | 19.0125 |  | 0 | 343215.1 | 6525359.928 | 6525359.928 |  | Профиль перфорированный монтажный длиной 2 м
35 | ТССЦ-101-1977 | Болты с гайками и шайбами строительные | кг | 23.7656 | 380 | 9030.9139 |  | 0 | 9030.9139 |  | Болты с гайками и шайбами строительные
36 * |  | Профиль несущий U-образный, длина 400 мм, ширина 50 мм, PASP-U 50 400-25 | шт | 116 | 4707.066 | 546019.656 |  | 0 | 546019.656 |  | Профиль несущий U-образный, длина 400 мм, ширина 50 мм, PASP-U 50 400-25
37 * |  | Профиль несущий U-образный, длина 500 мм, ширина 50 мм, PASP-U 50 500-25 | шт | 2 | 5883.839 | 11767.678 |  | 0 | 11767.678 |  | Профиль несущий U-образный, длина 500 мм, ширина 50 мм, PASP-U 50 500-25
38 * |  | Профиль несущий U-образный, длина 600 мм, ширина 50 мм, PASP-U 50 600-25 | шт | 8 | 7060.612 | 56484.896 |  | 0 | 56484.896 |  | Профиль несущий U-образный, длина 600 мм, ширина 50 мм, PASP-U 50 600-25
39 * |  | Профиль несущий U-образный, длина 700 мм, ширина 50 мм, PASP-U 50 700-25 | шт | 137 | 7162.935 | 981322.095 |  | 0 | 981322.095 |  | Профиль несущий U-образный, длина 700 мм, ширина 50 мм, PASP-U 50 700-25
40 * |  | Профиль несущий U-образный, длина 800 мм, ширина 50 мм, PASP-U 50 800-25 | шт | 84 | 8186.217 | 687642.228 |  | 0 | 687642.228 |  | Профиль несущий U-образный, длина 800 мм, ширина 50 мм, PASP-U 50 800-25
41 * |  | Профиль несущий U-образный, длина 900 мм, ширина 50 мм, PASP-U 50 900-25 | шт | 21 | 9209.486 | 193399.206 |  | 0 | 193399.206 |  | Профиль несущий U-образный, длина 900 мм, ширина 50 мм, PASP-U 50 900-25
42 * |  | Профиль несущий U-образный, длина 1000 мм, ширина 50 мм, PASP-U 50 1000-25 | шт | 48 | 10232.768 | 491172.864 |  | 0 | 491172.864 |  | Профиль несущий U-образный, длина 1000 мм, ширина 50 мм, PASP-U 50 1000-25
43 * |  | Профиль несущий U-образный, длина 1400 мм, ширина 50 мм, PASP-U 50 1400-25 | шт | 2 | 14325.87 | 28651.74 |  | 0 | 28651.74 |  | Профиль несущий U-образный, длина 1400 мм, ширина 50 мм, PASP-U 50 1400-25
44 * |  | Профиль несущий подвесной U-образный, длина 800 мм, PASP-U 50 K 800-30 | шт | 104 | 12240.735 | 1273036.44 |  | 0 | 1273036.44 |  | Профиль несущий подвесной U-образный, длина 800 мм, PASP-U 50 K 800-30
45 * |  | Профиль несущий подвесной U-образный, длина 300 мм, PASP-U 50 K 300-25 | шт | 39 | 5597.189 | 218290.371 |  | 0 | 218290.371 |  | Профиль несущий подвесной U-образный, длина 300 мм, PASP-U 50 K 300-25
46 * |  | Профиль несущий подвесной U-образный, длина 500 мм, PASP-U 50 K 500-25 | шт | 39 | 8218.054 | 320504.106 |  | 0 | 320504.106 |  | Профиль несущий подвесной U-образный, длина 500 мм, PASP-U 50 K 500-25
47 * |  | Профиль несущий подвесной U-образный, длина 1000 мм, PASP-U 50 K 1000-25 | шт | 4 | 12843.662 | 51374.648 |  | 0 | 51374.648 |  | Профиль несущий подвесной U-образный, длина 1000 мм, PASP-U 50 K 1000-25
48 * |  | Профиль несущий подвесной U-образный, длина 1100 мм, PASP-U 50 K 1100-25 | шт | 7 | 12843.662 | 89905.634 |  | 0 | 89905.634 |  | Профиль несущий подвесной U-образный, длина 1100 мм, PASP-U 50 K 1100-25
49 * |  | Профиль несущий подвесной U-образный, длина 1800 мм, PASP-U 50 K 1800-25 | шт | 97 | 23118.589 | 2242503.133 |  | 0 | 2242503.133 |  | Профиль несущий подвесной U-образный, длина 1800 мм, PASP-U 50 K 1800-25
50 * |  | Профиль несущий двойной подвесной U-образный, длина 800 мм, PASP-U 85D K 400-30 | шт | 8 | 29097.107 | 232776.856 |  | 0 | 232776.856 |  | Профиль несущий двойной подвесной U-образный, длина 800 мм, PASP-U 85D K 400-30
51 * |  | Треугольный профиль несущий, длина 300 мм, UTG 5/2 300-25 | шт | 119 | 1715.61 | 204157.59 |  | 0 | 204157.59 |  | Треугольный профиль несущий, длина 300 мм, UTG 5/2 300-25
52 * |  | Треугольный профиль несущий, длина 400 мм, UTG 5/2 400-25 | шт | 26 | 2248.844 | 58469.944 |  | 0 | 58469.944 |  | Треугольный профиль несущий, длина 400 мм, UTG 5/2 400-25
53 * |  | Треугольный профиль несущий, длина 500 мм, UTG 5/2 500-25 | шт | 9 | 2828.449 | 25456.041 |  | 0 | 25456.041 |  | Треугольный профиль несущий, длина 500 мм, UTG 5/2 500-25
54 * |  | Треугольный профиль несущий, длина 600 мм, UTG 5/2 600-25 | шт | 153 | 3361.683 | 514337.499 |  | 0 | 514337.499 |  | Треугольный профиль несущий, длина 600 мм, UTG 5/2 600-25
55 * |  | Треугольный профиль несущий, длина 700 мм, UTG 5/2 700-25 | шт | 116 | 3964.467 | 459878.172 |  | 0 | 459878.172 |  | Треугольный профиль несущий, длина 700 мм, UTG 5/2 700-25
56 * |  | Треугольный профиль несущий, длина 800 мм, UTG 5/2 800-25 | шт | 146 | 4497.701 | 656664.346 |  | 0 | 656664.346 |  | Треугольный профиль несущий, длина 800 мм, UTG 5/2 800-25
57 * |  | Треугольный профиль несущий, длина 900 мм, UTG 5/2 900-25 | шт | 39 | 5077.293 | 198014.427 |  | 0 | 198014.427 |  | Треугольный профиль несущий, длина 900 мм, UTG 5/2 900-25
58 * |  | Треугольный профиль несущий, длина 1100 мм, UTG 5/2 1100-25 | шт | 35 | 6171.581 | 216005.335 |  | 0 | 216005.335 |  | Треугольный профиль несущий, длина 1100 мм, UTG 5/2 1100-25
59 * |  | Треугольный профиль несущий, длина 1400 мм, UTG 5/2 1400-25 | шт | 3 | 7854.743 | 23564.229 |  | 0 | 23564.229 |  | Треугольный профиль несущий, длина 1400 мм, UTG 5/2 1400-25
60 * |  | Треугольный профиль несущий, длина 1500 мм, UTG 5/2 1500-25 | шт | 3 | 8438.976 | 25316.928 |  | 0 | 25316.928 |  | Треугольный профиль несущий, длина 1500 мм, UTG 5/2 1500-25
61 * |  | Треугольный профиль несущий, длина 1700 мм, UTG 5/2 1700-25 | шт | 14 | 9564.178 | 133898.492 |  | 0 | 133898.492 |  | Треугольный профиль несущий, длина 1700 мм, UTG 5/2 1700-25
62 * |  | Треугольный профиль несущий, длина 2300 мм, UTG 5/2 2300-25 | шт | 3 | 11221.054 | 33663.162 |  | 0 | 33663.162 |  | Треугольный профиль несущий, длина 2300 мм, UTG 5/2 2300-25
63 * |  | Треугольный профиль несущий, длина 3000 мм, UTG 5/2 3000-25 | шт | 3 | 16831.581 | 50494.743 |  | 0 | 50494.743 |  | Треугольный профиль несущий, длина 3000 мм, UTG 5/2 3000-25
64 * |  | Болтовой кронштейн, на профиль с треугольным сечением 50x50 мм, UTG 5 SBx60 | шт | 55 | 12788.373 | 703360.515 |  | 0 | 703360.515 |  | Болтовой кронштейн, на профиль с треугольным сечением 50x50 мм, UTG 5 SBx60
65 * |  | Профильный кронштейн, длина 630 мм, размеры основания 150х50 мм, PASP-O 33 600-20 | шт | 648 | 7032.87 | 4557299.76 |  | 0 | 4557299.76 |  | Профильный кронштейн, длина 630 мм, размеры основания 150х50 мм, PASP-O 33 600-20
66 * |  | Профильный кронштейн, длина 530 мм, размеры основания 140х50 мм, PASP-O 33 500-20 | шт | 174 | 5803.343 | 1009781.682 |  | 0 | 1009781.682 |  | Профильный кронштейн, длина 530 мм, размеры основания 140х50 мм, PASP-O 33 500-20
67 * |  | Профильный кронштейн, длина 430 мм, размеры основания 120х50 мм, PASP-O 33 400-20 | шт | 18 | 4672.187 | 84099.366 |  | 0 | 84099.366 |  | Профильный кронштейн, длина 430 мм, размеры основания 120х50 мм, PASP-O 33 400-20
68 * |  | Профильный кронштейн, длина 330 мм, размеры основания 120х50 мм, PASP-O 33 300-20 | шт | 477 | 3639.389 | 1735988.553 |  | 0 | 1735988.553 |  | Профильный кронштейн, длина 330 мм, размеры основания 120х50 мм, PASP-O 33 300-20
69 * |  | Профильный кронштейн, длина 230 мм, размеры основания 110х50 мм, PASP-O 33 200-20 | шт | 319 | 2754.128 | 878566.832 |  | 0 | 878566.832 |  | Профильный кронштейн, длина 230 мм, размеры основания 110х50 мм, PASP-O 33 200-20
70 * |  | Распорка профиля U-образного сечением 50x50 мм, PASP-U 50 RTx25 | шт | 253 | 822.783 | 208164.099 |  | 0 | 208164.099 |  | Распорка профиля U-образного сечением 50x50 мм, PASP-U 50 RTx25
71 * |  | Крепление лотка к опорной поверхности при вертикальной прокладке, LAC-LG VTH-20 | шт | 713 | 592.02 | 422110.26 |  | 0 | 422110.26 |  | Крепление лотка к опорной поверхности при вертикальной прокладке, LAC-LG VTH-20
72 * |  | Угловой кронштейн 50х50 мм, ширина 80 мм, PASP-U UK 50x50x80 | шт | 98 | 2256.709 | 221157.482 |  | 0 | 221157.482 |  | Угловой кронштейн 50х50 мм, ширина 80 мм, PASP-U UK 50x50x80
73 * |  | Угловой кронштейн 70х50 мм, ширина 40 мм, PASP-U UK 70x50x40 | шт | 1901 | 1504.477 | 2860010.777 |  | 0 | 2860010.777 |  | Угловой кронштейн 70х50 мм, ширина 40 мм, PASP-U UK 70x50x40
74 * |  | Втулка фторопластовая, внутренний диаметр 9 мм, внешний ø30 мм, SK-FTSS 10x30-9 | шт | 1265 | 170 | 215050 |  | 0 | 215050 |  | Втулка фторопластовая, внутренний диаметр 9 мм, внешний ø30 мм, SK-FTSS 10x30-9
75 * |  | Кабельный хомут одиночного крепления, KCLO-PU 45-70 | шт | 50 | 1145.5744 | 57278.72 |  | 0 | 57278.72 |  | Кабельный хомут одиночного крепления, KCLO-PU 45-70
76 * |  | Анкер для высоких нагрузок M6x80, SK-ANB M6x80 (50 шт. в упаковке) | упак. | 26 | 1729.2 | 44959.2 |  | 0 | 44959.2 |  | Анкер для высоких нагрузок M6x80, SK-ANB M6x80 (50 шт. в упаковке)
77 * |  | Кабельные стяжки из нержавеющей стали, СКС(316) | упак. | 200 | 51886.4819 | 10377296.384 |  | 0 | 10377296.384 |  | Кабельные стяжки из нержавеющей стали, СКС(316)
78 * |  | Лента фторопластовая, ширина 50 мм, толщина 0,6 мм, SK-FTL 50-6 | м.п. | 200 | 260.6175 | 52123.5 |  | 0 | 52123.5 |  | Лента фторопластовая, ширина 50 мм, толщина 0,6 мм, SK-FTL 50-6
79 * |  | Защитная заглушка для профиля U-образного сечением 50x50 мм,материал: полиэтилен, цвет-оранжевый, PASP-U 50 DE | шт | 20 | 231.478 | 4629.56 |  | 0 | 4629.56 |  | Защитная заглушка для профиля U-образного сечением 50x50 мм,материал: полиэтилен, цвет-оранжевый, PASP-U 50 DE
80 * |  | Крепежный комплект SK-BW1 603 6х16, кислотостойкая нержавеющая сталь марки AISI 316L | шт | 731 | 138.281 | 101083.411 |  | 0 | 101083.411 |  | Крепежный комплект SK-BW1 603 6х16, кислотостойкая нержавеющая сталь марки AISI 316L
81 * |  | Крепежный комплект SK-BW1 603 8х25, кислотостойкая нержавеющая сталь марки AISI 316L | шт | 15357 | 280.319 | 4304858.883 |  | 0 | 4304858.883 |  | Крепежный комплект SK-BW1 603 8х25, кислотостойкая нержавеющая сталь марки AISI 316L
82 * |  | Крепежный комплект SK-BW2 933 8х30, кислотостойкая нержавеющая сталь марки AISI 316L | шт | 3908 | 215.189 | 840958.612 |  | 0 | 840958.612 |  | Крепежный комплект SK-BW2 933 8х30, кислотостойкая нержавеющая сталь марки AISI 316L
83 * |  | Крепежный комплект SK-BW2 933 10х80, кислотостойкая нержавеющая сталь марки AISI 316L | шт | 720 | 728.455 | 524487.6 |  | 0 | 524487.6 |  | Крепежный комплект SK-BW2 933 10х80, кислотостойкая нержавеющая сталь марки AISI 316L
84 * |  | Шпилька М 10 SK-TR 975-1000x10, кислотостойкая нержавеющая, сталь марки AISI 316L | упак. | 1 | 101519.704 | 101519.704 |  | 0 | 101519.704 |  | Шпилька М 10 SK-TR 975-1000x10, кислотостойкая нержавеющая, сталь марки AISI 316L
85 * |  | Шпилька М 10 SK-TR 975-2000x10, кислотостойкая нержавеющая, сталь марки AISI 316L | упак. | 1 | 102128.052 | 102128.052 |  | 0 | 102128.052 |  | Шпилька М 10 SK-TR 975-2000x10, кислотостойкая нержавеющая, сталь марки AISI 316L
86 * |  | Шпилька М 8 SK-TR 975-1000x8, кислотостойкая нержавеющая, сталь марки AISI 316L | упак. | 2 | 121072.003 | 242144.006 |  | 0 | 242144.006 |  | Шпилька М 8 SK-TR 975-1000x8, кислотостойкая нержавеющая, сталь марки AISI 316L
87 * |  | Комплект крепления к сэндвич-панелям, резьба М8, SK-PF-8 | шт | 140 | 1124.318 | 157404.52 |  | 0 | 157404.52 |  | Комплект крепления к сэндвич-панелям, резьба М8, SK-PF-8
88 * |  | Гайка с фланцем SK-N 6923, кислотостойкая нержавеющая сталь марки AISI 316L, SK-N 6923-8 | упак. | 2 | 3330.405 | 6660.81 |  | 0 | 6660.81 |  | Гайка с фланцем SK-N 6923, кислотостойкая нержавеющая сталь марки AISI 316L, SK-N 6923-8
89 * |  | Гайка с фланцем SK-N 6923, кислотостойкая нержавеющая сталь марки AISI 316L, SK-N 6923-10 | упак. | 1 | 5575.206 | 5575.206 |  | 0 | 5575.206 |  | Гайка с фланцем SK-N 6923, кислотостойкая нержавеющая сталь марки AISI 316L, SK-N 6923-10
90 * |  | Гайка с фланцем SK-N 6334, кислотостойкая нержавеющая сталь марки AISI 316L, SK-N 6334-10 | упак. | 1 | 30447.404 | 30447.404 |  | 0 | 30447.404 |  | Гайка с фланцем SK-N 6334, кислотостойкая нержавеющая сталь марки AISI 316L, SK-N 6334-10
91 * |  | Кроншейн потолочный С-образный, толщина 3,0 мм, кислотостойкая нержавеющая сталь марки AISI 316L, PASP-TPCx30 | упак. | 2 | 8462.87 | 16925.74 |  | 0 | 16925.74 |  | Кроншейн потолочный С-образный, толщина 3,0 мм, кислотостойкая нержавеющая сталь марки AISI 316L, PASP-TPCx30
92 | ТЕР13-03-002-17 | Огрунтовка металлических поверхностей за один раз: грунтовкой «Цинар» | 100 м2 окрашиваемой поверхности | 0.8 |  | 0 | 7696.14 | 6156.912 | 6156.912 |  | Огрунтовка металлических поверхностей за один раз: грунтовкой «Цинар»
93 | ТССЦ-113-0678 | Грунтовка: цинкнаполненная "Цинар" | т | 0.012 | 1850000 | 22200 |  | 0 | 22200 |  | Грунтовка: цинкнаполненная "Цинар"
94 * | Расход 150 мл/м2 | Цинк-спрей для восстановления цинкового покрытия (400 мл) PASP-SZ | шт | 30 | 5480.96 | 164428.8 |  | 0 | 164428.8 |  | Цинк-спрей для восстановления цинкового покрытия (400 мл) PASP-SZ
95 | ТЕРм08-02-472-11 | Перемычка заземляющая тросовая диаметром до 9,2 мм для строительных металлических конструкций | 10 шт. | 170 |  | 0 | 18211.76 | 3095999.2 | 3095999.2 |  | Перемычка заземляющая тросовая диаметром до 9,2 мм для строительных металлических конструкций
96 | ТССЦ-101-1627 | Сталь листовая углеродистая обыкновенного качества марки ВСт3пс5 толщиной: 4-6 мм | т | 0.17 | 160000 | 27200 |  | 0 | 27200 |  | Сталь листовая углеродистая обыкновенного качества марки ВСт3пс5 толщиной: 4-6 мм
97 * |  | Перемычка заземления изолированная желто-зеленого цвета, длина 500 мм, диаметр 8,0 мм, сечение 16 мм2, PTSPZ 50/8-16 | шт | 700 | 2241.92 | 1569344 |  | 0 | 1569344 |  | Перемычка заземления изолированная желто-зеленого цвета, длина 500 мм, диаметр 8,0 мм, сечение 16 мм2, PTSPZ 50/8-16
98 * |  | Перемычка заземления изолированная желто-зеленого цвета, длина 150 мм, диаметр 8,0 мм, сечение 16 мм2, PTSPZ 15/8-10 | шт | 1000 | 747.3067 | 747306.6667 |  | 0 | 747306.6667 |  | Перемычка заземления изолированная желто-зеленого цвета, длина 150 мм, диаметр 8,0 мм, сечение 16 мм2, PTSPZ 15/8-10
99 | ТЕРм08-02-472-10 | Проводник заземляющий из медного изолированного провода сечением 25 мм2 открыто по строительным основаниям | 100 м | 3 |  | 0 | 102816 | 308448 | 308448 |  | Проводник заземляющий из медного изолированного провода сечением 25 мм2 открыто по строительным основаниям
100 | ТССЦ-101-3914 | Дюбели распорные полипропиленовые | 100 шт. | 6.12 | 79.2 | 484.704 |  | 0 | 484.704 |  | Дюбели распорные полипропиленовые
101 | ТССЦ-101-4621 | Шуруп самонарезающий: (LN) 3,5/11 мм | 100 шт. | 6.12 | 120 | 734.4 |  | 0 | 734.4 |  | Шуруп самонарезающий: (LN) 3,5/11 мм
102 * |  | Провод медный, гибкий с ПВХ изоляцией на напряжение 0,45 кВ, ГОСТ 6323-79, сечением 1х25 мм2 | м | 306 | 300.476 | 91945.656 |  | 0 | 91945.656 |  | Провод медный, гибкий с ПВХ изоляцией на напряжение 0,45 кВ, ГОСТ 6323-79, сечением 1х25 мм2
103 * |  | Монтажный комплект (метизы, наконечники и т.п.) | копмл. | 1 | 500 | 500 |  | 0 | 500 |  | Монтажный комплект (метизы, наконечники и т.п.)
104 | ТЕРм08-02-472-07 | Проводник заземляющий открыто по строительным основаниям: из полосовой стали сечением 160 мм2 | 100 м | 1 |  | 0 | 158400 | 158400 | 158400 |  | Проводник заземляющий открыто по строительным основаниям: из полосовой стали сечением 160 мм2
105 | ТССЦ-101-1627 | Сталь листовая углеродистая обыкновенного качества марки ВСт3пс5 толщиной: 4-6 мм | т | 0.004 | 160000 | 640 |  | 0 | 640 |  | Сталь листовая углеродистая обыкновенного качества марки ВСт3пс5 толщиной: 4-6 мм
106 * |  | Сталь полосовая 4х40 мм, горячеоцинкованная | м | 100 | 252 | 25200 |  | 0 | 25200 |  | Сталь полосовая 4х40 мм, горячеоцинкованная
107 | ТЕРм08-02-411-01 | Рукав металлический наружным диаметром: до 48 мм | 100 м | 42 |  | 0 | 46614.86 | 1957824.12 | 1957824.12 |  | Рукав металлический наружным диаметром: до 48 мм
108 | ТССЦ-101-0115 | Винты с полукруглой головкой длиной: 50 мм | т | 0.09156 | 960000 | 87897.6 |  | 0 | 87897.6 |  | Винты с полукруглой головкой длиной: 50 мм
109 | ТССЦ-509-0090 | Перемычки гибкие, тип ПГС-50 | 10 шт. | 21 | 461 | 9681 |  | 0 | 9681 |  | Перемычки гибкие, тип ПГС-50
110 | ТССЦ-509-0031 | Муфты соединительные | шт. | 420 | 168 | 70560 |  | 0 | 70560 |  | Муфты соединительные
111 * |  | Металлорукав гибкий в гладкой полиуретановой изоляции, IP66, номинальным ø26 мм в комплекте с соединительными муфтами, 607PU32N | м | 1905.5 | 184.184 | 350962.612 |  | 0 | 350962.612 |  | Металлорукав гибкий в гладкой полиуретановой изоляции, IP66, номинальным ø26 мм в комплекте с соединительными муфтами, 607PU32N
112 * |  | Металлорукав гибкий в гладкой полиуретановой изоляции, IP66, номинальным ø35 мм в комплекте с соединительными муфтами, 607PU38N | м | 360.5 | 234.168 | 84417.564 |  | 0 | 84417.564 |  | Металлорукав гибкий в гладкой полиуретановой изоляции, IP66, номинальным ø35 мм в комплекте с соединительными муфтами, 607PU38N
113 * |  | Держатель с крышкой быстрой фиксации, нерж., 6044-ХА32 | шт | 7700 | 294.4768 | 2267471.36 |  | 0 | 2267471.36 |  | Держатель с крышкой быстрой фиксации, нерж., 6044-ХА32
114 * |  | Держатель с крышкой быстрой фиксации, нерж., 6044-ХА40 | шт | 700 | 375.7312 | 263011.84 |  | 0 | 263011.84 |  | Держатель с крышкой быстрой фиксации, нерж., 6044-ХА40
115 * |  | Металличесикй анкер с болтом М6х55, СМ430645 | шт | 8400 | 403.5712 | 3389998.08 |  | 0 | 3389998.08 |  | Металличесикй анкер с болтом М6х55, СМ430645
116 | ТЕРм08-02-158-14 | Заделка концевая сухая для 3-4-жильного кабеля с пластмассовой и резиновой изоляцией напряжением: до 1 кВ, сечение одной жилы до 35 мм2 | 1 шт. | 350 |  | 0 | 1584 | 554400 | 554400 |  | Заделка концевая сухая для 3-4-жильного кабеля с пластмассовой и резиновой изоляцией напряжением: до 1 кВ, сечение одной жилы до 35 мм2
117 * |  | Термоусадочная трубка (ø18 мм до усадки, ø7,2 мм после усадки), ТУТ(3:1) нг-LS черн. (50 м в рул) | рул. | 1 | 3600 | 3600 |  | 0 | 3600 |  | Термоусадочная трубка (ø18 мм до усадки, ø7,2 мм после усадки), ТУТ(3:1) нг-LS черн. (50 м в рул)
118 * |  | Термоусадочная трубка (ø36 мм до усадки, ø15,6 мм после усадки), ТУТ(3:1) нг-LS черн. (50 м в рул) | рул. | 5 | 14100 | 70500 |  | 0 | 70500 |  | Термоусадочная трубка (ø36 мм до усадки, ø15,6 мм после усадки), ТУТ(3:1) нг-LS черн. (50 м в рул)
119 * |  | Термоусадочная трубка (ø80 мм до усадки, ø26 мм после усадки), ТУТ(3:1) нг-LS черн. (25 м в рул) | рул. | 2 | 20350 | 40700 |  | 0 | 40700 |  | Термоусадочная трубка (ø80 мм до усадки, ø26 мм после усадки), ТУТ(3:1) нг-LS черн. (25 м в рул)
120 | ТЕРм08-02-158-15 | Заделка концевая сухая для 3-4-жильного кабеля с пластмассовой и резиновой изоляцией напряжением: до 1 кВ, сечение одной жилы до 120 мм2 | 1 шт. | 10 |  | 0 | 17280 | 172800 | 172800 |  | Заделка концевая сухая для 3-4-жильного кабеля с пластмассовой и резиновой изоляцией напряжением: до 1 кВ, сечение одной жилы до 120 мм2
121 * |  | Концевая муфта для кабеля сечением 4х120 мм2, 1 кВ в исп. нг-LS, 4ПКТп-1-150/240(Б) | шт | 8 | 5646.3 | 45170.4 |  | 0 | 45170.4 |  | Концевая муфта для кабеля сечением 4х120 мм2, 1 кВ в исп. нг-LS, 4ПКТп-1-150/240(Б)
122 * |  | Концевая муфта для кабеля сечением 4х95 мм2, 1 кВ в исп. нг-LS, 4ПКТп-1-70/120(Б) | шт | 2 | 2861.1 | 5722.2 |  | 0 | 5722.2 |  | Концевая муфта для кабеля сечением 4х95 мм2, 1 кВ в исп. нг-LS, 4ПКТп-1-70/120(Б)
123 | ТЕРм08-02-158-14 | Заделка концевая сухая для 3-4-жильного кабеля с пластмассовой и резиновой изоляцией напряжением: до 1 кВ, сечение одной жилы до 35 мм2 | 1 шт. | 24 |  | 0 | 11520 | 276480 | 276480 |  | Заделка концевая сухая для 3-4-жильного кабеля с пластмассовой и резиновой изоляцией напряжением: до 1 кВ, сечение одной жилы до 35 мм2
124 * |  | Концевая муфта для кабеля сечением 4х25 мм2, 1 кВ в исп. нг-LS, 4ПКТп-1-25/50(Б) | шт | 24 | 2091.1 | 50186.4 |  | 0 | 50186.4 |  | Концевая муфта для кабеля сечением 4х25 мм2, 1 кВ в исп. нг-LS, 4ПКТп-1-25/50(Б)
125 | ТЕРм08-02-155-01 | Герметизация проходов при вводе кабелей во взрывоопасные помещения уплотнительной массой | 1 проход кабеля | 42 |  | 0 | 8640 | 362880 | 362880 |  | Герметизация проходов при вводе кабелей во взрывоопасные помещения уплотнительной массой
126 | ТССЦ-101-1705 | Пакля пропитанная | кг | 6.3 | 553.3333 | 3486 |  | 0 | 3486 |  | Пакля пропитанная
127 | ТССЦ-509-0900 | Уплотнительный состав | кг | 30.24 | 1850 | 55944 |  | 0 | 55944 |  | Уплотнительный состав
128 | ТССЦ-509-0988 | Шнур асбестовый общего назначения марки: ШАОН диаметром 3-5 мм | т | 0.00252 | 1285000 | 3238.2 |  | 0 | 3238.2 |  | Шнур асбестовый общего назначения марки: ШАОН диаметром 3-5 мм
129 * |  | Минплита ПЖ-120 плотность 105кг/м3 (1000х500х100 мм), 999702 | шт | 30 | 687.5 | 20625 |  | 0 | 20625 |  | Минплита ПЖ-120 плотность 105кг/м3 (1000х500х100 мм), 999702
130 * |  | Противопожарное покрытие, 10 кг СЭ-670, 250015 | шт | 5 | 49571.6 | 247858 |  | 0 | 247858 |  | Противопожарное покрытие, 10 кг СЭ-670, 250015
131 * |  | Маркировочная табличка СЭ-М, 250012 | шт | 90 | 170.3 | 15327 |  | 0 | 15327 |  | Маркировочная табличка СЭ-М, 250012
132 * |  | Двухкомпонентный противопожарный терморасширяющийся состав СЭ-01, 250050 | шт | 50 | 17339.4 | 866970 |  | 0 | 866970 |  | Двухкомпонентный противопожарный терморасширяющийся состав СЭ-01, 250050
[6 empty] | 122248463.8538 |  | 18776844.2085 | 141025308.0623

## 02-01-11_СМР_ОБ_Wi Fi
№ п/п | Обоснование | Наименование работ и затрат | Ед. изм. | Кол-во | Стоимость ед. мат. | Сумма мат. | Стоимость ед. работ | Сумма работ | Итого
1 | ТЕРм08-03-573-04 | Шкаф (пульт) управления навесной, высота, ширина и глубина: до 600х600х350 мм | 1 шт. | 14 |  | 0 | 43200 | 604800 | 604800 | Шкаф (пульт) управления навесной, высота, ширина и глубина: до 600х600х350 мм
2 * О |  | PCS2+A121 600х600х210 (ВхШхГ), нерж. cталь AISI 304 | шт | 1 | [5 empty] | PCS2+A121 600х600х210 (ВхШхГ), нерж. cталь AISI 304
3 * О |  | PCS2+A122 600х600х210 (ВхШхГ), нерж. cталь AISI 304 | шт | 1 | [5 empty] | PCS2+A122 600х600х210 (ВхШхГ), нерж. cталь AISI 304
4 * О |  | PCS3+A121 600х600х210 (ВхШхГ), нерж. cталь AISI 304 | шт | 1 | [5 empty] | PCS3+A121 600х600х210 (ВхШхГ), нерж. cталь AISI 304
5 * О |  | PCS3+A122 600х600х210 (ВхШхГ), нерж. cталь AISI 304 | шт | 1 | [5 empty] | PCS3+A122 600х600х210 (ВхШхГ), нерж. cталь AISI 304
6 * О |  | PCS3+A123 600х600х210 (ВхШхГ), нерж. cталь AISI 304 | шт | 1 | [5 empty] | PCS3+A123 600х600х210 (ВхШхГ), нерж. cталь AISI 304
7 * О |  | PCS3+A124 600х600х210 (ВхШхГ), нерж. cталь AISI 304 | шт | 1 | [5 empty] | PCS3+A124 600х600х210 (ВхШхГ), нерж. cталь AISI 304
8 * О |  | PCS4+A121 600х600х210 (ВхШхГ), нерж. cталь AISI 304 | шт | 1 | [5 empty] | PCS4+A121 600х600х210 (ВхШхГ), нерж. cталь AISI 304
9 * О |  | PCS4+A122 600х600х210 (ВхШхГ), нерж. cталь AISI 304 | шт | 1 | [5 empty] | PCS4+A122 600х600х210 (ВхШхГ), нерж. cталь AISI 304
10 * О |  | PCS4+A123 600х600х210 (ВхШхГ), нерж. cталь AISI 304 | шт | 1 | [5 empty] | PCS4+A123 600х600х210 (ВхШхГ), нерж. cталь AISI 304
11 * О |  | PCS4+A124 600х600х210 (ВхШхГ), нерж. cталь AISI 304 | шт | 1 | [5 empty] | PCS4+A124 600х600х210 (ВхШхГ), нерж. cталь AISI 304
12 * О |  | PCS6+A121 600х600х210 (ВхШхГ), нерж. cталь AISI 304 | шт | 1 | [5 empty] | PCS6+A121 600х600х210 (ВхШхГ), нерж. cталь AISI 304
13 * О |  | PCS6+A122 600х600х210 (ВхШхГ), нерж. cталь AISI 304 | шт | 1 | [5 empty] | PCS6+A122 600х600х210 (ВхШхГ), нерж. cталь AISI 304
14 * О |  | PCS9+A121 600х600х210 (ВхШхГ), нерж. cталь AISI 304 | шт | 1 | [5 empty] | PCS9+A121 600х600х210 (ВхШхГ), нерж. cталь AISI 304
15 * О |  | PCS9+A122 600х600х210 (ВхШхГ), нерж. cталь AISI 304 | шт | 1 | [5 empty] | PCS9+A122 600х600х210 (ВхШхГ), нерж. cталь AISI 304
[6 empty] | 0 |  | 604800 | 604800

## 02-01-10_СМР_ОБ_ЭП1
№ п/п | Обоснование | Наименование работ и затрат | Ед. изм. | Кол-во | Стоимость ед. мат. | Сумма мат. | Стоимость ед. работ | Сумма работ | Итого
Раздел 1. Монтаж оборудования | [9 empty] | Раздел 1. Монтаж оборудования
СРВ1 | [10 empty] | СРВ1
1 | ТЕРм08-01-054-03 | Трансформатор напряжением: до 20 кВ, трехфазный | 1 шт. | 2 |  | 0 | 504000 | 1008000 | 1008000 |  |  | Трансформатор напряжением: до 20 кВ, трехфазный
2 * О |  | WUS1.DDU+A34 Трансформатор 1600х1400х1200 ( ВхШхГ) | шт | 1 | [7 empty] | WUS1.DDU+A34 Трансформатор 1600х1400х1200 ( ВхШхГ)
3 * О |  | SPU1+A03 Трансформатор 1600х1400х1200 ( ВхШхГ) | шт | 1 | [7 empty] | SPU1+A03 Трансформатор 1600х1400х1200 ( ВхШхГ)
4 | ТЕРм08-03-571-04 | Щит заводского изготовления однорядный или двухрядный: шкафного исполнения, глубина до 600 мм | 1 м ширины по фронту | 26 |  | 0 | 86400 | 2246400 | 2246400 |  |  | Щит заводского изготовления однорядный или двухрядный: шкафного исполнения, глубина до 600 мм
5 * О |  | WUS1.DDU+A31 Шкаф ввода 2200х1000х600 ( ВхШхГ) | шт | 1 | [7 empty] | WUS1.DDU+A31 Шкаф ввода 2200х1000х600 ( ВхШхГ)
6 * О |  | WUS1.DDU+A32 Шкаф управления 2200х1200х600( ВхШхГ) | шт | 1 | [7 empty] | WUS1.DDU+A32 Шкаф управления 2200х1200х600( ВхШхГ)
7 * О |  | WUS1.DDU+A33 Шкаф управления 2200х1200х600( ВхШхГ) | шт | 1 | [7 empty] | WUS1.DDU+A33 Шкаф управления 2200х1200х600( ВхШхГ)
8 * О |  | WUS1.DDU+A63 Шкаф ПЛК2200х800х600( ВхШхГ) | шт | 1 | [7 empty] | WUS1.DDU+A63 Шкаф ПЛК2200х800х600( ВхШхГ)
9 * О |  | BF1.A+A01 Шкаф ввода 2200х1000х600 ( ВхШхГ) | шт | 1 | [7 empty] | BF1.A+A01 Шкаф ввода 2200х1000х600 ( ВхШхГ)
10 * О |  | BF1.A+A02 Шкаф управления 2200х2400х600( ВхШхГ) | шт | 1 | [7 empty] | BF1.A+A02 Шкаф управления 2200х2400х600( ВхШхГ)
11 * О |  | BF1.A+A51 Шкаф распределенного ввода/вывода 2200х800х600( ВхШхГ) | шт | 1 | [7 empty] | BF1.A+A51 Шкаф распределенного ввода/вывода 2200х800х600( ВхШхГ)
12 * О |  | BF1.B+A01 Шкаф ввода 2200х1000х600 ( ВхШхГ) | шт | 1 | [7 empty] | BF1.B+A01 Шкаф ввода 2200х1000х600 ( ВхШхГ)
13 * О |  | BF1.B+A02 Шкаф управления 2200х2400х600( ВхШхГ) | шт | 1 | [7 empty] | BF1.B+A02 Шкаф управления 2200х2400х600( ВхШхГ)
14 * О |  | BF1.B+A51 Шкаф распределенного ввода/вывода 2200х800х600( ВхШхГ) | шт | 1 | [7 empty] | BF1.B+A51 Шкаф распределенного ввода/вывода 2200х800х600( ВхШхГ)
15 * О |  | WP1+A01 Шкаф ввода 2200х1200х600 ( ВхШхГ) | шт | 1 | [7 empty] | WP1+A01 Шкаф ввода 2200х1200х600 ( ВхШхГ)
16 * О |  | WP1+A02 Шкаф управления 2200х1200х600( ВхШхГ) | шт | 1 | [7 empty] | WP1+A02 Шкаф управления 2200х1200х600( ВхШхГ)
17 * О |  | WP1+A03 Шкаф управления 2200х1200х600( ВхШхГ) | шт | 1 | [7 empty] | WP1+A03 Шкаф управления 2200х1200х600( ВхШхГ)
18 * О |  | WP1+A62 Шкаф ПЛК2200х800х600( ВхШхГ) | шт | 1 | [7 empty] | WP1+A62 Шкаф ПЛК2200х800х600( ВхШхГ)
19 * О |  | PPT1+A01 Шкаф ввода 2200х1000х600 ( ВхШхГ) | шт | 1 | [7 empty] | PPT1+A01 Шкаф ввода 2200х1000х600 ( ВхШхГ)
20 * О |  | PPT1+A02 Шкаф управления 2200х1200х600( ВхШхГ) | шт | 1 | [7 empty] | PPT1+A02 Шкаф управления 2200х1200х600( ВхШхГ)
21 * О |  | PPT1+A61 Шкаф ПЛК 2200х800х600( ВхШхГ) | шт | 1 | [7 empty] | PPT1+A61 Шкаф ПЛК 2200х800х600( ВхШхГ)
22 * О |  | MUT1+A01 Шкаф ввода 2200х1000х600 ( ВхШхГ) | шт | 1 | [7 empty] | MUT1+A01 Шкаф ввода 2200х1000х600 ( ВхШхГ)
23 * О |  | MUT1+A02 Шкаф управления 2200х1200х600( ВхШхГ) | шт | 1 | [7 empty] | MUT1+A02 Шкаф управления 2200х1200х600( ВхШхГ)
24 * О |  | SPU1+A01 Шкаф ввода 2200х1000х600 ( ВхШхГ) | шт | 1 | [7 empty] | SPU1+A01 Шкаф ввода 2200х1000х600 ( ВхШхГ)
25 * О |  | SPU1+A02 Шкаф управления 2200х1200х600( ВхШхГ) | шт | 1 | [7 empty] | SPU1+A02 Шкаф управления 2200х1200х600( ВхШхГ)
26 * О |  | WUS1+A73 Шкаф сетевой и контроля питания 2200х600х600( ВхШхГ) | шт | 1 | [7 empty] | WUS1+A73 Шкаф сетевой и контроля питания 2200х600х600( ВхШхГ)
27 * О |  | WUS1+A50 Шкаф бесперебойного питания 2200х1000х600( ВхШхГ) | шт | 1 | [7 empty] | WUS1+A50 Шкаф бесперебойного питания 2200х1000х600( ВхШхГ)
28 | ТЕРм08-03-572-06 | Блок управления шкафного исполнения или распределительный пункт (шкаф), устанавливаемый: на полу, высота и ширина до 1200х1000 мм | 1 шт. | 2 |  | 0 | 86400 | 172800 | 172800 |  |  | Блок управления шкафного исполнения или распределительный пункт (шкаф), устанавливаемый: на полу, высота и ширина до 1200х1000 мм
29 * О |  | WUS1+A49 Шкаф ИБП 1700х840х478( ВхШхГ) | шт | 1 | [7 empty] | WUS1+A49 Шкаф ИБП 1700х840х478( ВхШхГ)
30 * О |  | WUS1+A48 Батарейный шкаф 1400х940х500( ВхШхГ) | шт | 1 | [7 empty] | WUS1+A48 Батарейный шкаф 1400х940х500( ВхШхГ)
СРВ2 | [10 empty] | СРВ2
31 | ТЕРм08-01-054-03 | Трансформатор напряжением: до 20 кВ, трехфазный | 1 шт. | 2 |  | 0 | 504000 | 1008000 | 1008000 |  |  | Трансформатор напряжением: до 20 кВ, трехфазный
32 * О |  | WUS2.DDU+A34 Трансформатор 1600х1400х1200 ( ВхШхГ) | шт | 1 | [7 empty] | WUS2.DDU+A34 Трансформатор 1600х1400х1200 ( ВхШхГ)
33 * О |  | SPU2+A03 Трансформатор 1600х1400х1200 ( ВхШхГ) | шт | 1 | [7 empty] | SPU2+A03 Трансформатор 1600х1400х1200 ( ВхШхГ)
34 | ТЕРм08-03-571-04 | Щит заводского изготовления однорядный или двухрядный: шкафного исполнения, глубина до 600 мм | 1 м ширины по фронту | 26 |  | 0 | 86400 | 2246400 | 2246400 |  |  | Щит заводского изготовления однорядный или двухрядный: шкафного исполнения, глубина до 600 мм
35 * О |  | WUS2.DDU+A31 Шкаф ввода 2200х1000х600 ( ВхШхГ) | шт | 1 | [7 empty] | WUS2.DDU+A31 Шкаф ввода 2200х1000х600 ( ВхШхГ)
36 * О |  | WUS2.DDU+A32 Шкаф управления 2200х1200х600( ВхШхГ) | шт | 1 | [7 empty] | WUS2.DDU+A32 Шкаф управления 2200х1200х600( ВхШхГ)
37 * О |  | WUS2.DDU+A33 Шкаф управления 2200х1200х600( ВхШхГ) | шт | 1 | [7 empty] | WUS2.DDU+A33 Шкаф управления 2200х1200х600( ВхШхГ)
38 * О |  | WUS2.DDU+A63 Шкаф ПЛК2200х800х600( ВхШхГ) | шт | 1 | [7 empty] | WUS2.DDU+A63 Шкаф ПЛК2200х800х600( ВхШхГ)
39 * О |  | BF2.A+A01 Шкаф ввода 2200х1000х600 ( ВхШхГ) | шт | 1 | [7 empty] | BF2.A+A01 Шкаф ввода 2200х1000х600 ( ВхШхГ)
40 * О |  | BF2.A+A02 Шкаф управления 2200х2400х600( ВхШхГ) | шт | 1 | [7 empty] | BF2.A+A02 Шкаф управления 2200х2400х600( ВхШхГ)
41 * О |  | BF2.A+A51 Шкаф распределенного ввода/вывода 2200х800х600( ВхШхГ) | шт | 1 | [7 empty] | BF2.A+A51 Шкаф распределенного ввода/вывода 2200х800х600( ВхШхГ)
42 * О |  | BF2.B+A01 Шкаф ввода 2200х1000х600 ( ВхШхГ) | шт | 1 | [7 empty] | BF2.B+A01 Шкаф ввода 2200х1000х600 ( ВхШхГ)
43 * О |  | BF2.B+A02 Шкаф управления 2200х2400х600( ВхШхГ) | шт | 1 | [7 empty] | BF2.B+A02 Шкаф управления 2200х2400х600( ВхШхГ)
44 * О |  | BF2.B+A51 Шкаф распределенного ввода/вывода 2200х800х600( ВхШхГ) | шт | 1 | [7 empty] | BF2.B+A51 Шкаф распределенного ввода/вывода 2200х800х600( ВхШхГ)
45 * О |  | WP2+A01 Шкаф ввода 2200х1200х600 ( ВхШхГ) | шт | 1 | [7 empty] | WP2+A01 Шкаф ввода 2200х1200х600 ( ВхШхГ)
46 * О |  | WP2+A02 Шкаф управления 2200х1200х600( ВхШхГ) | шт | 1 | [7 empty] | WP2+A02 Шкаф управления 2200х1200х600( ВхШхГ)
47 * О |  | WP2+A03 Шкаф управления 2200х1200х600( ВхШхГ) | шт | 1 | [7 empty] | WP2+A03 Шкаф управления 2200х1200х600( ВхШхГ)
48 * О |  | WP2+A62 Шкаф ПЛК2200х800х600( ВхШхГ) | шт | 1 | [7 empty] | WP2+A62 Шкаф ПЛК2200х800х600( ВхШхГ)
49 * О |  | PPT2+A01 Шкаф ввода 2200х1000х600 ( ВхШхГ) | шт | 1 | [7 empty] | PPT2+A01 Шкаф ввода 2200х1000х600 ( ВхШхГ)
50 * О |  | PPT2+A02 Шкаф управления 2200х1200х600( ВхШхГ) | шт | 1 | [7 empty] | PPT2+A02 Шкаф управления 2200х1200х600( ВхШхГ)
51 * О |  | PPT2+A61 Шкаф ПЛК 2200х800х600( ВхШхГ) | шт | 1 | [7 empty] | PPT2+A61 Шкаф ПЛК 2200х800х600( ВхШхГ)
52 * О |  | MUT2+A01 Шкаф ввода 2200х1000х600 ( ВхШхГ) | шт | 1 | [7 empty] | MUT2+A01 Шкаф ввода 2200х1000х600 ( ВхШхГ)
53 * О |  | MUT2+A02 Шкаф управления 2200х1200х600( ВхШхГ) | шт | 1 | [7 empty] | MUT2+A02 Шкаф управления 2200х1200х600( ВхШхГ)
54 * О |  | SPU2+A01 Шкаф ввода 2200х1000х600 ( ВхШхГ) | шт | 1 | [7 empty] | SPU2+A01 Шкаф ввода 2200х1000х600 ( ВхШхГ)
55 * О |  | SPU2+A02 Шкаф управления 2200х1200х600( ВхШхГ) | шт | 1 | [7 empty] | SPU2+A02 Шкаф управления 2200х1200х600( ВхШхГ)
56 * О |  | WUS2+A73 Шкаф сетевой и контроля питания 2200х600х600( ВхШхГ) | шт | 1 | [7 empty] | WUS2+A73 Шкаф сетевой и контроля питания 2200х600х600( ВхШхГ)
57 * О |  | WUS2+A50 Шкаф бесперебойного питания 2200х1000х600( ВхШхГ) | шт | 1 | [7 empty] | WUS2+A50 Шкаф бесперебойного питания 2200х1000х600( ВхШхГ)
58 | ТЕРм08-03-572-06 | Блок управления шкафного исполнения или распределительный пункт (шкаф), устанавливаемый: на полу, высота и ширина до 1200х1000 мм | 1 шт. | 2 |  | 0 | 86400 | 172800 | 172800 |  |  | Блок управления шкафного исполнения или распределительный пункт (шкаф), устанавливаемый: на полу, высота и ширина до 1200х1000 мм
59 * О |  | WUS2+A49 Шкаф ИБП 1700х840х478( ВхШхГ) | шт | 1 | [7 empty] | WUS2+A49 Шкаф ИБП 1700х840х478( ВхШхГ)
60 * О |  | WUS2+A48 Батарейный шкаф 1400х940х500( ВхШхГ) | шт | 1 | [7 empty] | WUS2+A48 Батарейный шкаф 1400х940х500( ВхШхГ)
[6 empty] | 0 |  | 6854400 | 6854400

## 02-01-09_СМР_ОБ_ЭП9
№ п/п | Обоснование | Наименование работ и затрат | Ед. изм. | Кол-во | Стоимость ед. мат. | Сумма мат. | Стоимость ед. работ | Сумма работ | Итого
Раздел 1. Монтаж оборудования | [9 empty] | Раздел 1. Монтаж оборудования
1 | ТЕРм08-03-571-04 | Щит заводского изготовления однорядный или двухрядный: шкафного исполнения, глубина до 600 мм | 1 м ширины по фронту | 8.2 |  | 0 | 58536.59 | 480000.038 | 480000.038 |  | Щит заводского изготовления однорядный или двухрядный: шкафного исполнения, глубина до 600 мм
2 * О |  | ВС19+А51 Шкаф 2200x1200х600( ВхШхГ) | шт | 1 | [6 empty] | ВС19+А51 Шкаф 2200x1200х600( ВхШхГ)
3 * О |  | ВС19+А01 Шкаф 2200x800х600( ВхШхГ) | шт | 1 | [6 empty] | ВС19+А01 Шкаф 2200x800х600( ВхШхГ)
4 * О |  | ВС19+А01 Шкаф 2200x1200х600( ВхШхГ) | шт | 1 | [6 empty] | ВС19+А01 Шкаф 2200x1200х600( ВхШхГ)
5 * О |  | ВС34+А51 Шкаф 2200x1200х600( ВхШхГ) | шт | 1 | [6 empty] | ВС34+А51 Шкаф 2200x1200х600( ВхШхГ)
6 * О |  | ВС34+А01 Шкаф 2200x800х600( ВхШхГ) | шт | 1 | [6 empty] | ВС34+А01 Шкаф 2200x800х600( ВхШхГ)
7 * О |  | ВС34+А01 Шкаф 2200x1200х600( ВхШхГ) | шт | 1 | [6 empty] | ВС34+А01 Шкаф 2200x1200х600( ВхШхГ)
8 * О |  | PCS9+А73 Шкаф 2200x600х600( ВхШхГ) | шт | 1 | [6 empty] | PCS9+А73 Шкаф 2200x600х600( ВхШхГ)
9 * О |  | PCS9+А50 Шкаф 2200x1200х600( ВхШхГ) | шт | 1 | [6 empty] | PCS9+А50 Шкаф 2200x1200х600( ВхШхГ)
10 | ТЕРм08-03-571-05 | Щит заводского изготовления однорядный или двухрядный: шкафного исполнения, глубина до 800 мм | 1 м ширины по фронту | 0.8 |  | 0 | 75000 | 60000 | 60000 |  | Щит заводского изготовления однорядный или двухрядный: шкафного исполнения, глубина до 800 мм
11 * О |  | PCS9+А49 Шкаф 2200x800х1000( ВхШхГ) | шт | 1 | [6 empty] | PCS9+А49 Шкаф 2200x800х1000( ВхШхГ)
[6 empty] | 0 |  | 540000.038 | 540000.038

## 02-01-08_СМР_ОБ_ЭП8
№ п/п | Обоснование | Наименование работ и затрат | Ед. изм. | Кол-во | Стоимость ед. мат. | Сумма мат. | Стоимость ед. работ | Сумма работ | Итого
Раздел 1. Монтаж оборудования | [9 empty] | Раздел 1. Монтаж оборудования
1 | ТЕРм08-03-571-04 | Щит заводского изготовления однорядный или двухрядный: шкафного исполнения, глубина до 600 мм | 1 м ширины по фронту | 14.8 |  | 0 | 93405.41 | 1382400.068 | 1382400.068 |  | Щит заводского изготовления однорядный или двухрядный: шкафного исполнения, глубина до 600 мм
2 * О |  | ВС1+А111 Шкаф 2200x600х600( ВхШхГ) | шт | 1 |  |  |  | 0 | 0 |  | ВС1+А111 Шкаф 2200x600х600( ВхШхГ)
3 * О |  | ВС1+А51 Шкаф 2200x1200х600( ВхШхГ) | шт | 1 |  |  |  | 0 | 0 |  | ВС1+А51 Шкаф 2200x1200х600( ВхШхГ)
4 * О |  | ВС1+А01 Шкаф 2200x1200х600( ВхШхГ) | шт | 2 |  |  |  | 0 | 0 |  | ВС1+А01 Шкаф 2200x1200х600( ВхШхГ)
5 * О |  | ВС1+А102 Шкаф 2200x800х500( ВхШхГ) | шт | 1 |  |  |  | 0 | 0 |  | ВС1+А102 Шкаф 2200x800х500( ВхШхГ)
6 * О |  | ВС2+А111 Шкаф 2200x600х600( ВхШхГ) | шт | 1 |  |  |  | 0 | 0 |  | ВС2+А111 Шкаф 2200x600х600( ВхШхГ)
7 * О |  | ВС2+А51 Шкаф 2200x1200х600( ВхШхГ) | шт | 1 |  |  |  | 0 | 0 |  | ВС2+А51 Шкаф 2200x1200х600( ВхШхГ)
8 * О |  | ВС2+А01 Шкаф 2200x1200х600( ВхШхГ) | шт | 2 |  |  |  | 0 | 0 |  | ВС2+А01 Шкаф 2200x1200х600( ВхШхГ)
9 * О |  | ВС2+А102 Шкаф 2200x800х500( ВхШхГ) | шт | 1 |  |  |  | 0 | 0 |  | ВС2+А102 Шкаф 2200x800х500( ВхШхГ)
10 * О |  | DDUTT1+А31 Шкаф 2300x600х600( ВхШхГ) | шт | 1 |  |  |  | 0 | 0 |  | DDUTT1+А31 Шкаф 2300x600х600( ВхШхГ)
11 * О |  | BC3DDU+А32 Шкаф 2300x1200х600( ВхШхГ) | шт | 1 |  |  |  | 0 | 0 |  | BC3DDU+А32 Шкаф 2300x1200х600( ВхШхГ)
12 * О |  | BC4DDU+А33 Шкаф 2300x1200х600( ВхШхГ) | шт | 1 |  |  |  | 0 | 0 |  | BC4DDU+А33 Шкаф 2300x1200х600( ВхШхГ)
13 * О |  | PCS8+А61 Шкаф 2300x1200х600( ВхШхГ) | шт | 1 |  |  |  | 0 | 0 |  | PCS8+А61 Шкаф 2300x1200х600( ВхШхГ)
14 * О |  | PCS8+А73 Шкаф 2300x600х600( ВхШхГ) | шт | 1 |  |  |  | 0 | 0 |  | PCS8+А73 Шкаф 2300x600х600( ВхШхГ)
15 * О |  | PCS8+А50 Шкаф 2300x600х600( ВхШхГ) | шт | 1 |  |  |  | 0 | 0 |  | PCS8+А50 Шкаф 2300x600х600( ВхШхГ)
16 | ТЕРм08-03-571-05 | Щит заводского изготовления однорядный или двухрядный: шкафного исполнения, глубина до 800 мм | 1 м ширины по фронту | 0.8 |  | 0 | 108000 | 86400 | 86400 |  | Щит заводского изготовления однорядный или двухрядный: шкафного исполнения, глубина до 800 мм
17 * О |  | PCS8+А49 Шкаф 2300x800х1000( ВхШхГ) | шт | 1 | [6 empty] | PCS8+А49 Шкаф 2300x800х1000( ВхШхГ)
[6 empty] | 0 |  | 1468800.068 | 1468800.068

## 02-01-07_СМР_ОБ_ЭП7
№ п/п | Обоснование | Наименование работ и затрат | Ед. изм. | Кол-во | Стоимость ед. мат. | Сумма мат. | Стоимость ед. работ | Сумма работ | Итого
Раздел 1. Монтаж оборудования | [9 empty] | Раздел 1. Монтаж оборудования
1 | ТЕРм08-03-571-04 | Щит заводского изготовления однорядный или двухрядный: шкафного исполнения, глубина до 600 мм | 1 м ширины по фронту | 56.2 |  | 0 | 84555.1601 | 4752000 | 4752000 |  | Щит заводского изготовления однорядный или двухрядный: шкафного исполнения, глубина до 600 мм
2 * О |  | ВС21+А51 Шкаф 2200x1200х600( ВхШхГ) | шт | 1 |  |  |  | 0 | 0 |  | ВС21+А51 Шкаф 2200x1200х600( ВхШхГ)
3 * О |  | ВС21+А01 Шкаф 2200x800х600( ВхШхГ) | шт | 1 |  |  |  | 0 | 0 |  | ВС21+А01 Шкаф 2200x800х600( ВхШхГ)
4 * О |  | ВС21+А01 Шкаф 2200x1200х600( ВхШхГ) | шт | 1 |  |  |  | 0 | 0 |  | ВС21+А01 Шкаф 2200x1200х600( ВхШхГ)
5 * О |  | DW1+А51 Шкаф 2300x1200х600( ВхШхГ) | шт | 2 |  |  |  | 0 | 0 |  | DW1+А51 Шкаф 2300x1200х600( ВхШхГ)
6 * О |  | DW1+А01 Шкаф 2300x1200х600( ВхШхГ) | шт | 2 |  |  |  | 0 | 0 |  | DW1+А01 Шкаф 2300x1200х600( ВхШхГ)
7 * О |  | DW1+А01 Шкаф 2300x800х600( ВхШхГ) | шт | 2 |  |  |  | 0 | 0 |  | DW1+А01 Шкаф 2300x800х600( ВхШхГ)
8 * О |  | DW2+А51 Шкаф 2300x1200х600( ВхШхГ) | шт | 2 |  |  |  | 0 | 0 |  | DW2+А51 Шкаф 2300x1200х600( ВхШхГ)
9 * О |  | DW2+А01 Шкаф 2300x1200х600( ВхШхГ) | шт | 2 |  |  |  | 0 | 0 |  | DW2+А01 Шкаф 2300x1200х600( ВхШхГ)
10 * О |  | DW2+А01 Шкаф 2300x800х600( ВхШхГ) | шт | 2 |  |  |  | 0 | 0 |  | DW2+А01 Шкаф 2300x800х600( ВхШхГ)
11 * О |  | DW3+А51 Шкаф 2300x1200х600( ВхШхГ) | шт | 2 |  |  |  | 0 | 0 |  | DW3+А51 Шкаф 2300x1200х600( ВхШхГ)
12 * О |  | DW3+А01 Шкаф 2300x1200х600( ВхШхГ) | шт | 2 |  |  |  | 0 | 0 |  | DW3+А01 Шкаф 2300x1200х600( ВхШхГ)
13 * О |  | DW3+А01 Шкаф 2300x800х600( ВхШхГ) | шт | 2 |  |  |  | 0 | 0 |  | DW3+А01 Шкаф 2300x800х600( ВхШхГ)
14 * О |  | DW4+А51 Шкаф 2300x1200х600( ВхШхГ) | шт | 2 |  |  |  | 0 | 0 |  | DW4+А51 Шкаф 2300x1200х600( ВхШхГ)
15 * О |  | DW4+А01 Шкаф 2300x1200х600( ВхШхГ) | шт | 2 |  |  |  | 0 | 0 |  | DW4+А01 Шкаф 2300x1200х600( ВхШхГ)
16 * О |  | DW4+А01 Шкаф 2300x800х600( ВхШхГ) | шт | 2 |  |  |  | 0 | 0 |  | DW4+А01 Шкаф 2300x800х600( ВхШхГ)
17 * О |  | DW5+А51 Шкаф 2300x1200х600( ВхШхГ) | шт | 2 |  |  |  | 0 | 0 |  | DW5+А51 Шкаф 2300x1200х600( ВхШхГ)
18 * О |  | DW5+А01 Шкаф 2300x1200х600( ВхШхГ) | шт | 2 |  |  |  | 0 | 0 |  | DW5+А01 Шкаф 2300x1200х600( ВхШхГ)
19 * О |  | DW5+А01 Шкаф 2300x800х600( ВхШхГ) | шт | 2 |  |  |  | 0 | 0 |  | DW5+А01 Шкаф 2300x800х600( ВхШхГ)
20 * О |  | DW6+А51 Шкаф 2300x1200х600( ВхШхГ) | шт | 2 |  |  |  | 0 | 0 |  | DW6+А51 Шкаф 2300x1200х600( ВхШхГ)
21 * О |  | DW6+А01 Шкаф 2300x1200х600( ВхШхГ) | шт | 2 |  |  |  | 0 | 0 |  | DW6+А01 Шкаф 2300x1200х600( ВхШхГ)
22 * О |  | DW6+А01 Шкаф 2300x800х600( ВхШхГ) | шт | 2 |  |  |  | 0 | 0 |  | DW6+А01 Шкаф 2300x800х600( ВхШхГ)
23 * О |  | DW7+А51 Шкаф 2300x1200х600( ВхШхГ) | шт | 2 |  |  |  | 0 | 0 |  | DW7+А51 Шкаф 2300x1200х600( ВхШхГ)
24 * О |  | DW7+А01 Шкаф 2300x1200х600( ВхШхГ) | шт | 2 |  |  |  | 0 | 0 |  | DW7+А01 Шкаф 2300x1200х600( ВхШхГ)
25 * О |  | DW7+А01 Шкаф 2300x800х600( ВхШхГ) | шт | 2 |  |  |  | 0 | 0 |  | DW7+А01 Шкаф 2300x800х600( ВхШхГ)
26 * О |  | DW8+А51 Шкаф 2300x1200х600( ВхШхГ) | шт | 2 |  |  |  | 0 | 0 |  | DW8+А51 Шкаф 2300x1200х600( ВхШхГ)
27 * О |  | DW8+А01 Шкаф 2300x1200х600( ВхШхГ) | шт | 2 |  |  |  | 0 | 0 |  | DW8+А01 Шкаф 2300x1200х600( ВхШхГ)
28 * О |  | DW8+А01 Шкаф 2300x800х600( ВхШхГ) | шт | 2 |  |  |  | 0 | 0 |  | DW8+А01 Шкаф 2300x800х600( ВхШхГ)
29 * О |  | PCS7+A73 Шкаф 2300x600х600( ВхШхГ) | шт | 2 |  |  |  | 0 | 0 |  | PCS7+A73 Шкаф 2300x600х600( ВхШхГ)
30 * О |  | PCS7+A50 Шкаф 2300x1200х600( ВхШхГ) | шт | 2 |  |  |  | 0 | 0 |  | PCS7+A50 Шкаф 2300x1200х600( ВхШхГ)
31 | ТЕРм08-03-571-04 | Щит заводского изготовления однорядный или двухрядный: шкафного исполнения, глубина до 600 мм | 1 м ширины по фронту | 0.8 |  | 0 | 108000 | 86400 | 86400 |  | Щит заводского изготовления однорядный или двухрядный: шкафного исполнения, глубина до 600 мм
32 * О |  | PCS7+A49 Шкаф 2300x800х1000( ВхШхГ) | шт | 2 |  |  |  | 0 | 0 |  | PCS7+A49 Шкаф 2300x800х1000( ВхШхГ)
[6 empty] | 0 |  | 4838400 | 4838400

## 02-01-06_СМР_ОБ_ЭП6
№ п/п | Обоснование | Наименование работ и затрат | Ед. изм. | Кол-во | Стоимость ед. мат. | Сумма мат. | Стоимость ед. работ | Сумма работ | Итого
Раздел 1. Монтаж оборудования | [9 empty] | Раздел 1. Монтаж оборудования
1 | ТЕРм08-03-571-04 | Щит заводского изготовления однорядный или двухрядный: шкафного исполнения, глубина до 600 мм | 1 м ширины по фронту | 21.2 |  | 0 | 81509.43 | 1727999.916 | 1727999.916 |  | Щит заводского изготовления однорядный или двухрядный: шкафного исполнения, глубина до 600 мм
2 * О |  | ВС12+А51 Шкаф 2200x1200х600( ВхШхГ) | шт | 1 |  |  |  | 0 | 0
3 * О |  | ВС12+А01 Шкаф 2200x800х600( ВхШхГ) | шт | 1 |  |  |  | 0 | 0
4 * О |  | ВС12+А01 Шкаф 2200x1200х600( ВхШхГ) | шт | 1 |  |  |  | 0 | 0
5 * О |  | ВС13+А51 Шкаф 2200x1200х600( ВхШхГ) | шт | 1 |  |  |  | 0 | 0
6 * О |  | ВС13+А01 Шкаф 2200x800х600( ВхШхГ) | шт | 1 |  |  |  | 0 | 0
7 * О |  | ВС13+А01 Шкаф 2200x1200х600( ВхШхГ) | шт | 1 |  |  |  | 0 | 0
8 * О |  | ВС18+А51 Шкаф 2200x1200х600( ВхШхГ) | шт | 1 |  |  |  | 0 | 0
9 * О |  | ВС18+А01 Шкаф 2200x800х600( ВхШхГ) | шт | 1 |  |  |  | 0 | 0
10 * О |  | ВС18+А01 Шкаф 2200x1200х600( ВхШхГ) | шт | 1 |  |  |  | 0 | 0
11 * О |  | ВС33+А51 Шкаф 2200x1200х600( ВхШхГ) | шт | 1 |  |  |  | 0 | 0
12 * О |  | ВС33+А01 Шкаф 2200x800х600( ВхШхГ) | шт | 1 |  |  |  | 0 | 0
13 * О |  | ВС33+А01 Шкаф 2200x1200х600( ВхШхГ) | шт | 1 |  |  |  | 0 | 0
14 * О |  | DDUTT7+A31 Шкаф 2300x600х600( ВхШхГ) | шт | 1 |  |  |  | 0 | 0
15 * О |  | ВС14.DDU+A32 Шкаф 2300x1200х600( ВхШхГ) | шт | 1 |  |  |  | 0 | 0
16 * О |  | DDUTT3+A31 Шкаф 2300x600х600( ВхШхГ) | шт | 1 |  |  |  | 0 | 0
17 * О |  | ВС19.DDU+A32 Шкаф 2300x1200х600( ВхШхГ) | шт | 1 |  |  |  | 0 | 0
18 * О |  | ВС34.DDU+A32 Шкаф 2300x1200х600( ВхШхГ) | шт | 1 |  |  |  | 0 | 0
19 * О |  | PCS6+A61 Шкаф 2300x1800х600( ВхШхГ) | шт | 1 |  |  |  | 0 | 0
20 * О |  | PCS6+A73 Шкаф 2300x600х600( ВхШхГ) | шт | 1 |  |  |  | 0 | 0
21 * О |  | PCS6+A50 Шкаф 2300x1200х600( ВхШхГ) | шт | 1 |  |  |  | 0 | 0
22 | ТЕРм08-03-571-05 | Щит заводского изготовления однорядный или двухрядный: шкафного исполнения, глубина до 800 мм | 1 м ширины по фронту | 0.8 |  | 0 | 108000 | 86400 | 86400 |  | Щит заводского изготовления однорядный или двухрядный: шкафного исполнения, глубина до 800 мм
23 * О |  | PCS6+A49 Шкаф 2300x800х1000( ВхШхГ) | шт | 1 |  |  |  | 0 | 0
[6 empty] | 0 |  | 1814399.916 | 1814399.916

## 02-01-05_СМР_ОБ_ЭП5
№ п/п | Обоснование | Наименование работ и затрат | Ед. изм. | Кол-во | Стоимость ед. мат. | Сумма мат. | Стоимость ед. работ | Сумма работ | Итого
Раздел 1. Монтаж оборудования | [9 empty] | Раздел 1. Монтаж оборудования
1 | ТЕРм08-03-571-04 | Щит заводского изготовления однорядный или двухрядный: шкафного исполнения, глубина до 600 мм | 1 м ширины по фронту | 33.2 |  | 0 | 85879.5181 | 2851200 | 2851200 |  | Щит заводского изготовления однорядный или двухрядный: шкафного исполнения, глубина до 600 мм
2 * О |  | ВС15+А51 Шкаф 2200x1200х600( ВхШхГ) | шт | 1 |  |  |  | 0 | 0 |  | ВС15+А51 Шкаф 2200x1200х600( ВхШхГ)
3 * О |  | ВС15+А01 Шкаф 2200x800х600( ВхШхГ) | шт | 1 |  |  |  | 0 | 0 |  | ВС15+А01 Шкаф 2200x800х600( ВхШхГ)
4 * О |  | ВС15+А01 Шкаф 2200x1200х600( ВхШхГ) | шт | 1 |  |  |  | 0 | 0 |  | ВС15+А01 Шкаф 2200x1200х600( ВхШхГ)
5 * О |  | ВС15+А102 Шкаф 2200x800х500( ВхШхГ) | шт | 1 |  |  |  | 0 | 0 |  | ВС15+А102 Шкаф 2200x800х500( ВхШхГ)
6 * О |  | ВС29+А111 Шкаф 2200x600х600( ВхШхГ) | шт | 1 |  |  |  | 0 | 0 |  | ВС29+А111 Шкаф 2200x600х600( ВхШхГ)
7 * О |  | ВС29+А51 Шкаф 2300x1200х600( ВхШхГ) | шт | 1 |  |  |  | 0 | 0 |  | ВС29+А51 Шкаф 2300x1200х600( ВхШхГ)
8 * О |  | ВС29+А01 Шкаф 2300x800х600( ВхШхГ) | шт | 3 |  |  |  | 0 | 0 |  | ВС29+А01 Шкаф 2300x800х600( ВхШхГ)
9 * О |  | ВС29+VFD Шкаф 2300x2200х600( ВхШхГ) | шт | 1 |  |  |  | 0 | 0 |  | ВС29+VFD Шкаф 2300x2200х600( ВхШхГ)
10 * О |  | ВС29+А102 Шкаф 2300x800х500( ВхШхГ) | шт | 1 |  |  |  | 0 | 0 |  | ВС29+А102 Шкаф 2300x800х500( ВхШхГ)
11 * О |  | ВС20+А51 Шкаф 2200x1200х600( ВхШхГ) | шт | 1 |  |  |  | 0 | 0 |  | ВС20+А51 Шкаф 2200x1200х600( ВхШхГ)
12 * О |  | ВС20+А01 Шкаф 2200x800х600( ВхШхГ) | шт | 1 |  |  |  | 0 | 0 |  | ВС20+А01 Шкаф 2200x800х600( ВхШхГ)
13 * О |  | ВС20+А01 Шкаф 2200x1200х600( ВхШхГ) | шт | 1 |  |  |  | 0 | 0 |  | ВС20+А01 Шкаф 2200x1200х600( ВхШхГ)
14 * О |  | ВС30+А111 Шкаф 2200x600х600( ВхШхГ) | шт | 1 |  |  |  | 0 | 0 |  | ВС30+А111 Шкаф 2200x600х600( ВхШхГ)
15 * О |  | ВС30+А51 Шкаф 2300x1200х600( ВхШхГ) | шт | 1 |  |  |  | 0 | 0 |  | ВС30+А51 Шкаф 2300x1200х600( ВхШхГ)
16 * О |  | ВС30+А01 Шкаф 2300x800х600( ВхШхГ) | шт | 3 |  |  |  | 0 | 0 |  | ВС30+А01 Шкаф 2300x800х600( ВхШхГ)
17 * О |  | ВС30+VFD Шкаф 2300x2200х600( ВхШхГ) | шт | 1 |  |  |  | 0 | 0 |  | ВС30+VFD Шкаф 2300x2200х600( ВхШхГ)
18 * О |  | ВС30+А102 Шкаф 2300x800х500( ВхШхГ) | шт | 1 |  |  |  | 0 | 0 |  | ВС30+А102 Шкаф 2300x800х500( ВхШхГ)
19 * О |  | DDUTT8+А31 Шкаф 2300x600х600( ВхШхГ) | шт | 1 |  |  |  | 0 | 0 |  | DDUTT8+А31 Шкаф 2300x600х600( ВхШхГ)
20 * О |  | BC21.DDU+А32 Шкаф 2300x1200х600( ВхШхГ) | шт | 1 |  |  |  | 0 | 0 |  | BC21.DDU+А32 Шкаф 2300x1200х600( ВхШхГ)
21 * О |  | DDUTT6+А31 Шкаф 2300x600х600( ВхШхГ) | шт | 1 |  |  |  | 0 | 0 |  | DDUTT6+А31 Шкаф 2300x600х600( ВхШхГ)
22 * О |  | BC16.DDU+А32 Шкаф 2300x1200х600( ВхШхГ) | шт | 1 |  |  |  | 0 | 0 |  | BC16.DDU+А32 Шкаф 2300x1200х600( ВхШхГ)
23 * О |  | DDUTT5+А31 Шкаф 2300x600х600( ВхШхГ) | шт | 1 |  |  |  | 0 | 0 |  | DDUTT5+А31 Шкаф 2300x600х600( ВхШхГ)
24 * О |  | BC31.DDU1+А32 Шкаф 2300x1200х600( ВхШхГ) | шт | 1 |  |  |  | 0 | 0 |  | BC31.DDU1+А32 Шкаф 2300x1200х600( ВхШхГ)
25 * О |  | BC31.DDU2+А32 Шкаф 2300x1200х600( ВхШхГ) | шт | 1 |  |  |  | 0 | 0 |  | BC31.DDU2+А32 Шкаф 2300x1200х600( ВхШхГ)
26 * О |  | PCS5+A61 Шкаф 2300x1200х600( ВхШхГ) | шт | 1 |  |  |  | 0 | 0 |  | PCS5+A61 Шкаф 2300x1200х600( ВхШхГ)
27 * О |  | PCS5+A62 Шкаф 2300x1200х600( ВхШхГ) | шт | 1 |  |  |  | 0 | 0 |  | PCS5+A62 Шкаф 2300x1200х600( ВхШхГ)
28 * О |  | PCS5+A60 Шкаф 2300x800х600( ВхШхГ) | шт | 1 |  |  |  | 0 | 0 |  | PCS5+A60 Шкаф 2300x800х600( ВхШхГ)
29 * О |  | PCS2+A50 Шкаф 2300x1200х600( ВхШхГ) | шт | 1 |  |  |  | 0 | 0 |  | PCS2+A50 Шкаф 2300x1200х600( ВхШхГ)
30 * О |  | PCS2+A73 Шкаф 2300x600х600( ВхШхГ) | шт | 1 |  |  |  | 0 | 0 |  | PCS2+A73 Шкаф 2300x600х600( ВхШхГ)
31 | ТЕРм08-03-571-05 | Щит заводского изготовления однорядный или двухрядный: шкафного исполнения, глубина до 800 мм | 1 м ширины по фронту | 0.8 |  | 0 | 108000 | 86400 | 86400 |  | Щит заводского изготовления однорядный или двухрядный: шкафного исполнения, глубина до 800 мм
32 * О |  | PCS5+A49 Шкаф 2300x800х1000( ВхШхГ) | шт | 1 |  |  |  | 0 | 0
[6 empty] | 0 |  | 2937600 | 2937600

## 02-01-04_СМР_ОБ_ЭП4
№ п/п | Обоснование | Наименование работ и затрат | Ед. изм. | Кол-во | Стоимость ед. мат. | Сумма мат. | Стоимость ед. работ | Сумма работ | Итого
Раздел 1. Монтаж оборудования | [9 empty] | Раздел 1. Монтаж оборудования
1 | ТЕРм08-03-571-05 | Щит заводского изготовления однорядный или двухрядный: шкафного исполнения, глубина до 800 мм | 1 м ширины по фронту | 0.8 |  | 0 | 108000 | 86400 | 86400 |  | Щит заводского изготовления однорядный или двухрядный: шкафного исполнения, глубина до 800 мм
2 * О |  | PCS4_A49 Шкаф бесперебойного электропитания 2300x800х1000( ВхШхГ) | шт | 1 |  |  |  | 0 | 0
3 | ТЕРм08-03-571-04 | Щит заводского изготовления однорядный или двухрядный: шкафного исполнения, глубина до 600 мм | 1 м ширины по фронту | 5 |  | 0 | 86400 | 432000 | 432000 |  | Щит заводского изготовления однорядный или двухрядный: шкафного исполнения, глубина до 600 мм
4 * О |  | PCS4_A50 Шкаф бесперебойного электропитания 2300x1200х600( ВхШхГ) | шт | 1 |  |  |  | 0 | 0
5 * О |  | PCS4_A73 Шкаф бесперебойного электропитания 2300x600х600( ВхШхГ) | шт | 1 |  |  |  | 0 | 0
6 * О |  | BC14+A51 Шкаф 2200x1200х600( ВхШхГ) | шт | 1 |  |  |  | 0 | 0
7 * О |  | BC14+A01 Шкаф 2200x800х600( ВхШхГ) | шт | 1 |  |  |  | 0 | 0
8 * О |  | BC14+A01 Шкаф 2200x1200х600( ВхШхГ) | шт | 1 |  |  |  | 0 | 0
[6 empty] | 0 |  | 518400 | 518400

## 02-01-03_СМР_ОБ_ЭП3
№ п/п | Обоснование | Наименование работ и затрат | Ед. изм. | Кол-во | Стоимость ед. мат. | Сумма мат. | Стоимость ед. работ | Сумма работ | Итого
Раздел 1. Монтаж оборудования | [9 empty] | Раздел 1. Монтаж оборудования
1 | ТЕРм08-03-571-05 | Щит заводского изготовления однорядный или двухрядный: шкафного исполнения, глубина до 800 мм | 1 м ширины по фронту | 0.8 |  | 0 | 108000 | 86400 | 86400 |  | Щит заводского изготовления однорядный или двухрядный: шкафного исполнения, глубина до 800 мм
2 * О |  | PCS3_A49 Шкаф бесперебойного электропитания 2300x800х1000( ВхШхГ) | шт | 1 |  |  |  | 0 | 0 |  | PCS3_A49 Шкаф бесперебойного электропитания 2300x800х1000( ВхШхГ)
3 | ТЕРм08-03-571-04 | Щит заводского изготовления однорядный или двухрядный: шкафного исполнения, глубина до 600 мм | 1 м ширины по фронту | 5 |  | 0 | 86400 | 432000 | 432000 |  | Щит заводского изготовления однорядный или двухрядный: шкафного исполнения, глубина до 600 мм
4 * О |  | PCS3_A50 Шкаф бесперебойного электропитания 2300x1200х600( ВхШхГ) | шт | 1 |  |  |  | 0 | 0
5 * О |  | PCS3_A73 Шкаф бесперебойного электропитания 2300x600х600( ВхШхГ) | шт | 1 |  |  |  | 0 | 0
6 * О |  | BC8+A51 Шкаф 2200x1200х600( ВхШхГ) | шт | 1 |  |  |  | 0 | 0
7 * О |  | BC8+A01 Шкаф 2200x800х600( ВхШхГ) | шт | 1 |  |  |  | 0 | 0
8 * О |  | BC8+A01 Шкаф 2200x1200х600( ВхШхГ) | шт | 1 |  |  |  | 0 | 0
[6 empty] | 0 |  | 518400 | 518400

## 02-01-02_СМР_ОБ_ЭП2
№ п/п | Обоснование | Наименование работ и затрат | Ед. изм. | Кол-во | Стоимость ед. мат. | Сумма мат. | Стоимость ед. работ | Сумма работ | Итого
Раздел 1. Монтаж оборудования | [9 empty] | Раздел 1. Монтаж оборудования
1 | ТЕРм08-03-572-07 | Блок управления шкафного исполнения или распределительный пункт (шкаф), устанавливаемый: на полу, высота и ширина до 1700х1100 мм | 1 шт. | 4 |  | 0 | 86400 | 345600 | 345600 |  | Блок управления шкафного исполнения или распределительный пункт (шкаф), устанавливаемый: на полу, высота и ширина до 1700х1100 мм
2 * О |  | PCS+A46 Шкаф бесперебойного электропитания 1700х840х478 (ВхШхГ) | шт | 1 | [6 empty] | PCS+A46 Шкаф бесперебойного электропитания 1700х840х478 (ВхШхГ)
3 * О |  | PCS+A47 Шкаф бесперебойного электропитания 1700х840х478 (ВхШхГ) | шт | 1 | [6 empty] | PCS+A47 Шкаф бесперебойного электропитания 1700х840х478 (ВхШхГ)
4 * О |  | PCS+A48 Шкаф бесперебойного электропитания 1400х840х500 (ВхШхГ) | шт | 1 | [6 empty] | PCS+A48 Шкаф бесперебойного электропитания 1400х840х500 (ВхШхГ)
5 * О |  | PCS+A49 Шкаф бесперебойного электропитания 1400х840х500 (ВхШхГ) | шт | 1 | [6 empty] | PCS+A49 Шкаф бесперебойного электропитания 1400х840х500 (ВхШхГ)
6 | ТЕРм08-03-571-04 | Щит заводского изготовления однорядный или двухрядный: шкафного исполнения, глубина до 600 мм | 1 м ширины по фронту | 59 |  | 0 | 86400 | 5097600 | 5097600 |  | Щит заводского изготовления однорядный или двухрядный: шкафного исполнения, глубина до 600 мм
7 * О |  | PCS+A50 Шкаф бесперебойного электропитания 2300х1200х600 (ВхШхГ) | шт | 1 | [6 empty] | PCS+A50 Шкаф бесперебойного электропитания 2300х1200х600 (ВхШхГ)
8 * О |  | ВСМН3+А51 Шкаф 2300х1200х600 (ВхШхГ) | шт | 1 | [6 empty] | ВСМН3+А51 Шкаф 2300х1200х600 (ВхШхГ)
9 * О |  | ВСМН3+А01 Шкаф 2300х1200х600 (ВхШхГ) | шт | 2 | [6 empty] | ВСМН3+А01 Шкаф 2300х1200х600 (ВхШхГ)
10 * О |  | ВСМН3+VFD Шкаф 2300х600х600 (ВхШхГ) | шт | 1 | [6 empty] | ВСМН3+VFD Шкаф 2300х600х600 (ВхШхГ)
11 * О |  | ВСМН4+А51 Шкаф 2300х1200х600 (ВхШхГ) | шт | 1 | [6 empty] | ВСМН4+А51 Шкаф 2300х1200х600 (ВхШхГ)
12 * О |  | ВСМН4+А01 Шкаф 2300х1200х600 (ВхШхГ) | шт | 2 | [6 empty] | ВСМН4+А01 Шкаф 2300х1200х600 (ВхШхГ)
13 * О |  | ВСМН4+VFD Шкаф 2300х600х600 (ВхШхГ) | шт | 1 | [6 empty] | ВСМН4+VFD Шкаф 2300х600х600 (ВхШхГ)
14 * О |  | ВС7+А51 Шкаф 2200х1200х600 (ВхШхГ) | шт | 1 | [6 empty] | ВС7+А51 Шкаф 2200х1200х600 (ВхШхГ)
15 * О |  | ВС7+А01 Шкаф 2200х800х600 (ВхШхГ) | шт | 1 | [6 empty] | ВС7+А01 Шкаф 2200х800х600 (ВхШхГ)
16 * О |  | ВС7+А01 Шкаф 2200х1200х600 (ВхШхГ) | шт | 1 | [6 empty] | ВС7+А01 Шкаф 2200х1200х600 (ВхШхГ)
17 * О |  | BC9+A111 Шкаф 2200х600х600 (ВхШхГ) | шт | 1 | [6 empty] | BC9+A111 Шкаф 2200х600х600 (ВхШхГ)
18 * О |  | BC9+A51 Шкаф 2200х1200х600 (ВхШхГ) | шт | 1 | [6 empty] | BC9+A51 Шкаф 2200х1200х600 (ВхШхГ)
19 * О |  | BC9+A01 Шкаф 2200х1200х600 (ВхШхГ) | шт | 2 | [6 empty] | BC9+A01 Шкаф 2200х1200х600 (ВхШхГ)
20 * О |  | BC9+A102 Шкаф 2200х800х500 (ВхШхГ) | шт | 1 | [6 empty] | BC9+A102 Шкаф 2200х800х500 (ВхШхГ)
21 * О |  | BC10+A51 Шкаф 2200х1200х600 (ВхШхГ) | шт | 1 | [6 empty] | BC10+A51 Шкаф 2200х1200х600 (ВхШхГ)
22 * О |  | BC10+A01 Шкаф 2200х800х600 (ВхШхГ) | шт | 1 | [6 empty] | BC10+A01 Шкаф 2200х800х600 (ВхШхГ)
23 * О |  | BC10+A01 Шкаф 2200х1200х600 (ВхШхГ) | шт | 1 | [6 empty] | BC10+A01 Шкаф 2200х1200х600 (ВхШхГ)
24 * О |  | ВСМН11+А51 Шкаф 2300х1200х600 (ВхШхГ) | шт | 1 | [6 empty] | ВСМН11+А51 Шкаф 2300х1200х600 (ВхШхГ)
25 * О |  | ВСМН11+А01 Шкаф 2300х1200х600 (ВхШхГ) | шт | 2 | [6 empty] | ВСМН11+А01 Шкаф 2300х1200х600 (ВхШхГ)
26 * О |  | ВСМН11+VFD Шкаф 2300х800х600 (ВхШхГ) | шт | 1 | [6 empty] | ВСМН11+VFD Шкаф 2300х800х600 (ВхШхГ)
27 * О |  | BC16+A111 Шкаф 2200х600х600 (ВхШхГ) | шт | 1 | [6 empty] | BC16+A111 Шкаф 2200х600х600 (ВхШхГ)
28 * О |  | BC16+A51 Шкаф 2200х1200х600 (ВхШхГ) | шт | 1 | [6 empty] | BC16+A51 Шкаф 2200х1200х600 (ВхШхГ)
29 * О |  | BC16+A01 Шкаф 2200х800х600 (ВхШхГ) | шт | 1 | [6 empty] | BC16+A01 Шкаф 2200х800х600 (ВхШхГ)
30 * О |  | BC16+A01 Шкаф 2200х1200х600 (ВхШхГ) | шт | 1 | [6 empty] | BC16+A01 Шкаф 2200х1200х600 (ВхШхГ)
31 * О |  | BCМН17+A51 Шкаф 2300х1200х600 (ВхШхГ) | шт | 1 | [6 empty] | BCМН17+A51 Шкаф 2300х1200х600 (ВхШхГ)
32 * О |  | BCМН17+A01 Шкаф 2300х1200х600 (ВхШхГ) | шт | 2 | [6 empty] | BCМН17+A01 Шкаф 2300х1200х600 (ВхШхГ)
33 * О |  | BCМН17+VFD Шкаф 2300х600х600 (ВхШхГ) | шт | 1 | [6 empty] | BCМН17+VFD Шкаф 2300х600х600 (ВхШхГ)
34 * О |  | BC31+A51 Шкаф 2200х1200х600 (ВхШхГ) | шт | 1 | [6 empty] | BC31+A51 Шкаф 2200х1200х600 (ВхШхГ)
35 * О |  | BC31+A01 Шкаф 2200х800х600 (ВхШхГ) | шт | 1 | [6 empty] | BC31+A01 Шкаф 2200х800х600 (ВхШхГ)
36 * О |  | BC31+A01 Шкаф 2200х1200х600 (ВхШхГ) | шт | 1 | [6 empty] | BC31+A01 Шкаф 2200х1200х600 (ВхШхГ)
37 * О |  | BCМН32+A51 Шкаф 2300х1200х600 (ВхШхГ) | шт | 1 | [6 empty] | BCМН32+A51 Шкаф 2300х1200х600 (ВхШхГ)
38 * О |  | BCМН32+A01 Шкаф 2300х1200х600 (ВхШхГ) | шт | 2 | [6 empty] | BCМН32+A01 Шкаф 2300х1200х600 (ВхШхГ)
39 * О |  | BCМН32+VFD Шкаф 2300х600х600 (ВхШхГ) | шт | 1 | [6 empty] | BCМН32+VFD Шкаф 2300х600х600 (ВхШхГ)
40 * О |  | DDUTT2+А31 Шкаф 2300х800х600 (ВхШхГ) | шт | 1 | [6 empty] | DDUTT2+А31 Шкаф 2300х800х600 (ВхШхГ)
41 * О |  | ВС7.DDU+А32 Шкаф 2300х1200х600 (ВхШхГ) | шт | 1 | [6 empty] | ВС7.DDU+А32 Шкаф 2300х1200х600 (ВхШхГ)
42 * О |  | ВС10.11.16.17.31.32.DDU+A33 Шкаф 2300х2000х600 (ВхШхГ) | шт | 1 | [6 empty] | ВС10.11.16.17.31.32.DDU+A33 Шкаф 2300х2000х600 (ВхШхГ)
43 * О |  | ВС12.DDU+A34 Шкаф 2300х1200х600 (ВхШхГ) | шт | 1 | [6 empty] | ВС12.DDU+A34 Шкаф 2300х1200х600 (ВхШхГ)
44 * О |  | ВС13.DDU+A35 Шкаф 2300х1200х600 (ВхШхГ) | шт | 1 | [6 empty] | ВС13.DDU+A35 Шкаф 2300х1200х600 (ВхШхГ)
45 * О |  | ВС18.DDU+A36 Шкаф 2300х1200х600 (ВхШхГ) | шт | 1 | [6 empty] | ВС18.DDU+A36 Шкаф 2300х1200х600 (ВхШхГ)
46 * О |  | ВС20.DDU+A37 Шкаф 2300х1200х600 (ВхШхГ) | шт | 1 | [6 empty] | ВС20.DDU+A37 Шкаф 2300х1200х600 (ВхШхГ)
47 * О |  | ВС33.DDU+A38 Шкаф 2300х1200х600 (ВхШхГ) | шт | 1 | [6 empty] | ВС33.DDU+A38 Шкаф 2300х1200х600 (ВхШхГ)
48 * О |  | DDUTT9+A31 Шкаф 2300х600х600 (ВхШхГ) | шт | 1 | [6 empty] | DDUTT9+A31 Шкаф 2300х600х600 (ВхШхГ)
49 * О |  | ВС8.DDU+A32 Шкаф 2300х1200х600 (ВхШхГ) | шт | 1 | [6 empty] | ВС8.DDU+A32 Шкаф 2300х1200х600 (ВхШхГ)
50 * О |  | DDUTT4+A32 Шкаф 2300х600х600 (ВхШхГ) | шт | 1 | [6 empty] | DDUTT4+A32 Шкаф 2300х600х600 (ВхШхГ)
51 * О |  | ВС10.DDU+A32 Шкаф 2300х1200х600 (ВхШхГ) | шт | 1 | [6 empty] | ВС10.DDU+A32 Шкаф 2300х1200х600 (ВхШхГ)
52 * О |  | PCS2+A61 Шкаф 2300х1200х600 (ВхШхГ) | шт | 1 | [6 empty] | PCS2+A61 Шкаф 2300х1200х600 (ВхШхГ)
53 * О |  | PCS2+A62 Шкаф 2300х1200х600 (ВхШхГ) | шт | 1 | [6 empty] | PCS2+A62 Шкаф 2300х1200х600 (ВхШхГ)
54 * О |  | PCS2+A63 Шкаф 2300х1200х600 (ВхШхГ) | шт | 1 | [6 empty] | PCS2+A63 Шкаф 2300х1200х600 (ВхШхГ)
55 * О |  | PCS2+A64 Шкаф 2300х1800х600 (ВхШхГ) | шт | 1 | [6 empty] | PCS2+A64 Шкаф 2300х1800х600 (ВхШхГ)
56 * О |  | PCS2+A73 Шкаф 2300х600х600 (ВхШхГ) | шт | 1 | [6 empty] | PCS2+A73 Шкаф 2300х600х600 (ВхШхГ)
[6 empty] | 0 |  | 5443200 | 5443200

## 02-01-01_СМР_ОБ_ЦРП
№ п/п | Обоснование | Наименование работ и затрат | Ед. изм. | Кол-во | Стоимость ед. мат. | Сумма мат. | Стоимость ед. работ | Сумма работ | Итого
1 | ТЕРм08-03-572-07 | Блок управления шкафного исполнения или распределительный пункт (шкаф), устанавливаемый: на полу, высота и ширина до 1700х1100 мм | 1 шт. | 4 |  | 0 | 86400 | 345600 | 345600 | Блок управления шкафного исполнения или распределительный пункт (шкаф), устанавливаемый: на полу, высота и ширина до 1700х1100 мм
2 * О |  | PCS+A46 Шкаф бесперебойного электропитания 800х500х1700 (ШхГхВ) | шт | 1 | [5 empty] | PCS+A46 Шкаф бесперебойного электропитания 800х500х1700 (ШхГхВ)
3 * О |  | PCS+A47 Шкаф бесперебойного электропитания 800х500х1700 (ШхГхВ) | шт | 1 | [5 empty] | PCS+A47 Шкаф бесперебойного электропитания 800х500х1700 (ШхГхВ)
4 * О |  | PCS+A48 Шкаф бесперебойного электропитания 500х940х1400 (ШхГхВ) | шт | 1 | [5 empty] | PCS+A48 Шкаф бесперебойного электропитания 500х940х1400 (ШхГхВ)
5 * О |  | PCS+A49 Шкаф бесперебойного электропитания 500х940х1400 (ШхГхВ) | шт | 1 | [5 empty] | PCS+A49 Шкаф бесперебойного электропитания 500х940х1400 (ШхГхВ)
6 | ТЕРм08-03-571-04 | Щит заводского изготовления однорядный или двухрядный: шкафного исполнения, глубина до 600 мм | 1 м ширины по фронту | 2 |  | 0 | 86400 | 172800 | 172800 | Щит заводского изготовления однорядный или двухрядный: шкафного исполнения, глубина до 600 мм
7 * О |  | PCS+A50 Шкаф бесперебойного электропитания 1200х600х2000 (ШхГхВ) | шт | 1 | [5 empty] | PCS+A50 Шкаф бесперебойного электропитания 1200х600х2000 (ШхГхВ)
8 * О |  | PCS+A73 Шкаф бесперебойного электропитания 800х600х2300 (ШхГхВ) | шт | 1 | [5 empty] | PCS+A73 Шкаф бесперебойного электропитания 800х600х2300 (ШхГхВ)
9 | ТЕРм08-03-571-05 | Щит заводского изготовления однорядный или двухрядный: шкафного исполнения, глубина до 800 мм | 1 м ширины по фронту | 1.6 |  | 0 | 86400 | 138240 | 138240 | Щит заводского изготовления однорядный или двухрядный: шкафного исполнения, глубина до 800 мм
10 * О |  | PCS+A71 Шкаф бесперебойного электропитания 800х1200х2300 (ШхГхВ) | шт | 1 | [5 empty] | PCS+A71 Шкаф бесперебойного электропитания 800х1200х2300 (ШхГхВ)
11 * О |  | PCS+A72 Шкаф бесперебойного электропитания 800х1200х2300 (ШхГхВ) | шт | 1 | [5 empty] | PCS+A72 Шкаф бесперебойного электропитания 800х1200х2300 (ШхГхВ)
[6 empty] | 0 |  | 656640 | 656640