## Лист1
на Строительно-монтажные работы.Кабеленесущие системы по кабельным трассам., Трасса от электропомещения № 9 в приводной станции № 7
Трасса от электропомещения № 7 в купольных складах 3.3
Трасса от электропомещения № 6 в пересыпной станции № 3
Трасса от электропомещения № 6 в КГ № 2, КГ № 7
ТРАССА ОТ ЭЛЕКТРОПОМЕЩЕНИЯ №5 В ПС №6
Трасса от электропомещения № 5 в пересыпной станции № 5, КГ №13
Трасса от электропомещения № 4 в хребтовом складе 3.2
Трасса от электропомещения № 3 в хребтовом складе 3.1
.Кабеленесущие системы по кабельным трассам, Трасса от электропомещения № 2 в пересыпной станции № 2

## Сводный
Форма № 1
Заказчик
(наименование организации)
"Утвержден" "___"______________________2025г
Сводный сметный расчет в сумме 96 418,11 тыс. руб.
В том числе возвратных сумм тыс. руб.
(ссылка на документ об утверждении)
СВОДНЫЙ СМЕТНЫЙ РАСЧЕТ СТОИМОСТИ СТРОИТЕЛЬСТВА № ССРСС-
(наименование стройки)
Составлен(а) в базисном (текущем) уровне цен
№ п/п | Номера сметных расчетов и смет | Наименование глав, объектов, работ и затрат | Сметная стоимость, тыс. руб. |  |  |  | Общая сметная стоимость, тыс. руб.
|  |  | строитель- ных работ | монтажных работ | оборудования | прочих затрат
1 | 2 | 3 | 4 | 5 | 6 | 7 | 8
Глава 2. Основные объекты строительства, реконструкции, капитального ремонта | [7 empty] | Глава 2. Основные объекты строительства, реконструкции, капитального ремонта
1 | 02-01-01 | Строительно-монтажные работы. Оборудование. |  | 85.23 |  |  | 85.23
2 | 02-01-02 | Строительно-монтажные работы. Оборудование. |  | 705.73 |  |  | 705.73
3 | 02-01-03 | Строительно-монтажные работы. Оборудование. |  | 67.09 |  |  | 67.09
4 | 02-01-04 | Строительно-монтажные работы. Оборудование. |  | 67.09 |  |  | 67.09
5 | 02-01-05 | Строительно-монтажные работы. Оборудование. |  | 384.73 |  |  | 384.73
6 | 02-01-06 | Строительно-монтажные работы. Оборудование. |  | 249.57 |  |  | 249.57
7 | 02-01-07 | Строительно-монтажные работы. Оборудование. |  | 642.04 |  |  | 642.04
8 | 02-01-08 | Строительно-монтажные работы. Оборудование. |  | 177.48 |  |  | 177.48
9 | 02-01-09 | Строительно-монтажные работы. Оборудование. |  | 103.14 |  |  | 103.14
10 | 02-01-10 | Строительно-монтажные работы. Оборудование. |  | 636.76 |  |  | 636.76
11 | 02-01-11 | Строительно-монтажные работы. Оборудование Wi-fi |  | 52.36 |  |  | 52.36
12 | 02-02-01 | Строительно-монтажные работы.Кабеленесущие системы по кабельным трассам | 4.64 | 5069.41 |  |  | 5074.05
13 | 02-02-02 | Строительно-монтажные работы.Кабеленесущие системы по кабельным трассам | 1.37 | 872.99 |  |  | 874.36
14 | 02-02-03 | Строительно-монтажные работы.Кабеленесущие системы по кабельным трассам | 4.11 | 5731.58 |  |  | 5735.69
15 | 02-02-04 | Строительно-монтажные работы.Кабеленесущие системы по кабельным трассам | 0.14 | 358.88 |  |  | 359.02
16 | 02-02-05 | Строительно-монтажные работы.Кабеленесущие системы по кабельным трассам | 0.14 | 361.28 |  |  | 361.42
17 | 02-02-06 | Строительно-монтажные работы.Кабеленесущие системы по кабельным трассам | 0.14 | 442.65 |  |  | 442.79
18 | 02-02-07 | Строительно-монтажные работы.Кабеленесущие системы по кабельным трассам | 1.37 | 2668.76 |  |  | 2670.13
19 | 02-02-08 | Строительно-монтажные работы.Кабеленесущие системы по кабельным трассам | 0.14 | 494.25 |  |  | 494.39
20 | 02-02-09 | Строительно-монтажные работы.Кабеленесущие системы по кабельным трассам | 0.96 | 505.62 |  |  | 506.58
21 | 02-02-10 | Строительно-монтажные работы.Кабеленесущие системы по кабельным трассам |  | 1632.43 |  |  | 1632.43
22 | 02-02-11 | Строительно-монтажные работы.Кабеленесущие системы по кабельным трассам | 1.37 | 5147.82 |  |  | 5149.19
23 | 02-02-12 | Строительно-монтажные работы.Кабеленесущие системы по кабельным трассам. Без Ригельной Эстакады. | 0.55 | 8395.75 |  |  | 8396.3
24 | 02-02-12 | Строительно-монтажные работы.Кабеленесущие системы по кабельным трассам. Без Ригельной Эстакады. | 8.33 | 1887.66 |  |  | 1895.99
25 | 02-02-14 | Строительно-монтажные работы.Кабеленесущие системы по кабельным трассам. | 0.14 | 496.7 |  |  | 496.84
26 | 02-03-01 | Строительно-монтажные работы. Общий Кабельный журнал. |  | 30089.52 |  |  | 30089.52
| Итого по Главе 2. "Основные объекты строительства, реконструкции, капитального ремонта" |  | 23.4 | 67326.52 |  |  | 67349.92 |  | Итого по Главе 2. "Основные объекты строительства, реконструкции, капитального ремонта"
Глава 7. Благоустройство и озеленение территории | [7 empty] | Глава 7. Благоустройство и озеленение территории
| Итого по Главам 1-7 |  | 23.4 | 67326.52 |  |  | 67349.92 |  |  | Итого по Главам 1-7
Глава 8. Временные здания и сооружения | [7 empty] | Глава 8. Временные здания и сооружения
27 | Методика утв. приказом минстроя Ромссии от 19.06.2020 №332/пр п.31 | 5,2% | 1.22 | 3500.98 |  |  | 3502.2
| Итого по Главе 8. "Временные здания и сооружения" |  | 1.22 | 3500.98 |  |  | 3502.2 |  | Итого по Главе 8. "Временные здания и сооружения"
| Итого по Главам 1-8 |  | 24.62 | 70827.5 |  |  | 70852.12 |  |  | Итого по Главам 1-8
Глава 9. Прочие работы и затраты | [7 empty] | Глава 9. Прочие работы и затраты
28 |  | Зимние - 2,1% | 0.52 | 1487.38 |  |  | 1487.9
29 |  | Вахтовый метод - 3,5% | 0.86 | 2478.96 |  |  | 2479.82
30 |  | Перевозка работников - 2,5% | 0.62 | 1770.69 |  |  | 1771.31
31 |  | Перебазировка машин - 2% | 0.49 | 1416.55 |  |  | 1417.04
| Итого по Главе 9. "Прочие работы и затраты" |  | 2.49 | 7153.58 |  |  | 7156.07 |  | Итого по Главе 9. "Прочие работы и затраты"
| Итого по Главам 1-9 |  | 27.11 | 77981.08 |  |  | 78008.19 |  |  | Итого по Главам 1-9
Глава 12. Публичный технологический и ценовой аудит, подготовка обоснования инвестиций, осуществляемых в инвестиционный проект по созданию объекта капитального строительства, в отношении которого планируется заключение контракта, предметом которого является одновременно выполнение работ по проектированию, строительству и вводу в эксплуатацию объекта капитального строительства, технологический и ценовой аудит такого обоснования инвестиций, аудит проектной документации, проектные и изыскательские работы | [7 empty] | Глава 12. Публичный технологический и ценовой аудит, подготовка обоснования инвестиций, осуществляемых в инвестиционный проект по созданию объекта капитального строительства, в отношении которого планируется заключение контракта, предметом которого является одновременно выполнение работ по проектированию, строительству и вводу в эксплуатацию объекта капитального строительства, технологический и ценовой аудит такого обоснования инвестиций, аудит проектной документации, проектные и изыскательские работы
| Итого по Главам 1-12 |  | 27.11 | 77981.08 |  |  | 78008.19 |  |  | Итого по Главам 1-12
Непредвиденные затраты | [7 empty] | Непредвиденные затраты
32 | Приказ от 4.08.2020 № 421/пр п.179 | Непредвиденные затраты для объектов капитального строительства непроизводственного назначения -3% | 0.81 | 2339.43 |  |  | 2340.24
| Итого "Непредвиденные затраты" |  | 0.81 | 2339.43 |  |  | 2340.24 |  | Итого "Непредвиденные затраты"
| Итого с учетом "Непредвиденные затраты" |  | 27.92 | 80320.51 |  |  | 80348.43 |  |  | Итого с учетом "Непредвиденные затраты"
Дополнительные работы и затраты | [7 empty] | Дополнительные работы и затраты
| Итого "Дополнительные работы и затраты" | [7 empty] | Итого "Дополнительные работы и затраты"
| Итого с учетом "Дополнительные работы и затраты" |  | 27.92 | 80320.51 |  |  | 80348.43 |  |  |  | Итого с учетом "Дополнительные работы и затраты"
| Всего с учетом "Дополнительные работы и затраты" |  | 27.92 | 80320.51 |  |  | 80348.43 |  |  |  |  | Всего с учетом "Дополнительные работы и затраты"
Налоги и обязательные платежи | [7 empty] | Налоги и обязательные платежи
34 | № 303-ФЗ от 3.08.2018 | НДС - 20% | 5.58 | 16064.1 |  |  | 16069.68
| Итого "Налоги и обязательные платежи" |  | 5.58 | 16064.1 |  |  | 16069.68 |  | Итого "Налоги и обязательные платежи"
| Итого по сводному расчету |  | 33.5 | 96384.61 |  |  | 96418.11 |  |  | Итого по сводному расчету
Руководитель проектной организации |  |  |  |  | ()
[подпись (инициалы, фамилия)]
Главный инженер проекта |  |  |  |  | ()
[подпись (инициалы, фамилия)]
Начальник |  |  |  |  | ()
[подпись (инициалы, фамилия)]
Заказчик |  |  |  |  | ()
[должность, подпись (инициалы, фамилия)]

## 02-03-01_СМР_Каб.жур
СОГЛАСОВАНО: | [9 empty] | УТВЕРЖДАЮ:
"____" ________________ 2025 года | [12 empty] | "____" ________________ 2025 года
Терминал по перевалке минеральных удобрений в морском порту Усть-Луга | [13 empty] | Терминал по перевалке минеральных удобрений в морском порту Усть-Луга
(наименование стройки)
ЛОКАЛЬНАЯ СМЕТА № 02-03-01
(локальная смета)
на Строительно-монтажные работы. Общий Кабельный журнал., | [14 empty] | на Строительно-монтажные работы. Общий Кабельный журнал.,
(наименование работ и затрат, наименование объекта)
| Основание: | Кабельный журнал общий
| Сметная стоимость |  | 43076.143 | тыс.руб.
| монтажных работ |  | 30089.521 | тыс.руб.
| Средства на оплату труда |  | 10942.939 | тыс.руб.
| Сметная трудоемкость |  | 26874.58 | чел.час
Составлен(а) в текущих (прогнозных) ценах по состоянию на
№ п/п | Обоснование | Наименование работ и затрат |  | Ед. изм. | Кол-во | Стоимость единицы в базисных ценах, руб. |  |  | Обосно- вание, индекс | Общая стоимость в базисных ценах, руб.
[6 empty] | Всего | Экспл. маш. | Мат-лы |  | Всего | в т.ч. оплата труда | Экспл. маш. | Мат-лы
[6 empty] | оплаты труда | в т.ч. оплаты труда |  |  |  |  | в т.ч. оплаты труда
1 | 2 | 3 |  | 4 | 5 | 6 | 7 | 8 | 9 | 10 | 11 | 12 | 13
Раздел 1. Прокладка кабеля | [15 empty] | Раздел 1. Прокладка кабеля
1 | ТЕРм08-02-412-01 | Затягивание провода в проложенные трубы и металлические рукава первого одножильного или многожильного в общей оплетке, суммарное сечение: до 2,5 мм2 |  | 100 м | 4.01 | 2 330,79 2 074,31 | 35,20 6,48 | 221.28 | 1 Прочие объекты ОЗП=22,53; ЭМ=11,42; ЗПМ=22,53; МАТ=8,56 | 9346.47 | 8317.98 | 141,15 25,98 | 887.34 |  |  |  | Затягивание провода в проложенные трубы и металлические рукава первого одножильного или многожильного в общей оплетке, суммарное сечение: до 2,5 мм2
Объем=(13+18+6+84+280) / 100
|  |  | Накладные расходы 97% ФОТ (от 8 343,96) | в т.ч. оплаты труда 10: 8093.64
|  |  | Сметная прибыль 51% ФОТ (от 8 343,96) | в т.ч. оплаты труда 10: 4255.42
|  |  | Итого c накладными и см. прибылью | в т.ч. оплаты труда 10: 21695.53
2 | ТЕРм08-02-412-02 | Затягивание провода в проложенные трубы и металлические рукава первого одножильного или многожильного в общей оплетке, суммарное сечение: до 6 мм2 |  | 100 м | 66.95 | 2 819,11 2 489,90 | 70,52 12,70 | 258.69 | 1 Прочие объекты ОЗП=22,53; ЭМ=11,42; ЗПМ=22,53; МАТ=8,56 | 188739.41 | 166698.81 | 4 721,31 850,27 | 17319.29 |  |  |  | Затягивание провода в проложенные трубы и металлические рукава первого одножильного или многожильного в общей оплетке, суммарное сечение: до 6 мм2
Объем=(44+266+25+5590+186+119+465) / 100
|  |  | Накладные расходы 97% ФОТ (от 167 549,08) | в т.ч. оплаты труда 10: 162522.61
|  |  | Сметная прибыль 51% ФОТ (от 167 549,08) | в т.ч. оплаты труда 10: 85450.03
|  |  | Итого c накладными и см. прибылью | в т.ч. оплаты труда 10: 436712.05
3 | ТЕРм08-02-412-03 | Затягивание провода в проложенные трубы и металлические рукава первого одножильного или многожильного в общей оплетке, суммарное сечение: до 16 мм2 |  | 100 м | 358.21 | 3 463,52 2 905,75 | 105,72 19,17 | 452.05 | 1 Прочие объекты ОЗП=22,53; ЭМ=11,42; ЗПМ=22,53; МАТ=8,56 | 1240667.5 | 1040868.71 | 37 869,96 6 866,89 | 161928.83 |  |  |  | Затягивание провода в проложенные трубы и металлические рукава первого одножильного или многожильного в общей оплетке, суммарное сечение: до 16 мм2
Объем=(128+2+8690+1291+6501+470+34+5655+76+58+1068+11588+260) / 100
|  |  | Накладные расходы 97% ФОТ (от 1 047 735,60) | в т.ч. оплаты труда 10: 1016303.53
|  |  | Сметная прибыль 51% ФОТ (от 1 047 735,60) | в т.ч. оплаты труда 10: 534345.16
|  |  | Итого c накладными и см. прибылью | в т.ч. оплаты труда 10: 2791316.19
4 | ТЕРм08-02-412-04 | Затягивание провода в проложенные трубы и металлические рукава первого одножильного или многожильного в общей оплетке, суммарное сечение: до 35 мм2 |  | 100 м | 155.4 | 4 919,81 4 139,30 | 211,44 38,09 | 569.07 | 1 Прочие объекты ОЗП=22,53; ЭМ=11,42; ЗПМ=22,53; МАТ=8,56 | 764538.47 | 643247.22 | 32 857,78 5 919,19 | 88433.47 |  |  |  | Затягивание провода в проложенные трубы и металлические рукава первого одножильного или многожильного в общей оплетке, суммарное сечение: до 35 мм2
Объем=(10+126+8635+1150+107+14+18+49+12+90+51+5278) / 100
|  |  | Накладные расходы 97% ФОТ (от 649 166,41) | в т.ч. оплаты труда 10: 629691.42
|  |  | Сметная прибыль 51% ФОТ (от 649 166,41) | в т.ч. оплаты труда 10: 331074.87
|  |  | Итого c накладными и см. прибылью | в т.ч. оплаты труда 10: 1725304.76
5 | ТЕРм08-02-412-05 | Затягивание провода в проложенные трубы и металлические рукава первого одножильного или многожильного в общей оплетке, суммарное сечение: до 70 мм2 |  | 100 м | 5.15 | 6 492,11 5 395,65 | 387,69 69,96 | 708.77 | 1 Прочие объекты ОЗП=22,53; ЭМ=11,42; ЗПМ=22,53; МАТ=8,56 | 33434.37 | 27787.6 | 1 996,60 360,29 | 3650.17 |  |  |  | Затягивание провода в проложенные трубы и металлические рукава первого одножильного или многожильного в общей оплетке, суммарное сечение: до 70 мм2
Объем=(4+48+425+38) / 100
|  |  | Накладные расходы 97% ФОТ (от 28 147,89) | в т.ч. оплаты труда 10: 27303.45
|  |  | Сметная прибыль 51% ФОТ (от 28 147,89) | в т.ч. оплаты труда 10: 14355.42
|  |  | Итого c накладными и см. прибылью | в т.ч. оплаты труда 10: 75093.24
6 | ТЕРм08-02-412-06 | Затягивание провода в проложенные трубы и металлические рукава первого одножильного или многожильного в общей оплетке, суммарное сечение: до 120 мм2 |  | 100 м | 9.47 | 8 414,79 6 652,26 | 704,85 127,22 | 1057.68 | 1 Прочие объекты ОЗП=22,53; ЭМ=11,42; ЗПМ=22,53; МАТ=8,56 | 79688.06 | 62996.9 | 6 674,93 1 204,77 | 10016.23 |  |  |  | Затягивание провода в проложенные трубы и металлические рукава первого одножильного или многожильного в общей оплетке, суммарное сечение: до 120 мм2
Объем=(917+17+13) / 100
|  |  | Накладные расходы 97% ФОТ (от 64 201,67) | в т.ч. оплаты труда 10: 62275.62
|  |  | Сметная прибыль 51% ФОТ (от 64 201,67) | в т.ч. оплаты труда 10: 32742.85
|  |  | Итого c накладными и см. прибылью | в т.ч. оплаты труда 10: 174706.53
7 | ТЕРм08-02-412-08 | Затягивание провода в проложенные трубы и металлические рукава первого одножильного или многожильного в общей оплетке, суммарное сечение: до 240 мм2 |  | 100 м | 1.58 | 17 483,58 14 524,35 | 1 127,73 203,39 | 1831.5 | 1 Прочие объекты ОЗП=22,53; ЭМ=11,42; ЗПМ=22,53; МАТ=8,56 | 27624.06 | 22948.47 | 1 781,81 321,36 | 2893.78 |  |  |  | Затягивание провода в проложенные трубы и металлические рукава первого одножильного или многожильного в общей оплетке, суммарное сечение: до 240 мм2
Объем=(10+13+24+14+39+58) / 100
|  |  | Накладные расходы 97% ФОТ (от 23 269,83) | в т.ч. оплаты труда 10: 22571.74
|  |  | Сметная прибыль 51% ФОТ (от 23 269,83) | в т.ч. оплаты труда 10: 11867.61
|  |  | Итого c накладными и см. прибылью | в т.ч. оплаты труда 10: 62063.41
8 | ТЕРм08-02-398-01 | Провод в лотках, сечением: до 6 мм2 |  | 100 м | 2925.16 | 706,66 475,70 | 35,20 6,48 | 195.76 | 1 Прочие объекты ОЗП=22,53; ЭМ=11,42; ЗПМ=22,53; МАТ=8,56 | 2067093.57 | 1391498.61 | 102 965,63 18 955,04 | 572629.33 |  |  |  | Провод в лотках, сечением: до 6 мм2
Объем=(2442+245+3034+145778+27603+2578+1068+96+322+422+6394+149+2016+331+591+6716+74270+4456+2851+11154) / 100
|  |  | Накладные расходы 97% ФОТ (от 1 410 453,65) | в т.ч. оплаты труда 10: 1368140.04
|  |  | Сметная прибыль 51% ФОТ (от 1 410 453,65) | в т.ч. оплаты труда 10: 719331.36
|  |  | Итого c накладными и см. прибылью | в т.ч. оплаты труда 10: 4154564.97
9 | ТЕРм08-02-398-02 | Провод в лотках, сечением: до 35 мм2 |  | 100 м | 6314.15 | 1 225,57 951,66 | 70,52 12,70 | 203.39 | 1 Прочие объекты ОЗП=22,53; ЭМ=11,42; ЗПМ=22,53; МАТ=8,56 | 7738432.82 | 6008923.99 | 445 273,86 80 189,71 | 1284234.97 |  |  |  | Провод в лотках, сечением: до 35 мм2
Объем=(124161+30984+94093+11280+821+75125+1829+427+1166+1382+25622+169993+6240+248+2170+1229+84645) / 100
|  |  | Накладные расходы 97% ФОТ (от 6 089 113,70) | в т.ч. оплаты труда 10: 5906440.29
|  |  | Сметная прибыль 51% ФОТ (от 6 089 113,70) | в т.ч. оплаты труда 10: 3105447.99
|  |  | Итого c накладными и см. прибылью | в т.ч. оплаты труда 10: 16750321.1
10 | ТЕРм08-02-398-03 | Провод в лотках, сечением: до 70 мм2 |  | 100 м | 78.79 | 1 830,21 1 302,73 | 317,16 57,26 | 210.32 | 1 Прочие объекты ОЗП=22,53; ЭМ=11,42; ЗПМ=22,53; МАТ=8,56 | 144202.25 | 102642.1 | 24 989,04 4 511,52 | 16571.11 |  |  |  | Провод в лотках, сечением: до 70 мм2
Объем=(1152+5825+902) / 100
|  |  | Накладные расходы 97% ФОТ (от 107 153,62) | в т.ч. оплаты труда 10: 103939.01
|  |  | Сметная прибыль 51% ФОТ (от 107 153,62) | в т.ч. оплаты труда 10: 54648.35
|  |  | Итого c накладными и см. прибылью | в т.ч. оплаты труда 10: 302789.61
11 | ТЕРм08-02-398-04 | Провод в лотках, сечением: до 120 мм2 |  | 100 м | 130.93 | 2 746,98 1 889,32 | 634,32 114,52 | 223.34 | 1 Прочие объекты ОЗП=22,53; ЭМ=11,42; ЗПМ=22,53; МАТ=8,56 | 359662.09 | 247368.67 | 83 051,52 14 994,10 | 29241.9 |  |  |  | Провод в лотках, сечением: до 120 мм2
Объем=(12373+398+322) / 100
|  |  | Накладные расходы 97% ФОТ (от 262 362,77) | в т.ч. оплаты труда 10: 254491.89
|  |  | Сметная прибыль 51% ФОТ (от 262 362,77) | в т.ч. оплаты труда 10: 133805.01
|  |  | Итого c накладными и см. прибылью | в т.ч. оплаты труда 10: 747958.99
12 | ТЕРм08-02-398-05 | Провод в лотках, сечением: до 185 мм2 |  | 100 м | 37.78 | 3 804,74 2 605,46 | 916,29 165,30 | 282.99 | 1 Прочие объекты ОЗП=22,53; ЭМ=11,42; ЗПМ=22,53; МАТ=8,56 | 143743.08 | 98434.28 | 34 617,44 6 245,03 | 10691.36 |  |  |  | Провод в лотках, сечением: до 185 мм2
Объем=(240+307+576+332+941+1382) / 100
|  |  | Накладные расходы 97% ФОТ (от 104 679,31) | в т.ч. оплаты труда 10: 101538.93
|  |  | Сметная прибыль 51% ФОТ (от 104 679,31) | в т.ч. оплаты труда 10: 53386.45
|  |  | Итого c накладными и см. прибылью | в т.ч. оплаты труда 10: 298668.46
13 * |  | Кабель FLEX-CY-JZ POWER 12x1,0 |  | 4: м; 5: 2621.4; в т.ч. оплаты труда 9: 1 Прочие объекты ОЗП=22,53; ЭМ=11,42; ЗПМ=22,53; МАТ=8,56 |  |  |  | Кабель FLEX-CY-JZ POWER 12x1,0
Объем=2570*1,02
14 * |  | Кабель Flex-CY-JZ POWERнг(A)-LS 12x1,5 |  | 4: м; 5: 260.1; в т.ч. оплаты труда 9: 1 Прочие объекты ОЗП=22,53; ЭМ=11,42; ЗПМ=22,53; МАТ=8,56 |  |  |  | Кабель Flex-CY-JZ POWERнг(A)-LS 12x1,5
Объем=255*1,02
15 * |  | Кабель Curtainflex-CU CY 12x2,5 |  | 4: м; 5: 3223.2; в т.ч. оплаты труда 9: 1 Прочие объекты ОЗП=22,53; ЭМ=11,42; ЗПМ=22,53; МАТ=8,56 |  |  |  | Кабель Curtainflex-CU CY 12x2,5
Объем=3160*1,02
16 * |  | Кабель FLEX-CY-JZ POWER 12x2,5 |  | 4: м; 5: 157501.26; в т.ч. оплаты труда 9: 1 Прочие объекты ОЗП=22,53; ЭМ=11,42; ЗПМ=22,53; МАТ=8,56 |  |  |  | Кабель FLEX-CY-JZ POWER 12x2,5
Объем=154413*1,02
17 * |  | Кабель Flex-CY-JZ POWER нг(А)-LS 12x2,5 |  | 4: м; 5: 29328.06; в т.ч. оплаты труда 9: 1 Прочие объекты ОЗП=22,53; ЭМ=11,42; ЗПМ=22,53; МАТ=8,56 |  |  |  | Кабель Flex-CY-JZ POWER нг(А)-LS 12x2,5
Объем=28753*1,02
18 * |  | Кабель Flex-JZ POWERнг(A)-LS 12х2,5 |  | 4: м; 5: 2738.7; в т.ч. оплаты труда 9: 1 Прочие объекты ОЗП=22,53; ЭМ=11,42; ЗПМ=22,53; МАТ=8,56 |  |  |  | Кабель Flex-JZ POWERнг(A)-LS 12х2,5
Объем=2685*1,02
19 * |  | Кабель FO-AWS2-IN/OUT-9-16-LSZH-BK |  | 4: м; 5: 1134.24; в т.ч. оплаты труда 9: 1 Прочие объекты ОЗП=22,53; ЭМ=11,42; ЗПМ=22,53; МАТ=8,56 |  |  |  | Кабель FO-AWS2-IN/OUT-9-16-LSZH-BK
Объем=1112*1,02
20 * |  | Кабель ÖLFLEX ® FD 855 CP 18G2,5 |  | 4: м; 5: 102; в т.ч. оплаты труда 9: 1 Прочие объекты ОЗП=22,53; ЭМ=11,42; ЗПМ=22,53; МАТ=8,56 |  |  |  | Кабель ÖLFLEX ® FD 855 CP 18G2,5
Объем=100*1,02
21 * |  | Компл. каб. 2x0,5 |  | 4: м; 5: 341.7; в т.ч. оплаты труда 9: 1 Прочие объекты ОЗП=22,53; ЭМ=11,42; ЗПМ=22,53; МАТ=8,56 |  |  |  | Компл. каб. 2x0,5
Объем=335*1,02
22 * |  | Кабель PU-EF-CP-TP 2x2x0,5 |  | 4: м; 5: 448.8; в т.ч. оплаты труда 9: 1 Прочие объекты ОЗП=22,53; ЭМ=11,42; ЗПМ=22,53; МАТ=8,56 |  |  |  | Кабель PU-EF-CP-TP 2x2x0,5
Объем=440*1,02
23 * |  | Кабель LIYCY (TP) нг(А)-LS 2х2x1,5 |  | 4: м; 5: 6793.2; в т.ч. оплаты труда 9: 1 Прочие объекты ОЗП=22,53; ЭМ=11,42; ЗПМ=22,53; МАТ=8,56 |  |  |  | Кабель LIYCY (TP) нг(А)-LS 2х2x1,5
Объем=6660*1,02
24 * |  | Компл. каб. 3x0,35 |  | 4: м; 5: 158.1; в т.ч. оплаты труда 9: 1 Прочие объекты ОЗП=22,53; ЭМ=11,42; ЗПМ=22,53; МАТ=8,56 |  |  |  | Компл. каб. 3x0,35
Объем=155*1,02
25 * |  | Кабель FLEX-CY-JZ POWER 3x0,5 |  | 4: м; 5: 2142; в т.ч. оплаты труда 9: 1 Прочие объекты ОЗП=22,53; ЭМ=11,42; ЗПМ=22,53; МАТ=8,56 |  |  |  | Кабель FLEX-CY-JZ POWER 3x0,5
Объем=2100*1,02
26 * |  | Кабель 2YSLCYK-J 3 PLUS 3x150+3x25 |  | 4: м; 5: 255; в т.ч. оплаты труда 9: 1 Прочие объекты ОЗП=22,53; ЭМ=11,42; ЗПМ=22,53; МАТ=8,56 |  |  |  | Кабель 2YSLCYK-J 3 PLUS 3x150+3x25
Объем=250*1,02
27 * |  | Кабель FLEX JZ POWER 3x2,5 |  | 4: м; 5: 135508.02; в т.ч. оплаты труда 9: 1 Прочие объекты ОЗП=22,53; ЭМ=11,42; ЗПМ=22,53; МАТ=8,56 |  |  |  | Кабель FLEX JZ POWER 3x2,5
Объем=132851*1,02
28 * |  | Кабель Flex-JZ POWERнг(A)-LS 3x2,5 |  | 4: м; 5: 32920.5; в т.ч. оплаты труда 9: 1 Прочие объекты ОЗП=22,53; ЭМ=11,42; ЗПМ=22,53; МАТ=8,56 |  |  |  | Кабель Flex-JZ POWERнг(A)-LS 3x2,5
Объем=32275*1,02
29 * |  | Кабель 2YSLCYK-J 3 PLUS 3x6+3x1 |  | 4: м; 5: 351.9; в т.ч. оплаты труда 9: 1 Прочие объекты ОЗП=22,53; ЭМ=11,42; ЗПМ=22,53; МАТ=8,56 |  |  |  | Кабель 2YSLCYK-J 3 PLUS 3x6+3x1
Объем=345*1,02
30 * |  | Кабель FO-AWS2-IN/OUT-9-4-LSZH-BK |  | 4: м; 5: 628.32; в т.ч. оплаты труда 9: 1 Прочие объекты ОЗП=22,53; ЭМ=11,42; ЗПМ=22,53; МАТ=8,56 |  |  |  | Кабель FO-AWS2-IN/OUT-9-4-LSZH-BK
Объем=616*1,02
31 * |  | Кабель AB-C4-10,0TPE-M12FS-HD 4x0,34 |  | 4: м; 5: 7135.92; в т.ч. оплаты труда 9: 1 Прочие объекты ОЗП=22,53; ЭМ=11,42; ЗПМ=22,53; МАТ=8,56 |  |  |  | Кабель AB-C4-10,0TPE-M12FS-HD 4x0,34
Объем=6996*1,02
32 * |  | Кабель FLEX-CY-JZ POWER 4x1,0 |  | 4: м; 5: 81457.2; в т.ч. оплаты труда 9: 1 Прочие объекты ОЗП=22,53; ЭМ=11,42; ЗПМ=22,53; МАТ=8,56 |  |  |  | Кабель FLEX-CY-JZ POWER 4x1,0
Объем=79860*1,02
33 * |  | Кабель Flex-JZ POWERнг(A)-LS 4х10 |  | 4: м; 5: 1224; в т.ч. оплаты труда 9: 1 Прочие объекты ОЗП=22,53; ЭМ=11,42; ЗПМ=22,53; МАТ=8,56 |  |  |  | Кабель Flex-JZ POWERнг(A)-LS 4х10
Объем=1200*1,02
34 * |  | Кабель FLEX JZ POWER 4х120 |  | 4: м; 5: 326.4; в т.ч. оплаты труда 9: 1 Прочие объекты ОЗП=22,53; ЭМ=11,42; ЗПМ=22,53; МАТ=8,56 |  |  |  | Кабель FLEX JZ POWER 4х120
Объем=320*1,02
35 * |  | Кабель FLEX JZ POWER 4х150 |  | 4: м; 5: 612; в т.ч. оплаты труда 9: 1 Прочие объекты ОЗП=22,53; ЭМ=11,42; ЗПМ=22,53; МАТ=8,56 |  |  |  | Кабель FLEX JZ POWER 4х150
Объем=600*1,02
36 * |  | Кабель FLEX JZ POWER 4х16 |  | 4: м; 5: 6375; в т.ч. оплаты труда 9: 1 Прочие объекты ОЗП=22,53; ЭМ=11,42; ЗПМ=22,53; МАТ=8,56 |  |  |  | Кабель FLEX JZ POWER 4х16
Объем=6250*1,02
37 * |  | Кабель FLEX JZ POWER 4х2,5 |  | 4: м; 5: 102605.88; в т.ч. оплаты труда 9: 1 Прочие объекты ОЗП=22,53; ЭМ=11,42; ЗПМ=22,53; МАТ=8,56 |  |  |  | Кабель FLEX JZ POWER 4х2,5
Объем=100594*1,02
38 * |  | Кабель Flex-JZ POWERнг(A)-LS 4x2,5 |  | 4: м; 5: 11985; в т.ч. оплаты труда 9: 1 Прочие объекты ОЗП=22,53; ЭМ=11,42; ЗПМ=22,53; МАТ=8,56 |  |  |  | Кабель Flex-JZ POWERнг(A)-LS 4x2,5
Объем=11750*1,02
39 * |  | Кабель FLEX JZ POWER 4х25 |  | 4: м; 5: 13555.8; в т.ч. оплаты труда 9: 1 Прочие объекты ОЗП=22,53; ЭМ=11,42; ЗПМ=22,53; МАТ=8,56 |  |  |  | Кабель FLEX JZ POWER 4х25
Объем=13290*1,02
40 * |  | Кабель Flex-JZ POWERнг(A)-LS 4х25 |  | 4: м; 5: 423.3; в т.ч. оплаты труда 9: 1 Прочие объекты ОЗП=22,53; ЭМ=11,42; ЗПМ=22,53; МАТ=8,56 |  |  |  | Кабель Flex-JZ POWERнг(A)-LS 4х25
Объем=415*1,02
41 * |  | Кабель SFTP4-C6A-S23-IN-LSZH-GY-500 4x2x0,56 |  | 4: м; 5: 4745.04; в т.ч. оплаты труда 9: 1 Прочие объекты ОЗП=22,53; ЭМ=11,42; ЗПМ=22,53; МАТ=8,56 |  |  |  | Кабель SFTP4-C6A-S23-IN-LSZH-GY-500 4x2x0,56
Объем=4652*1,02
42 * |  | Кабель S/FTP4 6a 4x2x0,57 |  | 4: м; 5: 3029.4; в т.ч. оплаты труда 9: 1 Прочие объекты ОЗП=22,53; ЭМ=11,42; ЗПМ=22,53; МАТ=8,56 |  |  |  | Кабель S/FTP4 6a 4x2x0,57
Объем=2970*1,02
43 * |  | Кабель PAARTRONIC-CY LIYCY (TP) 4x2x1,5 |  | 4: м; 5: 872.1; в т.ч. оплаты труда 9: 1 Прочие объекты ОЗП=22,53; ЭМ=11,42; ЗПМ=22,53; МАТ=8,56 |  |  |  | Кабель PAARTRONIC-CY LIYCY (TP) 4x2x1,5
Объем=855*1,02
44 * |  | Кабель FLEX JZ POWER 4х4 |  | 4: м; 5: 82395.6; в т.ч. оплаты труда 9: 1 Прочие объекты ОЗП=22,53; ЭМ=11,42; ЗПМ=22,53; МАТ=8,56 |  |  |  | Кабель FLEX JZ POWER 4х4
Объем=80780*1,02
45 * |  | Кабель Flex-JZ POWERнг(A)-LS 4х4 |  | 4: м; 5: 1943.1; в т.ч. оплаты труда 9: 1 Прочие объекты ОЗП=22,53; ЭМ=11,42; ЗПМ=22,53; МАТ=8,56 |  |  |  | Кабель Flex-JZ POWERнг(A)-LS 4х4
Объем=1905*1,02
46 * |  | Кабель FLEX JZ POWER 4х50 |  | 4: м; 5: 352.92; в т.ч. оплаты труда 9: 1 Прочие объекты ОЗП=22,53; ЭМ=11,42; ЗПМ=22,53; МАТ=8,56 |  |  |  | Кабель FLEX JZ POWER 4х50
Объем=346*1,02
47 * |  | Кабель FLEX JZ POWER 4х6 |  | 4: м; 5: 453.9; в т.ч. оплаты труда 9: 1 Прочие объекты ОЗП=22,53; ЭМ=11,42; ЗПМ=22,53; МАТ=8,56 |  |  |  | Кабель FLEX JZ POWER 4х6
Объем=445*1,02
48 * |  | Кабель Flex-JZ POWERнг(A)-LS 4х6 |  | 4: м; 5: 1239.3; в т.ч. оплаты труда 9: 1 Прочие объекты ОЗП=22,53; ЭМ=11,42; ЗПМ=22,53; МАТ=8,56 |  |  |  | Кабель Flex-JZ POWERнг(A)-LS 4х6
Объем=1215*1,02
49 * |  | Кабель FLEX JZ POWER 4х70 |  | 4: м; 5: 999.6; в т.ч. оплаты труда 9: 1 Прочие объекты ОЗП=22,53; ЭМ=11,42; ЗПМ=22,53; МАТ=8,56 |  |  |  | Кабель FLEX JZ POWER 4х70
Объем=980*1,02
50 * |  | Кабель FLEX JZ POWER 4х95 |  | 4: м; 5: 1468.8; в т.ч. оплаты труда 9: 1 Прочие объекты ОЗП=22,53; ЭМ=11,42; ЗПМ=22,53; МАТ=8,56 |  |  |  | Кабель FLEX JZ POWER 4х95
Объем=1440*1,02
51 * |  | Кабель LIYCY (TP)нг(A)-LS 4х2x1,5 |  | 4: м; 5: 1468.8; в т.ч. оплаты труда 9: 1 Прочие объекты ОЗП=22,53; ЭМ=11,42; ЗПМ=22,53; МАТ=8,56 |  |  |  | Кабель LIYCY (TP)нг(A)-LS 4х2x1,5
Объем=1440*1,02
52 * |  | Кабель FLEX-CY-JZ POWER 5х1 |  | 4: м; 5: 11851.38; в т.ч. оплаты труда 9: 1 Прочие объекты ОЗП=22,53; ЭМ=11,42; ЗПМ=22,53; МАТ=8,56 |  |  |  | Кабель FLEX-CY-JZ POWER 5х1
Объем=11619*1,02
53 * |  | Кабель FLEX JZ POWER нг(А)-LS 5x10 |  | 4: м; 5: 958.8; в т.ч. оплаты труда 9: 1 Прочие объекты ОЗП=22,53; ЭМ=11,42; ЗПМ=22,53; МАТ=8,56 |  |  |  | Кабель FLEX JZ POWER нг(А)-LS 5x10
Объем=940*1,02
54 * |  | Кабель Flex-JZ POWERнг(A)-LS 5х16 |  | 4: м; 5: 341.7; в т.ч. оплаты труда 9: 1 Прочие объекты ОЗП=22,53; ЭМ=11,42; ЗПМ=22,53; МАТ=8,56 |  |  |  | Кабель Flex-JZ POWERнг(A)-LS 5х16
Объем=335*1,02
55 * |  | Кабель FLEX JZ POWER 5х2,5 |  | 4: м; 5: 27223.8; в т.ч. оплаты труда 9: 1 Прочие объекты ОЗП=22,53; ЭМ=11,42; ЗПМ=22,53; МАТ=8,56 |  |  |  | Кабель FLEX JZ POWER 5х2,5
Объем=26690*1,02
56 * |  | Кабель FLEX-CY-JZ POWER 5х2,5 |  | 4: м; 5: 185212.62; в т.ч. оплаты труда 9: 1 Прочие объекты ОЗП=22,53; ЭМ=11,42; ЗПМ=22,53; МАТ=8,56 |  |  |  | Кабель FLEX-CY-JZ POWER 5х2,5
Объем=181581*1,02
57 * |  | Кабель Flex-CY-JZ POWERнг(A)-LS 5х2,5 |  | 4: м; 5: 6630; в т.ч. оплаты труда 9: 1 Прочие объекты ОЗП=22,53; ЭМ=11,42; ЗПМ=22,53; МАТ=8,56 |  |  |  | Кабель Flex-CY-JZ POWERнг(A)-LS 5х2,5
Объем=6500*1,02
58 * |  | Кабель Flex-JZ POWERнг(A)-LS 5х4 |  | 4: м; 5: 265.2; в т.ч. оплаты труда 9: 1 Прочие объекты ОЗП=22,53; ЭМ=11,42; ЗПМ=22,53; МАТ=8,56 |  |  |  | Кабель Flex-JZ POWERнг(A)-LS 5х4
Объем=260*1,02
59 * |  | Кабель Flex-JZ POWERнг(A)-LS 5х6 |  | 4: м; 5: 2305.2; в т.ч. оплаты труда 9: 1 Прочие объекты ОЗП=22,53; ЭМ=11,42; ЗПМ=22,53; МАТ=8,56 |  |  |  | Кабель Flex-JZ POWERнг(A)-LS 5х6
Объем=2260*1,02
60 * |  | Кабель Curtainflex-CU CY 7х2,5 |  | 4: м; 5: 1305.6; в т.ч. оплаты труда 9: 1 Прочие объекты ОЗП=22,53; ЭМ=11,42; ЗПМ=22,53; МАТ=8,56 |  |  |  | Кабель Curtainflex-CU CY 7х2,5
Объем=1280*1,02
61 * |  | Кабель FLEX-CY-JZ POWER 7х2,5 |  | 4: м; 5: 91721.46; в т.ч. оплаты труда 9: 1 Прочие объекты ОЗП=22,53; ЭМ=11,42; ЗПМ=22,53; МАТ=8,56 |  |  |  | Кабель FLEX-CY-JZ POWER 7х2,5
Объем=89923*1,02
Заземление п. с 1749-2422 | [17 empty] | Заземление п. с 1749-2422
62 | ТЕРм11-06-002-01 | Электрические проводки в щитах и пультах: шкафных и панельных |  | 100 м | 1.9 | 5 176,61 5 048,73 |  | 127.88 | 1 Прочие объекты ОЗП=22,53; ЭМ=11,42; ЗПМ=22,53; МАТ=8,56 | 9835.56 | 9592.59 |  | 242.97 |  |  |  | Электрические проводки в щитах и пультах: шкафных и панельных
Объем=190 / 100
|  |  | Накладные расходы 90% ФОТ (от 9 592,59) | в т.ч. оплаты труда 10: 8633.33
|  |  | Сметная прибыль 46% ФОТ (от 9 592,59) | в т.ч. оплаты труда 10: 4412.59
|  |  | Итого c накладными и см. прибылью | в т.ч. оплаты труда 10: 22881.48
63 * |  | H07V-K 1x10,0 |  | 4: м; 5: 193.8; в т.ч. оплаты труда 9: 1 Прочие объекты ОЗП=22,53; ЭМ=11,42; ЗПМ=22,53; МАТ=8,56 |  |  |  | H07V-K 1x10,0
Объем=190*1,02
66 | ТЕРм08-02-472-10 | Проводник заземляющий из медного изолированного провода сечением 25 мм2 открыто по строительным основаниям |  | 100 м | 4.45 | 16 764,99 14 856,77 | 436,93 19,17 | 1471.29 | 1 Прочие объекты ОЗП=22,53; ЭМ=11,42; ЗПМ=22,53; МАТ=8,56 | 74604.21 | 66112.63 | 1 944,34 85,31 | 6547.24 |  |  |  | Проводник заземляющий из медного изолированного провода сечением 25 мм2 открыто по строительным основаниям
Объем=445 / 100
|  |  | Накладные расходы 97% ФОТ (от 66 197,94) | в т.ч. оплаты труда 10: 64212
|  |  | Сметная прибыль 51% ФОТ (от 66 197,94) | в т.ч. оплаты труда 10: 33760.95
|  |  | Итого c накладными и см. прибылью | в т.ч. оплаты труда 10: 172577.16
67 * |  | ПуГВнг(A)-LS 1x16 |  | 4: м; 5: 453.9; в т.ч. оплаты труда 9: 1 Прочие объекты ОЗП=22,53; ЭМ=11,42; ЗПМ=22,53; МАТ=8,56 |  |  |  | ПуГВнг(A)-LS 1x16
Объем=445*1,02
70 | ТЕРм11-06-002-01 | Электрические проводки в щитах и пультах: шкафных и панельных |  | 100 м | 1.85 | 5 176,61 5 048,73 |  | 127.88 | 1 Прочие объекты ОЗП=22,53; ЭМ=11,42; ЗПМ=22,53; МАТ=8,56 | 9576.73 | 9340.15 |  | 236.58 |  |  |  | Электрические проводки в щитах и пультах: шкафных и панельных
Объем=185 / 100
|  |  | Накладные расходы 90% ФОТ (от 9 340,15) | в т.ч. оплаты труда 10: 8406.14
|  |  | Сметная прибыль 46% ФОТ (от 9 340,15) | в т.ч. оплаты труда 10: 4296.47
|  |  | Итого c накладными и см. прибылью | в т.ч. оплаты труда 10: 22279.34
71 * |  | H07V-K 1x185 |  | 4: м; 5: 188.7; в т.ч. оплаты труда 9: 1 Прочие объекты ОЗП=22,53; ЭМ=11,42; ЗПМ=22,53; МАТ=8,56 |  |  |  | H07V-K 1x185
Объем=185*1,02
73 | ТЕРм11-06-002-01 | Электрические проводки в щитах и пультах: шкафных и панельных |  | 100 м | 0.5 | 5 176,61 5 048,73 |  | 127.88 | 1 Прочие объекты ОЗП=22,53; ЭМ=11,42; ЗПМ=22,53; МАТ=8,56 | 2588.31 | 2524.37 |  | 63.94 |  |  |  | Электрические проводки в щитах и пультах: шкафных и панельных
Объем=50 / 100
|  |  | Накладные расходы 90% ФОТ (от 2 524,37) | в т.ч. оплаты труда 10: 2271.93
|  |  | Сметная прибыль 46% ФОТ (от 2 524,37) | в т.ч. оплаты труда 10: 1161.21
|  |  | Итого c накладными и см. прибылью | в т.ч. оплаты труда 10: 6021.45
74 * |  | H07V-K 1x50,0 |  | 4: м; 5: 50; в т.ч. оплаты труда 9: 1 Прочие объекты ОЗП=22,53; ЭМ=11,42; ЗПМ=22,53; МАТ=8,56 |  |  |  | H07V-K 1x50,0
75 | ТЕРм08-02-472-10 | Проводник заземляющий из медного изолированного провода сечением 25 мм2 открыто по строительным основаниям |  | 100 м | 58.9 | 16 764,99 14 856,77 | 436,93 19,17 | 1471.29 | 1 Прочие объекты ОЗП=22,53; ЭМ=11,42; ЗПМ=22,53; МАТ=8,56 | 987457.91 | 875063.75 | 25 735,18 1 129,11 | 86658.98 |  |  |  | Проводник заземляющий из медного изолированного провода сечением 25 мм2 открыто по строительным основаниям
Объем=(2070+3820) / 100
|  |  | Накладные расходы 97% ФОТ (от 876 192,86) | в т.ч. оплаты труда 10: 849907.07
|  |  | Сметная прибыль 51% ФОТ (от 876 192,86) | в т.ч. оплаты труда 10: 446858.36
|  |  | Итого c накладными и см. прибылью | в т.ч. оплаты труда 10: 2284223.34
76 * |  | H07V-K нг(А)-LS 1x6,0 |  | 4: м; 5: 2132.1; в т.ч. оплаты труда 9: 1 Прочие объекты ОЗП=22,53; ЭМ=11,42; ЗПМ=22,53; МАТ=8,56 |  |  |  | H07V-K нг(А)-LS 1x6,0
Объем=2070*1,03
77 * |  | H07V-K 1x6,0 |  | 4: м; 5: 3934.6; в т.ч. оплаты труда 9: 1 Прочие объекты ОЗП=22,53; ЭМ=11,42; ЗПМ=22,53; МАТ=8,56 |  |  |  | H07V-K 1x6,0
Объем=3820*1,03
78 | ТЕРм11-06-002-01 | Электрические проводки в щитах и пультах: шкафных и панельных |  | 100 м | 3.35 | 5 176,61 5 048,73 |  | 127.88 | 1 Прочие объекты ОЗП=22,53; ЭМ=11,42; ЗПМ=22,53; МАТ=8,56 | 17341.64 | 16913.25 |  | 428.39 |  |  |  | Электрические проводки в щитах и пультах: шкафных и панельных
Объем=(65+35+235) / 100
|  |  | Накладные расходы 90% ФОТ (от 16 913,25) | в т.ч. оплаты труда 10: 15221.93
|  |  | Сметная прибыль 46% ФОТ (от 16 913,25) | в т.ч. оплаты труда 10: 7780.1
|  |  | Итого c накладными и см. прибылью | в т.ч. оплаты труда 10: 40343.67
79 * |  | H07V-K нг(А)-LS 1x70,0 |  | 4: м; 5: 66.3; в т.ч. оплаты труда 9: 1 Прочие объекты ОЗП=22,53; ЭМ=11,42; ЗПМ=22,53; МАТ=8,56 |  |  |  | H07V-K нг(А)-LS 1x70,0
Объем=65*1,02
80 * |  | H07V-K 1x70,0 |  | 4: м; 5: 35.7; в т.ч. оплаты труда 9: 1 Прочие объекты ОЗП=22,53; ЭМ=11,42; ЗПМ=22,53; МАТ=8,56 |  |  |  | H07V-K 1x70,0
Объем=35*1,02
81 * |  | H07V-K 1x95,0 |  | 4: м; 5: 239.7; в т.ч. оплаты труда 9: 1 Прочие объекты ОЗП=22,53; ЭМ=11,42; ЗПМ=22,53; МАТ=8,56 |  |  |  | H07V-K 1x95,0
Объем=235*1,02
Итого прямые затраты по смете в текущих ценах |  |  |  | в т.ч. оплаты труда 10: 13898576.51; в т.ч. оплаты труда 11: 10801280.08; в т.ч. оплаты труда 12: 804 620,55 141 658,57; в т.ч. оплаты труда 13: 2292675.88 | [5 empty] | Итого прямые затраты по смете в текущих ценах
Накладные расходы |  |  |  | в т.ч. оплаты труда 10: 10611964.56 | [5 empty] | Накладные расходы
В том числе, справочно: | [19 empty] | В том числе, справочно:
90% ФОТ (от 38370,36) (Поз. 62, 70, 73, 78) |  |  |  | в т.ч. оплаты труда 10: 34533.32 | [6 empty] | 90% ФОТ (от 38370,36) (Поз. 62, 70, 73, 78)
97% ФОТ (от 10904568,29) (Поз. 1-12, 66, 75) |  |  |  | в т.ч. оплаты труда 10: 10577431.24 | [6 empty] | 97% ФОТ (от 10904568,29) (Поз. 1-12, 66, 75)
Сметная прибыль |  |  |  | в т.ч. оплаты труда 10: 5578980.2 | [5 empty] | Сметная прибыль
В том числе, справочно: | [19 empty] | В том числе, справочно:
46% ФОТ (от 38370,36) (Поз. 62, 70, 73, 78) |  |  |  | в т.ч. оплаты труда 10: 17650.37 | [6 empty] | 46% ФОТ (от 38370,36) (Поз. 62, 70, 73, 78)
51% ФОТ (от 10904568,29) (Поз. 1-12, 66, 75) |  |  |  | в т.ч. оплаты труда 10: 5561329.83 | [6 empty] | 51% ФОТ (от 10904568,29) (Поз. 1-12, 66, 75)
Итоги по смете: | [18 empty] | Итоги по смете:
Электротехнические установки на других объектах: | [19 empty] | Электротехнические установки на других объектах:
Итого Поз. 1-12, 66, 75 |  |  |  | в т.ч. оплаты труда 10: 13859234.27; в т.ч. оплаты труда 11: 10762909.72; в т.ч. оплаты труда 12: 804 620,55 141 658,57; в т.ч. оплаты труда 13: 2291704 | [6 empty] | Итого Поз. 1-12, 66, 75
Накладные расходы 97% ФОТ (от 10 904 568,29) |  |  |  | в т.ч. оплаты труда 10: 10577431.24 | [6 empty] | Накладные расходы 97% ФОТ (от 10 904 568,29)
Сметная прибыль 51% ФОТ (от 10 904 568,29) |  |  |  | в т.ч. оплаты труда 10: 5561329.83 | [6 empty] | Сметная прибыль 51% ФОТ (от 10 904 568,29)
Итого c накладными и см. прибылью |  |  |  | в т.ч. оплаты труда 10: 29997995.34 | [6 empty] | Итого c накладными и см. прибылью
Приборы, средства автоматизации и вычислительной техники: | [19 empty] | Приборы, средства автоматизации и вычислительной техники:
Итого Поз. 62, 70, 73, 78 |  |  |  | в т.ч. оплаты труда 10: 39342.24; в т.ч. оплаты труда 11: 38370.36; в т.ч. оплаты труда 13: 971.88 | [6 empty] | Итого Поз. 62, 70, 73, 78
Накладные расходы 90% ФОТ (от 38 370,36) |  |  |  | в т.ч. оплаты труда 10: 34533.32 | [6 empty] | Накладные расходы 90% ФОТ (от 38 370,36)
Сметная прибыль 46% ФОТ (от 38 370,36) |  |  |  | в т.ч. оплаты труда 10: 17650.37 | [6 empty] | Сметная прибыль 46% ФОТ (от 38 370,36)
Итого c накладными и см. прибылью |  |  |  | в т.ч. оплаты труда 10: 91525.93 | [6 empty] | Итого c накладными и см. прибылью
Итого |  |  |  | в т.ч. оплаты труда 10: 30089521.27 | [6 empty] | Итого
В том числе: | [19 empty] | В том числе:
Материалы |  |  |  | в т.ч. оплаты труда 10: 2292675.88 | [6 empty] | Материалы
Машины и механизмы |  |  |  | в т.ч. оплаты труда 10: 804620.55 | [6 empty] | Машины и механизмы
ФОТ |  |  |  | в т.ч. оплаты труда 10: 10942938.65 | [6 empty] | ФОТ
Накладные расходы |  |  |  | в т.ч. оплаты труда 10: 10611964.56 | [6 empty] | Накладные расходы
Сметная прибыль |  |  |  | в т.ч. оплаты труда 10: 5578980.2 | [6 empty] | Сметная прибыль
ВЗиС 5,2% |  |  |  | в т.ч. оплаты труда 10: 1564655.11 | [6 empty] | ВЗиС 5,2%
Итого |  |  |  | в т.ч. оплаты труда 10: 31654176.38 | [7 empty] | Итого
Зимнее удорожание 2,1% |  |  |  | в т.ч. оплаты труда 10: 664737.7 | [6 empty] | Зимнее удорожание 2,1%
Затраты на вахтовый метод работ 3,5% |  |  |  | в т.ч. оплаты труда 10: 1107896.17 | [6 empty] | Затраты на вахтовый метод работ 3,5%
Перевозка работников свыше 3-х километров 2,5% |  |  |  | в т.ч. оплаты труда 10: 791354.41 | [6 empty] | Перевозка работников свыше 3-х километров 2,5%
Перебазировка машин и механизмов 2% |  |  |  | в т.ч. оплаты труда 10: 633083.53 | [6 empty] | Перебазировка машин и механизмов 2%
Итого |  |  |  | в т.ч. оплаты труда 10: 34851248.19 | [7 empty] | Итого
Непредвиденные затраты 3% |  |  |  | в т.ч. оплаты труда 10: 1045537.45 | [6 empty] | Непредвиденные затраты 3%
Итого с непредвиденными |  |  |  | в т.ч. оплаты труда 10: 35896785.64 | [7 empty] | Итого с непредвиденными
НДС 20% |  |  |  | в т.ч. оплаты труда 10: 7179357.13 | [6 empty] | НДС 20%
ВСЕГО по смете |  |  |  | в т.ч. оплаты труда 10: 43076142.77 | [8 empty] | ВСЕГО по смете
Составил: ____________________________ Т. Н. Луцкевич
[должность, подпись (инициалы, фамилия)]
Проверил: ____________________________
[должность, подпись (инициалы, фамилия)]

## 02-02-14_СМР_КНС_ЭП9
СОГЛАСОВАНО: | [9 empty] | УТВЕРЖДАЮ:
"____" ________________ 2025 года | [12 empty] | "____" ________________ 2025 года
Терминал по перевалке минеральных удобрений в морском порту Усть-Луга | [13 empty] | Терминал по перевалке минеральных удобрений в морском порту Усть-Луга
(наименование стройки)
ЛОКАЛЬНАЯ СМЕТА № 02-02-14
(локальная смета)
на Строительно-монтажные работы.Кабеленесущие системы по кабельным трассам., Трасса от электропомещения № 9 в приводной станции № 7 | [14 empty] | на Строительно-монтажные работы.Кабеленесущие системы по кабельным трассам., Трасса от электропомещения № 9 в приводной станции № 7
(наименование работ и затрат, наименование объекта)
| Основание: | 1965-2023-2.2.7-ЭП9-КНС
| Сметная стоимость |  | 711.278 | тыс.руб.
| строительных работ |  | 0.137 | тыс.руб.
| монтажных работ |  | 496.705 | тыс.руб.
| Средства на оплату труда |  | 180.877 | тыс.руб.
| Сметная трудоемкость |  | 435.02 | чел.час
Составлен(а) в текущих (прогнозных) ценах по состоянию на
№ п/п | Обоснование | Наименование работ и затрат |  | Ед. изм. | Кол-во | Стоимость единицы в базисных ценах, руб. |  |  | Обосно- вание, индекс | Общая стоимость в базисных ценах, руб.
[6 empty] | Всего | Экспл. маш. | Мат-лы |  | Всего | в т.ч. оплата труда | Экспл. маш. | Мат-лы
[6 empty] | оплаты труда | в т.ч. оплаты труда |  |  |  |  | в т.ч. оплаты труда
1 | 2 | 3 |  | 4 | 5 | 6 | 7 | 8 | 9 | 10 | 11 | 12 | 13
Раздел 1. Кабеленесущие изделия и материалы (КНС) | [15 empty] | Раздел 1. Кабеленесущие изделия и материалы (КНС)
1 | ТЕРм08-02-395-02 | Лоток металлический штампованный по установленным конструкциям, ширина лотка: до 400 мм |  | 1 т | 0.97768 | 27 440,51 21 472,24 | 5 330,55 794,39 | 637.72 | 1 Прочие объекты ОЗП=22,53; ЭМ=11,42; ЗПМ=22,53; МАТ=8,56 | 26828.04 | 20992.98 | 5 211,57 776,66 | 623.49 |  |  |  | Лоток металлический штампованный по установленным конструкциям, ширина лотка: до 400 мм
Объем=(22*6,16+12*0,98+11*27,7+3*12,65+3*10,71+11*30,19+5*6,01+7*6,77+10*0,46+18*0,6+10*0,14+60*0,27+12*0,45+165*0,03+27*0,02+20*0,11)/1000
|  |  | Накладные расходы 97% ФОТ (от 21 769,64) | в т.ч. оплаты труда 10: 21116.55
|  |  | Сметная прибыль 51% ФОТ (от 21 769,64) | в т.ч. оплаты труда 10: 11102.52
|  |  | Итого c накладными и см. прибылью | в т.ч. оплаты труда 10: 59047.11
2 | ТССЦ-101-1977 | Болты с гайками и шайбами строительные |  | кг | -1.7403 | 133.79 |  | 133.79 | 1 Прочие объекты ОЗП=22,53; ЭМ=11,42; ЗПМ=22,53; МАТ=8,56 | -232.83 |  |  | -232.83 |  |  |  | Болты с гайками и шайбами строительные
3 * |  | Разделитель лотковый, длина лотка 6000 мм, высота борта 90 мм, кислотостойкая нержавеющая сталь марки AISI 316L, LAC-RL 90-12/6000 |  | 4: шт; 5: 22; в т.ч. оплаты труда 9: 1 Прочие объекты ОЗП=22,53; ЭМ=11,42; ЗПМ=22,53; МАТ=8,56 |  |  |  | Разделитель лотковый, длина лотка 6000 мм, высота борта 90 мм, кислотостойкая нержавеющая сталь марки AISI 316L, LAC-RL 90-12/6000
4 * |  | Разделитель угловыx лотков, длина 1200 мм, высота борта 90 мм, кислотостойкая нержавеющая сталь марки AISI 316L, LAC-RLU 90-12/1200 |  | 4: шт; 5: 12; в т.ч. оплаты труда 9: 1 Прочие объекты ОЗП=22,53; ЭМ=11,42; ЗПМ=22,53; МАТ=8,56 |  |  |  | Разделитель угловыx лотков, длина 1200 мм, высота борта 90 мм, кислотостойкая нержавеющая сталь марки AISI 316L, LAC-RLU 90-12/1200
5 * |  | Лестничный лоток с высотой борта 90 мм, ширина 400 мм, толщина 1,5 мм, кислотостойкая нержавеющая сталь марки AISI 316L, длина 6000 мм, LAC 400x90-15/6000 |  | 4: шт; 5: 11; в т.ч. оплаты труда 9: 1 Прочие объекты ОЗП=22,53; ЭМ=11,42; ЗПМ=22,53; МАТ=8,56 |  |  |  | Лестничный лоток с высотой борта 90 мм, ширина 400 мм, толщина 1,5 мм, кислотостойкая нержавеющая сталь марки AISI 316L, длина 6000 мм, LAC 400x90-15/6000
6 * |  | Крышка лотка, ширина 400 мм, толщина 1,2 мм, длина 3000 мм, кислотостойкая нержавеющая сталь марки AISI 316L, LAC-K 400-12/3000 |  | 4: шт; 5: 3; в т.ч. оплаты труда 9: 1 Прочие объекты ОЗП=22,53; ЭМ=11,42; ЗПМ=22,53; МАТ=8,56 |  |  |  | Крышка лотка, ширина 400 мм, толщина 1,2 мм, длина 3000 мм, кислотостойкая нержавеющая сталь марки AISI 316L, LAC-K 400-12/3000
7 * |  | Донная накладка, ширина 400 мм, толщина 1,2 мм, длина 3000 мм, кислотостойкая нержавеющая сталь марки AISI 316L, LAC-CTB 400-12/3000 |  | 4: шт; 5: 3; в т.ч. оплаты труда 9: 1 Прочие объекты ОЗП=22,53; ЭМ=11,42; ЗПМ=22,53; МАТ=8,56 |  |  |  | Донная накладка, ширина 400 мм, толщина 1,2 мм, длина 3000 мм, кислотостойкая нержавеющая сталь марки AISI 316L, LAC-CTB 400-12/3000
8 * |  | Лестничный лоток с высотой борта 90 мм, ширина 500 мм, толщина 1,5 мм, кислотостойкая нержавеющая сталь марки AISI 316L, длина 6000 мм, LAC 500x90-15/6000 |  | 4: шт; 5: 11; в т.ч. оплаты труда 9: 1 Прочие объекты ОЗП=22,53; ЭМ=11,42; ЗПМ=22,53; МАТ=8,56 |  |  |  | Лестничный лоток с высотой борта 90 мм, ширина 500 мм, толщина 1,5 мм, кислотостойкая нержавеющая сталь марки AISI 316L, длина 6000 мм, LAC 500x90-15/6000
9 * |  | Горизонтальный радиусный угол 90° лестничного типа, ширина 400 мм, кислотостойкая нержавеющая сталь марки AISI 316L, LAC-RGU 400x90-15/90 R30 |  | 4: шт; 5: 5; в т.ч. оплаты труда 9: 1 Прочие объекты ОЗП=22,53; ЭМ=11,42; ЗПМ=22,53; МАТ=8,56 |  |  |  | Горизонтальный радиусный угол 90° лестничного типа, ширина 400 мм, кислотостойкая нержавеющая сталь марки AISI 316L, LAC-RGU 400x90-15/90 R30
10 * |  | Горизонтальный радиусный угол 90° лестничного типа, ширина 500 мм, кислотостойкая нержавеющая сталь марки AISI 316L, LAC-RGU 500x90-15/90 R30 |  | 4: шт; 5: 7; в т.ч. оплаты труда 9: 1 Прочие объекты ОЗП=22,53; ЭМ=11,42; ЗПМ=22,53; МАТ=8,56 |  |  |  | Горизонтальный радиусный угол 90° лестничного типа, ширина 500 мм, кислотостойкая нержавеющая сталь марки AISI 316L, LAC-RGU 500x90-15/90 R30
11 * |  | Вертикальная регулируемая пластина, высота борта 90 мм, толщина 2,0 мм, кислотостойкая нержавеющая сталь марки AISI 316L, LAC-SHx90-20 |  | 4: шт; 5: 10; в т.ч. оплаты труда 9: 1 Прочие объекты ОЗП=22,53; ЭМ=11,42; ЗПМ=22,53; МАТ=8,56 |  |  |  | Вертикальная регулируемая пластина, высота борта 90 мм, толщина 2,0 мм, кислотостойкая нержавеющая сталь марки AISI 316L, LAC-SHx90-20
12 * |  | Кронштейн для выxода кабеля, высота 90 мм,толщина 1,5 мм, кислотостойкая нержавеющая сталь марки AISI 316L, LAC-ECKx90-15 |  | 4: шт; 5: 18; в т.ч. оплаты труда 9: 1 Прочие объекты ОЗП=22,53; ЭМ=11,42; ЗПМ=22,53; МАТ=8,56 |  |  |  | Кронштейн для выxода кабеля, высота 90 мм,толщина 1,5 мм, кислотостойкая нержавеющая сталь марки AISI 316L, LAC-ECKx90-15
13 * |  | Профиль безопасности для защиты кромок, ONT-SP |  | 4: м; 5: 10; в т.ч. оплаты труда 9: 1 Прочие объекты ОЗП=22,53; ЭМ=11,42; ЗПМ=22,53; МАТ=8,56 |  |  |  | Профиль безопасности для защиты кромок, ONT-SP
14 * |  | Стыковая пластина, высота борта 90 мм, толщина 2,0 мм кислотостойкая нержавеющая сталь марки AISI 316L, LAC-SLx90-20 |  | 4: шт; 5: 60; в т.ч. оплаты труда 9: 1 Прочие объекты ОЗП=22,53; ЭМ=11,42; ЗПМ=22,53; МАТ=8,56 |  |  |  | Стыковая пластина, высота борта 90 мм, толщина 2,0 мм кислотостойкая нержавеющая сталь марки AISI 316L, LAC-SLx90-20
15 * |  | Угловой соединитель, высота борта 90 мм, толщина 2,0 мм, кислотостойкая нержавеющая сталь марки AISI 316L, LAC-USx90-20 |  | 4: шт; 5: 12; в т.ч. оплаты труда 9: 1 Прочие объекты ОЗП=22,53; ЭМ=11,42; ЗПМ=22,53; МАТ=8,56 |  |  |  | Угловой соединитель, высота борта 90 мм, толщина 2,0 мм, кислотостойкая нержавеющая сталь марки AISI 316L, LAC-USx90-20
16 * |  | Фиксатор прижимной, толщина металла 2,0 мм, кислотостойкая нержавеющая сталь марки AISI 316L, LAC-PZx20 |  | 4: шт; 5: 165; в т.ч. оплаты труда 9: 1 Прочие объекты ОЗП=22,53; ЭМ=11,42; ЗПМ=22,53; МАТ=8,56 |  |  |  | Фиксатор прижимной, толщина металла 2,0 мм, кислотостойкая нержавеющая сталь марки AISI 316L, LAC-PZx20
17 * |  | Фиксаторная пластина крышки универсальная, толщина металла 1,5 мм,кислотостойкая нержавеющая сталь марки AISI 316L, LAC-FXx15 |  | 4: шт; 5: 27; в т.ч. оплаты труда 9: 1 Прочие объекты ОЗП=22,53; ЭМ=11,42; ЗПМ=22,53; МАТ=8,56 |  |  |  | Фиксаторная пластина крышки универсальная, толщина металла 1,5 мм,кислотостойкая нержавеющая сталь марки AISI 316L, LAC-FXx15
18 * |  | Фиксирующая пластина разделителя, высота борта 90 мм,кислотостойкая нержавеющая сталь марки AISI 316L, LAC-HZx90-12 |  | 4: шт; 5: 20; в т.ч. оплаты труда 9: 1 Прочие объекты ОЗП=22,53; ЭМ=11,42; ЗПМ=22,53; МАТ=8,56 |  |  |  | Фиксирующая пластина разделителя, высота борта 90 мм,кислотостойкая нержавеющая сталь марки AISI 316L, LAC-HZx90-12
19 | ТЕРм08-02-397-01 | Профиль перфорированный монтажный длиной 2 м |  | 100 м | 1.1494 | 8 917,60 3 954,31 | 1 753,12 1 042,86 | 3210.17 | 1 Прочие объекты ОЗП=22,53; ЭМ=11,42; ЗПМ=22,53; МАТ=8,56 | 10249.89 | 4545.08 | 2 015,04 1 198,66 | 3689.77 |  |  |  | Профиль перфорированный монтажный длиной 2 м
Объем=(11*0.5+7*0,6+11*0,2+4*0,7+6*1,5+5*0,6+3*0,6+5*0,8+22*1+11*1,2+12*0,6+16*0,06+7*0,05+60*0,04+10*0,025+36*0,02+15*0,430+7*0,530+40*0,63) / 100
|  |  | Накладные расходы 97% ФОТ (от 5 743,74) | в т.ч. оплаты труда 10: 5571.43
|  |  | Сметная прибыль 51% ФОТ (от 5 743,74) | в т.ч. оплаты труда 10: 2929.31
|  |  | Итого c накладными и см. прибылью | в т.ч. оплаты труда 10: 18750.63
20 | ТССЦ-101-1977 | Болты с гайками и шайбами строительные |  | кг | -1.4367 | 133.79 |  | 133.79 | 1 Прочие объекты ОЗП=22,53; ЭМ=11,42; ЗПМ=22,53; МАТ=8,56 | -192.22 |  |  | -192.22 |  |  |  | Болты с гайками и шайбами строительные
21 * |  | Профиль несущий U-образный, длина 500 мм, ширина 50 мм, PASP-U 50 500-25 |  | 4: шт; 5: 11; в т.ч. оплаты труда 9: 1 Прочие объекты ОЗП=22,53; ЭМ=11,42; ЗПМ=22,53; МАТ=8,56 |  |  |  | Профиль несущий U-образный, длина 500 мм, ширина 50 мм, PASP-U 50 500-25
22 * |  | Профиль несущий U-образный, длина 600 мм, ширина 50 мм, PASP-U 50 600-25 |  | 4: шт; 5: 7; в т.ч. оплаты труда 9: 1 Прочие объекты ОЗП=22,53; ЭМ=11,42; ЗПМ=22,53; МАТ=8,56 |  |  |  | Профиль несущий U-образный, длина 600 мм, ширина 50 мм, PASP-U 50 600-25
23 * |  | Профиль несущий подвесной U-образный, длина 200 мм, PASP-U 50 K 200-25 |  | 4: шт; 5: 11; в т.ч. оплаты труда 9: 1 Прочие объекты ОЗП=22,53; ЭМ=11,42; ЗПМ=22,53; МАТ=8,56 |  |  |  | Профиль несущий подвесной U-образный, длина 200 мм, PASP-U 50 K 200-25
24 * |  | Профиль несущий подвесной U-образный, длина 700 мм, PASP-U 50 K 700-30 |  | 4: шт; 5: 4; в т.ч. оплаты труда 9: 1 Прочие объекты ОЗП=22,53; ЭМ=11,42; ЗПМ=22,53; МАТ=8,56 |  |  |  | Профиль несущий подвесной U-образный, длина 700 мм, PASP-U 50 K 700-30
25 * |  | Профиль усиленный S-образный подвесной 50x100 мм, длина 1500 мм, SKUF 5 K 1500/1-25 |  | 4: шт; 5: 6; в т.ч. оплаты труда 9: 1 Прочие объекты ОЗП=22,53; ЭМ=11,42; ЗПМ=22,53; МАТ=8,56 |  |  |  | Профиль усиленный S-образный подвесной 50x100 мм, длина 1500 мм, SKUF 5 K 1500/1-25
26 * |  | Опора соединительная профиля S-образного 50x100 мм, толщина 2,5 мм, длина 600 мм, ширина 50 мм, нагрузка 4,41 кН, кислотостойкая нержавеющая сталь марки AISI 316L, SKUF 5 DT 600-25 |  | 4: шт; 5: 5; в т.ч. оплаты труда 9: 1 Прочие объекты ОЗП=22,53; ЭМ=11,42; ЗПМ=22,53; МАТ=8,56 |  |  |  | Опора соединительная профиля S-образного 50x100 мм, толщина 2,5 мм, длина 600 мм, ширина 50 мм, нагрузка 4,41 кН, кислотостойкая нержавеющая сталь марки AISI 316L, SKUF 5 DT 600-25
27 * |  | Треугольный профиль несущий, длина 600 мм, UTG 10/2 600-25 |  | 4: шт; 5: 3; в т.ч. оплаты труда 9: 1 Прочие объекты ОЗП=22,53; ЭМ=11,42; ЗПМ=22,53; МАТ=8,56 |  |  |  | Треугольный профиль несущий, длина 600 мм, UTG 10/2 600-25
28 * |  | Треугольный профиль несущий, длина 800 мм, UTG 5/2 800-25 |  | 4: шт; 5: 5; в т.ч. оплаты труда 9: 1 Прочие объекты ОЗП=22,53; ЭМ=11,42; ЗПМ=22,53; МАТ=8,56 |  |  |  | Треугольный профиль несущий, длина 800 мм, UTG 5/2 800-25
29 * |  | Треугольный профиль несущий, длина 1000 мм, UTG 5/2 1000-25 |  | 4: шт; 5: 22; в т.ч. оплаты труда 9: 1 Прочие объекты ОЗП=22,53; ЭМ=11,42; ЗПМ=22,53; МАТ=8,56 |  |  |  | Треугольный профиль несущий, длина 1000 мм, UTG 5/2 1000-25
30 * |  | Треугольный профиль несущий, длина 1200 мм, UTG 5/2 1200-25 |  | 4: шт; 5: 11; в т.ч. оплаты труда 9: 1 Прочие объекты ОЗП=22,53; ЭМ=11,42; ЗПМ=22,53; МАТ=8,56 |  |  |  | Треугольный профиль несущий, длина 1200 мм, UTG 5/2 1200-25
31 * |  | Треугольный профиль несущий, длина 600 мм, UTG 10/2 600-25 |  | 4: шт; 5: 12; в т.ч. оплаты труда 9: 1 Прочие объекты ОЗП=22,53; ЭМ=11,42; ЗПМ=22,53; МАТ=8,56 |  |  |  | Треугольный профиль несущий, длина 600 мм, UTG 10/2 600-25
32 * |  | Болтовой кронштейн, на профиль с треугольным сечением 50x50 мм, UTG 5 SBx60 |  | 4: шт; 5: 16; в т.ч. оплаты труда 9: 1 Прочие объекты ОЗП=22,53; ЭМ=11,42; ЗПМ=22,53; МАТ=8,56 |  |  |  | Болтовой кронштейн, на профиль с треугольным сечением 50x50 мм, UTG 5 SBx60
33 * |  | Траверса шарнирная профиля U-образного сечением 50x50 мм, PASP-U 50 TSx50 |  | 4: шт; 5: 7; в т.ч. оплаты труда 9: 1 Прочие объекты ОЗП=22,53; ЭМ=11,42; ЗПМ=22,53; МАТ=8,56 |  |  |  | Траверса шарнирная профиля U-образного сечением 50x50 мм, PASP-U 50 TSx50
34 * |  | Угловой кронштейн 70х50 мм, ширина 40 мм, PASP-U UK 70x50x40 |  | 4: шт; 5: 60; в т.ч. оплаты труда 9: 1 Прочие объекты ОЗП=22,53; ЭМ=11,42; ЗПМ=22,53; МАТ=8,56 |  |  |  | Угловой кронштейн 70х50 мм, ширина 40 мм, PASP-U UK 70x50x40
35 * |  | Распорка профиля U-образного сечением 50x50 мм, PASP-U 50 RTx25 |  | 4: шт; 5: 10; в т.ч. оплаты труда 9: 1 Прочие объекты ОЗП=22,53; ЭМ=11,42; ЗПМ=22,53; МАТ=8,56 |  |  |  | Распорка профиля U-образного сечением 50x50 мм, PASP-U 50 RTx25
36 * |  | Крепление лотка к опорной поверхности при вертикальной прокладке, толщина 2,0 мм, кислотостойкая нержавеющая сталь марки AISI 316L, LAC-LG VTH-20 |  | 4: шт; 5: 36; в т.ч. оплаты труда 9: 1 Прочие объекты ОЗП=22,53; ЭМ=11,42; ЗПМ=22,53; МАТ=8,56 |  |  |  | Крепление лотка к опорной поверхности при вертикальной прокладке, толщина 2,0 мм, кислотостойкая нержавеющая сталь марки AISI 316L, LAC-LG VTH-20
37 * |  | Профильный кронштейн, длина 430 мм, размеры основания 130х50 мм, PASP-O 33 400-20 |  | 4: шт; 5: 15; в т.ч. оплаты труда 9: 1 Прочие объекты ОЗП=22,53; ЭМ=11,42; ЗПМ=22,53; МАТ=8,56 |  |  |  | Профильный кронштейн, длина 430 мм, размеры основания 130х50 мм, PASP-O 33 400-20
38 * |  | Профильный кронштейн, длина 530 мм, размеры основания 140х50 мм, PASP-O 33 500-20 |  | 4: шт; 5: 7; в т.ч. оплаты труда 9: 1 Прочие объекты ОЗП=22,53; ЭМ=11,42; ЗПМ=22,53; МАТ=8,56 |  |  |  | Профильный кронштейн, длина 530 мм, размеры основания 140х50 мм, PASP-O 33 500-20
39 * |  | Профильный кронштейн, длина 630 мм, размеры основания 150х50 мм, PASP-O 33 600-20 |  | 4: шт; 5: 40; в т.ч. оплаты труда 9: 1 Прочие объекты ОЗП=22,53; ЭМ=11,42; ЗПМ=22,53; МАТ=8,56 |  |  |  | Профильный кронштейн, длина 630 мм, размеры основания 150х50 мм, PASP-O 33 600-20
Материалы и изделия | [17 empty] | Материалы и изделия
40 * |  | Втулка фторопластовая, внутренний диаметр 9 мм, внешний ø30 мм, SK-FTSS 10x30-9 |  | 4: шт; 5: 77; в т.ч. оплаты труда 9: 1 Прочие объекты ОЗП=22,53; ЭМ=11,42; ЗПМ=22,53; МАТ=8,56 |  |  |  | Втулка фторопластовая, внутренний диаметр 9 мм, внешний ø30 мм, SK-FTSS 10x30-9
41 * |  | Втулка фторопластовая, внутренний диаметр 12 мм, внешний ø38 мм, SK-FTSS 12x38-9 |  | 4: шт; 5: 18; в т.ч. оплаты труда 9: 1 Прочие объекты ОЗП=22,53; ЭМ=11,42; ЗПМ=22,53; МАТ=8,56 |  |  |  | Втулка фторопластовая, внутренний диаметр 12 мм, внешний ø38 мм, SK-FTSS 12x38-9
42 * |  | Кабельный хомут одиночного крепления, KCLO-PU 45-70 |  | 4: шт; 5: 70; в т.ч. оплаты труда 9: 1 Прочие объекты ОЗП=22,53; ЭМ=11,42; ЗПМ=22,53; МАТ=8,56 |  |  |  | Кабельный хомут одиночного крепления, KCLO-PU 45-70
43 * |  | Защитная заглушка для профиля U-образного сечением 50x50 мм,материал: полиэтилен, цвет-оранжевый, PASP-U 50 DE |  | 4: шт; 5: 26; в т.ч. оплаты труда 9: 1 Прочие объекты ОЗП=22,53; ЭМ=11,42; ЗПМ=22,53; МАТ=8,56 |  |  |  | Защитная заглушка для профиля U-образного сечением 50x50 мм,материал: полиэтилен, цвет-оранжевый, PASP-U 50 DE
44 * |  | Лента фторопластовая, ширина 50 мм, толщина 0,6 мм, SK-FTL 50-6 |  | 4: м.п.; 5: 10; в т.ч. оплаты труда 9: 1 Прочие объекты ОЗП=22,53; ЭМ=11,42; ЗПМ=22,53; МАТ=8,56 |  |  |  | Лента фторопластовая, ширина 50 мм, толщина 0,6 мм, SK-FTL 50-6
45 * |  | Крепежный комплект SK-BW1 603 6х16, кислотостойкая нержавеющая сталь марки AISI 316L |  | 4: шт; 5: 66; в т.ч. оплаты труда 9: 1 Прочие объекты ОЗП=22,53; ЭМ=11,42; ЗПМ=22,53; МАТ=8,56 |  |  |  | Крепежный комплект SK-BW1 603 6х16, кислотостойкая нержавеющая сталь марки AISI 316L
46 * |  | Крепежный комплект SK-BW1 603 8х25, кислотостойкая нержавеющая сталь марки AISI 316L |  | 4: шт; 5: 542; в т.ч. оплаты труда 9: 1 Прочие объекты ОЗП=22,53; ЭМ=11,42; ЗПМ=22,53; МАТ=8,56 |  |  |  | Крепежный комплект SK-BW1 603 8х25, кислотостойкая нержавеющая сталь марки AISI 316L
47 * |  | Крепежный комплект SK-BW2 933 8х30, кислотостойкая нержавеющая сталь марки AISI 316L |  | 4: шт; 5: 201; в т.ч. оплаты труда 9: 1 Прочие объекты ОЗП=22,53; ЭМ=11,42; ЗПМ=22,53; МАТ=8,56 |  |  |  | Крепежный комплект SK-BW2 933 8х30, кислотостойкая нержавеющая сталь марки AISI 316L
48 * |  | Крепежный комплект SK-BW2 933 10х30, кислотостойкая нержавеющая сталь марки AISI 316L |  | 4: шт; 5: 236; в т.ч. оплаты труда 9: 1 Прочие объекты ОЗП=22,53; ЭМ=11,42; ЗПМ=22,53; МАТ=8,56 |  |  |  | Крепежный комплект SK-BW2 933 10х30, кислотостойкая нержавеющая сталь марки AISI 316L
49 * |  | Крепежный комплект SK-BW2 933 10х80, кислотостойкая нержавеющая сталь марки AISI 316L |  | 4: шт; 5: 93; в т.ч. оплаты труда 9: 1 Прочие объекты ОЗП=22,53; ЭМ=11,42; ЗПМ=22,53; МАТ=8,56 |  |  |  | Крепежный комплект SK-BW2 933 10х80, кислотостойкая нержавеющая сталь марки AISI 316L
50 * |  | Анкер для высоких нагрузок M6x80, SK-ANB M6x80 (50 шт. в упаковке) |  | 4: упак.; 5: 2; в т.ч. оплаты труда 9: 1 Прочие объекты ОЗП=22,53; ЭМ=11,42; ЗПМ=22,53; МАТ=8,56 |  |  |  | Анкер для высоких нагрузок M6x80, SK-ANB M6x80 (50 шт. в упаковке)
51 * |  | Анкер для высоких нагрузок M8x135, SK-AN M8x135 (25 шт. в упаковке) |  | 4: упак.; 5: 1; в т.ч. оплаты труда 9: 1 Прочие объекты ОЗП=22,53; ЭМ=11,42; ЗПМ=22,53; МАТ=8,56 |  |  |  | Анкер для высоких нагрузок M8x135, SK-AN M8x135 (25 шт. в упаковке)
52 * |  | Кабельные стяжки из нержавеющей стали, СКС(316) (100 шт. в упаковке) |  | 4: упак.; 5: 2; в т.ч. оплаты труда 9: 1 Прочие объекты ОЗП=22,53; ЭМ=11,42; ЗПМ=22,53; МАТ=8,56 |  |  |  | Кабельные стяжки из нержавеющей стали, СКС(316) (100 шт. в упаковке)
Заземление | [17 empty] | Заземление
53 | ТЕРм08-02-472-11 | Перемычка заземляющая тросовая диаметром до 9,2 мм для строительных металлических конструкций |  | 10 шт. | 2 | 1 812,99 1 658,47 | 96,40 6,48 | 58.12 | 1 Прочие объекты ОЗП=22,53; ЭМ=11,42; ЗПМ=22,53; МАТ=8,56 | 3625.98 | 3316.94 | 192,80 12,96 | 116.24 |  |  |  | Перемычка заземляющая тросовая диаметром до 9,2 мм для строительных металлических конструкций
Объем=20 / 10
|  |  | Накладные расходы 97% ФОТ (от 3 329,90) | в т.ч. оплаты труда 10: 3230
|  |  | Сметная прибыль 51% ФОТ (от 3 329,90) | в т.ч. оплаты труда 10: 1698.25
|  |  | Итого c накладными и см. прибылью | в т.ч. оплаты труда 10: 8554.23
54 | ТССЦ-101-1627 | Сталь листовая углеродистая обыкновенного качества марки ВСт3пс5 толщиной: 4-6 мм |  | т | -0.002 | 47206.35 |  | 47206.35 | 1 Прочие объекты ОЗП=22,53; ЭМ=11,42; ЗПМ=22,53; МАТ=8,56 | -94.41 |  |  | -94.41 |  |  |  | Сталь листовая углеродистая обыкновенного качества марки ВСт3пс5 толщиной: 4-6 мм
55 * |  | Перемычка заземления изолированная желто-зеленого цвета, длина 500 мм, диаметр 8,0 мм, сечение 16 мм2, PTSPZ 50/8-16 |  | 4: шт; 5: 20; в т.ч. оплаты труда 9: 1 Прочие объекты ОЗП=22,53; ЭМ=11,42; ЗПМ=22,53; МАТ=8,56 |  |  |  | Перемычка заземления изолированная желто-зеленого цвета, длина 500 мм, диаметр 8,0 мм, сечение 16 мм2, PTSPZ 50/8-16
56 | ТЕРм08-02-472-10 | Проводник заземляющий из медного изолированного провода сечением 25 мм2 открыто по строительным основаниям |  | 100 м | 0.3 | 16 764,99 14 856,77 | 436,93 19,17 | 1471.29 | 1 Прочие объекты ОЗП=22,53; ЭМ=11,42; ЗПМ=22,53; МАТ=8,56 | 5029.5 | 4457.03 | 131,08 5,75 | 441.39 |  |  |  | Проводник заземляющий из медного изолированного провода сечением 25 мм2 открыто по строительным основаниям
Объем=30 / 100
|  |  | Накладные расходы 97% ФОТ (от 4 462,78) | в т.ч. оплаты труда 10: 4328.9
|  |  | Сметная прибыль 51% ФОТ (от 4 462,78) | в т.ч. оплаты труда 10: 2276.02
|  |  | Итого c накладными и см. прибылью | в т.ч. оплаты труда 10: 11634.42
57 | ТССЦ-101-3914 | Дюбели распорные полипропиленовые |  | 100 шт. | -0.612 | 655.95 |  | 655.95 | 1 Прочие объекты ОЗП=22,53; ЭМ=11,42; ЗПМ=22,53; МАТ=8,56 | -401.44 |  |  | -401.44 |  |  |  | Дюбели распорные полипропиленовые
58 | ТССЦ-101-4621 | Шуруп самонарезающий: (LN) 3,5/11 мм |  | 100 шт. | -0.612 | 17.12 |  | 17.12 | 1 Прочие объекты ОЗП=22,53; ЭМ=11,42; ЗПМ=22,53; МАТ=8,56 | -10.48 |  |  | -10.48 |  |  |  | Шуруп самонарезающий: (LN) 3,5/11 мм
59 * |  | Провод медный, гибкий с ПВХ изоляцией на напряжение 0,45 кВ, ГОСТ 6323-79, сечением 1х25 мм2 |  | 4: м; 5: 30.6; в т.ч. оплаты труда 9: 1 Прочие объекты ОЗП=22,53; ЭМ=11,42; ЗПМ=22,53; МАТ=8,56 |  |  |  | Провод медный, гибкий с ПВХ изоляцией на напряжение 0,45 кВ, ГОСТ 6323-79, сечением 1х25 мм2
Объем=30*1,02
60 * |  | Монтажный комплект (метизы, наконечники и т.п.) |  | 4: копмл.; 5: 1; в т.ч. оплаты труда 9: 1 Прочие объекты ОЗП=22,53; ЭМ=11,42; ЗПМ=22,53; МАТ=8,56 |  |  |  | Монтажный комплект (метизы, наконечники и т.п.)
Восстановление цинкового покрытия | [17 empty] | Восстановление цинкового покрытия
61 | ТЕР13-03-002-17 | Огрунтовка металлических поверхностей за один раз: грунтовкой «Цинар» |  | 100 м2 окрашиваемой поверхности | 0.026667 | 13 019,53 1 966,27 | 218,27 4,66 | 10834.99 | 1 Прочие объекты ОЗП=22,53; ЭМ=11,42; ЗПМ=22,53; МАТ=8,56 | 347.19 | 52.43 | 5,82 0,12 | 288.94 |  |  |  | Огрунтовка металлических поверхностей за один раз: грунтовкой «Цинар»
Объем=(1*400/150) / 100
|  |  | Накладные расходы 94% ФОТ (от 52,55) | в т.ч. оплаты труда 10: 49.4
|  |  | Сметная прибыль 51% ФОТ (от 52,55) | в т.ч. оплаты труда 10: 26.8
|  |  | Итого c накладными и см. прибылью | в т.ч. оплаты труда 10: 423.39
62 | ТССЦ-113-0678 | Грунтовка: цинкнаполненная "Цинар" |  | т | -0.0004 | 715695.09 |  | 715695.09 | 1 Прочие объекты ОЗП=22,53; ЭМ=11,42; ЗПМ=22,53; МАТ=8,56 | -286.28 |  |  | -286.28 |  |  |  | Грунтовка: цинкнаполненная "Цинар"
63 * | Расход 150 мл/м2 | Цинк-спрей для восстановления цинкового покрытия (400 мл) PASP-SZ |  | 4: шт; 5: 1; в т.ч. оплаты труда 9: 1 Прочие объекты ОЗП=22,53; ЭМ=11,42; ЗПМ=22,53; МАТ=8,56 |  |  |  | Цинк-спрей для восстановления цинкового покрытия (400 мл) PASP-SZ
Прокладка металлорукава | [17 empty] | Прокладка металлорукава
64 | ТЕРм08-02-411-01 | Рукав металлический наружным диаметром: до 48 мм |  | 100 м | 3.3 | 20 280,87 12 824,17 | 2 294,60 114,52 | 5162.1 | 1 Прочие объекты ОЗП=22,53; ЭМ=11,42; ЗПМ=22,53; МАТ=8,56 | 66926.87 | 42319.76 | 7 572,18 377,92 | 17034.93 |  |  |  | Рукав металлический наружным диаметром: до 48 мм
Объем=(275+55) / 100
|  |  | Накладные расходы 97% ФОТ (от 42 697,68) | в т.ч. оплаты труда 10: 41416.75
|  |  | Сметная прибыль 51% ФОТ (от 42 697,68) | в т.ч. оплаты труда 10: 21775.82
|  |  | Итого c накладными и см. прибылью | в т.ч. оплаты труда 10: 130119.44
65 | ТССЦ-101-0115 | Винты с полукруглой головкой длиной: 50 мм |  | т | -0.007194 | 154011.52 |  | 154011.52 | 1 Прочие объекты ОЗП=22,53; ЭМ=11,42; ЗПМ=22,53; МАТ=8,56 | -1107.96 |  |  | -1107.96 |  |  |  | Винты с полукруглой головкой длиной: 50 мм
66 | ТССЦ-509-0090 | Перемычки гибкие, тип ПГС-50 |  | 10 шт. | -1.65 | 297.03 |  | 297.03 | 1 Прочие объекты ОЗП=22,53; ЭМ=11,42; ЗПМ=22,53; МАТ=8,56 | -490.1 |  |  | -490.1 |  |  |  | Перемычки гибкие, тип ПГС-50
67 | ТССЦ-509-0031 | Муфты соединительные |  | шт. | -33 | 5.39 |  | 5.39 | 1 Прочие объекты ОЗП=22,53; ЭМ=11,42; ЗПМ=22,53; МАТ=8,56 | -177.87 |  |  | -177.87 |  |  |  | Муфты соединительные
68 * |  | Металлорукав гибкий в гладкой полиуретановой изоляции, IP66, номинальным ø26 мм в комплекте с соединительными муфтами, 607PU32N |  | 4: м; 5: 283.25; в т.ч. оплаты труда 9: 1 Прочие объекты ОЗП=22,53; ЭМ=11,42; ЗПМ=22,53; МАТ=8,56 |  |  |  | Металлорукав гибкий в гладкой полиуретановой изоляции, IP66, номинальным ø26 мм в комплекте с соединительными муфтами, 607PU32N
Объем=275*1,03
69 * |  | Металлорукав гибкий в гладкой полиуретановой изоляции, IP66, номинальным ø35 мм в комплекте с соединительными муфтами, 607PU38N |  | 4: м; 5: 56.65; в т.ч. оплаты труда 9: 1 Прочие объекты ОЗП=22,53; ЭМ=11,42; ЗПМ=22,53; МАТ=8,56 |  |  |  | Металлорукав гибкий в гладкой полиуретановой изоляции, IP66, номинальным ø35 мм в комплекте с соединительными муфтами, 607PU38N
Объем=55*1,03
70 * |  | Держатель оцинкованный двусторонний для диаметра до 40 мм, 53360 |  | 4: шт; 5: 550; в т.ч. оплаты труда 9: 1 Прочие объекты ОЗП=22,53; ЭМ=11,42; ЗПМ=22,53; МАТ=8,56 |  |  |  | Держатель оцинкованный двусторонний для диаметра до 40 мм, 53360
71 * |  | Держатель оцинкованный двусторонний для диаметра до 50 мм, 53361 |  | 4: шт; 5: 110; в т.ч. оплаты труда 9: 1 Прочие объекты ОЗП=22,53; ЭМ=11,42; ЗПМ=22,53; МАТ=8,56 |  |  |  | Держатель оцинкованный двусторонний для диаметра до 50 мм, 53361
72 * |  | Металличесикй анкер с болтом М6х55, СМ430645 |  | 4: шт; 5: 660; в т.ч. оплаты труда 9: 1 Прочие объекты ОЗП=22,53; ЭМ=11,42; ЗПМ=22,53; МАТ=8,56 |  |  |  | Металличесикй анкер с болтом М6х55, СМ430645
Термоусадочные трубки и концевые муфты | [17 empty] | Термоусадочные трубки и концевые муфты
73 | ТЕРм08-02-158-14 | Заделка концевая сухая для 3-4-жильного кабеля с пластмассовой и резиновой изоляцией напряжением: до 1 кВ, сечение одной жилы до 35 мм2 |  | 1 шт. | 225 | 512,42 434,76 | 35,20 6,48 | 42.46 | 1 Прочие объекты ОЗП=22,53; ЭМ=11,42; ЗПМ=22,53; МАТ=8,56 | 115294.5 | 97821 | 7 920,00 1 458,00 | 9553.5 |  |  |  | Заделка концевая сухая для 3-4-жильного кабеля с пластмассовой и резиновой изоляцией напряжением: до 1 кВ, сечение одной жилы до 35 мм2
Объем=(1*50+3*50+1*25)
|  |  | Накладные расходы 97% ФОТ (от 99 279,00) | в т.ч. оплаты труда 10: 96300.63
|  |  | Сметная прибыль 51% ФОТ (от 99 279,00) | в т.ч. оплаты труда 10: 50632.29
|  |  | Итого c накладными и см. прибылью | в т.ч. оплаты труда 10: 262227.42
74 * |  | Термоусадочная трубка (ø18 мм до усадки, ø7,2 мм после усадки), ТУТ(3:1) нг-LS черн. (50 м в рул) |  | 4: рул.; 5: 1; в т.ч. оплаты труда 9: 1 Прочие объекты ОЗП=22,53; ЭМ=11,42; ЗПМ=22,53; МАТ=8,56 |  |  |  | Термоусадочная трубка (ø18 мм до усадки, ø7,2 мм после усадки), ТУТ(3:1) нг-LS черн. (50 м в рул)
75 * |  | Термоусадочная трубка (ø36 мм до усадки, ø15,6 мм после усадки), ТУТ(3:1) нг-LS черн. (50 м в рул) |  | 4: рул.; 5: 3; в т.ч. оплаты труда 9: 1 Прочие объекты ОЗП=22,53; ЭМ=11,42; ЗПМ=22,53; МАТ=8,56 |  |  |  | Термоусадочная трубка (ø36 мм до усадки, ø15,6 мм после усадки), ТУТ(3:1) нг-LS черн. (50 м в рул)
76 * |  | Термоусадочная трубка (ø80 мм до усадки, ø26 мм после усадки), ТУТ(3:1) нг-LS черн. (25 м в рул) |  | 4: рул.; 5: 1; в т.ч. оплаты труда 9: 1 Прочие объекты ОЗП=22,53; ЭМ=11,42; ЗПМ=22,53; МАТ=8,56 |  |  |  | Термоусадочная трубка (ø80 мм до усадки, ø26 мм после усадки), ТУТ(3:1) нг-LS черн. (25 м в рул)
77 | ТЕРм08-02-158-15 | Заделка концевая сухая для 3-4-жильного кабеля с пластмассовой и резиновой изоляцией напряжением: до 1 кВ, сечение одной жилы до 120 мм2 |  | 1 шт. | 4 | 597,91 519,74 | 35,20 6,48 | 42.97 | 1 Прочие объекты ОЗП=22,53; ЭМ=11,42; ЗПМ=22,53; МАТ=8,56 | 2391.64 | 2078.96 | 140,80 25,92 | 171.88 |  |  |  | Заделка концевая сухая для 3-4-жильного кабеля с пластмассовой и резиновой изоляцией напряжением: до 1 кВ, сечение одной жилы до 120 мм2
|  |  | Накладные расходы 97% ФОТ (от 2 104,88) | в т.ч. оплаты труда 10: 2041.73
|  |  | Сметная прибыль 51% ФОТ (от 2 104,88) | в т.ч. оплаты труда 10: 1073.49
|  |  | Итого c накладными и см. прибылью | в т.ч. оплаты труда 10: 5506.86
78 * |  | Концевая муфта для кабеля сечением 4х120 мм2, 1 кВ в исп. нг-LS, 4ПКТп-1-70/120(Б) |  | 4: компл.; 5: 4; в т.ч. оплаты труда 9: 1 Прочие объекты ОЗП=22,53; ЭМ=11,42; ЗПМ=22,53; МАТ=8,56 |  |  |  | Концевая муфта для кабеля сечением 4х120 мм2, 1 кВ в исп. нг-LS, 4ПКТп-1-70/120(Б)
Противопожарные заделки | [17 empty] | Противопожарные заделки
79 | ТЕРм08-02-155-01 | Герметизация проходов при вводе кабелей во взрывоопасные помещения уплотнительной массой |  | 1 проход кабеля | 8 | 296,14 179,55 |  | 116.59 | 1 Прочие объекты ОЗП=22,53; ЭМ=11,42; ЗПМ=22,53; МАТ=8,56 | 2369.12 | 1436.4 |  | 932.72 |  |  |  | Герметизация проходов при вводе кабелей во взрывоопасные помещения уплотнительной массой
|  |  | Накладные расходы 97% ФОТ (от 1 436,40) | в т.ч. оплаты труда 10: 1393.31
|  |  | Сметная прибыль 51% ФОТ (от 1 436,40) | в т.ч. оплаты труда 10: 732.56
|  |  | Итого c накладными и см. прибылью | в т.ч. оплаты труда 10: 4494.99
80 | ТССЦ-101-1705 | Пакля пропитанная |  | кг | -1.2 | 80.81 |  | 80.81 | 1 Прочие объекты ОЗП=22,53; ЭМ=11,42; ЗПМ=22,53; МАТ=8,56 | -96.97 |  |  | -96.97 |  |  |  | Пакля пропитанная
81 | ТССЦ-509-0900 | Уплотнительный состав |  | кг | -5.76 | 127.29 |  | 127.29 | 1 Прочие объекты ОЗП=22,53; ЭМ=11,42; ЗПМ=22,53; МАТ=8,56 | -733.19 |  |  | -733.19 |  |  |  | Уплотнительный состав
82 | ТССЦ-509-0988 | Шнур асбестовый общего назначения марки: ШАОН диаметром 3-5 мм |  | т | -0.00048 | 193833.84 |  | 193833.84 | 1 Прочие объекты ОЗП=22,53; ЭМ=11,42; ЗПМ=22,53; МАТ=8,56 | -93.04 |  |  | -93.04 |  |  |  | Шнур асбестовый общего назначения марки: ШАОН диаметром 3-5 мм
83 * |  | Минплита ПЖ-120 плотность 105кг/м3 (1000х500х100 мм), 999702 |  | 4: шт; 5: 10; в т.ч. оплаты труда 9: 1 Прочие объекты ОЗП=22,53; ЭМ=11,42; ЗПМ=22,53; МАТ=8,56 |  |  |  | Минплита ПЖ-120 плотность 105кг/м3 (1000х500х100 мм), 999702
84 * |  | Противопожарное покрытие, 10 кг СЭ-670, 250015 |  | 4: шт; 5: 1; в т.ч. оплаты труда 9: 1 Прочие объекты ОЗП=22,53; ЭМ=11,42; ЗПМ=22,53; МАТ=8,56 |  |  |  | Противопожарное покрытие, 10 кг СЭ-670, 250015
85 * |  | Маркировочная табличка СЭ-М, 250012 |  | 4: шт; 5: 10; в т.ч. оплаты труда 9: 1 Прочие объекты ОЗП=22,53; ЭМ=11,42; ЗПМ=22,53; МАТ=8,56 |  |  |  | Маркировочная табличка СЭ-М, 250012
86 * |  | Двухкомпонентный противопожарный терморасширяющийся состав СЭ-01, 250050 |  | 4: шт; 5: 10; в т.ч. оплаты труда 9: 1 Прочие объекты ОЗП=22,53; ЭМ=11,42; ЗПМ=22,53; МАТ=8,56 |  |  |  | Двухкомпонентный противопожарный терморасширяющийся состав СЭ-01, 250050
Итого прямые затраты по смете в текущих ценах |  |  |  | в т.ч. оплаты труда 10: 229145.94; в т.ч. оплаты труда 11: 177020.58; в т.ч. оплаты труда 12: 23 189,29 3 855,99; в т.ч. оплаты труда 13: 28936.07 | [5 empty] | Итого прямые затраты по смете в текущих ценах
Накладные расходы |  |  |  | в т.ч. оплаты труда 10: 175448.7 | [5 empty] | Накладные расходы
В том числе, справочно: | [19 empty] | В том числе, справочно:
94% ФОТ (от 52,55) (Поз. 61-62) |  |  |  | в т.ч. оплаты труда 10: 49.4 | [6 empty] | 94% ФОТ (от 52,55) (Поз. 61-62)
97% ФОТ (от 180824,02) (Поз. 1-2, 19-20, 53-54, 56-58, 64-67, 73, 77, 79-82) |  |  |  | в т.ч. оплаты труда 10: 175399.3 | [6 empty] | 97% ФОТ (от 180824,02) (Поз. 1-2, 19-20, 53-54, 56-58, 64-67, 73, 77, 79-82)
Сметная прибыль |  |  |  | в т.ч. оплаты труда 10: 92247.05 | [5 empty] | Сметная прибыль
В том числе, справочно: | [19 empty] | В том числе, справочно:
51% ФОТ (от 180876,57) (Поз. 61-62, 1-2, 19-20, 53-54, 56-58, 64-67, 73, 77, 79-82) |  |  |  | в т.ч. оплаты труда 10: 92247.05 | [6 empty] | 51% ФОТ (от 180876,57) (Поз. 61-62, 1-2, 19-20, 53-54, 56-58, 64-67, 73, 77, 79-82)
Итоги по смете: | [18 empty] | Итоги по смете:
Итоги по Строительным работам | [19 empty] | Итоги по Строительным работам
Защита строительных конструкций и оборудования от коррозии: | [19 empty] | Защита строительных конструкций и оборудования от коррозии:
Итого Поз. 61-62 |  |  |  | в т.ч. оплаты труда 10: 60.91; в т.ч. оплаты труда 11: 52.43; в т.ч. оплаты труда 12: 5,82 0,12; в т.ч. оплаты труда 13: 2.66 | [6 empty] | Итого Поз. 61-62
Накладные расходы 94% ФОТ (от 52,55) |  |  |  | в т.ч. оплаты труда 10: 49.4 | [6 empty] | Накладные расходы 94% ФОТ (от 52,55)
Сметная прибыль 51% ФОТ (от 52,55) |  |  |  | в т.ч. оплаты труда 10: 26.8 | [6 empty] | Сметная прибыль 51% ФОТ (от 52,55)
Итого c накладными и см. прибылью |  |  |  | в т.ч. оплаты труда 10: 137.11 | [6 empty] | Итого c накладными и см. прибылью
Итого |  |  |  | в т.ч. оплаты труда 10: 137.11 | [6 empty] | Итого
Итоги по Монтажным работам | [19 empty] | Итоги по Монтажным работам
Электротехнические установки на других объектах: | [19 empty] | Электротехнические установки на других объектах:
Итого Поз. 1-2, 19-20, 53-54, 56-58, 64-67, 73, 77, 79-82 |  |  |  | в т.ч. оплаты труда 10: 229085.03; в т.ч. оплаты труда 11: 176968.15; в т.ч. оплаты труда 12: 23 183,47 3 855,87; в т.ч. оплаты труда 13: 28933.41 | [6 empty] | Итого Поз. 1-2, 19-20, 53-54, 56-58, 64-67, 73, 77, 79-82
Накладные расходы 97% ФОТ (от 180 824,02) |  |  |  | в т.ч. оплаты труда 10: 175399.3 | [6 empty] | Накладные расходы 97% ФОТ (от 180 824,02)
Сметная прибыль 51% ФОТ (от 180 824,02) |  |  |  | в т.ч. оплаты труда 10: 92220.25 | [6 empty] | Сметная прибыль 51% ФОТ (от 180 824,02)
Итого c накладными и см. прибылью |  |  |  | в т.ч. оплаты труда 10: 496704.58 | [6 empty] | Итого c накладными и см. прибылью
Итого |  |  |  | в т.ч. оплаты труда 10: 496704.58 | [6 empty] | Итого
Итого |  |  |  | в т.ч. оплаты труда 10: 496841.69 | [6 empty] | Итого
В том числе: | [19 empty] | В том числе:
Материалы |  |  |  | в т.ч. оплаты труда 10: 28936.07 | [6 empty] | Материалы
Машины и механизмы |  |  |  | в т.ч. оплаты труда 10: 23189.29 | [6 empty] | Машины и механизмы
ФОТ |  |  |  | в т.ч. оплаты труда 10: 180876.57 | [6 empty] | ФОТ
Накладные расходы |  |  |  | в т.ч. оплаты труда 10: 175448.7 | [6 empty] | Накладные расходы
Сметная прибыль |  |  |  | в т.ч. оплаты труда 10: 92247.05 | [6 empty] | Сметная прибыль
ВЗиС 5,2% |  |  |  | в т.ч. оплаты труда 10: 25835.77 | [6 empty] | ВЗиС 5,2%
Итого |  |  |  | в т.ч. оплаты труда 10: 522677.46 | [7 empty] | Итого
Зимнее удорожание 2,1% |  |  |  | в т.ч. оплаты труда 10: 10976.23 | [6 empty] | Зимнее удорожание 2,1%
Затраты на вахтовый метод работ 3,5% |  |  |  | в т.ч. оплаты труда 10: 18293.71 | [6 empty] | Затраты на вахтовый метод работ 3,5%
Перевозка работников свыше 3-х километров 2,5% |  |  |  | в т.ч. оплаты труда 10: 13066.94 | [6 empty] | Перевозка работников свыше 3-х километров 2,5%
Перебазировка машин и механизмов 2% |  |  |  | в т.ч. оплаты труда 10: 10453.55 | [6 empty] | Перебазировка машин и механизмов 2%
Итого |  |  |  | в т.ч. оплаты труда 10: 575467.89 | [7 empty] | Итого
Непредвиденные затраты 3% |  |  |  | в т.ч. оплаты труда 10: 17264.04 | [6 empty] | Непредвиденные затраты 3%
Итого с непредвиденными |  |  |  | в т.ч. оплаты труда 10: 592731.93 | [7 empty] | Итого с непредвиденными
НДС 20% |  |  |  | в т.ч. оплаты труда 10: 118546.39 | [6 empty] | НДС 20%
ВСЕГО по смете |  |  |  | в т.ч. оплаты труда 10: 711278.32 | [8 empty] | ВСЕГО по смете
Составил: ____________________________ Т. Н. Луцкевич
[должность, подпись (инициалы, фамилия)]
Проверил: ____________________________
[должность, подпись (инициалы, фамилия)]

## 02-02-13_СМР_КНС_ЭП8
СОГЛАСОВАНО: | [9 empty] | УТВЕРЖДАЮ:
"____" ________________ 2025 года | [12 empty] | "____" ________________ 2025 года
Терминал по перевалке минеральных удобрений в морском порту Усть-Луга | [13 empty] | Терминал по перевалке минеральных удобрений в морском порту Усть-Луга
(наименование стройки)
ЛОКАЛЬНАЯ СМЕТА № 02-02-12
(локальная смета)
на Строительно-монтажные работы.Кабеленесущие системы по кабельным трассам. Без Ригельной Эстакады., Трасса от электропомещения № 7 в купольных складах 3.3 | [14 empty] | на Строительно-монтажные работы.Кабеленесущие системы по кабельным трассам. Без Ригельной Эстакады., Трасса от электропомещения № 7 в купольных складах 3.3
(наименование работ и затрат, наименование объекта)
| Основание: | 1965-2023-2.2.1-ЭП8-КНС
| Сметная стоимость |  | 2714.305 | тыс.руб.
| строительных работ |  | 8.335 | тыс.руб.
| монтажных работ |  | 1887.66 | тыс.руб.
| Средства на оплату труда |  | 660.638 | тыс.руб.
| Сметная трудоемкость |  | 1528.99 | чел.час
Составлен(а) в текущих (прогнозных) ценах по состоянию на
№ п/п | Обоснование | Наименование работ и затрат |  | Ед. изм. | Кол-во | Стоимость единицы в базисных ценах, руб. |  |  | Обосно- вание, индекс | Общая стоимость в базисных ценах, руб.
[6 empty] | Всего | Экспл. маш. | Мат-лы |  | Всего | в т.ч. оплата труда | Экспл. маш. | Мат-лы
[6 empty] | оплаты труда | в т.ч. оплаты труда |  |  |  |  | в т.ч. оплаты труда
1 | 2 | 3 |  | 4 | 5 | 6 | 7 | 8 | 9 | 10 | 11 | 12 | 13
Раздел 1. Кабеленесущие изделия и материалы (КНС) | [15 empty] | Раздел 1. Кабеленесущие изделия и материалы (КНС)
1 | ТЕРм08-02-395-01 | Лоток металлический штампованный по установленным конструкциям, ширина лотка: до 200 мм |  | 1 т | 1.3067 | 31 325,33 24 946,18 | 5 548,82 794,39 | 830.33 | 1 Прочие объекты ОЗП=22,53; ЭМ=11,42; ЗПМ=22,53; МАТ=8,56 | 40931.74 | 32596.33 | 7 250,45 1 038,00 | 1084.96 |  |  |  | Лоток металлический штампованный по установленным конструкциям, ширина лотка: до 200 мм
Объем=(26*6,16+17*0,98+39*22,73+5*6,96+5*5,08+18*4,5+6*1.75+6*0,656+42*0,45+38*0,46+54*0,6+2*0,37+49*0,14+524*0,02+44*0,02)/1000
|  |  | Накладные расходы 97% ФОТ (от 33 634,33) | в т.ч. оплаты труда 10: 32625.3
|  |  | Сметная прибыль 51% ФОТ (от 33 634,33) | в т.ч. оплаты труда 10: 17153.51
|  |  | Итого c накладными и см. прибылью | в т.ч. оплаты труда 10: 90710.55
2 | ТССЦ-101-1977 | Болты с гайками и шайбами строительные |  | кг | -3.3189 | 133.79 |  | 133.79 | 1 Прочие объекты ОЗП=22,53; ЭМ=11,42; ЗПМ=22,53; МАТ=8,56 | -444.04 |  |  | -444.04 |  |  |  | Болты с гайками и шайбами строительные
3 * |  | Разделитель лотковый, длина лотка 6000 мм, высота борта 90 мм, кислотостойкая нержавеющая сталь марки AISI 316L, LAC-RL 90-12/6000 |  | 4: шт; 5: 26; в т.ч. оплаты труда 9: 1 Прочие объекты ОЗП=22,53; ЭМ=11,42; ЗПМ=22,53; МАТ=8,56 |  |  |  | Разделитель лотковый, длина лотка 6000 мм, высота борта 90 мм, кислотостойкая нержавеющая сталь марки AISI 316L, LAC-RL 90-12/6000
4 * |  | Разделитель угловыx лотков, длина 1200 мм, высота борта 90 мм, кислотостойкая нержавеющая сталь марки AISI 316L, LAC-RLU 90-12/1200 |  | 4: шт; 5: 17; в т.ч. оплаты труда 9: 1 Прочие объекты ОЗП=22,53; ЭМ=11,42; ЗПМ=22,53; МАТ=8,56 |  |  |  | Разделитель угловыx лотков, длина 1200 мм, высота борта 90 мм, кислотостойкая нержавеющая сталь марки AISI 316L, LAC-RLU 90-12/1200
5 * |  | Лестничный лоток с высотой борта 90 мм, ширина 200 мм, 1,5 мм, длина 6000 мм, кислотостойкая нержавеющая сталь марки AISI 316L LAC 200x90-15/6000 |  | 4: шт; 5: 39; в т.ч. оплаты труда 9: 1 Прочие объекты ОЗП=22,53; ЭМ=11,42; ЗПМ=22,53; МАТ=8,56 |  |  |  | Лестничный лоток с высотой борта 90 мм, ширина 200 мм, 1,5 мм, длина 6000 мм, кислотостойкая нержавеющая сталь марки AISI 316L LAC 200x90-15/6000
6 * |  | Крышка лотка, ширина 200 мм, толщина 1,2 мм, длина 3000 мм, кислотостойкая нержавеющая сталь марки AISI 316L, LAC-K 200-12/3000 |  | 4: шт; 5: 5; в т.ч. оплаты труда 9: 1 Прочие объекты ОЗП=22,53; ЭМ=11,42; ЗПМ=22,53; МАТ=8,56 |  |  |  | Крышка лотка, ширина 200 мм, толщина 1,2 мм, длина 3000 мм, кислотостойкая нержавеющая сталь марки AISI 316L, LAC-K 200-12/3000
7 * |  | Донная накладка, ширина 200 мм, толщина 1,2 мм, длина 3000 мм, кислотостойкая нержавеющая сталь марки AISI 316L, LAC-CTB 200-12/3000 |  | 4: шт; 5: 5; в т.ч. оплаты труда 9: 1 Прочие объекты ОЗП=22,53; ЭМ=11,42; ЗПМ=22,53; МАТ=8,56 |  |  |  | Донная накладка, ширина 200 мм, толщина 1,2 мм, длина 3000 мм, кислотостойкая нержавеющая сталь марки AISI 316L, LAC-CTB 200-12/3000
8 * |  | Горизонтальный радиусный угол 90° лестничного типа, ширина 200 мм, кислотостойкая нержавеющая сталь марки AISI 316L, LAC-RGU 200x90-15/90 R30 |  | 4: шт; 5: 18; в т.ч. оплаты труда 9: 1 Прочие объекты ОЗП=22,53; ЭМ=11,42; ЗПМ=22,53; МАТ=8,56 |  |  |  | Горизонтальный радиусный угол 90° лестничного типа, ширина 200 мм, кислотостойкая нержавеющая сталь марки AISI 316L, LAC-RGU 200x90-15/90 R30
9 * |  | Вертикальный шарнир лестничного типа из одного звена, кислотостойкая нержавеющая сталь марки AISI 316L, LAC-LGZ/1 200x90-15 R30 |  | 4: шт; 5: 6; в т.ч. оплаты труда 9: 1 Прочие объекты ОЗП=22,53; ЭМ=11,42; ЗПМ=22,53; МАТ=8,56 |  |  |  | Вертикальный шарнир лестничного типа из одного звена, кислотостойкая нержавеющая сталь марки AISI 316L, LAC-LGZ/1 200x90-15 R30
10 * |  | Крышка вертикального шарнира из одного звена, ширина 200 мм, кислотостойкая нержавеющая сталь марки AISI 316L, LAC-KLGZ/1 200x90-15 R30 |  | 4: шт; 5: 6; в т.ч. оплаты труда 9: 1 Прочие объекты ОЗП=22,53; ЭМ=11,42; ЗПМ=22,53; МАТ=8,56 |  |  |  | Крышка вертикального шарнира из одного звена, ширина 200 мм, кислотостойкая нержавеющая сталь марки AISI 316L, LAC-KLGZ/1 200x90-15 R30
11 * |  | Угловой соединитель, высота борта 90 мм, толщина 2,0 мм, кислотостойкая нержавеющая сталь марки AISI 316L, LAC-USx90-20 |  | 4: шт; 5: 42; в т.ч. оплаты труда 9: 1 Прочие объекты ОЗП=22,53; ЭМ=11,42; ЗПМ=22,53; МАТ=8,56 |  |  |  | Угловой соединитель, высота борта 90 мм, толщина 2,0 мм, кислотостойкая нержавеющая сталь марки AISI 316L, LAC-USx90-20
12 * |  | Вертикальная регулируемая пластина, высота борта 90 мм, толщина 2,0 мм, кислотостойкая нержавеющая сталь марки AISI 316L, LAC-SHx90-20 |  | 4: шт; 5: 38; в т.ч. оплаты труда 9: 1 Прочие объекты ОЗП=22,53; ЭМ=11,42; ЗПМ=22,53; МАТ=8,56 |  |  |  | Вертикальная регулируемая пластина, высота борта 90 мм, толщина 2,0 мм, кислотостойкая нержавеющая сталь марки AISI 316L, LAC-SHx90-20
13 * |  | Кронштейн для выxода кабеля, высота 90 мм,толщина 1,5 мм, кислотостойкая нержавеющая сталь марки AISI 316L, LAC-ECKx90-15 |  | 4: шт; 5: 54; в т.ч. оплаты труда 9: 1 Прочие объекты ОЗП=22,53; ЭМ=11,42; ЗПМ=22,53; МАТ=8,56 |  |  |  | Кронштейн для выxода кабеля, высота 90 мм,толщина 1,5 мм, кислотостойкая нержавеющая сталь марки AISI 316L, LAC-ECKx90-15
14 * |  | Соединитель переxодный, ширина переxода 200 мм, кислотостойкая нержавеющая сталь марки AISI 316L, LAC-RDXx200x90-15 |  | 4: шт; 5: 2; в т.ч. оплаты труда 9: 1 Прочие объекты ОЗП=22,53; ЭМ=11,42; ЗПМ=22,53; МАТ=8,56 |  |  |  | Соединитель переxодный, ширина переxода 200 мм, кислотостойкая нержавеющая сталь марки AISI 316L, LAC-RDXx200x90-15
15 * |  | Профиль безопасности для защиты кромок, ONT-SP |  | 4: м; 5: 49; в т.ч. оплаты труда 9: 1 Прочие объекты ОЗП=22,53; ЭМ=11,42; ЗПМ=22,53; МАТ=8,56 |  |  |  | Профиль безопасности для защиты кромок, ONT-SP
16 * |  | Фиксаторная пластина крышки универсальная, толщина металла 1,5 мм,кислотостойкая нержавеющая сталь марки AISI 316L, LAC-FXx15 |  | 4: шт; 5: 524; в т.ч. оплаты труда 9: 1 Прочие объекты ОЗП=22,53; ЭМ=11,42; ЗПМ=22,53; МАТ=8,56 |  |  |  | Фиксаторная пластина крышки универсальная, толщина металла 1,5 мм,кислотостойкая нержавеющая сталь марки AISI 316L, LAC-FXx15
17 * |  | Фиксирующая пластина разделителя, высота борта 90 мм,кислотостойкая нержавеющая сталь марки AISI 316L, LAC-HZx90-12 |  | 4: шт; 5: 44; в т.ч. оплаты труда 9: 1 Прочие объекты ОЗП=22,53; ЭМ=11,42; ЗПМ=22,53; МАТ=8,56 |  |  |  | Фиксирующая пластина разделителя, высота борта 90 мм,кислотостойкая нержавеющая сталь марки AISI 316L, LAC-HZx90-12
18 | ТЕРм08-02-395-02 | Лоток металлический штампованный по установленным конструкциям, ширина лотка: до 400 мм |  | 1 т | 2.9099 | 27 440,51 21 472,24 | 5 330,55 794,39 | 637.72 | 1 Прочие объекты ОЗП=22,53; ЭМ=11,42; ЗПМ=22,53; МАТ=8,56 | 79849.52 | 62482.37 | 15 511,44 2 311,61 | 1855.71 |  |  |  | Лоток металлический штампованный по установленным конструкциям, ширина лотка: до 400 мм
Объем=(16*25,22+6*9,78+6*7,89+37*30,19+5*15,53+5*13,52+20*32,68+4*18,34+4*16,34+3*5,26+8*6,77+15*7,53+8*2.13+8*1,528+3*2,25+18*0,71+3*0,49+322*0,27+856*0,03)/1000
|  |  | Накладные расходы 97% ФОТ (от 64 793,98) | в т.ч. оплаты труда 10: 62850.16
|  |  | Сметная прибыль 51% ФОТ (от 64 793,98) | в т.ч. оплаты труда 10: 33044.93
|  |  | Итого c накладными и см. прибылью | в т.ч. оплаты труда 10: 175744.61
19 | ТССЦ-101-1977 | Болты с гайками и шайбами строительные |  | кг | -5.1796 | 133.79 |  | 133.79 | 1 Прочие объекты ОЗП=22,53; ЭМ=11,42; ЗПМ=22,53; МАТ=8,56 | -692.98 |  |  | -692.98 |  |  |  | Болты с гайками и шайбами строительные
20 * |  | Лестничный лоток с высотой борта 90 мм, ширина 300 мм, толщина 1,5 мм, длина 6000 мм, кислотостойкая нержавеющая сталь марки AISI 316L, LAC 300x90-15/6000 |  | 4: шт; 5: 16; в т.ч. оплаты труда 9: 1 Прочие объекты ОЗП=22,53; ЭМ=11,42; ЗПМ=22,53; МАТ=8,56 |  |  |  | Лестничный лоток с высотой борта 90 мм, ширина 300 мм, толщина 1,5 мм, длина 6000 мм, кислотостойкая нержавеющая сталь марки AISI 316L, LAC 300x90-15/6000
21 * |  | Крышка лотка, ширина 300 мм, толщина 1,2 мм, длина 3000 мм, кислотостойкая нержавеющая сталь марки AISI 316L, LAC-K 300-12/3000 |  | 4: шт; 5: 6; в т.ч. оплаты труда 9: 1 Прочие объекты ОЗП=22,53; ЭМ=11,42; ЗПМ=22,53; МАТ=8,56 |  |  |  | Крышка лотка, ширина 300 мм, толщина 1,2 мм, длина 3000 мм, кислотостойкая нержавеющая сталь марки AISI 316L, LAC-K 300-12/3000
22 * |  | Донная накладка, ширина 300 мм, толщина 1,2 мм, длина 3000 мм, кислотостойкая нержавеющая сталь марки AISI 316L, LAC-CTB 300-12/3000 |  | 4: шт; 5: 6; в т.ч. оплаты труда 9: 1 Прочие объекты ОЗП=22,53; ЭМ=11,42; ЗПМ=22,53; МАТ=8,56 |  |  |  | Донная накладка, ширина 300 мм, толщина 1,2 мм, длина 3000 мм, кислотостойкая нержавеющая сталь марки AISI 316L, LAC-CTB 300-12/3000
23 * |  | Лестничный лоток с высотой борта 90 мм, ширина 500 мм, толщина 1,5 мм, кислотостойкая нержавеющая сталь марки AISI 316L, длина 6000 мм, LAC 500x90-15/6000 |  | 4: шт; 5: 37; в т.ч. оплаты труда 9: 1 Прочие объекты ОЗП=22,53; ЭМ=11,42; ЗПМ=22,53; МАТ=8,56 |  |  |  | Лестничный лоток с высотой борта 90 мм, ширина 500 мм, толщина 1,5 мм, кислотостойкая нержавеющая сталь марки AISI 316L, длина 6000 мм, LAC 500x90-15/6000
24 * |  | Крышка лотка, ширина 500 мм, толщина 1,2 мм, длина 3000 мм, кислотостойкая нержавеющая сталь марки AISI 316L, LAC-K 500-12/3000 |  | 4: шт; 5: 5; в т.ч. оплаты труда 9: 1 Прочие объекты ОЗП=22,53; ЭМ=11,42; ЗПМ=22,53; МАТ=8,56 |  |  |  | Крышка лотка, ширина 500 мм, толщина 1,2 мм, длина 3000 мм, кислотостойкая нержавеющая сталь марки AISI 316L, LAC-K 500-12/3000
25 * |  | Донная накладка, ширина 500 мм, толщина 1,2 мм, длина 3000 мм, кислотостойкая нержавеющая сталь марки AISI 316L, LAC-CTB 500-12/3000 |  | 4: шт; 5: 5; в т.ч. оплаты труда 9: 1 Прочие объекты ОЗП=22,53; ЭМ=11,42; ЗПМ=22,53; МАТ=8,56 |  |  |  | Донная накладка, ширина 500 мм, толщина 1,2 мм, длина 3000 мм, кислотостойкая нержавеющая сталь марки AISI 316L, LAC-CTB 500-12/3000
26 * |  | Лестничный лоток с высотой борта 90 мм, ширина 600 мм, толщина 1,5 мм, длина 6000 мм, LAC 600x90-15/6000 |  | 4: шт; 5: 20; в т.ч. оплаты труда 9: 1 Прочие объекты ОЗП=22,53; ЭМ=11,42; ЗПМ=22,53; МАТ=8,56 |  |  |  | Лестничный лоток с высотой борта 90 мм, ширина 600 мм, толщина 1,5 мм, длина 6000 мм, LAC 600x90-15/6000
27 * |  | Крышка лотка, ширина 600 мм, толщина 1,2 мм, длина 3000 мм, кислотостойкая нержавеющая сталь марки AISI 316L, LAC-K 600-12/3000 |  | 4: шт; 5: 4; в т.ч. оплаты труда 9: 1 Прочие объекты ОЗП=22,53; ЭМ=11,42; ЗПМ=22,53; МАТ=8,56 |  |  |  | Крышка лотка, ширина 600 мм, толщина 1,2 мм, длина 3000 мм, кислотостойкая нержавеющая сталь марки AISI 316L, LAC-K 600-12/3000
28 * |  | Донная накладка, ширина 600 мм, толщина 1,2 мм, длина 3000 мм, кислотостойкая нержавеющая сталь марки AISI 316L, LAC-CTB 600-12/3000 |  | 4: шт; 5: 4; в т.ч. оплаты труда 9: 1 Прочие объекты ОЗП=22,53; ЭМ=11,42; ЗПМ=22,53; МАТ=8,56 |  |  |  | Донная накладка, ширина 600 мм, толщина 1,2 мм, длина 3000 мм, кислотостойкая нержавеющая сталь марки AISI 316L, LAC-CTB 600-12/3000
29 * |  | Горизонтальный радиусный угол 90° лестничного типа, ширина 300 мм, кислотостойкая нержавеющая сталь марки AISI 316L, LAC-RGU 300x90-15/90 R30 |  | 4: шт; 5: 3; в т.ч. оплаты труда 9: 1 Прочие объекты ОЗП=22,53; ЭМ=11,42; ЗПМ=22,53; МАТ=8,56 |  |  |  | Горизонтальный радиусный угол 90° лестничного типа, ширина 300 мм, кислотостойкая нержавеющая сталь марки AISI 316L, LAC-RGU 300x90-15/90 R30
30 * |  | Горизонтальный радиусный угол 90° лестничного типа, ширина 500 мм, кислотостойкая нержавеющая сталь марки AISI 316L, LAC-RGU 500x90-15/90 R30 |  | 4: шт; 5: 8; в т.ч. оплаты труда 9: 1 Прочие объекты ОЗП=22,53; ЭМ=11,42; ЗПМ=22,53; МАТ=8,56 |  |  |  | Горизонтальный радиусный угол 90° лестничного типа, ширина 500 мм, кислотостойкая нержавеющая сталь марки AISI 316L, LAC-RGU 500x90-15/90 R30
31 * |  | Горизонтальный радиусный угол 90° лестничного типа, ширина 600 мм, кислотостойкая нержавеющая сталь марки AISI 316L, LAC-RGU 600x90-15/90 R30 |  | 4: шт; 5: 15; в т.ч. оплаты труда 9: 1 Прочие объекты ОЗП=22,53; ЭМ=11,42; ЗПМ=22,53; МАТ=8,56 |  |  |  | Горизонтальный радиусный угол 90° лестничного типа, ширина 600 мм, кислотостойкая нержавеющая сталь марки AISI 316L, LAC-RGU 600x90-15/90 R30
32 * |  | Вертикальный шарнир лестничного типа из одного звена, кислотостойкая нержавеющая сталь марки AISI 316L, LAC-LGZ/1 500x90-15 R30 |  | 4: шт; 5: 8; в т.ч. оплаты труда 9: 1 Прочие объекты ОЗП=22,53; ЭМ=11,42; ЗПМ=22,53; МАТ=8,56 |  |  |  | Вертикальный шарнир лестничного типа из одного звена, кислотостойкая нержавеющая сталь марки AISI 316L, LAC-LGZ/1 500x90-15 R30
33 * |  | Крышка вертикального шарнира из одного звена, ширина 500 мм, кислотостойкая нержавеющая сталь марки AISI 316L, LAC-KLGZ/1 500x90-15 R30 |  | 4: шт; 5: 8; в т.ч. оплаты труда 9: 1 Прочие объекты ОЗП=22,53; ЭМ=11,42; ЗПМ=22,53; МАТ=8,56 |  |  |  | Крышка вертикального шарнира из одного звена, ширина 500 мм, кислотостойкая нержавеющая сталь марки AISI 316L, LAC-KLGZ/1 500x90-15 R30
34 * |  | Вертикальный шарнир лестничного типа из одного звена, кислотостойкая нержавеющая сталь марки AISI 316L, LAC-LGZ/1 600x90-15 R30 |  | 4: шт; 5: 3; в т.ч. оплаты труда 9: 1 Прочие объекты ОЗП=22,53; ЭМ=11,42; ЗПМ=22,53; МАТ=8,56 |  |  |  | Вертикальный шарнир лестничного типа из одного звена, кислотостойкая нержавеющая сталь марки AISI 316L, LAC-LGZ/1 600x90-15 R30
35 * |  | Крышка вертикального шарнира из одного звена, ширина 600 мм, кислотостойкая нержавеющая сталь марки AISI 316L, LAC-KLGZ/1 600x90-15 R30 |  | 4: шт; 5: 3; в т.ч. оплаты труда 9: 1 Прочие объекты ОЗП=22,53; ЭМ=11,42; ЗПМ=22,53; МАТ=8,56 |  |  |  | Крышка вертикального шарнира из одного звена, ширина 600 мм, кислотостойкая нержавеющая сталь марки AISI 316L, LAC-KLGZ/1 600x90-15 R30
36 * |  | Соединитель шарнирный горизонтальный внешний, высота 90 мм, толщина 2,0 мм, кислотостойкая нержавеющая сталь марки AISI 316L, LAC-SLHFx90-20 |  | 4: шт; 5: 18; в т.ч. оплаты труда 9: 1 Прочие объекты ОЗП=22,53; ЭМ=11,42; ЗПМ=22,53; МАТ=8,56 |  |  |  | Соединитель шарнирный горизонтальный внешний, высота 90 мм, толщина 2,0 мм, кислотостойкая нержавеющая сталь марки AISI 316L, LAC-SLHFx90-20
37 * |  | Соединитель переxодный, ширина переxода 300 мм, кислотостойкая нержавеющая сталь марки AISI 316L, LAC-RDXx300x90-15 |  | 4: шт; 5: 3; в т.ч. оплаты труда 9: 1 Прочие объекты ОЗП=22,53; ЭМ=11,42; ЗПМ=22,53; МАТ=8,56 |  |  |  | Соединитель переxодный, ширина переxода 300 мм, кислотостойкая нержавеющая сталь марки AISI 316L, LAC-RDXx300x90-15
38 * |  | Стыковая пластина, высота борта 90 мм, толщина 2,0 мм кислотостойкая нержавеющая сталь марки AISI 316L, LAC-SLx90-20 |  | 4: шт; 5: 322; в т.ч. оплаты труда 9: 1 Прочие объекты ОЗП=22,53; ЭМ=11,42; ЗПМ=22,53; МАТ=8,56 |  |  |  | Стыковая пластина, высота борта 90 мм, толщина 2,0 мм кислотостойкая нержавеющая сталь марки AISI 316L, LAC-SLx90-20
39 * |  | Фиксатор прижимной, толщина металла 2,0 мм, кислотостойкая нержавеющая сталь марки AISI 316L, LAC-PZx20 |  | 4: шт; 5: 856; в т.ч. оплаты труда 9: 1 Прочие объекты ОЗП=22,53; ЭМ=11,42; ЗПМ=22,53; МАТ=8,56 |  |  |  | Фиксатор прижимной, толщина металла 2,0 мм, кислотостойкая нержавеющая сталь марки AISI 316L, LAC-PZx20
40 | ТЕРм08-02-397-01 | Профиль перфорированный монтажный длиной 2 м |  | 100 м | 32.8519 | 8 917,60 3 954,31 | 1 753,12 1 042,86 | 3210.17 | 1 Прочие объекты ОЗП=22,53; ЭМ=11,42; ЗПМ=22,53; МАТ=8,56 | 292960.1 | 129906.6 | 57 593,32 34 259,93 | 105460.18 |  |  |  | Профиль перфорированный монтажный длиной 2 м
Объем=(10*0.4+24*0.6+8*0.7+25*0.6+12*0.7+21*0.2+13*0,3+20*0,4+35*0,7+30*1,1+11*0,6+77*0,06+11*0,08+137*0,04+118*25+7*10*0,03+388*0,02+58*0,23+55*0,33+15*0,43+65*0,53+13*0,63+123*0,73+21*0,78) / 100
|  |  | Накладные расходы 97% ФОТ (от 164 166,53) | в т.ч. оплаты труда 10: 159241.53
|  |  | Сметная прибыль 51% ФОТ (от 164 166,53) | в т.ч. оплаты труда 10: 83724.93
|  |  | Итого c накладными и см. прибылью | в т.ч. оплаты труда 10: 535926.56
41 | ТССЦ-101-1977 | Болты с гайками и шайбами строительные |  | кг | -41.0649 | 133.79 |  | 133.79 | 1 Прочие объекты ОЗП=22,53; ЭМ=11,42; ЗПМ=22,53; МАТ=8,56 | -5494.07 |  |  | -5494.07 |  |  |  | Болты с гайками и шайбами строительные
42 * |  | Профиль несущий U-образный, длина 400 мм, ширина 50 мм, PASP-U 50 400-25 |  | 4: шт; 5: 10; в т.ч. оплаты труда 9: 1 Прочие объекты ОЗП=22,53; ЭМ=11,42; ЗПМ=22,53; МАТ=8,56 |  |  |  | Профиль несущий U-образный, длина 400 мм, ширина 50 мм, PASP-U 50 400-25
43 * |  | Профиль несущий U-образный, длина 600 мм, ширина 50 мм, PASP-U 50 600-25 |  | 4: шт; 5: 24; в т.ч. оплаты труда 9: 1 Прочие объекты ОЗП=22,53; ЭМ=11,42; ЗПМ=22,53; МАТ=8,56 |  |  |  | Профиль несущий U-образный, длина 600 мм, ширина 50 мм, PASP-U 50 600-25
44 * |  | Профиль несущий U-образный, длина 700 мм, ширина 50 мм, PASP-U 50 700-25 |  | 4: шт; 5: 8; в т.ч. оплаты труда 9: 1 Прочие объекты ОЗП=22,53; ЭМ=11,42; ЗПМ=22,53; МАТ=8,56 |  |  |  | Профиль несущий U-образный, длина 700 мм, ширина 50 мм, PASP-U 50 700-25
45 * |  | Профиль несущий подвесной U-образный, длина 600 мм, PASP-U 50 K 600-30 |  | 4: шт; 5: 25; в т.ч. оплаты труда 9: 1 Прочие объекты ОЗП=22,53; ЭМ=11,42; ЗПМ=22,53; МАТ=8,56 |  |  |  | Профиль несущий подвесной U-образный, длина 600 мм, PASP-U 50 K 600-30
46 * |  | Профиль несущий подвесной U-образный, длина 700 мм, PASP-U 50 K 700-40 |  | 4: шт; 5: 12; в т.ч. оплаты труда 9: 1 Прочие объекты ОЗП=22,53; ЭМ=11,42; ЗПМ=22,53; МАТ=8,56 |  |  |  | Профиль несущий подвесной U-образный, длина 700 мм, PASP-U 50 K 700-40
47 * |  | Треугольный профиль несущий, длина 200 мм, UTG 5/2 200-25 |  | 4: шт; 5: 21; в т.ч. оплаты труда 9: 1 Прочие объекты ОЗП=22,53; ЭМ=11,42; ЗПМ=22,53; МАТ=8,56 |  |  |  | Треугольный профиль несущий, длина 200 мм, UTG 5/2 200-25
48 * |  | Треугольный профиль несущий, длина 300 мм, UTG 5/2 300-25 |  | 4: шт; 5: 13; в т.ч. оплаты труда 9: 1 Прочие объекты ОЗП=22,53; ЭМ=11,42; ЗПМ=22,53; МАТ=8,56 |  |  |  | Треугольный профиль несущий, длина 300 мм, UTG 5/2 300-25
49 * |  | Треугольный профиль несущий, длина 400 мм, UTG 5/2 400-25 |  | 4: шт; 5: 20; в т.ч. оплаты труда 9: 1 Прочие объекты ОЗП=22,53; ЭМ=11,42; ЗПМ=22,53; МАТ=8,56 |  |  |  | Треугольный профиль несущий, длина 400 мм, UTG 5/2 400-25
50 * |  | Треугольный профиль несущий, длина 500 мм, UTG 5/2 500-25 |  | 4: шт; 5: 41; в т.ч. оплаты труда 9: 1 Прочие объекты ОЗП=22,53; ЭМ=11,42; ЗПМ=22,53; МАТ=8,56 |  |  |  | Треугольный профиль несущий, длина 500 мм, UTG 5/2 500-25
51 * |  | Треугольный профиль несущий, длина 700 мм, UTG 5/2 700-25 |  | 4: шт; 5: 35; в т.ч. оплаты труда 9: 1 Прочие объекты ОЗП=22,53; ЭМ=11,42; ЗПМ=22,53; МАТ=8,56 |  |  |  | Треугольный профиль несущий, длина 700 мм, UTG 5/2 700-25
52 * |  | Треугольный профиль несущий, длина 1100 мм, UTG 5/2 1100-25 |  | 4: шт; 5: 30; в т.ч. оплаты труда 9: 1 Прочие объекты ОЗП=22,53; ЭМ=11,42; ЗПМ=22,53; МАТ=8,56 |  |  |  | Треугольный профиль несущий, длина 1100 мм, UTG 5/2 1100-25
53 * |  | Треугольный профиль несущий, длина 600 мм, UTG 10/2 600-25 |  | 4: шт; 5: 11; в т.ч. оплаты труда 9: 1 Прочие объекты ОЗП=22,53; ЭМ=11,42; ЗПМ=22,53; МАТ=8,56 |  |  |  | Треугольный профиль несущий, длина 600 мм, UTG 10/2 600-25
54 * |  | Болтовой кронштейн, на профиль с треугольным сечением 50x50 мм, UTG 5 SBx60 |  | 4: шт; 5: 77; в т.ч. оплаты труда 9: 1 Прочие объекты ОЗП=22,53; ЭМ=11,42; ЗПМ=22,53; МАТ=8,56 |  |  |  | Болтовой кронштейн, на профиль с треугольным сечением 50x50 мм, UTG 5 SBx60
55 * |  | Угловой кронштейн 50х50 мм, ширина 80 мм, PASP-U UK 50x50x80 |  | 4: шт; 5: 11; в т.ч. оплаты труда 9: 1 Прочие объекты ОЗП=22,53; ЭМ=11,42; ЗПМ=22,53; МАТ=8,56 |  |  |  | Угловой кронштейн 50х50 мм, ширина 80 мм, PASP-U UK 50x50x80
56 * |  | Угловой кронштейн 70х50 мм, ширина 40 мм, PASP-U UK 70x50x40 |  | 4: шт; 5: 137; в т.ч. оплаты труда 9: 1 Прочие объекты ОЗП=22,53; ЭМ=11,42; ЗПМ=22,53; МАТ=8,56 |  |  |  | Угловой кронштейн 70х50 мм, ширина 40 мм, PASP-U UK 70x50x40
57 * |  | Распорка профиля U-образного сечением 50x50 мм, PASP-U 50 RTx25 |  | 4: шт; 5: 118; в т.ч. оплаты труда 9: 1 Прочие объекты ОЗП=22,53; ЭМ=11,42; ЗПМ=22,53; МАТ=8,56 |  |  |  | Распорка профиля U-образного сечением 50x50 мм, PASP-U 50 RTx25
58 * |  | Кроншейн потолочный С-образный, толщина 3,0 мм, PASP-TPCx30 (10 шт. в упак.) |  | 4: упак.; 5: 7; в т.ч. оплаты труда 9: 1 Прочие объекты ОЗП=22,53; ЭМ=11,42; ЗПМ=22,53; МАТ=8,56 |  |  |  | Кроншейн потолочный С-образный, толщина 3,0 мм, PASP-TPCx30 (10 шт. в упак.)
59 * |  | Крепление лотка к опорной поверхности при вертикальной прокладке, толщина 2,0 мм, кислотостойкая нержавеющая сталь марки AISI 316L, LAC-LG VTH-20 |  | 4: шт; 5: 388; в т.ч. оплаты труда 9: 1 Прочие объекты ОЗП=22,53; ЭМ=11,42; ЗПМ=22,53; МАТ=8,56 |  |  |  | Крепление лотка к опорной поверхности при вертикальной прокладке, толщина 2,0 мм, кислотостойкая нержавеющая сталь марки AISI 316L, LAC-LG VTH-20
60 * |  | Профильный кронштейн, длина 230 мм, размеры основания 110х50 мм, PASP-O 33 200-20 |  | 4: шт; 5: 58; в т.ч. оплаты труда 9: 1 Прочие объекты ОЗП=22,53; ЭМ=11,42; ЗПМ=22,53; МАТ=8,56 |  |  |  | Профильный кронштейн, длина 230 мм, размеры основания 110х50 мм, PASP-O 33 200-20
61 * |  | Профильный кронштейн, длина 330 мм, размеры основания 120х50 мм, PASP-O 33 300-20 |  | 4: шт; 5: 55; в т.ч. оплаты труда 9: 1 Прочие объекты ОЗП=22,53; ЭМ=11,42; ЗПМ=22,53; МАТ=8,56 |  |  |  | Профильный кронштейн, длина 330 мм, размеры основания 120х50 мм, PASP-O 33 300-20
62 * |  | Профильный кронштейн, длина 430 мм, размеры основания 120х50 мм, PASP-O 33 400-20 |  | 4: шт; 5: 15; в т.ч. оплаты труда 9: 1 Прочие объекты ОЗП=22,53; ЭМ=11,42; ЗПМ=22,53; МАТ=8,56 |  |  |  | Профильный кронштейн, длина 430 мм, размеры основания 120х50 мм, PASP-O 33 400-20
63 * |  | Профильный кронштейн, длина 530 мм, размеры основания 140х50 мм, PASP-O 33 500-20 |  | 4: шт; 5: 65; в т.ч. оплаты труда 9: 1 Прочие объекты ОЗП=22,53; ЭМ=11,42; ЗПМ=22,53; МАТ=8,56 |  |  |  | Профильный кронштейн, длина 530 мм, размеры основания 140х50 мм, PASP-O 33 500-20
64 * |  | Профильный кронштейн, длина 630 мм, размеры основания 150х50 мм, PASP-O 33 600-20 |  | 4: шт; 5: 13; в т.ч. оплаты труда 9: 1 Прочие объекты ОЗП=22,53; ЭМ=11,42; ЗПМ=22,53; МАТ=8,56 |  |  |  | Профильный кронштейн, длина 630 мм, размеры основания 150х50 мм, PASP-O 33 600-20
65 * |  | Профильный кронштейн, длина 730 мм, размеры основания 160х50 мм, PASP-O 33 700-20 |  | 4: шт; 5: 123; в т.ч. оплаты труда 9: 1 Прочие объекты ОЗП=22,53; ЭМ=11,42; ЗПМ=22,53; МАТ=8,56 |  |  |  | Профильный кронштейн, длина 730 мм, размеры основания 160х50 мм, PASP-O 33 700-20
66 * |  | Профильный кронштейн, длина 780 мм, размеры основания 165х50 мм, PASP-O 33 750-20 |  | 4: шт; 5: 21; в т.ч. оплаты труда 9: 1 Прочие объекты ОЗП=22,53; ЭМ=11,42; ЗПМ=22,53; МАТ=8,56 |  |  |  | Профильный кронштейн, длина 780 мм, размеры основания 165х50 мм, PASP-O 33 750-20
Материалы и изделия | [17 empty] | Материалы и изделия
67 * |  | Шпилька М 10 SK-TR 975-1000x10, кислотостойкая нержавеющая, сталь марки AISI 316L (50 шт. в упак.) |  | 4: упак.; 5: 2; в т.ч. оплаты труда 9: 1 Прочие объекты ОЗП=22,53; ЭМ=11,42; ЗПМ=22,53; МАТ=8,56 |  |  |  | Шпилька М 10 SK-TR 975-1000x10, кислотостойкая нержавеющая, сталь марки AISI 316L (50 шт. в упак.)
68 * |  | Шпилька М 8 SK-TR 975-1000x8, кислотостойкая нержавеющая, сталь марки AISI 316L (100 шт. в упак.) |  | 4: упак.; 5: 1; в т.ч. оплаты труда 9: 1 Прочие объекты ОЗП=22,53; ЭМ=11,42; ЗПМ=22,53; МАТ=8,56 |  |  |  | Шпилька М 8 SK-TR 975-1000x8, кислотостойкая нержавеющая, сталь марки AISI 316L (100 шт. в упак.)
69 * |  | Комплект крепления к сэндвич-панелям, резьба М8, SK-PF-8 |  | 4: шт; 5: 94; в т.ч. оплаты труда 9: 1 Прочие объекты ОЗП=22,53; ЭМ=11,42; ЗПМ=22,53; МАТ=8,56 |  |  |  | Комплект крепления к сэндвич-панелям, резьба М8, SK-PF-8
70 * |  | Втулка фторопластовая, внутренний диаметр 9 мм, внешний ø30 мм, SK-FTSS 10x30-9 |  | 4: шт; 5: 803; в т.ч. оплаты труда 9: 1 Прочие объекты ОЗП=22,53; ЭМ=11,42; ЗПМ=22,53; МАТ=8,56 |  |  |  | Втулка фторопластовая, внутренний диаметр 9 мм, внешний ø30 мм, SK-FTSS 10x30-9
71 * |  | Кабельный хомут одиночного крепления, KCLO-PU 45-70 |  | 4: шт; 5: 55; в т.ч. оплаты труда 9: 1 Прочие объекты ОЗП=22,53; ЭМ=11,42; ЗПМ=22,53; МАТ=8,56 |  |  |  | Кабельный хомут одиночного крепления, KCLO-PU 45-70
72 * |  | Крепежный комплект SK-SH 934 8х120, кислотостойкая нержавеющая сталь марки AISI 316L |  | 4: шт; 5: 55; в т.ч. оплаты труда 9: 1 Прочие объекты ОЗП=22,53; ЭМ=11,42; ЗПМ=22,53; МАТ=8,56 |  |  |  | Крепежный комплект SK-SH 934 8х120, кислотостойкая нержавеющая сталь марки AISI 316L
73 * |  | Защитная заглушка для профиля U-образного сечением 50x50 мм,материал: полиэтилен, цвет-оранжевый, PASP-U 50 DE |  | 4: шт; 5: 112; в т.ч. оплаты труда 9: 1 Прочие объекты ОЗП=22,53; ЭМ=11,42; ЗПМ=22,53; МАТ=8,56 |  |  |  | Защитная заглушка для профиля U-образного сечением 50x50 мм,материал: полиэтилен, цвет-оранжевый, PASP-U 50 DE
74 * |  | Лента фторопластовая, ширина 50 мм, толщина 0,6 мм, SK-FTL 50-6 |  | 4: м.п.; 5: 18; в т.ч. оплаты труда 9: 1 Прочие объекты ОЗП=22,53; ЭМ=11,42; ЗПМ=22,53; МАТ=8,56 |  |  |  | Лента фторопластовая, ширина 50 мм, толщина 0,6 мм, SK-FTL 50-6
75 * |  | Крепежный комплект SK-BW1 603 6х16, кислотостойкая нержавеющая сталь марки AISI 316L |  | 4: шт; 5: 400; в т.ч. оплаты труда 9: 1 Прочие объекты ОЗП=22,53; ЭМ=11,42; ЗПМ=22,53; МАТ=8,56 |  |  |  | Крепежный комплект SK-BW1 603 6х16, кислотостойкая нержавеющая сталь марки AISI 316L
76 * |  | Крепежный комплект SK-BW1 603 6х25, кислотостойкая нержавеющая сталь марки AISI 316L |  | 4: шт; 5: 100; в т.ч. оплаты труда 9: 1 Прочие объекты ОЗП=22,53; ЭМ=11,42; ЗПМ=22,53; МАТ=8,56 |  |  |  | Крепежный комплект SK-BW1 603 6х25, кислотостойкая нержавеющая сталь марки AISI 316L
77 * |  | Крепежный комплект SK-BW1 603 8х20, кислотостойкая нержавеющая сталь марки AISI 316L |  | 4: шт; 5: 600; в т.ч. оплаты труда 9: 1 Прочие объекты ОЗП=22,53; ЭМ=11,42; ЗПМ=22,53; МАТ=8,56 |  |  |  | Крепежный комплект SK-BW1 603 8х20, кислотостойкая нержавеющая сталь марки AISI 316L
78 * |  | Крепежный комплект SK-BW1 603 8х25, кислотостойкая нержавеющая сталь марки AISI 316L |  | 4: шт; 5: 5300; в т.ч. оплаты труда 9: 1 Прочие объекты ОЗП=22,53; ЭМ=11,42; ЗПМ=22,53; МАТ=8,56 |  |  |  | Крепежный комплект SK-BW1 603 8х25, кислотостойкая нержавеющая сталь марки AISI 316L
79 * |  | Крепежный комплект SK-BW2 933 6х30, кислотостойкая нержавеющая сталь марки AISI 316L |  | 4: шт; 5: 900; в т.ч. оплаты труда 9: 1 Прочие объекты ОЗП=22,53; ЭМ=11,42; ЗПМ=22,53; МАТ=8,56 |  |  |  | Крепежный комплект SK-BW2 933 6х30, кислотостойкая нержавеющая сталь марки AISI 316L
80 * |  | Крепежный комплект SK-BW2 933 8х30, кислотостойкая нержавеющая сталь марки AISI 316L |  | 4: шт; 5: 200; в т.ч. оплаты труда 9: 1 Прочие объекты ОЗП=22,53; ЭМ=11,42; ЗПМ=22,53; МАТ=8,56 |  |  |  | Крепежный комплект SK-BW2 933 8х30, кислотостойкая нержавеющая сталь марки AISI 316L
81 * |  | Крепежный комплект SK-BW2 933 10х30, кислотостойкая нержавеющая сталь марки AISI 316L |  | 4: шт; 5: 800; в т.ч. оплаты труда 9: 1 Прочие объекты ОЗП=22,53; ЭМ=11,42; ЗПМ=22,53; МАТ=8,56 |  |  |  | Крепежный комплект SK-BW2 933 10х30, кислотостойкая нержавеющая сталь марки AISI 316L
82 * |  | Крепежный комплект SK-BW2 933 10х80, кислотостойкая нержавеющая сталь марки AISI 316L |  | 4: шт; 5: 200; в т.ч. оплаты труда 9: 1 Прочие объекты ОЗП=22,53; ЭМ=11,42; ЗПМ=22,53; МАТ=8,56 |  |  |  | Крепежный комплект SK-BW2 933 10х80, кислотостойкая нержавеющая сталь марки AISI 316L
83 * |  | Анкер для высоких нагрузок M6x85, SK-ANB M6x85 (50 шт. в упаковке) |  | 4: упак.; 5: 13; в т.ч. оплаты труда 9: 1 Прочие объекты ОЗП=22,53; ЭМ=11,42; ЗПМ=22,53; МАТ=8,56 |  |  |  | Анкер для высоких нагрузок M6x85, SK-ANB M6x85 (50 шт. в упаковке)
84 * |  | Анкер для высоких нагрузок M8x65, SK-AN M8x65 (100 шт. в упаковке) |  | 4: упак.; 5: 2; в т.ч. оплаты труда 9: 1 Прочие объекты ОЗП=22,53; ЭМ=11,42; ЗПМ=22,53; МАТ=8,56 |  |  |  | Анкер для высоких нагрузок M8x65, SK-AN M8x65 (100 шт. в упаковке)
85 * |  | Гайка с фланцем SK-N 6923, кислотостойкая нержавеющая сталь марки AISI 316L, SK-N 6923-8 (100 шт. в упаковке) |  | 4: упак.; 5: 1; в т.ч. оплаты труда 9: 1 Прочие объекты ОЗП=22,53; ЭМ=11,42; ЗПМ=22,53; МАТ=8,56 |  |  |  | Гайка с фланцем SK-N 6923, кислотостойкая нержавеющая сталь марки AISI 316L, SK-N 6923-8 (100 шт. в упаковке)
86 * |  | Гайка с фланцем SK-N 6923, кислотостойкая нержавеющая сталь марки AISI 316L, SK-N 6923-10 (100 шт. в упаковке) |  | 4: упак.; 5: 3; в т.ч. оплаты труда 9: 1 Прочие объекты ОЗП=22,53; ЭМ=11,42; ЗПМ=22,53; МАТ=8,56 |  |  |  | Гайка с фланцем SK-N 6923, кислотостойкая нержавеющая сталь марки AISI 316L, SK-N 6923-10 (100 шт. в упаковке)
Заземление | [17 empty] | Заземление
87 | ТЕРм08-02-472-11 | Перемычка заземляющая тросовая диаметром до 9,2 мм для строительных металлических конструкций |  | 10 шт. | 22.5 | 1 812,99 1 658,47 | 96,40 6,48 | 58.12 | 1 Прочие объекты ОЗП=22,53; ЭМ=11,42; ЗПМ=22,53; МАТ=8,56 | 40792.28 | 37315.58 | 2 169,00 145,80 | 1307.7 |  |  |  | Перемычка заземляющая тросовая диаметром до 9,2 мм для строительных металлических конструкций
Объем=(209+16) / 10
|  |  | Накладные расходы 97% ФОТ (от 37 461,38) | в т.ч. оплаты труда 10: 36337.54
|  |  | Сметная прибыль 51% ФОТ (от 37 461,38) | в т.ч. оплаты труда 10: 19105.3
|  |  | Итого c накладными и см. прибылью | в т.ч. оплаты труда 10: 96235.12
88 | ТССЦ-101-1627 | Сталь листовая углеродистая обыкновенного качества марки ВСт3пс5 толщиной: 4-6 мм |  | т | -0.0225 | 47206.35 |  | 47206.35 | 1 Прочие объекты ОЗП=22,53; ЭМ=11,42; ЗПМ=22,53; МАТ=8,56 | -1062.14 |  |  | -1062.14 |  |  |  | Сталь листовая углеродистая обыкновенного качества марки ВСт3пс5 толщиной: 4-6 мм
89 * |  | Перемычка заземления изолированная желто-зеленого цвета, длина 500 мм, диаметр 8,0 мм, сечение 16 мм2, PTSPZ 50/8-16 |  | 4: шт; 5: 209; в т.ч. оплаты труда 9: 1 Прочие объекты ОЗП=22,53; ЭМ=11,42; ЗПМ=22,53; МАТ=8,56 |  |  |  | Перемычка заземления изолированная желто-зеленого цвета, длина 500 мм, диаметр 8,0 мм, сечение 16 мм2, PTSPZ 50/8-16
90 * |  | Перемычка заземления изолированная желто-зеленого цвета, длина 150 мм, диаметр 8,0 мм, сечение 16 мм2, PTSPZ 15/8-10 |  | 4: шт; 5: 16; в т.ч. оплаты труда 9: 1 Прочие объекты ОЗП=22,53; ЭМ=11,42; ЗПМ=22,53; МАТ=8,56 |  |  |  | Перемычка заземления изолированная желто-зеленого цвета, длина 150 мм, диаметр 8,0 мм, сечение 16 мм2, PTSPZ 15/8-10
91 | ТЕРм08-02-472-10 | Проводник заземляющий из медного изолированного провода сечением 25 мм2 открыто по строительным основаниям |  | 100 м | 0.5 | 16 764,99 14 856,77 | 436,93 19,17 | 1471.29 | 1 Прочие объекты ОЗП=22,53; ЭМ=11,42; ЗПМ=22,53; МАТ=8,56 | 8382.5 | 7428.39 | 218,47 9,59 | 735.64 |  |  |  | Проводник заземляющий из медного изолированного провода сечением 25 мм2 открыто по строительным основаниям
Объем=50 / 100
|  |  | Накладные расходы 97% ФОТ (от 7 437,98) | в т.ч. оплаты труда 10: 7214.84
|  |  | Сметная прибыль 51% ФОТ (от 7 437,98) | в т.ч. оплаты труда 10: 3793.37
|  |  | Итого c накладными и см. прибылью | в т.ч. оплаты труда 10: 19390.71
92 | ТССЦ-101-3914 | Дюбели распорные полипропиленовые |  | 100 шт. | -1.02 | 655.95 |  | 655.95 | 1 Прочие объекты ОЗП=22,53; ЭМ=11,42; ЗПМ=22,53; МАТ=8,56 | -669.07 |  |  | -669.07 |  |  |  | Дюбели распорные полипропиленовые
93 | ТССЦ-101-4621 | Шуруп самонарезающий: (LN) 3,5/11 мм |  | 100 шт. | -1.02 | 17.12 |  | 17.12 | 1 Прочие объекты ОЗП=22,53; ЭМ=11,42; ЗПМ=22,53; МАТ=8,56 | -17.46 |  |  | -17.46 |  |  |  | Шуруп самонарезающий: (LN) 3,5/11 мм
94 * |  | Провод медный, гибкий с ПВХ изоляцией на напряжение 0,45 кВ, ГОСТ 6323-79, сечением 1х25 мм2 |  | 4: м; 5: 51; в т.ч. оплаты труда 9: 1 Прочие объекты ОЗП=22,53; ЭМ=11,42; ЗПМ=22,53; МАТ=8,56 |  |  |  | Провод медный, гибкий с ПВХ изоляцией на напряжение 0,45 кВ, ГОСТ 6323-79, сечением 1х25 мм2
Объем=50*1,02
95 * |  | Монтажный комплект (метизы, наконечники и т.п.) |  | 4: копмл.; 5: 1; в т.ч. оплаты труда 9: 1 Прочие объекты ОЗП=22,53; ЭМ=11,42; ЗПМ=22,53; МАТ=8,56 |  |  |  | Монтажный комплект (метизы, наконечники и т.п.)
Восстановление цинкового покрытия | [17 empty] | Восстановление цинкового покрытия
96 | ТЕР13-03-002-17 | Огрунтовка металлических поверхностей за один раз: грунтовкой «Цинар» |  | 100 м2 окрашиваемой поверхности | 0.13333 | 13 019,53 1 966,27 | 218,27 4,66 | 10834.99 | 1 Прочие объекты ОЗП=22,53; ЭМ=11,42; ЗПМ=22,53; МАТ=8,56 | 1735.93 | 262.17 | 29,10 0,62 | 1444.66 |  |  |  | Огрунтовка металлических поверхностей за один раз: грунтовкой «Цинар»
Объем=(5*400/150) / 100
|  |  | Накладные расходы 94% ФОТ (от 262,79) | в т.ч. оплаты труда 10: 247.02
|  |  | Сметная прибыль 51% ФОТ (от 262,79) | в т.ч. оплаты труда 10: 134.02
|  |  | Итого c накладными и см. прибылью | в т.ч. оплаты труда 10: 2116.97
97 | ТССЦ-113-0678 | Грунтовка: цинкнаполненная "Цинар" |  | т | -0.002 | 715695.09 |  | 715695.09 | 1 Прочие объекты ОЗП=22,53; ЭМ=11,42; ЗПМ=22,53; МАТ=8,56 | -1431.39 |  |  | -1431.39 |  |  |  | Грунтовка: цинкнаполненная "Цинар"
98 * | Расход 150 мл/м2 | Цинк-спрей для восстановления цинкового покрытия (400 мл) PASP-SZ |  | 4: шт; 5: 5; в т.ч. оплаты труда 9: 1 Прочие объекты ОЗП=22,53; ЭМ=11,42; ЗПМ=22,53; МАТ=8,56 |  |  |  | Цинк-спрей для восстановления цинкового покрытия (400 мл) PASP-SZ
Прокладка металлорукава | [17 empty] | Прокладка металлорукава
99 | ТЕРм08-02-411-01 | Рукав металлический наружным диаметром: до 48 мм |  | 100 м | 11 | 20 280,87 12 824,17 | 2 294,60 114,52 | 5162.1 | 1 Прочие объекты ОЗП=22,53; ЭМ=11,42; ЗПМ=22,53; МАТ=8,56 | 223089.57 | 141065.87 | 25 240,60 1 259,72 | 56783.1 |  |  |  | Рукав металлический наружным диаметром: до 48 мм
Объем=(1000+100) / 100
|  |  | Накладные расходы 97% ФОТ (от 142 325,59) | в т.ч. оплаты труда 10: 138055.82
|  |  | Сметная прибыль 51% ФОТ (от 142 325,59) | в т.ч. оплаты труда 10: 72586.05
|  |  | Итого c накладными и см. прибылью | в т.ч. оплаты труда 10: 433731.44
100 | ТССЦ-101-0115 | Винты с полукруглой головкой длиной: 50 мм |  | т | -0.02398 | 154011.52 |  | 154011.52 | 1 Прочие объекты ОЗП=22,53; ЭМ=11,42; ЗПМ=22,53; МАТ=8,56 | -3693.2 |  |  | -3693.2 |  |  |  | Винты с полукруглой головкой длиной: 50 мм
101 | ТССЦ-509-0090 | Перемычки гибкие, тип ПГС-50 |  | 10 шт. | -5.5 | 297.03 |  | 297.03 | 1 Прочие объекты ОЗП=22,53; ЭМ=11,42; ЗПМ=22,53; МАТ=8,56 | -1633.67 |  |  | -1633.67 |  |  |  | Перемычки гибкие, тип ПГС-50
102 | ТССЦ-509-0031 | Муфты соединительные |  | шт. | -110 | 5.39 |  | 5.39 | 1 Прочие объекты ОЗП=22,53; ЭМ=11,42; ЗПМ=22,53; МАТ=8,56 | -592.9 |  |  | -592.9 |  |  |  | Муфты соединительные
103 * |  | Металлорукав гибкий в гладкой полиуретановой изоляции, IP66, номинальным ø26 мм в комплекте с соединительными муфтами, 607PU32N |  | 4: м; 5: 1030; в т.ч. оплаты труда 9: 1 Прочие объекты ОЗП=22,53; ЭМ=11,42; ЗПМ=22,53; МАТ=8,56 |  |  |  | Металлорукав гибкий в гладкой полиуретановой изоляции, IP66, номинальным ø26 мм в комплекте с соединительными муфтами, 607PU32N
Объем=1000*1,03
104 * |  | Металлорукав гибкий в гладкой полиуретановой изоляции, IP66, номинальным ø35 мм в комплекте с соединительными муфтами, 607PU38N |  | 4: м; 5: 103; в т.ч. оплаты труда 9: 1 Прочие объекты ОЗП=22,53; ЭМ=11,42; ЗПМ=22,53; МАТ=8,56 |  |  |  | Металлорукав гибкий в гладкой полиуретановой изоляции, IP66, номинальным ø35 мм в комплекте с соединительными муфтами, 607PU38N
Объем=100*1,03
105 * |  | Держатель оцинкованный двусторонний для диаметра до 40 мм, 53360 |  | 4: шт; 5: 2000; в т.ч. оплаты труда 9: 1 Прочие объекты ОЗП=22,53; ЭМ=11,42; ЗПМ=22,53; МАТ=8,56 |  |  |  | Держатель оцинкованный двусторонний для диаметра до 40 мм, 53360
106 * |  | Держатель оцинкованный двусторонний для диаметра до 50 мм, 53361 |  | 4: шт; 5: 200; в т.ч. оплаты труда 9: 1 Прочие объекты ОЗП=22,53; ЭМ=11,42; ЗПМ=22,53; МАТ=8,56 |  |  |  | Держатель оцинкованный двусторонний для диаметра до 50 мм, 53361
107 * |  | Металличесикй анкер с болтом М6х55, СМ430645 |  | 4: шт; 5: 2200; в т.ч. оплаты труда 9: 1 Прочие объекты ОЗП=22,53; ЭМ=11,42; ЗПМ=22,53; МАТ=8,56 |  |  |  | Металличесикй анкер с болтом М6х55, СМ430645
Термоусадочные трубки и концевые муфты | [17 empty] | Термоусадочные трубки и концевые муфты
108 | ТЕРм08-02-158-14 | Заделка концевая сухая для 3-4-жильного кабеля с пластмассовой и резиновой изоляцией напряжением: до 1 кВ, сечение одной жилы до 35 мм2 |  | 1 шт. | 325 | 512,42 434,76 | 35,20 6,48 | 42.46 | 1 Прочие объекты ОЗП=22,53; ЭМ=11,42; ЗПМ=22,53; МАТ=8,56 | 166536.5 | 141297 | 11 440,00 2 106,00 | 13799.5 |  |  |  | Заделка концевая сухая для 3-4-жильного кабеля с пластмассовой и резиновой изоляцией напряжением: до 1 кВ, сечение одной жилы до 35 мм2
Объем=(1*50+5*50+1*25)
|  |  | Накладные расходы 97% ФОТ (от 143 403,00) | в т.ч. оплаты труда 10: 139100.91
|  |  | Сметная прибыль 51% ФОТ (от 143 403,00) | в т.ч. оплаты труда 10: 73135.53
|  |  | Итого c накладными и см. прибылью | в т.ч. оплаты труда 10: 378772.94
109 * |  | Термоусадочная трубка (ø18 мм до усадки, ø7,2 мм после усадки), ТУТ(3:1) нг-LS черн. (50 м в рул) |  | 4: рул.; 5: 1; в т.ч. оплаты труда 9: 1 Прочие объекты ОЗП=22,53; ЭМ=11,42; ЗПМ=22,53; МАТ=8,56 |  |  |  | Термоусадочная трубка (ø18 мм до усадки, ø7,2 мм после усадки), ТУТ(3:1) нг-LS черн. (50 м в рул)
110 * |  | Термоусадочная трубка (ø36 мм до усадки, ø15,6 мм после усадки), ТУТ(3:1) нг-LS черн. (50 м в рул) |  | 4: рул.; 5: 5; в т.ч. оплаты труда 9: 1 Прочие объекты ОЗП=22,53; ЭМ=11,42; ЗПМ=22,53; МАТ=8,56 |  |  |  | Термоусадочная трубка (ø36 мм до усадки, ø15,6 мм после усадки), ТУТ(3:1) нг-LS черн. (50 м в рул)
111 * |  | Термоусадочная трубка (ø80 мм до усадки, ø26 мм после усадки), ТУТ(3:1) нг-LS черн. (25 м в рул) |  | 4: рул.; 5: 1; в т.ч. оплаты труда 9: 1 Прочие объекты ОЗП=22,53; ЭМ=11,42; ЗПМ=22,53; МАТ=8,56 |  |  |  | Термоусадочная трубка (ø80 мм до усадки, ø26 мм после усадки), ТУТ(3:1) нг-LS черн. (25 м в рул)
Противопожарные заделки | [17 empty] | Противопожарные заделки
112 | ТЕРм08-02-155-01 | Герметизация проходов при вводе кабелей во взрывоопасные помещения уплотнительной массой |  | 1 проход кабеля | 12 | 296,14 179,55 |  | 116.59 | 1 Прочие объекты ОЗП=22,53; ЭМ=11,42; ЗПМ=22,53; МАТ=8,56 | 3553.68 | 2154.6 |  | 1399.08 |  |  |  | Герметизация проходов при вводе кабелей во взрывоопасные помещения уплотнительной массой
|  |  | Накладные расходы 97% ФОТ (от 2 154,60) | в т.ч. оплаты труда 10: 2089.96
|  |  | Сметная прибыль 51% ФОТ (от 2 154,60) | в т.ч. оплаты труда 10: 1098.85
|  |  | Итого c накладными и см. прибылью | в т.ч. оплаты труда 10: 6742.49
113 | ТССЦ-101-1705 | Пакля пропитанная |  | кг | -1.8 | 80.81 |  | 80.81 | 1 Прочие объекты ОЗП=22,53; ЭМ=11,42; ЗПМ=22,53; МАТ=8,56 | -145.46 |  |  | -145.46 |  |  |  | Пакля пропитанная
114 | ТССЦ-509-0900 | Уплотнительный состав |  | кг | -8.64 | 127.29 |  | 127.29 | 1 Прочие объекты ОЗП=22,53; ЭМ=11,42; ЗПМ=22,53; МАТ=8,56 | -1099.79 |  |  | -1099.79 |  |  |  | Уплотнительный состав
115 | ТССЦ-509-0988 | Шнур асбестовый общего назначения марки: ШАОН диаметром 3-5 мм |  | т | -0.00072 | 193833.84 |  | 193833.84 | 1 Прочие объекты ОЗП=22,53; ЭМ=11,42; ЗПМ=22,53; МАТ=8,56 | -139.56 |  |  | -139.56 |  |  |  | Шнур асбестовый общего назначения марки: ШАОН диаметром 3-5 мм
116 * |  | Терморасширяющаяся противопожарная пена, 300 мл, СР 620 (или СР660), Hilti |  | 4: шт; 5: 10; в т.ч. оплаты труда 9: 1 Прочие объекты ОЗП=22,53; ЭМ=11,42; ЗПМ=22,53; МАТ=8,56 |  |  |  | Терморасширяющаяся противопожарная пена, 300 мл, СР 620 (или СР660), Hilti
117 * |  | Противопожарный акриловый герметик, 310 мл, СР 606 (или СР611А), Hilti |  | 4: шт; 5: 7; в т.ч. оплаты труда 9: 1 Прочие объекты ОЗП=22,53; ЭМ=11,42; ЗПМ=22,53; МАТ=8,56 |  |  |  | Противопожарный акриловый герметик, 310 мл, СР 606 (или СР611А), Hilti
118 * |  | Огнестойкие плиты 1000х500х52 мм, DP1201 |  | 4: шт; 5: 10; в т.ч. оплаты труда 9: 1 Прочие объекты ОЗП=22,53; ЭМ=11,42; ЗПМ=22,53; МАТ=8,56 |  |  |  | Огнестойкие плиты 1000х500х52 мм, DP1201
Огнезащитное покрытие кабеля | [17 empty] | Огнезащитное покрытие кабеля
119 | ТЕР26-02-025-01 | Огнезащитное покрытие составом "Нортекс-К" толщиной слоя 0,8 мм кабелей и проводов диаметром: до 50 мм |  | 100 м2 обрабатываемой поверхности | 0.12 | 90 964,96 26 896,91 | 355,12 43,53 | 63712.93 | 1 Прочие объекты ОЗП=22,53; ЭМ=11,42; ЗПМ=22,53; МАТ=8,56 | 10915.8 | 3227.63 | 42,61 5,22 | 7645.56 |  |  |  | Огнезащитное покрытие составом "Нортекс-К" толщиной слоя 0,8 мм кабелей и проводов диаметром: до 50 мм
Объем=(4*3) / 100
|  |  | Накладные расходы 97% ФОТ (от 3 232,85) | в т.ч. оплаты труда 10: 3135.86
|  |  | Сметная прибыль 55% ФОТ (от 3 232,85) | в т.ч. оплаты труда 10: 1778.07
|  |  | Итого c накладными и см. прибылью | в т.ч. оплаты труда 10: 15829.73
120 | ТССЦ-113-0530 | Состав огнезащитный: «НОРТЕКС-К» |  | кг | -20.4 | 372.36 |  | 372.36 | 1 Прочие объекты ОЗП=22,53; ЭМ=11,42; ЗПМ=22,53; МАТ=8,56 | -7596.14 |  |  | -7596.14 |  |  |  | Состав огнезащитный: «НОРТЕКС-К»
121 * |  | Огнезащитная краска (покрытие), 6 кг, СР 670, Hilti |  | 4: шт; 5: 3; в т.ч. оплаты труда 9: 1 Прочие объекты ОЗП=22,53; ЭМ=11,42; ЗПМ=22,53; МАТ=8,56 |  |  |  | Огнезащитная краска (покрытие), 6 кг, СР 670, Hilti
Раздел 2. Монтажные изделия и материалы для ОКЛ | [15 empty] | Раздел 2. Монтажные изделия и материалы для ОКЛ
122 | ТЕРм08-02-395-01 | Лоток металлический штампованный по установленным конструкциям, ширина лотка: до 200 мм |  | 1 т | 1.315 | 31 325,33 24 946,18 | 5 548,82 794,39 | 830.33 | 1 Прочие объекты ОЗП=22,53; ЭМ=11,42; ЗПМ=22,53; МАТ=8,56 | 41192.37 | 32803.88 | 7 296,62 1 044,61 | 1091.87 |  |  |  | Лоток металлический штампованный по установленным конструкциям, ширина лотка: до 200 мм
Объем=(49*22,73+5*6,96+5*5,08+19*4,5+6*1,75+6*0,656+12*0,45+12*0,46+25*0,6+6*0,14+716*0,02)/1000
|  |  | Накладные расходы 97% ФОТ (от 33 848,49) | в т.ч. оплаты труда 10: 32833.04
|  |  | Сметная прибыль 51% ФОТ (от 33 848,49) | в т.ч. оплаты труда 10: 17262.73
|  |  | Итого c накладными и см. прибылью | в т.ч. оплаты труда 10: 91288.14
123 * |  | Лестничный лоток с высотой борта 90 мм, ширина 200 мм, 1,5 мм, длина 6000 мм, кислотостойкая нержавеющая сталь марки AISI 316L LAC 200x90-15/6000 |  | 4: шт; 5: 49; в т.ч. оплаты труда 9: 1 Прочие объекты ОЗП=22,53; ЭМ=11,42; ЗПМ=22,53; МАТ=8,56 |  |  |  | Лестничный лоток с высотой борта 90 мм, ширина 200 мм, 1,5 мм, длина 6000 мм, кислотостойкая нержавеющая сталь марки AISI 316L LAC 200x90-15/6000
124 * |  | Крышка лотка, ширина 200 мм, толщина 1,2 мм, длина 3000 мм, кислотостойкая нержавеющая сталь марки AISI 316L, LAC-K 200-12/3000 |  | 4: шт; 5: 5; в т.ч. оплаты труда 9: 1 Прочие объекты ОЗП=22,53; ЭМ=11,42; ЗПМ=22,53; МАТ=8,56 |  |  |  | Крышка лотка, ширина 200 мм, толщина 1,2 мм, длина 3000 мм, кислотостойкая нержавеющая сталь марки AISI 316L, LAC-K 200-12/3000
125 * |  | Донная накладка, ширина 200 мм, толщина 1,2 мм, длина 3000 мм, кислотостойкая нержавеющая сталь марки AISI 316L, LAC-CTB 200-12/3000 |  | 4: шт; 5: 5; в т.ч. оплаты труда 9: 1 Прочие объекты ОЗП=22,53; ЭМ=11,42; ЗПМ=22,53; МАТ=8,56 |  |  |  | Донная накладка, ширина 200 мм, толщина 1,2 мм, длина 3000 мм, кислотостойкая нержавеющая сталь марки AISI 316L, LAC-CTB 200-12/3000
126 * |  | Горизонтальный радиусный угол 90° лестничного типа, ширина 200 мм, кислотостойкая нержавеющая сталь марки AISI 316L, LAC-RGU 200x90-15/90 R30 |  | 4: шт; 5: 19; в т.ч. оплаты труда 9: 1 Прочие объекты ОЗП=22,53; ЭМ=11,42; ЗПМ=22,53; МАТ=8,56 |  |  |  | Горизонтальный радиусный угол 90° лестничного типа, ширина 200 мм, кислотостойкая нержавеющая сталь марки AISI 316L, LAC-RGU 200x90-15/90 R30
127 * |  | Вертикальный шарнир лестничного типа из одного звена, кислотостойкая нержавеющая сталь марки AISI 316L, LAC-LGZ/1 200x90-15 R30 |  | 4: шт; 5: 6; в т.ч. оплаты труда 9: 1 Прочие объекты ОЗП=22,53; ЭМ=11,42; ЗПМ=22,53; МАТ=8,56 |  |  |  | Вертикальный шарнир лестничного типа из одного звена, кислотостойкая нержавеющая сталь марки AISI 316L, LAC-LGZ/1 200x90-15 R30
128 * |  | Крышка вертикального шарнира из одного звена, ширина 200 мм, кислотостойкая нержавеющая сталь марки AISI 316L, LAC-KLGZ/1 200x90-15 R30 |  | 4: шт; 5: 6; в т.ч. оплаты труда 9: 1 Прочие объекты ОЗП=22,53; ЭМ=11,42; ЗПМ=22,53; МАТ=8,56 |  |  |  | Крышка вертикального шарнира из одного звена, ширина 200 мм, кислотостойкая нержавеющая сталь марки AISI 316L, LAC-KLGZ/1 200x90-15 R30
129 * |  | Угловой соединитель, высота борта 90 мм, толщина 2,0 мм, кислотостойкая нержавеющая сталь марки AISI 316L, LAC-USx90-20 |  | 4: шт; 5: 12; в т.ч. оплаты труда 9: 1 Прочие объекты ОЗП=22,53; ЭМ=11,42; ЗПМ=22,53; МАТ=8,56 |  |  |  | Угловой соединитель, высота борта 90 мм, толщина 2,0 мм, кислотостойкая нержавеющая сталь марки AISI 316L, LAC-USx90-20
130 * |  | Вертикальная регулируемая пластина, высота борта 90 мм, толщина 2,0 мм, кислотостойкая нержавеющая сталь марки AISI 316L, LAC-SHx90-20 |  | 4: шт; 5: 12; в т.ч. оплаты труда 9: 1 Прочие объекты ОЗП=22,53; ЭМ=11,42; ЗПМ=22,53; МАТ=8,56 |  |  |  | Вертикальная регулируемая пластина, высота борта 90 мм, толщина 2,0 мм, кислотостойкая нержавеющая сталь марки AISI 316L, LAC-SHx90-20
131 * |  | Кронштейн для выxода кабеля, высота 90 мм,толщина 1,5 мм, кислотостойкая нержавеющая сталь марки AISI 316L, LAC-ECKx90-15 |  | 4: шт; 5: 25; в т.ч. оплаты труда 9: 1 Прочие объекты ОЗП=22,53; ЭМ=11,42; ЗПМ=22,53; МАТ=8,56 |  |  |  | Кронштейн для выxода кабеля, высота 90 мм,толщина 1,5 мм, кислотостойкая нержавеющая сталь марки AISI 316L, LAC-ECKx90-15
132 * |  | Профиль безопасности для защиты кромок, ONT-SP |  | 4: м; 5: 6; в т.ч. оплаты труда 9: 1 Прочие объекты ОЗП=22,53; ЭМ=11,42; ЗПМ=22,53; МАТ=8,56 |  |  |  | Профиль безопасности для защиты кромок, ONT-SP
133 * |  | Фиксаторная пластина крышки универсальная, толщина металла 1,5 мм,кислотостойкая нержавеющая сталь марки AISI 316L, LAC-FXx15 |  | 4: шт; 5: 716; в т.ч. оплаты труда 9: 1 Прочие объекты ОЗП=22,53; ЭМ=11,42; ЗПМ=22,53; МАТ=8,56 |  |  |  | Фиксаторная пластина крышки универсальная, толщина металла 1,5 мм,кислотостойкая нержавеющая сталь марки AISI 316L, LAC-FXx15
134 | ТЕРм08-02-395-02 | Лоток металлический штампованный по установленным конструкциям, ширина лотка: до 400 мм |  | 1 т | 0.27216 | 27 440,51 21 472,24 | 5 330,55 794,39 | 637.72 | 1 Прочие объекты ОЗП=22,53; ЭМ=11,42; ЗПМ=22,53; МАТ=8,56 | 7468.21 | 5843.88 | 1 450,76 216,20 | 173.57 |  |  |  | Лоток металлический штампованный по установленным конструкциям, ширина лотка: до 400 мм
Объем=(7*25,22+2*9,78+2*7,89+2*5,26+10*0,71+158*0,27)/1000
|  |  | Накладные расходы 97% ФОТ (от 6 060,08) | в т.ч. оплаты труда 10: 5878.28
|  |  | Сметная прибыль 51% ФОТ (от 6 060,08) | в т.ч. оплаты труда 10: 3090.64
|  |  | Итого c накладными и см. прибылью | в т.ч. оплаты труда 10: 16437.13
135 * |  | Лестничный лоток с высотой борта 90 мм, ширина 300 мм, толщина 1,5 мм, длина 6000 мм, кислотостойкая нержавеющая сталь марки AISI 316L, LAC 300x90-15/6000 |  | 4: шт; 5: 7; в т.ч. оплаты труда 9: 1 Прочие объекты ОЗП=22,53; ЭМ=11,42; ЗПМ=22,53; МАТ=8,56 |  |  |  | Лестничный лоток с высотой борта 90 мм, ширина 300 мм, толщина 1,5 мм, длина 6000 мм, кислотостойкая нержавеющая сталь марки AISI 316L, LAC 300x90-15/6000
136 * |  | Крышка лотка, ширина 300 мм, толщина 1,2 мм, длина 3000 мм, кислотостойкая нержавеющая сталь марки AISI 316L, LAC-K 300-12/3000 |  | 4: шт; 5: 2; в т.ч. оплаты труда 9: 1 Прочие объекты ОЗП=22,53; ЭМ=11,42; ЗПМ=22,53; МАТ=8,56 |  |  |  | Крышка лотка, ширина 300 мм, толщина 1,2 мм, длина 3000 мм, кислотостойкая нержавеющая сталь марки AISI 316L, LAC-K 300-12/3000
137 * |  | Донная накладка, ширина 300 мм, толщина 1,2 мм, длина 3000 мм, кислотостойкая нержавеющая сталь марки AISI 316L, LAC-CTB 300-12/3000 |  | 4: шт; 5: 2; в т.ч. оплаты труда 9: 1 Прочие объекты ОЗП=22,53; ЭМ=11,42; ЗПМ=22,53; МАТ=8,56 |  |  |  | Донная накладка, ширина 300 мм, толщина 1,2 мм, длина 3000 мм, кислотостойкая нержавеющая сталь марки AISI 316L, LAC-CTB 300-12/3000
138 * |  | Горизонтальный радиусный угол 90° лестничного типа, ширина 300 мм, кислотостойкая нержавеющая сталь марки AISI 316L, LAC-RGU 300x90-15/90 R30 |  | 4: шт; 5: 2; в т.ч. оплаты труда 9: 1 Прочие объекты ОЗП=22,53; ЭМ=11,42; ЗПМ=22,53; МАТ=8,56 |  |  |  | Горизонтальный радиусный угол 90° лестничного типа, ширина 300 мм, кислотостойкая нержавеющая сталь марки AISI 316L, LAC-RGU 300x90-15/90 R30
139 * |  | Соединитель шарнирный горизонтальный внешний, высота 90 мм, толщина 2,0 мм, кислотостойкая нержавеющая сталь марки AISI 316L, LAC-SLHFx90-20 |  | 4: шт; 5: 10; в т.ч. оплаты труда 9: 1 Прочие объекты ОЗП=22,53; ЭМ=11,42; ЗПМ=22,53; МАТ=8,56 |  |  |  | Соединитель шарнирный горизонтальный внешний, высота 90 мм, толщина 2,0 мм, кислотостойкая нержавеющая сталь марки AISI 316L, LAC-SLHFx90-20
140 * |  | Стыковая пластина, высота борта 90 мм, толщина 2,0 мм кислотостойкая нержавеющая сталь марки AISI 316L, LAC-SLx90-20 |  | 4: шт; 5: 158; в т.ч. оплаты труда 9: 1 Прочие объекты ОЗП=22,53; ЭМ=11,42; ЗПМ=22,53; МАТ=8,56 |  |  |  | Стыковая пластина, высота борта 90 мм, толщина 2,0 мм кислотостойкая нержавеющая сталь марки AISI 316L, LAC-SLx90-20
141 * |  | Фиксатор прижимной, толщина металла 2,0 мм, кислотостойкая нержавеющая сталь марки AISI 316L, LAC-PZx20 |  | 4: шт; 5: 380; в т.ч. оплаты труда 9: 1 Прочие объекты ОЗП=22,53; ЭМ=11,42; ЗПМ=22,53; МАТ=8,56 |  |  |  | Фиксатор прижимной, толщина металла 2,0 мм, кислотостойкая нержавеющая сталь марки AISI 316L, LAC-PZx20
142 | ТЕРм08-02-397-01 | Профиль перфорированный монтажный длиной 2 м |  | 100 м | 1.021 | 8 917,60 3 954,31 | 1 753,12 1 042,86 | 3210.17 | 1 Прочие объекты ОЗП=22,53; ЭМ=11,42; ЗПМ=22,53; МАТ=8,56 | 9104.87 | 4037.35 | 1 789,94 1 064,76 | 3277.58 |  |  |  | Профиль перфорированный монтажный длиной 2 м
Объем=(10*0,4+24*0,2+19*0,3+46*0,4+49*0,06+24*0,08+4*0,03+176*0,02+72*0,23+52*0,33+20*0,53+21*0,78) / 100
|  |  | Накладные расходы 97% ФОТ (от 5 102,11) | в т.ч. оплаты труда 10: 4949.05
|  |  | Сметная прибыль 51% ФОТ (от 5 102,11) | в т.ч. оплаты труда 10: 2602.08
|  |  | Итого c накладными и см. прибылью | в т.ч. оплаты труда 10: 16656
143 * |  | Профиль несущий U-образный, длина 400 мм, ширина 50 мм, PASP-U 50 400-25 |  | 4: шт; 5: 10; в т.ч. оплаты труда 9: 1 Прочие объекты ОЗП=22,53; ЭМ=11,42; ЗПМ=22,53; МАТ=8,56 |  |  |  | Профиль несущий U-образный, длина 400 мм, ширина 50 мм, PASP-U 50 400-25
144 * |  | Треугольный профиль несущий, длина 200 мм, UTG 5/2 200-25 |  | 4: шт; 5: 24; в т.ч. оплаты труда 9: 1 Прочие объекты ОЗП=22,53; ЭМ=11,42; ЗПМ=22,53; МАТ=8,56 |  |  |  | Треугольный профиль несущий, длина 200 мм, UTG 5/2 200-25
145 * |  | Треугольный профиль несущий, длина 300 мм, UTG 5/2 300-25 |  | 4: шт; 5: 19; в т.ч. оплаты труда 9: 1 Прочие объекты ОЗП=22,53; ЭМ=11,42; ЗПМ=22,53; МАТ=8,56 |  |  |  | Треугольный профиль несущий, длина 300 мм, UTG 5/2 300-25
146 * |  | Треугольный профиль несущий, длина 400 мм, UTG 5/2 400-25 |  | 4: шт; 5: 46; в т.ч. оплаты труда 9: 1 Прочие объекты ОЗП=22,53; ЭМ=11,42; ЗПМ=22,53; МАТ=8,56 |  |  |  | Треугольный профиль несущий, длина 400 мм, UTG 5/2 400-25
147 * |  | Болтовой кронштейн, на профиль с треугольным сечением 50x50 мм, UTG 5 SBx60 |  | 4: шт; 5: 49; в т.ч. оплаты труда 9: 1 Прочие объекты ОЗП=22,53; ЭМ=11,42; ЗПМ=22,53; МАТ=8,56 |  |  |  | Болтовой кронштейн, на профиль с треугольным сечением 50x50 мм, UTG 5 SBx60
148 * |  | Угловой кронштейн 50х50 мм, ширина 80 мм, PASP-U UK 50x50x80 |  | 4: шт; 5: 24; в т.ч. оплаты труда 9: 1 Прочие объекты ОЗП=22,53; ЭМ=11,42; ЗПМ=22,53; МАТ=8,56 |  |  |  | Угловой кронштейн 50х50 мм, ширина 80 мм, PASP-U UK 50x50x80
149 * |  | Угловой кронштейн 70х50 мм, ширина 40 мм, PASP-U UK 70x50x40 |  | 4: шт; 5: 20; в т.ч. оплаты труда 9: 1 Прочие объекты ОЗП=22,53; ЭМ=11,42; ЗПМ=22,53; МАТ=8,56 |  |  |  | Угловой кронштейн 70х50 мм, ширина 40 мм, PASP-U UK 70x50x40
150 * |  | Кроншейн потолочный С-образный, толщина 3,0 мм, PASP-TPCx30 (10 шт. в упак.) |  | 4: упак.; 5: 4; в т.ч. оплаты труда 9: 1 Прочие объекты ОЗП=22,53; ЭМ=11,42; ЗПМ=22,53; МАТ=8,56 |  |  |  | Кроншейн потолочный С-образный, толщина 3,0 мм, PASP-TPCx30 (10 шт. в упак.)
151 * |  | Крепление лотка к опорной поверхности при вертикальной прокладке, толщина 2,0 мм, кислотостойкая нержавеющая сталь марки AISI 316L, LAC-LG VTH-20 |  | 4: шт; 5: 176; в т.ч. оплаты труда 9: 1 Прочие объекты ОЗП=22,53; ЭМ=11,42; ЗПМ=22,53; МАТ=8,56 |  |  |  | Крепление лотка к опорной поверхности при вертикальной прокладке, толщина 2,0 мм, кислотостойкая нержавеющая сталь марки AISI 316L, LAC-LG VTH-20
152 * |  | Профильный кронштейн, длина 230 мм, размеры основания 110х50 мм, PASP-O 33 200-20 |  | 4: шт; 5: 72; в т.ч. оплаты труда 9: 1 Прочие объекты ОЗП=22,53; ЭМ=11,42; ЗПМ=22,53; МАТ=8,56 |  |  |  | Профильный кронштейн, длина 230 мм, размеры основания 110х50 мм, PASP-O 33 200-20
153 * |  | Профильный кронштейн, длина 330 мм, размеры основания 120х50 мм, PASP-O 33 300-20 |  | 4: шт; 5: 52; в т.ч. оплаты труда 9: 1 Прочие объекты ОЗП=22,53; ЭМ=11,42; ЗПМ=22,53; МАТ=8,56 |  |  |  | Профильный кронштейн, длина 330 мм, размеры основания 120х50 мм, PASP-O 33 300-20
154 * |  | Профильный кронштейн, длина 530 мм, размеры основания 140х50 мм, PASP-O 33 500-20 |  | 4: шт; 5: 20; в т.ч. оплаты труда 9: 1 Прочие объекты ОЗП=22,53; ЭМ=11,42; ЗПМ=22,53; МАТ=8,56 |  |  |  | Профильный кронштейн, длина 530 мм, размеры основания 140х50 мм, PASP-O 33 500-20
155 * |  | Профильный кронштейн, длина 780 мм, размеры основания 165х50 мм, PASP-O 33 750-20 |  | 4: шт; 5: 21; в т.ч. оплаты труда 9: 1 Прочие объекты ОЗП=22,53; ЭМ=11,42; ЗПМ=22,53; МАТ=8,56 |  |  |  | Профильный кронштейн, длина 780 мм, размеры основания 165х50 мм, PASP-O 33 750-20
Материалы и изделия | [17 empty] | Материалы и изделия
156 * |  | Шпилька М 10 SK-TR 975-1000x10, кислотостойкая нержавеющая, сталь марки AISI 316L (50 шт. в упак.) |  | 4: упак.; 5: 1; в т.ч. оплаты труда 9: 1 Прочие объекты ОЗП=22,53; ЭМ=11,42; ЗПМ=22,53; МАТ=8,56 |  |  |  | Шпилька М 10 SK-TR 975-1000x10, кислотостойкая нержавеющая, сталь марки AISI 316L (50 шт. в упак.)
157 * |  | Шпилька М 8 SK-TR 975-1000x8, кислотостойкая нержавеющая, сталь марки AISI 316L (100 шт. в упак.) |  | 4: упак.; 5: 1; в т.ч. оплаты труда 9: 1 Прочие объекты ОЗП=22,53; ЭМ=11,42; ЗПМ=22,53; МАТ=8,56 |  |  |  | Шпилька М 8 SK-TR 975-1000x8, кислотостойкая нержавеющая, сталь марки AISI 316L (100 шт. в упак.)
158 * |  | Комплект крепления к сэндвич-панелям, резьба М8, SK-PF-8 |  | 4: шт; 5: 62; в т.ч. оплаты труда 9: 1 Прочие объекты ОЗП=22,53; ЭМ=11,42; ЗПМ=22,53; МАТ=8,56 |  |  |  | Комплект крепления к сэндвич-панелям, резьба М8, SK-PF-8
159 * |  | Втулка фторопластовая, внутренний диаметр 9 мм, внешний ø30 мм, SK-FTSS 10x30-9 |  | 4: шт; 5: 407; в т.ч. оплаты труда 9: 1 Прочие объекты ОЗП=22,53; ЭМ=11,42; ЗПМ=22,53; МАТ=8,56 |  |  |  | Втулка фторопластовая, внутренний диаметр 9 мм, внешний ø30 мм, SK-FTSS 10x30-9
160 * |  | Защитная заглушка для профиля U-образного сечением 50x50 мм,материал: полиэтилен, цвет-оранжевый, PASP-U 50 DE |  | 4: шт; 5: 20; в т.ч. оплаты труда 9: 1 Прочие объекты ОЗП=22,53; ЭМ=11,42; ЗПМ=22,53; МАТ=8,56 |  |  |  | Защитная заглушка для профиля U-образного сечением 50x50 мм,материал: полиэтилен, цвет-оранжевый, PASP-U 50 DE
161 * |  | Лента фторопластовая, ширина 50 мм, толщина 0,6 мм, SK-FTL 50-6 |  | 4: м.п.; 5: 5; в т.ч. оплаты труда 9: 1 Прочие объекты ОЗП=22,53; ЭМ=11,42; ЗПМ=22,53; МАТ=8,56 |  |  |  | Лента фторопластовая, ширина 50 мм, толщина 0,6 мм, SK-FTL 50-6
162 * |  | Крепежный комплект SK-BW1 603 6х25, кислотостойкая нержавеющая сталь марки AISI 316L |  | 4: шт; 5: 100; в т.ч. оплаты труда 9: 1 Прочие объекты ОЗП=22,53; ЭМ=11,42; ЗПМ=22,53; МАТ=8,56 |  |  |  | Крепежный комплект SK-BW1 603 6х25, кислотостойкая нержавеющая сталь марки AISI 316L
163 * |  | Крепежный комплект SK-BW1 603 8х20, кислотостойкая нержавеющая сталь марки AISI 316L |  | 4: шт; 5: 200; в т.ч. оплаты труда 9: 1 Прочие объекты ОЗП=22,53; ЭМ=11,42; ЗПМ=22,53; МАТ=8,56 |  |  |  | Крепежный комплект SK-BW1 603 8х20, кислотостойкая нержавеющая сталь марки AISI 316L
164 * |  | Крепежный комплект SK-BW1 603 8х25, кислотостойкая нержавеющая сталь марки AISI 316L |  | 4: шт; 5: 2900; в т.ч. оплаты труда 9: 1 Прочие объекты ОЗП=22,53; ЭМ=11,42; ЗПМ=22,53; МАТ=8,56 |  |  |  | Крепежный комплект SK-BW1 603 8х25, кислотостойкая нержавеющая сталь марки AISI 316L
165 * |  | Крепежный комплект SK-BW2 933 6х30, кислотостойкая нержавеющая сталь марки AISI 316L |  | 4: шт; 5: 400; в т.ч. оплаты труда 9: 1 Прочие объекты ОЗП=22,53; ЭМ=11,42; ЗПМ=22,53; МАТ=8,56 |  |  |  | Крепежный комплект SK-BW2 933 6х30, кислотостойкая нержавеющая сталь марки AISI 316L
166 * |  | Крепежный комплект SK-BW2 933 8х30, кислотостойкая нержавеющая сталь марки AISI 316L |  | 4: шт; 5: 100; в т.ч. оплаты труда 9: 1 Прочие объекты ОЗП=22,53; ЭМ=11,42; ЗПМ=22,53; МАТ=8,56 |  |  |  | Крепежный комплект SK-BW2 933 8х30, кислотостойкая нержавеющая сталь марки AISI 316L
167 * |  | Крепежный комплект SK-BW2 933 10х30, кислотостойкая нержавеющая сталь марки AISI 316L |  | 4: шт; 5: 400; в т.ч. оплаты труда 9: 1 Прочие объекты ОЗП=22,53; ЭМ=11,42; ЗПМ=22,53; МАТ=8,56 |  |  |  | Крепежный комплект SK-BW2 933 10х30, кислотостойкая нержавеющая сталь марки AISI 316L
168 * |  | Анкер для высоких нагрузок M6x85, SK-ANB M6x85 (50 шт. в упаковке) |  | 4: упак.; 5: 8; в т.ч. оплаты труда 9: 1 Прочие объекты ОЗП=22,53; ЭМ=11,42; ЗПМ=22,53; МАТ=8,56 |  |  |  | Анкер для высоких нагрузок M6x85, SK-ANB M6x85 (50 шт. в упаковке)
169 * |  | Анкерный болтс гайкой M8x65, SK-AN M8x65 (100 шт. в упаковке) |  | 4: упак.; 5: 1; в т.ч. оплаты труда 9: 1 Прочие объекты ОЗП=22,53; ЭМ=11,42; ЗПМ=22,53; МАТ=8,56 |  |  |  | Анкерный болтс гайкой M8x65, SK-AN M8x65 (100 шт. в упаковке)
170 * |  | Гайка с фланцем SK-N 6923, кислотостойкая нержавеющая сталь марки AISI 316L, SK-N 6923-8 (100 шт. в упаковке) |  | 4: упак.; 5: 1; в т.ч. оплаты труда 9: 1 Прочие объекты ОЗП=22,53; ЭМ=11,42; ЗПМ=22,53; МАТ=8,56 |  |  |  | Гайка с фланцем SK-N 6923, кислотостойкая нержавеющая сталь марки AISI 316L, SK-N 6923-8 (100 шт. в упаковке)
171 * |  | Гайка с фланцем SK-N 6923, кислотостойкая нержавеющая сталь марки AISI 316L, SK-N 6923-10 (100 шт. в упаковке) |  | 4: упак.; 5: 2; в т.ч. оплаты труда 9: 1 Прочие объекты ОЗП=22,53; ЭМ=11,42; ЗПМ=22,53; МАТ=8,56 |  |  |  | Гайка с фланцем SK-N 6923, кислотостойкая нержавеющая сталь марки AISI 316L, SK-N 6923-10 (100 шт. в упаковке)
Заземление | [17 empty] | Заземление
172 | ТЕРм08-02-472-11 | Перемычка заземляющая тросовая диаметром до 9,2 мм для строительных металлических конструкций |  | 10 шт. | 10 | 1 812,99 1 658,47 | 96,40 6,48 | 58.12 | 1 Прочие объекты ОЗП=22,53; ЭМ=11,42; ЗПМ=22,53; МАТ=8,56 | 18129.9 | 16584.7 | 964,00 64,80 | 581.2 |  |  |  | Перемычка заземляющая тросовая диаметром до 9,2 мм для строительных металлических конструкций
Объем=(94+6) / 10
|  |  | Накладные расходы 97% ФОТ (от 16 649,50) | в т.ч. оплаты труда 10: 16150.02
|  |  | Сметная прибыль 51% ФОТ (от 16 649,50) | в т.ч. оплаты труда 10: 8491.25
|  |  | Итого c накладными и см. прибылью | в т.ч. оплаты труда 10: 42771.17
173 | ТССЦ-101-1627 | Сталь листовая углеродистая обыкновенного качества марки ВСт3пс5 толщиной: 4-6 мм |  | т | -0.0225 | 47206.35 |  | 47206.35 | 1 Прочие объекты ОЗП=22,53; ЭМ=11,42; ЗПМ=22,53; МАТ=8,56 | -1062.14 |  |  | -1062.14 |  |  |  | Сталь листовая углеродистая обыкновенного качества марки ВСт3пс5 толщиной: 4-6 мм
174 * |  | Перемычка заземления изолированная желто-зеленого цвета, длина 500 мм, диаметр 8,0 мм, сечение 16 мм2, PTSPZ 50/8-16 |  | 4: шт; 5: 94; в т.ч. оплаты труда 9: 1 Прочие объекты ОЗП=22,53; ЭМ=11,42; ЗПМ=22,53; МАТ=8,56 |  |  |  | Перемычка заземления изолированная желто-зеленого цвета, длина 500 мм, диаметр 8,0 мм, сечение 16 мм2, PTSPZ 50/8-16
175 * |  | Перемычка заземления изолированная желто-зеленого цвета, длина 150 мм, диаметр 8,0 мм, сечение 16 мм2, PTSPZ 15/8-10 |  | 4: шт; 5: 6; в т.ч. оплаты труда 9: 1 Прочие объекты ОЗП=22,53; ЭМ=11,42; ЗПМ=22,53; МАТ=8,56 |  |  |  | Перемычка заземления изолированная желто-зеленого цвета, длина 150 мм, диаметр 8,0 мм, сечение 16 мм2, PTSPZ 15/8-10
Восстановление цинкового покрытия | [17 empty] | Восстановление цинкового покрытия
176 | ТЕР13-03-002-17 | Огрунтовка металлических поверхностей за один раз: грунтовкой «Цинар» |  | 100 м2 окрашиваемой поверхности | 0.053333 | 13 019,53 1 966,27 | 218,27 4,66 | 10834.99 | 1 Прочие объекты ОЗП=22,53; ЭМ=11,42; ЗПМ=22,53; МАТ=8,56 | 694.37 | 104.87 | 11,64 0,25 | 577.86 |  |  |  | Огрунтовка металлических поверхностей за один раз: грунтовкой «Цинар»
Объем=(2*400/150) / 100
|  |  | Накладные расходы 94% ФОТ (от 105,12) | в т.ч. оплаты труда 10: 98.81
|  |  | Сметная прибыль 51% ФОТ (от 105,12) | в т.ч. оплаты труда 10: 53.61
|  |  | Итого c накладными и см. прибылью | в т.ч. оплаты труда 10: 846.79
177 | ТССЦ-113-0678 | Грунтовка: цинкнаполненная "Цинар" |  | т | -0.002 | 715695.09 |  | 715695.09 | 1 Прочие объекты ОЗП=22,53; ЭМ=11,42; ЗПМ=22,53; МАТ=8,56 | -1431.39 |  |  | -1431.39 |  |  |  | Грунтовка: цинкнаполненная "Цинар"
178 * | Расход 150 мл/м2 | Цинк-спрей для восстановления цинкового покрытия (400 мл) PASP-SZ |  | 4: шт; 5: 2; в т.ч. оплаты труда 9: 1 Прочие объекты ОЗП=22,53; ЭМ=11,42; ЗПМ=22,53; МАТ=8,56 |  |  |  | Цинк-спрей для восстановления цинкового покрытия (400 мл) PASP-SZ
Итого прямые затраты по смете в текущих ценах |  |  |  | в т.ч. оплаты труда 10: 918131.94; в т.ч. оплаты труда 11: 617111.22; в т.ч. оплаты труда 12: 131 007,95 43 527,11; в т.ч. оплаты труда 13: 170012.77 | [5 empty] | Итого прямые затраты по смете в текущих ценах
Накладные расходы |  |  |  | в т.ч. оплаты труда 10: 640808.14 | [5 empty] | Накладные расходы
В том числе, справочно: | [19 empty] | В том числе, справочно:
94% ФОТ (от 367,91) (Поз. 96-97, 176-177) |  |  |  | в т.ч. оплаты труда 10: 345.84 | [6 empty] | 94% ФОТ (от 367,91) (Поз. 96-97, 176-177)
97% ФОТ (от 660270,42) (Поз. 119-120, 1-2, 18-19, 40-41, 87-88, 91-93, 99-102, 108, 112-115, 122, 134, 142, 172-173) |  |  |  | в т.ч. оплаты труда 10: 640462.3 | [6 empty] | 97% ФОТ (от 660270,42) (Поз. 119-120, 1-2, 18-19, 40-41, 87-88, 91-93, 99-102, 108, 112-115, 122, 134, 142, 172-173)
Сметная прибыль |  |  |  | в т.ч. оплаты труда 10: 337054.86 | [5 empty] | Сметная прибыль
В том числе, справочно: | [19 empty] | В том числе, справочно:
51% ФОТ (от 657405,48) (Поз. 96-97, 176-177, 1-2, 18-19, 40-41, 87-88, 91-93, 99-102, 108, 112-115, 122, 134, 142, 172-173) |  |  |  | в т.ч. оплаты труда 10: 335276.79 | [6 empty] | 51% ФОТ (от 657405,48) (Поз. 96-97, 176-177, 1-2, 18-19, 40-41, 87-88, 91-93, 99-102, 108, 112-115, 122, 134, 142, 172-173)
55% ФОТ (от 3232,85) (Поз. 119-120) |  |  |  | в т.ч. оплаты труда 10: 1778.07 | [6 empty] | 55% ФОТ (от 3232,85) (Поз. 119-120)
Итоги по смете: | [18 empty] | Итоги по смете:
Итоги по Строительным работам | [19 empty] | Итоги по Строительным работам
Защита строительных конструкций и оборудования от коррозии: | [19 empty] | Защита строительных конструкций и оборудования от коррозии:
Итого Поз. 96-97, 176-177 |  |  |  | в т.ч. оплаты труда 10: -432.48; в т.ч. оплаты труда 11: 367.04; в т.ч. оплаты труда 12: 40,74 0,87; в т.ч. оплаты труда 13: -840.26 | [6 empty] | Итого Поз. 96-97, 176-177
Накладные расходы 94% ФОТ (от 367,91) |  |  |  | в т.ч. оплаты труда 10: 345.84 | [6 empty] | Накладные расходы 94% ФОТ (от 367,91)
Сметная прибыль 51% ФОТ (от 367,91) |  |  |  | в т.ч. оплаты труда 10: 187.63 | [6 empty] | Сметная прибыль 51% ФОТ (от 367,91)
Итого c накладными и см. прибылью |  |  |  | в т.ч. оплаты труда 10: 100.99 | [6 empty] | Итого c накладными и см. прибылью
Теплоизоляционные работы: | [19 empty] | Теплоизоляционные работы:
Итого Поз. 119-120 |  |  |  | в т.ч. оплаты труда 10: 3319.66; в т.ч. оплаты труда 11: 3227.63; в т.ч. оплаты труда 12: 42,61 5,22; в т.ч. оплаты труда 13: 49.42 | [6 empty] | Итого Поз. 119-120
Накладные расходы 97% ФОТ (от 3 232,85) |  |  |  | в т.ч. оплаты труда 10: 3135.86 | [6 empty] | Накладные расходы 97% ФОТ (от 3 232,85)
Сметная прибыль 55% ФОТ (от 3 232,85) |  |  |  | в т.ч. оплаты труда 10: 1778.07 | [6 empty] | Сметная прибыль 55% ФОТ (от 3 232,85)
Итого c накладными и см. прибылью |  |  |  | в т.ч. оплаты труда 10: 8233.59 | [6 empty] | Итого c накладными и см. прибылью
Итого |  |  |  | в т.ч. оплаты труда 10: 8334.58 | [6 empty] | Итого
Итоги по Монтажным работам | [19 empty] | Итоги по Монтажным работам
Электротехнические установки на других объектах: | [19 empty] | Электротехнические установки на других объектах:
Итого Поз. 1-2, 18-19, 40-41, 87-88, 91-93, 99-102, 108, 112-115, 122, 134, 142, 172-173 |  |  |  | в т.ч. оплаты труда 10: 915244.76; в т.ч. оплаты труда 11: 613516.55; в т.ч. оплаты труда 12: 130 924,60 43 521,02; в т.ч. оплаты труда 13: 170803.61 | [6 empty] | Итого Поз. 1-2, 18-19, 40-41, 87-88, 91-93, 99-102, 108, 112-115, 122, 134, 142, 172-173
Накладные расходы 97% ФОТ (от 657 037,57) |  |  |  | в т.ч. оплаты труда 10: 637326.44 | [6 empty] | Накладные расходы 97% ФОТ (от 657 037,57)
Сметная прибыль 51% ФОТ (от 657 037,57) |  |  |  | в т.ч. оплаты труда 10: 335089.16 | [6 empty] | Сметная прибыль 51% ФОТ (от 657 037,57)
Итого c накладными и см. прибылью |  |  |  | в т.ч. оплаты труда 10: 1887660.36 | [6 empty] | Итого c накладными и см. прибылью
Итого |  |  |  | в т.ч. оплаты труда 10: 1887660.36 | [6 empty] | Итого
Итого |  |  |  | в т.ч. оплаты труда 10: 1895994.94 | [6 empty] | Итого
В том числе: | [19 empty] | В том числе:
Материалы |  |  |  | в т.ч. оплаты труда 10: 170012.77 | [6 empty] | Материалы
Машины и механизмы |  |  |  | в т.ч. оплаты труда 10: 131007.95 | [6 empty] | Машины и механизмы
ФОТ |  |  |  | в т.ч. оплаты труда 10: 660638.33 | [6 empty] | ФОТ
Накладные расходы |  |  |  | в т.ч. оплаты труда 10: 640808.14 | [6 empty] | Накладные расходы
Сметная прибыль |  |  |  | в т.ч. оплаты труда 10: 337054.86 | [6 empty] | Сметная прибыль
ВЗиС 5,2% |  |  |  | в т.ч. оплаты труда 10: 98591.74 | [6 empty] | ВЗиС 5,2%
Итого |  |  |  | в т.ч. оплаты труда 10: 1994586.68 | [7 empty] | Итого
Зимнее удорожание 2,1% |  |  |  | в т.ч. оплаты труда 10: 41886.32 | [6 empty] | Зимнее удорожание 2,1%
Затраты на вахтовый метод работ 3,5% |  |  |  | в т.ч. оплаты труда 10: 69810.53 | [6 empty] | Затраты на вахтовый метод работ 3,5%
Перевозка работников свыше 3-х километров 2,5% |  |  |  | в т.ч. оплаты труда 10: 49864.67 | [6 empty] | Перевозка работников свыше 3-х километров 2,5%
Перебазировка машин и механизмов 2% |  |  |  | в т.ч. оплаты труда 10: 39891.73 | [6 empty] | Перебазировка машин и механизмов 2%
Итого |  |  |  | в т.ч. оплаты труда 10: 2196039.93 | [7 empty] | Итого
Непредвиденные затраты 3% |  |  |  | в т.ч. оплаты труда 10: 65881.2 | [6 empty] | Непредвиденные затраты 3%
Итого с непредвиденными |  |  |  | в т.ч. оплаты труда 10: 2261921.13 | [7 empty] | Итого с непредвиденными
НДС 20% |  |  |  | в т.ч. оплаты труда 10: 452384.23 | [6 empty] | НДС 20%
ВСЕГО по смете |  |  |  | в т.ч. оплаты труда 10: 2714305.36 | [8 empty] | ВСЕГО по смете
Составил: ____________________________ Т. Н. Луцкевич
[должность, подпись (инициалы, фамилия)]
Проверил: ____________________________
[должность, подпись (инициалы, фамилия)]

## 02-02-12_СМР_КНС ЭП7
СОГЛАСОВАНО: | [9 empty] | УТВЕРЖДАЮ:
"____" ________________ 2025 года | [12 empty] | "____" ________________ 2025 года
Терминал по перевалке минеральных удобрений в морском порту Усть-Луга | [13 empty] | Терминал по перевалке минеральных удобрений в морском порту Усть-Луга
(наименование стройки)
ЛОКАЛЬНАЯ СМЕТА № 02-02-12
(локальная смета)
на Строительно-монтажные работы.Кабеленесущие системы по кабельным трассам. Без Ригельной Эстакады., Трасса от электропомещения № 7 в купольных складах 3.3 | [14 empty] | на Строительно-монтажные работы.Кабеленесущие системы по кабельным трассам. Без Ригельной Эстакады., Трасса от электропомещения № 7 в купольных складах 3.3
(наименование работ и затрат, наименование объекта)
| Основание: | 1965-2023-3.3-ЭП7-КНС.СО1
| Сметная стоимость |  | 12020.135 | тыс.руб.
| строительных работ |  | 0.548 | тыс.руб.
| монтажных работ |  | 8395.749 | тыс.руб.
| Средства на оплату труда |  | 3156.335 | тыс.руб.
| Сметная трудоемкость |  | 7618.1 | чел.час
Составлен(а) в текущих (прогнозных) ценах по состоянию на
№ п/п | Обоснование | Наименование работ и затрат |  | Ед. изм. | Кол-во | Стоимость единицы в базисных ценах, руб. |  |  | Обосно- вание, индекс | Общая стоимость в базисных ценах, руб.
[6 empty] | Всего | Экспл. маш. | Мат-лы |  | Всего | в т.ч. оплата труда | Экспл. маш. | Мат-лы
[6 empty] | оплаты труда | в т.ч. оплаты труда |  |  |  |  | в т.ч. оплаты труда
1 | 2 | 3 |  | 4 | 5 | 6 | 7 | 8 | 9 | 10 | 11 | 12 | 13
Раздел 1. Кабеленесущие изделия и материалы. БРЭ (Без Ригельной Эстакады) | [15 empty] | Раздел 1. Кабеленесущие изделия и материалы. БРЭ (Без Ригельной Эстакады)
1 | ТЕРм08-02-152-03 | Конструкция сварная |  | 1 т | 53.422 | 21 263,75 17 013,21 | 2 040,61 127,22 | 2209.93 | 1 Прочие объекты ОЗП=22,53; ЭМ=11,42; ЗПМ=22,53; МАТ=8,56 | 1135953.12 | 908880.56 | 109 013,57 6 796,35 | 118058.99 |  |  |  | Конструкция сварная
Объем=(Ф1*430,96+Ф2*466,53+Ф3*502,09+Ф4*401,32+Ф5*430,96+Ф6*436,36+Ф7*480,88+Ф8*650,20+Ф9*692,01+Ф10*576,37+Ф11*617+Ф12*660+Ф13*602,24+Ф14*638,14+Ф15*581,77+Ф16*96,98+Ф17*55,32+Ф18*66,8+Ф19*61,71+Ф20*77,72+Ф21*98,54+Ф22*70,32+Ф23*80,59+Ф24*86,96+Ф25*100,84+Ф26*78,94+Ф27*95,57+Ф28*110,02+Ф29*112,89)/1000
|  |  | Накладные расходы 97% ФОТ (от 915 676,91) | в т.ч. оплаты труда 10: 888206.6
|  |  | Сметная прибыль 51% ФОТ (от 915 676,91) | в т.ч. оплаты труда 10: 466995.22
|  |  | Итого c накладными и см. прибылью | в т.ч. оплаты труда 10: 2491154.94
2 | ТССЦ-113-1786 | Лак битумный: БТ-123 |  | т | -0.41669 | 249965.1 |  | 249965.1 | 1 Прочие объекты ОЗП=22,53; ЭМ=11,42; ЗПМ=22,53; МАТ=8,56 | -104158.46 |  |  | -104158.46 |  |  |  | Лак битумный: БТ-123
3 * |  | Закладная стойка с приварными уголками для заземления легкосборной безригельной одностоечной эстакады с возможностью двухсторонней прокладки, тип 63, длина стойки 5500 мм, габаритные размеры базы типа 2 (основания) 490х490х20 мм, межосевое расстояние 380 мм, трехтипное шестикомпонентное покрытие с высокой устойчивостью к атмосферным воздействиям, обладающего катодной защитой, наружным глянцевым акрило- полиуретановым покрытием, общая толщина антикоррозийного покрытия не менее 300 мкм, PASP.BR.297.00-5500 |  | 4: шт; 5: 16; в т.ч. оплаты труда 9: 1 Прочие объекты ОЗП=22,53; ЭМ=11,42; ЗПМ=22,53; МАТ=8,56 |  |  |  | Закладная стойка с приварными уголками для заземления легкосборной безригельной одностоечной эстакады с возможностью двухсторонней прокладки, тип 63, длина стойки 5500 мм, габаритные размеры базы типа 2 (основания) 490х490х20 мм, межосевое расстояние 380 мм, трехтипное шестикомпонентное покрытие с высокой устойчивостью к атмосферным воздействиям, обладающего катодной защитой, наружным глянцевым акрило- полиуретановым покрытием, общая толщина антикоррозийного покрытия не менее 300 мкм, PASP.BR.297.00-5500
4 * |  | Закладная стойка с приварными уголками для заземления легкосборной безригельной одностоечной эстакады с возможностью двухсторонней прокладки, тип 63, длина стойки 6000 мм, габаритные размеры базы типа 2 (основания) 490х490х20 мм, межосевое расстояние 380 мм, трехтипное шестикомпонентное покрытие с высокой устойчивостью к атмосферным воздействиям, обладающего катодной защитой, наружным глянцевым акрило- полиуретановым покрытием, общая толщина антикоррозийного покрытия не менее 300 мкм, PASP.BR.297.00-6000 |  | 4: шт; 5: 17; в т.ч. оплаты труда 9: 1 Прочие объекты ОЗП=22,53; ЭМ=11,42; ЗПМ=22,53; МАТ=8,56 |  |  |  | Закладная стойка с приварными уголками для заземления легкосборной безригельной одностоечной эстакады с возможностью двухсторонней прокладки, тип 63, длина стойки 6000 мм, габаритные размеры базы типа 2 (основания) 490х490х20 мм, межосевое расстояние 380 мм, трехтипное шестикомпонентное покрытие с высокой устойчивостью к атмосферным воздействиям, обладающего катодной защитой, наружным глянцевым акрило- полиуретановым покрытием, общая толщина антикоррозийного покрытия не менее 300 мкм, PASP.BR.297.00-6000
5 * |  | Закладная стойка с приварными уголками для заземления легкосборной безригельной одностоечной эстакады с возможностью двухсторонней прокладки, тип 63, длина стойки 6500 мм, габаритные размеры базы типа 2 (основания) 490х490х20 мм, межосевое расстояние 380 мм, трехтипное шестикомпонентное покрытие с высокой устойчивостью к атмосферным воздействиям, обладающего катодной защитой, наружным глянцевым акрило- полиуретановым покрытием, общая толщина антикоррозийного покрытия не менее 300 мкм, PASP.BR.297.00-6500 |  | 4: шт; 5: 16; в т.ч. оплаты труда 9: 1 Прочие объекты ОЗП=22,53; ЭМ=11,42; ЗПМ=22,53; МАТ=8,56 |  |  |  | Закладная стойка с приварными уголками для заземления легкосборной безригельной одностоечной эстакады с возможностью двухсторонней прокладки, тип 63, длина стойки 6500 мм, габаритные размеры базы типа 2 (основания) 490х490х20 мм, межосевое расстояние 380 мм, трехтипное шестикомпонентное покрытие с высокой устойчивостью к атмосферным воздействиям, обладающего катодной защитой, наружным глянцевым акрило- полиуретановым покрытием, общая толщина антикоррозийного покрытия не менее 300 мкм, PASP.BR.297.00-6500
6 * |  | Закладная угловая стойка с приварными уголками для заземления легкосборной безригельной одностоечной эстакады с возможностью двухсторонней прокладки, тип 63, длина стойки 5500 мм, длина приварного профиля 1000 мм, габаритные размеры базы типа 2 (основания) 490х490х20 мм, межосевое расстояние 380 мм, трехтипное шестикомпонентное покрытие с высокой устойчивостью к атмосферным воздействиям, обладающего катодной защитой, наружным глянцевым акрило-полиуретановым покрытием, общая толщина антикоррозийного покрытия не менее 300 мкм, PASP.BR.297.00-5500 |  | 4: шт; 5: 4; в т.ч. оплаты труда 9: 1 Прочие объекты ОЗП=22,53; ЭМ=11,42; ЗПМ=22,53; МАТ=8,56 |  |  |  | Закладная угловая стойка с приварными уголками для заземления легкосборной безригельной одностоечной эстакады с возможностью двухсторонней прокладки, тип 63, длина стойки 5500 мм, длина приварного профиля 1000 мм, габаритные размеры базы типа 2 (основания) 490х490х20 мм, межосевое расстояние 380 мм, трехтипное шестикомпонентное покрытие с высокой устойчивостью к атмосферным воздействиям, обладающего катодной защитой, наружным глянцевым акрило-полиуретановым покрытием, общая толщина антикоррозийного покрытия не менее 300 мкм, PASP.BR.297.00-5500
7 * |  | Закладная угловая стойка с приварными уголками для заземления легкосборной безригельной одностоечной эстакады с возможностью двухсторонней прокладки, тип 63, длина стойки 6000 мм, длина приварного профиля 1000 мм, габаритные размеры базы типа 2 (основания) 490х490х20 мм, межосевое расстояние 380 мм, трехтипное шестикомпонентное покрытие с высокой устойчивостью к атмосферным воздействиям, обладающего катодной защитой, наружным глянцевым акрило-полиуретановым покрытием, общая толщина антикоррозийного покрытия не менее 300 мкм, PASP.BR.297.00-6000 |  | 4: шт; 5: 2; в т.ч. оплаты труда 9: 1 Прочие объекты ОЗП=22,53; ЭМ=11,42; ЗПМ=22,53; МАТ=8,56 |  |  |  | Закладная угловая стойка с приварными уголками для заземления легкосборной безригельной одностоечной эстакады с возможностью двухсторонней прокладки, тип 63, длина стойки 6000 мм, длина приварного профиля 1000 мм, габаритные размеры базы типа 2 (основания) 490х490х20 мм, межосевое расстояние 380 мм, трехтипное шестикомпонентное покрытие с высокой устойчивостью к атмосферным воздействиям, обладающего катодной защитой, наружным глянцевым акрило-полиуретановым покрытием, общая толщина антикоррозийного покрытия не менее 300 мкм, PASP.BR.297.00-6000
8 * |  | Закладная стойка с приварными фасонками для электромонтажного профиля и с приварными уголками для заземления легкосборной безригельной одностоечной эстакады с возможностью двухсторонней прокладки, тип 63, длина стойки 6000 мм, длина приварного профиля 1000 мм, габаритные размеры базы типа 2 (основания) 490х490х20 мм, межосевое расстояние 380 мм, трехтипное шестикомпонентное покрытие с высокой устойчивостью к атмосферным воздействиям, обладающего катодной защитой, наружным глянцевым акрило-полиуретановым покрытием, общая толщина антикоррозийного покрытия не менее 300 мкм, PASP.BR.297.00-6000 |  | 4: шт; 5: 11; в т.ч. оплаты труда 9: 1 Прочие объекты ОЗП=22,53; ЭМ=11,42; ЗПМ=22,53; МАТ=8,56 |  |  |  | Закладная стойка с приварными фасонками для электромонтажного профиля и с приварными уголками для заземления легкосборной безригельной одностоечной эстакады с возможностью двухсторонней прокладки, тип 63, длина стойки 6000 мм, длина приварного профиля 1000 мм, габаритные размеры базы типа 2 (основания) 490х490х20 мм, межосевое расстояние 380 мм, трехтипное шестикомпонентное покрытие с высокой устойчивостью к атмосферным воздействиям, обладающего катодной защитой, наружным глянцевым акрило-полиуретановым покрытием, общая толщина антикоррозийного покрытия не менее 300 мкм, PASP.BR.297.00-6000
9 * |  | Закладная стойка с приварными фасонками для электромонтажного профиля и с приварными уголками для заземления легкосборной безригельной одностоечной эстакады с возможностью двухсторонней прокладки, тип 63, длина стойки 6000 мм, длина приварного профиля 4300 мм, габаритные размеры базы типа 2 (основания) 490х490х20 мм, межосевое расстояние 380 мм, трехтипное шестикомпонентное покрытие с высокой устойчивостью к атмосферным воздействиям, обладающего катодной защитой, наружным глянцевым акрило-полиуретановым покрытием, общая толщина антикоррозийного покрытия не менее 300 мкм, PASP.BR.297.00-6000 |  | 4: шт; 5: 4; в т.ч. оплаты труда 9: 1 Прочие объекты ОЗП=22,53; ЭМ=11,42; ЗПМ=22,53; МАТ=8,56 |  |  |  | Закладная стойка с приварными фасонками для электромонтажного профиля и с приварными уголками для заземления легкосборной безригельной одностоечной эстакады с возможностью двухсторонней прокладки, тип 63, длина стойки 6000 мм, длина приварного профиля 4300 мм, габаритные размеры базы типа 2 (основания) 490х490х20 мм, межосевое расстояние 380 мм, трехтипное шестикомпонентное покрытие с высокой устойчивостью к атмосферным воздействиям, обладающего катодной защитой, наружным глянцевым акрило-полиуретановым покрытием, общая толщина антикоррозийного покрытия не менее 300 мкм, PASP.BR.297.00-6000
10 * |  | Закладная стойка с приварными уголками для заземления легкосборной безригельной одностоечной эстакады с возможностью двухсторонней прокладки, тип 70, длина стойки 7000 мм, габаритные размеры базы типа 2 (основания) 550х550х25 мм, межосевое расстояние 420 мм, трехтипное шестикомпонентное покрытие с высокой устойчивостью к атмосферным воздействиям, обладающего катодной защитой, наружным глянцевым акрило- полиуретановым покрытием, общая толщина антикоррозийного покрытия не менее 300 мкм, PASP.BR.304.00-7000 |  | 4: шт; 5: 12; в т.ч. оплаты труда 9: 1 Прочие объекты ОЗП=22,53; ЭМ=11,42; ЗПМ=22,53; МАТ=8,56 |  |  |  | Закладная стойка с приварными уголками для заземления легкосборной безригельной одностоечной эстакады с возможностью двухсторонней прокладки, тип 70, длина стойки 7000 мм, габаритные размеры базы типа 2 (основания) 550х550х25 мм, межосевое расстояние 420 мм, трехтипное шестикомпонентное покрытие с высокой устойчивостью к атмосферным воздействиям, обладающего катодной защитой, наружным глянцевым акрило- полиуретановым покрытием, общая толщина антикоррозийного покрытия не менее 300 мкм, PASP.BR.304.00-7000
11 * |  | Закладная стойка с приварными уголками для заземления легкосборной безригельной одностоечной эстакады с возможностью двухсторонней прокладки, тип 70, длина стойки 7500 мм, габаритные размеры базы типа 2 (основания) 550х550х25 мм, межосевое расстояние 420 мм, трехтипное шестикомпонентное покрытие с высокой устойчивостью к атмосферным воздействиям, обладающего катодной защитой, наружным глянцевым акрилополиуретановым покрытием, общая толщина антикоррозийного покрытия не менее 300 мкм, PASP.BR.304.00-7500 |  | 4: шт; 5: 1; в т.ч. оплаты труда 9: 1 Прочие объекты ОЗП=22,53; ЭМ=11,42; ЗПМ=22,53; МАТ=8,56 |  |  |  | Закладная стойка с приварными уголками для заземления легкосборной безригельной одностоечной эстакады с возможностью двухсторонней прокладки, тип 70, длина стойки 7500 мм, габаритные размеры базы типа 2 (основания) 550х550х25 мм, межосевое расстояние 420 мм, трехтипное шестикомпонентное покрытие с высокой устойчивостью к атмосферным воздействиям, обладающего катодной защитой, наружным глянцевым акрилополиуретановым покрытием, общая толщина антикоррозийного покрытия не менее 300 мкм, PASP.BR.304.00-7500
12 * |  | Закладная стойка с приварными уголками для заземления легкосборной безригельной одностоечной эстакады с возможностью двухсторонней прокладки, тип 70, длина стойки 6500 мм, длина приварного профиля 1800 мм, габаритные размеры базы типа 2 (основания) 550х550х25 мм, межосевое расстояние 420 мм, трехтипное шестикомпонентное покрытие с высокой устойчивостью к атмосферным воздействиям, обладающего катодной защитой, наружным глянцевым акрило-полиуретановым покрытием, общая толщина антикоррозийного покрытия не менее 300 мкм, PASP.BR.304.00-6500 |  | 4: шт; 5: 6; в т.ч. оплаты труда 9: 1 Прочие объекты ОЗП=22,53; ЭМ=11,42; ЗПМ=22,53; МАТ=8,56 |  |  |  | Закладная стойка с приварными уголками для заземления легкосборной безригельной одностоечной эстакады с возможностью двухсторонней прокладки, тип 70, длина стойки 6500 мм, длина приварного профиля 1800 мм, габаритные размеры базы типа 2 (основания) 550х550х25 мм, межосевое расстояние 420 мм, трехтипное шестикомпонентное покрытие с высокой устойчивостью к атмосферным воздействиям, обладающего катодной защитой, наружным глянцевым акрило-полиуретановым покрытием, общая толщина антикоррозийного покрытия не менее 300 мкм, PASP.BR.304.00-6500
13 * |  | Закладная стойка с приварными уголками для заземления легкосборной безригельной одностоечной эстакады с возможностью двухсторонней прокладки, тип 70, длина стойки 7000 мм, длина приварного профиля 2200 мм, габаритные размеры базы типа 2 (основания) 550х550х25 мм, межосевое расстояние 420 мм, трехтипное шестикомпонентное покрытие с высокой устойчивостью к атмосферным воздействиям, обладающего катодной защитой, наружным глянцевым акрило-полиуретановым покрытием, общая толщина антикоррозийного покрытия не менее 300 мкм, PASP.BR.304.00-7000 |  | 4: шт; 5: 1; в т.ч. оплаты труда 9: 1 Прочие объекты ОЗП=22,53; ЭМ=11,42; ЗПМ=22,53; МАТ=8,56 |  |  |  | Закладная стойка с приварными уголками для заземления легкосборной безригельной одностоечной эстакады с возможностью двухсторонней прокладки, тип 70, длина стойки 7000 мм, длина приварного профиля 2200 мм, габаритные размеры базы типа 2 (основания) 550х550х25 мм, межосевое расстояние 420 мм, трехтипное шестикомпонентное покрытие с высокой устойчивостью к атмосферным воздействиям, обладающего катодной защитой, наружным глянцевым акрило-полиуретановым покрытием, общая толщина антикоррозийного покрытия не менее 300 мкм, PASP.BR.304.00-7000
14 * |  | Закладная стойка с приварными уголками для заземления легкосборной безригельной одностоечной эстакады возможностью двухсторонней прокладки, тип 70, длина стойки 7500 мм, длина приварного профиля 2800 мм, габаритные размеры базы типа 2 (основания) 550х550х25 мм, межосевое расстояние 420 мм, трехтипное шестикомпонентное покрытие с высокой устойчивостью к атмосферным воздействиям, обладающего катодной защитой, наружным глянцевым акрило-полиуретановым покрытием, общая толщина антикоррозийного покрытия не менее 300 мкм, PASP.BR.304.00-7500 |  | 4: шт; 5: 5; в т.ч. оплаты труда 9: 1 Прочие объекты ОЗП=22,53; ЭМ=11,42; ЗПМ=22,53; МАТ=8,56 |  |  |  | Закладная стойка с приварными уголками для заземления легкосборной безригельной одностоечной эстакады возможностью двухсторонней прокладки, тип 70, длина стойки 7500 мм, длина приварного профиля 2800 мм, габаритные размеры базы типа 2 (основания) 550х550х25 мм, межосевое расстояние 420 мм, трехтипное шестикомпонентное покрытие с высокой устойчивостью к атмосферным воздействиям, обладающего катодной защитой, наружным глянцевым акрило-полиуретановым покрытием, общая толщина антикоррозийного покрытия не менее 300 мкм, PASP.BR.304.00-7500
15 * |  | Закладная угловая стойка с приварными фасонками для электромонтажного профиля и с приварными уголками для заземления легкосборной безригельной одностоечной эстакады с возможностью двухсторонней прокладки, тип 70, длина стойки 7000 мм, длина приварного профиля 500 мм, габаритные размеры базы типа 2 (основания) 550х550х25 мм, межосевое расстояние 420 мм, трехтипное шестикомпонентное покрытие с высокой устойчивостью к атмосферным воздействиям, обладающего катодной защитой, наружным глянцевым акрило-полиуретановым покрытием, общая толщина антикоррозийного покрытия не менее 300 мкм, PASP.BR.304.00-7000 |  | 4: шт; 5: 1; в т.ч. оплаты труда 9: 1 Прочие объекты ОЗП=22,53; ЭМ=11,42; ЗПМ=22,53; МАТ=8,56 |  |  |  | Закладная угловая стойка с приварными фасонками для электромонтажного профиля и с приварными уголками для заземления легкосборной безригельной одностоечной эстакады с возможностью двухсторонней прокладки, тип 70, длина стойки 7000 мм, длина приварного профиля 500 мм, габаритные размеры базы типа 2 (основания) 550х550х25 мм, межосевое расстояние 420 мм, трехтипное шестикомпонентное покрытие с высокой устойчивостью к атмосферным воздействиям, обладающего катодной защитой, наружным глянцевым акрило-полиуретановым покрытием, общая толщина антикоррозийного покрытия не менее 300 мкм, PASP.BR.304.00-7000
16 * |  | Закладная угловая стойка с приварными фасонками для электромонтажного профиля и с приварными уголками для заземления легкосборной безригельной одностоечной эстакады с возможностью двухсторонней прокладки, тип 70, длина стойки 7500 мм, длина приварного профиля 500 мм, габаритные размеры базы типа 2 (основания) 550х550х25 мм, межосевое расстояние 420 мм, трехтипное шестикомпонентное покрытие с высокой устойчивостью к атмосферным воздействиям, обладающего катодной защитой, наружным глянцевым акрило-полиуретановым покрытием, общая толщина антикоррозийного покрытия не менее 300 мкм, PASP.BR.304.00-7500 |  | 4: шт; 5: 1; в т.ч. оплаты труда 9: 1 Прочие объекты ОЗП=22,53; ЭМ=11,42; ЗПМ=22,53; МАТ=8,56 |  |  |  | Закладная угловая стойка с приварными фасонками для электромонтажного профиля и с приварными уголками для заземления легкосборной безригельной одностоечной эстакады с возможностью двухсторонней прокладки, тип 70, длина стойки 7500 мм, длина приварного профиля 500 мм, габаритные размеры базы типа 2 (основания) 550х550х25 мм, межосевое расстояние 420 мм, трехтипное шестикомпонентное покрытие с высокой устойчивостью к атмосферным воздействиям, обладающего катодной защитой, наружным глянцевым акрило-полиуретановым покрытием, общая толщина антикоррозийного покрытия не менее 300 мкм, PASP.BR.304.00-7500
17 * |  | Закладная угловая стойка с приварными фасонками для электромонтажного профиля и с приварными уголками для заземления безригельной одностоечной эстакады с возможностью двухсторонней прокладки, тип 70, длина стойки 6500 мм, длина приварного профиля 1800 мм, габаритные размеры базы типа 2 (основания) 550х550х25 мм, межосевое расстояние 420 мм, трехтипное шестикомпонентное покрытие с высокой устойчивостью к атмосферным воздействиям, обладающего катодной защитой, наружным глянцевым акрило-полиуретановым покрытием, общая толщина антикоррозийного покрытия не менее 300 мкм, PASP.BR.304.00-6500 |  | 4: шт; 5: 4; в т.ч. оплаты труда 9: 1 Прочие объекты ОЗП=22,53; ЭМ=11,42; ЗПМ=22,53; МАТ=8,56 |  |  |  | Закладная угловая стойка с приварными фасонками для электромонтажного профиля и с приварными уголками для заземления безригельной одностоечной эстакады с возможностью двухсторонней прокладки, тип 70, длина стойки 6500 мм, длина приварного профиля 1800 мм, габаритные размеры базы типа 2 (основания) 550х550х25 мм, межосевое расстояние 420 мм, трехтипное шестикомпонентное покрытие с высокой устойчивостью к атмосферным воздействиям, обладающего катодной защитой, наружным глянцевым акрило-полиуретановым покрытием, общая толщина антикоррозийного покрытия не менее 300 мкм, PASP.BR.304.00-6500
18 * |  | Портал тип 95 угловой безригельной стойки типа 63, ширина 500 мм, высота 3400 мм, трехтипное шестикомпонентное покрытие с высокой устойчивостью к атмосферным воздействиям, обладающего катодной защитой, наружным глянцевым акрило-полиуретановым покрытием, общая толщина антикоррозийного покрытия не менее 300 мкм, PASP.BR.371.00-500х3400 |  | 4: шт; 5: 4; в т.ч. оплаты труда 9: 1 Прочие объекты ОЗП=22,53; ЭМ=11,42; ЗПМ=22,53; МАТ=8,56 |  |  |  | Портал тип 95 угловой безригельной стойки типа 63, ширина 500 мм, высота 3400 мм, трехтипное шестикомпонентное покрытие с высокой устойчивостью к атмосферным воздействиям, обладающего катодной защитой, наружным глянцевым акрило-полиуретановым покрытием, общая толщина антикоррозийного покрытия не менее 300 мкм, PASP.BR.371.00-500х3400
19 * |  | Портал тип 95 угловой безригельной стойки типа 63, ширина 600 мм, высота 1500 мм, трехтипное шестикомпонентное покрытие с высокой устойчивостью к атмосферным воздействиям, обладающего катодной защитой, наружным глянцевым акрило-полиуретановым покрытием, общая толщина антикоррозийного покрытия не менее 300 мкм, PASP.BR.371.00-600х1500 |  | 4: шт; 5: 1; в т.ч. оплаты труда 9: 1 Прочие объекты ОЗП=22,53; ЭМ=11,42; ЗПМ=22,53; МАТ=8,56 |  |  |  | Портал тип 95 угловой безригельной стойки типа 63, ширина 600 мм, высота 1500 мм, трехтипное шестикомпонентное покрытие с высокой устойчивостью к атмосферным воздействиям, обладающего катодной защитой, наружным глянцевым акрило-полиуретановым покрытием, общая толщина антикоррозийного покрытия не менее 300 мкм, PASP.BR.371.00-600х1500
20 * |  | Портал тип 95 угловой безригельной стойки типа 63, ширина 1000 мм, высота 1500 мм, трехтипное шестикомпонентное покрытие с высокой устойчивостью к атмосферным воздействиям, обладающего катодной защитой, наружным глянцевым акрило-полиуретановым покрытием, общая толщина антикоррозийного покрытия не менее 300 мкм, PASP.BR.371.00-1000х1500 |  | 4: шт; 5: 1; в т.ч. оплаты труда 9: 1 Прочие объекты ОЗП=22,53; ЭМ=11,42; ЗПМ=22,53; МАТ=8,56 |  |  |  | Портал тип 95 угловой безригельной стойки типа 63, ширина 1000 мм, высота 1500 мм, трехтипное шестикомпонентное покрытие с высокой устойчивостью к атмосферным воздействиям, обладающего катодной защитой, наружным глянцевым акрило-полиуретановым покрытием, общая толщина антикоррозийного покрытия не менее 300 мкм, PASP.BR.371.00-1000х1500
21 * |  | Портал тип 114 угловой безригельной стойки типа 70, ширина 300 мм, высота 2100 мм, трехтипное шестикомпонентное покрытие с высокой устойчивостью к атмосферным воздействиям, обладающего катодной защитой, наружным глянцевым акрило-полиуретановым покрытием, общая толщина антикоррозийного покрытия не менее 300 мкм, PASP.BR.372.00-300х2100 |  | 4: шт; 5: 1; в т.ч. оплаты труда 9: 1 Прочие объекты ОЗП=22,53; ЭМ=11,42; ЗПМ=22,53; МАТ=8,56 |  |  |  | Портал тип 114 угловой безригельной стойки типа 70, ширина 300 мм, высота 2100 мм, трехтипное шестикомпонентное покрытие с высокой устойчивостью к атмосферным воздействиям, обладающего катодной защитой, наружным глянцевым акрило-полиуретановым покрытием, общая толщина антикоррозийного покрытия не менее 300 мкм, PASP.BR.372.00-300х2100
22 * |  | Портал тип 114 угловой безригельной стойки типа 70, ширина 500 мм, высота 2500 мм, трехтипное шестикомпонентное покрытие с высокой устойчивостью к атмосферным воздействиям, обладающего катодной защитой, наружным глянцевым акрило-полиуретановым покрытием, общая толщина антикоррозийного покрытия не менее 300 мкм, PASP.BR.372.00-500х2500 |  | 4: шт; 5: 1; в т.ч. оплаты труда 9: 1 Прочие объекты ОЗП=22,53; ЭМ=11,42; ЗПМ=22,53; МАТ=8,56 |  |  |  | Портал тип 114 угловой безригельной стойки типа 70, ширина 500 мм, высота 2500 мм, трехтипное шестикомпонентное покрытие с высокой устойчивостью к атмосферным воздействиям, обладающего катодной защитой, наружным глянцевым акрило-полиуретановым покрытием, общая толщина антикоррозийного покрытия не менее 300 мкм, PASP.BR.372.00-500х2500
23 * |  | Портал тип 114 угловой безригельной стойки типа 70, ширина 500 мм, высота 3400 мм, трехтипное шестикомпонентное покрытие с высокой устойчивостью к атмосферным воздействиям, обладающего катодной защитой, наружным глянцевым акрило-полиуретановым покрытием, общая толщина антикоррозийного покрытия не менее 300 мкм, PASP.BR.372.00-500х3400 |  | 4: шт; 5: 2; в т.ч. оплаты труда 9: 1 Прочие объекты ОЗП=22,53; ЭМ=11,42; ЗПМ=22,53; МАТ=8,56 |  |  |  | Портал тип 114 угловой безригельной стойки типа 70, ширина 500 мм, высота 3400 мм, трехтипное шестикомпонентное покрытие с высокой устойчивостью к атмосферным воздействиям, обладающего катодной защитой, наружным глянцевым акрило-полиуретановым покрытием, общая толщина антикоррозийного покрытия не менее 300 мкм, PASP.BR.372.00-500х3400
24 * |  | Портал тип 114 угловой безригельной стойки типа 70, ширина 600 мм, высота 2100 мм, трехтипное шестикомпонентное покрытие с высокой устойчивостью к атмосферным воздействиям, обладающего катодной защитой, наружным глянцевым акрило-полиуретановым покрытием, общая толщина антикоррозийного покрытия не менее 300 мкм, PASP.BR.372.00-600х2100 |  | 4: шт; 5: 1; в т.ч. оплаты труда 9: 1 Прочие объекты ОЗП=22,53; ЭМ=11,42; ЗПМ=22,53; МАТ=8,56 |  |  |  | Портал тип 114 угловой безригельной стойки типа 70, ширина 600 мм, высота 2100 мм, трехтипное шестикомпонентное покрытие с высокой устойчивостью к атмосферным воздействиям, обладающего катодной защитой, наружным глянцевым акрило-полиуретановым покрытием, общая толщина антикоррозийного покрытия не менее 300 мкм, PASP.BR.372.00-600х2100
25 * |  | Портал тип 114 угловой безригельной стойки типа 70, ширина 600 мм, высота 2500 мм, трехтипное шестикомпонентное покрытие с высокой устойчивостью к атмосферным воздействиям, обладающего катодной защитой, наружным глянцевым акрило-полиуретановым покрытием, общая толщина антикоррозийного покрытия не менее 300 мкм, PASP.BR.372.00-600х2500 |  | 4: шт; 5: 4; в т.ч. оплаты труда 9: 1 Прочие объекты ОЗП=22,53; ЭМ=11,42; ЗПМ=22,53; МАТ=8,56 |  |  |  | Портал тип 114 угловой безригельной стойки типа 70, ширина 600 мм, высота 2500 мм, трехтипное шестикомпонентное покрытие с высокой устойчивостью к атмосферным воздействиям, обладающего катодной защитой, наружным глянцевым акрило-полиуретановым покрытием, общая толщина антикоррозийного покрытия не менее 300 мкм, PASP.BR.372.00-600х2500
26 * |  | Портал тип 114 угловой безригельной стойки типа 70, ширина 600 мм, высота 2800 мм, трехтипное шестикомпонентное покрытие с высокой устойчивостью к атмосферным воздействиям, обладающего катодной защитой, наружным глянцевым акрило-полиуретановым покрытием, общая толщина антикоррозийного покрытия не менее 300 мкм, PASP.BR.372.00-600х2800 |  | 4: шт; 5: 1; в т.ч. оплаты труда 9: 1 Прочие объекты ОЗП=22,53; ЭМ=11,42; ЗПМ=22,53; МАТ=8,56 |  |  |  | Портал тип 114 угловой безригельной стойки типа 70, ширина 600 мм, высота 2800 мм, трехтипное шестикомпонентное покрытие с высокой устойчивостью к атмосферным воздействиям, обладающего катодной защитой, наружным глянцевым акрило-полиуретановым покрытием, общая толщина антикоррозийного покрытия не менее 300 мкм, PASP.BR.372.00-600х2800
27 * |  | Портал тип 114 угловой безригельной стойки типа 70, ширина 600 мм, высота 3400 мм, трехтипное шестикомпонентное покрытие с высокой устойчивостью к атмосферным воздействиям, обладающего катодной защитой, наружным глянцевым акрило-полиуретановым покрытием, общая толщина антикоррозийного покрытия не менее 300 мкм, PASP.BR.372.00-600х3400 |  | 4: шт; 5: 1; в т.ч. оплаты труда 9: 1 Прочие объекты ОЗП=22,53; ЭМ=11,42; ЗПМ=22,53; МАТ=8,56 |  |  |  | Портал тип 114 угловой безригельной стойки типа 70, ширина 600 мм, высота 3400 мм, трехтипное шестикомпонентное покрытие с высокой устойчивостью к атмосферным воздействиям, обладающего катодной защитой, наружным глянцевым акрило-полиуретановым покрытием, общая толщина антикоррозийного покрытия не менее 300 мкм, PASP.BR.372.00-600х3400
28 * |  | Портал тип 114 угловой безригельной стойки типа 70, ширина 900 мм, высота 2100 мм, трехтипное шестикомпонентное покрытие с высокой устойчивостью к атмосферным воздействиям, обладающего катодной защитой, наружным глянцевым акрило-полиуретановым покрытием, общая толщина антикоррозийного покрытия не менее 300 мкм, PASP.BR.372.00-900х2100 |  | 4: шт; 5: 1; в т.ч. оплаты труда 9: 1 Прочие объекты ОЗП=22,53; ЭМ=11,42; ЗПМ=22,53; МАТ=8,56 |  |  |  | Портал тип 114 угловой безригельной стойки типа 70, ширина 900 мм, высота 2100 мм, трехтипное шестикомпонентное покрытие с высокой устойчивостью к атмосферным воздействиям, обладающего катодной защитой, наружным глянцевым акрило-полиуретановым покрытием, общая толщина антикоррозийного покрытия не менее 300 мкм, PASP.BR.372.00-900х2100
29 * |  | Портал тип 114 угловой безригельной стойки типа 70, ширина 900 мм, высота 2800 мм, трехтипное шестикомпонентное покрытие с высокой устойчивостью к атмосферным воздействиям, обладающего катодной защитой, наружным глянцевым акрило-полиуретановым покрытием, общая толщина антикоррозийного покрытия не менее 300 мкм, PASP.BR.372.00-900х2800 |  | 4: шт; 5: 1; в т.ч. оплаты труда 9: 1 Прочие объекты ОЗП=22,53; ЭМ=11,42; ЗПМ=22,53; МАТ=8,56 |  |  |  | Портал тип 114 угловой безригельной стойки типа 70, ширина 900 мм, высота 2800 мм, трехтипное шестикомпонентное покрытие с высокой устойчивостью к атмосферным воздействиям, обладающего катодной защитой, наружным глянцевым акрило-полиуретановым покрытием, общая толщина антикоррозийного покрытия не менее 300 мкм, PASP.BR.372.00-900х2800
30 * |  | Портал тип 114 угловой безригельной стойки типа 70, ширина 900 мм, высота 3400 мм, трехтипное шестикомпонентное покрытие с высокой устойчивостью к атмосферным воздействиям, обладающего катодной защитой, наружным глянцевым акрило-полиуретановым покрытием, общая толщина антикоррозийного покрытия не менее 300 мкм, PASP.BR.372.00-900х3400 |  | 4: шт; 5: 2; в т.ч. оплаты труда 9: 1 Прочие объекты ОЗП=22,53; ЭМ=11,42; ЗПМ=22,53; МАТ=8,56 |  |  |  | Портал тип 114 угловой безригельной стойки типа 70, ширина 900 мм, высота 3400 мм, трехтипное шестикомпонентное покрытие с высокой устойчивостью к атмосферным воздействиям, обладающего катодной защитой, наружным глянцевым акрило-полиуретановым покрытием, общая толщина антикоррозийного покрытия не менее 300 мкм, PASP.BR.372.00-900х3400
31 * |  | Портал тип 114 угловой безригельной стойки типа 70, ширина 1000 мм, высота 3400 мм, трехтипное шестикомпонентное покрытие с высокой устойчивостью к атмосферным воздействиям, обладающего катодной защитой, наружным глянцевым акрило-полиуретановым покрытием, общая толщина антикоррозийного покрытия не менее 300 мкм, PASP.BR.372.00-1000х3400 |  | 4: шт; 5: 1; в т.ч. оплаты труда 9: 1 Прочие объекты ОЗП=22,53; ЭМ=11,42; ЗПМ=22,53; МАТ=8,56 |  |  |  | Портал тип 114 угловой безригельной стойки типа 70, ширина 1000 мм, высота 3400 мм, трехтипное шестикомпонентное покрытие с высокой устойчивостью к атмосферным воздействиям, обладающего катодной защитой, наружным глянцевым акрило-полиуретановым покрытием, общая толщина антикоррозийного покрытия не менее 300 мкм, PASP.BR.372.00-1000х3400
32 | ТЕРм08-02-397-01 | Профиль перфорированный монтажный длиной 2 м |  | 100 м | 6.1709 | 8 917,60 3 954,31 | 1 753,12 1 042,86 | 3210.17 | 1 Прочие объекты ОЗП=22,53; ЭМ=11,42; ЗПМ=22,53; МАТ=8,56 | 55029.62 | 24401.65 | 10 818,33 6 435,38 | 19809.64 |  |  |  | Профиль перфорированный монтажный длиной 2 м
Объем=(12*3,7+2*4+8*5,7+8*6,2+16*1,030+7*1,030+82*1,7+82*1+50*1,030+247*0,7) / 100
|  |  | Накладные расходы 97% ФОТ (от 30 837,03) | в т.ч. оплаты труда 10: 29911.92
|  |  | Сметная прибыль 51% ФОТ (от 30 837,03) | в т.ч. оплаты труда 10: 15726.89
|  |  | Итого c накладными и см. прибылью | в т.ч. оплаты труда 10: 100668.43
33 | ТССЦ-101-1977 | Болты с гайками и шайбами строительные |  | кг | -7.7136 | 133.79 |  | 133.79 | 1 Прочие объекты ОЗП=22,53; ЭМ=11,42; ЗПМ=22,53; МАТ=8,56 | -1032.01 |  |  | -1032.01 |  |  |  | Болты с гайками и шайбами строительные
34 | ТССЦ-101-3914 | Дюбели распорные полипропиленовые |  | 100 шт. | -1.8513 | 655.95 |  | 655.95 | 1 Прочие объекты ОЗП=22,53; ЭМ=11,42; ЗПМ=22,53; МАТ=8,56 | -1214.34 |  |  | -1214.34 |  |  |  | Дюбели распорные полипропиленовые
35 | ТССЦ-502-0639 | Муфта |  | шт. | -37.0254 | 33.56 |  | 33.56 | 1 Прочие объекты ОЗП=22,53; ЭМ=11,42; ЗПМ=22,53; МАТ=8,56 | -1242.57 |  |  | -1242.57 |  |  |  | Муфта
36 | ТССЦ-509-0166 | Серьга |  | шт. | -185.127 | 80.38 |  | 80.38 | 1 Прочие объекты ОЗП=22,53; ЭМ=11,42; ЗПМ=22,53; МАТ=8,56 | -14880.51 |  |  | -14880.51 |  |  |  | Серьга
37 * |  | Электромонтажный профиль квадратного сечения, длина 3700 мм, трехтипное шестикомпонентное покрытие с высокой устойчивостью к атмосферным воздействиям, обладающего катодной защитой, наружным глянцевым акрило-полиуретановым покрытием, общая толщина антикоррозийного покрытия не менее 300 мкм |  | 4: шт; 5: 12; в т.ч. оплаты труда 9: 1 Прочие объекты ОЗП=22,53; ЭМ=11,42; ЗПМ=22,53; МАТ=8,56 |  |  |  | Электромонтажный профиль квадратного сечения, длина 3700 мм, трехтипное шестикомпонентное покрытие с высокой устойчивостью к атмосферным воздействиям, обладающего катодной защитой, наружным глянцевым акрило-полиуретановым покрытием, общая толщина антикоррозийного покрытия не менее 300 мкм
38 * |  | Электромонтажный профиль квадратного сечения, длина 4000 мм, трехтипное шестикомпонентное покрытие с высокой устойчивостью к атмосферным воздействиям, обладающего катодной защитой, наружным глянцевым акрило-полиуретановым покрытием, общая толщина антикоррозийного покрытия не менее 300 мкм |  | 4: шт; 5: 2; в т.ч. оплаты труда 9: 1 Прочие объекты ОЗП=22,53; ЭМ=11,42; ЗПМ=22,53; МАТ=8,56 |  |  |  | Электромонтажный профиль квадратного сечения, длина 4000 мм, трехтипное шестикомпонентное покрытие с высокой устойчивостью к атмосферным воздействиям, обладающего катодной защитой, наружным глянцевым акрило-полиуретановым покрытием, общая толщина антикоррозийного покрытия не менее 300 мкм
39 * |  | Электромонтажный профиль квадратного сечения, длина 5700 мм, трехтипное шестикомпонентное покрытие с высокой устойчивостью к атмосферным воздействиям, обладающего катодной защитой, наружным глянцевым акрило-полиуретановым покрытием, общая толщина антикоррозийного покрытия не менее 300 мкм |  | 4: шт; 5: 8; в т.ч. оплаты труда 9: 1 Прочие объекты ОЗП=22,53; ЭМ=11,42; ЗПМ=22,53; МАТ=8,56 |  |  |  | Электромонтажный профиль квадратного сечения, длина 5700 мм, трехтипное шестикомпонентное покрытие с высокой устойчивостью к атмосферным воздействиям, обладающего катодной защитой, наружным глянцевым акрило-полиуретановым покрытием, общая толщина антикоррозийного покрытия не менее 300 мкм
40 * |  | Электромонтажный профиль квадратного сечения, длина 6200 мм, трехтипное шестикомпонентное покрытие с высокой устойчивостью к атмосферным воздействиям, обладающего катодной защитой, наружным глянцевым акрило-полиуретановым покрытием, общая толщина антикоррозийного покрытия не менее 300 мкм |  | 4: шт; 5: 8; в т.ч. оплаты труда 9: 1 Прочие объекты ОЗП=22,53; ЭМ=11,42; ЗПМ=22,53; МАТ=8,56 |  |  |  | Электромонтажный профиль квадратного сечения, длина 6200 мм, трехтипное шестикомпонентное покрытие с высокой устойчивостью к атмосферным воздействиям, обладающего катодной защитой, наружным глянцевым акрило-полиуретановым покрытием, общая толщина антикоррозийного покрытия не менее 300 мкм
41 * |  | Вспомогательный кроштейн для бокового крепления в монтажный профиль шириной 50 мм, длина 1030 мм, толщина стали консоли 2,5 мм, толщина основания 5,0 мм, высота основания 200 мм, допустимая нагрузка 4 кН, кислотостойкая нержавеющая сталь марки AISI 316L, PASP-BR.O 40/5S-1000 |  | 4: шт; 5: 16; в т.ч. оплаты труда 9: 1 Прочие объекты ОЗП=22,53; ЭМ=11,42; ЗПМ=22,53; МАТ=8,56 |  |  |  | Вспомогательный кроштейн для бокового крепления в монтажный профиль шириной 50 мм, длина 1030 мм, толщина стали консоли 2,5 мм, толщина основания 5,0 мм, высота основания 200 мм, допустимая нагрузка 4 кН, кислотостойкая нержавеющая сталь марки AISI 316L, PASP-BR.O 40/5S-1000
42 * |  | Вспомогательный кроштейн для бокового крепления в монтажный профиль шириной 100 мм, длина 1030 мм, толщина стали консоли 2,5 мм, толщина основания 5,0 мм, высота основания 200 мм, допустимая нагрузка 4 кН, кислотостойкая нержавеющая сталь марки AISI 316L, PASP-BR.O 40/5S-1000 |  | 4: шт; 5: 7; в т.ч. оплаты труда 9: 1 Прочие объекты ОЗП=22,53; ЭМ=11,42; ЗПМ=22,53; МАТ=8,56 |  |  |  | Вспомогательный кроштейн для бокового крепления в монтажный профиль шириной 100 мм, длина 1030 мм, толщина стали консоли 2,5 мм, толщина основания 5,0 мм, высота основания 200 мм, допустимая нагрузка 4 кН, кислотостойкая нержавеющая сталь марки AISI 316L, PASP-BR.O 40/5S-1000
43 * |  | Профиль несущий U-образный, длина 1700 мм, кислотостойкая нержавеющая сталь марки AISI 316L, PASP-U 50 1700-30 |  | 4: шт; 5: 82; в т.ч. оплаты труда 9: 1 Прочие объекты ОЗП=22,53; ЭМ=11,42; ЗПМ=22,53; МАТ=8,56 |  |  |  | Профиль несущий U-образный, длина 1700 мм, кислотостойкая нержавеющая сталь марки AISI 316L, PASP-U 50 1700-30
44 * |  | Профиль несущий U-образный, длина 1000 мм, кислотостойкая нержавеющая сталь марки AISI 316L, PASP-U 50 1000-30 |  | 4: шт; 5: 82; в т.ч. оплаты труда 9: 1 Прочие объекты ОЗП=22,53; ЭМ=11,42; ЗПМ=22,53; МАТ=8,56 |  |  |  | Профиль несущий U-образный, длина 1000 мм, кислотостойкая нержавеющая сталь марки AISI 316L, PASP-U 50 1000-30
45 * |  | Профильный кронштейн, длина 1030 мм, размеры основания 200x50 мм, толщина основания металла 8,0 мм, нагрузка 5,0 кН, кислотостойкая нержавеющая сталь марки AISI 316L, PASP-O 50 1000-25 |  | 4: шт; 5: 50; в т.ч. оплаты труда 9: 1 Прочие объекты ОЗП=22,53; ЭМ=11,42; ЗПМ=22,53; МАТ=8,56 |  |  |  | Профильный кронштейн, длина 1030 мм, размеры основания 200x50 мм, толщина основания металла 8,0 мм, нагрузка 5,0 кН, кислотостойкая нержавеющая сталь марки AISI 316L, PASP-O 50 1000-25
46 * |  | Профильный кронштейн, длина 730 мм, размеры основания 170x50 мм, толщина основания металла 8,0 мм, нагрузка 5,0 кН, кислотостойкая нержавеющая сталь марки AISI 316L, PASP-O 50 700-25 |  | 4: шт; 5: 247; в т.ч. оплаты труда 9: 1 Прочие объекты ОЗП=22,53; ЭМ=11,42; ЗПМ=22,53; МАТ=8,56 |  |  |  | Профильный кронштейн, длина 730 мм, размеры основания 170x50 мм, толщина основания металла 8,0 мм, нагрузка 5,0 кН, кислотостойкая нержавеющая сталь марки AISI 316L, PASP-O 50 700-25
47 | ТЕРм08-02-152-06 | Стойка сборных кабельных конструкций (без полок), масса: до 4 кг |  | 100 шт. | 8.77 | 13 470,69 10 737,16 | 1 956,03 6,48 | 777.5 | 1 Прочие объекты ОЗП=22,53; ЭМ=11,42; ЗПМ=22,53; МАТ=8,56 | 118137.95 | 94164.89 | 17 154,38 56,83 | 6818.68 |  |  |  | Стойка сборных кабельных конструкций (без полок), масса: до 4 кг
Объем=(2+132+54+406+283) / 100
|  |  | Накладные расходы 97% ФОТ (от 94 221,72) | в т.ч. оплаты труда 10: 91395.07
|  |  | Сметная прибыль 51% ФОТ (от 94 221,72) | в т.ч. оплаты труда 10: 48053.08
|  |  | Итого c накладными и см. прибылью | в т.ч. оплаты труда 10: 257586.1
48 * |  | Двойная консоль для закладной стойки типа 1, длина 730 мм, толщина стали консоли 2,5 мм, толщина основания 5,0 мм, высота основания 200 мм, допустимая нагрузка 9 кН, кислотостойкая нержавеющая сталь марки AISI 316L, PASP-BR.O 40/10D-700 |  | 4: шт; 5: 2; в т.ч. оплаты труда 9: 1 Прочие объекты ОЗП=22,53; ЭМ=11,42; ЗПМ=22,53; МАТ=8,56 |  |  |  | Двойная консоль для закладной стойки типа 1, длина 730 мм, толщина стали консоли 2,5 мм, толщина основания 5,0 мм, высота основания 200 мм, допустимая нагрузка 9 кН, кислотостойкая нержавеющая сталь марки AISI 316L, PASP-BR.O 40/10D-700
49 * |  | Двойная консоль для закладной стойки типа 63, длина 580 мм, толщина стали консоли 2,5 мм, толщина основания 5,0 мм, высота основания 200 мм, допустимая нагрузка 11 кН, кислотостойкая нержавеющая сталь марки AISI 316L, PASP-BR.O 40/25D-550 |  | 4: шт; 5: 132; в т.ч. оплаты труда 9: 1 Прочие объекты ОЗП=22,53; ЭМ=11,42; ЗПМ=22,53; МАТ=8,56 |  |  |  | Двойная консоль для закладной стойки типа 63, длина 580 мм, толщина стали консоли 2,5 мм, толщина основания 5,0 мм, высота основания 200 мм, допустимая нагрузка 11 кН, кислотостойкая нержавеющая сталь марки AISI 316L, PASP-BR.O 40/25D-550
50 * |  | Двойная консоль для закладной стойки типа 70, длина 580 мм, толщина стали консоли 2,5 мм, толщина основания 5,0 мм, высота основания 200 мм, допустимая нагрузка 11 кН, кислотостойкая нержавеющая сталь марки AISI 316L, PASP-BR.O 40/30D-550 |  | 4: шт; 5: 54; в т.ч. оплаты труда 9: 1 Прочие объекты ОЗП=22,53; ЭМ=11,42; ЗПМ=22,53; МАТ=8,56 |  |  |  | Двойная консоль для закладной стойки типа 70, длина 580 мм, толщина стали консоли 2,5 мм, толщина основания 5,0 мм, высота основания 200 мм, допустимая нагрузка 11 кН, кислотостойкая нержавеющая сталь марки AISI 316L, PASP-BR.O 40/30D-550
51 * |  | Одинарная консоль для закладной стойки типа 63, длина 580 мм, толщина стали консоли 3 мм, толщина основания 5,0 мм, высота основания 200 мм, допустимая нагрузка 5,7 кН, кислотостойкая нержавеющая сталь марки AISI 316L, PASP-BR.O 60/25-550 |  | 4: шт; 5: 406; в т.ч. оплаты труда 9: 1 Прочие объекты ОЗП=22,53; ЭМ=11,42; ЗПМ=22,53; МАТ=8,56 |  |  |  | Одинарная консоль для закладной стойки типа 63, длина 580 мм, толщина стали консоли 3 мм, толщина основания 5,0 мм, высота основания 200 мм, допустимая нагрузка 5,7 кН, кислотостойкая нержавеющая сталь марки AISI 316L, PASP-BR.O 60/25-550
52 * |  | Одинарная консоль для закладной стойки типа 70, длина 580 мм, толщина стали консоли 3 мм, толщина основания 5,0 мм, высота основания 200 мм, допустимая нагрузка 5,7 кН, кислотостойкая нержавеющая сталь марки AISI 316L, PASP-BR.O 60/70-550 |  | 4: шт; 5: 283; в т.ч. оплаты труда 9: 1 Прочие объекты ОЗП=22,53; ЭМ=11,42; ЗПМ=22,53; МАТ=8,56 |  |  |  | Одинарная консоль для закладной стойки типа 70, длина 580 мм, толщина стали консоли 3 мм, толщина основания 5,0 мм, высота основания 200 мм, допустимая нагрузка 5,7 кН, кислотостойкая нержавеющая сталь марки AISI 316L, PASP-BR.O 60/70-550
Материалы | [17 empty] | Материалы
53 * |  | Универсальное крепление для труб различного сечения, длина 95 мм, ширина 40 мм, толщина 5 мм, кислотостойкая нержавеющая сталь марки AISI 316L, PASP-U UCx50 |  | 4: шт; 5: 132; в т.ч. оплаты труда 9: 1 Прочие объекты ОЗП=22,53; ЭМ=11,42; ЗПМ=22,53; МАТ=8,56 |  |  |  | Универсальное крепление для труб различного сечения, длина 95 мм, ширина 40 мм, толщина 5 мм, кислотостойкая нержавеющая сталь марки AISI 316L, PASP-U UCx50
54 * |  | Поясной xомут сферической снегозащитной крышки, ширина лотка 500 мм, высота борта 125 мм, толщина металла 1,5 мм, в комплекте с метизами, кислотостойкая нержавеющая сталь марки AISI 316L, LAC-PXSSx500x175-15 |  | 4: шт; 5: 993; в т.ч. оплаты труда 9: 1 Прочие объекты ОЗП=22,53; ЭМ=11,42; ЗПМ=22,53; МАТ=8,56 |  |  |  | Поясной xомут сферической снегозащитной крышки, ширина лотка 500 мм, высота борта 125 мм, толщина металла 1,5 мм, в комплекте с метизами, кислотостойкая нержавеющая сталь марки AISI 316L, LAC-PXSSx500x175-15
55 * |  | Поясной xомут, ширина лотка 500 мм, высота борта 125 мм, толщина металла 1,5 мм, в комплекте с метизами, кислотостойкая нержавеющая сталь марки AISI 316L, LAC-PXx500x125-15 |  | 4: шт; 5: 63; в т.ч. оплаты труда 9: 1 Прочие объекты ОЗП=22,53; ЭМ=11,42; ЗПМ=22,53; МАТ=8,56 |  |  |  | Поясной xомут, ширина лотка 500 мм, высота борта 125 мм, толщина металла 1,5 мм, в комплекте с метизами, кислотостойкая нержавеющая сталь марки AISI 316L, LAC-PXx500x125-15
56 * |  | Крепежный комплект SK-BW1 603 6х16, кислотостойкая нержавеющая сталь марки AISI 316L |  | 4: шт; 5: 12300; в т.ч. оплаты труда 9: 1 Прочие объекты ОЗП=22,53; ЭМ=11,42; ЗПМ=22,53; МАТ=8,56 |  |  |  | Крепежный комплект SK-BW1 603 6х16, кислотостойкая нержавеющая сталь марки AISI 316L
57 * |  | Крепежный комплект SK-BW1 603 8х25, кислотостойкая нержавеющая сталь марки AISI 316L |  | 4: шт; 5: 32200; в т.ч. оплаты труда 9: 1 Прочие объекты ОЗП=22,53; ЭМ=11,42; ЗПМ=22,53; МАТ=8,56 |  |  |  | Крепежный комплект SK-BW1 603 8х25, кислотостойкая нержавеющая сталь марки AISI 316L
58 * |  | Крепежный комплект SK-BW2 603 8х25, кислотостойкая нержавеющая сталь марки AISI 316L |  | 4: шт; 5: 500; в т.ч. оплаты труда 9: 1 Прочие объекты ОЗП=22,53; ЭМ=11,42; ЗПМ=22,53; МАТ=8,56 |  |  |  | Крепежный комплект SK-BW2 603 8х25, кислотостойкая нержавеющая сталь марки AISI 316L
59 * |  | Крепежный комплект SK-BW2 933 8х30, кислотостойкая нержавеющая сталь марки AISI 316L |  | 4: шт; 5: 2700; в т.ч. оплаты труда 9: 1 Прочие объекты ОЗП=22,53; ЭМ=11,42; ЗПМ=22,53; МАТ=8,56 |  |  |  | Крепежный комплект SK-BW2 933 8х30, кислотостойкая нержавеющая сталь марки AISI 316L
60 * |  | Крепежный комплект SK-BW2 933 10х30, кислотостойкая нержавеющая сталь марки AISI 316L |  | 4: шт; 5: 900; в т.ч. оплаты труда 9: 1 Прочие объекты ОЗП=22,53; ЭМ=11,42; ЗПМ=22,53; МАТ=8,56 |  |  |  | Крепежный комплект SK-BW2 933 10х30, кислотостойкая нержавеющая сталь марки AISI 316L
61 * |  | Крепежный комплект SK-BW2 933 10х140, кислотостойкая нержавеющая сталь марки AISI 316L |  | 4: шт; 5: 100; в т.ч. оплаты труда 9: 1 Прочие объекты ОЗП=22,53; ЭМ=11,42; ЗПМ=22,53; МАТ=8,56 |  |  |  | Крепежный комплект SK-BW2 933 10х140, кислотостойкая нержавеющая сталь марки AISI 316L
62 * |  | Крепежный комплект SK-BW2 933 12х40, кислотостойкая нержавеющая сталь марки AISI 316L |  | 4: шт; 5: 4600; в т.ч. оплаты труда 9: 1 Прочие объекты ОЗП=22,53; ЭМ=11,42; ЗПМ=22,53; МАТ=8,56 |  |  |  | Крепежный комплект SK-BW2 933 12х40, кислотостойкая нержавеющая сталь марки AISI 316L
63 * |  | Крепежный комплект SK-BW2 933 20х60, кислотостойкая нержавеющая сталь марки AISI 316L |  | 4: шт; 5: 200; в т.ч. оплаты труда 9: 1 Прочие объекты ОЗП=22,53; ЭМ=11,42; ЗПМ=22,53; МАТ=8,56 |  |  |  | Крепежный комплект SK-BW2 933 20х60, кислотостойкая нержавеющая сталь марки AISI 316L
64 * |  | Шпилька SK-TR 975-1000x10, кислотостойкая нержавеющая сталь марки AISI 316L, SK-TR 975-1000x10 ( 50 шт. в упак) |  | 4: упак; 5: 2; в т.ч. оплаты труда 9: 1 Прочие объекты ОЗП=22,53; ЭМ=11,42; ЗПМ=22,53; МАТ=8,56 |  |  |  | Шпилька SK-TR 975-1000x10, кислотостойкая нержавеющая сталь марки AISI 316L, SK-TR 975-1000x10 ( 50 шт. в упак)
65 * |  | Гайка шестигранная SK-N 934-10, кислотостойкая нержавеющая сталь марки AISI 316L (100 шт. в упак.) |  | 4: упак; 5: 4; в т.ч. оплаты труда 9: 1 Прочие объекты ОЗП=22,53; ЭМ=11,42; ЗПМ=22,53; МАТ=8,56 |  |  |  | Гайка шестигранная SK-N 934-10, кислотостойкая нержавеющая сталь марки AISI 316L (100 шт. в упак.)
66 * |  | Гайка шестигранная SK-N 934-12, кислотостойкая нержавеющая сталь марки AISI 316L (100 шт. в упак.) |  | 4: упак; 5: 19; в т.ч. оплаты труда 9: 1 Прочие объекты ОЗП=22,53; ЭМ=11,42; ЗПМ=22,53; МАТ=8,56 |  |  |  | Гайка шестигранная SK-N 934-12, кислотостойкая нержавеющая сталь марки AISI 316L (100 шт. в упак.)
67 * |  | Шайба гроверная SK-LW 127-10, кислотостойкая нержавеющая сталь марки AISI 316L (100 шт. в упак.) |  | 4: упак; 5: 4; в т.ч. оплаты труда 9: 1 Прочие объекты ОЗП=22,53; ЭМ=11,42; ЗПМ=22,53; МАТ=8,56 |  |  |  | Шайба гроверная SK-LW 127-10, кислотостойкая нержавеющая сталь марки AISI 316L (100 шт. в упак.)
68 * |  | Шайба плоская SK-W 125-10, кислотостойкая нержавеющая сталь марки AISI 316L (100 шт. в упак.) |  | 4: упак; 5: 4; в т.ч. оплаты труда 9: 1 Прочие объекты ОЗП=22,53; ЭМ=11,42; ЗПМ=22,53; МАТ=8,56 |  |  |  | Шайба плоская SK-W 125-10, кислотостойкая нержавеющая сталь марки AISI 316L (100 шт. в упак.)
Кабельный лоток | [17 empty] | Кабельный лоток
69 | ТЕРм08-02-395-02 | Лоток металлический штампованный по установленным конструкциям, ширина лотка: до 400 мм |  | 1 т | 73.453 | 27 440,51 21 472,24 | 5 330,55 794,39 | 637.72 | 1 Прочие объекты ОЗП=22,53; ЭМ=11,42; ЗПМ=22,53; МАТ=8,56 | 2015587.51 | 1577200.23 | 391 544,84 58 350,32 | 46842.44 |  |  |  | Лоток металлический штампованный по установленным конструкциям, ширина лотка: до 400 мм
Объем=(321*5,47+1272*4,07+14*1,93+64*1,37+161*69,92+1272*35,71+321*16,67+21*15,53+31*0,74+15*11,13+15*7,99+41*9,15+5*4,94+21*4,69+21*3,03+10*1,99+106*1,32+34*1,19+70*0,88+45*1,14+320*1+60*0,67+2668*0,75+178*0,47+2712*0,03+168*0,10+143*0,02+346*0,17+1377*0,15+370*0,14)/1000
|  |  | Накладные расходы 97% ФОТ (от 1 635 550,55) | в т.ч. оплаты труда 10: 1586484.03
|  |  | Сметная прибыль 51% ФОТ (от 1 635 550,55) | в т.ч. оплаты труда 10: 834130.78
|  |  | Итого c накладными и см. прибылью | в т.ч. оплаты труда 10: 4436202.32
70 * |  | Разделитель лотковый, длина лотка 3000 мм, кислотостойкая нержавеющая сталь марки AISI 316L, LAC-RL 175-12/3000 |  | 4: шт; 5: 321; в т.ч. оплаты труда 9: 1 Прочие объекты ОЗП=22,53; ЭМ=11,42; ЗПМ=22,53; МАТ=8,56 |  |  |  | Разделитель лотковый, длина лотка 3000 мм, кислотостойкая нержавеющая сталь марки AISI 316L, LAC-RL 175-12/3000
71 * |  | Разделитель лотковый, длина лотка 3000 мм, кислотостойкая нержавеющая сталь марки AISI 316L, LAC-RL 125-12/3000 |  | 4: шт; 5: 1272; в т.ч. оплаты труда 9: 1 Прочие объекты ОЗП=22,53; ЭМ=11,42; ЗПМ=22,53; МАТ=8,56 |  |  |  | Разделитель лотковый, длина лотка 3000 мм, кислотостойкая нержавеющая сталь марки AISI 316L, LAC-RL 125-12/3000
72 * |  | Разделитель угловыx лотков, длина 1200 мм, кислотостойкая нержавеющая сталь марки AISI 316L,LAC-RLU 175-12/1200 |  | 4: шт; 5: 14; в т.ч. оплаты труда 9: 1 Прочие объекты ОЗП=22,53; ЭМ=11,42; ЗПМ=22,53; МАТ=8,56 |  |  |  | Разделитель угловыx лотков, длина 1200 мм, кислотостойкая нержавеющая сталь марки AISI 316L,LAC-RLU 175-12/1200
73 * |  | Разделитель угловыx лотков, длина 1200 мм, кислотостойкая нержавеющая сталь марки AISI 316L,LAC-RLU 125-12/1200 |  | 4: шт; 5: 64; в т.ч. оплаты труда 9: 1 Прочие объекты ОЗП=22,53; ЭМ=11,42; ЗПМ=22,53; МАТ=8,56 |  |  |  | Разделитель угловыx лотков, длина 1200 мм, кислотостойкая нержавеющая сталь марки AISI 316L,LAC-RLU 125-12/1200
74 * |  | Прогон для укладки кабеля с высотой борта 175 мм, ширина 500 мм, толщина 2,5 мм, длина 6000 мм, кислотостойкая нержавеющая сталь марки AISI 316L, LAC-SR 500x175-25/6000 |  | 4: шт; 5: 161; в т.ч. оплаты труда 9: 1 Прочие объекты ОЗП=22,53; ЭМ=11,42; ЗПМ=22,53; МАТ=8,56 |  |  |  | Прогон для укладки кабеля с высотой борта 175 мм, ширина 500 мм, толщина 2,5 мм, длина 6000 мм, кислотостойкая нержавеющая сталь марки AISI 316L, LAC-SR 500x175-25/6000
75 * |  | Прогон для укладки кабеля с высотой борта 125 мм, ширина 500 мм, толщина 1,5 мм, длина 6000 мм, кислотостойкая нержавеющая сталь марки AISI 316L, LAC-SR 500x125-15/6000 |  | 4: шт; 5: 1272; в т.ч. оплаты труда 9: 1 Прочие объекты ОЗП=22,53; ЭМ=11,42; ЗПМ=22,53; МАТ=8,56 |  |  |  | Прогон для укладки кабеля с высотой борта 125 мм, ширина 500 мм, толщина 1,5 мм, длина 6000 мм, кислотостойкая нержавеющая сталь марки AISI 316L, LAC-SR 500x125-15/6000
76 * |  | Крышка снегозащитная сферическая прогона, ширина 500 мм, кислотостойкая нержавеющая сталь марки AISI 316L, LAC-KSS 500-12/3000 |  | 4: шт; 5: 321; в т.ч. оплаты труда 9: 1 Прочие объекты ОЗП=22,53; ЭМ=11,42; ЗПМ=22,53; МАТ=8,56 |  |  |  | Крышка снегозащитная сферическая прогона, ширина 500 мм, кислотостойкая нержавеющая сталь марки AISI 316L, LAC-KSS 500-12/3000
77 * |  | Крышка лотка, ширина 500 мм, толщина 1,2 мм, длина 3000 мм, кислотостойкая нержавеющая сталь марки AISI 316L, LAC-K 500-12/3000 |  | 4: шт; 5: 21; в т.ч. оплаты труда 9: 1 Прочие объекты ОЗП=22,53; ЭМ=11,42; ЗПМ=22,53; МАТ=8,56 |  |  |  | Крышка лотка, ширина 500 мм, толщина 1,2 мм, длина 3000 мм, кислотостойкая нержавеющая сталь марки AISI 316L, LAC-K 500-12/3000
78 * |  | Заглушка крышки снегозащитной двускатной, ширина лотка 500 мм, кислотостойкая нержавеющая сталь марки AISI 316L, LAC-PLSx500-12 |  | 4: шт; 5: 31; в т.ч. оплаты труда 9: 1 Прочие объекты ОЗП=22,53; ЭМ=11,42; ЗПМ=22,53; МАТ=8,56 |  |  |  | Заглушка крышки снегозащитной двускатной, ширина лотка 500 мм, кислотостойкая нержавеющая сталь марки AISI 316L, LAC-PLSx500-12
79 * |  | Горизонтальный радиусный угол 90° усиленный прогона для укладки, кислотостойкая нержавеющая сталь марки AISI 316L |  | 4: шт; 5: 15; в т.ч. оплаты труда 9: 1 Прочие объекты ОЗП=22,53; ЭМ=11,42; ЗПМ=22,53; МАТ=8,56 |  |  |  | Горизонтальный радиусный угол 90° усиленный прогона для укладки, кислотостойкая нержавеющая сталь марки AISI 316L
80 * |  | Крышка горизонтального радиусного угла 90° прогона для укладки кабеля, ширина 500 мм, толщина 1,2 мм, кислотостойкая нержавеющая сталь марки AISI 316L |  | 4: шт; 5: 15; в т.ч. оплаты труда 9: 1 Прочие объекты ОЗП=22,53; ЭМ=11,42; ЗПМ=22,53; МАТ=8,56 |  |  |  | Крышка горизонтального радиусного угла 90° прогона для укладки кабеля, ширина 500 мм, толщина 1,2 мм, кислотостойкая нержавеющая сталь марки AISI 316L
81 * |  | Горизонтальный радиусный угол 90° усиленный прогона для укладки кабеля, ширина 500 мм, высота 125 мм, толщина 1,5 мм, радиус поворота R=500 мм, кислотостойкая нержавеющая сталь марки AISI 316L, LAC-SR-RGU 500x125-15/90 R50 |  | 4: шт; 5: 41; в т.ч. оплаты труда 9: 1 Прочие объекты ОЗП=22,53; ЭМ=11,42; ЗПМ=22,53; МАТ=8,56 |  |  |  | Горизонтальный радиусный угол 90° усиленный прогона для укладки кабеля, ширина 500 мм, высота 125 мм, толщина 1,5 мм, радиус поворота R=500 мм, кислотостойкая нержавеющая сталь марки AISI 316L, LAC-SR-RGU 500x125-15/90 R50
82 * |  | Ответвитель радиусный прогона для укладки кабеля, ширина 500 мм, высота 125 мм, толщина 1,5 мм, радиус поворота R=500 мм, кислотостойкая нержавеющая сталь марки AISI 316L, LAC-LGO 500x125-15 R50 |  | 4: шт; 5: 5; в т.ч. оплаты труда 9: 1 Прочие объекты ОЗП=22,53; ЭМ=11,42; ЗПМ=22,53; МАТ=8,56 |  |  |  | Ответвитель радиусный прогона для укладки кабеля, ширина 500 мм, высота 125 мм, толщина 1,5 мм, радиус поворота R=500 мм, кислотостойкая нержавеющая сталь марки AISI 316L, LAC-LGO 500x125-15 R50
83 * |  | Вертикальный шарнир лестничного типа из трёx звеньев, ширина 500 мм, высота 125 мм, толщина 1,5 мм, радиус поворота R= 500 мм, кислотостойкая нержавеющая сталь марки AISI 316L, LAC-LGZ/3 500x125-15 R50 |  | 4: шт; 5: 21; в т.ч. оплаты труда 9: 1 Прочие объекты ОЗП=22,53; ЭМ=11,42; ЗПМ=22,53; МАТ=8,56 |  |  |  | Вертикальный шарнир лестничного типа из трёx звеньев, ширина 500 мм, высота 125 мм, толщина 1,5 мм, радиус поворота R= 500 мм, кислотостойкая нержавеющая сталь марки AISI 316L, LAC-LGZ/3 500x125-15 R50
84 * |  | Крышка вертикального шарнира из трёx звеньев, ширина 500 мм, для шарнира с высотой борта 125 мм, толщина 1,2 мм, радиус поворота R=500 мм, кислотостойкая нержавеющая сталь марки AISI 316L, LAC-KLGZ/3 500x125-12 R50 |  | 4: шт; 5: 21; в т.ч. оплаты труда 9: 1 Прочие объекты ОЗП=22,53; ЭМ=11,42; ЗПМ=22,53; МАТ=8,56 |  |  |  | Крышка вертикального шарнира из трёx звеньев, ширина 500 мм, для шарнира с высотой борта 125 мм, толщина 1,2 мм, радиус поворота R=500 мм, кислотостойкая нержавеющая сталь марки AISI 316L, LAC-KLGZ/3 500x125-12 R50
85 * |  | Соединитель шарнирный горизонтальный внешний, высота 175 мм, толщина 2,5 мм, кислотостойкая нержавеющая сталь марки AISI 316L LAC-SLHFx175-25 |  | 4: шт; 5: 10; в т.ч. оплаты труда 9: 1 Прочие объекты ОЗП=22,53; ЭМ=11,42; ЗПМ=22,53; МАТ=8,56 |  |  |  | Соединитель шарнирный горизонтальный внешний, высота 175 мм, толщина 2,5 мм, кислотостойкая нержавеющая сталь марки AISI 316L LAC-SLHFx175-25
86 * |  | Соединитель шарнирный горизонтальный внешний, высота 125 мм, толщина 2,5 мм, кислотостойкая нержавеющая сталь марки AISI 316L, LAC-SLHFx125-25 |  | 4: шт; 5: 106; в т.ч. оплаты труда 9: 1 Прочие объекты ОЗП=22,53; ЭМ=11,42; ЗПМ=22,53; МАТ=8,56 |  |  |  | Соединитель шарнирный горизонтальный внешний, высота 125 мм, толщина 2,5 мм, кислотостойкая нержавеющая сталь марки AISI 316L, LAC-SLHFx125-25
87 * |  | Вертикальная регулируемая пластина, высота борта 175 мм, толщина 2,5 мм, кислотостойкая нержавеющая сталь марки AISI 316L, LAC-SHx175-25 |  | 4: шт; 5: 34; в т.ч. оплаты труда 9: 1 Прочие объекты ОЗП=22,53; ЭМ=11,42; ЗПМ=22,53; МАТ=8,56 |  |  |  | Вертикальная регулируемая пластина, высота борта 175 мм, толщина 2,5 мм, кислотостойкая нержавеющая сталь марки AISI 316L, LAC-SHx175-25
88 * |  | Вертикальная регулируемая пластина, высота борта 125 мм, толщина 2,5 мм, кислотостойкая нержавеющая сталь марки AISI 316L, LAC-SHx125-25 |  | 4: шт; 5: 70; в т.ч. оплаты труда 9: 1 Прочие объекты ОЗП=22,53; ЭМ=11,42; ЗПМ=22,53; МАТ=8,56 |  |  |  | Вертикальная регулируемая пластина, высота борта 125 мм, толщина 2,5 мм, кислотостойкая нержавеющая сталь марки AISI 316L, LAC-SHx125-25
89 * |  | Соединитель переходный высота борта входная 125 мм, выходная высота борта 175 мм, толщина 2,5 мм, кислотостойкая нержавеющая сталь марки AISI 316L, LAC-SLS 125x175-25 |  | 4: шт; 5: 45; в т.ч. оплаты труда 9: 1 Прочие объекты ОЗП=22,53; ЭМ=11,42; ЗПМ=22,53; МАТ=8,56 |  |  |  | Соединитель переходный высота борта входная 125 мм, выходная высота борта 175 мм, толщина 2,5 мм, кислотостойкая нержавеющая сталь марки AISI 316L, LAC-SLS 125x175-25
90 * |  | Соединительно-расширительная пластина, высота борта 175 мм, толщина 2,5 мм, кислотостойкая нержавеющая сталь марки AISI 316L, LAC-SRUx175-25 |  | 4: шт; 5: 320; в т.ч. оплаты труда 9: 1 Прочие объекты ОЗП=22,53; ЭМ=11,42; ЗПМ=22,53; МАТ=8,56 |  |  |  | Соединительно-расширительная пластина, высота борта 175 мм, толщина 2,5 мм, кислотостойкая нержавеющая сталь марки AISI 316L, LAC-SRUx175-25
91 * |  | Стыковая пластина, высота борта 175 мм, толщина 2,5 мм, кислотостойкая нержавеющая сталь марки AISI 316L, LAC-SLx175-25 |  | 4: шт; 5: 60; в т.ч. оплаты труда 9: 1 Прочие объекты ОЗП=22,53; ЭМ=11,42; ЗПМ=22,53; МАТ=8,56 |  |  |  | Стыковая пластина, высота борта 175 мм, толщина 2,5 мм, кислотостойкая нержавеющая сталь марки AISI 316L, LAC-SLx175-25
92 * |  | Соединительно-расширительная пластина, высота борта 125 мм, толщина 2,5 мм, кислотостойкая нержавеющая сталь марки AISI 316L, LAC-SRUx125-25 |  | 4: шт; 5: 2668; в т.ч. оплаты труда 9: 1 Прочие объекты ОЗП=22,53; ЭМ=11,42; ЗПМ=22,53; МАТ=8,56 |  |  |  | Соединительно-расширительная пластина, высота борта 125 мм, толщина 2,5 мм, кислотостойкая нержавеющая сталь марки AISI 316L, LAC-SRUx125-25
93 * |  | Стыковая пластина, высота борта 125 мм, толщина 2,5 мм, кислотостойкая нержавеющая сталь марки AISI 316L, LAC-SLx125-25 |  | 4: шт; 5: 178; в т.ч. оплаты труда 9: 1 Прочие объекты ОЗП=22,53; ЭМ=11,42; ЗПМ=22,53; МАТ=8,56 |  |  |  | Стыковая пластина, высота борта 125 мм, толщина 2,5 мм, кислотостойкая нержавеющая сталь марки AISI 316L, LAC-SLx125-25
94 * |  | Фиксатор прижимной, толщина металла 2,0 мм, кислотостойкая нержавеющая сталь марки AISI 316L, LAC-PZx20 |  | 4: шт; 5: 2712; в т.ч. оплаты труда 9: 1 Прочие объекты ОЗП=22,53; ЭМ=11,42; ЗПМ=22,53; МАТ=8,56 |  |  |  | Фиксатор прижимной, толщина металла 2,0 мм, кислотостойкая нержавеющая сталь марки AISI 316L, LAC-PZx20
95 * |  | Крепление лотка к опорной поверхности при вертикальной прокладке, толщина 2 мм, кислотостойкая нержавеющая сталь марки AISI 316L, LAC-LG VTH-20 |  | 4: шт; 5: 168; в т.ч. оплаты труда 9: 1 Прочие объекты ОЗП=22,53; ЭМ=11,42; ЗПМ=22,53; МАТ=8,56 |  |  |  | Крепление лотка к опорной поверхности при вертикальной прокладке, толщина 2 мм, кислотостойкая нержавеющая сталь марки AISI 316L, LAC-LG VTH-20
96 * |  | Фиксаторная пластина крышки универсальная, толщина металла 1,5 мм, кислотостойкая нержавеющая сталь марки AISI 316L, LAC-FXx15 |  | 4: шт; 5: 143; в т.ч. оплаты труда 9: 1 Прочие объекты ОЗП=22,53; ЭМ=11,42; ЗПМ=22,53; МАТ=8,56 |  |  |  | Фиксаторная пластина крышки универсальная, толщина металла 1,5 мм, кислотостойкая нержавеющая сталь марки AISI 316L, LAC-FXx15
97 * |  | Фиксирующая пластина разделителя, высота борта 175 мм, толщина металла 1,5 мм, кислотостойкая нержавеющая сталь марки AISI 316L, LAC-HZx175-12 |  | 4: шт; 5: 346; в т.ч. оплаты труда 9: 1 Прочие объекты ОЗП=22,53; ЭМ=11,42; ЗПМ=22,53; МАТ=8,56 |  |  |  | Фиксирующая пластина разделителя, высота борта 175 мм, толщина металла 1,5 мм, кислотостойкая нержавеющая сталь марки AISI 316L, LAC-HZx175-12
98 * |  | Фиксирующая пластина разделителя, высота борта 125 мм, толщина металла 1,5 мм, кислотостойкая нержавеющая сталь марки AISI 316L, LAC-HZx125-12 |  | 4: шт; 5: 1377; в т.ч. оплаты труда 9: 1 Прочие объекты ОЗП=22,53; ЭМ=11,42; ЗПМ=22,53; МАТ=8,56 |  |  |  | Фиксирующая пластина разделителя, высота борта 125 мм, толщина металла 1,5 мм, кислотостойкая нержавеющая сталь марки AISI 316L, LAC-HZx125-12
99 * |  | Профиль безопасности, длина 50 метров ONT-SP |  | 4: м.п.; 5: 370; в т.ч. оплаты труда 9: 1 Прочие объекты ОЗП=22,53; ЭМ=11,42; ЗПМ=22,53; МАТ=8,56 |  |  |  | Профиль безопасности, длина 50 метров ONT-SP
Заземление | [17 empty] | Заземление
100 | ТЕРм08-02-472-11 | Перемычка заземляющая тросовая диаметром до 9,2 мм для строительных металлических конструкций |  | 10 шт. | 288.2 | 1 812,99 1 658,47 | 96,40 6,48 | 58.12 | 1 Прочие объекты ОЗП=22,53; ЭМ=11,42; ЗПМ=22,53; МАТ=8,56 | 522503.72 | 477971.05 | 27 782,48 1 867,54 | 16750.19 |  |  |  | Перемычка заземляющая тросовая диаметром до 9,2 мм для строительных металлических конструкций
Объем=(1742+84+1056) / 10
|  |  | Накладные расходы 97% ФОТ (от 479 838,59) | в т.ч. оплаты труда 10: 465443.43
|  |  | Сметная прибыль 51% ФОТ (от 479 838,59) | в т.ч. оплаты труда 10: 244717.68
|  |  | Итого c накладными и см. прибылью | в т.ч. оплаты труда 10: 1232664.83
101 * |  | Перемычка заземления длиной 500 мм, сечение провода 16 мм2, внутреннее отверстие наконечника 8 мм, количество наконечников 2 шт, цвет провода желто-зеленый, PZ-500-16/8-YG-2T |  | 4: шт; 5: 1742; в т.ч. оплаты труда 9: 1 Прочие объекты ОЗП=22,53; ЭМ=11,42; ЗПМ=22,53; МАТ=8,56 |  |  |  | Перемычка заземления длиной 500 мм, сечение провода 16 мм2, внутреннее отверстие наконечника 8 мм, количество наконечников 2 шт, цвет провода желто-зеленый, PZ-500-16/8-YG-2T
102 * |  | Перемычка заземления длиной 150 мм, сечение провода 16 мм2, внутреннее отверстие наконечника 8 мм, количество наконечников 2 шт, цвет провода желто-зеленый, PZ-150-16/8-YG-2T |  | 4: шт; 5: 84; в т.ч. оплаты труда 9: 1 Прочие объекты ОЗП=22,53; ЭМ=11,42; ЗПМ=22,53; МАТ=8,56 |  |  |  | Перемычка заземления длиной 150 мм, сечение провода 16 мм2, внутреннее отверстие наконечника 8 мм, количество наконечников 2 шт, цвет провода желто-зеленый, PZ-150-16/8-YG-2T
103 * |  | Перемычка заземления длиной 500 мм, сечение провода 25 мм2, внутреннее отверстие наконечника 12 мм, количество наконечников 2 шт, цвет провода желто-зеленый, PZ-500-25/12-YG-2T |  | 4: шт; 5: 1056; в т.ч. оплаты труда 9: 1 Прочие объекты ОЗП=22,53; ЭМ=11,42; ЗПМ=22,53; МАТ=8,56 |  |  |  | Перемычка заземления длиной 500 мм, сечение провода 25 мм2, внутреннее отверстие наконечника 12 мм, количество наконечников 2 шт, цвет провода желто-зеленый, PZ-500-25/12-YG-2T
Восстановление цинкового покрытия | [17 empty] | Восстановление цинкового покрытия
104 | ТЕР13-03-002-17 | Огрунтовка металлических поверхностей за один раз: грунтовкой «Цинар» |  | 100 м2 окрашиваемой поверхности | 0.10667 | 13 019,53 1 966,27 | 218,27 4,66 | 10834.99 | 1 Прочие объекты ОЗП=22,53; ЭМ=11,42; ЗПМ=22,53; МАТ=8,56 | 1388.75 | 209.74 | 23,28 0,50 | 1155.73 |  |  |  | Огрунтовка металлических поверхностей за один раз: грунтовкой «Цинар»
Объем=(4*400/150) / 100
|  |  | Накладные расходы 94% ФОТ (от 210,24) | в т.ч. оплаты труда 10: 197.63
|  |  | Сметная прибыль 51% ФОТ (от 210,24) | в т.ч. оплаты труда 10: 107.22
|  |  | Итого c накладными и см. прибылью | в т.ч. оплаты труда 10: 1693.6
105 | ТССЦ-113-0678 | Грунтовка: цинкнаполненная "Цинар" |  | т | -0.0016 | 715695.09 |  | 715695.09 | 1 Прочие объекты ОЗП=22,53; ЭМ=11,42; ЗПМ=22,53; МАТ=8,56 | -1145.11 |  |  | -1145.11 |  |  |  | Грунтовка: цинкнаполненная "Цинар"
106 * | Расход 150 мл/м2 | Цинк-спрей для восстановления цинкового покрытия (400 мл) PASP-SZ |  | 4: шт; 5: 4; в т.ч. оплаты труда 9: 1 Прочие объекты ОЗП=22,53; ЭМ=11,42; ЗПМ=22,53; МАТ=8,56 |  |  |  | Цинк-спрей для восстановления цинкового покрытия (400 мл) PASP-SZ
Итого прямые затраты по смете в текущих ценах |  |  |  | в т.ч. оплаты труда 10: 3724927.67; в т.ч. оплаты труда 11: 3082828.12; в т.ч. оплаты труда 12: 556 336,88 73 506,92; в т.ч. оплаты труда 13: 85762.67 | [5 empty] | Итого прямые затраты по смете в текущих ценах
Накладные расходы |  |  |  | в т.ч. оплаты труда 10: 3061638.69 | [5 empty] | Накладные расходы
В том числе, справочно: | [19 empty] | В том числе, справочно:
94% ФОТ (от 210,24) (Поз. 104-105) |  |  |  | в т.ч. оплаты труда 10: 197.63 | [6 empty] | 94% ФОТ (от 210,24) (Поз. 104-105)
97% ФОТ (от 3156124,8) (Поз. 1-2, 32-36, 47, 69, 100) |  |  |  | в т.ч. оплаты труда 10: 3061441.06 | [6 empty] | 97% ФОТ (от 3156124,8) (Поз. 1-2, 32-36, 47, 69, 100)
Сметная прибыль |  |  |  | в т.ч. оплаты труда 10: 1609730.87 | [5 empty] | Сметная прибыль
В том числе, справочно: | [19 empty] | В том числе, справочно:
51% ФОТ (от 3156335,04) (Поз. 104-105, 1-2, 32-36, 47, 69, 100) |  |  |  | в т.ч. оплаты труда 10: 1609730.87 | [6 empty] | 51% ФОТ (от 3156335,04) (Поз. 104-105, 1-2, 32-36, 47, 69, 100)
Итоги по смете: | [18 empty] | Итоги по смете:
Итоги по Строительным работам | [19 empty] | Итоги по Строительным работам
Защита строительных конструкций и оборудования от коррозии: | [19 empty] | Защита строительных конструкций и оборудования от коррозии:
Итого Поз. 104-105 |  |  |  | в т.ч. оплаты труда 10: 243.64; в т.ч. оплаты труда 11: 209.74; в т.ч. оплаты труда 12: 23,28 0,50; в т.ч. оплаты труда 13: 10.62 | [6 empty] | Итого Поз. 104-105
Накладные расходы 94% ФОТ (от 210,24) |  |  |  | в т.ч. оплаты труда 10: 197.63 | [6 empty] | Накладные расходы 94% ФОТ (от 210,24)
Сметная прибыль 51% ФОТ (от 210,24) |  |  |  | в т.ч. оплаты труда 10: 107.22 | [6 empty] | Сметная прибыль 51% ФОТ (от 210,24)
Итого c накладными и см. прибылью |  |  |  | в т.ч. оплаты труда 10: 548.49 | [6 empty] | Итого c накладными и см. прибылью
Итого |  |  |  | в т.ч. оплаты труда 10: 548.49 | [6 empty] | Итого
Итоги по Монтажным работам | [19 empty] | Итоги по Монтажным работам
Электротехнические установки на других объектах: | [19 empty] | Электротехнические установки на других объектах:
Итого Поз. 1-2, 32-36, 47, 69, 100 |  |  |  | в т.ч. оплаты труда 10: 3724684.03; в т.ч. оплаты труда 11: 3082618.38; в т.ч. оплаты труда 12: 556 313,60 73 506,42; в т.ч. оплаты труда 13: 85752.05 | [6 empty] | Итого Поз. 1-2, 32-36, 47, 69, 100
Накладные расходы 97% ФОТ (от 3 156 124,80) |  |  |  | в т.ч. оплаты труда 10: 3061441.06 | [6 empty] | Накладные расходы 97% ФОТ (от 3 156 124,80)
Сметная прибыль 51% ФОТ (от 3 156 124,80) |  |  |  | в т.ч. оплаты труда 10: 1609623.65 | [6 empty] | Сметная прибыль 51% ФОТ (от 3 156 124,80)
Итого c накладными и см. прибылью |  |  |  | в т.ч. оплаты труда 10: 8395748.74 | [6 empty] | Итого c накладными и см. прибылью
Итого |  |  |  | в т.ч. оплаты труда 10: 8395748.74 | [6 empty] | Итого
Итого |  |  |  | в т.ч. оплаты труда 10: 8396297.23 | [6 empty] | Итого
В том числе: | [19 empty] | В том числе:
Материалы |  |  |  | в т.ч. оплаты труда 10: 85762.67 | [6 empty] | Материалы
Машины и механизмы |  |  |  | в т.ч. оплаты труда 10: 556336.88 | [6 empty] | Машины и механизмы
ФОТ |  |  |  | в т.ч. оплаты труда 10: 3156335.04 | [6 empty] | ФОТ
Накладные расходы |  |  |  | в т.ч. оплаты труда 10: 3061638.69 | [6 empty] | Накладные расходы
Сметная прибыль |  |  |  | в т.ч. оплаты труда 10: 1609730.87 | [6 empty] | Сметная прибыль
ВЗиС 5,2% |  |  |  | в т.ч. оплаты труда 10: 436607.46 | [6 empty] | ВЗиС 5,2%
Итого |  |  |  | в т.ч. оплаты труда 10: 8832904.69 | [7 empty] | Итого
Зимнее удорожание 2,1% |  |  |  | в т.ч. оплаты труда 10: 185491 | [6 empty] | Зимнее удорожание 2,1%
Затраты на вахтовый метод работ 3,5% |  |  |  | в т.ч. оплаты труда 10: 309151.66 | [6 empty] | Затраты на вахтовый метод работ 3,5%
Перевозка работников свыше 3-х километров 2,5% |  |  |  | в т.ч. оплаты труда 10: 220822.62 | [6 empty] | Перевозка работников свыше 3-х километров 2,5%
Перебазировка машин и механизмов 2% |  |  |  | в т.ч. оплаты труда 10: 176658.09 | [6 empty] | Перебазировка машин и механизмов 2%
Итого |  |  |  | в т.ч. оплаты труда 10: 9725028.06 | [7 empty] | Итого
Непредвиденные затраты 3% |  |  |  | в т.ч. оплаты труда 10: 291750.84 | [6 empty] | Непредвиденные затраты 3%
Итого с непредвиденными |  |  |  | в т.ч. оплаты труда 10: 10016778.9 | [7 empty] | Итого с непредвиденными
НДС 20% |  |  |  | в т.ч. оплаты труда 10: 2003355.78 | [6 empty] | НДС 20%
ВСЕГО по смете |  |  |  | в т.ч. оплаты труда 10: 12020134.68 | [8 empty] | ВСЕГО по смете
Составил: ____________________________ Т. Н. Луцкевич
[должность, подпись (инициалы, фамилия)]
Проверил: ____________________________
[должность, подпись (инициалы, фамилия)]

## 02-02-11_СМР_КНС_ЭП7
СОГЛАСОВАНО: | [9 empty] | УТВЕРЖДАЮ:
"____" ________________ 2025 года | [12 empty] | "____" ________________ 2025 года
Терминал по перевалке минеральных удобрений в морском порту Усть-Луга | [13 empty] | Терминал по перевалке минеральных удобрений в морском порту Усть-Луга
(наименование стройки)
ЛОКАЛЬНАЯ СМЕТА № 02-02-11
(локальная смета)
на Строительно-монтажные работы.Кабеленесущие системы по кабельным трассам, Трасса от электропомещения № 7 в купольных складах 3.3 | [14 empty] | на Строительно-монтажные работы.Кабеленесущие системы по кабельным трассам, Трасса от электропомещения № 7 в купольных складах 3.3
(наименование работ и затрат, наименование объекта)
| Основание: | 1965-2023-3.3-ЭП7-КНС
| Сметная стоимость |  | 7371.579 | тыс.руб.
| строительных работ |  | 1.371 | тыс.руб.
| монтажных работ |  | 5147.82 | тыс.руб.
| Средства на оплату труда |  | 1797.86 | тыс.руб.
| Сметная трудоемкость |  | 4389.13 | чел.час
Составлен(а) в текущих (прогнозных) ценах по состоянию на
№ п/п | Обоснование | Наименование работ и затрат |  | Ед. изм. | Кол-во | Стоимость единицы в базисных ценах, руб. |  |  | Обосно- вание, индекс | Общая стоимость в базисных ценах, руб.
[6 empty] | Всего | Экспл. маш. | Мат-лы |  | Всего | в т.ч. оплата труда | Экспл. маш. | Мат-лы
[6 empty] | оплаты труда | в т.ч. оплаты труда |  |  |  |  | в т.ч. оплаты труда
1 | 2 | 3 |  | 4 | 5 | 6 | 7 | 8 | 9 | 10 | 11 | 12 | 13
Раздел 1. Кабеленесущие изделия и материалы (КНС) | [15 empty] | Раздел 1. Кабеленесущие изделия и материалы (КНС)
1 | ТЕРм08-02-395-01 | Лоток металлический штампованный по установленным конструкциям, ширина лотка: до 200 мм |  | 1 т | 2.5466 | 31 325,33 24 946,18 | 5 548,82 794,39 | 830.33 | 1 Прочие объекты ОЗП=22,53; ЭМ=11,42; ЗПМ=22,53; МАТ=8,56 | 79773.71 | 63528.44 | 14 130,74 2 023,01 | 2114.53 |  |  |  | Лоток металлический штампованный по установленным конструкциям, ширина лотка: до 200 мм
Объем=(30*22,73+10*6,96+4*5,08+10*4,5+240*6,16+60*0,98+50*0,46+152*0,6+150*0,14+90*0,02+260*0,11+60*0,45)/1000
|  |  | Накладные расходы 97% ФОТ (от 65 551,45) | в т.ч. оплаты труда 10: 63584.91
|  |  | Сметная прибыль 51% ФОТ (от 65 551,45) | в т.ч. оплаты труда 10: 33431.24
|  |  | Итого c накладными и см. прибылью | в т.ч. оплаты труда 10: 176789.86
2 | ТССЦ-101-1977 | Болты с гайками и шайбами строительные |  | кг | -6.4684 | 133.79 |  | 133.79 | 1 Прочие объекты ОЗП=22,53; ЭМ=11,42; ЗПМ=22,53; МАТ=8,56 | -865.41 |  |  | -865.41 |  |  |  | Болты с гайками и шайбами строительные
3 * |  | Лестничный лоток с высотой борта 90 мм, ширина 200 мм, 1,5 мм, длина 6000 мм, кислотостойкая нержавеющая сталь марки AISI 316L LAC 200x90-15/6000 |  | 4: шт; 5: 30; в т.ч. оплаты труда 9: 1 Прочие объекты ОЗП=22,53; ЭМ=11,42; ЗПМ=22,53; МАТ=8,56 |  |  |  | Лестничный лоток с высотой борта 90 мм, ширина 200 мм, 1,5 мм, длина 6000 мм, кислотостойкая нержавеющая сталь марки AISI 316L LAC 200x90-15/6000
4 * |  | Крышка лотка, ширина 200 мм, толщина 1,2 мм, длина 3000 мм, кислотостойкая нержавеющая сталь марки AISI 316L, LAC-K 200-12/3000 |  | 4: шт; 5: 10; в т.ч. оплаты труда 9: 1 Прочие объекты ОЗП=22,53; ЭМ=11,42; ЗПМ=22,53; МАТ=8,56 |  |  |  | Крышка лотка, ширина 200 мм, толщина 1,2 мм, длина 3000 мм, кислотостойкая нержавеющая сталь марки AISI 316L, LAC-K 200-12/3000
5 * |  | Донная накладка, ширина 200 мм, толщина 1,2 мм, длина 3000 мм, кислотостойкая нержавеющая сталь марки AISI 316L, LAC-CTB 200-12/3000 |  | 4: шт; 5: 4; в т.ч. оплаты труда 9: 1 Прочие объекты ОЗП=22,53; ЭМ=11,42; ЗПМ=22,53; МАТ=8,56 |  |  |  | Донная накладка, ширина 200 мм, толщина 1,2 мм, длина 3000 мм, кислотостойкая нержавеющая сталь марки AISI 316L, LAC-CTB 200-12/3000
6 * |  | Горизонтальный радиусный угол 90° лестничного типа, ширина 200 мм, кислотостойкая нержавеющая сталь марки AISI 316L, LAC-RGU 200x90-15/90 R30 |  | 4: шт; 5: 10; в т.ч. оплаты труда 9: 1 Прочие объекты ОЗП=22,53; ЭМ=11,42; ЗПМ=22,53; МАТ=8,56 |  |  |  | Горизонтальный радиусный угол 90° лестничного типа, ширина 200 мм, кислотостойкая нержавеющая сталь марки AISI 316L, LAC-RGU 200x90-15/90 R30
7 * |  | Разделитель лотковый, длина лотка 6000 мм, высота борта 90 мм, кислотостойкая нержавеющая сталь марки AISI 316L, LAC-RL 90-12/6000 |  | 4: шт; 5: 240; в т.ч. оплаты труда 9: 1 Прочие объекты ОЗП=22,53; ЭМ=11,42; ЗПМ=22,53; МАТ=8,56 |  |  |  | Разделитель лотковый, длина лотка 6000 мм, высота борта 90 мм, кислотостойкая нержавеющая сталь марки AISI 316L, LAC-RL 90-12/6000
8 * |  | Разделитель угловыx лотков, длина 1200 мм, высота борта 90 мм, кислотостойкая нержавеющая сталь марки AISI 316L, LAC-RLU 90-12/1200 |  | 4: шт; 5: 60; в т.ч. оплаты труда 9: 1 Прочие объекты ОЗП=22,53; ЭМ=11,42; ЗПМ=22,53; МАТ=8,56 |  |  |  | Разделитель угловыx лотков, длина 1200 мм, высота борта 90 мм, кислотостойкая нержавеющая сталь марки AISI 316L, LAC-RLU 90-12/1200
9 * |  | Вертикальная регулируемая пластина, высота борта 90 мм, кислотостойкая нержавеющая сталь марки AISI 316L, LAC-SHx90-20 |  | 4: шт; 5: 50; в т.ч. оплаты труда 9: 1 Прочие объекты ОЗП=22,53; ЭМ=11,42; ЗПМ=22,53; МАТ=8,56 |  |  |  | Вертикальная регулируемая пластина, высота борта 90 мм, кислотостойкая нержавеющая сталь марки AISI 316L, LAC-SHx90-20
10 * |  | Кронштейн для выxода кабеля, высота 90 мм,толщина 1,5 мм, кислотостойкая нержавеющая сталь марки AISI 316L, LAC-ECKx90-15 |  | 4: шт; 5: 152; в т.ч. оплаты труда 9: 1 Прочие объекты ОЗП=22,53; ЭМ=11,42; ЗПМ=22,53; МАТ=8,56 |  |  |  | Кронштейн для выxода кабеля, высота 90 мм,толщина 1,5 мм, кислотостойкая нержавеющая сталь марки AISI 316L, LAC-ECKx90-15
11 * |  | Профиль безопасности для защиты кромок, ONT-SP |  | 4: м; 5: 150; в т.ч. оплаты труда 9: 1 Прочие объекты ОЗП=22,53; ЭМ=11,42; ЗПМ=22,53; МАТ=8,56 |  |  |  | Профиль безопасности для защиты кромок, ONT-SP
12 * |  | Фиксаторная пластина крышки универсальная, толщина металла 1,5 мм,кислотостойкая нержавеющая сталь марки AISI 316L, LAC-FXx15 |  | 4: шт; 5: 90; в т.ч. оплаты труда 9: 1 Прочие объекты ОЗП=22,53; ЭМ=11,42; ЗПМ=22,53; МАТ=8,56 |  |  |  | Фиксаторная пластина крышки универсальная, толщина металла 1,5 мм,кислотостойкая нержавеющая сталь марки AISI 316L, LAC-FXx15
13 * |  | Фиксирующая пластина разделителя, высота борта 90 мм,кислотостойкая нержавеющая сталь марки AISI 316L, LAC-HZx90-12 |  | 4: шт; 5: 260; в т.ч. оплаты труда 9: 1 Прочие объекты ОЗП=22,53; ЭМ=11,42; ЗПМ=22,53; МАТ=8,56 |  |  |  | Фиксирующая пластина разделителя, высота борта 90 мм,кислотостойкая нержавеющая сталь марки AISI 316L, LAC-HZx90-12
14 * |  | Угловой соединитель, высота борта 90 мм, толщина 2,0 мм, кислотостойкая нержавеющая сталь марки AISI 316L, LAC-USx90-20 |  | 4: шт; 5: 60; в т.ч. оплаты труда 9: 1 Прочие объекты ОЗП=22,53; ЭМ=11,42; ЗПМ=22,53; МАТ=8,56 |  |  |  | Угловой соединитель, высота борта 90 мм, толщина 2,0 мм, кислотостойкая нержавеющая сталь марки AISI 316L, LAC-USx90-20
15 | ТЕРм08-02-395-02 | Лоток металлический штампованный по установленным конструкциям, ширина лотка: до 400 мм |  | 1 т | 9.6988 | 27 440,51 21 472,24 | 5 330,55 794,39 | 637.72 | 1 Прочие объекты ОЗП=22,53; ЭМ=11,42; ЗПМ=22,53; МАТ=8,56 | 266139.2 | 208254.32 | 51 699,78 7 704,61 | 6185.1 |  |  |  | Лоток металлический штампованный по установленным конструкциям, ширина лотка: до 400 мм
Объем=(66*25,22+240*30,19+6*15,53+3*13,52+45*6,77+14*4,82+750*0,27+2108*0,03+24*0,71)/1000
|  |  | Накладные расходы 97% ФОТ (от 215 958,93) | в т.ч. оплаты труда 10: 209480.16
|  |  | Сметная прибыль 51% ФОТ (от 215 958,93) | в т.ч. оплаты труда 10: 110139.05
|  |  | Итого c накладными и см. прибылью | в т.ч. оплаты труда 10: 585758.41
16 | ТССЦ-101-1977 | Болты с гайками и шайбами строительные |  | кг | -17.2638 | 133.79 |  | 133.79 | 1 Прочие объекты ОЗП=22,53; ЭМ=11,42; ЗПМ=22,53; МАТ=8,56 | -2309.73 |  |  | -2309.73 |  |  |  | Болты с гайками и шайбами строительные
17 * |  | Лестничный лоток с высотой борта 90 мм, ширина 300 мм, толщина 1,5 мм, длина 6000 мм, кислотостойкая нержавеющая сталь марки AISI 316L, LAC 300x90-15/6000 |  | 4: шт; 5: 66; в т.ч. оплаты труда 9: 1 Прочие объекты ОЗП=22,53; ЭМ=11,42; ЗПМ=22,53; МАТ=8,56 |  |  |  | Лестничный лоток с высотой борта 90 мм, ширина 300 мм, толщина 1,5 мм, длина 6000 мм, кислотостойкая нержавеющая сталь марки AISI 316L, LAC 300x90-15/6000
18 * |  | Лестничный лоток с высотой борта 90 мм, ширина 500 мм, толщина 1,5 мм, кислотостойкая нержавеющая сталь марки AISI 316L, длина 6000 мм, LAC 500x90-15/6000 |  | 4: шт; 5: 240; в т.ч. оплаты труда 9: 1 Прочие объекты ОЗП=22,53; ЭМ=11,42; ЗПМ=22,53; МАТ=8,56 |  |  |  | Лестничный лоток с высотой борта 90 мм, ширина 500 мм, толщина 1,5 мм, кислотостойкая нержавеющая сталь марки AISI 316L, длина 6000 мм, LAC 500x90-15/6000
19 * |  | Крышка лотка, ширина 500 мм, толщина 1,2 мм, длина 3000 мм, кислотостойкая нержавеющая сталь марки AISI 316L, LAC-K 500-12/3000 |  | 4: шт; 5: 6; в т.ч. оплаты труда 9: 1 Прочие объекты ОЗП=22,53; ЭМ=11,42; ЗПМ=22,53; МАТ=8,56 |  |  |  | Крышка лотка, ширина 500 мм, толщина 1,2 мм, длина 3000 мм, кислотостойкая нержавеющая сталь марки AISI 316L, LAC-K 500-12/3000
20 * |  | Донная накладка, ширина 500 мм, толщина 1,2 мм, длина 3000 мм, кислотостойкая нержавеющая сталь марки AISI 316L, LAC-CTB 500-12/3000 |  | 4: шт; 5: 3; в т.ч. оплаты труда 9: 1 Прочие объекты ОЗП=22,53; ЭМ=11,42; ЗПМ=22,53; МАТ=8,56 |  |  |  | Донная накладка, ширина 500 мм, толщина 1,2 мм, длина 3000 мм, кислотостойкая нержавеющая сталь марки AISI 316L, LAC-CTB 500-12/3000
21 * |  | Горизонтальный радиусный угол 90° лестничного типа, ширина 500 мм, кислотостойкая нержавеющая сталь марки AISI 316L, LAC-RGU 500x90-15/90 R30 |  | 4: шт; 5: 45; в т.ч. оплаты труда 9: 1 Прочие объекты ОЗП=22,53; ЭМ=11,42; ЗПМ=22,53; МАТ=8,56 |  |  |  | Горизонтальный радиусный угол 90° лестничного типа, ширина 500 мм, кислотостойкая нержавеющая сталь марки AISI 316L, LAC-RGU 500x90-15/90 R30
22 * |  | Горизонтальный радиусный угол 45° лестничного типа, ширина 500 мм, кислотостойкая нержавеющая сталь марки AISI 316L, LAC-RGU 500x90-15/45 R30 |  | 5: 14; в т.ч. оплаты труда 9: 1 Прочие объекты ОЗП=22,53; ЭМ=11,42; ЗПМ=22,53; МАТ=8,56 |  |  |  | Горизонтальный радиусный угол 45° лестничного типа, ширина 500 мм, кислотостойкая нержавеющая сталь марки AISI 316L, LAC-RGU 500x90-15/45 R30
23 * |  | Стыковая пластина, высота борта 90 мм, толщина 2,0 мм кислотостойкая нержавеющая сталь марки AISI 316L, LAC-SLx90-20 |  | 4: шт; 5: 750; в т.ч. оплаты труда 9: 1 Прочие объекты ОЗП=22,53; ЭМ=11,42; ЗПМ=22,53; МАТ=8,56 |  |  |  | Стыковая пластина, высота борта 90 мм, толщина 2,0 мм кислотостойкая нержавеющая сталь марки AISI 316L, LAC-SLx90-20
24 * |  | Фиксатор прижимной, толщина металла 2,0 мм, кислотостойкая нержавеющая сталь марки AISI 316L, LAC-PZx20 |  | 4: шт; 5: 2108; в т.ч. оплаты труда 9: 1 Прочие объекты ОЗП=22,53; ЭМ=11,42; ЗПМ=22,53; МАТ=8,56 |  |  |  | Фиксатор прижимной, толщина металла 2,0 мм, кислотостойкая нержавеющая сталь марки AISI 316L, LAC-PZx20
25 * |  | Соединитель шарнирный горизонтальный внешний, высота 90 мм, толщина 2,0 мм, кислотостойкая нержавеющая сталь марки AISI 316L, LAC-SLHFx90-20 |  | 4: шт; 5: 24; в т.ч. оплаты труда 9: 1 Прочие объекты ОЗП=22,53; ЭМ=11,42; ЗПМ=22,53; МАТ=8,56 |  |  |  | Соединитель шарнирный горизонтальный внешний, высота 90 мм, толщина 2,0 мм, кислотостойкая нержавеющая сталь марки AISI 316L, LAC-SLHFx90-20
26 | ТЕРм08-02-397-01 | Профиль перфорированный монтажный длиной 2 м |  | 100 м | 8.5483 | 8 917,60 3 954,31 | 1 753,12 1 042,86 | 3210.17 | 1 Прочие объекты ОЗП=22,53; ЭМ=11,42; ЗПМ=22,53; МАТ=8,56 | 76230.32 | 33802.63 | 14 986,20 8 914,68 | 27441.49 |  |  |  | Профиль перфорированный монтажный длиной 2 м
Объем=(11*0.3+11*0,7+35*2+66*0,7+11*0,2+150*0,4+4*1,5+4*0,7+10*0,7+8*0,6+201*0,3+8*0,06+168*0,63+665*0,5+267*0,3+10*0,04+6*4,7+198*0,025+385*0,02+201*0,08+207*0,04) / 100
|  |  | Накладные расходы 97% ФОТ (от 42 717,31) | в т.ч. оплаты труда 10: 41435.79
|  |  | Сметная прибыль 51% ФОТ (от 42 717,31) | в т.ч. оплаты труда 10: 21785.83
|  |  | Итого c накладными и см. прибылью | в т.ч. оплаты труда 10: 139451.94
27 | ТССЦ-101-1977 | Болты с гайками и шайбами строительные |  | кг | -10.6854 | 133.79 |  | 133.79 | 1 Прочие объекты ОЗП=22,53; ЭМ=11,42; ЗПМ=22,53; МАТ=8,56 | -1429.6 |  |  | -1429.6 |  |  |  | Болты с гайками и шайбами строительные
28 * |  | Профиль несущий подвесной U-образный, длина 300 мм, PASP-U 50 300-25 |  | 4: шт; 5: 11; в т.ч. оплаты труда 9: 1 Прочие объекты ОЗП=22,53; ЭМ=11,42; ЗПМ=22,53; МАТ=8,56 |  |  |  | Профиль несущий подвесной U-образный, длина 300 мм, PASP-U 50 300-25
29 * |  | Профиль несущий U-образный, длина 700 мм, ширина 50 мм, PASP-U 50 700-25 |  | 4: шт; 5: 11; в т.ч. оплаты труда 9: 1 Прочие объекты ОЗП=22,53; ЭМ=11,42; ЗПМ=22,53; МАТ=8,56 |  |  |  | Профиль несущий U-образный, длина 700 мм, ширина 50 мм, PASP-U 50 700-25
30 * |  | Профиль несущий U-образный, длина 2000 мм, ширина 50 мм, PASP-U 50 2000-25 |  | 4: шт; 5: 35; в т.ч. оплаты труда 9: 1 Прочие объекты ОЗП=22,53; ЭМ=11,42; ЗПМ=22,53; МАТ=8,56 |  |  |  | Профиль несущий U-образный, длина 2000 мм, ширина 50 мм, PASP-U 50 2000-25
31 * |  | Профиль несущий подвесной U-образный, длина 700 мм, PASP-U 50 K 700-30 |  | 4: шт; 5: 66; в т.ч. оплаты труда 9: 1 Прочие объекты ОЗП=22,53; ЭМ=11,42; ЗПМ=22,53; МАТ=8,56 |  |  |  | Профиль несущий подвесной U-образный, длина 700 мм, PASP-U 50 K 700-30
32 * |  | Профиль несущий подвесной U-образный, длина 200 мм, PASP-U 50 K 200-25 |  | 4: шт; 5: 11; в т.ч. оплаты труда 9: 1 Прочие объекты ОЗП=22,53; ЭМ=11,42; ЗПМ=22,53; МАТ=8,56 |  |  |  | Профиль несущий подвесной U-образный, длина 200 мм, PASP-U 50 K 200-25
33 * |  | Профиль несущий подвесной U-образный, длина 400 мм, PASP-U 50 K 400-25 |  | 4: шт; 5: 150; в т.ч. оплаты труда 9: 1 Прочие объекты ОЗП=22,53; ЭМ=11,42; ЗПМ=22,53; МАТ=8,56 |  |  |  | Профиль несущий подвесной U-образный, длина 400 мм, PASP-U 50 K 400-25
34 * |  | Профиль усиленный S-образный подвесной 50x100 мм, длина 1500 мм, SKUF 5 K 1500/1-25 |  | 4: шт; 5: 4; в т.ч. оплаты труда 9: 1 Прочие объекты ОЗП=22,53; ЭМ=11,42; ЗПМ=22,53; МАТ=8,56 |  |  |  | Профиль усиленный S-образный подвесной 50x100 мм, длина 1500 мм, SKUF 5 K 1500/1-25
35 * |  | Опора соединительная профиля S-образного 50x100 мм, толщина 2,5 мм, длина 700 мм, SKUF 5 DT 700-25 |  | 4: шт; 5: 4; в т.ч. оплаты труда 9: 1 Прочие объекты ОЗП=22,53; ЭМ=11,42; ЗПМ=22,53; МАТ=8,56 |  |  |  | Опора соединительная профиля S-образного 50x100 мм, толщина 2,5 мм, длина 700 мм, SKUF 5 DT 700-25
36 * |  | Треугольный профиль несущий, длина 700 мм, UTG 5/2 700-25 |  | 4: шт; 5: 10; в т.ч. оплаты труда 9: 1 Прочие объекты ОЗП=22,53; ЭМ=11,42; ЗПМ=22,53; МАТ=8,56 |  |  |  | Треугольный профиль несущий, длина 700 мм, UTG 5/2 700-25
37 * |  | Треугольный профиль несущий, длина 600 мм, UTG 5/2 600-25 |  | 4: шт; 5: 8; в т.ч. оплаты труда 9: 1 Прочие объекты ОЗП=22,53; ЭМ=11,42; ЗПМ=22,53; МАТ=8,56 |  |  |  | Треугольный профиль несущий, длина 600 мм, UTG 5/2 600-25
38 * |  | Треугольный профиль несущий, длина 300 мм, UTG 5/2 300-25 |  | 4: шт; 5: 201; в т.ч. оплаты труда 9: 1 Прочие объекты ОЗП=22,53; ЭМ=11,42; ЗПМ=22,53; МАТ=8,56 |  |  |  | Треугольный профиль несущий, длина 300 мм, UTG 5/2 300-25
39 * |  | Болтовой кронштейн, на профиль с треугольным сечением 50x50 мм, UTG 5 SBx60 |  | 4: шт; 5: 8; в т.ч. оплаты труда 9: 1 Прочие объекты ОЗП=22,53; ЭМ=11,42; ЗПМ=22,53; МАТ=8,56 |  |  |  | Болтовой кронштейн, на профиль с треугольным сечением 50x50 мм, UTG 5 SBx60
40 * |  | Профильный кронштейн, длина 630 мм, размеры основания 150х50 мм, PASP-O 33 600-20 |  | 4: шт; 5: 168; в т.ч. оплаты труда 9: 1 Прочие объекты ОЗП=22,53; ЭМ=11,42; ЗПМ=22,53; МАТ=8,56 |  |  |  | Профильный кронштейн, длина 630 мм, размеры основания 150х50 мм, PASP-O 33 600-20
41 * |  | Профильный кронштейн, длина 530 мм, размеры основания 140х50 мм, PASP-O 33 500-20 |  | 4: шт; 5: 665; в т.ч. оплаты труда 9: 1 Прочие объекты ОЗП=22,53; ЭМ=11,42; ЗПМ=22,53; МАТ=8,56 |  |  |  | Профильный кронштейн, длина 530 мм, размеры основания 140х50 мм, PASP-O 33 500-20
42 * |  | Профильный кронштейн, длина 330 мм, размеры основания 120х50 мм, PASP-O 33 300-20 |  | 4: шт; 5: 267; в т.ч. оплаты труда 9: 1 Прочие объекты ОЗП=22,53; ЭМ=11,42; ЗПМ=22,53; МАТ=8,56 |  |  |  | Профильный кронштейн, длина 330 мм, размеры основания 120х50 мм, PASP-O 33 300-20
43 * |  | Траверса профиля U-образного сечением 85x64 мм, PASP-U 85D TPx40 |  | 4: шт; 5: 10; в т.ч. оплаты труда 9: 1 Прочие объекты ОЗП=22,53; ЭМ=11,42; ЗПМ=22,53; МАТ=8,56 |  |  |  | Траверса профиля U-образного сечением 85x64 мм, PASP-U 85D TPx40
44 * |  | Профиль несущий двойной U-образный, длина 4700 мм, PASP-U 85D 4700-30 |  | 4: шт; 5: 6; в т.ч. оплаты труда 9: 1 Прочие объекты ОЗП=22,53; ЭМ=11,42; ЗПМ=22,53; МАТ=8,56 |  |  |  | Профиль несущий двойной U-образный, длина 4700 мм, PASP-U 85D 4700-30
45 * |  | Распорка профиля U-образного сечением 50x50 мм, PASP-U 50 RTx25 |  | 4: шт; 5: 198; в т.ч. оплаты труда 9: 1 Прочие объекты ОЗП=22,53; ЭМ=11,42; ЗПМ=22,53; МАТ=8,56 |  |  |  | Распорка профиля U-образного сечением 50x50 мм, PASP-U 50 RTx25
46 * |  | Крепление лотка к опорной поверхности при вертикальной прокладке, толщина 2,0 мм, кислотостойкая нержавеющая сталь марки AISI 316L, LAC-LG VTH-20 |  | 4: шт; 5: 385; в т.ч. оплаты труда 9: 1 Прочие объекты ОЗП=22,53; ЭМ=11,42; ЗПМ=22,53; МАТ=8,56 |  |  |  | Крепление лотка к опорной поверхности при вертикальной прокладке, толщина 2,0 мм, кислотостойкая нержавеющая сталь марки AISI 316L, LAC-LG VTH-20
47 * |  | Угловой кронштейн 50х50 мм, ширина 80 мм, PASP-U UK 50x50x80 |  | 4: шт; 5: 201; в т.ч. оплаты труда 9: 1 Прочие объекты ОЗП=22,53; ЭМ=11,42; ЗПМ=22,53; МАТ=8,56 |  |  |  | Угловой кронштейн 50х50 мм, ширина 80 мм, PASP-U UK 50x50x80
48 * |  | Угловой кронштейн 70х50 мм, ширина 40 мм, PASP-U UK 70x50x40 |  | 4: шт; 5: 207; в т.ч. оплаты труда 9: 1 Прочие объекты ОЗП=22,53; ЭМ=11,42; ЗПМ=22,53; МАТ=8,56 |  |  |  | Угловой кронштейн 70х50 мм, ширина 40 мм, PASP-U UK 70x50x40
Материалы и изделия | [17 empty] | Материалы и изделия
49 * |  | Втулка фторопластовая, внутренний диаметр 9 мм, внешний ø30 мм, SK-FTSS 10x30-9 |  | 4: шт; 5: 1620; в т.ч. оплаты труда 9: 1 Прочие объекты ОЗП=22,53; ЭМ=11,42; ЗПМ=22,53; МАТ=8,56 |  |  |  | Втулка фторопластовая, внутренний диаметр 9 мм, внешний ø30 мм, SK-FTSS 10x30-9
50 * |  | Кабельный хомут одиночного крепления, KCLO-PU 45-70 |  | 4: шт; 5: 50; в т.ч. оплаты труда 9: 1 Прочие объекты ОЗП=22,53; ЭМ=11,42; ЗПМ=22,53; МАТ=8,56 |  |  |  | Кабельный хомут одиночного крепления, KCLO-PU 45-70
51 * |  | Анкер для высоких нагрузок M6x80, SK-ANB M6x80 (50 шт. в упаковке) |  | 4: упак.; 5: 33; в т.ч. оплаты труда 9: 1 Прочие объекты ОЗП=22,53; ЭМ=11,42; ЗПМ=22,53; МАТ=8,56 |  |  |  | Анкер для высоких нагрузок M6x80, SK-ANB M6x80 (50 шт. в упаковке)
52 * |  | Крепежный комплект SK-BW1 603 6х16, кислотостойкая нержавеющая сталь марки AISI 316L |  | 4: шт; 5: 780; в т.ч. оплаты труда 9: 1 Прочие объекты ОЗП=22,53; ЭМ=11,42; ЗПМ=22,53; МАТ=8,56 |  |  |  | Крепежный комплект SK-BW1 603 6х16, кислотостойкая нержавеющая сталь марки AISI 316L
53 * |  | Крепежный комплект SK-BW1 603 8х25, кислотостойкая нержавеющая сталь марки AISI 316L |  | 4: шт; 5: 6139; в т.ч. оплаты труда 9: 1 Прочие объекты ОЗП=22,53; ЭМ=11,42; ЗПМ=22,53; МАТ=8,56 |  |  |  | Крепежный комплект SK-BW1 603 8х25, кислотостойкая нержавеющая сталь марки AISI 316L
54 * |  | Крепежный комплект SK-BW2 933 8х30, кислотостойкая нержавеющая сталь марки AISI 316L |  | 4: шт; 5: 2392; в т.ч. оплаты труда 9: 1 Прочие объекты ОЗП=22,53; ЭМ=11,42; ЗПМ=22,53; МАТ=8,56 |  |  |  | Крепежный комплект SK-BW2 933 8х30, кислотостойкая нержавеющая сталь марки AISI 316L
55 * |  | Крепежный комплект SK-BW2 933 10х30, кислотостойкая нержавеющая сталь марки AISI 316L |  | 4: шт; 5: 2068; в т.ч. оплаты труда 9: 1 Прочие объекты ОЗП=22,53; ЭМ=11,42; ЗПМ=22,53; МАТ=8,56 |  |  |  | Крепежный комплект SK-BW2 933 10х30, кислотостойкая нержавеющая сталь марки AISI 316L
56 * |  | Крепежный комплект SK-BW2 933 10х80, кислотостойкая нержавеющая сталь марки AISI 316L |  | 4: шт; 5: 764; в т.ч. оплаты труда 9: 1 Прочие объекты ОЗП=22,53; ЭМ=11,42; ЗПМ=22,53; МАТ=8,56 |  |  |  | Крепежный комплект SK-BW2 933 10х80, кислотостойкая нержавеющая сталь марки AISI 316L
57 * |  | Кабельные стяжки из нержавеющей стали, СКС(316) (100 шт. в упак.) |  | 4: упак.; 5: 400; в т.ч. оплаты труда 9: 1 Прочие объекты ОЗП=22,53; ЭМ=11,42; ЗПМ=22,53; МАТ=8,56 |  |  |  | Кабельные стяжки из нержавеющей стали, СКС(316) (100 шт. в упак.)
58 * |  | Лента фторопластовая, ширина 50 мм, толщина 0,6 мм, SK-FTL 50-6 |  | 4: м.п.; 5: 10; в т.ч. оплаты труда 9: 1 Прочие объекты ОЗП=22,53; ЭМ=11,42; ЗПМ=22,53; МАТ=8,56 |  |  |  | Лента фторопластовая, ширина 50 мм, толщина 0,6 мм, SK-FTL 50-6
59 * |  | Защитная заглушка для профиля U-образного сечением 50x50 мм,материал: полиэтилен, цвет-оранжевый, PASP-U 50 DE |  | 4: шт; 5: 50; в т.ч. оплаты труда 9: 1 Прочие объекты ОЗП=22,53; ЭМ=11,42; ЗПМ=22,53; МАТ=8,56 |  |  |  | Защитная заглушка для профиля U-образного сечением 50x50 мм,материал: полиэтилен, цвет-оранжевый, PASP-U 50 DE
Восстановление цинкового покрытия | [17 empty] | Восстановление цинкового покрытия
60 | ТЕР13-03-002-17 | Огрунтовка металлических поверхностей за один раз: грунтовкой «Цинар» |  | 100 м2 окрашиваемой поверхности | 0.26667 | 13 019,53 1 966,27 | 218,27 4,66 | 10834.99 | 1 Прочие объекты ОЗП=22,53; ЭМ=11,42; ЗПМ=22,53; МАТ=8,56 | 3471.88 | 524.34 | 58,21 1,24 | 2889.33 |  |  |  | Огрунтовка металлических поверхностей за один раз: грунтовкой «Цинар»
Объем=(10*400/150) / 100
|  |  | Накладные расходы 94% ФОТ (от 525,58) | в т.ч. оплаты труда 10: 494.05
|  |  | Сметная прибыль 51% ФОТ (от 525,58) | в т.ч. оплаты труда 10: 268.05
|  |  | Итого c накладными и см. прибылью | в т.ч. оплаты труда 10: 4233.98
61 | ТССЦ-113-0678 | Грунтовка: цинкнаполненная "Цинар" |  | т | -0.004 | 715695.09 |  | 715695.09 | 1 Прочие объекты ОЗП=22,53; ЭМ=11,42; ЗПМ=22,53; МАТ=8,56 | -2862.78 |  |  | -2862.78 |  |  |  | Грунтовка: цинкнаполненная "Цинар"
62 * | Расход 150 мл/м2 | Цинк-спрей для восстановления цинкового покрытия (400 мл) PASP-SZ |  | 4: шт; 5: 10; в т.ч. оплаты труда 9: 1 Прочие объекты ОЗП=22,53; ЭМ=11,42; ЗПМ=22,53; МАТ=8,56 |  |  |  | Цинк-спрей для восстановления цинкового покрытия (400 мл) PASP-SZ
Заземление | [17 empty] | Заземление
63 | ТЕРм08-02-472-11 | Перемычка заземляющая тросовая диаметром до 9,2 мм для строительных металлических конструкций |  | 10 шт. | 123 | 1 812,99 1 658,47 | 96,40 6,48 | 58.12 | 1 Прочие объекты ОЗП=22,53; ЭМ=11,42; ЗПМ=22,53; МАТ=8,56 | 222997.77 | 203991.81 | 11 857,20 797,04 | 7148.76 |  |  |  | Перемычка заземляющая тросовая диаметром до 9,2 мм для строительных металлических конструкций
Объем=(230+1000) / 10
|  |  | Накладные расходы 97% ФОТ (от 204 788,85) | в т.ч. оплаты труда 10: 198645.18
|  |  | Сметная прибыль 51% ФОТ (от 204 788,85) | в т.ч. оплаты труда 10: 104442.31
|  |  | Итого c накладными и см. прибылью | в т.ч. оплаты труда 10: 526085.26
64 | ТССЦ-101-1627 | Сталь листовая углеродистая обыкновенного качества марки ВСт3пс5 толщиной: 4-6 мм |  | т | -0.123 | 47206.35 |  | 47206.35 | 1 Прочие объекты ОЗП=22,53; ЭМ=11,42; ЗПМ=22,53; МАТ=8,56 | -5806.38 |  |  | -5806.38 |  |  |  | Сталь листовая углеродистая обыкновенного качества марки ВСт3пс5 толщиной: 4-6 мм
65 * |  | Перемычка заземления изолированная желто-зеленого цвета, длина 500 мм, диаметр 8,0 мм, сечение 16 мм2, PTSPZ 50/8-16 |  | 4: шт; 5: 230; в т.ч. оплаты труда 9: 1 Прочие объекты ОЗП=22,53; ЭМ=11,42; ЗПМ=22,53; МАТ=8,56 |  |  |  | Перемычка заземления изолированная желто-зеленого цвета, длина 500 мм, диаметр 8,0 мм, сечение 16 мм2, PTSPZ 50/8-16
66 * |  | Перемычка заземления изолированная желто-зеленого цвета, длина 150 мм, диаметр 8,0 мм, сечение 16 мм2, PTSPZ 15/8-10 |  | 4: шт; 5: 1000; в т.ч. оплаты труда 9: 1 Прочие объекты ОЗП=22,53; ЭМ=11,42; ЗПМ=22,53; МАТ=8,56 |  |  |  | Перемычка заземления изолированная желто-зеленого цвета, длина 150 мм, диаметр 8,0 мм, сечение 16 мм2, PTSPZ 15/8-10
67 | ТЕРм08-02-472-10 | Проводник заземляющий из медного изолированного провода сечением 25 мм2 открыто по строительным основаниям |  | 100 м | 2.5 | 16 764,99 14 856,77 | 436,93 19,17 | 1471.29 | 1 Прочие объекты ОЗП=22,53; ЭМ=11,42; ЗПМ=22,53; МАТ=8,56 | 41912.48 | 37141.93 | 1 092,33 47,93 | 3678.22 |  |  |  | Проводник заземляющий из медного изолированного провода сечением 25 мм2 открыто по строительным основаниям
Объем=250 / 100
|  |  | Накладные расходы 97% ФОТ (от 37 189,86) | в т.ч. оплаты труда 10: 36074.16
|  |  | Сметная прибыль 51% ФОТ (от 37 189,86) | в т.ч. оплаты труда 10: 18966.83
|  |  | Итого c накладными и см. прибылью | в т.ч. оплаты труда 10: 96953.47
68 | ТССЦ-101-3914 | Дюбели распорные полипропиленовые |  | 100 шт. | -5.1 | 655.95 |  | 655.95 | 1 Прочие объекты ОЗП=22,53; ЭМ=11,42; ЗПМ=22,53; МАТ=8,56 | -3345.35 |  |  | -3345.35 |  |  |  | Дюбели распорные полипропиленовые
69 | ТССЦ-101-4621 | Шуруп самонарезающий: (LN) 3,5/11 мм |  | 100 шт. | -5.1 | 17.12 |  | 17.12 | 1 Прочие объекты ОЗП=22,53; ЭМ=11,42; ЗПМ=22,53; МАТ=8,56 | -87.31 |  |  | -87.31 |  |  |  | Шуруп самонарезающий: (LN) 3,5/11 мм
70 * |  | Провод медный, гибкий с ПВХ изоляцией на напряжение 0,45 кВ, ГОСТ 6323-79, сечением 1х25 мм2 |  | 4: м; 5: 255; в т.ч. оплаты труда 9: 1 Прочие объекты ОЗП=22,53; ЭМ=11,42; ЗПМ=22,53; МАТ=8,56 |  |  |  | Провод медный, гибкий с ПВХ изоляцией на напряжение 0,45 кВ, ГОСТ 6323-79, сечением 1х25 мм2
Объем=250*1,02
71 * |  | Монтажный комплект (метизы, наконечники и т.п.) |  | 4: копмл.; 5: 1; в т.ч. оплаты труда 9: 1 Прочие объекты ОЗП=22,53; ЭМ=11,42; ЗПМ=22,53; МАТ=8,56 |  |  |  | Монтажный комплект (метизы, наконечники и т.п.)
72 | ТЕРм08-02-472-07 | Проводник заземляющий открыто по строительным основаниям: из полосовой стали сечением 160 мм2 |  | 100 м | 1 | 11 969,19 9 839,91 | 1 247,77 158,83 | 881.51 | 1 Прочие объекты ОЗП=22,53; ЭМ=11,42; ЗПМ=22,53; МАТ=8,56 | 11969.19 | 9839.91 | 1 247,77 158,83 | 881.51 |  |  |  | Проводник заземляющий открыто по строительным основаниям: из полосовой стали сечением 160 мм2
Объем=100 / 100
|  |  | Накладные расходы 97% ФОТ (от 9 998,74) | в т.ч. оплаты труда 10: 9698.78
|  |  | Сметная прибыль 51% ФОТ (от 9 998,74) | в т.ч. оплаты труда 10: 5099.36
|  |  | Итого c накладными и см. прибылью | в т.ч. оплаты труда 10: 26767.33
73 | ТССЦ-101-1627 | Сталь листовая углеродистая обыкновенного качества марки ВСт3пс5 толщиной: 4-6 мм |  | т | -0.004 | 47206.35 |  | 47206.35 | 1 Прочие объекты ОЗП=22,53; ЭМ=11,42; ЗПМ=22,53; МАТ=8,56 | -188.83 |  |  | -188.83 |  |  |  | Сталь листовая углеродистая обыкновенного качества марки ВСт3пс5 толщиной: 4-6 мм
74 * |  | Сталь полосовая 4х40 мм, горячеоцинкованная |  | 4: м; 5: 100; в т.ч. оплаты труда 9: 1 Прочие объекты ОЗП=22,53; ЭМ=11,42; ЗПМ=22,53; МАТ=8,56 |  |  |  | Сталь полосовая 4х40 мм, горячеоцинкованная
Прокладка металлорукава | [17 empty] | Прокладка металлорукава
75 | ТЕРм08-02-411-01 | Рукав металлический наружным диаметром: до 48 мм |  | 100 м | 82.05 | 20 280,87 12 824,17 | 2 294,60 114,52 | 5162.1 | 1 Прочие объекты ОЗП=22,53; ЭМ=11,42; ЗПМ=22,53; МАТ=8,56 | 1664045.38 | 1052223.15 | 188 271,93 9 396,37 | 423550.3 |  |  |  | Рукав металлический наружным диаметром: до 48 мм
Объем=(8040+165) / 100
|  |  | Накладные расходы 97% ФОТ (от 1 061 619,52) | в т.ч. оплаты труда 10: 1029770.93
|  |  | Сметная прибыль 51% ФОТ (от 1 061 619,52) | в т.ч. оплаты труда 10: 541425.96
|  |  | Итого c накладными и см. прибылью | в т.ч. оплаты труда 10: 3235242.27
76 | ТССЦ-101-0115 | Винты с полукруглой головкой длиной: 50 мм |  | т | -0.17887 | 154011.52 |  | 154011.52 | 1 Прочие объекты ОЗП=22,53; ЭМ=11,42; ЗПМ=22,53; МАТ=8,56 | -27547.89 |  |  | -27547.89 |  |  |  | Винты с полукруглой головкой длиной: 50 мм
77 | ТССЦ-509-0090 | Перемычки гибкие, тип ПГС-50 |  | 10 шт. | -41.025 | 297.03 |  | 297.03 | 1 Прочие объекты ОЗП=22,53; ЭМ=11,42; ЗПМ=22,53; МАТ=8,56 | -12185.66 |  |  | -12185.66 |  |  |  | Перемычки гибкие, тип ПГС-50
78 | ТССЦ-509-0031 | Муфты соединительные |  | шт. | -820.5 | 5.39 |  | 5.39 | 1 Прочие объекты ОЗП=22,53; ЭМ=11,42; ЗПМ=22,53; МАТ=8,56 | -4422.5 |  |  | -4422.5 |  |  |  | Муфты соединительные
79 * |  | Металлорукав гибкий в гладкой полиуретановой изоляции, IP66, номинальным ø26 мм в комплекте с соединительными муфтами, 607PU32N |  | 4: м; 5: 8281.2; в т.ч. оплаты труда 9: 1 Прочие объекты ОЗП=22,53; ЭМ=11,42; ЗПМ=22,53; МАТ=8,56 |  |  |  | Металлорукав гибкий в гладкой полиуретановой изоляции, IP66, номинальным ø26 мм в комплекте с соединительными муфтами, 607PU32N
Объем=8040*1,03
80 * |  | Металлорукав гибкий в гладкой полиуретановой изоляции, IP66, номинальным ø35 мм в комплекте с соединительными муфтами, 607PU38N |  | 4: м; 5: 169.95; в т.ч. оплаты труда 9: 1 Прочие объекты ОЗП=22,53; ЭМ=11,42; ЗПМ=22,53; МАТ=8,56 |  |  |  | Металлорукав гибкий в гладкой полиуретановой изоляции, IP66, номинальным ø35 мм в комплекте с соединительными муфтами, 607PU38N
Объем=165*1,03
81 * |  | Держатель с крышкой быстрой фиксации, нерж., 6044-ХА32 |  | 4: шт; 5: 16080; в т.ч. оплаты труда 9: 1 Прочие объекты ОЗП=22,53; ЭМ=11,42; ЗПМ=22,53; МАТ=8,56 |  |  |  | Держатель с крышкой быстрой фиксации, нерж., 6044-ХА32
82 * |  | Держатель с крышкой быстрой фиксации, нерж., 6044-ХА40 |  | 4: шт; 5: 330; в т.ч. оплаты труда 9: 1 Прочие объекты ОЗП=22,53; ЭМ=11,42; ЗПМ=22,53; МАТ=8,56 |  |  |  | Держатель с крышкой быстрой фиксации, нерж., 6044-ХА40
83 * |  | Металличесикй анкер с болтом М6х55, СМ430645 |  | 4: шт; 5: 16410; в т.ч. оплаты труда 9: 1 Прочие объекты ОЗП=22,53; ЭМ=11,42; ЗПМ=22,53; МАТ=8,56 |  |  |  | Металличесикй анкер с болтом М6х55, СМ430645
Термоусадочные трубки и концевые муфты | [17 empty] | Термоусадочные трубки и концевые муфты
84 | ТЕРм08-02-158-14 | Заделка концевая сухая для 3-4-жильного кабеля с пластмассовой и резиновой изоляцией напряжением: до 1 кВ, сечение одной жилы до 35 мм2 |  | 1 шт. | 325 | 512,42 434,76 | 35,20 6,48 | 42.46 | 1 Прочие объекты ОЗП=22,53; ЭМ=11,42; ЗПМ=22,53; МАТ=8,56 | 166536.5 | 141297 | 11 440,00 2 106,00 | 13799.5 |  |  |  | Заделка концевая сухая для 3-4-жильного кабеля с пластмассовой и резиновой изоляцией напряжением: до 1 кВ, сечение одной жилы до 35 мм2
Объем=(1*50+5*50+1*25)
|  |  | Накладные расходы 97% ФОТ (от 143 403,00) | в т.ч. оплаты труда 10: 139100.91
|  |  | Сметная прибыль 51% ФОТ (от 143 403,00) | в т.ч. оплаты труда 10: 73135.53
|  |  | Итого c накладными и см. прибылью | в т.ч. оплаты труда 10: 378772.94
85 * |  | Термоусадочная трубка (ø18 мм до усадки, ø7,2 мм после усадки), ТУТ(3:1) нг-LS черн. (50 м в рул) |  | 4: рул.; 5: 1; в т.ч. оплаты труда 9: 1 Прочие объекты ОЗП=22,53; ЭМ=11,42; ЗПМ=22,53; МАТ=8,56 |  |  |  | Термоусадочная трубка (ø18 мм до усадки, ø7,2 мм после усадки), ТУТ(3:1) нг-LS черн. (50 м в рул)
86 * |  | Термоусадочная трубка (ø36 мм до усадки, ø15,6 мм после усадки), ТУТ(3:1) нг-LS черн. (50 м в рул) |  | 4: рул.; 5: 5; в т.ч. оплаты труда 9: 1 Прочие объекты ОЗП=22,53; ЭМ=11,42; ЗПМ=22,53; МАТ=8,56 |  |  |  | Термоусадочная трубка (ø36 мм до усадки, ø15,6 мм после усадки), ТУТ(3:1) нг-LS черн. (50 м в рул)
87 * |  | Термоусадочная трубка (ø80 мм до усадки, ø26 мм после усадки), ТУТ(3:1) нг-LS черн. (25 м в рул) |  | 4: рул.; 5: 1; в т.ч. оплаты труда 9: 1 Прочие объекты ОЗП=22,53; ЭМ=11,42; ЗПМ=22,53; МАТ=8,56 |  |  |  | Термоусадочная трубка (ø80 мм до усадки, ø26 мм после усадки), ТУТ(3:1) нг-LS черн. (25 м в рул)
88 | ТЕРм08-02-158-16 | Заделка концевая сухая для 3-4-жильного кабеля с пластмассовой и резиновой изоляцией напряжением: до 1 кВ, сечение одной жилы до 185 мм2 |  | 1 шт. | 2 | 674,08 595,40 | 35,20 6,48 | 43.48 | 1 Прочие объекты ОЗП=22,53; ЭМ=11,42; ЗПМ=22,53; МАТ=8,56 | 1348.16 | 1190.8 | 70,40 12,96 | 86.96 |  |  |  | Заделка концевая сухая для 3-4-жильного кабеля с пластмассовой и резиновой изоляцией напряжением: до 1 кВ, сечение одной жилы до 185 мм2
|  |  | Накладные расходы 97% ФОТ (от 1 203,76) | в т.ч. оплаты труда 10: 1167.65
|  |  | Сметная прибыль 51% ФОТ (от 1 203,76) | в т.ч. оплаты труда 10: 613.92
|  |  | Итого c накладными и см. прибылью | в т.ч. оплаты труда 10: 3129.73
89 * |  | Концевая муфта для кабеля сечением 4х150 мм2, 1 кВ в исп. нг-LS, 4ПКТп-1-150/240(Б) |  | 4: компл.; 5: 2; в т.ч. оплаты труда 9: 1 Прочие объекты ОЗП=22,53; ЭМ=11,42; ЗПМ=22,53; МАТ=8,56 |  |  |  | Концевая муфта для кабеля сечением 4х150 мм2, 1 кВ в исп. нг-LS, 4ПКТп-1-150/240(Б)
Противопожарные заделки | [17 empty] | Противопожарные заделки
90 | ТЕРм08-02-155-01 | Герметизация проходов при вводе кабелей во взрывоопасные помещения уплотнительной массой |  | 1 проход кабеля | 83 | 296,14 179,55 |  | 116.59 | 1 Прочие объекты ОЗП=22,53; ЭМ=11,42; ЗПМ=22,53; МАТ=8,56 | 24579.62 | 14902.65 |  | 9676.97 |  |  |  | Герметизация проходов при вводе кабелей во взрывоопасные помещения уплотнительной массой
|  |  | Накладные расходы 97% ФОТ (от 14 902,65) | в т.ч. оплаты труда 10: 14455.57
|  |  | Сметная прибыль 51% ФОТ (от 14 902,65) | в т.ч. оплаты труда 10: 7600.35
|  |  | Итого c накладными и см. прибылью | в т.ч. оплаты труда 10: 46635.54
91 | ТССЦ-101-1705 | Пакля пропитанная |  | кг | -12.45 | 80.81 |  | 80.81 | 1 Прочие объекты ОЗП=22,53; ЭМ=11,42; ЗПМ=22,53; МАТ=8,56 | -1006.08 |  |  | -1006.08 |  |  |  | Пакля пропитанная
92 | ТССЦ-509-0900 | Уплотнительный состав |  | кг | -59.76 | 127.29 |  | 127.29 | 1 Прочие объекты ОЗП=22,53; ЭМ=11,42; ЗПМ=22,53; МАТ=8,56 | -7606.85 |  |  | -7606.85 |  |  |  | Уплотнительный состав
93 | ТССЦ-509-0988 | Шнур асбестовый общего назначения марки: ШАОН диаметром 3-5 мм |  | т | -0.00498 | 193833.84 |  | 193833.84 | 1 Прочие объекты ОЗП=22,53; ЭМ=11,42; ЗПМ=22,53; МАТ=8,56 | -965.29 |  |  | -965.29 |  |  |  | Шнур асбестовый общего назначения марки: ШАОН диаметром 3-5 мм
94 * |  | Минплита ПЖ-120 плотность 105кг/м3 (1000х500х100 мм), 999702 |  | 4: шт; 5: 50; в т.ч. оплаты труда 9: 1 Прочие объекты ОЗП=22,53; ЭМ=11,42; ЗПМ=22,53; МАТ=8,56 |  |  |  | Минплита ПЖ-120 плотность 105кг/м3 (1000х500х100 мм), 999702
95 * |  | Противопожарное покрытие, 10 кг СЭ-670, 250015 |  | 4: шт; 5: 6; в т.ч. оплаты труда 9: 1 Прочие объекты ОЗП=22,53; ЭМ=11,42; ЗПМ=22,53; МАТ=8,56 |  |  |  | Противопожарное покрытие, 10 кг СЭ-670, 250015
96 * |  | Маркировочная табличка СЭ-М, 250012 |  | 4: шт; 5: 100; в т.ч. оплаты труда 9: 1 Прочие объекты ОЗП=22,53; ЭМ=11,42; ЗПМ=22,53; МАТ=8,56 |  |  |  | Маркировочная табличка СЭ-М, 250012
97 * |  | Двухкомпонентный противопожарный терморасширяющийся состав СЭ-01, 250050 |  | 4: шт; 5: 100; в т.ч. оплаты труда 9: 1 Прочие объекты ОЗП=22,53; ЭМ=11,42; ЗПМ=22,53; МАТ=8,56 |  |  |  | Двухкомпонентный противопожарный терморасширяющийся состав СЭ-01, 250050
Итого прямые затраты по смете в текущих ценах |  |  |  | в т.ч. оплаты труда 10: 2488374.55; в т.ч. оплаты труда 11: 1766696.98; в т.ч. оплаты труда 12: 294 854,56 31 162,67; в т.ч. оплаты труда 13: 426823.01 | [5 empty] | Итого прямые затраты по смете в текущих ценах
Накладные расходы |  |  |  | в т.ч. оплаты труда 10: 1743908.1 | [5 empty] | Накладные расходы
В том числе, справочно: | [19 empty] | В том числе, справочно:
94% ФОТ (от 525,58) (Поз. 60-61) |  |  |  | в т.ч. оплаты труда 10: 494.05 | [6 empty] | 94% ФОТ (от 525,58) (Поз. 60-61)
97% ФОТ (от 1797334,07) (Поз. 1-2, 15-16, 26-27, 63-64, 67-69, 72-73, 75-78, 84, 88, 90-93) |  |  |  | в т.ч. оплаты труда 10: 1743414.05 | [6 empty] | 97% ФОТ (от 1797334,07) (Поз. 1-2, 15-16, 26-27, 63-64, 67-69, 72-73, 75-78, 84, 88, 90-93)
Сметная прибыль |  |  |  | в т.ч. оплаты труда 10: 916908.43 | [5 empty] | Сметная прибыль
В том числе, справочно: | [19 empty] | В том числе, справочно:
51% ФОТ (от 1797859,65) (Поз. 60-61, 1-2, 15-16, 26-27, 63-64, 67-69, 72-73, 75-78, 84, 88, 90-93) |  |  |  | в т.ч. оплаты труда 10: 916908.43 | [6 empty] | 51% ФОТ (от 1797859,65) (Поз. 60-61, 1-2, 15-16, 26-27, 63-64, 67-69, 72-73, 75-78, 84, 88, 90-93)
Итоги по смете: | [18 empty] | Итоги по смете:
Итоги по Строительным работам | [19 empty] | Итоги по Строительным работам
Защита строительных конструкций и оборудования от коррозии: | [19 empty] | Защита строительных конструкций и оборудования от коррозии:
Итого Поз. 60-61 |  |  |  | в т.ч. оплаты труда 10: 609.1; в т.ч. оплаты труда 11: 524.34; в т.ч. оплаты труда 12: 58,21 1,24; в т.ч. оплаты труда 13: 26.55 | [6 empty] | Итого Поз. 60-61
Накладные расходы 94% ФОТ (от 525,58) |  |  |  | в т.ч. оплаты труда 10: 494.05 | [6 empty] | Накладные расходы 94% ФОТ (от 525,58)
Сметная прибыль 51% ФОТ (от 525,58) |  |  |  | в т.ч. оплаты труда 10: 268.05 | [6 empty] | Сметная прибыль 51% ФОТ (от 525,58)
Итого c накладными и см. прибылью |  |  |  | в т.ч. оплаты труда 10: 1371.2 | [6 empty] | Итого c накладными и см. прибылью
Итого |  |  |  | в т.ч. оплаты труда 10: 1371.2 | [6 empty] | Итого
Итоги по Монтажным работам | [19 empty] | Итоги по Монтажным работам
Электротехнические установки на других объектах: | [19 empty] | Электротехнические установки на других объектах:
Итого Поз. 1-2, 15-16, 26-27, 63-64, 67-69, 72-73, 75-78, 84, 88, 90-93 |  |  |  | в т.ч. оплаты труда 10: 2487765.45; в т.ч. оплаты труда 11: 1766172.64; в т.ч. оплаты труда 12: 294 796,35 31 161,43; в т.ч. оплаты труда 13: 426796.46 | [6 empty] | Итого Поз. 1-2, 15-16, 26-27, 63-64, 67-69, 72-73, 75-78, 84, 88, 90-93
Накладные расходы 97% ФОТ (от 1 797 334,07) |  |  |  | в т.ч. оплаты труда 10: 1743414.05 | [6 empty] | Накладные расходы 97% ФОТ (от 1 797 334,07)
Сметная прибыль 51% ФОТ (от 1 797 334,07) |  |  |  | в т.ч. оплаты труда 10: 916640.38 | [6 empty] | Сметная прибыль 51% ФОТ (от 1 797 334,07)
Итого c накладными и см. прибылью |  |  |  | в т.ч. оплаты труда 10: 5147819.88 | [6 empty] | Итого c накладными и см. прибылью
Итого |  |  |  | в т.ч. оплаты труда 10: 5147819.88 | [6 empty] | Итого
Итого |  |  |  | в т.ч. оплаты труда 10: 5149191.08 | [6 empty] | Итого
В том числе: | [19 empty] | В том числе:
Материалы |  |  |  | в т.ч. оплаты труда 10: 426823.01 | [6 empty] | Материалы
Машины и механизмы |  |  |  | в т.ч. оплаты труда 10: 294854.56 | [6 empty] | Машины и механизмы
ФОТ |  |  |  | в т.ч. оплаты труда 10: 1797859.65 | [6 empty] | ФОТ
Накладные расходы |  |  |  | в т.ч. оплаты труда 10: 1743908.1 | [6 empty] | Накладные расходы
Сметная прибыль |  |  |  | в т.ч. оплаты труда 10: 916908.43 | [6 empty] | Сметная прибыль
ВЗиС 5,2% |  |  |  | в т.ч. оплаты труда 10: 267757.94 | [6 empty] | ВЗиС 5,2%
Итого |  |  |  | в т.ч. оплаты труда 10: 5416949.02 | [7 empty] | Итого
Зимнее удорожание 2,1% |  |  |  | в т.ч. оплаты труда 10: 113755.93 | [6 empty] | Зимнее удорожание 2,1%
Затраты на вахтовый метод работ 3,5% |  |  |  | в т.ч. оплаты труда 10: 189593.22 | [6 empty] | Затраты на вахтовый метод работ 3,5%
Перевозка работников свыше 3-х километров 2,5% |  |  |  | в т.ч. оплаты труда 10: 135423.73 | [6 empty] | Перевозка работников свыше 3-х километров 2,5%
Перебазировка машин и механизмов 2% |  |  |  | в т.ч. оплаты труда 10: 108338.98 | [6 empty] | Перебазировка машин и механизмов 2%
Итого |  |  |  | в т.ч. оплаты труда 10: 5964060.88 | [7 empty] | Итого
Непредвиденные затраты 3% |  |  |  | в т.ч. оплаты труда 10: 178921.83 | [6 empty] | Непредвиденные затраты 3%
Итого с непредвиденными |  |  |  | в т.ч. оплаты труда 10: 6142982.71 | [7 empty] | Итого с непредвиденными
НДС 20% |  |  |  | в т.ч. оплаты труда 10: 1228596.54 | [6 empty] | НДС 20%
ВСЕГО по смете |  |  |  | в т.ч. оплаты труда 10: 7371579.25 | [8 empty] | ВСЕГО по смете
Составил: ____________________________ Т. Н. Луцкевич
[должность, подпись (инициалы, фамилия)]
Проверил: ____________________________
[должность, подпись (инициалы, фамилия)]

## 02-02-10_СМР_КНС_ЭП6
СОГЛАСОВАНО: | [9 empty] | УТВЕРЖДАЮ:
"____" ________________ 2025 года | [12 empty] | "____" ________________ 2025 года
Терминал по перевалке минеральных удобрений в морском порту Усть-Луга | [13 empty] | Терминал по перевалке минеральных удобрений в морском порту Усть-Луга
(наименование стройки)
ЛОКАЛЬНАЯ СМЕТА № 02-02-10
(локальная смета)
на Строительно-монтажные работы.Кабеленесущие системы по кабельным трассам, Трасса от электропомещения № 6 в пересыпной станции № 3 | [14 empty] | на Строительно-монтажные работы.Кабеленесущие системы по кабельным трассам, Трасса от электропомещения № 6 в пересыпной станции № 3
(наименование работ и затрат, наименование объекта)
| Основание: | 1965-2023-2.2.3-ЭП6-КНС
| Сметная стоимость |  | 2336.98 | тыс.руб.
| монтажных работ |  | 1632.426 | тыс.руб.
| Средства на оплату труда |  | 572.267 | тыс.руб.
| Сметная трудоемкость |  | 1384.18 | чел.час
Составлен(а) в текущих (прогнозных) ценах по состоянию на
№ п/п | Обоснование | Наименование работ и затрат |  | Ед. изм. | Кол-во | Стоимость единицы в базисных ценах, руб. |  |  | Обосно- вание, индекс | Общая стоимость в базисных ценах, руб.
[6 empty] | Всего | Экспл. маш. | Мат-лы |  | Всего | в т.ч. оплата труда | Экспл. маш. | Мат-лы
[6 empty] | оплаты труда | в т.ч. оплаты труда |  |  |  |  | в т.ч. оплаты труда
1 | 2 | 3 |  | 4 | 5 | 6 | 7 | 8 | 9 | 10 | 11 | 12 | 13
Раздел 1. Кабеленесущие изделия и материалы (КНС) | [15 empty] | Раздел 1. Кабеленесущие изделия и материалы (КНС)
1 | ТЕРм08-02-395-01 | Лоток металлический штампованный по установленным конструкциям, ширина лотка: до 200 мм |  | 1 т | 1.4573 | 31 325,33 24 946,18 | 5 548,82 794,39 | 830.33 | 1 Прочие объекты ОЗП=22,53; ЭМ=11,42; ЗПМ=22,53; МАТ=8,56 | 45649.78 | 36353.57 | 8 086,18 1 157,65 | 1210.03 |  |  |  | Лоток металлический штампованный по установленным конструкциям, ширина лотка: до 200 мм
Объем=(70*6.16+10*0.98+38*22.73+10*4.5+48*0.45+56*0.6+3*0.27+2*0.37+28*0,14+180*0,02+65*0,11+3*6,96+3*5,08)/1000
|  |  | Накладные расходы 97% ФОТ (от 37 511,22) | в т.ч. оплаты труда 10: 36385.88
|  |  | Сметная прибыль 51% ФОТ (от 37 511,22) | в т.ч. оплаты труда 10: 19130.72
|  |  | Итого c накладными и см. прибылью | в т.ч. оплаты труда 10: 101166.38
2 | ТССЦ-101-1977 | Болты с гайками и шайбами строительные |  | кг | -3.7015 | 133.79 |  | 133.79 | 1 Прочие объекты ОЗП=22,53; ЭМ=11,42; ЗПМ=22,53; МАТ=8,56 | -495.22 |  |  | -495.22 |  |  |  | Болты с гайками и шайбами строительные
3 * |  | Разделитель лотковый, длина лотка 6000 мм, высота борта 90 мм, кислотостойкая нержавеющая сталь марки AISI 316L, LAC-RL 90-12/6000 |  | 4: шт; 5: 70; в т.ч. оплаты труда 9: 1 Прочие объекты ОЗП=22,53; ЭМ=11,42; ЗПМ=22,53; МАТ=8,56 |  |  |  | Разделитель лотковый, длина лотка 6000 мм, высота борта 90 мм, кислотостойкая нержавеющая сталь марки AISI 316L, LAC-RL 90-12/6000
4 * |  | Разделитель угловыx лотков, длина 1200 мм, высота борта 90 мм, кислотостойкая нержавеющая сталь марки AISI 316L, LAC-RLU 90-12/1200 |  | 4: шт; 5: 10; в т.ч. оплаты труда 9: 1 Прочие объекты ОЗП=22,53; ЭМ=11,42; ЗПМ=22,53; МАТ=8,56 |  |  |  | Разделитель угловыx лотков, длина 1200 мм, высота борта 90 мм, кислотостойкая нержавеющая сталь марки AISI 316L, LAC-RLU 90-12/1200
5 * |  | Лестничный лоток с высотой борта 90 мм, ширина 200 мм, 1,5 мм, длина 6000 мм, кислотостойкая нержавеющая сталь марки AISI 316L LAC 200x90-15/6000 |  | 4: шт; 5: 38; в т.ч. оплаты труда 9: 1 Прочие объекты ОЗП=22,53; ЭМ=11,42; ЗПМ=22,53; МАТ=8,56 |  |  |  | Лестничный лоток с высотой борта 90 мм, ширина 200 мм, 1,5 мм, длина 6000 мм, кислотостойкая нержавеющая сталь марки AISI 316L LAC 200x90-15/6000
6 * |  | Горизонтальный радиусный угол 90° лестничного типа, ширина 200 мм, кислотостойкая нержавеющая сталь марки AISI 316L, LAC-RGU 200x90-15/90 R30 |  | 4: шт; 5: 10; в т.ч. оплаты труда 9: 1 Прочие объекты ОЗП=22,53; ЭМ=11,42; ЗПМ=22,53; МАТ=8,56 |  |  |  | Горизонтальный радиусный угол 90° лестничного типа, ширина 200 мм, кислотостойкая нержавеющая сталь марки AISI 316L, LAC-RGU 200x90-15/90 R30
7 * |  | Угловой соединитель, высота борта 90 мм, толщина 2,0 мм, кислотостойкая нержавеющая сталь марки AISI 316L, LAC-USx90-20 |  | 4: шт; 5: 48; в т.ч. оплаты труда 9: 1 Прочие объекты ОЗП=22,53; ЭМ=11,42; ЗПМ=22,53; МАТ=8,56 |  |  |  | Угловой соединитель, высота борта 90 мм, толщина 2,0 мм, кислотостойкая нержавеющая сталь марки AISI 316L, LAC-USx90-20
8 * |  | Кронштейн для выxода кабеля, высота 90 мм,толщина 1,5 мм, кислотостойкая нержавеющая сталь марки AISI 316L, LAC-ECKx90-15 |  | 4: шт; 5: 56; в т.ч. оплаты труда 9: 1 Прочие объекты ОЗП=22,53; ЭМ=11,42; ЗПМ=22,53; МАТ=8,56 |  |  |  | Кронштейн для выxода кабеля, высота 90 мм,толщина 1,5 мм, кислотостойкая нержавеющая сталь марки AISI 316L, LAC-ECKx90-15
9 * |  | Соединитель переxодный, ширина переxода 100 мм, кислотостойкая нержавеющая сталь марки AISI 316L, LAC-RDXx100x90-15 |  | 4: шт; 5: 3; в т.ч. оплаты труда 9: 1 Прочие объекты ОЗП=22,53; ЭМ=11,42; ЗПМ=22,53; МАТ=8,56 |  |  |  | Соединитель переxодный, ширина переxода 100 мм, кислотостойкая нержавеющая сталь марки AISI 316L, LAC-RDXx100x90-15
10 * |  | Соединитель переxодный, ширина переxода 200 мм, кислотостойкая нержавеющая сталь марки AISI 316L, LAC-RDXx200x90-15 |  | 4: шт; 5: 2; в т.ч. оплаты труда 9: 1 Прочие объекты ОЗП=22,53; ЭМ=11,42; ЗПМ=22,53; МАТ=8,56 |  |  |  | Соединитель переxодный, ширина переxода 200 мм, кислотостойкая нержавеющая сталь марки AISI 316L, LAC-RDXx200x90-15
11 * |  | Профиль безопасности для защиты кромок, ONT-SP |  | 4: м; 5: 28; в т.ч. оплаты труда 9: 1 Прочие объекты ОЗП=22,53; ЭМ=11,42; ЗПМ=22,53; МАТ=8,56 |  |  |  | Профиль безопасности для защиты кромок, ONT-SP
12 * |  | Фиксаторная пластина крышки универсальная, толщина металла 1,5 мм,кислотостойкая нержавеющая сталь марки AISI 316L, LAC-FXx15 |  | 4: шт; 5: 180; в т.ч. оплаты труда 9: 1 Прочие объекты ОЗП=22,53; ЭМ=11,42; ЗПМ=22,53; МАТ=8,56 |  |  |  | Фиксаторная пластина крышки универсальная, толщина металла 1,5 мм,кислотостойкая нержавеющая сталь марки AISI 316L, LAC-FXx15
13 * |  | Фиксирующая пластина разделителя, высота борта 90 мм,кислотостойкая нержавеющая сталь марки AISI 316L, LAC-HZx90-12 |  | 4: шт; 5: 65; в т.ч. оплаты труда 9: 1 Прочие объекты ОЗП=22,53; ЭМ=11,42; ЗПМ=22,53; МАТ=8,56 |  |  |  | Фиксирующая пластина разделителя, высота борта 90 мм,кислотостойкая нержавеющая сталь марки AISI 316L, LAC-HZx90-12
14 * |  | Крышка лотка, ширина 200 мм, толщина 1,2 мм, длина 3000 мм, кислотостойкая нержавеющая сталь марки AISI 316L, LAC-K 200-12/3000 |  | 4: шт; 5: 3; в т.ч. оплаты труда 9: 1 Прочие объекты ОЗП=22,53; ЭМ=11,42; ЗПМ=22,53; МАТ=8,56 |  |  |  | Крышка лотка, ширина 200 мм, толщина 1,2 мм, длина 3000 мм, кислотостойкая нержавеющая сталь марки AISI 316L, LAC-K 200-12/3000
15 * |  | Донная накладка, ширина 200 мм, толщина 1,2 мм, длина 3000 мм, кислотостойкая нержавеющая сталь марки AISI 316L, LAC-CTB 200-12/3000 |  | 4: шт; 5: 3; в т.ч. оплаты труда 9: 1 Прочие объекты ОЗП=22,53; ЭМ=11,42; ЗПМ=22,53; МАТ=8,56 |  |  |  | Донная накладка, ширина 200 мм, толщина 1,2 мм, длина 3000 мм, кислотостойкая нержавеющая сталь марки AISI 316L, LAC-CTB 200-12/3000
16 | ТЕРм08-02-395-02 | Лоток металлический штампованный по установленным конструкциям, ширина лотка: до 400 мм |  | 1 т | 3.5144 | 27 440,51 21 472,24 | 5 330,55 794,39 | 637.72 | 1 Прочие объекты ОЗП=22,53; ЭМ=11,42; ЗПМ=22,53; МАТ=8,56 | 96437.75 | 75462.68 | 18 733,84 2 791,83 | 2241.23 |  |  |  | Лоток металлический штампованный по установленным конструкциям, ширина лотка: до 400 мм
Объем=(13*25,22+16*27.7+8*12.65+8*10.71+5*30.19+3*15.53+49*32.68+13*18.34+13*16.34+4*5.26+4*6.01+19*7.53+10*0.71+2*0,6+326*0,27+744*0,03)/1000
|  |  | Накладные расходы 97% ФОТ (от 78 254,51) | в т.ч. оплаты труда 10: 75906.87
|  |  | Сметная прибыль 51% ФОТ (от 78 254,51) | в т.ч. оплаты труда 10: 39909.8
|  |  | Итого c накладными и см. прибылью | в т.ч. оплаты труда 10: 212254.42
17 | ТССЦ-101-1977 | Болты с гайками и шайбами строительные |  | кг | -6.2557 | 133.79 |  | 133.79 | 1 Прочие объекты ОЗП=22,53; ЭМ=11,42; ЗПМ=22,53; МАТ=8,56 | -836.95 |  |  | -836.95 |  |  |  | Болты с гайками и шайбами строительные
18 * |  | Лестничный лоток с высотой борта 90 мм, ширина 300 мм, толщина 1,5 мм, длина 6000 мм, кислотостойкая нержавеющая сталь марки AISI 316L, LAC 300x90-15/6000 |  | 4: шт; 5: 13; в т.ч. оплаты труда 9: 1 Прочие объекты ОЗП=22,53; ЭМ=11,42; ЗПМ=22,53; МАТ=8,56 |  |  |  | Лестничный лоток с высотой борта 90 мм, ширина 300 мм, толщина 1,5 мм, длина 6000 мм, кислотостойкая нержавеющая сталь марки AISI 316L, LAC 300x90-15/6000
19 * |  | Лестничный лоток с высотой борта 90 мм, ширина 400 мм, толщина 1,5 мм, кислотостойкая нержавеющая сталь марки AISI 316L, длина 6000 мм, LAC 400x90-15/6000 |  | 4: шт; 5: 16; в т.ч. оплаты труда 9: 1 Прочие объекты ОЗП=22,53; ЭМ=11,42; ЗПМ=22,53; МАТ=8,56 |  |  |  | Лестничный лоток с высотой борта 90 мм, ширина 400 мм, толщина 1,5 мм, кислотостойкая нержавеющая сталь марки AISI 316L, длина 6000 мм, LAC 400x90-15/6000
20 * |  | Крышка лотка, ширина 400 мм, толщина 1,2 мм, длина 3000 мм, кислотостойкая нержавеющая сталь марки AISI 316L, LAC-K 400-12/3000 |  | 4: шт; 5: 8; в т.ч. оплаты труда 9: 1 Прочие объекты ОЗП=22,53; ЭМ=11,42; ЗПМ=22,53; МАТ=8,56 |  |  |  | Крышка лотка, ширина 400 мм, толщина 1,2 мм, длина 3000 мм, кислотостойкая нержавеющая сталь марки AISI 316L, LAC-K 400-12/3000
21 * |  | Донная накладка, ширина 400 мм, толщина 1,2 мм, длина 3000 мм, кислотостойкая нержавеющая сталь марки AISI 316L, LAC-CTB 400-12/3000 |  | 4: шт; 5: 8; в т.ч. оплаты труда 9: 1 Прочие объекты ОЗП=22,53; ЭМ=11,42; ЗПМ=22,53; МАТ=8,56 |  |  |  | Донная накладка, ширина 400 мм, толщина 1,2 мм, длина 3000 мм, кислотостойкая нержавеющая сталь марки AISI 316L, LAC-CTB 400-12/3000
22 * |  | Лестничный лоток с высотой борта 90 мм, ширина 500 мм, толщина 1,5 мм, кислотостойкая нержавеющая сталь марки AISI 316L, длина 6000 мм, LAC 500x90-15/6000 |  | 4: шт; 5: 5; в т.ч. оплаты труда 9: 1 Прочие объекты ОЗП=22,53; ЭМ=11,42; ЗПМ=22,53; МАТ=8,56 |  |  |  | Лестничный лоток с высотой борта 90 мм, ширина 500 мм, толщина 1,5 мм, кислотостойкая нержавеющая сталь марки AISI 316L, длина 6000 мм, LAC 500x90-15/6000
23 * |  | Крышка лотка, ширина 500 мм, толщина 1,2 мм, длина 3000 мм, кислотостойкая нержавеющая сталь марки AISI 316L, LAC-K 500-12/3000 |  | 4: шт; 5: 3; в т.ч. оплаты труда 9: 1 Прочие объекты ОЗП=22,53; ЭМ=11,42; ЗПМ=22,53; МАТ=8,56 |  |  |  | Крышка лотка, ширина 500 мм, толщина 1,2 мм, длина 3000 мм, кислотостойкая нержавеющая сталь марки AISI 316L, LAC-K 500-12/3000
24 * |  | Донная накладка, ширина 500 мм, толщина 1,2 мм, длина 3000 мм, кислотостойкая нержавеющая сталь марки AISI 316L, LAC-CTB 500-12/3000 |  | 4: шт; 5: 3; в т.ч. оплаты труда 9: 1 Прочие объекты ОЗП=22,53; ЭМ=11,42; ЗПМ=22,53; МАТ=8,56 |  |  |  | Донная накладка, ширина 500 мм, толщина 1,2 мм, длина 3000 мм, кислотостойкая нержавеющая сталь марки AISI 316L, LAC-CTB 500-12/3000
25 * |  | Лестничный лоток с высотой борта 90 мм, ширина 600 мм, толщина 1,5 мм, длина 6000 мм, LAC 600x90-15/6000 |  | 4: шт; 5: 49; в т.ч. оплаты труда 9: 1 Прочие объекты ОЗП=22,53; ЭМ=11,42; ЗПМ=22,53; МАТ=8,56 |  |  |  | Лестничный лоток с высотой борта 90 мм, ширина 600 мм, толщина 1,5 мм, длина 6000 мм, LAC 600x90-15/6000
26 * |  | Крышка лотка, ширина 600 мм, толщина 1,2 мм, длина 3000 мм, кислотостойкая нержавеющая сталь марки AISI 316L, LAC-K 600-12/3000 |  | 4: шт; 5: 13; в т.ч. оплаты труда 9: 1 Прочие объекты ОЗП=22,53; ЭМ=11,42; ЗПМ=22,53; МАТ=8,56 |  |  |  | Крышка лотка, ширина 600 мм, толщина 1,2 мм, длина 3000 мм, кислотостойкая нержавеющая сталь марки AISI 316L, LAC-K 600-12/3000
27 * |  | Донная накладка, ширина 600 мм, толщина 1,2 мм, длина 3000 мм, кислотостойкая нержавеющая сталь марки AISI 316L, LAC-CTB 600-12/3000 |  | 4: шт; 5: 13; в т.ч. оплаты труда 9: 1 Прочие объекты ОЗП=22,53; ЭМ=11,42; ЗПМ=22,53; МАТ=8,56 |  |  |  | Донная накладка, ширина 600 мм, толщина 1,2 мм, длина 3000 мм, кислотостойкая нержавеющая сталь марки AISI 316L, LAC-CTB 600-12/3000
28 * |  | Горизонтальный радиусный угол 90° лестничного типа, ширина 300 мм, кислотостойкая нержавеющая сталь марки AISI 316L, LAC-RGU 300x90-15/90 R30 |  | 4: шт; 5: 4; в т.ч. оплаты труда 9: 1 Прочие объекты ОЗП=22,53; ЭМ=11,42; ЗПМ=22,53; МАТ=8,56 |  |  |  | Горизонтальный радиусный угол 90° лестничного типа, ширина 300 мм, кислотостойкая нержавеющая сталь марки AISI 316L, LAC-RGU 300x90-15/90 R30
29 * |  | Горизонтальный радиусный угол 90° лестничного типа, ширина 400 мм, кислотостойкая нержавеющая сталь марки AISI 316L, LAC-RGU 400x90-15/90 R30 |  | 4: шт; 5: 4; в т.ч. оплаты труда 9: 1 Прочие объекты ОЗП=22,53; ЭМ=11,42; ЗПМ=22,53; МАТ=8,56 |  |  |  | Горизонтальный радиусный угол 90° лестничного типа, ширина 400 мм, кислотостойкая нержавеющая сталь марки AISI 316L, LAC-RGU 400x90-15/90 R30
30 * |  | Горизонтальный радиусный угол 90° лестничного типа, ширина 600 мм, кислотостойкая нержавеющая сталь марки AISI 316L, LAC-RGU 600x90-15/90 R30 |  | 4: шт; 5: 19; в т.ч. оплаты труда 9: 1 Прочие объекты ОЗП=22,53; ЭМ=11,42; ЗПМ=22,53; МАТ=8,56 |  |  |  | Горизонтальный радиусный угол 90° лестничного типа, ширина 600 мм, кислотостойкая нержавеющая сталь марки AISI 316L, LAC-RGU 600x90-15/90 R30
31 * |  | Соединитель шарнирный горизонтальный внешний, высота 90 мм, толщина 2,0 мм, кислотостойкая нержавеющая сталь марки AISI 316L, LAC-SLHFx90-20 |  | 4: шт; 5: 10; в т.ч. оплаты труда 9: 1 Прочие объекты ОЗП=22,53; ЭМ=11,42; ЗПМ=22,53; МАТ=8,56 |  |  |  | Соединитель шарнирный горизонтальный внешний, высота 90 мм, толщина 2,0 мм, кислотостойкая нержавеющая сталь марки AISI 316L, LAC-SLHFx90-20
32 * |  | Соединитель переxодный, ширина переxода 400 мм, кислотостойкая нержавеющая сталь марки AISI 316L, LAC-RDXx400x90-15 |  | 4: шт; 5: 2; в т.ч. оплаты труда 9: 1 Прочие объекты ОЗП=22,53; ЭМ=11,42; ЗПМ=22,53; МАТ=8,56 |  |  |  | Соединитель переxодный, ширина переxода 400 мм, кислотостойкая нержавеющая сталь марки AISI 316L, LAC-RDXx400x90-15
33 * |  | Стыковая пластина, высота борта 90 мм, толщина 2,0 мм кислотостойкая нержавеющая сталь марки AISI 316L, LAC-SLx90-20 |  | 4: шт; 5: 326; в т.ч. оплаты труда 9: 1 Прочие объекты ОЗП=22,53; ЭМ=11,42; ЗПМ=22,53; МАТ=8,56 |  |  |  | Стыковая пластина, высота борта 90 мм, толщина 2,0 мм кислотостойкая нержавеющая сталь марки AISI 316L, LAC-SLx90-20
34 * |  | Фиксатор прижимной, толщина металла 2,0 мм, кислотостойкая нержавеющая сталь марки AISI 316L, LAC-PZx20 |  | 4: шт; 5: 744; в т.ч. оплаты труда 9: 1 Прочие объекты ОЗП=22,53; ЭМ=11,42; ЗПМ=22,53; МАТ=8,56 |  |  |  | Фиксатор прижимной, толщина металла 2,0 мм, кислотостойкая нержавеющая сталь марки AISI 316L, LAC-PZx20
35 | ТЕРм08-02-397-01 | Профиль перфорированный монтажный длиной 2 м |  | 100 м | 5.531 | 8 917,60 3 954,31 | 1 753,12 1 042,86 | 3210.17 | 1 Прочие объекты ОЗП=22,53; ЭМ=11,42; ЗПМ=22,53; МАТ=8,56 | 49323.25 | 21871.29 | 9 696,51 5 768,06 | 17755.45 |  |  |  | Профиль перфорированный монтажный длиной 2 м
Объем=(13*0.3+57*0.5+19*0.7+7*1.1+17*1.4+30*1.6+14*1.8+17*0,7+73*0,3+13*0,5+31*0,6+60*0,8+4*0,8+30*0,9+15*1,1+106*0,06+61*0,08+570*0,04+186*0,025+538*0.02+128*0.23+49*0.33+13*0.43+17*0.53+168*0.63+30*0,4+8*0,2+10*2) / 100
|  |  | Накладные расходы 97% ФОТ (от 27 639,35) | в т.ч. оплаты труда 10: 26810.17
|  |  | Сметная прибыль 51% ФОТ (от 27 639,35) | в т.ч. оплаты труда 10: 14096.07
|  |  | Итого c накладными и см. прибылью | в т.ч. оплаты труда 10: 90229.49
36 | ТССЦ-101-1977 | Болты с гайками и шайбами строительные |  | кг | -6.9138 | 133.79 |  | 133.79 | 1 Прочие объекты ОЗП=22,53; ЭМ=11,42; ЗПМ=22,53; МАТ=8,56 | -924.99 |  |  | -924.99 |  |  |  | Болты с гайками и шайбами строительные
37 * |  | Профиль несущий подвесной U-образный, длина 300 мм, PASP-U 50 K 300-25 |  | 4: шт; 5: 13; в т.ч. оплаты труда 9: 1 Прочие объекты ОЗП=22,53; ЭМ=11,42; ЗПМ=22,53; МАТ=8,56 |  |  |  | Профиль несущий подвесной U-образный, длина 300 мм, PASP-U 50 K 300-25
38 * |  | Профиль несущий U-образный, длина 500 мм, ширина 50 мм, PASP-U 50 500-25 |  | 4: шт; 5: 57; в т.ч. оплаты труда 9: 1 Прочие объекты ОЗП=22,53; ЭМ=11,42; ЗПМ=22,53; МАТ=8,56 |  |  |  | Профиль несущий U-образный, длина 500 мм, ширина 50 мм, PASP-U 50 500-25
39 * |  | Профиль несущий U-образный, длина 700 мм, ширина 50 мм, PASP-U 50 700-25 |  | 4: шт; 5: 19; в т.ч. оплаты труда 9: 1 Прочие объекты ОЗП=22,53; ЭМ=11,42; ЗПМ=22,53; МАТ=8,56 |  |  |  | Профиль несущий U-образный, длина 700 мм, ширина 50 мм, PASP-U 50 700-25
40 * |  | Профиль несущий U-образный, длина 1100 мм, ширина 50 мм, PASP-U 50 1100-25 |  | 4: шт; 5: 7; в т.ч. оплаты труда 9: 1 Прочие объекты ОЗП=22,53; ЭМ=11,42; ЗПМ=22,53; МАТ=8,56 |  |  |  | Профиль несущий U-образный, длина 1100 мм, ширина 50 мм, PASP-U 50 1100-25
41 * |  | Профиль несущий U-образный, длина 1400 мм, ширина 50 мм, PASP-U 50 1400-25 |  | 4: шт; 5: 17; в т.ч. оплаты труда 9: 1 Прочие объекты ОЗП=22,53; ЭМ=11,42; ЗПМ=22,53; МАТ=8,56 |  |  |  | Профиль несущий U-образный, длина 1400 мм, ширина 50 мм, PASP-U 50 1400-25
42 * |  | Профиль несущий U-образный, длина 1600 мм, ширина 50 мм, PASP-U 50 1600-25 |  | 4: шт; 5: 30; в т.ч. оплаты труда 9: 1 Прочие объекты ОЗП=22,53; ЭМ=11,42; ЗПМ=22,53; МАТ=8,56 |  |  |  | Профиль несущий U-образный, длина 1600 мм, ширина 50 мм, PASP-U 50 1600-25
43 * |  | Профиль несущий U-образный, длина 1800 мм, ширина 50 мм, PASP-U 50 1800-25 |  | 4: шт; 5: 14; в т.ч. оплаты труда 9: 1 Прочие объекты ОЗП=22,53; ЭМ=11,42; ЗПМ=22,53; МАТ=8,56 |  |  |  | Профиль несущий U-образный, длина 1800 мм, ширина 50 мм, PASP-U 50 1800-25
44 * |  | Профиль несущий U-образный, длина 700 мм, ширина 50 мм, PASP-U 50 К 700-30 |  | 4: шт; 5: 17; в т.ч. оплаты труда 9: 1 Прочие объекты ОЗП=22,53; ЭМ=11,42; ЗПМ=22,53; МАТ=8,56 |  |  |  | Профиль несущий U-образный, длина 700 мм, ширина 50 мм, PASP-U 50 К 700-30
45 * |  | Треугольный профиль несущий, длина 300 мм, UTG 5/2 300-25 |  | 4: шт; 5: 73; в т.ч. оплаты труда 9: 1 Прочие объекты ОЗП=22,53; ЭМ=11,42; ЗПМ=22,53; МАТ=8,56 |  |  |  | Треугольный профиль несущий, длина 300 мм, UTG 5/2 300-25
46 * |  | Треугольный профиль несущий, длина 500 мм, UTG 5/2 500-25 |  | 4: шт; 5: 13; в т.ч. оплаты труда 9: 1 Прочие объекты ОЗП=22,53; ЭМ=11,42; ЗПМ=22,53; МАТ=8,56 |  |  |  | Треугольный профиль несущий, длина 500 мм, UTG 5/2 500-25
47 * |  | Треугольный профиль несущий, длина 600 мм, UTG 5/2 600-25 |  | 4: шт; 5: 31; в т.ч. оплаты труда 9: 1 Прочие объекты ОЗП=22,53; ЭМ=11,42; ЗПМ=22,53; МАТ=8,56 |  |  |  | Треугольный профиль несущий, длина 600 мм, UTG 5/2 600-25
48 * |  | Треугольный профиль несущий, длина 800 мм, UTG 5/2 800-25 |  | 4: шт; 5: 60; в т.ч. оплаты труда 9: 1 Прочие объекты ОЗП=22,53; ЭМ=11,42; ЗПМ=22,53; МАТ=8,56 |  |  |  | Треугольный профиль несущий, длина 800 мм, UTG 5/2 800-25
49 * |  | Треугольный профиль несущий, длина 800 мм, UTG 5/2 800-30 |  | 4: шт; 5: 4; в т.ч. оплаты труда 9: 1 Прочие объекты ОЗП=22,53; ЭМ=11,42; ЗПМ=22,53; МАТ=8,56 |  |  |  | Треугольный профиль несущий, длина 800 мм, UTG 5/2 800-30
50 * |  | Треугольный профиль несущий, длина 900 мм, UTG 5/2 900-25 |  | 4: шт; 5: 30; в т.ч. оплаты труда 9: 1 Прочие объекты ОЗП=22,53; ЭМ=11,42; ЗПМ=22,53; МАТ=8,56 |  |  |  | Треугольный профиль несущий, длина 900 мм, UTG 5/2 900-25
51 * |  | Треугольный профиль несущий, длина 1100 мм, UTG 5/2 1100-25 |  | 4: шт; 5: 15; в т.ч. оплаты труда 9: 1 Прочие объекты ОЗП=22,53; ЭМ=11,42; ЗПМ=22,53; МАТ=8,56 |  |  |  | Треугольный профиль несущий, длина 1100 мм, UTG 5/2 1100-25
52 * |  | Болтовой кронштейн, на профиль с треугольным сечением 50x50 мм, UTG 5 SBx60 |  | 4: шт; 5: 106; в т.ч. оплаты труда 9: 1 Прочие объекты ОЗП=22,53; ЭМ=11,42; ЗПМ=22,53; МАТ=8,56 |  |  |  | Болтовой кронштейн, на профиль с треугольным сечением 50x50 мм, UTG 5 SBx60
53 * |  | Угловой кронштейн 50х50 мм, ширина 80 мм, PASP-U UK 50x50x80 |  | 4: шт; 5: 61; в т.ч. оплаты труда 9: 1 Прочие объекты ОЗП=22,53; ЭМ=11,42; ЗПМ=22,53; МАТ=8,56 |  |  |  | Угловой кронштейн 50х50 мм, ширина 80 мм, PASP-U UK 50x50x80
54 * |  | Угловой кронштейн 70х50 мм, ширина 40 мм, PASP-U UK 70x50x40 |  | 4: шт; 5: 570; в т.ч. оплаты труда 9: 1 Прочие объекты ОЗП=22,53; ЭМ=11,42; ЗПМ=22,53; МАТ=8,56 |  |  |  | Угловой кронштейн 70х50 мм, ширина 40 мм, PASP-U UK 70x50x40
55 * |  | Распорка профиля U-образного сечением 50x50 мм, PASP-U 50 RTx25 |  | 4: шт; 5: 186; в т.ч. оплаты труда 9: 1 Прочие объекты ОЗП=22,53; ЭМ=11,42; ЗПМ=22,53; МАТ=8,56 |  |  |  | Распорка профиля U-образного сечением 50x50 мм, PASP-U 50 RTx25
56 * |  | Крепление лотка к опорной поверхности при вертикальной прокладке, толщина 2,0 мм, кислотостойкая нержавеющая сталь марки AISI 316L, LAC-LG VTH-20 |  | 4: шт; 5: 538; в т.ч. оплаты труда 9: 1 Прочие объекты ОЗП=22,53; ЭМ=11,42; ЗПМ=22,53; МАТ=8,56 |  |  |  | Крепление лотка к опорной поверхности при вертикальной прокладке, толщина 2,0 мм, кислотостойкая нержавеющая сталь марки AISI 316L, LAC-LG VTH-20
57 * |  | Профильный кронштейн, длина 230 мм, размеры основания 110х50 мм, PASP-O 33 200-20 |  | 4: шт; 5: 128; в т.ч. оплаты труда 9: 1 Прочие объекты ОЗП=22,53; ЭМ=11,42; ЗПМ=22,53; МАТ=8,56 |  |  |  | Профильный кронштейн, длина 230 мм, размеры основания 110х50 мм, PASP-O 33 200-20
58 * |  | Профильный кронштейн, длина 330 мм, размеры основания 120х50 мм, PASP-O 33 300-20 |  | 4: шт; 5: 49; в т.ч. оплаты труда 9: 1 Прочие объекты ОЗП=22,53; ЭМ=11,42; ЗПМ=22,53; МАТ=8,56 |  |  |  | Профильный кронштейн, длина 330 мм, размеры основания 120х50 мм, PASP-O 33 300-20
59 * |  | Профильный кронштейн, длина 430 мм, размеры основания 120х50 мм, PASP-O 33 400-20 |  | 4: шт; 5: 13; в т.ч. оплаты труда 9: 1 Прочие объекты ОЗП=22,53; ЭМ=11,42; ЗПМ=22,53; МАТ=8,56 |  |  |  | Профильный кронштейн, длина 430 мм, размеры основания 120х50 мм, PASP-O 33 400-20
60 * |  | Профильный кронштейн, длина 530 мм, размеры основания 140х50 мм, PASP-O 33 500-20 |  | 4: шт; 5: 17; в т.ч. оплаты труда 9: 1 Прочие объекты ОЗП=22,53; ЭМ=11,42; ЗПМ=22,53; МАТ=8,56 |  |  |  | Профильный кронштейн, длина 530 мм, размеры основания 140х50 мм, PASP-O 33 500-20
61 * |  | Профильный кронштейн, длина 630 мм, размеры основания 150х50 мм, PASP-O 33 600-20 |  | 4: шт; 5: 168; в т.ч. оплаты труда 9: 1 Прочие объекты ОЗП=22,53; ЭМ=11,42; ЗПМ=22,53; МАТ=8,56 |  |  |  | Профильный кронштейн, длина 630 мм, размеры основания 150х50 мм, PASP-O 33 600-20
62 * |  | Профиль несущий U-образный, длина 400 мм, ширина 50 мм, PASP-U 50 400-25 |  | 4: шт; 5: 30; в т.ч. оплаты труда 9: 1 Прочие объекты ОЗП=22,53; ЭМ=11,42; ЗПМ=22,53; МАТ=8,56 |  |  |  | Профиль несущий U-образный, длина 400 мм, ширина 50 мм, PASP-U 50 400-25
63 * |  | Треугольный профиль несущий, длина 200 мм, UTG 5/2 200-25 |  | 4: шт; 5: 8; в т.ч. оплаты труда 9: 1 Прочие объекты ОЗП=22,53; ЭМ=11,42; ЗПМ=22,53; МАТ=8,56 |  |  |  | Треугольный профиль несущий, длина 200 мм, UTG 5/2 200-25
64 * |  | Профиль несущий U-образный, длина 2000 мм, ширина 50 мм, PASP-U 50 К 2000-40 |  | 4: шт; 5: 10; в т.ч. оплаты труда 9: 1 Прочие объекты ОЗП=22,53; ЭМ=11,42; ЗПМ=22,53; МАТ=8,56 |  |  |  | Профиль несущий U-образный, длина 2000 мм, ширина 50 мм, PASP-U 50 К 2000-40
Материалы и изделия | [17 empty] | Материалы и изделия
65 * |  | Шпилька М 8 SK-TR 975-1000x8, кислотостойкая нержавеющая, сталь марки AISI 316L (100 шт. в упаковке) |  | 4: упак.; 5: 2; в т.ч. оплаты труда 9: 1 Прочие объекты ОЗП=22,53; ЭМ=11,42; ЗПМ=22,53; МАТ=8,56 |  |  |  | Шпилька М 8 SK-TR 975-1000x8, кислотостойкая нержавеющая, сталь марки AISI 316L (100 шт. в упаковке)
66 * |  | Комплект крепления к сэндвич-панелям, резьба М8, SK-PF-8 |  | 4: шт; 5: 47; в т.ч. оплаты труда 9: 1 Прочие объекты ОЗП=22,53; ЭМ=11,42; ЗПМ=22,53; МАТ=8,56 |  |  |  | Комплект крепления к сэндвич-панелям, резьба М8, SK-PF-8
67 * |  | Втулка фторопластовая, внутренний диаметр 9 мм, внешний ø30 мм, SK-FTSS 10x30-9 |  | 4: шт; 5: 260; в т.ч. оплаты труда 9: 1 Прочие объекты ОЗП=22,53; ЭМ=11,42; ЗПМ=22,53; МАТ=8,56 |  |  |  | Втулка фторопластовая, внутренний диаметр 9 мм, внешний ø30 мм, SK-FTSS 10x30-9
68 * |  | Кабельный хомут одиночного крепления, KCLO-PU 45-70 |  | 4: шт; 5: 55; в т.ч. оплаты труда 9: 1 Прочие объекты ОЗП=22,53; ЭМ=11,42; ЗПМ=22,53; МАТ=8,56 |  |  |  | Кабельный хомут одиночного крепления, KCLO-PU 45-70
69 * |  | Крепежный комплект SK-SH 934 8х120, кислотостойкая нержавеющая сталь марки AISI 316L |  | 4: шт; 5: 55; в т.ч. оплаты труда 9: 1 Прочие объекты ОЗП=22,53; ЭМ=11,42; ЗПМ=22,53; МАТ=8,56 |  |  |  | Крепежный комплект SK-SH 934 8х120, кислотостойкая нержавеющая сталь марки AISI 316L
70 * |  | Защитная заглушка для профиля U-образного сечением 50x50 мм,материал: полиэтилен, цвет-оранжевый, PASP-U 50 DE |  | 4: шт; 5: 406; в т.ч. оплаты труда 9: 1 Прочие объекты ОЗП=22,53; ЭМ=11,42; ЗПМ=22,53; МАТ=8,56 |  |  |  | Защитная заглушка для профиля U-образного сечением 50x50 мм,материал: полиэтилен, цвет-оранжевый, PASP-U 50 DE
71 * |  | Лента фторопластовая, ширина 50 мм, толщина 0,6 мм, SK-FTL 50-6 |  | 4: м.п.; 5: 39; в т.ч. оплаты труда 9: 1 Прочие объекты ОЗП=22,53; ЭМ=11,42; ЗПМ=22,53; МАТ=8,56 |  |  |  | Лента фторопластовая, ширина 50 мм, толщина 0,6 мм, SK-FTL 50-6
72 * |  | Крепежный комплект SK-BW1 603 6х16, кислотостойкая нержавеющая сталь марки AISI 316L |  | 4: шт; 5: 1500; в т.ч. оплаты труда 9: 1 Прочие объекты ОЗП=22,53; ЭМ=11,42; ЗПМ=22,53; МАТ=8,56 |  |  |  | Крепежный комплект SK-BW1 603 6х16, кислотостойкая нержавеющая сталь марки AISI 316L
73 * |  | Крепежный комплект SK-BW1 603 8х20, кислотостойкая нержавеющая сталь марки AISI 316L |  | 4: шт; 5: 400; в т.ч. оплаты труда 9: 1 Прочие объекты ОЗП=22,53; ЭМ=11,42; ЗПМ=22,53; МАТ=8,56 |  |  |  | Крепежный комплект SK-BW1 603 8х20, кислотостойкая нержавеющая сталь марки AISI 316L
74 * |  | Крепежный комплект SK-BW1 603 8х25, кислотостойкая нержавеющая сталь марки AISI 316L |  | 4: шт; 5: 4600; в т.ч. оплаты труда 9: 1 Прочие объекты ОЗП=22,53; ЭМ=11,42; ЗПМ=22,53; МАТ=8,56 |  |  |  | Крепежный комплект SK-BW1 603 8х25, кислотостойкая нержавеющая сталь марки AISI 316L
75 * |  | Крепежный комплект SK-BW2 933 6х30, кислотостойкая нержавеющая сталь марки AISI 316L |  | 4: шт; 5: 800; в т.ч. оплаты труда 9: 1 Прочие объекты ОЗП=22,53; ЭМ=11,42; ЗПМ=22,53; МАТ=8,56 |  |  |  | Крепежный комплект SK-BW2 933 6х30, кислотостойкая нержавеющая сталь марки AISI 316L
76 * |  | Крепежный комплект SK-BW2 933 8х30, кислотостойкая нержавеющая сталь марки AISI 316L |  | 4: шт; 5: 500; в т.ч. оплаты труда 9: 1 Прочие объекты ОЗП=22,53; ЭМ=11,42; ЗПМ=22,53; МАТ=8,56 |  |  |  | Крепежный комплект SK-BW2 933 8х30, кислотостойкая нержавеющая сталь марки AISI 316L
77 * |  | Крепежный комплект SK-BW2 933 10х30, кислотостойкая нержавеющая сталь марки AISI 316L |  | 4: шт; 5: 2000; в т.ч. оплаты труда 9: 1 Прочие объекты ОЗП=22,53; ЭМ=11,42; ЗПМ=22,53; МАТ=8,56 |  |  |  | Крепежный комплект SK-BW2 933 10х30, кислотостойкая нержавеющая сталь марки AISI 316L
78 * |  | Крепежный комплект SK-BW2 933 10х80, кислотостойкая нержавеющая сталь марки AISI 316L |  | 4: шт; 5: 400; в т.ч. оплаты труда 9: 1 Прочие объекты ОЗП=22,53; ЭМ=11,42; ЗПМ=22,53; МАТ=8,56 |  |  |  | Крепежный комплект SK-BW2 933 10х80, кислотостойкая нержавеющая сталь марки AISI 316L
79 * |  | Анкер для высоких нагрузок M6x80, SK-ANB M6x80 (50 шт. в упаковке) |  | 4: упак.; 5: 6; в т.ч. оплаты труда 9: 1 Прочие объекты ОЗП=22,53; ЭМ=11,42; ЗПМ=22,53; МАТ=8,56 |  |  |  | Анкер для высоких нагрузок M6x80, SK-ANB M6x80 (50 шт. в упаковке)
80 * |  | Гайка с фланцем SK-N 6923, кислотостойкая нержавеющая сталь марки AISI 316L, SK-N 6923-8 (100 шт. в упаковке) |  | 4: упак.; 5: 2; в т.ч. оплаты труда 9: 1 Прочие объекты ОЗП=22,53; ЭМ=11,42; ЗПМ=22,53; МАТ=8,56 |  |  |  | Гайка с фланцем SK-N 6923, кислотостойкая нержавеющая сталь марки AISI 316L, SK-N 6923-8 (100 шт. в упаковке)
Заземление | [17 empty] | Заземление
81 | ТЕРм08-02-472-11 | Перемычка заземляющая тросовая диаметром до 9,2 мм для строительных металлических конструкций |  | 10 шт. | 19 | 1 812,99 1 658,47 | 96,40 6,48 | 58.12 | 1 Прочие объекты ОЗП=22,53; ЭМ=11,42; ЗПМ=22,53; МАТ=8,56 | 34446.81 | 31510.93 | 1 831,60 123,12 | 1104.28 |  |  |  | Перемычка заземляющая тросовая диаметром до 9,2 мм для строительных металлических конструкций
Объем=190 / 10
|  |  | Накладные расходы 97% ФОТ (от 31 634,05) | в т.ч. оплаты труда 10: 30685.03
|  |  | Сметная прибыль 51% ФОТ (от 31 634,05) | в т.ч. оплаты труда 10: 16133.37
|  |  | Итого c накладными и см. прибылью | в т.ч. оплаты труда 10: 81265.21
82 | ТССЦ-101-1627 | Сталь листовая углеродистая обыкновенного качества марки ВСт3пс5 толщиной: 4-6 мм |  | т | -0.019 | 47206.35 |  | 47206.35 | 1 Прочие объекты ОЗП=22,53; ЭМ=11,42; ЗПМ=22,53; МАТ=8,56 | -896.92 |  |  | -896.92 |  |  |  | Сталь листовая углеродистая обыкновенного качества марки ВСт3пс5 толщиной: 4-6 мм
83 * |  | Перемычка заземления изолированная желто-зеленого цвета, длина 500 мм, диаметр 8,0 мм, сечение 16 мм2, PTSPZ 50/8-16 |  | 4: шт; 5: 190; в т.ч. оплаты труда 9: 1 Прочие объекты ОЗП=22,53; ЭМ=11,42; ЗПМ=22,53; МАТ=8,56 |  |  |  | Перемычка заземления изолированная желто-зеленого цвета, длина 500 мм, диаметр 8,0 мм, сечение 16 мм2, PTSPZ 50/8-16
84 | ТЕРм08-02-472-10 | Проводник заземляющий из медного изолированного провода сечением 25 мм2 открыто по строительным основаниям |  | 100 м | 0.5 | 16 764,99 14 856,77 | 436,93 19,17 | 1471.29 | 1 Прочие объекты ОЗП=22,53; ЭМ=11,42; ЗПМ=22,53; МАТ=8,56 | 8382.5 | 7428.39 | 218,47 9,59 | 735.64 |  |  |  | Проводник заземляющий из медного изолированного провода сечением 25 мм2 открыто по строительным основаниям
Объем=50 / 100
|  |  | Накладные расходы 97% ФОТ (от 7 437,98) | в т.ч. оплаты труда 10: 7214.84
|  |  | Сметная прибыль 51% ФОТ (от 7 437,98) | в т.ч. оплаты труда 10: 3793.37
|  |  | Итого c накладными и см. прибылью | в т.ч. оплаты труда 10: 19390.71
85 | ТССЦ-101-3914 | Дюбели распорные полипропиленовые |  | 100 шт. | -1.02 | 655.95 |  | 655.95 | 1 Прочие объекты ОЗП=22,53; ЭМ=11,42; ЗПМ=22,53; МАТ=8,56 | -669.07 |  |  | -669.07 |  |  |  | Дюбели распорные полипропиленовые
86 | ТССЦ-101-4621 | Шуруп самонарезающий: (LN) 3,5/11 мм |  | 100 шт. | -1.02 | 17.12 |  | 17.12 | 1 Прочие объекты ОЗП=22,53; ЭМ=11,42; ЗПМ=22,53; МАТ=8,56 | -17.46 |  |  | -17.46 |  |  |  | Шуруп самонарезающий: (LN) 3,5/11 мм
87 * |  | Провод медный, гибкий с ПВХ изоляцией на напряжение 0,45 кВ, ГОСТ 6323-79, сечением 1х25 мм2 |  | 4: м; 5: 51; в т.ч. оплаты труда 9: 1 Прочие объекты ОЗП=22,53; ЭМ=11,42; ЗПМ=22,53; МАТ=8,56 |  |  |  | Провод медный, гибкий с ПВХ изоляцией на напряжение 0,45 кВ, ГОСТ 6323-79, сечением 1х25 мм2
Объем=50*1,02
88 * |  | Монтажный комплект (метизы, наконечники и т.п.) |  | 4: копмл.; 5: 1; в т.ч. оплаты труда 9: 1 Прочие объекты ОЗП=22,53; ЭМ=11,42; ЗПМ=22,53; МАТ=8,56 |  |  |  | Монтажный комплект (метизы, наконечники и т.п.)
Прокладка металлорукава | [17 empty] | Прокладка металлорукава
89 | ТЕРм08-02-411-01 | Рукав металлический наружным диаметром: до 48 мм |  | 100 м | 21.85 | 20 280,87 12 824,17 | 2 294,60 114,52 | 5162.1 | 1 Прочие объекты ОЗП=22,53; ЭМ=11,42; ЗПМ=22,53; МАТ=8,56 | 443137.01 | 280208.11 | 50 137,01 2 502,26 | 112791.89 |  |  |  | Рукав металлический наружным диаметром: до 48 мм
Объем=(2055+130) / 100
|  |  | Накладные расходы 97% ФОТ (от 282 710,37) | в т.ч. оплаты труда 10: 274229.06
|  |  | Сметная прибыль 51% ФОТ (от 282 710,37) | в т.ч. оплаты труда 10: 144182.29
|  |  | Итого c накладными и см. прибылью | в т.ч. оплаты труда 10: 861548.36
90 | ТССЦ-101-0115 | Винты с полукруглой головкой длиной: 50 мм |  | т | -0.047633 | 154011.52 |  | 154011.52 | 1 Прочие объекты ОЗП=22,53; ЭМ=11,42; ЗПМ=22,53; МАТ=8,56 | -7336.03 |  |  | -7336.03 |  |  |  | Винты с полукруглой головкой длиной: 50 мм
91 | ТССЦ-509-0090 | Перемычки гибкие, тип ПГС-50 |  | 10 шт. | -10.925 | 297.03 |  | 297.03 | 1 Прочие объекты ОЗП=22,53; ЭМ=11,42; ЗПМ=22,53; МАТ=8,56 | -3245.05 |  |  | -3245.05 |  |  |  | Перемычки гибкие, тип ПГС-50
92 | ТССЦ-509-0031 | Муфты соединительные |  | шт. | -218.5 | 5.39 |  | 5.39 | 1 Прочие объекты ОЗП=22,53; ЭМ=11,42; ЗПМ=22,53; МАТ=8,56 | -1177.72 |  |  | -1177.72 |  |  |  | Муфты соединительные
93 * |  | Металлорукав гибкий в гладкой полиуретановой изоляции, IP66, номинальным ø26 мм в комплекте с соединительными муфтами, 607PU32N |  | 4: м; 5: 2116.65; в т.ч. оплаты труда 9: 1 Прочие объекты ОЗП=22,53; ЭМ=11,42; ЗПМ=22,53; МАТ=8,56 |  |  |  | Металлорукав гибкий в гладкой полиуретановой изоляции, IP66, номинальным ø26 мм в комплекте с соединительными муфтами, 607PU32N
Объем=2055*1,03
94 * |  | Металлорукав гибкий в гладкой полиуретановой изоляции, IP66, номинальным ø35 мм в комплекте с соединительными муфтами, 607PU38N |  | 4: м; 5: 133.9; в т.ч. оплаты труда 9: 1 Прочие объекты ОЗП=22,53; ЭМ=11,42; ЗПМ=22,53; МАТ=8,56 |  |  |  | Металлорукав гибкий в гладкой полиуретановой изоляции, IP66, номинальным ø35 мм в комплекте с соединительными муфтами, 607PU38N
Объем=130*1,03
95 * |  | Держатель оцинкованный двусторонний для диаметра до 40 мм, 53360 |  | 4: шт; 5: 4110; в т.ч. оплаты труда 9: 1 Прочие объекты ОЗП=22,53; ЭМ=11,42; ЗПМ=22,53; МАТ=8,56 |  |  |  | Держатель оцинкованный двусторонний для диаметра до 40 мм, 53360
96 * |  | Держатель оцинкованный двусторонний для диаметра до 50 мм, 53361 |  | 4: шт; 5: 260; в т.ч. оплаты труда 9: 1 Прочие объекты ОЗП=22,53; ЭМ=11,42; ЗПМ=22,53; МАТ=8,56 |  |  |  | Держатель оцинкованный двусторонний для диаметра до 50 мм, 53361
97 * |  | Металличесикй анкер с болтом М6х55, СМ430645 |  | 4: шт; 5: 4370; в т.ч. оплаты труда 9: 1 Прочие объекты ОЗП=22,53; ЭМ=11,42; ЗПМ=22,53; МАТ=8,56 |  |  |  | Металличесикй анкер с болтом М6х55, СМ430645
Термоусадочные трубки и концевые муфты | [17 empty] | Термоусадочные трубки и концевые муфты
98 | ТЕРм08-02-158-14 | Заделка концевая сухая для 3-4-жильного кабеля с пластмассовой и резиновой изоляцией напряжением: до 1 кВ, сечение одной жилы до 35 мм2 |  | 1 шт. | 225 | 512,42 434,76 | 35,20 6,48 | 42.46 | 1 Прочие объекты ОЗП=22,53; ЭМ=11,42; ЗПМ=22,53; МАТ=8,56 | 115294.5 | 97821 | 7 920,00 1 458,00 | 9553.5 |  |  |  | Заделка концевая сухая для 3-4-жильного кабеля с пластмассовой и резиновой изоляцией напряжением: до 1 кВ, сечение одной жилы до 35 мм2
Объем=(1*50+3*50+1*25)
|  |  | Накладные расходы 97% ФОТ (от 99 279,00) | в т.ч. оплаты труда 10: 96300.63
|  |  | Сметная прибыль 51% ФОТ (от 99 279,00) | в т.ч. оплаты труда 10: 50632.29
|  |  | Итого c накладными и см. прибылью | в т.ч. оплаты труда 10: 262227.42
99 * |  | Термоусадочная трубка (ø18 мм до усадки, ø7,2 мм после усадки), ТУТ(3:1) нг-LS черн. (50 м в рул) |  | 4: рул.; 5: 1; в т.ч. оплаты труда 9: 1 Прочие объекты ОЗП=22,53; ЭМ=11,42; ЗПМ=22,53; МАТ=8,56 |  |  |  | Термоусадочная трубка (ø18 мм до усадки, ø7,2 мм после усадки), ТУТ(3:1) нг-LS черн. (50 м в рул)
100 * |  | Термоусадочная трубка (ø36 мм до усадки, ø15,6 мм после усадки), ТУТ(3:1) нг-LS черн. (50 м в рул) |  | 4: рул.; 5: 3; в т.ч. оплаты труда 9: 1 Прочие объекты ОЗП=22,53; ЭМ=11,42; ЗПМ=22,53; МАТ=8,56 |  |  |  | Термоусадочная трубка (ø36 мм до усадки, ø15,6 мм после усадки), ТУТ(3:1) нг-LS черн. (50 м в рул)
101 * |  | Термоусадочная трубка (ø80 мм до усадки, ø26 мм после усадки), ТУТ(3:1) нг-LS черн. (25 м в рул) |  | 4: рул.; 5: 1; в т.ч. оплаты труда 9: 1 Прочие объекты ОЗП=22,53; ЭМ=11,42; ЗПМ=22,53; МАТ=8,56 |  |  |  | Термоусадочная трубка (ø80 мм до усадки, ø26 мм после усадки), ТУТ(3:1) нг-LS черн. (25 м в рул)
102 | ТЕРм08-02-158-15 | Заделка концевая сухая для 3-4-жильного кабеля с пластмассовой и резиновой изоляцией напряжением: до 1 кВ, сечение одной жилы до 120 мм2 |  | 1 шт. | 8 | 597,91 519,74 | 35,20 6,48 | 42.97 | 1 Прочие объекты ОЗП=22,53; ЭМ=11,42; ЗПМ=22,53; МАТ=8,56 | 4783.28 | 4157.92 | 281,60 51,84 | 343.76 |  |  |  | Заделка концевая сухая для 3-4-жильного кабеля с пластмассовой и резиновой изоляцией напряжением: до 1 кВ, сечение одной жилы до 120 мм2
|  |  | Накладные расходы 97% ФОТ (от 4 209,76) | в т.ч. оплаты труда 10: 4083.47
|  |  | Сметная прибыль 51% ФОТ (от 4 209,76) | в т.ч. оплаты труда 10: 2146.98
|  |  | Итого c накладными и см. прибылью | в т.ч. оплаты труда 10: 11013.73
103 * |  | Концевая муфта для кабеля сечением 4х95, 4х120 мм2, 1 кВ в исп. нг-LS, 4ПКТп-1-70/120(Б) |  | 4: компл.; 5: 8; в т.ч. оплаты труда 9: 1 Прочие объекты ОЗП=22,53; ЭМ=11,42; ЗПМ=22,53; МАТ=8,56 |  |  |  | Концевая муфта для кабеля сечением 4х95, 4х120 мм2, 1 кВ в исп. нг-LS, 4ПКТп-1-70/120(Б)
Противопожарные заделки | [17 empty] | Противопожарные заделки
104 | ТЕРм08-02-155-01 | Герметизация проходов при вводе кабелей во взрывоопасные помещения уплотнительной массой |  | 1 проход кабеля | 20 | 296,14 179,55 |  | 116.59 | 1 Прочие объекты ОЗП=22,53; ЭМ=11,42; ЗПМ=22,53; МАТ=8,56 | 5922.8 | 3591 |  | 2331.8 |  |  |  | Герметизация проходов при вводе кабелей во взрывоопасные помещения уплотнительной массой
|  |  | Накладные расходы 97% ФОТ (от 3 591,00) | в т.ч. оплаты труда 10: 3483.27
|  |  | Сметная прибыль 51% ФОТ (от 3 591,00) | в т.ч. оплаты труда 10: 1831.41
|  |  | Итого c накладными и см. прибылью | в т.ч. оплаты труда 10: 11237.48
105 | ТССЦ-101-1705 | Пакля пропитанная |  | кг | -3 | 80.81 |  | 80.81 | 1 Прочие объекты ОЗП=22,53; ЭМ=11,42; ЗПМ=22,53; МАТ=8,56 | -242.43 |  |  | -242.43 |  |  |  | Пакля пропитанная
106 | ТССЦ-509-0900 | Уплотнительный состав |  | кг | -14.4 | 127.29 |  | 127.29 | 1 Прочие объекты ОЗП=22,53; ЭМ=11,42; ЗПМ=22,53; МАТ=8,56 | -1832.98 |  |  | -1832.98 |  |  |  | Уплотнительный состав
107 | ТССЦ-509-0988 | Шнур асбестовый общего назначения марки: ШАОН диаметром 3-5 мм |  | т | -0.0012 | 193833.84 |  | 193833.84 | 1 Прочие объекты ОЗП=22,53; ЭМ=11,42; ЗПМ=22,53; МАТ=8,56 | -232.6 |  |  | -232.6 |  |  |  | Шнур асбестовый общего назначения марки: ШАОН диаметром 3-5 мм
108 * |  | Минплита ПЖ-120 плотность 105кг/м3 (1000х500х100 мм), 999702 |  | 4: шт; 5: 25; в т.ч. оплаты труда 9: 1 Прочие объекты ОЗП=22,53; ЭМ=11,42; ЗПМ=22,53; МАТ=8,56 |  |  |  | Минплита ПЖ-120 плотность 105кг/м3 (1000х500х100 мм), 999702
109 * |  | Противопожарное покрытие, 10 кг СЭ-670, 250015 |  | 4: шт; 5: 2; в т.ч. оплаты труда 9: 1 Прочие объекты ОЗП=22,53; ЭМ=11,42; ЗПМ=22,53; МАТ=8,56 |  |  |  | Противопожарное покрытие, 10 кг СЭ-670, 250015
110 * |  | Маркировочная табличка СЭ-М, 250012 |  | 4: шт; 5: 20; в т.ч. оплаты труда 9: 1 Прочие объекты ОЗП=22,53; ЭМ=11,42; ЗПМ=22,53; МАТ=8,56 |  |  |  | Маркировочная табличка СЭ-М, 250012
111 * |  | Двухкомпонентный противопожарный терморасширяющийся состав СЭ-01, 250050 |  | 4: шт; 5: 30; в т.ч. оплаты труда 9: 1 Прочие объекты ОЗП=22,53; ЭМ=11,42; ЗПМ=22,53; МАТ=8,56 |  |  |  | Двухкомпонентный противопожарный терморасширяющийся состав СЭ-01, 250050
Итого прямые затраты по смете в текущих ценах |  |  |  | в т.ч. оплаты труда 10: 785470.26; в т.ч. оплаты труда 11: 558404.89; в т.ч. оплаты труда 12: 96 905,21 13 862,35; в т.ч. оплаты труда 13: 130160.16 | [5 empty] | Итого прямые затраты по смете в текущих ценах
Накладные расходы |  |  |  | в т.ч. оплаты труда 10: 555099.22 | [5 empty] | Накладные расходы
В том числе, справочно: | [19 empty] | В том числе, справочно:
97% ФОТ (от 572267,24) (Поз. 1-2, 16-17, 35-36, 81-82, 84-86, 89-92, 98, 102, 104-107) |  |  |  | в т.ч. оплаты труда 10: 555099.22 | [6 empty] | 97% ФОТ (от 572267,24) (Поз. 1-2, 16-17, 35-36, 81-82, 84-86, 89-92, 98, 102, 104-107)
Сметная прибыль |  |  |  | в т.ч. оплаты труда 10: 291856.29 | [5 empty] | Сметная прибыль
В том числе, справочно: | [19 empty] | В том числе, справочно:
51% ФОТ (от 572267,24) (Поз. 1-2, 16-17, 35-36, 81-82, 84-86, 89-92, 98, 102, 104-107) |  |  |  | в т.ч. оплаты труда 10: 291856.29 | [6 empty] | 51% ФОТ (от 572267,24) (Поз. 1-2, 16-17, 35-36, 81-82, 84-86, 89-92, 98, 102, 104-107)
Итоги по смете: | [18 empty] | Итоги по смете:
Электротехнические установки на других объектах: | [19 empty] | Электротехнические установки на других объектах:
Итого Поз. 1-2, 16-17, 35-36, 81-82, 84-86, 89-92, 98, 102, 104-107 |  |  |  | в т.ч. оплаты труда 10: 785470.26; в т.ч. оплаты труда 11: 558404.89; в т.ч. оплаты труда 12: 96 905,21 13 862,35; в т.ч. оплаты труда 13: 130160.16 | [6 empty] | Итого Поз. 1-2, 16-17, 35-36, 81-82, 84-86, 89-92, 98, 102, 104-107
Накладные расходы 97% ФОТ (от 572 267,24) |  |  |  | в т.ч. оплаты труда 10: 555099.22 | [6 empty] | Накладные расходы 97% ФОТ (от 572 267,24)
Сметная прибыль 51% ФОТ (от 572 267,24) |  |  |  | в т.ч. оплаты труда 10: 291856.29 | [6 empty] | Сметная прибыль 51% ФОТ (от 572 267,24)
Итого c накладными и см. прибылью |  |  |  | в т.ч. оплаты труда 10: 1632425.77 | [6 empty] | Итого c накладными и см. прибылью
Итого |  |  |  | в т.ч. оплаты труда 10: 1632425.77 | [6 empty] | Итого
В том числе: | [19 empty] | В том числе:
Материалы |  |  |  | в т.ч. оплаты труда 10: 130160.16 | [6 empty] | Материалы
Машины и механизмы |  |  |  | в т.ч. оплаты труда 10: 96905.21 | [6 empty] | Машины и механизмы
ФОТ |  |  |  | в т.ч. оплаты труда 10: 572267.24 | [6 empty] | ФОТ
Накладные расходы |  |  |  | в т.ч. оплаты труда 10: 555099.22 | [6 empty] | Накладные расходы
Сметная прибыль |  |  |  | в т.ч. оплаты труда 10: 291856.29 | [6 empty] | Сметная прибыль
ВЗиС 5,2% |  |  |  | в т.ч. оплаты труда 10: 84886.14 | [6 empty] | ВЗиС 5,2%
Итого |  |  |  | в т.ч. оплаты труда 10: 1717311.91 | [7 empty] | Итого
Зимнее удорожание 2,1% |  |  |  | в т.ч. оплаты труда 10: 36063.55 | [6 empty] | Зимнее удорожание 2,1%
Затраты на вахтовый метод работ 3,5% |  |  |  | в т.ч. оплаты труда 10: 60105.92 | [6 empty] | Затраты на вахтовый метод работ 3,5%
Перевозка работников свыше 3-х километров 2,5% |  |  |  | в т.ч. оплаты труда 10: 42932.8 | [6 empty] | Перевозка работников свыше 3-х километров 2,5%
Перебазировка машин и механизмов 2% |  |  |  | в т.ч. оплаты труда 10: 34346.24 | [6 empty] | Перебазировка машин и механизмов 2%
Итого |  |  |  | в т.ч. оплаты труда 10: 1890760.42 | [7 empty] | Итого
Непредвиденные затраты 3% |  |  |  | в т.ч. оплаты труда 10: 56722.81 | [6 empty] | Непредвиденные затраты 3%
Итого с непредвиденными |  |  |  | в т.ч. оплаты труда 10: 1947483.23 | [7 empty] | Итого с непредвиденными
НДС 20% |  |  |  | в т.ч. оплаты труда 10: 389496.65 | [6 empty] | НДС 20%
ВСЕГО по смете |  |  |  | в т.ч. оплаты труда 10: 2336979.88 | [8 empty] | ВСЕГО по смете
Составил: ____________________________ Т. Н. Луцкевич
[должность, подпись (инициалы, фамилия)]
Проверил: ____________________________
[должность, подпись (инициалы, фамилия)]

## 02-02-09_СМР_КНС_ЭП6о-
СОГЛАСОВАНО: | [9 empty] | УТВЕРЖДАЮ:
"____" ________________ 2025 года | [12 empty] | "____" ________________ 2025 года
Терминал по перевалке минеральных удобрений в морском порту Усть-Луга | [13 empty] | Терминал по перевалке минеральных удобрений в морском порту Усть-Луга
(наименование стройки)
ЛОКАЛЬНАЯ СМЕТА № 02-02-09
(локальная смета)
на Строительно-монтажные работы.Кабеленесущие системы по кабельным трассам, Трасса от электропомещения № 6 в КГ № 2, КГ № 7 | [14 empty] | на Строительно-монтажные работы.Кабеленесущие системы по кабельным трассам, Трасса от электропомещения № 6 в КГ № 2, КГ № 7
(наименование работ и затрат, наименование объекта)
| Основание: | 1965-2023-2.1.2,2.1.7-ЭП6-КНС
| Сметная стоимость |  | 725.216 | тыс.руб.
| строительных работ |  | 0.96 | тыс.руб.
| монтажных работ |  | 505.618 | тыс.руб.
| Средства на оплату труда |  | 178.876 | тыс.руб.
| Сметная трудоемкость |  | 433.04 | чел.час
Составлен(а) в текущих (прогнозных) ценах по состоянию на
№ п/п | Обоснование | Наименование работ и затрат |  | Ед. изм. | Кол-во | Стоимость единицы в базисных ценах, руб. |  |  | Обосно- вание, индекс | Общая стоимость в базисных ценах, руб.
[6 empty] | Всего | Экспл. маш. | Мат-лы |  | Всего | в т.ч. оплата труда | Экспл. маш. | Мат-лы
[6 empty] | оплаты труда | в т.ч. оплаты труда |  |  |  |  | в т.ч. оплаты труда
1 | 2 | 3 |  | 4 | 5 | 6 | 7 | 8 | 9 | 10 | 11 | 12 | 13
Раздел 1. Кабеленесущие изделия и материалы (КНС) | [15 empty] | Раздел 1. Кабеленесущие изделия и материалы (КНС)
1 | ТЕРм08-02-395-02 | Лоток металлический штампованный по установленным конструкциям, ширина лотка: до 400 мм |  | 1 т | 0.75849 | 27 440,51 21 472,24 | 5 330,55 794,39 | 637.72 | 1 Прочие объекты ОЗП=22,53; ЭМ=11,42; ЗПМ=22,53; МАТ=8,56 | 20813.35 | 16286.48 | 4 043,17 602,54 | 483.7 |  |  |  | Лоток металлический штампованный по установленным конструкциям, ширина лотка: до 400 мм
Объем=(5*0,46+15*6,16+3*27,7+2*12,65+2*10,71+13*32,68+2*18,34+2*16,34+2*6,01+3*7,53+6*0,71+2*0,45)/1000
|  |  | Накладные расходы 97% ФОТ (от 16 889,02) | в т.ч. оплаты труда 10: 16382.35
|  |  | Сметная прибыль 51% ФОТ (от 16 889,02) | в т.ч. оплаты труда 10: 8613.4
|  |  | Итого c накладными и см. прибылью | в т.ч. оплаты труда 10: 45809.1
2 | ТССЦ-101-1977 | Болты с гайками и шайбами строительные |  | кг | -1.3501 | 133.79 |  | 133.79 | 1 Прочие объекты ОЗП=22,53; ЭМ=11,42; ЗПМ=22,53; МАТ=8,56 | -180.63 |  |  | -180.63 |  |  |  | Болты с гайками и шайбами строительные
3 * |  | Вертикальная регулируемая пластина, высота борта 90 мм, толщина 2,0 мм, кислотостойкая нержавеющая сталь марки AISI 316L, LAC-SHx90-20 |  | 4: шт; 5: 5; в т.ч. оплаты труда 9: 1 Прочие объекты ОЗП=22,53; ЭМ=11,42; ЗПМ=22,53; МАТ=8,56 |  |  |  | Вертикальная регулируемая пластина, высота борта 90 мм, толщина 2,0 мм, кислотостойкая нержавеющая сталь марки AISI 316L, LAC-SHx90-20
4 * |  | Разделитель лотковый, длина лотка 6000 мм, высота борта 90 мм, кислотостойкая нержавеющая сталь марки AISI 316L, LAC-RL 90-12/6000 |  | 4: шт; 5: 15; в т.ч. оплаты труда 9: 1 Прочие объекты ОЗП=22,53; ЭМ=11,42; ЗПМ=22,53; МАТ=8,56 |  |  |  | Разделитель лотковый, длина лотка 6000 мм, высота борта 90 мм, кислотостойкая нержавеющая сталь марки AISI 316L, LAC-RL 90-12/6000
5 * |  | Лестничный лоток с высотой борта 90 мм, ширина 400 мм, толщина 1,5 мм, кислотостойкая нержавеющая сталь марки AISI 316L, длина 6000 мм, LAC 400x90-15/6000 |  | 4: шт; 5: 3; в т.ч. оплаты труда 9: 1 Прочие объекты ОЗП=22,53; ЭМ=11,42; ЗПМ=22,53; МАТ=8,56 |  |  |  | Лестничный лоток с высотой борта 90 мм, ширина 400 мм, толщина 1,5 мм, кислотостойкая нержавеющая сталь марки AISI 316L, длина 6000 мм, LAC 400x90-15/6000
6 * |  | Крышка лотка, ширина 400 мм, толщина 1,2 мм, длина 3000 мм, кислотостойкая нержавеющая сталь марки AISI 316L, LAC-K 400-12/3000 |  | 4: шт; 5: 2; в т.ч. оплаты труда 9: 1 Прочие объекты ОЗП=22,53; ЭМ=11,42; ЗПМ=22,53; МАТ=8,56 |  |  |  | Крышка лотка, ширина 400 мм, толщина 1,2 мм, длина 3000 мм, кислотостойкая нержавеющая сталь марки AISI 316L, LAC-K 400-12/3000
7 * |  | Донная накладка, ширина 400 мм, толщина 1,2 мм, длина 3000 мм, кислотостойкая нержавеющая сталь марки AISI 316L, LAC-CTB 400-12/3000 |  | 4: шт; 5: 2; в т.ч. оплаты труда 9: 1 Прочие объекты ОЗП=22,53; ЭМ=11,42; ЗПМ=22,53; МАТ=8,56 |  |  |  | Донная накладка, ширина 400 мм, толщина 1,2 мм, длина 3000 мм, кислотостойкая нержавеющая сталь марки AISI 316L, LAC-CTB 400-12/3000
8 * |  | Лестничный лоток с высотой борта 90 мм, ширина 600 мм, толщина 1,5 мм, длина 6000 мм, LAC 600x90-15/6000 |  | 4: шт; 5: 13; в т.ч. оплаты труда 9: 1 Прочие объекты ОЗП=22,53; ЭМ=11,42; ЗПМ=22,53; МАТ=8,56 |  |  |  | Лестничный лоток с высотой борта 90 мм, ширина 600 мм, толщина 1,5 мм, длина 6000 мм, LAC 600x90-15/6000
9 * |  | Крышка лотка, ширина 600 мм, толщина 1,2 мм, длина 3000 мм, кислотостойкая нержавеющая сталь марки AISI 316L, LAC-K 600-12/3000 |  | 4: шт; 5: 2; в т.ч. оплаты труда 9: 1 Прочие объекты ОЗП=22,53; ЭМ=11,42; ЗПМ=22,53; МАТ=8,56 |  |  |  | Крышка лотка, ширина 600 мм, толщина 1,2 мм, длина 3000 мм, кислотостойкая нержавеющая сталь марки AISI 316L, LAC-K 600-12/3000
10 * |  | Донная накладка, ширина 600 мм, толщина 1,2 мм, длина 3000 мм, кислотостойкая нержавеющая сталь марки AISI 316L, LAC-CTB 600-12/3000 |  | 4: шт; 5: 2; в т.ч. оплаты труда 9: 1 Прочие объекты ОЗП=22,53; ЭМ=11,42; ЗПМ=22,53; МАТ=8,56 |  |  |  | Донная накладка, ширина 600 мм, толщина 1,2 мм, длина 3000 мм, кислотостойкая нержавеющая сталь марки AISI 316L, LAC-CTB 600-12/3000
11 * |  | Горизонтальный радиусный угол 90° лестничного типа, ширина 400 мм, кислотостойкая нержавеющая сталь марки AISI 316L, LAC-RGU 400x90-15/90 R30 |  | 4: шт; 5: 2; в т.ч. оплаты труда 9: 1 Прочие объекты ОЗП=22,53; ЭМ=11,42; ЗПМ=22,53; МАТ=8,56 |  |  |  | Горизонтальный радиусный угол 90° лестничного типа, ширина 400 мм, кислотостойкая нержавеющая сталь марки AISI 316L, LAC-RGU 400x90-15/90 R30
12 * |  | Горизонтальный радиусный угол 90° лестничного типа, ширина 600 мм, кислотостойкая нержавеющая сталь марки AISI 316L, LAC-RGU 600x90-15/90 R30 |  | 4: шт; 5: 3; в т.ч. оплаты труда 9: 1 Прочие объекты ОЗП=22,53; ЭМ=11,42; ЗПМ=22,53; МАТ=8,56 |  |  |  | Горизонтальный радиусный угол 90° лестничного типа, ширина 600 мм, кислотостойкая нержавеющая сталь марки AISI 316L, LAC-RGU 600x90-15/90 R30
13 * |  | Соединитель шарнирный горизонтальный внешний, высота 90 мм, толщина 2,0 мм, кислотостойкая нержавеющая сталь марки AISI 316L, LAC-SLHFx90-20 |  | 4: шт; 5: 6; в т.ч. оплаты труда 9: 1 Прочие объекты ОЗП=22,53; ЭМ=11,42; ЗПМ=22,53; МАТ=8,56 |  |  |  | Соединитель шарнирный горизонтальный внешний, высота 90 мм, толщина 2,0 мм, кислотостойкая нержавеющая сталь марки AISI 316L, LAC-SLHFx90-20
14 * |  | Угловой соединитель, высота борта 90 мм, толщина 2,0 мм, кислотостойкая нержавеющая сталь марки AISI 316L, LAC-USx90-20 |  | 4: шт; 5: 2; в т.ч. оплаты труда 9: 1 Прочие объекты ОЗП=22,53; ЭМ=11,42; ЗПМ=22,53; МАТ=8,56 |  |  |  | Угловой соединитель, высота борта 90 мм, толщина 2,0 мм, кислотостойкая нержавеющая сталь марки AISI 316L, LAC-USx90-20
15 | ТЕРм08-02-395-01 | Лоток металлический штампованный по установленным конструкциям, ширина лотка: до 200 мм |  | 1 т | 0.02989 | 31 325,33 24 946,18 | 5 548,82 794,39 | 830.33 | 1 Прочие объекты ОЗП=22,53; ЭМ=11,42; ЗПМ=22,53; МАТ=8,56 | 936.31 | 745.64 | 165,85 23,74 | 24.82 |  |  |  | Лоток металлический штампованный по установленным конструкциям, ширина лотка: до 200 мм
Объем=(2*0,37+5*0,6+5*0,14+42*0,27+148*0,03+16*0,02+85*0,11)/1000
|  |  | Накладные расходы 97% ФОТ (от 769,38) | в т.ч. оплаты труда 10: 746.3
|  |  | Сметная прибыль 51% ФОТ (от 769,38) | в т.ч. оплаты труда 10: 392.38
|  |  | Итого c накладными и см. прибылью | в т.ч. оплаты труда 10: 2074.99
16 | ТССЦ-101-1977 | Болты с гайками и шайбами строительные |  | кг | -0.075921 | 133.79 |  | 133.79 | 1 Прочие объекты ОЗП=22,53; ЭМ=11,42; ЗПМ=22,53; МАТ=8,56 | -10.16 |  |  | -10.16 |  |  |  | Болты с гайками и шайбами строительные
17 * |  | Соединитель переxодный, ширина переxода 200 мм, кислотостойкая нержавеющая сталь марки AISI 316L, LAC-RDXx200x90-15 |  | 4: шт; 5: 2; в т.ч. оплаты труда 9: 1 Прочие объекты ОЗП=22,53; ЭМ=11,42; ЗПМ=22,53; МАТ=8,56 |  |  |  | Соединитель переxодный, ширина переxода 200 мм, кислотостойкая нержавеющая сталь марки AISI 316L, LAC-RDXx200x90-15
18 * |  | Кронштейн для выxода кабеля, высота 90 мм,толщина 1,5 мм, кислотостойкая нержавеющая сталь марки AISI 316L, LAC-ECKx90-15 |  | 4: шт; 5: 5; в т.ч. оплаты труда 9: 1 Прочие объекты ОЗП=22,53; ЭМ=11,42; ЗПМ=22,53; МАТ=8,56 |  |  |  | Кронштейн для выxода кабеля, высота 90 мм,толщина 1,5 мм, кислотостойкая нержавеющая сталь марки AISI 316L, LAC-ECKx90-15
19 * |  | Профиль безопасности для защиты кромок, ONT-SP |  | 4: м; 5: 5; в т.ч. оплаты труда 9: 1 Прочие объекты ОЗП=22,53; ЭМ=11,42; ЗПМ=22,53; МАТ=8,56 |  |  |  | Профиль безопасности для защиты кромок, ONT-SP
20 * |  | Стыковая пластина, высота борта 90 мм, толщина 2,0 мм кислотостойкая нержавеющая сталь марки AISI 316L, LAC-SLx90-20 |  | 4: шт; 5: 42; в т.ч. оплаты труда 9: 1 Прочие объекты ОЗП=22,53; ЭМ=11,42; ЗПМ=22,53; МАТ=8,56 |  |  |  | Стыковая пластина, высота борта 90 мм, толщина 2,0 мм кислотостойкая нержавеющая сталь марки AISI 316L, LAC-SLx90-20
21 * |  | Фиксатор прижимной, толщина металла 2,0 мм, кислотостойкая нержавеющая сталь марки AISI 316L, LAC-PZx20 |  | 4: шт; 5: 148; в т.ч. оплаты труда 9: 1 Прочие объекты ОЗП=22,53; ЭМ=11,42; ЗПМ=22,53; МАТ=8,56 |  |  |  | Фиксатор прижимной, толщина металла 2,0 мм, кислотостойкая нержавеющая сталь марки AISI 316L, LAC-PZx20
22 * |  | Фиксаторная пластина крышки универсальная, толщина металла 1,5 мм,кислотостойкая нержавеющая сталь марки AISI 316L, LAC-FXx15 |  | 4: шт; 5: 16; в т.ч. оплаты труда 9: 1 Прочие объекты ОЗП=22,53; ЭМ=11,42; ЗПМ=22,53; МАТ=8,56 |  |  |  | Фиксаторная пластина крышки универсальная, толщина металла 1,5 мм,кислотостойкая нержавеющая сталь марки AISI 316L, LAC-FXx15
23 * |  | Фиксирующая пластина разделителя, высота борта 90 мм,кислотостойкая нержавеющая сталь марки AISI 316L, LAC-HZx90-12 |  | 4: шт; 5: 85; в т.ч. оплаты труда 9: 1 Прочие объекты ОЗП=22,53; ЭМ=11,42; ЗПМ=22,53; МАТ=8,56 |  |  |  | Фиксирующая пластина разделителя, высота борта 90 мм,кислотостойкая нержавеющая сталь марки AISI 316L, LAC-HZx90-12
24 | ТЕРм08-02-397-01 | Профиль перфорированный монтажный длиной 2 м |  | 100 м | 1.3842 | 8 917,60 3 954,31 | 1 753,12 1 042,86 | 3210.17 | 1 Прочие объекты ОЗП=22,53; ЭМ=11,42; ЗПМ=22,53; МАТ=8,56 | 12344.19 | 5473.75 | 2 426,76 1 443,58 | 4443.68 |  |  |  | Профиль перфорированный монтажный длиной 2 м
Объем=(50*0,05+5*0,5+4*0,6+57*1+10*0,9+15*0,06+33*0,04+137*0,025+22*0,02+7*0,43+61*0,63+5*2+5*1,5) / 100
|  |  | Накладные расходы 97% ФОТ (от 6 917,33) | в т.ч. оплаты труда 10: 6709.81
|  |  | Сметная прибыль 51% ФОТ (от 6 917,33) | в т.ч. оплаты труда 10: 3527.84
|  |  | Итого c накладными и см. прибылью | в т.ч. оплаты труда 10: 22581.84
25 | ТССЦ-101-1977 | Болты с гайками и шайбами строительные |  | кг | -1.7303 | 133.79 |  | 133.79 | 1 Прочие объекты ОЗП=22,53; ЭМ=11,42; ЗПМ=22,53; МАТ=8,56 | -231.5 |  |  | -231.5 |  |  |  | Болты с гайками и шайбами строительные
26 * |  | Траверса шарнирная профиля U-образного сечением 50x50 мм, PASP-U 50 TSx50 |  | 4: шт; 5: 50; в т.ч. оплаты труда 9: 1 Прочие объекты ОЗП=22,53; ЭМ=11,42; ЗПМ=22,53; МАТ=8,56 |  |  |  | Траверса шарнирная профиля U-образного сечением 50x50 мм, PASP-U 50 TSx50
27 * |  | Профиль несущий U-образный, длина 500 мм, ширина 50 мм, PASP-U 50 500-25 |  | 4: шт; 5: 5; в т.ч. оплаты труда 9: 1 Прочие объекты ОЗП=22,53; ЭМ=11,42; ЗПМ=22,53; МАТ=8,56 |  |  |  | Профиль несущий U-образный, длина 500 мм, ширина 50 мм, PASP-U 50 500-25
28 * |  | Профиль несущий U-образный, длина 600 мм, ширина 50 мм, PASP-U 50 600-25 |  | 4: шт; 5: 4; в т.ч. оплаты труда 9: 1 Прочие объекты ОЗП=22,53; ЭМ=11,42; ЗПМ=22,53; МАТ=8,56 |  |  |  | Профиль несущий U-образный, длина 600 мм, ширина 50 мм, PASP-U 50 600-25
29 * |  | Профиль несущий U-образный, длина 1000 мм, ширина 50 мм, PASP-U 50 1000-25 |  | 4: шт; 5: 57; в т.ч. оплаты труда 9: 1 Прочие объекты ОЗП=22,53; ЭМ=11,42; ЗПМ=22,53; МАТ=8,56 |  |  |  | Профиль несущий U-образный, длина 1000 мм, ширина 50 мм, PASP-U 50 1000-25
30 * |  | Треугольный профиль несущий, длина 900 мм, UTG 5/2 900-25 |  | 4: шт; 5: 10; в т.ч. оплаты труда 9: 1 Прочие объекты ОЗП=22,53; ЭМ=11,42; ЗПМ=22,53; МАТ=8,56 |  |  |  | Треугольный профиль несущий, длина 900 мм, UTG 5/2 900-25
31 * |  | Болтовой кронштейн, на профиль с треугольным сечением 50x50 мм, UTG 5 SBx60 |  | 4: шт; 5: 15; в т.ч. оплаты труда 9: 1 Прочие объекты ОЗП=22,53; ЭМ=11,42; ЗПМ=22,53; МАТ=8,56 |  |  |  | Болтовой кронштейн, на профиль с треугольным сечением 50x50 мм, UTG 5 SBx60
32 * |  | Угловой кронштейн 70х50 мм, ширина 40 мм, PASP-U UK 70x50x40 |  | 4: шт; 5: 33; в т.ч. оплаты труда 9: 1 Прочие объекты ОЗП=22,53; ЭМ=11,42; ЗПМ=22,53; МАТ=8,56 |  |  |  | Угловой кронштейн 70х50 мм, ширина 40 мм, PASP-U UK 70x50x40
33 * |  | Распорка профиля U-образного сечением 50x50 мм, PASP-U 50 RTx25 |  | 4: шт; 5: 137; в т.ч. оплаты труда 9: 1 Прочие объекты ОЗП=22,53; ЭМ=11,42; ЗПМ=22,53; МАТ=8,56 |  |  |  | Распорка профиля U-образного сечением 50x50 мм, PASP-U 50 RTx25
34 * |  | Крепление лотка к опорной поверхности при вертикальной прокладке, толщина 2,0 мм, кислотостойкая нержавеющая сталь марки AISI 316L, LAC-LG VTH-20 |  | 4: шт; 5: 22; в т.ч. оплаты труда 9: 1 Прочие объекты ОЗП=22,53; ЭМ=11,42; ЗПМ=22,53; МАТ=8,56 |  |  |  | Крепление лотка к опорной поверхности при вертикальной прокладке, толщина 2,0 мм, кислотостойкая нержавеющая сталь марки AISI 316L, LAC-LG VTH-20
35 * |  | Профильный кронштейн, длина 430 мм, размеры основания 130х50 мм, PASP-O 33 400-20 |  | 4: шт; 5: 7; в т.ч. оплаты труда 9: 1 Прочие объекты ОЗП=22,53; ЭМ=11,42; ЗПМ=22,53; МАТ=8,56 |  |  |  | Профильный кронштейн, длина 430 мм, размеры основания 130х50 мм, PASP-O 33 400-20
36 * |  | Профильный кронштейн, длина 630 мм, размеры основания 150х50 мм, PASP-O 33 600-20 |  | 4: шт; 5: 61; в т.ч. оплаты труда 9: 1 Прочие объекты ОЗП=22,53; ЭМ=11,42; ЗПМ=22,53; МАТ=8,56 |  |  |  | Профильный кронштейн, длина 630 мм, размеры основания 150х50 мм, PASP-O 33 600-20
37 * |  | Профиль несущий подвесной U-образный, длина 2000 мм, PASP-U 50 K 2000-40 |  | 4: шт; 5: 5; в т.ч. оплаты труда 9: 1 Прочие объекты ОЗП=22,53; ЭМ=11,42; ЗПМ=22,53; МАТ=8,56 |  |  |  | Профиль несущий подвесной U-образный, длина 2000 мм, PASP-U 50 K 2000-40
38 * |  | Треугольный профиль несущий, длина 1500 мм, UTG 5/2 1500-25 |  | 4: шт; 5: 5; в т.ч. оплаты труда 9: 1 Прочие объекты ОЗП=22,53; ЭМ=11,42; ЗПМ=22,53; МАТ=8,56 |  |  |  | Треугольный профиль несущий, длина 1500 мм, UTG 5/2 1500-25
Материалы и изделия | [17 empty] | Материалы и изделия
39 * |  | Втулка фторопластовая, внутренний диаметр 9 мм, внешний ø30 мм, SK-FTSS 10x30-9 |  | 4: шт; 5: 29; в т.ч. оплаты труда 9: 1 Прочие объекты ОЗП=22,53; ЭМ=11,42; ЗПМ=22,53; МАТ=8,56 |  |  |  | Втулка фторопластовая, внутренний диаметр 9 мм, внешний ø30 мм, SK-FTSS 10x30-9
40 * |  | Кабельный хомут одиночного крепления, KCLO-PU 45-70 |  | 4: шт; 5: 66; в т.ч. оплаты труда 9: 1 Прочие объекты ОЗП=22,53; ЭМ=11,42; ЗПМ=22,53; МАТ=8,56 |  |  |  | Кабельный хомут одиночного крепления, KCLO-PU 45-70
41 * |  | Защитная заглушка для профиля U-образного сечением 50x50 мм,материал: полиэтилен, цвет-оранжевый, PASP-U 50 DE |  | 4: шт; 5: 69; в т.ч. оплаты труда 9: 1 Прочие объекты ОЗП=22,53; ЭМ=11,42; ЗПМ=22,53; МАТ=8,56 |  |  |  | Защитная заглушка для профиля U-образного сечением 50x50 мм,материал: полиэтилен, цвет-оранжевый, PASP-U 50 DE
42 * |  | Лента фторопластовая, ширина 50 мм, толщина 0,6 мм, SK-FTL 50-6 |  | 4: м.п.; 5: 50; в т.ч. оплаты труда 9: 1 Прочие объекты ОЗП=22,53; ЭМ=11,42; ЗПМ=22,53; МАТ=8,56 |  |  |  | Лента фторопластовая, ширина 50 мм, толщина 0,6 мм, SK-FTL 50-6
43 * |  | Крепежный комплект SK-BW1 603 6х16, кислотостойкая нержавеющая сталь марки AISI 316L |  | 4: шт; 5: 85; в т.ч. оплаты труда 9: 1 Прочие объекты ОЗП=22,53; ЭМ=11,42; ЗПМ=22,53; МАТ=8,56 |  |  |  | Крепежный комплект SK-BW1 603 6х16, кислотостойкая нержавеющая сталь марки AISI 316L
44 * |  | Крепежный комплект SK-BW1 603 8х25, кислотостойкая нержавеющая сталь марки AISI 316L |  | 4: шт; 5: 386; в т.ч. оплаты труда 9: 1 Прочие объекты ОЗП=22,53; ЭМ=11,42; ЗПМ=22,53; МАТ=8,56 |  |  |  | Крепежный комплект SK-BW1 603 8х25, кислотостойкая нержавеющая сталь марки AISI 316L
45 * |  | Крепежный комплект SK-BW2 933 8х30, кислотостойкая нержавеющая сталь марки AISI 316L |  | 4: шт; 5: 170; в т.ч. оплаты труда 9: 1 Прочие объекты ОЗП=22,53; ЭМ=11,42; ЗПМ=22,53; МАТ=8,56 |  |  |  | Крепежный комплект SK-BW2 933 8х30, кислотостойкая нержавеющая сталь марки AISI 316L
46 * |  | Крепежный комплект SK-BW2 933 10х30, кислотостойкая нержавеющая сталь марки AISI 316L |  | 4: шт; 5: 234; в т.ч. оплаты труда 9: 1 Прочие объекты ОЗП=22,53; ЭМ=11,42; ЗПМ=22,53; МАТ=8,56 |  |  |  | Крепежный комплект SK-BW2 933 10х30, кислотостойкая нержавеющая сталь марки AISI 316L
47 * |  | Крепежный комплект SK-BW2 933 10х80, кислотостойкая нержавеющая сталь марки AISI 316L |  | 4: шт; 5: 99; в т.ч. оплаты труда 9: 1 Прочие объекты ОЗП=22,53; ЭМ=11,42; ЗПМ=22,53; МАТ=8,56 |  |  |  | Крепежный комплект SK-BW2 933 10х80, кислотостойкая нержавеющая сталь марки AISI 316L
48 * |  | Анкер для высоких нагрузок M6x80, SK-ANB M6x80 (50 шт. в упаковке) |  | 4: упак.; 5: 1; в т.ч. оплаты труда 9: 1 Прочие объекты ОЗП=22,53; ЭМ=11,42; ЗПМ=22,53; МАТ=8,56 |  |  |  | Анкер для высоких нагрузок M6x80, SK-ANB M6x80 (50 шт. в упаковке)
49 * |  | Кабельные стяжки из нержавеющей стали, СКС(316) (100 шт. в упаковке) |  | 4: упак.; 5: 3; в т.ч. оплаты труда 9: 1 Прочие объекты ОЗП=22,53; ЭМ=11,42; ЗПМ=22,53; МАТ=8,56 |  |  |  | Кабельные стяжки из нержавеющей стали, СКС(316) (100 шт. в упаковке)
Восстановление цинкового покрытия | [17 empty] | Восстановление цинкового покрытия
50 | ТЕР13-03-002-17 | Огрунтовка металлических поверхностей за один раз: грунтовкой «Цинар» |  | 100 м2 окрашиваемой поверхности | 0.18667 | 13 019,53 1 966,27 | 218,27 4,66 | 10834.99 | 1 Прочие объекты ОЗП=22,53; ЭМ=11,42; ЗПМ=22,53; МАТ=8,56 | 2430.32 | 367.04 | 40,74 0,87 | 2022.54 |  |  |  | Огрунтовка металлических поверхностей за один раз: грунтовкой «Цинар»
Объем=(7*400/150) / 100
|  |  | Накладные расходы 94% ФОТ (от 367,91) | в т.ч. оплаты труда 10: 345.84
|  |  | Сметная прибыль 51% ФОТ (от 367,91) | в т.ч. оплаты труда 10: 187.63
|  |  | Итого c накладными и см. прибылью | в т.ч. оплаты труда 10: 2963.79
51 | ТССЦ-113-0678 | Грунтовка: цинкнаполненная "Цинар" |  | т | -0.0028 | 715695.09 |  | 715695.09 | 1 Прочие объекты ОЗП=22,53; ЭМ=11,42; ЗПМ=22,53; МАТ=8,56 | -2003.95 |  |  | -2003.95 |  |  |  | Грунтовка: цинкнаполненная "Цинар"
52 * | Расход 150 мл/м2 | Цинк-спрей для восстановления цинкового покрытия (400 мл) PASP-SZ |  | 4: шт; 5: 7; в т.ч. оплаты труда 9: 1 Прочие объекты ОЗП=22,53; ЭМ=11,42; ЗПМ=22,53; МАТ=8,56 |  |  |  | Цинк-спрей для восстановления цинкового покрытия (400 мл) PASP-SZ
Заземление | [17 empty] | Заземление
53 | ТЕРм08-02-472-11 | Перемычка заземляющая тросовая диаметром до 9,2 мм для строительных металлических конструкций |  | 10 шт. | 3.6 | 1 812,99 1 658,47 | 96,40 6,48 | 58.12 | 1 Прочие объекты ОЗП=22,53; ЭМ=11,42; ЗПМ=22,53; МАТ=8,56 | 6526.76 | 5970.49 | 347,04 23,33 | 209.23 |  |  |  | Перемычка заземляющая тросовая диаметром до 9,2 мм для строительных металлических конструкций
Объем=36 / 10
|  |  | Накладные расходы 97% ФОТ (от 5 993,82) | в т.ч. оплаты труда 10: 5814.01
|  |  | Сметная прибыль 51% ФОТ (от 5 993,82) | в т.ч. оплаты труда 10: 3056.85
|  |  | Итого c накладными и см. прибылью | в т.ч. оплаты труда 10: 15397.62
54 | ТССЦ-101-1627 | Сталь листовая углеродистая обыкновенного качества марки ВСт3пс5 толщиной: 4-6 мм |  | т | -0.0036 | 47206.35 |  | 47206.35 | 1 Прочие объекты ОЗП=22,53; ЭМ=11,42; ЗПМ=22,53; МАТ=8,56 | -169.94 |  |  | -169.94 |  |  |  | Сталь листовая углеродистая обыкновенного качества марки ВСт3пс5 толщиной: 4-6 мм
55 * |  | Перемычка заземления изолированная желто-зеленого цвета, длина 500 мм, диаметр 8,0 мм, сечение 16 мм2, PTSPZ 50/8-16 |  | 4: шт; 5: 36; в т.ч. оплаты труда 9: 1 Прочие объекты ОЗП=22,53; ЭМ=11,42; ЗПМ=22,53; МАТ=8,56 |  |  |  | Перемычка заземления изолированная желто-зеленого цвета, длина 500 мм, диаметр 8,0 мм, сечение 16 мм2, PTSPZ 50/8-16
56 | ТЕРм08-02-472-10 | Проводник заземляющий из медного изолированного провода сечением 25 мм2 открыто по строительным основаниям |  | 100 м | 0.5 | 16 764,99 14 856,77 | 436,93 19,17 | 1471.29 | 1 Прочие объекты ОЗП=22,53; ЭМ=11,42; ЗПМ=22,53; МАТ=8,56 | 8382.5 | 7428.39 | 218,47 9,59 | 735.64 |  |  |  | Проводник заземляющий из медного изолированного провода сечением 25 мм2 открыто по строительным основаниям
Объем=50 / 100
|  |  | Накладные расходы 97% ФОТ (от 7 437,98) | в т.ч. оплаты труда 10: 7214.84
|  |  | Сметная прибыль 51% ФОТ (от 7 437,98) | в т.ч. оплаты труда 10: 3793.37
|  |  | Итого c накладными и см. прибылью | в т.ч. оплаты труда 10: 19390.71
57 | ТССЦ-101-3914 | Дюбели распорные полипропиленовые |  | 100 шт. | -1.02 | 655.95 |  | 655.95 | 1 Прочие объекты ОЗП=22,53; ЭМ=11,42; ЗПМ=22,53; МАТ=8,56 | -669.07 |  |  | -669.07 |  |  |  | Дюбели распорные полипропиленовые
58 | ТССЦ-101-4621 | Шуруп самонарезающий: (LN) 3,5/11 мм |  | 100 шт. | -1.02 | 17.12 |  | 17.12 | 1 Прочие объекты ОЗП=22,53; ЭМ=11,42; ЗПМ=22,53; МАТ=8,56 | -17.46 |  |  | -17.46 |  |  |  | Шуруп самонарезающий: (LN) 3,5/11 мм
59 * |  | Провод медный, гибкий с ПВХ изоляцией на напряжение 0,45 кВ, ГОСТ 6323-79, сечением 1х25 мм2 |  | 4: м; 5: 51; в т.ч. оплаты труда 9: 1 Прочие объекты ОЗП=22,53; ЭМ=11,42; ЗПМ=22,53; МАТ=8,56 |  |  |  | Провод медный, гибкий с ПВХ изоляцией на напряжение 0,45 кВ, ГОСТ 6323-79, сечением 1х25 мм2
Объем=50*1,02
60 * |  | Монтажный комплект (метизы, наконечники и т.п.) |  | 4: копмл.; 5: 1; в т.ч. оплаты труда 9: 1 Прочие объекты ОЗП=22,53; ЭМ=11,42; ЗПМ=22,53; МАТ=8,56 |  |  |  | Монтажный комплект (метизы, наконечники и т.п.)
Прокладка металлорукава | [17 empty] | Прокладка металлорукава
61 | ТЕРм08-02-411-01 | Рукав металлический наружным диаметром: до 48 мм |  | 100 м | 6.5 | 20 280,87 12 824,17 | 2 294,60 114,52 | 5162.1 | 1 Прочие объекты ОЗП=22,53; ЭМ=11,42; ЗПМ=22,53; МАТ=8,56 | 131825.66 | 83357.11 | 14 914,90 744,38 | 33553.65 |  |  |  | Рукав металлический наружным диаметром: до 48 мм
Объем=(605+45) / 100
|  |  | Накладные расходы 97% ФОТ (от 84 101,49) | в т.ч. оплаты труда 10: 81578.45
|  |  | Сметная прибыль 51% ФОТ (от 84 101,49) | в т.ч. оплаты труда 10: 42891.76
|  |  | Итого c накладными и см. прибылью | в т.ч. оплаты труда 10: 256295.87
62 | ТССЦ-101-0115 | Винты с полукруглой головкой длиной: 50 мм |  | т | -0.01417 | 154011.52 |  | 154011.52 | 1 Прочие объекты ОЗП=22,53; ЭМ=11,42; ЗПМ=22,53; МАТ=8,56 | -2182.34 |  |  | -2182.34 |  |  |  | Винты с полукруглой головкой длиной: 50 мм
63 | ТССЦ-509-0090 | Перемычки гибкие, тип ПГС-50 |  | 10 шт. | -3.25 | 297.03 |  | 297.03 | 1 Прочие объекты ОЗП=22,53; ЭМ=11,42; ЗПМ=22,53; МАТ=8,56 | -965.35 |  |  | -965.35 |  |  |  | Перемычки гибкие, тип ПГС-50
64 | ТССЦ-509-0031 | Муфты соединительные |  | шт. | -65 | 5.39 |  | 5.39 | 1 Прочие объекты ОЗП=22,53; ЭМ=11,42; ЗПМ=22,53; МАТ=8,56 | -350.35 |  |  | -350.35 |  |  |  | Муфты соединительные
65 * |  | Металлорукав гибкий в гладкой полиуретановой изоляции, IP66, номинальным ø26 мм в комплекте с соединительными муфтами, 607PU32N |  | 4: м; 5: 623.15; в т.ч. оплаты труда 9: 1 Прочие объекты ОЗП=22,53; ЭМ=11,42; ЗПМ=22,53; МАТ=8,56 |  |  |  | Металлорукав гибкий в гладкой полиуретановой изоляции, IP66, номинальным ø26 мм в комплекте с соединительными муфтами, 607PU32N
Объем=605*1,03
66 * |  | Металлорукав гибкий в гладкой полиуретановой изоляции, IP66, номинальным ø35 мм в комплекте с соединительными муфтами, 607PU38N |  | 4: м; 5: 46.35; в т.ч. оплаты труда 9: 1 Прочие объекты ОЗП=22,53; ЭМ=11,42; ЗПМ=22,53; МАТ=8,56 |  |  |  | Металлорукав гибкий в гладкой полиуретановой изоляции, IP66, номинальным ø35 мм в комплекте с соединительными муфтами, 607PU38N
Объем=45*1,03
67 * |  | Держатель оцинкованный двусторонний для диаметра до 40 мм, 53360 |  | 4: шт; 5: 1210; в т.ч. оплаты труда 9: 1 Прочие объекты ОЗП=22,53; ЭМ=11,42; ЗПМ=22,53; МАТ=8,56 |  |  |  | Держатель оцинкованный двусторонний для диаметра до 40 мм, 53360
68 * |  | Держатель оцинкованный двусторонний для диаметра до 50 мм, 53361 |  | 4: шт; 5: 90; в т.ч. оплаты труда 9: 1 Прочие объекты ОЗП=22,53; ЭМ=11,42; ЗПМ=22,53; МАТ=8,56 |  |  |  | Держатель оцинкованный двусторонний для диаметра до 50 мм, 53361
69 * |  | Металличесикй анкер с болтом М6х55, СМ430645 |  | 4: шт; 5: 1300; в т.ч. оплаты труда 9: 1 Прочие объекты ОЗП=22,53; ЭМ=11,42; ЗПМ=22,53; МАТ=8,56 |  |  |  | Металличесикй анкер с болтом М6х55, СМ430645
Термоусадочные трубки и концевые муфты | [17 empty] | Термоусадочные трубки и концевые муфты
70 | ТЕРм08-02-158-14 | Заделка концевая сухая для 3-4-жильного кабеля с пластмассовой и резиновой изоляцией напряжением: до 1 кВ, сечение одной жилы до 35 мм2 |  | 1 шт. | 125 | 512,42 434,76 | 35,20 6,48 | 42.46 | 1 Прочие объекты ОЗП=22,53; ЭМ=11,42; ЗПМ=22,53; МАТ=8,56 | 64052.5 | 54345 | 4 400,00 810,00 | 5307.5 |  |  |  | Заделка концевая сухая для 3-4-жильного кабеля с пластмассовой и резиновой изоляцией напряжением: до 1 кВ, сечение одной жилы до 35 мм2
Объем=(1*50+1*50+1*25)
|  |  | Накладные расходы 97% ФОТ (от 55 155,00) | в т.ч. оплаты труда 10: 53500.35
|  |  | Сметная прибыль 51% ФОТ (от 55 155,00) | в т.ч. оплаты труда 10: 28129.05
|  |  | Итого c накладными и см. прибылью | в т.ч. оплаты труда 10: 145681.9
71 * |  | Термоусадочная трубка (ø18 мм до усадки, ø7,2 мм после усадки), ТУТ(3:1) нг-LS черн. (50 м в рул) |  | 4: рул.; 5: 1; в т.ч. оплаты труда 9: 1 Прочие объекты ОЗП=22,53; ЭМ=11,42; ЗПМ=22,53; МАТ=8,56 |  |  |  | Термоусадочная трубка (ø18 мм до усадки, ø7,2 мм после усадки), ТУТ(3:1) нг-LS черн. (50 м в рул)
72 * |  | Термоусадочная трубка (ø36 мм до усадки, ø15,6 мм после усадки), ТУТ(3:1) нг-LS черн. (50 м в рул) |  | 4: рул.; 5: 1; в т.ч. оплаты труда 9: 1 Прочие объекты ОЗП=22,53; ЭМ=11,42; ЗПМ=22,53; МАТ=8,56 |  |  |  | Термоусадочная трубка (ø36 мм до усадки, ø15,6 мм после усадки), ТУТ(3:1) нг-LS черн. (50 м в рул)
73 * |  | Термоусадочная трубка (ø80 мм до усадки, ø26 мм после усадки), ТУТ(3:1) нг-LS черн. (25 м в рул) |  | 4: рул.; 5: 1; в т.ч. оплаты труда 9: 1 Прочие объекты ОЗП=22,53; ЭМ=11,42; ЗПМ=22,53; МАТ=8,56 |  |  |  | Термоусадочная трубка (ø80 мм до усадки, ø26 мм после усадки), ТУТ(3:1) нг-LS черн. (25 м в рул)
74 | ТЕРм08-02-158-15 | Заделка концевая сухая для 3-4-жильного кабеля с пластмассовой и резиновой изоляцией напряжением: до 1 кВ, сечение одной жилы до 120 мм2 |  | 1 шт. | 1 | 597,91 519,74 | 35,20 6,48 | 42.97 | 1 Прочие объекты ОЗП=22,53; ЭМ=11,42; ЗПМ=22,53; МАТ=8,56 | 597.91 | 519.74 | 35,20 6,48 | 42.97 |  |  |  | Заделка концевая сухая для 3-4-жильного кабеля с пластмассовой и резиновой изоляцией напряжением: до 1 кВ, сечение одной жилы до 120 мм2
|  |  | Накладные расходы 97% ФОТ (от 526,22) | в т.ч. оплаты труда 10: 510.43
|  |  | Сметная прибыль 51% ФОТ (от 526,22) | в т.ч. оплаты труда 10: 268.37
|  |  | Итого c накладными и см. прибылью | в т.ч. оплаты труда 10: 1376.71
75 * |  | Концевая муфта для кабеля сечением 4х95 мм2, 1 кВ в исп. нг-LS, 4ПКТп-1-70/120(Б) |  | 4: компл.; 5: 1; в т.ч. оплаты труда 9: 1 Прочие объекты ОЗП=22,53; ЭМ=11,42; ЗПМ=22,53; МАТ=8,56 |  |  |  | Концевая муфта для кабеля сечением 4х95 мм2, 1 кВ в исп. нг-LS, 4ПКТп-1-70/120(Б)
Противопожарные заделки | [17 empty] | Противопожарные заделки
76 | ТЕРм08-02-155-01 | Герметизация проходов при вводе кабелей во взрывоопасные помещения уплотнительной массой |  | 1 проход кабеля | 4 | 296,14 179,55 |  | 116.59 | 1 Прочие объекты ОЗП=22,53; ЭМ=11,42; ЗПМ=22,53; МАТ=8,56 | 1184.56 | 718.2 |  | 466.36 |  |  |  | Герметизация проходов при вводе кабелей во взрывоопасные помещения уплотнительной массой
|  |  | Накладные расходы 97% ФОТ (от 718,20) | в т.ч. оплаты труда 10: 696.65
|  |  | Сметная прибыль 51% ФОТ (от 718,20) | в т.ч. оплаты труда 10: 366.28
|  |  | Итого c накладными и см. прибылью | в т.ч. оплаты труда 10: 2247.49
77 | ТССЦ-101-1705 | Пакля пропитанная |  | кг | -0.6 | 80.81 |  | 80.81 | 1 Прочие объекты ОЗП=22,53; ЭМ=11,42; ЗПМ=22,53; МАТ=8,56 | -48.49 |  |  | -48.49 |  |  |  | Пакля пропитанная
78 | ТССЦ-509-0900 | Уплотнительный состав |  | кг | -2.88 | 127.29 |  | 127.29 | 1 Прочие объекты ОЗП=22,53; ЭМ=11,42; ЗПМ=22,53; МАТ=8,56 | -366.6 |  |  | -366.6 |  |  |  | Уплотнительный состав
79 | ТССЦ-509-0988 | Шнур асбестовый общего назначения марки: ШАОН диаметром 3-5 мм |  | т | -0.00024 | 193833.84 |  | 193833.84 | 1 Прочие объекты ОЗП=22,53; ЭМ=11,42; ЗПМ=22,53; МАТ=8,56 | -46.52 |  |  | -46.52 |  |  |  | Шнур асбестовый общего назначения марки: ШАОН диаметром 3-5 мм
80 * |  | Минплита ПЖ-120 плотность 105кг/м3 (1000х500х100 мм), 999702 |  | 4: шт; 5: 8; в т.ч. оплаты труда 9: 1 Прочие объекты ОЗП=22,53; ЭМ=11,42; ЗПМ=22,53; МАТ=8,56 |  |  |  | Минплита ПЖ-120 плотность 105кг/м3 (1000х500х100 мм), 999702
81 * |  | Противопожарное покрытие, 10 кг СЭ-670, 250015 |  | 4: шт; 5: 1; в т.ч. оплаты труда 9: 1 Прочие объекты ОЗП=22,53; ЭМ=11,42; ЗПМ=22,53; МАТ=8,56 |  |  |  | Противопожарное покрытие, 10 кг СЭ-670, 250015
82 * |  | Маркировочная табличка СЭ-М, 250012 |  | 4: шт; 5: 5; в т.ч. оплаты труда 9: 1 Прочие объекты ОЗП=22,53; ЭМ=11,42; ЗПМ=22,53; МАТ=8,56 |  |  |  | Маркировочная табличка СЭ-М, 250012
83 * |  | Двухкомпонентный противопожарный терморасширяющийся состав СЭ-01, 250050 |  | 4: шт; 5: 3; в т.ч. оплаты труда 9: 1 Прочие объекты ОЗП=22,53; ЭМ=11,42; ЗПМ=22,53; МАТ=8,56 |  |  |  | Двухкомпонентный противопожарный терморасширяющийся состав СЭ-01, 250050
Итого прямые затраты по смете в текущих ценах |  |  |  | в т.ч. оплаты труда 10: 241851.7; в т.ч. оплаты труда 11: 175211.84; в т.ч. оплаты труда 12: 26 592,13 3 664,51; в т.ч. оплаты труда 13: 40047.73 | [5 empty] | Итого прямые затраты по смете в текущих ценах
Накладные расходы |  |  |  | в т.ч. оплаты труда 10: 173499.03 | [5 empty] | Накладные расходы
В том числе, справочно: | [19 empty] | В том числе, справочно:
94% ФОТ (от 367,91) (Поз. 50-51) |  |  |  | в т.ч. оплаты труда 10: 345.84 | [6 empty] | 94% ФОТ (от 367,91) (Поз. 50-51)
97% ФОТ (от 178508,44) (Поз. 1-2, 15-16, 24-25, 53-54, 56-58, 61-64, 70, 74, 76-79) |  |  |  | в т.ч. оплаты труда 10: 173153.19 | [6 empty] | 97% ФОТ (от 178508,44) (Поз. 1-2, 15-16, 24-25, 53-54, 56-58, 61-64, 70, 74, 76-79)
Сметная прибыль |  |  |  | в т.ч. оплаты труда 10: 91226.93 | [5 empty] | Сметная прибыль
В том числе, справочно: | [19 empty] | В том числе, справочно:
51% ФОТ (от 178876,35) (Поз. 50-51, 1-2, 15-16, 24-25, 53-54, 56-58, 61-64, 70, 74, 76-79) |  |  |  | в т.ч. оплаты труда 10: 91226.93 | [6 empty] | 51% ФОТ (от 178876,35) (Поз. 50-51, 1-2, 15-16, 24-25, 53-54, 56-58, 61-64, 70, 74, 76-79)
Итоги по смете: | [18 empty] | Итоги по смете:
Итоги по Строительным работам | [19 empty] | Итоги по Строительным работам
Защита строительных конструкций и оборудования от коррозии: | [19 empty] | Защита строительных конструкций и оборудования от коррозии:
Итого Поз. 50-51 |  |  |  | в т.ч. оплаты труда 10: 426.37; в т.ч. оплаты труда 11: 367.04; в т.ч. оплаты труда 12: 40,74 0,87; в т.ч. оплаты труда 13: 18.59 | [6 empty] | Итого Поз. 50-51
Накладные расходы 94% ФОТ (от 367,91) |  |  |  | в т.ч. оплаты труда 10: 345.84 | [6 empty] | Накладные расходы 94% ФОТ (от 367,91)
Сметная прибыль 51% ФОТ (от 367,91) |  |  |  | в т.ч. оплаты труда 10: 187.63 | [6 empty] | Сметная прибыль 51% ФОТ (от 367,91)
Итого c накладными и см. прибылью |  |  |  | в т.ч. оплаты труда 10: 959.84 | [6 empty] | Итого c накладными и см. прибылью
Итого |  |  |  | в т.ч. оплаты труда 10: 959.84 | [6 empty] | Итого
Итоги по Монтажным работам | [19 empty] | Итоги по Монтажным работам
Электротехнические установки на других объектах: | [19 empty] | Электротехнические установки на других объектах:
Итого Поз. 1-2, 15-16, 24-25, 53-54, 56-58, 61-64, 70, 74, 76-79 |  |  |  | в т.ч. оплаты труда 10: 241425.33; в т.ч. оплаты труда 11: 174844.8; в т.ч. оплаты труда 12: 26 551,39 3 663,64; в т.ч. оплаты труда 13: 40029.14 | [6 empty] | Итого Поз. 1-2, 15-16, 24-25, 53-54, 56-58, 61-64, 70, 74, 76-79
Накладные расходы 97% ФОТ (от 178 508,44) |  |  |  | в т.ч. оплаты труда 10: 173153.19 | [6 empty] | Накладные расходы 97% ФОТ (от 178 508,44)
Сметная прибыль 51% ФОТ (от 178 508,44) |  |  |  | в т.ч. оплаты труда 10: 91039.3 | [6 empty] | Сметная прибыль 51% ФОТ (от 178 508,44)
Итого c накладными и см. прибылью |  |  |  | в т.ч. оплаты труда 10: 505617.82 | [6 empty] | Итого c накладными и см. прибылью
Итого |  |  |  | в т.ч. оплаты труда 10: 505617.82 | [6 empty] | Итого
Итого |  |  |  | в т.ч. оплаты труда 10: 506577.66 | [6 empty] | Итого
В том числе: | [19 empty] | В том числе:
Материалы |  |  |  | в т.ч. оплаты труда 10: 40047.73 | [6 empty] | Материалы
Машины и механизмы |  |  |  | в т.ч. оплаты труда 10: 26592.13 | [6 empty] | Машины и механизмы
ФОТ |  |  |  | в т.ч. оплаты труда 10: 178876.35 | [6 empty] | ФОТ
Накладные расходы |  |  |  | в т.ч. оплаты труда 10: 173499.03 | [6 empty] | Накладные расходы
Сметная прибыль |  |  |  | в т.ч. оплаты труда 10: 91226.93 | [6 empty] | Сметная прибыль
ВЗиС 5,2% |  |  |  | в т.ч. оплаты труда 10: 26342.04 | [6 empty] | ВЗиС 5,2%
Итого |  |  |  | в т.ч. оплаты труда 10: 532919.7 | [7 empty] | Итого
Зимнее удорожание 2,1% |  |  |  | в т.ч. оплаты труда 10: 11191.31 | [6 empty] | Зимнее удорожание 2,1%
Затраты на вахтовый метод работ 3,5% |  |  |  | в т.ч. оплаты труда 10: 18652.19 | [6 empty] | Затраты на вахтовый метод работ 3,5%
Перевозка работников свыше 3-х километров 2,5% |  |  |  | в т.ч. оплаты труда 10: 13322.99 | [6 empty] | Перевозка работников свыше 3-х километров 2,5%
Перебазировка машин и механизмов 2% |  |  |  | в т.ч. оплаты труда 10: 10658.39 | [6 empty] | Перебазировка машин и механизмов 2%
Итого |  |  |  | в т.ч. оплаты труда 10: 586744.58 | [7 empty] | Итого
Непредвиденные затраты 3% |  |  |  | в т.ч. оплаты труда 10: 17602.34 | [6 empty] | Непредвиденные затраты 3%
Итого с непредвиденными |  |  |  | в т.ч. оплаты труда 10: 604346.92 | [7 empty] | Итого с непредвиденными
НДС 20% |  |  |  | в т.ч. оплаты труда 10: 120869.38 | [6 empty] | НДС 20%
ВСЕГО по смете |  |  |  | в т.ч. оплаты труда 10: 725216.3 | [8 empty] | ВСЕГО по смете
Составил: ____________________________ Т. Н. Луцкевич
[должность, подпись (инициалы, фамилия)]
Проверил: ____________________________
[должность, подпись (инициалы, фамилия)]

## 02-02-08_СМР_КНС_ЭП5
СОГЛАСОВАНО: | [9 empty] | УТВЕРЖДАЮ:
"____" ________________ 2025 года | [12 empty] | "____" ________________ 2025 года
Терминал по перевалке минеральных удобрений в морском порту Усть-Луга | [13 empty] | Терминал по перевалке минеральных удобрений в морском порту Усть-Луга
(наименование стройки)
ЛОКАЛЬНАЯ СМЕТА № 02-02-08
(локальная смета)
на Строительно-монтажные работы.Кабеленесущие системы по кабельным трассам, ТРАССА ОТ ЭЛЕКТРОПОМЕЩЕНИЯ №5 В ПС №6 | [14 empty] | на Строительно-монтажные работы.Кабеленесущие системы по кабельным трассам, ТРАССА ОТ ЭЛЕКТРОПОМЕЩЕНИЯ №5 В ПС №6
(наименование работ и затрат, наименование объекта)
| Основание: | 1965-2023-2.2.6-ЭП5-КНС
| Сметная стоимость |  | 707.759 | тыс.руб.
| строительных работ |  | 0.137 | тыс.руб.
| монтажных работ |  | 494.247 | тыс.руб.
| Средства на оплату труда |  | 173.556 | тыс.руб.
| Сметная трудоемкость |  | 422.79 | чел.час
Составлен(а) в текущих (прогнозных) ценах по состоянию на
№ п/п | Обоснование | Наименование работ и затрат |  | Ед. изм. | Кол-во | Стоимость единицы в базисных ценах, руб. |  |  | Обосно- вание, индекс | Общая стоимость в базисных ценах, руб.
[6 empty] | Всего | Экспл. маш. | Мат-лы |  | Всего | в т.ч. оплата труда | Экспл. маш. | Мат-лы
[6 empty] | оплаты труда | в т.ч. оплаты труда |  |  |  |  | в т.ч. оплаты труда
1 | 2 | 3 |  | 4 | 5 | 6 | 7 | 8 | 9 | 10 | 11 | 12 | 13
Раздел 1. Кабеленесущие изделия и материалы (КНС) | [15 empty] | Раздел 1. Кабеленесущие изделия и материалы (КНС)
1 | ТЕРм08-02-395-02 | Лоток металлический штампованный по установленным конструкциям, ширина лотка: до 400 мм |  | 1 т | 0.36759 | 27 440,51 21 472,24 | 5 330,55 794,39 | 637.72 | 1 Прочие объекты ОЗП=22,53; ЭМ=11,42; ЗПМ=22,53; МАТ=8,56 | 10086.86 | 7892.98 | 1 959,46 292,01 | 234.42 |  |  |  | Лоток металлический штампованный по установленным конструкциям, ширина лотка: до 400 мм
Объем=(5*6,16+2*27,7+2*12,65+2*10,71+4*32.68+2*18.34+2*16.34+9*0.46+2*7.53+3*0.71+3*0.45+5*0,6+5*0,14+14*0,27+38*0,03+16*0,02+27*0,11)/1000
|  |  | Накладные расходы 97% ФОТ (от 8 184,99) | в т.ч. оплаты труда 10: 7939.44
|  |  | Сметная прибыль 51% ФОТ (от 8 184,99) | в т.ч. оплаты труда 10: 4174.34
|  |  | Итого c накладными и см. прибылью | в т.ч. оплаты труда 10: 22200.64
2 | ТССЦ-101-1977 | Болты с гайками и шайбами строительные |  | кг | -0.65431 | 133.79 |  | 133.79 | 1 Прочие объекты ОЗП=22,53; ЭМ=11,42; ЗПМ=22,53; МАТ=8,56 | -87.54 |  |  | -87.54 |  |  |  | Болты с гайками и шайбами строительные
3 * |  | Разделитель лотковый, длина лотка 6000 мм, высота борта 90 мм, кислотостойкая нержавеющая сталь марки AISI 316L, LAC-RL 90-12/6000 |  | 4: шт; 5: 5; в т.ч. оплаты труда 9: 1 Прочие объекты ОЗП=22,53; ЭМ=11,42; ЗПМ=22,53; МАТ=8,56 |  |  |  | Разделитель лотковый, длина лотка 6000 мм, высота борта 90 мм, кислотостойкая нержавеющая сталь марки AISI 316L, LAC-RL 90-12/6000
4 * |  | Лестничный лоток с высотой борта 90 мм, ширина 400 мм, толщина 1,5 мм, кислотостойкая нержавеющая сталь марки AISI 316L, длина 6000 мм, LAC 400x90-15/6000 |  | 4: шт; 5: 2; в т.ч. оплаты труда 9: 1 Прочие объекты ОЗП=22,53; ЭМ=11,42; ЗПМ=22,53; МАТ=8,56 |  |  |  | Лестничный лоток с высотой борта 90 мм, ширина 400 мм, толщина 1,5 мм, кислотостойкая нержавеющая сталь марки AISI 316L, длина 6000 мм, LAC 400x90-15/6000
5 * |  | Крышка лотка, ширина 400 мм, толщина 1,2 мм, длина 3000 мм, кислотостойкая нержавеющая сталь марки AISI 316L, LAC-K 400-12/3000 |  | 4: шт; 5: 2; в т.ч. оплаты труда 9: 1 Прочие объекты ОЗП=22,53; ЭМ=11,42; ЗПМ=22,53; МАТ=8,56 |  |  |  | Крышка лотка, ширина 400 мм, толщина 1,2 мм, длина 3000 мм, кислотостойкая нержавеющая сталь марки AISI 316L, LAC-K 400-12/3000
6 * |  | Донная накладка, ширина 400 мм, толщина 1,2 мм, длина 3000 мм, кислотостойкая нержавеющая сталь марки AISI 316L, LAC-CTB 400-12/3000 |  | 4: шт; 5: 2; в т.ч. оплаты труда 9: 1 Прочие объекты ОЗП=22,53; ЭМ=11,42; ЗПМ=22,53; МАТ=8,56 |  |  |  | Донная накладка, ширина 400 мм, толщина 1,2 мм, длина 3000 мм, кислотостойкая нержавеющая сталь марки AISI 316L, LAC-CTB 400-12/3000
7 * |  | Лестничный лоток с высотой борта 90 мм, ширина 600 мм, толщина 1,5 мм, длина 6000 мм, LAC 600x90-15/6000 |  | 4: шт; 5: 4; в т.ч. оплаты труда 9: 1 Прочие объекты ОЗП=22,53; ЭМ=11,42; ЗПМ=22,53; МАТ=8,56 |  |  |  | Лестничный лоток с высотой борта 90 мм, ширина 600 мм, толщина 1,5 мм, длина 6000 мм, LAC 600x90-15/6000
8 * |  | Крышка лотка, ширина 600 мм, толщина 1,2 мм, длина 3000 мм, кислотостойкая нержавеющая сталь марки AISI 316L, LAC-K 600-12/3000 |  | 4: шт; 5: 2; в т.ч. оплаты труда 9: 1 Прочие объекты ОЗП=22,53; ЭМ=11,42; ЗПМ=22,53; МАТ=8,56 |  |  |  | Крышка лотка, ширина 600 мм, толщина 1,2 мм, длина 3000 мм, кислотостойкая нержавеющая сталь марки AISI 316L, LAC-K 600-12/3000
9 * |  | Донная накладка, ширина 600 мм, толщина 1,2 мм, длина 3000 мм, кислотостойкая нержавеющая сталь марки AISI 316L, LAC-CTB 600-12/3000 |  | 4: шт; 5: 2; в т.ч. оплаты труда 9: 1 Прочие объекты ОЗП=22,53; ЭМ=11,42; ЗПМ=22,53; МАТ=8,56 |  |  |  | Донная накладка, ширина 600 мм, толщина 1,2 мм, длина 3000 мм, кислотостойкая нержавеющая сталь марки AISI 316L, LAC-CTB 600-12/3000
10 * |  | Вертикальная регулируемая пластина, высота борта 90 мм, толщина 2,0 мм, кислотостойкая нержавеющая сталь марки AISI 316L, LAC-SHx90-20 |  | 4: шт; 5: 9; в т.ч. оплаты труда 9: 1 Прочие объекты ОЗП=22,53; ЭМ=11,42; ЗПМ=22,53; МАТ=8,56 |  |  |  | Вертикальная регулируемая пластина, высота борта 90 мм, толщина 2,0 мм, кислотостойкая нержавеющая сталь марки AISI 316L, LAC-SHx90-20
11 * |  | Горизонтальный радиусный угол 90° лестничного типа, ширина 600 мм, кислотостойкая нержавеющая сталь марки AISI 316L, LAC-RGU 600x90-15/90 R30 |  | 4: шт; 5: 2; в т.ч. оплаты труда 9: 1 Прочие объекты ОЗП=22,53; ЭМ=11,42; ЗПМ=22,53; МАТ=8,56 |  |  |  | Горизонтальный радиусный угол 90° лестничного типа, ширина 600 мм, кислотостойкая нержавеющая сталь марки AISI 316L, LAC-RGU 600x90-15/90 R30
12 * |  | Соединитель шарнирный горизонтальный внешний, высота 90 мм, толщина 2,0 мм, кислотостойкая нержавеющая сталь марки AISI 316L, LAC-SLHFx90-20 |  | 4: шт; 5: 3; в т.ч. оплаты труда 9: 1 Прочие объекты ОЗП=22,53; ЭМ=11,42; ЗПМ=22,53; МАТ=8,56 |  |  |  | Соединитель шарнирный горизонтальный внешний, высота 90 мм, толщина 2,0 мм, кислотостойкая нержавеющая сталь марки AISI 316L, LAC-SLHFx90-20
13 * |  | Угловой соединитель, высота борта 90 мм, толщина 2,0 мм, кислотостойкая нержавеющая сталь марки AISI 316L, LAC-USx90-20 |  | 4: шт; 5: 3; в т.ч. оплаты труда 9: 1 Прочие объекты ОЗП=22,53; ЭМ=11,42; ЗПМ=22,53; МАТ=8,56 |  |  |  | Угловой соединитель, высота борта 90 мм, толщина 2,0 мм, кислотостойкая нержавеющая сталь марки AISI 316L, LAC-USx90-20
14 * |  | Кронштейн для выxода кабеля, высота 90 мм,толщина 1,5 мм, кислотостойкая нержавеющая сталь марки AISI 316L, LAC-ECKx90-15 |  | 4: шт; 5: 5; в т.ч. оплаты труда 9: 1 Прочие объекты ОЗП=22,53; ЭМ=11,42; ЗПМ=22,53; МАТ=8,56 |  |  |  | Кронштейн для выxода кабеля, высота 90 мм,толщина 1,5 мм, кислотостойкая нержавеющая сталь марки AISI 316L, LAC-ECKx90-15
15 * |  | Профиль безопасности для защиты кромок, ONT-SP |  | 4: м; 5: 5; в т.ч. оплаты труда 9: 1 Прочие объекты ОЗП=22,53; ЭМ=11,42; ЗПМ=22,53; МАТ=8,56 |  |  |  | Профиль безопасности для защиты кромок, ONT-SP
16 * |  | Стыковая пластина, высота борта 90 мм, толщина 2,0 мм кислотостойкая нержавеющая сталь марки AISI 316L, LAC-SLx90-20 |  | 4: шт; 5: 14; в т.ч. оплаты труда 9: 1 Прочие объекты ОЗП=22,53; ЭМ=11,42; ЗПМ=22,53; МАТ=8,56 |  |  |  | Стыковая пластина, высота борта 90 мм, толщина 2,0 мм кислотостойкая нержавеющая сталь марки AISI 316L, LAC-SLx90-20
17 * |  | Фиксатор прижимной, толщина металла 2,0 мм, кислотостойкая нержавеющая сталь марки AISI 316L, LAC-PZx20 |  | 4: шт; 5: 38; в т.ч. оплаты труда 9: 1 Прочие объекты ОЗП=22,53; ЭМ=11,42; ЗПМ=22,53; МАТ=8,56 |  |  |  | Фиксатор прижимной, толщина металла 2,0 мм, кислотостойкая нержавеющая сталь марки AISI 316L, LAC-PZx20
18 * |  | Фиксаторная пластина крышки универсальная, толщина металла 1,5 мм,кислотостойкая нержавеющая сталь марки AISI 316L, LAC-FXx15 |  | 4: шт; 5: 16; в т.ч. оплаты труда 9: 1 Прочие объекты ОЗП=22,53; ЭМ=11,42; ЗПМ=22,53; МАТ=8,56 |  |  |  | Фиксаторная пластина крышки универсальная, толщина металла 1,5 мм,кислотостойкая нержавеющая сталь марки AISI 316L, LAC-FXx15
19 * |  | Фиксирующая пластина разделителя, высота борта 90 мм,кислотостойкая нержавеющая сталь марки AISI 316L, LAC-HZx90-12 |  | 4: шт; 5: 27; в т.ч. оплаты труда 9: 1 Прочие объекты ОЗП=22,53; ЭМ=11,42; ЗПМ=22,53; МАТ=8,56 |  |  |  | Фиксирующая пластина разделителя, высота борта 90 мм,кислотостойкая нержавеющая сталь марки AISI 316L, LAC-HZx90-12
20 | ТЕРм08-02-397-01 | Профиль перфорированный монтажный длиной 2 м |  | 100 м | 0.45285 | 8 917,60 3 954,31 | 1 753,12 1 042,86 | 3210.17 | 1 Прочие объекты ОЗП=22,53; ЭМ=11,42; ЗПМ=22,53; МАТ=8,56 | 4038.34 | 1790.71 | 793,90 472,26 | 1453.73 |  |  |  | Профиль перфорированный монтажный длиной 2 м
Объем=(5*1,5+5*0,5+4*1,1+10*0,9+15*0,06+14*0,04+25*0,025+16*0,02+3*0,43+13*0,63+5*2) / 100
|  |  | Накладные расходы 97% ФОТ (от 2 262,97) | в т.ч. оплаты труда 10: 2195.08
|  |  | Сметная прибыль 51% ФОТ (от 2 262,97) | в т.ч. оплаты труда 10: 1154.11
|  |  | Итого c накладными и см. прибылью | в т.ч. оплаты труда 10: 7387.53
21 | ТССЦ-101-1977 | Болты с гайками и шайбами строительные |  | кг | -0.56606 | 133.79 |  | 133.79 | 1 Прочие объекты ОЗП=22,53; ЭМ=11,42; ЗПМ=22,53; МАТ=8,56 | -75.73 |  |  | -75.73 |  |  |  | Болты с гайками и шайбами строительные
22 * |  | Треугольный профиль несущий, длина 1500 мм, UTG 5/2 1500-25 |  | 4: шт; 5: 5; в т.ч. оплаты труда 9: 1 Прочие объекты ОЗП=22,53; ЭМ=11,42; ЗПМ=22,53; МАТ=8,56 |  |  |  | Треугольный профиль несущий, длина 1500 мм, UTG 5/2 1500-25
23 * |  | Профиль несущий U-образный, длина 500 мм, ширина 50 мм, PASP-U 50 500-25 |  | 4: шт; 5: 5; в т.ч. оплаты труда 9: 1 Прочие объекты ОЗП=22,53; ЭМ=11,42; ЗПМ=22,53; МАТ=8,56 |  |  |  | Профиль несущий U-образный, длина 500 мм, ширина 50 мм, PASP-U 50 500-25
24 * |  | Профиль несущий U-образный, длина 1100 мм, ширина 50 мм, PASP-U 50 1100-25 |  | 4: шт; 5: 4; в т.ч. оплаты труда 9: 1 Прочие объекты ОЗП=22,53; ЭМ=11,42; ЗПМ=22,53; МАТ=8,56 |  |  |  | Профиль несущий U-образный, длина 1100 мм, ширина 50 мм, PASP-U 50 1100-25
25 * |  | Треугольный профиль несущий, длина 900 мм, UTG 5/2 900-25 |  | 4: шт; 5: 10; в т.ч. оплаты труда 9: 1 Прочие объекты ОЗП=22,53; ЭМ=11,42; ЗПМ=22,53; МАТ=8,56 |  |  |  | Треугольный профиль несущий, длина 900 мм, UTG 5/2 900-25
26 * |  | Болтовой кронштейн, на профиль с треугольным сечением 50x50 мм, UTG 5 SBx60 |  | 4: шт; 5: 15; в т.ч. оплаты труда 9: 1 Прочие объекты ОЗП=22,53; ЭМ=11,42; ЗПМ=22,53; МАТ=8,56 |  |  |  | Болтовой кронштейн, на профиль с треугольным сечением 50x50 мм, UTG 5 SBx60
27 * |  | Угловой кронштейн 70х50 мм, ширина 40 мм, PASP-U UK 70x50x40 |  | 4: шт; 5: 14; в т.ч. оплаты труда 9: 1 Прочие объекты ОЗП=22,53; ЭМ=11,42; ЗПМ=22,53; МАТ=8,56 |  |  |  | Угловой кронштейн 70х50 мм, ширина 40 мм, PASP-U UK 70x50x40
28 * |  | Распорка профиля U-образного сечением 50x50 мм, PASP-U 50 RTx25 |  | 4: шт; 5: 25; в т.ч. оплаты труда 9: 1 Прочие объекты ОЗП=22,53; ЭМ=11,42; ЗПМ=22,53; МАТ=8,56 |  |  |  | Распорка профиля U-образного сечением 50x50 мм, PASP-U 50 RTx25
29 * |  | Крепление лотка к опорной поверхности при вертикальной прокладке, толщина 2,0 мм, кислотостойкая нержавеющая сталь марки AISI 316L, LAC-LG VTH-20 |  | 4: шт; 5: 16; в т.ч. оплаты труда 9: 1 Прочие объекты ОЗП=22,53; ЭМ=11,42; ЗПМ=22,53; МАТ=8,56 |  |  |  | Крепление лотка к опорной поверхности при вертикальной прокладке, толщина 2,0 мм, кислотостойкая нержавеющая сталь марки AISI 316L, LAC-LG VTH-20
30 * |  | Профильный кронштейн, длина 430 мм, размеры основания 130х50 мм, PASP-O 33 400-20 |  | 4: шт; 5: 3; в т.ч. оплаты труда 9: 1 Прочие объекты ОЗП=22,53; ЭМ=11,42; ЗПМ=22,53; МАТ=8,56 |  |  |  | Профильный кронштейн, длина 430 мм, размеры основания 130х50 мм, PASP-O 33 400-20
31 * |  | Профильный кронштейн, длина 630 мм, размеры основания 150х50 мм, PASP-O 33 600-20 |  | 4: шт; 5: 13; в т.ч. оплаты труда 9: 1 Прочие объекты ОЗП=22,53; ЭМ=11,42; ЗПМ=22,53; МАТ=8,56 |  |  |  | Профильный кронштейн, длина 630 мм, размеры основания 150х50 мм, PASP-O 33 600-20
32 * |  | Профиль несущий подвесной U-образный, длина 2000 мм, PASP-U 50 K 2000-40 |  | 4: шт; 5: 5; в т.ч. оплаты труда 9: 1 Прочие объекты ОЗП=22,53; ЭМ=11,42; ЗПМ=22,53; МАТ=8,56 |  |  |  | Профиль несущий подвесной U-образный, длина 2000 мм, PASP-U 50 K 2000-40
Материалы и изделия | [17 empty] | Материалы и изделия
33 * |  | Втулка фторопластовая, внутренний диаметр 9 мм, внешний ø30 мм, SK-FTSS 10x30-9 |  | 4: шт; 5: 29; в т.ч. оплаты труда 9: 1 Прочие объекты ОЗП=22,53; ЭМ=11,42; ЗПМ=22,53; МАТ=8,56 |  |  |  | Втулка фторопластовая, внутренний диаметр 9 мм, внешний ø30 мм, SK-FTSS 10x30-9
34 * |  | Кабельный хомут одиночного крепления, KCLO-PU 45-70 |  | 4: шт; 5: 39; в т.ч. оплаты труда 9: 1 Прочие объекты ОЗП=22,53; ЭМ=11,42; ЗПМ=22,53; МАТ=8,56 |  |  |  | Кабельный хомут одиночного крепления, KCLO-PU 45-70
35 * |  | Защитная заглушка для профиля U-образного сечением 50x50 мм,материал: полиэтилен, цвет-оранжевый, PASP-U 50 DE |  | 4: шт; 5: 13; в т.ч. оплаты труда 9: 1 Прочие объекты ОЗП=22,53; ЭМ=11,42; ЗПМ=22,53; МАТ=8,56 |  |  |  | Защитная заглушка для профиля U-образного сечением 50x50 мм,материал: полиэтилен, цвет-оранжевый, PASP-U 50 DE
36 * |  | Лента фторопластовая, ширина 50 мм, толщина 0,6 мм, SK-FTL 50-6 |  | 4: м.п.; 5: 25; в т.ч. оплаты труда 9: 1 Прочие объекты ОЗП=22,53; ЭМ=11,42; ЗПМ=22,53; МАТ=8,56 |  |  |  | Лента фторопластовая, ширина 50 мм, толщина 0,6 мм, SK-FTL 50-6
37 * |  | Крепежный комплект SK-BW1 603 6х16, кислотостойкая нержавеющая сталь марки AISI 316L |  | 4: шт; 5: 27; в т.ч. оплаты труда 9: 1 Прочие объекты ОЗП=22,53; ЭМ=11,42; ЗПМ=22,53; МАТ=8,56 |  |  |  | Крепежный комплект SK-BW1 603 6х16, кислотостойкая нержавеющая сталь марки AISI 316L
38 * |  | Крепежный комплект SK-BW1 603 8х25, кислотостойкая нержавеющая сталь марки AISI 316L |  | 4: шт; 5: 144; в т.ч. оплаты труда 9: 1 Прочие объекты ОЗП=22,53; ЭМ=11,42; ЗПМ=22,53; МАТ=8,56 |  |  |  | Крепежный комплект SK-BW1 603 8х25, кислотостойкая нержавеющая сталь марки AISI 316L
39 * |  | Крепежный комплект SK-BW2 933 8х30, кислотостойкая нержавеющая сталь марки AISI 316L |  | 4: шт; 5: 53; в т.ч. оплаты труда 9: 1 Прочие объекты ОЗП=22,53; ЭМ=11,42; ЗПМ=22,53; МАТ=8,56 |  |  |  | Крепежный комплект SK-BW2 933 8х30, кислотостойкая нержавеющая сталь марки AISI 316L
40 * |  | Крепежный комплект SK-BW2 933 10х30, кислотостойкая нержавеющая сталь марки AISI 316L |  | 4: шт; 5: 108; в т.ч. оплаты труда 9: 1 Прочие объекты ОЗП=22,53; ЭМ=11,42; ЗПМ=22,53; МАТ=8,56 |  |  |  | Крепежный комплект SK-BW2 933 10х30, кислотостойкая нержавеющая сталь марки AISI 316L
41 * |  | Анкер для высоких нагрузок M6x80, SK-ANB M6x80 (50 шт. в упаковке) |  | 4: упак.; 5: 1; в т.ч. оплаты труда 9: 1 Прочие объекты ОЗП=22,53; ЭМ=11,42; ЗПМ=22,53; МАТ=8,56 |  |  |  | Анкер для высоких нагрузок M6x80, SK-ANB M6x80 (50 шт. в упаковке)
42 * |  | Кабельные стяжки из нержавеющей стали, СКС(316) (100 шт. в упаковке) |  | 4: упак.; 5: 1; в т.ч. оплаты труда 9: 1 Прочие объекты ОЗП=22,53; ЭМ=11,42; ЗПМ=22,53; МАТ=8,56 |  |  |  | Кабельные стяжки из нержавеющей стали, СКС(316) (100 шт. в упаковке)
Восстановление цинкового покрытия | [17 empty] | Восстановление цинкового покрытия
43 | ТЕР13-03-002-17 | Огрунтовка металлических поверхностей за один раз: грунтовкой «Цинар» |  | 100 м2 окрашиваемой поверхности | 0.026667 | 13 019,53 1 966,27 | 218,27 4,66 | 10834.99 | 1 Прочие объекты ОЗП=22,53; ЭМ=11,42; ЗПМ=22,53; МАТ=8,56 | 347.19 | 52.43 | 5,82 0,12 | 288.94 |  |  |  | Огрунтовка металлических поверхностей за один раз: грунтовкой «Цинар»
Объем=(1*400/150) / 100
|  |  | Накладные расходы 94% ФОТ (от 52,55) | в т.ч. оплаты труда 10: 49.4
|  |  | Сметная прибыль 51% ФОТ (от 52,55) | в т.ч. оплаты труда 10: 26.8
|  |  | Итого c накладными и см. прибылью | в т.ч. оплаты труда 10: 423.39
44 | ТССЦ-113-0678 | Грунтовка: цинкнаполненная "Цинар" |  | т | -0.0004 | 715695.09 |  | 715695.09 | 1 Прочие объекты ОЗП=22,53; ЭМ=11,42; ЗПМ=22,53; МАТ=8,56 | -286.28 |  |  | -286.28 |  |  |  | Грунтовка: цинкнаполненная "Цинар"
45 * | Расход 150 мл/м2 | Цинк-спрей для восстановления цинкового покрытия (400 мл) PASP-SZ |  | 4: шт; 5: 1; в т.ч. оплаты труда 9: 1 Прочие объекты ОЗП=22,53; ЭМ=11,42; ЗПМ=22,53; МАТ=8,56 |  |  |  | Цинк-спрей для восстановления цинкового покрытия (400 мл) PASP-SZ
Заземление | [17 empty] | Заземление
46 | ТЕРм08-02-472-11 | Перемычка заземляющая тросовая диаметром до 9,2 мм для строительных металлических конструкций |  | 10 шт. | 1.1 | 1 812,99 1 658,47 | 96,40 6,48 | 58.12 | 1 Прочие объекты ОЗП=22,53; ЭМ=11,42; ЗПМ=22,53; МАТ=8,56 | 1994.29 | 1824.32 | 106,04 7,13 | 63.93 |  |  |  | Перемычка заземляющая тросовая диаметром до 9,2 мм для строительных металлических конструкций
Объем=11 / 10
|  |  | Накладные расходы 97% ФОТ (от 1 831,45) | в т.ч. оплаты труда 10: 1776.51
|  |  | Сметная прибыль 51% ФОТ (от 1 831,45) | в т.ч. оплаты труда 10: 934.04
|  |  | Итого c накладными и см. прибылью | в т.ч. оплаты труда 10: 4704.84
47 | ТССЦ-101-1627 | Сталь листовая углеродистая обыкновенного качества марки ВСт3пс5 толщиной: 4-6 мм |  | т | -0.0011 | 47206.35 |  | 47206.35 | 1 Прочие объекты ОЗП=22,53; ЭМ=11,42; ЗПМ=22,53; МАТ=8,56 | -51.93 |  |  | -51.93 |  |  |  | Сталь листовая углеродистая обыкновенного качества марки ВСт3пс5 толщиной: 4-6 мм
48 * |  | Перемычка заземления изолированная желто-зеленого цвета, длина 500 мм, диаметр 8,0 мм, сечение 16 мм2, PTSPZ 50/8-16 |  | 4: шт; 5: 11; в т.ч. оплаты труда 9: 1 Прочие объекты ОЗП=22,53; ЭМ=11,42; ЗПМ=22,53; МАТ=8,56 |  |  |  | Перемычка заземления изолированная желто-зеленого цвета, длина 500 мм, диаметр 8,0 мм, сечение 16 мм2, PTSPZ 50/8-16
49 | ТЕРм08-02-472-10 | Проводник заземляющий из медного изолированного провода сечением 25 мм2 открыто по строительным основаниям |  | 100 м | 0.5 | 16 764,99 14 856,77 | 436,93 19,17 | 1471.29 | 1 Прочие объекты ОЗП=22,53; ЭМ=11,42; ЗПМ=22,53; МАТ=8,56 | 8382.5 | 7428.39 | 218,47 9,59 | 735.64 |  |  |  | Проводник заземляющий из медного изолированного провода сечением 25 мм2 открыто по строительным основаниям
Объем=50 / 100
|  |  | Накладные расходы 97% ФОТ (от 7 437,98) | в т.ч. оплаты труда 10: 7214.84
|  |  | Сметная прибыль 51% ФОТ (от 7 437,98) | в т.ч. оплаты труда 10: 3793.37
|  |  | Итого c накладными и см. прибылью | в т.ч. оплаты труда 10: 19390.71
50 | ТССЦ-101-3914 | Дюбели распорные полипропиленовые |  | 100 шт. | -1.02 | 655.95 |  | 655.95 | 1 Прочие объекты ОЗП=22,53; ЭМ=11,42; ЗПМ=22,53; МАТ=8,56 | -669.07 |  |  | -669.07 |  |  |  | Дюбели распорные полипропиленовые
51 | ТССЦ-101-4621 | Шуруп самонарезающий: (LN) 3,5/11 мм |  | 100 шт. | -1.02 | 17.12 |  | 17.12 | 1 Прочие объекты ОЗП=22,53; ЭМ=11,42; ЗПМ=22,53; МАТ=8,56 | -17.46 |  |  | -17.46 |  |  |  | Шуруп самонарезающий: (LN) 3,5/11 мм
52 * |  | Провод медный, гибкий с ПВХ изоляцией на напряжение 0,45 кВ, ГОСТ 6323-79, сечением 1х25 мм2 |  | 4: м; 5: 51; в т.ч. оплаты труда 9: 1 Прочие объекты ОЗП=22,53; ЭМ=11,42; ЗПМ=22,53; МАТ=8,56 |  |  |  | Провод медный, гибкий с ПВХ изоляцией на напряжение 0,45 кВ, ГОСТ 6323-79, сечением 1х25 мм2
Объем=50*1,02
53 * |  | Монтажный комплект (метизы, наконечники и т.п.) |  | 4: копмл.; 5: 1; в т.ч. оплаты труда 9: 1 Прочие объекты ОЗП=22,53; ЭМ=11,42; ЗПМ=22,53; МАТ=8,56 |  |  |  | Монтажный комплект (метизы, наконечники и т.п.)
Прокладка металлорукава | [17 empty] | Прокладка металлорукава
54 | ТЕРм08-02-411-01 | Рукав металлический наружным диаметром: до 48 мм |  | 100 м | 7.5 | 20 280,87 12 824,17 | 2 294,60 114,52 | 5162.1 | 1 Прочие объекты ОЗП=22,53; ЭМ=11,42; ЗПМ=22,53; МАТ=8,56 | 152106.53 | 96181.28 | 17 209,50 858,90 | 38715.75 |  |  |  | Рукав металлический наружным диаметром: до 48 мм
Объем=(705+45) / 100
|  |  | Накладные расходы 97% ФОТ (от 97 040,18) | в т.ч. оплаты труда 10: 94128.97
|  |  | Сметная прибыль 51% ФОТ (от 97 040,18) | в т.ч. оплаты труда 10: 49490.49
|  |  | Итого c накладными и см. прибылью | в т.ч. оплаты труда 10: 295725.99
55 | ТССЦ-101-0115 | Винты с полукруглой головкой длиной: 50 мм |  | т | -0.01635 | 154011.52 |  | 154011.52 | 1 Прочие объекты ОЗП=22,53; ЭМ=11,42; ЗПМ=22,53; МАТ=8,56 | -2518.09 |  |  | -2518.09 |  |  |  | Винты с полукруглой головкой длиной: 50 мм
56 | ТССЦ-509-0090 | Перемычки гибкие, тип ПГС-50 |  | 10 шт. | -3.75 | 297.03 |  | 297.03 | 1 Прочие объекты ОЗП=22,53; ЭМ=11,42; ЗПМ=22,53; МАТ=8,56 | -1113.86 |  |  | -1113.86 |  |  |  | Перемычки гибкие, тип ПГС-50
57 | ТССЦ-509-0031 | Муфты соединительные |  | шт. | -75 | 5.39 |  | 5.39 | 1 Прочие объекты ОЗП=22,53; ЭМ=11,42; ЗПМ=22,53; МАТ=8,56 | -404.25 |  |  | -404.25 |  |  |  | Муфты соединительные
58 * |  | Металлорукав гибкий в гладкой полиуретановой изоляции, IP66, номинальным ø26 мм в комплекте с соединительными муфтами, 607PU32N |  | 4: м; 5: 726.15; в т.ч. оплаты труда 9: 1 Прочие объекты ОЗП=22,53; ЭМ=11,42; ЗПМ=22,53; МАТ=8,56 |  |  |  | Металлорукав гибкий в гладкой полиуретановой изоляции, IP66, номинальным ø26 мм в комплекте с соединительными муфтами, 607PU32N
Объем=705*1,03
59 * |  | Металлорукав гибкий в гладкой полиуретановой изоляции, IP66, номинальным ø35 мм в комплекте с соединительными муфтами, 607PU38N |  | 4: м; 5: 46.35; в т.ч. оплаты труда 9: 1 Прочие объекты ОЗП=22,53; ЭМ=11,42; ЗПМ=22,53; МАТ=8,56 |  |  |  | Металлорукав гибкий в гладкой полиуретановой изоляции, IP66, номинальным ø35 мм в комплекте с соединительными муфтами, 607PU38N
Объем=45*1,03
60 * |  | Держатель оцинкованный двусторонний для диаметра до 40 мм, 53360 |  | 4: шт; 5: 1410; в т.ч. оплаты труда 9: 1 Прочие объекты ОЗП=22,53; ЭМ=11,42; ЗПМ=22,53; МАТ=8,56 |  |  |  | Держатель оцинкованный двусторонний для диаметра до 40 мм, 53360
61 * |  | Держатель оцинкованный двусторонний для диаметра до 50 мм, 53361 |  | 4: шт; 5: 90; в т.ч. оплаты труда 9: 1 Прочие объекты ОЗП=22,53; ЭМ=11,42; ЗПМ=22,53; МАТ=8,56 |  |  |  | Держатель оцинкованный двусторонний для диаметра до 50 мм, 53361
62 * |  | Металличесикй анкер с болтом М6х55, СМ430645 |  | 4: шт; 5: 1500; в т.ч. оплаты труда 9: 1 Прочие объекты ОЗП=22,53; ЭМ=11,42; ЗПМ=22,53; МАТ=8,56 |  |  |  | Металличесикй анкер с болтом М6х55, СМ430645
Термоусадочные трубки и концевые муфты | [17 empty] | Термоусадочные трубки и концевые муфты
63 | ТЕРм08-02-158-14 | Заделка концевая сухая для 3-4-жильного кабеля с пластмассовой и резиновой изоляцией напряжением: до 1 кВ, сечение одной жилы до 35 мм2 |  | 1 шт. | 125 | 512,42 434,76 | 35,20 6,48 | 42.46 | 1 Прочие объекты ОЗП=22,53; ЭМ=11,42; ЗПМ=22,53; МАТ=8,56 | 64052.5 | 54345 | 4 400,00 810,00 | 5307.5 |  |  |  | Заделка концевая сухая для 3-4-жильного кабеля с пластмассовой и резиновой изоляцией напряжением: до 1 кВ, сечение одной жилы до 35 мм2
Объем=(1*50+1*50+1*25)
|  |  | Накладные расходы 97% ФОТ (от 55 155,00) | в т.ч. оплаты труда 10: 53500.35
|  |  | Сметная прибыль 51% ФОТ (от 55 155,00) | в т.ч. оплаты труда 10: 28129.05
|  |  | Итого c накладными и см. прибылью | в т.ч. оплаты труда 10: 145681.9
64 * |  | Термоусадочная трубка (ø18 мм до усадки, ø7,2 мм после усадки), ТУТ(3:1) нг-LS черн. (50 м в рул) |  | 4: рул.; 5: 1; в т.ч. оплаты труда 9: 1 Прочие объекты ОЗП=22,53; ЭМ=11,42; ЗПМ=22,53; МАТ=8,56 |  |  |  | Термоусадочная трубка (ø18 мм до усадки, ø7,2 мм после усадки), ТУТ(3:1) нг-LS черн. (50 м в рул)
65 * |  | Термоусадочная трубка (ø36 мм до усадки, ø15,6 мм после усадки), ТУТ(3:1) нг-LS черн. (50 м в рул) |  | 4: рул.; 5: 1; в т.ч. оплаты труда 9: 1 Прочие объекты ОЗП=22,53; ЭМ=11,42; ЗПМ=22,53; МАТ=8,56 |  |  |  | Термоусадочная трубка (ø36 мм до усадки, ø15,6 мм после усадки), ТУТ(3:1) нг-LS черн. (50 м в рул)
66 * |  | Термоусадочная трубка (ø80 мм до усадки, ø26 мм после усадки), ТУТ(3:1) нг-LS черн. (25 м в рул) |  | 4: рул.; 5: 1; в т.ч. оплаты труда 9: 1 Прочие объекты ОЗП=22,53; ЭМ=11,42; ЗПМ=22,53; МАТ=8,56 |  |  |  | Термоусадочная трубка (ø80 мм до усадки, ø26 мм после усадки), ТУТ(3:1) нг-LS черн. (25 м в рул)
67 | ТЕРм08-02-158-15 | Заделка концевая сухая для 3-4-жильного кабеля с пластмассовой и резиновой изоляцией напряжением: до 1 кВ, сечение одной жилы до 120 мм2 |  | 1 шт. | 2 | 597,91 519,74 | 35,20 6,48 | 42.97 | 1 Прочие объекты ОЗП=22,53; ЭМ=11,42; ЗПМ=22,53; МАТ=8,56 | 1195.82 | 1039.48 | 70,40 12,96 | 85.94 |  |  |  | Заделка концевая сухая для 3-4-жильного кабеля с пластмассовой и резиновой изоляцией напряжением: до 1 кВ, сечение одной жилы до 120 мм2
|  |  | Накладные расходы 97% ФОТ (от 1 052,44) | в т.ч. оплаты труда 10: 1020.87
|  |  | Сметная прибыль 51% ФОТ (от 1 052,44) | в т.ч. оплаты труда 10: 536.74
|  |  | Итого c накладными и см. прибылью | в т.ч. оплаты труда 10: 2753.43
68 * |  | Концевая муфта для кабеля сечением 4х70, 4х95 мм2, 1 кВ в исп. нг-LS, 4ПКТп-1-70/120(Б) |  | 4: компл.; 5: 2; в т.ч. оплаты труда 9: 1 Прочие объекты ОЗП=22,53; ЭМ=11,42; ЗПМ=22,53; МАТ=8,56 |  |  |  | Концевая муфта для кабеля сечением 4х70, 4х95 мм2, 1 кВ в исп. нг-LS, 4ПКТп-1-70/120(Б)
Противопожарные заделки | [17 empty] | Противопожарные заделки
69 | ТЕРм08-02-155-01 | Герметизация проходов при вводе кабелей во взрывоопасные помещения уплотнительной массой |  | 1 проход кабеля | 3 | 296,14 179,55 |  | 116.59 | 1 Прочие объекты ОЗП=22,53; ЭМ=11,42; ЗПМ=22,53; МАТ=8,56 | 888.42 | 538.65 |  | 349.77 |  |  |  | Герметизация проходов при вводе кабелей во взрывоопасные помещения уплотнительной массой
|  |  | Накладные расходы 97% ФОТ (от 538,65) | в т.ч. оплаты труда 10: 522.49
|  |  | Сметная прибыль 51% ФОТ (от 538,65) | в т.ч. оплаты труда 10: 274.71
|  |  | Итого c накладными и см. прибылью | в т.ч. оплаты труда 10: 1685.62
70 | ТССЦ-101-1705 | Пакля пропитанная |  | кг | -0.45 | 80.81 |  | 80.81 | 1 Прочие объекты ОЗП=22,53; ЭМ=11,42; ЗПМ=22,53; МАТ=8,56 | -36.36 |  |  | -36.36 |  |  |  | Пакля пропитанная
71 | ТССЦ-509-0900 | Уплотнительный состав |  | кг | -2.16 | 127.29 |  | 127.29 | 1 Прочие объекты ОЗП=22,53; ЭМ=11,42; ЗПМ=22,53; МАТ=8,56 | -274.95 |  |  | -274.95 |  |  |  | Уплотнительный состав
72 | ТССЦ-509-0988 | Шнур асбестовый общего назначения марки: ШАОН диаметром 3-5 мм |  | т | -0.00018 | 193833.84 |  | 193833.84 | 1 Прочие объекты ОЗП=22,53; ЭМ=11,42; ЗПМ=22,53; МАТ=8,56 | -34.89 |  |  | -34.89 |  |  |  | Шнур асбестовый общего назначения марки: ШАОН диаметром 3-5 мм
73 * |  | Минплита ПЖ-120 плотность 105кг/м3 (1000х500х100 мм), 999702 |  | 4: шт; 5: 4; в т.ч. оплаты труда 9: 1 Прочие объекты ОЗП=22,53; ЭМ=11,42; ЗПМ=22,53; МАТ=8,56 |  |  |  | Минплита ПЖ-120 плотность 105кг/м3 (1000х500х100 мм), 999702
74 * |  | Противопожарное покрытие, 10 кг СЭ-670, 250015 |  | 4: шт; 5: 1; в т.ч. оплаты труда 9: 1 Прочие объекты ОЗП=22,53; ЭМ=11,42; ЗПМ=22,53; МАТ=8,56 |  |  |  | Противопожарное покрытие, 10 кг СЭ-670, 250015
75 * |  | Маркировочная табличка СЭ-М, 250012 |  | 4: шт; 5: 5; в т.ч. оплаты труда 9: 1 Прочие объекты ОЗП=22,53; ЭМ=11,42; ЗПМ=22,53; МАТ=8,56 |  |  |  | Маркировочная табличка СЭ-М, 250012
76 * |  | Двухкомпонентный противопожарный терморасширяющийся состав СЭ-01, 250050 |  | 4: шт; 5: 3; в т.ч. оплаты труда 9: 1 Прочие объекты ОЗП=22,53; ЭМ=11,42; ЗПМ=22,53; МАТ=8,56 |  |  |  | Двухкомпонентный противопожарный терморасширяющийся состав СЭ-01, 250050
Итого прямые затраты по смете в текущих ценах |  |  |  | в т.ч. оплаты труда 10: 237522.04; в т.ч. оплаты труда 11: 171093.24; в т.ч. оплаты труда 12: 24 763,59 2 462,97; в т.ч. оплаты труда 13: 41665.21 | [5 empty] | Итого прямые затраты по смете в текущих ценах
Накладные расходы |  |  |  | в т.ч. оплаты труда 10: 168347.95 | [5 empty] | Накладные расходы
В том числе, справочно: | [19 empty] | В том числе, справочно:
94% ФОТ (от 52,55) (Поз. 43-44) |  |  |  | в т.ч. оплаты труда 10: 49.4 | [6 empty] | 94% ФОТ (от 52,55) (Поз. 43-44)
97% ФОТ (от 173503,66) (Поз. 1-2, 20-21, 46-47, 49-51, 54-57, 63, 67, 69-72) |  |  |  | в т.ч. оплаты труда 10: 168298.55 | [6 empty] | 97% ФОТ (от 173503,66) (Поз. 1-2, 20-21, 46-47, 49-51, 54-57, 63, 67, 69-72)
Сметная прибыль |  |  |  | в т.ч. оплаты труда 10: 88513.67 | [5 empty] | Сметная прибыль
В том числе, справочно: | [19 empty] | В том числе, справочно:
51% ФОТ (от 173556,21) (Поз. 43-44, 1-2, 20-21, 46-47, 49-51, 54-57, 63, 67, 69-72) |  |  |  | в т.ч. оплаты труда 10: 88513.67 | [6 empty] | 51% ФОТ (от 173556,21) (Поз. 43-44, 1-2, 20-21, 46-47, 49-51, 54-57, 63, 67, 69-72)
Итоги по смете: | [18 empty] | Итоги по смете:
Итоги по Строительным работам | [19 empty] | Итоги по Строительным работам
Защита строительных конструкций и оборудования от коррозии: | [19 empty] | Защита строительных конструкций и оборудования от коррозии:
Итого Поз. 43-44 |  |  |  | в т.ч. оплаты труда 10: 60.91; в т.ч. оплаты труда 11: 52.43; в т.ч. оплаты труда 12: 5,82 0,12; в т.ч. оплаты труда 13: 2.66 | [6 empty] | Итого Поз. 43-44
Накладные расходы 94% ФОТ (от 52,55) |  |  |  | в т.ч. оплаты труда 10: 49.4 | [6 empty] | Накладные расходы 94% ФОТ (от 52,55)
Сметная прибыль 51% ФОТ (от 52,55) |  |  |  | в т.ч. оплаты труда 10: 26.8 | [6 empty] | Сметная прибыль 51% ФОТ (от 52,55)
Итого c накладными и см. прибылью |  |  |  | в т.ч. оплаты труда 10: 137.11 | [6 empty] | Итого c накладными и см. прибылью
Итого |  |  |  | в т.ч. оплаты труда 10: 137.11 | [6 empty] | Итого
Итоги по Монтажным работам | [19 empty] | Итоги по Монтажным работам
Электротехнические установки на других объектах: | [19 empty] | Электротехнические установки на других объектах:
Итого Поз. 1-2, 20-21, 46-47, 49-51, 54-57, 63, 67, 69-72 |  |  |  | в т.ч. оплаты труда 10: 237461.13; в т.ч. оплаты труда 11: 171040.81; в т.ч. оплаты труда 12: 24 757,77 2 462,85; в т.ч. оплаты труда 13: 41662.55 | [6 empty] | Итого Поз. 1-2, 20-21, 46-47, 49-51, 54-57, 63, 67, 69-72
Накладные расходы 97% ФОТ (от 173 503,66) |  |  |  | в т.ч. оплаты труда 10: 168298.55 | [6 empty] | Накладные расходы 97% ФОТ (от 173 503,66)
Сметная прибыль 51% ФОТ (от 173 503,66) |  |  |  | в т.ч. оплаты труда 10: 88486.87 | [6 empty] | Сметная прибыль 51% ФОТ (от 173 503,66)
Итого c накладными и см. прибылью |  |  |  | в т.ч. оплаты труда 10: 494246.55 | [6 empty] | Итого c накладными и см. прибылью
Итого |  |  |  | в т.ч. оплаты труда 10: 494246.55 | [6 empty] | Итого
Итого |  |  |  | в т.ч. оплаты труда 10: 494383.66 | [6 empty] | Итого
В том числе: | [19 empty] | В том числе:
Материалы |  |  |  | в т.ч. оплаты труда 10: 41665.21 | [6 empty] | Материалы
Машины и механизмы |  |  |  | в т.ч. оплаты труда 10: 24763.59 | [6 empty] | Машины и механизмы
ФОТ |  |  |  | в т.ч. оплаты труда 10: 173556.21 | [6 empty] | ФОТ
Накладные расходы |  |  |  | в т.ч. оплаты труда 10: 168347.95 | [6 empty] | Накладные расходы
Сметная прибыль |  |  |  | в т.ч. оплаты труда 10: 88513.67 | [6 empty] | Сметная прибыль
ВЗиС 5,2% |  |  |  | в т.ч. оплаты труда 10: 25707.95 | [6 empty] | ВЗиС 5,2%
Итого |  |  |  | в т.ч. оплаты труда 10: 520091.61 | [7 empty] | Итого
Зимнее удорожание 2,1% |  |  |  | в т.ч. оплаты труда 10: 10921.92 | [6 empty] | Зимнее удорожание 2,1%
Затраты на вахтовый метод работ 3,5% |  |  |  | в т.ч. оплаты труда 10: 18203.21 | [6 empty] | Затраты на вахтовый метод работ 3,5%
Перевозка работников свыше 3-х километров 2,5% |  |  |  | в т.ч. оплаты труда 10: 13002.29 | [6 empty] | Перевозка работников свыше 3-х километров 2,5%
Перебазировка машин и механизмов 2% |  |  |  | в т.ч. оплаты труда 10: 10401.83 | [6 empty] | Перебазировка машин и механизмов 2%
Итого |  |  |  | в т.ч. оплаты труда 10: 572620.86 | [7 empty] | Итого
Непредвиденные затраты 3% |  |  |  | в т.ч. оплаты труда 10: 17178.63 | [6 empty] | Непредвиденные затраты 3%
Итого с непредвиденными |  |  |  | в т.ч. оплаты труда 10: 589799.49 | [7 empty] | Итого с непредвиденными
НДС 20% |  |  |  | в т.ч. оплаты труда 10: 117959.9 | [6 empty] | НДС 20%
ВСЕГО по смете |  |  |  | в т.ч. оплаты труда 10: 707759.39 | [8 empty] | ВСЕГО по смете
Составил: ____________________________ Т. Н. Луцкевич
[должность, подпись (инициалы, фамилия)]
Проверил: ____________________________
[должность, подпись (инициалы, фамилия)]

## 02-02-07_СМР_КНС_ЭП5
СОГЛАСОВАНО: | [9 empty] | УТВЕРЖДАЮ:
"____" ________________ 2025 года | [12 empty] | "____" ________________ 2025 года
Терминал по перевалке минеральных удобрений в морском порту Усть-Луга | [13 empty] | Терминал по перевалке минеральных удобрений в морском порту Усть-Луга
(наименование стройки)
ЛОКАЛЬНАЯ СМЕТА № 02-02-07
(локальная смета)
на Строительно-монтажные работы.Кабеленесущие системы по кабельным трассам, Трасса от электропомещения № 5 в пересыпной станции № 5, КГ №13 | [14 empty] | на Строительно-монтажные работы.Кабеленесущие системы по кабельным трассам, Трасса от электропомещения № 5 в пересыпной станции № 5, КГ №13
(наименование работ и затрат, наименование объекта)
| Основание: | 1965-2023-2.2.5,2.1.13-ЭП5-КНС
| Сметная стоимость |  | 3822.565 | тыс.руб.
| строительных работ |  | 1.371 | тыс.руб.
| монтажных работ |  | 2668.765 | тыс.руб.
| Средства на оплату труда |  | 945.795 | тыс.руб.
| Сметная трудоемкость |  | 2277.93 | чел.час
Составлен(а) в текущих (прогнозных) ценах по состоянию на
№ п/п | Обоснование | Наименование работ и затрат |  | Ед. изм. | Кол-во | Стоимость единицы в базисных ценах, руб. |  |  | Обосно- вание, индекс | Общая стоимость в базисных ценах, руб.
[6 empty] | Всего | Экспл. маш. | Мат-лы |  | Всего | в т.ч. оплата труда | Экспл. маш. | Мат-лы
[6 empty] | оплаты труда | в т.ч. оплаты труда |  |  |  |  | в т.ч. оплаты труда
1 | 2 | 3 |  | 4 | 5 | 6 | 7 | 8 | 9 | 10 | 11 | 12 | 13
Раздел 1. Кабеленесущие изделия и материалы (КНС) | [15 empty] | Раздел 1. Кабеленесущие изделия и материалы (КНС)
1 | ТЕРм08-02-395-01 | Лоток металлический штампованный по установленным конструкциям, ширина лотка: до 200 мм |  | 1 т | 3.7815 | 31 325,33 24 946,18 | 5 548,82 794,39 | 830.33 | 1 Прочие объекты ОЗП=22,53; ЭМ=11,42; ЗПМ=22,53; МАТ=8,56 | 118455.48 | 94332.98 | 20 982,64 3 003,95 | 3139.86 |  |  |  | Лоток металлический штампованный по установленным конструкциям, ширина лотка: до 200 мм
Объем=(56*6,16+3*0,98+125*22,73+25*6,96+25*5,08+8*4,5+318*0,45+40*0,46+104*0,6+3*0,49+91*0,14+596*0,02+48*0,11)/1000
|  |  | Накладные расходы 97% ФОТ (от 97 336,93) | в т.ч. оплаты труда 10: 94416.82
|  |  | Сметная прибыль 51% ФОТ (от 97 336,93) | в т.ч. оплаты труда 10: 49641.83
|  |  | Итого c накладными и см. прибылью | в т.ч. оплаты труда 10: 262514.13
2 | ТССЦ-101-1977 | Болты с гайками и шайбами строительные |  | кг | -9.6049 | 133.79 |  | 133.79 | 1 Прочие объекты ОЗП=22,53; ЭМ=11,42; ЗПМ=22,53; МАТ=8,56 | -1285.04 |  |  | -1285.04 |  |  |  | Болты с гайками и шайбами строительные
3 * |  | Разделитель лотковый, длина лотка 6000 мм, высота борта 90 мм, кислотостойкая нержавеющая сталь марки AISI 316L, LAC-RL 90-12/6000 |  | 4: шт; 5: 56; в т.ч. оплаты труда 9: 1 Прочие объекты ОЗП=22,53; ЭМ=11,42; ЗПМ=22,53; МАТ=8,56 |  |  |  | Разделитель лотковый, длина лотка 6000 мм, высота борта 90 мм, кислотостойкая нержавеющая сталь марки AISI 316L, LAC-RL 90-12/6000
4 * |  | Разделитель угловыx лотков, длина 1200 мм, высота борта 90 мм, кислотостойкая нержавеющая сталь марки AISI 316L, LAC-RLU 90-12/1200 |  | 4: шт; 5: 21; в т.ч. оплаты труда 9: 1 Прочие объекты ОЗП=22,53; ЭМ=11,42; ЗПМ=22,53; МАТ=8,56 |  |  |  | Разделитель угловыx лотков, длина 1200 мм, высота борта 90 мм, кислотостойкая нержавеющая сталь марки AISI 316L, LAC-RLU 90-12/1200
5 * |  | Лестничный лоток с высотой борта 90 мм, ширина 200 мм, 1,5 мм, длина 6000 мм, кислотостойкая нержавеющая сталь марки AISI 316L LAC 200x90-15/6000 |  | 4: шт; 5: 125; в т.ч. оплаты труда 9: 1 Прочие объекты ОЗП=22,53; ЭМ=11,42; ЗПМ=22,53; МАТ=8,56 |  |  |  | Лестничный лоток с высотой борта 90 мм, ширина 200 мм, 1,5 мм, длина 6000 мм, кислотостойкая нержавеющая сталь марки AISI 316L LAC 200x90-15/6000
6 * |  | Крышка лотка, ширина 200 мм, толщина 1,2 мм, длина 3000 мм, кислотостойкая нержавеющая сталь марки AISI 316L, LAC-K 200-12/3000 |  | 4: шт; 5: 25; в т.ч. оплаты труда 9: 1 Прочие объекты ОЗП=22,53; ЭМ=11,42; ЗПМ=22,53; МАТ=8,56 |  |  |  | Крышка лотка, ширина 200 мм, толщина 1,2 мм, длина 3000 мм, кислотостойкая нержавеющая сталь марки AISI 316L, LAC-K 200-12/3000
7 * |  | Донная накладка, ширина 200 мм, толщина 1,2 мм, длина 3000 мм, кислотостойкая нержавеющая сталь марки AISI 316L, LAC-CTB 200-12/3000 |  | 4: шт; 5: 25; в т.ч. оплаты труда 9: 1 Прочие объекты ОЗП=22,53; ЭМ=11,42; ЗПМ=22,53; МАТ=8,56 |  |  |  | Донная накладка, ширина 200 мм, толщина 1,2 мм, длина 3000 мм, кислотостойкая нержавеющая сталь марки AISI 316L, LAC-CTB 200-12/3000
8 * |  | Горизонтальный радиусный угол 90° лестничного типа, ширина 200 мм, кислотостойкая нержавеющая сталь марки AISI 316L, LAC-RGU 200x90-15/90 R30 |  | 4: шт; 5: 8; в т.ч. оплаты труда 9: 1 Прочие объекты ОЗП=22,53; ЭМ=11,42; ЗПМ=22,53; МАТ=8,56 |  |  |  | Горизонтальный радиусный угол 90° лестничного типа, ширина 200 мм, кислотостойкая нержавеющая сталь марки AISI 316L, LAC-RGU 200x90-15/90 R30
9 * |  | Угловой соединитель, высота борта 90 мм, толщина 2,0 мм, кислотостойкая нержавеющая сталь марки AISI 316L, LAC-USx90-20 |  | 4: шт; 5: 318; в т.ч. оплаты труда 9: 1 Прочие объекты ОЗП=22,53; ЭМ=11,42; ЗПМ=22,53; МАТ=8,56 |  |  |  | Угловой соединитель, высота борта 90 мм, толщина 2,0 мм, кислотостойкая нержавеющая сталь марки AISI 316L, LAC-USx90-20
10 * |  | Вертикальная регулируемая пластина, высота борта 90 мм, толщина 2,0 мм, кислотостойкая нержавеющая сталь марки AISI 316L, LAC-SHx90-20 |  | 4: шт; 5: 40; в т.ч. оплаты труда 9: 1 Прочие объекты ОЗП=22,53; ЭМ=11,42; ЗПМ=22,53; МАТ=8,56 |  |  |  | Вертикальная регулируемая пластина, высота борта 90 мм, толщина 2,0 мм, кислотостойкая нержавеющая сталь марки AISI 316L, LAC-SHx90-20
11 * |  | Кронштейн для выxода кабеля, высота 90 мм,толщина 1,5 мм, кислотостойкая нержавеющая сталь марки AISI 316L, LAC-ECKx90-15 |  | 4: шт; 5: 104; в т.ч. оплаты труда 9: 1 Прочие объекты ОЗП=22,53; ЭМ=11,42; ЗПМ=22,53; МАТ=8,56 |  |  |  | Кронштейн для выxода кабеля, высота 90 мм,толщина 1,5 мм, кислотостойкая нержавеющая сталь марки AISI 316L, LAC-ECKx90-15
12 * |  | Соединитель переxодный, ширина переxода300 мм, кислотостойкая нержавеющая сталь марки AISI 316L, LAC-RDXx300x90-15 |  | 4: шт; 5: 3; в т.ч. оплаты труда 9: 1 Прочие объекты ОЗП=22,53; ЭМ=11,42; ЗПМ=22,53; МАТ=8,56 |  |  |  | Соединитель переxодный, ширина переxода300 мм, кислотостойкая нержавеющая сталь марки AISI 316L, LAC-RDXx300x90-15
13 * |  | Профиль безопасности для защиты кромок, ONT-SP |  | 4: м; 5: 91; в т.ч. оплаты труда 9: 1 Прочие объекты ОЗП=22,53; ЭМ=11,42; ЗПМ=22,53; МАТ=8,56 |  |  |  | Профиль безопасности для защиты кромок, ONT-SP
14 * |  | Фиксаторная пластина крышки универсальная, толщина металла 1,5 мм,кислотостойкая нержавеющая сталь марки AISI 316L, LAC-FXx15 |  | 4: шт; 5: 596; в т.ч. оплаты труда 9: 1 Прочие объекты ОЗП=22,53; ЭМ=11,42; ЗПМ=22,53; МАТ=8,56 |  |  |  | Фиксаторная пластина крышки универсальная, толщина металла 1,5 мм,кислотостойкая нержавеющая сталь марки AISI 316L, LAC-FXx15
15 * |  | Фиксирующая пластина разделителя, высота борта 90 мм,кислотостойкая нержавеющая сталь марки AISI 316L, LAC-HZx90-12 |  | 4: шт; 5: 48; в т.ч. оплаты труда 9: 1 Прочие объекты ОЗП=22,53; ЭМ=11,42; ЗПМ=22,53; МАТ=8,56 |  |  |  | Фиксирующая пластина разделителя, высота борта 90 мм,кислотостойкая нержавеющая сталь марки AISI 316L, LAC-HZx90-12
16 | ТЕРм08-02-395-02 | Лоток металлический штампованный по установленным конструкциям, ширина лотка: до 400 мм |  | 1 т | 4.4096 | 27 440,51 21 472,24 | 5 330,55 794,39 | 637.72 | 1 Прочие объекты ОЗП=22,53; ЭМ=11,42; ЗПМ=22,53; МАТ=8,56 | 121000.85 | 94683.35 | 23 505,43 3 502,92 | 2812.07 |  |  |  | Лоток металлический штампованный по установленным конструкциям, ширина лотка: до 400 мм
Объем=(30*25,22+5*9,78+5*7,89+14*27,7+11*12,65+11*10,71+11*30,19+7*15,53+7*13,52+50*32,68+11*18,34+11*16,34+5*5,26+4*6,01+3*6,77+7*7,53+24*0,71+626*0,27+1984*0,03)/1000
|  |  | Накладные расходы 97% ФОТ (от 98 186,27) | в т.ч. оплаты труда 10: 95240.68
|  |  | Сметная прибыль 51% ФОТ (от 98 186,27) | в т.ч. оплаты труда 10: 50075
|  |  | Итого c накладными и см. прибылью | в т.ч. оплаты труда 10: 266316.53
17 | ТССЦ-101-1977 | Болты с гайками и шайбами строительные |  | кг | -7.849 | 133.79 |  | 133.79 | 1 Прочие объекты ОЗП=22,53; ЭМ=11,42; ЗПМ=22,53; МАТ=8,56 | -1050.12 |  |  | -1050.12 |  |  |  | Болты с гайками и шайбами строительные
18 * |  | Лестничный лоток с высотой борта 90 мм, ширина 300 мм, толщина 1,5 мм, длина 6000 мм, кислотостойкая нержавеющая сталь марки AISI 316L, LAC 300x90-15/6000 |  | 4: шт; 5: 30; в т.ч. оплаты труда 9: 1 Прочие объекты ОЗП=22,53; ЭМ=11,42; ЗПМ=22,53; МАТ=8,56 |  |  |  | Лестничный лоток с высотой борта 90 мм, ширина 300 мм, толщина 1,5 мм, длина 6000 мм, кислотостойкая нержавеющая сталь марки AISI 316L, LAC 300x90-15/6000
19 * |  | Крышка лотка, ширина 300 мм, толщина 1,2 мм, длина 3000 мм, кислотостойкая нержавеющая сталь марки AISI 316L, LAC-K 300-12/3000 |  | 4: шт; 5: 5; в т.ч. оплаты труда 9: 1 Прочие объекты ОЗП=22,53; ЭМ=11,42; ЗПМ=22,53; МАТ=8,56 |  |  |  | Крышка лотка, ширина 300 мм, толщина 1,2 мм, длина 3000 мм, кислотостойкая нержавеющая сталь марки AISI 316L, LAC-K 300-12/3000
20 * |  | Донная накладка, ширина 300 мм, толщина 1,2 мм, длина 3000 мм, кислотостойкая нержавеющая сталь марки AISI 316L, LAC-CTB 300-12/3000 |  | 4: шт; 5: 5; в т.ч. оплаты труда 9: 1 Прочие объекты ОЗП=22,53; ЭМ=11,42; ЗПМ=22,53; МАТ=8,56 |  |  |  | Донная накладка, ширина 300 мм, толщина 1,2 мм, длина 3000 мм, кислотостойкая нержавеющая сталь марки AISI 316L, LAC-CTB 300-12/3000
21 * |  | Лестничный лоток с высотой борта 90 мм, ширина 400 мм, толщина 1,5 мм, кислотостойкая нержавеющая сталь марки AISI 316L, длина 6000 мм, LAC 400x90-15/6000 |  | 4: шт; 5: 14; в т.ч. оплаты труда 9: 1 Прочие объекты ОЗП=22,53; ЭМ=11,42; ЗПМ=22,53; МАТ=8,56 |  |  |  | Лестничный лоток с высотой борта 90 мм, ширина 400 мм, толщина 1,5 мм, кислотостойкая нержавеющая сталь марки AISI 316L, длина 6000 мм, LAC 400x90-15/6000
22 * |  | Крышка лотка, ширина 400 мм, толщина 1,2 мм, длина 3000 мм, кислотостойкая нержавеющая сталь марки AISI 316L, LAC-K 400-12/3000 |  | 4: шт; 5: 11; в т.ч. оплаты труда 9: 1 Прочие объекты ОЗП=22,53; ЭМ=11,42; ЗПМ=22,53; МАТ=8,56 |  |  |  | Крышка лотка, ширина 400 мм, толщина 1,2 мм, длина 3000 мм, кислотостойкая нержавеющая сталь марки AISI 316L, LAC-K 400-12/3000
23 * |  | Донная накладка, ширина 400 мм, толщина 1,2 мм, длина 3000 мм, кислотостойкая нержавеющая сталь марки AISI 316L, LAC-CTB 400-12/3000 |  | 4: шт; 5: 11; в т.ч. оплаты труда 9: 1 Прочие объекты ОЗП=22,53; ЭМ=11,42; ЗПМ=22,53; МАТ=8,56 |  |  |  | Донная накладка, ширина 400 мм, толщина 1,2 мм, длина 3000 мм, кислотостойкая нержавеющая сталь марки AISI 316L, LAC-CTB 400-12/3000
24 * |  | Лестничный лоток с высотой борта 90 мм, ширина 500 мм, толщина 1,5 мм, кислотостойкая нержавеющая сталь марки AISI 316L, длина 6000 мм, LAC 500x90-15/6000 |  | 4: шт; 5: 11; в т.ч. оплаты труда 9: 1 Прочие объекты ОЗП=22,53; ЭМ=11,42; ЗПМ=22,53; МАТ=8,56 |  |  |  | Лестничный лоток с высотой борта 90 мм, ширина 500 мм, толщина 1,5 мм, кислотостойкая нержавеющая сталь марки AISI 316L, длина 6000 мм, LAC 500x90-15/6000
25 * |  | Крышка лотка, ширина 500 мм, толщина 1,2 мм, длина 3000 мм, кислотостойкая нержавеющая сталь марки AISI 316L, LAC-K 500-12/3000 |  | 4: шт; 5: 7; в т.ч. оплаты труда 9: 1 Прочие объекты ОЗП=22,53; ЭМ=11,42; ЗПМ=22,53; МАТ=8,56 |  |  |  | Крышка лотка, ширина 500 мм, толщина 1,2 мм, длина 3000 мм, кислотостойкая нержавеющая сталь марки AISI 316L, LAC-K 500-12/3000
26 * |  | Донная накладка, ширина 500 мм, толщина 1,2 мм, длина 3000 мм, кислотостойкая нержавеющая сталь марки AISI 316L, LAC-CTB 500-12/3000 |  | 4: шт; 5: 7; в т.ч. оплаты труда 9: 1 Прочие объекты ОЗП=22,53; ЭМ=11,42; ЗПМ=22,53; МАТ=8,56 |  |  |  | Донная накладка, ширина 500 мм, толщина 1,2 мм, длина 3000 мм, кислотостойкая нержавеющая сталь марки AISI 316L, LAC-CTB 500-12/3000
27 * |  | Лестничный лоток с высотой борта 90 мм, ширина 600 мм, толщина 1,5 мм, длина 6000 мм, LAC 600x90-15/6000 |  | 4: шт; 5: 50; в т.ч. оплаты труда 9: 1 Прочие объекты ОЗП=22,53; ЭМ=11,42; ЗПМ=22,53; МАТ=8,56 |  |  |  | Лестничный лоток с высотой борта 90 мм, ширина 600 мм, толщина 1,5 мм, длина 6000 мм, LAC 600x90-15/6000
28 * |  | Крышка лотка, ширина 600 мм, толщина 1,2 мм, длина 3000 мм, кислотостойкая нержавеющая сталь марки AISI 316L, LAC-K 600-12/3000 |  | 4: шт; 5: 11; в т.ч. оплаты труда 9: 1 Прочие объекты ОЗП=22,53; ЭМ=11,42; ЗПМ=22,53; МАТ=8,56 |  |  |  | Крышка лотка, ширина 600 мм, толщина 1,2 мм, длина 3000 мм, кислотостойкая нержавеющая сталь марки AISI 316L, LAC-K 600-12/3000
29 * |  | Донная накладка, ширина 600 мм, толщина 1,2 мм, длина 3000 мм, кислотостойкая нержавеющая сталь марки AISI 316L, LAC-CTB 600-12/3000 |  | 4: шт; 5: 11; в т.ч. оплаты труда 9: 1 Прочие объекты ОЗП=22,53; ЭМ=11,42; ЗПМ=22,53; МАТ=8,56 |  |  |  | Донная накладка, ширина 600 мм, толщина 1,2 мм, длина 3000 мм, кислотостойкая нержавеющая сталь марки AISI 316L, LAC-CTB 600-12/3000
30 * |  | Горизонтальный радиусный угол 90° лестничного типа, ширина 300 мм, кислотостойкая нержавеющая сталь марки AISI 316L, LAC-RGU 300x90-15/90 R30 |  | 4: шт; 5: 5; в т.ч. оплаты труда 9: 1 Прочие объекты ОЗП=22,53; ЭМ=11,42; ЗПМ=22,53; МАТ=8,56 |  |  |  | Горизонтальный радиусный угол 90° лестничного типа, ширина 300 мм, кислотостойкая нержавеющая сталь марки AISI 316L, LAC-RGU 300x90-15/90 R30
31 * |  | Горизонтальный радиусный угол 90° лестничного типа, ширина 400 мм, кислотостойкая нержавеющая сталь марки AISI 316L, LAC-RGU 400x90-15/90 R30 |  | 4: шт; 5: 4; в т.ч. оплаты труда 9: 1 Прочие объекты ОЗП=22,53; ЭМ=11,42; ЗПМ=22,53; МАТ=8,56 |  |  |  | Горизонтальный радиусный угол 90° лестничного типа, ширина 400 мм, кислотостойкая нержавеющая сталь марки AISI 316L, LAC-RGU 400x90-15/90 R30
32 * |  | Горизонтальный радиусный угол 90° лестничного типа, ширина 500 мм, кислотостойкая нержавеющая сталь марки AISI 316L, LAC-RGU 500x90-15/90 R30 |  | 4: шт; 5: 3; в т.ч. оплаты труда 9: 1 Прочие объекты ОЗП=22,53; ЭМ=11,42; ЗПМ=22,53; МАТ=8,56 |  |  |  | Горизонтальный радиусный угол 90° лестничного типа, ширина 500 мм, кислотостойкая нержавеющая сталь марки AISI 316L, LAC-RGU 500x90-15/90 R30
33 * |  | Горизонтальный радиусный угол 90° лестничного типа, ширина 600 мм, кислотостойкая нержавеющая сталь марки AISI 316L, LAC-RGU 600x90-15/90 R30 |  | 4: шт; 5: 7; в т.ч. оплаты труда 9: 1 Прочие объекты ОЗП=22,53; ЭМ=11,42; ЗПМ=22,53; МАТ=8,56 |  |  |  | Горизонтальный радиусный угол 90° лестничного типа, ширина 600 мм, кислотостойкая нержавеющая сталь марки AISI 316L, LAC-RGU 600x90-15/90 R30
34 * |  | Соединитель шарнирный горизонтальный внешний, высота 90 мм, толщина 2,0 мм, кислотостойкая нержавеющая сталь марки AISI 316L, LAC-SLHFx90-20 |  | 4: шт; 5: 24; в т.ч. оплаты труда 9: 1 Прочие объекты ОЗП=22,53; ЭМ=11,42; ЗПМ=22,53; МАТ=8,56 |  |  |  | Соединитель шарнирный горизонтальный внешний, высота 90 мм, толщина 2,0 мм, кислотостойкая нержавеющая сталь марки AISI 316L, LAC-SLHFx90-20
35 * |  | Стыковая пластина, высота борта 90 мм, толщина 2,0 мм кислотостойкая нержавеющая сталь марки AISI 316L, LAC-SLx90-20 |  | 4: шт; 5: 626; в т.ч. оплаты труда 9: 1 Прочие объекты ОЗП=22,53; ЭМ=11,42; ЗПМ=22,53; МАТ=8,56 |  |  |  | Стыковая пластина, высота борта 90 мм, толщина 2,0 мм кислотостойкая нержавеющая сталь марки AISI 316L, LAC-SLx90-20
36 * |  | Фиксатор прижимной, толщина металла 2,0 мм, кислотостойкая нержавеющая сталь марки AISI 316L, LAC-PZx20 |  | 4: шт; 5: 1984; в т.ч. оплаты труда 9: 1 Прочие объекты ОЗП=22,53; ЭМ=11,42; ЗПМ=22,53; МАТ=8,56 |  |  |  | Фиксатор прижимной, толщина металла 2,0 мм, кислотостойкая нержавеющая сталь марки AISI 316L, LAC-PZx20
37 | ТЕРм08-02-397-01 | Профиль перфорированный монтажный длиной 2 м |  | 100 м | 12.3061 | 8 917,60 3 954,31 | 1 753,12 1 042,86 | 3210.17 | 1 Прочие объекты ОЗП=22,53; ЭМ=11,42; ЗПМ=22,53; МАТ=8,56 | 109740.43 | 48661.94 | 21 573,98 12 833,49 | 39504.51 |  |  |  | Профиль перфорированный монтажный длиной 2 м
Объем=(21*0,3+26*0,8+97*1,2+13*0,2+86*0,7+5*1,5+5*1,5+10*0,7+20*0,3+493*0,6+14*0,8+91*0,9+40*1+13*1,9+25*0,6+72*0,7+23*0,06+45*0,05+20*0,08+1708*0,04+255*0,025+484*0,02+498*0,23+130*0,33+31*0,43+35*0,53+306*0,63+14*0,4) / 100
|  |  | Накладные расходы 97% ФОТ (от 61 495,43) | в т.ч. оплаты труда 10: 59650.57
|  |  | Сметная прибыль 51% ФОТ (от 61 495,43) | в т.ч. оплаты труда 10: 31362.67
|  |  | Итого c накладными и см. прибылью | в т.ч. оплаты труда 10: 200753.67
38 | ТССЦ-101-1977 | Болты с гайками и шайбами строительные |  | кг | -15.3826 | 133.79 |  | 133.79 | 1 Прочие объекты ОЗП=22,53; ЭМ=11,42; ЗПМ=22,53; МАТ=8,56 | -2058.03 |  |  | -2058.03 |  |  |  | Болты с гайками и шайбами строительные
39 * |  | Профиль несущий подвесной U-образный, длина 300 мм, PASP-U 50 K 300-25 |  | 4: шт; 5: 21; в т.ч. оплаты труда 9: 1 Прочие объекты ОЗП=22,53; ЭМ=11,42; ЗПМ=22,53; МАТ=8,56 |  |  |  | Профиль несущий подвесной U-образный, длина 300 мм, PASP-U 50 K 300-25
40 * |  | Профиль несущий U-образный, длина 800 мм, ширина 50 мм, PASP-U 50 800-25 |  | 4: шт; 5: 26; в т.ч. оплаты труда 9: 1 Прочие объекты ОЗП=22,53; ЭМ=11,42; ЗПМ=22,53; МАТ=8,56 |  |  |  | Профиль несущий U-образный, длина 800 мм, ширина 50 мм, PASP-U 50 800-25
41 * |  | Профиль несущий U-образный, длина 1200 мм, ширина 50 мм, PASP-U 50 1200-25 |  | 4: шт; 5: 97; в т.ч. оплаты труда 9: 1 Прочие объекты ОЗП=22,53; ЭМ=11,42; ЗПМ=22,53; МАТ=8,56 |  |  |  | Профиль несущий U-образный, длина 1200 мм, ширина 50 мм, PASP-U 50 1200-25
42 * |  | Профиль несущий подвесной U-образный, длина 200 мм, PASP-U 50 K 200-25 |  | 4: шт; 5: 13; в т.ч. оплаты труда 9: 1 Прочие объекты ОЗП=22,53; ЭМ=11,42; ЗПМ=22,53; МАТ=8,56 |  |  |  | Профиль несущий подвесной U-образный, длина 200 мм, PASP-U 50 K 200-25
43 * |  | Профиль несущий подвесной U-образный, длина 700 мм, PASP-U 50 K 700-30 |  | 4: шт; 5: 86; в т.ч. оплаты труда 9: 1 Прочие объекты ОЗП=22,53; ЭМ=11,42; ЗПМ=22,53; МАТ=8,56 |  |  |  | Профиль несущий подвесной U-образный, длина 700 мм, PASP-U 50 K 700-30
44 * |  | Профиль усиленный S-образный подвесной 50x100 мм, длина 1500 мм, SKUF 5 K 1500/1-25 |  | 4: шт; 5: 5; в т.ч. оплаты труда 9: 1 Прочие объекты ОЗП=22,53; ЭМ=11,42; ЗПМ=22,53; МАТ=8,56 |  |  |  | Профиль усиленный S-образный подвесной 50x100 мм, длина 1500 мм, SKUF 5 K 1500/1-25
45 * |  | Профиль усиленный S-образный подвесной 50x100 мм, длина 1500 мм, SKUF 5 K 1500/2-25 |  | 4: шт; 5: 5; в т.ч. оплаты труда 9: 1 Прочие объекты ОЗП=22,53; ЭМ=11,42; ЗПМ=22,53; МАТ=8,56 |  |  |  | Профиль усиленный S-образный подвесной 50x100 мм, длина 1500 мм, SKUF 5 K 1500/2-25
46 * |  | Опора соединительная профиля S-образного 50x100 мм, толщина 2,5 мм, длина 700 мм, SKUF 5 DT 700-25 |  | 4: шт; 5: 10; в т.ч. оплаты труда 9: 1 Прочие объекты ОЗП=22,53; ЭМ=11,42; ЗПМ=22,53; МАТ=8,56 |  |  |  | Опора соединительная профиля S-образного 50x100 мм, толщина 2,5 мм, длина 700 мм, SKUF 5 DT 700-25
47 * |  | Треугольный профиль несущий, длина 300 мм, UTG 5/2 300-25 |  | 4: шт; 5: 20; в т.ч. оплаты труда 9: 1 Прочие объекты ОЗП=22,53; ЭМ=11,42; ЗПМ=22,53; МАТ=8,56 |  |  |  | Треугольный профиль несущий, длина 300 мм, UTG 5/2 300-25
48 * |  | Треугольный профиль несущий, длина 600 мм, UTG 5/2 600-25 |  | 4: шт; 5: 493; в т.ч. оплаты труда 9: 1 Прочие объекты ОЗП=22,53; ЭМ=11,42; ЗПМ=22,53; МАТ=8,56 |  |  |  | Треугольный профиль несущий, длина 600 мм, UTG 5/2 600-25
49 * |  | Треугольный профиль несущий, длина 800 мм, UTG 5/2 800-25 |  | 4: шт; 5: 14; в т.ч. оплаты труда 9: 1 Прочие объекты ОЗП=22,53; ЭМ=11,42; ЗПМ=22,53; МАТ=8,56 |  |  |  | Треугольный профиль несущий, длина 800 мм, UTG 5/2 800-25
50 * |  | Треугольный профиль несущий, длина 900 мм, UTG 5/2 900-25 |  | 4: шт; 5: 91; в т.ч. оплаты труда 9: 1 Прочие объекты ОЗП=22,53; ЭМ=11,42; ЗПМ=22,53; МАТ=8,56 |  |  |  | Треугольный профиль несущий, длина 900 мм, UTG 5/2 900-25
51 * |  | Треугольный профиль несущий, длина 1000 мм, UTG 5/2 1000-25 |  | 4: шт; 5: 40; в т.ч. оплаты труда 9: 1 Прочие объекты ОЗП=22,53; ЭМ=11,42; ЗПМ=22,53; МАТ=8,56 |  |  |  | Треугольный профиль несущий, длина 1000 мм, UTG 5/2 1000-25
52 * |  | Треугольный профиль несущий, длина 1900 мм, UTG 5/2 1900-25 |  | 4: шт; 5: 13; в т.ч. оплаты труда 9: 1 Прочие объекты ОЗП=22,53; ЭМ=11,42; ЗПМ=22,53; МАТ=8,56 |  |  |  | Треугольный профиль несущий, длина 1900 мм, UTG 5/2 1900-25
53 * |  | Треугольный профиль несущий, длина 600 мм, UTG 10/2 600-25 |  | 4: шт; 5: 25; в т.ч. оплаты труда 9: 1 Прочие объекты ОЗП=22,53; ЭМ=11,42; ЗПМ=22,53; МАТ=8,56 |  |  |  | Треугольный профиль несущий, длина 600 мм, UTG 10/2 600-25
54 * |  | Треугольный профиль несущий, длина 700 мм, UTG 10/2 700-25 |  | 4: шт; 5: 72; в т.ч. оплаты труда 9: 1 Прочие объекты ОЗП=22,53; ЭМ=11,42; ЗПМ=22,53; МАТ=8,56 |  |  |  | Треугольный профиль несущий, длина 700 мм, UTG 10/2 700-25
55 * |  | Болтовой кронштейн, на профиль с треугольным сечением 50x50 мм, UTG 5 SBx60 |  | 4: шт; 5: 23; в т.ч. оплаты труда 9: 1 Прочие объекты ОЗП=22,53; ЭМ=11,42; ЗПМ=22,53; МАТ=8,56 |  |  |  | Болтовой кронштейн, на профиль с треугольным сечением 50x50 мм, UTG 5 SBx60
56 * |  | Траверса шарнирная профиля U-образного сечением 50x50 мм, PASP-U 50 TSx50 |  | 4: шт; 5: 45; в т.ч. оплаты труда 9: 1 Прочие объекты ОЗП=22,53; ЭМ=11,42; ЗПМ=22,53; МАТ=8,56 |  |  |  | Траверса шарнирная профиля U-образного сечением 50x50 мм, PASP-U 50 TSx50
57 * |  | Угловой кронштейн 50х50 мм, ширина 80 мм, PASP-U UK 50x50x80 |  | 4: шт; 5: 20; в т.ч. оплаты труда 9: 1 Прочие объекты ОЗП=22,53; ЭМ=11,42; ЗПМ=22,53; МАТ=8,56 |  |  |  | Угловой кронштейн 50х50 мм, ширина 80 мм, PASP-U UK 50x50x80
58 * |  | Угловой кронштейн 70х50 мм, ширина 40 мм, PASP-U UK 70x50x40 |  | 4: шт; 5: 1708; в т.ч. оплаты труда 9: 1 Прочие объекты ОЗП=22,53; ЭМ=11,42; ЗПМ=22,53; МАТ=8,56 |  |  |  | Угловой кронштейн 70х50 мм, ширина 40 мм, PASP-U UK 70x50x40
59 * |  | Распорка профиля U-образного сечением 50x50 мм, PASP-U 50 RTx25 |  | 4: шт; 5: 255; в т.ч. оплаты труда 9: 1 Прочие объекты ОЗП=22,53; ЭМ=11,42; ЗПМ=22,53; МАТ=8,56 |  |  |  | Распорка профиля U-образного сечением 50x50 мм, PASP-U 50 RTx25
60 * |  | Крепление лотка к опорной поверхности при вертикальной прокладке, толщина 2,0 мм, кислотостойкая нержавеющая сталь марки AISI 316L, LAC-LG VTH-20 |  | 4: шт; 5: 484; в т.ч. оплаты труда 9: 1 Прочие объекты ОЗП=22,53; ЭМ=11,42; ЗПМ=22,53; МАТ=8,56 |  |  |  | Крепление лотка к опорной поверхности при вертикальной прокладке, толщина 2,0 мм, кислотостойкая нержавеющая сталь марки AISI 316L, LAC-LG VTH-20
61 * |  | Профильный кронштейн, длина 230 мм, размеры основания 110х50 мм, PASP-O 33 200-20 |  | 4: шт; 5: 498; в т.ч. оплаты труда 9: 1 Прочие объекты ОЗП=22,53; ЭМ=11,42; ЗПМ=22,53; МАТ=8,56 |  |  |  | Профильный кронштейн, длина 230 мм, размеры основания 110х50 мм, PASP-O 33 200-20
62 * |  | Профильный кронштейн, длина 330 мм, размеры основания 120х50 мм, PASP-O 33 300-20 |  | 4: шт; 5: 130; в т.ч. оплаты труда 9: 1 Прочие объекты ОЗП=22,53; ЭМ=11,42; ЗПМ=22,53; МАТ=8,56 |  |  |  | Профильный кронштейн, длина 330 мм, размеры основания 120х50 мм, PASP-O 33 300-20
63 * |  | Профильный кронштейн, длина 430 мм, размеры основания 120х50 мм, PASP-O 33 400-20 |  | 4: шт; 5: 31; в т.ч. оплаты труда 9: 1 Прочие объекты ОЗП=22,53; ЭМ=11,42; ЗПМ=22,53; МАТ=8,56 |  |  |  | Профильный кронштейн, длина 430 мм, размеры основания 120х50 мм, PASP-O 33 400-20
64 * |  | Профильный кронштейн, длина 530 мм, размеры основания 140х50 мм, PASP-O 33 500-20 |  | 4: шт; 5: 35; в т.ч. оплаты труда 9: 1 Прочие объекты ОЗП=22,53; ЭМ=11,42; ЗПМ=22,53; МАТ=8,56 |  |  |  | Профильный кронштейн, длина 530 мм, размеры основания 140х50 мм, PASP-O 33 500-20
65 * |  | Профильный кронштейн, длина 630 мм, размеры основания 150х50 мм, PASP-O 33 600-20 |  | 4: шт; 5: 306; в т.ч. оплаты труда 9: 1 Прочие объекты ОЗП=22,53; ЭМ=11,42; ЗПМ=22,53; МАТ=8,56 |  |  |  | Профильный кронштейн, длина 630 мм, размеры основания 150х50 мм, PASP-O 33 600-20
66 * |  | Профиль несущий U-образный, длина 400 мм, ширина 50 мм, PASP-U 50 400-25 |  | 4: шт; 5: 14; в т.ч. оплаты труда 9: 1 Прочие объекты ОЗП=22,53; ЭМ=11,42; ЗПМ=22,53; МАТ=8,56 |  |  |  | Профиль несущий U-образный, длина 400 мм, ширина 50 мм, PASP-U 50 400-25
Материалы и изделия | [17 empty] | Материалы и изделия
67 * |  | Шпилька М8 SK-TR 975-1000x8, кислотостойкая нержавеющая, сталь марки AISI 316L |  | 4: упак.; 5: 2; в т.ч. оплаты труда 9: 1 Прочие объекты ОЗП=22,53; ЭМ=11,42; ЗПМ=22,53; МАТ=8,56 |  |  |  | Шпилька М8 SK-TR 975-1000x8, кислотостойкая нержавеющая, сталь марки AISI 316L
68 * |  | Комплект крепления к сэндвич-панелям, резьба М8, SK-PF-8 |  | 4: шт; 5: 44; в т.ч. оплаты труда 9: 1 Прочие объекты ОЗП=22,53; ЭМ=11,42; ЗПМ=22,53; МАТ=8,56 |  |  |  | Комплект крепления к сэндвич-панелям, резьба М8, SK-PF-8
69 * |  | Втулка фторопластовая, внутренний диаметр 9 мм, внешний ø30 мм, SK-FTSS 10x30-9 |  | 4: шт; 5: 207; в т.ч. оплаты труда 9: 1 Прочие объекты ОЗП=22,53; ЭМ=11,42; ЗПМ=22,53; МАТ=8,56 |  |  |  | Втулка фторопластовая, внутренний диаметр 9 мм, внешний ø30 мм, SK-FTSS 10x30-9
70 * |  | Втулка фторопластовая, внутренний диаметр 12 мм, внешний ø38 мм, SK-FTSS 12x38-9 |  | 4: шт; 5: 36; в т.ч. оплаты труда 9: 1 Прочие объекты ОЗП=22,53; ЭМ=11,42; ЗПМ=22,53; МАТ=8,56 |  |  |  | Втулка фторопластовая, внутренний диаметр 12 мм, внешний ø38 мм, SK-FTSS 12x38-9
71 * |  | Кабельный хомут одиночного крепления, KCLO-PU 45-70 |  | 4: шт; 5: 55; в т.ч. оплаты труда 9: 1 Прочие объекты ОЗП=22,53; ЭМ=11,42; ЗПМ=22,53; МАТ=8,56 |  |  |  | Кабельный хомут одиночного крепления, KCLO-PU 45-70
72 * |  | Крепежный комплект SK-SH 934 8х120, кислотостойкая нержавеющая сталь марки AISI 316L |  | 4: шт; 5: 55; в т.ч. оплаты труда 9: 1 Прочие объекты ОЗП=22,53; ЭМ=11,42; ЗПМ=22,53; МАТ=8,56 |  |  |  | Крепежный комплект SK-SH 934 8х120, кислотостойкая нержавеющая сталь марки AISI 316L
73 * |  | Защитная заглушка для профиля U-образного сечением 50x50 мм,материал: полиэтилен, цвет-оранжевый, PASP-U 50 DE |  | 4: шт; 5: 414; в т.ч. оплаты труда 9: 1 Прочие объекты ОЗП=22,53; ЭМ=11,42; ЗПМ=22,53; МАТ=8,56 |  |  |  | Защитная заглушка для профиля U-образного сечением 50x50 мм,материал: полиэтилен, цвет-оранжевый, PASP-U 50 DE
74 * |  | Лента фторопластовая, ширина 50 мм, толщина 0,6 мм, SK-FTL 50-6 |  | 4: м.п.; 5: 175; в т.ч. оплаты труда 9: 1 Прочие объекты ОЗП=22,53; ЭМ=11,42; ЗПМ=22,53; МАТ=8,56 |  |  |  | Лента фторопластовая, ширина 50 мм, толщина 0,6 мм, SK-FTL 50-6
75 * |  | Крепежный комплект SK-BW1 603 6х16, кислотостойкая нержавеющая сталь марки AISI 316L |  | 4: шт; 5: 1150; в т.ч. оплаты труда 9: 1 Прочие объекты ОЗП=22,53; ЭМ=11,42; ЗПМ=22,53; МАТ=8,56 |  |  |  | Крепежный комплект SK-BW1 603 6х16, кислотостойкая нержавеющая сталь марки AISI 316L
76 * |  | Крепежный комплект SK-BW1 603 8х20, кислотостойкая нержавеющая сталь марки AISI 316L |  | 4: шт; 5: 500; в т.ч. оплаты труда 9: 1 Прочие объекты ОЗП=22,53; ЭМ=11,42; ЗПМ=22,53; МАТ=8,56 |  |  |  | Крепежный комплект SK-BW1 603 8х20, кислотостойкая нержавеющая сталь марки AISI 316L
77 * |  | Крепежный комплект SK-BW1 603 8х25, кислотостойкая нержавеющая сталь марки AISI 316L |  | 4: шт; 5: 10900; в т.ч. оплаты труда 9: 1 Прочие объекты ОЗП=22,53; ЭМ=11,42; ЗПМ=22,53; МАТ=8,56 |  |  |  | Крепежный комплект SK-BW1 603 8х25, кислотостойкая нержавеющая сталь марки AISI 316L
78 * |  | Крепежный комплект SK-BW2 933 6х30, кислотостойкая нержавеющая сталь марки AISI 316L |  | 4: шт; 5: 2000; в т.ч. оплаты труда 9: 1 Прочие объекты ОЗП=22,53; ЭМ=11,42; ЗПМ=22,53; МАТ=8,56 |  |  |  | Крепежный комплект SK-BW2 933 6х30, кислотостойкая нержавеющая сталь марки AISI 316L
79 * |  | Крепежный комплект SK-BW2 933 8х30, кислотостойкая нержавеющая сталь марки AISI 316L |  | 4: шт; 5: 600; в т.ч. оплаты труда 9: 1 Прочие объекты ОЗП=22,53; ЭМ=11,42; ЗПМ=22,53; МАТ=8,56 |  |  |  | Крепежный комплект SK-BW2 933 8х30, кислотостойкая нержавеющая сталь марки AISI 316L
80 * |  | Крепежный комплект SK-BW2 933 10х30, кислотостойкая нержавеющая сталь марки AISI 316L |  | 4: шт; 5: 4100; в т.ч. оплаты труда 9: 1 Прочие объекты ОЗП=22,53; ЭМ=11,42; ЗПМ=22,53; МАТ=8,56 |  |  |  | Крепежный комплект SK-BW2 933 10х30, кислотостойкая нержавеющая сталь марки AISI 316L
81 * |  | Крепежный комплект SK-BW2 933 10х80, кислотостойкая нержавеющая сталь марки AISI 316L |  | 4: шт; 5: 600; в т.ч. оплаты труда 9: 1 Прочие объекты ОЗП=22,53; ЭМ=11,42; ЗПМ=22,53; МАТ=8,56 |  |  |  | Крепежный комплект SK-BW2 933 10х80, кислотостойкая нержавеющая сталь марки AISI 316L
82 * |  | Анкер для высоких нагрузок M6x80, SK-ANB M6x80 (50 шт. в упаковке) |  | 4: упак.; 5: 5; в т.ч. оплаты труда 9: 1 Прочие объекты ОЗП=22,53; ЭМ=11,42; ЗПМ=22,53; МАТ=8,56 |  |  |  | Анкер для высоких нагрузок M6x80, SK-ANB M6x80 (50 шт. в упаковке)
83 * |  | Анкер для высоких нагрузок M8x135, SK-ANB M8x135 (25 шт. в упаковке) |  | 4: упак.; 5: 2; в т.ч. оплаты труда 9: 1 Прочие объекты ОЗП=22,53; ЭМ=11,42; ЗПМ=22,53; МАТ=8,56 |  |  |  | Анкер для высоких нагрузок M8x135, SK-ANB M8x135 (25 шт. в упаковке)
84 * |  | Гайка с фланцем SK-N 6923, кислотостойкая нержавеющая сталь марки AISI 316L, SK-N 6923-8 (100 шт. в упаковке) |  | 4: упак.; 5: 2; в т.ч. оплаты труда 9: 1 Прочие объекты ОЗП=22,53; ЭМ=11,42; ЗПМ=22,53; МАТ=8,56 |  |  |  | Гайка с фланцем SK-N 6923, кислотостойкая нержавеющая сталь марки AISI 316L, SK-N 6923-8 (100 шт. в упаковке)
Восстановление цинкового покрытия | [17 empty] | Восстановление цинкового покрытия
85 | ТЕР13-03-002-17 | Огрунтовка металлических поверхностей за один раз: грунтовкой «Цинар» |  | 100 м2 окрашиваемой поверхности | 0.26667 | 13 019,53 1 966,27 | 218,27 4,66 | 10834.99 | 1 Прочие объекты ОЗП=22,53; ЭМ=11,42; ЗПМ=22,53; МАТ=8,56 | 3471.88 | 524.34 | 58,21 1,24 | 2889.33 |  |  |  | Огрунтовка металлических поверхностей за один раз: грунтовкой «Цинар»
Объем=(10*400/150) / 100
|  |  | Накладные расходы 94% ФОТ (от 525,58) | в т.ч. оплаты труда 10: 494.05
|  |  | Сметная прибыль 51% ФОТ (от 525,58) | в т.ч. оплаты труда 10: 268.05
|  |  | Итого c накладными и см. прибылью | в т.ч. оплаты труда 10: 4233.98
86 | ТССЦ-113-0678 | Грунтовка: цинкнаполненная "Цинар" |  | т | -0.004 | 715695.09 |  | 715695.09 | 1 Прочие объекты ОЗП=22,53; ЭМ=11,42; ЗПМ=22,53; МАТ=8,56 | -2862.78 |  |  | -2862.78 |  |  |  | Грунтовка: цинкнаполненная "Цинар"
87 * | Расход 150 мл/м2 | Цинк-спрей для восстановления цинкового покрытия (400 мл) PASP-SZ |  | 4: шт; 5: 10; в т.ч. оплаты труда 9: 1 Прочие объекты ОЗП=22,53; ЭМ=11,42; ЗПМ=22,53; МАТ=8,56 |  |  |  | Цинк-спрей для восстановления цинкового покрытия (400 мл) PASP-SZ
Заземление | [17 empty] | Заземление
88 | ТЕРм08-02-472-11 | Перемычка заземляющая тросовая диаметром до 9,2 мм для строительных металлических конструкций |  | 10 шт. | 50.1 | 1 812,99 1 658,47 | 96,40 6,48 | 58.12 | 1 Прочие объекты ОЗП=22,53; ЭМ=11,42; ЗПМ=22,53; МАТ=8,56 | 90830.8 | 83089.35 | 4 829,64 324,65 | 2911.81 |  |  |  | Перемычка заземляющая тросовая диаметром до 9,2 мм для строительных металлических конструкций
Объем=501 / 10
|  |  | Накладные расходы 97% ФОТ (от 83 414,00) | в т.ч. оплаты труда 10: 80911.58
|  |  | Сметная прибыль 51% ФОТ (от 83 414,00) | в т.ч. оплаты труда 10: 42541.14
|  |  | Итого c накладными и см. прибылью | в т.ч. оплаты труда 10: 214283.52
89 | ТССЦ-101-1627 | Сталь листовая углеродистая обыкновенного качества марки ВСт3пс5 толщиной: 4-6 мм |  | т | -0.0501 | 47206.35 |  | 47206.35 | 1 Прочие объекты ОЗП=22,53; ЭМ=11,42; ЗПМ=22,53; МАТ=8,56 | -2365.04 |  |  | -2365.04 |  |  |  | Сталь листовая углеродистая обыкновенного качества марки ВСт3пс5 толщиной: 4-6 мм
90 * |  | Перемычка заземления изолированная желто-зеленого цвета, длина 500 мм, диаметр 8,0 мм, сечение 16 мм2, PTSPZ 50/8-16 |  | 4: шт; 5: 501; в т.ч. оплаты труда 9: 1 Прочие объекты ОЗП=22,53; ЭМ=11,42; ЗПМ=22,53; МАТ=8,56 |  |  |  | Перемычка заземления изолированная желто-зеленого цвета, длина 500 мм, диаметр 8,0 мм, сечение 16 мм2, PTSPZ 50/8-16
91 * |  | Перемычка заземления изолированная желто-зеленого цвета, длина 150 мм, диаметр 8,0 мм, сечение 16 мм2, PTSPZ 15/8-10 |  | 4: шт; 5: 38; в т.ч. оплаты труда 9: 1 Прочие объекты ОЗП=22,53; ЭМ=11,42; ЗПМ=22,53; МАТ=8,56 |  |  |  | Перемычка заземления изолированная желто-зеленого цвета, длина 150 мм, диаметр 8,0 мм, сечение 16 мм2, PTSPZ 15/8-10
92 | ТЕРм08-02-472-10 | Проводник заземляющий из медного изолированного провода сечением 25 мм2 открыто по строительным основаниям |  | 100 м | 1 | 16 764,99 14 856,77 | 436,93 19,17 | 1471.29 | 1 Прочие объекты ОЗП=22,53; ЭМ=11,42; ЗПМ=22,53; МАТ=8,56 | 16764.99 | 14856.77 | 436,93 19,17 | 1471.29 |  |  |  | Проводник заземляющий из медного изолированного провода сечением 25 мм2 открыто по строительным основаниям
Объем=100 / 100
|  |  | Накладные расходы 97% ФОТ (от 14 875,94) | в т.ч. оплаты труда 10: 14429.66
|  |  | Сметная прибыль 51% ФОТ (от 14 875,94) | в т.ч. оплаты труда 10: 7586.73
|  |  | Итого c накладными и см. прибылью | в т.ч. оплаты труда 10: 38781.38
93 | ТССЦ-101-3914 | Дюбели распорные полипропиленовые |  | 100 шт. | -2.04 | 655.95 |  | 655.95 | 1 Прочие объекты ОЗП=22,53; ЭМ=11,42; ЗПМ=22,53; МАТ=8,56 | -1338.14 |  |  | -1338.14 |  |  |  | Дюбели распорные полипропиленовые
94 | ТССЦ-101-4621 | Шуруп самонарезающий: (LN) 3,5/11 мм |  | 100 шт. | -2.04 | 17.12 |  | 17.12 | 1 Прочие объекты ОЗП=22,53; ЭМ=11,42; ЗПМ=22,53; МАТ=8,56 | -34.92 |  |  | -34.92 |  |  |  | Шуруп самонарезающий: (LN) 3,5/11 мм
95 * |  | Провод медный, гибкий с ПВХ изоляцией на напряжение 0,45 кВ, ГОСТ 6323-79, сечением 1х25 мм2 |  | 4: м; 5: 102; в т.ч. оплаты труда 9: 1 Прочие объекты ОЗП=22,53; ЭМ=11,42; ЗПМ=22,53; МАТ=8,56 |  |  |  | Провод медный, гибкий с ПВХ изоляцией на напряжение 0,45 кВ, ГОСТ 6323-79, сечением 1х25 мм2
Объем=100*1,02
96 * |  | Монтажный комплект (метизы, наконечники и т.п.) |  | 4: копмл.; 5: 1; в т.ч. оплаты труда 9: 1 Прочие объекты ОЗП=22,53; ЭМ=11,42; ЗПМ=22,53; МАТ=8,56 |  |  |  | Монтажный комплект (метизы, наконечники и т.п.)
Прокладка металлорукава | [17 empty] | Прокладка металлорукава
97 | ТЕРм08-02-411-01 | Рукав металлический наружным диаметром: до 48 мм |  | 100 м | 29.15 | 20 280,87 12 824,17 | 2 294,60 114,52 | 5162.1 | 1 Прочие объекты ОЗП=22,53; ЭМ=11,42; ЗПМ=22,53; МАТ=8,56 | 591187.36 | 373824.56 | 66 887,59 3 338,26 | 150475.21 |  |  |  | Рукав металлический наружным диаметром: до 48 мм
Объем=(2715+200) / 100
|  |  | Накладные расходы 97% ФОТ (от 377 162,82) | в т.ч. оплаты труда 10: 365847.94
|  |  | Сметная прибыль 51% ФОТ (от 377 162,82) | в т.ч. оплаты труда 10: 192353.04
|  |  | Итого c накладными и см. прибылью | в т.ч. оплаты труда 10: 1149388.34
98 | ТССЦ-101-0115 | Винты с полукруглой головкой длиной: 50 мм |  | т | -0.063547 | 154011.52 |  | 154011.52 | 1 Прочие объекты ОЗП=22,53; ЭМ=11,42; ЗПМ=22,53; МАТ=8,56 | -9786.97 |  |  | -9786.97 |  |  |  | Винты с полукруглой головкой длиной: 50 мм
99 | ТССЦ-509-0090 | Перемычки гибкие, тип ПГС-50 |  | 10 шт. | -14.575 | 297.03 |  | 297.03 | 1 Прочие объекты ОЗП=22,53; ЭМ=11,42; ЗПМ=22,53; МАТ=8,56 | -4329.21 |  |  | -4329.21 |  |  |  | Перемычки гибкие, тип ПГС-50
100 | ТССЦ-509-0031 | Муфты соединительные |  | шт. | -291.5 | 5.39 |  | 5.39 | 1 Прочие объекты ОЗП=22,53; ЭМ=11,42; ЗПМ=22,53; МАТ=8,56 | -1571.19 |  |  | -1571.19 |  |  |  | Муфты соединительные
101 * |  | Металлорукав гибкий в гладкой полиуретановой изоляции, IP66, номинальным ø26 мм в комплекте с соединительными муфтами, 607PU32N |  | 4: м; 5: 2796.45; в т.ч. оплаты труда 9: 1 Прочие объекты ОЗП=22,53; ЭМ=11,42; ЗПМ=22,53; МАТ=8,56 |  |  |  | Металлорукав гибкий в гладкой полиуретановой изоляции, IP66, номинальным ø26 мм в комплекте с соединительными муфтами, 607PU32N
Объем=2715*1,03
102 * |  | Металлорукав гибкий в гладкой полиуретановой изоляции, IP66, номинальным ø35 мм в комплекте с соединительными муфтами, 607PU38N |  | 4: м; 5: 206; в т.ч. оплаты труда 9: 1 Прочие объекты ОЗП=22,53; ЭМ=11,42; ЗПМ=22,53; МАТ=8,56 |  |  |  | Металлорукав гибкий в гладкой полиуретановой изоляции, IP66, номинальным ø35 мм в комплекте с соединительными муфтами, 607PU38N
Объем=200*1,03
103 * |  | Держатель оцинкованный двусторонний для диаметра до 40 мм, 53360 |  | 4: шт; 5: 5430; в т.ч. оплаты труда 9: 1 Прочие объекты ОЗП=22,53; ЭМ=11,42; ЗПМ=22,53; МАТ=8,56 |  |  |  | Держатель оцинкованный двусторонний для диаметра до 40 мм, 53360
104 * |  | Держатель оцинкованный двусторонний для диаметра до 50 мм, 53361 |  | 4: шт; 5: 400; в т.ч. оплаты труда 9: 1 Прочие объекты ОЗП=22,53; ЭМ=11,42; ЗПМ=22,53; МАТ=8,56 |  |  |  | Держатель оцинкованный двусторонний для диаметра до 50 мм, 53361
105 * |  | Металличесикй анкер с болтом М6х55, СМ430645 |  | 4: шт; 5: 5830; в т.ч. оплаты труда 9: 1 Прочие объекты ОЗП=22,53; ЭМ=11,42; ЗПМ=22,53; МАТ=8,56 |  |  |  | Металличесикй анкер с болтом М6х55, СМ430645
Термоусадочные трубки и концевые муфты | [17 empty] | Термоусадочные трубки и концевые муфты
106 | ТЕРм08-02-158-14 | Заделка концевая сухая для 3-4-жильного кабеля с пластмассовой и резиновой изоляцией напряжением: до 1 кВ, сечение одной жилы до 35 мм2 |  | 1 шт. | 450 | 512,42 434,76 | 35,20 6,48 | 42.46 | 1 Прочие объекты ОЗП=22,53; ЭМ=11,42; ЗПМ=22,53; МАТ=8,56 | 230589 | 195642 | 15 840,00 2 916,00 | 19107 |  |  |  | Заделка концевая сухая для 3-4-жильного кабеля с пластмассовой и резиновой изоляцией напряжением: до 1 кВ, сечение одной жилы до 35 мм2
Объем=(2*50+6*50+2*25)
|  |  | Накладные расходы 97% ФОТ (от 198 558,00) | в т.ч. оплаты труда 10: 192601.26
|  |  | Сметная прибыль 51% ФОТ (от 198 558,00) | в т.ч. оплаты труда 10: 101264.58
|  |  | Итого c накладными и см. прибылью | в т.ч. оплаты труда 10: 524454.84
107 * |  | Термоусадочная трубка (ø18 мм до усадки, ø7,2 мм после усадки), ТУТ(3:1) нг-LS черн. (50 м в рул) |  | 4: рул.; 5: 2; в т.ч. оплаты труда 9: 1 Прочие объекты ОЗП=22,53; ЭМ=11,42; ЗПМ=22,53; МАТ=8,56 |  |  |  | Термоусадочная трубка (ø18 мм до усадки, ø7,2 мм после усадки), ТУТ(3:1) нг-LS черн. (50 м в рул)
108 * |  | Термоусадочная трубка (ø36 мм до усадки, ø15,6 мм после усадки), ТУТ(3:1) нг-LS черн. (50 м в рул) |  | 4: рул.; 5: 6; в т.ч. оплаты труда 9: 1 Прочие объекты ОЗП=22,53; ЭМ=11,42; ЗПМ=22,53; МАТ=8,56 |  |  |  | Термоусадочная трубка (ø36 мм до усадки, ø15,6 мм после усадки), ТУТ(3:1) нг-LS черн. (50 м в рул)
109 * |  | Термоусадочная трубка (ø80 мм до усадки, ø26 мм после усадки), ТУТ(3:1) нг-LS черн. (25 м в рул) |  | 4: рул.; 5: 2; в т.ч. оплаты труда 9: 1 Прочие объекты ОЗП=22,53; ЭМ=11,42; ЗПМ=22,53; МАТ=8,56 |  |  |  | Термоусадочная трубка (ø80 мм до усадки, ø26 мм после усадки), ТУТ(3:1) нг-LS черн. (25 м в рул)
110 | ТЕРм08-02-158-15 | Заделка концевая сухая для 3-4-жильного кабеля с пластмассовой и резиновой изоляцией напряжением: до 1 кВ, сечение одной жилы до 120 мм2 |  | 1 шт. | 10 | 597,91 519,74 | 35,20 6,48 | 42.97 | 1 Прочие объекты ОЗП=22,53; ЭМ=11,42; ЗПМ=22,53; МАТ=8,56 | 5979.1 | 5197.4 | 352,00 64,80 | 429.7 |  |  |  | Заделка концевая сухая для 3-4-жильного кабеля с пластмассовой и резиновой изоляцией напряжением: до 1 кВ, сечение одной жилы до 120 мм2
|  |  | Накладные расходы 97% ФОТ (от 5 262,20) | в т.ч. оплаты труда 10: 5104.33
|  |  | Сметная прибыль 51% ФОТ (от 5 262,20) | в т.ч. оплаты труда 10: 2683.72
|  |  | Итого c накладными и см. прибылью | в т.ч. оплаты труда 10: 13767.15
111 * |  | Концевая муфта для кабеля сечением 4х70, 4х95 мм2, 1 кВ в исп. нг-LS, 4ПКТп-1-70/120(Б) |  | 4: компл.; 5: 10; в т.ч. оплаты труда 9: 1 Прочие объекты ОЗП=22,53; ЭМ=11,42; ЗПМ=22,53; МАТ=8,56 |  |  |  | Концевая муфта для кабеля сечением 4х70, 4х95 мм2, 1 кВ в исп. нг-LS, 4ПКТп-1-70/120(Б)
Противопожарные заделки | [17 empty] | Противопожарные заделки
112 | ТЕРм08-02-155-01 | Герметизация проходов при вводе кабелей во взрывоопасные помещения уплотнительной массой |  | 1 проход кабеля | 50 | 296,14 179,55 |  | 116.59 | 1 Прочие объекты ОЗП=22,53; ЭМ=11,42; ЗПМ=22,53; МАТ=8,56 | 14807 | 8977.5 |  | 5829.5 |  |  |  | Герметизация проходов при вводе кабелей во взрывоопасные помещения уплотнительной массой
|  |  | Накладные расходы 97% ФОТ (от 8 977,50) | в т.ч. оплаты труда 10: 8708.18
|  |  | Сметная прибыль 51% ФОТ (от 8 977,50) | в т.ч. оплаты труда 10: 4578.53
|  |  | Итого c накладными и см. прибылью | в т.ч. оплаты труда 10: 28093.71
113 | ТССЦ-101-1705 | Пакля пропитанная |  | кг | -7.5 | 80.81 |  | 80.81 | 1 Прочие объекты ОЗП=22,53; ЭМ=11,42; ЗПМ=22,53; МАТ=8,56 | -606.08 |  |  | -606.08 |  |  |  | Пакля пропитанная
114 | ТССЦ-509-0900 | Уплотнительный состав |  | кг | -36 | 127.29 |  | 127.29 | 1 Прочие объекты ОЗП=22,53; ЭМ=11,42; ЗПМ=22,53; МАТ=8,56 | -4582.44 |  |  | -4582.44 |  |  |  | Уплотнительный состав
115 | ТССЦ-509-0988 | Шнур асбестовый общего назначения марки: ШАОН диаметром 3-5 мм |  | т | -0.003 | 193833.84 |  | 193833.84 | 1 Прочие объекты ОЗП=22,53; ЭМ=11,42; ЗПМ=22,53; МАТ=8,56 | -581.5 |  |  | -581.5 |  |  |  | Шнур асбестовый общего назначения марки: ШАОН диаметром 3-5 мм
116 * |  | Минплита ПЖ-120 плотность 105кг/м3 (1000х500х100 мм), 999702 |  | 4: шт; 5: 30; в т.ч. оплаты труда 9: 1 Прочие объекты ОЗП=22,53; ЭМ=11,42; ЗПМ=22,53; МАТ=8,56 |  |  |  | Минплита ПЖ-120 плотность 105кг/м3 (1000х500х100 мм), 999702
117 * |  | Противопожарное покрытие, 10 кг СЭ-670, 250015 |  | 4: шт; 5: 3; в т.ч. оплаты труда 9: 1 Прочие объекты ОЗП=22,53; ЭМ=11,42; ЗПМ=22,53; МАТ=8,56 |  |  |  | Противопожарное покрытие, 10 кг СЭ-670, 250015
118 * |  | Маркировочная табличка СЭ-М, 250012 |  | 4: шт; 5: 30; в т.ч. оплаты труда 9: 1 Прочие объекты ОЗП=22,53; ЭМ=11,42; ЗПМ=22,53; МАТ=8,56 |  |  |  | Маркировочная табличка СЭ-М, 250012
119 * |  | Двухкомпонентный противопожарный терморасширяющийся состав СЭ-01, 250050 |  | 4: шт; 5: 35; в т.ч. оплаты труда 9: 1 Прочие объекты ОЗП=22,53; ЭМ=11,42; ЗПМ=22,53; МАТ=8,56 |  |  |  | Двухкомпонентный противопожарный терморасширяющийся состав СЭ-01, 250050
Итого прямые затраты по смете в текущих ценах |  |  |  | в т.ч. оплаты труда 10: 1270375.43; в т.ч. оплаты труда 11: 919790.19; в т.ч. оплаты труда 12: 154 466,42 26 004,48; в т.ч. оплаты труда 13: 196118.82 | [5 empty] | Итого прямые затраты по смете в текущих ценах
Накладные расходы |  |  |  | в т.ч. оплаты труда 10: 917405.07 | [5 empty] | Накладные расходы
В том числе, справочно: | [19 empty] | В том числе, справочно:
94% ФОТ (от 525,58) (Поз. 85-86) |  |  |  | в т.ч. оплаты труда 10: 494.05 | [6 empty] | 94% ФОТ (от 525,58) (Поз. 85-86)
97% ФОТ (от 945269,09) (Поз. 1-2, 16-17, 37-38, 88-89, 92-94, 97-100, 106, 110, 112-115) |  |  |  | в т.ч. оплаты труда 10: 916911.02 | [6 empty] | 97% ФОТ (от 945269,09) (Поз. 1-2, 16-17, 37-38, 88-89, 92-94, 97-100, 106, 110, 112-115)
Сметная прибыль |  |  |  | в т.ч. оплаты труда 10: 482355.29 | [5 empty] | Сметная прибыль
В том числе, справочно: | [19 empty] | В том числе, справочно:
51% ФОТ (от 945794,67) (Поз. 85-86, 1-2, 16-17, 37-38, 88-89, 92-94, 97-100, 106, 110, 112-115) |  |  |  | в т.ч. оплаты труда 10: 482355.29 | [6 empty] | 51% ФОТ (от 945794,67) (Поз. 85-86, 1-2, 16-17, 37-38, 88-89, 92-94, 97-100, 106, 110, 112-115)
Итоги по смете: | [18 empty] | Итоги по смете:
Итоги по Строительным работам | [19 empty] | Итоги по Строительным работам
Защита строительных конструкций и оборудования от коррозии: | [19 empty] | Защита строительных конструкций и оборудования от коррозии:
Итого Поз. 85-86 |  |  |  | в т.ч. оплаты труда 10: 609.1; в т.ч. оплаты труда 11: 524.34; в т.ч. оплаты труда 12: 58,21 1,24; в т.ч. оплаты труда 13: 26.55 | [6 empty] | Итого Поз. 85-86
Накладные расходы 94% ФОТ (от 525,58) |  |  |  | в т.ч. оплаты труда 10: 494.05 | [6 empty] | Накладные расходы 94% ФОТ (от 525,58)
Сметная прибыль 51% ФОТ (от 525,58) |  |  |  | в т.ч. оплаты труда 10: 268.05 | [6 empty] | Сметная прибыль 51% ФОТ (от 525,58)
Итого c накладными и см. прибылью |  |  |  | в т.ч. оплаты труда 10: 1371.2 | [6 empty] | Итого c накладными и см. прибылью
Итого |  |  |  | в т.ч. оплаты труда 10: 1371.2 | [6 empty] | Итого
Итоги по Монтажным работам | [19 empty] | Итоги по Монтажным работам
Электротехнические установки на других объектах: | [19 empty] | Электротехнические установки на других объектах:
Итого Поз. 1-2, 16-17, 37-38, 88-89, 92-94, 97-100, 106, 110, 112-115 |  |  |  | в т.ч. оплаты труда 10: 1269766.33; в т.ч. оплаты труда 11: 919265.85; в т.ч. оплаты труда 12: 154 408,21 26 003,24; в т.ч. оплаты труда 13: 196092.27 | [6 empty] | Итого Поз. 1-2, 16-17, 37-38, 88-89, 92-94, 97-100, 106, 110, 112-115
Накладные расходы 97% ФОТ (от 945 269,09) |  |  |  | в т.ч. оплаты труда 10: 916911.02 | [6 empty] | Накладные расходы 97% ФОТ (от 945 269,09)
Сметная прибыль 51% ФОТ (от 945 269,09) |  |  |  | в т.ч. оплаты труда 10: 482087.24 | [6 empty] | Сметная прибыль 51% ФОТ (от 945 269,09)
Итого c накладными и см. прибылью |  |  |  | в т.ч. оплаты труда 10: 2668764.59 | [6 empty] | Итого c накладными и см. прибылью
Итого |  |  |  | в т.ч. оплаты труда 10: 2668764.59 | [6 empty] | Итого
Итого |  |  |  | в т.ч. оплаты труда 10: 2670135.79 | [6 empty] | Итого
В том числе: | [19 empty] | В том числе:
Материалы |  |  |  | в т.ч. оплаты труда 10: 196118.82 | [6 empty] | Материалы
Машины и механизмы |  |  |  | в т.ч. оплаты труда 10: 154466.42 | [6 empty] | Машины и механизмы
ФОТ |  |  |  | в т.ч. оплаты труда 10: 945794.67 | [6 empty] | ФОТ
Накладные расходы |  |  |  | в т.ч. оплаты труда 10: 917405.07 | [6 empty] | Накладные расходы
Сметная прибыль |  |  |  | в т.ч. оплаты труда 10: 482355.29 | [6 empty] | Сметная прибыль
ВЗиС 5,2% |  |  |  | в т.ч. оплаты труда 10: 138847.06 | [6 empty] | ВЗиС 5,2%
Итого |  |  |  | в т.ч. оплаты труда 10: 2808982.85 | [7 empty] | Итого
Зимнее удорожание 2,1% |  |  |  | в т.ч. оплаты труда 10: 58988.64 | [6 empty] | Зимнее удорожание 2,1%
Затраты на вахтовый метод работ 3,5% |  |  |  | в т.ч. оплаты труда 10: 98314.4 | [6 empty] | Затраты на вахтовый метод работ 3,5%
Перевозка работников свыше 3-х километров 2,5% |  |  |  | в т.ч. оплаты труда 10: 70224.57 | [6 empty] | Перевозка работников свыше 3-х километров 2,5%
Перебазировка машин и механизмов 2% |  |  |  | в т.ч. оплаты труда 10: 56179.66 | [6 empty] | Перебазировка машин и механизмов 2%
Итого |  |  |  | в т.ч. оплаты труда 10: 3092690.12 | [7 empty] | Итого
Непредвиденные затраты 3% |  |  |  | в т.ч. оплаты труда 10: 92780.7 | [6 empty] | Непредвиденные затраты 3%
Итого с непредвиденными |  |  |  | в т.ч. оплаты труда 10: 3185470.82 | [7 empty] | Итого с непредвиденными
НДС 20% |  |  |  | в т.ч. оплаты труда 10: 637094.16 | [6 empty] | НДС 20%
ВСЕГО по смете |  |  |  | в т.ч. оплаты труда 10: 3822564.98 | [8 empty] | ВСЕГО по смете
Составил: ____________________________ Т. Н. Луцкевич
[должность, подпись (инициалы, фамилия)]
Проверил: ____________________________
[должность, подпись (инициалы, фамилия)]

## 02-02-06_СМР_КНС_ЭП5
СОГЛАСОВАНО: | [9 empty] | УТВЕРЖДАЮ:
"____" ________________ 2025 года | [12 empty] | "____" ________________ 2025 года
Терминал по перевалке минеральных удобрений в морском порту Усть-Луга | [13 empty] | Терминал по перевалке минеральных удобрений в морском порту Усть-Луга
(наименование стройки)
ЛОКАЛЬНАЯ СМЕТА № 02-02-06
(локальная смета)
на Строительно-монтажные работы.Кабеленесущие системы по кабельным трассам, ТРАССА ОТ ЭЛЕКТРОПОМЕЩЕНИЯ №5 В КГ №2, КГ №7 | [14 empty] | на Строительно-монтажные работы.Кабеленесущие системы по кабельным трассам, ТРАССА ОТ ЭЛЕКТРОПОМЕЩЕНИЯ №5 В КГ №2, КГ №7
(наименование работ и затрат, наименование объекта)
| Основание: | 1965-2023-2.1.2,2.1.7-ЭП5-КНС
| Сметная стоимость |  | 633.889 | тыс.руб.
| строительных работ |  | 0.137 | тыс.руб.
| монтажных работ |  | 442.647 | тыс.руб.
| Средства на оплату труда |  | 156.157 | тыс.руб.
| Сметная трудоемкость |  | 380.28 | чел.час
Составлен(а) в текущих (прогнозных) ценах по состоянию на
№ п/п | Обоснование | Наименование работ и затрат |  | Ед. изм. | Кол-во | Стоимость единицы в базисных ценах, руб. |  |  | Обосно- вание, индекс | Общая стоимость в базисных ценах, руб.
[6 empty] | Всего | Экспл. маш. | Мат-лы |  | Всего | в т.ч. оплата труда | Экспл. маш. | Мат-лы
[6 empty] | оплаты труда | в т.ч. оплаты труда |  |  |  |  | в т.ч. оплаты труда
1 | 2 | 3 |  | 4 | 5 | 6 | 7 | 8 | 9 | 10 | 11 | 12 | 13
Раздел 1. Кабеленесущие изделия и материалы (КНС) | [15 empty] | Раздел 1. Кабеленесущие изделия и материалы (КНС)
1 | ТЕРм08-02-395-02 | Лоток металлический штампованный по установленным конструкциям, ширина лотка: до 400 мм |  | 1 т | 0.24761 | 27 440,51 21 472,24 | 5 330,55 794,39 | 637.72 | 1 Прочие объекты ОЗП=22,53; ЭМ=11,42; ЗПМ=22,53; МАТ=8,56 | 6794.54 | 5316.74 | 1 319,90 196,70 | 157.9 |  |  |  | Лоток металлический штампованный по установленным конструкциям, ширина лотка: до 400 мм
Объем=(5*6,16+5*27,7+2*12,65+2*10,71+9*0,46+2*6.01+3*0,71+3*0.45+5*0.6+5*0.14+14*0.27+44*0.03+9*0.02+27*0.11)/1000
|  |  | Накладные расходы 97% ФОТ (от 5 513,44) | в т.ч. оплаты труда 10: 5348.04
|  |  | Сметная прибыль 51% ФОТ (от 5 513,44) | в т.ч. оплаты труда 10: 2811.85
|  |  | Итого c накладными и см. прибылью | в т.ч. оплаты труда 10: 14954.43
2 | ТССЦ-101-1977 | Болты с гайками и шайбами строительные |  | кг | -0.44075 | 133.79 |  | 133.79 | 1 Прочие объекты ОЗП=22,53; ЭМ=11,42; ЗПМ=22,53; МАТ=8,56 | -58.97 |  |  | -58.97 |  |  |  | Болты с гайками и шайбами строительные
3 * |  | Разделитель лотковый, длина лотка 6000 мм, высота борта 90 мм, кислотостойкая нержавеющая сталь марки AISI 316L, LAC-RL 90-12/6000 |  | 4: шт; 5: 5; в т.ч. оплаты труда 9: 1 Прочие объекты ОЗП=22,53; ЭМ=11,42; ЗПМ=22,53; МАТ=8,56 |  |  |  | Разделитель лотковый, длина лотка 6000 мм, высота борта 90 мм, кислотостойкая нержавеющая сталь марки AISI 316L, LAC-RL 90-12/6000
4 * |  | Лестничный лоток с высотой борта 90 мм, ширина 400 мм, толщина 1,5 мм, кислотостойкая нержавеющая сталь марки AISI 316L, длина 6000 мм, LAC 400x90-15/6000 |  | 4: шт; 5: 5; в т.ч. оплаты труда 9: 1 Прочие объекты ОЗП=22,53; ЭМ=11,42; ЗПМ=22,53; МАТ=8,56 |  |  |  | Лестничный лоток с высотой борта 90 мм, ширина 400 мм, толщина 1,5 мм, кислотостойкая нержавеющая сталь марки AISI 316L, длина 6000 мм, LAC 400x90-15/6000
5 * |  | Крышка лотка, ширина 400 мм, толщина 1,2 мм, длина 3000 мм, кислотостойкая нержавеющая сталь марки AISI 316L, LAC-K 400-12/3000 |  | 4: шт; 5: 2; в т.ч. оплаты труда 9: 1 Прочие объекты ОЗП=22,53; ЭМ=11,42; ЗПМ=22,53; МАТ=8,56 |  |  |  | Крышка лотка, ширина 400 мм, толщина 1,2 мм, длина 3000 мм, кислотостойкая нержавеющая сталь марки AISI 316L, LAC-K 400-12/3000
6 * |  | Донная накладка, ширина 400 мм, толщина 1,2 мм, длина 3000 мм, кислотостойкая нержавеющая сталь марки AISI 316L, LAC-CTB 400-12/3000 |  | 4: шт; 5: 2; в т.ч. оплаты труда 9: 1 Прочие объекты ОЗП=22,53; ЭМ=11,42; ЗПМ=22,53; МАТ=8,56 |  |  |  | Донная накладка, ширина 400 мм, толщина 1,2 мм, длина 3000 мм, кислотостойкая нержавеющая сталь марки AISI 316L, LAC-CTB 400-12/3000
7 * |  | Вертикальная регулируемая пластина, высота борта 90 мм, толщина 2,0 мм, кислотостойкая нержавеющая сталь марки AISI 316L, LAC-SHx90-20 |  | 4: шт; 5: 9; в т.ч. оплаты труда 9: 1 Прочие объекты ОЗП=22,53; ЭМ=11,42; ЗПМ=22,53; МАТ=8,56 |  |  |  | Вертикальная регулируемая пластина, высота борта 90 мм, толщина 2,0 мм, кислотостойкая нержавеющая сталь марки AISI 316L, LAC-SHx90-20
8 * |  | Горизонтальный радиусный угол 90° лестничного типа, ширина 400 мм, кислотостойкая нержавеющая сталь марки AISI 316L, LAC-RGU 400x90-15/90 R30 |  | 4: шт; 5: 2; в т.ч. оплаты труда 9: 1 Прочие объекты ОЗП=22,53; ЭМ=11,42; ЗПМ=22,53; МАТ=8,56 |  |  |  | Горизонтальный радиусный угол 90° лестничного типа, ширина 400 мм, кислотостойкая нержавеющая сталь марки AISI 316L, LAC-RGU 400x90-15/90 R30
9 * |  | Соединитель шарнирный горизонтальный внешний, высота 90 мм, толщина 2,0 мм, кислотостойкая нержавеющая сталь марки AISI 316L, LAC-SLHFx90-20 |  | 4: шт; 5: 3; в т.ч. оплаты труда 9: 1 Прочие объекты ОЗП=22,53; ЭМ=11,42; ЗПМ=22,53; МАТ=8,56 |  |  |  | Соединитель шарнирный горизонтальный внешний, высота 90 мм, толщина 2,0 мм, кислотостойкая нержавеющая сталь марки AISI 316L, LAC-SLHFx90-20
10 * |  | Кронштейн для выxода кабеля, высота 90 мм,толщина 1,5 мм, кислотостойкая нержавеющая сталь марки AISI 316L, LAC-ECKx90-15 |  | 4: шт; 5: 5; в т.ч. оплаты труда 9: 1 Прочие объекты ОЗП=22,53; ЭМ=11,42; ЗПМ=22,53; МАТ=8,56 |  |  |  | Кронштейн для выxода кабеля, высота 90 мм,толщина 1,5 мм, кислотостойкая нержавеющая сталь марки AISI 316L, LAC-ECKx90-15
11 * |  | Профиль безопасности для защиты кромок, ONT-SP |  | 4: м; 5: 5; в т.ч. оплаты труда 9: 1 Прочие объекты ОЗП=22,53; ЭМ=11,42; ЗПМ=22,53; МАТ=8,56 |  |  |  | Профиль безопасности для защиты кромок, ONT-SP
12 * |  | Стыковая пластина, высота борта 90 мм, толщина 2,0 мм кислотостойкая нержавеющая сталь марки AISI 316L, LAC-SLx90-20 |  | 4: шт; 5: 14; в т.ч. оплаты труда 9: 1 Прочие объекты ОЗП=22,53; ЭМ=11,42; ЗПМ=22,53; МАТ=8,56 |  |  |  | Стыковая пластина, высота борта 90 мм, толщина 2,0 мм кислотостойкая нержавеющая сталь марки AISI 316L, LAC-SLx90-20
13 * |  | Фиксатор прижимной, толщина металла 2,0 мм, кислотостойкая нержавеющая сталь марки AISI 316L, LAC-PZx20 |  | 4: шт; 5: 44; в т.ч. оплаты труда 9: 1 Прочие объекты ОЗП=22,53; ЭМ=11,42; ЗПМ=22,53; МАТ=8,56 |  |  |  | Фиксатор прижимной, толщина металла 2,0 мм, кислотостойкая нержавеющая сталь марки AISI 316L, LAC-PZx20
14 * |  | Фиксаторная пластина крышки универсальная, толщина металла 1,5 мм,кислотостойкая нержавеющая сталь марки AISI 316L, LAC-FXx15 |  | 4: шт; 5: 9; в т.ч. оплаты труда 9: 1 Прочие объекты ОЗП=22,53; ЭМ=11,42; ЗПМ=22,53; МАТ=8,56 |  |  |  | Фиксаторная пластина крышки универсальная, толщина металла 1,5 мм,кислотостойкая нержавеющая сталь марки AISI 316L, LAC-FXx15
15 * |  | Фиксирующая пластина разделителя, высота борта 90 мм,кислотостойкая нержавеющая сталь марки AISI 316L, LAC-HZx90-12 |  | 4: шт; 5: 27; в т.ч. оплаты труда 9: 1 Прочие объекты ОЗП=22,53; ЭМ=11,42; ЗПМ=22,53; МАТ=8,56 |  |  |  | Фиксирующая пластина разделителя, высота борта 90 мм,кислотостойкая нержавеющая сталь марки AISI 316L, LAC-HZx90-12
16 | ТЕРм08-02-397-01 | Профиль перфорированный монтажный длиной 2 м |  | 100 м | 0.3537 | 8 917,60 3 954,31 | 1 753,12 1 042,86 | 3210.17 | 1 Прочие объекты ОЗП=22,53; ЭМ=11,42; ЗПМ=22,53; МАТ=8,56 | 3154.16 | 1398.64 | 620,08 368,86 | 1135.44 |  |  |  | Профиль перфорированный монтажный длиной 2 м
Объем=(5*0,5+16*0,9+16*0,06+18*0,025+9*0,02+16*0.43+5*2) / 100
|  |  | Накладные расходы 97% ФОТ (от 1 767,50) | в т.ч. оплаты труда 10: 1714.48
|  |  | Сметная прибыль 51% ФОТ (от 1 767,50) | в т.ч. оплаты труда 10: 901.43
|  |  | Итого c накладными и см. прибылью | в т.ч. оплаты труда 10: 5770.07
17 | ТССЦ-101-1977 | Болты с гайками и шайбами строительные |  | кг | -0.44212 | 133.79 |  | 133.79 | 1 Прочие объекты ОЗП=22,53; ЭМ=11,42; ЗПМ=22,53; МАТ=8,56 | -59.15 |  |  | -59.15 |  |  |  | Болты с гайками и шайбами строительные
18 * |  | Профиль несущий U-образный, длина 500 мм, ширина 50 мм, PASP-U 50 500-25 |  | 4: шт; 5: 5; в т.ч. оплаты труда 9: 1 Прочие объекты ОЗП=22,53; ЭМ=11,42; ЗПМ=22,53; МАТ=8,56 |  |  |  | Профиль несущий U-образный, длина 500 мм, ширина 50 мм, PASP-U 50 500-25
19 * |  | Треугольный профиль несущий, длина 900 мм, UTG 5/2 900-25 |  | 4: шт; 5: 16; в т.ч. оплаты труда 9: 1 Прочие объекты ОЗП=22,53; ЭМ=11,42; ЗПМ=22,53; МАТ=8,56 |  |  |  | Треугольный профиль несущий, длина 900 мм, UTG 5/2 900-25
20 * |  | Болтовой кронштейн, на профиль с треугольным сечением 50x50 мм, UTG 5 SBx60 |  | 4: шт; 5: 16; в т.ч. оплаты труда 9: 1 Прочие объекты ОЗП=22,53; ЭМ=11,42; ЗПМ=22,53; МАТ=8,56 |  |  |  | Болтовой кронштейн, на профиль с треугольным сечением 50x50 мм, UTG 5 SBx60
21 * |  | Распорка профиля U-образного сечением 50x50 мм, PASP-U 50 RTx25 |  | 4: шт; 5: 18; в т.ч. оплаты труда 9: 1 Прочие объекты ОЗП=22,53; ЭМ=11,42; ЗПМ=22,53; МАТ=8,56 |  |  |  | Распорка профиля U-образного сечением 50x50 мм, PASP-U 50 RTx25
22 * |  | Крепление лотка к опорной поверхности при вертикальной прокладке, толщина 2,0 мм, кислотостойкая нержавеющая сталь марки AISI 316L, LAC-LG VTH-20 |  | 4: шт; 5: 9; в т.ч. оплаты труда 9: 1 Прочие объекты ОЗП=22,53; ЭМ=11,42; ЗПМ=22,53; МАТ=8,56 |  |  |  | Крепление лотка к опорной поверхности при вертикальной прокладке, толщина 2,0 мм, кислотостойкая нержавеющая сталь марки AISI 316L, LAC-LG VTH-20
23 * |  | Профильный кронштейн, длина 430 мм, размеры основания 130х50 мм, PASP-O 33 400-20 |  | 4: шт; 5: 16; в т.ч. оплаты труда 9: 1 Прочие объекты ОЗП=22,53; ЭМ=11,42; ЗПМ=22,53; МАТ=8,56 |  |  |  | Профильный кронштейн, длина 430 мм, размеры основания 130х50 мм, PASP-O 33 400-20
24 * |  | Профиль несущий подвесной U-образный, длина 2000 мм, PASP-U 50 K 2000-40 |  | 4: шт; 5: 5; в т.ч. оплаты труда 9: 1 Прочие объекты ОЗП=22,53; ЭМ=11,42; ЗПМ=22,53; МАТ=8,56 |  |  |  | Профиль несущий подвесной U-образный, длина 2000 мм, PASP-U 50 K 2000-40
Материалы и изделия | [17 empty] | Материалы и изделия
25 * |  | Втулка фторопластовая, внутренний диаметр 9 мм, внешний ø30 мм, SK-FTSS 10x30-9 |  | 4: шт; 5: 31; в т.ч. оплаты труда 9: 1 Прочие объекты ОЗП=22,53; ЭМ=11,42; ЗПМ=22,53; МАТ=8,56 |  |  |  | Втулка фторопластовая, внутренний диаметр 9 мм, внешний ø30 мм, SK-FTSS 10x30-9
26 * |  | Кабельный хомут одиночного крепления, KCLO-PU 45-70 |  | 4: шт; 5: 18; в т.ч. оплаты труда 9: 1 Прочие объекты ОЗП=22,53; ЭМ=11,42; ЗПМ=22,53; МАТ=8,56 |  |  |  | Кабельный хомут одиночного крепления, KCLO-PU 45-70
27 * |  | Защитная заглушка для профиля U-образного сечением 50x50 мм,материал: полиэтилен, цвет-оранжевый, PASP-U 50 DE |  | 4: шт; 5: 9; в т.ч. оплаты труда 9: 1 Прочие объекты ОЗП=22,53; ЭМ=11,42; ЗПМ=22,53; МАТ=8,56 |  |  |  | Защитная заглушка для профиля U-образного сечением 50x50 мм,материал: полиэтилен, цвет-оранжевый, PASP-U 50 DE
28 * |  | Лента фторопластовая, ширина 50 мм, толщина 0,6 мм, SK-FTL 50-6 |  | 4: м.п.; 5: 25; в т.ч. оплаты труда 9: 1 Прочие объекты ОЗП=22,53; ЭМ=11,42; ЗПМ=22,53; МАТ=8,56 |  |  |  | Лента фторопластовая, ширина 50 мм, толщина 0,6 мм, SK-FTL 50-6
29 * |  | Крепежный комплект SK-BW1 603 6х16, кислотостойкая нержавеющая сталь марки AISI 316L |  | 4: шт; 5: 27; в т.ч. оплаты труда 9: 1 Прочие объекты ОЗП=22,53; ЭМ=11,42; ЗПМ=22,53; МАТ=8,56 |  |  |  | Крепежный комплект SK-BW1 603 6х16, кислотостойкая нержавеющая сталь марки AISI 316L
30 * |  | Крепежный комплект SK-BW1 603 8х25, кислотостойкая нержавеющая сталь марки AISI 316L |  | 4: шт; 5: 370; в т.ч. оплаты труда 9: 1 Прочие объекты ОЗП=22,53; ЭМ=11,42; ЗПМ=22,53; МАТ=8,56 |  |  |  | Крепежный комплект SK-BW1 603 8х25, кислотостойкая нержавеющая сталь марки AISI 316L
31 * |  | Крепежный комплект SK-BW2 933 8х30, кислотостойкая нержавеющая сталь марки AISI 316L |  | 4: шт; 5: 53; в т.ч. оплаты труда 9: 1 Прочие объекты ОЗП=22,53; ЭМ=11,42; ЗПМ=22,53; МАТ=8,56 |  |  |  | Крепежный комплект SK-BW2 933 8х30, кислотостойкая нержавеющая сталь марки AISI 316L
32 * |  | Крепежный комплект SK-BW2 933 10х30, кислотостойкая нержавеющая сталь марки AISI 316L |  | 4: шт; 5: 102; в т.ч. оплаты труда 9: 1 Прочие объекты ОЗП=22,53; ЭМ=11,42; ЗПМ=22,53; МАТ=8,56 |  |  |  | Крепежный комплект SK-BW2 933 10х30, кислотостойкая нержавеющая сталь марки AISI 316L
33 * |  | Анкер для высоких нагрузок M6x80, SK-ANB M6x80 (50 шт. в упаковке) |  | 4: упак.; 5: 1; в т.ч. оплаты труда 9: 1 Прочие объекты ОЗП=22,53; ЭМ=11,42; ЗПМ=22,53; МАТ=8,56 |  |  |  | Анкер для высоких нагрузок M6x80, SK-ANB M6x80 (50 шт. в упаковке)
34 * |  | Кабельные стяжки из нержавеющей стали, СКС(316) (100 шт. в упаковке) |  | 4: упак.; 5: 1; в т.ч. оплаты труда 9: 1 Прочие объекты ОЗП=22,53; ЭМ=11,42; ЗПМ=22,53; МАТ=8,56 |  |  |  | Кабельные стяжки из нержавеющей стали, СКС(316) (100 шт. в упаковке)
Восстановление цинкового покрытия | [17 empty] | Восстановление цинкового покрытия
35 | ТЕР13-03-002-17 | Огрунтовка металлических поверхностей за один раз: грунтовкой «Цинар» |  | 100 м2 окрашиваемой поверхности | 0.026667 | 13 019,53 1 966,27 | 218,27 4,66 | 10834.99 | 1 Прочие объекты ОЗП=22,53; ЭМ=11,42; ЗПМ=22,53; МАТ=8,56 | 347.19 | 52.43 | 5,82 0,12 | 288.94 |  |  |  | Огрунтовка металлических поверхностей за один раз: грунтовкой «Цинар»
Объем=(1*400/150) / 100
|  |  | Накладные расходы 94% ФОТ (от 52,55) | в т.ч. оплаты труда 10: 49.4
|  |  | Сметная прибыль 51% ФОТ (от 52,55) | в т.ч. оплаты труда 10: 26.8
|  |  | Итого c накладными и см. прибылью | в т.ч. оплаты труда 10: 423.39
36 | ТССЦ-113-0678 | Грунтовка: цинкнаполненная "Цинар" |  | т | -0.0004 | 715695.09 |  | 715695.09 | 1 Прочие объекты ОЗП=22,53; ЭМ=11,42; ЗПМ=22,53; МАТ=8,56 | -286.28 |  |  | -286.28 |  |  |  | Грунтовка: цинкнаполненная "Цинар"
37 * | Расход 150 мл/м2 | Цинк-спрей для восстановления цинкового покрытия (400 мл) PASP-SZ |  | 4: шт; 5: 1; в т.ч. оплаты труда 9: 1 Прочие объекты ОЗП=22,53; ЭМ=11,42; ЗПМ=22,53; МАТ=8,56 |  |  |  | Цинк-спрей для восстановления цинкового покрытия (400 мл) PASP-SZ
Заземление | [17 empty] | Заземление
38 | ТЕРм08-02-472-11 | Перемычка заземляющая тросовая диаметром до 9,2 мм для строительных металлических конструкций |  | 10 шт. | 1.1 | 1 812,99 1 658,47 | 96,40 6,48 | 58.12 | 1 Прочие объекты ОЗП=22,53; ЭМ=11,42; ЗПМ=22,53; МАТ=8,56 | 1994.29 | 1824.32 | 106,04 7,13 | 63.93 |  |  |  | Перемычка заземляющая тросовая диаметром до 9,2 мм для строительных металлических конструкций
Объем=11 / 10
|  |  | Накладные расходы 97% ФОТ (от 1 831,45) | в т.ч. оплаты труда 10: 1776.51
|  |  | Сметная прибыль 51% ФОТ (от 1 831,45) | в т.ч. оплаты труда 10: 934.04
|  |  | Итого c накладными и см. прибылью | в т.ч. оплаты труда 10: 4704.84
39 | ТССЦ-101-1627 | Сталь листовая углеродистая обыкновенного качества марки ВСт3пс5 толщиной: 4-6 мм |  | т | -0.0011 | 47206.35 |  | 47206.35 | 1 Прочие объекты ОЗП=22,53; ЭМ=11,42; ЗПМ=22,53; МАТ=8,56 | -51.93 |  |  | -51.93 |  |  |  | Сталь листовая углеродистая обыкновенного качества марки ВСт3пс5 толщиной: 4-6 мм
40 * |  | Перемычка заземления изолированная желто-зеленого цвета, длина 500 мм, диаметр 8,0 мм, сечение 16 мм2, PTSPZ 50/8-16 |  | 4: шт; 5: 11; в т.ч. оплаты труда 9: 1 Прочие объекты ОЗП=22,53; ЭМ=11,42; ЗПМ=22,53; МАТ=8,56 |  |  |  | Перемычка заземления изолированная желто-зеленого цвета, длина 500 мм, диаметр 8,0 мм, сечение 16 мм2, PTSPZ 50/8-16
41 | ТЕРм08-02-472-10 | Проводник заземляющий из медного изолированного провода сечением 25 мм2 открыто по строительным основаниям |  | 100 м | 0.5 | 16 764,99 14 856,77 | 436,93 19,17 | 1471.29 | 1 Прочие объекты ОЗП=22,53; ЭМ=11,42; ЗПМ=22,53; МАТ=8,56 | 8382.5 | 7428.39 | 218,47 9,59 | 735.64 |  |  |  | Проводник заземляющий из медного изолированного провода сечением 25 мм2 открыто по строительным основаниям
Объем=50 / 100
|  |  | Накладные расходы 97% ФОТ (от 7 437,98) | в т.ч. оплаты труда 10: 7214.84
|  |  | Сметная прибыль 51% ФОТ (от 7 437,98) | в т.ч. оплаты труда 10: 3793.37
|  |  | Итого c накладными и см. прибылью | в т.ч. оплаты труда 10: 19390.71
42 | ТССЦ-101-3914 | Дюбели распорные полипропиленовые |  | 100 шт. | -1.02 | 655.95 |  | 655.95 | 1 Прочие объекты ОЗП=22,53; ЭМ=11,42; ЗПМ=22,53; МАТ=8,56 | -669.07 |  |  | -669.07 |  |  |  | Дюбели распорные полипропиленовые
43 | ТССЦ-101-4621 | Шуруп самонарезающий: (LN) 3,5/11 мм |  | 100 шт. | -1.02 | 17.12 |  | 17.12 | 1 Прочие объекты ОЗП=22,53; ЭМ=11,42; ЗПМ=22,53; МАТ=8,56 | -17.46 |  |  | -17.46 |  |  |  | Шуруп самонарезающий: (LN) 3,5/11 мм
44 * |  | Провод медный, гибкий с ПВХ изоляцией на напряжение 0,45 кВ, ГОСТ 6323-79, сечением 1х25 мм2 |  | 4: м; 5: 20.4; в т.ч. оплаты труда 9: 1 Прочие объекты ОЗП=22,53; ЭМ=11,42; ЗПМ=22,53; МАТ=8,56 |  |  |  | Провод медный, гибкий с ПВХ изоляцией на напряжение 0,45 кВ, ГОСТ 6323-79, сечением 1х25 мм2
Объем=20*1,02
45 * |  | Монтажный комплект (метизы, наконечники и т.п.) |  | 4: копмл.; 5: 1; в т.ч. оплаты труда 9: 1 Прочие объекты ОЗП=22,53; ЭМ=11,42; ЗПМ=22,53; МАТ=8,56 |  |  |  | Монтажный комплект (метизы, наконечники и т.п.)
Прокладка металлорукава | [17 empty] | Прокладка металлорукава
46 | ТЕРм08-02-411-01 | Рукав металлический наружным диаметром: до 48 мм |  | 100 м | 6.4 | 20 280,87 12 824,17 | 2 294,60 114,52 | 5162.1 | 1 Прочие объекты ОЗП=22,53; ЭМ=11,42; ЗПМ=22,53; МАТ=8,56 | 129797.57 | 82074.69 | 14 685,44 732,93 | 33037.44 |  |  |  | Рукав металлический наружным диаметром: до 48 мм
Объем=(595+45) / 100
|  |  | Накладные расходы 97% ФОТ (от 82 807,62) | в т.ч. оплаты труда 10: 80323.39
|  |  | Сметная прибыль 51% ФОТ (от 82 807,62) | в т.ч. оплаты труда 10: 42231.89
|  |  | Итого c накладными и см. прибылью | в т.ч. оплаты труда 10: 252352.85
47 | ТССЦ-101-0115 | Винты с полукруглой головкой длиной: 50 мм |  | т | -0.013952 | 154011.52 |  | 154011.52 | 1 Прочие объекты ОЗП=22,53; ЭМ=11,42; ЗПМ=22,53; МАТ=8,56 | -2148.77 |  |  | -2148.77 |  |  |  | Винты с полукруглой головкой длиной: 50 мм
48 | ТССЦ-509-0090 | Перемычки гибкие, тип ПГС-50 |  | 10 шт. | -3.2 | 297.03 |  | 297.03 | 1 Прочие объекты ОЗП=22,53; ЭМ=11,42; ЗПМ=22,53; МАТ=8,56 | -950.5 |  |  | -950.5 |  |  |  | Перемычки гибкие, тип ПГС-50
49 | ТССЦ-509-0031 | Муфты соединительные |  | шт. | -64 | 5.39 |  | 5.39 | 1 Прочие объекты ОЗП=22,53; ЭМ=11,42; ЗПМ=22,53; МАТ=8,56 | -344.96 |  |  | -344.96 |  |  |  | Муфты соединительные
50 * |  | Металлорукав гибкий в гладкой полиуретановой изоляции, IP66, номинальным ø26 мм в комплекте с соединительными муфтами, 607PU32N |  | 4: м; 5: 612.85; в т.ч. оплаты труда 9: 1 Прочие объекты ОЗП=22,53; ЭМ=11,42; ЗПМ=22,53; МАТ=8,56 |  |  |  | Металлорукав гибкий в гладкой полиуретановой изоляции, IP66, номинальным ø26 мм в комплекте с соединительными муфтами, 607PU32N
Объем=595*1,03
51 * |  | Металлорукав гибкий в гладкой полиуретановой изоляции, IP66, номинальным ø35 мм в комплекте с соединительными муфтами, 607PU38N |  | 4: м; 5: 46.35; в т.ч. оплаты труда 9: 1 Прочие объекты ОЗП=22,53; ЭМ=11,42; ЗПМ=22,53; МАТ=8,56 |  |  |  | Металлорукав гибкий в гладкой полиуретановой изоляции, IP66, номинальным ø35 мм в комплекте с соединительными муфтами, 607PU38N
Объем=45*1,03
52 * |  | Держатель оцинкованный двусторонний для диаметра до 40 мм, 53360 |  | 4: шт; 5: 1190; в т.ч. оплаты труда 9: 1 Прочие объекты ОЗП=22,53; ЭМ=11,42; ЗПМ=22,53; МАТ=8,56 |  |  |  | Держатель оцинкованный двусторонний для диаметра до 40 мм, 53360
53 * |  | Держатель оцинкованный двусторонний для диаметра до 50 мм, 53360 |  | 4: шт; 5: 90; в т.ч. оплаты труда 9: 1 Прочие объекты ОЗП=22,53; ЭМ=11,42; ЗПМ=22,53; МАТ=8,56 |  |  |  | Держатель оцинкованный двусторонний для диаметра до 50 мм, 53360
54 * |  | Металличесикй анкер с болтом М6х55, СМ430645 |  | 4: шт; 5: 1280; в т.ч. оплаты труда 9: 1 Прочие объекты ОЗП=22,53; ЭМ=11,42; ЗПМ=22,53; МАТ=8,56 |  |  |  | Металличесикй анкер с болтом М6х55, СМ430645
Термоусадочные трубки и концевые муфты | [17 empty] | Термоусадочные трубки и концевые муфты
55 | ТЕРм08-02-158-14 | Заделка концевая сухая для 3-4-жильного кабеля с пластмассовой и резиновой изоляцией напряжением: до 1 кВ, сечение одной жилы до 35 мм2 |  | 1 шт. | 125 | 512,42 434,76 | 35,20 6,48 | 42.46 | 1 Прочие объекты ОЗП=22,53; ЭМ=11,42; ЗПМ=22,53; МАТ=8,56 | 64052.5 | 54345 | 4 400,00 810,00 | 5307.5 |  |  |  | Заделка концевая сухая для 3-4-жильного кабеля с пластмассовой и резиновой изоляцией напряжением: до 1 кВ, сечение одной жилы до 35 мм2
Объем=(1*50+1*50+1*25)
|  |  | Накладные расходы 97% ФОТ (от 55 155,00) | в т.ч. оплаты труда 10: 53500.35
|  |  | Сметная прибыль 51% ФОТ (от 55 155,00) | в т.ч. оплаты труда 10: 28129.05
|  |  | Итого c накладными и см. прибылью | в т.ч. оплаты труда 10: 145681.9
56 * |  | Термоусадочная трубка (ø18 мм до усадки, ø7,2 мм после усадки), ТУТ(3:1) нг-LS черн. (50 м в рул) |  | 4: рул.; 5: 1; в т.ч. оплаты труда 9: 1 Прочие объекты ОЗП=22,53; ЭМ=11,42; ЗПМ=22,53; МАТ=8,56 |  |  |  | Термоусадочная трубка (ø18 мм до усадки, ø7,2 мм после усадки), ТУТ(3:1) нг-LS черн. (50 м в рул)
57 * |  | Термоусадочная трубка (ø36 мм до усадки, ø15,6 мм после усадки), ТУТ(3:1) нг-LS черн. (50 м в рул) |  | 4: рул.; 5: 1; в т.ч. оплаты труда 9: 1 Прочие объекты ОЗП=22,53; ЭМ=11,42; ЗПМ=22,53; МАТ=8,56 |  |  |  | Термоусадочная трубка (ø36 мм до усадки, ø15,6 мм после усадки), ТУТ(3:1) нг-LS черн. (50 м в рул)
58 * |  | Термоусадочная трубка (ø80 мм до усадки, ø26 мм после усадки), ТУТ(3:1) нг-LS черн. (25 м в рул) |  | 4: рул.; 5: 1; в т.ч. оплаты труда 9: 1 Прочие объекты ОЗП=22,53; ЭМ=11,42; ЗПМ=22,53; МАТ=8,56 |  |  |  | Термоусадочная трубка (ø80 мм до усадки, ø26 мм после усадки), ТУТ(3:1) нг-LS черн. (25 м в рул)
59 | ТЕРм08-02-158-15 | Заделка концевая сухая для 3-4-жильного кабеля с пластмассовой и резиновой изоляцией напряжением: до 1 кВ, сечение одной жилы до 120 мм2 |  | 1 шт. | 2 | 597,91 519,74 | 35,20 6,48 | 42.97 | 1 Прочие объекты ОЗП=22,53; ЭМ=11,42; ЗПМ=22,53; МАТ=8,56 | 1195.82 | 1039.48 | 70,40 12,96 | 85.94 |  |  |  | Заделка концевая сухая для 3-4-жильного кабеля с пластмассовой и резиновой изоляцией напряжением: до 1 кВ, сечение одной жилы до 120 мм2
|  |  | Накладные расходы 97% ФОТ (от 1 052,44) | в т.ч. оплаты труда 10: 1020.87
|  |  | Сметная прибыль 51% ФОТ (от 1 052,44) | в т.ч. оплаты труда 10: 536.74
|  |  | Итого c накладными и см. прибылью | в т.ч. оплаты труда 10: 2753.43
60 * |  | Концевая муфта для кабеля сечением 4х70, 4х95 мм2, 1 кВ в исп. нг-LS, 4ПКТп-1-70/120(Б) |  | 4: компл.; 5: 1; в т.ч. оплаты труда 9: 1 Прочие объекты ОЗП=22,53; ЭМ=11,42; ЗПМ=22,53; МАТ=8,56 |  |  |  | Концевая муфта для кабеля сечением 4х70, 4х95 мм2, 1 кВ в исп. нг-LS, 4ПКТп-1-70/120(Б)
Противопожарные заделки | [17 empty] | Противопожарные заделки
61 | ТЕРм08-02-155-01 | Герметизация проходов при вводе кабелей во взрывоопасные помещения уплотнительной массой |  | 1 проход кабеля | 3 | 296,14 179,55 |  | 116.59 | 1 Прочие объекты ОЗП=22,53; ЭМ=11,42; ЗПМ=22,53; МАТ=8,56 | 888.42 | 538.65 |  | 349.77 |  |  |  | Герметизация проходов при вводе кабелей во взрывоопасные помещения уплотнительной массой
|  |  | Накладные расходы 97% ФОТ (от 538,65) | в т.ч. оплаты труда 10: 522.49
|  |  | Сметная прибыль 51% ФОТ (от 538,65) | в т.ч. оплаты труда 10: 274.71
|  |  | Итого c накладными и см. прибылью | в т.ч. оплаты труда 10: 1685.62
62 | ТССЦ-101-1705 | Пакля пропитанная |  | кг | -0.45 | 80.81 |  | 80.81 | 1 Прочие объекты ОЗП=22,53; ЭМ=11,42; ЗПМ=22,53; МАТ=8,56 | -36.36 |  |  | -36.36 |  |  |  | Пакля пропитанная
63 | ТССЦ-509-0900 | Уплотнительный состав |  | кг | -2.16 | 127.29 |  | 127.29 | 1 Прочие объекты ОЗП=22,53; ЭМ=11,42; ЗПМ=22,53; МАТ=8,56 | -274.95 |  |  | -274.95 |  |  |  | Уплотнительный состав
64 | ТССЦ-509-0988 | Шнур асбестовый общего назначения марки: ШАОН диаметром 3-5 мм |  | т | -0.00018 | 193833.84 |  | 193833.84 | 1 Прочие объекты ОЗП=22,53; ЭМ=11,42; ЗПМ=22,53; МАТ=8,56 | -34.89 |  |  | -34.89 |  |  |  | Шнур асбестовый общего назначения марки: ШАОН диаметром 3-5 мм
65 * |  | Минплита ПЖ-120 плотность 105кг/м3 (1000х500х100 мм), 999702 |  | 4: шт; 5: 4; в т.ч. оплаты труда 9: 1 Прочие объекты ОЗП=22,53; ЭМ=11,42; ЗПМ=22,53; МАТ=8,56 |  |  |  | Минплита ПЖ-120 плотность 105кг/м3 (1000х500х100 мм), 999702
66 * |  | Противопожарное покрытие, 10 кг СЭ-670, 250015 |  | 4: шт; 5: 1; в т.ч. оплаты труда 9: 1 Прочие объекты ОЗП=22,53; ЭМ=11,42; ЗПМ=22,53; МАТ=8,56 |  |  |  | Противопожарное покрытие, 10 кг СЭ-670, 250015
67 * |  | Маркировочная табличка СЭ-М, 250012 |  | 4: шт; 5: 5; в т.ч. оплаты труда 9: 1 Прочие объекты ОЗП=22,53; ЭМ=11,42; ЗПМ=22,53; МАТ=8,56 |  |  |  | Маркировочная табличка СЭ-М, 250012
68 * |  | Двухкомпонентный противопожарный терморасширяющийся состав СЭ-01, 250050 |  | 4: шт; 5: 3; в т.ч. оплаты труда 9: 1 Прочие объекты ОЗП=22,53; ЭМ=11,42; ЗПМ=22,53; МАТ=8,56 |  |  |  | Двухкомпонентный противопожарный терморасширяющийся состав СЭ-01, 250050
Итого прямые затраты по смете в текущих ценах |  |  |  | в т.ч. оплаты труда 10: 211673.7; в т.ч. оплаты труда 11: 154018.34; в т.ч. оплаты труда 12: 21 426,15 2 138,29; в т.ч. оплаты труда 13: 36229.21 | [5 empty] | Итого прямые затраты по смете в текущих ценах
Накладные расходы |  |  |  | в т.ч. оплаты труда 10: 151470.36 | [5 empty] | Накладные расходы
В том числе, справочно: | [19 empty] | В том числе, справочно:
94% ФОТ (от 52,55) (Поз. 35-36) |  |  |  | в т.ч. оплаты труда 10: 49.4 | [6 empty] | 94% ФОТ (от 52,55) (Поз. 35-36)
97% ФОТ (от 156104,08) (Поз. 1-2, 16-17, 38-39, 41-43, 46-49, 55, 59, 61-64) |  |  |  | в т.ч. оплаты труда 10: 151420.96 | [6 empty] | 97% ФОТ (от 156104,08) (Поз. 1-2, 16-17, 38-39, 41-43, 46-49, 55, 59, 61-64)
Сметная прибыль |  |  |  | в т.ч. оплаты труда 10: 79639.88 | [5 empty] | Сметная прибыль
В том числе, справочно: | [19 empty] | В том числе, справочно:
51% ФОТ (от 156156,63) (Поз. 35-36, 1-2, 16-17, 38-39, 41-43, 46-49, 55, 59, 61-64) |  |  |  | в т.ч. оплаты труда 10: 79639.88 | [6 empty] | 51% ФОТ (от 156156,63) (Поз. 35-36, 1-2, 16-17, 38-39, 41-43, 46-49, 55, 59, 61-64)
Итоги по смете: | [18 empty] | Итоги по смете:
Итоги по Строительным работам | [19 empty] | Итоги по Строительным работам
Защита строительных конструкций и оборудования от коррозии: | [19 empty] | Защита строительных конструкций и оборудования от коррозии:
Итого Поз. 35-36 |  |  |  | в т.ч. оплаты труда 10: 60.91; в т.ч. оплаты труда 11: 52.43; в т.ч. оплаты труда 12: 5,82 0,12; в т.ч. оплаты труда 13: 2.66 | [6 empty] | Итого Поз. 35-36
Накладные расходы 94% ФОТ (от 52,55) |  |  |  | в т.ч. оплаты труда 10: 49.4 | [6 empty] | Накладные расходы 94% ФОТ (от 52,55)
Сметная прибыль 51% ФОТ (от 52,55) |  |  |  | в т.ч. оплаты труда 10: 26.8 | [6 empty] | Сметная прибыль 51% ФОТ (от 52,55)
Итого c накладными и см. прибылью |  |  |  | в т.ч. оплаты труда 10: 137.11 | [6 empty] | Итого c накладными и см. прибылью
Итого |  |  |  | в т.ч. оплаты труда 10: 137.11 | [6 empty] | Итого
Итоги по Монтажным работам | [19 empty] | Итоги по Монтажным работам
Электротехнические установки на других объектах: | [19 empty] | Электротехнические установки на других объектах:
Итого Поз. 1-2, 16-17, 38-39, 41-43, 46-49, 55, 59, 61-64 |  |  |  | в т.ч. оплаты труда 10: 211612.79; в т.ч. оплаты труда 11: 153965.91; в т.ч. оплаты труда 12: 21 420,33 2 138,17; в т.ч. оплаты труда 13: 36226.55 | [6 empty] | Итого Поз. 1-2, 16-17, 38-39, 41-43, 46-49, 55, 59, 61-64
Накладные расходы 97% ФОТ (от 156 104,08) |  |  |  | в т.ч. оплаты труда 10: 151420.96 | [6 empty] | Накладные расходы 97% ФОТ (от 156 104,08)
Сметная прибыль 51% ФОТ (от 156 104,08) |  |  |  | в т.ч. оплаты труда 10: 79613.08 | [6 empty] | Сметная прибыль 51% ФОТ (от 156 104,08)
Итого c накладными и см. прибылью |  |  |  | в т.ч. оплаты труда 10: 442646.83 | [6 empty] | Итого c накладными и см. прибылью
Итого |  |  |  | в т.ч. оплаты труда 10: 442646.83 | [6 empty] | Итого
Итого |  |  |  | в т.ч. оплаты труда 10: 442783.94 | [6 empty] | Итого
В том числе: | [19 empty] | В том числе:
Материалы |  |  |  | в т.ч. оплаты труда 10: 36229.21 | [6 empty] | Материалы
Машины и механизмы |  |  |  | в т.ч. оплаты труда 10: 21426.15 | [6 empty] | Машины и механизмы
ФОТ |  |  |  | в т.ч. оплаты труда 10: 156156.63 | [6 empty] | ФОТ
Накладные расходы |  |  |  | в т.ч. оплаты труда 10: 151470.36 | [6 empty] | Накладные расходы
Сметная прибыль |  |  |  | в т.ч. оплаты труда 10: 79639.88 | [6 empty] | Сметная прибыль
ВЗиС 5,2% |  |  |  | в т.ч. оплаты труда 10: 23024.76 | [6 empty] | ВЗиС 5,2%
Итого |  |  |  | в т.ч. оплаты труда 10: 465808.7 | [7 empty] | Итого
Зимнее удорожание 2,1% |  |  |  | в т.ч. оплаты труда 10: 9781.98 | [6 empty] | Зимнее удорожание 2,1%
Затраты на вахтовый метод работ 3,5% |  |  |  | в т.ч. оплаты труда 10: 16303.3 | [6 empty] | Затраты на вахтовый метод работ 3,5%
Перевозка работников свыше 3-х километров 2,5% |  |  |  | в т.ч. оплаты труда 10: 11645.22 | [6 empty] | Перевозка работников свыше 3-х километров 2,5%
Перебазировка машин и механизмов 2% |  |  |  | в т.ч. оплаты труда 10: 9316.17 | [6 empty] | Перебазировка машин и механизмов 2%
Итого |  |  |  | в т.ч. оплаты труда 10: 512855.37 | [7 empty] | Итого
Непредвиденные затраты 3% |  |  |  | в т.ч. оплаты труда 10: 15385.66 | [6 empty] | Непредвиденные затраты 3%
Итого с непредвиденными |  |  |  | в т.ч. оплаты труда 10: 528241.03 | [7 empty] | Итого с непредвиденными
НДС 20% |  |  |  | в т.ч. оплаты труда 10: 105648.21 | [6 empty] | НДС 20%
ВСЕГО по смете |  |  |  | в т.ч. оплаты труда 10: 633889.24 | [8 empty] | ВСЕГО по смете
Составил: ____________________________ Т. Н. Луцкевич
[должность, подпись (инициалы, фамилия)]
Проверил: ____________________________
[должность, подпись (инициалы, фамилия)]

## 02-02-05_СМР_КНС_ЭП4
СОГЛАСОВАНО: | [9 empty] | УТВЕРЖДАЮ:
"____" ________________ 2025 года | [12 empty] | "____" ________________ 2025 года
Терминал по перевалке минеральных удобрений в морском порту Усть-Луга | [13 empty] | Терминал по перевалке минеральных удобрений в морском порту Усть-Луга
(наименование стройки)
ЛОКАЛЬНАЯ СМЕТА № 02-02-05
(локальная смета)
на Строительно-монтажные работы.Кабеленесущие системы по кабельным трассам, Трасса от электропомещения № 4 в хребтовом складе 3.2 | [14 empty] | на Строительно-монтажные работы.Кабеленесущие системы по кабельным трассам, Трасса от электропомещения № 4 в хребтовом складе 3.2
(наименование работ и затрат, наименование объекта)
| Основание: | 1965-2023-3.2-ЭП4-КНС
| Сметная стоимость |  | 517.407 | тыс.руб.
| строительных работ |  | 0.137 | тыс.руб.
| монтажных работ |  | 361.282 | тыс.руб.
| Средства на оплату труда |  | 132.869 | тыс.руб.
| Сметная трудоемкость |  | 319.44 | чел.час
Составлен(а) в текущих (прогнозных) ценах по состоянию на
№ п/п | Обоснование | Наименование работ и затрат |  | Ед. изм. | Кол-во | Стоимость единицы в базисных ценах, руб. |  |  | Обосно- вание, индекс | Общая стоимость в базисных ценах, руб.
[6 empty] | Всего | Экспл. маш. | Мат-лы |  | Всего | в т.ч. оплата труда | Экспл. маш. | Мат-лы
[6 empty] | оплаты труда | в т.ч. оплаты труда |  |  |  |  | в т.ч. оплаты труда
1 | 2 | 3 |  | 4 | 5 | 6 | 7 | 8 | 9 | 10 | 11 | 12 | 13
Раздел 1. Кабеленесущие изделия и материалы (КНС) | [15 empty] | Раздел 1. Кабеленесущие изделия и материалы (КНС)
1 | ТЕРм08-02-395-02 | Лоток металлический штампованный по установленным конструкциям, ширина лотка: до 400 мм |  | 1 т | 0.85508 | 27 440,51 21 472,24 | 5 330,55 794,39 | 637.72 | 1 Прочие объекты ОЗП=22,53; ЭМ=11,42; ЗПМ=22,53; МАТ=8,56 | 23463.83 | 18360.48 | 4 558,05 679,27 | 545.3 |  |  |  | Лоток металлический штампованный по установленным конструкциям, ширина лотка: до 400 мм
Объем=(13*6,16+9*0,98+18*30,19+6*12,65+6*10,71+8*6,77+10*0,46+6*0,6+10*0,14+36*0,27+6*0.45+82*0,03+33*0,02+30*0,11)/1000
|  |  | Накладные расходы 97% ФОТ (от 19 039,75) | в т.ч. оплаты труда 10: 18468.56
|  |  | Сметная прибыль 51% ФОТ (от 19 039,75) | в т.ч. оплаты труда 10: 9710.27
|  |  | Итого c накладными и см. прибылью | в т.ч. оплаты труда 10: 51642.66
2 | ТССЦ-101-1977 | Болты с гайками и шайбами строительные |  | кг | -1.522 | 133.79 |  | 133.79 | 1 Прочие объекты ОЗП=22,53; ЭМ=11,42; ЗПМ=22,53; МАТ=8,56 | -203.63 |  |  | -203.63 |  |  |  | Болты с гайками и шайбами строительные
3 * |  | Разделитель лотковый, длина лотка 6000 мм, высота борта 90 мм, кислотостойкая нержавеющая сталь марки AISI 316L, LAC-RL 90-12/6000 |  | 4: шт; 5: 13; в т.ч. оплаты труда 9: 1 Прочие объекты ОЗП=22,53; ЭМ=11,42; ЗПМ=22,53; МАТ=8,56 |  |  |  | Разделитель лотковый, длина лотка 6000 мм, высота борта 90 мм, кислотостойкая нержавеющая сталь марки AISI 316L, LAC-RL 90-12/6000
4 * |  | Разделитель угловыx лотков, длина 1200 мм, высота борта 90 мм, кислотостойкая нержавеющая сталь марки AISI 316L, LAC-RLU 90-12/1200 |  | 4: шт; 5: 9; в т.ч. оплаты труда 9: 1 Прочие объекты ОЗП=22,53; ЭМ=11,42; ЗПМ=22,53; МАТ=8,56 |  |  |  | Разделитель угловыx лотков, длина 1200 мм, высота борта 90 мм, кислотостойкая нержавеющая сталь марки AISI 316L, LAC-RLU 90-12/1200
5 * |  | Лестничный лоток с высотой борта 90 мм, ширина 500 мм, толщина 1,5 мм, кислотостойкая нержавеющая сталь марки AISI 316L, длина 6000 мм, LAC 500x90-15/6000 |  | 4: шт; 5: 18; в т.ч. оплаты труда 9: 1 Прочие объекты ОЗП=22,53; ЭМ=11,42; ЗПМ=22,53; МАТ=8,56 |  |  |  | Лестничный лоток с высотой борта 90 мм, ширина 500 мм, толщина 1,5 мм, кислотостойкая нержавеющая сталь марки AISI 316L, длина 6000 мм, LAC 500x90-15/6000
6 * |  | Крышка лотка, ширина 500 мм, толщина 1,2 мм, длина 3000 мм, кислотостойкая нержавеющая сталь марки AISI 316L, LAC-K 500-12/3000 |  | 4: шт; 5: 6; в т.ч. оплаты труда 9: 1 Прочие объекты ОЗП=22,53; ЭМ=11,42; ЗПМ=22,53; МАТ=8,56 |  |  |  | Крышка лотка, ширина 500 мм, толщина 1,2 мм, длина 3000 мм, кислотостойкая нержавеющая сталь марки AISI 316L, LAC-K 500-12/3000
7 * |  | Донная накладка, ширина 500 мм, толщина 1,2 мм, длина 3000 мм, кислотостойкая нержавеющая сталь марки AISI 316L, LAC-CTB 500-12/3000 |  | 4: шт; 5: 6; в т.ч. оплаты труда 9: 1 Прочие объекты ОЗП=22,53; ЭМ=11,42; ЗПМ=22,53; МАТ=8,56 |  |  |  | Донная накладка, ширина 500 мм, толщина 1,2 мм, длина 3000 мм, кислотостойкая нержавеющая сталь марки AISI 316L, LAC-CTB 500-12/3000
8 * |  | Горизонтальный радиусный угол 90° лестничного типа, ширина 500 мм, кислотостойкая нержавеющая сталь марки AISI 316L, LAC-RGU 500x90-15/90 R30 |  | 4: шт; 5: 8; в т.ч. оплаты труда 9: 1 Прочие объекты ОЗП=22,53; ЭМ=11,42; ЗПМ=22,53; МАТ=8,56 |  |  |  | Горизонтальный радиусный угол 90° лестничного типа, ширина 500 мм, кислотостойкая нержавеющая сталь марки AISI 316L, LAC-RGU 500x90-15/90 R30
9 * |  | Вертикальная регулируемая пластина, высота борта 90 мм, кислотостойкая нержавеющая сталь марки AISI 316L, LAC-SНx90-20 |  | 4: шт; 5: 10; в т.ч. оплаты труда 9: 1 Прочие объекты ОЗП=22,53; ЭМ=11,42; ЗПМ=22,53; МАТ=8,56 |  |  |  | Вертикальная регулируемая пластина, высота борта 90 мм, кислотостойкая нержавеющая сталь марки AISI 316L, LAC-SНx90-20
10 * |  | Кронштейн для выxода кабеля, высота 90 мм,толщина 1,5 мм, кислотостойкая нержавеющая сталь марки AISI 316L, LAC-ECKx90-15 |  | 4: шт; 5: 6; в т.ч. оплаты труда 9: 1 Прочие объекты ОЗП=22,53; ЭМ=11,42; ЗПМ=22,53; МАТ=8,56 |  |  |  | Кронштейн для выxода кабеля, высота 90 мм,толщина 1,5 мм, кислотостойкая нержавеющая сталь марки AISI 316L, LAC-ECKx90-15
11 * |  | Профиль безопасности для защиты кромок, ONT-SP |  | 4: м; 5: 10; в т.ч. оплаты труда 9: 1 Прочие объекты ОЗП=22,53; ЭМ=11,42; ЗПМ=22,53; МАТ=8,56 |  |  |  | Профиль безопасности для защиты кромок, ONT-SP
12 * |  | Стыковая пластина, высота борта 90 мм, толщина 2,0 мм кислотостойкая нержавеющая сталь марки AISI 316L, LAC-SLx90-20 |  | 4: шт; 5: 36; в т.ч. оплаты труда 9: 1 Прочие объекты ОЗП=22,53; ЭМ=11,42; ЗПМ=22,53; МАТ=8,56 |  |  |  | Стыковая пластина, высота борта 90 мм, толщина 2,0 мм кислотостойкая нержавеющая сталь марки AISI 316L, LAC-SLx90-20
13 * |  | Угловой соединитель, высота борта 90 мм, толщина 2,0 мм, кислотостойкая нержавеющая сталь марки AISI 316L, LAC-USx90-20 |  | 4: шт; 5: 6; в т.ч. оплаты труда 9: 1 Прочие объекты ОЗП=22,53; ЭМ=11,42; ЗПМ=22,53; МАТ=8,56 |  |  |  | Угловой соединитель, высота борта 90 мм, толщина 2,0 мм, кислотостойкая нержавеющая сталь марки AISI 316L, LAC-USx90-20
14 * |  | Фиксатор прижимной, толщина металла 2,0 мм, кислотостойкая нержавеющая сталь марки AISI 316L, LAC-PZx20 |  | 4: шт; 5: 82; в т.ч. оплаты труда 9: 1 Прочие объекты ОЗП=22,53; ЭМ=11,42; ЗПМ=22,53; МАТ=8,56 |  |  |  | Фиксатор прижимной, толщина металла 2,0 мм, кислотостойкая нержавеющая сталь марки AISI 316L, LAC-PZx20
15 * |  | Фиксаторная пластина крышки универсальная, толщина металла 1,5 мм,кислотостойкая нержавеющая сталь марки AISI 316L, LAC-FXx15 |  | 4: шт; 5: 33; в т.ч. оплаты труда 9: 1 Прочие объекты ОЗП=22,53; ЭМ=11,42; ЗПМ=22,53; МАТ=8,56 |  |  |  | Фиксаторная пластина крышки универсальная, толщина металла 1,5 мм,кислотостойкая нержавеющая сталь марки AISI 316L, LAC-FXx15
16 * |  | Фиксирующая пластина разделителя, высота борта 90 мм,кислотостойкая нержавеющая сталь марки AISI 316L, LAC-HZx90-12 |  | 4: шт; 5: 30; в т.ч. оплаты труда 9: 1 Прочие объекты ОЗП=22,53; ЭМ=11,42; ЗПМ=22,53; МАТ=8,56 |  |  |  | Фиксирующая пластина разделителя, высота борта 90 мм,кислотостойкая нержавеющая сталь марки AISI 316L, LAC-HZx90-12
17 | ТЕРм08-02-397-01 | Профиль перфорированный монтажный длиной 2 м |  | 100 м | 0.7285 | 8 917,60 3 954,31 | 1 753,12 1 042,86 | 3210.17 | 1 Прочие объекты ОЗП=22,53; ЭМ=11,42; ЗПМ=22,53; МАТ=8,56 | 6496.47 | 2880.71 | 1 277,15 759,72 | 2338.61 |  |  |  | Профиль перфорированный монтажный длиной 2 м
Объем=(14*0.3+30*0.6+4*1.5+3*0.7+11*0.7+3*0,8+13*0,06+113*0,04+66*0,02+41*0,63) / 100
|  |  | Накладные расходы 97% ФОТ (от 3 640,43) | в т.ч. оплаты труда 10: 3531.22
|  |  | Сметная прибыль 51% ФОТ (от 3 640,43) | в т.ч. оплаты труда 10: 1856.62
|  |  | Итого c накладными и см. прибылью | в т.ч. оплаты труда 10: 11884.31
18 | ТССЦ-101-1977 | Болты с гайками и шайбами строительные |  | кг | -0.91063 | 133.79 |  | 133.79 | 1 Прочие объекты ОЗП=22,53; ЭМ=11,42; ЗПМ=22,53; МАТ=8,56 | -121.83 |  |  | -121.83 |  |  |  | Болты с гайками и шайбами строительные
19 * |  | Профиль несущий подвесной U-образный, длина 300 мм, PASP-U 50 K 300-25 |  | 4: шт; 5: 14; в т.ч. оплаты труда 9: 1 Прочие объекты ОЗП=22,53; ЭМ=11,42; ЗПМ=22,53; МАТ=8,56 |  |  |  | Профиль несущий подвесной U-образный, длина 300 мм, PASP-U 50 K 300-25
20 * |  | Профиль несущий U-образный, длина 600 мм, ширина 50 мм, PASP-U 50 600-25 |  | 4: шт; 5: 30; в т.ч. оплаты труда 9: 1 Прочие объекты ОЗП=22,53; ЭМ=11,42; ЗПМ=22,53; МАТ=8,56 |  |  |  | Профиль несущий U-образный, длина 600 мм, ширина 50 мм, PASP-U 50 600-25
21 * |  | Профиль усиленный S-образный подвесной 50x100 мм, длина 1500 мм, SKUF 5 K 1500/1-25 |  | 4: шт; 5: 4; в т.ч. оплаты труда 9: 1 Прочие объекты ОЗП=22,53; ЭМ=11,42; ЗПМ=22,53; МАТ=8,56 |  |  |  | Профиль усиленный S-образный подвесной 50x100 мм, длина 1500 мм, SKUF 5 K 1500/1-25
22 * |  | Опора соединительная профиля S-образного 50x100 мм, толщина 2,5 мм, длина 700 мм, SKUF 5 DT 700-25 |  | 4: шт; 5: 3; в т.ч. оплаты труда 9: 1 Прочие объекты ОЗП=22,53; ЭМ=11,42; ЗПМ=22,53; МАТ=8,56 |  |  |  | Опора соединительная профиля S-образного 50x100 мм, толщина 2,5 мм, длина 700 мм, SKUF 5 DT 700-25
23 * |  | Треугольный профиль несущий, длина 700 мм, UTG 5/2 700-25 |  | 4: шт; 5: 11; в т.ч. оплаты труда 9: 1 Прочие объекты ОЗП=22,53; ЭМ=11,42; ЗПМ=22,53; МАТ=8,56 |  |  |  | Треугольный профиль несущий, длина 700 мм, UTG 5/2 700-25
24 * |  | Треугольный профиль несущий, длина 800 мм, UTG 5/2 800-25 |  | 4: шт; 5: 3; в т.ч. оплаты труда 9: 1 Прочие объекты ОЗП=22,53; ЭМ=11,42; ЗПМ=22,53; МАТ=8,56 |  |  |  | Треугольный профиль несущий, длина 800 мм, UTG 5/2 800-25
25 * |  | Болтовой кронштейн, на профиль с треугольным сечением 50x50 мм, UTG 5 SBx60 |  | 4: шт; 5: 13; в т.ч. оплаты труда 9: 1 Прочие объекты ОЗП=22,53; ЭМ=11,42; ЗПМ=22,53; МАТ=8,56 |  |  |  | Болтовой кронштейн, на профиль с треугольным сечением 50x50 мм, UTG 5 SBx60
26 * |  | Угловой кронштейн 70х50 мм, ширина 40 мм, PASP-U UK 70x50x40 |  | 4: шт; 5: 113; в т.ч. оплаты труда 9: 1 Прочие объекты ОЗП=22,53; ЭМ=11,42; ЗПМ=22,53; МАТ=8,56 |  |  |  | Угловой кронштейн 70х50 мм, ширина 40 мм, PASP-U UK 70x50x40
27 * |  | Крепление лотка к опорной поверхности при вертикальной прокладке, толщина 2,0 мм, кислотостойкая нержавеющая сталь марки AISI 316L |  | 4: шт; 5: 66; в т.ч. оплаты труда 9: 1 Прочие объекты ОЗП=22,53; ЭМ=11,42; ЗПМ=22,53; МАТ=8,56 |  |  |  | Крепление лотка к опорной поверхности при вертикальной прокладке, толщина 2,0 мм, кислотостойкая нержавеющая сталь марки AISI 316L
28 * |  | Профильный кронштейн, длина 630 мм, размеры основания 150х50 мм, PASP-O 33 600-20 |  | 4: шт; 5: 41; в т.ч. оплаты труда 9: 1 Прочие объекты ОЗП=22,53; ЭМ=11,42; ЗПМ=22,53; МАТ=8,56 |  |  |  | Профильный кронштейн, длина 630 мм, размеры основания 150х50 мм, PASP-O 33 600-20
Материалы и изделия | [17 empty] | Материалы и изделия
29 * |  | Втулка фторопластовая, внутренний диаметр 9 мм, внешний ø30 мм, SK-FTSS 10x30-9 |  | 4: шт; 5: 62; в т.ч. оплаты труда 9: 1 Прочие объекты ОЗП=22,53; ЭМ=11,42; ЗПМ=22,53; МАТ=8,56 |  |  |  | Втулка фторопластовая, внутренний диаметр 9 мм, внешний ø30 мм, SK-FTSS 10x30-9
30 * |  | Втулка фторопластовая, внутренний диаметр 12 мм, внешний ø38 мм, SK-FTSS 12x38-9 |  | 4: шт; 5: 10; в т.ч. оплаты труда 9: 1 Прочие объекты ОЗП=22,53; ЭМ=11,42; ЗПМ=22,53; МАТ=8,56 |  |  |  | Втулка фторопластовая, внутренний диаметр 12 мм, внешний ø38 мм, SK-FTSS 12x38-9
31 * |  | Кабельный хомут одиночного крепления, KCLO-PU 45-70 |  | 4: шт; 5: 65; в т.ч. оплаты труда 9: 1 Прочие объекты ОЗП=22,53; ЭМ=11,42; ЗПМ=22,53; МАТ=8,56 |  |  |  | Кабельный хомут одиночного крепления, KCLO-PU 45-70
32 * |  | Защитная заглушка для профиля U-образного сечением 50x50 мм,материал: полиэтилен, цвет-оранжевый, PASP-U 50 DE |  | 4: шт; 5: 10; в т.ч. оплаты труда 9: 1 Прочие объекты ОЗП=22,53; ЭМ=11,42; ЗПМ=22,53; МАТ=8,56 |  |  |  | Защитная заглушка для профиля U-образного сечением 50x50 мм,материал: полиэтилен, цвет-оранжевый, PASP-U 50 DE
33 * |  | Лента фторопластовая, ширина 50 мм, толщина 0,6 мм, SK-FTL 50-6 |  | 4: м.п.; 5: 6; в т.ч. оплаты труда 9: 1 Прочие объекты ОЗП=22,53; ЭМ=11,42; ЗПМ=22,53; МАТ=8,56 |  |  |  | Лента фторопластовая, ширина 50 мм, толщина 0,6 мм, SK-FTL 50-6
34 * |  | Крепежный комплект SK-BW1 603 6х16, кислотостойкая нержавеющая сталь марки AISI 316L |  | 4: шт; 5: 39; в т.ч. оплаты труда 9: 1 Прочие объекты ОЗП=22,53; ЭМ=11,42; ЗПМ=22,53; МАТ=8,56 |  |  |  | Крепежный комплект SK-BW1 603 6х16, кислотостойкая нержавеющая сталь марки AISI 316L
35 * |  | Крепежный комплект SK-BW1 603 8х25, кислотостойкая нержавеющая сталь марки AISI 316L |  | 4: шт; 5: 315; в т.ч. оплаты труда 9: 1 Прочие объекты ОЗП=22,53; ЭМ=11,42; ЗПМ=22,53; МАТ=8,56 |  |  |  | Крепежный комплект SK-BW1 603 8х25, кислотостойкая нержавеющая сталь марки AISI 316L
36 * |  | Крепежный комплект SK-BW2 933 8х30, кислотостойкая нержавеющая сталь марки AISI 316L |  | 4: шт; 5: 148; в т.ч. оплаты труда 9: 1 Прочие объекты ОЗП=22,53; ЭМ=11,42; ЗПМ=22,53; МАТ=8,56 |  |  |  | Крепежный комплект SK-BW2 933 8х30, кислотостойкая нержавеющая сталь марки AISI 316L
37 * |  | Крепежный комплект SK-BW2 933 10х30, кислотостойкая нержавеющая сталь марки AISI 316L |  | 4: шт; 5: 227; в т.ч. оплаты труда 9: 1 Прочие объекты ОЗП=22,53; ЭМ=11,42; ЗПМ=22,53; МАТ=8,56 |  |  |  | Крепежный комплект SK-BW2 933 10х30, кислотостойкая нержавеющая сталь марки AISI 316L
38 * |  | Крепежный комплект SK-BW2 933 10х80, кислотостойкая нержавеющая сталь марки AISI 316L |  | 4: шт; 5: 36; в т.ч. оплаты труда 9: 1 Прочие объекты ОЗП=22,53; ЭМ=11,42; ЗПМ=22,53; МАТ=8,56 |  |  |  | Крепежный комплект SK-BW2 933 10х80, кислотостойкая нержавеющая сталь марки AISI 316L
39 * |  | Анкер для высоких нагрузок M6x80, SK-ANB M6x80 (50 шт. в упаковке) |  | 4: упак.; 5: 2; в т.ч. оплаты труда 9: 1 Прочие объекты ОЗП=22,53; ЭМ=11,42; ЗПМ=22,53; МАТ=8,56 |  |  |  | Анкер для высоких нагрузок M6x80, SK-ANB M6x80 (50 шт. в упаковке)
40 * |  | Анкер для высоких нагрузок M8x135, SK-ANB M8x135 (25 шт. в упаковке) |  | 4: упак.; 5: 1; в т.ч. оплаты труда 9: 1 Прочие объекты ОЗП=22,53; ЭМ=11,42; ЗПМ=22,53; МАТ=8,56 |  |  |  | Анкер для высоких нагрузок M8x135, SK-ANB M8x135 (25 шт. в упаковке)
41 * |  | Кабельные стяжки из нержавеющей стали, СКС(316) (100 шт. в упаковке) |  | 4: упак.; 5: 2; в т.ч. оплаты труда 9: 1 Прочие объекты ОЗП=22,53; ЭМ=11,42; ЗПМ=22,53; МАТ=8,56 |  |  |  | Кабельные стяжки из нержавеющей стали, СКС(316) (100 шт. в упаковке)
Восстановление цинкового покрытия | [17 empty] | Восстановление цинкового покрытия
42 | ТЕР13-03-002-17 | Огрунтовка металлических поверхностей за один раз: грунтовкой «Цинар» |  | 100 м2 окрашиваемой поверхности | 0.026667 | 13 019,53 1 966,27 | 218,27 4,66 | 10834.99 | 1 Прочие объекты ОЗП=22,53; ЭМ=11,42; ЗПМ=22,53; МАТ=8,56 | 347.19 | 52.43 | 5,82 0,12 | 288.94 |  |  |  | Огрунтовка металлических поверхностей за один раз: грунтовкой «Цинар»
Объем=(1*400/150) / 100
|  |  | Накладные расходы 94% ФОТ (от 52,55) | в т.ч. оплаты труда 10: 49.4
|  |  | Сметная прибыль 51% ФОТ (от 52,55) | в т.ч. оплаты труда 10: 26.8
|  |  | Итого c накладными и см. прибылью | в т.ч. оплаты труда 10: 423.39
43 | ТССЦ-113-0678 | Грунтовка: цинкнаполненная "Цинар" |  | т | -0.0004 | 715695.09 |  | 715695.09 | 1 Прочие объекты ОЗП=22,53; ЭМ=11,42; ЗПМ=22,53; МАТ=8,56 | -286.28 |  |  | -286.28 |  |  |  | Грунтовка: цинкнаполненная "Цинар"
44 * | Расход 150 мл/м2 | Цинк-спрей для восстановления цинкового покрытия (400 мл) PASP-SZ |  | 4: шт; 5: 1; в т.ч. оплаты труда 9: 1 Прочие объекты ОЗП=22,53; ЭМ=11,42; ЗПМ=22,53; МАТ=8,56 |  |  |  | Цинк-спрей для восстановления цинкового покрытия (400 мл) PASP-SZ
Заземление | [17 empty] | Заземление
45 | ТЕРм08-02-472-11 | Перемычка заземляющая тросовая диаметром до 9,2 мм для строительных металлических конструкций |  | 10 шт. | 3 | 1 812,99 1 658,47 | 96,40 6,48 | 58.12 | 1 Прочие объекты ОЗП=22,53; ЭМ=11,42; ЗПМ=22,53; МАТ=8,56 | 5438.97 | 4975.41 | 289,20 19,44 | 174.36 |  |  |  | Перемычка заземляющая тросовая диаметром до 9,2 мм для строительных металлических конструкций
Объем=30 / 10
|  |  | Накладные расходы 97% ФОТ (от 4 994,85) | в т.ч. оплаты труда 10: 4845
|  |  | Сметная прибыль 51% ФОТ (от 4 994,85) | в т.ч. оплаты труда 10: 2547.37
|  |  | Итого c накладными и см. прибылью | в т.ч. оплаты труда 10: 12831.34
46 | ТССЦ-101-1627 | Сталь листовая углеродистая обыкновенного качества марки ВСт3пс5 толщиной: 4-6 мм |  | т | -0.003 | 47206.35 |  | 47206.35 | 1 Прочие объекты ОЗП=22,53; ЭМ=11,42; ЗПМ=22,53; МАТ=8,56 | -141.62 |  |  | -141.62 |  |  |  | Сталь листовая углеродистая обыкновенного качества марки ВСт3пс5 толщиной: 4-6 мм
47 * |  | Перемычка заземления изолированная желто-зеленого цвета, длина 500 мм, диаметр 8,0 мм, сечение 16 мм2, PTSPZ 50/8-16 |  | 4: шт; 5: 30; в т.ч. оплаты труда 9: 1 Прочие объекты ОЗП=22,53; ЭМ=11,42; ЗПМ=22,53; МАТ=8,56 |  |  |  | Перемычка заземления изолированная желто-зеленого цвета, длина 500 мм, диаметр 8,0 мм, сечение 16 мм2, PTSPZ 50/8-16
48 | ТЕРм08-02-472-10 | Проводник заземляющий из медного изолированного провода сечением 25 мм2 открыто по строительным основаниям |  | 100 м | 0.25 | 16 764,99 14 856,77 | 436,93 19,17 | 1471.29 | 1 Прочие объекты ОЗП=22,53; ЭМ=11,42; ЗПМ=22,53; МАТ=8,56 | 4191.25 | 3714.19 | 109,23 4,79 | 367.83 |  |  |  | Проводник заземляющий из медного изолированного провода сечением 25 мм2 открыто по строительным основаниям
Объем=25 / 100
|  |  | Накладные расходы 97% ФОТ (от 3 718,98) | в т.ч. оплаты труда 10: 3607.41
|  |  | Сметная прибыль 51% ФОТ (от 3 718,98) | в т.ч. оплаты труда 10: 1896.68
|  |  | Итого c накладными и см. прибылью | в т.ч. оплаты труда 10: 9695.34
49 | ТССЦ-101-3914 | Дюбели распорные полипропиленовые |  | 100 шт. | -0.51 | 655.95 |  | 655.95 | 1 Прочие объекты ОЗП=22,53; ЭМ=11,42; ЗПМ=22,53; МАТ=8,56 | -334.53 |  |  | -334.53 |  |  |  | Дюбели распорные полипропиленовые
50 | ТССЦ-101-4621 | Шуруп самонарезающий: (LN) 3,5/11 мм |  | 100 шт. | -0.51 | 17.12 |  | 17.12 | 1 Прочие объекты ОЗП=22,53; ЭМ=11,42; ЗПМ=22,53; МАТ=8,56 | -8.73 |  |  | -8.73 |  |  |  | Шуруп самонарезающий: (LN) 3,5/11 мм
51 * |  | Провод медный, гибкий с ПВХ изоляцией на напряжение 0,45 кВ, ГОСТ 6323-79, сечением 1х25 мм2 |  | 4: м; 5: 25.5; в т.ч. оплаты труда 9: 1 Прочие объекты ОЗП=22,53; ЭМ=11,42; ЗПМ=22,53; МАТ=8,56 |  |  |  | Провод медный, гибкий с ПВХ изоляцией на напряжение 0,45 кВ, ГОСТ 6323-79, сечением 1х25 мм2
Объем=25*1,02
52 * |  | Монтажный комплект (метизы, наконечники и т.п.) |  | 4: копмл.; 5: 1; в т.ч. оплаты труда 9: 1 Прочие объекты ОЗП=22,53; ЭМ=11,42; ЗПМ=22,53; МАТ=8,56 |  |  |  | Монтажный комплект (метизы, наконечники и т.п.)
Прокладка металлорукава | [17 empty] | Прокладка металлорукава
53 | ТЕРм08-02-411-01 | Рукав металлический наружным диаметром: до 48 мм |  | 100 м | 1.75 | 20 280,87 12 824,17 | 2 294,60 114,52 | 5162.1 | 1 Прочие объекты ОЗП=22,53; ЭМ=11,42; ЗПМ=22,53; МАТ=8,56 | 35491.52 | 22442.3 | 4 015,55 200,41 | 9033.67 |  |  |  | Рукав металлический наружным диаметром: до 48 мм
Объем=(120+55) / 100
|  |  | Накладные расходы 97% ФОТ (от 22 642,71) | в т.ч. оплаты труда 10: 21963.43
|  |  | Сметная прибыль 51% ФОТ (от 22 642,71) | в т.ч. оплаты труда 10: 11547.78
|  |  | Итого c накладными и см. прибылью | в т.ч. оплаты труда 10: 69002.73
54 | ТССЦ-101-0115 | Винты с полукруглой головкой длиной: 50 мм |  | т | -0.003815 | 154011.52 |  | 154011.52 | 1 Прочие объекты ОЗП=22,53; ЭМ=11,42; ЗПМ=22,53; МАТ=8,56 | -587.55 |  |  | -587.55 |  |  |  | Винты с полукруглой головкой длиной: 50 мм
55 | ТССЦ-509-0090 | Перемычки гибкие, тип ПГС-50 |  | 10 шт. | -0.875 | 297.03 |  | 297.03 | 1 Прочие объекты ОЗП=22,53; ЭМ=11,42; ЗПМ=22,53; МАТ=8,56 | -259.9 |  |  | -259.9 |  |  |  | Перемычки гибкие, тип ПГС-50
56 | ТССЦ-509-0031 | Муфты соединительные |  | шт. | -17.5 | 5.39 |  | 5.39 | 1 Прочие объекты ОЗП=22,53; ЭМ=11,42; ЗПМ=22,53; МАТ=8,56 | -94.33 |  |  | -94.33 |  |  |  | Муфты соединительные
57 * |  | Металлорукав гибкий в гладкой полиуретановой изоляции, IP66, номинальным ø26 мм в комплекте с соединительными муфтами, 607PU32N |  | 4: м; 5: 123.6; в т.ч. оплаты труда 9: 1 Прочие объекты ОЗП=22,53; ЭМ=11,42; ЗПМ=22,53; МАТ=8,56 |  |  |  | Металлорукав гибкий в гладкой полиуретановой изоляции, IP66, номинальным ø26 мм в комплекте с соединительными муфтами, 607PU32N
Объем=120*1,03
58 * |  | Металлорукав гибкий в гладкой полиуретановой изоляции, IP66, номинальным ø35 мм в комплекте с соединительными муфтами, 607PU38N |  | 4: м; 5: 56.65; в т.ч. оплаты труда 9: 1 Прочие объекты ОЗП=22,53; ЭМ=11,42; ЗПМ=22,53; МАТ=8,56 |  |  |  | Металлорукав гибкий в гладкой полиуретановой изоляции, IP66, номинальным ø35 мм в комплекте с соединительными муфтами, 607PU38N
Объем=55*1,03
59 * |  | Держатель оцинкованный двусторонний для диаметра до 40 мм, 53360 |  | 4: шт; 5: 240; в т.ч. оплаты труда 9: 1 Прочие объекты ОЗП=22,53; ЭМ=11,42; ЗПМ=22,53; МАТ=8,56 |  |  |  | Держатель оцинкованный двусторонний для диаметра до 40 мм, 53360
60 * |  | Держатель оцинкованный двусторонний для диаметра до 50 мм, 53360 |  | 4: шт; 5: 110; в т.ч. оплаты труда 9: 1 Прочие объекты ОЗП=22,53; ЭМ=11,42; ЗПМ=22,53; МАТ=8,56 |  |  |  | Держатель оцинкованный двусторонний для диаметра до 50 мм, 53360
61 * |  | Металличесикй анкер с болтом М6х55, СМ430645 |  | 4: шт; 5: 350; в т.ч. оплаты труда 9: 1 Прочие объекты ОЗП=22,53; ЭМ=11,42; ЗПМ=22,53; МАТ=8,56 |  |  |  | Металличесикй анкер с болтом М6х55, СМ430645
Термоусадочные трубки и концевые муфты | [17 empty] | Термоусадочные трубки и концевые муфты
62 | ТЕРм08-02-158-14 | Заделка концевая сухая для 3-4-жильного кабеля с пластмассовой и резиновой изоляцией напряжением: до 1 кВ, сечение одной жилы до 35 мм2 |  | 1 шт. | 175 | 512,42 434,76 | 35,20 6,48 | 42.46 | 1 Прочие объекты ОЗП=22,53; ЭМ=11,42; ЗПМ=22,53; МАТ=8,56 | 89673.5 | 76083 | 6 160,00 1 134,00 | 7430.5 |  |  |  | Заделка концевая сухая для 3-4-жильного кабеля с пластмассовой и резиновой изоляцией напряжением: до 1 кВ, сечение одной жилы до 35 мм2
Объем=(1*50+2*50+1*25)
|  |  | Накладные расходы 97% ФОТ (от 77 217,00) | в т.ч. оплаты труда 10: 74900.49
|  |  | Сметная прибыль 51% ФОТ (от 77 217,00) | в т.ч. оплаты труда 10: 39380.67
|  |  | Итого c накладными и см. прибылью | в т.ч. оплаты труда 10: 203954.66
63 * |  | Термоусадочная трубка (ø18 мм до усадки, ø7,2 мм после усадки), ТУТ(3:1) нг-LS черн. (50 м в рул) |  | 4: рул.; 5: 1; в т.ч. оплаты труда 9: 1 Прочие объекты ОЗП=22,53; ЭМ=11,42; ЗПМ=22,53; МАТ=8,56 |  |  |  | Термоусадочная трубка (ø18 мм до усадки, ø7,2 мм после усадки), ТУТ(3:1) нг-LS черн. (50 м в рул)
64 * |  | Термоусадочная трубка (ø36 мм до усадки, ø15,6 мм после усадки), ТУТ(3:1) нг-LS черн. (50 м в рул) |  | 4: рул.; 5: 2; в т.ч. оплаты труда 9: 1 Прочие объекты ОЗП=22,53; ЭМ=11,42; ЗПМ=22,53; МАТ=8,56 |  |  |  | Термоусадочная трубка (ø36 мм до усадки, ø15,6 мм после усадки), ТУТ(3:1) нг-LS черн. (50 м в рул)
65 * |  | Термоусадочная трубка (ø80 мм до усадки, ø26 мм после усадки), ТУТ(3:1) нг-LS черн. (25 м в рул) |  | 4: рул.; 5: 1; в т.ч. оплаты труда 9: 1 Прочие объекты ОЗП=22,53; ЭМ=11,42; ЗПМ=22,53; МАТ=8,56 |  |  |  | Термоусадочная трубка (ø80 мм до усадки, ø26 мм после усадки), ТУТ(3:1) нг-LS черн. (25 м в рул)
66 | ТЕРм08-02-158-16 | Заделка концевая сухая для 3-4-жильного кабеля с пластмассовой и резиновой изоляцией напряжением: до 1 кВ, сечение одной жилы до 185 мм2 |  | 1 шт. | 2 | 674,08 595,40 | 35,20 6,48 | 43.48 | 1 Прочие объекты ОЗП=22,53; ЭМ=11,42; ЗПМ=22,53; МАТ=8,56 | 1348.16 | 1190.8 | 70,40 12,96 | 86.96 |  |  |  | Заделка концевая сухая для 3-4-жильного кабеля с пластмассовой и резиновой изоляцией напряжением: до 1 кВ, сечение одной жилы до 185 мм2
|  |  | Накладные расходы 97% ФОТ (от 1 203,76) | в т.ч. оплаты труда 10: 1167.65
|  |  | Сметная прибыль 51% ФОТ (от 1 203,76) | в т.ч. оплаты труда 10: 613.92
|  |  | Итого c накладными и см. прибылью | в т.ч. оплаты труда 10: 3129.73
67 * |  | Концевая муфта для кабеля сечением 4х150 мм2, 1 кВ в исп. нг-LS, 4ПКТп-1-150/240(Б) |  | 4: компл.; 5: 2; в т.ч. оплаты труда 9: 1 Прочие объекты ОЗП=22,53; ЭМ=11,42; ЗПМ=22,53; МАТ=8,56 |  |  |  | Концевая муфта для кабеля сечением 4х150 мм2, 1 кВ в исп. нг-LS, 4ПКТп-1-150/240(Б)
Противопожарные заделки | [17 empty] | Противопожарные заделки
68 | ТЕРм08-02-155-01 | Герметизация проходов при вводе кабелей во взрывоопасные помещения уплотнительной массой |  | 1 проход кабеля | 2 | 296,14 179,55 |  | 116.59 | 1 Прочие объекты ОЗП=22,53; ЭМ=11,42; ЗПМ=22,53; МАТ=8,56 | 592.28 | 359.1 |  | 233.18 |  |  |  | Герметизация проходов при вводе кабелей во взрывоопасные помещения уплотнительной массой
|  |  | Накладные расходы 97% ФОТ (от 359,10) | в т.ч. оплаты труда 10: 348.33
|  |  | Сметная прибыль 51% ФОТ (от 359,10) | в т.ч. оплаты труда 10: 183.14
|  |  | Итого c накладными и см. прибылью | в т.ч. оплаты труда 10: 1123.75
69 | ТССЦ-101-1705 | Пакля пропитанная |  | кг | -0.3 | 80.81 |  | 80.81 | 1 Прочие объекты ОЗП=22,53; ЭМ=11,42; ЗПМ=22,53; МАТ=8,56 | -24.24 |  |  | -24.24 |  |  |  | Пакля пропитанная
70 | ТССЦ-509-0900 | Уплотнительный состав |  | кг | -1.44 | 127.29 |  | 127.29 | 1 Прочие объекты ОЗП=22,53; ЭМ=11,42; ЗПМ=22,53; МАТ=8,56 | -183.3 |  |  | -183.3 |  |  |  | Уплотнительный состав
71 | ТССЦ-509-0988 | Шнур асбестовый общего назначения марки: ШАОН диаметром 3-5 мм |  | т | -0.00012 | 193833.84 |  | 193833.84 | 1 Прочие объекты ОЗП=22,53; ЭМ=11,42; ЗПМ=22,53; МАТ=8,56 | -23.26 |  |  | -23.26 |  |  |  | Шнур асбестовый общего назначения марки: ШАОН диаметром 3-5 мм
72 * |  | Минплита ПЖ-120 плотность 105кг/м3 (1000х500х100 мм), 999702 |  | 4: шт; 5: 3; в т.ч. оплаты труда 9: 1 Прочие объекты ОЗП=22,53; ЭМ=11,42; ЗПМ=22,53; МАТ=8,56 |  |  |  | Минплита ПЖ-120 плотность 105кг/м3 (1000х500х100 мм), 999702
73 * |  | Противопожарное покрытие, 10 кг СЭ-670, 250015 |  | 4: шт; 5: 1; в т.ч. оплаты труда 9: 1 Прочие объекты ОЗП=22,53; ЭМ=11,42; ЗПМ=22,53; МАТ=8,56 |  |  |  | Противопожарное покрытие, 10 кг СЭ-670, 250015
74 * |  | Маркировочная табличка СЭ-М, 250012 |  | 4: шт; 5: 5; в т.ч. оплаты труда 9: 1 Прочие объекты ОЗП=22,53; ЭМ=11,42; ЗПМ=22,53; МАТ=8,56 |  |  |  | Маркировочная табличка СЭ-М, 250012
75 * |  | Двухкомпонентный противопожарный терморасширяющийся состав СЭ-01, 250050 |  | 4: шт; 5: 3; в т.ч. оплаты труда 9: 1 Прочие объекты ОЗП=22,53; ЭМ=11,42; ЗПМ=22,53; МАТ=8,56 |  |  |  | Двухкомпонентный противопожарный терморасширяющийся состав СЭ-01, 250050
Итого прямые затраты по смете в текущих ценах |  |  |  | в т.ч. оплаты труда 10: 164773.97; в т.ч. оплаты труда 11: 130058.42; в т.ч. оплаты труда 12: 16 485,40 2 810,71; в т.ч. оплаты труда 13: 18230.15 | [5 empty] | Итого прямые затраты по смете в текущих ценах
Накладные расходы |  |  |  | в т.ч. оплаты труда 10: 128881.48 | [5 empty] | Накладные расходы
В том числе, справочно: | [19 empty] | В том числе, справочно:
94% ФОТ (от 52,55) (Поз. 42-43) |  |  |  | в т.ч. оплаты труда 10: 49.4 | [6 empty] | 94% ФОТ (от 52,55) (Поз. 42-43)
97% ФОТ (от 132816,58) (Поз. 1-2, 17-18, 45-46, 48-50, 53-56, 62, 66, 68-71) |  |  |  | в т.ч. оплаты труда 10: 128832.08 | [6 empty] | 97% ФОТ (от 132816,58) (Поз. 1-2, 17-18, 45-46, 48-50, 53-56, 62, 66, 68-71)
Сметная прибыль |  |  |  | в т.ч. оплаты труда 10: 67763.26 | [5 empty] | Сметная прибыль
В том числе, справочно: | [19 empty] | В том числе, справочно:
51% ФОТ (от 132869,13) (Поз. 42-43, 1-2, 17-18, 45-46, 48-50, 53-56, 62, 66, 68-71) |  |  |  | в т.ч. оплаты труда 10: 67763.26 | [6 empty] | 51% ФОТ (от 132869,13) (Поз. 42-43, 1-2, 17-18, 45-46, 48-50, 53-56, 62, 66, 68-71)
Итоги по смете: | [18 empty] | Итоги по смете:
Итоги по Строительным работам | [19 empty] | Итоги по Строительным работам
Защита строительных конструкций и оборудования от коррозии: | [19 empty] | Защита строительных конструкций и оборудования от коррозии:
Итого Поз. 42-43 |  |  |  | в т.ч. оплаты труда 10: 60.91; в т.ч. оплаты труда 11: 52.43; в т.ч. оплаты труда 12: 5,82 0,12; в т.ч. оплаты труда 13: 2.66 | [6 empty] | Итого Поз. 42-43
Накладные расходы 94% ФОТ (от 52,55) |  |  |  | в т.ч. оплаты труда 10: 49.4 | [6 empty] | Накладные расходы 94% ФОТ (от 52,55)
Сметная прибыль 51% ФОТ (от 52,55) |  |  |  | в т.ч. оплаты труда 10: 26.8 | [6 empty] | Сметная прибыль 51% ФОТ (от 52,55)
Итого c накладными и см. прибылью |  |  |  | в т.ч. оплаты труда 10: 137.11 | [6 empty] | Итого c накладными и см. прибылью
Итого |  |  |  | в т.ч. оплаты труда 10: 137.11 | [6 empty] | Итого
Итоги по Монтажным работам | [19 empty] | Итоги по Монтажным работам
Электротехнические установки на других объектах: | [19 empty] | Электротехнические установки на других объектах:
Итого Поз. 1-2, 17-18, 45-46, 48-50, 53-56, 62, 66, 68-71 |  |  |  | в т.ч. оплаты труда 10: 164713.06; в т.ч. оплаты труда 11: 130005.99; в т.ч. оплаты труда 12: 16 479,58 2 810,59; в т.ч. оплаты труда 13: 18227.49 | [6 empty] | Итого Поз. 1-2, 17-18, 45-46, 48-50, 53-56, 62, 66, 68-71
Накладные расходы 97% ФОТ (от 132 816,58) |  |  |  | в т.ч. оплаты труда 10: 128832.08 | [6 empty] | Накладные расходы 97% ФОТ (от 132 816,58)
Сметная прибыль 51% ФОТ (от 132 816,58) |  |  |  | в т.ч. оплаты труда 10: 67736.46 | [6 empty] | Сметная прибыль 51% ФОТ (от 132 816,58)
Итого c накладными и см. прибылью |  |  |  | в т.ч. оплаты труда 10: 361281.6 | [6 empty] | Итого c накладными и см. прибылью
Итого |  |  |  | в т.ч. оплаты труда 10: 361281.6 | [6 empty] | Итого
Итого |  |  |  | в т.ч. оплаты труда 10: 361418.71 | [6 empty] | Итого
В том числе: | [19 empty] | В том числе:
Материалы |  |  |  | в т.ч. оплаты труда 10: 18230.15 | [6 empty] | Материалы
Машины и механизмы |  |  |  | в т.ч. оплаты труда 10: 16485.4 | [6 empty] | Машины и механизмы
ФОТ |  |  |  | в т.ч. оплаты труда 10: 132869.13 | [6 empty] | ФОТ
Накладные расходы |  |  |  | в т.ч. оплаты труда 10: 128881.48 | [6 empty] | Накладные расходы
Сметная прибыль |  |  |  | в т.ч. оплаты труда 10: 67763.26 | [6 empty] | Сметная прибыль
ВЗиС 5,2% |  |  |  | в т.ч. оплаты труда 10: 18793.77 | [6 empty] | ВЗиС 5,2%
Итого |  |  |  | в т.ч. оплаты труда 10: 380212.48 | [7 empty] | Итого
Зимнее удорожание 2,1% |  |  |  | в т.ч. оплаты труда 10: 7984.46 | [6 empty] | Зимнее удорожание 2,1%
Затраты на вахтовый метод работ 3,5% |  |  |  | в т.ч. оплаты труда 10: 13307.44 | [6 empty] | Затраты на вахтовый метод работ 3,5%
Перевозка работников свыше 3-х километров 2,5% |  |  |  | в т.ч. оплаты труда 10: 9505.31 | [6 empty] | Перевозка работников свыше 3-х километров 2,5%
Перебазировка машин и механизмов 2% |  |  |  | в т.ч. оплаты труда 10: 7604.25 | [6 empty] | Перебазировка машин и механизмов 2%
Итого |  |  |  | в т.ч. оплаты труда 10: 418613.94 | [7 empty] | Итого
Непредвиденные затраты 3% |  |  |  | в т.ч. оплаты труда 10: 12558.42 | [6 empty] | Непредвиденные затраты 3%
Итого с непредвиденными |  |  |  | в т.ч. оплаты труда 10: 431172.36 | [7 empty] | Итого с непредвиденными
НДС 20% |  |  |  | в т.ч. оплаты труда 10: 86234.47 | [6 empty] | НДС 20%
ВСЕГО по смете |  |  |  | в т.ч. оплаты труда 10: 517406.83 | [8 empty] | ВСЕГО по смете
Составил: ____________________________ Т. Н. Луцкевич
[должность, подпись (инициалы, фамилия)]
Проверил: ____________________________
[должность, подпись (инициалы, фамилия)]

## 02-02-04_СМР_КНС_ЭП3
СОГЛАСОВАНО: | [9 empty] | УТВЕРЖДАЮ:
"____" ________________ 2025 года | [12 empty] | "____" ________________ 2025 года
Терминал по перевалке минеральных удобрений в морском порту Усть-Луга | [13 empty] | Терминал по перевалке минеральных удобрений в морском порту Усть-Луга
(наименование стройки)
ЛОКАЛЬНАЯ СМЕТА № 02-02-04
(локальная смета)
на Строительно-монтажные работы.Кабеленесущие системы по кабельным трассам, Трасса от электропомещения № 3 в хребтовом складе 3.1 | [14 empty] | на Строительно-монтажные работы.Кабеленесущие системы по кабельным трассам, Трасса от электропомещения № 3 в хребтовом складе 3.1
(наименование работ и затрат, наименование объекта)
| Основание: | 1965-2023-3.1-ЭП3-КНС
| Сметная стоимость |  | 513.97 | тыс.руб.
| строительных работ |  | 0.137 | тыс.руб.
| монтажных работ |  | 358.881 | тыс.руб.
| Средства на оплату труда |  | 132.021 | тыс.руб.
| Сметная трудоемкость |  | 317.49 | чел.час
Составлен(а) в текущих (прогнозных) ценах по состоянию на
№ п/п | Обоснование | Наименование работ и затрат |  | Ед. изм. | Кол-во | Стоимость единицы в базисных ценах, руб. |  |  | Обосно- вание, индекс | Общая стоимость в базисных ценах, руб.
[6 empty] | Всего | Экспл. маш. | Мат-лы |  | Всего | в т.ч. оплата труда | Экспл. маш. | Мат-лы
[6 empty] | оплаты труда | в т.ч. оплаты труда |  |  |  |  | в т.ч. оплаты труда
1 | 2 | 3 |  | 4 | 5 | 6 | 7 | 8 | 9 | 10 | 11 | 12 | 13
Раздел 1. Кабеленесущие изделия и материалы (КНС) | [15 empty] | Раздел 1. Кабеленесущие изделия и материалы (КНС)
1 | ТЕРм08-02-395-02 | Лоток металлический штампованный по установленным конструкциям, ширина лотка: до 400 мм |  | 1 т | 0.82637 | 27 440,51 21 472,24 | 5 330,55 794,39 | 637.72 | 1 Прочие объекты ОЗП=22,53; ЭМ=11,42; ЗПМ=22,53; МАТ=8,56 | 22676.01 | 17744.01 | 4 405,01 656,46 | 526.99 |  |  |  | Лоток металлический штампованный по установленным конструкциям, ширина лотка: до 400 мм
Объем=(12*6,16+9*0,98+17*30,19+6*12,65+6*10,71+9*6,77+10*0,46+6*0,6+10*0,14+40*0,27+6*0.45+75*0,03+33*0,02+30*0,11)/1000
|  |  | Накладные расходы 97% ФОТ (от 18 400,47) | в т.ч. оплаты труда 10: 17848.46
|  |  | Сметная прибыль 51% ФОТ (от 18 400,47) | в т.ч. оплаты труда 10: 9384.24
|  |  | Итого c накладными и см. прибылью | в т.ч. оплаты труда 10: 49908.71
2 | ТССЦ-101-1977 | Болты с гайками и шайбами строительные |  | кг | -1.4709 | 133.79 |  | 133.79 | 1 Прочие объекты ОЗП=22,53; ЭМ=11,42; ЗПМ=22,53; МАТ=8,56 | -196.8 |  |  | -196.8 |  |  |  | Болты с гайками и шайбами строительные
3 * |  | Разделитель лотковый, длина лотка 6000 мм, высота борта 90 мм, кислотостойкая нержавеющая сталь марки AISI 316L, LAC-RL 90-12/6000 |  | 4: шт; 5: 12; в т.ч. оплаты труда 9: 1 Прочие объекты ОЗП=22,53; ЭМ=11,42; ЗПМ=22,53; МАТ=8,56 |  |  |  | Разделитель лотковый, длина лотка 6000 мм, высота борта 90 мм, кислотостойкая нержавеющая сталь марки AISI 316L, LAC-RL 90-12/6000
4 * |  | Разделитель угловыx лотков, длина 1200 мм, высота борта 90 мм, кислотостойкая нержавеющая сталь марки AISI 316L, LAC-RLU 90-12/1200 |  | 4: шт; 5: 9; в т.ч. оплаты труда 9: 1 Прочие объекты ОЗП=22,53; ЭМ=11,42; ЗПМ=22,53; МАТ=8,56 |  |  |  | Разделитель угловыx лотков, длина 1200 мм, высота борта 90 мм, кислотостойкая нержавеющая сталь марки AISI 316L, LAC-RLU 90-12/1200
5 * |  | Лестничный лоток с высотой борта 90 мм, ширина 500 мм, толщина 1,5 мм, кислотостойкая нержавеющая сталь марки AISI 316L, длина 6000 мм, LAC 500x90-15/6000 |  | 4: шт; 5: 17; в т.ч. оплаты труда 9: 1 Прочие объекты ОЗП=22,53; ЭМ=11,42; ЗПМ=22,53; МАТ=8,56 |  |  |  | Лестничный лоток с высотой борта 90 мм, ширина 500 мм, толщина 1,5 мм, кислотостойкая нержавеющая сталь марки AISI 316L, длина 6000 мм, LAC 500x90-15/6000
6 * |  | Крышка лотка, ширина 500 мм, толщина 1,2 мм, длина 3000 мм, кислотостойкая нержавеющая сталь марки AISI 316L, LAC-K 500-12/3000 |  | 4: шт; 5: 6; в т.ч. оплаты труда 9: 1 Прочие объекты ОЗП=22,53; ЭМ=11,42; ЗПМ=22,53; МАТ=8,56 |  |  |  | Крышка лотка, ширина 500 мм, толщина 1,2 мм, длина 3000 мм, кислотостойкая нержавеющая сталь марки AISI 316L, LAC-K 500-12/3000
7 * |  | Донная накладка, ширина 500 мм, толщина 1,2 мм, длина 3000 мм, кислотостойкая нержавеющая сталь марки AISI 316L, LAC-CTB 500-12/3000 |  | 4: шт; 5: 6; в т.ч. оплаты труда 9: 1 Прочие объекты ОЗП=22,53; ЭМ=11,42; ЗПМ=22,53; МАТ=8,56 |  |  |  | Донная накладка, ширина 500 мм, толщина 1,2 мм, длина 3000 мм, кислотостойкая нержавеющая сталь марки AISI 316L, LAC-CTB 500-12/3000
8 * |  | Горизонтальный радиусный угол 90° лестничного типа, ширина 500 мм, кислотостойкая нержавеющая сталь марки AISI 316L, LAC-RGU 500x90-15/90 R30 |  | 4: шт; 5: 9; в т.ч. оплаты труда 9: 1 Прочие объекты ОЗП=22,53; ЭМ=11,42; ЗПМ=22,53; МАТ=8,56 |  |  |  | Горизонтальный радиусный угол 90° лестничного типа, ширина 500 мм, кислотостойкая нержавеющая сталь марки AISI 316L, LAC-RGU 500x90-15/90 R30
9 * |  | Вертикальная регулируемая пластина, высота борта 90 мм, кислотостойкая нержавеющая сталь марки AISI 316L, LAC-SНx90-20 |  | 4: шт; 5: 10; в т.ч. оплаты труда 9: 1 Прочие объекты ОЗП=22,53; ЭМ=11,42; ЗПМ=22,53; МАТ=8,56 |  |  |  | Вертикальная регулируемая пластина, высота борта 90 мм, кислотостойкая нержавеющая сталь марки AISI 316L, LAC-SНx90-20
10 * |  | Кронштейн для выxода кабеля, высота 90 мм,толщина 1,5 мм, кислотостойкая нержавеющая сталь марки AISI 316L, LAC-ECKx90-15 |  | 4: шт; 5: 6; в т.ч. оплаты труда 9: 1 Прочие объекты ОЗП=22,53; ЭМ=11,42; ЗПМ=22,53; МАТ=8,56 |  |  |  | Кронштейн для выxода кабеля, высота 90 мм,толщина 1,5 мм, кислотостойкая нержавеющая сталь марки AISI 316L, LAC-ECKx90-15
11 * |  | Профиль безопасности для защиты кромок, ONT-SP |  | 4: м; 5: 10; в т.ч. оплаты труда 9: 1 Прочие объекты ОЗП=22,53; ЭМ=11,42; ЗПМ=22,53; МАТ=8,56 |  |  |  | Профиль безопасности для защиты кромок, ONT-SP
12 * |  | Стыковая пластина, высота борта 90 мм, толщина 2,0 мм кислотостойкая нержавеющая сталь марки AISI 316L, LAC-SLx90-20 |  | 4: шт; 5: 40; в т.ч. оплаты труда 9: 1 Прочие объекты ОЗП=22,53; ЭМ=11,42; ЗПМ=22,53; МАТ=8,56 |  |  |  | Стыковая пластина, высота борта 90 мм, толщина 2,0 мм кислотостойкая нержавеющая сталь марки AISI 316L, LAC-SLx90-20
13 * |  | Угловой соединитель, высота борта 90 мм, толщина 2,0 мм, кислотостойкая нержавеющая сталь марки AISI 316L, LAC-USx90-20 |  | 4: шт; 5: 6; в т.ч. оплаты труда 9: 1 Прочие объекты ОЗП=22,53; ЭМ=11,42; ЗПМ=22,53; МАТ=8,56 |  |  |  | Угловой соединитель, высота борта 90 мм, толщина 2,0 мм, кислотостойкая нержавеющая сталь марки AISI 316L, LAC-USx90-20
14 * |  | Фиксатор прижимной, толщина металла 2,0 мм, кислотостойкая нержавеющая сталь марки AISI 316L, LAC-PZx20 |  | 4: шт; 5: 75; в т.ч. оплаты труда 9: 1 Прочие объекты ОЗП=22,53; ЭМ=11,42; ЗПМ=22,53; МАТ=8,56 |  |  |  | Фиксатор прижимной, толщина металла 2,0 мм, кислотостойкая нержавеющая сталь марки AISI 316L, LAC-PZx20
15 * |  | Фиксаторная пластина крышки универсальная, толщина металла 1,5 мм,кислотостойкая нержавеющая сталь марки AISI 316L, LAC-FXx15 |  | 4: шт; 5: 33; в т.ч. оплаты труда 9: 1 Прочие объекты ОЗП=22,53; ЭМ=11,42; ЗПМ=22,53; МАТ=8,56 |  |  |  | Фиксаторная пластина крышки универсальная, толщина металла 1,5 мм,кислотостойкая нержавеющая сталь марки AISI 316L, LAC-FXx15
16 * |  | Фиксирующая пластина разделителя, высота борта 90 мм,кислотостойкая нержавеющая сталь марки AISI 316L, LAC-HZx90-12 |  | 4: шт; 5: 30; в т.ч. оплаты труда 9: 1 Прочие объекты ОЗП=22,53; ЭМ=11,42; ЗПМ=22,53; МАТ=8,56 |  |  |  | Фиксирующая пластина разделителя, высота борта 90 мм,кислотостойкая нержавеющая сталь марки AISI 316L, LAC-HZx90-12
17 | ТЕРм08-02-397-01 | Профиль перфорированный монтажный длиной 2 м |  | 100 м | 0.6868 | 8 917,60 3 954,31 | 1 753,12 1 042,86 | 3210.17 | 1 Прочие объекты ОЗП=22,53; ЭМ=11,42; ЗПМ=22,53; МАТ=8,56 | 6124.61 | 2715.82 | 1 204,04 716,24 | 2204.75 |  |  |  | Профиль перфорированный монтажный длиной 2 м
Объем=(14*0.3+30*0.6+4*1.5+3*0.7+8*0.7+3*0,8+10*0,06+113*0,04+66*0,02+38*0,63) / 100
|  |  | Накладные расходы 97% ФОТ (от 3 432,06) | в т.ч. оплаты труда 10: 3329.1
|  |  | Сметная прибыль 51% ФОТ (от 3 432,06) | в т.ч. оплаты труда 10: 1750.35
|  |  | Итого c накладными и см. прибылью | в т.ч. оплаты труда 10: 11204.06
18 | ТССЦ-101-1977 | Болты с гайками и шайбами строительные |  | кг | -0.8585 | 133.79 |  | 133.79 | 1 Прочие объекты ОЗП=22,53; ЭМ=11,42; ЗПМ=22,53; МАТ=8,56 | -114.86 |  |  | -114.86 |  |  |  | Болты с гайками и шайбами строительные
19 * |  | Профиль несущий подвесной U-образный, длина 300 мм, PASP-U 50 K 300-25 |  | 4: шт; 5: 14; в т.ч. оплаты труда 9: 1 Прочие объекты ОЗП=22,53; ЭМ=11,42; ЗПМ=22,53; МАТ=8,56 |  |  |  | Профиль несущий подвесной U-образный, длина 300 мм, PASP-U 50 K 300-25
20 * |  | Профиль несущий U-образный, длина 600 мм, ширина 50 мм, PASP-U 50 600-25 |  | 4: шт; 5: 30; в т.ч. оплаты труда 9: 1 Прочие объекты ОЗП=22,53; ЭМ=11,42; ЗПМ=22,53; МАТ=8,56 |  |  |  | Профиль несущий U-образный, длина 600 мм, ширина 50 мм, PASP-U 50 600-25
21 * |  | Профиль усиленный S-образный подвесной 50x100 мм, длина 1500 мм, SKUF 5 K 1500/1-25 |  | 4: шт; 5: 4; в т.ч. оплаты труда 9: 1 Прочие объекты ОЗП=22,53; ЭМ=11,42; ЗПМ=22,53; МАТ=8,56 |  |  |  | Профиль усиленный S-образный подвесной 50x100 мм, длина 1500 мм, SKUF 5 K 1500/1-25
22 * |  | Опора соединительная профиля S-образного 50x100 мм, толщина 2,5 мм, длина 700 мм, SKUF 5 DT 700-25 |  | 4: шт; 5: 3; в т.ч. оплаты труда 9: 1 Прочие объекты ОЗП=22,53; ЭМ=11,42; ЗПМ=22,53; МАТ=8,56 |  |  |  | Опора соединительная профиля S-образного 50x100 мм, толщина 2,5 мм, длина 700 мм, SKUF 5 DT 700-25
23 * |  | Треугольный профиль несущий, длина 700 мм, UTG 5/2 700-25 |  | 4: шт; 5: 8; в т.ч. оплаты труда 9: 1 Прочие объекты ОЗП=22,53; ЭМ=11,42; ЗПМ=22,53; МАТ=8,56 |  |  |  | Треугольный профиль несущий, длина 700 мм, UTG 5/2 700-25
24 * |  | Треугольный профиль несущий, длина 800 мм, UTG 5/2 800-25 |  | 4: шт; 5: 3; в т.ч. оплаты труда 9: 1 Прочие объекты ОЗП=22,53; ЭМ=11,42; ЗПМ=22,53; МАТ=8,56 |  |  |  | Треугольный профиль несущий, длина 800 мм, UTG 5/2 800-25
25 * |  | Болтовой кронштейн, на профиль с треугольным сечением 50x50 мм, UTG 5 SBx60 |  | 4: шт; 5: 10; в т.ч. оплаты труда 9: 1 Прочие объекты ОЗП=22,53; ЭМ=11,42; ЗПМ=22,53; МАТ=8,56 |  |  |  | Болтовой кронштейн, на профиль с треугольным сечением 50x50 мм, UTG 5 SBx60
26 * |  | Угловой кронштейн 70х50 мм, ширина 40 мм, PASP-U UK 70x50x40 |  | 4: шт; 5: 113; в т.ч. оплаты труда 9: 1 Прочие объекты ОЗП=22,53; ЭМ=11,42; ЗПМ=22,53; МАТ=8,56 |  |  |  | Угловой кронштейн 70х50 мм, ширина 40 мм, PASP-U UK 70x50x40
27 * |  | Крепление лотка к опорной поверхности при вертикальной прокладке, толщина 2,0 мм, кислотостойкая нержавеющая сталь марки AISI 316L, LAC-LG VTH-20 |  | 4: шт; 5: 66; в т.ч. оплаты труда 9: 1 Прочие объекты ОЗП=22,53; ЭМ=11,42; ЗПМ=22,53; МАТ=8,56 |  |  |  | Крепление лотка к опорной поверхности при вертикальной прокладке, толщина 2,0 мм, кислотостойкая нержавеющая сталь марки AISI 316L, LAC-LG VTH-20
28 * |  | Профильный кронштейн, длина 630 мм, размеры основания 150х50 мм, PASP-O 33 600-20 |  | 4: шт; 5: 38; в т.ч. оплаты труда 9: 1 Прочие объекты ОЗП=22,53; ЭМ=11,42; ЗПМ=22,53; МАТ=8,56 |  |  |  | Профильный кронштейн, длина 630 мм, размеры основания 150х50 мм, PASP-O 33 600-20
Материалы и изделия | [17 empty] | Материалы и изделия
29 * |  | Втулка фторопластовая, внутренний диаметр 9 мм, внешний ø30 мм, SK-FTSS 10x30-9 |  | 4: шт; 5: 45; в т.ч. оплаты труда 9: 1 Прочие объекты ОЗП=22,53; ЭМ=11,42; ЗПМ=22,53; МАТ=8,56 |  |  |  | Втулка фторопластовая, внутренний диаметр 9 мм, внешний ø30 мм, SK-FTSS 10x30-9
30 * |  | Втулка фторопластовая, внутренний диаметр 12 мм, внешний ø38 мм, SK-FTSS 12x38-9 |  | 4: шт; 5: 10; в т.ч. оплаты труда 9: 1 Прочие объекты ОЗП=22,53; ЭМ=11,42; ЗПМ=22,53; МАТ=8,56 |  |  |  | Втулка фторопластовая, внутренний диаметр 12 мм, внешний ø38 мм, SK-FTSS 12x38-9
31 * |  | Кабельный хомут одиночного крепления, KCLO-PU 45-70 |  | 4: шт; 5: 65; в т.ч. оплаты труда 9: 1 Прочие объекты ОЗП=22,53; ЭМ=11,42; ЗПМ=22,53; МАТ=8,56 |  |  |  | Кабельный хомут одиночного крепления, KCLO-PU 45-70
32 * |  | Защитная заглушка для профиля U-образного сечением 50x50 мм,материал: полиэтилен, цвет-оранжевый, PASP-U 50 DE |  | 4: шт; 5: 10; в т.ч. оплаты труда 9: 1 Прочие объекты ОЗП=22,53; ЭМ=11,42; ЗПМ=22,53; МАТ=8,56 |  |  |  | Защитная заглушка для профиля U-образного сечением 50x50 мм,материал: полиэтилен, цвет-оранжевый, PASP-U 50 DE
33 * |  | Лента фторопластовая, ширина 50 мм, толщина 0,6 мм, SK-FTL 50-6 |  | 4: м.п.; 5: 6; в т.ч. оплаты труда 9: 1 Прочие объекты ОЗП=22,53; ЭМ=11,42; ЗПМ=22,53; МАТ=8,56 |  |  |  | Лента фторопластовая, ширина 50 мм, толщина 0,6 мм, SK-FTL 50-6
34 * |  | Крепежный комплект SK-BW1 603 6х16, кислотостойкая нержавеющая сталь марки AISI 316L |  | 4: шт; 5: 37; в т.ч. оплаты труда 9: 1 Прочие объекты ОЗП=22,53; ЭМ=11,42; ЗПМ=22,53; МАТ=8,56 |  |  |  | Крепежный комплект SK-BW1 603 6х16, кислотостойкая нержавеющая сталь марки AISI 316L
35 * |  | Крепежный комплект SK-BW1 603 8х25, кислотостойкая нержавеющая сталь марки AISI 316L |  | 4: шт; 5: 339; в т.ч. оплаты труда 9: 1 Прочие объекты ОЗП=22,53; ЭМ=11,42; ЗПМ=22,53; МАТ=8,56 |  |  |  | Крепежный комплект SK-BW1 603 8х25, кислотостойкая нержавеющая сталь марки AISI 316L
36 * |  | Крепежный комплект SK-BW2 933 8х30, кислотостойкая нержавеющая сталь марки AISI 316L |  | 4: шт; 5: 141; в т.ч. оплаты труда 9: 1 Прочие объекты ОЗП=22,53; ЭМ=11,42; ЗПМ=22,53; МАТ=8,56 |  |  |  | Крепежный комплект SK-BW2 933 8х30, кислотостойкая нержавеющая сталь марки AISI 316L
37 * |  | Крепежный комплект SK-BW2 933 10х30, кислотостойкая нержавеющая сталь марки AISI 316L |  | 4: шт; 5: 207; в т.ч. оплаты труда 9: 1 Прочие объекты ОЗП=22,53; ЭМ=11,42; ЗПМ=22,53; МАТ=8,56 |  |  |  | Крепежный комплект SK-BW2 933 10х30, кислотостойкая нержавеющая сталь марки AISI 316L
38 * |  | Крепежный комплект SK-BW2 933 10х80, кислотостойкая нержавеющая сталь марки AISI 316L |  | 4: шт; 5: 36; в т.ч. оплаты труда 9: 1 Прочие объекты ОЗП=22,53; ЭМ=11,42; ЗПМ=22,53; МАТ=8,56 |  |  |  | Крепежный комплект SK-BW2 933 10х80, кислотостойкая нержавеющая сталь марки AISI 316L
39 * |  | Анкер для высоких нагрузок M6x80, SK-ANB M6x80 (50 шт. в упаковке) |  | 4: упак.; 5: 1; в т.ч. оплаты труда 9: 1 Прочие объекты ОЗП=22,53; ЭМ=11,42; ЗПМ=22,53; МАТ=8,56 |  |  |  | Анкер для высоких нагрузок M6x80, SK-ANB M6x80 (50 шт. в упаковке)
40 * |  | Анкер для высоких нагрузок M8x135, SK-ANB M8x135 (25 шт. в упаковке) |  | 4: упак.; 5: 1; в т.ч. оплаты труда 9: 1 Прочие объекты ОЗП=22,53; ЭМ=11,42; ЗПМ=22,53; МАТ=8,56 |  |  |  | Анкер для высоких нагрузок M8x135, SK-ANB M8x135 (25 шт. в упаковке)
41 * |  | Кабельные стяжки из нержавеющей стали, СКС(316) (100 шт. в упаковке) |  | 4: упак.; 5: 2; в т.ч. оплаты труда 9: 1 Прочие объекты ОЗП=22,53; ЭМ=11,42; ЗПМ=22,53; МАТ=8,56 |  |  |  | Кабельные стяжки из нержавеющей стали, СКС(316) (100 шт. в упаковке)
Восстановление цинкового покрытия | [17 empty] | Восстановление цинкового покрытия
42 | ТЕР13-03-002-17 | Огрунтовка металлических поверхностей за один раз: грунтовкой «Цинар» |  | 100 м2 окрашиваемой поверхности | 0.026667 | 13 019,53 1 966,27 | 218,27 4,66 | 10834.99 | 1 Прочие объекты ОЗП=22,53; ЭМ=11,42; ЗПМ=22,53; МАТ=8,56 | 347.19 | 52.43 | 5,82 0,12 | 288.94 |  |  |  | Огрунтовка металлических поверхностей за один раз: грунтовкой «Цинар»
Объем=(1*400/150) / 100
|  |  | Накладные расходы 94% ФОТ (от 52,55) | в т.ч. оплаты труда 10: 49.4
|  |  | Сметная прибыль 51% ФОТ (от 52,55) | в т.ч. оплаты труда 10: 26.8
|  |  | Итого c накладными и см. прибылью | в т.ч. оплаты труда 10: 423.39
43 | ТССЦ-113-0678 | Грунтовка: цинкнаполненная "Цинар" |  | т | -0.0004 | 715695.09 |  | 715695.09 | 1 Прочие объекты ОЗП=22,53; ЭМ=11,42; ЗПМ=22,53; МАТ=8,56 | -286.28 |  |  | -286.28 |  |  |  | Грунтовка: цинкнаполненная "Цинар"
44 * | Расход 150 мл/м2 | Цинк-спрей для восстановления цинкового покрытия (400 мл) PASP-SZ |  | 4: шт; 5: 1; в т.ч. оплаты труда 9: 1 Прочие объекты ОЗП=22,53; ЭМ=11,42; ЗПМ=22,53; МАТ=8,56 |  |  |  | Цинк-спрей для восстановления цинкового покрытия (400 мл) PASP-SZ
Заземление | [17 empty] | Заземление
45 | ТЕРм08-02-472-11 | Перемычка заземляющая тросовая диаметром до 9,2 мм для строительных металлических конструкций |  | 10 шт. | 3 | 1 812,99 1 658,47 | 96,40 6,48 | 58.12 | 1 Прочие объекты ОЗП=22,53; ЭМ=11,42; ЗПМ=22,53; МАТ=8,56 | 5438.97 | 4975.41 | 289,20 19,44 | 174.36 |  |  |  | Перемычка заземляющая тросовая диаметром до 9,2 мм для строительных металлических конструкций
Объем=30 / 10
|  |  | Накладные расходы 97% ФОТ (от 4 994,85) | в т.ч. оплаты труда 10: 4845
|  |  | Сметная прибыль 51% ФОТ (от 4 994,85) | в т.ч. оплаты труда 10: 2547.37
|  |  | Итого c накладными и см. прибылью | в т.ч. оплаты труда 10: 12831.34
46 | ТССЦ-101-1627 | Сталь листовая углеродистая обыкновенного качества марки ВСт3пс5 толщиной: 4-6 мм |  | т | -0.003 | 47206.35 |  | 47206.35 | 1 Прочие объекты ОЗП=22,53; ЭМ=11,42; ЗПМ=22,53; МАТ=8,56 | -141.62 |  |  | -141.62 |  |  |  | Сталь листовая углеродистая обыкновенного качества марки ВСт3пс5 толщиной: 4-6 мм
47 * |  | Перемычка заземления изолированная желто-зеленого цвета, длина 500 мм, диаметр 8,0 мм, сечение 16 мм2, PTSPZ 50/8-16 |  | 4: шт; 5: 30; в т.ч. оплаты труда 9: 1 Прочие объекты ОЗП=22,53; ЭМ=11,42; ЗПМ=22,53; МАТ=8,56 |  |  |  | Перемычка заземления изолированная желто-зеленого цвета, длина 500 мм, диаметр 8,0 мм, сечение 16 мм2, PTSPZ 50/8-16
48 | ТЕРм08-02-472-10 | Проводник заземляющий из медного изолированного провода сечением 25 мм2 открыто по строительным основаниям |  | 100 м | 0.25 | 16 764,99 14 856,77 | 436,93 19,17 | 1471.29 | 1 Прочие объекты ОЗП=22,53; ЭМ=11,42; ЗПМ=22,53; МАТ=8,56 | 4191.25 | 3714.19 | 109,23 4,79 | 367.83 |  |  |  | Проводник заземляющий из медного изолированного провода сечением 25 мм2 открыто по строительным основаниям
Объем=25 / 100
|  |  | Накладные расходы 97% ФОТ (от 3 718,98) | в т.ч. оплаты труда 10: 3607.41
|  |  | Сметная прибыль 51% ФОТ (от 3 718,98) | в т.ч. оплаты труда 10: 1896.68
|  |  | Итого c накладными и см. прибылью | в т.ч. оплаты труда 10: 9695.34
49 | ТССЦ-101-3914 | Дюбели распорные полипропиленовые |  | 100 шт. | -0.51 | 655.95 |  | 655.95 | 1 Прочие объекты ОЗП=22,53; ЭМ=11,42; ЗПМ=22,53; МАТ=8,56 | -334.53 |  |  | -334.53 |  |  |  | Дюбели распорные полипропиленовые
50 | ТССЦ-101-4621 | Шуруп самонарезающий: (LN) 3,5/11 мм |  | 100 шт. | -0.51 | 17.12 |  | 17.12 | 1 Прочие объекты ОЗП=22,53; ЭМ=11,42; ЗПМ=22,53; МАТ=8,56 | -8.73 |  |  | -8.73 |  |  |  | Шуруп самонарезающий: (LN) 3,5/11 мм
51 * |  | Провод медный, гибкий с ПВХ изоляцией на напряжение 0,45 кВ, ГОСТ 6323-79, сечением 1х25 мм2 |  | 4: м; 5: 25.5; в т.ч. оплаты труда 9: 1 Прочие объекты ОЗП=22,53; ЭМ=11,42; ЗПМ=22,53; МАТ=8,56 |  |  |  | Провод медный, гибкий с ПВХ изоляцией на напряжение 0,45 кВ, ГОСТ 6323-79, сечением 1х25 мм2
Объем=25*1,02
52 * |  | Монтажный комплект (метизы, наконечники и т.п.) |  | 4: копмл.; 5: 1; в т.ч. оплаты труда 9: 1 Прочие объекты ОЗП=22,53; ЭМ=11,42; ЗПМ=22,53; МАТ=8,56 |  |  |  | Монтажный комплект (метизы, наконечники и т.п.)
Прокладка металлорукава | [17 empty] | Прокладка металлорукава
53 | ТЕРм08-02-411-01 | Рукав металлический наружным диаметром: до 48 мм |  | 100 м | 1.75 | 20 280,87 12 824,17 | 2 294,60 114,52 | 5162.1 | 1 Прочие объекты ОЗП=22,53; ЭМ=11,42; ЗПМ=22,53; МАТ=8,56 | 35491.52 | 22442.3 | 4 015,55 200,41 | 9033.67 |  |  |  | Рукав металлический наружным диаметром: до 48 мм
Объем=(120+55) / 100
|  |  | Накладные расходы 97% ФОТ (от 22 642,71) | в т.ч. оплаты труда 10: 21963.43
|  |  | Сметная прибыль 51% ФОТ (от 22 642,71) | в т.ч. оплаты труда 10: 11547.78
|  |  | Итого c накладными и см. прибылью | в т.ч. оплаты труда 10: 69002.73
54 | ТССЦ-101-0115 | Винты с полукруглой головкой длиной: 50 мм |  | т | -0.003815 | 154011.52 |  | 154011.52 | 1 Прочие объекты ОЗП=22,53; ЭМ=11,42; ЗПМ=22,53; МАТ=8,56 | -587.55 |  |  | -587.55 |  |  |  | Винты с полукруглой головкой длиной: 50 мм
55 | ТССЦ-509-0090 | Перемычки гибкие, тип ПГС-50 |  | 10 шт. | -0.875 | 297.03 |  | 297.03 | 1 Прочие объекты ОЗП=22,53; ЭМ=11,42; ЗПМ=22,53; МАТ=8,56 | -259.9 |  |  | -259.9 |  |  |  | Перемычки гибкие, тип ПГС-50
56 | ТССЦ-509-0031 | Муфты соединительные |  | шт. | -17.5 | 5.39 |  | 5.39 | 1 Прочие объекты ОЗП=22,53; ЭМ=11,42; ЗПМ=22,53; МАТ=8,56 | -94.33 |  |  | -94.33 |  |  |  | Муфты соединительные
57 * |  | Металлорукав гибкий в гладкой полиуретановой изоляции, IP66, номинальным ø26 мм в комплекте с соединительными муфтами, 607PU32N |  | 4: м; 5: 123.6; в т.ч. оплаты труда 9: 1 Прочие объекты ОЗП=22,53; ЭМ=11,42; ЗПМ=22,53; МАТ=8,56 |  |  |  | Металлорукав гибкий в гладкой полиуретановой изоляции, IP66, номинальным ø26 мм в комплекте с соединительными муфтами, 607PU32N
Объем=120*1,03
58 * |  | Металлорукав гибкий в гладкой полиуретановой изоляции, IP66, номинальным ø35 мм в комплекте с соединительными муфтами, 607PU38N |  | 4: м; 5: 56.65; в т.ч. оплаты труда 9: 1 Прочие объекты ОЗП=22,53; ЭМ=11,42; ЗПМ=22,53; МАТ=8,56 |  |  |  | Металлорукав гибкий в гладкой полиуретановой изоляции, IP66, номинальным ø35 мм в комплекте с соединительными муфтами, 607PU38N
Объем=55*1,03
59 * |  | Держатель оцинкованный двусторонний для диаметра до 40 мм, 53360 |  | 4: шт; 5: 240; в т.ч. оплаты труда 9: 1 Прочие объекты ОЗП=22,53; ЭМ=11,42; ЗПМ=22,53; МАТ=8,56 |  |  |  | Держатель оцинкованный двусторонний для диаметра до 40 мм, 53360
60 * |  | Держатель оцинкованный двусторонний для диаметра до 50 мм, 53361 |  | 4: шт; 5: 110; в т.ч. оплаты труда 9: 1 Прочие объекты ОЗП=22,53; ЭМ=11,42; ЗПМ=22,53; МАТ=8,56 |  |  |  | Держатель оцинкованный двусторонний для диаметра до 50 мм, 53361
61 * |  | Металличесикй анкер с болтом М6х55, СМ430645 |  | 4: шт; 5: 350; в т.ч. оплаты труда 9: 1 Прочие объекты ОЗП=22,53; ЭМ=11,42; ЗПМ=22,53; МАТ=8,56 |  |  |  | Металличесикй анкер с болтом М6х55, СМ430645
Термоусадочные трубки и концевые муфты | [17 empty] | Термоусадочные трубки и концевые муфты
62 | ТЕРм08-02-158-14 | Заделка концевая сухая для 3-4-жильного кабеля с пластмассовой и резиновой изоляцией напряжением: до 1 кВ, сечение одной жилы до 35 мм2 |  | 1 шт. | 175 | 512,42 434,76 | 35,20 6,48 | 42.46 | 1 Прочие объекты ОЗП=22,53; ЭМ=11,42; ЗПМ=22,53; МАТ=8,56 | 89673.5 | 76083 | 6 160,00 1 134,00 | 7430.5 |  |  |  | Заделка концевая сухая для 3-4-жильного кабеля с пластмассовой и резиновой изоляцией напряжением: до 1 кВ, сечение одной жилы до 35 мм2
Объем=(1*50+2*50+1*25)
|  |  | Накладные расходы 97% ФОТ (от 77 217,00) | в т.ч. оплаты труда 10: 74900.49
|  |  | Сметная прибыль 51% ФОТ (от 77 217,00) | в т.ч. оплаты труда 10: 39380.67
|  |  | Итого c накладными и см. прибылью | в т.ч. оплаты труда 10: 203954.66
63 * |  | Термоусадочная трубка (ø18 мм до усадки, ø7,2 мм после усадки), ТУТ(3:1) нг-LS черн. (50 м в рул) |  | 4: рул.; 5: 1; в т.ч. оплаты труда 9: 1 Прочие объекты ОЗП=22,53; ЭМ=11,42; ЗПМ=22,53; МАТ=8,56 |  |  |  | Термоусадочная трубка (ø18 мм до усадки, ø7,2 мм после усадки), ТУТ(3:1) нг-LS черн. (50 м в рул)
64 * |  | Термоусадочная трубка (ø36 мм до усадки, ø15,6 мм после усадки), ТУТ(3:1) нг-LS черн. (50 м в рул) |  | 4: рул.; 5: 2; в т.ч. оплаты труда 9: 1 Прочие объекты ОЗП=22,53; ЭМ=11,42; ЗПМ=22,53; МАТ=8,56 |  |  |  | Термоусадочная трубка (ø36 мм до усадки, ø15,6 мм после усадки), ТУТ(3:1) нг-LS черн. (50 м в рул)
65 * |  | Термоусадочная трубка (ø80 мм до усадки, ø26 мм после усадки), ТУТ(3:1) нг-LS черн. (25 м в рул) |  | 4: рул.; 5: 1; в т.ч. оплаты труда 9: 1 Прочие объекты ОЗП=22,53; ЭМ=11,42; ЗПМ=22,53; МАТ=8,56 |  |  |  | Термоусадочная трубка (ø80 мм до усадки, ø26 мм после усадки), ТУТ(3:1) нг-LS черн. (25 м в рул)
66 | ТЕРм08-02-158-16 | Заделка концевая сухая для 3-4-жильного кабеля с пластмассовой и резиновой изоляцией напряжением: до 1 кВ, сечение одной жилы до 185 мм2 |  | 1 шт. | 2 | 674,08 595,40 | 35,20 6,48 | 43.48 | 1 Прочие объекты ОЗП=22,53; ЭМ=11,42; ЗПМ=22,53; МАТ=8,56 | 1348.16 | 1190.8 | 70,40 12,96 | 86.96 |  |  |  | Заделка концевая сухая для 3-4-жильного кабеля с пластмассовой и резиновой изоляцией напряжением: до 1 кВ, сечение одной жилы до 185 мм2
|  |  | Накладные расходы 97% ФОТ (от 1 203,76) | в т.ч. оплаты труда 10: 1167.65
|  |  | Сметная прибыль 51% ФОТ (от 1 203,76) | в т.ч. оплаты труда 10: 613.92
|  |  | Итого c накладными и см. прибылью | в т.ч. оплаты труда 10: 3129.73
67 * |  | Концевая муфта для кабеля сечением 4х150 мм2, 1 кВ в исп. нг-LS, 4ПКТп-1-150/240(Б) |  | 4: компл.; 5: 2; в т.ч. оплаты труда 9: 1 Прочие объекты ОЗП=22,53; ЭМ=11,42; ЗПМ=22,53; МАТ=8,56 |  |  |  | Концевая муфта для кабеля сечением 4х150 мм2, 1 кВ в исп. нг-LS, 4ПКТп-1-150/240(Б)
Противопожарные заделки | [17 empty] | Противопожарные заделки
68 | ТЕРм08-02-155-01 | Герметизация проходов при вводе кабелей во взрывоопасные помещения уплотнительной массой |  | 1 проход кабеля | 2 | 296,14 179,55 |  | 116.59 | 1 Прочие объекты ОЗП=22,53; ЭМ=11,42; ЗПМ=22,53; МАТ=8,56 | 592.28 | 359.1 |  | 233.18 |  |  |  | Герметизация проходов при вводе кабелей во взрывоопасные помещения уплотнительной массой
|  |  | Накладные расходы 97% ФОТ (от 359,10) | в т.ч. оплаты труда 10: 348.33
|  |  | Сметная прибыль 51% ФОТ (от 359,10) | в т.ч. оплаты труда 10: 183.14
|  |  | Итого c накладными и см. прибылью | в т.ч. оплаты труда 10: 1123.75
69 | ТССЦ-101-1705 | Пакля пропитанная |  | кг | -0.3 | 80.81 |  | 80.81 | 1 Прочие объекты ОЗП=22,53; ЭМ=11,42; ЗПМ=22,53; МАТ=8,56 | -24.24 |  |  | -24.24 |  |  |  | Пакля пропитанная
70 | ТССЦ-509-0900 | Уплотнительный состав |  | кг | -1.44 | 127.29 |  | 127.29 | 1 Прочие объекты ОЗП=22,53; ЭМ=11,42; ЗПМ=22,53; МАТ=8,56 | -183.3 |  |  | -183.3 |  |  |  | Уплотнительный состав
71 | ТССЦ-509-0988 | Шнур асбестовый общего назначения марки: ШАОН диаметром 3-5 мм |  | т | -0.00012 | 193833.84 |  | 193833.84 | 1 Прочие объекты ОЗП=22,53; ЭМ=11,42; ЗПМ=22,53; МАТ=8,56 | -23.26 |  |  | -23.26 |  |  |  | Шнур асбестовый общего назначения марки: ШАОН диаметром 3-5 мм
72 * |  | Минплита ПЖ-120 плотность 105кг/м3 (1000х500х100 мм), 999702 |  | 4: шт; 5: 3; в т.ч. оплаты труда 9: 1 Прочие объекты ОЗП=22,53; ЭМ=11,42; ЗПМ=22,53; МАТ=8,56 |  |  |  | Минплита ПЖ-120 плотность 105кг/м3 (1000х500х100 мм), 999702
73 * |  | Противопожарное покрытие, 10 кг СЭ-670, 250015 |  | 4: шт; 5: 1; в т.ч. оплаты труда 9: 1 Прочие объекты ОЗП=22,53; ЭМ=11,42; ЗПМ=22,53; МАТ=8,56 |  |  |  | Противопожарное покрытие, 10 кг СЭ-670, 250015
74 * |  | Маркировочная табличка СЭ-М, 250012 |  | 4: шт; 5: 5; в т.ч. оплаты труда 9: 1 Прочие объекты ОЗП=22,53; ЭМ=11,42; ЗПМ=22,53; МАТ=8,56 |  |  |  | Маркировочная табличка СЭ-М, 250012
75 * |  | Двухкомпонентный противопожарный терморасширяющийся состав СЭ-01, 250050 |  | 4: шт; 5: 3; в т.ч. оплаты труда 9: 1 Прочие объекты ОЗП=22,53; ЭМ=11,42; ЗПМ=22,53; МАТ=8,56 |  |  |  | Двухкомпонентный противопожарный терморасширяющийся состав СЭ-01, 250050
Итого прямые затраты по смете в текущих ценах |  |  |  | в т.ч. оплаты труда 10: 163628.09; в т.ч. оплаты труда 11: 129277.06; в т.ч. оплаты труда 12: 16 259,25 2 744,42; в т.ч. оплаты труда 13: 18091.78 | [5 empty] | Итого прямые затраты по смете в текущих ценах
Накладные расходы |  |  |  | в т.ч. оплаты труда 10: 128059.26 | [5 empty] | Накладные расходы
В том числе, справочно: | [19 empty] | В том числе, справочно:
94% ФОТ (от 52,55) (Поз. 42-43) |  |  |  | в т.ч. оплаты труда 10: 49.4 | [6 empty] | 94% ФОТ (от 52,55) (Поз. 42-43)
97% ФОТ (от 131968,93) (Поз. 1-2, 17-18, 45-46, 48-50, 53-56, 62, 66, 68-71) |  |  |  | в т.ч. оплаты труда 10: 128009.86 | [6 empty] | 97% ФОТ (от 131968,93) (Поз. 1-2, 17-18, 45-46, 48-50, 53-56, 62, 66, 68-71)
Сметная прибыль |  |  |  | в т.ч. оплаты труда 10: 67330.95 | [5 empty] | Сметная прибыль
В том числе, справочно: | [19 empty] | В том числе, справочно:
51% ФОТ (от 132021,48) (Поз. 42-43, 1-2, 17-18, 45-46, 48-50, 53-56, 62, 66, 68-71) |  |  |  | в т.ч. оплаты труда 10: 67330.95 | [6 empty] | 51% ФОТ (от 132021,48) (Поз. 42-43, 1-2, 17-18, 45-46, 48-50, 53-56, 62, 66, 68-71)
Итоги по смете: | [18 empty] | Итоги по смете:
Итоги по Строительным работам | [19 empty] | Итоги по Строительным работам
Защита строительных конструкций и оборудования от коррозии: | [19 empty] | Защита строительных конструкций и оборудования от коррозии:
Итого Поз. 42-43 |  |  |  | в т.ч. оплаты труда 10: 60.91; в т.ч. оплаты труда 11: 52.43; в т.ч. оплаты труда 12: 5,82 0,12; в т.ч. оплаты труда 13: 2.66 | [6 empty] | Итого Поз. 42-43
Накладные расходы 94% ФОТ (от 52,55) |  |  |  | в т.ч. оплаты труда 10: 49.4 | [6 empty] | Накладные расходы 94% ФОТ (от 52,55)
Сметная прибыль 51% ФОТ (от 52,55) |  |  |  | в т.ч. оплаты труда 10: 26.8 | [6 empty] | Сметная прибыль 51% ФОТ (от 52,55)
Итого c накладными и см. прибылью |  |  |  | в т.ч. оплаты труда 10: 137.11 | [6 empty] | Итого c накладными и см. прибылью
Итого |  |  |  | в т.ч. оплаты труда 10: 137.11 | [6 empty] | Итого
Итоги по Монтажным работам | [19 empty] | Итоги по Монтажным работам
Электротехнические установки на других объектах: | [19 empty] | Электротехнические установки на других объектах:
Итого Поз. 1-2, 17-18, 45-46, 48-50, 53-56, 62, 66, 68-71 |  |  |  | в т.ч. оплаты труда 10: 163567.18; в т.ч. оплаты труда 11: 129224.63; в т.ч. оплаты труда 12: 16 253,43 2 744,30; в т.ч. оплаты труда 13: 18089.12 | [6 empty] | Итого Поз. 1-2, 17-18, 45-46, 48-50, 53-56, 62, 66, 68-71
Накладные расходы 97% ФОТ (от 131 968,93) |  |  |  | в т.ч. оплаты труда 10: 128009.86 | [6 empty] | Накладные расходы 97% ФОТ (от 131 968,93)
Сметная прибыль 51% ФОТ (от 131 968,93) |  |  |  | в т.ч. оплаты труда 10: 67304.15 | [6 empty] | Сметная прибыль 51% ФОТ (от 131 968,93)
Итого c накладными и см. прибылью |  |  |  | в т.ч. оплаты труда 10: 358881.19 | [6 empty] | Итого c накладными и см. прибылью
Итого |  |  |  | в т.ч. оплаты труда 10: 358881.19 | [6 empty] | Итого
Итого |  |  |  | в т.ч. оплаты труда 10: 359018.3 | [6 empty] | Итого
В том числе: | [19 empty] | В том числе:
Материалы |  |  |  | в т.ч. оплаты труда 10: 18091.78 | [6 empty] | Материалы
Машины и механизмы |  |  |  | в т.ч. оплаты труда 10: 16259.25 | [6 empty] | Машины и механизмы
ФОТ |  |  |  | в т.ч. оплаты труда 10: 132021.48 | [6 empty] | ФОТ
Накладные расходы |  |  |  | в т.ч. оплаты труда 10: 128059.26 | [6 empty] | Накладные расходы
Сметная прибыль |  |  |  | в т.ч. оплаты труда 10: 67330.95 | [6 empty] | Сметная прибыль
ВЗиС 5,2% |  |  |  | в т.ч. оплаты труда 10: 18668.95 | [6 empty] | ВЗиС 5,2%
Итого |  |  |  | в т.ч. оплаты труда 10: 377687.25 | [7 empty] | Итого
Зимнее удорожание 2,1% |  |  |  | в т.ч. оплаты труда 10: 7931.43 | [6 empty] | Зимнее удорожание 2,1%
Затраты на вахтовый метод работ 3,5% |  |  |  | в т.ч. оплаты труда 10: 13219.05 | [6 empty] | Затраты на вахтовый метод работ 3,5%
Перевозка работников свыше 3-х километров 2,5% |  |  |  | в т.ч. оплаты труда 10: 9442.18 | [6 empty] | Перевозка работников свыше 3-х километров 2,5%
Перебазировка машин и механизмов 2% |  |  |  | в т.ч. оплаты труда 10: 7553.75 | [6 empty] | Перебазировка машин и механизмов 2%
Итого |  |  |  | в т.ч. оплаты труда 10: 415833.66 | [7 empty] | Итого
Непредвиденные затраты 3% |  |  |  | в т.ч. оплаты труда 10: 12475.01 | [6 empty] | Непредвиденные затраты 3%
Итого с непредвиденными |  |  |  | в т.ч. оплаты труда 10: 428308.67 | [7 empty] | Итого с непредвиденными
НДС 20% |  |  |  | в т.ч. оплаты труда 10: 85661.73 | [6 empty] | НДС 20%
ВСЕГО по смете |  |  |  | в т.ч. оплаты труда 10: 513970.4 | [8 empty] | ВСЕГО по смете
Составил: ____________________________ Т. Н. Луцкевич
[должность, подпись (инициалы, фамилия)]
Проверил: ____________________________
[должность, подпись (инициалы, фамилия)]

## 02-02-03_СМР_КНС_ЭП2
СОГЛАСОВАНО: | [9 empty] | УТВЕРЖДАЮ:
"____" ________________ 2025 года | [12 empty] | "____" ________________ 2025 года
Терминал по перевалке минеральных удобрений в морском порту Усть-Луга | [13 empty] | Терминал по перевалке минеральных удобрений в морском порту Усть-Луга
(наименование стройки)
ЛОКАЛЬНАЯ СМЕТА № 02-02-03
(локальная смета)
на Строительно-монтажные работы.Кабеленесущие системы по кабельным трассам, Трасса от электропомещения № 2 в пересыпной станции № 2 | [14 empty] | на Строительно-монтажные работы.Кабеленесущие системы по кабельным трассам, Трасса от электропомещения № 2 в пересыпной станции № 2
(наименование работ и затрат, наименование объекта)
| Основание: | 1965-2023-2.2.2-ЭП2-КНС
| Сметная стоимость |  | 8211.214 | тыс.руб.
| строительных работ |  | 4.114 | тыс.руб.
| монтажных работ |  | 5731.578 | тыс.руб.
| Средства на оплату труда |  | 2044.283 | тыс.руб.
| Сметная трудоемкость |  | 4925.08 | чел.час
Составлен(а) в текущих (прогнозных) ценах по состоянию на
№ п/п | Обоснование | Наименование работ и затрат |  | Ед. изм. | Кол-во | Стоимость единицы в базисных ценах, руб. |  |  | Обосно- вание, индекс | Общая стоимость в базисных ценах, руб.
[6 empty] | Всего | Экспл. маш. | Мат-лы |  | Всего | в т.ч. оплата труда | Экспл. маш. | Мат-лы
[6 empty] | оплаты труда | в т.ч. оплаты труда |  |  |  |  | в т.ч. оплаты труда
1 | 2 | 3 |  | 4 | 5 | 6 | 7 | 8 | 9 | 10 | 11 | 12 | 13
Раздел 1. Кабеленесущие изделия и материалы (КНС) | [15 empty] | Раздел 1. Кабеленесущие изделия и материалы (КНС)
1 | ТЕРм08-02-395-01 | Лоток металлический штампованный по установленным конструкциям, ширина лотка: до 200 мм |  | 1 т | 6.2513 | 31 325,33 24 946,18 | 5 548,82 794,39 | 830.33 | 1 Прочие объекты ОЗП=22,53; ЭМ=11,42; ЗПМ=22,53; МАТ=8,56 | 195824.66 | 155946.55 | 34 687,45 4 965,99 | 5190.66 |  |  |  | Лоток металлический штампованный по установленным конструкциям, ширина лотка: до 200 мм
Объем=(158*22,73+22*6,96+22*5,08+296*6,16+21*0,98+30*4,5+290*0,45+198*0,46+133*0,6+2*0,27+166*0,14+642*0,02+274*0,11+14*3,43)/1000
|  |  | Накладные расходы 97% ФОТ (от 160 912,54) | в т.ч. оплаты труда 10: 156085.16
|  |  | Сметная прибыль 51% ФОТ (от 160 912,54) | в т.ч. оплаты труда 10: 82065.4
|  |  | Итого c накладными и см. прибылью | в т.ч. оплаты труда 10: 433975.22
2 | ТССЦ-101-1977 | Болты с гайками и шайбами строительные |  | кг | -15.8784 | 133.79 |  | 133.79 | 1 Прочие объекты ОЗП=22,53; ЭМ=11,42; ЗПМ=22,53; МАТ=8,56 | -2124.36 |  |  | -2124.36 |  |  |  | Болты с гайками и шайбами строительные
3 * |  | Лестничный лоток с высотой борта 90 мм, ширина 200 мм, 1,5 мм, длина 6000 мм, кислотостойкая нержавеющая сталь марки AISI 316L LAC 200x90-15/6000 |  | 4: шт; 5: 158; в т.ч. оплаты труда 9: 1 Прочие объекты ОЗП=22,53; ЭМ=11,42; ЗПМ=22,53; МАТ=8,56 |  |  |  | Лестничный лоток с высотой борта 90 мм, ширина 200 мм, 1,5 мм, длина 6000 мм, кислотостойкая нержавеющая сталь марки AISI 316L LAC 200x90-15/6000
4 * |  | Крышка лотка, ширина 200 мм, толщина 1,2 мм, длина 3000 мм, кислотостойкая нержавеющая сталь марки AISI 316L, LAC-K 200-12/3000 |  | 4: шт; 5: 22; в т.ч. оплаты труда 9: 1 Прочие объекты ОЗП=22,53; ЭМ=11,42; ЗПМ=22,53; МАТ=8,56 |  |  |  | Крышка лотка, ширина 200 мм, толщина 1,2 мм, длина 3000 мм, кислотостойкая нержавеющая сталь марки AISI 316L, LAC-K 200-12/3000
5 * |  | Донная накладка, ширина 200 мм, толщина 1,2 мм, длина 3000 мм, кислотостойкая нержавеющая сталь марки AISI 316L, LAC-CTB 200-12/3000 |  | 4: шт; 5: 22; в т.ч. оплаты труда 9: 1 Прочие объекты ОЗП=22,53; ЭМ=11,42; ЗПМ=22,53; МАТ=8,56 |  |  |  | Донная накладка, ширина 200 мм, толщина 1,2 мм, длина 3000 мм, кислотостойкая нержавеющая сталь марки AISI 316L, LAC-CTB 200-12/3000
6 * |  | Разделитель лотковый, длина лотка 6000 мм, высота борта 90 мм, кислотостойкая нержавеющая сталь марки AISI 316L, LAC-RL 90-12/6000 |  | 4: шт; 5: 296; в т.ч. оплаты труда 9: 1 Прочие объекты ОЗП=22,53; ЭМ=11,42; ЗПМ=22,53; МАТ=8,56 |  |  |  | Разделитель лотковый, длина лотка 6000 мм, высота борта 90 мм, кислотостойкая нержавеющая сталь марки AISI 316L, LAC-RL 90-12/6000
7 * |  | Разделитель угловыx лотков, длина 1200 мм, высота борта 90 мм, кислотостойкая нержавеющая сталь марки AISI 316L, LAC-RLU 90-12/1200 |  | 4: шт; 5: 21; в т.ч. оплаты труда 9: 1 Прочие объекты ОЗП=22,53; ЭМ=11,42; ЗПМ=22,53; МАТ=8,56 |  |  |  | Разделитель угловыx лотков, длина 1200 мм, высота борта 90 мм, кислотостойкая нержавеющая сталь марки AISI 316L, LAC-RLU 90-12/1200
8 * |  | Горизонтальный радиусный угол 90° лестничного типа, ширина 200 мм, кислотостойкая нержавеющая сталь марки AISI 316L, LAC-RGU 200x90-15/90 R30 |  | 4: шт; 5: 30; в т.ч. оплаты труда 9: 1 Прочие объекты ОЗП=22,53; ЭМ=11,42; ЗПМ=22,53; МАТ=8,56 |  |  |  | Горизонтальный радиусный угол 90° лестничного типа, ширина 200 мм, кислотостойкая нержавеющая сталь марки AISI 316L, LAC-RGU 200x90-15/90 R30
9 * |  | Угловой соединитель, высота борта 90 мм, толщина 2,0 мм, кислотостойкая нержавеющая сталь марки AISI 316L, LAC-USx90-20 |  | 4: шт; 5: 290; в т.ч. оплаты труда 9: 1 Прочие объекты ОЗП=22,53; ЭМ=11,42; ЗПМ=22,53; МАТ=8,56 |  |  |  | Угловой соединитель, высота борта 90 мм, толщина 2,0 мм, кислотостойкая нержавеющая сталь марки AISI 316L, LAC-USx90-20
10 * |  | Вертикальная регулируемая пластина, высота борта 90 мм, толщина 2,0 мм, кислотостойкая нержавеющая сталь марки AISI 316L, LAC-SHx90-20 |  | 4: шт; 5: 198; в т.ч. оплаты труда 9: 1 Прочие объекты ОЗП=22,53; ЭМ=11,42; ЗПМ=22,53; МАТ=8,56 |  |  |  | Вертикальная регулируемая пластина, высота борта 90 мм, толщина 2,0 мм, кислотостойкая нержавеющая сталь марки AISI 316L, LAC-SHx90-20
11 * |  | Кронштейн для выxода кабеля, высота 90 мм,толщина 1,5 мм, кислотостойкая нержавеющая сталь марки AISI 316L, LAC-ECKx90-15 |  | 4: шт; 5: 133; в т.ч. оплаты труда 9: 1 Прочие объекты ОЗП=22,53; ЭМ=11,42; ЗПМ=22,53; МАТ=8,56 |  |  |  | Кронштейн для выxода кабеля, высота 90 мм,толщина 1,5 мм, кислотостойкая нержавеющая сталь марки AISI 316L, LAC-ECKx90-15
12 * |  | Соединитель переxодный, ширина переxода 100 мм, кислотостойкая нержавеющая сталь марки AISI 316L, LAC-RDXx100x90-15 |  | 4: шт; 5: 2; в т.ч. оплаты труда 9: 1 Прочие объекты ОЗП=22,53; ЭМ=11,42; ЗПМ=22,53; МАТ=8,56 |  |  |  | Соединитель переxодный, ширина переxода 100 мм, кислотостойкая нержавеющая сталь марки AISI 316L, LAC-RDXx100x90-15
13 * |  | Профиль безопасности для защиты кромок, ONT-SP |  | 4: м; 5: 166; в т.ч. оплаты труда 9: 1 Прочие объекты ОЗП=22,53; ЭМ=11,42; ЗПМ=22,53; МАТ=8,56 |  |  |  | Профиль безопасности для защиты кромок, ONT-SP
14 * |  | Фиксаторная пластина крышки универсальная, толщина металла 1,5 мм,кислотостойкая нержавеющая сталь марки AISI 316L, LAC-FXx15 |  | 4: шт; 5: 642; в т.ч. оплаты труда 9: 1 Прочие объекты ОЗП=22,53; ЭМ=11,42; ЗПМ=22,53; МАТ=8,56 |  |  |  | Фиксаторная пластина крышки универсальная, толщина металла 1,5 мм,кислотостойкая нержавеющая сталь марки AISI 316L, LAC-FXx15
15 * |  | Фиксирующая пластина разделителя, высота борта 90 мм,кислотостойкая нержавеющая сталь марки AISI 316L, LAC-HZx90-12 |  | 4: шт; 5: 274; в т.ч. оплаты труда 9: 1 Прочие объекты ОЗП=22,53; ЭМ=11,42; ЗПМ=22,53; МАТ=8,56 |  |  |  | Фиксирующая пластина разделителя, высота борта 90 мм,кислотостойкая нержавеющая сталь марки AISI 316L, LAC-HZx90-12
16 * |  | Горизонтальный радиусный угол 45° лестничного типа, ширина 200 мм, кислотостойкая нержавеющая сталь марки AISI 316L, LAC-RGU 200x90-15/45 R30 |  | 4: шт; 5: 14; в т.ч. оплаты труда 9: 1 Прочие объекты ОЗП=22,53; ЭМ=11,42; ЗПМ=22,53; МАТ=8,56 |  |  |  | Горизонтальный радиусный угол 45° лестничного типа, ширина 200 мм, кислотостойкая нержавеющая сталь марки AISI 316L, LAC-RGU 200x90-15/45 R30
17 | ТЕРм08-02-395-02 | Лоток металлический штампованный по установленным конструкциям, ширина лотка: до 400 мм |  | 1 т | 13.9548 | 27 440,51 21 472,24 | 5 330,55 794,39 | 637.72 | 1 Прочие объекты ОЗП=22,53; ЭМ=11,42; ЗПМ=22,53; МАТ=8,56 | 382925.73 | 299639.96 | 74 386,55 11 085,52 | 8899.22 |  |  |  | Лоток металлический штампованный по установленным конструкциям, ширина лотка: до 400 мм
Объем=(55*25,22+5*9,78+5*7,89+60*27,7+17*12,65+17*10,71+126*30,19+22*15,53+22*13,52+129*32,68+22*18,34+22*16,34+8*5,26+8*6,01+21*6,77+11*7,53+9*2+7*3,91+18*2,13+104*0,71+1252*0,27+3356*0,03+4*3,89+12*4,35+4*4,82)/1000
|  |  | Накладные расходы 97% ФОТ (от 310 725,48) | в т.ч. оплаты труда 10: 301403.72
|  |  | Сметная прибыль 51% ФОТ (от 310 725,48) | в т.ч. оплаты труда 10: 158469.99
|  |  | Итого c накладными и см. прибылью | в т.ч. оплаты труда 10: 842799.44
18 | ТССЦ-101-1977 | Болты с гайками и шайбами строительные |  | кг | -24.8395 | 133.79 |  | 133.79 | 1 Прочие объекты ОЗП=22,53; ЭМ=11,42; ЗПМ=22,53; МАТ=8,56 | -3323.27 |  |  | -3323.27 |  |  |  | Болты с гайками и шайбами строительные
19 * |  | Лестничный лоток с высотой борта 90 мм, ширина 300 мм, толщина 1,5 мм, длина 6000 мм, кислотостойкая нержавеющая сталь марки AISI 316L, LAC 300x90-15/6000 |  | 4: шт; 5: 55; в т.ч. оплаты труда 9: 1 Прочие объекты ОЗП=22,53; ЭМ=11,42; ЗПМ=22,53; МАТ=8,56 |  |  |  | Лестничный лоток с высотой борта 90 мм, ширина 300 мм, толщина 1,5 мм, длина 6000 мм, кислотостойкая нержавеющая сталь марки AISI 316L, LAC 300x90-15/6000
20 * |  | Крышка лотка, ширина 300 мм, толщина 1,2 мм, длина 3000 мм, кислотостойкая нержавеющая сталь марки AISI 316L, LAC-K 300-12/3000 |  | 4: шт; 5: 5; в т.ч. оплаты труда 9: 1 Прочие объекты ОЗП=22,53; ЭМ=11,42; ЗПМ=22,53; МАТ=8,56 |  |  |  | Крышка лотка, ширина 300 мм, толщина 1,2 мм, длина 3000 мм, кислотостойкая нержавеющая сталь марки AISI 316L, LAC-K 300-12/3000
21 * |  | Донная накладка, ширина 300 мм, толщина 1,2 мм, длина 3000 мм, кислотостойкая нержавеющая сталь марки AISI 316L, LAC-CTB 300-12/3000 |  | 4: шт; 5: 5; в т.ч. оплаты труда 9: 1 Прочие объекты ОЗП=22,53; ЭМ=11,42; ЗПМ=22,53; МАТ=8,56 |  |  |  | Донная накладка, ширина 300 мм, толщина 1,2 мм, длина 3000 мм, кислотостойкая нержавеющая сталь марки AISI 316L, LAC-CTB 300-12/3000
22 * |  | Лестничный лоток с высотой борта 90 мм, ширина 400 мм, толщина 1,5 мм, кислотостойкая нержавеющая сталь марки AISI 316L, длина 6000 мм, LAC 400x90-15/6000 |  | 4: шт; 5: 60; в т.ч. оплаты труда 9: 1 Прочие объекты ОЗП=22,53; ЭМ=11,42; ЗПМ=22,53; МАТ=8,56 |  |  |  | Лестничный лоток с высотой борта 90 мм, ширина 400 мм, толщина 1,5 мм, кислотостойкая нержавеющая сталь марки AISI 316L, длина 6000 мм, LAC 400x90-15/6000
23 * |  | Крышка лотка, ширина 400 мм, толщина 1,2 мм, длина 3000 мм, кислотостойкая нержавеющая сталь марки AISI 316L, LAC-K 400-12/3000 |  | 4: шт; 5: 17; в т.ч. оплаты труда 9: 1 Прочие объекты ОЗП=22,53; ЭМ=11,42; ЗПМ=22,53; МАТ=8,56 |  |  |  | Крышка лотка, ширина 400 мм, толщина 1,2 мм, длина 3000 мм, кислотостойкая нержавеющая сталь марки AISI 316L, LAC-K 400-12/3000
24 * |  | Донная накладка, ширина 400 мм, толщина 1,2 мм, длина 3000 мм, кислотостойкая нержавеющая сталь марки AISI 316L, LAC-CTB 400-12/3000 |  | 4: шт; 5: 17; в т.ч. оплаты труда 9: 1 Прочие объекты ОЗП=22,53; ЭМ=11,42; ЗПМ=22,53; МАТ=8,56 |  |  |  | Донная накладка, ширина 400 мм, толщина 1,2 мм, длина 3000 мм, кислотостойкая нержавеющая сталь марки AISI 316L, LAC-CTB 400-12/3000
25 * |  | Лестничный лоток с высотой борта 90 мм, ширина 500 мм, толщина 1,5 мм, кислотостойкая нержавеющая сталь марки AISI 316L, длина 6000 мм, LAC 500x90-15/6000 |  | 4: шт; 5: 126; в т.ч. оплаты труда 9: 1 Прочие объекты ОЗП=22,53; ЭМ=11,42; ЗПМ=22,53; МАТ=8,56 |  |  |  | Лестничный лоток с высотой борта 90 мм, ширина 500 мм, толщина 1,5 мм, кислотостойкая нержавеющая сталь марки AISI 316L, длина 6000 мм, LAC 500x90-15/6000
26 * |  | Крышка лотка, ширина 500 мм, толщина 1,2 мм, длина 3000 мм, кислотостойкая нержавеющая сталь марки AISI 316L, LAC-K 500-12/3000 |  | 4: шт; 5: 22; в т.ч. оплаты труда 9: 1 Прочие объекты ОЗП=22,53; ЭМ=11,42; ЗПМ=22,53; МАТ=8,56 |  |  |  | Крышка лотка, ширина 500 мм, толщина 1,2 мм, длина 3000 мм, кислотостойкая нержавеющая сталь марки AISI 316L, LAC-K 500-12/3000
27 * |  | Донная накладка, ширина 500 мм, толщина 1,2 мм, длина 3000 мм, кислотостойкая нержавеющая сталь марки AISI 316L, LAC-CTB 500-12/3000 |  | 4: шт; 5: 22; в т.ч. оплаты труда 9: 1 Прочие объекты ОЗП=22,53; ЭМ=11,42; ЗПМ=22,53; МАТ=8,56 |  |  |  | Донная накладка, ширина 500 мм, толщина 1,2 мм, длина 3000 мм, кислотостойкая нержавеющая сталь марки AISI 316L, LAC-CTB 500-12/3000
28 * |  | Лестничный лоток с высотой борта 90 мм, ширина 600 мм, толщина 1,5 мм, длина 6000 мм, LAC 600x90-15/6000 |  | 4: шт; 5: 129; в т.ч. оплаты труда 9: 1 Прочие объекты ОЗП=22,53; ЭМ=11,42; ЗПМ=22,53; МАТ=8,56 |  |  |  | Лестничный лоток с высотой борта 90 мм, ширина 600 мм, толщина 1,5 мм, длина 6000 мм, LAC 600x90-15/6000
29 * |  | Донная накладка, ширина 600 мм, толщина 1,2 мм, длина 3000 мм, кислотостойкая нержавеющая сталь марки AISI 316L, LAC-CTB 600-12/3000 |  | 4: шт; 5: 22; в т.ч. оплаты труда 9: 1 Прочие объекты ОЗП=22,53; ЭМ=11,42; ЗПМ=22,53; МАТ=8,56 |  |  |  | Донная накладка, ширина 600 мм, толщина 1,2 мм, длина 3000 мм, кислотостойкая нержавеющая сталь марки AISI 316L, LAC-CTB 600-12/3000
30 * |  | Крышка лотка, ширина 600 мм, толщина 1,2 мм, длина 3000 мм, кислотостойкая нержавеющая сталь марки AISI 316L, LAC-K 600-12/3000 |  | 4: шт; 5: 22; в т.ч. оплаты труда 9: 1 Прочие объекты ОЗП=22,53; ЭМ=11,42; ЗПМ=22,53; МАТ=8,56 |  |  |  | Крышка лотка, ширина 600 мм, толщина 1,2 мм, длина 3000 мм, кислотостойкая нержавеющая сталь марки AISI 316L, LAC-K 600-12/3000
31 * |  | Горизонтальный радиусный угол 90° лестничного типа, ширина 300 мм, кислотостойкая нержавеющая сталь марки AISI 316L, LAC-RGU 300x90-15/90 R30 |  | 4: шт; 5: 8; в т.ч. оплаты труда 9: 1 Прочие объекты ОЗП=22,53; ЭМ=11,42; ЗПМ=22,53; МАТ=8,56 |  |  |  | Горизонтальный радиусный угол 90° лестничного типа, ширина 300 мм, кислотостойкая нержавеющая сталь марки AISI 316L, LAC-RGU 300x90-15/90 R30
32 * |  | Горизонтальный радиусный угол 90° лестничного типа, ширина 400 мм, кислотостойкая нержавеющая сталь марки AISI 316L, LAC-RGU 400x90-15/90 R30 |  | 4: шт; 5: 8; в т.ч. оплаты труда 9: 1 Прочие объекты ОЗП=22,53; ЭМ=11,42; ЗПМ=22,53; МАТ=8,56 |  |  |  | Горизонтальный радиусный угол 90° лестничного типа, ширина 400 мм, кислотостойкая нержавеющая сталь марки AISI 316L, LAC-RGU 400x90-15/90 R30
33 * |  | Горизонтальный радиусный угол 90° лестничного типа, ширина 500 мм, кислотостойкая нержавеющая сталь марки AISI 316L, LAC-RGU 500x90-15/90 R30 |  | 4: шт; 5: 21; в т.ч. оплаты труда 9: 1 Прочие объекты ОЗП=22,53; ЭМ=11,42; ЗПМ=22,53; МАТ=8,56 |  |  |  | Горизонтальный радиусный угол 90° лестничного типа, ширина 500 мм, кислотостойкая нержавеющая сталь марки AISI 316L, LAC-RGU 500x90-15/90 R30
34 * |  | Горизонтальный радиусный угол 90° лестничного типа, ширина 600 мм, кислотостойкая нержавеющая сталь марки AISI 316L, LAC-RGU 600x90-15/90 R30 |  | 4: шт; 5: 11; в т.ч. оплаты труда 9: 1 Прочие объекты ОЗП=22,53; ЭМ=11,42; ЗПМ=22,53; МАТ=8,56 |  |  |  | Горизонтальный радиусный угол 90° лестничного типа, ширина 600 мм, кислотостойкая нержавеющая сталь марки AISI 316L, LAC-RGU 600x90-15/90 R30
35 * |  | Вертикальный шарнир лестничного типа из одного звена, кислотостойкая нержавеющая сталь марки AISI 316L, LAC-LGZ/1 400x90-15 R30 |  | 4: шт; 5: 9; в т.ч. оплаты труда 9: 1 Прочие объекты ОЗП=22,53; ЭМ=11,42; ЗПМ=22,53; МАТ=8,56 |  |  |  | Вертикальный шарнир лестничного типа из одного звена, кислотостойкая нержавеющая сталь марки AISI 316L, LAC-LGZ/1 400x90-15 R30
36 * |  | Вертикальный шарнир лестничного типа из одного звена, кислотостойкая нержавеющая сталь марки AISI 316L, LAC-LGZ/3 400x90-15 R60 |  | 4: шт; 5: 7; в т.ч. оплаты труда 9: 1 Прочие объекты ОЗП=22,53; ЭМ=11,42; ЗПМ=22,53; МАТ=8,56 |  |  |  | Вертикальный шарнир лестничного типа из одного звена, кислотостойкая нержавеющая сталь марки AISI 316L, LAC-LGZ/3 400x90-15 R60
37 * |  | Вертикальный шарнир лестничного типа из одного звена, кислотостойкая нержавеющая сталь марки AISI 316L, LAC-LGZ/1 500x90-15 R30 |  | 4: шт; 5: 18; в т.ч. оплаты труда 9: 1 Прочие объекты ОЗП=22,53; ЭМ=11,42; ЗПМ=22,53; МАТ=8,56 |  |  |  | Вертикальный шарнир лестничного типа из одного звена, кислотостойкая нержавеющая сталь марки AISI 316L, LAC-LGZ/1 500x90-15 R30
38 * |  | Соединитель шарнирный горизонтальный внешний, высота 90 мм, толщина 2,0 мм, кислотостойкая нержавеющая сталь марки AISI 316L, LAC-SLHFx90-20 |  | 4: шт; 5: 104; в т.ч. оплаты труда 9: 1 Прочие объекты ОЗП=22,53; ЭМ=11,42; ЗПМ=22,53; МАТ=8,56 |  |  |  | Соединитель шарнирный горизонтальный внешний, высота 90 мм, толщина 2,0 мм, кислотостойкая нержавеющая сталь марки AISI 316L, LAC-SLHFx90-20
39 * |  | Стыковая пластина, высота борта 90 мм, толщина 2,0 мм кислотостойкая нержавеющая сталь марки AISI 316L, LAC-SLx90-20 |  | 4: шт; 5: 1252; в т.ч. оплаты труда 9: 1 Прочие объекты ОЗП=22,53; ЭМ=11,42; ЗПМ=22,53; МАТ=8,56 |  |  |  | Стыковая пластина, высота борта 90 мм, толщина 2,0 мм кислотостойкая нержавеющая сталь марки AISI 316L, LAC-SLx90-20
40 * |  | Фиксатор прижимной, толщина металла 2,0 мм, кислотостойкая нержавеющая сталь марки AISI 316L, LAC-PZx20 |  | 4: шт; 5: 3356; в т.ч. оплаты труда 9: 1 Прочие объекты ОЗП=22,53; ЭМ=11,42; ЗПМ=22,53; МАТ=8,56 |  |  |  | Фиксатор прижимной, толщина металла 2,0 мм, кислотостойкая нержавеющая сталь марки AISI 316L, LAC-PZx20
41 * |  | Горизонтальный радиусный угол 45° лестничного типа, ширина 300 мм, кислотостойкая нержавеющая сталь марки AISI 316L, LAC-RGU300x90-15/45 R30 |  | 4: шт; 5: 4; в т.ч. оплаты труда 9: 1 Прочие объекты ОЗП=22,53; ЭМ=11,42; ЗПМ=22,53; МАТ=8,56 |  |  |  | Горизонтальный радиусный угол 45° лестничного типа, ширина 300 мм, кислотостойкая нержавеющая сталь марки AISI 316L, LAC-RGU300x90-15/45 R30
42 * |  | Горизонтальный радиусный угол 45° лестничного типа, ширина 400 мм, кислотостойкая нержавеющая сталь марки AISI 316L, LAC-RGU400x90-15/45 R30 |  | 4: шт; 5: 12; в т.ч. оплаты труда 9: 1 Прочие объекты ОЗП=22,53; ЭМ=11,42; ЗПМ=22,53; МАТ=8,56 |  |  |  | Горизонтальный радиусный угол 45° лестничного типа, ширина 400 мм, кислотостойкая нержавеющая сталь марки AISI 316L, LAC-RGU400x90-15/45 R30
43 * |  | Горизонтальный радиусный угол 45° лестничного типа, ширина 500 мм, кислотостойкая нержавеющая сталь марки AISI 316L, LAC-RGU500x90-15/45 R30 |  | 4: шт; 5: 4; в т.ч. оплаты труда 9: 1 Прочие объекты ОЗП=22,53; ЭМ=11,42; ЗПМ=22,53; МАТ=8,56 |  |  |  | Горизонтальный радиусный угол 45° лестничного типа, ширина 500 мм, кислотостойкая нержавеющая сталь марки AISI 316L, LAC-RGU500x90-15/45 R30
44 * |  | Горизонтальный радиусный угол 45° лестничного типа, ширина 600 мм, кислотостойкая нержавеющая сталь марки AISI 316L, LAC-RGU600x90-15/45 R30 |  | 4: шт; 5: 2; в т.ч. оплаты труда 9: 1 Прочие объекты ОЗП=22,53; ЭМ=11,42; ЗПМ=22,53; МАТ=8,56 |  |  |  | Горизонтальный радиусный угол 45° лестничного типа, ширина 600 мм, кислотостойкая нержавеющая сталь марки AISI 316L, LAC-RGU600x90-15/45 R30
45 | ТЕРм08-02-397-01 | Профиль перфорированный монтажный длиной 2 м |  | 100 м | 22.5076 | 8 917,60 3 954,31 | 1 753,12 1 042,86 | 3210.17 | 1 Прочие объекты ОЗП=22,53; ЭМ=11,42; ЗПМ=22,53; МАТ=8,56 | 200714.13 | 89002.19 | 39 458,59 23 472,32 | 72253.35 |  |  |  | Профиль перфорированный монтажный длиной 2 м
Объем=(95*0,3+42*0,4+91*0,5+81*0,6+53*0,87*0,9+26*1,1+18*1,6+20*2,5+4*0,7+90*0,8+12*0,8+4*1,5+4*1,5+7*2,5+7*2,5+30*0,6+363*0,4+84*0,5+246*0,6+51*0,7+28*0,8+191*0,9+86*1+12*1,3+119*1,5+36*1,7+11*0,6+11*0,7+90*0,06+24*0,04+61*0,08+2424*0,04+363*0,025+1151*0,02+395*0,23+81*0,33+190*0,43+473*0,53+480*0,63) / 100
|  |  | Накладные расходы 97% ФОТ (от 112 474,51) | в т.ч. оплаты труда 10: 109100.27
|  |  | Сметная прибыль 51% ФОТ (от 112 474,51) | в т.ч. оплаты труда 10: 57362
|  |  | Итого c накладными и см. прибылью | в т.ч. оплаты труда 10: 367176.4
46 | ТССЦ-101-1977 | Болты с гайками и шайбами строительные |  | кг | -28.1346 | 133.79 |  | 133.79 | 1 Прочие объекты ОЗП=22,53; ЭМ=11,42; ЗПМ=22,53; МАТ=8,56 | -3764.12 |  |  | -3764.12 |  |  |  | Болты с гайками и шайбами строительные
47 * |  | Профиль несущий подвесной U-образный, длина 300 мм, PASP-U 50 K 300-25 |  | 4: шт; 5: 95; в т.ч. оплаты труда 9: 1 Прочие объекты ОЗП=22,53; ЭМ=11,42; ЗПМ=22,53; МАТ=8,56 |  |  |  | Профиль несущий подвесной U-образный, длина 300 мм, PASP-U 50 K 300-25
48 * |  | Профиль несущий U-образный, длина 400 мм, ширина 50 мм, PASP-U 50 400-25 |  | 4: шт; 5: 42; в т.ч. оплаты труда 9: 1 Прочие объекты ОЗП=22,53; ЭМ=11,42; ЗПМ=22,53; МАТ=8,56 |  |  |  | Профиль несущий U-образный, длина 400 мм, ширина 50 мм, PASP-U 50 400-25
49 * |  | Профиль несущий U-образный, длина 500 мм, ширина 50 мм, PASP-U 50 500-25 |  | 4: шт; 5: 91; в т.ч. оплаты труда 9: 1 Прочие объекты ОЗП=22,53; ЭМ=11,42; ЗПМ=22,53; МАТ=8,56 |  |  |  | Профиль несущий U-образный, длина 500 мм, ширина 50 мм, PASP-U 50 500-25
50 * |  | Профиль несущий U-образный, длина 600 мм, ширина 50 мм, PASP-U 50 600-25 |  | 4: шт; 5: 81; в т.ч. оплаты труда 9: 1 Прочие объекты ОЗП=22,53; ЭМ=11,42; ЗПМ=22,53; МАТ=8,56 |  |  |  | Профиль несущий U-образный, длина 600 мм, ширина 50 мм, PASP-U 50 600-25
51 * |  | Профиль несущий U-образный, длина 800 мм, ширина 50 мм, PASP-U 50 800-25 |  | 4: шт; 5: 53; в т.ч. оплаты труда 9: 1 Прочие объекты ОЗП=22,53; ЭМ=11,42; ЗПМ=22,53; МАТ=8,56 |  |  |  | Профиль несущий U-образный, длина 800 мм, ширина 50 мм, PASP-U 50 800-25
52 * |  | Профиль несущий U-образный, длина 900 мм, ширина 50 мм, PASP-U 50 900-25 |  | 4: шт; 5: 7; в т.ч. оплаты труда 9: 1 Прочие объекты ОЗП=22,53; ЭМ=11,42; ЗПМ=22,53; МАТ=8,56 |  |  |  | Профиль несущий U-образный, длина 900 мм, ширина 50 мм, PASP-U 50 900-25
53 * |  | Профиль несущий U-образный, длина 1100 мм, ширина 50 мм, PASP-U 50 1100-25 |  | 4: шт; 5: 26; в т.ч. оплаты труда 9: 1 Прочие объекты ОЗП=22,53; ЭМ=11,42; ЗПМ=22,53; МАТ=8,56 |  |  |  | Профиль несущий U-образный, длина 1100 мм, ширина 50 мм, PASP-U 50 1100-25
54 * |  | Профиль несущий U-образный, длина 1600 мм, ширина 50 мм, PASP-U 50 1600-25 |  | 4: шт; 5: 18; в т.ч. оплаты труда 9: 1 Прочие объекты ОЗП=22,53; ЭМ=11,42; ЗПМ=22,53; МАТ=8,56 |  |  |  | Профиль несущий U-образный, длина 1600 мм, ширина 50 мм, PASP-U 50 1600-25
55 * |  | Профиль несущий U-образный, длина 2500 мм, ширина 50 мм, PASP-U 50 2500-25 |  | 4: шт; 5: 20; в т.ч. оплаты труда 9: 1 Прочие объекты ОЗП=22,53; ЭМ=11,42; ЗПМ=22,53; МАТ=8,56 |  |  |  | Профиль несущий U-образный, длина 2500 мм, ширина 50 мм, PASP-U 50 2500-25
56 * |  | Профиль несущий U-образный, длина 700 мм, ширина 50 мм, PASP-U 50 700-30 |  | 4: шт; 5: 4; в т.ч. оплаты труда 9: 1 Прочие объекты ОЗП=22,53; ЭМ=11,42; ЗПМ=22,53; МАТ=8,56 |  |  |  | Профиль несущий U-образный, длина 700 мм, ширина 50 мм, PASP-U 50 700-30
57 * |  | Профиль несущий двойной подвесной U-образный, длина 800 мм, PASP-U 85D K 800-30 |  | 4: шт; 5: 90; в т.ч. оплаты труда 9: 1 Прочие объекты ОЗП=22,53; ЭМ=11,42; ЗПМ=22,53; МАТ=8,56 |  |  |  | Профиль несущий двойной подвесной U-образный, длина 800 мм, PASP-U 85D K 800-30
58 * |  | Профиль несущий двойной U-образный, длина 800 мм, PASP-U 85D K 2900-30 |  | 4: шт; 5: 12; в т.ч. оплаты труда 9: 1 Прочие объекты ОЗП=22,53; ЭМ=11,42; ЗПМ=22,53; МАТ=8,56 |  |  |  | Профиль несущий двойной U-образный, длина 800 мм, PASP-U 85D K 2900-30
59 * |  | Профиль усиленный S-образный подвесной 50x100 мм, длина 1500 мм, SKUF 5 K 1500/1-25 |  | 4: шт; 5: 4; в т.ч. оплаты труда 9: 1 Прочие объекты ОЗП=22,53; ЭМ=11,42; ЗПМ=22,53; МАТ=8,56 |  |  |  | Профиль усиленный S-образный подвесной 50x100 мм, длина 1500 мм, SKUF 5 K 1500/1-25
60 * |  | Профиль усиленный S-образный подвесной 50x100 мм, длина 1500 мм, SKUF 5 K 1500/2-25 |  | 4: шт; 5: 4; в т.ч. оплаты труда 9: 1 Прочие объекты ОЗП=22,53; ЭМ=11,42; ЗПМ=22,53; МАТ=8,56 |  |  |  | Профиль усиленный S-образный подвесной 50x100 мм, длина 1500 мм, SKUF 5 K 1500/2-25
61 * |  | Профиль усиленный S-образный подвесной 50x100 мм, длина 2500 мм, SKUF 5 K 2500/1-25 |  | 4: шт; 5: 7; в т.ч. оплаты труда 9: 1 Прочие объекты ОЗП=22,53; ЭМ=11,42; ЗПМ=22,53; МАТ=8,56 |  |  |  | Профиль усиленный S-образный подвесной 50x100 мм, длина 2500 мм, SKUF 5 K 2500/1-25
62 * |  | Профиль усиленный S-образный подвесной 50x100 мм, длина 2500 мм, SKUF 5 K 2500/2-25 |  | 4: шт; 5: 7; в т.ч. оплаты труда 9: 1 Прочие объекты ОЗП=22,53; ЭМ=11,42; ЗПМ=22,53; МАТ=8,56 |  |  |  | Профиль усиленный S-образный подвесной 50x100 мм, длина 2500 мм, SKUF 5 K 2500/2-25
63 * |  | Опора соединительная профиля S-образного 50x100 мм, толщина 2,5 мм, длина 600 мм, SKUF 5 DT 600-25 |  | 4: шт; 5: 30; в т.ч. оплаты труда 9: 1 Прочие объекты ОЗП=22,53; ЭМ=11,42; ЗПМ=22,53; МАТ=8,56 |  |  |  | Опора соединительная профиля S-образного 50x100 мм, толщина 2,5 мм, длина 600 мм, SKUF 5 DT 600-25
64 * |  | Треугольный профиль несущий, длина 400 мм, UTG 5/2 400-25 |  | 4: шт; 5: 363; в т.ч. оплаты труда 9: 1 Прочие объекты ОЗП=22,53; ЭМ=11,42; ЗПМ=22,53; МАТ=8,56 |  |  |  | Треугольный профиль несущий, длина 400 мм, UTG 5/2 400-25
65 * |  | Треугольный профиль несущий, длина 500 мм, UTG 5/2 500-25 |  | 4: шт; 5: 84; в т.ч. оплаты труда 9: 1 Прочие объекты ОЗП=22,53; ЭМ=11,42; ЗПМ=22,53; МАТ=8,56 |  |  |  | Треугольный профиль несущий, длина 500 мм, UTG 5/2 500-25
66 * |  | Треугольный профиль несущий, длина 600 мм, UTG 5/2 600-25 |  | 4: шт; 5: 246; в т.ч. оплаты труда 9: 1 Прочие объекты ОЗП=22,53; ЭМ=11,42; ЗПМ=22,53; МАТ=8,56 |  |  |  | Треугольный профиль несущий, длина 600 мм, UTG 5/2 600-25
67 * |  | Треугольный профиль несущий, длина 700 мм, UTG 5/2 700-25 |  | 4: шт; 5: 51; в т.ч. оплаты труда 9: 1 Прочие объекты ОЗП=22,53; ЭМ=11,42; ЗПМ=22,53; МАТ=8,56 |  |  |  | Треугольный профиль несущий, длина 700 мм, UTG 5/2 700-25
68 * |  | Треугольный профиль несущий, длина 800 мм, UTG 5/2 800-25 |  | 4: шт; 5: 28; в т.ч. оплаты труда 9: 1 Прочие объекты ОЗП=22,53; ЭМ=11,42; ЗПМ=22,53; МАТ=8,56 |  |  |  | Треугольный профиль несущий, длина 800 мм, UTG 5/2 800-25
69 * |  | Треугольный профиль несущий, длина 900 мм, UTG 5/2 900-25 |  | 4: шт; 5: 191; в т.ч. оплаты труда 9: 1 Прочие объекты ОЗП=22,53; ЭМ=11,42; ЗПМ=22,53; МАТ=8,56 |  |  |  | Треугольный профиль несущий, длина 900 мм, UTG 5/2 900-25
70 * |  | Треугольный профиль несущий, длина 1000 мм, UTG 5/2 1000-25 |  | 4: шт; 5: 86; в т.ч. оплаты труда 9: 1 Прочие объекты ОЗП=22,53; ЭМ=11,42; ЗПМ=22,53; МАТ=8,56 |  |  |  | Треугольный профиль несущий, длина 1000 мм, UTG 5/2 1000-25
71 * |  | Треугольный профиль несущий, длина 1300 мм, UTG 5/2 1300-25 |  | 4: шт; 5: 12; в т.ч. оплаты труда 9: 1 Прочие объекты ОЗП=22,53; ЭМ=11,42; ЗПМ=22,53; МАТ=8,56 |  |  |  | Треугольный профиль несущий, длина 1300 мм, UTG 5/2 1300-25
72 * |  | Треугольный профиль несущий, длина 1500 мм, UTG 5/2 1500-25 |  | 4: шт; 5: 119; в т.ч. оплаты труда 9: 1 Прочие объекты ОЗП=22,53; ЭМ=11,42; ЗПМ=22,53; МАТ=8,56 |  |  |  | Треугольный профиль несущий, длина 1500 мм, UTG 5/2 1500-25
73 * |  | Треугольный профиль несущий, длина 1700 мм, UTG 5/2 1700-25 |  | 4: шт; 5: 36; в т.ч. оплаты труда 9: 1 Прочие объекты ОЗП=22,53; ЭМ=11,42; ЗПМ=22,53; МАТ=8,56 |  |  |  | Треугольный профиль несущий, длина 1700 мм, UTG 5/2 1700-25
74 * |  | Треугольный профиль несущий, длина 600 мм, UTG 10/2 600-25 |  | 4: шт; 5: 11; в т.ч. оплаты труда 9: 1 Прочие объекты ОЗП=22,53; ЭМ=11,42; ЗПМ=22,53; МАТ=8,56 |  |  |  | Треугольный профиль несущий, длина 600 мм, UTG 10/2 600-25
75 * |  | Треугольный профиль несущий, длина 700 мм, UTG 10/2 700-25 |  | 4: шт; 5: 11; в т.ч. оплаты труда 9: 1 Прочие объекты ОЗП=22,53; ЭМ=11,42; ЗПМ=22,53; МАТ=8,56 |  |  |  | Треугольный профиль несущий, длина 700 мм, UTG 10/2 700-25
76 * |  | Болтовой кронштейн, на профиль с треугольным сечением 50x50 мм, UTG 5 SBx60 |  | 4: шт; 5: 90; в т.ч. оплаты труда 9: 1 Прочие объекты ОЗП=22,53; ЭМ=11,42; ЗПМ=22,53; МАТ=8,56 |  |  |  | Болтовой кронштейн, на профиль с треугольным сечением 50x50 мм, UTG 5 SBx60
77 * |  | Траверса профиля U-образного сечением 85x64 мм, PASP-U 85D TPx40 |  | 4: шт; 5: 24; в т.ч. оплаты труда 9: 1 Прочие объекты ОЗП=22,53; ЭМ=11,42; ЗПМ=22,53; МАТ=8,56 |  |  |  | Траверса профиля U-образного сечением 85x64 мм, PASP-U 85D TPx40
78 * |  | Угловой кронштейн 50х50 мм, ширина 80 мм, PASP-U UK 50x50x80 |  | 4: шт; 5: 61; в т.ч. оплаты труда 9: 1 Прочие объекты ОЗП=22,53; ЭМ=11,42; ЗПМ=22,53; МАТ=8,56 |  |  |  | Угловой кронштейн 50х50 мм, ширина 80 мм, PASP-U UK 50x50x80
79 * |  | Угловой кронштейн 70х50 мм, ширина 40 мм, PASP-U UK 70x50x40 |  | 4: шт; 5: 2424; в т.ч. оплаты труда 9: 1 Прочие объекты ОЗП=22,53; ЭМ=11,42; ЗПМ=22,53; МАТ=8,56 |  |  |  | Угловой кронштейн 70х50 мм, ширина 40 мм, PASP-U UK 70x50x40
80 * |  | Распорка профиля U-образного сечением 50x50 мм, PASP-U 50 RTx25 |  | 4: шт; 5: 363; в т.ч. оплаты труда 9: 1 Прочие объекты ОЗП=22,53; ЭМ=11,42; ЗПМ=22,53; МАТ=8,56 |  |  |  | Распорка профиля U-образного сечением 50x50 мм, PASP-U 50 RTx25
81 * |  | Профильный кронштейн, длина 230 мм, размеры основания 110х50 мм, PASP-O 33 200-20 |  | 4: шт; 5: 395; в т.ч. оплаты труда 9: 1 Прочие объекты ОЗП=22,53; ЭМ=11,42; ЗПМ=22,53; МАТ=8,56 |  |  |  | Профильный кронштейн, длина 230 мм, размеры основания 110х50 мм, PASP-O 33 200-20
82 * |  | Профильный кронштейн, длина 330 мм, размеры основания 120х50 мм, PASP-O 33 300-20 |  | 4: шт; 5: 81; в т.ч. оплаты труда 9: 1 Прочие объекты ОЗП=22,53; ЭМ=11,42; ЗПМ=22,53; МАТ=8,56 |  |  |  | Профильный кронштейн, длина 330 мм, размеры основания 120х50 мм, PASP-O 33 300-20
83 * |  | Профильный кронштейн, длина 430 мм, размеры основания 120х50 мм, PASP-O 33 400-20 |  | 4: шт; 5: 190; в т.ч. оплаты труда 9: 1 Прочие объекты ОЗП=22,53; ЭМ=11,42; ЗПМ=22,53; МАТ=8,56 |  |  |  | Профильный кронштейн, длина 430 мм, размеры основания 120х50 мм, PASP-O 33 400-20
84 * |  | Профильный кронштейн, длина 530 мм, размеры основания 140х50 мм, PASP-O 33 500-20 |  | 4: шт; 5: 473; в т.ч. оплаты труда 9: 1 Прочие объекты ОЗП=22,53; ЭМ=11,42; ЗПМ=22,53; МАТ=8,56 |  |  |  | Профильный кронштейн, длина 530 мм, размеры основания 140х50 мм, PASP-O 33 500-20
85 * |  | Профильный кронштейн, длина 630 мм, размеры основания 150х50 мм, PASP-O 33 600-20 |  | 4: шт; 5: 480; в т.ч. оплаты труда 9: 1 Прочие объекты ОЗП=22,53; ЭМ=11,42; ЗПМ=22,53; МАТ=8,56 |  |  |  | Профильный кронштейн, длина 630 мм, размеры основания 150х50 мм, PASP-O 33 600-20
Материалы и изделия | [17 empty] | Материалы и изделия
86 * |  | Втулка фторопластовая, внутренний диаметр 9 мм, внешний ø30 мм, SK-FTSS 10x30-9 |  | 4: шт; 5: 1026; в т.ч. оплаты труда 9: 1 Прочие объекты ОЗП=22,53; ЭМ=11,42; ЗПМ=22,53; МАТ=8,56 |  |  |  | Втулка фторопластовая, внутренний диаметр 9 мм, внешний ø30 мм, SK-FTSS 10x30-9
87 * |  | Втулка фторопластовая, внутренний диаметр 12 мм, внешний ø38 мм, SK-FTSS 12x38-9 |  | 4: шт; 5: 185; в т.ч. оплаты труда 9: 1 Прочие объекты ОЗП=22,53; ЭМ=11,42; ЗПМ=22,53; МАТ=8,56 |  |  |  | Втулка фторопластовая, внутренний диаметр 12 мм, внешний ø38 мм, SK-FTSS 12x38-9
88 * |  | Кабельный хомут одиночного крепления, KCLO-PU 45-70 |  | 4: шт; 5: 500; в т.ч. оплаты труда 9: 1 Прочие объекты ОЗП=22,53; ЭМ=11,42; ЗПМ=22,53; МАТ=8,56 |  |  |  | Кабельный хомут одиночного крепления, KCLO-PU 45-70
89 * |  | Крепежный комплект SK-SH 934 8х120, кислотостойкая нержавеющая сталь марки AISI 316L |  | 4: шт; 5: 55; в т.ч. оплаты труда 9: 1 Прочие объекты ОЗП=22,53; ЭМ=11,42; ЗПМ=22,53; МАТ=8,56 |  |  |  | Крепежный комплект SK-SH 934 8х120, кислотостойкая нержавеющая сталь марки AISI 316L
90 * |  | Защитная заглушка для профиля U-образного сечением 50x50 мм,материал: полиэтилен, цвет-оранжевый, PASP-U 50 DE |  | 4: шт; 5: 824; в т.ч. оплаты труда 9: 1 Прочие объекты ОЗП=22,53; ЭМ=11,42; ЗПМ=22,53; МАТ=8,56 |  |  |  | Защитная заглушка для профиля U-образного сечением 50x50 мм,материал: полиэтилен, цвет-оранжевый, PASP-U 50 DE
91 * |  | Лента фторопластовая, ширина 50 мм, толщина 0,6 мм, SK-FTL 50-6 |  | 4: м.п.; 5: 250; в т.ч. оплаты труда 9: 1 Прочие объекты ОЗП=22,53; ЭМ=11,42; ЗПМ=22,53; МАТ=8,56 |  |  |  | Лента фторопластовая, ширина 50 мм, толщина 0,6 мм, SK-FTL 50-6
92 * |  | Крепежный комплект SK-BW1 603 6х16, кислотостойкая нержавеющая сталь марки AISI 316L |  | 4: шт; 5: 6225; в т.ч. оплаты труда 9: 1 Прочие объекты ОЗП=22,53; ЭМ=11,42; ЗПМ=22,53; МАТ=8,56 |  |  |  | Крепежный комплект SK-BW1 603 6х16, кислотостойкая нержавеющая сталь марки AISI 316L
93 * |  | Крепежный комплект SK-BW1 603 6х25, кислотостойкая нержавеющая сталь марки AISI 316L |  | 4: шт; 5: 100; в т.ч. оплаты труда 9: 1 Прочие объекты ОЗП=22,53; ЭМ=11,42; ЗПМ=22,53; МАТ=8,56 |  |  |  | Крепежный комплект SK-BW1 603 6х25, кислотостойкая нержавеющая сталь марки AISI 316L
94 * |  | Крепежный комплект SK-BW1 603 8х20, кислотостойкая нержавеющая сталь марки AISI 316L |  | 4: шт; 5: 900; в т.ч. оплаты труда 9: 1 Прочие объекты ОЗП=22,53; ЭМ=11,42; ЗПМ=22,53; МАТ=8,56 |  |  |  | Крепежный комплект SK-BW1 603 8х20, кислотостойкая нержавеющая сталь марки AISI 316L
95 * |  | Крепежный комплект SK-BW1 603 8х25, кислотостойкая нержавеющая сталь марки AISI 316L |  | 4: шт; 5: 19600; в т.ч. оплаты труда 9: 1 Прочие объекты ОЗП=22,53; ЭМ=11,42; ЗПМ=22,53; МАТ=8,56 |  |  |  | Крепежный комплект SK-BW1 603 8х25, кислотостойкая нержавеющая сталь марки AISI 316L
96 * |  | Крепежный комплект SK-BW2 933 6х30, кислотостойкая нержавеющая сталь марки AISI 316L |  | 4: шт; 5: 3500; в т.ч. оплаты труда 9: 1 Прочие объекты ОЗП=22,53; ЭМ=11,42; ЗПМ=22,53; МАТ=8,56 |  |  |  | Крепежный комплект SK-BW2 933 6х30, кислотостойкая нержавеющая сталь марки AISI 316L
97 * |  | Крепежный комплект SK-BW2 933 8х30, кислотостойкая нержавеющая сталь марки AISI 316L |  | 4: шт; 5: 1200; в т.ч. оплаты труда 9: 1 Прочие объекты ОЗП=22,53; ЭМ=11,42; ЗПМ=22,53; МАТ=8,56 |  |  |  | Крепежный комплект SK-BW2 933 8х30, кислотостойкая нержавеющая сталь марки AISI 316L
98 * |  | Крепежный комплект SK-BW2 933 10х30, кислотостойкая нержавеющая сталь марки AISI 316L |  | 4: шт; 5: 6600; в т.ч. оплаты труда 9: 1 Прочие объекты ОЗП=22,53; ЭМ=11,42; ЗПМ=22,53; МАТ=8,56 |  |  |  | Крепежный комплект SK-BW2 933 10х30, кислотостойкая нержавеющая сталь марки AISI 316L
99 * |  | Крепежный комплект SK-BW2 933 10х80, кислотостойкая нержавеющая сталь марки AISI 316L |  | 4: шт; 5: 800; в т.ч. оплаты труда 9: 1 Прочие объекты ОЗП=22,53; ЭМ=11,42; ЗПМ=22,53; МАТ=8,56 |  |  |  | Крепежный комплект SK-BW2 933 10х80, кислотостойкая нержавеющая сталь марки AISI 316L
100 * |  | Анкер для высоких нагрузок M6x80, SK-ANB M6x80 (50 шт. в упаковке) |  | 4: упак.; 5: 15; в т.ч. оплаты труда 9: 1 Прочие объекты ОЗП=22,53; ЭМ=11,42; ЗПМ=22,53; МАТ=8,56 |  |  |  | Анкер для высоких нагрузок M6x80, SK-ANB M6x80 (50 шт. в упаковке)
101 * |  | Анкер для высоких нагрузок M8x135, SK-ANB M8x135 (25 шт. в упаковке) |  | 4: упак.; 5: 10; в т.ч. оплаты труда 9: 1 Прочие объекты ОЗП=22,53; ЭМ=11,42; ЗПМ=22,53; МАТ=8,56 |  |  |  | Анкер для высоких нагрузок M8x135, SK-ANB M8x135 (25 шт. в упаковке)
102 * |  | Шпилька М 10 SK-TR 975-1000x10, кислотостойкая нержавеющая, сталь марки AISI 316L |  | 4: упак.; 5: 5; в т.ч. оплаты труда 9: 1 Прочие объекты ОЗП=22,53; ЭМ=11,42; ЗПМ=22,53; МАТ=8,56 |  |  |  | Шпилька М 10 SK-TR 975-1000x10, кислотостойкая нержавеющая, сталь марки AISI 316L
103 * |  | Шпилька М 10 SK-TR 975-2000x10, кислотостойкая нержавеющая, сталь марки AISI 316L |  | 4: упак.; 5: 21; в т.ч. оплаты труда 9: 1 Прочие объекты ОЗП=22,53; ЭМ=11,42; ЗПМ=22,53; МАТ=8,56 |  |  |  | Шпилька М 10 SK-TR 975-2000x10, кислотостойкая нержавеющая, сталь марки AISI 316L
104 * |  | Шпилька М 8 SK-TR 975-1000x8, кислотостойкая нержавеющая, сталь марки AISI 316L |  | 4: упак.; 5: 1; в т.ч. оплаты труда 9: 1 Прочие объекты ОЗП=22,53; ЭМ=11,42; ЗПМ=22,53; МАТ=8,56 |  |  |  | Шпилька М 8 SK-TR 975-1000x8, кислотостойкая нержавеющая, сталь марки AISI 316L
105 * |  | Комплект крепления к сэндвич-панелям, резьба М8, SK-PF-8 |  | 4: шт; 5: 58; в т.ч. оплаты труда 9: 1 Прочие объекты ОЗП=22,53; ЭМ=11,42; ЗПМ=22,53; МАТ=8,56 |  |  |  | Комплект крепления к сэндвич-панелям, резьба М8, SK-PF-8
106 * |  | Гайка с фланцем SK-N 6923, кислотостойкая нержавеющая сталь марки AISI 316L, SK-N 6923-8 (100 шт. в упаковке) |  | 4: упак.; 5: 1; в т.ч. оплаты труда 9: 1 Прочие объекты ОЗП=22,53; ЭМ=11,42; ЗПМ=22,53; МАТ=8,56 |  |  |  | Гайка с фланцем SK-N 6923, кислотостойкая нержавеющая сталь марки AISI 316L, SK-N 6923-8 (100 шт. в упаковке)
107 * |  | Гайка с фланцем SK-N 6923, кислотостойкая нержавеющая сталь марки AISI 316L, SK-N 6923-10 (100 шт. в упаковке) |  | 4: упак.; 5: 27; в т.ч. оплаты труда 9: 1 Прочие объекты ОЗП=22,53; ЭМ=11,42; ЗПМ=22,53; МАТ=8,56 |  |  |  | Гайка с фланцем SK-N 6923, кислотостойкая нержавеющая сталь марки AISI 316L, SK-N 6923-10 (100 шт. в упаковке)
108 * |  | Гайка с фланцем SK-N 6334, кислотостойкая нержавеющая сталь марки AISI 316L, SK-N 6334-10 (100 шт. в упаковке) |  | 4: упак.; 5: 1; в т.ч. оплаты труда 9: 1 Прочие объекты ОЗП=22,53; ЭМ=11,42; ЗПМ=22,53; МАТ=8,56 |  |  |  | Гайка с фланцем SK-N 6334, кислотостойкая нержавеющая сталь марки AISI 316L, SK-N 6334-10 (100 шт. в упаковке)
109 * |  | Кроншейн потолочный С-образный, толщина 3,0 мм, кислотостойкая, нержавеющая сталь марки AISI 316L, PASP-TPCx30 |  | 4: шт; 5: 650; в т.ч. оплаты труда 9: 1 Прочие объекты ОЗП=22,53; ЭМ=11,42; ЗПМ=22,53; МАТ=8,56 |  |  |  | Кроншейн потолочный С-образный, толщина 3,0 мм, кислотостойкая, нержавеющая сталь марки AISI 316L, PASP-TPCx30
Объем=65*10
110 * |  | Крепежный комплект саморез со сверлом с шестигранной головкой 6,3х32 мм, горячеоцинкованный, LS-DIN 7504K |  | 4: шт; 5: 50; в т.ч. оплаты труда 9: 1 Прочие объекты ОЗП=22,53; ЭМ=11,42; ЗПМ=22,53; МАТ=8,56 |  |  |  | Крепежный комплект саморез со сверлом с шестигранной головкой 6,3х32 мм, горячеоцинкованный, LS-DIN 7504K
Восстановление цинкового покрытия | [17 empty] | Восстановление цинкового покрытия
111 | ТЕР13-03-002-17 | Огрунтовка металлических поверхностей за один раз: грунтовкой «Цинар» |  | 100 м2 окрашиваемой поверхности | 0.8 | 13 019,53 1 966,27 | 218,27 4,66 | 10834.99 | 1 Прочие объекты ОЗП=22,53; ЭМ=11,42; ЗПМ=22,53; МАТ=8,56 | 10415.62 | 1573.02 | 174,62 3,73 | 8667.98 |  |  |  | Огрунтовка металлических поверхностей за один раз: грунтовкой «Цинар»
Объем=(30*400/150) / 100
|  |  | Накладные расходы 94% ФОТ (от 1 576,75) | в т.ч. оплаты труда 10: 1482.15
|  |  | Сметная прибыль 51% ФОТ (от 1 576,75) | в т.ч. оплаты труда 10: 804.14
|  |  | Итого c накладными и см. прибылью | в т.ч. оплаты труда 10: 12701.91
112 | ТССЦ-113-0678 | Грунтовка: цинкнаполненная "Цинар" |  | т | -0.012 | 715695.09 |  | 715695.09 | 1 Прочие объекты ОЗП=22,53; ЭМ=11,42; ЗПМ=22,53; МАТ=8,56 | -8588.34 |  |  | -8588.34 |  |  |  | Грунтовка: цинкнаполненная "Цинар"
113 * | Расход 150 мл/м2 | Цинк-спрей для восстановления цинкового покрытия (400 мл) PASP-SZ |  | 4: шт; 5: 30; в т.ч. оплаты труда 9: 1 Прочие объекты ОЗП=22,53; ЭМ=11,42; ЗПМ=22,53; МАТ=8,56 |  |  |  | Цинк-спрей для восстановления цинкового покрытия (400 мл) PASP-SZ
Заземление | [17 empty] | Заземление
114 | ТЕРм08-02-472-11 | Перемычка заземляющая тросовая диаметром до 9,2 мм для строительных металлических конструкций |  | 10 шт. | 95.7 | 1 812,99 1 658,47 | 96,40 6,48 | 58.12 | 1 Прочие объекты ОЗП=22,53; ЭМ=11,42; ЗПМ=22,53; МАТ=8,56 | 173503.14 | 158715.58 | 9 225,48 620,14 | 5562.08 |  |  |  | Перемычка заземляющая тросовая диаметром до 9,2 мм для строительных металлических конструкций
Объем=(919+38) / 10
|  |  | Накладные расходы 97% ФОТ (от 159 335,72) | в т.ч. оплаты труда 10: 154555.65
|  |  | Сметная прибыль 51% ФОТ (от 159 335,72) | в т.ч. оплаты труда 10: 81261.22
|  |  | Итого c накладными и см. прибылью | в т.ч. оплаты труда 10: 409320.01
115 | ТССЦ-101-1627 | Сталь листовая углеродистая обыкновенного качества марки ВСт3пс5 толщиной: 4-6 мм |  | т | -0.0957 | 47206.35 |  | 47206.35 | 1 Прочие объекты ОЗП=22,53; ЭМ=11,42; ЗПМ=22,53; МАТ=8,56 | -4517.65 |  |  | -4517.65 |  |  |  | Сталь листовая углеродистая обыкновенного качества марки ВСт3пс5 толщиной: 4-6 мм
116 * |  | Перемычка заземления изолированная желто-зеленого цвета, длина 500 мм, диаметр 8,0 мм, сечение 16 мм2, PTSPZ 50/8-16 |  | 4: шт; 5: 919; в т.ч. оплаты труда 9: 1 Прочие объекты ОЗП=22,53; ЭМ=11,42; ЗПМ=22,53; МАТ=8,56 |  |  |  | Перемычка заземления изолированная желто-зеленого цвета, длина 500 мм, диаметр 8,0 мм, сечение 16 мм2, PTSPZ 50/8-16
117 * |  | Перемычка заземления изолированная желто-зеленого цвета, длина 150 мм, диаметр 8,0 мм, сечение 16 мм2, PTSPZ 15/8-10 |  | 4: шт; 5: 38; в т.ч. оплаты труда 9: 1 Прочие объекты ОЗП=22,53; ЭМ=11,42; ЗПМ=22,53; МАТ=8,56 |  |  |  | Перемычка заземления изолированная желто-зеленого цвета, длина 150 мм, диаметр 8,0 мм, сечение 16 мм2, PTSPZ 15/8-10
118 | ТЕРм08-02-472-10 | Проводник заземляющий из медного изолированного провода сечением 25 мм2 открыто по строительным основаниям |  | 100 м | 2.5 | 16 764,99 14 856,77 | 436,93 19,17 | 1471.29 | 1 Прочие объекты ОЗП=22,53; ЭМ=11,42; ЗПМ=22,53; МАТ=8,56 | 41912.48 | 37141.93 | 1 092,33 47,93 | 3678.22 |  |  |  | Проводник заземляющий из медного изолированного провода сечением 25 мм2 открыто по строительным основаниям
Объем=250 / 100
|  |  | Накладные расходы 97% ФОТ (от 37 189,86) | в т.ч. оплаты труда 10: 36074.16
|  |  | Сметная прибыль 51% ФОТ (от 37 189,86) | в т.ч. оплаты труда 10: 18966.83
|  |  | Итого c накладными и см. прибылью | в т.ч. оплаты труда 10: 96953.47
119 | ТССЦ-101-3914 | Дюбели распорные полипропиленовые |  | 100 шт. | -5.1 | 655.95 |  | 655.95 | 1 Прочие объекты ОЗП=22,53; ЭМ=11,42; ЗПМ=22,53; МАТ=8,56 | -3345.35 |  |  | -3345.35 |  |  |  | Дюбели распорные полипропиленовые
120 | ТССЦ-101-4621 | Шуруп самонарезающий: (LN) 3,5/11 мм |  | 100 шт. | -5.1 | 17.12 |  | 17.12 | 1 Прочие объекты ОЗП=22,53; ЭМ=11,42; ЗПМ=22,53; МАТ=8,56 | -87.31 |  |  | -87.31 |  |  |  | Шуруп самонарезающий: (LN) 3,5/11 мм
121 * |  | Провод медный, гибкий с ПВХ изоляцией на напряжение 0,45 кВ, ГОСТ 6323-79, сечением 1х25 мм2 |  | 4: м; 5: 255; в т.ч. оплаты труда 9: 1 Прочие объекты ОЗП=22,53; ЭМ=11,42; ЗПМ=22,53; МАТ=8,56 |  |  |  | Провод медный, гибкий с ПВХ изоляцией на напряжение 0,45 кВ, ГОСТ 6323-79, сечением 1х25 мм2
Объем=250*1,02
122 * |  | Монтажный комплект (метизы, наконечники и т.п.) |  | 4: копмл.; 5: 1; в т.ч. оплаты труда 9: 1 Прочие объекты ОЗП=22,53; ЭМ=11,42; ЗПМ=22,53; МАТ=8,56 |  |  |  | Монтажный комплект (метизы, наконечники и т.п.)
Прокладка металлорукава | [17 empty] | Прокладка металлорукава
123 | ТЕРм08-02-411-01 | Рукав металлический наружным диаметром: до 48 мм |  | 100 м | 56.85 | 20 280,87 12 824,17 | 2 294,60 114,52 | 5162.1 | 1 Прочие объекты ОЗП=22,53; ЭМ=11,42; ЗПМ=22,53; МАТ=8,56 | 1152967.46 | 729054.06 | 130 448,01 6 510,46 | 293465.39 |  |  |  | Рукав металлический наружным диаметром: до 48 мм
Объем=(5290+395) / 100
|  |  | Накладные расходы 97% ФОТ (от 735 564,52) | в т.ч. оплаты труда 10: 713497.58
|  |  | Сметная прибыль 51% ФОТ (от 735 564,52) | в т.ч. оплаты труда 10: 375137.91
|  |  | Итого c накладными и см. прибылью | в т.ч. оплаты труда 10: 2241602.95
124 | ТССЦ-101-0115 | Винты с полукруглой головкой длиной: 50 мм |  | т | -0.12393 | 154011.52 |  | 154011.52 | 1 Прочие объекты ОЗП=22,53; ЭМ=11,42; ЗПМ=22,53; МАТ=8,56 | -19087.11 |  |  | -19087.11 |  |  |  | Винты с полукруглой головкой длиной: 50 мм
125 | ТССЦ-509-0090 | Перемычки гибкие, тип ПГС-50 |  | 10 шт. | -28.425 | 297.03 |  | 297.03 | 1 Прочие объекты ОЗП=22,53; ЭМ=11,42; ЗПМ=22,53; МАТ=8,56 | -8443.08 |  |  | -8443.08 |  |  |  | Перемычки гибкие, тип ПГС-50
126 | ТССЦ-509-0031 | Муфты соединительные |  | шт. | -568.5 | 5.39 |  | 5.39 | 1 Прочие объекты ОЗП=22,53; ЭМ=11,42; ЗПМ=22,53; МАТ=8,56 | -3064.22 |  |  | -3064.22 |  |  |  | Муфты соединительные
127 * |  | Металлорукав гибкий в гладкой полиуретановой изоляции, IP66, номинальным ø26 мм в комплекте с соединительными муфтами, 607PU32N |  | 4: м; 5: 5448.7; в т.ч. оплаты труда 9: 1 Прочие объекты ОЗП=22,53; ЭМ=11,42; ЗПМ=22,53; МАТ=8,56 |  |  |  | Металлорукав гибкий в гладкой полиуретановой изоляции, IP66, номинальным ø26 мм в комплекте с соединительными муфтами, 607PU32N
Объем=5290*1,03
128 * |  | Металлорукав гибкий в гладкой полиуретановой изоляции, IP66, номинальным ø35 мм в комплекте с соединительными муфтами, 607PU38N |  | 4: м; 5: 406.85; в т.ч. оплаты труда 9: 1 Прочие объекты ОЗП=22,53; ЭМ=11,42; ЗПМ=22,53; МАТ=8,56 |  |  |  | Металлорукав гибкий в гладкой полиуретановой изоляции, IP66, номинальным ø35 мм в комплекте с соединительными муфтами, 607PU38N
Объем=395*1,03
129 * |  | Держатель оцинкованный двусторонний для диаметра до 40 мм, 53360 |  | 4: шт; 5: 10580; в т.ч. оплаты труда 9: 1 Прочие объекты ОЗП=22,53; ЭМ=11,42; ЗПМ=22,53; МАТ=8,56 |  |  |  | Держатель оцинкованный двусторонний для диаметра до 40 мм, 53360
130 * |  | Держатель оцинкованный двусторонний для диаметра до 50 мм, 53360 |  | 4: шт; 5: 790; в т.ч. оплаты труда 9: 1 Прочие объекты ОЗП=22,53; ЭМ=11,42; ЗПМ=22,53; МАТ=8,56 |  |  |  | Держатель оцинкованный двусторонний для диаметра до 50 мм, 53360
131 * |  | Металличесикй анкер с болтом М6х55, СМ430645 |  | 4: шт; 5: 11370; в т.ч. оплаты труда 9: 1 Прочие объекты ОЗП=22,53; ЭМ=11,42; ЗПМ=22,53; МАТ=8,56 |  |  |  | Металличесикй анкер с болтом М6х55, СМ430645
Термоусадочные трубки и концевые муфты | [17 empty] | Термоусадочные трубки и концевые муфты
132 | ТЕРм08-02-158-14 | Заделка концевая сухая для 3-4-жильного кабеля с пластмассовой и резиновой изоляцией напряжением: до 1 кВ, сечение одной жилы до 35 мм2 |  | 1 шт. | 1125 | 512,42 434,76 | 35,20 6,48 | 42.46 | 1 Прочие объекты ОЗП=22,53; ЭМ=11,42; ЗПМ=22,53; МАТ=8,56 | 576472.5 | 489105 | 39 600,00 7 290,00 | 47767.5 |  |  |  | Заделка концевая сухая для 3-4-жильного кабеля с пластмассовой и резиновой изоляцией напряжением: до 1 кВ, сечение одной жилы до 35 мм2
Объем=(5*50+15*50+5*25)
|  |  | Накладные расходы 97% ФОТ (от 496 395,00) | в т.ч. оплаты труда 10: 481503.15
|  |  | Сметная прибыль 51% ФОТ (от 496 395,00) | в т.ч. оплаты труда 10: 253161.45
|  |  | Итого c накладными и см. прибылью | в т.ч. оплаты труда 10: 1311137.1
133 * |  | Термоусадочная трубка (ø18 мм до усадки, ø7,2 мм после усадки), ТУТ(3:1) нг-LS черн. (50 м в рул) |  | 4: рул.; 5: 5; в т.ч. оплаты труда 9: 1 Прочие объекты ОЗП=22,53; ЭМ=11,42; ЗПМ=22,53; МАТ=8,56 |  |  |  | Термоусадочная трубка (ø18 мм до усадки, ø7,2 мм после усадки), ТУТ(3:1) нг-LS черн. (50 м в рул)
134 * |  | Термоусадочная трубка (ø36 мм до усадки, ø15,6 мм после усадки), ТУТ(3:1) нг-LS черн. (50 м в рул) |  | 4: рул.; 5: 15; в т.ч. оплаты труда 9: 1 Прочие объекты ОЗП=22,53; ЭМ=11,42; ЗПМ=22,53; МАТ=8,56 |  |  |  | Термоусадочная трубка (ø36 мм до усадки, ø15,6 мм после усадки), ТУТ(3:1) нг-LS черн. (50 м в рул)
135 * |  | Термоусадочная трубка (ø80 мм до усадки, ø26 мм после усадки), ТУТ(3:1) нг-LS черн. (25 м в рул) |  | 4: рул.; 5: 5; в т.ч. оплаты труда 9: 1 Прочие объекты ОЗП=22,53; ЭМ=11,42; ЗПМ=22,53; МАТ=8,56 |  |  |  | Термоусадочная трубка (ø80 мм до усадки, ø26 мм после усадки), ТУТ(3:1) нг-LS черн. (25 м в рул)
136 | ТЕРм08-02-158-15 | Заделка концевая сухая для 3-4-жильного кабеля с пластмассовой и резиновой изоляцией напряжением: до 1 кВ, сечение одной жилы до 120 мм2 |  | 1 шт. | 14 | 597,91 519,74 | 35,20 6,48 | 42.97 | 1 Прочие объекты ОЗП=22,53; ЭМ=11,42; ЗПМ=22,53; МАТ=8,56 | 8370.74 | 7276.36 | 492,80 90,72 | 601.58 |  |  |  | Заделка концевая сухая для 3-4-жильного кабеля с пластмассовой и резиновой изоляцией напряжением: до 1 кВ, сечение одной жилы до 120 мм2
|  |  | Накладные расходы 97% ФОТ (от 7 367,08) | в т.ч. оплаты труда 10: 7146.07
|  |  | Сметная прибыль 51% ФОТ (от 7 367,08) | в т.ч. оплаты труда 10: 3757.21
|  |  | Итого c накладными и см. прибылью | в т.ч. оплаты труда 10: 19274.02
137 * |  | Концевая муфта для кабеля сечением 4х70, 4х95, 4х120 мм2, 1 кВ в исп. нг-LS, 4ПКТп-1-70/120(Б) |  | 4: компл.; 5: 14; в т.ч. оплаты труда 9: 1 Прочие объекты ОЗП=22,53; ЭМ=11,42; ЗПМ=22,53; МАТ=8,56 |  |  |  | Концевая муфта для кабеля сечением 4х70, 4х95, 4х120 мм2, 1 кВ в исп. нг-LS, 4ПКТп-1-70/120(Б)
138 | ТЕРм08-02-158-14 | Заделка концевая сухая для 3-4-жильного кабеля с пластмассовой и резиновой изоляцией напряжением: до 1 кВ, сечение одной жилы до 35 мм2 |  | 1 шт. | 8 | 512,42 434,76 | 35,20 6,48 | 42.46 | 1 Прочие объекты ОЗП=22,53; ЭМ=11,42; ЗПМ=22,53; МАТ=8,56 | 4099.36 | 3478.08 | 281,60 51,84 | 339.68 |  |  |  | Заделка концевая сухая для 3-4-жильного кабеля с пластмассовой и резиновой изоляцией напряжением: до 1 кВ, сечение одной жилы до 35 мм2
|  |  | Накладные расходы 97% ФОТ (от 3 529,92) | в т.ч. оплаты труда 10: 3424.02
|  |  | Сметная прибыль 51% ФОТ (от 3 529,92) | в т.ч. оплаты труда 10: 1800.26
|  |  | Итого c накладными и см. прибылью | в т.ч. оплаты труда 10: 9323.64
139 * |  | Концевая муфта для кабеля сечением 4х25, 4х50 мм2, 1 кВ в исп. нг-LS, 4ПКТп-1-25/50(Б) |  | 4: шт; 5: 8; в т.ч. оплаты труда 9: 1 Прочие объекты ОЗП=22,53; ЭМ=11,42; ЗПМ=22,53; МАТ=8,56 |  |  |  | Концевая муфта для кабеля сечением 4х25, 4х50 мм2, 1 кВ в исп. нг-LS, 4ПКТп-1-25/50(Б)
Противопожарные заделки | [17 empty] | Противопожарные заделки
140 | ТЕРм08-02-155-01 | Герметизация проходов при вводе кабелей во взрывоопасные помещения уплотнительной массой |  | 1 проход кабеля | 107 | 296,14 179,55 |  | 116.59 | 1 Прочие объекты ОЗП=22,53; ЭМ=11,42; ЗПМ=22,53; МАТ=8,56 | 31686.98 | 19211.85 |  | 12475.13 |  |  |  | Герметизация проходов при вводе кабелей во взрывоопасные помещения уплотнительной массой
|  |  | Накладные расходы 97% ФОТ (от 19 211,85) | в т.ч. оплаты труда 10: 18635.49
|  |  | Сметная прибыль 51% ФОТ (от 19 211,85) | в т.ч. оплаты труда 10: 9798.04
|  |  | Итого c накладными и см. прибылью | в т.ч. оплаты труда 10: 60120.51
141 | ТССЦ-101-1705 | Пакля пропитанная |  | кг | -16.05 | 80.81 |  | 80.81 | 1 Прочие объекты ОЗП=22,53; ЭМ=11,42; ЗПМ=22,53; МАТ=8,56 | -1297 |  |  | -1297 |  |  |  | Пакля пропитанная
142 | ТССЦ-509-0900 | Уплотнительный состав |  | кг | -77.04 | 127.29 |  | 127.29 | 1 Прочие объекты ОЗП=22,53; ЭМ=11,42; ЗПМ=22,53; МАТ=8,56 | -9806.42 |  |  | -9806.42 |  |  |  | Уплотнительный состав
143 | ТССЦ-509-0988 | Шнур асбестовый общего назначения марки: ШАОН диаметром 3-5 мм |  | т | -0.00642 | 193833.84 |  | 193833.84 | 1 Прочие объекты ОЗП=22,53; ЭМ=11,42; ЗПМ=22,53; МАТ=8,56 | -1244.41 |  |  | -1244.41 |  |  |  | Шнур асбестовый общего назначения марки: ШАОН диаметром 3-5 мм
144 * |  | Минплита ПЖ-120 плотность 105кг/м3 (1000х500х100 мм), 999702 |  | 4: шт; 5: 270; в т.ч. оплаты труда 9: 1 Прочие объекты ОЗП=22,53; ЭМ=11,42; ЗПМ=22,53; МАТ=8,56 |  |  |  | Минплита ПЖ-120 плотность 105кг/м3 (1000х500х100 мм), 999702
145 * |  | Противопожарное покрытие, 10 кг СЭ-670, 250015 |  | 4: шт; 5: 10; в т.ч. оплаты труда 9: 1 Прочие объекты ОЗП=22,53; ЭМ=11,42; ЗПМ=22,53; МАТ=8,56 |  |  |  | Противопожарное покрытие, 10 кг СЭ-670, 250015
146 * |  | Маркировочная табличка СЭ-М, 250012 |  | 4: шт; 5: 100; в т.ч. оплаты труда 9: 1 Прочие объекты ОЗП=22,53; ЭМ=11,42; ЗПМ=22,53; МАТ=8,56 |  |  |  | Маркировочная табличка СЭ-М, 250012
147 * |  | Двухкомпонентный противопожарный терморасширяющийся состав СЭ-01, 250050 |  | 4: шт; 5: 320; в т.ч. оплаты труда 9: 1 Прочие объекты ОЗП=22,53; ЭМ=11,42; ЗПМ=22,53; МАТ=8,56 |  |  |  | Двухкомпонентный противопожарный терморасширяющийся состав СЭ-01, 250050
Итого прямые затраты по смете в текущих ценах |  |  |  | в т.ч. оплаты труда 10: 2710200.16; в т.ч. оплаты труда 11: 1990144.58; в т.ч. оплаты труда 12: 329 847,43 54 138,65; в т.ч. оплаты труда 13: 390208.15 | [5 empty] | Итого прямые затраты по смете в текущих ценах
Накладные расходы |  |  |  | в т.ч. оплаты труда 10: 1982907.44 | [5 empty] | Накладные расходы
В том числе, справочно: | [19 empty] | В том числе, справочно:
94% ФОТ (от 1576,75) (Поз. 111-112) |  |  |  | в т.ч. оплаты труда 10: 1482.15 | [6 empty] | 94% ФОТ (от 1576,75) (Поз. 111-112)
97% ФОТ (от 2042706,48) (Поз. 1-2, 17-18, 45-46, 114-115, 118-120, 123-126, 132, 136, 138, 140-143) |  |  |  | в т.ч. оплаты труда 10: 1981425.29 | [6 empty] | 97% ФОТ (от 2042706,48) (Поз. 1-2, 17-18, 45-46, 114-115, 118-120, 123-126, 132, 136, 138, 140-143)
Сметная прибыль |  |  |  | в т.ч. оплаты труда 10: 1042584.44 | [5 empty] | Сметная прибыль
В том числе, справочно: | [19 empty] | В том числе, справочно:
51% ФОТ (от 2044283,23) (Поз. 111-112, 1-2, 17-18, 45-46, 114-115, 118-120, 123-126, 132, 136, 138, 140-143) |  |  |  | в т.ч. оплаты труда 10: 1042584.44 | [6 empty] | 51% ФОТ (от 2044283,23) (Поз. 111-112, 1-2, 17-18, 45-46, 114-115, 118-120, 123-126, 132, 136, 138, 140-143)
Итоги по смете: | [18 empty] | Итоги по смете:
Итоги по Строительным работам | [19 empty] | Итоги по Строительным работам
Защита строительных конструкций и оборудования от коррозии: | [19 empty] | Защита строительных конструкций и оборудования от коррозии:
Итого Поз. 111-112 |  |  |  | в т.ч. оплаты труда 10: 1827.28; в т.ч. оплаты труда 11: 1573.02; в т.ч. оплаты труда 12: 174,62 3,73; в т.ч. оплаты труда 13: 79.64 | [6 empty] | Итого Поз. 111-112
Накладные расходы 94% ФОТ (от 1 576,75) |  |  |  | в т.ч. оплаты труда 10: 1482.15 | [6 empty] | Накладные расходы 94% ФОТ (от 1 576,75)
Сметная прибыль 51% ФОТ (от 1 576,75) |  |  |  | в т.ч. оплаты труда 10: 804.14 | [6 empty] | Сметная прибыль 51% ФОТ (от 1 576,75)
Итого c накладными и см. прибылью |  |  |  | в т.ч. оплаты труда 10: 4113.57 | [6 empty] | Итого c накладными и см. прибылью
Итого |  |  |  | в т.ч. оплаты труда 10: 4113.57 | [6 empty] | Итого
Итоги по Монтажным работам | [19 empty] | Итоги по Монтажным работам
Электротехнические установки на других объектах: | [19 empty] | Электротехнические установки на других объектах:
Итого Поз. 1-2, 17-18, 45-46, 114-115, 118-120, 123-126, 132, 136, 138, 140-143 |  |  |  | в т.ч. оплаты труда 10: 2708372.88; в т.ч. оплаты труда 11: 1988571.56; в т.ч. оплаты труда 12: 329 672,81 54 134,92; в т.ч. оплаты труда 13: 390128.51 | [6 empty] | Итого Поз. 1-2, 17-18, 45-46, 114-115, 118-120, 123-126, 132, 136, 138, 140-143
Накладные расходы 97% ФОТ (от 2 042 706,48) |  |  |  | в т.ч. оплаты труда 10: 1981425.29 | [6 empty] | Накладные расходы 97% ФОТ (от 2 042 706,48)
Сметная прибыль 51% ФОТ (от 2 042 706,48) |  |  |  | в т.ч. оплаты труда 10: 1041780.3 | [6 empty] | Сметная прибыль 51% ФОТ (от 2 042 706,48)
Итого c накладными и см. прибылью |  |  |  | в т.ч. оплаты труда 10: 5731578.47 | [6 empty] | Итого c накладными и см. прибылью
Итого |  |  |  | в т.ч. оплаты труда 10: 5731578.47 | [6 empty] | Итого
Итого |  |  |  | в т.ч. оплаты труда 10: 5735692.04 | [6 empty] | Итого
В том числе: | [19 empty] | В том числе:
Материалы |  |  |  | в т.ч. оплаты труда 10: 390208.15 | [6 empty] | Материалы
Машины и механизмы |  |  |  | в т.ч. оплаты труда 10: 329847.43 | [6 empty] | Машины и механизмы
ФОТ |  |  |  | в т.ч. оплаты труда 10: 2044283.23 | [6 empty] | ФОТ
Накладные расходы |  |  |  | в т.ч. оплаты труда 10: 1982907.44 | [6 empty] | Накладные расходы
Сметная прибыль |  |  |  | в т.ч. оплаты труда 10: 1042584.44 | [6 empty] | Сметная прибыль
ВЗиС 5,2% |  |  |  | в т.ч. оплаты труда 10: 298255.99 | [6 empty] | ВЗиС 5,2%
Итого |  |  |  | в т.ч. оплаты труда 10: 6033948.03 | [7 empty] | Итого
Зимнее удорожание 2,1% |  |  |  | в т.ч. оплаты труда 10: 126712.91 | [6 empty] | Зимнее удорожание 2,1%
Затраты на вахтовый метод работ 3,5% |  |  |  | в т.ч. оплаты труда 10: 211188.18 | [6 empty] | Затраты на вахтовый метод работ 3,5%
Перевозка работников свыше 3-х километров 2,5% |  |  |  | в т.ч. оплаты труда 10: 150848.7 | [6 empty] | Перевозка работников свыше 3-х километров 2,5%
Перебазировка машин и механизмов 2% |  |  |  | в т.ч. оплаты труда 10: 120678.96 | [6 empty] | Перебазировка машин и механизмов 2%
Итого |  |  |  | в т.ч. оплаты труда 10: 6643376.78 | [7 empty] | Итого
Непредвиденные затраты 3% |  |  |  | в т.ч. оплаты труда 10: 199301.3 | [6 empty] | Непредвиденные затраты 3%
Итого с непредвиденными |  |  |  | в т.ч. оплаты труда 10: 6842678.08 | [7 empty] | Итого с непредвиденными
НДС 20% |  |  |  | в т.ч. оплаты труда 10: 1368535.62 | [6 empty] | НДС 20%
ВСЕГО по смете |  |  |  | в т.ч. оплаты труда 10: 8211213.7 | [8 empty] | ВСЕГО по смете
Составил: ____________________________ Т. Н. Луцкевич
[должность, подпись (инициалы, фамилия)]
Проверил: ____________________________
[должность, подпись (инициалы, фамилия)]

## 02-02-02_СМР_КНС_ЭП2
СОГЛАСОВАНО: | [9 empty] | УТВЕРЖДАЮ:
"____" ________________ 2025 года | [12 empty] | "____" ________________ 2025 года
Терминал по перевалке минеральных удобрений в морском порту Усть-Луга | [13 empty] | Терминал по перевалке минеральных удобрений в морском порту Усть-Луга
(наименование стройки)
ЛОКАЛЬНАЯ СМЕТА № 02-02-02
(локальная смета)
на Строительно-монтажные работы.Кабеленесущие системы по кабельным трассам, Трасса от электропомещения № 2 в КГ №6, КГ №2, КГ №7, ПС№ 4 | [14 empty] | на Строительно-монтажные работы.Кабеленесущие системы по кабельным трассам, Трасса от электропомещения № 2 в КГ №6, КГ №2, КГ №7, ПС№ 4
(наименование работ и затрат, наименование объекта)
| Основание: | 1965-2023-2.1.6,2.1.2,2.1.7,2.2.4-ЭП2-КНС
| Сметная стоимость |  | 1251.734 | тыс.руб.
| строительных работ |  | 1.371 | тыс.руб.
| монтажных работ |  | 872.99 | тыс.руб.
| Средства на оплату труда |  | 302.878 | тыс.руб.
| Сметная трудоемкость |  | 732.21 | чел.час
Составлен(а) в текущих (прогнозных) ценах по состоянию на
№ п/п | Обоснование | Наименование работ и затрат |  | Ед. изм. | Кол-во | Стоимость единицы в базисных ценах, руб. |  |  | Обосно- вание, индекс | Общая стоимость в базисных ценах, руб.
[6 empty] | Всего | Экспл. маш. | Мат-лы |  | Всего | в т.ч. оплата труда | Экспл. маш. | Мат-лы
[6 empty] | оплаты труда | в т.ч. оплаты труда |  |  |  |  | в т.ч. оплаты труда
1 | 2 | 3 |  | 4 | 5 | 6 | 7 | 8 | 9 | 10 | 11 | 12 | 13
Раздел 1. Кабеленесущие изделия и материалы (КНС) | [15 empty] | Раздел 1. Кабеленесущие изделия и материалы (КНС)
1 | ТЕРм08-02-395-02 | Лоток металлический штампованный по установленным конструкциям, ширина лотка: до 400 мм |  | 1 т | 1.3627 | 27 440,51 21 472,24 | 5 330,55 794,39 | 637.72 | 1 Прочие объекты ОЗП=22,53; ЭМ=11,42; ЗПМ=22,53; МАТ=8,56 | 37392.63 | 29259.79 | 7 263,83 1 082,50 | 869.01 |  |  |  | Лоток металлический штампованный по установленным конструкциям, ширина лотка: до 400 мм
Объем=(29*6,16+7*27,7+3*12,65+3*10,71+8*6,01+22*32,68+2*18,34+2*16,34+2*7,53+7*0,71+3*0,45+3*0,37+10*0,6+10*0,14+93*0,27+308*0,03+25*0,02+172*0,11)/1000
|  |  | Накладные расходы 97% ФОТ (от 30 342,29) | в т.ч. оплаты труда 10: 29432.02
|  |  | Сметная прибыль 51% ФОТ (от 30 342,29) | в т.ч. оплаты труда 10: 15474.57
|  |  | Итого c накладными и см. прибылью | в т.ч. оплаты труда 10: 82299.22
2 | ТССЦ-101-1977 | Болты с гайками и шайбами строительные |  | кг | -2.4256 | 133.79 |  | 133.79 | 1 Прочие объекты ОЗП=22,53; ЭМ=11,42; ЗПМ=22,53; МАТ=8,56 | -324.52 |  |  | -324.52 |  |  |  | Болты с гайками и шайбами строительные
3 * |  | Разделитель лотковый, длина лотка 6000 мм, высота борта 90 мм, кислотостойкая нержавеющая сталь марки AISI 316L, LAC-RL 90-12/6000 |  | 4: шт; 5: 29; в т.ч. оплаты труда 9: 1 Прочие объекты ОЗП=22,53; ЭМ=11,42; ЗПМ=22,53; МАТ=8,56 |  |  |  | Разделитель лотковый, длина лотка 6000 мм, высота борта 90 мм, кислотостойкая нержавеющая сталь марки AISI 316L, LAC-RL 90-12/6000
4 * |  | Лестничный лоток с высотой борта 90 мм, ширина 400 мм, толщина 1,5 мм, кислотостойкая нержавеющая сталь марки AISI 316L, длина 6000 мм, LAC 400x90-15/6000 |  | 4: шт; 5: 7; в т.ч. оплаты труда 9: 1 Прочие объекты ОЗП=22,53; ЭМ=11,42; ЗПМ=22,53; МАТ=8,56 |  |  |  | Лестничный лоток с высотой борта 90 мм, ширина 400 мм, толщина 1,5 мм, кислотостойкая нержавеющая сталь марки AISI 316L, длина 6000 мм, LAC 400x90-15/6000
5 * |  | Крышка лотка, ширина 400 мм, толщина 1,2 мм, длина 3000 мм, кислотостойкая нержавеющая сталь марки AISI 316L, LAC-K 400-12/3000 |  | 4: шт; 5: 3; в т.ч. оплаты труда 9: 1 Прочие объекты ОЗП=22,53; ЭМ=11,42; ЗПМ=22,53; МАТ=8,56 |  |  |  | Крышка лотка, ширина 400 мм, толщина 1,2 мм, длина 3000 мм, кислотостойкая нержавеющая сталь марки AISI 316L, LAC-K 400-12/3000
6 * |  | Донная накладка, ширина 400 мм, толщина 1,2 мм, длина 3000 мм, кислотостойкая нержавеющая сталь марки AISI 316L, LAC-CTB 400-12/3000 |  | 4: шт; 5: 3; в т.ч. оплаты труда 9: 1 Прочие объекты ОЗП=22,53; ЭМ=11,42; ЗПМ=22,53; МАТ=8,56 |  |  |  | Донная накладка, ширина 400 мм, толщина 1,2 мм, длина 3000 мм, кислотостойкая нержавеющая сталь марки AISI 316L, LAC-CTB 400-12/3000
7 * |  | Горизонтальный радиусный угол 90° лестничного типа, ширина 400 мм, кислотостойкая нержавеющая сталь марки AISI 316L, LAC-RGU 400x90-15/90 R30 |  | 4: шт; 5: 8; в т.ч. оплаты труда 9: 1 Прочие объекты ОЗП=22,53; ЭМ=11,42; ЗПМ=22,53; МАТ=8,56 |  |  |  | Горизонтальный радиусный угол 90° лестничного типа, ширина 400 мм, кислотостойкая нержавеющая сталь марки AISI 316L, LAC-RGU 400x90-15/90 R30
8 * |  | Лестничный лоток с высотой борта 90 мм, ширина 600 мм, толщина 1,5 мм, длина 6000 мм, LAC 600x90-15/6000 |  | 4: шт; 5: 22; в т.ч. оплаты труда 9: 1 Прочие объекты ОЗП=22,53; ЭМ=11,42; ЗПМ=22,53; МАТ=8,56 |  |  |  | Лестничный лоток с высотой борта 90 мм, ширина 600 мм, толщина 1,5 мм, длина 6000 мм, LAC 600x90-15/6000
9 * |  | Крышка лотка, ширина 600 мм, толщина 1,2 мм, длина 3000 мм, кислотостойкая нержавеющая сталь марки AISI 316L, LAC-K 600-12/3000 |  | 4: шт; 5: 2; в т.ч. оплаты труда 9: 1 Прочие объекты ОЗП=22,53; ЭМ=11,42; ЗПМ=22,53; МАТ=8,56 |  |  |  | Крышка лотка, ширина 600 мм, толщина 1,2 мм, длина 3000 мм, кислотостойкая нержавеющая сталь марки AISI 316L, LAC-K 600-12/3000
10 * |  | Донная накладка, ширина 600 мм, толщина 1,2 мм, длина 3000 мм, кислотостойкая нержавеющая сталь марки AISI 316L, LAC-CTB 600-12/3000 |  | 4: шт; 5: 2; в т.ч. оплаты труда 9: 1 Прочие объекты ОЗП=22,53; ЭМ=11,42; ЗПМ=22,53; МАТ=8,56 |  |  |  | Донная накладка, ширина 600 мм, толщина 1,2 мм, длина 3000 мм, кислотостойкая нержавеющая сталь марки AISI 316L, LAC-CTB 600-12/3000
11 * |  | Горизонтальный радиусный угол 90° лестничного типа, ширина 600 мм, кислотостойкая нержавеющая сталь марки AISI 316L, LAC-RGU 600x90-15/90 R30 |  | 4: шт; 5: 2; в т.ч. оплаты труда 9: 1 Прочие объекты ОЗП=22,53; ЭМ=11,42; ЗПМ=22,53; МАТ=8,56 |  |  |  | Горизонтальный радиусный угол 90° лестничного типа, ширина 600 мм, кислотостойкая нержавеющая сталь марки AISI 316L, LAC-RGU 600x90-15/90 R30
12 * |  | Соединитель шарнирный горизонтальный внешний, высота 90 мм, толщина 2,0 мм, кислотостойкая нержавеющая сталь марки AISI 316L, LAC-SLHFx90-20 |  | 4: шт; 5: 7; в т.ч. оплаты труда 9: 1 Прочие объекты ОЗП=22,53; ЭМ=11,42; ЗПМ=22,53; МАТ=8,56 |  |  |  | Соединитель шарнирный горизонтальный внешний, высота 90 мм, толщина 2,0 мм, кислотостойкая нержавеющая сталь марки AISI 316L, LAC-SLHFx90-20
13 * |  | Угловой соединитель, высота борта 90 мм, толщина 2,0 мм, кислотостойкая нержавеющая сталь марки AISI 316L, LAC-USx90-20 |  | 4: шт; 5: 3; в т.ч. оплаты труда 9: 1 Прочие объекты ОЗП=22,53; ЭМ=11,42; ЗПМ=22,53; МАТ=8,56 |  |  |  | Угловой соединитель, высота борта 90 мм, толщина 2,0 мм, кислотостойкая нержавеющая сталь марки AISI 316L, LAC-USx90-20
14 * |  | Соединитель переxодный, ширина переxода 200 мм, высота борта 90 мм, толщина 1,5 мм, кислотостойкая нержавеющая сталь марки AISI 316L, LAC-RDXx200x90-15 |  | 4: шт; 5: 3; в т.ч. оплаты труда 9: 1 Прочие объекты ОЗП=22,53; ЭМ=11,42; ЗПМ=22,53; МАТ=8,56 |  |  |  | Соединитель переxодный, ширина переxода 200 мм, высота борта 90 мм, толщина 1,5 мм, кислотостойкая нержавеющая сталь марки AISI 316L, LAC-RDXx200x90-15
15 * |  | Кронштейн для выxода кабеля, высота 90 мм,толщина 1,5 мм, кислотостойкая нержавеющая сталь марки AISI 316L, LAC-ECKx90-15 |  | 4: шт; 5: 10; в т.ч. оплаты труда 9: 1 Прочие объекты ОЗП=22,53; ЭМ=11,42; ЗПМ=22,53; МАТ=8,56 |  |  |  | Кронштейн для выxода кабеля, высота 90 мм,толщина 1,5 мм, кислотостойкая нержавеющая сталь марки AISI 316L, LAC-ECKx90-15
16 * |  | Профиль безопасности для защиты кромок, ONT-SP |  | 4: м; 5: 10; в т.ч. оплаты труда 9: 1 Прочие объекты ОЗП=22,53; ЭМ=11,42; ЗПМ=22,53; МАТ=8,56 |  |  |  | Профиль безопасности для защиты кромок, ONT-SP
17 * |  | Стыковая пластина, высота борта 90 мм, толщина 2,0 мм кислотостойкая нержавеющая сталь марки AISI 316L, LAC-SLx90-20 |  | 4: шт; 5: 93; в т.ч. оплаты труда 9: 1 Прочие объекты ОЗП=22,53; ЭМ=11,42; ЗПМ=22,53; МАТ=8,56 |  |  |  | Стыковая пластина, высота борта 90 мм, толщина 2,0 мм кислотостойкая нержавеющая сталь марки AISI 316L, LAC-SLx90-20
18 * |  | Фиксатор прижимной, толщина металла 2,0 мм, кислотостойкая нержавеющая сталь марки AISI 316L, LAC-PZx20 |  | 4: шт; 5: 308; в т.ч. оплаты труда 9: 1 Прочие объекты ОЗП=22,53; ЭМ=11,42; ЗПМ=22,53; МАТ=8,56 |  |  |  | Фиксатор прижимной, толщина металла 2,0 мм, кислотостойкая нержавеющая сталь марки AISI 316L, LAC-PZx20
19 * |  | Фиксаторная пластина крышки универсальная, толщина металла 1,5 мм,кислотостойкая нержавеющая сталь марки AISI 316L, LAC-FXx15 |  | 4: шт; 5: 25; в т.ч. оплаты труда 9: 1 Прочие объекты ОЗП=22,53; ЭМ=11,42; ЗПМ=22,53; МАТ=8,56 |  |  |  | Фиксаторная пластина крышки универсальная, толщина металла 1,5 мм,кислотостойкая нержавеющая сталь марки AISI 316L, LAC-FXx15
20 * |  | Фиксирующая пластина разделителя, высота борта 90 мм,кислотостойкая нержавеющая сталь марки AISI 316L, LAC-HZx90-12 |  | 4: шт; 5: 172; в т.ч. оплаты труда 9: 1 Прочие объекты ОЗП=22,53; ЭМ=11,42; ЗПМ=22,53; МАТ=8,56 |  |  |  | Фиксирующая пластина разделителя, высота борта 90 мм,кислотостойкая нержавеющая сталь марки AISI 316L, LAC-HZx90-12
21 | ТЕРм08-02-397-01 | Профиль перфорированный монтажный длиной 2 м |  | 100 м | 3.7571 | 8 917,60 3 954,31 | 1 753,12 1 042,86 | 3210.17 | 1 Прочие объекты ОЗП=22,53; ЭМ=11,42; ЗПМ=22,53; МАТ=8,56 | 33504.31 | 14856.74 | 6 586,65 3 918,13 | 12060.92 |  |  |  | Профиль перфорированный монтажный длиной 2 м
Объем=(61*2,05+9*0,5+1*9+61*1,2+44*0,9+44*0,06+36*0,04+192*0,025+36*0,02+22*0,43+110*0,63+18*2) / 100
|  |  | Накладные расходы 97% ФОТ (от 18 774,87) | в т.ч. оплаты труда 10: 18211.62
|  |  | Сметная прибыль 51% ФОТ (от 18 774,87) | в т.ч. оплаты труда 10: 9575.18
|  |  | Итого c накладными и см. прибылью | в т.ч. оплаты труда 10: 61291.11
22 | ТССЦ-101-1977 | Болты с гайками и шайбами строительные |  | кг | -4.6964 | 133.79 |  | 133.79 | 1 Прочие объекты ОЗП=22,53; ЭМ=11,42; ЗПМ=22,53; МАТ=8,56 | -628.33 |  |  | -628.33 |  |  |  | Болты с гайками и шайбами строительные
23 * |  | Траверса шарнирная профиля U-образного сечением 50x50 мм, толщина металла 5,0 мм, толщина основания металла 6,0 мм, размеры основания 100x200 мм, кислотостойкая нержавеющая сталь марки AISI 316L, PASP-U 50 TSx50 |  | 4: шт; 5: 61; в т.ч. оплаты труда 9: 1 Прочие объекты ОЗП=22,53; ЭМ=11,42; ЗПМ=22,53; МАТ=8,56 |  |  |  | Траверса шарнирная профиля U-образного сечением 50x50 мм, толщина металла 5,0 мм, толщина основания металла 6,0 мм, размеры основания 100x200 мм, кислотостойкая нержавеющая сталь марки AISI 316L, PASP-U 50 TSx50
24 * |  | Профиль несущий U-образный, длина 500 мм, ширина 50 мм, PASP-U 50 500-25 |  | 4: шт; 5: 9; в т.ч. оплаты труда 9: 1 Прочие объекты ОЗП=22,53; ЭМ=11,42; ЗПМ=22,53; МАТ=8,56 |  |  |  | Профиль несущий U-образный, длина 500 мм, ширина 50 мм, PASP-U 50 500-25
25 * |  | Профиль несущий U-образный, длина 1000 мм, ширина 50 мм, PASP-U 50 1000-25 |  | 4: шт; 5: 9; в т.ч. оплаты труда 9: 1 Прочие объекты ОЗП=22,53; ЭМ=11,42; ЗПМ=22,53; МАТ=8,56 |  |  |  | Профиль несущий U-образный, длина 1000 мм, ширина 50 мм, PASP-U 50 1000-25
26 * |  | Профиль несущий U-образный, длина 1200 мм, ширина 50 мм, PASP-U 50 1200-25 |  | 4: шт; 5: 61; в т.ч. оплаты труда 9: 1 Прочие объекты ОЗП=22,53; ЭМ=11,42; ЗПМ=22,53; МАТ=8,56 |  |  |  | Профиль несущий U-образный, длина 1200 мм, ширина 50 мм, PASP-U 50 1200-25
27 * |  | Треугольный профиль несущий, длина 900 мм, UTG 5/2 900-25 |  | 4: шт; 5: 44; в т.ч. оплаты труда 9: 1 Прочие объекты ОЗП=22,53; ЭМ=11,42; ЗПМ=22,53; МАТ=8,56 |  |  |  | Треугольный профиль несущий, длина 900 мм, UTG 5/2 900-25
28 * |  | Болтовой кронштейн, на профиль с треугольным сечением 50x50 мм, UTG 5 SBx60 |  | 4: шт; 5: 44; в т.ч. оплаты труда 9: 1 Прочие объекты ОЗП=22,53; ЭМ=11,42; ЗПМ=22,53; МАТ=8,56 |  |  |  | Болтовой кронштейн, на профиль с треугольным сечением 50x50 мм, UTG 5 SBx60
29 * |  | Угловой кронштейн 70х50 мм, ширина 40 мм, PASP-U UK 70x50x40 |  | 4: шт; 5: 36; в т.ч. оплаты труда 9: 1 Прочие объекты ОЗП=22,53; ЭМ=11,42; ЗПМ=22,53; МАТ=8,56 |  |  |  | Угловой кронштейн 70х50 мм, ширина 40 мм, PASP-U UK 70x50x40
30 * |  | Распорка профиля U-образного сечением 50x50 мм, PASP-U 50 RTx25 |  | 4: шт; 5: 192; в т.ч. оплаты труда 9: 1 Прочие объекты ОЗП=22,53; ЭМ=11,42; ЗПМ=22,53; МАТ=8,56 |  |  |  | Распорка профиля U-образного сечением 50x50 мм, PASP-U 50 RTx25
31 * |  | Крепление лотка к опорной поверхности при вертикальной прокладке, LAC-LG VTH-20 |  | 4: шт; 5: 36; в т.ч. оплаты труда 9: 1 Прочие объекты ОЗП=22,53; ЭМ=11,42; ЗПМ=22,53; МАТ=8,56 |  |  |  | Крепление лотка к опорной поверхности при вертикальной прокладке, LAC-LG VTH-20
32 * |  | Профильный кронштейн, длина 430 мм, размеры основания 130х50 мм, PASP-O 33 400-20 |  | 4: шт; 5: 22; в т.ч. оплаты труда 9: 1 Прочие объекты ОЗП=22,53; ЭМ=11,42; ЗПМ=22,53; МАТ=8,56 |  |  |  | Профильный кронштейн, длина 430 мм, размеры основания 130х50 мм, PASP-O 33 400-20
33 * |  | Профильный кронштейн, длина 630 мм, размеры основания 150х50 мм, PASP-O 33 600-20 |  | 4: шт; 5: 110; в т.ч. оплаты труда 9: 1 Прочие объекты ОЗП=22,53; ЭМ=11,42; ЗПМ=22,53; МАТ=8,56 |  |  |  | Профильный кронштейн, длина 630 мм, размеры основания 150х50 мм, PASP-O 33 600-20
34 * |  | Профиль несущий подвесной U-образный, длина 2000 мм, PASP-U 50 K 2000-40 |  | 4: шт; 5: 18; в т.ч. оплаты труда 9: 1 Прочие объекты ОЗП=22,53; ЭМ=11,42; ЗПМ=22,53; МАТ=8,56 |  |  |  | Профиль несущий подвесной U-образный, длина 2000 мм, PASP-U 50 K 2000-40
Материалы и изделия | [17 empty] | Материалы и изделия
35 * |  | Втулка фторопластовая, внутренний диаметр 9 мм, внешний ø30 мм, SK-FTSS 10x30-9 |  | 4: шт; 5: 88; в т.ч. оплаты труда 9: 1 Прочие объекты ОЗП=22,53; ЭМ=11,42; ЗПМ=22,53; МАТ=8,56 |  |  |  | Втулка фторопластовая, внутренний диаметр 9 мм, внешний ø30 мм, SK-FTSS 10x30-9
36 * |  | Кабельный хомут одиночного крепления, KCLO-PU 45-70 |  | 4: шт; 5: 184; в т.ч. оплаты труда 9: 1 Прочие объекты ОЗП=22,53; ЭМ=11,42; ЗПМ=22,53; МАТ=8,56 |  |  |  | Кабельный хомут одиночного крепления, KCLO-PU 45-70
37 * |  | Защитная заглушка для профиля U-образного сечением 50x50 мм,материал: полиэтилен, цвет-оранжевый, PASP-U 50 DE |  | 4: шт; 5: 96; в т.ч. оплаты труда 9: 1 Прочие объекты ОЗП=22,53; ЭМ=11,42; ЗПМ=22,53; МАТ=8,56 |  |  |  | Защитная заглушка для профиля U-образного сечением 50x50 мм,материал: полиэтилен, цвет-оранжевый, PASP-U 50 DE
38 * |  | Лента фторопластовая, ширина 50 мм, толщина 0,6 мм, SK-FTL 50-6 |  | 4: м.п.; 5: 50; в т.ч. оплаты труда 9: 1 Прочие объекты ОЗП=22,53; ЭМ=11,42; ЗПМ=22,53; МАТ=8,56 |  |  |  | Лента фторопластовая, ширина 50 мм, толщина 0,6 мм, SK-FTL 50-6
39 * |  | Крепежный комплект SK-BW1 603 6х16, кислотостойкая нержавеющая сталь марки AISI 316L |  | 4: шт; 5: 172; в т.ч. оплаты труда 9: 1 Прочие объекты ОЗП=22,53; ЭМ=11,42; ЗПМ=22,53; МАТ=8,56 |  |  |  | Крепежный комплект SK-BW1 603 6х16, кислотостойкая нержавеющая сталь марки AISI 316L
40 * |  | Крепежный комплект SK-BW1 603 8х25, кислотостойкая нержавеющая сталь марки AISI 316L |  | 4: шт; 5: 817; в т.ч. оплаты труда 9: 1 Прочие объекты ОЗП=22,53; ЭМ=11,42; ЗПМ=22,53; МАТ=8,56 |  |  |  | Крепежный комплект SK-BW1 603 8х25, кислотостойкая нержавеющая сталь марки AISI 316L
41 * |  | Крепежный комплект SK-BW2 933 8х30, кислотостойкая нержавеющая сталь марки AISI 316L |  | 4: шт; 5: 344; в т.ч. оплаты труда 9: 1 Прочие объекты ОЗП=22,53; ЭМ=11,42; ЗПМ=22,53; МАТ=8,56 |  |  |  | Крепежный комплект SK-BW2 933 8х30, кислотостойкая нержавеющая сталь марки AISI 316L
42 * |  | Крепежный комплект SK-BW2 933 10х30, кислотостойкая нержавеющая сталь марки AISI 316L |  | 4: шт; 5: 493; в т.ч. оплаты труда 9: 1 Прочие объекты ОЗП=22,53; ЭМ=11,42; ЗПМ=22,53; МАТ=8,56 |  |  |  | Крепежный комплект SK-BW2 933 10х30, кислотостойкая нержавеющая сталь марки AISI 316L
43 * |  | Крепежный комплект SK-BW2 933 10х80, кислотостойкая нержавеющая сталь марки AISI 316L |  | 4: шт; 5: 121; в т.ч. оплаты труда 9: 1 Прочие объекты ОЗП=22,53; ЭМ=11,42; ЗПМ=22,53; МАТ=8,56 |  |  |  | Крепежный комплект SK-BW2 933 10х80, кислотостойкая нержавеющая сталь марки AISI 316L
44 * |  | Анкер для высоких нагрузок M6x80, SK-ANB M6x80 (50 шт. в упаковке) |  | 4: упак.; 5: 2; в т.ч. оплаты труда 9: 1 Прочие объекты ОЗП=22,53; ЭМ=11,42; ЗПМ=22,53; МАТ=8,56 |  |  |  | Анкер для высоких нагрузок M6x80, SK-ANB M6x80 (50 шт. в упаковке)
45 * |  | Кабельные стяжки из нержавеющей стали, СКС(316) (100 шт. в упаковке) |  | 4: упак.; 5: 2; в т.ч. оплаты труда 9: 1 Прочие объекты ОЗП=22,53; ЭМ=11,42; ЗПМ=22,53; МАТ=8,56 |  |  |  | Кабельные стяжки из нержавеющей стали, СКС(316) (100 шт. в упаковке)
Восстановление цинкового покрытия | [17 empty] | Восстановление цинкового покрытия
46 | ТЕР13-03-002-17 | Огрунтовка металлических поверхностей за один раз: грунтовкой «Цинар» |  | 100 м2 окрашиваемой поверхности | 0.26667 | 13 019,53 1 966,27 | 218,27 4,66 | 10834.99 | 1 Прочие объекты ОЗП=22,53; ЭМ=11,42; ЗПМ=22,53; МАТ=8,56 | 3471.88 | 524.34 | 58,21 1,24 | 2889.33 |  |  |  | Огрунтовка металлических поверхностей за один раз: грунтовкой «Цинар»
Объем=(10*400/150) / 100
|  |  | Накладные расходы 94% ФОТ (от 525,58) | в т.ч. оплаты труда 10: 494.05
|  |  | Сметная прибыль 51% ФОТ (от 525,58) | в т.ч. оплаты труда 10: 268.05
|  |  | Итого c накладными и см. прибылью | в т.ч. оплаты труда 10: 4233.98
47 | ТССЦ-113-0678 | Грунтовка: цинкнаполненная "Цинар" |  | т | -0.004 | 715695.09 |  | 715695.09 | 1 Прочие объекты ОЗП=22,53; ЭМ=11,42; ЗПМ=22,53; МАТ=8,56 | -2862.78 |  |  | -2862.78 |  |  |  | Грунтовка: цинкнаполненная "Цинар"
48 * | Расход 150 мл/м2 | Цинк-спрей для восстановления цинкового покрытия (400 мл) PASP-SZ |  | 4: шт; 5: 10; в т.ч. оплаты труда 9: 1 Прочие объекты ОЗП=22,53; ЭМ=11,42; ЗПМ=22,53; МАТ=8,56 |  |  |  | Цинк-спрей для восстановления цинкового покрытия (400 мл) PASP-SZ
Заземление | [17 empty] | Заземление
49 | ТЕРм08-02-472-11 | Перемычка заземляющая тросовая диаметром до 9,2 мм для строительных металлических конструкций |  | 10 шт. | 7.5 | 1 812,99 1 658,47 | 96,40 6,48 | 58.12 | 1 Прочие объекты ОЗП=22,53; ЭМ=11,42; ЗПМ=22,53; МАТ=8,56 | 13597.43 | 12438.53 | 723,00 48,60 | 435.9 |  |  |  | Перемычка заземляющая тросовая диаметром до 9,2 мм для строительных металлических конструкций
Объем=75 / 10
|  |  | Накладные расходы 97% ФОТ (от 12 487,13) | в т.ч. оплаты труда 10: 12112.52
|  |  | Сметная прибыль 51% ФОТ (от 12 487,13) | в т.ч. оплаты труда 10: 6368.44
|  |  | Итого c накладными и см. прибылью | в т.ч. оплаты труда 10: 32078.39
50 | ТССЦ-101-1627 | Сталь листовая углеродистая обыкновенного качества марки ВСт3пс5 толщиной: 4-6 мм |  | т | -0.0075 | 47206.35 |  | 47206.35 | 1 Прочие объекты ОЗП=22,53; ЭМ=11,42; ЗПМ=22,53; МАТ=8,56 | -354.05 |  |  | -354.05 |  |  |  | Сталь листовая углеродистая обыкновенного качества марки ВСт3пс5 толщиной: 4-6 мм
51 * |  | Перемычка заземления изолированная желто-зеленого цвета, длина 500 мм, диаметр 8,0 мм, сечение 16 мм2, PTSPZ 50/8-16 |  | 4: шт; 5: 75; в т.ч. оплаты труда 9: 1 Прочие объекты ОЗП=22,53; ЭМ=11,42; ЗПМ=22,53; МАТ=8,56 |  |  |  | Перемычка заземления изолированная желто-зеленого цвета, длина 500 мм, диаметр 8,0 мм, сечение 16 мм2, PTSPZ 50/8-16
52 | ТЕРм08-02-472-10 | Проводник заземляющий из медного изолированного провода сечением 25 мм2 открыто по строительным основаниям |  | 100 м | 0.5 | 16 764,99 14 856,77 | 436,93 19,17 | 1471.29 | 1 Прочие объекты ОЗП=22,53; ЭМ=11,42; ЗПМ=22,53; МАТ=8,56 | 8382.5 | 7428.39 | 218,47 9,59 | 735.64 |  |  |  | Проводник заземляющий из медного изолированного провода сечением 25 мм2 открыто по строительным основаниям
Объем=50 / 100
|  |  | Накладные расходы 97% ФОТ (от 7 437,98) | в т.ч. оплаты труда 10: 7214.84
|  |  | Сметная прибыль 51% ФОТ (от 7 437,98) | в т.ч. оплаты труда 10: 3793.37
|  |  | Итого c накладными и см. прибылью | в т.ч. оплаты труда 10: 19390.71
53 | ТССЦ-101-3914 | Дюбели распорные полипропиленовые |  | 100 шт. | -1.02 | 655.95 |  | 655.95 | 1 Прочие объекты ОЗП=22,53; ЭМ=11,42; ЗПМ=22,53; МАТ=8,56 | -669.07 |  |  | -669.07 |  |  |  | Дюбели распорные полипропиленовые
54 | ТССЦ-101-4621 | Шуруп самонарезающий: (LN) 3,5/11 мм |  | 100 шт. | -1.02 | 17.12 |  | 17.12 | 1 Прочие объекты ОЗП=22,53; ЭМ=11,42; ЗПМ=22,53; МАТ=8,56 | -17.46 |  |  | -17.46 |  |  |  | Шуруп самонарезающий: (LN) 3,5/11 мм
55 * |  | Провод медный, гибкий с ПВХ изоляцией на напряжение 0,45 кВ, ГОСТ 6323-79, сечением 1х25 мм2 |  | 4: м; 5: 51; в т.ч. оплаты труда 9: 1 Прочие объекты ОЗП=22,53; ЭМ=11,42; ЗПМ=22,53; МАТ=8,56 |  |  |  | Провод медный, гибкий с ПВХ изоляцией на напряжение 0,45 кВ, ГОСТ 6323-79, сечением 1х25 мм2
Объем=50*1,02
56 * |  | Монтажный комплект (метизы, наконечники и т.п.) |  | 4: копмл.; 5: 1; в т.ч. оплаты труда 9: 1 Прочие объекты ОЗП=22,53; ЭМ=11,42; ЗПМ=22,53; МАТ=8,56 |  |  |  | Монтажный комплект (метизы, наконечники и т.п.)
Прокладка металлорукава | [17 empty] | Прокладка металлорукава
57 | ТЕРм08-02-411-01 | Рукав металлический наружным диаметром: до 48 мм |  | 100 м | 13.55 | 20 280,87 12 824,17 | 2 294,60 114,52 | 5162.1 | 1 Прочие объекты ОЗП=22,53; ЭМ=11,42; ЗПМ=22,53; МАТ=8,56 | 274805.79 | 173767.5 | 31 091,83 1 551,75 | 69946.46 |  |  |  | Рукав металлический наружным диаметром: до 48 мм
Объем=(1255+100) / 100
|  |  | Накладные расходы 97% ФОТ (от 175 319,25) | в т.ч. оплаты труда 10: 170059.67
|  |  | Сметная прибыль 51% ФОТ (от 175 319,25) | в т.ч. оплаты труда 10: 89412.82
|  |  | Итого c накладными и см. прибылью | в т.ч. оплаты труда 10: 534278.28
58 | ТССЦ-101-0115 | Винты с полукруглой головкой длиной: 50 мм |  | т | -0.029539 | 154011.52 |  | 154011.52 | 1 Прочие объекты ОЗП=22,53; ЭМ=11,42; ЗПМ=22,53; МАТ=8,56 | -4549.35 |  |  | -4549.35 |  |  |  | Винты с полукруглой головкой длиной: 50 мм
59 | ТССЦ-509-0090 | Перемычки гибкие, тип ПГС-50 |  | 10 шт. | -6.775 | 297.03 |  | 297.03 | 1 Прочие объекты ОЗП=22,53; ЭМ=11,42; ЗПМ=22,53; МАТ=8,56 | -2012.38 |  |  | -2012.38 |  |  |  | Перемычки гибкие, тип ПГС-50
60 | ТССЦ-509-0031 | Муфты соединительные |  | шт. | -135.5 | 5.39 |  | 5.39 | 1 Прочие объекты ОЗП=22,53; ЭМ=11,42; ЗПМ=22,53; МАТ=8,56 | -730.35 |  |  | -730.35 |  |  |  | Муфты соединительные
61 * |  | Металлорукав гибкий в гладкой полиуретановой изоляции, IP66, номинальным ø26 мм в комплекте с соединительными муфтами, 607PU32N |  | 4: м; 5: 1292.65; в т.ч. оплаты труда 9: 1 Прочие объекты ОЗП=22,53; ЭМ=11,42; ЗПМ=22,53; МАТ=8,56 |  |  |  | Металлорукав гибкий в гладкой полиуретановой изоляции, IP66, номинальным ø26 мм в комплекте с соединительными муфтами, 607PU32N
Объем=1255*1,03
62 * |  | Металлорукав гибкий в гладкой полиуретановой изоляции, IP66, номинальным ø35 мм в комплекте с соединительными муфтами, 607PU38N |  | 4: м; 5: 103; в т.ч. оплаты труда 9: 1 Прочие объекты ОЗП=22,53; ЭМ=11,42; ЗПМ=22,53; МАТ=8,56 |  |  |  | Металлорукав гибкий в гладкой полиуретановой изоляции, IP66, номинальным ø35 мм в комплекте с соединительными муфтами, 607PU38N
Объем=100*1,03
63 * |  | Держатель оцинкованный двусторонний для диаметра до 40 мм, 53360 |  | 4: шт; 5: 2510; в т.ч. оплаты труда 9: 1 Прочие объекты ОЗП=22,53; ЭМ=11,42; ЗПМ=22,53; МАТ=8,56 |  |  |  | Держатель оцинкованный двусторонний для диаметра до 40 мм, 53360
64 * |  | Держатель оцинкованный двусторонний для диаметра до 50 мм, 53361 |  | 4: шт; 5: 200; в т.ч. оплаты труда 9: 1 Прочие объекты ОЗП=22,53; ЭМ=11,42; ЗПМ=22,53; МАТ=8,56 |  |  |  | Держатель оцинкованный двусторонний для диаметра до 50 мм, 53361
65 * |  | Металличесикй анкер с болтом М6х55, СМ430645 |  | 4: шт; 5: 2710; в т.ч. оплаты труда 9: 1 Прочие объекты ОЗП=22,53; ЭМ=11,42; ЗПМ=22,53; МАТ=8,56 |  |  |  | Металличесикй анкер с болтом М6х55, СМ430645
Термоусадочные трубки и концевые муфты | [17 empty] | Термоусадочные трубки и концевые муфты
66 | ТЕРм08-02-158-14 | Заделка концевая сухая для 3-4-жильного кабеля с пластмассовой и резиновой изоляцией напряжением: до 1 кВ, сечение одной жилы до 35 мм2 |  | 1 шт. | 125 | 512,42 434,76 | 35,20 6,48 | 42.46 | 1 Прочие объекты ОЗП=22,53; ЭМ=11,42; ЗПМ=22,53; МАТ=8,56 | 64052.5 | 54345 | 4 400,00 810,00 | 5307.5 |  |  |  | Заделка концевая сухая для 3-4-жильного кабеля с пластмассовой и резиновой изоляцией напряжением: до 1 кВ, сечение одной жилы до 35 мм2
Объем=(1*50+1*50+1*25)
|  |  | Накладные расходы 97% ФОТ (от 55 155,00) | в т.ч. оплаты труда 10: 53500.35
|  |  | Сметная прибыль 51% ФОТ (от 55 155,00) | в т.ч. оплаты труда 10: 28129.05
|  |  | Итого c накладными и см. прибылью | в т.ч. оплаты труда 10: 145681.9
67 * |  | Термоусадочная трубка (ø18 мм до усадки, ø7,2 мм после усадки), ТУТ(3:1) нг-LS черн. (50 м в рул) |  | 4: рул.; 5: 1; в т.ч. оплаты труда 9: 1 Прочие объекты ОЗП=22,53; ЭМ=11,42; ЗПМ=22,53; МАТ=8,56 |  |  |  | Термоусадочная трубка (ø18 мм до усадки, ø7,2 мм после усадки), ТУТ(3:1) нг-LS черн. (50 м в рул)
68 * |  | Термоусадочная трубка (ø36 мм до усадки, ø15,6 мм после усадки), ТУТ(3:1) нг-LS черн. (50 м в рул) |  | 4: рул.; 5: 1; в т.ч. оплаты труда 9: 1 Прочие объекты ОЗП=22,53; ЭМ=11,42; ЗПМ=22,53; МАТ=8,56 |  |  |  | Термоусадочная трубка (ø36 мм до усадки, ø15,6 мм после усадки), ТУТ(3:1) нг-LS черн. (50 м в рул)
69 * |  | Термоусадочная трубка (ø80 мм до усадки, ø26 мм после усадки), ТУТ(3:1) нг-LS черн. (25 м в рул) |  | 4: рул.; 5: 1; в т.ч. оплаты труда 9: 1 Прочие объекты ОЗП=22,53; ЭМ=11,42; ЗПМ=22,53; МАТ=8,56 |  |  |  | Термоусадочная трубка (ø80 мм до усадки, ø26 мм после усадки), ТУТ(3:1) нг-LS черн. (25 м в рул)
70 | ТЕРм08-02-158-15 | Заделка концевая сухая для 3-4-жильного кабеля с пластмассовой и резиновой изоляцией напряжением: до 1 кВ, сечение одной жилы до 120 мм2 |  | 1 шт. | 3 | 597,91 519,74 | 35,20 6,48 | 42.97 | 1 Прочие объекты ОЗП=22,53; ЭМ=11,42; ЗПМ=22,53; МАТ=8,56 | 1793.73 | 1559.22 | 105,60 19,44 | 128.91 |  |  |  | Заделка концевая сухая для 3-4-жильного кабеля с пластмассовой и резиновой изоляцией напряжением: до 1 кВ, сечение одной жилы до 120 мм2
Объем=2+1
|  |  | Накладные расходы 97% ФОТ (от 1 578,66) | в т.ч. оплаты труда 10: 1531.3
|  |  | Сметная прибыль 51% ФОТ (от 1 578,66) | в т.ч. оплаты труда 10: 805.12
|  |  | Итого c накладными и см. прибылью | в т.ч. оплаты труда 10: 4130.15
71 * |  | Концевая муфта для кабеля сечением 4х70, 4х95 мм2, 1 кВ в исп. нг-LS, 4ПКТп-1-70/120(Б) |  | 4: шт; 5: 2; в т.ч. оплаты труда 9: 1 Прочие объекты ОЗП=22,53; ЭМ=11,42; ЗПМ=22,53; МАТ=8,56 |  |  |  | Концевая муфта для кабеля сечением 4х70, 4х95 мм2, 1 кВ в исп. нг-LS, 4ПКТп-1-70/120(Б)
72 * |  | Концевая муфта для кабеля сечением 4х50 мм2, 1 кВ в исп. нг-LS, 4ПКТп-1-25/50(Б) |  | 4: шт; 5: 1; в т.ч. оплаты труда 9: 1 Прочие объекты ОЗП=22,53; ЭМ=11,42; ЗПМ=22,53; МАТ=8,56 |  |  |  | Концевая муфта для кабеля сечением 4х50 мм2, 1 кВ в исп. нг-LS, 4ПКТп-1-25/50(Б)
Противопожарные заделки | [17 empty] | Противопожарные заделки
73 | ТЕРм08-02-155-01 | Герметизация проходов при вводе кабелей во взрывоопасные помещения уплотнительной массой |  | 1 проход кабеля | 7 | 296,14 179,55 |  | 116.59 | 1 Прочие объекты ОЗП=22,53; ЭМ=11,42; ЗПМ=22,53; МАТ=8,56 | 2072.98 | 1256.85 |  | 816.13 |  |  |  | Герметизация проходов при вводе кабелей во взрывоопасные помещения уплотнительной массой
|  |  | Накладные расходы 97% ФОТ (от 1 256,85) | в т.ч. оплаты труда 10: 1219.14
|  |  | Сметная прибыль 51% ФОТ (от 1 256,85) | в т.ч. оплаты труда 10: 640.99
|  |  | Итого c накладными и см. прибылью | в т.ч. оплаты труда 10: 3933.11
74 | ТССЦ-101-1705 | Пакля пропитанная |  | кг | -1.05 | 80.81 |  | 80.81 | 1 Прочие объекты ОЗП=22,53; ЭМ=11,42; ЗПМ=22,53; МАТ=8,56 | -84.85 |  |  | -84.85 |  |  |  | Пакля пропитанная
75 | ТССЦ-509-0900 | Уплотнительный состав |  | кг | -5.04 | 127.29 |  | 127.29 | 1 Прочие объекты ОЗП=22,53; ЭМ=11,42; ЗПМ=22,53; МАТ=8,56 | -641.54 |  |  | -641.54 |  |  |  | Уплотнительный состав
76 | ТССЦ-509-0988 | Шнур асбестовый общего назначения марки: ШАОН диаметром 3-5 мм |  | т | -0.00042 | 193833.84 |  | 193833.84 | 1 Прочие объекты ОЗП=22,53; ЭМ=11,42; ЗПМ=22,53; МАТ=8,56 | -81.41 |  |  | -81.41 |  |  |  | Шнур асбестовый общего назначения марки: ШАОН диаметром 3-5 мм
77 * |  | Минплита ПЖ-120 плотность 105кг/м3 (1000х500х100 мм), 999702 |  | 4: шт; 5: 25; в т.ч. оплаты труда 9: 1 Прочие объекты ОЗП=22,53; ЭМ=11,42; ЗПМ=22,53; МАТ=8,56 |  |  |  | Минплита ПЖ-120 плотность 105кг/м3 (1000х500х100 мм), 999702
78 * |  | Противопожарное покрытие, 10 кг СЭ-670, 250015 |  | 4: шт; 5: 2; в т.ч. оплаты труда 9: 1 Прочие объекты ОЗП=22,53; ЭМ=11,42; ЗПМ=22,53; МАТ=8,56 |  |  |  | Противопожарное покрытие, 10 кг СЭ-670, 250015
79 * |  | Маркировочная табличка СЭ-М, 250012 |  | 4: шт; 5: 10; в т.ч. оплаты труда 9: 1 Прочие объекты ОЗП=22,53; ЭМ=11,42; ЗПМ=22,53; МАТ=8,56 |  |  |  | Маркировочная табличка СЭ-М, 250012
80 * |  | Двухкомпонентный противопожарный терморасширяющийся состав СЭ-01, 250050 |  | 4: шт; 5: 30; в т.ч. оплаты труда 9: 1 Прочие объекты ОЗП=22,53; ЭМ=11,42; ЗПМ=22,53; МАТ=8,56 |  |  |  | Двухкомпонентный противопожарный терморасширяющийся состав СЭ-01, 250050
Итого прямые затраты по смете в текущих ценах |  |  |  | в т.ч. оплаты труда 10: 426117.66; в т.ч. оплаты труда 11: 295436.36; в т.ч. оплаты труда 12: 50 447,59 7 441,25; в т.ч. оплаты труда 13: 80233.71 | [5 empty] | Итого прямые затраты по смете в текущих ценах
Накладные расходы |  |  |  | в т.ч. оплаты труда 10: 293775.52 | [5 empty] | Накладные расходы
В том числе, справочно: | [19 empty] | В том числе, справочно:
94% ФОТ (от 525,58) (Поз. 46-47) |  |  |  | в т.ч. оплаты труда 10: 494.05 | [6 empty] | 94% ФОТ (от 525,58) (Поз. 46-47)
97% ФОТ (от 302352,03) (Поз. 1-2, 21-22, 49-50, 52-54, 57-60, 66, 70, 73-76) |  |  |  | в т.ч. оплаты труда 10: 293281.47 | [6 empty] | 97% ФОТ (от 302352,03) (Поз. 1-2, 21-22, 49-50, 52-54, 57-60, 66, 70, 73-76)
Сметная прибыль |  |  |  | в т.ч. оплаты труда 10: 154467.59 | [5 empty] | Сметная прибыль
В том числе, справочно: | [19 empty] | В том числе, справочно:
51% ФОТ (от 302877,61) (Поз. 46-47, 1-2, 21-22, 49-50, 52-54, 57-60, 66, 70, 73-76) |  |  |  | в т.ч. оплаты труда 10: 154467.59 | [6 empty] | 51% ФОТ (от 302877,61) (Поз. 46-47, 1-2, 21-22, 49-50, 52-54, 57-60, 66, 70, 73-76)
Итоги по смете: | [18 empty] | Итоги по смете:
Итоги по Строительным работам | [19 empty] | Итоги по Строительным работам
Защита строительных конструкций и оборудования от коррозии: | [19 empty] | Защита строительных конструкций и оборудования от коррозии:
Итого Поз. 46-47 |  |  |  | в т.ч. оплаты труда 10: 609.1; в т.ч. оплаты труда 11: 524.34; в т.ч. оплаты труда 12: 58,21 1,24; в т.ч. оплаты труда 13: 26.55 | [6 empty] | Итого Поз. 46-47
Накладные расходы 94% ФОТ (от 525,58) |  |  |  | в т.ч. оплаты труда 10: 494.05 | [6 empty] | Накладные расходы 94% ФОТ (от 525,58)
Сметная прибыль 51% ФОТ (от 525,58) |  |  |  | в т.ч. оплаты труда 10: 268.05 | [6 empty] | Сметная прибыль 51% ФОТ (от 525,58)
Итого c накладными и см. прибылью |  |  |  | в т.ч. оплаты труда 10: 1371.2 | [6 empty] | Итого c накладными и см. прибылью
Итого |  |  |  | в т.ч. оплаты труда 10: 1371.2 | [6 empty] | Итого
Итоги по Монтажным работам | [19 empty] | Итоги по Монтажным работам
Электротехнические установки на других объектах: | [19 empty] | Электротехнические установки на других объектах:
Итого Поз. 1-2, 21-22, 49-50, 52-54, 57-60, 66, 70, 73-76 |  |  |  | в т.ч. оплаты труда 10: 425508.56; в т.ч. оплаты труда 11: 294912.02; в т.ч. оплаты труда 12: 50 389,38 7 440,01; в т.ч. оплаты труда 13: 80207.16 | [6 empty] | Итого Поз. 1-2, 21-22, 49-50, 52-54, 57-60, 66, 70, 73-76
Накладные расходы 97% ФОТ (от 302 352,03) |  |  |  | в т.ч. оплаты труда 10: 293281.47 | [6 empty] | Накладные расходы 97% ФОТ (от 302 352,03)
Сметная прибыль 51% ФОТ (от 302 352,03) |  |  |  | в т.ч. оплаты труда 10: 154199.54 | [6 empty] | Сметная прибыль 51% ФОТ (от 302 352,03)
Итого c накладными и см. прибылью |  |  |  | в т.ч. оплаты труда 10: 872989.57 | [6 empty] | Итого c накладными и см. прибылью
Итого |  |  |  | в т.ч. оплаты труда 10: 872989.57 | [6 empty] | Итого
Итого |  |  |  | в т.ч. оплаты труда 10: 874360.77 | [6 empty] | Итого
В том числе: | [19 empty] | В том числе:
Материалы |  |  |  | в т.ч. оплаты труда 10: 80233.71 | [6 empty] | Материалы
Машины и механизмы |  |  |  | в т.ч. оплаты труда 10: 50447.59 | [6 empty] | Машины и механизмы
ФОТ |  |  |  | в т.ч. оплаты труда 10: 302877.61 | [6 empty] | ФОТ
Накладные расходы |  |  |  | в т.ч. оплаты труда 10: 293775.52 | [6 empty] | Накладные расходы
Сметная прибыль |  |  |  | в т.ч. оплаты труда 10: 154467.59 | [6 empty] | Сметная прибыль
ВЗиС 5,2% |  |  |  | в т.ч. оплаты труда 10: 45466.76 | [6 empty] | ВЗиС 5,2%
Итого |  |  |  | в т.ч. оплаты труда 10: 919827.53 | [7 empty] | Итого
Зимнее удорожание 2,1% |  |  |  | в т.ч. оплаты труда 10: 19316.38 | [6 empty] | Зимнее удорожание 2,1%
Затраты на вахтовый метод работ 3,5% |  |  |  | в т.ч. оплаты труда 10: 32193.96 | [6 empty] | Затраты на вахтовый метод работ 3,5%
Перевозка работников свыше 3-х километров 2,5% |  |  |  | в т.ч. оплаты труда 10: 22995.69 | [6 empty] | Перевозка работников свыше 3-х километров 2,5%
Перебазировка машин и механизмов 2% |  |  |  | в т.ч. оплаты труда 10: 18396.55 | [6 empty] | Перебазировка машин и механизмов 2%
Итого |  |  |  | в т.ч. оплаты труда 10: 1012730.11 | [7 empty] | Итого
Непредвиденные затраты 3% |  |  |  | в т.ч. оплаты труда 10: 30381.9 | [6 empty] | Непредвиденные затраты 3%
Итого с непредвиденными |  |  |  | в т.ч. оплаты труда 10: 1043112.01 | [7 empty] | Итого с непредвиденными
НДС 20% |  |  |  | в т.ч. оплаты труда 10: 208622.4 | [6 empty] | НДС 20%
ВСЕГО по смете |  |  |  | в т.ч. оплаты труда 10: 1251734.41 | [8 empty] | ВСЕГО по смете
Составил: ____________________________ Т. Н. Луцкевич
[должность, подпись (инициалы, фамилия)]
Проверил: ____________________________
[должность, подпись (инициалы, фамилия)]

## 02-02-01_СМР_КНС_ЭП1
СОГЛАСОВАНО: | [9 empty] | УТВЕРЖДАЮ:
"____" ________________ 2025 года | [12 empty] | "____" ________________ 2025 года
Терминал по перевалке минеральных удобрений в морском порту Усть-Луга | [13 empty] | Терминал по перевалке минеральных удобрений в морском порту Усть-Луга
(наименование стройки)
ЛОКАЛЬНАЯ СМЕТА № 02-02-01
(локальная смета)
на Строительно-монтажные работы.Кабеленесущие системы по кабельным трассам, Трасса от электропомещения № 1 в СРВ, трансбордере, тоннеле | [14 empty] | на Строительно-монтажные работы.Кабеленесущие системы по кабельным трассам, Трасса от электропомещения № 1 в СРВ, трансбордере, тоннеле
(наименование работ и затрат, наименование объекта)
| Основание: | 1965-2023-1.1,1.2,2.1.0-ЭП1-КНС
| Сметная стоимость |  | 7264.005 | тыс.руб.
| строительных работ |  | 4.64 | тыс.руб.
| монтажных работ |  | 5069.409 | тыс.руб.
| Средства на оплату труда |  | 1830.342 | тыс.руб.
| Сметная трудоемкость |  | 4420.51 | чел.час
Составлен(а) в текущих (прогнозных) ценах по состоянию на
№ п/п | Обоснование | Наименование работ и затрат |  | Ед. изм. | Кол-во | Стоимость единицы в базисных ценах, руб. |  |  | Обосно- вание, индекс | Общая стоимость в базисных ценах, руб.
[6 empty] | Всего | Экспл. маш. | Мат-лы |  | Всего | в т.ч. оплата труда | Экспл. маш. | Мат-лы
[6 empty] | оплаты труда | в т.ч. оплаты труда |  |  |  |  | в т.ч. оплаты труда
1 | 2 | 3 |  | 4 | 5 | 6 | 7 | 8 | 9 | 10 | 11 | 12 | 13
Раздел 1. Кабеленесущие изделия и материалы (КНС) | [15 empty] | Раздел 1. Кабеленесущие изделия и материалы (КНС)
1 | ТЕРм08-02-395-01 | Лоток металлический штампованный по установленным конструкциям, ширина лотка: до 200 мм |  | 1 т | 5.6016 | 35 302,94 28 200,04 | 6 272,58 898,00 | 830.32 | 1 Прочие объекты ОЗП=22,53; ЭМ=11,42; ЗПМ=22,53; МАТ=8,56 | 197754.01 | 157966.19 | 35 136,67 5 030,26 | 4651.15 |  |  |  | Лоток металлический штампованный по установленным конструкциям, ширина лотка: до 200 мм
Объем=(164*22,73+3*6,96+3*5,08+31*4,5+5*4,01+244*6,16+80*0,46+100*0,6+160*0,14+608*0,02+194*0,11+50*0,45)/1000
|  |  | Накладные расходы 97% ФОТ (от 162 996,45) | в т.ч. оплаты труда 10: 158106.56
|  |  | Сметная прибыль 51% ФОТ (от 162 996,45) | в т.ч. оплаты труда 10: 83128.19
|  |  | Итого c накладными и см. прибылью | в т.ч. оплаты труда 10: 438988.76
2 | ТССЦ-101-1977 | Болты с гайками и шайбами строительные |  | кг | -14.2281 | 133.79 |  | 133.79 | 1 Прочие объекты ОЗП=22,53; ЭМ=11,42; ЗПМ=22,53; МАТ=8,56 | -1903.58 |  |  | -1903.58 |  |  |  | Болты с гайками и шайбами строительные
3 * |  | Лестничный лоток с высотой борта 90 мм, ширина 200 мм, 1,5 мм, длина 6000 мм, кислотостойкая нержавеющая сталь марки AISI 316L LAC 200x90-15/6000 |  | 4: шт; 5: 164; в т.ч. оплаты труда 9: 1 Прочие объекты ОЗП=22,53; ЭМ=11,42; ЗПМ=22,53; МАТ=8,56 |  |  |  | Лестничный лоток с высотой борта 90 мм, ширина 200 мм, 1,5 мм, длина 6000 мм, кислотостойкая нержавеющая сталь марки AISI 316L LAC 200x90-15/6000
4 * |  | Крышка лотка, ширина 200 мм, толщина 1,2 мм, длина 3000 мм, кислотостойкая нержавеющая сталь марки AISI 316L, LAC-K 200-12/3000 |  | 4: шт; 5: 3; в т.ч. оплаты труда 9: 1 Прочие объекты ОЗП=22,53; ЭМ=11,42; ЗПМ=22,53; МАТ=8,56 |  |  |  | Крышка лотка, ширина 200 мм, толщина 1,2 мм, длина 3000 мм, кислотостойкая нержавеющая сталь марки AISI 316L, LAC-K 200-12/3000
5 * |  | Донная накладка, ширина 200 мм, толщина 1,2 мм, длина 3000 мм, кислотостойкая нержавеющая сталь марки AISI 316L, LAC-CTB 200-12/3000 |  | 4: шт; 5: 3; в т.ч. оплаты труда 9: 1 Прочие объекты ОЗП=22,53; ЭМ=11,42; ЗПМ=22,53; МАТ=8,56 |  |  |  | Донная накладка, ширина 200 мм, толщина 1,2 мм, длина 3000 мм, кислотостойкая нержавеющая сталь марки AISI 316L, LAC-CTB 200-12/3000
6 * |  | Горизонтальный радиусный угол 90° лестничного типа, ширина 200 мм, кислотостойкая нержавеющая сталь марки AISI 316L, LAC-RGU 200x90-15/90 R30 |  | 4: шт; 5: 31; в т.ч. оплаты труда 9: 1 Прочие объекты ОЗП=22,53; ЭМ=11,42; ЗПМ=22,53; МАТ=8,56 |  |  |  | Горизонтальный радиусный угол 90° лестничного типа, ширина 200 мм, кислотостойкая нержавеющая сталь марки AISI 316L, LAC-RGU 200x90-15/90 R30
7 * |  | Горизонтальный радиусный угол 45° лестничного типа, ширина 200 мм, кислотостойкая нержавеющая сталь марки AISI 316L |  | 4: шт; 5: 5; в т.ч. оплаты труда 9: 1 Прочие объекты ОЗП=22,53; ЭМ=11,42; ЗПМ=22,53; МАТ=8,56 |  |  |  | Горизонтальный радиусный угол 45° лестничного типа, ширина 200 мм, кислотостойкая нержавеющая сталь марки AISI 316L
8 * |  | Разделитель лотковый, длина лотка 6000 мм, высота борта 90 мм, кислотостойкая нержавеющая сталь марки AISI 316L, LAC-RL 90-12/6000 |  | 4: шт; 5: 244; в т.ч. оплаты труда 9: 1 Прочие объекты ОЗП=22,53; ЭМ=11,42; ЗПМ=22,53; МАТ=8,56 |  |  |  | Разделитель лотковый, длина лотка 6000 мм, высота борта 90 мм, кислотостойкая нержавеющая сталь марки AISI 316L, LAC-RL 90-12/6000
9 * |  | Вертикальная регулируемая пластина, высота борта 90 мм, толщина 2,0 мм, кислотостойкая нержавеющая сталь марки AISI 316L, LAC-SHx90-20 |  | 4: шт; 5: 80; в т.ч. оплаты труда 9: 1 Прочие объекты ОЗП=22,53; ЭМ=11,42; ЗПМ=22,53; МАТ=8,56 |  |  |  | Вертикальная регулируемая пластина, высота борта 90 мм, толщина 2,0 мм, кислотостойкая нержавеющая сталь марки AISI 316L, LAC-SHx90-20
10 * |  | Кронштейн для выxода кабеля, высота 90 мм,толщина 1,5 мм, кислотостойкая нержавеющая сталь марки AISI 316L, LAC-ECKx90-15 |  | 4: шт; 5: 100; в т.ч. оплаты труда 9: 1 Прочие объекты ОЗП=22,53; ЭМ=11,42; ЗПМ=22,53; МАТ=8,56 |  |  |  | Кронштейн для выxода кабеля, высота 90 мм,толщина 1,5 мм, кислотостойкая нержавеющая сталь марки AISI 316L, LAC-ECKx90-15
11 * |  | Профиль безопасности для защиты кромок, ONT-SP |  | 4: м; 5: 160; в т.ч. оплаты труда 9: 1 Прочие объекты ОЗП=22,53; ЭМ=11,42; ЗПМ=22,53; МАТ=8,56 |  |  |  | Профиль безопасности для защиты кромок, ONT-SP
12 * |  | Фиксирующая пластина разделителя, высота борта 90 мм,кислотостойкая нержавеющая сталь марки AISI 316L, LAC-HZx90-12 |  | 4: шт; 5: 194; в т.ч. оплаты труда 9: 1 Прочие объекты ОЗП=22,53; ЭМ=11,42; ЗПМ=22,53; МАТ=8,56 |  |  |  | Фиксирующая пластина разделителя, высота борта 90 мм,кислотостойкая нержавеющая сталь марки AISI 316L, LAC-HZx90-12
13 * |  | Фиксаторная пластина крышки универсальная, толщина металла 1,5 мм,кислотостойкая нержавеющая сталь марки AISI 316L, LAC-FXx15 |  | 4: шт; 5: 608; в т.ч. оплаты труда 9: 1 Прочие объекты ОЗП=22,53; ЭМ=11,42; ЗПМ=22,53; МАТ=8,56 |  |  |  | Фиксаторная пластина крышки универсальная, толщина металла 1,5 мм,кислотостойкая нержавеющая сталь марки AISI 316L, LAC-FXx15
14 * |  | Угловой соединитель, высота борта 90 мм, толщина 2,0 мм, кислотостойкая нержавеющая сталь марки AISI 316L, LAC-USx90-20 |  | 4: шт; 5: 50; в т.ч. оплаты труда 9: 1 Прочие объекты ОЗП=22,53; ЭМ=11,42; ЗПМ=22,53; МАТ=8,56 |  |  |  | Угловой соединитель, высота борта 90 мм, толщина 2,0 мм, кислотостойкая нержавеющая сталь марки AISI 316L, LAC-USx90-20
15 | ТЕРм08-02-395-02 | Лоток металлический штампованный по установленным конструкциям, ширина лотка: до 400 мм |  | 1 т | 14.3469 | 30 936,53 24 272,97 | 6 025,84 898,00 | 637.72 | 1 Прочие объекты ОЗП=22,53; ЭМ=11,42; ЗПМ=22,53; МАТ=8,56 | 443842.37 | 348241.15 | 86 451,94 12 883,49 | 9149.28 |  |  |  | Лоток металлический штампованный по установленным конструкциям, ширина лотка: до 400 мм
Объем=(108*25,22+13*9,78+9*7,89+8*5,26+64*30,19+2*15,53+2*13,52+22*6,77+176*32,68+28*18,34+14*16,34+42*7,53+97*0,98+2240*0,98+3494*0,03+194*0,11+24*0,71)/1000
|  |  | Накладные расходы 97% ФОТ (от 361 124,64) | в т.ч. оплаты труда 10: 350290.9
|  |  | Сметная прибыль 51% ФОТ (от 361 124,64) | в т.ч. оплаты труда 10: 184173.57
|  |  | Итого c накладными и см. прибылью | в т.ч. оплаты труда 10: 978306.84
16 | ТССЦ-101-1977 | Болты с гайками и шайбами строительные |  | кг | -25.5374 | 133.79 |  | 133.79 | 1 Прочие объекты ОЗП=22,53; ЭМ=11,42; ЗПМ=22,53; МАТ=8,56 | -3416.65 |  |  | -3416.65 |  |  |  | Болты с гайками и шайбами строительные
17 * |  | Лестничный лоток с высотой борта 90 мм, ширина 300 мм, толщина 1,5 мм, длина 6000 мм, кислотостойкая нержавеющая сталь марки AISI 316L, LAC 300x90-15/6000 |  | 4: шт; 5: 108; в т.ч. оплаты труда 9: 1 Прочие объекты ОЗП=22,53; ЭМ=11,42; ЗПМ=22,53; МАТ=8,56 |  |  |  | Лестничный лоток с высотой борта 90 мм, ширина 300 мм, толщина 1,5 мм, длина 6000 мм, кислотостойкая нержавеющая сталь марки AISI 316L, LAC 300x90-15/6000
18 * |  | Крышка лотка, ширина 300 мм, толщина 1,2 мм, длина 3000 мм, кислотостойкая нержавеющая сталь марки AISI 316L, LAC-K 300-12/3000 |  | 4: шт; 5: 13; в т.ч. оплаты труда 9: 1 Прочие объекты ОЗП=22,53; ЭМ=11,42; ЗПМ=22,53; МАТ=8,56 |  |  |  | Крышка лотка, ширина 300 мм, толщина 1,2 мм, длина 3000 мм, кислотостойкая нержавеющая сталь марки AISI 316L, LAC-K 300-12/3000
19 * |  | Донная накладка, ширина 300 мм, толщина 1,2 мм, длина 3000 мм, кислотостойкая нержавеющая сталь марки AISI 316L |  | 4: шт; 5: 9; в т.ч. оплаты труда 9: 1 Прочие объекты ОЗП=22,53; ЭМ=11,42; ЗПМ=22,53; МАТ=8,56 |  |  |  | Донная накладка, ширина 300 мм, толщина 1,2 мм, длина 3000 мм, кислотостойкая нержавеющая сталь марки AISI 316L
20 * |  | Горизонтальный радиусный угол 90° лестничного типа, ширина 300 мм, кислотостойкая нержавеющая сталь марки AISI 316L, LAC-RGU 300x90-15/90 R30 |  | 4: шт; 5: 8; в т.ч. оплаты труда 9: 1 Прочие объекты ОЗП=22,53; ЭМ=11,42; ЗПМ=22,53; МАТ=8,56 |  |  |  | Горизонтальный радиусный угол 90° лестничного типа, ширина 300 мм, кислотостойкая нержавеющая сталь марки AISI 316L, LAC-RGU 300x90-15/90 R30
21 * |  | Лестничный лоток с высотой борта 90 мм, ширина 500 мм, толщина 1,5 мм, кислотостойкая нержавеющая сталь марки AISI 316L, длина 6000 мм, LAC 500x90-15/6000 |  | 4: шт; 5: 64; в т.ч. оплаты труда 9: 1 Прочие объекты ОЗП=22,53; ЭМ=11,42; ЗПМ=22,53; МАТ=8,56 |  |  |  | Лестничный лоток с высотой борта 90 мм, ширина 500 мм, толщина 1,5 мм, кислотостойкая нержавеющая сталь марки AISI 316L, длина 6000 мм, LAC 500x90-15/6000
22 * |  | Крышка лотка, ширина 500 мм, толщина 1,2 мм, длина 3000 мм, кислотостойкая нержавеющая сталь марки AISI 316L, LAC-K 500-12/3000 |  | 4: шт; 5: 2; в т.ч. оплаты труда 9: 1 Прочие объекты ОЗП=22,53; ЭМ=11,42; ЗПМ=22,53; МАТ=8,56 |  |  |  | Крышка лотка, ширина 500 мм, толщина 1,2 мм, длина 3000 мм, кислотостойкая нержавеющая сталь марки AISI 316L, LAC-K 500-12/3000
23 * |  | Донная накладка, ширина 500 мм, толщина 1,2 мм, длина 3000 мм, кислотостойкая нержавеющая сталь марки AISI 316L, LAC-CTB 500-12/3000 |  | 4: шт; 5: 2; в т.ч. оплаты труда 9: 1 Прочие объекты ОЗП=22,53; ЭМ=11,42; ЗПМ=22,53; МАТ=8,56 |  |  |  | Донная накладка, ширина 500 мм, толщина 1,2 мм, длина 3000 мм, кислотостойкая нержавеющая сталь марки AISI 316L, LAC-CTB 500-12/3000
24 * |  | Горизонтальный радиусный угол 90° лестничного типа, ширина 500 мм, кислотостойкая нержавеющая сталь марки AISI 316L, LAC-RGU 500x90-15/90 R30 |  | 4: шт; 5: 22; в т.ч. оплаты труда 9: 1 Прочие объекты ОЗП=22,53; ЭМ=11,42; ЗПМ=22,53; МАТ=8,56 |  |  |  | Горизонтальный радиусный угол 90° лестничного типа, ширина 500 мм, кислотостойкая нержавеющая сталь марки AISI 316L, LAC-RGU 500x90-15/90 R30
25 * |  | Лестничный лоток с высотой борта 90 мм, ширина 600 мм, толщина 1,5 мм, длина 6000 мм, LAC 600x90-15/6000 |  | 4: шт; 5: 176; в т.ч. оплаты труда 9: 1 Прочие объекты ОЗП=22,53; ЭМ=11,42; ЗПМ=22,53; МАТ=8,56 |  |  |  | Лестничный лоток с высотой борта 90 мм, ширина 600 мм, толщина 1,5 мм, длина 6000 мм, LAC 600x90-15/6000
26 * |  | Крышка лотка, ширина 600 мм, толщина 1,2 мм, длина 3000 мм, кислотостойкая нержавеющая сталь марки AISI 316L, LAC-K 600-12/3000 |  | 4: шт; 5: 28; в т.ч. оплаты труда 9: 1 Прочие объекты ОЗП=22,53; ЭМ=11,42; ЗПМ=22,53; МАТ=8,56 |  |  |  | Крышка лотка, ширина 600 мм, толщина 1,2 мм, длина 3000 мм, кислотостойкая нержавеющая сталь марки AISI 316L, LAC-K 600-12/3000
27 * |  | Донная накладка, ширина 600 мм, толщина 1,2 мм, длина 3000 мм, кислотостойкая нержавеющая сталь марки AISI 316L, LAC-CTB 600-12/3000 |  | 4: шт; 5: 14; в т.ч. оплаты труда 9: 1 Прочие объекты ОЗП=22,53; ЭМ=11,42; ЗПМ=22,53; МАТ=8,56 |  |  |  | Донная накладка, ширина 600 мм, толщина 1,2 мм, длина 3000 мм, кислотостойкая нержавеющая сталь марки AISI 316L, LAC-CTB 600-12/3000
28 * |  | Горизонтальный радиусный угол 90° лестничного типа, ширина 600 мм, кислотостойкая нержавеющая сталь марки AISI 316L, LAC-RGU 600x90-15/90 R30 |  | 4: шт; 5: 42; в т.ч. оплаты труда 9: 1 Прочие объекты ОЗП=22,53; ЭМ=11,42; ЗПМ=22,53; МАТ=8,56 |  |  |  | Горизонтальный радиусный угол 90° лестничного типа, ширина 600 мм, кислотостойкая нержавеющая сталь марки AISI 316L, LAC-RGU 600x90-15/90 R30
29 * |  | Разделитель угловыx лотков, длина 1200 мм, высота борта 90 мм, кислотостойкая нержавеющая сталь марки AISI 316L, LAC-RLU 90-12/1200 |  | 4: шт; 5: 97; в т.ч. оплаты труда 9: 1 Прочие объекты ОЗП=22,53; ЭМ=11,42; ЗПМ=22,53; МАТ=8,56 |  |  |  | Разделитель угловыx лотков, длина 1200 мм, высота борта 90 мм, кислотостойкая нержавеющая сталь марки AISI 316L, LAC-RLU 90-12/1200
30 * |  | Стыковая пластина, высота борта 90 мм, толщина 2,0 мм кислотостойкая нержавеющая сталь марки AISI 316L, LAC-SLx90-20 |  | 4: шт; 5: 2240; в т.ч. оплаты труда 9: 1 Прочие объекты ОЗП=22,53; ЭМ=11,42; ЗПМ=22,53; МАТ=8,56 |  |  |  | Стыковая пластина, высота борта 90 мм, толщина 2,0 мм кислотостойкая нержавеющая сталь марки AISI 316L, LAC-SLx90-20
31 * |  | Фиксатор прижимной, толщина металла 2,0 мм, кислотостойкая нержавеющая сталь марки AISI 316L, LAC-PZx20 |  | 4: шт; 5: 3494; в т.ч. оплаты труда 9: 1 Прочие объекты ОЗП=22,53; ЭМ=11,42; ЗПМ=22,53; МАТ=8,56 |  |  |  | Фиксатор прижимной, толщина металла 2,0 мм, кислотостойкая нержавеющая сталь марки AISI 316L, LAC-PZx20
32 * |  | Фиксирующая пластина разделителя, высота борта 90 мм, кислотостойкая нержавеющая сталь марки AISI 316L, LAC-HZx90-12 |  | 4: шт; 5: 194; в т.ч. оплаты труда 9: 1 Прочие объекты ОЗП=22,53; ЭМ=11,42; ЗПМ=22,53; МАТ=8,56 |  |  |  | Фиксирующая пластина разделителя, высота борта 90 мм, кислотостойкая нержавеющая сталь марки AISI 316L, LAC-HZx90-12
33 * |  | Соединитель шарнирный горизонтальный внешний, высота 90 мм, толщина 2,0 мм, кислотостойкая нержавеющая сталь марки AISI 316L, LAC-SLHFx90-20 |  | 4: шт; 5: 24; в т.ч. оплаты труда 9: 1 Прочие объекты ОЗП=22,53; ЭМ=11,42; ЗПМ=22,53; МАТ=8,56 |  |  |  | Соединитель шарнирный горизонтальный внешний, высота 90 мм, толщина 2,0 мм, кислотостойкая нержавеющая сталь марки AISI 316L, LAC-SLHFx90-20
34 | ТЕРм08-02-397-01 | Профиль перфорированный монтажный длиной 2 м |  | 100 м | 19.0125 | 9 662,05 4 470,09 | 1 981,79 1 178,88 | 3210.17 | 1 Прочие объекты ОЗП=22,53; ЭМ=11,42; ЗПМ=22,53; МАТ=8,56 | 183699.24 | 84987.36 | 37 678,68 22 413,40 | 61033.2 |  |  |  | Профиль перфорированный монтажный длиной 2 м
Объем=(116*0,4+2*0,5+8*0,6+137*0,7+84*0,8+21*0,9+48*1+2*1,4+104*0,8+39*0,3+39*0,5+4*1+7*1,1+97*1,8+8*0,8+119*0,3+26*0,4+9*0,5+153*0,6+116*0,7+146*0,8+39*0,9+35*1,1+3*1,4+3*1,5+14*1,7+3*2,3+3*3+55*0,06+648*0,63+174*0,53+18*0,43+477*0,33+319*0,23+253*0,025+713*0,02+98*0,08+1901*0,04) / 100
|  |  | Накладные расходы 97% ФОТ (от 107 400,76) | в т.ч. оплаты труда 10: 104178.74
|  |  | Сметная прибыль 51% ФОТ (от 107 400,76) | в т.ч. оплаты труда 10: 54774.39
|  |  | Итого c накладными и см. прибылью | в т.ч. оплаты труда 10: 342652.37
35 | ТССЦ-101-1977 | Болты с гайками и шайбами строительные |  | кг | -23.7656 | 133.79 |  | 133.79 | 1 Прочие объекты ОЗП=22,53; ЭМ=11,42; ЗПМ=22,53; МАТ=8,56 | -3179.59 |  |  | -3179.59 |  |  |  | Болты с гайками и шайбами строительные
36 * |  | Профиль несущий U-образный, длина 400 мм, ширина 50 мм, PASP-U 50 400-25 |  | 4: шт; 5: 116; в т.ч. оплаты труда 9: 1 Прочие объекты ОЗП=22,53; ЭМ=11,42; ЗПМ=22,53; МАТ=8,56 |  |  |  | Профиль несущий U-образный, длина 400 мм, ширина 50 мм, PASP-U 50 400-25
37 * |  | Профиль несущий U-образный, длина 500 мм, ширина 50 мм, PASP-U 50 500-25 |  | 4: шт; 5: 2; в т.ч. оплаты труда 9: 1 Прочие объекты ОЗП=22,53; ЭМ=11,42; ЗПМ=22,53; МАТ=8,56 |  |  |  | Профиль несущий U-образный, длина 500 мм, ширина 50 мм, PASP-U 50 500-25
38 * |  | Профиль несущий U-образный, длина 600 мм, ширина 50 мм, PASP-U 50 600-25 |  | 4: шт; 5: 8; в т.ч. оплаты труда 9: 1 Прочие объекты ОЗП=22,53; ЭМ=11,42; ЗПМ=22,53; МАТ=8,56 |  |  |  | Профиль несущий U-образный, длина 600 мм, ширина 50 мм, PASP-U 50 600-25
39 * |  | Профиль несущий U-образный, длина 700 мм, ширина 50 мм, PASP-U 50 700-25 |  | 4: шт; 5: 137; в т.ч. оплаты труда 9: 1 Прочие объекты ОЗП=22,53; ЭМ=11,42; ЗПМ=22,53; МАТ=8,56 |  |  |  | Профиль несущий U-образный, длина 700 мм, ширина 50 мм, PASP-U 50 700-25
40 * |  | Профиль несущий U-образный, длина 800 мм, ширина 50 мм, PASP-U 50 800-25 |  | 4: шт; 5: 84; в т.ч. оплаты труда 9: 1 Прочие объекты ОЗП=22,53; ЭМ=11,42; ЗПМ=22,53; МАТ=8,56 |  |  |  | Профиль несущий U-образный, длина 800 мм, ширина 50 мм, PASP-U 50 800-25
41 * |  | Профиль несущий U-образный, длина 900 мм, ширина 50 мм, PASP-U 50 900-25 |  | 4: шт; 5: 21; в т.ч. оплаты труда 9: 1 Прочие объекты ОЗП=22,53; ЭМ=11,42; ЗПМ=22,53; МАТ=8,56 |  |  |  | Профиль несущий U-образный, длина 900 мм, ширина 50 мм, PASP-U 50 900-25
42 * |  | Профиль несущий U-образный, длина 1000 мм, ширина 50 мм, PASP-U 50 1000-25 |  | 4: шт; 5: 48; в т.ч. оплаты труда 9: 1 Прочие объекты ОЗП=22,53; ЭМ=11,42; ЗПМ=22,53; МАТ=8,56 |  |  |  | Профиль несущий U-образный, длина 1000 мм, ширина 50 мм, PASP-U 50 1000-25
43 * |  | Профиль несущий U-образный, длина 1400 мм, ширина 50 мм, PASP-U 50 1400-25 |  | 4: шт; 5: 2; в т.ч. оплаты труда 9: 1 Прочие объекты ОЗП=22,53; ЭМ=11,42; ЗПМ=22,53; МАТ=8,56 |  |  |  | Профиль несущий U-образный, длина 1400 мм, ширина 50 мм, PASP-U 50 1400-25
44 * |  | Профиль несущий подвесной U-образный, длина 800 мм, PASP-U 50 K 800-30 |  | 4: шт; 5: 104; в т.ч. оплаты труда 9: 1 Прочие объекты ОЗП=22,53; ЭМ=11,42; ЗПМ=22,53; МАТ=8,56 |  |  |  | Профиль несущий подвесной U-образный, длина 800 мм, PASP-U 50 K 800-30
45 * |  | Профиль несущий подвесной U-образный, длина 300 мм, PASP-U 50 K 300-25 |  | 4: шт; 5: 39; в т.ч. оплаты труда 9: 1 Прочие объекты ОЗП=22,53; ЭМ=11,42; ЗПМ=22,53; МАТ=8,56 |  |  |  | Профиль несущий подвесной U-образный, длина 300 мм, PASP-U 50 K 300-25
46 * |  | Профиль несущий подвесной U-образный, длина 500 мм, PASP-U 50 K 500-25 |  | 4: шт; 5: 39; в т.ч. оплаты труда 9: 1 Прочие объекты ОЗП=22,53; ЭМ=11,42; ЗПМ=22,53; МАТ=8,56 |  |  |  | Профиль несущий подвесной U-образный, длина 500 мм, PASP-U 50 K 500-25
47 * |  | Профиль несущий подвесной U-образный, длина 1000 мм, PASP-U 50 K 1000-25 |  | 4: шт; 5: 4; в т.ч. оплаты труда 9: 1 Прочие объекты ОЗП=22,53; ЭМ=11,42; ЗПМ=22,53; МАТ=8,56 |  |  |  | Профиль несущий подвесной U-образный, длина 1000 мм, PASP-U 50 K 1000-25
48 * |  | Профиль несущий подвесной U-образный, длина 1100 мм, PASP-U 50 K 1100-25 |  | 4: шт; 5: 7; в т.ч. оплаты труда 9: 1 Прочие объекты ОЗП=22,53; ЭМ=11,42; ЗПМ=22,53; МАТ=8,56 |  |  |  | Профиль несущий подвесной U-образный, длина 1100 мм, PASP-U 50 K 1100-25
49 * |  | Профиль несущий подвесной U-образный, длина 1800 мм, PASP-U 50 K 1800-25 |  | 4: шт; 5: 97; в т.ч. оплаты труда 9: 1 Прочие объекты ОЗП=22,53; ЭМ=11,42; ЗПМ=22,53; МАТ=8,56 |  |  |  | Профиль несущий подвесной U-образный, длина 1800 мм, PASP-U 50 K 1800-25
50 * |  | Профиль несущий двойной подвесной U-образный, длина 800 мм, PASP-U 85D K 400-30 |  | 4: шт; 5: 8; в т.ч. оплаты труда 9: 1 Прочие объекты ОЗП=22,53; ЭМ=11,42; ЗПМ=22,53; МАТ=8,56 |  |  |  | Профиль несущий двойной подвесной U-образный, длина 800 мм, PASP-U 85D K 400-30
51 * |  | Треугольный профиль несущий, длина 300 мм, UTG 5/2 300-25 |  | 4: шт; 5: 119; в т.ч. оплаты труда 9: 1 Прочие объекты ОЗП=22,53; ЭМ=11,42; ЗПМ=22,53; МАТ=8,56 |  |  |  | Треугольный профиль несущий, длина 300 мм, UTG 5/2 300-25
52 * |  | Треугольный профиль несущий, длина 400 мм, UTG 5/2 400-25 |  | 4: шт; 5: 26; в т.ч. оплаты труда 9: 1 Прочие объекты ОЗП=22,53; ЭМ=11,42; ЗПМ=22,53; МАТ=8,56 |  |  |  | Треугольный профиль несущий, длина 400 мм, UTG 5/2 400-25
53 * |  | Треугольный профиль несущий, длина 500 мм, UTG 5/2 500-25 |  | 4: шт; 5: 9; в т.ч. оплаты труда 9: 1 Прочие объекты ОЗП=22,53; ЭМ=11,42; ЗПМ=22,53; МАТ=8,56 |  |  |  | Треугольный профиль несущий, длина 500 мм, UTG 5/2 500-25
54 * |  | Треугольный профиль несущий, длина 600 мм, UTG 5/2 600-25 |  | 4: шт; 5: 153; в т.ч. оплаты труда 9: 1 Прочие объекты ОЗП=22,53; ЭМ=11,42; ЗПМ=22,53; МАТ=8,56 |  |  |  | Треугольный профиль несущий, длина 600 мм, UTG 5/2 600-25
55 * |  | Треугольный профиль несущий, длина 700 мм, UTG 5/2 700-25 |  | 4: шт; 5: 116; в т.ч. оплаты труда 9: 1 Прочие объекты ОЗП=22,53; ЭМ=11,42; ЗПМ=22,53; МАТ=8,56 |  |  |  | Треугольный профиль несущий, длина 700 мм, UTG 5/2 700-25
56 * |  | Треугольный профиль несущий, длина 800 мм, UTG 5/2 800-25 |  | 4: шт; 5: 146; в т.ч. оплаты труда 9: 1 Прочие объекты ОЗП=22,53; ЭМ=11,42; ЗПМ=22,53; МАТ=8,56 |  |  |  | Треугольный профиль несущий, длина 800 мм, UTG 5/2 800-25
57 * |  | Треугольный профиль несущий, длина 900 мм, UTG 5/2 900-25 |  | 4: шт; 5: 39; в т.ч. оплаты труда 9: 1 Прочие объекты ОЗП=22,53; ЭМ=11,42; ЗПМ=22,53; МАТ=8,56 |  |  |  | Треугольный профиль несущий, длина 900 мм, UTG 5/2 900-25
58 * |  | Треугольный профиль несущий, длина 1100 мм, UTG 5/2 1100-25 |  | 4: шт; 5: 35; в т.ч. оплаты труда 9: 1 Прочие объекты ОЗП=22,53; ЭМ=11,42; ЗПМ=22,53; МАТ=8,56 |  |  |  | Треугольный профиль несущий, длина 1100 мм, UTG 5/2 1100-25
59 * |  | Треугольный профиль несущий, длина 1400 мм, UTG 5/2 1400-25 |  | 4: шт; 5: 3; в т.ч. оплаты труда 9: 1 Прочие объекты ОЗП=22,53; ЭМ=11,42; ЗПМ=22,53; МАТ=8,56 |  |  |  | Треугольный профиль несущий, длина 1400 мм, UTG 5/2 1400-25
60 * |  | Треугольный профиль несущий, длина 1500 мм, UTG 5/2 1500-25 |  | 4: шт; 5: 3; в т.ч. оплаты труда 9: 1 Прочие объекты ОЗП=22,53; ЭМ=11,42; ЗПМ=22,53; МАТ=8,56 |  |  |  | Треугольный профиль несущий, длина 1500 мм, UTG 5/2 1500-25
61 * |  | Треугольный профиль несущий, длина 1700 мм, UTG 5/2 1700-25 |  | 4: шт; 5: 14; в т.ч. оплаты труда 9: 1 Прочие объекты ОЗП=22,53; ЭМ=11,42; ЗПМ=22,53; МАТ=8,56 |  |  |  | Треугольный профиль несущий, длина 1700 мм, UTG 5/2 1700-25
62 * |  | Треугольный профиль несущий, длина 2300 мм, UTG 5/2 2300-25 |  | 4: шт; 5: 3; в т.ч. оплаты труда 9: 1 Прочие объекты ОЗП=22,53; ЭМ=11,42; ЗПМ=22,53; МАТ=8,56 |  |  |  | Треугольный профиль несущий, длина 2300 мм, UTG 5/2 2300-25
63 * |  | Треугольный профиль несущий, длина 3000 мм, UTG 5/2 3000-25 |  | 4: шт; 5: 3; в т.ч. оплаты труда 9: 1 Прочие объекты ОЗП=22,53; ЭМ=11,42; ЗПМ=22,53; МАТ=8,56 |  |  |  | Треугольный профиль несущий, длина 3000 мм, UTG 5/2 3000-25
64 * |  | Болтовой кронштейн, на профиль с треугольным сечением 50x50 мм, UTG 5 SBx60 |  | 4: шт; 5: 55; в т.ч. оплаты труда 9: 1 Прочие объекты ОЗП=22,53; ЭМ=11,42; ЗПМ=22,53; МАТ=8,56 |  |  |  | Болтовой кронштейн, на профиль с треугольным сечением 50x50 мм, UTG 5 SBx60
65 * |  | Профильный кронштейн, длина 630 мм, размеры основания 150х50 мм, PASP-O 33 600-20 |  | 4: шт; 5: 648; в т.ч. оплаты труда 9: 1 Прочие объекты ОЗП=22,53; ЭМ=11,42; ЗПМ=22,53; МАТ=8,56 |  |  |  | Профильный кронштейн, длина 630 мм, размеры основания 150х50 мм, PASP-O 33 600-20
66 * |  | Профильный кронштейн, длина 530 мм, размеры основания 140х50 мм, PASP-O 33 500-20 |  | 4: шт; 5: 174; в т.ч. оплаты труда 9: 1 Прочие объекты ОЗП=22,53; ЭМ=11,42; ЗПМ=22,53; МАТ=8,56 |  |  |  | Профильный кронштейн, длина 530 мм, размеры основания 140х50 мм, PASP-O 33 500-20
67 * |  | Профильный кронштейн, длина 430 мм, размеры основания 120х50 мм, PASP-O 33 400-20 |  | 4: шт; 5: 18; в т.ч. оплаты труда 9: 1 Прочие объекты ОЗП=22,53; ЭМ=11,42; ЗПМ=22,53; МАТ=8,56 |  |  |  | Профильный кронштейн, длина 430 мм, размеры основания 120х50 мм, PASP-O 33 400-20
68 * |  | Профильный кронштейн, длина 330 мм, размеры основания 120х50 мм, PASP-O 33 300-20 |  | 4: шт; 5: 477; в т.ч. оплаты труда 9: 1 Прочие объекты ОЗП=22,53; ЭМ=11,42; ЗПМ=22,53; МАТ=8,56 |  |  |  | Профильный кронштейн, длина 330 мм, размеры основания 120х50 мм, PASP-O 33 300-20
69 * |  | Профильный кронштейн, длина 230 мм, размеры основания 110х50 мм, PASP-O 33 200-20 |  | 4: шт; 5: 319; в т.ч. оплаты труда 9: 1 Прочие объекты ОЗП=22,53; ЭМ=11,42; ЗПМ=22,53; МАТ=8,56 |  |  |  | Профильный кронштейн, длина 230 мм, размеры основания 110х50 мм, PASP-O 33 200-20
70 * |  | Распорка профиля U-образного сечением 50x50 мм, PASP-U 50 RTx25 |  | 4: шт; 5: 253; в т.ч. оплаты труда 9: 1 Прочие объекты ОЗП=22,53; ЭМ=11,42; ЗПМ=22,53; МАТ=8,56 |  |  |  | Распорка профиля U-образного сечением 50x50 мм, PASP-U 50 RTx25
71 * |  | Крепление лотка к опорной поверхности при вертикальной прокладке, LAC-LG VTH-20 |  | 4: шт; 5: 713; в т.ч. оплаты труда 9: 1 Прочие объекты ОЗП=22,53; ЭМ=11,42; ЗПМ=22,53; МАТ=8,56 |  |  |  | Крепление лотка к опорной поверхности при вертикальной прокладке, LAC-LG VTH-20
72 * |  | Угловой кронштейн 50х50 мм, ширина 80 мм, PASP-U UK 50x50x80 |  | 4: шт; 5: 98; в т.ч. оплаты труда 9: 1 Прочие объекты ОЗП=22,53; ЭМ=11,42; ЗПМ=22,53; МАТ=8,56 |  |  |  | Угловой кронштейн 50х50 мм, ширина 80 мм, PASP-U UK 50x50x80
73 * |  | Угловой кронштейн 70х50 мм, ширина 40 мм, PASP-U UK 70x50x40 |  | 4: шт; 5: 1901; в т.ч. оплаты труда 9: 1 Прочие объекты ОЗП=22,53; ЭМ=11,42; ЗПМ=22,53; МАТ=8,56 |  |  |  | Угловой кронштейн 70х50 мм, ширина 40 мм, PASP-U UK 70x50x40
Материалы и изделия | [17 empty] | Материалы и изделия
74 * |  | Втулка фторопластовая, внутренний диаметр 9 мм, внешний ø30 мм, SK-FTSS 10x30-9 |  | 4: шт; 5: 1265; в т.ч. оплаты труда 9: 1 Прочие объекты ОЗП=22,53; ЭМ=11,42; ЗПМ=22,53; МАТ=8,56 |  |  |  | Втулка фторопластовая, внутренний диаметр 9 мм, внешний ø30 мм, SK-FTSS 10x30-9
75 * |  | Кабельный хомут одиночного крепления, KCLO-PU 45-70 |  | 4: шт; 5: 50; в т.ч. оплаты труда 9: 1 Прочие объекты ОЗП=22,53; ЭМ=11,42; ЗПМ=22,53; МАТ=8,56 |  |  |  | Кабельный хомут одиночного крепления, KCLO-PU 45-70
76 * |  | Анкер для высоких нагрузок M6x80, SK-ANB M6x80 (50 шт. в упаковке) |  | 4: упак.; 5: 26; в т.ч. оплаты труда 9: 1 Прочие объекты ОЗП=22,53; ЭМ=11,42; ЗПМ=22,53; МАТ=8,56 |  |  |  | Анкер для высоких нагрузок M6x80, SK-ANB M6x80 (50 шт. в упаковке)
77 * |  | Кабельные стяжки из нержавеющей стали, СКС(316) |  | 4: упак.; 5: 200; в т.ч. оплаты труда 9: 1 Прочие объекты ОЗП=22,53; ЭМ=11,42; ЗПМ=22,53; МАТ=8,56 |  |  |  | Кабельные стяжки из нержавеющей стали, СКС(316)
78 * |  | Лента фторопластовая, ширина 50 мм, толщина 0,6 мм, SK-FTL 50-6 |  | 4: м.п.; 5: 200; в т.ч. оплаты труда 9: 1 Прочие объекты ОЗП=22,53; ЭМ=11,42; ЗПМ=22,53; МАТ=8,56 |  |  |  | Лента фторопластовая, ширина 50 мм, толщина 0,6 мм, SK-FTL 50-6
79 * |  | Защитная заглушка для профиля U-образного сечением 50x50 мм,материал: полиэтилен, цвет-оранжевый, PASP-U 50 DE |  | 4: шт; 5: 20; в т.ч. оплаты труда 9: 1 Прочие объекты ОЗП=22,53; ЭМ=11,42; ЗПМ=22,53; МАТ=8,56 |  |  |  | Защитная заглушка для профиля U-образного сечением 50x50 мм,материал: полиэтилен, цвет-оранжевый, PASP-U 50 DE
80 * |  | Крепежный комплект SK-BW1 603 6х16, кислотостойкая нержавеющая сталь марки AISI 316L |  | 4: шт; 5: 731; в т.ч. оплаты труда 9: 1 Прочие объекты ОЗП=22,53; ЭМ=11,42; ЗПМ=22,53; МАТ=8,56 |  |  |  | Крепежный комплект SK-BW1 603 6х16, кислотостойкая нержавеющая сталь марки AISI 316L
81 * |  | Крепежный комплект SK-BW1 603 8х25, кислотостойкая нержавеющая сталь марки AISI 316L |  | 4: шт; 5: 15357; в т.ч. оплаты труда 9: 1 Прочие объекты ОЗП=22,53; ЭМ=11,42; ЗПМ=22,53; МАТ=8,56 |  |  |  | Крепежный комплект SK-BW1 603 8х25, кислотостойкая нержавеющая сталь марки AISI 316L
82 * |  | Крепежный комплект SK-BW2 933 8х30, кислотостойкая нержавеющая сталь марки AISI 316L |  | 4: шт; 5: 3908; в т.ч. оплаты труда 9: 1 Прочие объекты ОЗП=22,53; ЭМ=11,42; ЗПМ=22,53; МАТ=8,56 |  |  |  | Крепежный комплект SK-BW2 933 8х30, кислотостойкая нержавеющая сталь марки AISI 316L
83 * |  | Крепежный комплект SK-BW2 933 10х80, кислотостойкая нержавеющая сталь марки AISI 316L |  | 4: шт; 5: 720; в т.ч. оплаты труда 9: 1 Прочие объекты ОЗП=22,53; ЭМ=11,42; ЗПМ=22,53; МАТ=8,56 |  |  |  | Крепежный комплект SK-BW2 933 10х80, кислотостойкая нержавеющая сталь марки AISI 316L
84 * |  | Шпилька М 10 SK-TR 975-1000x10, кислотостойкая нержавеющая, сталь марки AISI 316L |  | 4: упак.; 5: 1; в т.ч. оплаты труда 9: 1 Прочие объекты ОЗП=22,53; ЭМ=11,42; ЗПМ=22,53; МАТ=8,56 |  |  |  | Шпилька М 10 SK-TR 975-1000x10, кислотостойкая нержавеющая, сталь марки AISI 316L
85 * |  | Шпилька М 10 SK-TR 975-2000x10, кислотостойкая нержавеющая, сталь марки AISI 316L |  | 4: упак.; 5: 1; в т.ч. оплаты труда 9: 1 Прочие объекты ОЗП=22,53; ЭМ=11,42; ЗПМ=22,53; МАТ=8,56 |  |  |  | Шпилька М 10 SK-TR 975-2000x10, кислотостойкая нержавеющая, сталь марки AISI 316L
86 * |  | Шпилька М 8 SK-TR 975-1000x8, кислотостойкая нержавеющая, сталь марки AISI 316L |  | 4: упак.; 5: 2; в т.ч. оплаты труда 9: 1 Прочие объекты ОЗП=22,53; ЭМ=11,42; ЗПМ=22,53; МАТ=8,56 |  |  |  | Шпилька М 8 SK-TR 975-1000x8, кислотостойкая нержавеющая, сталь марки AISI 316L
87 * |  | Комплект крепления к сэндвич-панелям, резьба М8, SK-PF-8 |  | 4: шт; 5: 140; в т.ч. оплаты труда 9: 1 Прочие объекты ОЗП=22,53; ЭМ=11,42; ЗПМ=22,53; МАТ=8,56 |  |  |  | Комплект крепления к сэндвич-панелям, резьба М8, SK-PF-8
88 * |  | Гайка с фланцем SK-N 6923, кислотостойкая нержавеющая сталь марки AISI 316L, SK-N 6923-8 |  | 4: упак.; 5: 2; в т.ч. оплаты труда 9: 1 Прочие объекты ОЗП=22,53; ЭМ=11,42; ЗПМ=22,53; МАТ=8,56 |  |  |  | Гайка с фланцем SK-N 6923, кислотостойкая нержавеющая сталь марки AISI 316L, SK-N 6923-8
89 * |  | Гайка с фланцем SK-N 6923, кислотостойкая нержавеющая сталь марки AISI 316L, SK-N 6923-10 |  | 4: упак.; 5: 1; в т.ч. оплаты труда 9: 1 Прочие объекты ОЗП=22,53; ЭМ=11,42; ЗПМ=22,53; МАТ=8,56 |  |  |  | Гайка с фланцем SK-N 6923, кислотостойкая нержавеющая сталь марки AISI 316L, SK-N 6923-10
90 * |  | Гайка с фланцем SK-N 6334, кислотостойкая нержавеющая сталь марки AISI 316L, SK-N 6334-10 |  | 4: упак.; 5: 1; в т.ч. оплаты труда 9: 1 Прочие объекты ОЗП=22,53; ЭМ=11,42; ЗПМ=22,53; МАТ=8,56 |  |  |  | Гайка с фланцем SK-N 6334, кислотостойкая нержавеющая сталь марки AISI 316L, SK-N 6334-10
91 * |  | Кроншейн потолочный С-образный, толщина 3,0 мм, кислотостойкая нержавеющая сталь марки AISI 316L, PASP-TPCx30 |  | 4: упак.; 5: 2; в т.ч. оплаты труда 9: 1 Прочие объекты ОЗП=22,53; ЭМ=11,42; ЗПМ=22,53; МАТ=8,56 |  |  |  | Кроншейн потолочный С-образный, толщина 3,0 мм, кислотостойкая нержавеющая сталь марки AISI 316L, PASP-TPCx30
Восстановление цинкового покрытия | [17 empty] | Восстановление цинкового покрытия
92 | ТЕР13-03-002-17 | Огрунтовка металлических поверхностей за один раз: грунтовкой «Цинар» |  | 100 м2 окрашиваемой поверхности | 0.8 | 13 304,47 2 222,74 | 246,74 5,27 | 10834.99 | 1 Прочие объекты ОЗП=22,53; ЭМ=11,42; ЗПМ=22,53; МАТ=8,56 | 10643.58 | 1778.19 | 197,39 4,22 | 8668 |  |  |  | Огрунтовка металлических поверхностей за один раз: грунтовкой «Цинар»
Объем=(30*400/150) / 100
|  |  | Накладные расходы 94% ФОТ (от 1 782,41) | в т.ч. оплаты труда 10: 1675.47
|  |  | Сметная прибыль 51% ФОТ (от 1 782,41) | в т.ч. оплаты труда 10: 909.03
|  |  | Итого c накладными и см. прибылью | в т.ч. оплаты труда 10: 13228.08
93 | ТССЦ-113-0678 | Грунтовка: цинкнаполненная "Цинар" |  | т | -0.012 | 715695.09 |  | 715695.09 | 1 Прочие объекты ОЗП=22,53; ЭМ=11,42; ЗПМ=22,53; МАТ=8,56 | -8588.34 |  |  | -8588.34 |  |  |  | Грунтовка: цинкнаполненная "Цинар"
94 * | Расход 150 мл/м2 | Цинк-спрей для восстановления цинкового покрытия (400 мл) PASP-SZ |  | 4: шт; 5: 30; в т.ч. оплаты труда 9: 1 Прочие объекты ОЗП=22,53; ЭМ=11,42; ЗПМ=22,53; МАТ=8,56 |  |  |  | Цинк-спрей для восстановления цинкового покрытия (400 мл) PASP-SZ
Заземление | [17 empty] | Заземление
95 | ТЕРм08-02-472-11 | Перемычка заземляющая тросовая диаметром до 9,2 мм для строительных металлических конструкций |  | 10 шт. | 170 | 2 041,88 1 874,79 | 108,97 7,32 | 58.12 | 1 Прочие объекты ОЗП=22,53; ЭМ=11,42; ЗПМ=22,53; МАТ=8,56 | 347119.6 | 318714.3 | 18 524,90 1 244,40 | 9880.4 |  |  |  | Перемычка заземляющая тросовая диаметром до 9,2 мм для строительных металлических конструкций
Объем=(700+1000) / 10
|  |  | Накладные расходы 97% ФОТ (от 319 958,70) | в т.ч. оплаты труда 10: 310359.94
|  |  | Сметная прибыль 51% ФОТ (от 319 958,70) | в т.ч. оплаты труда 10: 163178.94
|  |  | Итого c накладными и см. прибылью | в т.ч. оплаты труда 10: 820658.48
96 | ТССЦ-101-1627 | Сталь листовая углеродистая обыкновенного качества марки ВСт3пс5 толщиной: 4-6 мм |  | т | -0.17 | 47206.35 |  | 47206.35 | 1 Прочие объекты ОЗП=22,53; ЭМ=11,42; ЗПМ=22,53; МАТ=8,56 | -8025.08 |  |  | -8025.08 |  |  |  | Сталь листовая углеродистая обыкновенного качества марки ВСт3пс5 толщиной: 4-6 мм
97 * |  | Перемычка заземления изолированная желто-зеленого цвета, длина 500 мм, диаметр 8,0 мм, сечение 16 мм2, PTSPZ 50/8-16 |  | 4: шт; 5: 700; в т.ч. оплаты труда 9: 1 Прочие объекты ОЗП=22,53; ЭМ=11,42; ЗПМ=22,53; МАТ=8,56 |  |  |  | Перемычка заземления изолированная желто-зеленого цвета, длина 500 мм, диаметр 8,0 мм, сечение 16 мм2, PTSPZ 50/8-16
98 * |  | Перемычка заземления изолированная желто-зеленого цвета, длина 150 мм, диаметр 8,0 мм, сечение 16 мм2, PTSPZ 15/8-10 |  | 4: шт; 5: 1000; в т.ч. оплаты труда 9: 1 Прочие объекты ОЗП=22,53; ЭМ=11,42; ЗПМ=22,53; МАТ=8,56 |  |  |  | Перемычка заземления изолированная желто-зеленого цвета, длина 150 мм, диаметр 8,0 мм, сечение 16 мм2, PTSPZ 15/8-10
99 | ТЕРм08-02-472-10 | Проводник заземляющий из медного изолированного провода сечением 25 мм2 открыто по строительным основаниям |  | 100 м | 3 | 18 759,82 16 794,61 | 493,93 21,67 | 1471.28 | 1 Прочие объекты ОЗП=22,53; ЭМ=11,42; ЗПМ=22,53; МАТ=8,56 | 56279.46 | 50383.83 | 1 481,79 65,01 | 4413.84 |  |  |  | Проводник заземляющий из медного изолированного провода сечением 25 мм2 открыто по строительным основаниям
Объем=300 / 100
|  |  | Накладные расходы 97% ФОТ (от 50 448,84) | в т.ч. оплаты труда 10: 48935.37
|  |  | Сметная прибыль 51% ФОТ (от 50 448,84) | в т.ч. оплаты труда 10: 25728.91
|  |  | Итого c накладными и см. прибылью | в т.ч. оплаты труда 10: 130943.74
100 | ТССЦ-101-3914 | Дюбели распорные полипропиленовые |  | 100 шт. | -6.12 | 655.95 |  | 655.95 | 1 Прочие объекты ОЗП=22,53; ЭМ=11,42; ЗПМ=22,53; МАТ=8,56 | -4014.41 |  |  | -4014.41 |  |  |  | Дюбели распорные полипропиленовые
101 | ТССЦ-101-4621 | Шуруп самонарезающий: (LN) 3,5/11 мм |  | 100 шт. | -6.12 | 17.12 |  | 17.12 | 1 Прочие объекты ОЗП=22,53; ЭМ=11,42; ЗПМ=22,53; МАТ=8,56 | -104.77 |  |  | -104.77 |  |  |  | Шуруп самонарезающий: (LN) 3,5/11 мм
102 * |  | Провод медный, гибкий с ПВХ изоляцией на напряжение 0,45 кВ, ГОСТ 6323-79, сечением 1х25 мм2 |  | 4: м; 5: 306; в т.ч. оплаты труда 9: 1 Прочие объекты ОЗП=22,53; ЭМ=11,42; ЗПМ=22,53; МАТ=8,56 |  |  |  | Провод медный, гибкий с ПВХ изоляцией на напряжение 0,45 кВ, ГОСТ 6323-79, сечением 1х25 мм2
Объем=300*1,02
103 * |  | Монтажный комплект (метизы, наконечники и т.п.) |  | 4: копмл.; 5: 1; в т.ч. оплаты труда 9: 1 Прочие объекты ОЗП=22,53; ЭМ=11,42; ЗПМ=22,53; МАТ=8,56 |  |  |  | Монтажный комплект (метизы, наконечники и т.п.)
104 | ТЕРм08-02-472-07 | Проводник заземляющий открыто по строительным основаниям: из полосовой стали сечением 160 мм2 |  | 100 м | 1 | 13 415,40 11 123,38 | 1 410,52 179,54 | 881.5 | 1 Прочие объекты ОЗП=22,53; ЭМ=11,42; ЗПМ=22,53; МАТ=8,56 | 13415.4 | 11123.38 | 1 410,52 179,54 | 881.5 |  |  |  | Проводник заземляющий открыто по строительным основаниям: из полосовой стали сечением 160 мм2
Объем=100 / 100
|  |  | Накладные расходы 97% ФОТ (от 11 302,92) | в т.ч. оплаты труда 10: 10963.83
|  |  | Сметная прибыль 51% ФОТ (от 11 302,92) | в т.ч. оплаты труда 10: 5764.49
|  |  | Итого c накладными и см. прибылью | в т.ч. оплаты труда 10: 30143.72
105 | ТССЦ-101-1627 | Сталь листовая углеродистая обыкновенного качества марки ВСт3пс5 толщиной: 4-6 мм |  | т | -0.004 | 47206.35 |  | 47206.35 | 1 Прочие объекты ОЗП=22,53; ЭМ=11,42; ЗПМ=22,53; МАТ=8,56 | -188.83 |  |  | -188.83 |  |  |  | Сталь листовая углеродистая обыкновенного качества марки ВСт3пс5 толщиной: 4-6 мм
106 * |  | Сталь полосовая 4х40 мм, горячеоцинкованная |  | 4: м; 5: 100; в т.ч. оплаты труда 9: 1 Прочие объекты ОЗП=22,53; ЭМ=11,42; ЗПМ=22,53; МАТ=8,56 |  |  |  | Сталь полосовая 4х40 мм, горячеоцинкованная
Прокладка металлорукава | [17 empty] | Прокладка металлорукава
107 | ТЕРм08-02-411-01 | Рукав металлический наружным диаметром: до 48 мм |  | 100 м | 42 | 22 252,88 14 496,88 | 2 593,89 129,46 | 5162.11 | 1 Прочие объекты ОЗП=22,53; ЭМ=11,42; ЗПМ=22,53; МАТ=8,56 | 934620.96 | 608868.96 | 108 943,38 5 437,32 | 216808.62 |  |  |  | Рукав металлический наружным диаметром: до 48 мм
Объем=(3850+350) / 100
|  |  | Накладные расходы 97% ФОТ (от 614 306,28) | в т.ч. оплаты труда 10: 595877.09
|  |  | Сметная прибыль 51% ФОТ (от 614 306,28) | в т.ч. оплаты труда 10: 313296.2
|  |  | Итого c накладными и см. прибылью | в т.ч. оплаты труда 10: 1843794.25
108 | ТССЦ-101-0115 | Винты с полукруглой головкой длиной: 50 мм |  | т | -0.09156 | 154011.52 |  | 154011.52 | 1 Прочие объекты ОЗП=22,53; ЭМ=11,42; ЗПМ=22,53; МАТ=8,56 | -14101.29 |  |  | -14101.29 |  |  |  | Винты с полукруглой головкой длиной: 50 мм
109 | ТССЦ-509-0090 | Перемычки гибкие, тип ПГС-50 |  | 10 шт. | -21 | 297.03 |  | 297.03 | 1 Прочие объекты ОЗП=22,53; ЭМ=11,42; ЗПМ=22,53; МАТ=8,56 | -6237.63 |  |  | -6237.63 |  |  |  | Перемычки гибкие, тип ПГС-50
110 | ТССЦ-509-0031 | Муфты соединительные |  | шт. | -420 | 5.39 |  | 5.39 | 1 Прочие объекты ОЗП=22,53; ЭМ=11,42; ЗПМ=22,53; МАТ=8,56 | -2263.8 |  |  | -2263.8 |  |  |  | Муфты соединительные
111 * |  | Металлорукав гибкий в гладкой полиуретановой изоляции, IP66, номинальным ø26 мм в комплекте с соединительными муфтами, 607PU32N |  | 4: м; 5: 1905.5; в т.ч. оплаты труда 9: 1 Прочие объекты ОЗП=22,53; ЭМ=11,42; ЗПМ=22,53; МАТ=8,56 |  |  |  | Металлорукав гибкий в гладкой полиуретановой изоляции, IP66, номинальным ø26 мм в комплекте с соединительными муфтами, 607PU32N
Объем=1850*1,03
112 * |  | Металлорукав гибкий в гладкой полиуретановой изоляции, IP66, номинальным ø35 мм в комплекте с соединительными муфтами, 607PU38N |  | 4: м; 5: 360.5; в т.ч. оплаты труда 9: 1 Прочие объекты ОЗП=22,53; ЭМ=11,42; ЗПМ=22,53; МАТ=8,56 |  |  |  | Металлорукав гибкий в гладкой полиуретановой изоляции, IP66, номинальным ø35 мм в комплекте с соединительными муфтами, 607PU38N
Объем=350*1,03
113 * |  | Держатель с крышкой быстрой фиксации, нерж., 6044-ХА32 |  | 4: шт; 5: 7700; в т.ч. оплаты труда 9: 1 Прочие объекты ОЗП=22,53; ЭМ=11,42; ЗПМ=22,53; МАТ=8,56 |  |  |  | Держатель с крышкой быстрой фиксации, нерж., 6044-ХА32
114 * |  | Держатель с крышкой быстрой фиксации, нерж., 6044-ХА40 |  | 4: шт; 5: 700; в т.ч. оплаты труда 9: 1 Прочие объекты ОЗП=22,53; ЭМ=11,42; ЗПМ=22,53; МАТ=8,56 |  |  |  | Держатель с крышкой быстрой фиксации, нерж., 6044-ХА40
115 * |  | Металличесикй анкер с болтом М6х55, СМ430645 |  | 4: шт; 5: 8400; в т.ч. оплаты труда 9: 1 Прочие объекты ОЗП=22,53; ЭМ=11,42; ЗПМ=22,53; МАТ=8,56 |  |  |  | Металличесикй анкер с болтом М6х55, СМ430645
Термоусадочные трубки и концевые муфты | [17 empty] | Термоусадочные трубки и концевые муфты
116 | ТЕРм08-02-158-14 | Заделка концевая сухая для 3-4-жильного кабеля с пластмассовой и резиновой изоляцией напряжением: до 1 кВ, сечение одной жилы до 35 мм2 |  | 1 шт. | 350 | 573,71 491,47 | 39,79 7,32 | 42.45 | 1 Прочие объекты ОЗП=22,53; ЭМ=11,42; ЗПМ=22,53; МАТ=8,56 | 200798.5 | 172014.5 | 13 926,50 2 562,00 | 14857.5 |  |  |  | Заделка концевая сухая для 3-4-жильного кабеля с пластмассовой и резиновой изоляцией напряжением: до 1 кВ, сечение одной жилы до 35 мм2
Объем=(1*50+5*50+2*25)
|  |  | Накладные расходы 97% ФОТ (от 174 576,50) | в т.ч. оплаты труда 10: 169339.21
|  |  | Сметная прибыль 51% ФОТ (от 174 576,50) | в т.ч. оплаты труда 10: 89034.02
|  |  | Итого c накладными и см. прибылью | в т.ч. оплаты труда 10: 459171.73
117 * |  | Термоусадочная трубка (ø18 мм до усадки, ø7,2 мм после усадки), ТУТ(3:1) нг-LS черн. (50 м в рул) |  | 4: рул.; 5: 1; в т.ч. оплаты труда 9: 1 Прочие объекты ОЗП=22,53; ЭМ=11,42; ЗПМ=22,53; МАТ=8,56 |  |  |  | Термоусадочная трубка (ø18 мм до усадки, ø7,2 мм после усадки), ТУТ(3:1) нг-LS черн. (50 м в рул)
118 * |  | Термоусадочная трубка (ø36 мм до усадки, ø15,6 мм после усадки), ТУТ(3:1) нг-LS черн. (50 м в рул) |  | 4: рул.; 5: 5; в т.ч. оплаты труда 9: 1 Прочие объекты ОЗП=22,53; ЭМ=11,42; ЗПМ=22,53; МАТ=8,56 |  |  |  | Термоусадочная трубка (ø36 мм до усадки, ø15,6 мм после усадки), ТУТ(3:1) нг-LS черн. (50 м в рул)
119 * |  | Термоусадочная трубка (ø80 мм до усадки, ø26 мм после усадки), ТУТ(3:1) нг-LS черн. (25 м в рул) |  | 4: рул.; 5: 2; в т.ч. оплаты труда 9: 1 Прочие объекты ОЗП=22,53; ЭМ=11,42; ЗПМ=22,53; МАТ=8,56 |  |  |  | Термоусадочная трубка (ø80 мм до усадки, ø26 мм после усадки), ТУТ(3:1) нг-LS черн. (25 м в рул)
120 | ТЕРм08-02-158-15 | Заделка концевая сухая для 3-4-жильного кабеля с пластмассовой и резиновой изоляцией напряжением: до 1 кВ, сечение одной жилы до 120 мм2 |  | 1 шт. | 10 | 670,30 587,54 | 39,79 7,32 | 42.97 | 1 Прочие объекты ОЗП=22,53; ЭМ=11,42; ЗПМ=22,53; МАТ=8,56 | 6703 | 5875.4 | 397,90 73,20 | 429.7 |  |  |  | Заделка концевая сухая для 3-4-жильного кабеля с пластмассовой и резиновой изоляцией напряжением: до 1 кВ, сечение одной жилы до 120 мм2
Объем=8+2
|  |  | Накладные расходы 97% ФОТ (от 5 948,60) | в т.ч. оплаты труда 10: 5770.14
|  |  | Сметная прибыль 51% ФОТ (от 5 948,60) | в т.ч. оплаты труда 10: 3033.79
|  |  | Итого c накладными и см. прибылью | в т.ч. оплаты труда 10: 15506.93
121 * |  | Концевая муфта для кабеля сечением 4х120 мм2, 1 кВ в исп. нг-LS, 4ПКТп-1-150/240(Б) |  | 4: шт; 5: 8; в т.ч. оплаты труда 9: 1 Прочие объекты ОЗП=22,53; ЭМ=11,42; ЗПМ=22,53; МАТ=8,56 |  |  |  | Концевая муфта для кабеля сечением 4х120 мм2, 1 кВ в исп. нг-LS, 4ПКТп-1-150/240(Б)
122 * |  | Концевая муфта для кабеля сечением 4х95 мм2, 1 кВ в исп. нг-LS, 4ПКТп-1-70/120(Б) |  | 4: шт; 5: 2; в т.ч. оплаты труда 9: 1 Прочие объекты ОЗП=22,53; ЭМ=11,42; ЗПМ=22,53; МАТ=8,56 |  |  |  | Концевая муфта для кабеля сечением 4х95 мм2, 1 кВ в исп. нг-LS, 4ПКТп-1-70/120(Б)
123 | ТЕРм08-02-158-14 | Заделка концевая сухая для 3-4-жильного кабеля с пластмассовой и резиновой изоляцией напряжением: до 1 кВ, сечение одной жилы до 35 мм2 |  | 1 шт. | 24 | 573,71 491,47 | 39,79 7,32 | 42.45 | 1 Прочие объекты ОЗП=22,53; ЭМ=11,42; ЗПМ=22,53; МАТ=8,56 | 13769.04 | 11795.28 | 954,96 175,68 | 1018.8 |  |  |  | Заделка концевая сухая для 3-4-жильного кабеля с пластмассовой и резиновой изоляцией напряжением: до 1 кВ, сечение одной жилы до 35 мм2
|  |  | Накладные расходы 97% ФОТ (от 11 970,96) | в т.ч. оплаты труда 10: 11611.83
|  |  | Сметная прибыль 51% ФОТ (от 11 970,96) | в т.ч. оплаты труда 10: 6105.19
|  |  | Итого c накладными и см. прибылью | в т.ч. оплаты труда 10: 31486.06
124 * |  | Концевая муфта для кабеля сечением 4х25 мм2, 1 кВ в исп. нг-LS, 4ПКТп-1-25/50(Б) |  | 4: шт; 5: 24; в т.ч. оплаты труда 9: 1 Прочие объекты ОЗП=22,53; ЭМ=11,42; ЗПМ=22,53; МАТ=8,56 |  |  |  | Концевая муфта для кабеля сечением 4х25 мм2, 1 кВ в исп. нг-LS, 4ПКТп-1-25/50(Б)
Противопожарные заделки | [17 empty] | Противопожарные заделки
125 | ТЕРм08-02-155-01 | Герметизация проходов при вводе кабелей во взрывоопасные помещения уплотнительной массой |  | 1 проход кабеля | 42 | 319,56 202,97 |  | 116.59 | 1 Прочие объекты ОЗП=22,53; ЭМ=11,42; ЗПМ=22,53; МАТ=8,56 | 13421.52 | 8524.74 |  | 4896.78 |  |  |  | Герметизация проходов при вводе кабелей во взрывоопасные помещения уплотнительной массой
|  |  | Накладные расходы 97% ФОТ (от 8 524,74) | в т.ч. оплаты труда 10: 8269
|  |  | Сметная прибыль 51% ФОТ (от 8 524,74) | в т.ч. оплаты труда 10: 4347.62
|  |  | Итого c накладными и см. прибылью | в т.ч. оплаты труда 10: 26038.14
126 | ТССЦ-101-1705 | Пакля пропитанная |  | кг | -6.3 | 80.81 |  | 80.81 | 1 Прочие объекты ОЗП=22,53; ЭМ=11,42; ЗПМ=22,53; МАТ=8,56 | -509.1 |  |  | -509.1 |  |  |  | Пакля пропитанная
127 | ТССЦ-509-0900 | Уплотнительный состав |  | кг | -30.24 | 127.29 |  | 127.29 | 1 Прочие объекты ОЗП=22,53; ЭМ=11,42; ЗПМ=22,53; МАТ=8,56 | -3849.25 |  |  | -3849.25 |  |  |  | Уплотнительный состав
128 | ТССЦ-509-0988 | Шнур асбестовый общего назначения марки: ШАОН диаметром 3-5 мм |  | т | -0.00252 | 193833.84 |  | 193833.84 | 1 Прочие объекты ОЗП=22,53; ЭМ=11,42; ЗПМ=22,53; МАТ=8,56 | -488.46 |  |  | -488.46 |  |  |  | Шнур асбестовый общего назначения марки: ШАОН диаметром 3-5 мм
129 * |  | Минплита ПЖ-120 плотность 105кг/м3 (1000х500х100 мм), 999702 |  | 4: шт; 5: 30; в т.ч. оплаты труда 9: 1 Прочие объекты ОЗП=22,53; ЭМ=11,42; ЗПМ=22,53; МАТ=8,56 |  |  |  | Минплита ПЖ-120 плотность 105кг/м3 (1000х500х100 мм), 999702
130 * |  | Противопожарное покрытие, 10 кг СЭ-670, 250015 |  | 4: шт; 5: 5; в т.ч. оплаты труда 9: 1 Прочие объекты ОЗП=22,53; ЭМ=11,42; ЗПМ=22,53; МАТ=8,56 |  |  |  | Противопожарное покрытие, 10 кг СЭ-670, 250015
131 * |  | Маркировочная табличка СЭ-М, 250012 |  | 4: шт; 5: 90; в т.ч. оплаты труда 9: 1 Прочие объекты ОЗП=22,53; ЭМ=11,42; ЗПМ=22,53; МАТ=8,56 |  |  |  | Маркировочная табличка СЭ-М, 250012
132 * |  | Двухкомпонентный противопожарный терморасширяющийся состав СЭ-01, 250050 |  | 4: шт; 5: 50; в т.ч. оплаты труда 9: 1 Прочие объекты ОЗП=22,53; ЭМ=11,42; ЗПМ=22,53; МАТ=8,56 |  |  |  | Двухкомпонентный противопожарный терморасширяющийся состав СЭ-01, 250050
Итого прямые затраты по смете в текущих ценах |  |  |  | в т.ч. оплаты труда 10: 2365195.9; в т.ч. оплаты труда 11: 1780273.28; в т.ч. оплаты труда 12: 305 104,63 50 068,52; в т.ч. оплаты труда 13: 279817.99 | [5 empty] | Итого прямые затраты по смете в текущих ценах
Накладные расходы |  |  |  | в т.ч. оплаты труда 10: 1775378.08 | [5 empty] | Накладные расходы
В том числе, справочно: | [19 empty] | В том числе, справочно:
94% ФОТ (от 1782,41) (Поз. 92-93) |  |  |  | в т.ч. оплаты труда 10: 1675.47 | [6 empty] | 94% ФОТ (от 1782,41) (Поз. 92-93)
97% ФОТ (от 1828559,39) (Поз. 1-2, 15-16, 34-35, 95-96, 99-101, 104-105, 107-110, 116, 120, 123, 125-128) |  |  |  | в т.ч. оплаты труда 10: 1773702.61 | [6 empty] | 97% ФОТ (от 1828559,39) (Поз. 1-2, 15-16, 34-35, 95-96, 99-101, 104-105, 107-110, 116, 120, 123, 125-128)
Сметная прибыль |  |  |  | в т.ч. оплаты труда 10: 933474.32 | [5 empty] | Сметная прибыль
В том числе, справочно: | [19 empty] | В том числе, справочно:
51% ФОТ (от 1830341,8) (Поз. 92-93, 1-2, 15-16, 34-35, 95-96, 99-101, 104-105, 107-110, 116, 120, 123, 125-128) |  |  |  | в т.ч. оплаты труда 10: 933474.32 | [6 empty] | 51% ФОТ (от 1830341,8) (Поз. 92-93, 1-2, 15-16, 34-35, 95-96, 99-101, 104-105, 107-110, 116, 120, 123, 125-128)
Итоги по смете: | [18 empty] | Итоги по смете:
Итоги по Строительным работам | [19 empty] | Итоги по Строительным работам
Защита строительных конструкций и оборудования от коррозии: | [19 empty] | Защита строительных конструкций и оборудования от коррозии:
Итого Поз. 92-93 |  |  |  | в т.ч. оплаты труда 10: 2055.24; в т.ч. оплаты труда 11: 1778.19; в т.ч. оплаты труда 12: 197,39 4,22; в т.ч. оплаты труда 13: 79.66 | [6 empty] | Итого Поз. 92-93
Накладные расходы 94% ФОТ (от 1 782,41) |  |  |  | в т.ч. оплаты труда 10: 1675.47 | [6 empty] | Накладные расходы 94% ФОТ (от 1 782,41)
Сметная прибыль 51% ФОТ (от 1 782,41) |  |  |  | в т.ч. оплаты труда 10: 909.03 | [6 empty] | Сметная прибыль 51% ФОТ (от 1 782,41)
Итого c накладными и см. прибылью |  |  |  | в т.ч. оплаты труда 10: 4639.74 | [6 empty] | Итого c накладными и см. прибылью
Итого |  |  |  | в т.ч. оплаты труда 10: 4639.74 | [6 empty] | Итого
Итоги по Монтажным работам | [19 empty] | Итоги по Монтажным работам
Электротехнические установки на других объектах: | [19 empty] | Электротехнические установки на других объектах:
Итого Поз. 1-2, 15-16, 34-35, 95-96, 99-101, 104-105, 107-110, 116, 120, 123, 125-128 |  |  |  | в т.ч. оплаты труда 10: 2363140.66; в т.ч. оплаты труда 11: 1778495.09; в т.ч. оплаты труда 12: 304 907,24 50 064,30; в т.ч. оплаты труда 13: 279738.33 | [6 empty] | Итого Поз. 1-2, 15-16, 34-35, 95-96, 99-101, 104-105, 107-110, 116, 120, 123, 125-128
Накладные расходы 97% ФОТ (от 1 828 559,39) |  |  |  | в т.ч. оплаты труда 10: 1773702.61 | [6 empty] | Накладные расходы 97% ФОТ (от 1 828 559,39)
Сметная прибыль 51% ФОТ (от 1 828 559,39) |  |  |  | в т.ч. оплаты труда 10: 932565.29 | [6 empty] | Сметная прибыль 51% ФОТ (от 1 828 559,39)
Итого c накладными и см. прибылью |  |  |  | в т.ч. оплаты труда 10: 5069408.56 | [6 empty] | Итого c накладными и см. прибылью
Итого |  |  |  | в т.ч. оплаты труда 10: 5069408.56 | [6 empty] | Итого
Итого |  |  |  | в т.ч. оплаты труда 10: 5074048.3 | [6 empty] | Итого
В том числе: | [19 empty] | В том числе:
Материалы |  |  |  | в т.ч. оплаты труда 10: 279817.99 | [6 empty] | Материалы
Машины и механизмы |  |  |  | в т.ч. оплаты труда 10: 305104.63 | [6 empty] | Машины и механизмы
ФОТ |  |  |  | в т.ч. оплаты труда 10: 1830341.8 | [6 empty] | ФОТ
Накладные расходы |  |  |  | в т.ч. оплаты труда 10: 1775378.08 | [6 empty] | Накладные расходы
Сметная прибыль |  |  |  | в т.ч. оплаты труда 10: 933474.32 | [6 empty] | Сметная прибыль
ВЗиС 5,2% |  |  |  | в т.ч. оплаты труда 10: 263850.51 | [6 empty] | ВЗиС 5,2%
Итого |  |  |  | в т.ч. оплаты труда 10: 5337898.81 | [7 empty] | Итого
Зимнее удорожание 2,1% |  |  |  | в т.ч. оплаты труда 10: 112095.88 | [6 empty] | Зимнее удорожание 2,1%
Затраты на вахтовый метод работ 3,5% |  |  |  | в т.ч. оплаты труда 10: 186826.46 | [6 empty] | Затраты на вахтовый метод работ 3,5%
Перевозка работников свыше 3-х километров 2,5% |  |  |  | в т.ч. оплаты труда 10: 133447.47 | [6 empty] | Перевозка работников свыше 3-х километров 2,5%
Перебазировка машин и механизмов 2% |  |  |  | в т.ч. оплаты труда 10: 106757.98 | [6 empty] | Перебазировка машин и механизмов 2%
Итого |  |  |  | в т.ч. оплаты труда 10: 5877026.6 | [7 empty] | Итого
Непредвиденные затраты 3% |  |  |  | в т.ч. оплаты труда 10: 176310.8 | [6 empty] | Непредвиденные затраты 3%
Итого с непредвиденными |  |  |  | в т.ч. оплаты труда 10: 6053337.4 | [7 empty] | Итого с непредвиденными
НДС 20% |  |  |  | в т.ч. оплаты труда 10: 1210667.48 | [6 empty] | НДС 20%
ВСЕГО по смете |  |  |  | в т.ч. оплаты труда 10: 7264004.88 | [8 empty] | ВСЕГО по смете
Составил: ____________________________ Т. Н. Луцкевич
[должность, подпись (инициалы, фамилия)]
Проверил: ____________________________
[должность, подпись (инициалы, фамилия)]

## 02-01-11_СМР_ОБ_Wi Fi
СОГЛАСОВАНО: | [9 empty] | УТВЕРЖДАЮ:
"____" ________________ 2025 года | [12 empty] | "____" ________________ 2025 года
Терминал по перевалке минеральных удобрений в морском порту Усть-Луга | [13 empty] | Терминал по перевалке минеральных удобрений в морском порту Усть-Луга
(наименование стройки)
ЛОКАЛЬНАЯ СМЕТА № 02-01-11
(локальная смета)
на Строительно-монтажные работы. Оборудование Wi-fi, | [14 empty] | на Строительно-монтажные работы. Оборудование Wi-fi,
(наименование работ и затрат, наименование объекта)
Основание:
| Сметная стоимость |  | 74.963 | тыс.руб.
| монтажных работ |  | 52.363 | тыс.руб.
| Средства на оплату труда |  | 18.242 | тыс.руб.
| Сметная трудоемкость |  | 38.16 | чел.час
Составлен(а) в текущих (прогнозных) ценах по состоянию на
№ п/п | Обоснование | Наименование работ и затрат |  | Ед. изм. | Кол-во | Стоимость единицы в базисных ценах, руб. |  |  | Обосно- вание, индекс | Общая стоимость в базисных ценах, руб.
[6 empty] | Всего | Экспл. маш. | Мат-лы |  | Всего | в т.ч. оплата труда | Экспл. маш. | Мат-лы
[6 empty] | оплаты труда | в т.ч. оплаты труда |  |  |  |  | в т.ч. оплаты труда
1 | 2 | 3 |  | 4 | 5 | 6 | 7 | 8 | 9 | 10 | 11 | 12 | 13
Раздел 1. Монтаж оборудования | [15 empty] | Раздел 1. Монтаж оборудования
1 | ТЕРм08-03-573-04 | Шкаф (пульт) управления навесной, высота, ширина и глубина: до 600х600х350 мм |  | 1 шт. | 14 | 1 811,78 1 154,53 | 622,24 148,46 | 35.01 | 1 Прочие объекты ОЗП=22,53; ЭМ=11,42; ЗПМ=22,53; МАТ=8,56 | 25364.92 | 16163.42 | 8 711,36 2 078,44 | 490.14 |  |  |  | Шкаф (пульт) управления навесной, высота, ширина и глубина: до 600х600х350 мм
|  |  | Накладные расходы 97% ФОТ (от 18 241,86) | в т.ч. оплаты труда 10: 17694.6
|  |  | Сметная прибыль 51% ФОТ (от 18 241,86) | в т.ч. оплаты труда 10: 9303.35
|  |  | Итого c накладными и см. прибылью | в т.ч. оплаты труда 10: 52362.87
2 * О |  | PCS2+A121 600х600х210 (ВхШхГ), нерж. cталь AISI 304 |  | 4: шт; 5: 1; в т.ч. оплаты труда 9: 2 Оборудование МАТ=6,23 |  |  |  | PCS2+A121 600х600х210 (ВхШхГ), нерж. cталь AISI 304
3 * О |  | PCS2+A122 600х600х210 (ВхШхГ), нерж. cталь AISI 304 |  | 4: шт; 5: 1; в т.ч. оплаты труда 9: 2 Оборудование МАТ=6,23 |  |  |  | PCS2+A122 600х600х210 (ВхШхГ), нерж. cталь AISI 304
4 * О |  | PCS3+A121 600х600х210 (ВхШхГ), нерж. cталь AISI 304 |  | 4: шт; 5: 1; в т.ч. оплаты труда 9: 2 Оборудование МАТ=6,23 |  |  |  | PCS3+A121 600х600х210 (ВхШхГ), нерж. cталь AISI 304
5 * О |  | PCS3+A122 600х600х210 (ВхШхГ), нерж. cталь AISI 304 |  | 4: шт; 5: 1; в т.ч. оплаты труда 9: 2 Оборудование МАТ=6,23 |  |  |  | PCS3+A122 600х600х210 (ВхШхГ), нерж. cталь AISI 304
6 * О |  | PCS3+A123 600х600х210 (ВхШхГ), нерж. cталь AISI 304 |  | 4: шт; 5: 1; в т.ч. оплаты труда 9: 2 Оборудование МАТ=6,23 |  |  |  | PCS3+A123 600х600х210 (ВхШхГ), нерж. cталь AISI 304
7 * О |  | PCS3+A124 600х600х210 (ВхШхГ), нерж. cталь AISI 304 |  | 4: шт; 5: 1; в т.ч. оплаты труда 9: 2 Оборудование МАТ=6,23 |  |  |  | PCS3+A124 600х600х210 (ВхШхГ), нерж. cталь AISI 304
8 * О |  | PCS4+A121 600х600х210 (ВхШхГ), нерж. cталь AISI 304 |  | 4: шт; 5: 1; в т.ч. оплаты труда 9: 2 Оборудование МАТ=6,23 |  |  |  | PCS4+A121 600х600х210 (ВхШхГ), нерж. cталь AISI 304
9 * О |  | PCS4+A122 600х600х210 (ВхШхГ), нерж. cталь AISI 304 |  | 4: шт; 5: 1; в т.ч. оплаты труда 9: 2 Оборудование МАТ=6,23 |  |  |  | PCS4+A122 600х600х210 (ВхШхГ), нерж. cталь AISI 304
10 * О |  | PCS4+A123 600х600х210 (ВхШхГ), нерж. cталь AISI 304 |  | 4: шт; 5: 1; в т.ч. оплаты труда 9: 2 Оборудование МАТ=6,23 |  |  |  | PCS4+A123 600х600х210 (ВхШхГ), нерж. cталь AISI 304
11 * О |  | PCS4+A124 600х600х210 (ВхШхГ), нерж. cталь AISI 304 |  | 4: шт; 5: 1; в т.ч. оплаты труда 9: 2 Оборудование МАТ=6,23 |  |  |  | PCS4+A124 600х600х210 (ВхШхГ), нерж. cталь AISI 304
12 * О |  | PCS6+A121 600х600х210 (ВхШхГ), нерж. cталь AISI 304 |  | 4: шт; 5: 1; в т.ч. оплаты труда 9: 2 Оборудование МАТ=6,23 |  |  |  | PCS6+A121 600х600х210 (ВхШхГ), нерж. cталь AISI 304
13 * О |  | PCS6+A122 600х600х210 (ВхШхГ), нерж. cталь AISI 304 |  | 4: шт; 5: 1; в т.ч. оплаты труда 9: 2 Оборудование МАТ=6,23 |  |  |  | PCS6+A122 600х600х210 (ВхШхГ), нерж. cталь AISI 304
14 * О |  | PCS9+A121 600х600х210 (ВхШхГ), нерж. cталь AISI 304 |  | 4: шт; 5: 1; в т.ч. оплаты труда 9: 2 Оборудование МАТ=6,23 |  |  |  | PCS9+A121 600х600х210 (ВхШхГ), нерж. cталь AISI 304
15 * О |  | PCS9+A122 600х600х210 (ВхШхГ), нерж. cталь AISI 304 |  | 4: шт; 5: 1; в т.ч. оплаты труда 9: 2 Оборудование МАТ=6,23 |  |  |  | PCS9+A122 600х600х210 (ВхШхГ), нерж. cталь AISI 304
Итого прямые затраты по смете в текущих ценах |  |  |  | в т.ч. оплаты труда 10: 25364.92; в т.ч. оплаты труда 11: 16163.42; в т.ч. оплаты труда 12: 8 711,36 2 078,44; в т.ч. оплаты труда 13: 490.14 |  |  |  |  | Итого прямые затраты по смете в текущих ценах
Накладные расходы |  |  |  | в т.ч. оплаты труда 10: 17694.6 |  |  |  |  | Накладные расходы
В том числе, справочно: | [18 empty] | В том числе, справочно:
97% ФОТ (от 18241,86) (Поз. 1) |  |  |  | в т.ч. оплаты труда 10: 17694.6 | [5 empty] | 97% ФОТ (от 18241,86) (Поз. 1)
Сметная прибыль |  |  |  | в т.ч. оплаты труда 10: 9303.35 |  |  |  |  | Сметная прибыль
В том числе, справочно: | [18 empty] | В том числе, справочно:
51% ФОТ (от 18241,86) (Поз. 1) |  |  |  | в т.ч. оплаты труда 10: 9303.35 | [5 empty] | 51% ФОТ (от 18241,86) (Поз. 1)
Итоги по смете: | [17 empty] | Итоги по смете:
Электротехнические установки на других объектах: | [18 empty] | Электротехнические установки на других объектах:
Итого Поз. 1 |  |  |  | в т.ч. оплаты труда 10: 25364.92; в т.ч. оплаты труда 11: 16163.42; в т.ч. оплаты труда 12: 8 711,36 2 078,44; в т.ч. оплаты труда 13: 490.14 | [5 empty] | Итого Поз. 1
Накладные расходы 97% ФОТ (от 18 241,86) |  |  |  | в т.ч. оплаты труда 10: 17694.6 | [5 empty] | Накладные расходы 97% ФОТ (от 18 241,86)
Сметная прибыль 51% ФОТ (от 18 241,86) |  |  |  | в т.ч. оплаты труда 10: 9303.35 | [5 empty] | Сметная прибыль 51% ФОТ (от 18 241,86)
Итого c накладными и см. прибылью |  |  |  | в т.ч. оплаты труда 10: 52362.87 | [5 empty] | Итого c накладными и см. прибылью
Итого |  |  |  | в т.ч. оплаты труда 10: 52362.87 | [5 empty] | Итого
В том числе: | [18 empty] | В том числе:
Материалы |  |  |  | в т.ч. оплаты труда 10: 490.14 | [5 empty] | Материалы
Машины и механизмы |  |  |  | в т.ч. оплаты труда 10: 8711.36 | [5 empty] | Машины и механизмы
ФОТ |  |  |  | в т.ч. оплаты труда 10: 18241.86 | [5 empty] | ФОТ
Накладные расходы |  |  |  | в т.ч. оплаты труда 10: 17694.6 | [5 empty] | Накладные расходы
Сметная прибыль |  |  |  | в т.ч. оплаты труда 10: 9303.35 | [5 empty] | Сметная прибыль
ВЗиС 5,2% |  |  |  | в т.ч. оплаты труда 10: 2722.87 | [5 empty] | ВЗиС 5,2%
Итого |  |  |  | в т.ч. оплаты труда 10: 55085.74 | [6 empty] | Итого
Зимнее удорожание 2,1% |  |  |  | в т.ч. оплаты труда 10: 1156.8 | [5 empty] | Зимнее удорожание 2,1%
Затраты на вахтовый метод работ 3,5% |  |  |  | в т.ч. оплаты труда 10: 1928 | [5 empty] | Затраты на вахтовый метод работ 3,5%
Перевозка работников свыше 3-х километров 2,5% |  |  |  | в т.ч. оплаты труда 10: 1377.14 | [5 empty] | Перевозка работников свыше 3-х километров 2,5%
Перебазировка машин и механизмов 2% |  |  |  | в т.ч. оплаты труда 10: 1101.71 | [5 empty] | Перебазировка машин и механизмов 2%
Итого |  |  |  | в т.ч. оплаты труда 10: 60649.39 | [6 empty] | Итого
Непредвиденные затраты 3% |  |  |  | в т.ч. оплаты труда 10: 1819.48 | [5 empty] | Непредвиденные затраты 3%
Итого с непредвиденными |  |  |  | в т.ч. оплаты труда 10: 62468.87 | [6 empty] | Итого с непредвиденными
НДС 20% |  |  |  | в т.ч. оплаты труда 10: 12493.77 | [5 empty] | НДС 20%
ВСЕГО по смете |  |  |  | в т.ч. оплаты труда 10: 74962.64 | [7 empty] | ВСЕГО по смете
Составил: ____________________________ Т. Н. Луцкевич
[должность, подпись (инициалы, фамилия)]
Проверил: ____________________________
[должность, подпись (инициалы, фамилия)]

## 02-01-10_СМР_ОБ_ЭП1
СОГЛАСОВАНО: | [9 empty] | УТВЕРЖДАЮ:
"____" ________________ 2025 года | [12 empty] | "____" ________________ 2025 года
Терминал по перевалке минеральных удобрений в морском порту Усть-Луга | [13 empty] | Терминал по перевалке минеральных удобрений в морском порту Усть-Луга
(наименование стройки)
ЛОКАЛЬНАЯ СМЕТА № 02-01-10
(локальная смета)
на Строительно-монтажные работы. Оборудование., СРВ1.ЭП1; СРВ2 ЭП1 | [14 empty] | на Строительно-монтажные работы. Оборудование., СРВ1.ЭП1; СРВ2 ЭП1
(наименование работ и затрат, наименование объекта)
| Основание: | 21105_EA_LAY_DE_WUS1_ER1_ELEQ; 21105_EA_LAY_DE_WUS2_ER1_ELEQ
| Сметная стоимость |  | 911.59 | тыс.руб.
| монтажных работ |  | 636.763 | тыс.руб.
| Средства на оплату труда |  | 191.273 | тыс.руб.
| Сметная трудоемкость |  | 384.06 | чел.час
Составлен(а) в текущих (прогнозных) ценах по состоянию на
№ п/п | Обоснование | Наименование работ и затрат |  | Ед. изм. | Кол-во | Стоимость единицы в базисных ценах, руб. |  |  | Обосно- вание, индекс | Общая стоимость в базисных ценах, руб.
[6 empty] | Всего | Экспл. маш. | Мат-лы |  | Всего | в т.ч. оплата труда | Экспл. маш. | Мат-лы
[6 empty] | оплаты труда | в т.ч. оплаты труда |  |  |  |  | в т.ч. оплаты труда
1 | 2 | 3 |  | 4 | 5 | 6 | 7 | 8 | 9 | 10 | 11 | 12 | 13
Раздел 1. Монтаж оборудования | [15 empty] | Раздел 1. Монтаж оборудования
СРВ1 | [16 empty] | СРВ1
1 | ТЕРм08-01-054-03 | Трансформатор напряжением: до 20 кВ, трехфазный |  | 1 шт. | 2 | 2 172,91 1 743,97 | 387,69 69,96 | 41.25 | 1 Прочие объекты ОЗП=22,53; ЭМ=11,42; ЗПМ=22,53; МАТ=8,56 | 4345.82 | 3487.94 | 775,38 139,92 | 82.5 |  |  |  |  | Трансформатор напряжением: до 20 кВ, трехфазный
Объем=1+1
|  |  | Накладные расходы 97% ФОТ (от 3 627,86) | в т.ч. оплаты труда 10: 3519.02
|  |  | Сметная прибыль 51% ФОТ (от 3 627,86) | в т.ч. оплаты труда 10: 1850.21
|  |  | Итого c накладными и см. прибылью | в т.ч. оплаты труда 10: 9715.05
2 * О |  | WUS1.DDU+A34 Трансформатор 1600х1400х1200 ( ВхШхГ) |  | 4: шт; 5: 1; в т.ч. оплаты труда 9: 2 Оборудование МАТ=6,23 |  |  |  |  | WUS1.DDU+A34 Трансформатор 1600х1400х1200 ( ВхШхГ)
3 * О |  | SPU1+A03 Трансформатор 1600х1400х1200 ( ВхШхГ) |  | 4: шт; 5: 1; в т.ч. оплаты труда 9: 2 Оборудование МАТ=6,23 |  |  |  |  | SPU1+A03 Трансформатор 1600х1400х1200 ( ВхШхГ)
4 | ТЕРм08-03-571-04 | Щит заводского изготовления однорядный или двухрядный: шкафного исполнения, глубина до 600 мм |  | 1 м ширины по фронту | 26 | 6 241,74 2 859,37 | 3 200,38 533,99 | 181.99 | 1 Прочие объекты ОЗП=22,53; ЭМ=11,42; ЗПМ=22,53; МАТ=8,56 | 162285.24 | 74343.62 | 83 209,88 13 883,74 | 4731.74 |  |  |  |  | Щит заводского изготовления однорядный или двухрядный: шкафного исполнения, глубина до 600 мм
Объем=1*1+1,2*1+1,2*1+0,8*1+1*1+2,4*1+0,8*1+1*1+2,4*1+0,8*1+1.2*1+1.2*1+1.2*1+0.8*1+1*1+1.2*1+0.8*1+1*1+1.2*1+1*1+1.2*1+0,6*1+1*1
|  |  | Накладные расходы 97% ФОТ (от 88 227,36) | в т.ч. оплаты труда 10: 85580.54
|  |  | Сметная прибыль 51% ФОТ (от 88 227,36) | в т.ч. оплаты труда 10: 44995.95
|  |  | Итого c накладными и см. прибылью | в т.ч. оплаты труда 10: 292861.73
5 * О |  | WUS1.DDU+A31 Шкаф ввода 2200х1000х600 ( ВхШхГ) |  | 4: шт; 5: 1; в т.ч. оплаты труда 9: 2 Оборудование МАТ=6,23 |  |  |  |  | WUS1.DDU+A31 Шкаф ввода 2200х1000х600 ( ВхШхГ)
6 * О |  | WUS1.DDU+A32 Шкаф управления 2200х1200х600( ВхШхГ) |  | 4: шт; 5: 1; в т.ч. оплаты труда 9: 2 Оборудование МАТ=6,23 |  |  |  |  | WUS1.DDU+A32 Шкаф управления 2200х1200х600( ВхШхГ)
7 * О |  | WUS1.DDU+A33 Шкаф управления 2200х1200х600( ВхШхГ) |  | 4: шт; 5: 1; в т.ч. оплаты труда 9: 2 Оборудование МАТ=6,23 |  |  |  |  | WUS1.DDU+A33 Шкаф управления 2200х1200х600( ВхШхГ)
8 * О |  | WUS1.DDU+A63 Шкаф ПЛК2200х800х600( ВхШхГ) |  | 4: шт; 5: 1; в т.ч. оплаты труда 9: 2 Оборудование МАТ=6,23 |  |  |  |  | WUS1.DDU+A63 Шкаф ПЛК2200х800х600( ВхШхГ)
9 * О |  | BF1.A+A01 Шкаф ввода 2200х1000х600 ( ВхШхГ) |  | 4: шт; 5: 1; в т.ч. оплаты труда 9: 2 Оборудование МАТ=6,23 |  |  |  |  | BF1.A+A01 Шкаф ввода 2200х1000х600 ( ВхШхГ)
10 * О |  | BF1.A+A02 Шкаф управления 2200х2400х600( ВхШхГ) |  | 4: шт; 5: 1; в т.ч. оплаты труда 9: 2 Оборудование МАТ=6,23 |  |  |  |  | BF1.A+A02 Шкаф управления 2200х2400х600( ВхШхГ)
11 * О |  | BF1.A+A51 Шкаф распределенного ввода/вывода 2200х800х600( ВхШхГ) |  | 4: шт; 5: 1; в т.ч. оплаты труда 9: 2 Оборудование МАТ=6,23 |  |  |  |  | BF1.A+A51 Шкаф распределенного ввода/вывода 2200х800х600( ВхШхГ)
12 * О |  | BF1.B+A01 Шкаф ввода 2200х1000х600 ( ВхШхГ) |  | 4: шт; 5: 1; в т.ч. оплаты труда 9: 2 Оборудование МАТ=6,23 |  |  |  |  | BF1.B+A01 Шкаф ввода 2200х1000х600 ( ВхШхГ)
13 * О |  | BF1.B+A02 Шкаф управления 2200х2400х600( ВхШхГ) |  | 4: шт; 5: 1; в т.ч. оплаты труда 9: 2 Оборудование МАТ=6,23 |  |  |  |  | BF1.B+A02 Шкаф управления 2200х2400х600( ВхШхГ)
14 * О |  | BF1.B+A51 Шкаф распределенного ввода/вывода 2200х800х600( ВхШхГ) |  | 4: шт; 5: 1; в т.ч. оплаты труда 9: 2 Оборудование МАТ=6,23 |  |  |  |  | BF1.B+A51 Шкаф распределенного ввода/вывода 2200х800х600( ВхШхГ)
15 * О |  | WP1+A01 Шкаф ввода 2200х1200х600 ( ВхШхГ) |  | 4: шт; 5: 1; в т.ч. оплаты труда 9: 2 Оборудование МАТ=6,23 |  |  |  |  | WP1+A01 Шкаф ввода 2200х1200х600 ( ВхШхГ)
16 * О |  | WP1+A02 Шкаф управления 2200х1200х600( ВхШхГ) |  | 4: шт; 5: 1; в т.ч. оплаты труда 9: 2 Оборудование МАТ=6,23 |  |  |  |  | WP1+A02 Шкаф управления 2200х1200х600( ВхШхГ)
17 * О |  | WP1+A03 Шкаф управления 2200х1200х600( ВхШхГ) |  | 4: шт; 5: 1; в т.ч. оплаты труда 9: 2 Оборудование МАТ=6,23 |  |  |  |  | WP1+A03 Шкаф управления 2200х1200х600( ВхШхГ)
18 * О |  | WP1+A62 Шкаф ПЛК2200х800х600( ВхШхГ) |  | 4: шт; 5: 1; в т.ч. оплаты труда 9: 2 Оборудование МАТ=6,23 |  |  |  |  | WP1+A62 Шкаф ПЛК2200х800х600( ВхШхГ)
19 * О |  | PPT1+A01 Шкаф ввода 2200х1000х600 ( ВхШхГ) |  | 4: шт; 5: 1; в т.ч. оплаты труда 9: 2 Оборудование МАТ=6,23 |  |  |  |  | PPT1+A01 Шкаф ввода 2200х1000х600 ( ВхШхГ)
20 * О |  | PPT1+A02 Шкаф управления 2200х1200х600( ВхШхГ) |  | 4: шт; 5: 1; в т.ч. оплаты труда 9: 2 Оборудование МАТ=6,23 |  |  |  |  | PPT1+A02 Шкаф управления 2200х1200х600( ВхШхГ)
21 * О |  | PPT1+A61 Шкаф ПЛК 2200х800х600( ВхШхГ) |  | 4: шт; 5: 1; в т.ч. оплаты труда 9: 2 Оборудование МАТ=6,23 |  |  |  |  | PPT1+A61 Шкаф ПЛК 2200х800х600( ВхШхГ)
22 * О |  | MUT1+A01 Шкаф ввода 2200х1000х600 ( ВхШхГ) |  | 4: шт; 5: 1; в т.ч. оплаты труда 9: 2 Оборудование МАТ=6,23 |  |  |  |  | MUT1+A01 Шкаф ввода 2200х1000х600 ( ВхШхГ)
23 * О |  | MUT1+A02 Шкаф управления 2200х1200х600( ВхШхГ) |  | 4: шт; 5: 1; в т.ч. оплаты труда 9: 2 Оборудование МАТ=6,23 |  |  |  |  | MUT1+A02 Шкаф управления 2200х1200х600( ВхШхГ)
24 * О |  | SPU1+A01 Шкаф ввода 2200х1000х600 ( ВхШхГ) |  | 4: шт; 5: 1; в т.ч. оплаты труда 9: 2 Оборудование МАТ=6,23 |  |  |  |  | SPU1+A01 Шкаф ввода 2200х1000х600 ( ВхШхГ)
25 * О |  | SPU1+A02 Шкаф управления 2200х1200х600( ВхШхГ) |  | 4: шт; 5: 1; в т.ч. оплаты труда 9: 2 Оборудование МАТ=6,23 |  |  |  |  | SPU1+A02 Шкаф управления 2200х1200х600( ВхШхГ)
26 * О |  | WUS1+A73 Шкаф сетевой и контроля питания 2200х600х600( ВхШхГ) |  | 4: шт; 5: 1; в т.ч. оплаты труда 9: 2 Оборудование МАТ=6,23 |  |  |  |  | WUS1+A73 Шкаф сетевой и контроля питания 2200х600х600( ВхШхГ)
27 * О |  | WUS1+A50 Шкаф бесперебойного питания 2200х1000х600( ВхШхГ) |  | 4: шт; 5: 1; в т.ч. оплаты труда 9: 2 Оборудование МАТ=6,23 |  |  |  |  | WUS1+A50 Шкаф бесперебойного питания 2200х1000х600( ВхШхГ)
28 | ТЕРм08-03-572-06 | Блок управления шкафного исполнения или распределительный пункт (шкаф), устанавливаемый: на полу, высота и ширина до 1200х1000 мм |  | 1 шт. | 2 | 5 104,37 1 699,92 | 1 143,49 190,69 | 2260.96 | 1 Прочие объекты ОЗП=22,53; ЭМ=11,42; ЗПМ=22,53; МАТ=8,56 | 10208.74 | 3399.84 | 2 286,98 381,38 | 4521.92 |  |  |  |  | Блок управления шкафного исполнения или распределительный пункт (шкаф), устанавливаемый: на полу, высота и ширина до 1200х1000 мм
Объем=1+1
|  |  | Накладные расходы 97% ФОТ (от 3 781,22) | в т.ч. оплаты труда 10: 3667.78
|  |  | Сметная прибыль 51% ФОТ (от 3 781,22) | в т.ч. оплаты труда 10: 1928.42
|  |  | Итого c накладными и см. прибылью | в т.ч. оплаты труда 10: 15804.94
29 * О |  | WUS1+A49 Шкаф ИБП 1700х840х478( ВхШхГ) |  | 4: шт; 5: 1; в т.ч. оплаты труда 9: 2 Оборудование МАТ=6,23 |  |  |  |  | WUS1+A49 Шкаф ИБП 1700х840х478( ВхШхГ)
30 * О |  | WUS1+A48 Батарейный шкаф 1400х940х500( ВхШхГ) |  | 4: шт; 5: 1; в т.ч. оплаты труда 9: 2 Оборудование МАТ=6,23 |  |  |  |  | WUS1+A48 Батарейный шкаф 1400х940х500( ВхШхГ)
СРВ2 | [16 empty] | СРВ2
31 | ТЕРм08-01-054-03 | Трансформатор напряжением: до 20 кВ, трехфазный |  | 1 шт. | 2 | 2 172,91 1 743,97 | 387,69 69,96 | 41.25 | 1 Прочие объекты ОЗП=22,53; ЭМ=11,42; ЗПМ=22,53; МАТ=8,56 | 4345.82 | 3487.94 | 775,38 139,92 | 82.5 |  |  |  |  | Трансформатор напряжением: до 20 кВ, трехфазный
Объем=1+1
|  |  | Накладные расходы 97% ФОТ (от 3 627,86) | в т.ч. оплаты труда 10: 3519.02
|  |  | Сметная прибыль 51% ФОТ (от 3 627,86) | в т.ч. оплаты труда 10: 1850.21
|  |  | Итого c накладными и см. прибылью | в т.ч. оплаты труда 10: 9715.05
32 * О |  | WUS2.DDU+A34 Трансформатор 1600х1400х1200 ( ВхШхГ) |  | 4: шт; 5: 1; в т.ч. оплаты труда 9: 2 Оборудование МАТ=6,23 |  |  |  |  | WUS2.DDU+A34 Трансформатор 1600х1400х1200 ( ВхШхГ)
33 * О |  | SPU2+A03 Трансформатор 1600х1400х1200 ( ВхШхГ) |  | 4: шт; 5: 1; в т.ч. оплаты труда 9: 2 Оборудование МАТ=6,23 |  |  |  |  | SPU2+A03 Трансформатор 1600х1400х1200 ( ВхШхГ)
34 | ТЕРм08-03-571-04 | Щит заводского изготовления однорядный или двухрядный: шкафного исполнения, глубина до 600 мм |  | 1 м ширины по фронту | 26 | 6 241,74 2 859,37 | 3 200,38 533,99 | 181.99 | 1 Прочие объекты ОЗП=22,53; ЭМ=11,42; ЗПМ=22,53; МАТ=8,56 | 162285.24 | 74343.62 | 83 209,88 13 883,74 | 4731.74 |  |  |  |  | Щит заводского изготовления однорядный или двухрядный: шкафного исполнения, глубина до 600 мм
Объем=1*1+1,2*1+1,2*1+0,8*1+1*1+2,4*1+0,8*1+1*1+2,4*1+0,8*1+1.2*1+1.2*1+1.2*1+0.8*1+1*1+1.2*1+0.8*1+1*1+1.2*1+1*1+1.2*1+0,6*1+1*1
|  |  | Накладные расходы 97% ФОТ (от 88 227,36) | в т.ч. оплаты труда 10: 85580.54
|  |  | Сметная прибыль 51% ФОТ (от 88 227,36) | в т.ч. оплаты труда 10: 44995.95
|  |  | Итого c накладными и см. прибылью | в т.ч. оплаты труда 10: 292861.73
35 * О |  | WUS2.DDU+A31 Шкаф ввода 2200х1000х600 ( ВхШхГ) |  | 4: шт; 5: 1; в т.ч. оплаты труда 9: 2 Оборудование МАТ=6,23 |  |  |  |  | WUS2.DDU+A31 Шкаф ввода 2200х1000х600 ( ВхШхГ)
36 * О |  | WUS2.DDU+A32 Шкаф управления 2200х1200х600( ВхШхГ) |  | 4: шт; 5: 1; в т.ч. оплаты труда 9: 2 Оборудование МАТ=6,23 |  |  |  |  | WUS2.DDU+A32 Шкаф управления 2200х1200х600( ВхШхГ)
37 * О |  | WUS2.DDU+A33 Шкаф управления 2200х1200х600( ВхШхГ) |  | 4: шт; 5: 1; в т.ч. оплаты труда 9: 2 Оборудование МАТ=6,23 |  |  |  |  | WUS2.DDU+A33 Шкаф управления 2200х1200х600( ВхШхГ)
38 * О |  | WUS2.DDU+A63 Шкаф ПЛК2200х800х600( ВхШхГ) |  | 4: шт; 5: 1; в т.ч. оплаты труда 9: 2 Оборудование МАТ=6,23 |  |  |  |  | WUS2.DDU+A63 Шкаф ПЛК2200х800х600( ВхШхГ)
39 * О |  | BF2.A+A01 Шкаф ввода 2200х1000х600 ( ВхШхГ) |  | 4: шт; 5: 1; в т.ч. оплаты труда 9: 2 Оборудование МАТ=6,23 |  |  |  |  | BF2.A+A01 Шкаф ввода 2200х1000х600 ( ВхШхГ)
40 * О |  | BF2.A+A02 Шкаф управления 2200х2400х600( ВхШхГ) |  | 4: шт; 5: 1; в т.ч. оплаты труда 9: 2 Оборудование МАТ=6,23 |  |  |  |  | BF2.A+A02 Шкаф управления 2200х2400х600( ВхШхГ)
41 * О |  | BF2.A+A51 Шкаф распределенного ввода/вывода 2200х800х600( ВхШхГ) |  | 4: шт; 5: 1; в т.ч. оплаты труда 9: 2 Оборудование МАТ=6,23 |  |  |  |  | BF2.A+A51 Шкаф распределенного ввода/вывода 2200х800х600( ВхШхГ)
42 * О |  | BF2.B+A01 Шкаф ввода 2200х1000х600 ( ВхШхГ) |  | 4: шт; 5: 1; в т.ч. оплаты труда 9: 2 Оборудование МАТ=6,23 |  |  |  |  | BF2.B+A01 Шкаф ввода 2200х1000х600 ( ВхШхГ)
43 * О |  | BF2.B+A02 Шкаф управления 2200х2400х600( ВхШхГ) |  | 4: шт; 5: 1; в т.ч. оплаты труда 9: 2 Оборудование МАТ=6,23 |  |  |  |  | BF2.B+A02 Шкаф управления 2200х2400х600( ВхШхГ)
44 * О |  | BF2.B+A51 Шкаф распределенного ввода/вывода 2200х800х600( ВхШхГ) |  | 4: шт; 5: 1; в т.ч. оплаты труда 9: 2 Оборудование МАТ=6,23 |  |  |  |  | BF2.B+A51 Шкаф распределенного ввода/вывода 2200х800х600( ВхШхГ)
45 * О |  | WP2+A01 Шкаф ввода 2200х1200х600 ( ВхШхГ) |  | 4: шт; 5: 1; в т.ч. оплаты труда 9: 2 Оборудование МАТ=6,23 |  |  |  |  | WP2+A01 Шкаф ввода 2200х1200х600 ( ВхШхГ)
46 * О |  | WP2+A02 Шкаф управления 2200х1200х600( ВхШхГ) |  | 4: шт; 5: 1; в т.ч. оплаты труда 9: 2 Оборудование МАТ=6,23 |  |  |  |  | WP2+A02 Шкаф управления 2200х1200х600( ВхШхГ)
47 * О |  | WP2+A03 Шкаф управления 2200х1200х600( ВхШхГ) |  | 4: шт; 5: 1; в т.ч. оплаты труда 9: 2 Оборудование МАТ=6,23 |  |  |  |  | WP2+A03 Шкаф управления 2200х1200х600( ВхШхГ)
48 * О |  | WP2+A62 Шкаф ПЛК2200х800х600( ВхШхГ) |  | 4: шт; 5: 1; в т.ч. оплаты труда 9: 2 Оборудование МАТ=6,23 |  |  |  |  | WP2+A62 Шкаф ПЛК2200х800х600( ВхШхГ)
49 * О |  | PPT2+A01 Шкаф ввода 2200х1000х600 ( ВхШхГ) |  | 4: шт; 5: 1; в т.ч. оплаты труда 9: 2 Оборудование МАТ=6,23 |  |  |  |  | PPT2+A01 Шкаф ввода 2200х1000х600 ( ВхШхГ)
50 * О |  | PPT2+A02 Шкаф управления 2200х1200х600( ВхШхГ) |  | 4: шт; 5: 1; в т.ч. оплаты труда 9: 2 Оборудование МАТ=6,23 |  |  |  |  | PPT2+A02 Шкаф управления 2200х1200х600( ВхШхГ)
51 * О |  | PPT2+A61 Шкаф ПЛК 2200х800х600( ВхШхГ) |  | 4: шт; 5: 1; в т.ч. оплаты труда 9: 2 Оборудование МАТ=6,23 |  |  |  |  | PPT2+A61 Шкаф ПЛК 2200х800х600( ВхШхГ)
52 * О |  | MUT2+A01 Шкаф ввода 2200х1000х600 ( ВхШхГ) |  | 4: шт; 5: 1; в т.ч. оплаты труда 9: 2 Оборудование МАТ=6,23 |  |  |  |  | MUT2+A01 Шкаф ввода 2200х1000х600 ( ВхШхГ)
53 * О |  | MUT2+A02 Шкаф управления 2200х1200х600( ВхШхГ) |  | 4: шт; 5: 1; в т.ч. оплаты труда 9: 2 Оборудование МАТ=6,23 |  |  |  |  | MUT2+A02 Шкаф управления 2200х1200х600( ВхШхГ)
54 * О |  | SPU2+A01 Шкаф ввода 2200х1000х600 ( ВхШхГ) |  | 4: шт; 5: 1; в т.ч. оплаты труда 9: 2 Оборудование МАТ=6,23 |  |  |  |  | SPU2+A01 Шкаф ввода 2200х1000х600 ( ВхШхГ)
55 * О |  | SPU2+A02 Шкаф управления 2200х1200х600( ВхШхГ) |  | 4: шт; 5: 1; в т.ч. оплаты труда 9: 2 Оборудование МАТ=6,23 |  |  |  |  | SPU2+A02 Шкаф управления 2200х1200х600( ВхШхГ)
56 * О |  | WUS2+A73 Шкаф сетевой и контроля питания 2200х600х600( ВхШхГ) |  | 4: шт; 5: 1; в т.ч. оплаты труда 9: 2 Оборудование МАТ=6,23 |  |  |  |  | WUS2+A73 Шкаф сетевой и контроля питания 2200х600х600( ВхШхГ)
57 * О |  | WUS2+A50 Шкаф бесперебойного питания 2200х1000х600( ВхШхГ) |  | 4: шт; 5: 1; в т.ч. оплаты труда 9: 2 Оборудование МАТ=6,23 |  |  |  |  | WUS2+A50 Шкаф бесперебойного питания 2200х1000х600( ВхШхГ)
58 | ТЕРм08-03-572-06 | Блок управления шкафного исполнения или распределительный пункт (шкаф), устанавливаемый: на полу, высота и ширина до 1200х1000 мм |  | 1 шт. | 2 | 5 104,37 1 699,92 | 1 143,49 190,69 | 2260.96 | 1 Прочие объекты ОЗП=22,53; ЭМ=11,42; ЗПМ=22,53; МАТ=8,56 | 10208.74 | 3399.84 | 2 286,98 381,38 | 4521.92 |  |  |  |  | Блок управления шкафного исполнения или распределительный пункт (шкаф), устанавливаемый: на полу, высота и ширина до 1200х1000 мм
Объем=1+1
|  |  | Накладные расходы 97% ФОТ (от 3 781,22) | в т.ч. оплаты труда 10: 3667.78
|  |  | Сметная прибыль 51% ФОТ (от 3 781,22) | в т.ч. оплаты труда 10: 1928.42
|  |  | Итого c накладными и см. прибылью | в т.ч. оплаты труда 10: 15804.94
59 * О |  | WUS2+A49 Шкаф ИБП 1700х840х478( ВхШхГ) |  | 4: шт; 5: 1; в т.ч. оплаты труда 9: 2 Оборудование МАТ=6,23 |  |  |  |  | WUS2+A49 Шкаф ИБП 1700х840х478( ВхШхГ)
60 * О |  | WUS2+A48 Батарейный шкаф 1400х940х500( ВхШхГ) |  | 4: шт; 5: 1; в т.ч. оплаты труда 9: 2 Оборудование МАТ=6,23 |  |  |  |  | WUS2+A48 Батарейный шкаф 1400х940х500( ВхШхГ)
Итого прямые затраты по смете в текущих ценах |  |  |  | в т.ч. оплаты труда 10: 353679.6; в т.ч. оплаты труда 11: 162462.8; в т.ч. оплаты труда 12: 172 544,48 28 810,08; в т.ч. оплаты труда 13: 18672.32 | [5 empty] | Итого прямые затраты по смете в текущих ценах
Накладные расходы |  |  |  | в т.ч. оплаты труда 10: 185534.69 | [5 empty] | Накладные расходы
В том числе, справочно: | [19 empty] | В том числе, справочно:
97% ФОТ (от 191272,88) (Поз. 1, 4, 28, 31, 34, 58) |  |  |  | в т.ч. оплаты труда 10: 185534.69 | [6 empty] | 97% ФОТ (от 191272,88) (Поз. 1, 4, 28, 31, 34, 58)
Сметная прибыль |  |  |  | в т.ч. оплаты труда 10: 97549.17 | [5 empty] | Сметная прибыль
В том числе, справочно: | [19 empty] | В том числе, справочно:
51% ФОТ (от 191272,88) (Поз. 1, 4, 28, 31, 34, 58) |  |  |  | в т.ч. оплаты труда 10: 97549.17 | [6 empty] | 51% ФОТ (от 191272,88) (Поз. 1, 4, 28, 31, 34, 58)
Итоги по смете: | [18 empty] | Итоги по смете:
Электротехнические установки на других объектах: | [19 empty] | Электротехнические установки на других объектах:
Итого Поз. 1, 4, 28, 31, 34, 58 |  |  |  | в т.ч. оплаты труда 10: 353679.6; в т.ч. оплаты труда 11: 162462.8; в т.ч. оплаты труда 12: 172 544,48 28 810,08; в т.ч. оплаты труда 13: 18672.32 | [6 empty] | Итого Поз. 1, 4, 28, 31, 34, 58
Накладные расходы 97% ФОТ (от 191 272,88) |  |  |  | в т.ч. оплаты труда 10: 185534.69 | [6 empty] | Накладные расходы 97% ФОТ (от 191 272,88)
Сметная прибыль 51% ФОТ (от 191 272,88) |  |  |  | в т.ч. оплаты труда 10: 97549.17 | [6 empty] | Сметная прибыль 51% ФОТ (от 191 272,88)
Итого c накладными и см. прибылью |  |  |  | в т.ч. оплаты труда 10: 636763.46 | [6 empty] | Итого c накладными и см. прибылью
Итого |  |  |  | в т.ч. оплаты труда 10: 636763.46 | [6 empty] | Итого
В том числе: | [19 empty] | В том числе:
Материалы |  |  |  | в т.ч. оплаты труда 10: 18672.32 | [6 empty] | Материалы
Машины и механизмы |  |  |  | в т.ч. оплаты труда 10: 172544.48 | [6 empty] | Машины и механизмы
ФОТ |  |  |  | в т.ч. оплаты труда 10: 191272.88 | [6 empty] | ФОТ
Накладные расходы |  |  |  | в т.ч. оплаты труда 10: 185534.69 | [6 empty] | Накладные расходы
Сметная прибыль |  |  |  | в т.ч. оплаты труда 10: 97549.17 | [6 empty] | Сметная прибыль
ВЗиС 5,2% |  |  |  | в т.ч. оплаты труда 10: 33111.7 | [6 empty] | ВЗиС 5,2%
Итого |  |  |  | в т.ч. оплаты труда 10: 669875.16 | [7 empty] | Итого
Зимнее удорожание 2,1% |  |  |  | в т.ч. оплаты труда 10: 14067.38 | [6 empty] | Зимнее удорожание 2,1%
Затраты на вахтовый метод работ 3,5% |  |  |  | в т.ч. оплаты труда 10: 23445.63 | [6 empty] | Затраты на вахтовый метод работ 3,5%
Перевозка работников свыше 3-х километров 2,5% |  |  |  | в т.ч. оплаты труда 10: 16746.88 | [6 empty] | Перевозка работников свыше 3-х километров 2,5%
Перебазировка машин и механизмов 2% |  |  |  | в т.ч. оплаты труда 10: 13397.5 | [6 empty] | Перебазировка машин и механизмов 2%
Итого |  |  |  | в т.ч. оплаты труда 10: 737532.55 | [7 empty] | Итого
Непредвиденные затраты 3% |  |  |  | в т.ч. оплаты труда 10: 22125.98 | [6 empty] | Непредвиденные затраты 3%
Итого с непредвиденными |  |  |  | в т.ч. оплаты труда 10: 759658.53 | [7 empty] | Итого с непредвиденными
НДС 20% |  |  |  | в т.ч. оплаты труда 10: 151931.71 | [6 empty] | НДС 20%
ВСЕГО по смете |  |  |  | в т.ч. оплаты труда 10: 911590.24 | [8 empty] | ВСЕГО по смете
Составил: ____________________________ Т. Н. Луцкевич
[должность, подпись (инициалы, фамилия)]
Проверил: ____________________________
[должность, подпись (инициалы, фамилия)]

## 02-01-09_СМР_ОБ_ЭП9
СОГЛАСОВАНО: | [9 empty] | УТВЕРЖДАЮ:
"____" ________________ 2025 года | [12 empty] | "____" ________________ 2025 года
Терминал по перевалке минеральных удобрений в морском порту Усть-Луга | [13 empty] | Терминал по перевалке минеральных удобрений в морском порту Усть-Луга
(наименование стройки)
ЛОКАЛЬНАЯ СМЕТА № 02-01-09
(локальная смета)
на Строительно-монтажные работы. Оборудование., ЭП9 | [14 empty] | на Строительно-монтажные работы. Оборудование., ЭП9
(наименование работ и затрат, наименование объекта)
| Основание: | 21105_EA_DWG_DE_LAY_CIL_UPS_ER9
| Сметная стоимость |  | 147.65 | тыс.руб.
| монтажных работ |  | 103.136 | тыс.руб.
| Средства на оплату труда |  | 31.081 | тыс.руб.
| Сметная трудоемкость |  | 61.84 | чел.час
Составлен(а) в текущих (прогнозных) ценах по состоянию на
№ п/п | Обоснование | Наименование работ и затрат |  | Ед. изм. | Кол-во | Стоимость единицы в базисных ценах, руб. |  |  | Обосно- вание, индекс | Общая стоимость в базисных ценах, руб.
[6 empty] | Всего | Экспл. маш. | Мат-лы |  | Всего | в т.ч. оплата труда | Экспл. маш. | Мат-лы
[6 empty] | оплаты труда | в т.ч. оплаты труда |  |  |  |  | в т.ч. оплаты труда
1 | 2 | 3 |  | 4 | 5 | 6 | 7 | 8 | 9 | 10 | 11 | 12 | 13
Раздел 1. Монтаж оборудования | [15 empty] | Раздел 1. Монтаж оборудования
ЭП9 | [16 empty] | ЭП9
1 | ТЕРм08-03-571-04 | Щит заводского изготовления однорядный или двухрядный: шкафного исполнения, глубина до 600 мм |  | 1 м ширины по фронту | 8.2 | 6 241,74 2 859,37 | 3 200,38 533,99 | 181.99 | 1 Прочие объекты ОЗП=22,53; ЭМ=11,42; ЗПМ=22,53; МАТ=8,56 | 51182.27 | 23446.83 | 26 243,12 4 378,72 | 1492.32 |  |  |  |  | Щит заводского изготовления однорядный или двухрядный: шкафного исполнения, глубина до 600 мм
Объем=1.2+0.8+1.2+1.2+0.8+1.2+0,6+1,2
|  |  | Накладные расходы 97% ФОТ (от 27 825,55) | в т.ч. оплаты труда 10: 26990.78
|  |  | Сметная прибыль 51% ФОТ (от 27 825,55) | в т.ч. оплаты труда 10: 14191.03
|  |  | Итого c накладными и см. прибылью | в т.ч. оплаты труда 10: 92364.08
2 * О |  | ВС19+А51 Шкаф 2200x1200х600( ВхШхГ) |  | 4: шт; 5: 1; в т.ч. оплаты труда 9: 2 Оборудование МАТ=6,23 |  |  |  |  | ВС19+А51 Шкаф 2200x1200х600( ВхШхГ)
3 * О |  | ВС19+А01 Шкаф 2200x800х600( ВхШхГ) |  | 4: шт; 5: 1; в т.ч. оплаты труда 9: 2 Оборудование МАТ=6,23 |  |  |  |  | ВС19+А01 Шкаф 2200x800х600( ВхШхГ)
4 * О |  | ВС19+А01 Шкаф 2200x1200х600( ВхШхГ) |  | 4: шт; 5: 1; в т.ч. оплаты труда 9: 2 Оборудование МАТ=6,23 |  |  |  |  | ВС19+А01 Шкаф 2200x1200х600( ВхШхГ)
5 * О |  | ВС34+А51 Шкаф 2200x1200х600( ВхШхГ) |  | 4: шт; 5: 1; в т.ч. оплаты труда 9: 2 Оборудование МАТ=6,23 |  |  |  |  | ВС34+А51 Шкаф 2200x1200х600( ВхШхГ)
6 * О |  | ВС34+А01 Шкаф 2200x800х600( ВхШхГ) |  | 4: шт; 5: 1; в т.ч. оплаты труда 9: 2 Оборудование МАТ=6,23 |  |  |  |  | ВС34+А01 Шкаф 2200x800х600( ВхШхГ)
7 * О |  | ВС34+А01 Шкаф 2200x1200х600( ВхШхГ) |  | 4: шт; 5: 1; в т.ч. оплаты труда 9: 2 Оборудование МАТ=6,23 |  |  |  |  | ВС34+А01 Шкаф 2200x1200х600( ВхШхГ)
8 * О |  | PCS9+А73 Шкаф 2200x600х600( ВхШхГ) |  | 4: шт; 5: 1; в т.ч. оплаты труда 9: 2 Оборудование МАТ=6,23 |  |  |  |  | PCS9+А73 Шкаф 2200x600х600( ВхШхГ)
9 * О |  | PCS9+А50 Шкаф 2200x1200х600( ВхШхГ) |  | 4: шт; 5: 1; в т.ч. оплаты труда 9: 2 Оборудование МАТ=6,23 |  |  |  |  | PCS9+А50 Шкаф 2200x1200х600( ВхШхГ)
10 | ТЕРм08-03-571-05 | Щит заводского изготовления однорядный или двухрядный: шкафного исполнения, глубина до 800 мм |  | 1 м ширины по фронту | 0.8 | 7 442,31 3 434,05 | 3 817,63 635,56 | 190.63 | 1 Прочие объекты ОЗП=22,53; ЭМ=11,42; ЗПМ=22,53; МАТ=8,56 | 5953.85 | 2747.24 | 3 054,10 508,45 | 152.51 |  |  |  |  | Щит заводского изготовления однорядный или двухрядный: шкафного исполнения, глубина до 800 мм
|  |  | Накладные расходы 97% ФОТ (от 3 255,69) | в т.ч. оплаты труда 10: 3158.02
|  |  | Сметная прибыль 51% ФОТ (от 3 255,69) | в т.ч. оплаты труда 10: 1660.4
|  |  | Итого c накладными и см. прибылью | в т.ч. оплаты труда 10: 10772.27
11 * О |  | PCS9+А49 Шкаф 2200x800х1000( ВхШхГ) |  | 4: шт; 5: 1; в т.ч. оплаты труда 9: 2 Оборудование МАТ=6,23 |  |  |  |  | PCS9+А49 Шкаф 2200x800х1000( ВхШхГ)
Итого прямые затраты по смете в текущих ценах |  |  |  | в т.ч. оплаты труда 10: 57136.12; в т.ч. оплаты труда 11: 26194.07; в т.ч. оплаты труда 12: 29 297,22 4 887,17; в т.ч. оплаты труда 13: 1644.83 | [5 empty] | Итого прямые затраты по смете в текущих ценах
Накладные расходы |  |  |  | в т.ч. оплаты труда 10: 30148.8 | [5 empty] | Накладные расходы
В том числе, справочно: | [19 empty] | В том числе, справочно:
97% ФОТ (от 31081,24) (Поз. 1, 10) |  |  |  | в т.ч. оплаты труда 10: 30148.8 | [6 empty] | 97% ФОТ (от 31081,24) (Поз. 1, 10)
Сметная прибыль |  |  |  | в т.ч. оплаты труда 10: 15851.43 | [5 empty] | Сметная прибыль
В том числе, справочно: | [19 empty] | В том числе, справочно:
51% ФОТ (от 31081,24) (Поз. 1, 10) |  |  |  | в т.ч. оплаты труда 10: 15851.43 | [6 empty] | 51% ФОТ (от 31081,24) (Поз. 1, 10)
Итоги по смете: | [18 empty] | Итоги по смете:
Электротехнические установки на других объектах: | [19 empty] | Электротехнические установки на других объектах:
Итого Поз. 1, 10 |  |  |  | в т.ч. оплаты труда 10: 57136.12; в т.ч. оплаты труда 11: 26194.07; в т.ч. оплаты труда 12: 29 297,22 4 887,17; в т.ч. оплаты труда 13: 1644.83 | [6 empty] | Итого Поз. 1, 10
Накладные расходы 97% ФОТ (от 31 081,24) |  |  |  | в т.ч. оплаты труда 10: 30148.8 | [6 empty] | Накладные расходы 97% ФОТ (от 31 081,24)
Сметная прибыль 51% ФОТ (от 31 081,24) |  |  |  | в т.ч. оплаты труда 10: 15851.43 | [6 empty] | Сметная прибыль 51% ФОТ (от 31 081,24)
Итого c накладными и см. прибылью |  |  |  | в т.ч. оплаты труда 10: 103136.35 | [6 empty] | Итого c накладными и см. прибылью
Итого |  |  |  | в т.ч. оплаты труда 10: 103136.35 | [6 empty] | Итого
В том числе: | [19 empty] | В том числе:
Материалы |  |  |  | в т.ч. оплаты труда 10: 1644.83 | [6 empty] | Материалы
Машины и механизмы |  |  |  | в т.ч. оплаты труда 10: 29297.22 | [6 empty] | Машины и механизмы
ФОТ |  |  |  | в т.ч. оплаты труда 10: 31081.24 | [6 empty] | ФОТ
Накладные расходы |  |  |  | в т.ч. оплаты труда 10: 30148.8 | [6 empty] | Накладные расходы
Сметная прибыль |  |  |  | в т.ч. оплаты труда 10: 15851.43 | [6 empty] | Сметная прибыль
ВЗиС 5,2% |  |  |  | в т.ч. оплаты труда 10: 5363.09 | [6 empty] | ВЗиС 5,2%
Итого |  |  |  | в т.ч. оплаты труда 10: 108499.44 | [7 empty] | Итого
Зимнее удорожание 2,1% |  |  |  | в т.ч. оплаты труда 10: 2278.49 | [6 empty] | Зимнее удорожание 2,1%
Затраты на вахтовый метод работ 3,5% |  |  |  | в т.ч. оплаты труда 10: 3797.48 | [6 empty] | Затраты на вахтовый метод работ 3,5%
Перевозка работников свыше 3-х километров 2,5% |  |  |  | в т.ч. оплаты труда 10: 2712.49 | [6 empty] | Перевозка работников свыше 3-х километров 2,5%
Перебазировка машин и механизмов 2% |  |  |  | в т.ч. оплаты труда 10: 2169.99 | [6 empty] | Перебазировка машин и механизмов 2%
Итого |  |  |  | в т.ч. оплаты труда 10: 119457.89 | [7 empty] | Итого
Непредвиденные затраты 3% |  |  |  | в т.ч. оплаты труда 10: 3583.74 | [6 empty] | Непредвиденные затраты 3%
Итого с непредвиденными |  |  |  | в т.ч. оплаты труда 10: 123041.63 | [7 empty] | Итого с непредвиденными
НДС 20% |  |  |  | в т.ч. оплаты труда 10: 24608.33 | [6 empty] | НДС 20%
ВСЕГО по смете |  |  |  | в т.ч. оплаты труда 10: 147649.96 | [8 empty] | ВСЕГО по смете
Составил: ____________________________ Т. Н. Луцкевич
[должность, подпись (инициалы, фамилия)]
Проверил: ____________________________
[должность, подпись (инициалы, фамилия)]

## 02-01-08_СМР_ОБ_ЭП8
СОГЛАСОВАНО: | [9 empty] | УТВЕРЖДАЮ:
"____" ________________ 2025 года | [12 empty] | "____" ________________ 2025 года
Терминал по перевалке минеральных удобрений в морском порту Усть-Луга | [13 empty] | Терминал по перевалке минеральных удобрений в морском порту Усть-Луга
(наименование стройки)
ЛОКАЛЬНАЯ СМЕТА № 02-01-08
(локальная смета)
на Строительно-монтажные работы. Оборудование., ЭП8 | [14 empty] | на Строительно-монтажные работы. Оборудование., ЭП8
(наименование работ и затрат, наименование объекта)
| Основание: | 21105_EA_DWG_DE_LAY_CIL_UPS_ER8
| Сметная стоимость |  | 254.078 | тыс.руб.
| монтажных работ |  | 177.478 | тыс.руб.
| Средства на оплату труда |  | 53.477 | тыс.руб.
| Сметная трудоемкость |  | 106.4 | чел.час
Составлен(а) в текущих (прогнозных) ценах по состоянию на
№ п/п | Обоснование | Наименование работ и затрат |  | Ед. изм. | Кол-во | Стоимость единицы в базисных ценах, руб. |  |  | Обосно- вание, индекс | Общая стоимость в базисных ценах, руб.
[6 empty] | Всего | Экспл. маш. | Мат-лы |  | Всего | в т.ч. оплата труда | Экспл. маш. | Мат-лы
[6 empty] | оплаты труда | в т.ч. оплаты труда |  |  |  |  | в т.ч. оплаты труда
1 | 2 | 3 |  | 4 | 5 | 6 | 7 | 8 | 9 | 10 | 11 | 12 | 13
Раздел 1. Монтаж оборудования | [15 empty] | Раздел 1. Монтаж оборудования
ЭП8 | [16 empty] | ЭП8
1 | ТЕРм08-03-571-04 | Щит заводского изготовления однорядный или двухрядный: шкафного исполнения, глубина до 600 мм |  | 1 м ширины по фронту | 14.8 | 6 241,74 2 859,37 | 3 200,38 533,99 | 181.99 | 1 Прочие объекты ОЗП=22,53; ЭМ=11,42; ЗПМ=22,53; МАТ=8,56 | 92377.75 | 42318.68 | 47 365,62 7 903,05 | 2693.45 |  |  |  |  | Щит заводского изготовления однорядный или двухрядный: шкафного исполнения, глубина до 600 мм
Объем=0,6+1,2+1,2*2+0.8+0,6+1,2+1,2*2+0.8+0,6+1,2+1,2+1.2+0.6
|  |  | Накладные расходы 97% ФОТ (от 50 221,73) | в т.ч. оплаты труда 10: 48715.08
|  |  | Сметная прибыль 51% ФОТ (от 50 221,73) | в т.ч. оплаты труда 10: 25613.08
|  |  | Итого c накладными и см. прибылью | в т.ч. оплаты труда 10: 166705.91
2 * О |  | ВС1+А111 Шкаф 2200x600х600( ВхШхГ) |  | 4: шт; 5: 1; в т.ч. оплаты труда 9: 2 Оборудование МАТ=6,23 |  |  |  |  | ВС1+А111 Шкаф 2200x600х600( ВхШхГ)
3 * О |  | ВС1+А51 Шкаф 2200x1200х600( ВхШхГ) |  | 4: шт; 5: 1; в т.ч. оплаты труда 9: 2 Оборудование МАТ=6,23 |  |  |  |  | ВС1+А51 Шкаф 2200x1200х600( ВхШхГ)
4 * О |  | ВС1+А01 Шкаф 2200x1200х600( ВхШхГ) |  | 4: шт; 5: 2; в т.ч. оплаты труда 9: 2 Оборудование МАТ=6,23 |  |  |  |  | ВС1+А01 Шкаф 2200x1200х600( ВхШхГ)
5 * О |  | ВС1+А102 Шкаф 2200x800х500( ВхШхГ) |  | 4: шт; 5: 1; в т.ч. оплаты труда 9: 2 Оборудование МАТ=6,23 |  |  |  |  | ВС1+А102 Шкаф 2200x800х500( ВхШхГ)
6 * О |  | ВС2+А111 Шкаф 2200x600х600( ВхШхГ) |  | 4: шт; 5: 1; в т.ч. оплаты труда 9: 2 Оборудование МАТ=6,23 |  |  |  |  | ВС2+А111 Шкаф 2200x600х600( ВхШхГ)
7 * О |  | ВС2+А51 Шкаф 2200x1200х600( ВхШхГ) |  | 4: шт; 5: 1; в т.ч. оплаты труда 9: 2 Оборудование МАТ=6,23 |  |  |  |  | ВС2+А51 Шкаф 2200x1200х600( ВхШхГ)
8 * О |  | ВС2+А01 Шкаф 2200x1200х600( ВхШхГ) |  | 4: шт; 5: 2; в т.ч. оплаты труда 9: 2 Оборудование МАТ=6,23 |  |  |  |  | ВС2+А01 Шкаф 2200x1200х600( ВхШхГ)
9 * О |  | ВС2+А102 Шкаф 2200x800х500( ВхШхГ) |  | 4: шт; 5: 1; в т.ч. оплаты труда 9: 2 Оборудование МАТ=6,23 |  |  |  |  | ВС2+А102 Шкаф 2200x800х500( ВхШхГ)
10 * О |  | DDUTT1+А31 Шкаф 2300x600х600( ВхШхГ) |  | 4: шт; 5: 1; в т.ч. оплаты труда 9: 2 Оборудование МАТ=6,23 |  |  |  |  | DDUTT1+А31 Шкаф 2300x600х600( ВхШхГ)
11 * О |  | BC3DDU+А32 Шкаф 2300x1200х600( ВхШхГ) |  | 4: шт; 5: 1; в т.ч. оплаты труда 9: 2 Оборудование МАТ=6,23 |  |  |  |  | BC3DDU+А32 Шкаф 2300x1200х600( ВхШхГ)
12 * О |  | BC4DDU+А33 Шкаф 2300x1200х600( ВхШхГ) |  | 4: шт; 5: 1; в т.ч. оплаты труда 9: 2 Оборудование МАТ=6,23 |  |  |  |  | BC4DDU+А33 Шкаф 2300x1200х600( ВхШхГ)
13 * О |  | PCS8+А61 Шкаф 2300x1200х600( ВхШхГ) |  | 4: шт; 5: 1; в т.ч. оплаты труда 9: 2 Оборудование МАТ=6,23 |  |  |  |  | PCS8+А61 Шкаф 2300x1200х600( ВхШхГ)
14 * О |  | PCS8+А73 Шкаф 2300x600х600( ВхШхГ) |  | 4: шт; 5: 1; в т.ч. оплаты труда 9: 2 Оборудование МАТ=6,23 |  |  |  |  | PCS8+А73 Шкаф 2300x600х600( ВхШхГ)
15 * О |  | PCS8+А50 Шкаф 2300x600х600( ВхШхГ) |  | 4: шт; 5: 1; в т.ч. оплаты труда 9: 2 Оборудование МАТ=6,23 |  |  |  |  | PCS8+А50 Шкаф 2300x600х600( ВхШхГ)
16 | ТЕРм08-03-571-05 | Щит заводского изготовления однорядный или двухрядный: шкафного исполнения, глубина до 800 мм |  | 1 м ширины по фронту | 0.8 | 7 442,31 3 434,05 | 3 817,63 635,56 | 190.63 | 1 Прочие объекты ОЗП=22,53; ЭМ=11,42; ЗПМ=22,53; МАТ=8,56 | 5953.85 | 2747.24 | 3 054,10 508,45 | 152.51 |  |  |  |  | Щит заводского изготовления однорядный или двухрядный: шкафного исполнения, глубина до 800 мм
|  |  | Накладные расходы 97% ФОТ (от 3 255,69) | в т.ч. оплаты труда 10: 3158.02
|  |  | Сметная прибыль 51% ФОТ (от 3 255,69) | в т.ч. оплаты труда 10: 1660.4
|  |  | Итого c накладными и см. прибылью | в т.ч. оплаты труда 10: 10772.27
17 * О |  | PCS8+А49 Шкаф 2300x800х1000( ВхШхГ) |  | 4: шт; 5: 1; в т.ч. оплаты труда 9: 2 Оборудование МАТ=6,23 |  |  |  |  | PCS8+А49 Шкаф 2300x800х1000( ВхШхГ)
Итого прямые затраты по смете в текущих ценах |  |  |  | в т.ч. оплаты труда 10: 98331.6; в т.ч. оплаты труда 11: 45065.92; в т.ч. оплаты труда 12: 50 419,72 8 411,50; в т.ч. оплаты труда 13: 2845.96 | [5 empty] | Итого прямые затраты по смете в текущих ценах
Накладные расходы |  |  |  | в т.ч. оплаты труда 10: 51873.1 | [5 empty] | Накладные расходы
В том числе, справочно: | [19 empty] | В том числе, справочно:
97% ФОТ (от 53477,42) (Поз. 1, 16) |  |  |  | в т.ч. оплаты труда 10: 51873.1 | [6 empty] | 97% ФОТ (от 53477,42) (Поз. 1, 16)
Сметная прибыль |  |  |  | в т.ч. оплаты труда 10: 27273.48 | [5 empty] | Сметная прибыль
В том числе, справочно: | [19 empty] | В том числе, справочно:
51% ФОТ (от 53477,42) (Поз. 1, 16) |  |  |  | в т.ч. оплаты труда 10: 27273.48 | [6 empty] | 51% ФОТ (от 53477,42) (Поз. 1, 16)
Итоги по смете: | [18 empty] | Итоги по смете:
Электротехнические установки на других объектах: | [19 empty] | Электротехнические установки на других объектах:
Итого Поз. 1, 16 |  |  |  | в т.ч. оплаты труда 10: 98331.6; в т.ч. оплаты труда 11: 45065.92; в т.ч. оплаты труда 12: 50 419,72 8 411,50; в т.ч. оплаты труда 13: 2845.96 | [6 empty] | Итого Поз. 1, 16
Накладные расходы 97% ФОТ (от 53 477,42) |  |  |  | в т.ч. оплаты труда 10: 51873.1 | [6 empty] | Накладные расходы 97% ФОТ (от 53 477,42)
Сметная прибыль 51% ФОТ (от 53 477,42) |  |  |  | в т.ч. оплаты труда 10: 27273.48 | [6 empty] | Сметная прибыль 51% ФОТ (от 53 477,42)
Итого c накладными и см. прибылью |  |  |  | в т.ч. оплаты труда 10: 177478.18 | [6 empty] | Итого c накладными и см. прибылью
Итого |  |  |  | в т.ч. оплаты труда 10: 177478.18 | [6 empty] | Итого
В том числе: | [19 empty] | В том числе:
Материалы |  |  |  | в т.ч. оплаты труда 10: 2845.96 | [6 empty] | Материалы
Машины и механизмы |  |  |  | в т.ч. оплаты труда 10: 50419.72 | [6 empty] | Машины и механизмы
ФОТ |  |  |  | в т.ч. оплаты труда 10: 53477.42 | [6 empty] | ФОТ
Накладные расходы |  |  |  | в т.ч. оплаты труда 10: 51873.1 | [6 empty] | Накладные расходы
Сметная прибыль |  |  |  | в т.ч. оплаты труда 10: 27273.48 | [6 empty] | Сметная прибыль
ВЗиС 5,2% |  |  |  | в т.ч. оплаты труда 10: 9228.87 | [6 empty] | ВЗиС 5,2%
Итого |  |  |  | в т.ч. оплаты труда 10: 186707.05 | [7 empty] | Итого
Зимнее удорожание 2,1% |  |  |  | в т.ч. оплаты труда 10: 3920.85 | [6 empty] | Зимнее удорожание 2,1%
Затраты на вахтовый метод работ 3,5% |  |  |  | в т.ч. оплаты труда 10: 6534.75 | [6 empty] | Затраты на вахтовый метод работ 3,5%
Перевозка работников свыше 3-х километров 2,5% |  |  |  | в т.ч. оплаты труда 10: 4667.68 | [6 empty] | Перевозка работников свыше 3-х километров 2,5%
Перебазировка машин и механизмов 2% |  |  |  | в т.ч. оплаты труда 10: 3734.14 | [6 empty] | Перебазировка машин и механизмов 2%
Итого |  |  |  | в т.ч. оплаты труда 10: 205564.47 | [7 empty] | Итого
Непредвиденные затраты 3% |  |  |  | в т.ч. оплаты труда 10: 6166.93 | [6 empty] | Непредвиденные затраты 3%
Итого с непредвиденными |  |  |  | в т.ч. оплаты труда 10: 211731.4 | [7 empty] | Итого с непредвиденными
НДС 20% |  |  |  | в т.ч. оплаты труда 10: 42346.28 | [6 empty] | НДС 20%
ВСЕГО по смете |  |  |  | в т.ч. оплаты труда 10: 254077.68 | [8 empty] | ВСЕГО по смете
Составил: ____________________________ Т. Н. Луцкевич
[должность, подпись (инициалы, фамилия)]
Проверил: ____________________________
[должность, подпись (инициалы, фамилия)]

## 02-01-07_СМР_ОБ_ЭП7
СОГЛАСОВАНО: | [9 empty] | УТВЕРЖДАЮ:
"____" ________________ 2025 года | [12 empty] | "____" ________________ 2025 года
Терминал по перевалке минеральных удобрений в морском порту Усть-Луга | [13 empty] | Терминал по перевалке минеральных удобрений в морском порту Усть-Луга
(наименование стройки)
ЛОКАЛЬНАЯ СМЕТА № 02-01-07
(локальная смета)
на Строительно-монтажные работы. Оборудование., ЭП7 | [14 empty] | на Строительно-монтажные работы. Оборудование., ЭП7
(наименование работ и затрат, наименование объекта)
| Основание: | 21105_EA_DWG_DE_LAY_CIL_UPS_ER7
| Сметная стоимость |  | 919.148 | тыс.руб.
| монтажных работ |  | 642.043 | тыс.руб.
| Средства на оплату труда |  | 193.422 | тыс.руб.
| Сметная трудоемкость |  | 384.78 | чел.час
Составлен(а) в текущих (прогнозных) ценах по состоянию на
№ п/п | Обоснование | Наименование работ и затрат |  | Ед. изм. | Кол-во | Стоимость единицы в базисных ценах, руб. |  |  | Обосно- вание, индекс | Общая стоимость в базисных ценах, руб.
[6 empty] | Всего | Экспл. маш. | Мат-лы |  | Всего | в т.ч. оплата труда | Экспл. маш. | Мат-лы
[6 empty] | оплаты труда | в т.ч. оплаты труда |  |  |  |  | в т.ч. оплаты труда
1 | 2 | 3 |  | 4 | 5 | 6 | 7 | 8 | 9 | 10 | 11 | 12 | 13
Раздел 1. Монтаж оборудования | [15 empty] | Раздел 1. Монтаж оборудования
ЭП7 | [16 empty] | ЭП7
1 | ТЕРм08-03-571-04 | Щит заводского изготовления однорядный или двухрядный: шкафного исполнения, глубина до 600 мм |  | 1 м ширины по фронту | 56.2 | 6 241,74 2 859,37 | 3 200,38 533,99 | 181.99 | 1 Прочие объекты ОЗП=22,53; ЭМ=11,42; ЗПМ=22,53; МАТ=8,56 | 350785.79 | 160696.59 | 179 861,36 30 010,24 | 10227.84 |  |  |  |  | Щит заводского изготовления однорядный или двухрядный: шкафного исполнения, глубина до 600 мм
Объем=1.2+0.8+1.2+1.2*2+1.2*2+0.8*2+1.2*2+1.2*2+0.8*2+1.2*2+1.2*2+0.8*2+1.2*2+1.2*2+0.8*2+1.2*2+1.2*2+0.8*2+1.2*2+1.2*2+0.8*2+1.2*2+1.2*2+0.8*2+1.2*2+1.2*2+0.8*2+0.6+1.2
|  |  | Накладные расходы 97% ФОТ (от 190 706,83) | в т.ч. оплаты труда 10: 184985.63
|  |  | Сметная прибыль 51% ФОТ (от 190 706,83) | в т.ч. оплаты труда 10: 97260.48
|  |  | Итого c накладными и см. прибылью | в т.ч. оплаты труда 10: 633031.9
2 * О |  | ВС21+А51 Шкаф 2200x1200х600( ВхШхГ) |  | 4: шт; 5: 1; в т.ч. оплаты труда 9: 2 Оборудование МАТ=6,23 |  |  |  |  | ВС21+А51 Шкаф 2200x1200х600( ВхШхГ)
3 * О |  | ВС21+А01 Шкаф 2200x800х600( ВхШхГ) |  | 4: шт; 5: 1; в т.ч. оплаты труда 9: 2 Оборудование МАТ=6,23 |  |  |  |  | ВС21+А01 Шкаф 2200x800х600( ВхШхГ)
4 * О |  | ВС21+А01 Шкаф 2200x1200х600( ВхШхГ) |  | 4: шт; 5: 1; в т.ч. оплаты труда 9: 2 Оборудование МАТ=6,23 |  |  |  |  | ВС21+А01 Шкаф 2200x1200х600( ВхШхГ)
5 * О |  | DW1+А51 Шкаф 2300x1200х600( ВхШхГ) |  | 4: шт; 5: 2; в т.ч. оплаты труда 9: 2 Оборудование МАТ=6,23 |  |  |  |  | DW1+А51 Шкаф 2300x1200х600( ВхШхГ)
6 * О |  | DW1+А01 Шкаф 2300x1200х600( ВхШхГ) |  | 4: шт; 5: 2; в т.ч. оплаты труда 9: 2 Оборудование МАТ=6,23 |  |  |  |  | DW1+А01 Шкаф 2300x1200х600( ВхШхГ)
7 * О |  | DW1+А01 Шкаф 2300x800х600( ВхШхГ) |  | 4: шт; 5: 2; в т.ч. оплаты труда 9: 2 Оборудование МАТ=6,23 |  |  |  |  | DW1+А01 Шкаф 2300x800х600( ВхШхГ)
8 * О |  | DW2+А51 Шкаф 2300x1200х600( ВхШхГ) |  | 4: шт; 5: 2; в т.ч. оплаты труда 9: 2 Оборудование МАТ=6,23 |  |  |  |  | DW2+А51 Шкаф 2300x1200х600( ВхШхГ)
9 * О |  | DW2+А01 Шкаф 2300x1200х600( ВхШхГ) |  | 4: шт; 5: 2; в т.ч. оплаты труда 9: 2 Оборудование МАТ=6,23 |  |  |  |  | DW2+А01 Шкаф 2300x1200х600( ВхШхГ)
10 * О |  | DW2+А01 Шкаф 2300x800х600( ВхШхГ) |  | 4: шт; 5: 2; в т.ч. оплаты труда 9: 2 Оборудование МАТ=6,23 |  |  |  |  | DW2+А01 Шкаф 2300x800х600( ВхШхГ)
11 * О |  | DW3+А51 Шкаф 2300x1200х600( ВхШхГ) |  | 4: шт; 5: 2; в т.ч. оплаты труда 9: 2 Оборудование МАТ=6,23 |  |  |  |  | DW3+А51 Шкаф 2300x1200х600( ВхШхГ)
12 * О |  | DW3+А01 Шкаф 2300x1200х600( ВхШхГ) |  | 4: шт; 5: 2; в т.ч. оплаты труда 9: 2 Оборудование МАТ=6,23 |  |  |  |  | DW3+А01 Шкаф 2300x1200х600( ВхШхГ)
13 * О |  | DW3+А01 Шкаф 2300x800х600( ВхШхГ) |  | 4: шт; 5: 2; в т.ч. оплаты труда 9: 2 Оборудование МАТ=6,23 |  |  |  |  | DW3+А01 Шкаф 2300x800х600( ВхШхГ)
14 * О |  | DW4+А51 Шкаф 2300x1200х600( ВхШхГ) |  | 4: шт; 5: 2; в т.ч. оплаты труда 9: 2 Оборудование МАТ=6,23 |  |  |  |  | DW4+А51 Шкаф 2300x1200х600( ВхШхГ)
15 * О |  | DW4+А01 Шкаф 2300x1200х600( ВхШхГ) |  | 4: шт; 5: 2; в т.ч. оплаты труда 9: 2 Оборудование МАТ=6,23 |  |  |  |  | DW4+А01 Шкаф 2300x1200х600( ВхШхГ)
16 * О |  | DW4+А01 Шкаф 2300x800х600( ВхШхГ) |  | 4: шт; 5: 2; в т.ч. оплаты труда 9: 2 Оборудование МАТ=6,23 |  |  |  |  | DW4+А01 Шкаф 2300x800х600( ВхШхГ)
17 * О |  | DW5+А51 Шкаф 2300x1200х600( ВхШхГ) |  | 4: шт; 5: 2; в т.ч. оплаты труда 9: 2 Оборудование МАТ=6,23 |  |  |  |  | DW5+А51 Шкаф 2300x1200х600( ВхШхГ)
18 * О |  | DW5+А01 Шкаф 2300x1200х600( ВхШхГ) |  | 4: шт; 5: 2; в т.ч. оплаты труда 9: 2 Оборудование МАТ=6,23 |  |  |  |  | DW5+А01 Шкаф 2300x1200х600( ВхШхГ)
19 * О |  | DW5+А01 Шкаф 2300x800х600( ВхШхГ) |  | 4: шт; 5: 2; в т.ч. оплаты труда 9: 2 Оборудование МАТ=6,23 |  |  |  |  | DW5+А01 Шкаф 2300x800х600( ВхШхГ)
20 * О |  | DW6+А51 Шкаф 2300x1200х600( ВхШхГ) |  | 4: шт; 5: 2; в т.ч. оплаты труда 9: 2 Оборудование МАТ=6,23 |  |  |  |  | DW6+А51 Шкаф 2300x1200х600( ВхШхГ)
21 * О |  | DW6+А01 Шкаф 2300x1200х600( ВхШхГ) |  | 4: шт; 5: 2; в т.ч. оплаты труда 9: 2 Оборудование МАТ=6,23 |  |  |  |  | DW6+А01 Шкаф 2300x1200х600( ВхШхГ)
22 * О |  | DW6+А01 Шкаф 2300x800х600( ВхШхГ) |  | 4: шт; 5: 2; в т.ч. оплаты труда 9: 2 Оборудование МАТ=6,23 |  |  |  |  | DW6+А01 Шкаф 2300x800х600( ВхШхГ)
23 * О |  | DW7+А51 Шкаф 2300x1200х600( ВхШхГ) |  | 4: шт; 5: 2; в т.ч. оплаты труда 9: 2 Оборудование МАТ=6,23 |  |  |  |  | DW7+А51 Шкаф 2300x1200х600( ВхШхГ)
24 * О |  | DW7+А01 Шкаф 2300x1200х600( ВхШхГ) |  | 4: шт; 5: 2; в т.ч. оплаты труда 9: 2 Оборудование МАТ=6,23 |  |  |  |  | DW7+А01 Шкаф 2300x1200х600( ВхШхГ)
25 * О |  | DW7+А01 Шкаф 2300x800х600( ВхШхГ) |  | 4: шт; 5: 2; в т.ч. оплаты труда 9: 2 Оборудование МАТ=6,23 |  |  |  |  | DW7+А01 Шкаф 2300x800х600( ВхШхГ)
26 * О |  | DW8+А51 Шкаф 2300x1200х600( ВхШхГ) |  | 4: шт; 5: 2; в т.ч. оплаты труда 9: 2 Оборудование МАТ=6,23 |  |  |  |  | DW8+А51 Шкаф 2300x1200х600( ВхШхГ)
27 * О |  | DW8+А01 Шкаф 2300x1200х600( ВхШхГ) |  | 4: шт; 5: 2; в т.ч. оплаты труда 9: 2 Оборудование МАТ=6,23 |  |  |  |  | DW8+А01 Шкаф 2300x1200х600( ВхШхГ)
28 * О |  | DW8+А01 Шкаф 2300x800х600( ВхШхГ) |  | 4: шт; 5: 2; в т.ч. оплаты труда 9: 2 Оборудование МАТ=6,23 |  |  |  |  | DW8+А01 Шкаф 2300x800х600( ВхШхГ)
29 * О |  | PCS7+A73 Шкаф 2300x600х600( ВхШхГ) |  | 4: шт; 5: 2; в т.ч. оплаты труда 9: 2 Оборудование МАТ=6,23 |  |  |  |  | PCS7+A73 Шкаф 2300x600х600( ВхШхГ)
30 * О |  | PCS7+A50 Шкаф 2300x1200х600( ВхШхГ) |  | 4: шт; 5: 2; в т.ч. оплаты труда 9: 2 Оборудование МАТ=6,23 |  |  |  |  | PCS7+A50 Шкаф 2300x1200х600( ВхШхГ)
31 | ТЕРм08-03-571-04 | Щит заводского изготовления однорядный или двухрядный: шкафного исполнения, глубина до 600 мм |  | 1 м ширины по фронту | 0.8 | 6 241,74 2 859,37 | 3 200,38 533,99 | 181.99 | 1 Прочие объекты ОЗП=22,53; ЭМ=11,42; ЗПМ=22,53; МАТ=8,56 | 4993.39 | 2287.5 | 2 560,30 427,19 | 145.59 |  |  |  |  | Щит заводского изготовления однорядный или двухрядный: шкафного исполнения, глубина до 600 мм
|  |  | Накладные расходы 97% ФОТ (от 2 714,69) | в т.ч. оплаты труда 10: 2633.25
|  |  | Сметная прибыль 51% ФОТ (от 2 714,69) | в т.ч. оплаты труда 10: 1384.49
|  |  | Итого c накладными и см. прибылью | в т.ч. оплаты труда 10: 9011.13
32 * О |  | PCS7+A49 Шкаф 2300x800х1000( ВхШхГ) |  | 4: шт; 5: 2; в т.ч. оплаты труда 9: 2 Оборудование МАТ=6,23 |  |  |  |  | PCS7+A49 Шкаф 2300x800х1000( ВхШхГ)
Итого прямые затраты по смете в текущих ценах |  |  |  | в т.ч. оплаты труда 10: 355779.18; в т.ч. оплаты труда 11: 162984.09; в т.ч. оплаты труда 12: 182 421,66 30 437,43; в т.ч. оплаты труда 13: 10373.43 | [5 empty] | Итого прямые затраты по смете в текущих ценах
Накладные расходы |  |  |  | в т.ч. оплаты труда 10: 187618.87 | [5 empty] | Накладные расходы
В том числе, справочно: | [19 empty] | В том числе, справочно:
97% ФОТ (от 193421,52) (Поз. 1, 31) |  |  |  | в т.ч. оплаты труда 10: 187618.87 | [6 empty] | 97% ФОТ (от 193421,52) (Поз. 1, 31)
Сметная прибыль |  |  |  | в т.ч. оплаты труда 10: 98644.98 | [5 empty] | Сметная прибыль
В том числе, справочно: | [19 empty] | В том числе, справочно:
51% ФОТ (от 193421,52) (Поз. 1, 31) |  |  |  | в т.ч. оплаты труда 10: 98644.98 | [6 empty] | 51% ФОТ (от 193421,52) (Поз. 1, 31)
Итоги по смете: | [18 empty] | Итоги по смете:
Электротехнические установки на других объектах: | [19 empty] | Электротехнические установки на других объектах:
Итого Поз. 1, 31 |  |  |  | в т.ч. оплаты труда 10: 355779.18; в т.ч. оплаты труда 11: 162984.09; в т.ч. оплаты труда 12: 182 421,66 30 437,43; в т.ч. оплаты труда 13: 10373.43 | [6 empty] | Итого Поз. 1, 31
Накладные расходы 97% ФОТ (от 193 421,52) |  |  |  | в т.ч. оплаты труда 10: 187618.87 | [6 empty] | Накладные расходы 97% ФОТ (от 193 421,52)
Сметная прибыль 51% ФОТ (от 193 421,52) |  |  |  | в т.ч. оплаты труда 10: 98644.98 | [6 empty] | Сметная прибыль 51% ФОТ (от 193 421,52)
Итого c накладными и см. прибылью |  |  |  | в т.ч. оплаты труда 10: 642043.03 | [6 empty] | Итого c накладными и см. прибылью
Итого |  |  |  | в т.ч. оплаты труда 10: 642043.03 | [6 empty] | Итого
В том числе: | [19 empty] | В том числе:
Материалы |  |  |  | в т.ч. оплаты труда 10: 10373.43 | [6 empty] | Материалы
Машины и механизмы |  |  |  | в т.ч. оплаты труда 10: 182421.66 | [6 empty] | Машины и механизмы
ФОТ |  |  |  | в т.ч. оплаты труда 10: 193421.52 | [6 empty] | ФОТ
Накладные расходы |  |  |  | в т.ч. оплаты труда 10: 187618.87 | [6 empty] | Накладные расходы
Сметная прибыль |  |  |  | в т.ч. оплаты труда 10: 98644.98 | [6 empty] | Сметная прибыль
ВЗиС 5,2% |  |  |  | в т.ч. оплаты труда 10: 33386.24 | [6 empty] | ВЗиС 5,2%
Итого |  |  |  | в т.ч. оплаты труда 10: 675429.27 | [7 empty] | Итого
Зимнее удорожание 2,1% |  |  |  | в т.ч. оплаты труда 10: 14184.01 | [6 empty] | Зимнее удорожание 2,1%
Затраты на вахтовый метод работ 3,5% |  |  |  | в т.ч. оплаты труда 10: 23640.02 | [6 empty] | Затраты на вахтовый метод работ 3,5%
Перевозка работников свыше 3-х километров 2,5% |  |  |  | в т.ч. оплаты труда 10: 16885.73 | [6 empty] | Перевозка работников свыше 3-х километров 2,5%
Перебазировка машин и механизмов 2% |  |  |  | в т.ч. оплаты труда 10: 13508.59 | [6 empty] | Перебазировка машин и механизмов 2%
Итого |  |  |  | в т.ч. оплаты труда 10: 743647.62 | [7 empty] | Итого
Непредвиденные затраты 3% |  |  |  | в т.ч. оплаты труда 10: 22309.43 | [6 empty] | Непредвиденные затраты 3%
Итого с непредвиденными |  |  |  | в т.ч. оплаты труда 10: 765957.05 | [7 empty] | Итого с непредвиденными
НДС 20% |  |  |  | в т.ч. оплаты труда 10: 153191.41 | [6 empty] | НДС 20%
ВСЕГО по смете |  |  |  | в т.ч. оплаты труда 10: 919148.46 | [8 empty] | ВСЕГО по смете
Составил: ____________________________ Т. Н. Луцкевич
[должность, подпись (инициалы, фамилия)]
Проверил: ____________________________
[должность, подпись (инициалы, фамилия)]

## 02-01-06_СМР_ОБ_ЭП6
СОГЛАСОВАНО: | [9 empty] | УТВЕРЖДАЮ:
"____" ________________ 2025 года | [12 empty] | "____" ________________ 2025 года
Терминал по перевалке минеральных удобрений в морском порту Усть-Луга | [13 empty] | Терминал по перевалке минеральных удобрений в морском порту Усть-Луга
(наименование стройки)
ЛОКАЛЬНАЯ СМЕТА № 02-01-06
(локальная смета)
на Строительно-монтажные работы. Оборудование., ЭП6 | [14 empty] | на Строительно-монтажные работы. Оборудование., ЭП6
(наименование работ и затрат, наименование объекта)
| Основание: | 21105_EA_DWG_DE_LAY_CIL_UPS_ER6
| Сметная стоимость |  | 357.28 | тыс.руб.
| монтажных работ |  | 249.567 | тыс.руб.
| Средства на оплату труда |  | 75.195 | тыс.руб.
| Сметная трудоемкость |  | 149.6 | чел.час
Составлен(а) в текущих (прогнозных) ценах по состоянию на
№ п/п | Обоснование | Наименование работ и затрат |  | Ед. изм. | Кол-во | Стоимость единицы в базисных ценах, руб. |  |  | Обосно- вание, индекс | Общая стоимость в базисных ценах, руб.
[6 empty] | Всего | Экспл. маш. | Мат-лы |  | Всего | в т.ч. оплата труда | Экспл. маш. | Мат-лы
[6 empty] | оплаты труда | в т.ч. оплаты труда |  |  |  |  | в т.ч. оплаты труда
1 | 2 | 3 |  | 4 | 5 | 6 | 7 | 8 | 9 | 10 | 11 | 12 | 13
Раздел 1. Монтаж оборудования | [15 empty] | Раздел 1. Монтаж оборудования
ЭП6 | [16 empty] | ЭП6
1 | ТЕРм08-03-571-04 | Щит заводского изготовления однорядный или двухрядный: шкафного исполнения, глубина до 600 мм |  | 1 м ширины по фронту | 21.2 | 6 241,74 2 859,37 | 3 200,38 533,99 | 181.99 | 1 Прочие объекты ОЗП=22,53; ЭМ=11,42; ЗПМ=22,53; МАТ=8,56 | 132324.89 | 60618.64 | 67 848,06 11 320,59 | 3858.19 |  |  |  |  | Щит заводского изготовления однорядный или двухрядный: шкафного исполнения, глубина до 600 мм
Объем=1.2+0.8+1.2+1.2+0.8+1.2+1.2+0.8+1.2+1.2+0.8+1.2+0,6+1,2+0,6+1,2+1,2+1.8+0.6+1.2
|  |  | Накладные расходы 97% ФОТ (от 71 939,23) | в т.ч. оплаты труда 10: 69781.05
|  |  | Сметная прибыль 51% ФОТ (от 71 939,23) | в т.ч. оплаты труда 10: 36689.01
|  |  | Итого c накладными и см. прибылью | в т.ч. оплаты труда 10: 238794.95
2 * О |  | ВС12+А51 Шкаф 2200x1200х600( ВхШхГ) |  | 4: шт; 5: 1; в т.ч. оплаты труда 9: 2 Оборудование МАТ=6,23 |  |  |  |  | ВС12+А51 Шкаф 2200x1200х600( ВхШхГ)
3 * О |  | ВС12+А01 Шкаф 2200x800х600( ВхШхГ) |  | 4: шт; 5: 1; в т.ч. оплаты труда 9: 2 Оборудование МАТ=6,23 |  |  |  |  | ВС12+А01 Шкаф 2200x800х600( ВхШхГ)
4 * О |  | ВС12+А01 Шкаф 2200x1200х600( ВхШхГ) |  | 4: шт; 5: 1; в т.ч. оплаты труда 9: 2 Оборудование МАТ=6,23 |  |  |  |  | ВС12+А01 Шкаф 2200x1200х600( ВхШхГ)
5 * О |  | ВС13+А51 Шкаф 2200x1200х600( ВхШхГ) |  | 4: шт; 5: 1; в т.ч. оплаты труда 9: 2 Оборудование МАТ=6,23 |  |  |  |  | ВС13+А51 Шкаф 2200x1200х600( ВхШхГ)
6 * О |  | ВС13+А01 Шкаф 2200x800х600( ВхШхГ) |  | 4: шт; 5: 1; в т.ч. оплаты труда 9: 2 Оборудование МАТ=6,23 |  |  |  |  | ВС13+А01 Шкаф 2200x800х600( ВхШхГ)
7 * О |  | ВС13+А01 Шкаф 2200x1200х600( ВхШхГ) |  | 4: шт; 5: 1; в т.ч. оплаты труда 9: 2 Оборудование МАТ=6,23 |  |  |  |  | ВС13+А01 Шкаф 2200x1200х600( ВхШхГ)
8 * О |  | ВС18+А51 Шкаф 2200x1200х600( ВхШхГ) |  | 4: шт; 5: 1; в т.ч. оплаты труда 9: 2 Оборудование МАТ=6,23 |  |  |  |  | ВС18+А51 Шкаф 2200x1200х600( ВхШхГ)
9 * О |  | ВС18+А01 Шкаф 2200x800х600( ВхШхГ) |  | 4: шт; 5: 1; в т.ч. оплаты труда 9: 2 Оборудование МАТ=6,23 |  |  |  |  | ВС18+А01 Шкаф 2200x800х600( ВхШхГ)
10 * О |  | ВС18+А01 Шкаф 2200x1200х600( ВхШхГ) |  | 4: шт; 5: 1; в т.ч. оплаты труда 9: 2 Оборудование МАТ=6,23 |  |  |  |  | ВС18+А01 Шкаф 2200x1200х600( ВхШхГ)
11 * О |  | ВС33+А51 Шкаф 2200x1200х600( ВхШхГ) |  | 4: шт; 5: 1; в т.ч. оплаты труда 9: 2 Оборудование МАТ=6,23 |  |  |  |  | ВС33+А51 Шкаф 2200x1200х600( ВхШхГ)
12 * О |  | ВС33+А01 Шкаф 2200x800х600( ВхШхГ) |  | 4: шт; 5: 1; в т.ч. оплаты труда 9: 2 Оборудование МАТ=6,23 |  |  |  |  | ВС33+А01 Шкаф 2200x800х600( ВхШхГ)
13 * О |  | ВС33+А01 Шкаф 2200x1200х600( ВхШхГ) |  | 4: шт; 5: 1; в т.ч. оплаты труда 9: 2 Оборудование МАТ=6,23 |  |  |  |  | ВС33+А01 Шкаф 2200x1200х600( ВхШхГ)
14 * О |  | DDUTT7+A31 Шкаф 2300x600х600( ВхШхГ) |  | 4: шт; 5: 1; в т.ч. оплаты труда 9: 2 Оборудование МАТ=6,23 |  |  |  |  | DDUTT7+A31 Шкаф 2300x600х600( ВхШхГ)
15 * О |  | ВС14.DDU+A32 Шкаф 2300x1200х600( ВхШхГ) |  | 4: шт; 5: 1; в т.ч. оплаты труда 9: 2 Оборудование МАТ=6,23 |  |  |  |  | ВС14.DDU+A32 Шкаф 2300x1200х600( ВхШхГ)
16 * О |  | DDUTT3+A31 Шкаф 2300x600х600( ВхШхГ) |  | 4: шт; 5: 1; в т.ч. оплаты труда 9: 2 Оборудование МАТ=6,23 |  |  |  |  | DDUTT3+A31 Шкаф 2300x600х600( ВхШхГ)
17 * О |  | ВС19.DDU+A32 Шкаф 2300x1200х600( ВхШхГ) |  | 4: шт; 5: 1; в т.ч. оплаты труда 9: 2 Оборудование МАТ=6,23 |  |  |  |  | ВС19.DDU+A32 Шкаф 2300x1200х600( ВхШхГ)
18 * О |  | ВС34.DDU+A32 Шкаф 2300x1200х600( ВхШхГ) |  | 4: шт; 5: 1; в т.ч. оплаты труда 9: 2 Оборудование МАТ=6,23 |  |  |  |  | ВС34.DDU+A32 Шкаф 2300x1200х600( ВхШхГ)
19 * О |  | PCS6+A61 Шкаф 2300x1800х600( ВхШхГ) |  | 4: шт; 5: 1; в т.ч. оплаты труда 9: 2 Оборудование МАТ=6,23 |  |  |  |  | PCS6+A61 Шкаф 2300x1800х600( ВхШхГ)
20 * О |  | PCS6+A73 Шкаф 2300x600х600( ВхШхГ) |  | 4: шт; 5: 1; в т.ч. оплаты труда 9: 2 Оборудование МАТ=6,23 |  |  |  |  | PCS6+A73 Шкаф 2300x600х600( ВхШхГ)
21 * О |  | PCS6+A50 Шкаф 2300x1200х600( ВхШхГ) |  | 4: шт; 5: 1; в т.ч. оплаты труда 9: 2 Оборудование МАТ=6,23 |  |  |  |  | PCS6+A50 Шкаф 2300x1200х600( ВхШхГ)
22 | ТЕРм08-03-571-05 | Щит заводского изготовления однорядный или двухрядный: шкафного исполнения, глубина до 800 мм |  | 1 м ширины по фронту | 0.8 | 7 442,31 3 434,05 | 3 817,63 635,56 | 190.63 | 1 Прочие объекты ОЗП=22,53; ЭМ=11,42; ЗПМ=22,53; МАТ=8,56 | 5953.85 | 2747.24 | 3 054,10 508,45 | 152.51 |  |  |  |  | Щит заводского изготовления однорядный или двухрядный: шкафного исполнения, глубина до 800 мм
|  |  | Накладные расходы 97% ФОТ (от 3 255,69) | в т.ч. оплаты труда 10: 3158.02
|  |  | Сметная прибыль 51% ФОТ (от 3 255,69) | в т.ч. оплаты труда 10: 1660.4
|  |  | Итого c накладными и см. прибылью | в т.ч. оплаты труда 10: 10772.27
23 * О |  | PCS6+A49 Шкаф 2300x800х1000( ВхШхГ) |  | 4: шт; 5: 1; в т.ч. оплаты труда 9: 2 Оборудование МАТ=6,23 |  |  |  |  | PCS6+A49 Шкаф 2300x800х1000( ВхШхГ)
Итого прямые затраты по смете в текущих ценах |  |  |  | в т.ч. оплаты труда 10: 138278.74; в т.ч. оплаты труда 11: 63365.88; в т.ч. оплаты труда 12: 70 902,16 11 829,04; в т.ч. оплаты труда 13: 4010.7 | [5 empty] | Итого прямые затраты по смете в текущих ценах
Накладные расходы |  |  |  | в т.ч. оплаты труда 10: 72939.07 | [5 empty] | Накладные расходы
В том числе, справочно: | [19 empty] | В том числе, справочно:
97% ФОТ (от 75194,92) (Поз. 1, 22) |  |  |  | в т.ч. оплаты труда 10: 72939.07 | [6 empty] | 97% ФОТ (от 75194,92) (Поз. 1, 22)
Сметная прибыль |  |  |  | в т.ч. оплаты труда 10: 38349.41 | [5 empty] | Сметная прибыль
В том числе, справочно: | [19 empty] | В том числе, справочно:
51% ФОТ (от 75194,92) (Поз. 1, 22) |  |  |  | в т.ч. оплаты труда 10: 38349.41 | [6 empty] | 51% ФОТ (от 75194,92) (Поз. 1, 22)
Итоги по смете: | [18 empty] | Итоги по смете:
Электротехнические установки на других объектах: | [19 empty] | Электротехнические установки на других объектах:
Итого Поз. 1, 22 |  |  |  | в т.ч. оплаты труда 10: 138278.74; в т.ч. оплаты труда 11: 63365.88; в т.ч. оплаты труда 12: 70 902,16 11 829,04; в т.ч. оплаты труда 13: 4010.7 | [6 empty] | Итого Поз. 1, 22
Накладные расходы 97% ФОТ (от 75 194,92) |  |  |  | в т.ч. оплаты труда 10: 72939.07 | [6 empty] | Накладные расходы 97% ФОТ (от 75 194,92)
Сметная прибыль 51% ФОТ (от 75 194,92) |  |  |  | в т.ч. оплаты труда 10: 38349.41 | [6 empty] | Сметная прибыль 51% ФОТ (от 75 194,92)
Итого c накладными и см. прибылью |  |  |  | в т.ч. оплаты труда 10: 249567.22 | [6 empty] | Итого c накладными и см. прибылью
Итого |  |  |  | в т.ч. оплаты труда 10: 249567.22 | [6 empty] | Итого
В том числе: | [19 empty] | В том числе:
Материалы |  |  |  | в т.ч. оплаты труда 10: 4010.7 | [6 empty] | Материалы
Машины и механизмы |  |  |  | в т.ч. оплаты труда 10: 70902.16 | [6 empty] | Машины и механизмы
ФОТ |  |  |  | в т.ч. оплаты труда 10: 75194.92 | [6 empty] | ФОТ
Накладные расходы |  |  |  | в т.ч. оплаты труда 10: 72939.07 | [6 empty] | Накладные расходы
Сметная прибыль |  |  |  | в т.ч. оплаты труда 10: 38349.41 | [6 empty] | Сметная прибыль
ВЗиС 5,2% |  |  |  | в т.ч. оплаты труда 10: 12977.5 | [6 empty] | ВЗиС 5,2%
Итого |  |  |  | в т.ч. оплаты труда 10: 262544.72 | [7 empty] | Итого
Зимнее удорожание 2,1% |  |  |  | в т.ч. оплаты труда 10: 5513.44 | [6 empty] | Зимнее удорожание 2,1%
Затраты на вахтовый метод работ 3,5% |  |  |  | в т.ч. оплаты труда 10: 9189.07 | [6 empty] | Затраты на вахтовый метод работ 3,5%
Перевозка работников свыше 3-х километров 2,5% |  |  |  | в т.ч. оплаты труда 10: 6563.62 | [6 empty] | Перевозка работников свыше 3-х километров 2,5%
Перебазировка машин и механизмов 2% |  |  |  | в т.ч. оплаты труда 10: 5250.89 | [6 empty] | Перебазировка машин и механизмов 2%
Итого |  |  |  | в т.ч. оплаты труда 10: 289061.74 | [7 empty] | Итого
Непредвиденные затраты 3% |  |  |  | в т.ч. оплаты труда 10: 8671.85 | [6 empty] | Непредвиденные затраты 3%
Итого с непредвиденными |  |  |  | в т.ч. оплаты труда 10: 297733.59 | [7 empty] | Итого с непредвиденными
НДС 20% |  |  |  | в т.ч. оплаты труда 10: 59546.72 | [6 empty] | НДС 20%
ВСЕГО по смете |  |  |  | в т.ч. оплаты труда 10: 357280.31 | [8 empty] | ВСЕГО по смете
Составил: ____________________________ Т. Н. Луцкевич
[должность, подпись (инициалы, фамилия)]
Проверил: ____________________________
[должность, подпись (инициалы, фамилия)]

## 02-01-05_СМР_ОБ_ЭП5
СОГЛАСОВАНО: | [9 empty] | УТВЕРЖДАЮ:
"____" ________________ 2025 года | [12 empty] | "____" ________________ 2025 года
Терминал по перевалке минеральных удобрений в морском порту Усть-Луга | [13 empty] | Терминал по перевалке минеральных удобрений в морском порту Усть-Луга
(наименование стройки)
ЛОКАЛЬНАЯ СМЕТА № 02-01-05
(локальная смета)
на Строительно-монтажные работы. Оборудование., ЭП5 | [14 empty] | на Строительно-монтажные работы. Оборудование., ЭП5
(наименование работ и затрат, наименование объекта)
| Основание: | 21105_EA_DWG_DE_LAY_CIL_UPS_ER5
| Сметная стоимость |  | 550.785 | тыс.руб.
| монтажных работ |  | 384.734 | тыс.руб.
| Средства на оплату труда |  | 115.915 | тыс.руб.
| Сметная трудоемкость |  | 230.61 | чел.час
Составлен(а) в текущих (прогнозных) ценах по состоянию на
№ п/п | Обоснование | Наименование работ и затрат |  | Ед. изм. | Кол-во | Стоимость единицы в базисных ценах, руб. |  |  | Обосно- вание, индекс | Общая стоимость в базисных ценах, руб.
[6 empty] | Всего | Экспл. маш. | Мат-лы |  | Всего | в т.ч. оплата труда | Экспл. маш. | Мат-лы
[6 empty] | оплаты труда | в т.ч. оплаты труда |  |  |  |  | в т.ч. оплаты труда
1 | 2 | 3 |  | 4 | 5 | 6 | 7 | 8 | 9 | 10 | 11 | 12 | 13
Раздел 1. Монтаж оборудования | [15 empty] | Раздел 1. Монтаж оборудования
ЭП5 | [16 empty] | ЭП5
1 | ТЕРм08-03-571-04 | Щит заводского изготовления однорядный или двухрядный: шкафного исполнения, глубина до 600 мм |  | 1 м ширины по фронту | 33.2 | 6 241,74 2 859,37 | 3 200,38 533,99 | 181.99 | 1 Прочие объекты ОЗП=22,53; ЭМ=11,42; ЗПМ=22,53; МАТ=8,56 | 207225.77 | 94931.08 | 106 252,62 17 728,47 | 6042.07 |  |  |  |  | Щит заводского изготовления однорядный или двухрядный: шкафного исполнения, глубина до 600 мм
Объем=1,2+0,8+1,2+0,8+0,6+1,2+0,8*3+2.2+0,8+1.2+0.8+1.2+0,6+1,2+0,8*3+2,2+0,8+0.6+1.2+0.6+1.2+0.6+1.2+1.2+1.2+1.2+0.8+1.2+0.6
|  |  | Накладные расходы 97% ФОТ (от 112 659,55) | в т.ч. оплаты труда 10: 109279.76
|  |  | Сметная прибыль 51% ФОТ (от 112 659,55) | в т.ч. оплаты труда 10: 57456.37
|  |  | Итого c накладными и см. прибылью | в т.ч. оплаты труда 10: 373961.9
2 * О |  | ВС15+А51 Шкаф 2200x1200х600( ВхШхГ) |  | 4: шт; 5: 1; в т.ч. оплаты труда 9: 2 Оборудование МАТ=6,23 |  |  |  |  | ВС15+А51 Шкаф 2200x1200х600( ВхШхГ)
3 * О |  | ВС15+А01 Шкаф 2200x800х600( ВхШхГ) |  | 4: шт; 5: 1; в т.ч. оплаты труда 9: 2 Оборудование МАТ=6,23 |  |  |  |  | ВС15+А01 Шкаф 2200x800х600( ВхШхГ)
4 * О |  | ВС15+А01 Шкаф 2200x1200х600( ВхШхГ) |  | 4: шт; 5: 1; в т.ч. оплаты труда 9: 2 Оборудование МАТ=6,23 |  |  |  |  | ВС15+А01 Шкаф 2200x1200х600( ВхШхГ)
5 * О |  | ВС15+А102 Шкаф 2200x800х500( ВхШхГ) |  | 4: шт; 5: 1; в т.ч. оплаты труда 9: 2 Оборудование МАТ=6,23 |  |  |  |  | ВС15+А102 Шкаф 2200x800х500( ВхШхГ)
6 * О |  | ВС29+А111 Шкаф 2200x600х600( ВхШхГ) |  | 4: шт; 5: 1; в т.ч. оплаты труда 9: 2 Оборудование МАТ=6,23 |  |  |  |  | ВС29+А111 Шкаф 2200x600х600( ВхШхГ)
7 * О |  | ВС29+А51 Шкаф 2300x1200х600( ВхШхГ) |  | 4: шт; 5: 1; в т.ч. оплаты труда 9: 2 Оборудование МАТ=6,23 |  |  |  |  | ВС29+А51 Шкаф 2300x1200х600( ВхШхГ)
8 * О |  | ВС29+А01 Шкаф 2300x800х600( ВхШхГ) |  | 4: шт; 5: 3; в т.ч. оплаты труда 9: 2 Оборудование МАТ=6,23 |  |  |  |  | ВС29+А01 Шкаф 2300x800х600( ВхШхГ)
9 * О |  | ВС29+VFD Шкаф 2300x2200х600( ВхШхГ) |  | 4: шт; 5: 1; в т.ч. оплаты труда 9: 2 Оборудование МАТ=6,23 |  |  |  |  | ВС29+VFD Шкаф 2300x2200х600( ВхШхГ)
10 * О |  | ВС29+А102 Шкаф 2300x800х500( ВхШхГ) |  | 4: шт; 5: 1; в т.ч. оплаты труда 9: 2 Оборудование МАТ=6,23 |  |  |  |  | ВС29+А102 Шкаф 2300x800х500( ВхШхГ)
11 * О |  | ВС20+А51 Шкаф 2200x1200х600( ВхШхГ) |  | 4: шт; 5: 1; в т.ч. оплаты труда 9: 2 Оборудование МАТ=6,23 |  |  |  |  | ВС20+А51 Шкаф 2200x1200х600( ВхШхГ)
12 * О |  | ВС20+А01 Шкаф 2200x800х600( ВхШхГ) |  | 4: шт; 5: 1; в т.ч. оплаты труда 9: 2 Оборудование МАТ=6,23 |  |  |  |  | ВС20+А01 Шкаф 2200x800х600( ВхШхГ)
13 * О |  | ВС20+А01 Шкаф 2200x1200х600( ВхШхГ) |  | 4: шт; 5: 1; в т.ч. оплаты труда 9: 2 Оборудование МАТ=6,23 |  |  |  |  | ВС20+А01 Шкаф 2200x1200х600( ВхШхГ)
14 * О |  | ВС30+А111 Шкаф 2200x600х600( ВхШхГ) |  | 4: шт; 5: 1; в т.ч. оплаты труда 9: 2 Оборудование МАТ=6,23 |  |  |  |  | ВС30+А111 Шкаф 2200x600х600( ВхШхГ)
15 * О |  | ВС30+А51 Шкаф 2300x1200х600( ВхШхГ) |  | 4: шт; 5: 1; в т.ч. оплаты труда 9: 2 Оборудование МАТ=6,23 |  |  |  |  | ВС30+А51 Шкаф 2300x1200х600( ВхШхГ)
16 * О |  | ВС30+А01 Шкаф 2300x800х600( ВхШхГ) |  | 4: шт; 5: 3; в т.ч. оплаты труда 9: 2 Оборудование МАТ=6,23 |  |  |  |  | ВС30+А01 Шкаф 2300x800х600( ВхШхГ)
17 * О |  | ВС30+VFD Шкаф 2300x2200х600( ВхШхГ) |  | 4: шт; 5: 1; в т.ч. оплаты труда 9: 2 Оборудование МАТ=6,23 |  |  |  |  | ВС30+VFD Шкаф 2300x2200х600( ВхШхГ)
18 * О |  | ВС30+А102 Шкаф 2300x800х500( ВхШхГ) |  | 4: шт; 5: 1; в т.ч. оплаты труда 9: 2 Оборудование МАТ=6,23 |  |  |  |  | ВС30+А102 Шкаф 2300x800х500( ВхШхГ)
19 * О |  | DDUTT8+А31 Шкаф 2300x600х600( ВхШхГ) |  | 4: шт; 5: 1; в т.ч. оплаты труда 9: 2 Оборудование МАТ=6,23 |  |  |  |  | DDUTT8+А31 Шкаф 2300x600х600( ВхШхГ)
20 * О |  | BC21.DDU+А32 Шкаф 2300x1200х600( ВхШхГ) |  | 4: шт; 5: 1; в т.ч. оплаты труда 9: 2 Оборудование МАТ=6,23 |  |  |  |  | BC21.DDU+А32 Шкаф 2300x1200х600( ВхШхГ)
21 * О |  | DDUTT6+А31 Шкаф 2300x600х600( ВхШхГ) |  | 4: шт; 5: 1; в т.ч. оплаты труда 9: 2 Оборудование МАТ=6,23 |  |  |  |  | DDUTT6+А31 Шкаф 2300x600х600( ВхШхГ)
22 * О |  | BC16.DDU+А32 Шкаф 2300x1200х600( ВхШхГ) |  | 4: шт; 5: 1; в т.ч. оплаты труда 9: 2 Оборудование МАТ=6,23 |  |  |  |  | BC16.DDU+А32 Шкаф 2300x1200х600( ВхШхГ)
23 * О |  | DDUTT5+А31 Шкаф 2300x600х600( ВхШхГ) |  | 4: шт; 5: 1; в т.ч. оплаты труда 9: 2 Оборудование МАТ=6,23 |  |  |  |  | DDUTT5+А31 Шкаф 2300x600х600( ВхШхГ)
24 * О |  | BC31.DDU1+А32 Шкаф 2300x1200х600( ВхШхГ) |  | 4: шт; 5: 1; в т.ч. оплаты труда 9: 2 Оборудование МАТ=6,23 |  |  |  |  | BC31.DDU1+А32 Шкаф 2300x1200х600( ВхШхГ)
25 * О |  | BC31.DDU2+А32 Шкаф 2300x1200х600( ВхШхГ) |  | 4: шт; 5: 1; в т.ч. оплаты труда 9: 2 Оборудование МАТ=6,23 |  |  |  |  | BC31.DDU2+А32 Шкаф 2300x1200х600( ВхШхГ)
26 * О |  | PCS5+A61 Шкаф 2300x1200х600( ВхШхГ) |  | 4: шт; 5: 1; в т.ч. оплаты труда 9: 2 Оборудование МАТ=6,23 |  |  |  |  | PCS5+A61 Шкаф 2300x1200х600( ВхШхГ)
27 * О |  | PCS5+A62 Шкаф 2300x1200х600( ВхШхГ) |  | 4: шт; 5: 1; в т.ч. оплаты труда 9: 2 Оборудование МАТ=6,23 |  |  |  |  | PCS5+A62 Шкаф 2300x1200х600( ВхШхГ)
28 * О |  | PCS5+A60 Шкаф 2300x800х600( ВхШхГ) |  | 4: шт; 5: 1; в т.ч. оплаты труда 9: 2 Оборудование МАТ=6,23 |  |  |  |  | PCS5+A60 Шкаф 2300x800х600( ВхШхГ)
29 * О |  | PCS2+A50 Шкаф 2300x1200х600( ВхШхГ) |  | 4: шт; 5: 1; в т.ч. оплаты труда 9: 2 Оборудование МАТ=6,23 |  |  |  |  | PCS2+A50 Шкаф 2300x1200х600( ВхШхГ)
30 * О |  | PCS2+A73 Шкаф 2300x600х600( ВхШхГ) |  | 4: шт; 5: 1; в т.ч. оплаты труда 9: 2 Оборудование МАТ=6,23 |  |  |  |  | PCS2+A73 Шкаф 2300x600х600( ВхШхГ)
31 | ТЕРм08-03-571-05 | Щит заводского изготовления однорядный или двухрядный: шкафного исполнения, глубина до 800 мм |  | 1 м ширины по фронту | 0.8 | 7 442,31 3 434,05 | 3 817,63 635,56 | 190.63 | 1 Прочие объекты ОЗП=22,53; ЭМ=11,42; ЗПМ=22,53; МАТ=8,56 | 5953.85 | 2747.24 | 3 054,10 508,45 | 152.51 |  |  |  |  | Щит заводского изготовления однорядный или двухрядный: шкафного исполнения, глубина до 800 мм
|  |  | Накладные расходы 97% ФОТ (от 3 255,69) | в т.ч. оплаты труда 10: 3158.02
|  |  | Сметная прибыль 51% ФОТ (от 3 255,69) | в т.ч. оплаты труда 10: 1660.4
|  |  | Итого c накладными и см. прибылью | в т.ч. оплаты труда 10: 10772.27
32 * О |  | PCS5+A49 Шкаф 2300x800х1000( ВхШхГ) |  | 4: шт; 5: 1; в т.ч. оплаты труда 9: 2 Оборудование МАТ=6,23 |  |  |  |  | PCS5+A49 Шкаф 2300x800х1000( ВхШхГ)
Итого прямые затраты по смете в текущих ценах |  |  |  | в т.ч. оплаты труда 10: 213179.62; в т.ч. оплаты труда 11: 97678.32; в т.ч. оплаты труда 12: 109 306,72 18 236,92; в т.ч. оплаты труда 13: 6194.58 | [5 empty] | Итого прямые затраты по смете в текущих ценах
Накладные расходы |  |  |  | в т.ч. оплаты труда 10: 112437.78 | [5 empty] | Накладные расходы
В том числе, справочно: | [19 empty] | В том числе, справочно:
97% ФОТ (от 115915,24) (Поз. 1, 31) |  |  |  | в т.ч. оплаты труда 10: 112437.78 | [6 empty] | 97% ФОТ (от 115915,24) (Поз. 1, 31)
Сметная прибыль |  |  |  | в т.ч. оплаты труда 10: 59116.77 | [5 empty] | Сметная прибыль
В том числе, справочно: | [19 empty] | В том числе, справочно:
51% ФОТ (от 115915,24) (Поз. 1, 31) |  |  |  | в т.ч. оплаты труда 10: 59116.77 | [6 empty] | 51% ФОТ (от 115915,24) (Поз. 1, 31)
Итоги по смете: | [18 empty] | Итоги по смете:
Электротехнические установки на других объектах: | [19 empty] | Электротехнические установки на других объектах:
Итого Поз. 1, 31 |  |  |  | в т.ч. оплаты труда 10: 213179.62; в т.ч. оплаты труда 11: 97678.32; в т.ч. оплаты труда 12: 109 306,72 18 236,92; в т.ч. оплаты труда 13: 6194.58 | [6 empty] | Итого Поз. 1, 31
Накладные расходы 97% ФОТ (от 115 915,24) |  |  |  | в т.ч. оплаты труда 10: 112437.78 | [6 empty] | Накладные расходы 97% ФОТ (от 115 915,24)
Сметная прибыль 51% ФОТ (от 115 915,24) |  |  |  | в т.ч. оплаты труда 10: 59116.77 | [6 empty] | Сметная прибыль 51% ФОТ (от 115 915,24)
Итого c накладными и см. прибылью |  |  |  | в т.ч. оплаты труда 10: 384734.17 | [6 empty] | Итого c накладными и см. прибылью
Итого |  |  |  | в т.ч. оплаты труда 10: 384734.17 | [6 empty] | Итого
В том числе: | [19 empty] | В том числе:
Материалы |  |  |  | в т.ч. оплаты труда 10: 6194.58 | [6 empty] | Материалы
Машины и механизмы |  |  |  | в т.ч. оплаты труда 10: 109306.72 | [6 empty] | Машины и механизмы
ФОТ |  |  |  | в т.ч. оплаты труда 10: 115915.24 | [6 empty] | ФОТ
Накладные расходы |  |  |  | в т.ч. оплаты труда 10: 112437.78 | [6 empty] | Накладные расходы
Сметная прибыль |  |  |  | в т.ч. оплаты труда 10: 59116.77 | [6 empty] | Сметная прибыль
ВЗиС 5,2% |  |  |  | в т.ч. оплаты труда 10: 20006.18 | [6 empty] | ВЗиС 5,2%
Итого |  |  |  | в т.ч. оплаты труда 10: 404740.35 | [7 empty] | Итого
Зимнее удорожание 2,1% |  |  |  | в т.ч. оплаты труда 10: 8499.55 | [6 empty] | Зимнее удорожание 2,1%
Затраты на вахтовый метод работ 3,5% |  |  |  | в т.ч. оплаты труда 10: 14165.91 | [6 empty] | Затраты на вахтовый метод работ 3,5%
Перевозка работников свыше 3-х километров 2,5% |  |  |  | в т.ч. оплаты труда 10: 10118.51 | [6 empty] | Перевозка работников свыше 3-х километров 2,5%
Перебазировка машин и механизмов 2% |  |  |  | в т.ч. оплаты труда 10: 8094.81 | [6 empty] | Перебазировка машин и механизмов 2%
Итого |  |  |  | в т.ч. оплаты труда 10: 445619.13 | [7 empty] | Итого
Непредвиденные затраты 3% |  |  |  | в т.ч. оплаты труда 10: 13368.57 | [6 empty] | Непредвиденные затраты 3%
Итого с непредвиденными |  |  |  | в т.ч. оплаты труда 10: 458987.7 | [7 empty] | Итого с непредвиденными
НДС 20% |  |  |  | в т.ч. оплаты труда 10: 91797.54 | [6 empty] | НДС 20%
ВСЕГО по смете |  |  |  | в т.ч. оплаты труда 10: 550785.24 | [8 empty] | ВСЕГО по смете
Составил: ____________________________ Т. Н. Луцкевич
[должность, подпись (инициалы, фамилия)]
Проверил: ____________________________
[должность, подпись (инициалы, фамилия)]

## 02-01-04_СМР_ОБ_ЭП4
СОГЛАСОВАНО: | [9 empty] | УТВЕРЖДАЮ:
"____" ________________ 2025 года | [12 empty] | "____" ________________ 2025 года
Терминал по перевалке минеральных удобрений в морском порту Усть-Луга | [13 empty] | Терминал по перевалке минеральных удобрений в морском порту Усть-Луга
(наименование стройки)
ЛОКАЛЬНАЯ СМЕТА № 02-01-04
(локальная смета)
на Строительно-монтажные работы. Оборудование., ЭП4 | [14 empty] | на Строительно-монтажные работы. Оборудование., ЭП4
(наименование работ и затрат, наименование объекта)
| Основание: | 21105_EA_DWG_DE_LAY_CIL_UPS_ER4
| Сметная стоимость |  | 96.049 | тыс.руб.
| монтажных работ |  | 67.092 | тыс.руб.
| Средства на оплату труда |  | 20.222 | тыс.руб.
| Сметная трудоемкость |  | 40.24 | чел.час
Составлен(а) в текущих (прогнозных) ценах по состоянию на
№ п/п | Обоснование | Наименование работ и затрат |  | Ед. изм. | Кол-во | Стоимость единицы в базисных ценах, руб. |  |  | Обосно- вание, индекс | Общая стоимость в базисных ценах, руб.
[6 empty] | Всего | Экспл. маш. | Мат-лы |  | Всего | в т.ч. оплата труда | Экспл. маш. | Мат-лы
[6 empty] | оплаты труда | в т.ч. оплаты труда |  |  |  |  | в т.ч. оплаты труда
1 | 2 | 3 |  | 4 | 5 | 6 | 7 | 8 | 9 | 10 | 11 | 12 | 13
Раздел 1. Монтаж оборудования | [15 empty] | Раздел 1. Монтаж оборудования
ЭП4 | [16 empty] | ЭП4
1 | ТЕРм08-03-571-05 | Щит заводского изготовления однорядный или двухрядный: шкафного исполнения, глубина до 800 мм |  | 1 м ширины по фронту | 0.8 | 7 442,31 3 434,05 | 3 817,63 635,56 | 190.63 | 1 Прочие объекты ОЗП=22,53; ЭМ=11,42; ЗПМ=22,53; МАТ=8,56 | 5953.85 | 2747.24 | 3 054,10 508,45 | 152.51 |  |  |  |  | Щит заводского изготовления однорядный или двухрядный: шкафного исполнения, глубина до 800 мм
|  |  | Накладные расходы 97% ФОТ (от 3 255,69) | в т.ч. оплаты труда 10: 3158.02
|  |  | Сметная прибыль 51% ФОТ (от 3 255,69) | в т.ч. оплаты труда 10: 1660.4
|  |  | Итого c накладными и см. прибылью | в т.ч. оплаты труда 10: 10772.27
2 * О |  | PCS4_A49 Шкаф бесперебойного электропитания 2300x800х1000( ВхШхГ) |  | 4: шт; 5: 1; в т.ч. оплаты труда 9: 2 Оборудование МАТ=6,23 |  |  |  |  | PCS4_A49 Шкаф бесперебойного электропитания 2300x800х1000( ВхШхГ)
3 | ТЕРм08-03-571-04 | Щит заводского изготовления однорядный или двухрядный: шкафного исполнения, глубина до 600 мм |  | 1 м ширины по фронту | 5 | 6 241,74 2 859,37 | 3 200,38 533,99 | 181.99 | 1 Прочие объекты ОЗП=22,53; ЭМ=11,42; ЗПМ=22,53; МАТ=8,56 | 31208.7 | 14296.85 | 16 001,90 2 669,95 | 909.95 |  |  |  |  | Щит заводского изготовления однорядный или двухрядный: шкафного исполнения, глубина до 600 мм
Объем=1,2+0,6+1,2+0,8+1,2
|  |  | Накладные расходы 97% ФОТ (от 16 966,80) | в т.ч. оплаты труда 10: 16457.8
|  |  | Сметная прибыль 51% ФОТ (от 16 966,80) | в т.ч. оплаты труда 10: 8653.07
|  |  | Итого c накладными и см. прибылью | в т.ч. оплаты труда 10: 56319.57
4 * О |  | PCS4_A50 Шкаф бесперебойного электропитания 2300x1200х600( ВхШхГ) |  | 4: шт; 5: 1; в т.ч. оплаты труда 9: 2 Оборудование МАТ=6,23 |  |  |  |  | PCS4_A50 Шкаф бесперебойного электропитания 2300x1200х600( ВхШхГ)
5 * О |  | PCS4_A73 Шкаф бесперебойного электропитания 2300x600х600( ВхШхГ) |  | 4: шт; 5: 1; в т.ч. оплаты труда 9: 2 Оборудование МАТ=6,23 |  |  |  |  | PCS4_A73 Шкаф бесперебойного электропитания 2300x600х600( ВхШхГ)
6 * О |  | BC14+A51 Шкаф 2200x1200х600( ВхШхГ) |  | 4: шт; 5: 1; в т.ч. оплаты труда 9: 2 Оборудование МАТ=6,23 |  |  |  |  | BC14+A51 Шкаф 2200x1200х600( ВхШхГ)
7 * О |  | BC14+A01 Шкаф 2200x800х600( ВхШхГ) |  | 4: шт; 5: 1; в т.ч. оплаты труда 9: 2 Оборудование МАТ=6,23 |  |  |  |  | BC14+A01 Шкаф 2200x800х600( ВхШхГ)
8 * О |  | BC14+A01 Шкаф 2200x1200х600( ВхШхГ) |  | 4: шт; 5: 1; в т.ч. оплаты труда 9: 2 Оборудование МАТ=6,23 |  |  |  |  | BC14+A01 Шкаф 2200x1200х600( ВхШхГ)
Итого прямые затраты по смете в текущих ценах |  |  |  | в т.ч. оплаты труда 10: 37162.55; в т.ч. оплаты труда 11: 17044.09; в т.ч. оплаты труда 12: 19 056,00 3 178,40; в т.ч. оплаты труда 13: 1062.46 | [5 empty] | Итого прямые затраты по смете в текущих ценах
Накладные расходы |  |  |  | в т.ч. оплаты труда 10: 19615.82 | [5 empty] | Накладные расходы
В том числе, справочно: | [19 empty] | В том числе, справочно:
97% ФОТ (от 20222,49) (Поз. 1, 3) |  |  |  | в т.ч. оплаты труда 10: 19615.82 | [6 empty] | 97% ФОТ (от 20222,49) (Поз. 1, 3)
Сметная прибыль |  |  |  | в т.ч. оплаты труда 10: 10313.47 | [5 empty] | Сметная прибыль
В том числе, справочно: | [19 empty] | В том числе, справочно:
51% ФОТ (от 20222,49) (Поз. 1, 3) |  |  |  | в т.ч. оплаты труда 10: 10313.47 | [6 empty] | 51% ФОТ (от 20222,49) (Поз. 1, 3)
Итоги по смете: | [18 empty] | Итоги по смете:
Электротехнические установки на других объектах: | [19 empty] | Электротехнические установки на других объектах:
Итого Поз. 1, 3 |  |  |  | в т.ч. оплаты труда 10: 37162.55; в т.ч. оплаты труда 11: 17044.09; в т.ч. оплаты труда 12: 19 056,00 3 178,40; в т.ч. оплаты труда 13: 1062.46 | [6 empty] | Итого Поз. 1, 3
Накладные расходы 97% ФОТ (от 20 222,49) |  |  |  | в т.ч. оплаты труда 10: 19615.82 | [6 empty] | Накладные расходы 97% ФОТ (от 20 222,49)
Сметная прибыль 51% ФОТ (от 20 222,49) |  |  |  | в т.ч. оплаты труда 10: 10313.47 | [6 empty] | Сметная прибыль 51% ФОТ (от 20 222,49)
Итого c накладными и см. прибылью |  |  |  | в т.ч. оплаты труда 10: 67091.84 | [6 empty] | Итого c накладными и см. прибылью
Итого |  |  |  | в т.ч. оплаты труда 10: 67091.84 | [6 empty] | Итого
В том числе: | [19 empty] | В том числе:
Материалы |  |  |  | в т.ч. оплаты труда 10: 1062.46 | [6 empty] | Материалы
Машины и механизмы |  |  |  | в т.ч. оплаты труда 10: 19056 | [6 empty] | Машины и механизмы
ФОТ |  |  |  | в т.ч. оплаты труда 10: 20222.49 | [6 empty] | ФОТ
Накладные расходы |  |  |  | в т.ч. оплаты труда 10: 19615.82 | [6 empty] | Накладные расходы
Сметная прибыль |  |  |  | в т.ч. оплаты труда 10: 10313.47 | [6 empty] | Сметная прибыль
ВЗиС 5,2% |  |  |  | в т.ч. оплаты труда 10: 3488.78 | [6 empty] | ВЗиС 5,2%
Итого |  |  |  | в т.ч. оплаты труда 10: 70580.62 | [7 empty] | Итого
Зимнее удорожание 2,1% |  |  |  | в т.ч. оплаты труда 10: 1482.19 | [6 empty] | Зимнее удорожание 2,1%
Затраты на вахтовый метод работ 3,5% |  |  |  | в т.ч. оплаты труда 10: 2470.32 | [6 empty] | Затраты на вахтовый метод работ 3,5%
Перевозка работников свыше 3-х километров 2,5% |  |  |  | в т.ч. оплаты труда 10: 1764.52 | [6 empty] | Перевозка работников свыше 3-х километров 2,5%
Перебазировка машин и механизмов 2% |  |  |  | в т.ч. оплаты труда 10: 1411.61 | [6 empty] | Перебазировка машин и механизмов 2%
Итого |  |  |  | в т.ч. оплаты труда 10: 77709.26 | [7 empty] | Итого
Непредвиденные затраты 3% |  |  |  | в т.ч. оплаты труда 10: 2331.28 | [6 empty] | Непредвиденные затраты 3%
Итого с непредвиденными |  |  |  | в т.ч. оплаты труда 10: 80040.54 | [7 empty] | Итого с непредвиденными
НДС 20% |  |  |  | в т.ч. оплаты труда 10: 16008.11 | [6 empty] | НДС 20%
ВСЕГО по смете |  |  |  | в т.ч. оплаты труда 10: 96048.65 | [8 empty] | ВСЕГО по смете
Составил: ____________________________ Т. Н. Луцкевич
[должность, подпись (инициалы, фамилия)]
Проверил: ____________________________
[должность, подпись (инициалы, фамилия)]

## 02-01-03_СМР_ОБ_ЭП3
СОГЛАСОВАНО: | [9 empty] | УТВЕРЖДАЮ:
"____" ________________ 2025 года | [12 empty] | "____" ________________ 2025 года
Терминал по перевалке минеральных удобрений в морском порту Усть-Луга | [13 empty] | Терминал по перевалке минеральных удобрений в морском порту Усть-Луга
(наименование стройки)
ЛОКАЛЬНАЯ СМЕТА № 02-01-03
(локальная смета)
на Строительно-монтажные работы. Оборудование., ЭП3 | [14 empty] | на Строительно-монтажные работы. Оборудование., ЭП3
(наименование работ и затрат, наименование объекта)
| Основание: | 21105_EA_DWG_DE_LAY_CIL_UPS_ER3
| Сметная стоимость |  | 96.049 | тыс.руб.
| монтажных работ |  | 67.092 | тыс.руб.
| Средства на оплату труда |  | 20.222 | тыс.руб.
| Сметная трудоемкость |  | 40.24 | чел.час
Составлен(а) в текущих (прогнозных) ценах по состоянию на
№ п/п | Обоснование | Наименование работ и затрат |  | Ед. изм. | Кол-во | Стоимость единицы в базисных ценах, руб. |  |  | Обосно- вание, индекс | Общая стоимость в базисных ценах, руб.
[6 empty] | Всего | Экспл. маш. | Мат-лы |  | Всего | в т.ч. оплата труда | Экспл. маш. | Мат-лы
[6 empty] | оплаты труда | в т.ч. оплаты труда |  |  |  |  | в т.ч. оплаты труда
1 | 2 | 3 |  | 4 | 5 | 6 | 7 | 8 | 9 | 10 | 11 | 12 | 13
Раздел 1. Монтаж оборудования | [15 empty] | Раздел 1. Монтаж оборудования
ЭП3 | [16 empty] | ЭП3
1 | ТЕРм08-03-571-05 | Щит заводского изготовления однорядный или двухрядный: шкафного исполнения, глубина до 800 мм |  | 1 м ширины по фронту | 0.8 | 7 442,31 3 434,05 | 3 817,63 635,56 | 190.63 | 1 Прочие объекты ОЗП=22,53; ЭМ=11,42; ЗПМ=22,53; МАТ=8,56 | 5953.85 | 2747.24 | 3 054,10 508,45 | 152.51 |  |  |  |  | Щит заводского изготовления однорядный или двухрядный: шкафного исполнения, глубина до 800 мм
|  |  | Накладные расходы 97% ФОТ (от 3 255,69) | в т.ч. оплаты труда 10: 3158.02
|  |  | Сметная прибыль 51% ФОТ (от 3 255,69) | в т.ч. оплаты труда 10: 1660.4
|  |  | Итого c накладными и см. прибылью | в т.ч. оплаты труда 10: 10772.27
2 * О |  | PCS3_A49 Шкаф бесперебойного электропитания 2300x800х1000( ВхШхГ) |  | 4: шт; 5: 1; в т.ч. оплаты труда 9: 2 Оборудование МАТ=6,23 |  |  |  |  | PCS3_A49 Шкаф бесперебойного электропитания 2300x800х1000( ВхШхГ)
3 | ТЕРм08-03-571-04 | Щит заводского изготовления однорядный или двухрядный: шкафного исполнения, глубина до 600 мм |  | 1 м ширины по фронту | 5 | 6 241,74 2 859,37 | 3 200,38 533,99 | 181.99 | 1 Прочие объекты ОЗП=22,53; ЭМ=11,42; ЗПМ=22,53; МАТ=8,56 | 31208.7 | 14296.85 | 16 001,90 2 669,95 | 909.95 |  |  |  |  | Щит заводского изготовления однорядный или двухрядный: шкафного исполнения, глубина до 600 мм
Объем=1,2+0,6+1,2+0,8+1,2
|  |  | Накладные расходы 97% ФОТ (от 16 966,80) | в т.ч. оплаты труда 10: 16457.8
|  |  | Сметная прибыль 51% ФОТ (от 16 966,80) | в т.ч. оплаты труда 10: 8653.07
|  |  | Итого c накладными и см. прибылью | в т.ч. оплаты труда 10: 56319.57
4 * О |  | PCS3_A50 Шкаф бесперебойного электропитания 2300x1200х600( ВхШхГ) |  | 4: шт; 5: 1; в т.ч. оплаты труда 9: 2 Оборудование МАТ=6,23 |  |  |  |  | PCS3_A50 Шкаф бесперебойного электропитания 2300x1200х600( ВхШхГ)
5 * О |  | PCS3_A73 Шкаф бесперебойного электропитания 2300x600х600( ВхШхГ) |  | 4: шт; 5: 1; в т.ч. оплаты труда 9: 2 Оборудование МАТ=6,23 |  |  |  |  | PCS3_A73 Шкаф бесперебойного электропитания 2300x600х600( ВхШхГ)
6 * О |  | BC8+A51 Шкаф 2200x1200х600( ВхШхГ) |  | 4: шт; 5: 1; в т.ч. оплаты труда 9: 2 Оборудование МАТ=6,23 |  |  |  |  | BC8+A51 Шкаф 2200x1200х600( ВхШхГ)
7 * О |  | BC8+A01 Шкаф 2200x800х600( ВхШхГ) |  | 4: шт; 5: 1; в т.ч. оплаты труда 9: 2 Оборудование МАТ=6,23 |  |  |  |  | BC8+A01 Шкаф 2200x800х600( ВхШхГ)
8 * О |  | BC8+A01 Шкаф 2200x1200х600( ВхШхГ) |  | 4: шт; 5: 1; в т.ч. оплаты труда 9: 2 Оборудование МАТ=6,23 |  |  |  |  | BC8+A01 Шкаф 2200x1200х600( ВхШхГ)
Итого прямые затраты по смете в текущих ценах |  |  |  | в т.ч. оплаты труда 10: 37162.55; в т.ч. оплаты труда 11: 17044.09; в т.ч. оплаты труда 12: 19 056,00 3 178,40; в т.ч. оплаты труда 13: 1062.46 | [5 empty] | Итого прямые затраты по смете в текущих ценах
Накладные расходы |  |  |  | в т.ч. оплаты труда 10: 19615.82 | [5 empty] | Накладные расходы
В том числе, справочно: | [19 empty] | В том числе, справочно:
97% ФОТ (от 20222,49) (Поз. 1, 3) |  |  |  | в т.ч. оплаты труда 10: 19615.82 | [6 empty] | 97% ФОТ (от 20222,49) (Поз. 1, 3)
Сметная прибыль |  |  |  | в т.ч. оплаты труда 10: 10313.47 | [5 empty] | Сметная прибыль
В том числе, справочно: | [19 empty] | В том числе, справочно:
51% ФОТ (от 20222,49) (Поз. 1, 3) |  |  |  | в т.ч. оплаты труда 10: 10313.47 | [6 empty] | 51% ФОТ (от 20222,49) (Поз. 1, 3)
Итоги по смете: | [18 empty] | Итоги по смете:
Электротехнические установки на других объектах: | [19 empty] | Электротехнические установки на других объектах:
Итого Поз. 1, 3 |  |  |  | в т.ч. оплаты труда 10: 37162.55; в т.ч. оплаты труда 11: 17044.09; в т.ч. оплаты труда 12: 19 056,00 3 178,40; в т.ч. оплаты труда 13: 1062.46 | [6 empty] | Итого Поз. 1, 3
Накладные расходы 97% ФОТ (от 20 222,49) |  |  |  | в т.ч. оплаты труда 10: 19615.82 | [6 empty] | Накладные расходы 97% ФОТ (от 20 222,49)
Сметная прибыль 51% ФОТ (от 20 222,49) |  |  |  | в т.ч. оплаты труда 10: 10313.47 | [6 empty] | Сметная прибыль 51% ФОТ (от 20 222,49)
Итого c накладными и см. прибылью |  |  |  | в т.ч. оплаты труда 10: 67091.84 | [6 empty] | Итого c накладными и см. прибылью
Итого |  |  |  | в т.ч. оплаты труда 10: 67091.84 | [6 empty] | Итого
В том числе: | [19 empty] | В том числе:
Материалы |  |  |  | в т.ч. оплаты труда 10: 1062.46 | [6 empty] | Материалы
Машины и механизмы |  |  |  | в т.ч. оплаты труда 10: 19056 | [6 empty] | Машины и механизмы
ФОТ |  |  |  | в т.ч. оплаты труда 10: 20222.49 | [6 empty] | ФОТ
Накладные расходы |  |  |  | в т.ч. оплаты труда 10: 19615.82 | [6 empty] | Накладные расходы
Сметная прибыль |  |  |  | в т.ч. оплаты труда 10: 10313.47 | [6 empty] | Сметная прибыль
ВЗиС 5,2% |  |  |  | в т.ч. оплаты труда 10: 3488.78 | [6 empty] | ВЗиС 5,2%
Итого |  |  |  | в т.ч. оплаты труда 10: 70580.62 | [7 empty] | Итого
Зимнее удорожание 2,1% |  |  |  | в т.ч. оплаты труда 10: 1482.19 | [6 empty] | Зимнее удорожание 2,1%
Затраты на вахтовый метод работ 3,5% |  |  |  | в т.ч. оплаты труда 10: 2470.32 | [6 empty] | Затраты на вахтовый метод работ 3,5%
Перевозка работников свыше 3-х километров 2,5% |  |  |  | в т.ч. оплаты труда 10: 1764.52 | [6 empty] | Перевозка работников свыше 3-х километров 2,5%
Перебазировка машин и механизмов 2% |  |  |  | в т.ч. оплаты труда 10: 1411.61 | [6 empty] | Перебазировка машин и механизмов 2%
Итого |  |  |  | в т.ч. оплаты труда 10: 77709.26 | [7 empty] | Итого
Непредвиденные затраты 3% |  |  |  | в т.ч. оплаты труда 10: 2331.28 | [6 empty] | Непредвиденные затраты 3%
Итого с непредвиденными |  |  |  | в т.ч. оплаты труда 10: 80040.54 | [7 empty] | Итого с непредвиденными
НДС 20% |  |  |  | в т.ч. оплаты труда 10: 16008.11 | [6 empty] | НДС 20%
ВСЕГО по смете |  |  |  | в т.ч. оплаты труда 10: 96048.65 | [8 empty] | ВСЕГО по смете
Составил: ____________________________ Т. Н. Луцкевич
[должность, подпись (инициалы, фамилия)]
Проверил: ____________________________
[должность, подпись (инициалы, фамилия)]

## 02-01-02_СМР_ОБ_ЭП2
СОГЛАСОВАНО: | [9 empty] | УТВЕРЖДАЮ:
"____" ________________ 2025 года | [12 empty] | "____" ________________ 2025 года
Терминал по перевалке минеральных удобрений в морском порту Усть-Луга | [13 empty] | Терминал по перевалке минеральных удобрений в морском порту Усть-Луга
(наименование стройки)
ЛОКАЛЬНАЯ СМЕТА № 02-01-02
(локальная смета)
на Строительно-монтажные работы. Оборудование., ЭП2 | [14 empty] | на Строительно-монтажные работы. Оборудование., ЭП2
(наименование работ и затрат, наименование объекта)
| Основание: | 21105_EA_DWG_DE_LAY_CIL_UPS_ER2
| Сметная стоимость |  | 1010.322 | тыс.руб.
| монтажных работ |  | 705.729 | тыс.руб.
| Средства на оплату труда |  | 210.331 | тыс.руб.
| Сметная трудоемкость |  | 419.72 | чел.час
Составлен(а) в текущих (прогнозных) ценах по состоянию на
№ п/п | Обоснование | Наименование работ и затрат |  | Ед. изм. | Кол-во | Стоимость единицы в базисных ценах, руб. |  |  | Обосно- вание, индекс | Общая стоимость в базисных ценах, руб.
[6 empty] | Всего | Экспл. маш. | Мат-лы |  | Всего | в т.ч. оплата труда | Экспл. маш. | Мат-лы
[6 empty] | оплаты труда | в т.ч. оплаты труда |  |  |  |  | в т.ч. оплаты труда
1 | 2 | 3 |  | 4 | 5 | 6 | 7 | 8 | 9 | 10 | 11 | 12 | 13
Раздел 1. Монтаж оборудования | [15 empty] | Раздел 1. Монтаж оборудования
ЭП2 | [16 empty] | ЭП2
1 | ТЕРм08-03-572-07 | Блок управления шкафного исполнения или распределительный пункт (шкаф), устанавливаемый: на полу, высота и ширина до 1700х1100 мм |  | 1 шт. | 4 | 6 544,38 2 269,93 | 1 558,36 260,65 | 2716.09 | 1 Прочие объекты ОЗП=22,53; ЭМ=11,42; ЗПМ=22,53; МАТ=8,56 | 26177.52 | 9079.72 | 6 233,44 1 042,60 | 10864.36 |  |  |  |  | Блок управления шкафного исполнения или распределительный пункт (шкаф), устанавливаемый: на полу, высота и ширина до 1700х1100 мм
Объем=1+1+1+1
|  |  | Накладные расходы 97% ФОТ (от 10 122,32) | в т.ч. оплаты труда 10: 9818.65
|  |  | Сметная прибыль 51% ФОТ (от 10 122,32) | в т.ч. оплаты труда 10: 5162.38
|  |  | Итого c накладными и см. прибылью | в т.ч. оплаты труда 10: 41158.55
2 * О |  | PCS+A46 Шкаф бесперебойного электропитания 1700х840х478 (ВхШхГ) |  | 4: шт; 5: 1; в т.ч. оплаты труда 9: 2 Оборудование МАТ=6,23 |  |  |  |  | PCS+A46 Шкаф бесперебойного электропитания 1700х840х478 (ВхШхГ)
3 * О |  | PCS+A47 Шкаф бесперебойного электропитания 1700х840х478 (ВхШхГ) |  | 4: шт; 5: 1; в т.ч. оплаты труда 9: 2 Оборудование МАТ=6,23 |  |  |  |  | PCS+A47 Шкаф бесперебойного электропитания 1700х840х478 (ВхШхГ)
4 * О |  | PCS+A48 Шкаф бесперебойного электропитания 1400х840х500 (ВхШхГ) |  | 4: шт; 5: 1; в т.ч. оплаты труда 9: 2 Оборудование МАТ=6,23 |  |  |  |  | PCS+A48 Шкаф бесперебойного электропитания 1400х840х500 (ВхШхГ)
5 * О |  | PCS+A49 Шкаф бесперебойного электропитания 1400х840х500 (ВхШхГ) |  | 4: шт; 5: 1; в т.ч. оплаты труда 9: 2 Оборудование МАТ=6,23 |  |  |  |  | PCS+A49 Шкаф бесперебойного электропитания 1400х840х500 (ВхШхГ)
6 | ТЕРм08-03-571-04 | Щит заводского изготовления однорядный или двухрядный: шкафного исполнения, глубина до 600 мм |  | 1 м ширины по фронту | 59 | 6 241,74 2 859,37 | 3 200,38 533,99 | 181.99 | 1 Прочие объекты ОЗП=22,53; ЭМ=11,42; ЗПМ=22,53; МАТ=8,56 | 368262.66 | 168702.83 | 188 822,42 31 505,41 | 10737.41 |  |  |  |  | Щит заводского изготовления однорядный или двухрядный: шкафного исполнения, глубина до 600 мм
Объем=1,2+1,2*2+0,6+1.2+1.2*2+0.6+1.2+0.8+1.2+0,6+1,2*3+0,8+1,2+0,8+1,2+1,2*3+0,6+0.6+1.2+0.8+1.2+1,2*3+0,6+1.2+0.8+1.2+1.2*3+0.6+0,8+1,2+2+1,2*5+0,6+1,2+0,6+1,2+1.2*3+1.8+0,6
|  |  | Накладные расходы 97% ФОТ (от 200 208,24) | в т.ч. оплаты труда 10: 194201.99
|  |  | Сметная прибыль 51% ФОТ (от 200 208,24) | в т.ч. оплаты труда 10: 102106.2
|  |  | Итого c накладными и см. прибылью | в т.ч. оплаты труда 10: 664570.85
7 * О |  | PCS+A50 Шкаф бесперебойного электропитания 2300х1200х600 (ВхШхГ) |  | 4: шт; 5: 1; в т.ч. оплаты труда 9: 2 Оборудование МАТ=6,23 |  |  |  |  | PCS+A50 Шкаф бесперебойного электропитания 2300х1200х600 (ВхШхГ)
8 * О |  | ВСМН3+А51 Шкаф 2300х1200х600 (ВхШхГ) |  | 4: шт; 5: 1; в т.ч. оплаты труда 9: 2 Оборудование МАТ=6,23 |  |  |  |  | ВСМН3+А51 Шкаф 2300х1200х600 (ВхШхГ)
9 * О |  | ВСМН3+А01 Шкаф 2300х1200х600 (ВхШхГ) |  | 4: шт; 5: 2; в т.ч. оплаты труда 9: 2 Оборудование МАТ=6,23 |  |  |  |  | ВСМН3+А01 Шкаф 2300х1200х600 (ВхШхГ)
10 * О |  | ВСМН3+VFD Шкаф 2300х600х600 (ВхШхГ) |  | 4: шт; 5: 1; в т.ч. оплаты труда 9: 2 Оборудование МАТ=6,23 |  |  |  |  | ВСМН3+VFD Шкаф 2300х600х600 (ВхШхГ)
11 * О |  | ВСМН4+А51 Шкаф 2300х1200х600 (ВхШхГ) |  | 4: шт; 5: 1; в т.ч. оплаты труда 9: 2 Оборудование МАТ=6,23 |  |  |  |  | ВСМН4+А51 Шкаф 2300х1200х600 (ВхШхГ)
12 * О |  | ВСМН4+А01 Шкаф 2300х1200х600 (ВхШхГ) |  | 4: шт; 5: 2; в т.ч. оплаты труда 9: 2 Оборудование МАТ=6,23 |  |  |  |  | ВСМН4+А01 Шкаф 2300х1200х600 (ВхШхГ)
13 * О |  | ВСМН4+VFD Шкаф 2300х600х600 (ВхШхГ) |  | 4: шт; 5: 1; в т.ч. оплаты труда 9: 2 Оборудование МАТ=6,23 |  |  |  |  | ВСМН4+VFD Шкаф 2300х600х600 (ВхШхГ)
14 * О |  | ВС7+А51 Шкаф 2200х1200х600 (ВхШхГ) |  | 4: шт; 5: 1; в т.ч. оплаты труда 9: 2 Оборудование МАТ=6,23 |  |  |  |  | ВС7+А51 Шкаф 2200х1200х600 (ВхШхГ)
15 * О |  | ВС7+А01 Шкаф 2200х800х600 (ВхШхГ) |  | 4: шт; 5: 1; в т.ч. оплаты труда 9: 2 Оборудование МАТ=6,23 |  |  |  |  | ВС7+А01 Шкаф 2200х800х600 (ВхШхГ)
16 * О |  | ВС7+А01 Шкаф 2200х1200х600 (ВхШхГ) |  | 4: шт; 5: 1; в т.ч. оплаты труда 9: 2 Оборудование МАТ=6,23 |  |  |  |  | ВС7+А01 Шкаф 2200х1200х600 (ВхШхГ)
17 * О |  | BC9+A111 Шкаф 2200х600х600 (ВхШхГ) |  | 4: шт; 5: 1; в т.ч. оплаты труда 9: 2 Оборудование МАТ=6,23 |  |  |  |  | BC9+A111 Шкаф 2200х600х600 (ВхШхГ)
18 * О |  | BC9+A51 Шкаф 2200х1200х600 (ВхШхГ) |  | 4: шт; 5: 1; в т.ч. оплаты труда 9: 2 Оборудование МАТ=6,23 |  |  |  |  | BC9+A51 Шкаф 2200х1200х600 (ВхШхГ)
19 * О |  | BC9+A01 Шкаф 2200х1200х600 (ВхШхГ) |  | 4: шт; 5: 2; в т.ч. оплаты труда 9: 2 Оборудование МАТ=6,23 |  |  |  |  | BC9+A01 Шкаф 2200х1200х600 (ВхШхГ)
20 * О |  | BC9+A102 Шкаф 2200х800х500 (ВхШхГ) |  | 4: шт; 5: 1; в т.ч. оплаты труда 9: 2 Оборудование МАТ=6,23 |  |  |  |  | BC9+A102 Шкаф 2200х800х500 (ВхШхГ)
21 * О |  | BC10+A51 Шкаф 2200х1200х600 (ВхШхГ) |  | 4: шт; 5: 1; в т.ч. оплаты труда 9: 2 Оборудование МАТ=6,23 |  |  |  |  | BC10+A51 Шкаф 2200х1200х600 (ВхШхГ)
22 * О |  | BC10+A01 Шкаф 2200х800х600 (ВхШхГ) |  | 4: шт; 5: 1; в т.ч. оплаты труда 9: 2 Оборудование МАТ=6,23 |  |  |  |  | BC10+A01 Шкаф 2200х800х600 (ВхШхГ)
23 * О |  | BC10+A01 Шкаф 2200х1200х600 (ВхШхГ) |  | 4: шт; 5: 1; в т.ч. оплаты труда 9: 2 Оборудование МАТ=6,23 |  |  |  |  | BC10+A01 Шкаф 2200х1200х600 (ВхШхГ)
24 * О |  | ВСМН11+А51 Шкаф 2300х1200х600 (ВхШхГ) |  | 4: шт; 5: 1; в т.ч. оплаты труда 9: 2 Оборудование МАТ=6,23 |  |  |  |  | ВСМН11+А51 Шкаф 2300х1200х600 (ВхШхГ)
25 * О |  | ВСМН11+А01 Шкаф 2300х1200х600 (ВхШхГ) |  | 4: шт; 5: 2; в т.ч. оплаты труда 9: 2 Оборудование МАТ=6,23 |  |  |  |  | ВСМН11+А01 Шкаф 2300х1200х600 (ВхШхГ)
26 * О |  | ВСМН11+VFD Шкаф 2300х800х600 (ВхШхГ) |  | 4: шт; 5: 1; в т.ч. оплаты труда 9: 2 Оборудование МАТ=6,23 |  |  |  |  | ВСМН11+VFD Шкаф 2300х800х600 (ВхШхГ)
27 * О |  | BC16+A111 Шкаф 2200х600х600 (ВхШхГ) |  | 4: шт; 5: 1; в т.ч. оплаты труда 9: 2 Оборудование МАТ=6,23 |  |  |  |  | BC16+A111 Шкаф 2200х600х600 (ВхШхГ)
28 * О |  | BC16+A51 Шкаф 2200х1200х600 (ВхШхГ) |  | 4: шт; 5: 1; в т.ч. оплаты труда 9: 2 Оборудование МАТ=6,23 |  |  |  |  | BC16+A51 Шкаф 2200х1200х600 (ВхШхГ)
29 * О |  | BC16+A01 Шкаф 2200х800х600 (ВхШхГ) |  | 4: шт; 5: 1; в т.ч. оплаты труда 9: 2 Оборудование МАТ=6,23 |  |  |  |  | BC16+A01 Шкаф 2200х800х600 (ВхШхГ)
30 * О |  | BC16+A01 Шкаф 2200х1200х600 (ВхШхГ) |  | 4: шт; 5: 1; в т.ч. оплаты труда 9: 2 Оборудование МАТ=6,23 |  |  |  |  | BC16+A01 Шкаф 2200х1200х600 (ВхШхГ)
31 * О |  | BCМН17+A51 Шкаф 2300х1200х600 (ВхШхГ) |  | 4: шт; 5: 1; в т.ч. оплаты труда 9: 2 Оборудование МАТ=6,23 |  |  |  |  | BCМН17+A51 Шкаф 2300х1200х600 (ВхШхГ)
32 * О |  | BCМН17+A01 Шкаф 2300х1200х600 (ВхШхГ) |  | 4: шт; 5: 2; в т.ч. оплаты труда 9: 2 Оборудование МАТ=6,23 |  |  |  |  | BCМН17+A01 Шкаф 2300х1200х600 (ВхШхГ)
33 * О |  | BCМН17+VFD Шкаф 2300х600х600 (ВхШхГ) |  | 4: шт; 5: 1; в т.ч. оплаты труда 9: 2 Оборудование МАТ=6,23 |  |  |  |  | BCМН17+VFD Шкаф 2300х600х600 (ВхШхГ)
34 * О |  | BC31+A51 Шкаф 2200х1200х600 (ВхШхГ) |  | 4: шт; 5: 1; в т.ч. оплаты труда 9: 2 Оборудование МАТ=6,23 |  |  |  |  | BC31+A51 Шкаф 2200х1200х600 (ВхШхГ)
35 * О |  | BC31+A01 Шкаф 2200х800х600 (ВхШхГ) |  | 4: шт; 5: 1; в т.ч. оплаты труда 9: 2 Оборудование МАТ=6,23 |  |  |  |  | BC31+A01 Шкаф 2200х800х600 (ВхШхГ)
36 * О |  | BC31+A01 Шкаф 2200х1200х600 (ВхШхГ) |  | 4: шт; 5: 1; в т.ч. оплаты труда 9: 2 Оборудование МАТ=6,23 |  |  |  |  | BC31+A01 Шкаф 2200х1200х600 (ВхШхГ)
37 * О |  | BCМН32+A51 Шкаф 2300х1200х600 (ВхШхГ) |  | 4: шт; 5: 1; в т.ч. оплаты труда 9: 2 Оборудование МАТ=6,23 |  |  |  |  | BCМН32+A51 Шкаф 2300х1200х600 (ВхШхГ)
38 * О |  | BCМН32+A01 Шкаф 2300х1200х600 (ВхШхГ) |  | 4: шт; 5: 2; в т.ч. оплаты труда 9: 2 Оборудование МАТ=6,23 |  |  |  |  | BCМН32+A01 Шкаф 2300х1200х600 (ВхШхГ)
39 * О |  | BCМН32+VFD Шкаф 2300х600х600 (ВхШхГ) |  | 4: шт; 5: 1; в т.ч. оплаты труда 9: 2 Оборудование МАТ=6,23 |  |  |  |  | BCМН32+VFD Шкаф 2300х600х600 (ВхШхГ)
40 * О |  | DDUTT2+А31 Шкаф 2300х800х600 (ВхШхГ) |  | 4: шт; 5: 1; в т.ч. оплаты труда 9: 2 Оборудование МАТ=6,23 |  |  |  |  | DDUTT2+А31 Шкаф 2300х800х600 (ВхШхГ)
41 * О |  | ВС7.DDU+А32 Шкаф 2300х1200х600 (ВхШхГ) |  | 4: шт; 5: 1; в т.ч. оплаты труда 9: 2 Оборудование МАТ=6,23 |  |  |  |  | ВС7.DDU+А32 Шкаф 2300х1200х600 (ВхШхГ)
42 * О |  | ВС10.11.16.17.31.32.DDU+A33 Шкаф 2300х2000х600 (ВхШхГ) |  | 4: шт; 5: 1; в т.ч. оплаты труда 9: 2 Оборудование МАТ=6,23 |  |  |  |  | ВС10.11.16.17.31.32.DDU+A33 Шкаф 2300х2000х600 (ВхШхГ)
43 * О |  | ВС12.DDU+A34 Шкаф 2300х1200х600 (ВхШхГ) |  | 4: шт; 5: 1; в т.ч. оплаты труда 9: 2 Оборудование МАТ=6,23 |  |  |  |  | ВС12.DDU+A34 Шкаф 2300х1200х600 (ВхШхГ)
44 * О |  | ВС13.DDU+A35 Шкаф 2300х1200х600 (ВхШхГ) |  | 4: шт; 5: 1; в т.ч. оплаты труда 9: 2 Оборудование МАТ=6,23 |  |  |  |  | ВС13.DDU+A35 Шкаф 2300х1200х600 (ВхШхГ)
45 * О |  | ВС18.DDU+A36 Шкаф 2300х1200х600 (ВхШхГ) |  | 4: шт; 5: 1; в т.ч. оплаты труда 9: 2 Оборудование МАТ=6,23 |  |  |  |  | ВС18.DDU+A36 Шкаф 2300х1200х600 (ВхШхГ)
46 * О |  | ВС20.DDU+A37 Шкаф 2300х1200х600 (ВхШхГ) |  | 4: шт; 5: 1; в т.ч. оплаты труда 9: 2 Оборудование МАТ=6,23 |  |  |  |  | ВС20.DDU+A37 Шкаф 2300х1200х600 (ВхШхГ)
47 * О |  | ВС33.DDU+A38 Шкаф 2300х1200х600 (ВхШхГ) |  | 4: шт; 5: 1; в т.ч. оплаты труда 9: 2 Оборудование МАТ=6,23 |  |  |  |  | ВС33.DDU+A38 Шкаф 2300х1200х600 (ВхШхГ)
48 * О |  | DDUTT9+A31 Шкаф 2300х600х600 (ВхШхГ) |  | 4: шт; 5: 1; в т.ч. оплаты труда 9: 2 Оборудование МАТ=6,23 |  |  |  |  | DDUTT9+A31 Шкаф 2300х600х600 (ВхШхГ)
49 * О |  | ВС8.DDU+A32 Шкаф 2300х1200х600 (ВхШхГ) |  | 4: шт; 5: 1; в т.ч. оплаты труда 9: 2 Оборудование МАТ=6,23 |  |  |  |  | ВС8.DDU+A32 Шкаф 2300х1200х600 (ВхШхГ)
50 * О |  | DDUTT4+A32 Шкаф 2300х600х600 (ВхШхГ) |  | 4: шт; 5: 1; в т.ч. оплаты труда 9: 2 Оборудование МАТ=6,23 |  |  |  |  | DDUTT4+A32 Шкаф 2300х600х600 (ВхШхГ)
51 * О |  | ВС10.DDU+A32 Шкаф 2300х1200х600 (ВхШхГ) |  | 4: шт; 5: 1; в т.ч. оплаты труда 9: 2 Оборудование МАТ=6,23 |  |  |  |  | ВС10.DDU+A32 Шкаф 2300х1200х600 (ВхШхГ)
52 * О |  | PCS2+A61 Шкаф 2300х1200х600 (ВхШхГ) |  | 4: шт; 5: 1; в т.ч. оплаты труда 9: 2 Оборудование МАТ=6,23 |  |  |  |  | PCS2+A61 Шкаф 2300х1200х600 (ВхШхГ)
53 * О |  | PCS2+A62 Шкаф 2300х1200х600 (ВхШхГ) |  | 4: шт; 5: 1; в т.ч. оплаты труда 9: 2 Оборудование МАТ=6,23 |  |  |  |  | PCS2+A62 Шкаф 2300х1200х600 (ВхШхГ)
54 * О |  | PCS2+A63 Шкаф 2300х1200х600 (ВхШхГ) |  | 4: шт; 5: 1; в т.ч. оплаты труда 9: 2 Оборудование МАТ=6,23 |  |  |  |  | PCS2+A63 Шкаф 2300х1200х600 (ВхШхГ)
55 * О |  | PCS2+A64 Шкаф 2300х1800х600 (ВхШхГ) |  | 4: шт; 5: 1; в т.ч. оплаты труда 9: 2 Оборудование МАТ=6,23 |  |  |  |  | PCS2+A64 Шкаф 2300х1800х600 (ВхШхГ)
56 * О |  | PCS2+A73 Шкаф 2300х600х600 (ВхШхГ) |  | 4: шт; 5: 1; в т.ч. оплаты труда 9: 2 Оборудование МАТ=6,23 |  |  |  |  | PCS2+A73 Шкаф 2300х600х600 (ВхШхГ)
Итого прямые затраты по смете в текущих ценах |  |  |  | в т.ч. оплаты труда 10: 394440.18; в т.ч. оплаты труда 11: 177782.55; в т.ч. оплаты труда 12: 195 055,86 32 548,01; в т.ч. оплаты труда 13: 21601.77 | [5 empty] | Итого прямые затраты по смете в текущих ценах
Накладные расходы |  |  |  | в т.ч. оплаты труда 10: 204020.64 | [5 empty] | Накладные расходы
В том числе, справочно: | [19 empty] | В том числе, справочно:
97% ФОТ (от 210330,56) (Поз. 1, 6) |  |  |  | в т.ч. оплаты труда 10: 204020.64 | [6 empty] | 97% ФОТ (от 210330,56) (Поз. 1, 6)
Сметная прибыль |  |  |  | в т.ч. оплаты труда 10: 107268.59 | [5 empty] | Сметная прибыль
В том числе, справочно: | [19 empty] | В том числе, справочно:
51% ФОТ (от 210330,56) (Поз. 1, 6) |  |  |  | в т.ч. оплаты труда 10: 107268.59 | [6 empty] | 51% ФОТ (от 210330,56) (Поз. 1, 6)
Итоги по смете: | [18 empty] | Итоги по смете:
Электротехнические установки на других объектах: | [19 empty] | Электротехнические установки на других объектах:
Итого Поз. 1, 6 |  |  |  | в т.ч. оплаты труда 10: 394440.18; в т.ч. оплаты труда 11: 177782.55; в т.ч. оплаты труда 12: 195 055,86 32 548,01; в т.ч. оплаты труда 13: 21601.77 | [6 empty] | Итого Поз. 1, 6
Накладные расходы 97% ФОТ (от 210 330,56) |  |  |  | в т.ч. оплаты труда 10: 204020.64 | [6 empty] | Накладные расходы 97% ФОТ (от 210 330,56)
Сметная прибыль 51% ФОТ (от 210 330,56) |  |  |  | в т.ч. оплаты труда 10: 107268.59 | [6 empty] | Сметная прибыль 51% ФОТ (от 210 330,56)
Итого c накладными и см. прибылью |  |  |  | в т.ч. оплаты труда 10: 705729.41 | [6 empty] | Итого c накладными и см. прибылью
Итого |  |  |  | в т.ч. оплаты труда 10: 705729.41 | [6 empty] | Итого
В том числе: | [19 empty] | В том числе:
Материалы |  |  |  | в т.ч. оплаты труда 10: 21601.77 | [6 empty] | Материалы
Машины и механизмы |  |  |  | в т.ч. оплаты труда 10: 195055.86 | [6 empty] | Машины и механизмы
ФОТ |  |  |  | в т.ч. оплаты труда 10: 210330.56 | [6 empty] | ФОТ
Накладные расходы |  |  |  | в т.ч. оплаты труда 10: 204020.64 | [6 empty] | Накладные расходы
Сметная прибыль |  |  |  | в т.ч. оплаты труда 10: 107268.59 | [6 empty] | Сметная прибыль
ВЗиС 5,2% |  |  |  | в т.ч. оплаты труда 10: 36697.93 | [6 empty] | ВЗиС 5,2%
Итого |  |  |  | в т.ч. оплаты труда 10: 742427.34 | [7 empty] | Итого
Зимнее удорожание 2,1% |  |  |  | в т.ч. оплаты труда 10: 15590.97 | [6 empty] | Зимнее удорожание 2,1%
Затраты на вахтовый метод работ 3,5% |  |  |  | в т.ч. оплаты труда 10: 25984.96 | [6 empty] | Затраты на вахтовый метод работ 3,5%
Перевозка работников свыше 3-х километров 2,5% |  |  |  | в т.ч. оплаты труда 10: 18560.68 | [6 empty] | Перевозка работников свыше 3-х километров 2,5%
Перебазировка машин и механизмов 2% |  |  |  | в т.ч. оплаты труда 10: 14848.55 | [6 empty] | Перебазировка машин и механизмов 2%
Итого |  |  |  | в т.ч. оплаты труда 10: 817412.5 | [7 empty] | Итого
Непредвиденные затраты 3% |  |  |  | в т.ч. оплаты труда 10: 24522.38 | [6 empty] | Непредвиденные затраты 3%
Итого с непредвиденными |  |  |  | в т.ч. оплаты труда 10: 841934.88 | [7 empty] | Итого с непредвиденными
НДС 20% |  |  |  | в т.ч. оплаты труда 10: 168386.98 | [6 empty] | НДС 20%
ВСЕГО по смете |  |  |  | в т.ч. оплаты труда 10: 1010321.86 | [8 empty] | ВСЕГО по смете
Составил: ____________________________ Т. Н. Луцкевич
[должность, подпись (инициалы, фамилия)]
Проверил: ____________________________
[должность, подпись (инициалы, фамилия)]

## 02-01-01_СМР_ОБ_ЦРП
СОГЛАСОВАНО: | [9 empty] | УТВЕРЖДАЮ:
"____" ________________ 2025 года | [12 empty] | "____" ________________ 2025 года
Терминал по перевалке минеральных удобрений в морском порту Усть-Луга | [13 empty] | Терминал по перевалке минеральных удобрений в морском порту Усть-Луга
(наименование стройки)
ЛОКАЛЬНАЯ СМЕТА № 02-01-01
(локальная смета)
на Строительно-монтажные работы. Оборудование., ЦПУ | [14 empty] | на Строительно-монтажные работы. Оборудование., ЦПУ
(наименование работ и затрат, наименование объекта)
| Основание: | 21105_EA_DWG_DE_LAY_CIL_UPS_CCR
| Сметная стоимость |  | 122.017 | тыс.руб.
| монтажных работ |  | 85.231 | тыс.руб.
| Средства на оплату труда |  | 23.42 | тыс.руб.
| Сметная трудоемкость |  | 47.91 | чел.час
Составлен(а) в текущих (прогнозных) ценах по состоянию на
№ п/п | Обоснование | Наименование работ и затрат |  | Ед. изм. | Кол-во | Стоимость единицы в базисных ценах, руб. |  |  | Обосно- вание, индекс | Общая стоимость в базисных ценах, руб.
[6 empty] | Всего | Экспл. маш. | Мат-лы |  | Всего | в т.ч. оплата труда | Экспл. маш. | Мат-лы
[6 empty] | оплаты труда | в т.ч. оплаты труда |  |  |  |  | в т.ч. оплаты труда
1 | 2 | 3 |  | 4 | 5 | 6 | 7 | 8 | 9 | 10 | 11 | 12 | 13
Раздел 1. Монтаж оборудования | [15 empty] | Раздел 1. Монтаж оборудования
ЦПУ | [16 empty] | ЦПУ
1 | ТЕРм08-03-572-07 | Блок управления шкафного исполнения или распределительный пункт (шкаф), устанавливаемый: на полу, высота и ширина до 1700х1100 мм |  | 1 шт. | 4 | 6 544,38 2 269,93 | 1 558,36 260,65 | 2716.09 | 1 Прочие объекты ОЗП=22,53; ЭМ=11,42; ЗПМ=22,53; МАТ=8,56 | 26177.52 | 9079.72 | 6 233,44 1 042,60 | 10864.36 |  |  |  |  | Блок управления шкафного исполнения или распределительный пункт (шкаф), устанавливаемый: на полу, высота и ширина до 1700х1100 мм
Объем=1+1+1+1
|  |  | Накладные расходы 97% ФОТ (от 10 122,32) | в т.ч. оплаты труда 10: 9818.65
|  |  | Сметная прибыль 51% ФОТ (от 10 122,32) | в т.ч. оплаты труда 10: 5162.38
|  |  | Итого c накладными и см. прибылью | в т.ч. оплаты труда 10: 41158.55
2 * О |  | PCS+A46 Шкаф бесперебойного электропитания 800х500х1700 (ШхГхВ) |  | 4: шт; 5: 1; в т.ч. оплаты труда 9: 2 Оборудование МАТ=6,23 |  |  |  |  | PCS+A46 Шкаф бесперебойного электропитания 800х500х1700 (ШхГхВ)
3 * О |  | PCS+A47 Шкаф бесперебойного электропитания 800х500х1700 (ШхГхВ) |  | 4: шт; 5: 1; в т.ч. оплаты труда 9: 2 Оборудование МАТ=6,23 |  |  |  |  | PCS+A47 Шкаф бесперебойного электропитания 800х500х1700 (ШхГхВ)
4 * О |  | PCS+A48 Шкаф бесперебойного электропитания 500х940х1400 (ШхГхВ) |  | 4: шт; 5: 1; в т.ч. оплаты труда 9: 2 Оборудование МАТ=6,23 |  |  |  |  | PCS+A48 Шкаф бесперебойного электропитания 500х940х1400 (ШхГхВ)
5 * О |  | PCS+A49 Шкаф бесперебойного электропитания 500х940х1400 (ШхГхВ) |  | 4: шт; 5: 1; в т.ч. оплаты труда 9: 2 Оборудование МАТ=6,23 |  |  |  |  | PCS+A49 Шкаф бесперебойного электропитания 500х940х1400 (ШхГхВ)
6 | ТЕРм08-03-571-04 | Щит заводского изготовления однорядный или двухрядный: шкафного исполнения, глубина до 600 мм |  | 1 м ширины по фронту | 2 | 6 241,74 2 859,37 | 3 200,38 533,99 | 181.99 | 1 Прочие объекты ОЗП=22,53; ЭМ=11,42; ЗПМ=22,53; МАТ=8,56 | 12483.48 | 5718.74 | 6 400,76 1 067,98 | 363.98 |  |  |  |  | Щит заводского изготовления однорядный или двухрядный: шкафного исполнения, глубина до 600 мм
Объем=1,2+0,8
|  |  | Накладные расходы 97% ФОТ (от 6 786,72) | в т.ч. оплаты труда 10: 6583.12
|  |  | Сметная прибыль 51% ФОТ (от 6 786,72) | в т.ч. оплаты труда 10: 3461.23
|  |  | Итого c накладными и см. прибылью | в т.ч. оплаты труда 10: 22527.83
7 * О |  | PCS+A50 Шкаф бесперебойного электропитания 1200х600х2000 (ШхГхВ) |  | 4: шт; 5: 1; в т.ч. оплаты труда 9: 2 Оборудование МАТ=6,23 |  |  |  |  | PCS+A50 Шкаф бесперебойного электропитания 1200х600х2000 (ШхГхВ)
8 * О |  | PCS+A73 Шкаф бесперебойного электропитания 800х600х2300 (ШхГхВ) |  | 4: шт; 5: 1; в т.ч. оплаты труда 9: 2 Оборудование МАТ=6,23 |  |  |  |  | PCS+A73 Шкаф бесперебойного электропитания 800х600х2300 (ШхГхВ)
9 | ТЕРм08-03-571-05 | Щит заводского изготовления однорядный или двухрядный: шкафного исполнения, глубина до 800 мм |  | 1 м ширины по фронту | 1.6 | 7 442,31 3 434,05 | 3 817,63 635,56 | 190.63 | 1 Прочие объекты ОЗП=22,53; ЭМ=11,42; ЗПМ=22,53; МАТ=8,56 | 11907.7 | 5494.48 | 6 108,21 1 016,90 | 305.01 |  |  |  |  | Щит заводского изготовления однорядный или двухрядный: шкафного исполнения, глубина до 800 мм
Объем=0,8*2
|  |  | Накладные расходы 97% ФОТ (от 6 511,38) | в т.ч. оплаты труда 10: 6316.04
|  |  | Сметная прибыль 51% ФОТ (от 6 511,38) | в т.ч. оплаты труда 10: 3320.8
|  |  | Итого c накладными и см. прибылью | в т.ч. оплаты труда 10: 21544.54
10 * О |  | PCS+A71 Шкаф бесперебойного электропитания 800х1200х2300 (ШхГхВ) |  | 4: шт; 5: 1; в т.ч. оплаты труда 9: 2 Оборудование МАТ=6,23 |  |  |  |  | PCS+A71 Шкаф бесперебойного электропитания 800х1200х2300 (ШхГхВ)
11 * О |  | PCS+A72 Шкаф бесперебойного электропитания 800х1200х2300 (ШхГхВ) |  | 4: шт; 5: 1; в т.ч. оплаты труда 9: 2 Оборудование МАТ=6,23 |  |  |  |  | PCS+A72 Шкаф бесперебойного электропитания 800х1200х2300 (ШхГхВ)
Итого прямые затраты по смете в текущих ценах |  |  |  | в т.ч. оплаты труда 10: 50568.7; в т.ч. оплаты труда 11: 20292.94; в т.ч. оплаты труда 12: 18 742,41 3 127,48; в т.ч. оплаты труда 13: 11533.35 | [5 empty] | Итого прямые затраты по смете в текущих ценах
Накладные расходы |  |  |  | в т.ч. оплаты труда 10: 22717.81 | [5 empty] | Накладные расходы
В том числе, справочно: | [19 empty] | В том числе, справочно:
97% ФОТ (от 23420,42) (Поз. 1, 6, 9) |  |  |  | в т.ч. оплаты труда 10: 22717.81 | [6 empty] | 97% ФОТ (от 23420,42) (Поз. 1, 6, 9)
Сметная прибыль |  |  |  | в т.ч. оплаты труда 10: 11944.41 | [5 empty] | Сметная прибыль
В том числе, справочно: | [19 empty] | В том числе, справочно:
51% ФОТ (от 23420,42) (Поз. 1, 6, 9) |  |  |  | в т.ч. оплаты труда 10: 11944.41 | [6 empty] | 51% ФОТ (от 23420,42) (Поз. 1, 6, 9)
Итоги по смете: | [18 empty] | Итоги по смете:
Электротехнические установки на других объектах: | [19 empty] | Электротехнические установки на других объектах:
Итого Поз. 1, 6, 9 |  |  |  | в т.ч. оплаты труда 10: 50568.7; в т.ч. оплаты труда 11: 20292.94; в т.ч. оплаты труда 12: 18 742,41 3 127,48; в т.ч. оплаты труда 13: 11533.35 | [6 empty] | Итого Поз. 1, 6, 9
Накладные расходы 97% ФОТ (от 23 420,42) |  |  |  | в т.ч. оплаты труда 10: 22717.81 | [6 empty] | Накладные расходы 97% ФОТ (от 23 420,42)
Сметная прибыль 51% ФОТ (от 23 420,42) |  |  |  | в т.ч. оплаты труда 10: 11944.41 | [6 empty] | Сметная прибыль 51% ФОТ (от 23 420,42)
Итого c накладными и см. прибылью |  |  |  | в т.ч. оплаты труда 10: 85230.92 | [6 empty] | Итого c накладными и см. прибылью
Итого |  |  |  | в т.ч. оплаты труда 10: 85230.92 | [6 empty] | Итого
В том числе: | [19 empty] | В том числе:
Материалы |  |  |  | в т.ч. оплаты труда 10: 11533.35 | [6 empty] | Материалы
Машины и механизмы |  |  |  | в т.ч. оплаты труда 10: 18742.41 | [6 empty] | Машины и механизмы
ФОТ |  |  |  | в т.ч. оплаты труда 10: 23420.42 | [6 empty] | ФОТ
Накладные расходы |  |  |  | в т.ч. оплаты труда 10: 22717.81 | [6 empty] | Накладные расходы
Сметная прибыль |  |  |  | в т.ч. оплаты труда 10: 11944.41 | [6 empty] | Сметная прибыль
ВЗиС 5,2% |  |  |  | в т.ч. оплаты труда 10: 4432.01 | [6 empty] | ВЗиС 5,2%
Итого |  |  |  | в т.ч. оплаты труда 10: 89662.93 | [7 empty] | Итого
Зимнее удорожание 2,1% |  |  |  | в т.ч. оплаты труда 10: 1882.92 | [6 empty] | Зимнее удорожание 2,1%
Затраты на вахтовый метод работ 3,5% |  |  |  | в т.ч. оплаты труда 10: 3138.2 | [6 empty] | Затраты на вахтовый метод работ 3,5%
Перевозка работников свыше 3-х километров 2,5% |  |  |  | в т.ч. оплаты труда 10: 2241.57 | [6 empty] | Перевозка работников свыше 3-х километров 2,5%
Перебазировка машин и механизмов 2% |  |  |  | в т.ч. оплаты труда 10: 1793.26 | [6 empty] | Перебазировка машин и механизмов 2%
Итого |  |  |  | в т.ч. оплаты труда 10: 98718.88 | [7 empty] | Итого
Непредвиденные затраты 3% |  |  |  | в т.ч. оплаты труда 10: 2961.57 | [6 empty] | Непредвиденные затраты 3%
Итого с непредвиденными |  |  |  | в т.ч. оплаты труда 10: 101680.45 | [7 empty] | Итого с непредвиденными
НДС 20% |  |  |  | в т.ч. оплаты труда 10: 20336.09 | [6 empty] | НДС 20%
ВСЕГО по смете |  |  |  | в т.ч. оплаты труда 10: 122016.54 | [8 empty] | ВСЕГО по смете
Составил: ____________________________ Т. Н. Луцкевич
[должность, подпись (инициалы, фамилия)]
Проверил: ____________________________
[должность, подпись (инициалы, фамилия)]