## 02-01-04_СМР_ОБ_ЭП4 - Ведомость
Ведомость объёмов работ
№ п/п | № в ЛСР | Наименование работ | Ед. изм. | Кол-во | Ссылки на чертежи | Формула расчёта, расчёт объёмов работ и расхода материалов
1 | 2 | 3 | 4 | 5 | 6 | 7
Раздел 1. Монтаж оборудования | [8 empty] | Раздел 1. Монтаж оборудования
ЭП4 | [9 empty] | ЭП4
1 | 1 | Щит заводского изготовления однорядный или двухрядный: шкафного исполнения, глубина до 800 мм | 1 м ширины по фронту | 0.8 |  |  |  | 1
2 | 2 | PCS4_A49 Шкаф бесперебойного электропитания 2300x800х1000( ВхШхГ) | шт | 1 |  |  |  | 1
3 | 3 | Щит заводского изготовления однорядный или двухрядный: шкафного исполнения, глубина до 600 мм | 1 м ширины по фронту | 5 |  |  | 1,2+0,6+1,2+0,8+1,2 | 1
4 | 4 | PCS4_A50 Шкаф бесперебойного электропитания 2300x1200х600( ВхШхГ) | шт | 1 |  |  |  | 1
5 | 5 | PCS4_A73 Шкаф бесперебойного электропитания 2300x600х600( ВхШхГ) | шт | 1 |  |  |  | 1
6 | 6 | BC14+A51 Шкаф 2200x1200х600( ВхШхГ) | шт | 1 |  |  |  | 1
7 | 7 | BC14+A01 Шкаф 2200x800х600( ВхШхГ) | шт | 1 |  |  |  | 1
8 | 8 | BC14+A01 Шкаф 2200x1200х600( ВхШхГ) | шт | 1 |  |  |  | 1
| Составил: |  |  | (Т. Н. Луцкевич) | [6 empty] | (Т. Н. Луцкевич)
[должность, подпись (инициалы, фамилия)]
Проверил:
[должность, подпись (инициалы, фамилия)]