## 02-01-05_СМР_ОБ_ЭП5 - Ведомость
Ведомость объёмов работ
№ п/п | № в ЛСР | Наименование работ | Ед. изм. | Кол-во | Ссылки на чертежи | Формула расчёта, расчёт объёмов работ и расхода материалов
1 | 2 | 3 | 4 | 5 | 6 | 7
Раздел 1. Монтаж оборудования | [8 empty] | Раздел 1. Монтаж оборудования
ЭП5 | [9 empty] | ЭП5
1 | 1 | Щит заводского изготовления однорядный или двухрядный: шкафного исполнения, глубина до 600 мм | 1 м ширины по фронту | 33.2 |  |  | 1,2+0,8+1,2+0,8+0,6+1,2+0,8*3+2.2+0,8+1.2+0.8+1.2+0,6+1,2+0,8*3+2,2+0,8+0.6+1.2+0.6+1.2+0.6+1.2+1.2+1.2+1.2+0.8+1.2+0.6 | 1
2 | 2 | ВС15+А51 Шкаф 2200x1200х600( ВхШхГ) | шт | 1 |  |  |  | 1
3 | 3 | ВС15+А01 Шкаф 2200x800х600( ВхШхГ) | шт | 1 |  |  |  | 1
4 | 4 | ВС15+А01 Шкаф 2200x1200х600( ВхШхГ) | шт | 1 |  |  |  | 1
5 | 5 | ВС15+А102 Шкаф 2200x800х500( ВхШхГ) | шт | 1 |  |  |  | 1
6 | 6 | ВС29+А111 Шкаф 2200x600х600( ВхШхГ) | шт | 1 |  |  |  | 1
7 | 7 | ВС29+А51 Шкаф 2300x1200х600( ВхШхГ) | шт | 1 |  |  |  | 1
8 | 8 | ВС29+А01 Шкаф 2300x800х600( ВхШхГ) | шт | 3 |  |  |  | 1
9 | 9 | ВС29+VFD Шкаф 2300x2200х600( ВхШхГ) | шт | 1 |  |  |  | 1
10 | 10 | ВС29+А102 Шкаф 2300x800х500( ВхШхГ) | шт | 1 |  |  |  | 1
11 | 11 | ВС20+А51 Шкаф 2200x1200х600( ВхШхГ) | шт | 1 |  |  |  | 1
12 | 12 | ВС20+А01 Шкаф 2200x800х600( ВхШхГ) | шт | 1 |  |  |  | 1
13 | 13 | ВС20+А01 Шкаф 2200x1200х600( ВхШхГ) | шт | 1 |  |  |  | 1
14 | 14 | ВС30+А111 Шкаф 2200x600х600( ВхШхГ) | шт | 1 |  |  |  | 1
15 | 15 | ВС30+А51 Шкаф 2300x1200х600( ВхШхГ) | шт | 1 |  |  |  | 1
16 | 16 | ВС30+А01 Шкаф 2300x800х600( ВхШхГ) | шт | 3 |  |  |  | 1
17 | 17 | ВС30+VFD Шкаф 2300x2200х600( ВхШхГ) | шт | 1 |  |  |  | 1
18 | 18 | ВС30+А102 Шкаф 2300x800х500( ВхШхГ) | шт | 1 |  |  |  | 1
19 | 19 | DDUTT8+А31 Шкаф 2300x600х600( ВхШхГ) | шт | 1 |  |  |  | 1
20 | 20 | BC21.DDU+А32 Шкаф 2300x1200х600( ВхШхГ) | шт | 1 |  |  |  | 1
21 | 21 | DDUTT6+А31 Шкаф 2300x600х600( ВхШхГ) | шт | 1 |  |  |  | 1
22 | 22 | BC16.DDU+А32 Шкаф 2300x1200х600( ВхШхГ) | шт | 1 |  |  |  | 1
23 | 23 | DDUTT5+А31 Шкаф 2300x600х600( ВхШхГ) | шт | 1 |  |  |  | 1
24 | 24 | BC31.DDU1+А32 Шкаф 2300x1200х600( ВхШхГ) | шт | 1 |  |  |  | 1
25 | 25 | BC31.DDU2+А32 Шкаф 2300x1200х600( ВхШхГ) | шт | 1 |  |  |  | 1
26 | 26 | PCS5+A61 Шкаф 2300x1200х600( ВхШхГ) | шт | 1 |  |  |  | 1
27 | 27 | PCS5+A62 Шкаф 2300x1200х600( ВхШхГ) | шт | 1 |  |  |  | 1
28 | 28 | PCS5+A60 Шкаф 2300x800х600( ВхШхГ) | шт | 1 |  |  |  | 1
29 | 29 | PCS2+A50 Шкаф 2300x1200х600( ВхШхГ) | шт | 1 |  |  |  | 1
30 | 30 | PCS2+A73 Шкаф 2300x600х600( ВхШхГ) | шт | 1 |  |  |  | 1
31 | 31 | Щит заводского изготовления однорядный или двухрядный: шкафного исполнения, глубина до 800 мм | 1 м ширины по фронту | 0.8 |  |  |  | 1
32 | 32 | PCS5+A49 Шкаф 2300x800х1000( ВхШхГ) | шт | 1 |  |  |  | 1
| Составил: |  |  | (Т. Н. Луцкевич) | [6 empty] | (Т. Н. Луцкевич)
[должность, подпись (инициалы, фамилия)]
Проверил:
[должность, подпись (инициалы, фамилия)]