## 02-01-08_СМР_ОБ_ЭП8 - Ведомость
Ведомость объёмов работ
№ п/п | № в ЛСР | Наименование работ | Ед. изм. | Кол-во | Ссылки на чертежи | Формула расчёта, расчёт объёмов работ и расхода материалов
1 | 2 | 3 | 4 | 5 | 6 | 7
Раздел 1. Монтаж оборудования | [8 empty] | Раздел 1. Монтаж оборудования
ЭП8 | [9 empty] | ЭП8
1 | 1 | Щит заводского изготовления однорядный или двухрядный: шкафного исполнения, глубина до 600 мм | 1 м ширины по фронту | 14.8 |  |  | 0,6+1,2+1,2*2+0.8+0,6+1,2+1,2*2+0.8+0,6+1,2+1,2+1.2+0.6 | 1
2 | 2 | ВС1+А111 Шкаф 2200x600х600( ВхШхГ) | шт | 1 |  |  |  | 1
3 | 3 | ВС1+А51 Шкаф 2200x1200х600( ВхШхГ) | шт | 1 |  |  |  | 1
4 | 4 | ВС1+А01 Шкаф 2200x1200х600( ВхШхГ) | шт | 2 |  |  |  | 1
5 | 5 | ВС1+А102 Шкаф 2200x800х500( ВхШхГ) | шт | 1 |  |  |  | 1
6 | 6 | ВС2+А111 Шкаф 2200x600х600( ВхШхГ) | шт | 1 |  |  |  | 1
7 | 7 | ВС2+А51 Шкаф 2200x1200х600( ВхШхГ) | шт | 1 |  |  |  | 1
8 | 8 | ВС2+А01 Шкаф 2200x1200х600( ВхШхГ) | шт | 2 |  |  |  | 1
9 | 9 | ВС2+А102 Шкаф 2200x800х500( ВхШхГ) | шт | 1 |  |  |  | 1
10 | 10 | DDUTT1+А31 Шкаф 2300x600х600( ВхШхГ) | шт | 1 |  |  |  | 1
11 | 11 | BC3DDU+А32 Шкаф 2300x1200х600( ВхШхГ) | шт | 1 |  |  |  | 1
12 | 12 | BC4DDU+А33 Шкаф 2300x1200х600( ВхШхГ) | шт | 1 |  |  |  | 1
13 | 13 | PCS8+А61 Шкаф 2300x1200х600( ВхШхГ) | шт | 1 |  |  |  | 1
14 | 14 | PCS8+А73 Шкаф 2300x600х600( ВхШхГ) | шт | 1 |  |  |  | 1
15 | 15 | PCS8+А50 Шкаф 2300x600х600( ВхШхГ) | шт | 1 |  |  |  | 1
16 | 16 | Щит заводского изготовления однорядный или двухрядный: шкафного исполнения, глубина до 800 мм | 1 м ширины по фронту | 0.8 |  |  |  | 1
17 | 17 | PCS8+А49 Шкаф 2300x800х1000( ВхШхГ) | шт | 1 |  |  |  | 1
| Составил: |  |  | (Т. Н. Луцкевич) | [6 empty] | (Т. Н. Луцкевич)
[должность, подпись (инициалы, фамилия)]
Проверил:
[должность, подпись (инициалы, фамилия)]