## 02-02-01_СМР_КНС_ЭП1 - Ведомост
Ведомость объёмов работ
№ п/п | № в ЛСР | Наименование работ | Ед. изм. | Кол-во | Ссылки на чертежи | Формула расчёта, расчёт объёмов работ и расхода материалов
1 | 2 | 3 | 4 | 5 | 6 | 7
Раздел 1. Кабеленесущие изделия и материалы (КНС) | [8 empty] | Раздел 1. Кабеленесущие изделия и материалы (КНС)
1 | 1 | Лоток металлический штампованный по установленным конструкциям, ширина лотка: до 200 мм | 1 т | 5.6016 |  |  | (164*22,73+3*6,96+3*5,08+31*4,5+5*4,01+244*6,16+80*0,46+100*0,6+160*0,14+608*0,02+194*0,11+50*0,45)/1000 | 1
2 | 2 | Болты с гайками и шайбами строительные | кг | -14.2281 |  |  |  | 1
3 | 3 | Лестничный лоток с высотой борта 90 мм, ширина 200 мм, 1,5 мм, длина 6000 мм, кислотостойкая нержавеющая сталь марки AISI 316L LAC 200x90-15/6000 | шт | 164 |  |  |  | 1
4 | 4 | Крышка лотка, ширина 200 мм, толщина 1,2 мм, длина 3000 мм, кислотостойкая нержавеющая сталь марки AISI 316L, LAC-K 200-12/3000 | шт | 3 |  |  |  | 1
5 | 5 | Донная накладка, ширина 200 мм, толщина 1,2 мм, длина 3000 мм, кислотостойкая нержавеющая сталь марки AISI 316L, LAC-CTB 200-12/3000 | шт | 3 |  |  |  | 1
6 | 6 | Горизонтальный радиусный угол 90° лестничного типа, ширина 200 мм, кислотостойкая нержавеющая сталь марки AISI 316L, LAC-RGU 200x90-15/90 R30 | шт | 31 |  |  |  | 1
7 | 7 | Горизонтальный радиусный угол 45° лестничного типа, ширина 200 мм, кислотостойкая нержавеющая сталь марки AISI 316L | шт | 5 |  |  |  | 1
8 | 8 | Разделитель лотковый, длина лотка 6000 мм, высота борта 90 мм, кислотостойкая нержавеющая сталь марки AISI 316L, LAC-RL 90-12/6000 | шт | 244 |  |  |  | 1
9 | 9 | Вертикальная регулируемая пластина, высота борта 90 мм, толщина 2,0 мм, кислотостойкая нержавеющая сталь марки AISI 316L, LAC-SHx90-20 | шт | 80 |  |  |  | 1
10 | 10 | Кронштейн для выxода кабеля, высота 90 мм,толщина 1,5 мм, кислотостойкая нержавеющая сталь марки AISI 316L, LAC-ECKx90-15 | шт | 100 |  |  |  | 1
11 | 11 | Профиль безопасности для защиты кромок, ONT-SP | м | 160 |  |  |  | 1
12 | 12 | Фиксирующая пластина разделителя, высота борта 90 мм,кислотостойкая нержавеющая сталь марки AISI 316L, LAC-HZx90-12 | шт | 194 |  |  |  | 1
13 | 13 | Фиксаторная пластина крышки универсальная, толщина металла 1,5 мм,кислотостойкая нержавеющая сталь марки AISI 316L, LAC-FXx15 | шт | 608 |  |  |  | 1
14 | 14 | Угловой соединитель, высота борта 90 мм, толщина 2,0 мм, кислотостойкая нержавеющая сталь марки AISI 316L, LAC-USx90-20 | шт | 50 |  |  |  | 1
15 | 15 | Лоток металлический штампованный по установленным конструкциям, ширина лотка: до 400 мм | 1 т | 14.3469 |  |  | (108*25,22+13*9,78+9*7,89+8*5,26+64*30,19+2*15,53+2*13,52+22*6,77+176*32,68+28*18,34+14*16,34+42*7,53+97*0,98+2240*0,98+3494*0,03+194*0,11+24*0,71)/1000 | 1
16 | 16 | Болты с гайками и шайбами строительные | кг | -25.5374 |  |  |  | 1
17 | 17 | Лестничный лоток с высотой борта 90 мм, ширина 300 мм, толщина 1,5 мм, длина 6000 мм, кислотостойкая нержавеющая сталь марки AISI 316L, LAC 300x90-15/6000 | шт | 108 |  |  |  | 1
18 | 18 | Крышка лотка, ширина 300 мм, толщина 1,2 мм, длина 3000 мм, кислотостойкая нержавеющая сталь марки AISI 316L, LAC-K 300-12/3000 | шт | 13 |  |  |  | 1
19 | 19 | Донная накладка, ширина 300 мм, толщина 1,2 мм, длина 3000 мм, кислотостойкая нержавеющая сталь марки AISI 316L | шт | 9 |  |  |  | 1
20 | 20 | Горизонтальный радиусный угол 90° лестничного типа, ширина 300 мм, кислотостойкая нержавеющая сталь марки AISI 316L, LAC-RGU 300x90-15/90 R30 | шт | 8 |  |  |  | 1
21 | 21 | Лестничный лоток с высотой борта 90 мм, ширина 500 мм, толщина 1,5 мм, кислотостойкая нержавеющая сталь марки AISI 316L, длина 6000 мм, LAC 500x90-15/6000 | шт | 64 |  |  |  | 1
22 | 22 | Крышка лотка, ширина 500 мм, толщина 1,2 мм, длина 3000 мм, кислотостойкая нержавеющая сталь марки AISI 316L, LAC-K 500-12/3000 | шт | 2 |  |  |  | 1
23 | 23 | Донная накладка, ширина 500 мм, толщина 1,2 мм, длина 3000 мм, кислотостойкая нержавеющая сталь марки AISI 316L, LAC-CTB 500-12/3000 | шт | 2 |  |  |  | 1
24 | 24 | Горизонтальный радиусный угол 90° лестничного типа, ширина 500 мм, кислотостойкая нержавеющая сталь марки AISI 316L, LAC-RGU 500x90-15/90 R30 | шт | 22 |  |  |  | 1
25 | 25 | Лестничный лоток с высотой борта 90 мм, ширина 600 мм, толщина 1,5 мм, длина 6000 мм, LAC 600x90-15/6000 | шт | 176 |  |  |  | 1
26 | 26 | Крышка лотка, ширина 600 мм, толщина 1,2 мм, длина 3000 мм, кислотостойкая нержавеющая сталь марки AISI 316L, LAC-K 600-12/3000 | шт | 28 |  |  |  | 1
27 | 27 | Донная накладка, ширина 600 мм, толщина 1,2 мм, длина 3000 мм, кислотостойкая нержавеющая сталь марки AISI 316L, LAC-CTB 600-12/3000 | шт | 14 |  |  |  | 1
28 | 28 | Горизонтальный радиусный угол 90° лестничного типа, ширина 600 мм, кислотостойкая нержавеющая сталь марки AISI 316L, LAC-RGU 600x90-15/90 R30 | шт | 42 |  |  |  | 1
29 | 29 | Разделитель угловыx лотков, длина 1200 мм, высота борта 90 мм, кислотостойкая нержавеющая сталь марки AISI 316L, LAC-RLU 90-12/1200 | шт | 97 |  |  |  | 1
30 | 30 | Стыковая пластина, высота борта 90 мм, толщина 2,0 мм кислотостойкая нержавеющая сталь марки AISI 316L, LAC-SLx90-20 | шт | 2240 |  |  |  | 1
31 | 31 | Фиксатор прижимной, толщина металла 2,0 мм, кислотостойкая нержавеющая сталь марки AISI 316L, LAC-PZx20 | шт | 3494 |  |  |  | 1
32 | 32 | Фиксирующая пластина разделителя, высота борта 90 мм, кислотостойкая нержавеющая сталь марки AISI 316L, LAC-HZx90-12 | шт | 194 |  |  |  | 1
33 | 33 | Соединитель шарнирный горизонтальный внешний, высота 90 мм, толщина 2,0 мм, кислотостойкая нержавеющая сталь марки AISI 316L, LAC-SLHFx90-20 | шт | 24 |  |  |  | 1
34 | 34 | Профиль перфорированный монтажный длиной 2 м | 100 м | 19.0125 |  |  | (116*0,4+2*0,5+8*0,6+137*0,7+84*0,8+21*0,9+48*1+2*1,4+104*0,8+39*0,3+39*0,5+4*1+7*1,1+97*1,8+8*0,8+119*0,3+26*0,4+9*0,5+153*0,6+116*0,7+146*0,8+39*0,9+35*1,1+3*1,4+3*1,5+14*1,7+3*2,3+3*3+55*0,06+648*0,63+174*0,53+18*0,43+477*0,33+319*0,23+253*0,025+713*0,02+98*0,08+1901*0,04) / 100 | 1
35 | 35 | Болты с гайками и шайбами строительные | кг | -23.7656 |  |  |  | 1
36 | 36 | Профиль несущий U-образный, длина 400 мм, ширина 50 мм, PASP-U 50 400-25 | шт | 116 |  |  |  | 1
37 | 37 | Профиль несущий U-образный, длина 500 мм, ширина 50 мм, PASP-U 50 500-25 | шт | 2 |  |  |  | 1
38 | 38 | Профиль несущий U-образный, длина 600 мм, ширина 50 мм, PASP-U 50 600-25 | шт | 8 |  |  |  | 1
39 | 39 | Профиль несущий U-образный, длина 700 мм, ширина 50 мм, PASP-U 50 700-25 | шт | 137 |  |  |  | 1
40 | 40 | Профиль несущий U-образный, длина 800 мм, ширина 50 мм, PASP-U 50 800-25 | шт | 84 |  |  |  | 1
41 | 41 | Профиль несущий U-образный, длина 900 мм, ширина 50 мм, PASP-U 50 900-25 | шт | 21 |  |  |  | 1
42 | 42 | Профиль несущий U-образный, длина 1000 мм, ширина 50 мм, PASP-U 50 1000-25 | шт | 48 |  |  |  | 1
43 | 43 | Профиль несущий U-образный, длина 1400 мм, ширина 50 мм, PASP-U 50 1400-25 | шт | 2 |  |  |  | 1
44 | 44 | Профиль несущий подвесной U-образный, длина 800 мм, PASP-U 50 K 800-30 | шт | 104 |  |  |  | 1
45 | 45 | Профиль несущий подвесной U-образный, длина 300 мм, PASP-U 50 K 300-25 | шт | 39 |  |  |  | 1
46 | 46 | Профиль несущий подвесной U-образный, длина 500 мм, PASP-U 50 K 500-25 | шт | 39 |  |  |  | 1
47 | 47 | Профиль несущий подвесной U-образный, длина 1000 мм, PASP-U 50 K 1000-25 | шт | 4 |  |  |  | 1
48 | 48 | Профиль несущий подвесной U-образный, длина 1100 мм, PASP-U 50 K 1100-25 | шт | 7 |  |  |  | 1
49 | 49 | Профиль несущий подвесной U-образный, длина 1800 мм, PASP-U 50 K 1800-25 | шт | 97 |  |  |  | 1
50 | 50 | Профиль несущий двойной подвесной U-образный, длина 800 мм, PASP-U 85D K 400-30 | шт | 8 |  |  |  | 1
51 | 51 | Треугольный профиль несущий, длина 300 мм, UTG 5/2 300-25 | шт | 119 |  |  |  | 1
52 | 52 | Треугольный профиль несущий, длина 400 мм, UTG 5/2 400-25 | шт | 26 |  |  |  | 1
53 | 53 | Треугольный профиль несущий, длина 500 мм, UTG 5/2 500-25 | шт | 9 |  |  |  | 1
54 | 54 | Треугольный профиль несущий, длина 600 мм, UTG 5/2 600-25 | шт | 153 |  |  |  | 1
55 | 55 | Треугольный профиль несущий, длина 700 мм, UTG 5/2 700-25 | шт | 116 |  |  |  | 1
56 | 56 | Треугольный профиль несущий, длина 800 мм, UTG 5/2 800-25 | шт | 146 |  |  |  | 1
57 | 57 | Треугольный профиль несущий, длина 900 мм, UTG 5/2 900-25 | шт | 39 |  |  |  | 1
58 | 58 | Треугольный профиль несущий, длина 1100 мм, UTG 5/2 1100-25 | шт | 35 |  |  |  | 1
59 | 59 | Треугольный профиль несущий, длина 1400 мм, UTG 5/2 1400-25 | шт | 3 |  |  |  | 1
60 | 60 | Треугольный профиль несущий, длина 1500 мм, UTG 5/2 1500-25 | шт | 3 |  |  |  | 1
61 | 61 | Треугольный профиль несущий, длина 1700 мм, UTG 5/2 1700-25 | шт | 14 |  |  |  | 1
62 | 62 | Треугольный профиль несущий, длина 2300 мм, UTG 5/2 2300-25 | шт | 3 |  |  |  | 1
63 | 63 | Треугольный профиль несущий, длина 3000 мм, UTG 5/2 3000-25 | шт | 3 |  |  |  | 1
64 | 64 | Болтовой кронштейн, на профиль с треугольным сечением 50x50 мм, UTG 5 SBx60 | шт | 55 |  |  |  | 1
65 | 65 | Профильный кронштейн, длина 630 мм, размеры основания 150х50 мм, PASP-O 33 600-20 | шт | 648 |  |  |  | 1
66 | 66 | Профильный кронштейн, длина 530 мм, размеры основания 140х50 мм, PASP-O 33 500-20 | шт | 174 |  |  |  | 1
67 | 67 | Профильный кронштейн, длина 430 мм, размеры основания 120х50 мм, PASP-O 33 400-20 | шт | 18 |  |  |  | 1
68 | 68 | Профильный кронштейн, длина 330 мм, размеры основания 120х50 мм, PASP-O 33 300-20 | шт | 477 |  |  |  | 1
69 | 69 | Профильный кронштейн, длина 230 мм, размеры основания 110х50 мм, PASP-O 33 200-20 | шт | 319 |  |  |  | 1
70 | 70 | Распорка профиля U-образного сечением 50x50 мм, PASP-U 50 RTx25 | шт | 253 |  |  |  | 1
71 | 71 | Крепление лотка к опорной поверхности при вертикальной прокладке, LAC-LG VTH-20 | шт | 713 |  |  |  | 1
72 | 72 | Угловой кронштейн 50х50 мм, ширина 80 мм, PASP-U UK 50x50x80 | шт | 98 |  |  |  | 1
73 | 73 | Угловой кронштейн 70х50 мм, ширина 40 мм, PASP-U UK 70x50x40 | шт | 1901 |  |  |  | 1
Материалы и изделия | [9 empty] | Материалы и изделия
74 | 74 | Втулка фторопластовая, внутренний диаметр 9 мм, внешний ø30 мм, SK-FTSS 10x30-9 | шт | 1265 |  |  |  | 1
75 | 75 | Кабельный хомут одиночного крепления, KCLO-PU 45-70 | шт | 50 |  |  |  | 1
76 | 76 | Анкер для высоких нагрузок M6x80, SK-ANB M6x80 (50 шт. в упаковке) | упак. | 26 |  |  |  | 1
77 | 77 | Кабельные стяжки из нержавеющей стали, СКС(316) | упак. | 200 |  |  |  | 1
78 | 78 | Лента фторопластовая, ширина 50 мм, толщина 0,6 мм, SK-FTL 50-6 | м.п. | 200 |  |  |  | 1
79 | 79 | Защитная заглушка для профиля U-образного сечением 50x50 мм,материал: полиэтилен, цвет-оранжевый, PASP-U 50 DE | шт | 20 |  |  |  | 1
80 | 80 | Крепежный комплект SK-BW1 603 6х16, кислотостойкая нержавеющая сталь марки AISI 316L | шт | 731 |  |  |  | 1
81 | 81 | Крепежный комплект SK-BW1 603 8х25, кислотостойкая нержавеющая сталь марки AISI 316L | шт | 15357 |  |  |  | 1
82 | 82 | Крепежный комплект SK-BW2 933 8х30, кислотостойкая нержавеющая сталь марки AISI 316L | шт | 3908 |  |  |  | 1
83 | 83 | Крепежный комплект SK-BW2 933 10х80, кислотостойкая нержавеющая сталь марки AISI 316L | шт | 720 |  |  |  | 1
84 | 84 | Шпилька М 10 SK-TR 975-1000x10, кислотостойкая нержавеющая, сталь марки AISI 316L | упак. | 1 |  |  |  | 1
85 | 85 | Шпилька М 10 SK-TR 975-2000x10, кислотостойкая нержавеющая, сталь марки AISI 316L | упак. | 1 |  |  |  | 1
86 | 86 | Шпилька М 8 SK-TR 975-1000x8, кислотостойкая нержавеющая, сталь марки AISI 316L | упак. | 2 |  |  |  | 1
87 | 87 | Комплект крепления к сэндвич-панелям, резьба М8, SK-PF-8 | шт | 140 |  |  |  | 1
88 | 88 | Гайка с фланцем SK-N 6923, кислотостойкая нержавеющая сталь марки AISI 316L, SK-N 6923-8 | упак. | 2 |  |  |  | 1
89 | 89 | Гайка с фланцем SK-N 6923, кислотостойкая нержавеющая сталь марки AISI 316L, SK-N 6923-10 | упак. | 1 |  |  |  | 1
90 | 90 | Гайка с фланцем SK-N 6334, кислотостойкая нержавеющая сталь марки AISI 316L, SK-N 6334-10 | упак. | 1 |  |  |  | 1
91 | 91 | Кроншейн потолочный С-образный, толщина 3,0 мм, кислотостойкая нержавеющая сталь марки AISI 316L, PASP-TPCx30 | упак. | 2 |  |  |  | 1
Восстановление цинкового покрытия | [9 empty] | Восстановление цинкового покрытия
92 | 92 | Огрунтовка металлических поверхностей за один раз: грунтовкой «Цинар» | 100 м2 окрашиваемой поверхности | 0.8 |  |  | (30*400/150) / 100 | 1
93 | 93 | Грунтовка: цинкнаполненная "Цинар" | т | -0.012 |  |  |  | 1
94 | 94 | Цинк-спрей для восстановления цинкового покрытия (400 мл) PASP-SZ Расход 150 мл/м2 | шт | 30 |  |  |  | 1
Заземление | [9 empty] | Заземление
95 | 95 | Перемычка заземляющая тросовая диаметром до 9,2 мм для строительных металлических конструкций | 10 шт. | 170 |  |  | (700+1000) / 10 | 1
96 | 96 | Сталь листовая углеродистая обыкновенного качества марки ВСт3пс5 толщиной: 4-6 мм | т | -0.17 |  |  |  | 1
97 | 97 | Перемычка заземления изолированная желто-зеленого цвета, длина 500 мм, диаметр 8,0 мм, сечение 16 мм2, PTSPZ 50/8-16 | шт | 700 |  |  |  | 1
98 | 98 | Перемычка заземления изолированная желто-зеленого цвета, длина 150 мм, диаметр 8,0 мм, сечение 16 мм2, PTSPZ 15/8-10 | шт | 1000 |  |  |  | 1
99 | 99 | Проводник заземляющий из медного изолированного провода сечением 25 мм2 открыто по строительным основаниям | 100 м | 3 |  |  | 300 / 100 | 1
100 | 100 | Дюбели распорные полипропиленовые | 100 шт. | -6.12 |  |  |  | 1
101 | 101 | Шуруп самонарезающий: (LN) 3,5/11 мм | 100 шт. | -6.12 |  |  |  | 1
102 | 102 | Провод медный, гибкий с ПВХ изоляцией на напряжение 0,45 кВ, ГОСТ 6323-79, сечением 1х25 мм2 | м | 306 |  |  | 300*1,02 | 1
103 | 103 | Монтажный комплект (метизы, наконечники и т.п.) | копмл. | 1 |  |  |  | 1
104 | 104 | Проводник заземляющий открыто по строительным основаниям: из полосовой стали сечением 160 мм2 | 100 м | 1 |  |  | 100 / 100 | 1
105 | 105 | Сталь листовая углеродистая обыкновенного качества марки ВСт3пс5 толщиной: 4-6 мм | т | -0.004 |  |  |  | 1
106 | 106 | Сталь полосовая 4х40 мм, горячеоцинкованная | м | 100 |  |  |  | 1
Прокладка металлорукава | [9 empty] | Прокладка металлорукава
107 | 107 | Рукав металлический наружным диаметром: до 48 мм | 100 м | 42 |  |  | (3850+350) / 100 | 1
108 | 108 | Винты с полукруглой головкой длиной: 50 мм | т | -0.09156 |  |  |  | 1
109 | 109 | Перемычки гибкие, тип ПГС-50 | 10 шт. | -21 |  |  |  | 1
110 | 110 | Муфты соединительные | шт. | -420 |  |  |  | 1
111 | 111 | Металлорукав гибкий в гладкой полиуретановой изоляции, IP66, номинальным ø26 мм в комплекте с соединительными муфтами, 607PU32N | м | 1905.5 |  |  | 1850*1,03 | 1
112 | 112 | Металлорукав гибкий в гладкой полиуретановой изоляции, IP66, номинальным ø35 мм в комплекте с соединительными муфтами, 607PU38N | м | 360.5 |  |  | 350*1,03 | 1
113 | 113 | Держатель с крышкой быстрой фиксации, нерж., 6044-ХА32 | шт | 7700 |  |  |  | 1
114 | 114 | Держатель с крышкой быстрой фиксации, нерж., 6044-ХА40 | шт | 700 |  |  |  | 1
115 | 115 | Металличесикй анкер с болтом М6х55, СМ430645 | шт | 8400 |  |  |  | 1
Термоусадочные трубки и концевые муфты | [9 empty] | Термоусадочные трубки и концевые муфты
116 | 116 | Заделка концевая сухая для 3-4-жильного кабеля с пластмассовой и резиновой изоляцией напряжением: до 1 кВ, сечение одной жилы до 35 мм2 | 1 шт. | 350 |  |  | (1*50+5*50+2*25) | 1
117 | 117 | Термоусадочная трубка (ø18 мм до усадки, ø7,2 мм после усадки), ТУТ(3:1) нг-LS черн. (50 м в рул) | рул. | 1 |  |  |  | 1
118 | 118 | Термоусадочная трубка (ø36 мм до усадки, ø15,6 мм после усадки), ТУТ(3:1) нг-LS черн. (50 м в рул) | рул. | 5 |  |  |  | 1
119 | 119 | Термоусадочная трубка (ø80 мм до усадки, ø26 мм после усадки), ТУТ(3:1) нг-LS черн. (25 м в рул) | рул. | 2 |  |  |  | 1
120 | 120 | Заделка концевая сухая для 3-4-жильного кабеля с пластмассовой и резиновой изоляцией напряжением: до 1 кВ, сечение одной жилы до 120 мм2 | 1 шт. | 10 |  |  | 8+2 | 1
121 | 121 | Концевая муфта для кабеля сечением 4х120 мм2, 1 кВ в исп. нг-LS, 4ПКТп-1-150/240(Б) | шт | 8 |  |  |  | 1
122 | 122 | Концевая муфта для кабеля сечением 4х95 мм2, 1 кВ в исп. нг-LS, 4ПКТп-1-70/120(Б) | шт | 2 |  |  |  | 1
123 | 123 | Заделка концевая сухая для 3-4-жильного кабеля с пластмассовой и резиновой изоляцией напряжением: до 1 кВ, сечение одной жилы до 35 мм2 | 1 шт. | 24 |  |  |  | 1
124 | 124 | Концевая муфта для кабеля сечением 4х25 мм2, 1 кВ в исп. нг-LS, 4ПКТп-1-25/50(Б) | шт | 24 |  |  |  | 1
Противопожарные заделки | [9 empty] | Противопожарные заделки
125 | 125 | Герметизация проходов при вводе кабелей во взрывоопасные помещения уплотнительной массой | 1 проход кабеля | 42 |  |  |  | 1
126 | 126 | Пакля пропитанная | кг | -6.3 |  |  |  | 1
127 | 127 | Уплотнительный состав | кг | -30.24 |  |  |  | 1
128 | 128 | Шнур асбестовый общего назначения марки: ШАОН диаметром 3-5 мм | т | -0.00252 |  |  |  | 1
129 | 129 | Минплита ПЖ-120 плотность 105кг/м3 (1000х500х100 мм), 999702 | шт | 30 |  |  |  | 1
130 | 130 | Противопожарное покрытие, 10 кг СЭ-670, 250015 | шт | 5 |  |  |  | 1
131 | 131 | Маркировочная табличка СЭ-М, 250012 | шт | 90 |  |  |  | 1
132 | 132 | Двухкомпонентный противопожарный терморасширяющийся состав СЭ-01, 250050 | шт | 50 |  |  |  | 1
| Составил: |  |  | (Т. Н. Луцкевич) | [6 empty] | (Т. Н. Луцкевич)
[должность, подпись (инициалы, фамилия)]
Проверил:
[должность, подпись (инициалы, фамилия)]