## 02-02-13_СМР_КНС_ЭП8 - Ведомост
Ведомость объёмов работ
№ п/п | № в ЛСР | Наименование работ | Ед. изм. | Кол-во | Ссылки на чертежи | Формула расчёта, расчёт объёмов работ и расхода материалов
1 | 2 | 3 | 4 | 5 | 6 | 7
Раздел 1. Кабеленесущие изделия и материалы (КНС) | [8 empty] | Раздел 1. Кабеленесущие изделия и материалы (КНС)
1 | 1 | Лоток металлический штампованный по установленным конструкциям, ширина лотка: до 200 мм | 1 т | 1.3067 |  |  | (26*6,16+17*0,98+39*22,73+5*6,96+5*5,08+18*4,5+6*1.75+6*0,656+42*0,45+38*0,46+54*0,6+2*0,37+49*0,14+524*0,02+44*0,02)/1000 | 1
2 | 2 | Болты с гайками и шайбами строительные | кг | -3.3189 |  |  |  | 1
3 | 3 | Разделитель лотковый, длина лотка 6000 мм, высота борта 90 мм, кислотостойкая нержавеющая сталь марки AISI 316L, LAC-RL 90-12/6000 | шт | 26 |  |  |  | 1
4 | 4 | Разделитель угловыx лотков, длина 1200 мм, высота борта 90 мм, кислотостойкая нержавеющая сталь марки AISI 316L, LAC-RLU 90-12/1200 | шт | 17 |  |  |  | 1
5 | 5 | Лестничный лоток с высотой борта 90 мм, ширина 200 мм, 1,5 мм, длина 6000 мм, кислотостойкая нержавеющая сталь марки AISI 316L LAC 200x90-15/6000 | шт | 39 |  |  |  | 1
6 | 6 | Крышка лотка, ширина 200 мм, толщина 1,2 мм, длина 3000 мм, кислотостойкая нержавеющая сталь марки AISI 316L, LAC-K 200-12/3000 | шт | 5 |  |  |  | 1
7 | 7 | Донная накладка, ширина 200 мм, толщина 1,2 мм, длина 3000 мм, кислотостойкая нержавеющая сталь марки AISI 316L, LAC-CTB 200-12/3000 | шт | 5 |  |  |  | 1
8 | 8 | Горизонтальный радиусный угол 90° лестничного типа, ширина 200 мм, кислотостойкая нержавеющая сталь марки AISI 316L, LAC-RGU 200x90-15/90 R30 | шт | 18 |  |  |  | 1
9 | 9 | Вертикальный шарнир лестничного типа из одного звена, кислотостойкая нержавеющая сталь марки AISI 316L, LAC-LGZ/1 200x90-15 R30 | шт | 6 |  |  |  | 1
10 | 10 | Крышка вертикального шарнира из одного звена, ширина 200 мм, кислотостойкая нержавеющая сталь марки AISI 316L, LAC-KLGZ/1 200x90-15 R30 | шт | 6 |  |  |  | 1
11 | 11 | Угловой соединитель, высота борта 90 мм, толщина 2,0 мм, кислотостойкая нержавеющая сталь марки AISI 316L, LAC-USx90-20 | шт | 42 |  |  |  | 1
12 | 12 | Вертикальная регулируемая пластина, высота борта 90 мм, толщина 2,0 мм, кислотостойкая нержавеющая сталь марки AISI 316L, LAC-SHx90-20 | шт | 38 |  |  |  | 1
13 | 13 | Кронштейн для выxода кабеля, высота 90 мм,толщина 1,5 мм, кислотостойкая нержавеющая сталь марки AISI 316L, LAC-ECKx90-15 | шт | 54 |  |  |  | 1
14 | 14 | Соединитель переxодный, ширина переxода 200 мм, кислотостойкая нержавеющая сталь марки AISI 316L, LAC-RDXx200x90-15 | шт | 2 |  |  |  | 1
15 | 15 | Профиль безопасности для защиты кромок, ONT-SP | м | 49 |  |  |  | 1
16 | 16 | Фиксаторная пластина крышки универсальная, толщина металла 1,5 мм,кислотостойкая нержавеющая сталь марки AISI 316L, LAC-FXx15 | шт | 524 |  |  |  | 1
17 | 17 | Фиксирующая пластина разделителя, высота борта 90 мм,кислотостойкая нержавеющая сталь марки AISI 316L, LAC-HZx90-12 | шт | 44 |  |  |  | 1
18 | 18 | Лоток металлический штампованный по установленным конструкциям, ширина лотка: до 400 мм | 1 т | 2.9099 |  |  | (16*25,22+6*9,78+6*7,89+37*30,19+5*15,53+5*13,52+20*32,68+4*18,34+4*16,34+3*5,26+8*6,77+15*7,53+8*2.13+8*1,528+3*2,25+18*0,71+3*0,49+322*0,27+856*0,03)/1000 | 1
19 | 19 | Болты с гайками и шайбами строительные | кг | -5.1796 |  |  |  | 1
20 | 20 | Лестничный лоток с высотой борта 90 мм, ширина 300 мм, толщина 1,5 мм, длина 6000 мм, кислотостойкая нержавеющая сталь марки AISI 316L, LAC 300x90-15/6000 | шт | 16 |  |  |  | 1
21 | 21 | Крышка лотка, ширина 300 мм, толщина 1,2 мм, длина 3000 мм, кислотостойкая нержавеющая сталь марки AISI 316L, LAC-K 300-12/3000 | шт | 6 |  |  |  | 1
22 | 22 | Донная накладка, ширина 300 мм, толщина 1,2 мм, длина 3000 мм, кислотостойкая нержавеющая сталь марки AISI 316L, LAC-CTB 300-12/3000 | шт | 6 |  |  |  | 1
23 | 23 | Лестничный лоток с высотой борта 90 мм, ширина 500 мм, толщина 1,5 мм, кислотостойкая нержавеющая сталь марки AISI 316L, длина 6000 мм, LAC 500x90-15/6000 | шт | 37 |  |  |  | 1
24 | 24 | Крышка лотка, ширина 500 мм, толщина 1,2 мм, длина 3000 мм, кислотостойкая нержавеющая сталь марки AISI 316L, LAC-K 500-12/3000 | шт | 5 |  |  |  | 1
25 | 25 | Донная накладка, ширина 500 мм, толщина 1,2 мм, длина 3000 мм, кислотостойкая нержавеющая сталь марки AISI 316L, LAC-CTB 500-12/3000 | шт | 5 |  |  |  | 1
26 | 26 | Лестничный лоток с высотой борта 90 мм, ширина 600 мм, толщина 1,5 мм, длина 6000 мм, LAC 600x90-15/6000 | шт | 20 |  |  |  | 1
27 | 27 | Крышка лотка, ширина 600 мм, толщина 1,2 мм, длина 3000 мм, кислотостойкая нержавеющая сталь марки AISI 316L, LAC-K 600-12/3000 | шт | 4 |  |  |  | 1
28 | 28 | Донная накладка, ширина 600 мм, толщина 1,2 мм, длина 3000 мм, кислотостойкая нержавеющая сталь марки AISI 316L, LAC-CTB 600-12/3000 | шт | 4 |  |  |  | 1
29 | 29 | Горизонтальный радиусный угол 90° лестничного типа, ширина 300 мм, кислотостойкая нержавеющая сталь марки AISI 316L, LAC-RGU 300x90-15/90 R30 | шт | 3 |  |  |  | 1
30 | 30 | Горизонтальный радиусный угол 90° лестничного типа, ширина 500 мм, кислотостойкая нержавеющая сталь марки AISI 316L, LAC-RGU 500x90-15/90 R30 | шт | 8 |  |  |  | 1
31 | 31 | Горизонтальный радиусный угол 90° лестничного типа, ширина 600 мм, кислотостойкая нержавеющая сталь марки AISI 316L, LAC-RGU 600x90-15/90 R30 | шт | 15 |  |  |  | 1
32 | 32 | Вертикальный шарнир лестничного типа из одного звена, кислотостойкая нержавеющая сталь марки AISI 316L, LAC-LGZ/1 500x90-15 R30 | шт | 8 |  |  |  | 1
33 | 33 | Крышка вертикального шарнира из одного звена, ширина 500 мм, кислотостойкая нержавеющая сталь марки AISI 316L, LAC-KLGZ/1 500x90-15 R30 | шт | 8 |  |  |  | 1
34 | 34 | Вертикальный шарнир лестничного типа из одного звена, кислотостойкая нержавеющая сталь марки AISI 316L, LAC-LGZ/1 600x90-15 R30 | шт | 3 |  |  |  | 1
35 | 35 | Крышка вертикального шарнира из одного звена, ширина 600 мм, кислотостойкая нержавеющая сталь марки AISI 316L, LAC-KLGZ/1 600x90-15 R30 | шт | 3 |  |  |  | 1
36 | 36 | Соединитель шарнирный горизонтальный внешний, высота 90 мм, толщина 2,0 мм, кислотостойкая нержавеющая сталь марки AISI 316L, LAC-SLHFx90-20 | шт | 18 |  |  |  | 1
37 | 37 | Соединитель переxодный, ширина переxода 300 мм, кислотостойкая нержавеющая сталь марки AISI 316L, LAC-RDXx300x90-15 | шт | 3 |  |  |  | 1
38 | 38 | Стыковая пластина, высота борта 90 мм, толщина 2,0 мм кислотостойкая нержавеющая сталь марки AISI 316L, LAC-SLx90-20 | шт | 322 |  |  |  | 1
39 | 39 | Фиксатор прижимной, толщина металла 2,0 мм, кислотостойкая нержавеющая сталь марки AISI 316L, LAC-PZx20 | шт | 856 |  |  |  | 1
40 | 40 | Профиль перфорированный монтажный длиной 2 м | 100 м | 32.8519 |  |  | (10*0.4+24*0.6+8*0.7+25*0.6+12*0.7+21*0.2+13*0,3+20*0,4+35*0,7+30*1,1+11*0,6+77*0,06+11*0,08+137*0,04+118*25+7*10*0,03+388*0,02+58*0,23+55*0,33+15*0,43+65*0,53+13*0,63+123*0,73+21*0,78) / 100 | 1
41 | 41 | Болты с гайками и шайбами строительные | кг | -41.0649 |  |  |  | 1
42 | 42 | Профиль несущий U-образный, длина 400 мм, ширина 50 мм, PASP-U 50 400-25 | шт | 10 |  |  |  | 1
43 | 43 | Профиль несущий U-образный, длина 600 мм, ширина 50 мм, PASP-U 50 600-25 | шт | 24 |  |  |  | 1
44 | 44 | Профиль несущий U-образный, длина 700 мм, ширина 50 мм, PASP-U 50 700-25 | шт | 8 |  |  |  | 1
45 | 45 | Профиль несущий подвесной U-образный, длина 600 мм, PASP-U 50 K 600-30 | шт | 25 |  |  |  | 1
46 | 46 | Профиль несущий подвесной U-образный, длина 700 мм, PASP-U 50 K 700-40 | шт | 12 |  |  |  | 1
47 | 47 | Треугольный профиль несущий, длина 200 мм, UTG 5/2 200-25 | шт | 21 |  |  |  | 1
48 | 48 | Треугольный профиль несущий, длина 300 мм, UTG 5/2 300-25 | шт | 13 |  |  |  | 1
49 | 49 | Треугольный профиль несущий, длина 400 мм, UTG 5/2 400-25 | шт | 20 |  |  |  | 1
50 | 50 | Треугольный профиль несущий, длина 500 мм, UTG 5/2 500-25 | шт | 41 |  |  |  | 1
51 | 51 | Треугольный профиль несущий, длина 700 мм, UTG 5/2 700-25 | шт | 35 |  |  |  | 1
52 | 52 | Треугольный профиль несущий, длина 1100 мм, UTG 5/2 1100-25 | шт | 30 |  |  |  | 1
53 | 53 | Треугольный профиль несущий, длина 600 мм, UTG 10/2 600-25 | шт | 11 |  |  |  | 1
54 | 54 | Болтовой кронштейн, на профиль с треугольным сечением 50x50 мм, UTG 5 SBx60 | шт | 77 |  |  |  | 1
55 | 55 | Угловой кронштейн 50х50 мм, ширина 80 мм, PASP-U UK 50x50x80 | шт | 11 |  |  |  | 1
56 | 56 | Угловой кронштейн 70х50 мм, ширина 40 мм, PASP-U UK 70x50x40 | шт | 137 |  |  |  | 1
57 | 57 | Распорка профиля U-образного сечением 50x50 мм, PASP-U 50 RTx25 | шт | 118 |  |  |  | 1
58 | 58 | Кроншейн потолочный С-образный, толщина 3,0 мм, PASP-TPCx30 (10 шт. в упак.) | упак. | 7 |  |  |  | 1
59 | 59 | Крепление лотка к опорной поверхности при вертикальной прокладке, толщина 2,0 мм, кислотостойкая нержавеющая сталь марки AISI 316L, LAC-LG VTH-20 | шт | 388 |  |  |  | 1
60 | 60 | Профильный кронштейн, длина 230 мм, размеры основания 110х50 мм, PASP-O 33 200-20 | шт | 58 |  |  |  | 1
61 | 61 | Профильный кронштейн, длина 330 мм, размеры основания 120х50 мм, PASP-O 33 300-20 | шт | 55 |  |  |  | 1
62 | 62 | Профильный кронштейн, длина 430 мм, размеры основания 120х50 мм, PASP-O 33 400-20 | шт | 15 |  |  |  | 1
63 | 63 | Профильный кронштейн, длина 530 мм, размеры основания 140х50 мм, PASP-O 33 500-20 | шт | 65 |  |  |  | 1
64 | 64 | Профильный кронштейн, длина 630 мм, размеры основания 150х50 мм, PASP-O 33 600-20 | шт | 13 |  |  |  | 1
65 | 65 | Профильный кронштейн, длина 730 мм, размеры основания 160х50 мм, PASP-O 33 700-20 | шт | 123 |  |  |  | 1
66 | 66 | Профильный кронштейн, длина 780 мм, размеры основания 165х50 мм, PASP-O 33 750-20 | шт | 21 |  |  |  | 1
Материалы и изделия | [9 empty] | Материалы и изделия
67 | 67 | Шпилька М 10 SK-TR 975-1000x10, кислотостойкая нержавеющая, сталь марки AISI 316L (50 шт. в упак.) | упак. | 2 |  |  |  | 1
68 | 68 | Шпилька М 8 SK-TR 975-1000x8, кислотостойкая нержавеющая, сталь марки AISI 316L (100 шт. в упак.) | упак. | 1 |  |  |  | 1
69 | 69 | Комплект крепления к сэндвич-панелям, резьба М8, SK-PF-8 | шт | 94 |  |  |  | 1
70 | 70 | Втулка фторопластовая, внутренний диаметр 9 мм, внешний ø30 мм, SK-FTSS 10x30-9 | шт | 803 |  |  |  | 1
71 | 71 | Кабельный хомут одиночного крепления, KCLO-PU 45-70 | шт | 55 |  |  |  | 1
72 | 72 | Крепежный комплект SK-SH 934 8х120, кислотостойкая нержавеющая сталь марки AISI 316L | шт | 55 |  |  |  | 1
73 | 73 | Защитная заглушка для профиля U-образного сечением 50x50 мм,материал: полиэтилен, цвет-оранжевый, PASP-U 50 DE | шт | 112 |  |  |  | 1
74 | 74 | Лента фторопластовая, ширина 50 мм, толщина 0,6 мм, SK-FTL 50-6 | м.п. | 18 |  |  |  | 1
75 | 75 | Крепежный комплект SK-BW1 603 6х16, кислотостойкая нержавеющая сталь марки AISI 316L | шт | 400 |  |  |  | 1
76 | 76 | Крепежный комплект SK-BW1 603 6х25, кислотостойкая нержавеющая сталь марки AISI 316L | шт | 100 |  |  |  | 1
77 | 77 | Крепежный комплект SK-BW1 603 8х20, кислотостойкая нержавеющая сталь марки AISI 316L | шт | 600 |  |  |  | 1
78 | 78 | Крепежный комплект SK-BW1 603 8х25, кислотостойкая нержавеющая сталь марки AISI 316L | шт | 5300 |  |  |  | 1
79 | 79 | Крепежный комплект SK-BW2 933 6х30, кислотостойкая нержавеющая сталь марки AISI 316L | шт | 900 |  |  |  | 1
80 | 80 | Крепежный комплект SK-BW2 933 8х30, кислотостойкая нержавеющая сталь марки AISI 316L | шт | 200 |  |  |  | 1
81 | 81 | Крепежный комплект SK-BW2 933 10х30, кислотостойкая нержавеющая сталь марки AISI 316L | шт | 800 |  |  |  | 1
82 | 82 | Крепежный комплект SK-BW2 933 10х80, кислотостойкая нержавеющая сталь марки AISI 316L | шт | 200 |  |  |  | 1
83 | 83 | Анкер для высоких нагрузок M6x85, SK-ANB M6x85 (50 шт. в упаковке) | упак. | 13 |  |  |  | 1
84 | 84 | Анкер для высоких нагрузок M8x65, SK-AN M8x65 (100 шт. в упаковке) | упак. | 2 |  |  |  | 1
85 | 85 | Гайка с фланцем SK-N 6923, кислотостойкая нержавеющая сталь марки AISI 316L, SK-N 6923-8 (100 шт. в упаковке) | упак. | 1 |  |  |  | 1
86 | 86 | Гайка с фланцем SK-N 6923, кислотостойкая нержавеющая сталь марки AISI 316L, SK-N 6923-10 (100 шт. в упаковке) | упак. | 3 |  |  |  | 1
Заземление | [9 empty] | Заземление
87 | 87 | Перемычка заземляющая тросовая диаметром до 9,2 мм для строительных металлических конструкций | 10 шт. | 22.5 |  |  | (209+16) / 10 | 1
88 | 88 | Сталь листовая углеродистая обыкновенного качества марки ВСт3пс5 толщиной: 4-6 мм | т | -0.0225 |  |  |  | 1
89 | 89 | Перемычка заземления изолированная желто-зеленого цвета, длина 500 мм, диаметр 8,0 мм, сечение 16 мм2, PTSPZ 50/8-16 | шт | 209 |  |  |  | 1
90 | 90 | Перемычка заземления изолированная желто-зеленого цвета, длина 150 мм, диаметр 8,0 мм, сечение 16 мм2, PTSPZ 15/8-10 | шт | 16 |  |  |  | 1
91 | 91 | Проводник заземляющий из медного изолированного провода сечением 25 мм2 открыто по строительным основаниям | 100 м | 0.5 |  |  | 50 / 100 | 1
92 | 92 | Дюбели распорные полипропиленовые | 100 шт. | -1.02 |  |  |  | 1
93 | 93 | Шуруп самонарезающий: (LN) 3,5/11 мм | 100 шт. | -1.02 |  |  |  | 1
94 | 94 | Провод медный, гибкий с ПВХ изоляцией на напряжение 0,45 кВ, ГОСТ 6323-79, сечением 1х25 мм2 | м | 51 |  |  | 50*1,02 | 1
95 | 95 | Монтажный комплект (метизы, наконечники и т.п.) | копмл. | 1 |  |  |  | 1
Восстановление цинкового покрытия | [9 empty] | Восстановление цинкового покрытия
96 | 96 | Огрунтовка металлических поверхностей за один раз: грунтовкой «Цинар» | 100 м2 окрашиваемой поверхности | 0.13333 |  |  | (5*400/150) / 100 | 1
97 | 97 | Грунтовка: цинкнаполненная "Цинар" | т | -0.002 |  |  |  | 1
98 | 98 | Цинк-спрей для восстановления цинкового покрытия (400 мл) PASP-SZ Расход 150 мл/м2 | шт | 5 |  |  |  | 1
Прокладка металлорукава | [9 empty] | Прокладка металлорукава
99 | 99 | Рукав металлический наружным диаметром: до 48 мм | 100 м | 11 |  |  | (1000+100) / 100 | 1
100 | 100 | Винты с полукруглой головкой длиной: 50 мм | т | -0.02398 |  |  |  | 1
101 | 101 | Перемычки гибкие, тип ПГС-50 | 10 шт. | -5.5 |  |  |  | 1
102 | 102 | Муфты соединительные | шт. | -110 |  |  |  | 1
103 | 103 | Металлорукав гибкий в гладкой полиуретановой изоляции, IP66, номинальным ø26 мм в комплекте с соединительными муфтами, 607PU32N | м | 1030 |  |  | 1000*1,03 | 1
104 | 104 | Металлорукав гибкий в гладкой полиуретановой изоляции, IP66, номинальным ø35 мм в комплекте с соединительными муфтами, 607PU38N | м | 103 |  |  | 100*1,03 | 1
105 | 105 | Держатель оцинкованный двусторонний для диаметра до 40 мм, 53360 | шт | 2000 |  |  |  | 1
106 | 106 | Держатель оцинкованный двусторонний для диаметра до 50 мм, 53361 | шт | 200 |  |  |  | 1
107 | 107 | Металличесикй анкер с болтом М6х55, СМ430645 | шт | 2200 |  |  |  | 1
Термоусадочные трубки и концевые муфты | [9 empty] | Термоусадочные трубки и концевые муфты
108 | 108 | Заделка концевая сухая для 3-4-жильного кабеля с пластмассовой и резиновой изоляцией напряжением: до 1 кВ, сечение одной жилы до 35 мм2 | 1 шт. | 325 |  |  | (1*50+5*50+1*25) | 1
109 | 109 | Термоусадочная трубка (ø18 мм до усадки, ø7,2 мм после усадки), ТУТ(3:1) нг-LS черн. (50 м в рул) | рул. | 1 |  |  |  | 1
110 | 110 | Термоусадочная трубка (ø36 мм до усадки, ø15,6 мм после усадки), ТУТ(3:1) нг-LS черн. (50 м в рул) | рул. | 5 |  |  |  | 1
111 | 111 | Термоусадочная трубка (ø80 мм до усадки, ø26 мм после усадки), ТУТ(3:1) нг-LS черн. (25 м в рул) | рул. | 1 |  |  |  | 1
Противопожарные заделки | [9 empty] | Противопожарные заделки
112 | 112 | Герметизация проходов при вводе кабелей во взрывоопасные помещения уплотнительной массой | 1 проход кабеля | 12 |  |  |  | 1
113 | 113 | Пакля пропитанная | кг | -1.8 |  |  |  | 1
114 | 114 | Уплотнительный состав | кг | -8.64 |  |  |  | 1
115 | 115 | Шнур асбестовый общего назначения марки: ШАОН диаметром 3-5 мм | т | -0.00072 |  |  |  | 1
116 | 116 | Терморасширяющаяся противопожарная пена, 300 мл, СР 620 (или СР660), Hilti | шт | 10 |  |  |  | 1
117 | 117 | Противопожарный акриловый герметик, 310 мл, СР 606 (или СР611А), Hilti | шт | 7 |  |  |  | 1
118 | 118 | Огнестойкие плиты 1000х500х52 мм, DP1201 | шт | 10 |  |  |  | 1
Огнезащитное покрытие кабеля | [9 empty] | Огнезащитное покрытие кабеля
119 | 119 | Огнезащитное покрытие составом "Нортекс-К" толщиной слоя 0,8 мм кабелей и проводов диаметром: до 50 мм | 100 м2 обрабатываемой поверхности | 0.12 |  |  | (4*3) / 100 | 1
120 | 120 | Состав огнезащитный: «НОРТЕКС-К» | кг | -20.4 |  |  |  | 1
121 | 121 | Огнезащитная краска (покрытие), 6 кг, СР 670, Hilti | шт | 3 |  |  |  | 1
Раздел 2. Монтажные изделия и материалы для ОКЛ | [8 empty] | Раздел 2. Монтажные изделия и материалы для ОКЛ
122 | 122 | Лоток металлический штампованный по установленным конструкциям, ширина лотка: до 200 мм | 1 т | 1.315 |  |  | (49*22,73+5*6,96+5*5,08+19*4,5+6*1,75+6*0,656+12*0,45+12*0,46+25*0,6+6*0,14+716*0,02)/1000 | 1
123 | 123 | Лестничный лоток с высотой борта 90 мм, ширина 200 мм, 1,5 мм, длина 6000 мм, кислотостойкая нержавеющая сталь марки AISI 316L LAC 200x90-15/6000 | шт | 49 |  |  |  | 1
124 | 124 | Крышка лотка, ширина 200 мм, толщина 1,2 мм, длина 3000 мм, кислотостойкая нержавеющая сталь марки AISI 316L, LAC-K 200-12/3000 | шт | 5 |  |  |  | 1
125 | 125 | Донная накладка, ширина 200 мм, толщина 1,2 мм, длина 3000 мм, кислотостойкая нержавеющая сталь марки AISI 316L, LAC-CTB 200-12/3000 | шт | 5 |  |  |  | 1
126 | 126 | Горизонтальный радиусный угол 90° лестничного типа, ширина 200 мм, кислотостойкая нержавеющая сталь марки AISI 316L, LAC-RGU 200x90-15/90 R30 | шт | 19 |  |  |  | 1
127 | 127 | Вертикальный шарнир лестничного типа из одного звена, кислотостойкая нержавеющая сталь марки AISI 316L, LAC-LGZ/1 200x90-15 R30 | шт | 6 |  |  |  | 1
128 | 128 | Крышка вертикального шарнира из одного звена, ширина 200 мм, кислотостойкая нержавеющая сталь марки AISI 316L, LAC-KLGZ/1 200x90-15 R30 | шт | 6 |  |  |  | 1
129 | 129 | Угловой соединитель, высота борта 90 мм, толщина 2,0 мм, кислотостойкая нержавеющая сталь марки AISI 316L, LAC-USx90-20 | шт | 12 |  |  |  | 1
130 | 130 | Вертикальная регулируемая пластина, высота борта 90 мм, толщина 2,0 мм, кислотостойкая нержавеющая сталь марки AISI 316L, LAC-SHx90-20 | шт | 12 |  |  |  | 1
131 | 131 | Кронштейн для выxода кабеля, высота 90 мм,толщина 1,5 мм, кислотостойкая нержавеющая сталь марки AISI 316L, LAC-ECKx90-15 | шт | 25 |  |  |  | 1
132 | 132 | Профиль безопасности для защиты кромок, ONT-SP | м | 6 |  |  |  | 1
133 | 133 | Фиксаторная пластина крышки универсальная, толщина металла 1,5 мм,кислотостойкая нержавеющая сталь марки AISI 316L, LAC-FXx15 | шт | 716 |  |  |  | 1
134 | 134 | Лоток металлический штампованный по установленным конструкциям, ширина лотка: до 400 мм | 1 т | 0.27216 |  |  | (7*25,22+2*9,78+2*7,89+2*5,26+10*0,71+158*0,27)/1000 | 1
135 | 135 | Лестничный лоток с высотой борта 90 мм, ширина 300 мм, толщина 1,5 мм, длина 6000 мм, кислотостойкая нержавеющая сталь марки AISI 316L, LAC 300x90-15/6000 | шт | 7 |  |  |  | 1
136 | 136 | Крышка лотка, ширина 300 мм, толщина 1,2 мм, длина 3000 мм, кислотостойкая нержавеющая сталь марки AISI 316L, LAC-K 300-12/3000 | шт | 2 |  |  |  | 1
137 | 137 | Донная накладка, ширина 300 мм, толщина 1,2 мм, длина 3000 мм, кислотостойкая нержавеющая сталь марки AISI 316L, LAC-CTB 300-12/3000 | шт | 2 |  |  |  | 1
138 | 138 | Горизонтальный радиусный угол 90° лестничного типа, ширина 300 мм, кислотостойкая нержавеющая сталь марки AISI 316L, LAC-RGU 300x90-15/90 R30 | шт | 2 |  |  |  | 1
139 | 139 | Соединитель шарнирный горизонтальный внешний, высота 90 мм, толщина 2,0 мм, кислотостойкая нержавеющая сталь марки AISI 316L, LAC-SLHFx90-20 | шт | 10 |  |  |  | 1
140 | 140 | Стыковая пластина, высота борта 90 мм, толщина 2,0 мм кислотостойкая нержавеющая сталь марки AISI 316L, LAC-SLx90-20 | шт | 158 |  |  |  | 1
141 | 141 | Фиксатор прижимной, толщина металла 2,0 мм, кислотостойкая нержавеющая сталь марки AISI 316L, LAC-PZx20 | шт | 380 |  |  |  | 1
142 | 142 | Профиль перфорированный монтажный длиной 2 м | 100 м | 1.021 |  |  | (10*0,4+24*0,2+19*0,3+46*0,4+49*0,06+24*0,08+4*0,03+176*0,02+72*0,23+52*0,33+20*0,53+21*0,78) / 100 | 1
143 | 143 | Профиль несущий U-образный, длина 400 мм, ширина 50 мм, PASP-U 50 400-25 | шт | 10 |  |  |  | 1
144 | 144 | Треугольный профиль несущий, длина 200 мм, UTG 5/2 200-25 | шт | 24 |  |  |  | 1
145 | 145 | Треугольный профиль несущий, длина 300 мм, UTG 5/2 300-25 | шт | 19 |  |  |  | 1
146 | 146 | Треугольный профиль несущий, длина 400 мм, UTG 5/2 400-25 | шт | 46 |  |  |  | 1
147 | 147 | Болтовой кронштейн, на профиль с треугольным сечением 50x50 мм, UTG 5 SBx60 | шт | 49 |  |  |  | 1
148 | 148 | Угловой кронштейн 50х50 мм, ширина 80 мм, PASP-U UK 50x50x80 | шт | 24 |  |  |  | 1
149 | 149 | Угловой кронштейн 70х50 мм, ширина 40 мм, PASP-U UK 70x50x40 | шт | 20 |  |  |  | 1
150 | 150 | Кроншейн потолочный С-образный, толщина 3,0 мм, PASP-TPCx30 (10 шт. в упак.) | упак. | 4 |  |  |  | 1
151 | 151 | Крепление лотка к опорной поверхности при вертикальной прокладке, толщина 2,0 мм, кислотостойкая нержавеющая сталь марки AISI 316L, LAC-LG VTH-20 | шт | 176 |  |  |  | 1
152 | 152 | Профильный кронштейн, длина 230 мм, размеры основания 110х50 мм, PASP-O 33 200-20 | шт | 72 |  |  |  | 1
153 | 153 | Профильный кронштейн, длина 330 мм, размеры основания 120х50 мм, PASP-O 33 300-20 | шт | 52 |  |  |  | 1
154 | 154 | Профильный кронштейн, длина 530 мм, размеры основания 140х50 мм, PASP-O 33 500-20 | шт | 20 |  |  |  | 1
155 | 155 | Профильный кронштейн, длина 780 мм, размеры основания 165х50 мм, PASP-O 33 750-20 | шт | 21 |  |  |  | 1
Материалы и изделия | [9 empty] | Материалы и изделия
156 | 156 | Шпилька М 10 SK-TR 975-1000x10, кислотостойкая нержавеющая, сталь марки AISI 316L (50 шт. в упак.) | упак. | 1 |  |  |  | 1
157 | 157 | Шпилька М 8 SK-TR 975-1000x8, кислотостойкая нержавеющая, сталь марки AISI 316L (100 шт. в упак.) | упак. | 1 |  |  |  | 1
158 | 158 | Комплект крепления к сэндвич-панелям, резьба М8, SK-PF-8 | шт | 62 |  |  |  | 1
159 | 159 | Втулка фторопластовая, внутренний диаметр 9 мм, внешний ø30 мм, SK-FTSS 10x30-9 | шт | 407 |  |  |  | 1
160 | 160 | Защитная заглушка для профиля U-образного сечением 50x50 мм,материал: полиэтилен, цвет-оранжевый, PASP-U 50 DE | шт | 20 |  |  |  | 1
161 | 161 | Лента фторопластовая, ширина 50 мм, толщина 0,6 мм, SK-FTL 50-6 | м.п. | 5 |  |  |  | 1
162 | 162 | Крепежный комплект SK-BW1 603 6х25, кислотостойкая нержавеющая сталь марки AISI 316L | шт | 100 |  |  |  | 1
163 | 163 | Крепежный комплект SK-BW1 603 8х20, кислотостойкая нержавеющая сталь марки AISI 316L | шт | 200 |  |  |  | 1
164 | 164 | Крепежный комплект SK-BW1 603 8х25, кислотостойкая нержавеющая сталь марки AISI 316L | шт | 2900 |  |  |  | 1
165 | 165 | Крепежный комплект SK-BW2 933 6х30, кислотостойкая нержавеющая сталь марки AISI 316L | шт | 400 |  |  |  | 1
166 | 166 | Крепежный комплект SK-BW2 933 8х30, кислотостойкая нержавеющая сталь марки AISI 316L | шт | 100 |  |  |  | 1
167 | 167 | Крепежный комплект SK-BW2 933 10х30, кислотостойкая нержавеющая сталь марки AISI 316L | шт | 400 |  |  |  | 1
168 | 168 | Анкер для высоких нагрузок M6x85, SK-ANB M6x85 (50 шт. в упаковке) | упак. | 8 |  |  |  | 1
169 | 169 | Анкерный болтс гайкой M8x65, SK-AN M8x65 (100 шт. в упаковке) | упак. | 1 |  |  |  | 1
170 | 170 | Гайка с фланцем SK-N 6923, кислотостойкая нержавеющая сталь марки AISI 316L, SK-N 6923-8 (100 шт. в упаковке) | упак. | 1 |  |  |  | 1
171 | 171 | Гайка с фланцем SK-N 6923, кислотостойкая нержавеющая сталь марки AISI 316L, SK-N 6923-10 (100 шт. в упаковке) | упак. | 2 |  |  |  | 1
Заземление | [9 empty] | Заземление
172 | 172 | Перемычка заземляющая тросовая диаметром до 9,2 мм для строительных металлических конструкций | 10 шт. | 10 |  |  | (94+6) / 10 | 1
173 | 173 | Сталь листовая углеродистая обыкновенного качества марки ВСт3пс5 толщиной: 4-6 мм | т | -0.0225 |  |  |  | 1
174 | 174 | Перемычка заземления изолированная желто-зеленого цвета, длина 500 мм, диаметр 8,0 мм, сечение 16 мм2, PTSPZ 50/8-16 | шт | 94 |  |  |  | 1
175 | 175 | Перемычка заземления изолированная желто-зеленого цвета, длина 150 мм, диаметр 8,0 мм, сечение 16 мм2, PTSPZ 15/8-10 | шт | 6 |  |  |  | 1
Восстановление цинкового покрытия | [9 empty] | Восстановление цинкового покрытия
176 | 176 | Огрунтовка металлических поверхностей за один раз: грунтовкой «Цинар» | 100 м2 окрашиваемой поверхности | 0.053333 |  |  | (2*400/150) / 100 | 1
177 | 177 | Грунтовка: цинкнаполненная "Цинар" | т | -0.002 |  |  |  | 1
178 | 178 | Цинк-спрей для восстановления цинкового покрытия (400 мл) PASP-SZ Расход 150 мл/м2 | шт | 2 |  |  |  | 1
| Составил: |  |  | (Т. Н. Луцкевич) | [6 empty] | (Т. Н. Луцкевич)
[должность, подпись (инициалы, фамилия)]
Проверил:
[должность, подпись (инициалы, фамилия)]