## 02-03-01_СМР_Каб.жур_Общий - Ве
Ведомость объёмов работ
№ п/п | № в ЛСР | Наименование работ | Ед. изм. | Кол-во | Ссылки на чертежи | Формула расчёта, расчёт объёмов работ и расхода материалов
1 | 2 | 3 | 4 | 5 | 6 | 7
Раздел 1. Прокладка кабеля | [8 empty] | Раздел 1. Прокладка кабеля
1 | 1 | Затягивание провода в проложенные трубы и металлические рукава первого одножильного или многожильного в общей оплетке, суммарное сечение: до 2,5 мм2 | 100 м | 4.01 |  |  | (13+18+6+84+280) / 100 | 1
2 | 2 | Затягивание провода в проложенные трубы и металлические рукава первого одножильного или многожильного в общей оплетке, суммарное сечение: до 6 мм2 | 100 м | 66.95 |  |  | (44+266+25+5590+186+119+465) / 100 | 1
3 | 3 | Затягивание провода в проложенные трубы и металлические рукава первого одножильного или многожильного в общей оплетке, суммарное сечение: до 16 мм2 | 100 м | 358.21 |  |  | (128+2+8690+1291+6501+470+34+5655+76+58+1068+11588+260) / 100 | 1
4 | 4 | Затягивание провода в проложенные трубы и металлические рукава первого одножильного или многожильного в общей оплетке, суммарное сечение: до 35 мм2 | 100 м | 155.4 |  |  | (10+126+8635+1150+107+14+18+49+12+90+51+5278) / 100 | 1
5 | 5 | Затягивание провода в проложенные трубы и металлические рукава первого одножильного или многожильного в общей оплетке, суммарное сечение: до 70 мм2 | 100 м | 5.15 |  |  | (4+48+425+38) / 100 | 1
6 | 6 | Затягивание провода в проложенные трубы и металлические рукава первого одножильного или многожильного в общей оплетке, суммарное сечение: до 120 мм2 | 100 м | 9.47 |  |  | (917+17+13) / 100 | 1
7 | 7 | Затягивание провода в проложенные трубы и металлические рукава первого одножильного или многожильного в общей оплетке, суммарное сечение: до 240 мм2 | 100 м | 1.58 |  |  | (10+13+24+14+39+58) / 100 | 1
8 | 8 | Провод в лотках, сечением: до 6 мм2 | 100 м | 2925.16 |  |  | (2442+245+3034+145778+27603+2578+1068+96+322+422+6394+149+2016+331+591+6716+74270+4456+2851+11154) / 100 | 1
9 | 9 | Провод в лотках, сечением: до 35 мм2 | 100 м | 6314.15 |  |  | (124161+30984+94093+11280+821+75125+1829+427+1166+1382+25622+169993+6240+248+2170+1229+84645) / 100 | 1
10 | 10 | Провод в лотках, сечением: до 70 мм2 | 100 м | 78.79 |  |  | (1152+5825+902) / 100 | 1
11 | 11 | Провод в лотках, сечением: до 120 мм2 | 100 м | 130.93 |  |  | (12373+398+322) / 100 | 1
12 | 12 | Провод в лотках, сечением: до 185 мм2 | 100 м | 37.78 |  |  | (240+307+576+332+941+1382) / 100 | 1
13 | 13 | Кабель FLEX-CY-JZ POWER 12x1,0 | м | 2621.4 |  |  | 2570*1,02 | 1
14 | 14 | Кабель Flex-CY-JZ POWERнг(A)-LS 12x1,5 | м | 260.1 |  |  | 255*1,02 | 1
15 | 15 | Кабель Curtainflex-CU CY 12x2,5 | м | 3223.2 |  |  | 3160*1,02 | 1
16 | 16 | Кабель FLEX-CY-JZ POWER 12x2,5 | м | 157501.26 |  |  | 154413*1,02 | 1
17 | 17 | Кабель Flex-CY-JZ POWER нг(А)-LS 12x2,5 | м | 29328.06 |  |  | 28753*1,02 | 1
18 | 18 | Кабель Flex-JZ POWERнг(A)-LS 12х2,5 | м | 2738.7 |  |  | 2685*1,02 | 1
19 | 19 | Кабель FO-AWS2-IN/OUT-9-16-LSZH-BK | м | 1134.24 |  |  | 1112*1,02 | 1
20 | 20 | Кабель ÖLFLEX ® FD 855 CP 18G2,5 | м | 102 |  |  | 100*1,02 | 1
21 | 21 | Компл. каб. 2x0,5 | м | 341.7 |  |  | 335*1,02 | 1
22 | 22 | Кабель PU-EF-CP-TP 2x2x0,5 | м | 448.8 |  |  | 440*1,02 | 1
23 | 23 | Кабель LIYCY (TP) нг(А)-LS 2х2x1,5 | м | 6793.2 |  |  | 6660*1,02 | 1
24 | 24 | Компл. каб. 3x0,35 | м | 158.1 |  |  | 155*1,02 | 1
25 | 25 | Кабель FLEX-CY-JZ POWER 3x0,5 | м | 2142 |  |  | 2100*1,02 | 1
26 | 26 | Кабель 2YSLCYK-J 3 PLUS 3x150+3x25 | м | 255 |  |  | 250*1,02 | 1
27 | 27 | Кабель FLEX JZ POWER 3x2,5 | м | 135508.02 |  |  | 132851*1,02 | 1
28 | 28 | Кабель Flex-JZ POWERнг(A)-LS 3x2,5 | м | 32920.5 |  |  | 32275*1,02 | 1
29 | 29 | Кабель 2YSLCYK-J 3 PLUS 3x6+3x1 | м | 351.9 |  |  | 345*1,02 | 1
30 | 30 | Кабель FO-AWS2-IN/OUT-9-4-LSZH-BK | м | 628.32 |  |  | 616*1,02 | 1
31 | 31 | Кабель AB-C4-10,0TPE-M12FS-HD 4x0,34 | м | 7135.92 |  |  | 6996*1,02 | 1
32 | 32 | Кабель FLEX-CY-JZ POWER 4x1,0 | м | 81457.2 |  |  | 79860*1,02 | 1
33 | 33 | Кабель Flex-JZ POWERнг(A)-LS 4х10 | м | 1224 |  |  | 1200*1,02 | 1
34 | 34 | Кабель FLEX JZ POWER 4х120 | м | 326.4 |  |  | 320*1,02 | 1
35 | 35 | Кабель FLEX JZ POWER 4х150 | м | 612 |  |  | 600*1,02 | 1
36 | 36 | Кабель FLEX JZ POWER 4х16 | м | 6375 |  |  | 6250*1,02 | 1
37 | 37 | Кабель FLEX JZ POWER 4х2,5 | м | 102605.88 |  |  | 100594*1,02 | 1
38 | 38 | Кабель Flex-JZ POWERнг(A)-LS 4x2,5 | м | 11985 |  |  | 11750*1,02 | 1
39 | 39 | Кабель FLEX JZ POWER 4х25 | м | 13555.8 |  |  | 13290*1,02 | 1
40 | 40 | Кабель Flex-JZ POWERнг(A)-LS 4х25 | м | 423.3 |  |  | 415*1,02 | 1
41 | 41 | Кабель SFTP4-C6A-S23-IN-LSZH-GY-500 4x2x0,56 | м | 4745.04 |  |  | 4652*1,02 | 1
42 | 42 | Кабель S/FTP4 6a 4x2x0,57 | м | 3029.4 |  |  | 2970*1,02 | 1
43 | 43 | Кабель PAARTRONIC-CY LIYCY (TP) 4x2x1,5 | м | 872.1 |  |  | 855*1,02 | 1
44 | 44 | Кабель FLEX JZ POWER 4х4 | м | 82395.6 |  |  | 80780*1,02 | 1
45 | 45 | Кабель Flex-JZ POWERнг(A)-LS 4х4 | м | 1943.1 |  |  | 1905*1,02 | 1
46 | 46 | Кабель FLEX JZ POWER 4х50 | м | 352.92 |  |  | 346*1,02 | 1
47 | 47 | Кабель FLEX JZ POWER 4х6 | м | 453.9 |  |  | 445*1,02 | 1
48 | 48 | Кабель Flex-JZ POWERнг(A)-LS 4х6 | м | 1239.3 |  |  | 1215*1,02 | 1
49 | 49 | Кабель FLEX JZ POWER 4х70 | м | 999.6 |  |  | 980*1,02 | 1
50 | 50 | Кабель FLEX JZ POWER 4х95 | м | 1468.8 |  |  | 1440*1,02 | 1
51 | 51 | Кабель LIYCY (TP)нг(A)-LS 4х2x1,5 | м | 1468.8 |  |  | 1440*1,02 | 1
52 | 52 | Кабель FLEX-CY-JZ POWER 5х1 | м | 11851.38 |  |  | 11619*1,02 | 1
53 | 53 | Кабель FLEX JZ POWER нг(А)-LS 5x10 | м | 958.8 |  |  | 940*1,02 | 1
54 | 54 | Кабель Flex-JZ POWERнг(A)-LS 5х16 | м | 341.7 |  |  | 335*1,02 | 1
55 | 55 | Кабель FLEX JZ POWER 5х2,5 | м | 27223.8 |  |  | 26690*1,02 | 1
56 | 56 | Кабель FLEX-CY-JZ POWER 5х2,5 | м | 185212.62 |  |  | 181581*1,02 | 1
57 | 57 | Кабель Flex-CY-JZ POWERнг(A)-LS 5х2,5 | м | 6630 |  |  | 6500*1,02 | 1
58 | 58 | Кабель Flex-JZ POWERнг(A)-LS 5х4 | м | 265.2 |  |  | 260*1,02 | 1
59 | 59 | Кабель Flex-JZ POWERнг(A)-LS 5х6 | м | 2305.2 |  |  | 2260*1,02 | 1
60 | 60 | Кабель Curtainflex-CU CY 7х2,5 | м | 1305.6 |  |  | 1280*1,02 | 1
61 | 61 | Кабель FLEX-CY-JZ POWER 7х2,5 | м | 91721.46 |  |  | 89923*1,02 | 1
Заземление п. с 1749-2422 | [9 empty] | Заземление п. с 1749-2422
62 | 62 | Электрические проводки в щитах и пультах: шкафных и панельных | 100 м | 1.9 |  |  | 190 / 100 | 1
63 | 63 | H07V-K 1x10,0 | м | 193.8 |  |  | 190*1,02 | 1
64 | 64 | H07V-K нг(А)-LS 1x10,0 | м | 0 |  |  |  | 1
65 | 65 | H07V-K 1x150 | м | 0 |  |  |  | 1
66 | 66 | Проводник заземляющий из медного изолированного провода сечением 25 мм2 открыто по строительным основаниям | 100 м | 4.45 |  |  | 445 / 100 | 1
67 | 67 | ПуГВнг(A)-LS 1x16 | м | 453.9 |  |  | 445*1,02 | 1
68 | 68 | H07V-K 1x16,0 | м | 0 |  |  |  | 1
69 | 69 | H07V-K нг(А)-LS 1x16,0 | м | 0 |  |  |  | 1
70 | 70 | Электрические проводки в щитах и пультах: шкафных и панельных | 100 м | 1.85 |  |  | 185 / 100 | 1
71 | 71 | H07V-K 1x185 | м | 188.7 |  |  | 185*1,02 | 1
72 | 72 | H07V-K 1x35,0 | м | 0 |  |  |  | 1
73 | 73 | Электрические проводки в щитах и пультах: шкафных и панельных | 100 м | 0.5 |  |  | 50 / 100 | 1
74 | 74 | H07V-K 1x50,0 | м | 50 |  |  |  | 1
75 | 75 | Проводник заземляющий из медного изолированного провода сечением 25 мм2 открыто по строительным основаниям | 100 м | 58.9 |  |  | (2070+3820) / 100 | 1
76 | 76 | H07V-K нг(А)-LS 1x6,0 | м | 2132.1 |  |  | 2070*1,03 | 1
77 | 77 | H07V-K 1x6,0 | м | 3934.6 |  |  | 3820*1,03 | 1
78 | 78 | Электрические проводки в щитах и пультах: шкафных и панельных | 100 м | 3.35 |  |  | (65+35+235) / 100 | 1
79 | 79 | H07V-K нг(А)-LS 1x70,0 | м | 66.3 |  |  | 65*1,02 | 1
80 | 80 | H07V-K 1x70,0 | м | 35.7 |  |  | 35*1,02 | 1
81 | 81 | H07V-K 1x95,0 | м | 239.7 |  |  | 235*1,02 | 1
| Составил: |  |  | (Т. Н. Луцкевич) | [6 empty] | (Т. Н. Луцкевич)
[должность, подпись (инициалы, фамилия)]
Проверил:
[должность, подпись (инициалы, фамилия)]