## Table 1
Позиция | Наименование и техническая характеристика | Тип, марка, обозначение документа, опросного листа | Код оборудования, изделия, материала | Завод- изготовитель | Единица из- мерения | Количество | Масса единицы, кг | Примечание
1 | ГОСТ 8734−75 Труба 50х3,5 В 12Х18Н10Т ГОСТ 8733−74 |  |  |  | м | 3940
1.1 | Тройник 50х3 12Х18Н10Т ГОСТ 17376-2001 |  |  |  | шт. | 100
1.2 | Отвод 90 Ду50 12Х18Н10Т ГОСТ 17375-2001 |  |  |  | шт. | 385
1.3 | Переходник концентрический Ду-100/50 |  |  |  | шт. | 72
1.3.1 | Переходник концентрический Ду-50/15 |  |  |  | шт. | 137
1.3.1.1 | Переходник концентрический Ду-50/25 |  |  |  | шт. | 22
1.3.2 | Резьба соединительная 12Х18Н10Т 1/2" Ду-15 |  |  |  | шт. | 142
1.3.2.1 | Резьба соединительная 12Х18Н10Т 1" Ду-25 |  |  |  | шт. | 22
1.3.3 | Фитинг для РВД и БРС 1/2” BSP (внутренняя резьба G1/2”) |  |  |  | шт. | 215
1.3.3.1 | Фитинг для РВД и БРС 1” BSP (внутренняя резьба G1”) |  |  |  | шт. | 44
1.4 | Кран шаровой 12Х18Н10Т, тип присоединения – под приварку встык. Ду–50 ГОСТ 21345-2005 |  |  |  | шт. | 159
1.5 | Быстросъемное соединение (рапид мама 1/2” Ду-15) |  |  |  | шт. | 71
1.6.1 | Рукав высокого давления G1” Ду-25 |  |  |  | шт. | 22
1.7 | Гильза 76,0*4 12Х18Н10Т ГОСТ 10704-91 |  |  |  | шт. | 19
2 | ГОСТ 8734−75 Труба 108х4,0 В 12Х18Н10Т ГОСТ 8733−74 |  |  |  | м | 1595
2.1 | Тройник 100х3 12Х18Н10Т ГОСТ 17376-2001 |  |  |  | шт. | 99
3 | Ресивер воздушный V=0.9 м3 |  |  |  | шт. | 2
ОП1 | Опора для крепления трубы Дн 18-219 мм к металлоконструкциям Ду-50 Ст20 | АПЭ 1383.0 СБ |  |  | шт. | 151
ОП2 | Подвеска для крепления труб Дн 18-65 мм Ду-50 Ст20 | АПЭ 1413.0 СБ |  |  | шт. | 21
ОП4 | Опора для крепления трубы Ø57 к полу | 1632-2021-00-01-СБ |  |  | шт. | 26
ОП4.2 | Опора для крепления труб Дн 57-325 мм Ду-50 Ст20 | АПЭ 1586.0 СБ |  |  | шт. | 321
ОП3.1 | Опора для крепления трубы к металлоконструкциям Ду-50 Ст20 | АПЭ 1404.0 СБ |  |  | шт. | 16
1 | ГОСТ 8734−75 Труба 57х3,5 В 12Х18Н10Т ГОСТ 8733−74 |  |  |  | м | 340
1.6 | Рукав высокого давления G1/2” Ду-15 |  |  |  | шт. | 73
2.2 | Отвод 90 Ду100 12Х18Н10Т ГОСТ 17375-2001 |  |  |  | шт. | 114
2.4 | Кран шаровой 12Х18Н10Т, тип присоединения – под приварку встык. Ду–100 ГОСТ 21345-2005 |  |  |  | шт. | 4
ОП4 | Стойка для крепления трубы Ду-50 Ст20 | 1632-2021-00-01-СБ |  |  | шт. | 34
2 | ГОСТ 8734−75 Труба 108х4 12Х18Н10Т |  |  |  | м | 130
2.1 | Тройник 108х4 12Х18Н10Т ГОСТ 17376-2001 |  |  |  | шт. | 1
2.2 | Отвод 90-108-4-12Х18Н10Т ГОСТ 17375-2001 |  |  |  | шт. | 6
4 | Модульная компрессорная станция P= 24 м3/мин |  |  |  | шт. | 1 |  | 1632-2021-2.1.4-ВС.ОЛ
5 | ГОСТ 8734−75 Труба 146х3 12Х18Н10Т |  |  |  | м | 0.5 |  | Гильза для прохода в пе- рекрытии
6 | - грунт TAIKOR Primer 150 (1 слой) |  |  | «Технониколь» или аналог | кг/м2 | 15,0/53,0 |  | - расход 0,27 кг/м2
7 | - эмаль TAIKOR Top 425 (2 слоя) |  |  | «Технониколь» или аналог | кг/м2 | 18,0/53,0 |  | - расход 0,17 кг/м2
ОП1.1 | Опора для крепления трубы Дн 18-219 мм к металлоконструкциям Ду-100 Ст20 | АПЭ 1383.0 СБ |  |  | шт. | 45
ОП3.1 | Подвеска горизонтальных газопроводов Ду 50-300 мм к швеллерным балкам Ду-100 Ст20 | УГК-71 |  |  | шт. | 20
2 | ГОСТ 8734−75 Труба 100х4,0 В 12Х18Н10Т ГОСТ 8733−74 |  |  |  | м | 390
ОП3 | Подвеска горизонтальных газопроводов Ду 50-300 мм к швеллерным балкам | УГК-71 |  |  | шт. | 66
1 | Труба 57х3,5 ГОСТ 8734-75 В 12Х18Н10Т ГОСТ 8733-74 |  |  |  | м | 170
1.3.1 | Переходник концентрический Ду-50/15 (12Х18Н10Т) |  |  |  | шт. | 4
ОП1 | Опора для крепления трубы Дн 18-219 мм к металлоконструкциям Ду-50 оцинкованная сталь | АПЭ 1383.0 СБ |  |  | шт. | 37
ОП2 | Подвеска для крепления труб Дн 18-65 мм к плитам перекрытия Ду-50 оцинкованная сталь | АПЭ 1413.0 СБ |  |  | шт. | 26
ОП4 | Стойка для крепления трубы к полу Ду-50 оцинкованная сталь | 1632-2021-00-01-СБ |  |  | шт. | 3
ОП4 | Стойка для крепления трубы Ду-50 оцинкованная сталь | 1632-2021-00-01-СБ |  |  | шт. | 15
ОП4.1 | Стойка для крепления трубы Ду-100 оцинкованная сталь | 1632-2021-00-02-СБ |  |  | шт. | 11
ОП3 | Подвеска горизонтальных газопроводов Ду 50-700 мм к двутавровым балкам Ду-50 Ст20 | УГК-70 |  |  | шт. | 8
ОП1. | Опора для крепления трубы Дн 18-219 мм к металлоконструкциям Ду-500 Ст20 | АПЭ 1383.0 СБ |  |  | шт. | 2
ОП2 | Подвеска для крепления труб Дн 18-65 мм к плитам перекрытия Ду-50 Ст20 (к железобетонным кон- струкциям) | АПЭ 1413.0 СБ |  |  | шт. | 197
ОП2.1 | Подвеска для крепления труб Дн 18-65 мм к плитам перекрытия Ду-50 Ст20 (к деревянным конструк- циям) | АПЭ 1413.0 СБ |  |  | шт. | 124
ОП2.2 | Подвеска для крепления труб Дн 18-65 мм к плитам перекрытия Ду-100 Ст20 | АПЭ 1413.0 СБ |  |  | шт. | 141
ОП5 |  |  |  |  | шт. | 50