## 1632-2021-2.1.0,2.2.1-ВК Тоннел
Терминал по перевалке минеральных удобрений в морском торговом порту Усть-Луга. Береговые объекты терминала | [17 empty] | Терминал по перевалке минеральных удобрений в морском торговом порту Усть-Луга. Береговые объекты терминала
(наименование стройки)
ЛОКАЛЬНАЯ СМЕТА № 1632-2021-2.1.0,2.2.1-ВК_07.04.030_07.04.020-П-00-00
(локальная смета)
на Внутрикорпусные сети водопровода и каналзации, 07.04.030 Тоннель (код SAP 01.02.025) код ГП 2.1.0 07.04.020 Пересыпная станция №1 (код SAP 01.02.001) код ГП 2.2.1 | [18 empty] | на Внутрикорпусные сети водопровода и каналзации, 07.04.030 Тоннель (код SAP 01.02.025) код ГП 2.1.0 07.04.020 Пересыпная станция №1 (код SAP 01.02.001) код ГП 2.2.1
(наименование работ и затрат, наименование объекта)
| Основание: | 1632-2021-2.1.0, 2.2.1- ВК_0_0_RU_IFС | [17 empty] | 1632-2021-2.1.0, 2.2.1- ВК_0_0_RU_IFС
| Сметная стоимость |  | 7951654.8 | руб.
| строительных работ |  | 4839634 | руб.
| монтажных работ |  | 12822 | руб.
| оборудования |  | 813011 | руб.
| Средства на оплату труда |  | 409628 | руб.
| Сметная трудоемкость |  | 1012 | чел.час
| Трудозатраты механизаторов |  | 10.98 | чел.час
| Составлен(а) в текущих (прогнозных) ценах по состоянию на |  |  | 1 квартал 2025г. | [16 empty] | 4 квартал 2024г.
№ п/п | Обоснование | Наименование работ и затрат |  | Единица измерения | Кол-во | Стоимость единицы, руб. |  |  |  | Общая стоимость, руб. |  |  |  | Т/з осн. раб.на ед. | Т/з осн. раб. Всего | Т/з мех. на ед. | Т/з мех. Всего
[6 empty] | Всего | В том числе |  |  | Всего | В том числе
[7 empty] | Осн.З/п | Эк.Маш | З/пМех |  | Осн.З/п | Эк.Маш | З/пМех
1 | 2 | 3 |  | 4 | 5 | 6 | 7 | 8 | 9 | 10 | 11 | 12 | 13 | 14 | 15 | 16 | 17
Раздел 1. Водопровод производственно-противопожарный В2 | [21 empty] | Раздел 1. Водопровод производственно-противопожарный В2
1 | ТЕР16-05-001-03 Приказ Администрации ЛО от 20.10.15 №28 | Установка вентилей, задвижек, затворов, клапанов обратных, кранов проходных на трубопроводах из стальных труб диаметром: до 100 мм |  | 1 шт. | 49 | 335.57 | 57.56 | 11.36 | 0.56 | 181743 | 63542 | 6358 | 622 | 3.3465 | 163.98 | 0.023 | 1.13 | [5 empty] | Установка вентилей, задвижек, затворов, клапанов обратных, кранов проходных на трубопроводах из стальных труб диаметром: до 100 мм
| Приказ от 30.01.2024 № 55/пр прил.5 табл.1 п.2 | Производство работ осуществляется на территории действующего предприятия с наличием в зоне производства работ одного или нескольких из следующих факторов: - разветвленной сети транспортных и инженерных коммуникаций; - стесненных условий для складирования материалов; - действующего технологического оборудования; - движения технологического транспорта ОЗП=1,15; ЭМ=1,15 к расх.; ЗПМ=1,15; ТЗ=1,15; ТЗМ=1,15 | [21 empty] | Производство работ осуществляется на территории действующего предприятия с наличием в зоне производства работ одного или нескольких из следующих факторов: - разветвленной сети транспортных и инженерных коммуникаций; - стесненных условий для складирования материалов; - действующего технологического оборудования; - движения технологического транспорта ОЗП=1,15; ЭМ=1,15 к расх.; ЗПМ=1,15; ТЗ=1,15; ТЗМ=1,15
| 1 | ИНДЕКС К ПОЗИЦИИ: СМР. Прочие объекты, ТЕР, 1 кв 2025 (СМР), Письмо Минстроя России от 01.02.2025г. №61615-ИФ/09 ОЗП=22,53; ЭМ=11,42; ЗПМ=22,53; МАТ=8,56 | [22 empty] | ИНДЕКС К ПОЗИЦИИ: СМР. Прочие объекты, ТЕР, 1 кв 2025 (СМР), Письмо Минстроя России от 01.02.2025г. №61615-ИФ/09 ОЗП=22,53; ЭМ=11,42; ЗПМ=22,53; МАТ=8,56
|  |  | Накладные расходы 121% ФОТ (от 64 164) | З/пМех 10: 77638
|  |  | Сметная прибыль 72% ФОТ (от 64 164) | З/пМех 10: 46198
2 | ТЦ_18.1.02.02_77_7724452117_01.02.2024_02 ТССЦ-302-1738 1075,18/1053,1=2% | Задвижка чугунная клиновая фланцевая Ду65 Ру16 с невыдвижным шпинделем комплектно с ответными флнцами и крепежом |  | 4: компл.; 5: 49; 6: 570,47 5745/ндс/ИндМ223*1,02; З/пМех 10: 239278; З/пМех 14: 0; З/пМех 15: 0; З/пМех 16: 0; З/пМех 17: 0 | [5 empty] | Задвижка чугунная клиновая фланцевая Ду65 Ру16 с невыдвижным шпинделем комплектно с ответными флнцами и крепежом
|  | Цена МАТ=5745/ндс/ИндМ223*1,02 | [23 empty] | Цена МАТ=5745/ндс/ИндМ223*1,02
| 1 | ИНДЕКС К ПОЗИЦИИ: СМР. Прочие объекты, ТЕР, 1 кв 2025 (СМР), Письмо Минстроя России от 01.02.2025г. №61615-ИФ/09 ОЗП=22,53; ЭМ=11,42; ЗПМ=22,53; МАТ=8,56 | [22 empty] | ИНДЕКС К ПОЗИЦИИ: СМР. Прочие объекты, ТЕР, 1 кв 2025 (СМР), Письмо Минстроя России от 01.02.2025г. №61615-ИФ/09 ОЗП=22,53; ЭМ=11,42; ЗПМ=22,53; МАТ=8,56
3 | ТЕР16-05-005-03 Приказ Администрации ЛО от 20.10.15 №28 | Установка клапанов редукционных пружинных диаметром: 80 мм//регулятор давления "после себя" д.65 мм (применит.) |  | 1 шт. | 2 | 280.54 | 57.64 | 12.08 | 0.56 | 6482 | 2597 | 276 | 25 | 3.197 | 6.39 | 0.023 | 0.05 | [5 empty] | Установка клапанов редукционных пружинных диаметром: 80 мм//регулятор давления "после себя" д.65 мм (применит.)
|  | 271,45 = 1 181,61 - 1 x 910,16 | [24 empty] | 271,45 = 1 181,61 - 1 x 910,16
| Приказ от 30.01.2024 № 55/пр прил.5 табл.1 п.2 | Производство работ осуществляется на территории действующего предприятия с наличием в зоне производства работ одного или нескольких из следующих факторов: - разветвленной сети транспортных и инженерных коммуникаций; - стесненных условий для складирования материалов; - действующего технологического оборудования; - движения технологического транспорта ОЗП=1,15; ЭМ=1,15 к расх.; ЗПМ=1,15; ТЗ=1,15; ТЗМ=1,15 | [21 empty] | Производство работ осуществляется на территории действующего предприятия с наличием в зоне производства работ одного или нескольких из следующих факторов: - разветвленной сети транспортных и инженерных коммуникаций; - стесненных условий для складирования материалов; - действующего технологического оборудования; - движения технологического транспорта ОЗП=1,15; ЭМ=1,15 к расх.; ЗПМ=1,15; ТЗ=1,15; ТЗМ=1,15
| 1 | ИНДЕКС К ПОЗИЦИИ: СМР. Прочие объекты, ТЕР, 1 кв 2025 (СМР), Письмо Минстроя России от 01.02.2025г. №61615-ИФ/09 ОЗП=22,53; ЭМ=11,42; ЗПМ=22,53; МАТ=8,56 | [22 empty] | ИНДЕКС К ПОЗИЦИИ: СМР. Прочие объекты, ТЕР, 1 кв 2025 (СМР), Письмо Минстроя России от 01.02.2025г. №61615-ИФ/09 ОЗП=22,53; ЭМ=11,42; ЗПМ=22,53; МАТ=8,56
|  |  | Накладные расходы 121% ФОТ (от 2 622) | З/пМех 10: 3173
|  |  | Сметная прибыль 72% ФОТ (от 2 622) | З/пМех 10: 1888
4 | ТЦ_18.1.11.01_50_7736192449_01.02.2024_02 Аналог ТССЦ-302-1950 4716,95/4624,39=2% | Регулятор давления "после себя" чугунный фланцевый Ду65 |  | 4: шт.; 5: 2; 6: 10 509,15 105833,3/ндс/ИндМ223*1,02; З/пМех 10: 179917; З/пМех 14: 0; З/пМех 15: 0; З/пМех 16: 0; З/пМех 17: 0 | [5 empty] | Регулятор давления "после себя" чугунный фланцевый Ду65
|  | Цена МАТ=105833,3/ндс/ИндМ223*1,02 | [23 empty] | Цена МАТ=105833,3/ндс/ИндМ223*1,02
| 1 | ИНДЕКС К ПОЗИЦИИ: СМР. Прочие объекты, ТЕР, 1 кв 2025 (СМР), Письмо Минстроя России от 01.02.2025г. №61615-ИФ/09 ОЗП=22,53; ЭМ=11,42; ЗПМ=22,53; МАТ=8,56 | [22 empty] | ИНДЕКС К ПОЗИЦИИ: СМР. Прочие объекты, ТЕР, 1 кв 2025 (СМР), Письмо Минстроя России от 01.02.2025г. №61615-ИФ/09 ОЗП=22,53; ЭМ=11,42; ЗПМ=22,53; МАТ=8,56
5 | ТЕР18-06-007-05 Приказ Администрации ЛО от 20.10.15 №28 | Установка фильтров диаметром: 65 мм |  | 10 фильтров | 0.2 | 401.39 | 245.04 | 140.82 | 3.11 | 1452 | 1104 | 322 | 14 | 13.915 | 2.78 | 0.1265 | 0.03 | [5 empty] | Установка фильтров диаметром: 65 мм
|  | 351,06 = 3 986,76 - 10 x 363,57 | [24 empty] | 351,06 = 3 986,76 - 10 x 363,57
| Приказ от 30.01.2024 № 55/пр прил.5 табл.1 п.2 | Производство работ осуществляется на территории действующего предприятия с наличием в зоне производства работ одного или нескольких из следующих факторов: - разветвленной сети транспортных и инженерных коммуникаций; - стесненных условий для складирования материалов; - действующего технологического оборудования; - движения технологического транспорта ОЗП=1,15; ЭМ=1,15 к расх.; ЗПМ=1,15; ТЗ=1,15; ТЗМ=1,15 | [21 empty] | Производство работ осуществляется на территории действующего предприятия с наличием в зоне производства работ одного или нескольких из следующих факторов: - разветвленной сети транспортных и инженерных коммуникаций; - стесненных условий для складирования материалов; - действующего технологического оборудования; - движения технологического транспорта ОЗП=1,15; ЭМ=1,15 к расх.; ЗПМ=1,15; ТЗ=1,15; ТЗМ=1,15
| 1 | ИНДЕКС К ПОЗИЦИИ: СМР. Прочие объекты, ТЕР, 1 кв 2025 (СМР), Письмо Минстроя России от 01.02.2025г. №61615-ИФ/09 ОЗП=22,53; ЭМ=11,42; ЗПМ=22,53; МАТ=8,56 | [22 empty] | ИНДЕКС К ПОЗИЦИИ: СМР. Прочие объекты, ТЕР, 1 кв 2025 (СМР), Письмо Минстроя России от 01.02.2025г. №61615-ИФ/09 ОЗП=22,53; ЭМ=11,42; ЗПМ=22,53; МАТ=8,56
|  |  | Накладные расходы 121% ФОТ (от 1 118) | З/пМех 10: 1353
|  |  | Сметная прибыль 72% ФОТ (от 1 118) | З/пМех 10: 805
6 | ТЦ_18.2.08.05_64_6449049002_01.02.2024_02 Аналог ТССЦ-302-1950 1399,17/1371,60=2% | Фильтр сетчатый магнитный фланцевый Ду65 |  | 4: шт.; 5: 2; 6: 212,79 ТЦ/ндс/ИндМ223*1,02; З/пМех 10: 3643; З/пМех 14: 0; З/пМех 15: 0; З/пМех 16: 0; З/пМех 17: 0 | [5 empty] | Фильтр сетчатый магнитный фланцевый Ду65
|  | Цена МАТ=ТЦ/ндс/ИндМ223*1,02 | [23 empty] | Цена МАТ=ТЦ/ндс/ИндМ223*1,02
| 1 | ИНДЕКС К ПОЗИЦИИ: СМР. Прочие объекты, ТЕР, 1 кв 2025 (СМР), Письмо Минстроя России от 01.02.2025г. №61615-ИФ/09 ОЗП=22,53; ЭМ=11,42; ЗПМ=22,53; МАТ=8,56 | [22 empty] | ИНДЕКС К ПОЗИЦИИ: СМР. Прочие объекты, ТЕР, 1 кв 2025 (СМР), Письмо Минстроя России от 01.02.2025г. №61615-ИФ/09 ОЗП=22,53; ЭМ=11,42; ЗПМ=22,53; МАТ=8,56
7 | ТЦ_18.1.09.08_78_7811740792_01.02.2024_02 Аналог ТССЦ-302-1950 1399,17/1371,60=2% | Кран шаровой резьбовой Ду50 Ру1,6 |  | 4: шт.; 5: 2; 6: 123,23 1241/ндс/ИндМ223*1,02; З/пМех 10: 2110; З/пМех 14: 0; З/пМех 15: 0; З/пМех 16: 0; З/пМех 17: 0 | [5 empty] | Кран шаровой резьбовой Ду50 Ру1,6
|  | Цена МАТ=1241/ндс/ИндМ223*1,02 | [23 empty] | Цена МАТ=1241/ндс/ИндМ223*1,02
| 1 | ИНДЕКС К ПОЗИЦИИ: СМР. Прочие объекты, ТЕР, 1 кв 2025 (СМР), Письмо Минстроя России от 01.02.2025г. №61615-ИФ/09 ОЗП=22,53; ЭМ=11,42; ЗПМ=22,53; МАТ=8,56 | [22 empty] | ИНДЕКС К ПОЗИЦИИ: СМР. Прочие объекты, ТЕР, 1 кв 2025 (СМР), Письмо Минстроя России от 01.02.2025г. №61615-ИФ/09 ОЗП=22,53; ЭМ=11,42; ЗПМ=22,53; МАТ=8,56
8 | ТЕР16-07-001-01 Приказ Администрации ЛО от 20.10.15 №28 | Установка кранов пожарных диаметром 50 мм |  | 1 кран | 30 | 27.66 | 21.18 | 4.35 | 0.29 | 16354 | 14318 | 1489 | 194 | 1.1615 | 34.85 | 0.0115 | 0.35 | [5 empty] | Установка кранов пожарных диаметром 50 мм
|  | 24,33 = 638,64 - 3 x 57,69 - 1 x 31,50 - 10 x 37,13 - 1 x 38,44 | [24 empty] | 24,33 = 638,64 - 3 x 57,69 - 1 x 31,50 - 10 x 37,13 - 1 x 38,44
| Приказ от 30.01.2024 № 55/пр прил.5 табл.1 п.2 | Производство работ осуществляется на территории действующего предприятия с наличием в зоне производства работ одного или нескольких из следующих факторов: - разветвленной сети транспортных и инженерных коммуникаций; - стесненных условий для складирования материалов; - действующего технологического оборудования; - движения технологического транспорта ОЗП=1,15; ЭМ=1,15 к расх.; ЗПМ=1,15; ТЗ=1,15; ТЗМ=1,15 | [21 empty] | Производство работ осуществляется на территории действующего предприятия с наличием в зоне производства работ одного или нескольких из следующих факторов: - разветвленной сети транспортных и инженерных коммуникаций; - стесненных условий для складирования материалов; - действующего технологического оборудования; - движения технологического транспорта ОЗП=1,15; ЭМ=1,15 к расх.; ЗПМ=1,15; ТЗ=1,15; ТЗМ=1,15
| 1 | ИНДЕКС К ПОЗИЦИИ: СМР. Прочие объекты, ТЕР, 1 кв 2025 (СМР), Письмо Минстроя России от 01.02.2025г. №61615-ИФ/09 ОЗП=22,53; ЭМ=11,42; ЗПМ=22,53; МАТ=8,56 | [22 empty] | ИНДЕКС К ПОЗИЦИИ: СМР. Прочие объекты, ТЕР, 1 кв 2025 (СМР), Письмо Минстроя России от 01.02.2025г. №61615-ИФ/09 ОЗП=22,53; ЭМ=11,42; ЗПМ=22,53; МАТ=8,56
|  |  | Накладные расходы 121% ФОТ (от 14 512) | З/пМех 10: 17560
|  |  | Сметная прибыль 72% ФОТ (от 14 512) | З/пМех 10: 10449
9 | ТЦ_18.1.06.04_77_7721341634_01.02.2024_02 302-1133 38,44/37,59=2% | Клапан угловой пожарный Ду65 1Б1Р |  | 4: шт.; 5: 30; 6: 124,12 1250/ндс/ИндМ223*1,02; З/пМех 10: 31874; З/пМех 14: 0; З/пМех 15: 0; З/пМех 16: 0; З/пМех 17: 0 | [5 empty] | Клапан угловой пожарный Ду65 1Б1Р
|  | Цена МАТ=1250/ндс/ИндМ223*1,02 | [23 empty] | Цена МАТ=1250/ндс/ИндМ223*1,02
| 1 | ИНДЕКС К ПОЗИЦИИ: СМР. Прочие объекты, ТЕР, 1 кв 2025 (СМР), Письмо Минстроя России от 01.02.2025г. №61615-ИФ/09 ОЗП=22,53; ЭМ=11,42; ЗПМ=22,53; МАТ=8,56 | [22 empty] | ИНДЕКС К ПОЗИЦИИ: СМР. Прочие объекты, ТЕР, 1 кв 2025 (СМР), Письмо Минстроя России от 01.02.2025г. №61615-ИФ/09 ОЗП=22,53; ЭМ=11,42; ЗПМ=22,53; МАТ=8,56
10 | ТЦ_18.3.01.01_78_7806570619_01.02.2024_02 ТССЦ-301-6110 28,62/28,05=2% | Головка соединительная муфтовая Ду65 |  | 4: шт.; 5: 30; 6: 21,35 215/ндс/ИндМ223*1,02; З/пМех 10: 5483; З/пМех 14: 0; З/пМех 15: 0; З/пМех 16: 0; З/пМех 17: 0 | [5 empty] | Головка соединительная муфтовая Ду65
|  | Цена МАТ=215/ндс/ИндМ223*1,02 | [23 empty] | Цена МАТ=215/ндс/ИндМ223*1,02
| 1 | ИНДЕКС К ПОЗИЦИИ: СМР. Прочие объекты, ТЕР, 1 кв 2025 (СМР), Письмо Минстроя России от 01.02.2025г. №61615-ИФ/09 ОЗП=22,53; ЭМ=11,42; ЗПМ=22,53; МАТ=8,56 | [22 empty] | ИНДЕКС К ПОЗИЦИИ: СМР. Прочие объекты, ТЕР, 1 кв 2025 (СМР), Письмо Минстроя России от 01.02.2025г. №61615-ИФ/09 ОЗП=22,53; ЭМ=11,42; ЗПМ=22,53; МАТ=8,56
11 | ТЦ_18.3.01.01_54_5410774896_01.02.2024_02 ТССЦ-301-6104 31,63/30,99=2% | Головка соединительная рукавная Ду65 |  | 4: шт.; 5: 60; 6: 23,43 236/ндс/ИндМ223*1,02; З/пМех 10: 12034; З/пМех 14: 0; З/пМех 15: 0; З/пМех 16: 0; З/пМех 17: 0 | [5 empty] | Головка соединительная рукавная Ду65
|  | Цена МАТ=236/ндс/ИндМ223*1,02 | [23 empty] | Цена МАТ=236/ндс/ИндМ223*1,02
| 1 | ИНДЕКС К ПОЗИЦИИ: СМР. Прочие объекты, ТЕР, 1 кв 2025 (СМР), Письмо Минстроя России от 01.02.2025г. №61615-ИФ/09 ОЗП=22,53; ЭМ=11,42; ЗПМ=22,53; МАТ=8,56 | [22 empty] | ИНДЕКС К ПОЗИЦИИ: СМР. Прочие объекты, ТЕР, 1 кв 2025 (СМР), Письмо Минстроя России от 01.02.2025г. №61615-ИФ/09 ОЗП=22,53; ЭМ=11,42; ЗПМ=22,53; МАТ=8,56
12 | ТЦ_18.3.01.04_54_5410774896_01.02.2024_02 ТССЦ-301-1201 31,5/30,82=2% | Ствол ручной пожарный Ду65 |  | 4: шт.; 5: 30; 6: 28,80 290/ндс/ИндМ223*1,02; З/пМех 10: 7396; З/пМех 14: 0; З/пМех 15: 0; З/пМех 16: 0; З/пМех 17: 0 | [5 empty] | Ствол ручной пожарный Ду65
|  | Цена МАТ=290/ндс/ИндМ223*1,02 | [23 empty] | Цена МАТ=290/ндс/ИндМ223*1,02
| 1 | ИНДЕКС К ПОЗИЦИИ: СМР. Прочие объекты, ТЕР, 1 кв 2025 (СМР), Письмо Минстроя России от 01.02.2025г. №61615-ИФ/09 ОЗП=22,53; ЭМ=11,42; ЗПМ=22,53; МАТ=8,56 | [22 empty] | ИНДЕКС К ПОЗИЦИИ: СМР. Прочие объекты, ТЕР, 1 кв 2025 (СМР), Письмо Минстроя России от 01.02.2025г. №61615-ИФ/09 ОЗП=22,53; ЭМ=11,42; ЗПМ=22,53; МАТ=8,56
13 | ТЦ_18.3.01.02_77_7721341634_01.02.2024_02 ТССЦ-301-1226 37,13/36,39=2% | Рукав пожарный латексированный Ду66мм, длиной 20 м |  | 4: шт.; 5: 30; 6: 286,97 2890/ндс/ИндМ223*1,02; З/пМех 10: 73694; З/пМех 14: 0; З/пМех 15: 0; З/пМех 16: 0; З/пМех 17: 0 | [5 empty] | Рукав пожарный латексированный Ду66мм, длиной 20 м
|  | Цена МАТ=2890/ндс/ИндМ223*1,02 | [23 empty] | Цена МАТ=2890/ндс/ИндМ223*1,02
| 1 | ИНДЕКС К ПОЗИЦИИ: СМР. Прочие объекты, ТЕР, 1 кв 2025 (СМР), Письмо Минстроя России от 01.02.2025г. №61615-ИФ/09 ОЗП=22,53; ЭМ=11,42; ЗПМ=22,53; МАТ=8,56 | [22 empty] | ИНДЕКС К ПОЗИЦИИ: СМР. Прочие объекты, ТЕР, 1 кв 2025 (СМР), Письмо Минстроя России от 01.02.2025г. №61615-ИФ/09 ОЗП=22,53; ЭМ=11,42; ЗПМ=22,53; МАТ=8,56
88 | ТЕР09-06-001-03 Приказ Администрации ЛО от 20.10.15 №28 | Монтаж: стеллажей и других конструкций, закрепляемых на фундаментах внутри зданий |  | 1 т конструкций | 0.18 | 2110.7 | 1925.56 | 119.09 | 4.51 | 8156 | 7809 | 245 | 18 | 119.0825 | 21.43 | 0.184 | 0.03 | [5 empty] | Монтаж: стеллажей и других конструкций, закрепляемых на фундаментах внутри зданий
|  | 1 844,01 = 1 849,70 - 0,00031 x 18 353,45 | [24 empty] | 1 844,01 = 1 849,70 - 0,00031 x 18 353,45
| Приказ от 30.01.2024 № 55/пр прил.5 табл.1 п.2 | Производство работ осуществляется на территории действующего предприятия с наличием в зоне производства работ одного или нескольких из следующих факторов: - разветвленной сети транспортных и инженерных коммуникаций; - стесненных условий для складирования материалов; - действующего технологического оборудования; - движения технологического транспорта ОЗП=1,15; ЭМ=1,15 к расх.; ЗПМ=1,15; ТЗ=1,15; ТЗМ=1,15 | [21 empty] | Производство работ осуществляется на территории действующего предприятия с наличием в зоне производства работ одного или нескольких из следующих факторов: - разветвленной сети транспортных и инженерных коммуникаций; - стесненных условий для складирования материалов; - действующего технологического оборудования; - движения технологического транспорта ОЗП=1,15; ЭМ=1,15 к расх.; ЗПМ=1,15; ТЗ=1,15; ТЗМ=1,15
| 1 | ИНДЕКС К ПОЗИЦИИ: СМР. Прочие объекты, ТЕР, 1 кв 2025 (СМР), Письмо Минстроя России от 01.02.2025г. №61615-ИФ/09 ОЗП=22,53; ЭМ=11,42; ЗПМ=22,53; МАТ=8,56 | [22 empty] | ИНДЕКС К ПОЗИЦИИ: СМР. Прочие объекты, ТЕР, 1 кв 2025 (СМР), Письмо Минстроя России от 01.02.2025г. №61615-ИФ/09 ОЗП=22,53; ЭМ=11,42; ЗПМ=22,53; МАТ=8,56
|  |  | Накладные расходы 93% ФОТ (от 7 827) | З/пМех 10: 7279
|  |  | Сметная прибыль 62% ФОТ (от 7 827) | З/пМех 10: 4853
15 | ТЦ_18.3.02.02_74_745301686997_01.02.2024_02 ТССЦ-302-0627 1174,87/1150,53=2% | Шкаф пожарный ШПК-320Н |  | 4: шт; 5: 30; 6: 278,53 2805/ндс/ИндМ223*1,02; З/пМех 10: 71527; З/пМех 14: 0; З/пМех 15: 0; З/пМех 16: 0; З/пМех 17: 0 | [5 empty] | Шкаф пожарный ШПК-320Н
|  | Цена МАТ=2805/ндс/ИндМ223*1,02 | [23 empty] | Цена МАТ=2805/ндс/ИндМ223*1,02
| 1 | ИНДЕКС К ПОЗИЦИИ: СМР. Прочие объекты, ТЕР, 1 кв 2025 (СМР), Письмо Минстроя России от 01.02.2025г. №61615-ИФ/09 ОЗП=22,53; ЭМ=11,42; ЗПМ=22,53; МАТ=8,56 | [22 empty] | ИНДЕКС К ПОЗИЦИИ: СМР. Прочие объекты, ТЕР, 1 кв 2025 (СМР), Письмо Минстроя России от 01.02.2025г. №61615-ИФ/09 ОЗП=22,53; ЭМ=11,42; ЗПМ=22,53; МАТ=8,56
16 О | ТЦ_61.2.03.02_78_7814508357_01.02.2024_02 | Огнетушитель |  | 4: шт; 5: 60; 6: 131,49 917/ндс/ИндО223*ТиЗСРО; З/пМех 10: 49151; З/пМех 14: 0; З/пМех 15: 0; З/пМех 16: 0; З/пМех 17: 0 | [5 empty] | Огнетушитель
|  | Цена ПЗ=917/ндс/ИндО223*ТиЗСРО | [23 empty] | Цена ПЗ=917/ндс/ИндО223*ТиЗСРО
| 2 | ИНДЕКС К ПОЗИЦИИ: Оборудование. Транспорт 1 кв 2025 (ОБ), Письмо Минстроя России от 01.02.2025г. №61615-ИФ/09 МАТ=6,23 | [22 empty] | ИНДЕКС К ПОЗИЦИИ: Оборудование. Транспорт 1 кв 2025 (ОБ), Письмо Минстроя России от 01.02.2025г. №61615-ИФ/09 МАТ=6,23
17 | ТССЦ-301-5607 Приказ Администрации ЛО от 20.10.15 №28 | Хомут металлический с шурупом для крепления трубопроводов диаметром: 72-78 мм |  | 4: 10 шт.; 5: 8; 6: 112; З/пМех 10: 7670; З/пМех 14: 0; З/пМех 15: 0; З/пМех 16: 0; З/пМех 17: 0 | [5 empty] | Хомут металлический с шурупом для крепления трубопроводов диаметром: 72-78 мм
| 1 | ИНДЕКС К ПОЗИЦИИ: СМР. Прочие объекты, ТЕР, 1 кв 2025 (СМР), Письмо Минстроя России от 01.02.2025г. №61615-ИФ/09 ОЗП=22,53; ЭМ=11,42; ЗПМ=22,53; МАТ=8,56 | [22 empty] | ИНДЕКС К ПОЗИЦИИ: СМР. Прочие объекты, ТЕР, 1 кв 2025 (СМР), Письмо Минстроя России от 01.02.2025г. №61615-ИФ/09 ОЗП=22,53; ЭМ=11,42; ЗПМ=22,53; МАТ=8,56
18 | ТЦ_23.1.03.03_66_6671330833_01.02.2024_02 Аналог ТССЦ-301-1870 479,09/468,96=2% | Стойка опорная для крепления трубы д.76 мм |  | 4: шт.; 5: 4; 6: 103,27 1040,00/ндс/ИндМ223*1,02; З/пМех 10: 3536; З/пМех 14: 0; З/пМех 15: 0; З/пМех 16: 0; З/пМех 17: 0 | [5 empty] | Стойка опорная для крепления трубы д.76 мм
|  | Цена МАТ=1040,00/ндс/ИндМ223*1,02 | [23 empty] | Цена МАТ=1040,00/ндс/ИндМ223*1,02
| 1 | ИНДЕКС К ПОЗИЦИИ: СМР. Прочие объекты, ТЕР, 1 кв 2025 (СМР), Письмо Минстроя России от 01.02.2025г. №61615-ИФ/09 ОЗП=22,53; ЭМ=11,42; ЗПМ=22,53; МАТ=8,56 | [22 empty] | ИНДЕКС К ПОЗИЦИИ: СМР. Прочие объекты, ТЕР, 1 кв 2025 (СМР), Письмо Минстроя России от 01.02.2025г. №61615-ИФ/09 ОЗП=22,53; ЭМ=11,42; ЗПМ=22,53; МАТ=8,56
19 | ТССЦ-301-5811 Приказ Администрации ЛО от 20.10.15 №28 | Хомут металлический с шурупом и резиновым профилем для крепления трубопроводов диаметром: 74-80 мм |  | 4: 10 шт.; 5: 2.5; 6: 98.7; З/пМех 10: 2112; З/пМех 14: 0; З/пМех 15: 0; З/пМех 16: 0; З/пМех 17: 0 | [5 empty] | Хомут металлический с шурупом и резиновым профилем для крепления трубопроводов диаметром: 74-80 мм
| 1 | ИНДЕКС К ПОЗИЦИИ: СМР. Прочие объекты, ТЕР, 1 кв 2025 (СМР), Письмо Минстроя России от 01.02.2025г. №61615-ИФ/09 ОЗП=22,53; ЭМ=11,42; ЗПМ=22,53; МАТ=8,56 | [22 empty] | ИНДЕКС К ПОЗИЦИИ: СМР. Прочие объекты, ТЕР, 1 кв 2025 (СМР), Письмо Минстроя России от 01.02.2025г. №61615-ИФ/09 ОЗП=22,53; ЭМ=11,42; ЗПМ=22,53; МАТ=8,56
20 | ТЕР07-01-001-01 Приказ Администрации ЛО от 20.10.15 №28 упор бетонный | Укладка блоков и плит ленточных фундаментов при глубине котлована до 4 м, масса конструкций: до 0,5 т |  | 100 шт. сборных конструкций | 0.01 | 5240.45 | 1379.05 | 3190.36 | 649.85 | 732 | 311 | 364 | 146 | 83.2255 | 0.83 | 26.887 | 0.27 | [5 empty] | Укладка блоков и плит ленточных фундаментов при глубине котлована до 4 м, масса конструкций: до 0,5 т
| Приказ от 30.01.2024 № 55/пр прил.5 табл.1 п.2 | Производство работ осуществляется на территории действующего предприятия с наличием в зоне производства работ одного или нескольких из следующих факторов: - разветвленной сети транспортных и инженерных коммуникаций; - стесненных условий для складирования материалов; - действующего технологического оборудования; - движения технологического транспорта ОЗП=1,15; ЭМ=1,15 к расх.; ЗПМ=1,15; ТЗ=1,15; ТЗМ=1,15 | [21 empty] | Производство работ осуществляется на территории действующего предприятия с наличием в зоне производства работ одного или нескольких из следующих факторов: - разветвленной сети транспортных и инженерных коммуникаций; - стесненных условий для складирования материалов; - действующего технологического оборудования; - движения технологического транспорта ОЗП=1,15; ЭМ=1,15 к расх.; ЗПМ=1,15; ТЗ=1,15; ТЗМ=1,15
| 1 | ИНДЕКС К ПОЗИЦИИ: СМР. Прочие объекты, ТЕР, 1 кв 2025 (СМР), Письмо Минстроя России от 01.02.2025г. №61615-ИФ/09 ОЗП=22,53; ЭМ=11,42; ЗПМ=22,53; МАТ=8,56 | [22 empty] | ИНДЕКС К ПОЗИЦИИ: СМР. Прочие объекты, ТЕР, 1 кв 2025 (СМР), Письмо Минстроя России от 01.02.2025г. №61615-ИФ/09 ОЗП=22,53; ЭМ=11,42; ЗПМ=22,53; МАТ=8,56
|  |  | Накладные расходы 110% ФОТ (от 457) | З/пМех 10: 503
|  |  | Сметная прибыль 73% ФОТ (от 457) | З/пМех 10: 334
21 | ТССЦ-403-0001 Приказ Администрации ЛО от 20.10.15 №28 | Блоки бетонные для стен подвалов на цементном вяжущем: сплошные М 100, объемом 0,5 м3 и более |  | 4: м3; 5: 0.05; 6: 516.78; З/пМех 10: 221; З/пМех 14: 0; З/пМех 15: 0; З/пМех 16: 0; З/пМех 17: 0 | [5 empty] | Блоки бетонные для стен подвалов на цементном вяжущем: сплошные М 100, объемом 0,5 м3 и более
| 1 | ИНДЕКС К ПОЗИЦИИ: СМР. Прочие объекты, ТЕР, 1 кв 2025 (СМР), Письмо Минстроя России от 01.02.2025г. №61615-ИФ/09 ОЗП=22,53; ЭМ=11,42; ЗПМ=22,53; МАТ=8,56 | [22 empty] | ИНДЕКС К ПОЗИЦИИ: СМР. Прочие объекты, ТЕР, 1 кв 2025 (СМР), Письмо Минстроя России от 01.02.2025г. №61615-ИФ/09 ОЗП=22,53; ЭМ=11,42; ЗПМ=22,53; МАТ=8,56
22 | ТЕР18-07-001-02 Приказ Администрации ЛО от 20.10.15 №28 | Установка манометров: с трехходовым краном |  | 1 компл. | 4 | 5.63 | 4.76 |  |  | 459 | 429 |  |  | 0.253 | 1.01 | 0 | 0 | [5 empty] | Установка манометров: с трехходовым краном
|  | 5,01 = 204,32 - 1 x 199,31 | [24 empty] | 5,01 = 204,32 - 1 x 199,31
| Приказ от 30.01.2024 № 55/пр прил.5 табл.1 п.2 | Производство работ осуществляется на территории действующего предприятия с наличием в зоне производства работ одного или нескольких из следующих факторов: - разветвленной сети транспортных и инженерных коммуникаций; - стесненных условий для складирования материалов; - действующего технологического оборудования; - движения технологического транспорта ОЗП=1,15; ЭМ=1,15 к расх.; ЗПМ=1,15; ТЗ=1,15; ТЗМ=1,15 | [21 empty] | Производство работ осуществляется на территории действующего предприятия с наличием в зоне производства работ одного или нескольких из следующих факторов: - разветвленной сети транспортных и инженерных коммуникаций; - стесненных условий для складирования материалов; - действующего технологического оборудования; - движения технологического транспорта ОЗП=1,15; ЭМ=1,15 к расх.; ЗПМ=1,15; ТЗ=1,15; ТЗМ=1,15
| 1 | ИНДЕКС К ПОЗИЦИИ: СМР. Прочие объекты, ТЕР, 1 кв 2025 (СМР), Письмо Минстроя России от 01.02.2025г. №61615-ИФ/09 ОЗП=22,53; ЭМ=11,42; ЗПМ=22,53; МАТ=8,56 | [22 empty] | ИНДЕКС К ПОЗИЦИИ: СМР. Прочие объекты, ТЕР, 1 кв 2025 (СМР), Письмо Минстроя России от 01.02.2025г. №61615-ИФ/09 ОЗП=22,53; ЭМ=11,42; ЗПМ=22,53; МАТ=8,56
|  |  | Накладные расходы 121% ФОТ (от 429) | З/пМех 10: 519
|  |  | Сметная прибыль 72% ФОТ (от 429) | З/пМех 10: 309
23 О | ТЦ_63.4.01.02_78_7842210883_01.02.2024_02 | Манометр |  | 4: шт; 5: 4; 6: 129,05 900/ндс/ИндО223*ТиЗСРО; З/пМех 10: 3216; З/пМех 14: 0; З/пМех 15: 0; З/пМех 16: 0; З/пМех 17: 0 | [5 empty] | Манометр
|  | Цена ПЗ=900/ндс/ИндО223*ТиЗСРО | [23 empty] | Цена ПЗ=900/ндс/ИндО223*ТиЗСРО
| 2 | ИНДЕКС К ПОЗИЦИИ: Оборудование. Транспорт 1 кв 2025 (ОБ), Письмо Минстроя России от 01.02.2025г. №61615-ИФ/09 МАТ=6,23 | [22 empty] | ИНДЕКС К ПОЗИЦИИ: Оборудование. Транспорт 1 кв 2025 (ОБ), Письмо Минстроя России от 01.02.2025г. №61615-ИФ/09 МАТ=6,23
14 | ТЦ_08.4.01.02_61_6163103300_01.03.2024_02 | Закладная манометра ЗК14-2-4-2009 С10-160П Ст20 |  | 4: шт.; 5: 4; 6: 321,13 2695,00/ИндМ223*1,02; З/пМех 10: 10995; З/пМех 14: 0; З/пМех 15: 0; З/пМех 16: 0; З/пМех 17: 0 | [5 empty] | Закладная манометра ЗК14-2-4-2009 С10-160П Ст20
|  | Цена МАТ=2695,00/ИндМ223*1,02 | [23 empty] | Цена МАТ=2695,00/ИндМ223*1,02
| 1 | ИНДЕКС К ПОЗИЦИИ: СМР. Прочие объекты, ТЕР, 1 кв 2025 (СМР), Письмо Минстроя России от 01.02.2025г. №61615-ИФ/09 ОЗП=22,53; ЭМ=11,42; ЗПМ=22,53; МАТ=8,56 | [22 empty] | ИНДЕКС К ПОЗИЦИИ: СМР. Прочие объекты, ТЕР, 1 кв 2025 (СМР), Письмо Минстроя России от 01.02.2025г. №61615-ИФ/09 ОЗП=22,53; ЭМ=11,42; ЗПМ=22,53; МАТ=8,56
84 | ТЕР16-02-010-02 Приказ Администрации ЛО от 20.10.15 №28 | Изготовление элементов и сборка узлов стальных трубопроводов диаметром: 80 мм |  | 10 м трубопровода | 64 | 37.33 | 19.9 | 5.35 |  | 39219 | 28687 | 3908 |  | 1.058 | 67.71 | 0 | 0 | [5 empty] | Изготовление элементов и сборка узлов стальных трубопроводов диаметром: 80 мм
| Приказ от 30.01.2024 № 55/пр прил.5 табл.1 п.2 | Производство работ осуществляется на территории действующего предприятия с наличием в зоне производства работ одного или нескольких из следующих факторов: - разветвленной сети транспортных и инженерных коммуникаций; - стесненных условий для складирования материалов; - действующего технологического оборудования; - движения технологического транспорта ОЗП=1,15; ЭМ=1,15 к расх.; ЗПМ=1,15; ТЗ=1,15; ТЗМ=1,15 | [21 empty] | Производство работ осуществляется на территории действующего предприятия с наличием в зоне производства работ одного или нескольких из следующих факторов: - разветвленной сети транспортных и инженерных коммуникаций; - стесненных условий для складирования материалов; - действующего технологического оборудования; - движения технологического транспорта ОЗП=1,15; ЭМ=1,15 к расх.; ЗПМ=1,15; ТЗ=1,15; ТЗМ=1,15
| 1 | ИНДЕКС К ПОЗИЦИИ: СМР. Прочие объекты, ТЕР, 1 кв 2025 (СМР), Письмо Минстроя России от 01.02.2025г. №61615-ИФ/09 ОЗП=22,53; ЭМ=11,42; ЗПМ=22,53; МАТ=8,56 | [22 empty] | ИНДЕКС К ПОЗИЦИИ: СМР. Прочие объекты, ТЕР, 1 кв 2025 (СМР), Письмо Минстроя России от 01.02.2025г. №61615-ИФ/09 ОЗП=22,53; ЭМ=11,42; ЗПМ=22,53; МАТ=8,56
|  |  | Накладные расходы 73% ФОТ (от 28 687) | З/пМех 10: 20942
|  |  | Сметная прибыль 34% ФОТ (от 28 687) | З/пМех 10: 9754
24 | ТЕР16-02-002-08 Приказ Администрации ЛО от 20.10.15 №28 | Прокладка трубопроводов водоснабжения из стальных водогазопроводных оцинкованных труб диаметром: 80 мм |  | 100 м трубопровода | 6.4 | 1537.72 | 1222.31 | 197.79 | 7.9 | 197147 | 176248 | 14456 | 1139 | 70.2075 | 449.33 | 0.322 | 2.06 | [5 empty] | Прокладка трубопроводов водоснабжения из стальных водогазопроводных оцинкованных труб диаметром: 80 мм
|  | 1 352,49 = 14 196,49 - 100 x 128,44 | [24 empty] | 1 352,49 = 14 196,49 - 100 x 128,44
| Приказ от 30.01.2024 № 55/пр прил.5 табл.1 п.2 | Производство работ осуществляется на территории действующего предприятия с наличием в зоне производства работ одного или нескольких из следующих факторов: - разветвленной сети транспортных и инженерных коммуникаций; - стесненных условий для складирования материалов; - действующего технологического оборудования; - движения технологического транспорта ОЗП=1,15; ЭМ=1,15 к расх.; ЗПМ=1,15; ТЗ=1,15; ТЗМ=1,15 | [21 empty] | Производство работ осуществляется на территории действующего предприятия с наличием в зоне производства работ одного или нескольких из следующих факторов: - разветвленной сети транспортных и инженерных коммуникаций; - стесненных условий для складирования материалов; - действующего технологического оборудования; - движения технологического транспорта ОЗП=1,15; ЭМ=1,15 к расх.; ЗПМ=1,15; ТЗ=1,15; ТЗМ=1,15
| 1 | ИНДЕКС К ПОЗИЦИИ: СМР. Прочие объекты, ТЕР, 1 кв 2025 (СМР), Письмо Минстроя России от 01.02.2025г. №61615-ИФ/09 ОЗП=22,53; ЭМ=11,42; ЗПМ=22,53; МАТ=8,56 | [22 empty] | ИНДЕКС К ПОЗИЦИИ: СМР. Прочие объекты, ТЕР, 1 кв 2025 (СМР), Письмо Минстроя России от 01.02.2025г. №61615-ИФ/09 ОЗП=22,53; ЭМ=11,42; ЗПМ=22,53; МАТ=8,56
|  |  | Накладные расходы 121% ФОТ (от 177 387) | З/пМех 10: 214638
|  |  | Сметная прибыль 72% ФОТ (от 177 387) | З/пМех 10: 127719
25 | ТЦ_23.3.03.01_66_6686085239_01.02.2024_02 Аналог ТССЦ-103-0056 133,23/130,22=2% | Труба бесшовная горячедеформированная стальная д.76х3мм |  | 4: м; 5: 640; 6: 373,21 3758,40/ндс/ИндМ223*1,02; З/пМех 10: 2044594; З/пМех 14: 0; З/пМех 15: 0; З/пМех 16: 0; З/пМех 17: 0 | [5 empty] | Труба бесшовная горячедеформированная стальная д.76х3мм
|  | Цена МАТ=3758,40/ндс/ИндМ223*1,02 | [23 empty] | Цена МАТ=3758,40/ндс/ИндМ223*1,02
| 1 | ИНДЕКС К ПОЗИЦИИ: СМР. Прочие объекты, ТЕР, 1 кв 2025 (СМР), Письмо Минстроя России от 01.02.2025г. №61615-ИФ/09 ОЗП=22,53; ЭМ=11,42; ЗПМ=22,53; МАТ=8,56 | [22 empty] | ИНДЕКС К ПОЗИЦИИ: СМР. Прочие объекты, ТЕР, 1 кв 2025 (СМР), Письмо Минстроя России от 01.02.2025г. №61615-ИФ/09 ОЗП=22,53; ЭМ=11,42; ЗПМ=22,53; МАТ=8,56
26 | ТЕР16-02-005-02 Приказ Администрации ЛО от 20.10.15 №28 для опорожнения | Прокладка трубопроводов отопления и водоснабжения из стальных электросварных труб диаметром: 50 мм |  | 100 м трубопровода | 0.01 | 8654.33 | 1294.85 | 169.22 | 5.36 | 927 | 292 | 19 | 1 | 69.9545 | 0.7 | 0.2185 | 0 | [5 empty] | Прокладка трубопроводов отопления и водоснабжения из стальных электросварных труб диаметром: 50 мм
| Приказ от 30.01.2024 № 55/пр прил.5 табл.1 п.2 | Производство работ осуществляется на территории действующего предприятия с наличием в зоне производства работ одного или нескольких из следующих факторов: - разветвленной сети транспортных и инженерных коммуникаций; - стесненных условий для складирования материалов; - действующего технологического оборудования; - движения технологического транспорта ОЗП=1,15; ЭМ=1,15 к расх.; ЗПМ=1,15; ТЗ=1,15; ТЗМ=1,15 | [21 empty] | Производство работ осуществляется на территории действующего предприятия с наличием в зоне производства работ одного или нескольких из следующих факторов: - разветвленной сети транспортных и инженерных коммуникаций; - стесненных условий для складирования материалов; - действующего технологического оборудования; - движения технологического транспорта ОЗП=1,15; ЭМ=1,15 к расх.; ЗПМ=1,15; ТЗ=1,15; ТЗМ=1,15
| 1 | ИНДЕКС К ПОЗИЦИИ: СМР. Прочие объекты, ТЕР, 1 кв 2025 (СМР), Письмо Минстроя России от 01.02.2025г. №61615-ИФ/09 ОЗП=22,53; ЭМ=11,42; ЗПМ=22,53; МАТ=8,56 | [22 empty] | ИНДЕКС К ПОЗИЦИИ: СМР. Прочие объекты, ТЕР, 1 кв 2025 (СМР), Письмо Минстроя России от 01.02.2025г. №61615-ИФ/09 ОЗП=22,53; ЭМ=11,42; ЗПМ=22,53; МАТ=8,56
|  |  | Накладные расходы 121% ФОТ (от 293) | З/пМех 10: 355
|  |  | Сметная прибыль 72% ФОТ (от 293) | З/пМех 10: 211
27 | ТЕР16-02-005-05 Приказ Администрации ЛО от 20.10.15 №28 на вводе | Прокладка трубопроводов отопления и водоснабжения из стальных электросварных труб диаметром: 100 мм |  | 100 м трубопровода | 0.02 | 17347.73 | 1697.6 | 286.48 | 10.44 | 3461 | 765 | 65 | 5 | 91.7125 | 1.83 | 0.4255 | 0.01 | [5 empty] | Прокладка трубопроводов отопления и водоснабжения из стальных электросварных труб диаметром: 100 мм
| Приказ от 30.01.2024 № 55/пр прил.5 табл.1 п.2 | Производство работ осуществляется на территории действующего предприятия с наличием в зоне производства работ одного или нескольких из следующих факторов: - разветвленной сети транспортных и инженерных коммуникаций; - стесненных условий для складирования материалов; - действующего технологического оборудования; - движения технологического транспорта ОЗП=1,15; ЭМ=1,15 к расх.; ЗПМ=1,15; ТЗ=1,15; ТЗМ=1,15 | [21 empty] | Производство работ осуществляется на территории действующего предприятия с наличием в зоне производства работ одного или нескольких из следующих факторов: - разветвленной сети транспортных и инженерных коммуникаций; - стесненных условий для складирования материалов; - действующего технологического оборудования; - движения технологического транспорта ОЗП=1,15; ЭМ=1,15 к расх.; ЗПМ=1,15; ТЗ=1,15; ТЗМ=1,15
| 1 | ИНДЕКС К ПОЗИЦИИ: СМР. Прочие объекты, ТЕР, 1 кв 2025 (СМР), Письмо Минстроя России от 01.02.2025г. №61615-ИФ/09 ОЗП=22,53; ЭМ=11,42; ЗПМ=22,53; МАТ=8,56 | [22 empty] | ИНДЕКС К ПОЗИЦИИ: СМР. Прочие объекты, ТЕР, 1 кв 2025 (СМР), Письмо Минстроя России от 01.02.2025г. №61615-ИФ/09 ОЗП=22,53; ЭМ=11,42; ЗПМ=22,53; МАТ=8,56
|  |  | Накладные расходы 121% ФОТ (от 770) | З/пМех 10: 932
|  |  | Сметная прибыль 72% ФОТ (от 770) | З/пМех 10: 554
28 | ТЕР16-04-002-09 Приказ Администрации ЛО от 20.10.15 №28 на вводе д.225х20,5мм | Прокладка трубопроводов водоснабжения из напорных полиэтиленовых труб наружным диаметром: 110 мм |  | 100 м трубопровода | 0.16 | 4683.05 | 2669.77 | 1966.11 | 407.91 | 13281 | 9624 | 3592 | 1470 | 148.074 | 23.69 | 16.629 | 2.66 | [5 empty] | Прокладка трубопроводов водоснабжения из напорных полиэтиленовых труб наружным диаметром: 110 мм
|  | 4 078,37 = 15 169,31 - 0,2 x 22,28 - 99,6 x 111,31 | [24 empty] | 4 078,37 = 15 169,31 - 0,2 x 22,28 - 99,6 x 111,31
| Приказ от 30.01.2024 № 55/пр прил.5 табл.1 п.2 | Производство работ осуществляется на территории действующего предприятия с наличием в зоне производства работ одного или нескольких из следующих факторов: - разветвленной сети транспортных и инженерных коммуникаций; - стесненных условий для складирования материалов; - действующего технологического оборудования; - движения технологического транспорта ОЗП=1,15; ЭМ=1,15 к расх.; ЗПМ=1,15; ТЗ=1,15; ТЗМ=1,15 | [21 empty] | Производство работ осуществляется на территории действующего предприятия с наличием в зоне производства работ одного или нескольких из следующих факторов: - разветвленной сети транспортных и инженерных коммуникаций; - стесненных условий для складирования материалов; - действующего технологического оборудования; - движения технологического транспорта ОЗП=1,15; ЭМ=1,15 к расх.; ЗПМ=1,15; ТЗ=1,15; ТЗМ=1,15
| 1 | ИНДЕКС К ПОЗИЦИИ: СМР. Прочие объекты, ТЕР, 1 кв 2025 (СМР), Письмо Минстроя России от 01.02.2025г. №61615-ИФ/09 ОЗП=22,53; ЭМ=11,42; ЗПМ=22,53; МАТ=8,56 | [22 empty] | ИНДЕКС К ПОЗИЦИИ: СМР. Прочие объекты, ТЕР, 1 кв 2025 (СМР), Письмо Минстроя России от 01.02.2025г. №61615-ИФ/09 ОЗП=22,53; ЭМ=11,42; ЗПМ=22,53; МАТ=8,56
|  |  | Накладные расходы 121% ФОТ (от 11 094) | З/пМех 10: 13424
|  |  | Сметная прибыль 72% ФОТ (от 11 094) | З/пМех 10: 7988
29 | ТССЦ-507-3648 Приказ Администрации ЛО от 20.10.15 №28 | Труба напорная из полиэтилена PE 100 питьевая: ПЭ100 SDR11, размером 110х10,0 мм (ГОСТ 18599-2001, ГОСТ Р 52134-2003) |  | 4: м; 5: 15.94; 6: 161.21; З/пМех 10: 21997; З/пМех 14: 0; З/пМех 15: 0; З/пМех 16: 0; З/пМех 17: 0 | [5 empty] | Труба напорная из полиэтилена PE 100 питьевая: ПЭ100 SDR11, размером 110х10,0 мм (ГОСТ 18599-2001, ГОСТ Р 52134-2003)
| 1 | ИНДЕКС К ПОЗИЦИИ: СМР. Прочие объекты, ТЕР, 1 кв 2025 (СМР), Письмо Минстроя России от 01.02.2025г. №61615-ИФ/09 ОЗП=22,53; ЭМ=11,42; ЗПМ=22,53; МАТ=8,56 | [22 empty] | ИНДЕКС К ПОЗИЦИИ: СМР. Прочие объекты, ТЕР, 1 кв 2025 (СМР), Письмо Минстроя России от 01.02.2025г. №61615-ИФ/09 ОЗП=22,53; ЭМ=11,42; ЗПМ=22,53; МАТ=8,56
30 | ТССЦ-507-0718 Приказ Администрации ЛО от 20.10.15 №28 | Втулка полиэтиленовая с удлиненным хвостовиком под фланец SDR 11, диаметр: 110 мм (ТУ2248-001-18425183-01) |  | 4: шт.; 5: 2; 6: 179.27; З/пМех 10: 3069; З/пМех 14: 0; З/пМех 15: 0; З/пМех 16: 0; З/пМех 17: 0 | [5 empty] | Втулка полиэтиленовая с удлиненным хвостовиком под фланец SDR 11, диаметр: 110 мм (ТУ2248-001-18425183-01)
| 1 | ИНДЕКС К ПОЗИЦИИ: СМР. Прочие объекты, ТЕР, 1 кв 2025 (СМР), Письмо Минстроя России от 01.02.2025г. №61615-ИФ/09 ОЗП=22,53; ЭМ=11,42; ЗПМ=22,53; МАТ=8,56 | [22 empty] | ИНДЕКС К ПОЗИЦИИ: СМР. Прочие объекты, ТЕР, 1 кв 2025 (СМР), Письмо Минстроя России от 01.02.2025г. №61615-ИФ/09 ОЗП=22,53; ЭМ=11,42; ЗПМ=22,53; МАТ=8,56
31 | ТЕР16-02-007-04 Приказ Администрации ЛО от 20.10.15 №28 на вводе | Установка фланцевых соединений на стальных трубопроводах диаметром: 100 мм |  | 1 соединение | 2 | 293.97 | 31.57 | 8.54 |  | 5964 | 1422 | 195 |  | 1.679 | 3.36 | 0 | 0 | [5 empty] | Установка фланцевых соединений на стальных трубопроводах диаметром: 100 мм
| Приказ от 30.01.2024 № 55/пр прил.5 табл.1 п.2 | Производство работ осуществляется на территории действующего предприятия с наличием в зоне производства работ одного или нескольких из следующих факторов: - разветвленной сети транспортных и инженерных коммуникаций; - стесненных условий для складирования материалов; - действующего технологического оборудования; - движения технологического транспорта ОЗП=1,15; ЭМ=1,15 к расх.; ЗПМ=1,15; ТЗ=1,15; ТЗМ=1,15 | [21 empty] | Производство работ осуществляется на территории действующего предприятия с наличием в зоне производства работ одного или нескольких из следующих факторов: - разветвленной сети транспортных и инженерных коммуникаций; - стесненных условий для складирования материалов; - действующего технологического оборудования; - движения технологического транспорта ОЗП=1,15; ЭМ=1,15 к расх.; ЗПМ=1,15; ТЗ=1,15; ТЗМ=1,15
| 1 | ИНДЕКС К ПОЗИЦИИ: СМР. Прочие объекты, ТЕР, 1 кв 2025 (СМР), Письмо Минстроя России от 01.02.2025г. №61615-ИФ/09 ОЗП=22,53; ЭМ=11,42; ЗПМ=22,53; МАТ=8,56 | [22 empty] | ИНДЕКС К ПОЗИЦИИ: СМР. Прочие объекты, ТЕР, 1 кв 2025 (СМР), Письмо Минстроя России от 01.02.2025г. №61615-ИФ/09 ОЗП=22,53; ЭМ=11,42; ЗПМ=22,53; МАТ=8,56
|  |  | Накладные расходы 121% ФОТ (от 1 422) | З/пМех 10: 1721
|  |  | Сметная прибыль 72% ФОТ (от 1 422) | З/пМех 10: 1024
32 | ТЕР13-03-002-04 Приказ Администрации ЛО от 20.10.15 №28 | Огрунтовка металлических поверхностей за один раз: грунтовкой ГФ-021 |  | 100 м2 окрашиваемой поверхности | 0.013 | 169.18 | 123.29 | 11.41 | 0.21 | 42 | 36 | 2 |  | 6.1065 | 0.08 | 0.0115 | 0 | [5 empty] | Огрунтовка металлических поверхностей за один раз: грунтовкой ГФ-021
|  | 151,61 = 371,85 - 0,012 x 18 353,45 | [24 empty] | 151,61 = 371,85 - 0,012 x 18 353,45
| Приказ от 30.01.2024 № 55/пр прил.5 табл.1 п.2 | Производство работ осуществляется на территории действующего предприятия с наличием в зоне производства работ одного или нескольких из следующих факторов: - разветвленной сети транспортных и инженерных коммуникаций; - стесненных условий для складирования материалов; - действующего технологического оборудования; - движения технологического транспорта ОЗП=1,15; ЭМ=1,15 к расх.; ЗПМ=1,15; ТЗ=1,15; ТЗМ=1,15 | [21 empty] | Производство работ осуществляется на территории действующего предприятия с наличием в зоне производства работ одного или нескольких из следующих факторов: - разветвленной сети транспортных и инженерных коммуникаций; - стесненных условий для складирования материалов; - действующего технологического оборудования; - движения технологического транспорта ОЗП=1,15; ЭМ=1,15 к расх.; ЗПМ=1,15; ТЗ=1,15; ТЗМ=1,15
| 1 | ИНДЕКС К ПОЗИЦИИ: СМР. Прочие объекты, ТЕР, 1 кв 2025 (СМР), Письмо Минстроя России от 01.02.2025г. №61615-ИФ/09 ОЗП=22,53; ЭМ=11,42; ЗПМ=22,53; МАТ=8,56 | [22 empty] | ИНДЕКС К ПОЗИЦИИ: СМР. Прочие объекты, ТЕР, 1 кв 2025 (СМР), Письмо Минстроя России от 01.02.2025г. №61615-ИФ/09 ОЗП=22,53; ЭМ=11,42; ЗПМ=22,53; МАТ=8,56
|  |  | Накладные расходы 94% ФОТ (от 36) | З/пМех 10: 34
|  |  | Сметная прибыль 51% ФОТ (от 36) | З/пМех 10: 18
33 | ТЦ_14.4.01.04_78_7811634949_01.02.2024_02 ТССЦ-113-0021 18353,45/17895,65=2% | Грунтовка: ГФ-021 красно-коричневая |  | 4: кг; 5: 0.2; 6: 30,15 303,6/ндс/ИндМ223*1,02; З/пМех 10: 52; З/пМех 14: 0; З/пМех 15: 0; З/пМех 16: 0; З/пМех 17: 0 | [5 empty] | Грунтовка: ГФ-021 красно-коричневая
|  | Цена МАТ=303,6/ндс/ИндМ223*1,02 | [23 empty] | Цена МАТ=303,6/ндс/ИндМ223*1,02
| 1 | ИНДЕКС К ПОЗИЦИИ: СМР. Прочие объекты, ТЕР, 1 кв 2025 (СМР), Письмо Минстроя России от 01.02.2025г. №61615-ИФ/09 ОЗП=22,53; ЭМ=11,42; ЗПМ=22,53; МАТ=8,56 | [22 empty] | ИНДЕКС К ПОЗИЦИИ: СМР. Прочие объекты, ТЕР, 1 кв 2025 (СМР), Письмо Минстроя России от 01.02.2025г. №61615-ИФ/09 ОЗП=22,53; ЭМ=11,42; ЗПМ=22,53; МАТ=8,56
34 | ТЕР13-03-004-26 Приказ Администрации ЛО от 20.10.15 №28 | Окраска металлических огрунтованных поверхностей: эмалью ПФ-115 (за 2 раза) К=2 |  | 100 м2 окрашиваемой поверхности | 0.013 | 188.47 | 151.52 | 15.41 | 0.41 | 49 | 44 | 2 |  | 8.809 | 0.11 | 0.023 | 0 | [5 empty] | Окраска металлических огрунтованных поверхностей: эмалью ПФ-115 (за 2 раза) К=2
|  | 83,35 = 560,19 - 0,019 x 25 096,77 | [24 empty] | 83,35 = 560,19 - 0,019 x 25 096,77
|  | За два раза ПЗ=2 (ОЗП=2; ЭМ=2 к расх.; ЗПМ=2; МАТ=2 к расх.; ТЗ=2; ТЗМ=2) | [21 empty] | За два раза ПЗ=2 (ОЗП=2; ЭМ=2 к расх.; ЗПМ=2; МАТ=2 к расх.; ТЗ=2; ТЗМ=2)
| Приказ от 30.01.2024 № 55/пр прил.5 табл.1 п.2 | Производство работ осуществляется на территории действующего предприятия с наличием в зоне производства работ одного или нескольких из следующих факторов: - разветвленной сети транспортных и инженерных коммуникаций; - стесненных условий для складирования материалов; - действующего технологического оборудования; - движения технологического транспорта ОЗП=1,15; ЭМ=1,15 к расх.; ЗПМ=1,15; ТЗ=1,15; ТЗМ=1,15 | [21 empty] | Производство работ осуществляется на территории действующего предприятия с наличием в зоне производства работ одного или нескольких из следующих факторов: - разветвленной сети транспортных и инженерных коммуникаций; - стесненных условий для складирования материалов; - действующего технологического оборудования; - движения технологического транспорта ОЗП=1,15; ЭМ=1,15 к расх.; ЗПМ=1,15; ТЗ=1,15; ТЗМ=1,15
| 1 | ИНДЕКС К ПОЗИЦИИ: СМР. Прочие объекты, ТЕР, 1 кв 2025 (СМР), Письмо Минстроя России от 01.02.2025г. №61615-ИФ/09 ОЗП=22,53; ЭМ=11,42; ЗПМ=22,53; МАТ=8,56 | [22 empty] | ИНДЕКС К ПОЗИЦИИ: СМР. Прочие объекты, ТЕР, 1 кв 2025 (СМР), Письмо Минстроя России от 01.02.2025г. №61615-ИФ/09 ОЗП=22,53; ЭМ=11,42; ЗПМ=22,53; МАТ=8,56
|  |  | Накладные расходы 94% ФОТ (от 44) | З/пМех 10: 41
|  |  | Сметная прибыль 51% ФОТ (от 44) | З/пМех 10: 22
35 | ТЦ_59.1.14.02_78_7802348846_01.02.2024_02 ТССЦ-113-0246 25096,77/24506,75=2% | Эмаль ПФ-115 серая |  | 4: кг; 5: 0.5; 6: 41,03 413,15/ндс/ИндМ223*1,02; З/пМех 10: 176; З/пМех 14: 0; З/пМех 15: 0; З/пМех 16: 0; З/пМех 17: 0 | [5 empty] | Эмаль ПФ-115 серая
|  | Цена МАТ=413,15/ндс/ИндМ223*1,02 | [23 empty] | Цена МАТ=413,15/ндс/ИндМ223*1,02
| 1 | ИНДЕКС К ПОЗИЦИИ: СМР. Прочие объекты, ТЕР, 1 кв 2025 (СМР), Письмо Минстроя России от 01.02.2025г. №61615-ИФ/09 ОЗП=22,53; ЭМ=11,42; ЗПМ=22,53; МАТ=8,56 | [22 empty] | ИНДЕКС К ПОЗИЦИИ: СМР. Прочие объекты, ТЕР, 1 кв 2025 (СМР), Письмо Минстроя России от 01.02.2025г. №61615-ИФ/09 ОЗП=22,53; ЭМ=11,42; ЗПМ=22,53; МАТ=8,56
36 | ТЕР16-07-005-02 Приказ Администрации ЛО от 20.10.15 №28 | Гидравлическое испытание трубопроводов систем отопления, водопровода и горячего водоснабжения диаметром: до 100 мм |  | 100 м трубопровода | 6.58 | 188.52 | 127.16 | 51.3 |  | 23272 | 18850 | 3855 |  | 5.7615 | 37.91 | 0 | 0 | [5 empty] | Гидравлическое испытание трубопроводов систем отопления, водопровода и горячего водоснабжения диаметром: до 100 мм
| Приказ от 30.01.2024 № 55/пр прил.5 табл.1 п.2 | Производство работ осуществляется на территории действующего предприятия с наличием в зоне производства работ одного или нескольких из следующих факторов: - разветвленной сети транспортных и инженерных коммуникаций; - стесненных условий для складирования материалов; - действующего технологического оборудования; - движения технологического транспорта ОЗП=1,15; ЭМ=1,15 к расх.; ЗПМ=1,15; ТЗ=1,15; ТЗМ=1,15 | [21 empty] | Производство работ осуществляется на территории действующего предприятия с наличием в зоне производства работ одного или нескольких из следующих факторов: - разветвленной сети транспортных и инженерных коммуникаций; - стесненных условий для складирования материалов; - действующего технологического оборудования; - движения технологического транспорта ОЗП=1,15; ЭМ=1,15 к расх.; ЗПМ=1,15; ТЗ=1,15; ТЗМ=1,15
| 1 | ИНДЕКС К ПОЗИЦИИ: СМР. Прочие объекты, ТЕР, 1 кв 2025 (СМР), Письмо Минстроя России от 01.02.2025г. №61615-ИФ/09 ОЗП=22,53; ЭМ=11,42; ЗПМ=22,53; МАТ=8,56 | [22 empty] | ИНДЕКС К ПОЗИЦИИ: СМР. Прочие объекты, ТЕР, 1 кв 2025 (СМР), Письмо Минстроя России от 01.02.2025г. №61615-ИФ/09 ОЗП=22,53; ЭМ=11,42; ЗПМ=22,53; МАТ=8,56
|  |  | Накладные расходы 121% ФОТ (от 18 850) | З/пМех 10: 22809
|  |  | Сметная прибыль 72% ФОТ (от 18 850) | З/пМех 10: 13572
Итого прямые затраты по разделу в текущих ценах |  |  |  | З/пМех 10: 3272485; Осн.З/п 11: 326078; Эк.Маш 12: 35148; З/пМех 13: 3634; З/пМех 15: 815.99; З/пМех 17: 6.59 | [10 empty] | Итого прямые затраты по разделу в текущих ценах
Накладные расходы |  |  |  | З/пМех 10: 382919 | [10 empty] | Накладные расходы
Сметная прибыль |  |  |  | З/пМех 10: 225698 | [10 empty] | Сметная прибыль
Итого по разделу 1 Водопровод производственно-противопожарный В2 |  |  |  | З/пМех 10: 3881102; З/пМех 15: 815.99; З/пМех 17: 6.59 | [10 empty] | Итого по разделу 1 Водопровод производственно-противопожарный В2
Раздел 2. Хозяйственно-питьевой водопровод "В1" | [21 empty] | Раздел 2. Хозяйственно-питьевой водопровод "В1"
37 | ТЕР16-06-001-01 Приказ Администрации ЛО от 20.10.15 №28 | Установка водомерных узлов, поставляемых на место монтажа собранными в блоки, с обводной линией диаметром ввода: до 65 мм, диаметром водомера до 40 мм |  | 1 узел | 1 | 219.32 | 188.3 | 18.04 | 1.13 | 4560 | 4242 | 206 | 25 | 10.948 | 10.95 | 0.046 | 0.05 | [5 empty] | Установка водомерных узлов, поставляемых на место монтажа собранными в блоки, с обводной линией диаметром ввода: до 65 мм, диаметром водомера до 40 мм
|  | 192,41 = 1 971,16 - 12 x 7,30 - 1 x 146,71 - 3 x 14,28 - 1 x 1 044,25 - 1 x 457,35 | [24 empty] | 192,41 = 1 971,16 - 12 x 7,30 - 1 x 146,71 - 3 x 14,28 - 1 x 1 044,25 - 1 x 457,35
| Приказ от 30.01.2024 № 55/пр прил.5 табл.1 п.2 | Производство работ осуществляется на территории действующего предприятия с наличием в зоне производства работ одного или нескольких из следующих факторов: - разветвленной сети транспортных и инженерных коммуникаций; - стесненных условий для складирования материалов; - действующего технологического оборудования; - движения технологического транспорта ОЗП=1,15; ЭМ=1,15 к расх.; ЗПМ=1,15; ТЗ=1,15; ТЗМ=1,15 | [21 empty] | Производство работ осуществляется на территории действующего предприятия с наличием в зоне производства работ одного или нескольких из следующих факторов: - разветвленной сети транспортных и инженерных коммуникаций; - стесненных условий для складирования материалов; - действующего технологического оборудования; - движения технологического транспорта ОЗП=1,15; ЭМ=1,15 к расх.; ЗПМ=1,15; ТЗ=1,15; ТЗМ=1,15
| 1 | ИНДЕКС К ПОЗИЦИИ: СМР. Прочие объекты, ТЕР, 1 кв 2025 (СМР), Письмо Минстроя России от 01.02.2025г. №61615-ИФ/09 ОЗП=22,53; ЭМ=11,42; ЗПМ=22,53; МАТ=8,56 | [22 empty] | ИНДЕКС К ПОЗИЦИИ: СМР. Прочие объекты, ТЕР, 1 кв 2025 (СМР), Письмо Минстроя России от 01.02.2025г. №61615-ИФ/09 ОЗП=22,53; ЭМ=11,42; ЗПМ=22,53; МАТ=8,56
|  |  | Накладные расходы 121% ФОТ (от 4 267) | З/пМех 10: 5163
|  |  | Сметная прибыль 72% ФОТ (от 4 267) | З/пМех 10: 3072
85 О | ТЦ_65.1.01.00_78_7802532267_10.09.2024_02 | Водомерный узел на вводе водопровода Ø65 мм со счётчиком Ø40 мм, с обводной линией и задвижками. Типовая вставка В5.Серия 5.901-1, листы 6,7 |  | 4: компл.; 5: 1; 6: 6 852,93 ТЦ/ИндО223*ТиЗСРО; З/пМех 10: 42694; З/пМех 14: 0; З/пМех 15: 0; З/пМех 16: 0; З/пМех 17: 0 | [5 empty] | Водомерный узел на вводе водопровода Ø65 мм со счётчиком Ø40 мм, с обводной линией и задвижками. Типовая вставка В5.Серия 5.901-1, листы 6,7
|  | Цена ПЗ=ТЦ/ИндО223*ТиЗСРО | [23 empty] | Цена ПЗ=ТЦ/ИндО223*ТиЗСРО
| 2 | ИНДЕКС К ПОЗИЦИИ: Оборудование. Транспорт 1 кв 2025 (ОБ), Письмо Минстроя России от 01.02.2025г. №61615-ИФ/09 МАТ=6,23 | [22 empty] | ИНДЕКС К ПОЗИЦИИ: Оборудование. Транспорт 1 кв 2025 (ОБ), Письмо Минстроя России от 01.02.2025г. №61615-ИФ/09 МАТ=6,23
39 | ТЦ_18.1.09.08_61_6165086674_01.02.2024_02 Аналог ТССЦ-302-1946 361,43/354,31=2% | Кран шаровой резьбовой Ду20 Ру1,0 |  | 4: шт.; 5: 1; 6: 18,87 190/ндс/ИндМ223*1,02; З/пМех 10: 162; З/пМех 14: 0; З/пМех 15: 0; З/пМех 16: 0; З/пМех 17: 0 | [5 empty] | Кран шаровой резьбовой Ду20 Ру1,0
|  | Цена МАТ=190/ндс/ИндМ223*1,02 | [23 empty] | Цена МАТ=190/ндс/ИндМ223*1,02
| 1 | ИНДЕКС К ПОЗИЦИИ: СМР. Прочие объекты, ТЕР, 1 кв 2025 (СМР), Письмо Минстроя России от 01.02.2025г. №61615-ИФ/09 ОЗП=22,53; ЭМ=11,42; ЗПМ=22,53; МАТ=8,56 | [22 empty] | ИНДЕКС К ПОЗИЦИИ: СМР. Прочие объекты, ТЕР, 1 кв 2025 (СМР), Письмо Минстроя России от 01.02.2025г. №61615-ИФ/09 ОЗП=22,53; ЭМ=11,42; ЗПМ=22,53; МАТ=8,56
40 | ТЕР16-05-005-02 Приказ Администрации ЛО от 20.10.15 №28 | Установка клапанов редукционных пружинных диаметром: 50 мм//регулятор давления "после себя" (применит.) |  | 1 шт. | 1 | 751.21 | 32.56 | 7.25 | 0.29 | 6906 | 734 | 83 | 6 | 1.8055 | 1.81 | 0.0115 | 0.01 | [5 empty] | Установка клапанов редукционных пружинных диаметром: 50 мм//регулятор давления "после себя" (применит.)
| Приказ от 30.01.2024 № 55/пр прил.5 табл.1 п.2 | Производство работ осуществляется на территории действующего предприятия с наличием в зоне производства работ одного или нескольких из следующих факторов: - разветвленной сети транспортных и инженерных коммуникаций; - стесненных условий для складирования материалов; - действующего технологического оборудования; - движения технологического транспорта ОЗП=1,15; ЭМ=1,15 к расх.; ЗПМ=1,15; ТЗ=1,15; ТЗМ=1,15 | [21 empty] | Производство работ осуществляется на территории действующего предприятия с наличием в зоне производства работ одного или нескольких из следующих факторов: - разветвленной сети транспортных и инженерных коммуникаций; - стесненных условий для складирования материалов; - действующего технологического оборудования; - движения технологического транспорта ОЗП=1,15; ЭМ=1,15 к расх.; ЗПМ=1,15; ТЗ=1,15; ТЗМ=1,15
| 1 | ИНДЕКС К ПОЗИЦИИ: СМР. Прочие объекты, ТЕР, 1 кв 2025 (СМР), Письмо Минстроя России от 01.02.2025г. №61615-ИФ/09 ОЗП=22,53; ЭМ=11,42; ЗПМ=22,53; МАТ=8,56 | [22 empty] | ИНДЕКС К ПОЗИЦИИ: СМР. Прочие объекты, ТЕР, 1 кв 2025 (СМР), Письмо Минстроя России от 01.02.2025г. №61615-ИФ/09 ОЗП=22,53; ЭМ=11,42; ЗПМ=22,53; МАТ=8,56
|  |  | Накладные расходы 121% ФОТ (от 740) | З/пМех 10: 895
|  |  | Сметная прибыль 72% ФОТ (от 740) | З/пМех 10: 533
41 | ТЦ_18.1.11.01_50_5029237192_01.02.2024_02 Аналог ТССЦ-302-1950 4716,95/4624,39=2% | Регулятор давления "после себя" чугунный фланцевый Ду50 |  | 4: шт.; 5: 2; 6: 11 532,10 116135/ндс/ИндМ223*1,02; З/пМех 10: 197430; З/пМех 14: 0; З/пМех 15: 0; З/пМех 16: 0; З/пМех 17: 0 | [5 empty] | Регулятор давления "после себя" чугунный фланцевый Ду50
|  | Цена МАТ=116135/ндс/ИндМ223*1,02 | [23 empty] | Цена МАТ=116135/ндс/ИндМ223*1,02
| 1 | ИНДЕКС К ПОЗИЦИИ: СМР. Прочие объекты, ТЕР, 1 кв 2025 (СМР), Письмо Минстроя России от 01.02.2025г. №61615-ИФ/09 ОЗП=22,53; ЭМ=11,42; ЗПМ=22,53; МАТ=8,56 | [22 empty] | ИНДЕКС К ПОЗИЦИИ: СМР. Прочие объекты, ТЕР, 1 кв 2025 (СМР), Письмо Минстроя России от 01.02.2025г. №61615-ИФ/09 ОЗП=22,53; ЭМ=11,42; ЗПМ=22,53; МАТ=8,56
42 | ТЦ_01.7.19.08_34_3445125401_01.02.2024_02 ТССЦ-301-0607 35,55/34,76=2% | Рукав резиновый напорный с текстильным каркасом ду20мм, l=5 м |  | 4: м; 5: 5; 6: 26,51 267/ндс/ИндМ223*1,02; З/пМех 10: 1135; З/пМех 14: 0; З/пМех 15: 0; З/пМех 16: 0; З/пМех 17: 0 | [5 empty] | Рукав резиновый напорный с текстильным каркасом ду20мм, l=5 м
|  | Цена МАТ=267/ндс/ИндМ223*1,02 | [23 empty] | Цена МАТ=267/ндс/ИндМ223*1,02
| 1 | ИНДЕКС К ПОЗИЦИИ: СМР. Прочие объекты, ТЕР, 1 кв 2025 (СМР), Письмо Минстроя России от 01.02.2025г. №61615-ИФ/09 ОЗП=22,53; ЭМ=11,42; ЗПМ=22,53; МАТ=8,56 | [22 empty] | ИНДЕКС К ПОЗИЦИИ: СМР. Прочие объекты, ТЕР, 1 кв 2025 (СМР), Письмо Минстроя России от 01.02.2025г. №61615-ИФ/09 ОЗП=22,53; ЭМ=11,42; ЗПМ=22,53; МАТ=8,56
43 | ТЕР18-06-007-04 Приказ Администрации ЛО от 20.10.15 №28 | Установка фильтров диаметром: 50 мм |  | 10 фильтров | 0.1 | 321.98 | 200.89 | 106.96 | 1.41 | 587 | 453 | 122 | 3 | 11.408 | 1.14 | 0.0575 | 0.01 | [5 empty] | Установка фильтров диаметром: 50 мм
|  | 281,82 = 3 430,42 - 10 x 314,86 | [24 empty] | 281,82 = 3 430,42 - 10 x 314,86
| Приказ от 30.01.2024 № 55/пр прил.5 табл.1 п.2 | Производство работ осуществляется на территории действующего предприятия с наличием в зоне производства работ одного или нескольких из следующих факторов: - разветвленной сети транспортных и инженерных коммуникаций; - стесненных условий для складирования материалов; - действующего технологического оборудования; - движения технологического транспорта ОЗП=1,15; ЭМ=1,15 к расх.; ЗПМ=1,15; ТЗ=1,15; ТЗМ=1,15 | [21 empty] | Производство работ осуществляется на территории действующего предприятия с наличием в зоне производства работ одного или нескольких из следующих факторов: - разветвленной сети транспортных и инженерных коммуникаций; - стесненных условий для складирования материалов; - действующего технологического оборудования; - движения технологического транспорта ОЗП=1,15; ЭМ=1,15 к расх.; ЗПМ=1,15; ТЗ=1,15; ТЗМ=1,15
| 1 | ИНДЕКС К ПОЗИЦИИ: СМР. Прочие объекты, ТЕР, 1 кв 2025 (СМР), Письмо Минстроя России от 01.02.2025г. №61615-ИФ/09 ОЗП=22,53; ЭМ=11,42; ЗПМ=22,53; МАТ=8,56 | [22 empty] | ИНДЕКС К ПОЗИЦИИ: СМР. Прочие объекты, ТЕР, 1 кв 2025 (СМР), Письмо Минстроя России от 01.02.2025г. №61615-ИФ/09 ОЗП=22,53; ЭМ=11,42; ЗПМ=22,53; МАТ=8,56
|  |  | Накладные расходы 121% ФОТ (от 456) | З/пМех 10: 552
|  |  | Сметная прибыль 72% ФОТ (от 456) | З/пМех 10: 328
44 | ТЦ_18.2.08.05_77_7724452117_01.02.2024_02 ТССЦ-301-1870 479,09/468,96=2% | Фильтр сетчатый магнитный фланцевый Ду50 |  | 4: шт.; 5: 1; 6: 400,87 4037/ндс/ИндМ223*1,02; З/пМех 10: 3431; З/пМех 14: 0; З/пМех 15: 0; З/пМех 16: 0; З/пМех 17: 0 | [5 empty] | Фильтр сетчатый магнитный фланцевый Ду50
|  | Цена МАТ=4037/ндс/ИндМ223*1,02 | [23 empty] | Цена МАТ=4037/ндс/ИндМ223*1,02
| 1 | ИНДЕКС К ПОЗИЦИИ: СМР. Прочие объекты, ТЕР, 1 кв 2025 (СМР), Письмо Минстроя России от 01.02.2025г. №61615-ИФ/09 ОЗП=22,53; ЭМ=11,42; ЗПМ=22,53; МАТ=8,56 | [22 empty] | ИНДЕКС К ПОЗИЦИИ: СМР. Прочие объекты, ТЕР, 1 кв 2025 (СМР), Письмо Минстроя России от 01.02.2025г. №61615-ИФ/09 ОЗП=22,53; ЭМ=11,42; ЗПМ=22,53; МАТ=8,56
45 | ТЦ_23.1.03.03_66_6671330833_01.02.2024_02 Аналог ТССЦ-301-1870 479,09/468,96=2% | Стойка опорная для крепления трубы д.50 мм |  | 4: шт.; 5: 1; 6: 107,24 1080/ндс/ИндМ223*1,02; З/пМех 10: 918; З/пМех 14: 0; З/пМех 15: 0; З/пМех 16: 0; З/пМех 17: 0 | [5 empty] | Стойка опорная для крепления трубы д.50 мм
|  | Цена МАТ=1080/ндс/ИндМ223*1,02 | [23 empty] | Цена МАТ=1080/ндс/ИндМ223*1,02
| 1 | ИНДЕКС К ПОЗИЦИИ: СМР. Прочие объекты, ТЕР, 1 кв 2025 (СМР), Письмо Минстроя России от 01.02.2025г. №61615-ИФ/09 ОЗП=22,53; ЭМ=11,42; ЗПМ=22,53; МАТ=8,56 | [22 empty] | ИНДЕКС К ПОЗИЦИИ: СМР. Прочие объекты, ТЕР, 1 кв 2025 (СМР), Письмо Минстроя России от 01.02.2025г. №61615-ИФ/09 ОЗП=22,53; ЭМ=11,42; ЗПМ=22,53; МАТ=8,56
46 | ТЦ_23.1.03.03_16_1684002936_01.02.2024_02 Аналог ТССЦ-301-1870 479,09/468,96=2% | Стойка опорная для крепления трубы д.50 мм |  | 4: шт.; 5: 1; 6: 86,06 ТЦ/ндс/ИндМ223*1,02; З/пМех 10: 737; З/пМех 14: 0; З/пМех 15: 0; З/пМех 16: 0; З/пМех 17: 0 | [5 empty] | Стойка опорная для крепления трубы д.50 мм
|  | Цена МАТ=ТЦ/ндс/ИндМ223*1,02 | [23 empty] | Цена МАТ=ТЦ/ндс/ИндМ223*1,02
| 1 | ИНДЕКС К ПОЗИЦИИ: СМР. Прочие объекты, ТЕР, 1 кв 2025 (СМР), Письмо Минстроя России от 01.02.2025г. №61615-ИФ/09 ОЗП=22,53; ЭМ=11,42; ЗПМ=22,53; МАТ=8,56 | [22 empty] | ИНДЕКС К ПОЗИЦИИ: СМР. Прочие объекты, ТЕР, 1 кв 2025 (СМР), Письмо Минстроя России от 01.02.2025г. №61615-ИФ/09 ОЗП=22,53; ЭМ=11,42; ЗПМ=22,53; МАТ=8,56
47 | ТССЦ-301-5606 Приказ Администрации ЛО от 20.10.15 №28 | Хомут металлический с шурупом для крепления трубопроводов диаметром: 60-64 мм |  | 4: 10 шт.; 5: 0.2; 6: 97.6; З/пМех 10: 167; З/пМех 14: 0; З/пМех 15: 0; З/пМех 16: 0; З/пМех 17: 0 | [5 empty] | Хомут металлический с шурупом для крепления трубопроводов диаметром: 60-64 мм
| 1 | ИНДЕКС К ПОЗИЦИИ: СМР. Прочие объекты, ТЕР, 1 кв 2025 (СМР), Письмо Минстроя России от 01.02.2025г. №61615-ИФ/09 ОЗП=22,53; ЭМ=11,42; ЗПМ=22,53; МАТ=8,56 | [22 empty] | ИНДЕКС К ПОЗИЦИИ: СМР. Прочие объекты, ТЕР, 1 кв 2025 (СМР), Письмо Минстроя России от 01.02.2025г. №61615-ИФ/09 ОЗП=22,53; ЭМ=11,42; ЗПМ=22,53; МАТ=8,56
48 | ТЕР22-06-012-01 Приказ Администрации ЛО от 20.10.15 №28 упор бетонный | Устройство постоянных бетонных упоров на трубопроводе диаметром: 100 мм |  | 1 км трубопровода | 1 | 560.27 | 109.56 | 312.25 | 37.24 | 7219 | 2468 | 3566 | 839 | 6.693 | 6.69 | 1.518 | 1.52 | [5 empty] | Устройство постоянных бетонных упоров на трубопроводе диаметром: 100 мм
|  | 505,25 = 693,07 - 0,34 x 552,42 | [24 empty] | 505,25 = 693,07 - 0,34 x 552,42
| Приказ от 30.01.2024 № 55/пр прил.5 табл.1 п.2 | Производство работ осуществляется на территории действующего предприятия с наличием в зоне производства работ одного или нескольких из следующих факторов: - разветвленной сети транспортных и инженерных коммуникаций; - стесненных условий для складирования материалов; - действующего технологического оборудования; - движения технологического транспорта ОЗП=1,15; ЭМ=1,15 к расх.; ЗПМ=1,15; ТЗ=1,15; ТЗМ=1,15 | [21 empty] | Производство работ осуществляется на территории действующего предприятия с наличием в зоне производства работ одного или нескольких из следующих факторов: - разветвленной сети транспортных и инженерных коммуникаций; - стесненных условий для складирования материалов; - действующего технологического оборудования; - движения технологического транспорта ОЗП=1,15; ЭМ=1,15 к расх.; ЗПМ=1,15; ТЗ=1,15; ТЗМ=1,15
| 1 | ИНДЕКС К ПОЗИЦИИ: СМР. Прочие объекты, ТЕР, 1 кв 2025 (СМР), Письмо Минстроя России от 01.02.2025г. №61615-ИФ/09 ОЗП=22,53; ЭМ=11,42; ЗПМ=22,53; МАТ=8,56 | [22 empty] | ИНДЕКС К ПОЗИЦИИ: СМР. Прочие объекты, ТЕР, 1 кв 2025 (СМР), Письмо Минстроя России от 01.02.2025г. №61615-ИФ/09 ОЗП=22,53; ЭМ=11,42; ЗПМ=22,53; МАТ=8,56
|  |  | Накладные расходы 117% ФОТ (от 3 307) | З/пМех 10: 3869
|  |  | Сметная прибыль 74% ФОТ (от 3 307) | З/пМех 10: 2447
49 | ТССЦ-403-0003 Приказ Администрации ЛО от 20.10.15 №28 | Блоки бетонные для стен подвалов на цементном вяжущем: сплошные М 100, объемом менее 0,3 м3 |  | 4: м3; 5: 0.01; 6: 552.42; З/пМех 10: 47; З/пМех 14: 0; З/пМех 15: 0; З/пМех 16: 0; З/пМех 17: 0 | [5 empty] | Блоки бетонные для стен подвалов на цементном вяжущем: сплошные М 100, объемом менее 0,3 м3
| 1 | ИНДЕКС К ПОЗИЦИИ: СМР. Прочие объекты, ТЕР, 1 кв 2025 (СМР), Письмо Минстроя России от 01.02.2025г. №61615-ИФ/09 ОЗП=22,53; ЭМ=11,42; ЗПМ=22,53; МАТ=8,56 | [22 empty] | ИНДЕКС К ПОЗИЦИИ: СМР. Прочие объекты, ТЕР, 1 кв 2025 (СМР), Письмо Минстроя России от 01.02.2025г. №61615-ИФ/09 ОЗП=22,53; ЭМ=11,42; ЗПМ=22,53; МАТ=8,56
50 | ТЕР16-02-002-02 Приказ Администрации ЛО от 20.10.15 №28 | Прокладка трубопроводов водоснабжения из стальных водогазопроводных оцинкованных труб диаметром: 20 мм |  | 100 м трубопровода | 0.005 | 6300.8 | 777.58 | 81.83 | 4.23 | 325 | 88 | 5 |  | 42.6305 | 0.21 | 0.1725 | 0 | [5 empty] | Прокладка трубопроводов водоснабжения из стальных водогазопроводных оцинкованных труб диаметром: 20 мм
| Приказ от 30.01.2024 № 55/пр прил.5 табл.1 п.2 | Производство работ осуществляется на территории действующего предприятия с наличием в зоне производства работ одного или нескольких из следующих факторов: - разветвленной сети транспортных и инженерных коммуникаций; - стесненных условий для складирования материалов; - действующего технологического оборудования; - движения технологического транспорта ОЗП=1,15; ЭМ=1,15 к расх.; ЗПМ=1,15; ТЗ=1,15; ТЗМ=1,15 | [21 empty] | Производство работ осуществляется на территории действующего предприятия с наличием в зоне производства работ одного или нескольких из следующих факторов: - разветвленной сети транспортных и инженерных коммуникаций; - стесненных условий для складирования материалов; - действующего технологического оборудования; - движения технологического транспорта ОЗП=1,15; ЭМ=1,15 к расх.; ЗПМ=1,15; ТЗ=1,15; ТЗМ=1,15
| 1 | ИНДЕКС К ПОЗИЦИИ: СМР. Прочие объекты, ТЕР, 1 кв 2025 (СМР), Письмо Минстроя России от 01.02.2025г. №61615-ИФ/09 ОЗП=22,53; ЭМ=11,42; ЗПМ=22,53; МАТ=8,56 | [22 empty] | ИНДЕКС К ПОЗИЦИИ: СМР. Прочие объекты, ТЕР, 1 кв 2025 (СМР), Письмо Минстроя России от 01.02.2025г. №61615-ИФ/09 ОЗП=22,53; ЭМ=11,42; ЗПМ=22,53; МАТ=8,56
|  |  | Накладные расходы 121% ФОТ (от 88) | З/пМех 10: 106
|  |  | Сметная прибыль 72% ФОТ (от 88) | З/пМех 10: 63
51 | ТЕР16-02-002-06 Приказ Администрации ЛО от 20.10.15 №28 | Прокладка трубопроводов водоснабжения из стальных водогазопроводных оцинкованных труб диаметром: 50 мм |  | 100 м трубопровода | 0.02 | 13844.88 | 999.09 | 148.78 | 5.92 | 2658 | 450 | 34 | 3 | 54.7745 | 1.1 | 0.2415 | 0 | [5 empty] | Прокладка трубопроводов водоснабжения из стальных водогазопроводных оцинкованных труб диаметром: 50 мм
| Приказ от 30.01.2024 № 55/пр прил.5 табл.1 п.2 | Производство работ осуществляется на территории действующего предприятия с наличием в зоне производства работ одного или нескольких из следующих факторов: - разветвленной сети транспортных и инженерных коммуникаций; - стесненных условий для складирования материалов; - действующего технологического оборудования; - движения технологического транспорта ОЗП=1,15; ЭМ=1,15 к расх.; ЗПМ=1,15; ТЗ=1,15; ТЗМ=1,15 | [21 empty] | Производство работ осуществляется на территории действующего предприятия с наличием в зоне производства работ одного или нескольких из следующих факторов: - разветвленной сети транспортных и инженерных коммуникаций; - стесненных условий для складирования материалов; - действующего технологического оборудования; - движения технологического транспорта ОЗП=1,15; ЭМ=1,15 к расх.; ЗПМ=1,15; ТЗ=1,15; ТЗМ=1,15
| 1 | ИНДЕКС К ПОЗИЦИИ: СМР. Прочие объекты, ТЕР, 1 кв 2025 (СМР), Письмо Минстроя России от 01.02.2025г. №61615-ИФ/09 ОЗП=22,53; ЭМ=11,42; ЗПМ=22,53; МАТ=8,56 | [22 empty] | ИНДЕКС К ПОЗИЦИИ: СМР. Прочие объекты, ТЕР, 1 кв 2025 (СМР), Письмо Минстроя России от 01.02.2025г. №61615-ИФ/09 ОЗП=22,53; ЭМ=11,42; ЗПМ=22,53; МАТ=8,56
|  |  | Накладные расходы 121% ФОТ (от 453) | З/пМех 10: 548
|  |  | Сметная прибыль 72% ФОТ (от 453) | З/пМех 10: 326
52 | ТЕР16-04-002-06 Приказ Администрации ЛО от 20.10.15 №28 | Прокладка трубопроводов водоснабжения из напорных полиэтиленовых труб наружным диаметром: 63 мм |  | 100 м трубопровода | 0.08 | 4815.52 | 2934.35 | 1810.5 | 379.7 | 6991 | 5289 | 1654 | 684 | 162.748 | 13.02 | 15.479 | 1.24 | [5 empty] | Прокладка трубопроводов водоснабжения из напорных полиэтиленовых труб наружным диаметром: 63 мм
|  | 4 196,63 = 7 712,98 - 0,47 x 22,28 - 94,6 x 37,06 | [24 empty] | 4 196,63 = 7 712,98 - 0,47 x 22,28 - 94,6 x 37,06
| Приказ от 30.01.2024 № 55/пр прил.5 табл.1 п.2 | Производство работ осуществляется на территории действующего предприятия с наличием в зоне производства работ одного или нескольких из следующих факторов: - разветвленной сети транспортных и инженерных коммуникаций; - стесненных условий для складирования материалов; - действующего технологического оборудования; - движения технологического транспорта ОЗП=1,15; ЭМ=1,15 к расх.; ЗПМ=1,15; ТЗ=1,15; ТЗМ=1,15 | [21 empty] | Производство работ осуществляется на территории действующего предприятия с наличием в зоне производства работ одного или нескольких из следующих факторов: - разветвленной сети транспортных и инженерных коммуникаций; - стесненных условий для складирования материалов; - действующего технологического оборудования; - движения технологического транспорта ОЗП=1,15; ЭМ=1,15 к расх.; ЗПМ=1,15; ТЗ=1,15; ТЗМ=1,15
| 1 | ИНДЕКС К ПОЗИЦИИ: СМР. Прочие объекты, ТЕР, 1 кв 2025 (СМР), Письмо Минстроя России от 01.02.2025г. №61615-ИФ/09 ОЗП=22,53; ЭМ=11,42; ЗПМ=22,53; МАТ=8,56 | [22 empty] | ИНДЕКС К ПОЗИЦИИ: СМР. Прочие объекты, ТЕР, 1 кв 2025 (СМР), Письмо Минстроя России от 01.02.2025г. №61615-ИФ/09 ОЗП=22,53; ЭМ=11,42; ЗПМ=22,53; МАТ=8,56
|  |  | Накладные расходы 121% ФОТ (от 5 973) | З/пМех 10: 7227
|  |  | Сметная прибыль 72% ФОТ (от 5 973) | З/пМех 10: 4301
53 | ТЦ_24.3.02.00_77_7721838909_01.02.2024_02 Аналог ТССЦ-507-3684 37,06/36,29=2% | труба пэ100 sdr17 д 63х3.8 |  | 4: м; 5: 7.57; 6: 14,27 143,72/ндс/ИндМ223*1,02; З/пМех 10: 925; З/пМех 14: 0; З/пМех 15: 0; З/пМех 16: 0; З/пМех 17: 0 | [5 empty] | труба пэ100 sdr17 д 63х3.8
|  | Цена МАТ=143,72/ндс/ИндМ223*1,02 | [23 empty] | Цена МАТ=143,72/ндс/ИндМ223*1,02
| 1 | ИНДЕКС К ПОЗИЦИИ: СМР. Прочие объекты, ТЕР, 1 кв 2025 (СМР), Письмо Минстроя России от 01.02.2025г. №61615-ИФ/09 ОЗП=22,53; ЭМ=11,42; ЗПМ=22,53; МАТ=8,56 | [22 empty] | ИНДЕКС К ПОЗИЦИИ: СМР. Прочие объекты, ТЕР, 1 кв 2025 (СМР), Письмо Минстроя России от 01.02.2025г. №61615-ИФ/09 ОЗП=22,53; ЭМ=11,42; ЗПМ=22,53; МАТ=8,56
54 | ТССЦ-507-4337 Приказ Администрации ЛО от 20.10.15 №28 | Втулка под фланец ПЭ100 SDR 13,6, диаметр: 63 мм |  | 4: шт.; 5: 1; 6: 26.72; З/пМех 10: 229; З/пМех 14: 0; З/пМех 15: 0; З/пМех 16: 0; З/пМех 17: 0 | [5 empty] | Втулка под фланец ПЭ100 SDR 13,6, диаметр: 63 мм
| 1 | ИНДЕКС К ПОЗИЦИИ: СМР. Прочие объекты, ТЕР, 1 кв 2025 (СМР), Письмо Минстроя России от 01.02.2025г. №61615-ИФ/09 ОЗП=22,53; ЭМ=11,42; ЗПМ=22,53; МАТ=8,56 | [22 empty] | ИНДЕКС К ПОЗИЦИИ: СМР. Прочие объекты, ТЕР, 1 кв 2025 (СМР), Письмо Минстроя России от 01.02.2025г. №61615-ИФ/09 ОЗП=22,53; ЭМ=11,42; ЗПМ=22,53; МАТ=8,56
55 | ТЕР16-02-007-01 Приказ Администрации ЛО от 20.10.15 №28 | Установка фланцевых соединений на стальных трубопроводах диаметром: 50 мм |  | 1 соединение | 1 | 152.48 | 20.76 | 5.59 |  | 1611 | 468 | 64 |  | 1.104 | 1.1 | 0 | 0 | [5 empty] | Установка фланцевых соединений на стальных трубопроводах диаметром: 50 мм
| Приказ от 30.01.2024 № 55/пр прил.5 табл.1 п.2 | Производство работ осуществляется на территории действующего предприятия с наличием в зоне производства работ одного или нескольких из следующих факторов: - разветвленной сети транспортных и инженерных коммуникаций; - стесненных условий для складирования материалов; - действующего технологического оборудования; - движения технологического транспорта ОЗП=1,15; ЭМ=1,15 к расх.; ЗПМ=1,15; ТЗ=1,15; ТЗМ=1,15 | [21 empty] | Производство работ осуществляется на территории действующего предприятия с наличием в зоне производства работ одного или нескольких из следующих факторов: - разветвленной сети транспортных и инженерных коммуникаций; - стесненных условий для складирования материалов; - действующего технологического оборудования; - движения технологического транспорта ОЗП=1,15; ЭМ=1,15 к расх.; ЗПМ=1,15; ТЗ=1,15; ТЗМ=1,15
| 1 | ИНДЕКС К ПОЗИЦИИ: СМР. Прочие объекты, ТЕР, 1 кв 2025 (СМР), Письмо Минстроя России от 01.02.2025г. №61615-ИФ/09 ОЗП=22,53; ЭМ=11,42; ЗПМ=22,53; МАТ=8,56 | [22 empty] | ИНДЕКС К ПОЗИЦИИ: СМР. Прочие объекты, ТЕР, 1 кв 2025 (СМР), Письмо Минстроя России от 01.02.2025г. №61615-ИФ/09 ОЗП=22,53; ЭМ=11,42; ЗПМ=22,53; МАТ=8,56
|  |  | Накладные расходы 121% ФОТ (от 468) | З/пМех 10: 566
|  |  | Сметная прибыль 72% ФОТ (от 468) | З/пМех 10: 337
56 | ТССЦ-507-1000 Приказ Администрации ЛО от 20.10.15 №28 | Фланцы стальные плоские приварные из стали ВСт3сп2, ВСт3сп3, давлением: 1,6 МПа (16 кгс/см2), диаметром 50 мм |  | 4: шт.; 5: 1; 6: 62.67; З/пМех 10: 536; З/пМех 14: 0; З/пМех 15: 0; З/пМех 16: 0; З/пМех 17: 0 | [5 empty] | Фланцы стальные плоские приварные из стали ВСт3сп2, ВСт3сп3, давлением: 1,6 МПа (16 кгс/см2), диаметром 50 мм
| 1 | ИНДЕКС К ПОЗИЦИИ: СМР. Прочие объекты, ТЕР, 1 кв 2025 (СМР), Письмо Минстроя России от 01.02.2025г. №61615-ИФ/09 ОЗП=22,53; ЭМ=11,42; ЗПМ=22,53; МАТ=8,56 | [22 empty] | ИНДЕКС К ПОЗИЦИИ: СМР. Прочие объекты, ТЕР, 1 кв 2025 (СМР), Письмо Минстроя России от 01.02.2025г. №61615-ИФ/09 ОЗП=22,53; ЭМ=11,42; ЗПМ=22,53; МАТ=8,56
57 | ТЕР16-07-005-02 Приказ Администрации ЛО от 20.10.15 №28 | Гидравлическое испытание трубопроводов систем отопления, водопровода и горячего водоснабжения диаметром: до 100 мм |  | 100 м трубопровода | 0.08 | 188.52 | 127.16 | 51.3 |  | 283 | 229 | 47 |  | 5.7615 | 0.46 | 0 | 0 | [5 empty] | Гидравлическое испытание трубопроводов систем отопления, водопровода и горячего водоснабжения диаметром: до 100 мм
| Приказ от 30.01.2024 № 55/пр прил.5 табл.1 п.2 | Производство работ осуществляется на территории действующего предприятия с наличием в зоне производства работ одного или нескольких из следующих факторов: - разветвленной сети транспортных и инженерных коммуникаций; - стесненных условий для складирования материалов; - действующего технологического оборудования; - движения технологического транспорта ОЗП=1,15; ЭМ=1,15 к расх.; ЗПМ=1,15; ТЗ=1,15; ТЗМ=1,15 | [21 empty] | Производство работ осуществляется на территории действующего предприятия с наличием в зоне производства работ одного или нескольких из следующих факторов: - разветвленной сети транспортных и инженерных коммуникаций; - стесненных условий для складирования материалов; - действующего технологического оборудования; - движения технологического транспорта ОЗП=1,15; ЭМ=1,15 к расх.; ЗПМ=1,15; ТЗ=1,15; ТЗМ=1,15
| 1 | ИНДЕКС К ПОЗИЦИИ: СМР. Прочие объекты, ТЕР, 1 кв 2025 (СМР), Письмо Минстроя России от 01.02.2025г. №61615-ИФ/09 ОЗП=22,53; ЭМ=11,42; ЗПМ=22,53; МАТ=8,56 | [22 empty] | ИНДЕКС К ПОЗИЦИИ: СМР. Прочие объекты, ТЕР, 1 кв 2025 (СМР), Письмо Минстроя России от 01.02.2025г. №61615-ИФ/09 ОЗП=22,53; ЭМ=11,42; ЗПМ=22,53; МАТ=8,56
|  |  | Накладные расходы 121% ФОТ (от 229) | З/пМех 10: 277
|  |  | Сметная прибыль 72% ФОТ (от 229) | З/пМех 10: 165
58 | ТЕР13-03-002-04 Приказ Администрации ЛО от 20.10.15 №28 | Огрунтовка металлических поверхностей за один раз: грунтовкой ГФ-021 |  | 100 м2 окрашиваемой поверхности | 0.013 | 169.18 | 123.29 | 11.41 | 0.21 | 42 | 36 | 2 |  | 6.1065 | 0.08 | 0.0115 | 0 | [5 empty] | Огрунтовка металлических поверхностей за один раз: грунтовкой ГФ-021
|  | 151,61 = 371,85 - 0,012 x 18 353,45 | [24 empty] | 151,61 = 371,85 - 0,012 x 18 353,45
| Приказ от 30.01.2024 № 55/пр прил.5 табл.1 п.2 | Производство работ осуществляется на территории действующего предприятия с наличием в зоне производства работ одного или нескольких из следующих факторов: - разветвленной сети транспортных и инженерных коммуникаций; - стесненных условий для складирования материалов; - действующего технологического оборудования; - движения технологического транспорта ОЗП=1,15; ЭМ=1,15 к расх.; ЗПМ=1,15; ТЗ=1,15; ТЗМ=1,15 | [21 empty] | Производство работ осуществляется на территории действующего предприятия с наличием в зоне производства работ одного или нескольких из следующих факторов: - разветвленной сети транспортных и инженерных коммуникаций; - стесненных условий для складирования материалов; - действующего технологического оборудования; - движения технологического транспорта ОЗП=1,15; ЭМ=1,15 к расх.; ЗПМ=1,15; ТЗ=1,15; ТЗМ=1,15
| 1 | ИНДЕКС К ПОЗИЦИИ: СМР. Прочие объекты, ТЕР, 1 кв 2025 (СМР), Письмо Минстроя России от 01.02.2025г. №61615-ИФ/09 ОЗП=22,53; ЭМ=11,42; ЗПМ=22,53; МАТ=8,56 | [22 empty] | ИНДЕКС К ПОЗИЦИИ: СМР. Прочие объекты, ТЕР, 1 кв 2025 (СМР), Письмо Минстроя России от 01.02.2025г. №61615-ИФ/09 ОЗП=22,53; ЭМ=11,42; ЗПМ=22,53; МАТ=8,56
|  |  | Накладные расходы 94% ФОТ (от 36) | З/пМех 10: 34
|  |  | Сметная прибыль 51% ФОТ (от 36) | З/пМех 10: 18
59 | ТЦ_14.4.01.04_78_7811634949_01.02.2024_02 ТССЦ-113-0021 18353,45/17895,65=2% | Грунтовка: ГФ-021 красно-коричневая |  | 4: кг; 5: 0.2; 6: 27,11 273,00/ндс/ИндМ223*1,02; З/пМех 10: 46; З/пМех 14: 0; З/пМех 15: 0; З/пМех 16: 0; З/пМех 17: 0 | [5 empty] | Грунтовка: ГФ-021 красно-коричневая
|  | Цена МАТ=273,00/ндс/ИндМ223*1,02 | [23 empty] | Цена МАТ=273,00/ндс/ИндМ223*1,02
| 1 | ИНДЕКС К ПОЗИЦИИ: СМР. Прочие объекты, ТЕР, 1 кв 2025 (СМР), Письмо Минстроя России от 01.02.2025г. №61615-ИФ/09 ОЗП=22,53; ЭМ=11,42; ЗПМ=22,53; МАТ=8,56 | [22 empty] | ИНДЕКС К ПОЗИЦИИ: СМР. Прочие объекты, ТЕР, 1 кв 2025 (СМР), Письмо Минстроя России от 01.02.2025г. №61615-ИФ/09 ОЗП=22,53; ЭМ=11,42; ЗПМ=22,53; МАТ=8,56
60 | ТЕР13-03-004-26 Приказ Администрации ЛО от 20.10.15 №28 | Окраска металлических огрунтованных поверхностей: эмалью ПФ-115 (за 2 раза) К=2 |  | 100 м2 окрашиваемой поверхности | 0.013 | 188.47 | 151.52 | 15.41 | 0.41 | 49 | 44 | 2 |  | 8.809 | 0.11 | 0.023 | 0 | [5 empty] | Окраска металлических огрунтованных поверхностей: эмалью ПФ-115 (за 2 раза) К=2
|  | 83,35 = 560,19 - 0,019 x 25 096,77 | [24 empty] | 83,35 = 560,19 - 0,019 x 25 096,77
|  | За два раза ПЗ=2 (ОЗП=2; ЭМ=2 к расх.; ЗПМ=2; МАТ=2 к расх.; ТЗ=2; ТЗМ=2) | [21 empty] | За два раза ПЗ=2 (ОЗП=2; ЭМ=2 к расх.; ЗПМ=2; МАТ=2 к расх.; ТЗ=2; ТЗМ=2)
| Приказ от 30.01.2024 № 55/пр прил.5 табл.1 п.2 | Производство работ осуществляется на территории действующего предприятия с наличием в зоне производства работ одного или нескольких из следующих факторов: - разветвленной сети транспортных и инженерных коммуникаций; - стесненных условий для складирования материалов; - действующего технологического оборудования; - движения технологического транспорта ОЗП=1,15; ЭМ=1,15 к расх.; ЗПМ=1,15; ТЗ=1,15; ТЗМ=1,15 | [21 empty] | Производство работ осуществляется на территории действующего предприятия с наличием в зоне производства работ одного или нескольких из следующих факторов: - разветвленной сети транспортных и инженерных коммуникаций; - стесненных условий для складирования материалов; - действующего технологического оборудования; - движения технологического транспорта ОЗП=1,15; ЭМ=1,15 к расх.; ЗПМ=1,15; ТЗ=1,15; ТЗМ=1,15
| 1 | ИНДЕКС К ПОЗИЦИИ: СМР. Прочие объекты, ТЕР, 1 кв 2025 (СМР), Письмо Минстроя России от 01.02.2025г. №61615-ИФ/09 ОЗП=22,53; ЭМ=11,42; ЗПМ=22,53; МАТ=8,56 | [22 empty] | ИНДЕКС К ПОЗИЦИИ: СМР. Прочие объекты, ТЕР, 1 кв 2025 (СМР), Письмо Минстроя России от 01.02.2025г. №61615-ИФ/09 ОЗП=22,53; ЭМ=11,42; ЗПМ=22,53; МАТ=8,56
|  |  | Накладные расходы 94% ФОТ (от 44) | З/пМех 10: 41
|  |  | Сметная прибыль 51% ФОТ (от 44) | З/пМех 10: 22
61 | ТЦ_59.1.14.02_78_7802348846_01.02.2024_02 ТССЦ-113-0246 25096,77/24506,75=2% | Эмаль ПФ-115 серая |  | 4: кг; 5: 0.5; 6: 41,03 413,15/ндс/ИндМ223*1,02; З/пМех 10: 176; З/пМех 14: 0; З/пМех 15: 0; З/пМех 16: 0; З/пМех 17: 0 | [5 empty] | Эмаль ПФ-115 серая
|  | Цена МАТ=413,15/ндс/ИндМ223*1,02 | [23 empty] | Цена МАТ=413,15/ндс/ИндМ223*1,02
| 1 | ИНДЕКС К ПОЗИЦИИ: СМР. Прочие объекты, ТЕР, 1 кв 2025 (СМР), Письмо Минстроя России от 01.02.2025г. №61615-ИФ/09 ОЗП=22,53; ЭМ=11,42; ЗПМ=22,53; МАТ=8,56 | [22 empty] | ИНДЕКС К ПОЗИЦИИ: СМР. Прочие объекты, ТЕР, 1 кв 2025 (СМР), Письмо Минстроя России от 01.02.2025г. №61615-ИФ/09 ОЗП=22,53; ЭМ=11,42; ЗПМ=22,53; МАТ=8,56
Итого прямые затраты по разделу в текущих ценах |  |  |  | З/пМех 10: 279864; Осн.З/п 11: 14501; Эк.Маш 12: 5785; З/пМех 13: 1560; З/пМех 15: 36.67; З/пМех 17: 2.83 | [10 empty] | Итого прямые затраты по разделу в текущих ценах
Накладные расходы |  |  |  | З/пМех 10: 19280 | [10 empty] | Накладные расходы
Сметная прибыль |  |  |  | З/пМех 10: 11613 | [10 empty] | Сметная прибыль
Итого по разделу 2 Хозяйственно-питьевой водопровод "В1" |  |  |  | З/пМех 10: 310757; З/пМех 15: 36.67; З/пМех 17: 2.83 | [10 empty] | Итого по разделу 2 Хозяйственно-питьевой водопровод "В1"
Раздел 3. Канализация производственная самотечная "К3" | [21 empty] | Раздел 3. Канализация производственная самотечная "К3"
62 | ТЕР17-01-001-23 Приказ Администрации ЛО от 20.10.15 №28 | Установка трапов диаметром: 100 мм |  | 10 компл. | 0.2 | 2078.49 | 183.95 | 31 | 2.82 | 4090 | 829 | 71 | 13 | 10.0855 | 2.02 | 0.115 | 0.02 | [5 empty] | Установка трапов диаметром: 100 мм
| Приказ от 30.01.2024 № 55/пр прил.5 табл.1 п.2 | Производство работ осуществляется на территории действующего предприятия с наличием в зоне производства работ одного или нескольких из следующих факторов: - разветвленной сети транспортных и инженерных коммуникаций; - стесненных условий для складирования материалов; - действующего технологического оборудования; - движения технологического транспорта ОЗП=1,15; ЭМ=1,15 к расх.; ЗПМ=1,15; ТЗ=1,15; ТЗМ=1,15 | [21 empty] | Производство работ осуществляется на территории действующего предприятия с наличием в зоне производства работ одного или нескольких из следующих факторов: - разветвленной сети транспортных и инженерных коммуникаций; - стесненных условий для складирования материалов; - действующего технологического оборудования; - движения технологического транспорта ОЗП=1,15; ЭМ=1,15 к расх.; ЗПМ=1,15; ТЗ=1,15; ТЗМ=1,15
| 1 | ИНДЕКС К ПОЗИЦИИ: СМР. Прочие объекты, ТЕР, 1 кв 2025 (СМР), Письмо Минстроя России от 01.02.2025г. №61615-ИФ/09 ОЗП=22,53; ЭМ=11,42; ЗПМ=22,53; МАТ=8,56 | [22 empty] | ИНДЕКС К ПОЗИЦИИ: СМР. Прочие объекты, ТЕР, 1 кв 2025 (СМР), Письмо Минстроя России от 01.02.2025г. №61615-ИФ/09 ОЗП=22,53; ЭМ=11,42; ЗПМ=22,53; МАТ=8,56
|  |  | Накладные расходы 121% ФОТ (от 842) | З/пМех 10: 1019
|  |  | Сметная прибыль 72% ФОТ (от 842) | З/пМех 10: 606
63 | ТЕР20-02-002-01 Приказ Администрации ЛО от 20.10.15 №28 Ревизия (применит.) | Установка решеток жалюзийных площадью в свету: до 0,5 м2 |  | 1 решетка | 1 | 36.01 | 28.54 | 3.14 |  | 716 | 643 | 36 |  | 1.679 | 1.68 | 0 | 0 | [5 empty] | Установка решеток жалюзийных площадью в свету: до 0,5 м2
| Приказ от 30.01.2024 № 55/пр прил.5 табл.1 п.2 | Производство работ осуществляется на территории действующего предприятия с наличием в зоне производства работ одного или нескольких из следующих факторов: - разветвленной сети транспортных и инженерных коммуникаций; - стесненных условий для складирования материалов; - действующего технологического оборудования; - движения технологического транспорта ОЗП=1,15; ЭМ=1,15 к расх.; ЗПМ=1,15; ТЗ=1,15; ТЗМ=1,15 | [21 empty] | Производство работ осуществляется на территории действующего предприятия с наличием в зоне производства работ одного или нескольких из следующих факторов: - разветвленной сети транспортных и инженерных коммуникаций; - стесненных условий для складирования материалов; - действующего технологического оборудования; - движения технологического транспорта ОЗП=1,15; ЭМ=1,15 к расх.; ЗПМ=1,15; ТЗ=1,15; ТЗМ=1,15
| 1 | ИНДЕКС К ПОЗИЦИИ: СМР. Прочие объекты, ТЕР, 1 кв 2025 (СМР), Письмо Минстроя России от 01.02.2025г. №61615-ИФ/09 ОЗП=22,53; ЭМ=11,42; ЗПМ=22,53; МАТ=8,56 | [22 empty] | ИНДЕКС К ПОЗИЦИИ: СМР. Прочие объекты, ТЕР, 1 кв 2025 (СМР), Письмо Минстроя России от 01.02.2025г. №61615-ИФ/09 ОЗП=22,53; ЭМ=11,42; ЗПМ=22,53; МАТ=8,56
|  |  | Накладные расходы 121% ФОТ (от 643) | З/пМех 10: 778
|  |  | Сметная прибыль 72% ФОТ (от 643) | З/пМех 10: 463
64 | ТССЦ-507-4366 Приказ Администрации ЛО от 20.10.15 №28 | Ревизия полипропиленовая с крышкой диаметром 100 мм |  | 4: шт.; 5: 1; 6: 13.48; З/пМех 10: 115; З/пМех 14: 0; З/пМех 15: 0; З/пМех 16: 0; З/пМех 17: 0 | [5 empty] | Ревизия полипропиленовая с крышкой диаметром 100 мм
| 1 | ИНДЕКС К ПОЗИЦИИ: СМР. Прочие объекты, ТЕР, 1 кв 2025 (СМР), Письмо Минстроя России от 01.02.2025г. №61615-ИФ/09 ОЗП=22,53; ЭМ=11,42; ЗПМ=22,53; МАТ=8,56 | [22 empty] | ИНДЕКС К ПОЗИЦИИ: СМР. Прочие объекты, ТЕР, 1 кв 2025 (СМР), Письмо Минстроя России от 01.02.2025г. №61615-ИФ/09 ОЗП=22,53; ЭМ=11,42; ЗПМ=22,53; МАТ=8,56
65 | ТЕРр65-17-1 Приказ Администрации ЛО от 20.10.15 №28 прочистка в лючке (применит.) | Установка заглушек диаметром трубопроводов: до 100 мм |  | 100 заглушек | 0.01 | 4902.41 | 2162.55 | 13.8 |  | 722 | 487 | 2 |  | 128.8 | 1.29 | 0 | 0 | [5 empty] | Установка заглушек диаметром трубопроводов: до 100 мм
| Приказ от 30.01.2024 № 55/пр прил.5 табл.1 п.2 | Производство работ осуществляется на территории действующего предприятия с наличием в зоне производства работ одного или нескольких из следующих факторов: - разветвленной сети транспортных и инженерных коммуникаций; - стесненных условий для складирования материалов; - действующего технологического оборудования; - движения технологического транспорта ОЗП=1,15; ЭМ=1,15 к расх.; ЗПМ=1,15; ТЗ=1,15; ТЗМ=1,15 | [21 empty] | Производство работ осуществляется на территории действующего предприятия с наличием в зоне производства работ одного или нескольких из следующих факторов: - разветвленной сети транспортных и инженерных коммуникаций; - стесненных условий для складирования материалов; - действующего технологического оборудования; - движения технологического транспорта ОЗП=1,15; ЭМ=1,15 к расх.; ЗПМ=1,15; ТЗ=1,15; ТЗМ=1,15
| 1 | ИНДЕКС К ПОЗИЦИИ: СМР. Прочие объекты, ТЕР, 1 кв 2025 (СМР), Письмо Минстроя России от 01.02.2025г. №61615-ИФ/09 ОЗП=22,53; ЭМ=11,42; ЗПМ=22,53; МАТ=8,56 | [22 empty] | ИНДЕКС К ПОЗИЦИИ: СМР. Прочие объекты, ТЕР, 1 кв 2025 (СМР), Письмо Минстроя России от 01.02.2025г. №61615-ИФ/09 ОЗП=22,53; ЭМ=11,42; ЗПМ=22,53; МАТ=8,56
|  |  | Накладные расходы 103% ФОТ (от 487) | З/пМех 10: 502
|  |  | Сметная прибыль 52% ФОТ (от 487) | З/пМех 10: 253
66 | ТЦ_24.3.05.12_77_7724452117_01.02.2024_02 Аналог ТССЦ-301-8448 746,53/731,83=2% | Прочистка в лючке HL 98SM |  | 4: шт; 5: 1; 6: 2 625,47 26440/ндс/ИндМ223*1,02; З/пМех 10: 22474; З/пМех 14: 0; З/пМех 15: 0; З/пМех 16: 0; З/пМех 17: 0 | [5 empty] | Прочистка в лючке HL 98SM
|  | Цена МАТ=26440/ндс/ИндМ223*1,02 | [23 empty] | Цена МАТ=26440/ндс/ИндМ223*1,02
| 1 | ИНДЕКС К ПОЗИЦИИ: СМР. Прочие объекты, ТЕР, 1 кв 2025 (СМР), Письмо Минстроя России от 01.02.2025г. №61615-ИФ/09 ОЗП=22,53; ЭМ=11,42; ЗПМ=22,53; МАТ=8,56 | [22 empty] | ИНДЕКС К ПОЗИЦИИ: СМР. Прочие объекты, ТЕР, 1 кв 2025 (СМР), Письмо Минстроя России от 01.02.2025г. №61615-ИФ/09 ОЗП=22,53; ЭМ=11,42; ЗПМ=22,53; МАТ=8,56
67 | ТССЦ-301-5609 Приказ Администрации ЛО от 20.10.15 №28 | Хомут металлический с шурупом для крепления трубопроводов диаметром: 108-116 мм |  | 4: 10 шт.; 5: 0.4; 6: 164.9; З/пМех 10: 565; З/пМех 14: 0; З/пМех 15: 0; З/пМех 16: 0; З/пМех 17: 0 | [5 empty] | Хомут металлический с шурупом для крепления трубопроводов диаметром: 108-116 мм
| 1 | ИНДЕКС К ПОЗИЦИИ: СМР. Прочие объекты, ТЕР, 1 кв 2025 (СМР), Письмо Минстроя России от 01.02.2025г. №61615-ИФ/09 ОЗП=22,53; ЭМ=11,42; ЗПМ=22,53; МАТ=8,56 | [22 empty] | ИНДЕКС К ПОЗИЦИИ: СМР. Прочие объекты, ТЕР, 1 кв 2025 (СМР), Письмо Минстроя России от 01.02.2025г. №61615-ИФ/09 ОЗП=22,53; ЭМ=11,42; ЗПМ=22,53; МАТ=8,56
68 | ТЕР16-04-004-02 Приказ Администрации ЛО от 20.10.15 №28 | Прокладка внутренних трубопроводов канализации из полипропиленовых труб диаметром: 110 мм |  | 100 м трубопровода | 0.15 | 1278.25 | 1144.77 | 58.29 | 7.16 | 4065 | 3869 | 100 | 24 | 64.2045 | 9.63 | 0.322 | 0.05 | [5 empty] | Прокладка внутренних трубопроводов канализации из полипропиленовых труб диаметром: 110 мм
|  | 1 121,33 = 5 221,11 - 99,8 x 41,08 | [24 empty] | 1 121,33 = 5 221,11 - 99,8 x 41,08
| Приказ от 30.01.2024 № 55/пр прил.5 табл.1 п.2 | Производство работ осуществляется на территории действующего предприятия с наличием в зоне производства работ одного или нескольких из следующих факторов: - разветвленной сети транспортных и инженерных коммуникаций; - стесненных условий для складирования материалов; - действующего технологического оборудования; - движения технологического транспорта ОЗП=1,15; ЭМ=1,15 к расх.; ЗПМ=1,15; ТЗ=1,15; ТЗМ=1,15 | [21 empty] | Производство работ осуществляется на территории действующего предприятия с наличием в зоне производства работ одного или нескольких из следующих факторов: - разветвленной сети транспортных и инженерных коммуникаций; - стесненных условий для складирования материалов; - действующего технологического оборудования; - движения технологического транспорта ОЗП=1,15; ЭМ=1,15 к расх.; ЗПМ=1,15; ТЗ=1,15; ТЗМ=1,15
| 1 | ИНДЕКС К ПОЗИЦИИ: СМР. Прочие объекты, ТЕР, 1 кв 2025 (СМР), Письмо Минстроя России от 01.02.2025г. №61615-ИФ/09 ОЗП=22,53; ЭМ=11,42; ЗПМ=22,53; МАТ=8,56 | [22 empty] | ИНДЕКС К ПОЗИЦИИ: СМР. Прочие объекты, ТЕР, 1 кв 2025 (СМР), Письмо Минстроя России от 01.02.2025г. №61615-ИФ/09 ОЗП=22,53; ЭМ=11,42; ЗПМ=22,53; МАТ=8,56
|  |  | Накладные расходы 121% ФОТ (от 3 893) | З/пМех 10: 4711
|  |  | Сметная прибыль 72% ФОТ (от 3 893) | З/пМех 10: 2803
69 | ТЦ_24.3.02.00_78_7816657139_01.02.2024_02 Аналог ТССЦ-507-4374 26,78/26,19=2% | Труба ППР Дн110 мм S16, 6 метров |  | 4: м; 5: 14.97; 6: 65,52 3299/6/ИндМ223*1,02; З/пМех 10: 8396; З/пМех 14: 0; З/пМех 15: 0; З/пМех 16: 0; З/пМех 17: 0 | [5 empty] | Труба ППР Дн110 мм S16, 6 метров
|  | Цена МАТ=3299/6/ИндМ223*1,02 | [23 empty] | Цена МАТ=3299/6/ИндМ223*1,02
| 1 | ИНДЕКС К ПОЗИЦИИ: СМР. Прочие объекты, ТЕР, 1 кв 2025 (СМР), Письмо Минстроя России от 01.02.2025г. №61615-ИФ/09 ОЗП=22,53; ЭМ=11,42; ЗПМ=22,53; МАТ=8,56 | [22 empty] | ИНДЕКС К ПОЗИЦИИ: СМР. Прочие объекты, ТЕР, 1 кв 2025 (СМР), Письмо Минстроя России от 01.02.2025г. №61615-ИФ/09 ОЗП=22,53; ЭМ=11,42; ЗПМ=22,53; МАТ=8,56
Итого прямые затраты по разделу в текущих ценах |  |  |  | З/пМех 10: 41143; Осн.З/п 11: 5828; Эк.Маш 12: 209; З/пМех 13: 37; З/пМех 15: 14.62; З/пМех 17: 0.07 | [10 empty] | Итого прямые затраты по разделу в текущих ценах
Накладные расходы |  |  |  | З/пМех 10: 7009 | [10 empty] | Накладные расходы
Сметная прибыль |  |  |  | З/пМех 10: 4125 | [10 empty] | Сметная прибыль
Итого по разделу 3 Канализация производственная самотечная "К3" |  |  |  | З/пМех 10: 52277; З/пМех 15: 14.62; З/пМех 17: 0.07 | [10 empty] | Итого по разделу 3 Канализация производственная самотечная "К3"
Раздел 4. Канализация производственная напорная "К4Н" | [21 empty] | Раздел 4. Канализация производственная напорная "К4Н"
70 | ТЕРм11-05-001-02 Приказ Администрации ЛО от 20.10.15 №28 Насос дренажный (применит.) | Механизм исполнительный, масса: до 50 кг |  | 1 шт. | 2 | 100.58 | 21.76 | 69.93 | 9.03 | 2730 | 980 | 1597 | 407 | 1.3455 | 2.69 | 0.368 | 0.74 | [5 empty] | Механизм исполнительный, масса: до 50 кг
| Приказ от 30.01.2024 № 55/пр прил.5 табл.1 п.2 | Производство работ осуществляется на территории действующего предприятия с наличием в зоне производства работ одного или нескольких из следующих факторов: - разветвленной сети транспортных и инженерных коммуникаций; - стесненных условий для складирования материалов; - действующего технологического оборудования; - движения технологического транспорта ОЗП=1,15; ЭМ=1,15 к расх.; ЗПМ=1,15; ТЗ=1,15; ТЗМ=1,15 | [21 empty] | Производство работ осуществляется на территории действующего предприятия с наличием в зоне производства работ одного или нескольких из следующих факторов: - разветвленной сети транспортных и инженерных коммуникаций; - стесненных условий для складирования материалов; - действующего технологического оборудования; - движения технологического транспорта ОЗП=1,15; ЭМ=1,15 к расх.; ЗПМ=1,15; ТЗ=1,15; ТЗМ=1,15
| 1 | ИНДЕКС К ПОЗИЦИИ: СМР. Прочие объекты, ТЕР, 1 кв 2025 (СМР), Письмо Минстроя России от 01.02.2025г. №61615-ИФ/09 ОЗП=22,53; ЭМ=11,42; ЗПМ=22,53; МАТ=8,56 | [22 empty] | ИНДЕКС К ПОЗИЦИИ: СМР. Прочие объекты, ТЕР, 1 кв 2025 (СМР), Письмо Минстроя России от 01.02.2025г. №61615-ИФ/09 ОЗП=22,53; ЭМ=11,42; ЗПМ=22,53; МАТ=8,56
|  |  | Накладные расходы 90% ФОТ (от 1 387) | З/пМех 10: 1248
|  |  | Сметная прибыль 46% ФОТ (от 1 387) | З/пМех 10: 638
71 О | ТЦ_68.1.01.07_66_6670497540_01.02.2024_02 | насос дренажный aikon sds m 35.5 Q=9.2л/с. Н=20 м, N=5.5 кВт (1 резервный) |  | 4: шт; 5: 3; 6: 38 413,57 267891,62/1,2/ИндО223*ТиЗСРО; З/пМех 10: 717950; З/пМех 14: 0; З/пМех 15: 0; З/пМех 16: 0; З/пМех 17: 0 | [5 empty] | насос дренажный aikon sds m 35.5 Q=9.2л/с. Н=20 м, N=5.5 кВт (1 резервный)
|  | Цена ПЗ=267891,62/1,2/ИндО223*ТиЗСРО | [23 empty] | Цена ПЗ=267891,62/1,2/ИндО223*ТиЗСРО
| 2 | ИНДЕКС К ПОЗИЦИИ: Оборудование. Транспорт 1 кв 2025 (ОБ), Письмо Минстроя России от 01.02.2025г. №61615-ИФ/09 МАТ=6,23 | [22 empty] | ИНДЕКС К ПОЗИЦИИ: Оборудование. Транспорт 1 кв 2025 (ОБ), Письмо Минстроя России от 01.02.2025г. №61615-ИФ/09 МАТ=6,23
72 | ТЕР16-05-001-03 Приказ Администрации ЛО от 20.10.15 №28 | Установка вентилей, задвижек, затворов, клапанов обратных, кранов проходных на трубопроводах из стальных труб диаметром: до 100 мм |  | 1 шт. | 4 | 335.57 | 57.56 | 11.36 | 0.56 | 14836 | 5187 | 519 | 51 | 3.3465 | 13.39 | 0.023 | 0.09 | [5 empty] | Установка вентилей, задвижек, затворов, клапанов обратных, кранов проходных на трубопроводах из стальных труб диаметром: до 100 мм
| Приказ от 30.01.2024 № 55/пр прил.5 табл.1 п.2 | Производство работ осуществляется на территории действующего предприятия с наличием в зоне производства работ одного или нескольких из следующих факторов: - разветвленной сети транспортных и инженерных коммуникаций; - стесненных условий для складирования материалов; - действующего технологического оборудования; - движения технологического транспорта ОЗП=1,15; ЭМ=1,15 к расх.; ЗПМ=1,15; ТЗ=1,15; ТЗМ=1,15 | [21 empty] | Производство работ осуществляется на территории действующего предприятия с наличием в зоне производства работ одного или нескольких из следующих факторов: - разветвленной сети транспортных и инженерных коммуникаций; - стесненных условий для складирования материалов; - действующего технологического оборудования; - движения технологического транспорта ОЗП=1,15; ЭМ=1,15 к расх.; ЗПМ=1,15; ТЗ=1,15; ТЗМ=1,15
| 1 | ИНДЕКС К ПОЗИЦИИ: СМР. Прочие объекты, ТЕР, 1 кв 2025 (СМР), Письмо Минстроя России от 01.02.2025г. №61615-ИФ/09 ОЗП=22,53; ЭМ=11,42; ЗПМ=22,53; МАТ=8,56 | [22 empty] | ИНДЕКС К ПОЗИЦИИ: СМР. Прочие объекты, ТЕР, 1 кв 2025 (СМР), Письмо Минстроя России от 01.02.2025г. №61615-ИФ/09 ОЗП=22,53; ЭМ=11,42; ЗПМ=22,53; МАТ=8,56
|  |  | Накладные расходы 121% ФОТ (от 5 238) | З/пМех 10: 6338
|  |  | Сметная прибыль 72% ФОТ (от 5 238) | З/пМех 10: 3771
73 | ТЦ_18.1.03.02_47_4703164200_01.02.2024_02 ТССЦ-301-6590 1130,79/1107,48=2% | Затвор шиберный Дн75, PN1.6МПа |  | 4: шт; 5: 2; 6: 2 018,55 20328/ндс/ИндМ223*1,02; З/пМех 10: 34558; З/пМех 14: 0; З/пМех 15: 0; З/пМех 16: 0; З/пМех 17: 0 | [5 empty] | Затвор шиберный Дн75, PN1.6МПа
|  | Цена МАТ=20328/ндс/ИндМ223*1,02 | [23 empty] | Цена МАТ=20328/ндс/ИндМ223*1,02
| 1 | ИНДЕКС К ПОЗИЦИИ: СМР. Прочие объекты, ТЕР, 1 кв 2025 (СМР), Письмо Минстроя России от 01.02.2025г. №61615-ИФ/09 ОЗП=22,53; ЭМ=11,42; ЗПМ=22,53; МАТ=8,56 | [22 empty] | ИНДЕКС К ПОЗИЦИИ: СМР. Прочие объекты, ТЕР, 1 кв 2025 (СМР), Письмо Минстроя России от 01.02.2025г. №61615-ИФ/09 ОЗП=22,53; ЭМ=11,42; ЗПМ=22,53; МАТ=8,56
74 | ТЦ_18.1.04.02_78_6679114489_01.02.2024_02 ТССЦ-301-7034 1621,98/1590,06=2% | Клапан обратный поворотный тарельчатый межфланцевый из нержавеющей стали Дн80 PN1,6 |  | 4: шт; 5: 2; 6: 617,45 6218,1/ндс/ИндМ223*1,02; З/пМех 10: 10571; З/пМех 14: 0; З/пМех 15: 0; З/пМех 16: 0; З/пМех 17: 0 | [5 empty] | Клапан обратный поворотный тарельчатый межфланцевый из нержавеющей стали Дн80 PN1,6
|  | Цена МАТ=6218,1/ндс/ИндМ223*1,02 | [23 empty] | Цена МАТ=6218,1/ндс/ИндМ223*1,02
| 1 | ИНДЕКС К ПОЗИЦИИ: СМР. Прочие объекты, ТЕР, 1 кв 2025 (СМР), Письмо Минстроя России от 01.02.2025г. №61615-ИФ/09 ОЗП=22,53; ЭМ=11,42; ЗПМ=22,53; МАТ=8,56 | [22 empty] | ИНДЕКС К ПОЗИЦИИ: СМР. Прочие объекты, ТЕР, 1 кв 2025 (СМР), Письмо Минстроя России от 01.02.2025г. №61615-ИФ/09 ОЗП=22,53; ЭМ=11,42; ЗПМ=22,53; МАТ=8,56
75 | ТЦ_18.1.09.08_78_7811740792_01.02.2024_02 Аналог ТССЦ-302-1950 1399,17/1371,60=2% | Кран шаровой резьбовой Ду50 Ру1,6 |  | 4: шт.; 5: 1; 6: 123,23 1241/ндс/ИндМ223*1,02; З/пМех 10: 1055; З/пМех 14: 0; З/пМех 15: 0; З/пМех 16: 0; З/пМех 17: 0 | [5 empty] | Кран шаровой резьбовой Ду50 Ру1,6
|  | Цена МАТ=1241/ндс/ИндМ223*1,02 | [23 empty] | Цена МАТ=1241/ндс/ИндМ223*1,02
| 1 | ИНДЕКС К ПОЗИЦИИ: СМР. Прочие объекты, ТЕР, 1 кв 2025 (СМР), Письмо Минстроя России от 01.02.2025г. №61615-ИФ/09 ОЗП=22,53; ЭМ=11,42; ЗПМ=22,53; МАТ=8,56 | [22 empty] | ИНДЕКС К ПОЗИЦИИ: СМР. Прочие объекты, ТЕР, 1 кв 2025 (СМР), Письмо Минстроя России от 01.02.2025г. №61615-ИФ/09 ОЗП=22,53; ЭМ=11,42; ЗПМ=22,53; МАТ=8,56
76 | ТЕРр65-17-1 Приказ Администрации ЛО от 20.10.15 №28 Головки рукавные, головки муфтовые (применит.) | Установка заглушек диаметром трубопроводов: до 100 мм |  | 100 заглушек | 0.04 | 4902.41 | 2162.55 | 13.8 |  | 2889 | 1949 | 6 |  | 128.8 | 5.15 | 0 | 0 | [5 empty] | Установка заглушек диаметром трубопроводов: до 100 мм
| Приказ от 30.01.2024 № 55/пр прил.5 табл.1 п.2 | Производство работ осуществляется на территории действующего предприятия с наличием в зоне производства работ одного или нескольких из следующих факторов: - разветвленной сети транспортных и инженерных коммуникаций; - стесненных условий для складирования материалов; - действующего технологического оборудования; - движения технологического транспорта ОЗП=1,15; ЭМ=1,15 к расх.; ЗПМ=1,15; ТЗ=1,15; ТЗМ=1,15 | [21 empty] | Производство работ осуществляется на территории действующего предприятия с наличием в зоне производства работ одного или нескольких из следующих факторов: - разветвленной сети транспортных и инженерных коммуникаций; - стесненных условий для складирования материалов; - действующего технологического оборудования; - движения технологического транспорта ОЗП=1,15; ЭМ=1,15 к расх.; ЗПМ=1,15; ТЗ=1,15; ТЗМ=1,15
| 1 | ИНДЕКС К ПОЗИЦИИ: СМР. Прочие объекты, ТЕР, 1 кв 2025 (СМР), Письмо Минстроя России от 01.02.2025г. №61615-ИФ/09 ОЗП=22,53; ЭМ=11,42; ЗПМ=22,53; МАТ=8,56 | [22 empty] | ИНДЕКС К ПОЗИЦИИ: СМР. Прочие объекты, ТЕР, 1 кв 2025 (СМР), Письмо Минстроя России от 01.02.2025г. №61615-ИФ/09 ОЗП=22,53; ЭМ=11,42; ЗПМ=22,53; МАТ=8,56
|  |  | Накладные расходы 103% ФОТ (от 1 949) | З/пМех 10: 2007
|  |  | Сметная прибыль 52% ФОТ (от 1 949) | З/пМех 10: 1013
77 | ТССЦ-301-6105 Приказ Администрации ЛО от 20.10.15 №28 | Головка соединительная рукавная: ГР-80 |  | 4: шт.; 5: 2; 6: 41.6; З/пМех 10: 712; З/пМех 14: 0; З/пМех 15: 0; З/пМех 16: 0; З/пМех 17: 0 | [5 empty] | Головка соединительная рукавная: ГР-80
| 1 | ИНДЕКС К ПОЗИЦИИ: СМР. Прочие объекты, ТЕР, 1 кв 2025 (СМР), Письмо Минстроя России от 01.02.2025г. №61615-ИФ/09 ОЗП=22,53; ЭМ=11,42; ЗПМ=22,53; МАТ=8,56 | [22 empty] | ИНДЕКС К ПОЗИЦИИ: СМР. Прочие объекты, ТЕР, 1 кв 2025 (СМР), Письмо Минстроя России от 01.02.2025г. №61615-ИФ/09 ОЗП=22,53; ЭМ=11,42; ЗПМ=22,53; МАТ=8,56
78 | ТССЦ-301-6111 Приказ Администрации ЛО от 20.10.15 №28 | Головка соединительная муфтовая: ГМ-80 |  | 4: шт.; 5: 2; 6: 43.04; З/пМех 10: 737; З/пМех 14: 0; З/пМех 15: 0; З/пМех 16: 0; З/пМех 17: 0 | [5 empty] | Головка соединительная муфтовая: ГМ-80
| 1 | ИНДЕКС К ПОЗИЦИИ: СМР. Прочие объекты, ТЕР, 1 кв 2025 (СМР), Письмо Минстроя России от 01.02.2025г. №61615-ИФ/09 ОЗП=22,53; ЭМ=11,42; ЗПМ=22,53; МАТ=8,56 | [22 empty] | ИНДЕКС К ПОЗИЦИИ: СМР. Прочие объекты, ТЕР, 1 кв 2025 (СМР), Письмо Минстроя России от 01.02.2025г. №61615-ИФ/09 ОЗП=22,53; ЭМ=11,42; ЗПМ=22,53; МАТ=8,56
79 | ТССЦ-301-5608 Приказ Администрации ЛО от 20.10.15 №28 | Хомут металлический с шурупом для крепления трубопроводов диаметром: 83-92 мм |  | 4: 10 шт.; 5: 0.2; 6: 115.4; З/пМех 10: 198; З/пМех 14: 0; З/пМех 15: 0; З/пМех 16: 0; З/пМех 17: 0 | [5 empty] | Хомут металлический с шурупом для крепления трубопроводов диаметром: 83-92 мм
| 1 | ИНДЕКС К ПОЗИЦИИ: СМР. Прочие объекты, ТЕР, 1 кв 2025 (СМР), Письмо Минстроя России от 01.02.2025г. №61615-ИФ/09 ОЗП=22,53; ЭМ=11,42; ЗПМ=22,53; МАТ=8,56 | [22 empty] | ИНДЕКС К ПОЗИЦИИ: СМР. Прочие объекты, ТЕР, 1 кв 2025 (СМР), Письмо Минстроя России от 01.02.2025г. №61615-ИФ/09 ОЗП=22,53; ЭМ=11,42; ЗПМ=22,53; МАТ=8,56
80 | ТЕР16-02-005-02 Приказ Администрации ЛО от 20.10.15 №28 для опорожнения | Прокладка трубопроводов отопления и водоснабжения из стальных электросварных труб диаметром: 50 мм |  | 100 м трубопровода | 0.01 | 1496.33 | 1294.85 | 169.22 | 5.36 | 314 | 292 | 19 | 1 | 69.9545 | 0.7 | 0.2185 | 0 | [5 empty] | Прокладка трубопроводов отопления и водоснабжения из стальных электросварных труб диаметром: 50 мм
|  | 1 305,36 = 8 463,36 - 100 x 71,58 | [24 empty] | 1 305,36 = 8 463,36 - 100 x 71,58
| Приказ от 30.01.2024 № 55/пр прил.5 табл.1 п.2 | Производство работ осуществляется на территории действующего предприятия с наличием в зоне производства работ одного или нескольких из следующих факторов: - разветвленной сети транспортных и инженерных коммуникаций; - стесненных условий для складирования материалов; - действующего технологического оборудования; - движения технологического транспорта ОЗП=1,15; ЭМ=1,15 к расх.; ЗПМ=1,15; ТЗ=1,15; ТЗМ=1,15 | [21 empty] | Производство работ осуществляется на территории действующего предприятия с наличием в зоне производства работ одного или нескольких из следующих факторов: - разветвленной сети транспортных и инженерных коммуникаций; - стесненных условий для складирования материалов; - действующего технологического оборудования; - движения технологического транспорта ОЗП=1,15; ЭМ=1,15 к расх.; ЗПМ=1,15; ТЗ=1,15; ТЗМ=1,15
| 1 | ИНДЕКС К ПОЗИЦИИ: СМР. Прочие объекты, ТЕР, 1 кв 2025 (СМР), Письмо Минстроя России от 01.02.2025г. №61615-ИФ/09 ОЗП=22,53; ЭМ=11,42; ЗПМ=22,53; МАТ=8,56 | [22 empty] | ИНДЕКС К ПОЗИЦИИ: СМР. Прочие объекты, ТЕР, 1 кв 2025 (СМР), Письмо Минстроя России от 01.02.2025г. №61615-ИФ/09 ОЗП=22,53; ЭМ=11,42; ЗПМ=22,53; МАТ=8,56
|  |  | Накладные расходы 121% ФОТ (от 293) | З/пМех 10: 355
|  |  | Сметная прибыль 72% ФОТ (от 293) | З/пМех 10: 211
89 | ТЦ_23.3.03.02_66_6679102638_16.04.2024_02 | Труба бесшовная горячедеформированная 57х3,0 03Х17Н14М3 |  | 4: м; 5: 1; 6: 182,51 ТЦ/ИндМ223*1,02; З/пМех 10: 1562; З/пМех 14: 0; З/пМех 15: 0; З/пМех 16: 0; З/пМех 17: 0 | [5 empty] | Труба бесшовная горячедеформированная 57х3,0 03Х17Н14М3
|  | Цена МАТ=ТЦ/ИндМ223*1,02 | [23 empty] | Цена МАТ=ТЦ/ИндМ223*1,02
| 1 | ИНДЕКС К ПОЗИЦИИ: СМР. Прочие объекты, ТЕР, 1 кв 2025 (СМР), Письмо Минстроя России от 01.02.2025г. №61615-ИФ/09 ОЗП=22,53; ЭМ=11,42; ЗПМ=22,53; МАТ=8,56 | [22 empty] | ИНДЕКС К ПОЗИЦИИ: СМР. Прочие объекты, ТЕР, 1 кв 2025 (СМР), Письмо Минстроя России от 01.02.2025г. №61615-ИФ/09 ОЗП=22,53; ЭМ=11,42; ЗПМ=22,53; МАТ=8,56
86 | ТЕР16-02-010-03 Приказ Администрации ЛО от 20.10.15 №28 | Изготовление элементов и сборка узлов стальных трубопроводов диаметром: 100 мм |  | 10 м трубопровода | 11.8 | 56.46 | 30.05 | 8.95 |  | 10958 | 7989 | 1206 |  | 1.5985 | 18.86 | 0 | 0 | [5 empty] | Изготовление элементов и сборка узлов стальных трубопроводов диаметром: 100 мм
| Приказ от 30.01.2024 № 55/пр прил.5 табл.1 п.2 | Производство работ осуществляется на территории действующего предприятия с наличием в зоне производства работ одного или нескольких из следующих факторов: - разветвленной сети транспортных и инженерных коммуникаций; - стесненных условий для складирования материалов; - действующего технологического оборудования; - движения технологического транспорта ОЗП=1,15; ЭМ=1,15 к расх.; ЗПМ=1,15; ТЗ=1,15; ТЗМ=1,15 | [21 empty] | Производство работ осуществляется на территории действующего предприятия с наличием в зоне производства работ одного или нескольких из следующих факторов: - разветвленной сети транспортных и инженерных коммуникаций; - стесненных условий для складирования материалов; - действующего технологического оборудования; - движения технологического транспорта ОЗП=1,15; ЭМ=1,15 к расх.; ЗПМ=1,15; ТЗ=1,15; ТЗМ=1,15
| 1 | ИНДЕКС К ПОЗИЦИИ: СМР. Прочие объекты, ТЕР, 1 кв 2025 (СМР), Письмо Минстроя России от 01.02.2025г. №61615-ИФ/09 ОЗП=22,53; ЭМ=11,42; ЗПМ=22,53; МАТ=8,56 | [22 empty] | ИНДЕКС К ПОЗИЦИИ: СМР. Прочие объекты, ТЕР, 1 кв 2025 (СМР), Письмо Минстроя России от 01.02.2025г. №61615-ИФ/09 ОЗП=22,53; ЭМ=11,42; ЗПМ=22,53; МАТ=8,56
|  |  | Накладные расходы 73% ФОТ (от 7 989) | З/пМех 10: 5832
|  |  | Сметная прибыль 34% ФОТ (от 7 989) | З/пМех 10: 2716
81 | ТЕР16-02-002-09 Приказ Администрации ЛО от 20.10.15 №28 | Прокладка трубопроводов водоснабжения из стальных водогазопроводных оцинкованных труб диаметром: 90 мм |  | 100 м трубопровода | 1.18 | 1995.65 | 1533.44 | 300.33 | 13.82 | 46449 | 40767 | 4047 | 367 | 88.0785 | 103.93 | 0.5635 | 0.66 | [5 empty] | Прокладка трубопроводов водоснабжения из стальных водогазопроводных оцинкованных труб диаметром: 90 мм
|  | 1 756,46 = 9 683,46 - 100 x 79,27 | [24 empty] | 1 756,46 = 9 683,46 - 100 x 79,27
| Приказ от 30.01.2024 № 55/пр прил.5 табл.1 п.2 | Производство работ осуществляется на территории действующего предприятия с наличием в зоне производства работ одного или нескольких из следующих факторов: - разветвленной сети транспортных и инженерных коммуникаций; - стесненных условий для складирования материалов; - действующего технологического оборудования; - движения технологического транспорта ОЗП=1,15; ЭМ=1,15 к расх.; ЗПМ=1,15; ТЗ=1,15; ТЗМ=1,15 | [21 empty] | Производство работ осуществляется на территории действующего предприятия с наличием в зоне производства работ одного или нескольких из следующих факторов: - разветвленной сети транспортных и инженерных коммуникаций; - стесненных условий для складирования материалов; - действующего технологического оборудования; - движения технологического транспорта ОЗП=1,15; ЭМ=1,15 к расх.; ЗПМ=1,15; ТЗ=1,15; ТЗМ=1,15
| 1 | ИНДЕКС К ПОЗИЦИИ: СМР. Прочие объекты, ТЕР, 1 кв 2025 (СМР), Письмо Минстроя России от 01.02.2025г. №61615-ИФ/09 ОЗП=22,53; ЭМ=11,42; ЗПМ=22,53; МАТ=8,56 | [22 empty] | ИНДЕКС К ПОЗИЦИИ: СМР. Прочие объекты, ТЕР, 1 кв 2025 (СМР), Письмо Минстроя России от 01.02.2025г. №61615-ИФ/09 ОЗП=22,53; ЭМ=11,42; ЗПМ=22,53; МАТ=8,56
|  |  | Накладные расходы 121% ФОТ (от 41 134) | З/пМех 10: 49772
|  |  | Сметная прибыль 72% ФОТ (от 41 134) | З/пМех 10: 29616
82 | ТЦ_23.3.03.01_78_7820067051_01.02.2024_02 Аналог ТССЦ-103-0057 168,09/164,32=2% | Труба бесшовная горячедеформированная стальная д.89х4мм |  | 4: м; 5: 118; 6: 465,43 3906,00/ИндМ223*1,02; З/пМех 10: 470122; З/пМех 14: 0; З/пМех 15: 0; З/пМех 16: 0; З/пМех 17: 0 | [5 empty] | Труба бесшовная горячедеформированная стальная д.89х4мм
|  | Цена МАТ=3906,00/ИндМ223*1,02 | [23 empty] | Цена МАТ=3906,00/ИндМ223*1,02
| 1 | ИНДЕКС К ПОЗИЦИИ: СМР. Прочие объекты, ТЕР, 1 кв 2025 (СМР), Письмо Минстроя России от 01.02.2025г. №61615-ИФ/09 ОЗП=22,53; ЭМ=11,42; ЗПМ=22,53; МАТ=8,56 | [22 empty] | ИНДЕКС К ПОЗИЦИИ: СМР. Прочие объекты, ТЕР, 1 кв 2025 (СМР), Письмо Минстроя России от 01.02.2025г. №61615-ИФ/09 ОЗП=22,53; ЭМ=11,42; ЗПМ=22,53; МАТ=8,56
83 | ТССЦ-301-5608 Приказ Администрации ЛО от 20.10.15 №28 | Хомут металлический с шурупом для крепления трубопроводов диаметром: 83-92 мм |  | 4: 10 шт.; 5: 2.2; 6: 115.4; З/пМех 10: 2173; З/пМех 14: 0; З/пМех 15: 0; З/пМех 16: 0; З/пМех 17: 0 | [5 empty] | Хомут металлический с шурупом для крепления трубопроводов диаметром: 83-92 мм
| 1 | ИНДЕКС К ПОЗИЦИИ: СМР. Прочие объекты, ТЕР, 1 кв 2025 (СМР), Письмо Минстроя России от 01.02.2025г. №61615-ИФ/09 ОЗП=22,53; ЭМ=11,42; ЗПМ=22,53; МАТ=8,56 | [22 empty] | ИНДЕКС К ПОЗИЦИИ: СМР. Прочие объекты, ТЕР, 1 кв 2025 (СМР), Письмо Минстроя России от 01.02.2025г. №61615-ИФ/09 ОЗП=22,53; ЭМ=11,42; ЗПМ=22,53; МАТ=8,56
Итого прямые затраты по разделу в текущих ценах |  |  |  | З/пМех 10: 1317814; Осн.З/п 11: 57164; Эк.Маш 12: 7394; З/пМех 13: 826; З/пМех 15: 144.72; З/пМех 17: 1.49 | [10 empty] | Итого прямые затраты по разделу в текущих ценах
Накладные расходы |  |  |  | З/пМех 10: 65552 | [10 empty] | Накладные расходы
Сметная прибыль |  |  |  | З/пМех 10: 37966 | [10 empty] | Сметная прибыль
Итого по разделу 4 Канализация производственная напорная "К4Н" |  |  |  | З/пМех 10: 1421332; З/пМех 15: 144.72; З/пМех 17: 1.49 | [10 empty] | Итого по разделу 4 Канализация производственная напорная "К4Н"
Итого прямые затраты по смете в текущих ценах |  |  |  | З/пМех 10: 4911306; Осн.З/п 11: 403571; Эк.Маш 12: 48536; З/пМех 13: 6057; З/пМех 15: 1012; З/пМех 17: 10.98 | [11 empty] | Итого прямые затраты по смете в текущих ценах
Накладные расходы |  |  |  | З/пМех 10: 474758 | [11 empty] | Накладные расходы
Сметная прибыль |  |  |  | З/пМех 10: 279403 | [11 empty] | Сметная прибыль
Итоги по смете: | [28 empty] | Итоги по смете:
Итого Строительные работы |  |  |  | З/пМех 10: 4839634; З/пМех 15: 1009.31; З/пМех 17: 10.24 | [12 empty] | Итого Строительные работы
Итого Монтажные работы |  |  |  | З/пМех 10: 12822; З/пМех 15: 2.69; З/пМех 17: 0.74 | [12 empty] | Итого Монтажные работы
Итого Оборудование |  |  |  | З/пМех 10: 813011 | [12 empty] | Итого Оборудование
Итого |  |  |  | З/пМех 10: 5665467; З/пМех 15: 1012; З/пМех 17: 10.98 | [12 empty] | Итого
В том числе: | [29 empty] | В том числе:
Основная заработная плата |  |  |  | З/пМех 10: 403571 | [12 empty] | Основная заработная плата
Материалы |  |  |  | З/пМех 10: 3646188 | [12 empty] | Материалы
Машины и механизмы |  |  |  | З/пМех 10: 48536 | [12 empty] | Машины и механизмы
в том числе заработная плата машинистов |  |  |  | З/пМех 10: 6057 | [12 empty] | в том числе заработная плата машинистов
Оборудование |  |  |  | З/пМех 10: 813011 | [12 empty] | Оборудование
Накладные расходы |  |  |  | З/пМех 10: 474758 | [12 empty] | Накладные расходы
Сметная прибыль |  |  |  | З/пМех 10: 279403 | [12 empty] | Сметная прибыль
Итого СМР для расчета лимитированных затрат |  |  |  | З/пМех 10: 4852456 | [12 empty] | Итого СМР для расчета лимитированных затрат
Временные здания и сооружения 5,2% |  |  |  | З/пМех 10: 252328 | [12 empty] | Временные здания и сооружения 5,2%
Итого |  |  |  | З/пМех 10: 5104784 | [13 empty] | Итого
Зимнее удорожание 2,1% |  |  |  | З/пМех 10: 107200 | [12 empty] | Зимнее удорожание 2,1%
Затраты на вахтовый метод работ 3,5% |  |  |  | З/пМех 10: 178667 | [12 empty] | Затраты на вахтовый метод работ 3,5%
Перевозка работников свыше 3-х километров 2,5% |  |  |  | З/пМех 10: 127620 | [12 empty] | Перевозка работников свыше 3-х километров 2,5%
Перебазировка машин и механизмов 2% |  |  |  | З/пМех 10: 102096 | [12 empty] | Перебазировка машин и механизмов 2%
Итого |  |  |  | З/пМех 10: 5620367 | [13 empty] | Итого
Итого с оборудованием (813 011) |  |  |  | З/пМех 10: 6433378 | [12 empty] | Итого с оборудованием (813 011)
Непредвиденные затраты 3% |  |  |  | З/пМех 10: 193001 | [12 empty] | Непредвиденные затраты 3%
Итого с непредвиденными |  |  |  | З/пМех 10: 6626379 | [13 empty] | Итого с непредвиденными
НДС 20% |  |  |  | З/пМех 10: 1325275.8 | [12 empty] | НДС 20%
ВСЕГО по смете |  |  |  | З/пМех 10: 7951654.8; З/пМех 15: 1012; З/пМех 17: 10.98 | [14 empty] | ВСЕГО по смете