## 1632-2021-2.1.2,2.1.7-ВК1 КГ№2
Терминал по перевалке минеральных удобрений в морском торговом порту Усть-Луга. Береговые объекты терминала | [17 empty] | Терминал по перевалке минеральных удобрений в морском торговом порту Усть-Луга. Береговые объекты терминала
(наименование стройки)
ЛОКАЛЬНАЯ СМЕТА № 1632-2021-2.2.4 2.1.6-ВК_07.04.045, 07.04.023-П-00-00
(локальная смета)
на Внутренние системы водоснабжения и канализации, Пересыпная станция № 4. Конвейерная галерея № 6 | [18 empty] | на Внутренние системы водоснабжения и канализации, Пересыпная станция № 4. Конвейерная галерея № 6
(наименование работ и затрат, наименование объекта)
Основание:
| Сметная стоимость |  | 4154594.4 | руб.
| строительных работ |  | 2633773 | руб.
| монтажных работ |  | 24451 | руб.
| оборудования |  | 282429 | руб.
| Средства на оплату труда |  | 221363 | руб.
| Сметная трудоемкость |  | 550.64 | чел.час
| Трудозатраты механизаторов |  | 5.31 | чел.час
| Составлен(а) в текущих (прогнозных) ценах по состоянию на |  |  | 1 квартал 2025г. | [15 empty] | 4 квартал 2024г.
№ п/п | Обоснование | Наименование работ и затрат |  | Единица измерения | Кол-во | Стоимость единицы, руб. |  |  |  | Общая стоимость, руб. |  |  |  | Т/з осн. раб.на ед. | Т/з осн. раб. Всего | Т/з мех. на ед. | Т/з мех. Всего
[6 empty] | Всего | В том числе |  |  | Всего | В том числе
[7 empty] | Осн.З/п | Эк.Маш | З/пМех |  | Осн.З/п | Эк.Маш | З/пМех
1 | 2 | 3 |  | 4 | 5 | 6 | 7 | 8 | 9 | 10 | 11 | 12 | 13 | 14 | 15 | 16 | 17
Раздел 1. Водопровод производственно-противопожарный В2 | [20 empty] | Раздел 1. Водопровод производственно-противопожарный В2
1 | ТЕР16-05-001-03 Приказ Администрации ЛО от 20.10.15 №28 | Установка вентилей, задвижек, затворов, клапанов обратных, кранов проходных на трубопроводах из стальных труб диаметром: до 100 мм |  | 1 шт. | 31 | 335.57 | 57.56 | 11.36 | 0.56 | 114981 | 40200 | 4022 | 394 | 3.3465 | 103.74 | 0.023 | 0.71 |  |  |  |  | Установка вентилей, задвижек, затворов, клапанов обратных, кранов проходных на трубопроводах из стальных труб диаметром: до 100 мм
| Приказ от 30.01.2024 № 55/пр прил.5 табл.1 п.2 | Производство работ осуществляется на территории действующего предприятия с наличием в зоне производства работ одного или нескольких из следующих факторов: - разветвленной сети транспортных и инженерных коммуникаций; - стесненных условий для складирования материалов; - действующего технологического оборудования; - движения технологического транспорта ОЗП=1,15; ЭМ=1,15 к расх.; ЗПМ=1,15; ТЗ=1,15; ТЗМ=1,15 | [20 empty] | Производство работ осуществляется на территории действующего предприятия с наличием в зоне производства работ одного или нескольких из следующих факторов: - разветвленной сети транспортных и инженерных коммуникаций; - стесненных условий для складирования материалов; - действующего технологического оборудования; - движения технологического транспорта ОЗП=1,15; ЭМ=1,15 к расх.; ЗПМ=1,15; ТЗ=1,15; ТЗМ=1,15
| 1 | ИНДЕКС К ПОЗИЦИИ: СМР. Прочие объекты, ТЕР, 1 кв 2025 (СМР), Письмо Минстроя России от 01.02.2025г. №61615-ИФ/09 ОЗП=22,53; ЭМ=11,42; ЗПМ=22,53; МАТ=8,56 | [21 empty] | ИНДЕКС К ПОЗИЦИИ: СМР. Прочие объекты, ТЕР, 1 кв 2025 (СМР), Письмо Минстроя России от 01.02.2025г. №61615-ИФ/09 ОЗП=22,53; ЭМ=11,42; ЗПМ=22,53; МАТ=8,56
|  |  | Накладные расходы 121% ФОТ (от 40 594) | З/пМех 10: 49119
|  |  | Сметная прибыль 72% ФОТ (от 40 594) | З/пМех 10: 29228
2 | ТЦ_18.1.02.02_77_7724452117_10.09.2024_02 ТССЦ-302-1758 330,81/312,00=2% | Задвижка чугунная клиновая фланцевая Ду65 Ру16 с невыдвижным шпинделем комплектно с ответными флнцами и крепежом |  | 4: шт; 5: 23; 6: 570,47 ТЦ/ИндМ223*1,02; З/пМех 10: 112314; З/пМех 14: 0; З/пМех 15: 0; З/пМех 16: 0; З/пМех 17: 0 |  |  |  |  | Задвижка чугунная клиновая фланцевая Ду65 Ру16 с невыдвижным шпинделем комплектно с ответными флнцами и крепежом
|  | Цена МАТ=ТЦ/ИндМ223*1,02 | [22 empty] | Цена МАТ=ТЦ/ИндМ223*1,02
| 1 | ИНДЕКС К ПОЗИЦИИ: СМР. Прочие объекты, ТЕР, 1 кв 2025 (СМР), Письмо Минстроя России от 01.02.2025г. №61615-ИФ/09 ОЗП=22,53; ЭМ=11,42; ЗПМ=22,53; МАТ=8,56 | [21 empty] | ИНДЕКС К ПОЗИЦИИ: СМР. Прочие объекты, ТЕР, 1 кв 2025 (СМР), Письмо Минстроя России от 01.02.2025г. №61615-ИФ/09 ОЗП=22,53; ЭМ=11,42; ЗПМ=22,53; МАТ=8,56
3 | ТЦ_18.1.02.02_78_7811740792_10.09.2024_02 ТССЦ-302-1758 330,81/312,00=2% | Задвижка чугунная клиновая фланцевая Ду80 Ру16 с невыдвижным шпинделем с ответными фланцами и крепежом |  | 4: шт; 5: 8; 6: 336,03 ТЦ/ИндМ223*1,02; З/пМех 10: 23011; З/пМех 14: 0; З/пМех 15: 0; З/пМех 16: 0; З/пМех 17: 0 |  |  |  |  | Задвижка чугунная клиновая фланцевая Ду80 Ру16 с невыдвижным шпинделем с ответными фланцами и крепежом
|  | Цена МАТ=ТЦ/ИндМ223*1,02 | [22 empty] | Цена МАТ=ТЦ/ИндМ223*1,02
| 1 | ИНДЕКС К ПОЗИЦИИ: СМР. Прочие объекты, ТЕР, 1 кв 2025 (СМР), Письмо Минстроя России от 01.02.2025г. №61615-ИФ/09 ОЗП=22,53; ЭМ=11,42; ЗПМ=22,53; МАТ=8,56 | [21 empty] | ИНДЕКС К ПОЗИЦИИ: СМР. Прочие объекты, ТЕР, 1 кв 2025 (СМР), Письмо Минстроя России от 01.02.2025г. №61615-ИФ/09 ОЗП=22,53; ЭМ=11,42; ЗПМ=22,53; МАТ=8,56
4 | ТЕРм12-12-003-04 Приказ Администрации ЛО от 20.10.15 №28 | Арматура фланцевая с электрическим приводом на условное давление до 4 МПа, диаметр условного прохода: 65 мм |  | 1 шт. | 1 | 130.31 | 111.17 | 6.9 |  | 2688 | 2505 | 79 |  | 6.095 | 6.1 | 0 | 0 |  |  |  |  | Арматура фланцевая с электрическим приводом на условное давление до 4 МПа, диаметр условного прохода: 65 мм
| Приказ от 30.01.2024 № 55/пр прил.5 табл.1 п.2 | Производство работ осуществляется на территории действующего предприятия с наличием в зоне производства работ одного или нескольких из следующих факторов: - разветвленной сети транспортных и инженерных коммуникаций; - стесненных условий для складирования материалов; - действующего технологического оборудования; - движения технологического транспорта ОЗП=1,15; ЭМ=1,15 к расх.; ЗПМ=1,15; ТЗ=1,15; ТЗМ=1,15 | [20 empty] | Производство работ осуществляется на территории действующего предприятия с наличием в зоне производства работ одного или нескольких из следующих факторов: - разветвленной сети транспортных и инженерных коммуникаций; - стесненных условий для складирования материалов; - действующего технологического оборудования; - движения технологического транспорта ОЗП=1,15; ЭМ=1,15 к расх.; ЗПМ=1,15; ТЗ=1,15; ТЗМ=1,15
| 1 | ИНДЕКС К ПОЗИЦИИ: СМР. Прочие объекты, ТЕР, 1 кв 2025 (СМР), Письмо Минстроя России от 01.02.2025г. №61615-ИФ/09 ОЗП=22,53; ЭМ=11,42; ЗПМ=22,53; МАТ=8,56 | [21 empty] | ИНДЕКС К ПОЗИЦИИ: СМР. Прочие объекты, ТЕР, 1 кв 2025 (СМР), Письмо Минстроя России от 01.02.2025г. №61615-ИФ/09 ОЗП=22,53; ЭМ=11,42; ЗПМ=22,53; МАТ=8,56
|  |  | Накладные расходы 90% ФОТ (от 2 505) | З/пМех 10: 2255
|  |  | Сметная прибыль 46% ФОТ (от 2 505) | З/пМех 10: 1152
5 | ТЕР16-02-007-02 Приказ Администрации ЛО от 20.10.15 №28 | Установка фланцевых соединений на стальных трубопроводах диаметром: 65 мм |  | 1 соединение | 1 | 212.67 | 31.57 | 8.54 |  | 2286 | 711 | 98 |  | 1.679 | 1.68 | 0 | 0 |  |  |  |  | Установка фланцевых соединений на стальных трубопроводах диаметром: 65 мм
| Приказ от 30.01.2024 № 55/пр прил.5 табл.1 п.2 | Производство работ осуществляется на территории действующего предприятия с наличием в зоне производства работ одного или нескольких из следующих факторов: - разветвленной сети транспортных и инженерных коммуникаций; - стесненных условий для складирования материалов; - действующего технологического оборудования; - движения технологического транспорта ОЗП=1,15; ЭМ=1,15 к расх.; ЗПМ=1,15; ТЗ=1,15; ТЗМ=1,15 | [20 empty] | Производство работ осуществляется на территории действующего предприятия с наличием в зоне производства работ одного или нескольких из следующих факторов: - разветвленной сети транспортных и инженерных коммуникаций; - стесненных условий для складирования материалов; - действующего технологического оборудования; - движения технологического транспорта ОЗП=1,15; ЭМ=1,15 к расх.; ЗПМ=1,15; ТЗ=1,15; ТЗМ=1,15
| 1 | ИНДЕКС К ПОЗИЦИИ: СМР. Прочие объекты, ТЕР, 1 кв 2025 (СМР), Письмо Минстроя России от 01.02.2025г. №61615-ИФ/09 ОЗП=22,53; ЭМ=11,42; ЗПМ=22,53; МАТ=8,56 | [21 empty] | ИНДЕКС К ПОЗИЦИИ: СМР. Прочие объекты, ТЕР, 1 кв 2025 (СМР), Письмо Минстроя России от 01.02.2025г. №61615-ИФ/09 ОЗП=22,53; ЭМ=11,42; ЗПМ=22,53; МАТ=8,56
|  |  | Накладные расходы 121% ФОТ (от 711) | З/пМех 10: 860
|  |  | Сметная прибыль 72% ФОТ (от 711) | З/пМех 10: 512
6 О | ТЦ_69.1.02.01_78_7724452117_10.09.2024_02 | Задвижка чугунная клиновая фланцевая Ду65 Ру16 с невыдвижным шпинделем с электроприводом с ответными фланцами и крепежом |  | 4: шт; 5: 1; 6: 13 870,61 ТЦ/ИндО223*ТиЗСРО; З/пМех 10: 86414; З/пМех 14: 0; З/пМех 15: 0; З/пМех 16: 0; З/пМех 17: 0 |  |  |  |  | Задвижка чугунная клиновая фланцевая Ду65 Ру16 с невыдвижным шпинделем с электроприводом с ответными фланцами и крепежом
|  | Цена ПЗ=ТЦ/ИндО223*ТиЗСРО | [22 empty] | Цена ПЗ=ТЦ/ИндО223*ТиЗСРО
| 2 | ИНДЕКС К ПОЗИЦИИ: Оборудование. Транспорт 1 кв 2025 (ОБ), Письмо Минстроя России от 01.02.2025г. №61615-ИФ/09 МАТ=6,23 | [21 empty] | ИНДЕКС К ПОЗИЦИИ: Оборудование. Транспорт 1 кв 2025 (ОБ), Письмо Минстроя России от 01.02.2025г. №61615-ИФ/09 МАТ=6,23
7 | ТЕРм12-12-003-05 Приказ Администрации ЛО от 20.10.15 №28 | Арматура фланцевая с электрическим приводом на условное давление до 4 МПа, диаметр условного прохода: 80 мм |  | 1 шт. | 2 | 297.18 | 121.24 | 162.59 | 24.83 | 9405 | 5463 | 3713 | 1119 | 6.647 | 13.29 | 1.012 | 2.02 |  |  |  |  | Арматура фланцевая с электрическим приводом на условное давление до 4 МПа, диаметр условного прохода: 80 мм
| Приказ от 30.01.2024 № 55/пр прил.5 табл.1 п.2 | Производство работ осуществляется на территории действующего предприятия с наличием в зоне производства работ одного или нескольких из следующих факторов: - разветвленной сети транспортных и инженерных коммуникаций; - стесненных условий для складирования материалов; - действующего технологического оборудования; - движения технологического транспорта ОЗП=1,15; ЭМ=1,15 к расх.; ЗПМ=1,15; ТЗ=1,15; ТЗМ=1,15 | [20 empty] | Производство работ осуществляется на территории действующего предприятия с наличием в зоне производства работ одного или нескольких из следующих факторов: - разветвленной сети транспортных и инженерных коммуникаций; - стесненных условий для складирования материалов; - действующего технологического оборудования; - движения технологического транспорта ОЗП=1,15; ЭМ=1,15 к расх.; ЗПМ=1,15; ТЗ=1,15; ТЗМ=1,15
| 1 | ИНДЕКС К ПОЗИЦИИ: СМР. Прочие объекты, ТЕР, 1 кв 2025 (СМР), Письмо Минстроя России от 01.02.2025г. №61615-ИФ/09 ОЗП=22,53; ЭМ=11,42; ЗПМ=22,53; МАТ=8,56 | [21 empty] | ИНДЕКС К ПОЗИЦИИ: СМР. Прочие объекты, ТЕР, 1 кв 2025 (СМР), Письмо Минстроя России от 01.02.2025г. №61615-ИФ/09 ОЗП=22,53; ЭМ=11,42; ЗПМ=22,53; МАТ=8,56
|  |  | Накладные расходы 90% ФОТ (от 6 582) | З/пМех 10: 5924
|  |  | Сметная прибыль 46% ФОТ (от 6 582) | З/пМех 10: 3028
8 | ТЕР16-02-007-03 Приказ Администрации ЛО от 20.10.15 №28 | Установка фланцевых соединений на стальных трубопроводах диаметром: 80 мм |  | 1 соединение | 2 | 223.11 | 31.57 | 8.54 |  | 4751 | 1422 | 195 |  | 1.679 | 3.36 | 0 | 0 |  |  |  |  | Установка фланцевых соединений на стальных трубопроводах диаметром: 80 мм
| Приказ от 30.01.2024 № 55/пр прил.5 табл.1 п.2 | Производство работ осуществляется на территории действующего предприятия с наличием в зоне производства работ одного или нескольких из следующих факторов: - разветвленной сети транспортных и инженерных коммуникаций; - стесненных условий для складирования материалов; - действующего технологического оборудования; - движения технологического транспорта ОЗП=1,15; ЭМ=1,15 к расх.; ЗПМ=1,15; ТЗ=1,15; ТЗМ=1,15 | [20 empty] | Производство работ осуществляется на территории действующего предприятия с наличием в зоне производства работ одного или нескольких из следующих факторов: - разветвленной сети транспортных и инженерных коммуникаций; - стесненных условий для складирования материалов; - действующего технологического оборудования; - движения технологического транспорта ОЗП=1,15; ЭМ=1,15 к расх.; ЗПМ=1,15; ТЗ=1,15; ТЗМ=1,15
| 1 | ИНДЕКС К ПОЗИЦИИ: СМР. Прочие объекты, ТЕР, 1 кв 2025 (СМР), Письмо Минстроя России от 01.02.2025г. №61615-ИФ/09 ОЗП=22,53; ЭМ=11,42; ЗПМ=22,53; МАТ=8,56 | [21 empty] | ИНДЕКС К ПОЗИЦИИ: СМР. Прочие объекты, ТЕР, 1 кв 2025 (СМР), Письмо Минстроя России от 01.02.2025г. №61615-ИФ/09 ОЗП=22,53; ЭМ=11,42; ЗПМ=22,53; МАТ=8,56
|  |  | Накладные расходы 121% ФОТ (от 1 422) | З/пМех 10: 1721
|  |  | Сметная прибыль 72% ФОТ (от 1 422) | З/пМех 10: 1024
9 О | ТЦ_69.1.02.01_78_7811613145_10.09.2024_02 | Задвижка чугунная клиновая фланцевая Ду80 Ру16 с невыдвижным шпинделем с электроприводом с ответными фланцами и крепежом |  | 4: шт; 5: 2; 6: 13 771,39 ТЦ/ИндО223*ТиЗСРО; З/пМех 10: 171592; З/пМех 14: 0; З/пМех 15: 0; З/пМех 16: 0; З/пМех 17: 0 |  |  |  |  | Задвижка чугунная клиновая фланцевая Ду80 Ру16 с невыдвижным шпинделем с электроприводом с ответными фланцами и крепежом
|  | Цена ПЗ=ТЦ/ИндО223*ТиЗСРО | [22 empty] | Цена ПЗ=ТЦ/ИндО223*ТиЗСРО
| 2 | ИНДЕКС К ПОЗИЦИИ: Оборудование. Транспорт 1 кв 2025 (ОБ), Письмо Минстроя России от 01.02.2025г. №61615-ИФ/09 МАТ=6,23 | [21 empty] | ИНДЕКС К ПОЗИЦИИ: Оборудование. Транспорт 1 кв 2025 (ОБ), Письмо Минстроя России от 01.02.2025г. №61615-ИФ/09 МАТ=6,23
10 | ТЕР16-05-005-02 Приказ Администрации ЛО от 20.10.15 №28 Применительно к: регулятор давления "после себя" д.65 мм | Установка клапанов редукционных пружинных диаметром: 50 мм |  | 1 шт. | 1 | 202.32 | 32.56 | 7.25 | 0.29 | 2207 | 734 | 83 | 6 | 1.8055 | 1.81 | 0.0115 | 0.01 |  |  |  |  | Установка клапанов редукционных пружинных диаметром: 50 мм
|  | 197,13 = 746,02 - 1 x 548,89 | [23 empty] | 197,13 = 746,02 - 1 x 548,89
| Приказ от 30.01.2024 № 55/пр прил.5 табл.1 п.2 | Производство работ осуществляется на территории действующего предприятия с наличием в зоне производства работ одного или нескольких из следующих факторов: - разветвленной сети транспортных и инженерных коммуникаций; - стесненных условий для складирования материалов; - действующего технологического оборудования; - движения технологического транспорта ОЗП=1,15; ЭМ=1,15 к расх.; ЗПМ=1,15; ТЗ=1,15; ТЗМ=1,15 | [20 empty] | Производство работ осуществляется на территории действующего предприятия с наличием в зоне производства работ одного или нескольких из следующих факторов: - разветвленной сети транспортных и инженерных коммуникаций; - стесненных условий для складирования материалов; - действующего технологического оборудования; - движения технологического транспорта ОЗП=1,15; ЭМ=1,15 к расх.; ЗПМ=1,15; ТЗ=1,15; ТЗМ=1,15
| 1 | ИНДЕКС К ПОЗИЦИИ: СМР. Прочие объекты, ТЕР, 1 кв 2025 (СМР), Письмо Минстроя России от 01.02.2025г. №61615-ИФ/09 ОЗП=22,53; ЭМ=11,42; ЗПМ=22,53; МАТ=8,56 | [21 empty] | ИНДЕКС К ПОЗИЦИИ: СМР. Прочие объекты, ТЕР, 1 кв 2025 (СМР), Письмо Минстроя России от 01.02.2025г. №61615-ИФ/09 ОЗП=22,53; ЭМ=11,42; ЗПМ=22,53; МАТ=8,56
|  |  | Накладные расходы 121% ФОТ (от 740) | З/пМех 10: 895
|  |  | Сметная прибыль 72% ФОТ (от 740) | З/пМех 10: 533
11 | ТЦ_18.1.11.01_78_7816657139_10.09.2024_02 ТССЦ-302-0654 4716,95/4716,95=2% | Регулятор давления «после себя» чугунный фланцевый Ду65 Ру16 с ответными фланцами и крепежом |  | 4: шт; 5: 1; 6: 8 239,04 ТЦ/ИндМ223*1,02; З/пМех 10: 70526; З/пМех 14: 0; З/пМех 15: 0; З/пМех 16: 0; З/пМех 17: 0 |  |  |  |  | Регулятор давления «после себя» чугунный фланцевый Ду65 Ру16 с ответными фланцами и крепежом
|  | Цена МАТ=ТЦ/ИндМ223*1,02 | [22 empty] | Цена МАТ=ТЦ/ИндМ223*1,02
| 1 | ИНДЕКС К ПОЗИЦИИ: СМР. Прочие объекты, ТЕР, 1 кв 2025 (СМР), Письмо Минстроя России от 01.02.2025г. №61615-ИФ/09 ОЗП=22,53; ЭМ=11,42; ЗПМ=22,53; МАТ=8,56 | [21 empty] | ИНДЕКС К ПОЗИЦИИ: СМР. Прочие объекты, ТЕР, 1 кв 2025 (СМР), Письмо Минстроя России от 01.02.2025г. №61615-ИФ/09 ОЗП=22,53; ЭМ=11,42; ЗПМ=22,53; МАТ=8,56
12 | ТЕР16-05-005-03 Приказ Администрации ЛО от 20.10.15 №28 | Установка клапанов редукционных пружинных диаметром: 80 мм//регулятор давления "после себя" (применит.) |  | 1 шт. | 2 | 280.54 | 57.64 | 12.08 | 0.56 | 6482 | 2597 | 276 | 25 | 3.197 | 6.39 | 0.023 | 0.05 |  |  |  |  | Установка клапанов редукционных пружинных диаметром: 80 мм//регулятор давления "после себя" (применит.)
|  | 271,45 = 1 181,61 - 1 x 910,16 | [23 empty] | 271,45 = 1 181,61 - 1 x 910,16
| Приказ от 30.01.2024 № 55/пр прил.5 табл.1 п.2 | Производство работ осуществляется на территории действующего предприятия с наличием в зоне производства работ одного или нескольких из следующих факторов: - разветвленной сети транспортных и инженерных коммуникаций; - стесненных условий для складирования материалов; - действующего технологического оборудования; - движения технологического транспорта ОЗП=1,15; ЭМ=1,15 к расх.; ЗПМ=1,15; ТЗ=1,15; ТЗМ=1,15 | [20 empty] | Производство работ осуществляется на территории действующего предприятия с наличием в зоне производства работ одного или нескольких из следующих факторов: - разветвленной сети транспортных и инженерных коммуникаций; - стесненных условий для складирования материалов; - действующего технологического оборудования; - движения технологического транспорта ОЗП=1,15; ЭМ=1,15 к расх.; ЗПМ=1,15; ТЗ=1,15; ТЗМ=1,15
| 1 | ИНДЕКС К ПОЗИЦИИ: СМР. Прочие объекты, ТЕР, 1 кв 2025 (СМР), Письмо Минстроя России от 01.02.2025г. №61615-ИФ/09 ОЗП=22,53; ЭМ=11,42; ЗПМ=22,53; МАТ=8,56 | [21 empty] | ИНДЕКС К ПОЗИЦИИ: СМР. Прочие объекты, ТЕР, 1 кв 2025 (СМР), Письмо Минстроя России от 01.02.2025г. №61615-ИФ/09 ОЗП=22,53; ЭМ=11,42; ЗПМ=22,53; МАТ=8,56
|  |  | Накладные расходы 121% ФОТ (от 2 622) | З/пМех 10: 3173
|  |  | Сметная прибыль 72% ФОТ (от 2 622) | З/пМех 10: 1888
13 | ТЦ_18.1.11.01_78_7816657139_10.09.2024_02 ТССЦ-302-0654 4716,95/4716,95=2% | Регулятор давления «после себя» чугунный фланцевый Ду80 Ру16 с ответными фланцами и крепежом |  | 4: шт; 5: 2; 6: 9 691,09 ТЦ/ИндМ223*1,02; З/пМех 10: 165911; З/пМех 14: 0; З/пМех 15: 0; З/пМех 16: 0; З/пМех 17: 0 |  |  |  |  | Регулятор давления «после себя» чугунный фланцевый Ду80 Ру16 с ответными фланцами и крепежом
|  | Цена МАТ=ТЦ/ИндМ223*1,02 | [22 empty] | Цена МАТ=ТЦ/ИндМ223*1,02
| 1 | ИНДЕКС К ПОЗИЦИИ: СМР. Прочие объекты, ТЕР, 1 кв 2025 (СМР), Письмо Минстроя России от 01.02.2025г. №61615-ИФ/09 ОЗП=22,53; ЭМ=11,42; ЗПМ=22,53; МАТ=8,56 | [21 empty] | ИНДЕКС К ПОЗИЦИИ: СМР. Прочие объекты, ТЕР, 1 кв 2025 (СМР), Письмо Минстроя России от 01.02.2025г. №61615-ИФ/09 ОЗП=22,53; ЭМ=11,42; ЗПМ=22,53; МАТ=8,56
14 | ТЕР18-06-007-06 Приказ Администрации ЛО от 20.10.15 №28 | Установка фильтров диаметром: 80 мм |  | 10 фильтров | 0.2 | 506.18 | 304.58 | 174.78 | 6.21 | 1818 | 1372 | 399 | 28 | 17.296 | 3.46 | 0.253 | 0.05 |  |  |  |  | Установка фильтров диаметром: 80 мм
|  | 443,66 = 5 056,96 - 10 x 461,33 | [23 empty] | 443,66 = 5 056,96 - 10 x 461,33
| Приказ от 30.01.2024 № 55/пр прил.5 табл.1 п.2 | Производство работ осуществляется на территории действующего предприятия с наличием в зоне производства работ одного или нескольких из следующих факторов: - разветвленной сети транспортных и инженерных коммуникаций; - стесненных условий для складирования материалов; - действующего технологического оборудования; - движения технологического транспорта ОЗП=1,15; ЭМ=1,15 к расх.; ЗПМ=1,15; ТЗ=1,15; ТЗМ=1,15 | [20 empty] | Производство работ осуществляется на территории действующего предприятия с наличием в зоне производства работ одного или нескольких из следующих факторов: - разветвленной сети транспортных и инженерных коммуникаций; - стесненных условий для складирования материалов; - действующего технологического оборудования; - движения технологического транспорта ОЗП=1,15; ЭМ=1,15 к расх.; ЗПМ=1,15; ТЗ=1,15; ТЗМ=1,15
| 1 | ИНДЕКС К ПОЗИЦИИ: СМР. Прочие объекты, ТЕР, 1 кв 2025 (СМР), Письмо Минстроя России от 01.02.2025г. №61615-ИФ/09 ОЗП=22,53; ЭМ=11,42; ЗПМ=22,53; МАТ=8,56 | [21 empty] | ИНДЕКС К ПОЗИЦИИ: СМР. Прочие объекты, ТЕР, 1 кв 2025 (СМР), Письмо Минстроя России от 01.02.2025г. №61615-ИФ/09 ОЗП=22,53; ЭМ=11,42; ЗПМ=22,53; МАТ=8,56
|  |  | Накладные расходы 121% ФОТ (от 1 400) | З/пМех 10: 1694
|  |  | Сметная прибыль 72% ФОТ (от 1 400) | З/пМех 10: 1008
15 | ТЦ_18.2.08.05_77_7729445917_10.09.2024_02 ТССЦ-301-1263 697,03/681,92=2% | Фильтр сетчатый магнитный фланцевый Ду80 Ру1,6 |  | 4: шт; 5: 2; 6: 625,68 ТЦ/ИндМ223*1,02; З/пМех 10: 10712; З/пМех 14: 0; З/пМех 15: 0; З/пМех 16: 0; З/пМех 17: 0 |  |  |  |  | Фильтр сетчатый магнитный фланцевый Ду80 Ру1,6
|  | Цена МАТ=ТЦ/ИндМ223*1,02 | [22 empty] | Цена МАТ=ТЦ/ИндМ223*1,02
| 1 | ИНДЕКС К ПОЗИЦИИ: СМР. Прочие объекты, ТЕР, 1 кв 2025 (СМР), Письмо Минстроя России от 01.02.2025г. №61615-ИФ/09 ОЗП=22,53; ЭМ=11,42; ЗПМ=22,53; МАТ=8,56 | [21 empty] | ИНДЕКС К ПОЗИЦИИ: СМР. Прочие объекты, ТЕР, 1 кв 2025 (СМР), Письмо Минстроя России от 01.02.2025г. №61615-ИФ/09 ОЗП=22,53; ЭМ=11,42; ЗПМ=22,53; МАТ=8,56
16 | ТЦ_18.1.09.08_78_7724452117_10.09.2024_02 ТССЦ-302-1950 1399,17/1371,60=2% | Кран шаровой резьбовой Ду50 Ру1,6 |  | 4: шт.; 5: 2; 6: 275,36 ТЦ/ИндМ223*1,02; З/пМех 10: 4714; З/пМех 14: 0; З/пМех 15: 0; З/пМех 16: 0; З/пМех 17: 0 |  |  |  |  | Кран шаровой резьбовой Ду50 Ру1,6
|  | Цена МАТ=ТЦ/ИндМ223*1,02 | [22 empty] | Цена МАТ=ТЦ/ИндМ223*1,02
| 1 | ИНДЕКС К ПОЗИЦИИ: СМР. Прочие объекты, ТЕР, 1 кв 2025 (СМР), Письмо Минстроя России от 01.02.2025г. №61615-ИФ/09 ОЗП=22,53; ЭМ=11,42; ЗПМ=22,53; МАТ=8,56 | [21 empty] | ИНДЕКС К ПОЗИЦИИ: СМР. Прочие объекты, ТЕР, 1 кв 2025 (СМР), Письмо Минстроя России от 01.02.2025г. №61615-ИФ/09 ОЗП=22,53; ЭМ=11,42; ЗПМ=22,53; МАТ=8,56
17 | ТЕР16-07-001-01 Приказ Администрации ЛО от 20.10.15 №28 | Установка кранов пожарных диаметром 50 мм |  | 1 кран | 16 | 27.66 | 21.18 | 4.35 | 0.29 | 8722 | 7636 | 794 | 104 | 1.1615 | 18.58 | 0.0115 | 0.18 |  |  |  |  | Установка кранов пожарных диаметром 50 мм
|  | 24,33 = 638,64 - 3 x 57,69 - 1 x 31,50 - 10 x 37,13 - 1 x 38,44 | [23 empty] | 24,33 = 638,64 - 3 x 57,69 - 1 x 31,50 - 10 x 37,13 - 1 x 38,44
| Приказ от 30.01.2024 № 55/пр прил.5 табл.1 п.2 | Производство работ осуществляется на территории действующего предприятия с наличием в зоне производства работ одного или нескольких из следующих факторов: - разветвленной сети транспортных и инженерных коммуникаций; - стесненных условий для складирования материалов; - действующего технологического оборудования; - движения технологического транспорта ОЗП=1,15; ЭМ=1,15 к расх.; ЗПМ=1,15; ТЗ=1,15; ТЗМ=1,15 | [20 empty] | Производство работ осуществляется на территории действующего предприятия с наличием в зоне производства работ одного или нескольких из следующих факторов: - разветвленной сети транспортных и инженерных коммуникаций; - стесненных условий для складирования материалов; - действующего технологического оборудования; - движения технологического транспорта ОЗП=1,15; ЭМ=1,15 к расх.; ЗПМ=1,15; ТЗ=1,15; ТЗМ=1,15
| 1 | ИНДЕКС К ПОЗИЦИИ: СМР. Прочие объекты, ТЕР, 1 кв 2025 (СМР), Письмо Минстроя России от 01.02.2025г. №61615-ИФ/09 ОЗП=22,53; ЭМ=11,42; ЗПМ=22,53; МАТ=8,56 | [21 empty] | ИНДЕКС К ПОЗИЦИИ: СМР. Прочие объекты, ТЕР, 1 кв 2025 (СМР), Письмо Минстроя России от 01.02.2025г. №61615-ИФ/09 ОЗП=22,53; ЭМ=11,42; ЗПМ=22,53; МАТ=8,56
|  |  | Накладные расходы 121% ФОТ (от 7 740) | З/пМех 10: 9365
|  |  | Сметная прибыль 72% ФОТ (от 7 740) | З/пМех 10: 5573
18 | ТЦ_18.1.06.04_50_7736192449_10.09.2024_02 ТССЦ-302-1133 38,44/37,59=2% | клапан угловой пожарный Ду65 |  | 4: шт.; 5: 16; 6: 346,44 ТЦ/ИндМ223*1,02; З/пМех 10: 47448; З/пМех 14: 0; З/пМех 15: 0; З/пМех 16: 0; З/пМех 17: 0 |  |  |  |  | клапан угловой пожарный Ду65
|  | Цена МАТ=ТЦ/ИндМ223*1,02 | [22 empty] | Цена МАТ=ТЦ/ИндМ223*1,02
| 1 | ИНДЕКС К ПОЗИЦИИ: СМР. Прочие объекты, ТЕР, 1 кв 2025 (СМР), Письмо Минстроя России от 01.02.2025г. №61615-ИФ/09 ОЗП=22,53; ЭМ=11,42; ЗПМ=22,53; МАТ=8,56 | [21 empty] | ИНДЕКС К ПОЗИЦИИ: СМР. Прочие объекты, ТЕР, 1 кв 2025 (СМР), Письмо Минстроя России от 01.02.2025г. №61615-ИФ/09 ОЗП=22,53; ЭМ=11,42; ЗПМ=22,53; МАТ=8,56
19 | ТЦ_18.3.01.01_78_7724452117_10.09.2024_02 ТССЦ-301-6110 28,62/28,05=2% | головка соединительная муфтовая Ду65 |  | 4: шт.; 5: 16; 6: 17,48 ТЦ/ИндМ223*1,02; З/пМех 10: 2394; З/пМех 14: 0; З/пМех 15: 0; З/пМех 16: 0; З/пМех 17: 0 |  |  |  |  | головка соединительная муфтовая Ду65
|  | Цена МАТ=ТЦ/ИндМ223*1,02 | [22 empty] | Цена МАТ=ТЦ/ИндМ223*1,02
| 1 | ИНДЕКС К ПОЗИЦИИ: СМР. Прочие объекты, ТЕР, 1 кв 2025 (СМР), Письмо Минстроя России от 01.02.2025г. №61615-ИФ/09 ОЗП=22,53; ЭМ=11,42; ЗПМ=22,53; МАТ=8,56 | [21 empty] | ИНДЕКС К ПОЗИЦИИ: СМР. Прочие объекты, ТЕР, 1 кв 2025 (СМР), Письмо Минстроя России от 01.02.2025г. №61615-ИФ/09 ОЗП=22,53; ЭМ=11,42; ЗПМ=22,53; МАТ=8,56
20 | ТЦ_18.3.01.04_50_5027296354_10.09.2024_02 ТССЦ-301-1201 31,5/30,82=2% | ствол ручной пожарный Ду65 с диаметром спрыска 19 мм |  | 4: шт.; 5: 16; 6: 25,62 ТЦ/ИндМ223*1,02; З/пМех 10: 3509; З/пМех 14: 0; З/пМех 15: 0; З/пМех 16: 0; З/пМех 17: 0 |  |  |  |  | ствол ручной пожарный Ду65 с диаметром спрыска 19 мм
|  | Цена МАТ=ТЦ/ИндМ223*1,02 | [22 empty] | Цена МАТ=ТЦ/ИндМ223*1,02
| 1 | ИНДЕКС К ПОЗИЦИИ: СМР. Прочие объекты, ТЕР, 1 кв 2025 (СМР), Письмо Минстроя России от 01.02.2025г. №61615-ИФ/09 ОЗП=22,53; ЭМ=11,42; ЗПМ=22,53; МАТ=8,56 | [21 empty] | ИНДЕКС К ПОЗИЦИИ: СМР. Прочие объекты, ТЕР, 1 кв 2025 (СМР), Письмо Минстроя России от 01.02.2025г. №61615-ИФ/09 ОЗП=22,53; ЭМ=11,42; ЗПМ=22,53; МАТ=8,56
21 | ТЦ_18.3.01.02_77_9725005281_11.09.2024_02 ТССЦ-301-1226 37,13/36,39=2% | рукав пожарный напорный латексированный Ду66 мм длиной 20 м, в cборе с головками ГР-65 |  | 4: шт.; 5: 16; 6: 431,95 ТЦ/ИндМ223*1,02; З/пМех 10: 59160; З/пМех 14: 0; З/пМех 15: 0; З/пМех 16: 0; З/пМех 17: 0 |  |  |  |  | рукав пожарный напорный латексированный Ду66 мм длиной 20 м, в cборе с головками ГР-65
|  | Цена МАТ=ТЦ/ИндМ223*1,02 | [22 empty] | Цена МАТ=ТЦ/ИндМ223*1,02
| 1 | ИНДЕКС К ПОЗИЦИИ: СМР. Прочие объекты, ТЕР, 1 кв 2025 (СМР), Письмо Минстроя России от 01.02.2025г. №61615-ИФ/09 ОЗП=22,53; ЭМ=11,42; ЗПМ=22,53; МАТ=8,56 | [21 empty] | ИНДЕКС К ПОЗИЦИИ: СМР. Прочие объекты, ТЕР, 1 кв 2025 (СМР), Письмо Минстроя России от 01.02.2025г. №61615-ИФ/09 ОЗП=22,53; ЭМ=11,42; ЗПМ=22,53; МАТ=8,56
22 | ТЕР09-06-001-03 Приказ Администрации ЛО от 20.10.15 №28 | Монтаж: стеллажей и других конструкций, закрепляемых на фундаментах внутри зданий |  | 1 т конструкций | 0.32 | 2110.7 | 1925.56 | 119.09 | 4.51 | 14499 | 13883 | 435 | 33 | 119.0825 | 38.11 | 0.184 | 0.06 |  |  |  |  | Монтаж: стеллажей и других конструкций, закрепляемых на фундаментах внутри зданий
|  | 1 844,01 = 1 849,70 - 0,00031 x 18 353,45 | [23 empty] | 1 844,01 = 1 849,70 - 0,00031 x 18 353,45
| Приказ от 30.01.2024 № 55/пр прил.5 табл.1 п.2 | Производство работ осуществляется на территории действующего предприятия с наличием в зоне производства работ одного или нескольких из следующих факторов: - разветвленной сети транспортных и инженерных коммуникаций; - стесненных условий для складирования материалов; - действующего технологического оборудования; - движения технологического транспорта ОЗП=1,15; ЭМ=1,15 к расх.; ЗПМ=1,15; ТЗ=1,15; ТЗМ=1,15 | [20 empty] | Производство работ осуществляется на территории действующего предприятия с наличием в зоне производства работ одного или нескольких из следующих факторов: - разветвленной сети транспортных и инженерных коммуникаций; - стесненных условий для складирования материалов; - действующего технологического оборудования; - движения технологического транспорта ОЗП=1,15; ЭМ=1,15 к расх.; ЗПМ=1,15; ТЗ=1,15; ТЗМ=1,15
| 1 | ИНДЕКС К ПОЗИЦИИ: СМР. Прочие объекты, ТЕР, 1 кв 2025 (СМР), Письмо Минстроя России от 01.02.2025г. №61615-ИФ/09 ОЗП=22,53; ЭМ=11,42; ЗПМ=22,53; МАТ=8,56 | [21 empty] | ИНДЕКС К ПОЗИЦИИ: СМР. Прочие объекты, ТЕР, 1 кв 2025 (СМР), Письмо Минстроя России от 01.02.2025г. №61615-ИФ/09 ОЗП=22,53; ЭМ=11,42; ЗПМ=22,53; МАТ=8,56
|  |  | Накладные расходы 93% ФОТ (от 13 916) | З/пМех 10: 12942
|  |  | Сметная прибыль 62% ФОТ (от 13 916) | З/пМех 10: 8628
23 | ТЦ_18.3.02.02_78_7840076199_11.09.2024_02 ТССЦ-302-0627 1174,87/1150,53=2% | шкаф пожарный, размером 540х230х1300(В) |  | 4: шт.; 5: 16; 6: ТЦ/ИндМ223*1,02; З/пМех 14: 0; З/пМех 15: 0; З/пМех 16: 0; З/пМех 17: 0 |  |  |  |  | шкаф пожарный, размером 540х230х1300(В)
|  | Цена МАТ=ТЦ/ИндМ223*1,02 | [22 empty] | Цена МАТ=ТЦ/ИндМ223*1,02
| 1 | ИНДЕКС К ПОЗИЦИИ: СМР. Прочие объекты, ТЕР, 1 кв 2025 (СМР), Письмо Минстроя России от 01.02.2025г. №61615-ИФ/09 ОЗП=22,53; ЭМ=11,42; ЗПМ=22,53; МАТ=8,56 | [21 empty] | ИНДЕКС К ПОЗИЦИИ: СМР. Прочие объекты, ТЕР, 1 кв 2025 (СМР), Письмо Минстроя России от 01.02.2025г. №61615-ИФ/09 ОЗП=22,53; ЭМ=11,42; ЗПМ=22,53; МАТ=8,56
24 О | ТЦ_61.2.03.02_77_7728484053_11.09.2024_02 | огнетушитель порошковый переносной вместимостью баллона 10 л |  | 4: шт.; 5: 32; 6: 88,90 ТЦ/ИндО223*ТиЗСРО; З/пМех 10: 17723; З/пМех 14: 0; З/пМех 15: 0; З/пМех 16: 0; З/пМех 17: 0 |  |  |  |  | огнетушитель порошковый переносной вместимостью баллона 10 л
|  | Цена ПЗ=ТЦ/ИндО223*ТиЗСРО | [22 empty] | Цена ПЗ=ТЦ/ИндО223*ТиЗСРО
| 2 | ИНДЕКС К ПОЗИЦИИ: Оборудование. Транспорт 1 кв 2025 (ОБ), Письмо Минстроя России от 01.02.2025г. №61615-ИФ/09 МАТ=6,23 | [21 empty] | ИНДЕКС К ПОЗИЦИИ: Оборудование. Транспорт 1 кв 2025 (ОБ), Письмо Минстроя России от 01.02.2025г. №61615-ИФ/09 МАТ=6,23
25 | ТЦ_23.1.03.00_2_0277919926_11.09.2024_02 ТССЦ-301-5607 112,00/109,74=2 | Опора хомутовая бескорпусная для гориз. прокл. трубы 76х3,0 |  | 4: шт.; 5: 30; 6: 46,67 ТЦ/ИндМ223*1,02; З/пМех 10: 11985; З/пМех 14: 0; З/пМех 15: 0; З/пМех 16: 0; З/пМех 17: 0 |  |  |  |  | Опора хомутовая бескорпусная для гориз. прокл. трубы 76х3,0
|  | Цена МАТ=ТЦ/ИндМ223*1,02 | [22 empty] | Цена МАТ=ТЦ/ИндМ223*1,02
| 1 | ИНДЕКС К ПОЗИЦИИ: СМР. Прочие объекты, ТЕР, 1 кв 2025 (СМР), Письмо Минстроя России от 01.02.2025г. №61615-ИФ/09 ОЗП=22,53; ЭМ=11,42; ЗПМ=22,53; МАТ=8,56 | [21 empty] | ИНДЕКС К ПОЗИЦИИ: СМР. Прочие объекты, ТЕР, 1 кв 2025 (СМР), Письмо Минстроя России от 01.02.2025г. №61615-ИФ/09 ОЗП=22,53; ЭМ=11,42; ЗПМ=22,53; МАТ=8,56
26 | ТЦ_23.1.03.00_78_7806521643_11.09.2024_02 ТССЦ-301-5607 112,00/109,74=2 | Опора хомутовая бескорпусная для гориз. прокл. трубы 89х4,0 |  | 4: шт.; 5: 17; 6: 52,13 ТЦ/ИндМ223*1,02; З/пМех 10: 7586; З/пМех 14: 0; З/пМех 15: 0; З/пМех 16: 0; З/пМех 17: 0 |  |  |  |  | Опора хомутовая бескорпусная для гориз. прокл. трубы 89х4,0
|  | Цена МАТ=ТЦ/ИндМ223*1,02 | [22 empty] | Цена МАТ=ТЦ/ИндМ223*1,02
| 1 | ИНДЕКС К ПОЗИЦИИ: СМР. Прочие объекты, ТЕР, 1 кв 2025 (СМР), Письмо Минстроя России от 01.02.2025г. №61615-ИФ/09 ОЗП=22,53; ЭМ=11,42; ЗПМ=22,53; МАТ=8,56 | [21 empty] | ИНДЕКС К ПОЗИЦИИ: СМР. Прочие объекты, ТЕР, 1 кв 2025 (СМР), Письмо Минстроя России от 01.02.2025г. №61615-ИФ/09 ОЗП=22,53; ЭМ=11,42; ЗПМ=22,53; МАТ=8,56
27 | ТЦ_23.1.03.03_66_6671330833_11.09.2024_02 | Стойка опорная для крепления трубы д.89 мм |  | 4: шт.; 5: 4; 6: 182,71 ТЦ/ИндМ223*1,02; З/пМех 10: 6256; З/пМех 14: 0; З/пМех 15: 0; З/пМех 16: 0; З/пМех 17: 0 |  |  |  |  | Стойка опорная для крепления трубы д.89 мм
|  | Цена МАТ=ТЦ/ИндМ223*1,02 | [22 empty] | Цена МАТ=ТЦ/ИндМ223*1,02
| 1 | ИНДЕКС К ПОЗИЦИИ: СМР. Прочие объекты, ТЕР, 1 кв 2025 (СМР), Письмо Минстроя России от 01.02.2025г. №61615-ИФ/09 ОЗП=22,53; ЭМ=11,42; ЗПМ=22,53; МАТ=8,56 | [21 empty] | ИНДЕКС К ПОЗИЦИИ: СМР. Прочие объекты, ТЕР, 1 кв 2025 (СМР), Письмо Минстроя России от 01.02.2025г. №61615-ИФ/09 ОЗП=22,53; ЭМ=11,42; ЗПМ=22,53; МАТ=8,56
28 | ТССЦ-301-5811 Приказ Администрации ЛО от 20.10.15 №28 | Хомут металлический с шурупом и резиновым профилем для крепления трубопроводов диаметром: 74-80 мм |  | 4: 10 шт.; 5: 1.2; 6: 98.7; З/пМех 10: 1014; З/пМех 14: 0; З/пМех 15: 0; З/пМех 16: 0; З/пМех 17: 0 |  |  |  |  | Хомут металлический с шурупом и резиновым профилем для крепления трубопроводов диаметром: 74-80 мм
| 1 | ИНДЕКС К ПОЗИЦИИ: СМР. Прочие объекты, ТЕР, 1 кв 2025 (СМР), Письмо Минстроя России от 01.02.2025г. №61615-ИФ/09 ОЗП=22,53; ЭМ=11,42; ЗПМ=22,53; МАТ=8,56 | [21 empty] | ИНДЕКС К ПОЗИЦИИ: СМР. Прочие объекты, ТЕР, 1 кв 2025 (СМР), Письмо Минстроя России от 01.02.2025г. №61615-ИФ/09 ОЗП=22,53; ЭМ=11,42; ЗПМ=22,53; МАТ=8,56
29 | ТССЦ-301-5608 Приказ Администрации ЛО от 20.10.15 №28 | Хомут металлический с шурупом для крепления трубопроводов диаметром: 83-92 мм//88-95мм |  | 4: 10 шт.; 5: 0.5; 6: 115.4; З/пМех 10: 494; З/пМех 14: 0; З/пМех 15: 0; З/пМех 16: 0; З/пМех 17: 0 |  |  |  |  | Хомут металлический с шурупом для крепления трубопроводов диаметром: 83-92 мм//88-95мм
| 1 | ИНДЕКС К ПОЗИЦИИ: СМР. Прочие объекты, ТЕР, 1 кв 2025 (СМР), Письмо Минстроя России от 01.02.2025г. №61615-ИФ/09 ОЗП=22,53; ЭМ=11,42; ЗПМ=22,53; МАТ=8,56 | [21 empty] | ИНДЕКС К ПОЗИЦИИ: СМР. Прочие объекты, ТЕР, 1 кв 2025 (СМР), Письмо Минстроя России от 01.02.2025г. №61615-ИФ/09 ОЗП=22,53; ЭМ=11,42; ЗПМ=22,53; МАТ=8,56
30 | ТЕР22-06-012-01 Приказ Администрации ЛО от 20.10.15 №28 упор бетонный | Устройство постоянных бетонных упоров на трубопроводе диаметром: 100 мм |  | 1 км трубопровода | 0.002 | 560.27 | 109.56 | 312.25 | 37.24 | 14 | 5 | 7 | 2 | 6.693 | 0.01 | 1.518 | 0 |  |  |  |  | Устройство постоянных бетонных упоров на трубопроводе диаметром: 100 мм
|  | 505,25 = 693,07 - 0,34 x 552,42 | [23 empty] | 505,25 = 693,07 - 0,34 x 552,42
| Приказ от 30.01.2024 № 55/пр прил.5 табл.1 п.2 | Производство работ осуществляется на территории действующего предприятия с наличием в зоне производства работ одного или нескольких из следующих факторов: - разветвленной сети транспортных и инженерных коммуникаций; - стесненных условий для складирования материалов; - действующего технологического оборудования; - движения технологического транспорта ОЗП=1,15; ЭМ=1,15 к расх.; ЗПМ=1,15; ТЗ=1,15; ТЗМ=1,15 | [20 empty] | Производство работ осуществляется на территории действующего предприятия с наличием в зоне производства работ одного или нескольких из следующих факторов: - разветвленной сети транспортных и инженерных коммуникаций; - стесненных условий для складирования материалов; - действующего технологического оборудования; - движения технологического транспорта ОЗП=1,15; ЭМ=1,15 к расх.; ЗПМ=1,15; ТЗ=1,15; ТЗМ=1,15
| 1 | ИНДЕКС К ПОЗИЦИИ: СМР. Прочие объекты, ТЕР, 1 кв 2025 (СМР), Письмо Минстроя России от 01.02.2025г. №61615-ИФ/09 ОЗП=22,53; ЭМ=11,42; ЗПМ=22,53; МАТ=8,56 | [21 empty] | ИНДЕКС К ПОЗИЦИИ: СМР. Прочие объекты, ТЕР, 1 кв 2025 (СМР), Письмо Минстроя России от 01.02.2025г. №61615-ИФ/09 ОЗП=22,53; ЭМ=11,42; ЗПМ=22,53; МАТ=8,56
|  |  | Накладные расходы 117% ФОТ (от 7) | З/пМех 10: 8
|  |  | Сметная прибыль 74% ФОТ (от 7) | З/пМех 10: 5
31 | ТССЦ-403-0003 Приказ Администрации ЛО от 20.10.15 №28 | Блоки бетонные для стен подвалов на цементном вяжущем: сплошные М 100, объемом менее 0,3 м3 |  | 4: м3; 5: 0.05; 6: 552.42; З/пМех 10: 236; З/пМех 14: 0; З/пМех 15: 0; З/пМех 16: 0; З/пМех 17: 0 |  |  |  |  | Блоки бетонные для стен подвалов на цементном вяжущем: сплошные М 100, объемом менее 0,3 м3
| 1 | ИНДЕКС К ПОЗИЦИИ: СМР. Прочие объекты, ТЕР, 1 кв 2025 (СМР), Письмо Минстроя России от 01.02.2025г. №61615-ИФ/09 ОЗП=22,53; ЭМ=11,42; ЗПМ=22,53; МАТ=8,56 | [21 empty] | ИНДЕКС К ПОЗИЦИИ: СМР. Прочие объекты, ТЕР, 1 кв 2025 (СМР), Письмо Минстроя России от 01.02.2025г. №61615-ИФ/09 ОЗП=22,53; ЭМ=11,42; ЗПМ=22,53; МАТ=8,56
32 | ТЕР18-07-001-02 Приказ Администрации ЛО от 20.10.15 №28 | Установка манометров: с трехходовым краном |  | 1 компл. | 5 | 5.63 | 4.76 |  |  | 574 | 536 |  |  | 0.253 | 1.27 | 0 | 0 |  |  |  |  | Установка манометров: с трехходовым краном
|  | 5,01 = 204,32 - 1 x 199,31 | [23 empty] | 5,01 = 204,32 - 1 x 199,31
| Приказ от 30.01.2024 № 55/пр прил.5 табл.1 п.2 | Производство работ осуществляется на территории действующего предприятия с наличием в зоне производства работ одного или нескольких из следующих факторов: - разветвленной сети транспортных и инженерных коммуникаций; - стесненных условий для складирования материалов; - действующего технологического оборудования; - движения технологического транспорта ОЗП=1,15; ЭМ=1,15 к расх.; ЗПМ=1,15; ТЗ=1,15; ТЗМ=1,15 | [20 empty] | Производство работ осуществляется на территории действующего предприятия с наличием в зоне производства работ одного или нескольких из следующих факторов: - разветвленной сети транспортных и инженерных коммуникаций; - стесненных условий для складирования материалов; - действующего технологического оборудования; - движения технологического транспорта ОЗП=1,15; ЭМ=1,15 к расх.; ЗПМ=1,15; ТЗ=1,15; ТЗМ=1,15
| 1 | ИНДЕКС К ПОЗИЦИИ: СМР. Прочие объекты, ТЕР, 1 кв 2025 (СМР), Письмо Минстроя России от 01.02.2025г. №61615-ИФ/09 ОЗП=22,53; ЭМ=11,42; ЗПМ=22,53; МАТ=8,56 | [21 empty] | ИНДЕКС К ПОЗИЦИИ: СМР. Прочие объекты, ТЕР, 1 кв 2025 (СМР), Письмо Минстроя России от 01.02.2025г. №61615-ИФ/09 ОЗП=22,53; ЭМ=11,42; ЗПМ=22,53; МАТ=8,56
|  |  | Накладные расходы 121% ФОТ (от 536) | З/пМех 10: 649
|  |  | Сметная прибыль 72% ФОТ (от 536) | З/пМех 10: 386
33 О | ТЦ_63.4.01.02_70_7017486624_11.09.2024_02 ТССЦ-301-1465 199,31/195,27=2% | манометр общетехнический с резьбой М20х1,5 G1/2” и классом точности 1,5 |  | 4: шт.; 5: 5; 6: 215,09 ТЦ/ИндО223*ТиЗСРО; З/пМех 10: 6700; З/пМех 14: 0; З/пМех 15: 0; З/пМех 16: 0; З/пМех 17: 0 |  |  |  |  | манометр общетехнический с резьбой М20х1,5 G1/2” и классом точности 1,5
|  | Цена ПЗ=ТЦ/ИндО223*ТиЗСРО | [22 empty] | Цена ПЗ=ТЦ/ИндО223*ТиЗСРО
| 2 | ИНДЕКС К ПОЗИЦИИ: Оборудование. Транспорт 1 кв 2025 (ОБ), Письмо Минстроя России от 01.02.2025г. №61615-ИФ/09 МАТ=6,23 | [21 empty] | ИНДЕКС К ПОЗИЦИИ: Оборудование. Транспорт 1 кв 2025 (ОБ), Письмо Минстроя России от 01.02.2025г. №61615-ИФ/09 МАТ=6,23
34 | ТЦ_07.2.01.03_61_6163103300_11.09.2024_02 ТССЦ-301-1465 199,31/195,27=2% | Закладная конструкция для манометра |  | 4: шт.; 5: 5; 6: 270,09 ТЦ/ИндМ223*1,02; З/пМех 10: 11560; З/пМех 14: 0; З/пМех 15: 0; З/пМех 16: 0; З/пМех 17: 0 |  |  |  |  | Закладная конструкция для манометра
|  | Цена МАТ=ТЦ/ИндМ223*1,02 | [22 empty] | Цена МАТ=ТЦ/ИндМ223*1,02
| 1 | ИНДЕКС К ПОЗИЦИИ: СМР. Прочие объекты, ТЕР, 1 кв 2025 (СМР), Письмо Минстроя России от 01.02.2025г. №61615-ИФ/09 ОЗП=22,53; ЭМ=11,42; ЗПМ=22,53; МАТ=8,56 | [21 empty] | ИНДЕКС К ПОЗИЦИИ: СМР. Прочие объекты, ТЕР, 1 кв 2025 (СМР), Письмо Минстроя России от 01.02.2025г. №61615-ИФ/09 ОЗП=22,53; ЭМ=11,42; ЗПМ=22,53; МАТ=8,56
35 | ТЕР18-06-003-10 Приказ Администрации ЛО от 20.10.15 №28 | Установка воздухоотводчиков |  | 1 шт. | 14 | 71.29 | 34.42 | 12.55 | 0.56 | 15777 | 10857 | 2006 | 178 | 1.909 | 26.73 | 0.023 | 0.32 |  |  |  |  | Установка воздухоотводчиков
|  | 65,16 = 119,24 - 1 x 54,08 | [23 empty] | 65,16 = 119,24 - 1 x 54,08
| Приказ от 30.01.2024 № 55/пр прил.5 табл.1 п.2 | Производство работ осуществляется на территории действующего предприятия с наличием в зоне производства работ одного или нескольких из следующих факторов: - разветвленной сети транспортных и инженерных коммуникаций; - стесненных условий для складирования материалов; - действующего технологического оборудования; - движения технологического транспорта ОЗП=1,15; ЭМ=1,15 к расх.; ЗПМ=1,15; ТЗ=1,15; ТЗМ=1,15 | [20 empty] | Производство работ осуществляется на территории действующего предприятия с наличием в зоне производства работ одного или нескольких из следующих факторов: - разветвленной сети транспортных и инженерных коммуникаций; - стесненных условий для складирования материалов; - действующего технологического оборудования; - движения технологического транспорта ОЗП=1,15; ЭМ=1,15 к расх.; ЗПМ=1,15; ТЗ=1,15; ТЗМ=1,15
| 1 | ИНДЕКС К ПОЗИЦИИ: СМР. Прочие объекты, ТЕР, 1 кв 2025 (СМР), Письмо Минстроя России от 01.02.2025г. №61615-ИФ/09 ОЗП=22,53; ЭМ=11,42; ЗПМ=22,53; МАТ=8,56 | [21 empty] | ИНДЕКС К ПОЗИЦИИ: СМР. Прочие объекты, ТЕР, 1 кв 2025 (СМР), Письмо Минстроя России от 01.02.2025г. №61615-ИФ/09 ОЗП=22,53; ЭМ=11,42; ЗПМ=22,53; МАТ=8,56
|  |  | Накладные расходы 121% ФОТ (от 11 035) | З/пМех 10: 13352
|  |  | Сметная прибыль 72% ФОТ (от 11 035) | З/пМех 10: 7945
36 | ТЦ_19.1.02.01_78_7816129756_11.09.2024_02 ТССЦ-301-1489 54,08/53,01=2% | Воздухоотводчик автоматический 1” Н хром.362 |  | 4: шт.; 5: 14; 6: 72,19 ТЦ/ИндМ223*1,02; З/пМех 10: 8651; З/пМех 14: 0; З/пМех 15: 0; З/пМех 16: 0; З/пМех 17: 0 |  |  |  |  | Воздухоотводчик автоматический 1” Н хром.362
|  | Цена МАТ=ТЦ/ИндМ223*1,02 | [22 empty] | Цена МАТ=ТЦ/ИндМ223*1,02
| 1 | ИНДЕКС К ПОЗИЦИИ: СМР. Прочие объекты, ТЕР, 1 кв 2025 (СМР), Письмо Минстроя России от 01.02.2025г. №61615-ИФ/09 ОЗП=22,53; ЭМ=11,42; ЗПМ=22,53; МАТ=8,56 | [21 empty] | ИНДЕКС К ПОЗИЦИИ: СМР. Прочие объекты, ТЕР, 1 кв 2025 (СМР), Письмо Минстроя России от 01.02.2025г. №61615-ИФ/09 ОЗП=22,53; ЭМ=11,42; ЗПМ=22,53; МАТ=8,56
37 | ТЕР16-02-002-08 Приказ Администрации ЛО от 20.10.15 №28 | Прокладка трубопроводов водоснабжения из стальных водогазопроводных оцинкованных труб диаметром: 80 мм |  | 100 м трубопровода | 2.5 | 1537.72 | 1222.31 | 197.79 | 7.9 | 77011 | 68847 | 5647 | 445 | 70.2075 | 175.52 | 0.322 | 0.81 |  |  |  |  | Прокладка трубопроводов водоснабжения из стальных водогазопроводных оцинкованных труб диаметром: 80 мм
|  | 1 352,49 = 14 196,49 - 100 x 128,44 | [23 empty] | 1 352,49 = 14 196,49 - 100 x 128,44
| Приказ от 30.01.2024 № 55/пр прил.5 табл.1 п.2 | Производство работ осуществляется на территории действующего предприятия с наличием в зоне производства работ одного или нескольких из следующих факторов: - разветвленной сети транспортных и инженерных коммуникаций; - стесненных условий для складирования материалов; - действующего технологического оборудования; - движения технологического транспорта ОЗП=1,15; ЭМ=1,15 к расх.; ЗПМ=1,15; ТЗ=1,15; ТЗМ=1,15 | [20 empty] | Производство работ осуществляется на территории действующего предприятия с наличием в зоне производства работ одного или нескольких из следующих факторов: - разветвленной сети транспортных и инженерных коммуникаций; - стесненных условий для складирования материалов; - действующего технологического оборудования; - движения технологического транспорта ОЗП=1,15; ЭМ=1,15 к расх.; ЗПМ=1,15; ТЗ=1,15; ТЗМ=1,15
| 1 | ИНДЕКС К ПОЗИЦИИ: СМР. Прочие объекты, ТЕР, 1 кв 2025 (СМР), Письмо Минстроя России от 01.02.2025г. №61615-ИФ/09 ОЗП=22,53; ЭМ=11,42; ЗПМ=22,53; МАТ=8,56 | [21 empty] | ИНДЕКС К ПОЗИЦИИ: СМР. Прочие объекты, ТЕР, 1 кв 2025 (СМР), Письмо Минстроя России от 01.02.2025г. №61615-ИФ/09 ОЗП=22,53; ЭМ=11,42; ЗПМ=22,53; МАТ=8,56
|  |  | Накладные расходы 121% ФОТ (от 69 292) | З/пМех 10: 83843
|  |  | Сметная прибыль 72% ФОТ (от 69 292) | З/пМех 10: 49890
38 | ТЦ_23.3.03.02_66_6686108302_11.09.2024_02 ТССЦ-302-0894 128,44/125,52=2% | Труба бесшовная горячедеформированная 76х3,0 из коррозионно-стойкой высоколегированной стали марки 03Х17Н14М3 (вес 5,4 кг) |  | 4: м; 5: 255; 6: 373,21 ТЦ/ИндМ223*1,02; З/пМех 10: 814643; З/пМех 14: 0; З/пМех 15: 0; З/пМех 16: 0; З/пМех 17: 0 |  |  |  |  | Труба бесшовная горячедеформированная 76х3,0 из коррозионно-стойкой высоколегированной стали марки 03Х17Н14М3 (вес 5,4 кг)
|  | Цена МАТ=ТЦ/ИндМ223*1,02 | [22 empty] | Цена МАТ=ТЦ/ИндМ223*1,02
| 1 | ИНДЕКС К ПОЗИЦИИ: СМР. Прочие объекты, ТЕР, 1 кв 2025 (СМР), Письмо Минстроя России от 01.02.2025г. №61615-ИФ/09 ОЗП=22,53; ЭМ=11,42; ЗПМ=22,53; МАТ=8,56 | [21 empty] | ИНДЕКС К ПОЗИЦИИ: СМР. Прочие объекты, ТЕР, 1 кв 2025 (СМР), Письмо Минстроя России от 01.02.2025г. №61615-ИФ/09 ОЗП=22,53; ЭМ=11,42; ЗПМ=22,53; МАТ=8,56
39 | ТЕР16-02-002-09 Приказ Администрации ЛО от 20.10.15 №28 | Прокладка трубопроводов водоснабжения из стальных водогазопроводных оцинкованных труб диаметром: 90 мм |  | 100 м трубопровода | 1.3 | 1995.65 | 1533.44 | 300.33 | 13.82 | 51173 | 44913 | 4459 | 405 | 88.0785 | 114.5 | 0.5635 | 0.73 |  |  |  |  | Прокладка трубопроводов водоснабжения из стальных водогазопроводных оцинкованных труб диаметром: 90 мм
|  | 1 756,46 = 9 683,46 - 100 x 79,27 | [23 empty] | 1 756,46 = 9 683,46 - 100 x 79,27
| Приказ от 30.01.2024 № 55/пр прил.5 табл.1 п.2 | Производство работ осуществляется на территории действующего предприятия с наличием в зоне производства работ одного или нескольких из следующих факторов: - разветвленной сети транспортных и инженерных коммуникаций; - стесненных условий для складирования материалов; - действующего технологического оборудования; - движения технологического транспорта ОЗП=1,15; ЭМ=1,15 к расх.; ЗПМ=1,15; ТЗ=1,15; ТЗМ=1,15 | [20 empty] | Производство работ осуществляется на территории действующего предприятия с наличием в зоне производства работ одного или нескольких из следующих факторов: - разветвленной сети транспортных и инженерных коммуникаций; - стесненных условий для складирования материалов; - действующего технологического оборудования; - движения технологического транспорта ОЗП=1,15; ЭМ=1,15 к расх.; ЗПМ=1,15; ТЗ=1,15; ТЗМ=1,15
| 1 | ИНДЕКС К ПОЗИЦИИ: СМР. Прочие объекты, ТЕР, 1 кв 2025 (СМР), Письмо Минстроя России от 01.02.2025г. №61615-ИФ/09 ОЗП=22,53; ЭМ=11,42; ЗПМ=22,53; МАТ=8,56 | [21 empty] | ИНДЕКС К ПОЗИЦИИ: СМР. Прочие объекты, ТЕР, 1 кв 2025 (СМР), Письмо Минстроя России от 01.02.2025г. №61615-ИФ/09 ОЗП=22,53; ЭМ=11,42; ЗПМ=22,53; МАТ=8,56
|  |  | Накладные расходы 121% ФОТ (от 45 318) | З/пМех 10: 54835
|  |  | Сметная прибыль 72% ФОТ (от 45 318) | З/пМех 10: 32629
40 | ТЦ_23.3.03.01_66_6686038380_11.09.2024_02 ТССЦ-103-0057 168,09/164,32=2% | Труба бесшовная горячедеформированная 89х4,0 из коррозионно-стойкой высоколегированной стали марки 03Х17Н14М3 (вес 8,4 кг) |  | 4: м; 5: 132.6; 6: 465,43 ТЦ/ИндМ223*1,02; З/пМех 10: 528289; З/пМех 14: 0; З/пМех 15: 0; З/пМех 16: 0; З/пМех 17: 0 |  |  |  |  | Труба бесшовная горячедеформированная 89х4,0 из коррозионно-стойкой высоколегированной стали марки 03Х17Н14М3 (вес 8,4 кг)
|  | Цена МАТ=ТЦ/ИндМ223*1,02 | [22 empty] | Цена МАТ=ТЦ/ИндМ223*1,02
| 1 | ИНДЕКС К ПОЗИЦИИ: СМР. Прочие объекты, ТЕР, 1 кв 2025 (СМР), Письмо Минстроя России от 01.02.2025г. №61615-ИФ/09 ОЗП=22,53; ЭМ=11,42; ЗПМ=22,53; МАТ=8,56 | [21 empty] | ИНДЕКС К ПОЗИЦИИ: СМР. Прочие объекты, ТЕР, 1 кв 2025 (СМР), Письмо Минстроя России от 01.02.2025г. №61615-ИФ/09 ОЗП=22,53; ЭМ=11,42; ЗПМ=22,53; МАТ=8,56
41 | ТЕР16-02-005-02 Приказ Администрации ЛО от 20.10.15 №28 для опорожнения | Прокладка трубопроводов отопления и водоснабжения из стальных электросварных труб диаметром: 50 мм |  | 100 м трубопровода | 0.01 | 8654.33 | 1294.85 | 169.22 | 5.36 | 927 | 292 | 19 | 1 | 69.9545 | 0.7 | 0.2185 | 0 |  |  |  |  | Прокладка трубопроводов отопления и водоснабжения из стальных электросварных труб диаметром: 50 мм
| Приказ от 30.01.2024 № 55/пр прил.5 табл.1 п.2 | Производство работ осуществляется на территории действующего предприятия с наличием в зоне производства работ одного или нескольких из следующих факторов: - разветвленной сети транспортных и инженерных коммуникаций; - стесненных условий для складирования материалов; - действующего технологического оборудования; - движения технологического транспорта ОЗП=1,15; ЭМ=1,15 к расх.; ЗПМ=1,15; ТЗ=1,15; ТЗМ=1,15 | [20 empty] | Производство работ осуществляется на территории действующего предприятия с наличием в зоне производства работ одного или нескольких из следующих факторов: - разветвленной сети транспортных и инженерных коммуникаций; - стесненных условий для складирования материалов; - действующего технологического оборудования; - движения технологического транспорта ОЗП=1,15; ЭМ=1,15 к расх.; ЗПМ=1,15; ТЗ=1,15; ТЗМ=1,15
| 1 | ИНДЕКС К ПОЗИЦИИ: СМР. Прочие объекты, ТЕР, 1 кв 2025 (СМР), Письмо Минстроя России от 01.02.2025г. №61615-ИФ/09 ОЗП=22,53; ЭМ=11,42; ЗПМ=22,53; МАТ=8,56 | [21 empty] | ИНДЕКС К ПОЗИЦИИ: СМР. Прочие объекты, ТЕР, 1 кв 2025 (СМР), Письмо Минстроя России от 01.02.2025г. №61615-ИФ/09 ОЗП=22,53; ЭМ=11,42; ЗПМ=22,53; МАТ=8,56
|  |  | Накладные расходы 121% ФОТ (от 293) | З/пМех 10: 355
|  |  | Сметная прибыль 72% ФОТ (от 293) | З/пМех 10: 211
42 | ТЦ_23.5.02.02_78_7813656271_11.09.2024_02 ТССЦ-103-2489 33,10/32,26=2% | Труба стальная электросварная Ø57х3,0 (вес 4 кг) |  | 4: м; 5: 1.02; 6: 36,75 ТЦ/ИндМ223*1,02; З/пМех 10: 321; З/пМех 14: 0; З/пМех 15: 0; З/пМех 16: 0; З/пМех 17: 0 |  |  |  |  | Труба стальная электросварная Ø57х3,0 (вес 4 кг)
|  | Цена МАТ=ТЦ/ИндМ223*1,02 | [22 empty] | Цена МАТ=ТЦ/ИндМ223*1,02
| 1 | ИНДЕКС К ПОЗИЦИИ: СМР. Прочие объекты, ТЕР, 1 кв 2025 (СМР), Письмо Минстроя России от 01.02.2025г. №61615-ИФ/09 ОЗП=22,53; ЭМ=11,42; ЗПМ=22,53; МАТ=8,56 | [21 empty] | ИНДЕКС К ПОЗИЦИИ: СМР. Прочие объекты, ТЕР, 1 кв 2025 (СМР), Письмо Минстроя России от 01.02.2025г. №61615-ИФ/09 ОЗП=22,53; ЭМ=11,42; ЗПМ=22,53; МАТ=8,56
43 | ТЕР16-02-005-05 Приказ Администрации ЛО от 20.10.15 №28 на вводе | Прокладка трубопроводов отопления и водоснабжения из стальных электросварных труб диаметром: 100 мм |  | 100 м трубопровода | 0.02 | 17347.73 | 1697.6 | 286.48 | 10.44 | 3461 | 765 | 65 | 5 | 91.7125 | 1.83 | 0.4255 | 0.01 |  |  |  |  | Прокладка трубопроводов отопления и водоснабжения из стальных электросварных труб диаметром: 100 мм
| Приказ от 30.01.2024 № 55/пр прил.5 табл.1 п.2 | Производство работ осуществляется на территории действующего предприятия с наличием в зоне производства работ одного или нескольких из следующих факторов: - разветвленной сети транспортных и инженерных коммуникаций; - стесненных условий для складирования материалов; - действующего технологического оборудования; - движения технологического транспорта ОЗП=1,15; ЭМ=1,15 к расх.; ЗПМ=1,15; ТЗ=1,15; ТЗМ=1,15 | [20 empty] | Производство работ осуществляется на территории действующего предприятия с наличием в зоне производства работ одного или нескольких из следующих факторов: - разветвленной сети транспортных и инженерных коммуникаций; - стесненных условий для складирования материалов; - действующего технологического оборудования; - движения технологического транспорта ОЗП=1,15; ЭМ=1,15 к расх.; ЗПМ=1,15; ТЗ=1,15; ТЗМ=1,15
| 1 | ИНДЕКС К ПОЗИЦИИ: СМР. Прочие объекты, ТЕР, 1 кв 2025 (СМР), Письмо Минстроя России от 01.02.2025г. №61615-ИФ/09 ОЗП=22,53; ЭМ=11,42; ЗПМ=22,53; МАТ=8,56 | [21 empty] | ИНДЕКС К ПОЗИЦИИ: СМР. Прочие объекты, ТЕР, 1 кв 2025 (СМР), Письмо Минстроя России от 01.02.2025г. №61615-ИФ/09 ОЗП=22,53; ЭМ=11,42; ЗПМ=22,53; МАТ=8,56
|  |  | Накладные расходы 121% ФОТ (от 770) | З/пМех 10: 932
|  |  | Сметная прибыль 72% ФОТ (от 770) | З/пМех 10: 554
44 | ТЦ_23.5.02.02_78_7813656271_11.09.2024_02 ТССЦ-103-2491 90,05/87,80=2% | Труба стальная электросварная Ø108х4,0 (вес 10,5 кг) |  | 4: м; 5: 2.04; 6: 87,51 ТЦ/ИндМ223*1,02; З/пМех 10: 1528; З/пМех 14: 0; З/пМех 15: 0; З/пМех 16: 0; З/пМех 17: 0 |  |  |  |  | Труба стальная электросварная Ø108х4,0 (вес 10,5 кг)
|  | Цена МАТ=ТЦ/ИндМ223*1,02 | [22 empty] | Цена МАТ=ТЦ/ИндМ223*1,02
| 1 | ИНДЕКС К ПОЗИЦИИ: СМР. Прочие объекты, ТЕР, 1 кв 2025 (СМР), Письмо Минстроя России от 01.02.2025г. №61615-ИФ/09 ОЗП=22,53; ЭМ=11,42; ЗПМ=22,53; МАТ=8,56 | [21 empty] | ИНДЕКС К ПОЗИЦИИ: СМР. Прочие объекты, ТЕР, 1 кв 2025 (СМР), Письмо Минстроя России от 01.02.2025г. №61615-ИФ/09 ОЗП=22,53; ЭМ=11,42; ЗПМ=22,53; МАТ=8,56
45 | ТЕР16-04-002-09 Приказ Администрации ЛО от 20.10.15 №28 на вводе | Прокладка трубопроводов водоснабжения из напорных полиэтиленовых труб наружным диаметром: 110 мм |  | 100 м трубопровода | 0.02 | 4687.51 | 2669.77 | 1966.11 | 407.91 | 1661 | 1203 | 449 | 184 | 148.074 | 2.96 | 16.629 | 0.33 |  |  |  |  | Прокладка трубопроводов водоснабжения из напорных полиэтиленовых труб наружным диаметром: 110 мм
|  | 4 082,83 = 15 169,31 - 99,6 x 111,31 | [23 empty] | 4 082,83 = 15 169,31 - 99,6 x 111,31
| Приказ от 30.01.2024 № 55/пр прил.5 табл.1 п.2 | Производство работ осуществляется на территории действующего предприятия с наличием в зоне производства работ одного или нескольких из следующих факторов: - разветвленной сети транспортных и инженерных коммуникаций; - стесненных условий для складирования материалов; - действующего технологического оборудования; - движения технологического транспорта ОЗП=1,15; ЭМ=1,15 к расх.; ЗПМ=1,15; ТЗ=1,15; ТЗМ=1,15 | [20 empty] | Производство работ осуществляется на территории действующего предприятия с наличием в зоне производства работ одного или нескольких из следующих факторов: - разветвленной сети транспортных и инженерных коммуникаций; - стесненных условий для складирования материалов; - действующего технологического оборудования; - движения технологического транспорта ОЗП=1,15; ЭМ=1,15 к расх.; ЗПМ=1,15; ТЗ=1,15; ТЗМ=1,15
| 1 | ИНДЕКС К ПОЗИЦИИ: СМР. Прочие объекты, ТЕР, 1 кв 2025 (СМР), Письмо Минстроя России от 01.02.2025г. №61615-ИФ/09 ОЗП=22,53; ЭМ=11,42; ЗПМ=22,53; МАТ=8,56 | [21 empty] | ИНДЕКС К ПОЗИЦИИ: СМР. Прочие объекты, ТЕР, 1 кв 2025 (СМР), Письмо Минстроя России от 01.02.2025г. №61615-ИФ/09 ОЗП=22,53; ЭМ=11,42; ЗПМ=22,53; МАТ=8,56
|  |  | Накладные расходы 121% ФОТ (от 1 387) | З/пМех 10: 1678
|  |  | Сметная прибыль 72% ФОТ (от 1 387) | З/пМех 10: 999
46 | ТЦ_24.3.03.13_77_7721838909_11.09.2024_02 ТССЦ-507-3648 161,21/157,88=2% | Труба полиэтиленовая напорная ПЭ100 SDR11 Ø110х10,0 (вес 3,1 кг) |  | 4: м; 5: 2.05; 6: 58,93 ТЦ/ИндМ223*1,02; З/пМех 10: 1034; З/пМех 14: 0; З/пМех 15: 0; З/пМех 16: 0; З/пМех 17: 0 |  |  |  |  | Труба полиэтиленовая напорная ПЭ100 SDR11 Ø110х10,0 (вес 3,1 кг)
|  | Цена МАТ=ТЦ/ИндМ223*1,02 | [22 empty] | Цена МАТ=ТЦ/ИндМ223*1,02
| 1 | ИНДЕКС К ПОЗИЦИИ: СМР. Прочие объекты, ТЕР, 1 кв 2025 (СМР), Письмо Минстроя России от 01.02.2025г. №61615-ИФ/09 ОЗП=22,53; ЭМ=11,42; ЗПМ=22,53; МАТ=8,56 | [21 empty] | ИНДЕКС К ПОЗИЦИИ: СМР. Прочие объекты, ТЕР, 1 кв 2025 (СМР), Письмо Минстроя России от 01.02.2025г. №61615-ИФ/09 ОЗП=22,53; ЭМ=11,42; ЗПМ=22,53; МАТ=8,56
47 | ТЦ_24.3.05.01_50_7736192449_11.09.2024_02 ТССЦ-507-0718 179,27/175,71=2% | Втулка под фланец ПЭ100 SDR11 110 |  | 4: шт.; 5: 2; 6: 38,60 ТЦ/ИндМ223*1,02; З/пМех 10: 661; З/пМех 14: 0; З/пМех 15: 0; З/пМех 16: 0; З/пМех 17: 0 |  |  |  |  | Втулка под фланец ПЭ100 SDR11 110
|  | Цена МАТ=ТЦ/ИндМ223*1,02 | [22 empty] | Цена МАТ=ТЦ/ИндМ223*1,02
| 1 | ИНДЕКС К ПОЗИЦИИ: СМР. Прочие объекты, ТЕР, 1 кв 2025 (СМР), Письмо Минстроя России от 01.02.2025г. №61615-ИФ/09 ОЗП=22,53; ЭМ=11,42; ЗПМ=22,53; МАТ=8,56 | [21 empty] | ИНДЕКС К ПОЗИЦИИ: СМР. Прочие объекты, ТЕР, 1 кв 2025 (СМР), Письмо Минстроя России от 01.02.2025г. №61615-ИФ/09 ОЗП=22,53; ЭМ=11,42; ЗПМ=22,53; МАТ=8,56
48 | ТЦ_23.8.03.09_78_7816657139_11.09.2024_02 ТССЦ-507-1115 113,94/111,49=2% | Фланец стальной для разъёмных соединений ПЭ труб Dу100 Pу1,6 МПа |  | 4: шт.; 5: 2; 6: 60,47 ТЦ/ИндМ223*1,02; З/пМех 10: 1035; З/пМех 14: 0; З/пМех 15: 0; З/пМех 16: 0; З/пМех 17: 0 |  |  |  |  | Фланец стальной для разъёмных соединений ПЭ труб Dу100 Pу1,6 МПа
|  | Цена МАТ=ТЦ/ИндМ223*1,02 | [22 empty] | Цена МАТ=ТЦ/ИндМ223*1,02
| 1 | ИНДЕКС К ПОЗИЦИИ: СМР. Прочие объекты, ТЕР, 1 кв 2025 (СМР), Письмо Минстроя России от 01.02.2025г. №61615-ИФ/09 ОЗП=22,53; ЭМ=11,42; ЗПМ=22,53; МАТ=8,56 | [21 empty] | ИНДЕКС К ПОЗИЦИИ: СМР. Прочие объекты, ТЕР, 1 кв 2025 (СМР), Письмо Минстроя России от 01.02.2025г. №61615-ИФ/09 ОЗП=22,53; ЭМ=11,42; ЗПМ=22,53; МАТ=8,56
49 | ТЕР16-02-007-04 Приказ Администрации ЛО от 20.10.15 №28 на вводе | Установка фланцевых соединений на стальных трубопроводах диаметром: 100 мм |  | 1 соединение | 2 | 293.97 | 31.57 | 8.54 |  | 5964 | 1422 | 195 |  | 1.679 | 3.36 | 0 | 0 |  |  |  |  | Установка фланцевых соединений на стальных трубопроводах диаметром: 100 мм
| Приказ от 30.01.2024 № 55/пр прил.5 табл.1 п.2 | Производство работ осуществляется на территории действующего предприятия с наличием в зоне производства работ одного или нескольких из следующих факторов: - разветвленной сети транспортных и инженерных коммуникаций; - стесненных условий для складирования материалов; - действующего технологического оборудования; - движения технологического транспорта ОЗП=1,15; ЭМ=1,15 к расх.; ЗПМ=1,15; ТЗ=1,15; ТЗМ=1,15 | [20 empty] | Производство работ осуществляется на территории действующего предприятия с наличием в зоне производства работ одного или нескольких из следующих факторов: - разветвленной сети транспортных и инженерных коммуникаций; - стесненных условий для складирования материалов; - действующего технологического оборудования; - движения технологического транспорта ОЗП=1,15; ЭМ=1,15 к расх.; ЗПМ=1,15; ТЗ=1,15; ТЗМ=1,15
| 1 | ИНДЕКС К ПОЗИЦИИ: СМР. Прочие объекты, ТЕР, 1 кв 2025 (СМР), Письмо Минстроя России от 01.02.2025г. №61615-ИФ/09 ОЗП=22,53; ЭМ=11,42; ЗПМ=22,53; МАТ=8,56 | [21 empty] | ИНДЕКС К ПОЗИЦИИ: СМР. Прочие объекты, ТЕР, 1 кв 2025 (СМР), Письмо Минстроя России от 01.02.2025г. №61615-ИФ/09 ОЗП=22,53; ЭМ=11,42; ЗПМ=22,53; МАТ=8,56
|  |  | Накладные расходы 121% ФОТ (от 1 422) | З/пМех 10: 1721
|  |  | Сметная прибыль 72% ФОТ (от 1 422) | З/пМех 10: 1024
50 | ТЦ_23.8.03.09_78_7816657139_11.09.2024_02 ТССЦ-507-1003 113,94/111,49=2% | Фланец стальной плоский приварной Ду100 Ру1,6 МПа |  | 4: шт.; 5: 2; 6: 117,57 ТЦ/ИндМ223*1,02; З/пМех 10: 2013; З/пМех 14: 0; З/пМех 15: 0; З/пМех 16: 0; З/пМех 17: 0 |  |  |  |  | Фланец стальной плоский приварной Ду100 Ру1,6 МПа
|  | Цена МАТ=ТЦ/ИндМ223*1,02 | [22 empty] | Цена МАТ=ТЦ/ИндМ223*1,02
| 1 | ИНДЕКС К ПОЗИЦИИ: СМР. Прочие объекты, ТЕР, 1 кв 2025 (СМР), Письмо Минстроя России от 01.02.2025г. №61615-ИФ/09 ОЗП=22,53; ЭМ=11,42; ЗПМ=22,53; МАТ=8,56 | [21 empty] | ИНДЕКС К ПОЗИЦИИ: СМР. Прочие объекты, ТЕР, 1 кв 2025 (СМР), Письмо Минстроя России от 01.02.2025г. №61615-ИФ/09 ОЗП=22,53; ЭМ=11,42; ЗПМ=22,53; МАТ=8,56
51 | ТЕР13-03-002-04 Приказ Администрации ЛО от 20.10.15 №28 | Огрунтовка металлических поверхностей за один раз: грунтовкой ГФ-021 |  | 100 м2 окрашиваемой поверхности | 0.033333 | 169.18 | 123.29 | 11.41 | 0.21 | 107 | 93 | 4 |  | 6.1065 | 0.2 | 0.0115 | 0 |  |  |  |  | Огрунтовка металлических поверхностей за один раз: грунтовкой ГФ-021
|  | 151,61 = 371,85 - 0,012 x 18 353,45 | [23 empty] | 151,61 = 371,85 - 0,012 x 18 353,45
| Приказ от 30.01.2024 № 55/пр прил.5 табл.1 п.2 | Производство работ осуществляется на территории действующего предприятия с наличием в зоне производства работ одного или нескольких из следующих факторов: - разветвленной сети транспортных и инженерных коммуникаций; - стесненных условий для складирования материалов; - действующего технологического оборудования; - движения технологического транспорта ОЗП=1,15; ЭМ=1,15 к расх.; ЗПМ=1,15; ТЗ=1,15; ТЗМ=1,15 | [20 empty] | Производство работ осуществляется на территории действующего предприятия с наличием в зоне производства работ одного или нескольких из следующих факторов: - разветвленной сети транспортных и инженерных коммуникаций; - стесненных условий для складирования материалов; - действующего технологического оборудования; - движения технологического транспорта ОЗП=1,15; ЭМ=1,15 к расх.; ЗПМ=1,15; ТЗ=1,15; ТЗМ=1,15
| 1 | ИНДЕКС К ПОЗИЦИИ: СМР. Прочие объекты, ТЕР, 1 кв 2025 (СМР), Письмо Минстроя России от 01.02.2025г. №61615-ИФ/09 ОЗП=22,53; ЭМ=11,42; ЗПМ=22,53; МАТ=8,56 | [21 empty] | ИНДЕКС К ПОЗИЦИИ: СМР. Прочие объекты, ТЕР, 1 кв 2025 (СМР), Письмо Минстроя России от 01.02.2025г. №61615-ИФ/09 ОЗП=22,53; ЭМ=11,42; ЗПМ=22,53; МАТ=8,56
|  |  | Накладные расходы 94% ФОТ (от 93) | З/пМех 10: 87
|  |  | Сметная прибыль 51% ФОТ (от 93) | З/пМех 10: 47
52 | ТЦ_14.4.01.01_50_7736192449_11.09.2024_02 ТССЦ-113-0021 18353,45/17895,65=2% | Грунт ГФ-021 |  | 4: кг; 5: 0.4; 6: 17,81 ТЦ/ИндМ223*1,02; З/пМех 10: 61; З/пМех 14: 0; З/пМех 15: 0; З/пМех 16: 0; З/пМех 17: 0 |  |  |  |  | Грунт ГФ-021
|  | Цена МАТ=ТЦ/ИндМ223*1,02 | [22 empty] | Цена МАТ=ТЦ/ИндМ223*1,02
| 1 | ИНДЕКС К ПОЗИЦИИ: СМР. Прочие объекты, ТЕР, 1 кв 2025 (СМР), Письмо Минстроя России от 01.02.2025г. №61615-ИФ/09 ОЗП=22,53; ЭМ=11,42; ЗПМ=22,53; МАТ=8,56 | [21 empty] | ИНДЕКС К ПОЗИЦИИ: СМР. Прочие объекты, ТЕР, 1 кв 2025 (СМР), Письмо Минстроя России от 01.02.2025г. №61615-ИФ/09 ОЗП=22,53; ЭМ=11,42; ЗПМ=22,53; МАТ=8,56
53 | ТЕР13-03-004-26 Приказ Администрации ЛО от 20.10.15 №28 | Окраска металлических огрунтованных поверхностей: эмалью ПФ-115 (за 2 раза) К=2 |  | 100 м2 окрашиваемой поверхности | 0.033333 | 188.47 | 151.52 | 15.41 | 0.41 | 126 | 114 | 6 |  | 8.809 | 0.29 | 0.023 | 0 |  |  |  |  | Окраска металлических огрунтованных поверхностей: эмалью ПФ-115 (за 2 раза) К=2
|  | 83,35 = 560,19 - 0,019 x 25 096,77 | [23 empty] | 83,35 = 560,19 - 0,019 x 25 096,77
|  | За два раза ПЗ=2 (ОЗП=2; ЭМ=2 к расх.; ЗПМ=2; МАТ=2 к расх.; ТЗ=2; ТЗМ=2) | [20 empty] | За два раза ПЗ=2 (ОЗП=2; ЭМ=2 к расх.; ЗПМ=2; МАТ=2 к расх.; ТЗ=2; ТЗМ=2)
| Приказ от 30.01.2024 № 55/пр прил.5 табл.1 п.2 | Производство работ осуществляется на территории действующего предприятия с наличием в зоне производства работ одного или нескольких из следующих факторов: - разветвленной сети транспортных и инженерных коммуникаций; - стесненных условий для складирования материалов; - действующего технологического оборудования; - движения технологического транспорта ОЗП=1,15; ЭМ=1,15 к расх.; ЗПМ=1,15; ТЗ=1,15; ТЗМ=1,15 | [20 empty] | Производство работ осуществляется на территории действующего предприятия с наличием в зоне производства работ одного или нескольких из следующих факторов: - разветвленной сети транспортных и инженерных коммуникаций; - стесненных условий для складирования материалов; - действующего технологического оборудования; - движения технологического транспорта ОЗП=1,15; ЭМ=1,15 к расх.; ЗПМ=1,15; ТЗ=1,15; ТЗМ=1,15
| 1 | ИНДЕКС К ПОЗИЦИИ: СМР. Прочие объекты, ТЕР, 1 кв 2025 (СМР), Письмо Минстроя России от 01.02.2025г. №61615-ИФ/09 ОЗП=22,53; ЭМ=11,42; ЗПМ=22,53; МАТ=8,56 | [21 empty] | ИНДЕКС К ПОЗИЦИИ: СМР. Прочие объекты, ТЕР, 1 кв 2025 (СМР), Письмо Минстроя России от 01.02.2025г. №61615-ИФ/09 ОЗП=22,53; ЭМ=11,42; ЗПМ=22,53; МАТ=8,56
|  |  | Накладные расходы 94% ФОТ (от 114) | З/пМех 10: 107
|  |  | Сметная прибыль 51% ФОТ (от 114) | З/пМех 10: 58
54 | ТЦ_14.4.04.08_50_7725411402_11.09.2024_02 ТССЦ-113-0246 25096,77/24506,75=2% | Эмаль ПФ-115 |  | 4: кг; 5: 0.9; 6: 9,09 ТЦ/ИндМ223*1,02; З/пМех 10: 70; З/пМех 14: 0; З/пМех 15: 0; З/пМех 16: 0; З/пМех 17: 0 |  |  |  |  | Эмаль ПФ-115
|  | Цена МАТ=ТЦ/ИндМ223*1,02 | [22 empty] | Цена МАТ=ТЦ/ИндМ223*1,02
| 1 | ИНДЕКС К ПОЗИЦИИ: СМР. Прочие объекты, ТЕР, 1 кв 2025 (СМР), Письмо Минстроя России от 01.02.2025г. №61615-ИФ/09 ОЗП=22,53; ЭМ=11,42; ЗПМ=22,53; МАТ=8,56 | [21 empty] | ИНДЕКС К ПОЗИЦИИ: СМР. Прочие объекты, ТЕР, 1 кв 2025 (СМР), Письмо Минстроя России от 01.02.2025г. №61615-ИФ/09 ОЗП=22,53; ЭМ=11,42; ЗПМ=22,53; МАТ=8,56
55 | ТЕР16-07-005-02 Приказ Администрации ЛО от 20.10.15 №28 | Гидравлическое испытание трубопроводов систем отопления, водопровода и горячего водоснабжения диаметром: до 100 мм |  | 100 м трубопровода | 3.8 | 188.52 | 127.16 | 51.3 |  | 13440 | 10886 | 2226 |  | 5.7615 | 21.89 | 0 | 0 |  |  |  |  | Гидравлическое испытание трубопроводов систем отопления, водопровода и горячего водоснабжения диаметром: до 100 мм
| Приказ от 30.01.2024 № 55/пр прил.5 табл.1 п.2 | Производство работ осуществляется на территории действующего предприятия с наличием в зоне производства работ одного или нескольких из следующих факторов: - разветвленной сети транспортных и инженерных коммуникаций; - стесненных условий для складирования материалов; - действующего технологического оборудования; - движения технологического транспорта ОЗП=1,15; ЭМ=1,15 к расх.; ЗПМ=1,15; ТЗ=1,15; ТЗМ=1,15 | [20 empty] | Производство работ осуществляется на территории действующего предприятия с наличием в зоне производства работ одного или нескольких из следующих факторов: - разветвленной сети транспортных и инженерных коммуникаций; - стесненных условий для складирования материалов; - действующего технологического оборудования; - движения технологического транспорта ОЗП=1,15; ЭМ=1,15 к расх.; ЗПМ=1,15; ТЗ=1,15; ТЗМ=1,15
| 1 | ИНДЕКС К ПОЗИЦИИ: СМР. Прочие объекты, ТЕР, 1 кв 2025 (СМР), Письмо Минстроя России от 01.02.2025г. №61615-ИФ/09 ОЗП=22,53; ЭМ=11,42; ЗПМ=22,53; МАТ=8,56 | [21 empty] | ИНДЕКС К ПОЗИЦИИ: СМР. Прочие объекты, ТЕР, 1 кв 2025 (СМР), Письмо Минстроя России от 01.02.2025г. №61615-ИФ/09 ОЗП=22,53; ЭМ=11,42; ЗПМ=22,53; МАТ=8,56
|  |  | Накладные расходы 121% ФОТ (от 10 886) | З/пМех 10: 13172
|  |  | Сметная прибыль 72% ФОТ (от 10 886) | З/пМех 10: 7838
Итого прямые затраты по разделу в текущих ценах |  |  |  | З/пМех 10: 2517639; Осн.З/п 11: 216456; Эк.Маш 12: 25177; З/пМех 13: 2929; З/пМех 15: 545.78; З/пМех 17: 5.28 | [9 empty] | Итого прямые затраты по разделу в текущих ценах
Накладные расходы |  |  |  | З/пМех 10: 258686 | [9 empty] | Накладные расходы
Сметная прибыль |  |  |  | З/пМех 10: 154160 | [9 empty] | Сметная прибыль
Итого по разделу 1 Водопровод производственно-противопожарный В2 |  |  |  | З/пМех 10: 2930485; З/пМех 15: 545.78; З/пМех 17: 5.28 | [9 empty] | Итого по разделу 1 Водопровод производственно-противопожарный В2
Раздел 2. Канализация производственная самотечная "К3" | [20 empty] | Раздел 2. Канализация производственная самотечная "К3"
56 | ТЕР17-01-001-23 Приказ Администрации ЛО от 20.10.15 №28 | Установка трапов диаметром: 100 мм |  | 10 компл. | 0.1 | 248.29 | 183.95 | 31 | 2.82 | 478 | 414 | 35 | 6 | 10.0855 | 1.01 | 0.115 | 0.01 |  |  |  |  | Установка трапов диаметром: 100 мм
|  | 220,25 = 2 050,45 - 10 x 183,02 | [23 empty] | 220,25 = 2 050,45 - 10 x 183,02
| Приказ от 30.01.2024 № 55/пр прил.5 табл.1 п.2 | Производство работ осуществляется на территории действующего предприятия с наличием в зоне производства работ одного или нескольких из следующих факторов: - разветвленной сети транспортных и инженерных коммуникаций; - стесненных условий для складирования материалов; - действующего технологического оборудования; - движения технологического транспорта ОЗП=1,15; ЭМ=1,15 к расх.; ЗПМ=1,15; ТЗ=1,15; ТЗМ=1,15 | [20 empty] | Производство работ осуществляется на территории действующего предприятия с наличием в зоне производства работ одного или нескольких из следующих факторов: - разветвленной сети транспортных и инженерных коммуникаций; - стесненных условий для складирования материалов; - действующего технологического оборудования; - движения технологического транспорта ОЗП=1,15; ЭМ=1,15 к расх.; ЗПМ=1,15; ТЗ=1,15; ТЗМ=1,15
| 1 | ИНДЕКС К ПОЗИЦИИ: СМР. Прочие объекты, ТЕР, 1 кв 2025 (СМР), Письмо Минстроя России от 01.02.2025г. №61615-ИФ/09 ОЗП=22,53; ЭМ=11,42; ЗПМ=22,53; МАТ=8,56 | [21 empty] | ИНДЕКС К ПОЗИЦИИ: СМР. Прочие объекты, ТЕР, 1 кв 2025 (СМР), Письмо Минстроя России от 01.02.2025г. №61615-ИФ/09 ОЗП=22,53; ЭМ=11,42; ЗПМ=22,53; МАТ=8,56
|  |  | Накладные расходы 121% ФОТ (от 420) | З/пМех 10: 508
|  |  | Сметная прибыль 72% ФОТ (от 420) | З/пМех 10: 302
57 | ТЦ_18.2.06.10_50_7736192449_11.09.2024_02 Аналог ТССЦ-301-1643 110,08/107,68=2% | Трап чугунный Ду100 мм( вес 10,7 кг) |  | 4: шт.; 5: 1; 6: 354,62 ТЦ/ИндМ223*1,02; З/пМех 10: 3036; З/пМех 14: 0; З/пМех 15: 0; З/пМех 16: 0; З/пМех 17: 0 |  |  |  |  | Трап чугунный Ду100 мм( вес 10,7 кг)
|  | Цена МАТ=ТЦ/ИндМ223*1,02 | [22 empty] | Цена МАТ=ТЦ/ИндМ223*1,02
| 1 | ИНДЕКС К ПОЗИЦИИ: СМР. Прочие объекты, ТЕР, 1 кв 2025 (СМР), Письмо Минстроя России от 01.02.2025г. №61615-ИФ/09 ОЗП=22,53; ЭМ=11,42; ЗПМ=22,53; МАТ=8,56 | [21 empty] | ИНДЕКС К ПОЗИЦИИ: СМР. Прочие объекты, ТЕР, 1 кв 2025 (СМР), Письмо Минстроя России от 01.02.2025г. №61615-ИФ/09 ОЗП=22,53; ЭМ=11,42; ЗПМ=22,53; МАТ=8,56
58 | ТЕР16-04-004-02 Приказ Администрации ЛО от 20.10.15 №28 | Прокладка внутренних трубопроводов канализации из полипропиленовых труб диаметром: 110 мм |  | 100 м трубопровода | 0.06 | 1278.25 | 1144.77 | 58.29 | 7.16 | 1626 | 1548 | 40 | 10 | 64.2045 | 3.85 | 0.322 | 0.02 |  |  |  |  | Прокладка внутренних трубопроводов канализации из полипропиленовых труб диаметром: 110 мм
|  | 1 121,33 = 5 221,11 - 99,8 x 41,08 | [23 empty] | 1 121,33 = 5 221,11 - 99,8 x 41,08
| Приказ от 30.01.2024 № 55/пр прил.5 табл.1 п.2 | Производство работ осуществляется на территории действующего предприятия с наличием в зоне производства работ одного или нескольких из следующих факторов: - разветвленной сети транспортных и инженерных коммуникаций; - стесненных условий для складирования материалов; - действующего технологического оборудования; - движения технологического транспорта ОЗП=1,15; ЭМ=1,15 к расх.; ЗПМ=1,15; ТЗ=1,15; ТЗМ=1,15 | [20 empty] | Производство работ осуществляется на территории действующего предприятия с наличием в зоне производства работ одного или нескольких из следующих факторов: - разветвленной сети транспортных и инженерных коммуникаций; - стесненных условий для складирования материалов; - действующего технологического оборудования; - движения технологического транспорта ОЗП=1,15; ЭМ=1,15 к расх.; ЗПМ=1,15; ТЗ=1,15; ТЗМ=1,15
| 1 | ИНДЕКС К ПОЗИЦИИ: СМР. Прочие объекты, ТЕР, 1 кв 2025 (СМР), Письмо Минстроя России от 01.02.2025г. №61615-ИФ/09 ОЗП=22,53; ЭМ=11,42; ЗПМ=22,53; МАТ=8,56 | [21 empty] | ИНДЕКС К ПОЗИЦИИ: СМР. Прочие объекты, ТЕР, 1 кв 2025 (СМР), Письмо Минстроя России от 01.02.2025г. №61615-ИФ/09 ОЗП=22,53; ЭМ=11,42; ЗПМ=22,53; МАТ=8,56
|  |  | Накладные расходы 121% ФОТ (от 1 558) | З/пМех 10: 1885
|  |  | Сметная прибыль 72% ФОТ (от 1 558) | З/пМех 10: 1122
59 | ТЦ_24.3.02.02_78_7724452117_11.09.2024_02 Аналог ТССЦ-507-3688 143,73/140,76=2% | Труба ППР раструбная DN110 мм S16 ( вес 1,138 кг) |  | 4: м; 5: 6.15; 6: 22,99 ТЦ/ИндМ223*1,02; З/пМех 10: 1210; З/пМех 14: 0; З/пМех 15: 0; З/пМех 16: 0; З/пМех 17: 0 |  |  |  |  | Труба ППР раструбная DN110 мм S16 ( вес 1,138 кг)
|  | Цена МАТ=ТЦ/ИндМ223*1,02 | [22 empty] | Цена МАТ=ТЦ/ИндМ223*1,02
| 1 | ИНДЕКС К ПОЗИЦИИ: СМР. Прочие объекты, ТЕР, 1 кв 2025 (СМР), Письмо Минстроя России от 01.02.2025г. №61615-ИФ/09 ОЗП=22,53; ЭМ=11,42; ЗПМ=22,53; МАТ=8,56 | [21 empty] | ИНДЕКС К ПОЗИЦИИ: СМР. Прочие объекты, ТЕР, 1 кв 2025 (СМР), Письмо Минстроя России от 01.02.2025г. №61615-ИФ/09 ОЗП=22,53; ЭМ=11,42; ЗПМ=22,53; МАТ=8,56
Итого прямые затраты по разделу в текущих ценах |  |  |  | З/пМех 10: 6350; Осн.З/п 11: 1962; Эк.Маш 12: 75; З/пМех 13: 16; З/пМех 15: 4.86; З/пМех 17: 0.03 | [9 empty] | Итого прямые затраты по разделу в текущих ценах
Накладные расходы |  |  |  | З/пМех 10: 2393 | [9 empty] | Накладные расходы
Сметная прибыль |  |  |  | З/пМех 10: 1424 | [9 empty] | Сметная прибыль
Итого по разделу 2 Канализация производственная самотечная "К3" |  |  |  | З/пМех 10: 10167; З/пМех 15: 4.86; З/пМех 17: 0.03 | [9 empty] | Итого по разделу 2 Канализация производственная самотечная "К3"
Итого прямые затраты по смете в текущих ценах |  |  |  | З/пМех 10: 2523989; Осн.З/п 11: 218418; Эк.Маш 12: 25252; З/пМех 13: 2945; З/пМех 15: 550.64; З/пМех 17: 5.31 | [10 empty] | Итого прямые затраты по смете в текущих ценах
Накладные расходы |  |  |  | З/пМех 10: 261080 | [10 empty] | Накладные расходы
Сметная прибыль |  |  |  | З/пМех 10: 155584 | [10 empty] | Сметная прибыль
Итоги по смете: | [27 empty] | Итоги по смете:
Итого Строительные работы |  |  |  | З/пМех 10: 2633773; З/пМех 15: 531.25; З/пМех 17: 3.29 | [11 empty] | Итого Строительные работы
Итого Монтажные работы |  |  |  | З/пМех 10: 24451; З/пМех 15: 19.39; З/пМех 17: 2.02 | [11 empty] | Итого Монтажные работы
Итого Оборудование |  |  |  | З/пМех 10: 282429 | [11 empty] | Итого Оборудование
Итого |  |  |  | З/пМех 10: 2940653; З/пМех 15: 550.64; З/пМех 17: 5.31 | [11 empty] | Итого
В том числе: | [28 empty] | В том числе:
Основная заработная плата |  |  |  | З/пМех 10: 218418 | [11 empty] | Основная заработная плата
Материалы |  |  |  | З/пМех 10: 1997890 | [11 empty] | Материалы
Машины и механизмы |  |  |  | З/пМех 10: 25252 | [11 empty] | Машины и механизмы
в том числе заработная плата машинистов |  |  |  | З/пМех 10: 2945 | [11 empty] | в том числе заработная плата машинистов
Оборудование |  |  |  | З/пМех 10: 282429 | [11 empty] | Оборудование
Накладные расходы |  |  |  | З/пМех 10: 261080 | [11 empty] | Накладные расходы
Сметная прибыль |  |  |  | З/пМех 10: 155584 | [11 empty] | Сметная прибыль
Итого СМР для расчета лимитированных затрат |  |  |  | З/пМех 10: 2658224 | [11 empty] | Итого СМР для расчета лимитированных затрат
Временные здания и сооружения 5,2% |  |  |  | З/пМех 10: 138228 | [11 empty] | Временные здания и сооружения 5,2%
Итого |  |  |  | З/пМех 10: 2796452 | [12 empty] | Итого
Зимнее удорожание 2,1% |  |  |  | З/пМех 10: 58725 | [11 empty] | Зимнее удорожание 2,1%
Затраты на вахтовый метод работ 3,5% |  |  |  | З/пМех 10: 97876 | [11 empty] | Затраты на вахтовый метод работ 3,5%
Перевозка работников свыше 3-х километров 2,5% |  |  |  | З/пМех 10: 69911 | [11 empty] | Перевозка работников свыше 3-х километров 2,5%
Перебазировка машин и механизмов 2% |  |  |  | З/пМех 10: 55929 | [11 empty] | Перебазировка машин и механизмов 2%
Итого |  |  |  | З/пМех 10: 3078893 | [12 empty] | Итого
Итого с оборудованием (282 429) |  |  |  | З/пМех 10: 3361322 | [11 empty] | Итого с оборудованием (282 429)
Непредвиденные затраты 3% |  |  |  | З/пМех 10: 100840 | [11 empty] | Непредвиденные затраты 3%
Итого с непредвиденными |  |  |  | З/пМех 10: 3462162 | [12 empty] | Итого с непредвиденными
НДС 20% |  |  |  | З/пМех 10: 692432.4 | [11 empty] | НДС 20%
ВСЕГО по смете |  |  |  | З/пМех 10: 4154594.4; З/пМех 15: 550.64; З/пМех 17: 5.31 | [13 empty] | ВСЕГО по смете