## 1632-2021-2.1.5-ВК КГ №5 - Полн
Терминал по перевалке минеральных удобрений в морском торговом порту Усть-Луга. Береговые объекты терминала | [17 empty] | Терминал по перевалке минеральных удобрений в морском торговом порту Усть-Луга. Береговые объекты терминала
(наименование стройки)
ЛОКАЛЬНАЯ СМЕТА № 1632-2021-2.1.5-ВК_07.04.044-П-00-00
(локальная смета)
на Внутренние системы водоснабжения и канализации, 07.04.044 Конвейерная галерея №5 (код SAP 01.02.012) код ГП 2.1.5 | [18 empty] | на Внутренние системы водоснабжения и канализации, 07.04.044 Конвейерная галерея №5 (код SAP 01.02.012) код ГП 2.1.5
(наименование работ и затрат, наименование объекта)
| Основание: | 1632-2021-2.1.5-ВК_0_0_RU_IFС | [17 empty] | 1632-2021-2.1.5-ВК_0_0_RU_IFС
| Сметная стоимость |  | 1202430 | руб.
| строительных работ |  | 831434 | руб.
| оборудования |  | 9830 | руб.
| Средства на оплату труда |  | 74966 | руб.
| Сметная трудоемкость |  | 186.99 | чел.час
| Трудозатраты механизаторов |  | 0.82 | чел.час
| Составлен(а) в текущих (прогнозных) ценах по состоянию на |  |  | 1 квартал 2025г. | [16 empty] | 01.01.2000 г.
№ п/п | Обоснование | Наименование работ и затрат |  | Единица измерения | Кол-во | Стоимость единицы, руб. |  |  |  | Общая стоимость, руб. |  |  |  | Т/з осн. раб.на ед. | Т/з осн. раб. Всего | Т/з мех. на ед. | Т/з мех. Всего
[6 empty] | Всего | В том числе |  |  | Всего | В том числе
[7 empty] | Осн.З/п | Эк.Маш | З/пМех |  | Осн.З/п | Эк.Маш | З/пМех
1 | 2 | 3 |  | 4 | 5 | 6 | 7 | 8 | 9 | 10 | 11 | 12 | 13 | 14 | 15 | 16 | 17
Раздел 1. Водопровод производственно-противопожарный В2 | [21 empty] | Раздел 1. Водопровод производственно-противопожарный В2
1 | ТЕР16-05-001-03 Приказ Администрации ЛО от 20.10.15 №28 | Установка вентилей, задвижек, затворов, клапанов обратных, кранов проходных на трубопроводах из стальных труб диаметром: до 100 мм |  | 1 шт. | 7 | 335.57 | 57.56 | 11.36 | 0.56 | 25963 | 9077 | 908 | 89 | 3.3465 | 23.43 | 0.023 | 0.16 | [5 empty] | Установка вентилей, задвижек, затворов, клапанов обратных, кранов проходных на трубопроводах из стальных труб диаметром: до 100 мм
| Приказ от 30.01.2024 № 55/пр прил.5 табл.1 п.2 | Производство работ осуществляется на территории действующего предприятия с наличием в зоне производства работ одного или нескольких из следующих факторов: - разветвленной сети транспортных и инженерных коммуникаций; - стесненных условий для складирования материалов; - действующего технологического оборудования; - движения технологического транспорта ОЗП=1,15; ЭМ=1,15 к расх.; ЗПМ=1,15; ТЗ=1,15; ТЗМ=1,15 | [21 empty] | Производство работ осуществляется на территории действующего предприятия с наличием в зоне производства работ одного или нескольких из следующих факторов: - разветвленной сети транспортных и инженерных коммуникаций; - стесненных условий для складирования материалов; - действующего технологического оборудования; - движения технологического транспорта ОЗП=1,15; ЭМ=1,15 к расх.; ЗПМ=1,15; ТЗ=1,15; ТЗМ=1,15
| 1 | ИНДЕКС К ПОЗИЦИИ: СМР. Прочие объекты, ТЕР, 1 кв 2025 (СМР), Письмо Минстроя России от 01.02.2025г. №61615-ИФ/09 ОЗП=22,53; ЭМ=11,42; ЗПМ=22,53; МАТ=8,56 | [22 empty] | ИНДЕКС К ПОЗИЦИИ: СМР. Прочие объекты, ТЕР, 1 кв 2025 (СМР), Письмо Минстроя России от 01.02.2025г. №61615-ИФ/09 ОЗП=22,53; ЭМ=11,42; ЗПМ=22,53; МАТ=8,56
|  |  | Накладные расходы 121% ФОТ (от 9 166) | З/пМех 10: 11091
|  |  | Сметная прибыль 72% ФОТ (от 9 166) | З/пМех 10: 6600
2 | ТЦ_18.1.02.02_77_7724452117_01.02.2024_02 ТССЦ-302-1758 330,81/312,00=2% | Задвижка чугунная клиновая фланцевая Ду65 Ру16 с невыдвижным шпинделем комплектно с ответными флнцами и крепежом |  | 4: компл.; 5: 7; 6: 570,47 ТЦ/ИндМ223*1,02; З/пМех 10: 34183; З/пМех 14: 0; З/пМех 15: 0; З/пМех 16: 0; З/пМех 17: 0 | [5 empty] | Задвижка чугунная клиновая фланцевая Ду65 Ру16 с невыдвижным шпинделем комплектно с ответными флнцами и крепежом
|  | Цена МАТ=ТЦ/ИндМ223*1,02 | [23 empty] | Цена МАТ=ТЦ/ИндМ223*1,02
| 1 | ИНДЕКС К ПОЗИЦИИ: СМР. Прочие объекты, ТЕР, 1 кв 2025 (СМР), Письмо Минстроя России от 01.02.2025г. №61615-ИФ/09 ОЗП=22,53; ЭМ=11,42; ЗПМ=22,53; МАТ=8,56 | [22 empty] | ИНДЕКС К ПОЗИЦИИ: СМР. Прочие объекты, ТЕР, 1 кв 2025 (СМР), Письмо Минстроя России от 01.02.2025г. №61615-ИФ/09 ОЗП=22,53; ЭМ=11,42; ЗПМ=22,53; МАТ=8,56
3 | ТЦ_18.1.09.08_78_7811740792_01.02.2024_02 ТССЦ-302-1950 1399,17/1371,60=2% | Кран шаровой резьбовой Ду50 Ру1,6 |  | 4: шт.; 5: 2; 6: 123,23 ТЦ/ИндМ223*1,02; З/пМех 10: 2110; З/пМех 14: 0; З/пМех 15: 0; З/пМех 16: 0; З/пМех 17: 0 | [5 empty] | Кран шаровой резьбовой Ду50 Ру1,6
|  | Цена МАТ=ТЦ/ИндМ223*1,02 | [23 empty] | Цена МАТ=ТЦ/ИндМ223*1,02
| 1 | ИНДЕКС К ПОЗИЦИИ: СМР. Прочие объекты, ТЕР, 1 кв 2025 (СМР), Письмо Минстроя России от 01.02.2025г. №61615-ИФ/09 ОЗП=22,53; ЭМ=11,42; ЗПМ=22,53; МАТ=8,56 | [22 empty] | ИНДЕКС К ПОЗИЦИИ: СМР. Прочие объекты, ТЕР, 1 кв 2025 (СМР), Письмо Минстроя России от 01.02.2025г. №61615-ИФ/09 ОЗП=22,53; ЭМ=11,42; ЗПМ=22,53; МАТ=8,56
4 | ТЕР16-07-001-01 Приказ Администрации ЛО от 20.10.15 №28 | Установка кранов пожарных диаметром 50 мм |  | 1 кран | 6 | 27.66 | 21.18 | 4.35 | 0.29 | 3271 | 2864 | 298 | 39 | 1.1615 | 6.97 | 0.0115 | 0.07 | [5 empty] | Установка кранов пожарных диаметром 50 мм
|  | 24,33 = 638,64 - 3 x 57,69 - 1 x 31,50 - 10 x 37,13 - 1 x 38,44 | [24 empty] | 24,33 = 638,64 - 3 x 57,69 - 1 x 31,50 - 10 x 37,13 - 1 x 38,44
| Приказ от 30.01.2024 № 55/пр прил.5 табл.1 п.2 | Производство работ осуществляется на территории действующего предприятия с наличием в зоне производства работ одного или нескольких из следующих факторов: - разветвленной сети транспортных и инженерных коммуникаций; - стесненных условий для складирования материалов; - действующего технологического оборудования; - движения технологического транспорта ОЗП=1,15; ЭМ=1,15 к расх.; ЗПМ=1,15; ТЗ=1,15; ТЗМ=1,15 | [21 empty] | Производство работ осуществляется на территории действующего предприятия с наличием в зоне производства работ одного или нескольких из следующих факторов: - разветвленной сети транспортных и инженерных коммуникаций; - стесненных условий для складирования материалов; - действующего технологического оборудования; - движения технологического транспорта ОЗП=1,15; ЭМ=1,15 к расх.; ЗПМ=1,15; ТЗ=1,15; ТЗМ=1,15
| 1 | ИНДЕКС К ПОЗИЦИИ: СМР. Прочие объекты, ТЕР, 1 кв 2025 (СМР), Письмо Минстроя России от 01.02.2025г. №61615-ИФ/09 ОЗП=22,53; ЭМ=11,42; ЗПМ=22,53; МАТ=8,56 | [22 empty] | ИНДЕКС К ПОЗИЦИИ: СМР. Прочие объекты, ТЕР, 1 кв 2025 (СМР), Письмо Минстроя России от 01.02.2025г. №61615-ИФ/09 ОЗП=22,53; ЭМ=11,42; ЗПМ=22,53; МАТ=8,56
|  |  | Накладные расходы 121% ФОТ (от 2 903) | З/пМех 10: 3513
|  |  | Сметная прибыль 72% ФОТ (от 2 903) | З/пМех 10: 2090
5 | ТЦ_18.1.06.04_77_7721341634_01.02.2024_02 ТССЦ-302-1133 38,44/37,59=2% | Клапан угловой пожарный Ду65 1Б1Р |  | 4: шт.; 5: 6; 6: 124,12 ТЦ/ИндМ223*1,02; З/пМех 10: 6375; З/пМех 14: 0; З/пМех 15: 0; З/пМех 16: 0; З/пМех 17: 0 | [5 empty] | Клапан угловой пожарный Ду65 1Б1Р
|  | Цена МАТ=ТЦ/ИндМ223*1,02 | [23 empty] | Цена МАТ=ТЦ/ИндМ223*1,02
| 1 | ИНДЕКС К ПОЗИЦИИ: СМР. Прочие объекты, ТЕР, 1 кв 2025 (СМР), Письмо Минстроя России от 01.02.2025г. №61615-ИФ/09 ОЗП=22,53; ЭМ=11,42; ЗПМ=22,53; МАТ=8,56 | [22 empty] | ИНДЕКС К ПОЗИЦИИ: СМР. Прочие объекты, ТЕР, 1 кв 2025 (СМР), Письмо Минстроя России от 01.02.2025г. №61615-ИФ/09 ОЗП=22,53; ЭМ=11,42; ЗПМ=22,53; МАТ=8,56
6 | ТЦ_18.3.01.01_78_7806570619_01.02.2024_02 ТССЦ-301-6110 28,62/28,05=2% | Головка соединительная муфтовая Ду65 |  | 4: шт.; 5: 6; 6: 21,35 ТЦ/ИндМ223*1,02; З/пМех 10: 1097; З/пМех 14: 0; З/пМех 15: 0; З/пМех 16: 0; З/пМех 17: 0 | [5 empty] | Головка соединительная муфтовая Ду65
|  | Цена МАТ=ТЦ/ИндМ223*1,02 | [23 empty] | Цена МАТ=ТЦ/ИндМ223*1,02
| 1 | ИНДЕКС К ПОЗИЦИИ: СМР. Прочие объекты, ТЕР, 1 кв 2025 (СМР), Письмо Минстроя России от 01.02.2025г. №61615-ИФ/09 ОЗП=22,53; ЭМ=11,42; ЗПМ=22,53; МАТ=8,56 | [22 empty] | ИНДЕКС К ПОЗИЦИИ: СМР. Прочие объекты, ТЕР, 1 кв 2025 (СМР), Письмо Минстроя России от 01.02.2025г. №61615-ИФ/09 ОЗП=22,53; ЭМ=11,42; ЗПМ=22,53; МАТ=8,56
7 | ТЦ_18.3.01.01_54_5410774896_01.02.2024_02 ТССЦ-301-6104 31,63/30,99=2% | Головка соединительная рукавная Ду65 |  | 4: шт.; 5: 12; 6: 23,43 ТЦ/ИндМ223*1,02; З/пМех 10: 2407; З/пМех 14: 0; З/пМех 15: 0; З/пМех 16: 0; З/пМех 17: 0 | [5 empty] | Головка соединительная рукавная Ду65
|  | Цена МАТ=ТЦ/ИндМ223*1,02 | [23 empty] | Цена МАТ=ТЦ/ИндМ223*1,02
| 1 | ИНДЕКС К ПОЗИЦИИ: СМР. Прочие объекты, ТЕР, 1 кв 2025 (СМР), Письмо Минстроя России от 01.02.2025г. №61615-ИФ/09 ОЗП=22,53; ЭМ=11,42; ЗПМ=22,53; МАТ=8,56 | [22 empty] | ИНДЕКС К ПОЗИЦИИ: СМР. Прочие объекты, ТЕР, 1 кв 2025 (СМР), Письмо Минстроя России от 01.02.2025г. №61615-ИФ/09 ОЗП=22,53; ЭМ=11,42; ЗПМ=22,53; МАТ=8,56
8 | ТЦ_18.3.01.04_54_5410774896_01.02.2024_02 ТССЦ-301-1201 31,5/30,82=2% | Ствол ручной пожарный Ду65 |  | 4: шт.; 5: 6; 6: 28,80 ТЦ/ИндМ223*1,02; З/пМех 10: 1479; З/пМех 14: 0; З/пМех 15: 0; З/пМех 16: 0; З/пМех 17: 0 | [5 empty] | Ствол ручной пожарный Ду65
|  | Цена МАТ=ТЦ/ИндМ223*1,02 | [23 empty] | Цена МАТ=ТЦ/ИндМ223*1,02
| 1 | ИНДЕКС К ПОЗИЦИИ: СМР. Прочие объекты, ТЕР, 1 кв 2025 (СМР), Письмо Минстроя России от 01.02.2025г. №61615-ИФ/09 ОЗП=22,53; ЭМ=11,42; ЗПМ=22,53; МАТ=8,56 | [22 empty] | ИНДЕКС К ПОЗИЦИИ: СМР. Прочие объекты, ТЕР, 1 кв 2025 (СМР), Письмо Минстроя России от 01.02.2025г. №61615-ИФ/09 ОЗП=22,53; ЭМ=11,42; ЗПМ=22,53; МАТ=8,56
9 | ТЦ_18.3.01.02_77_7721341634_01.02.2024_02 ТССЦ-301-1226 37,13/36,39=2% | Рукав пожарный латексированный Ду66мм, длиной 20 м |  | 4: шт.; 5: 6; 6: 286,97 ТЦ/ИндМ223*1,02; З/пМех 10: 14739; З/пМех 14: 0; З/пМех 15: 0; З/пМех 16: 0; З/пМех 17: 0 | [5 empty] | Рукав пожарный латексированный Ду66мм, длиной 20 м
|  | Цена МАТ=ТЦ/ИндМ223*1,02 | [23 empty] | Цена МАТ=ТЦ/ИндМ223*1,02
| 1 | ИНДЕКС К ПОЗИЦИИ: СМР. Прочие объекты, ТЕР, 1 кв 2025 (СМР), Письмо Минстроя России от 01.02.2025г. №61615-ИФ/09 ОЗП=22,53; ЭМ=11,42; ЗПМ=22,53; МАТ=8,56 | [22 empty] | ИНДЕКС К ПОЗИЦИИ: СМР. Прочие объекты, ТЕР, 1 кв 2025 (СМР), Письмо Минстроя России от 01.02.2025г. №61615-ИФ/09 ОЗП=22,53; ЭМ=11,42; ЗПМ=22,53; МАТ=8,56
10 | ТЕР09-06-001-03 Приказ Администрации ЛО от 20.10.15 №28 | Монтаж: стеллажей и других конструкций, закрепляемых на фундаментах внутри зданий |  | 1 т конструкций | 0.12 | 2116.39 | 1925.56 | 119.09 | 4.51 | 5443 | 5206 | 163 | 12 | 119.0825 | 14.29 | 0.184 | 0.02 | [5 empty] | Монтаж: стеллажей и других конструкций, закрепляемых на фундаментах внутри зданий
| Приказ от 30.01.2024 № 55/пр прил.5 табл.1 п.2 | Производство работ осуществляется на территории действующего предприятия с наличием в зоне производства работ одного или нескольких из следующих факторов: - разветвленной сети транспортных и инженерных коммуникаций; - стесненных условий для складирования материалов; - действующего технологического оборудования; - движения технологического транспорта ОЗП=1,15; ЭМ=1,15 к расх.; ЗПМ=1,15; ТЗ=1,15; ТЗМ=1,15 | [21 empty] | Производство работ осуществляется на территории действующего предприятия с наличием в зоне производства работ одного или нескольких из следующих факторов: - разветвленной сети транспортных и инженерных коммуникаций; - стесненных условий для складирования материалов; - действующего технологического оборудования; - движения технологического транспорта ОЗП=1,15; ЭМ=1,15 к расх.; ЗПМ=1,15; ТЗ=1,15; ТЗМ=1,15
| 1 | ИНДЕКС К ПОЗИЦИИ: СМР. Прочие объекты, ТЕР, 1 кв 2025 (СМР), Письмо Минстроя России от 01.02.2025г. №61615-ИФ/09 ОЗП=22,53; ЭМ=11,42; ЗПМ=22,53; МАТ=8,56 | [22 empty] | ИНДЕКС К ПОЗИЦИИ: СМР. Прочие объекты, ТЕР, 1 кв 2025 (СМР), Письмо Минстроя России от 01.02.2025г. №61615-ИФ/09 ОЗП=22,53; ЭМ=11,42; ЗПМ=22,53; МАТ=8,56
|  |  | Накладные расходы 93% ФОТ (от 5 218) | З/пМех 10: 4853
|  |  | Сметная прибыль 62% ФОТ (от 5 218) | З/пМех 10: 3235
11 | ТЦ_89.1.61.02_74_745301686997_01.02.2024_02 ТССЦ-302-0627 1174,87/1150,53=2% | Шкаф пожарный ШПК-320Н |  | 4: шт.; 5: 6; 6: 278,53 ТЦ/ИндМ223*1,02; З/пМех 10: 14305; З/пМех 14: 0; З/пМех 15: 0; З/пМех 16: 0; З/пМех 17: 0 | [5 empty] | Шкаф пожарный ШПК-320Н
|  | Цена МАТ=ТЦ/ИндМ223*1,02 | [23 empty] | Цена МАТ=ТЦ/ИндМ223*1,02
| 1 | ИНДЕКС К ПОЗИЦИИ: СМР. Прочие объекты, ТЕР, 1 кв 2025 (СМР), Письмо Минстроя России от 01.02.2025г. №61615-ИФ/09 ОЗП=22,53; ЭМ=11,42; ЗПМ=22,53; МАТ=8,56 | [22 empty] | ИНДЕКС К ПОЗИЦИИ: СМР. Прочие объекты, ТЕР, 1 кв 2025 (СМР), Письмо Минстроя России от 01.02.2025г. №61615-ИФ/09 ОЗП=22,53; ЭМ=11,42; ЗПМ=22,53; МАТ=8,56
12 О | ТЦ_18.3.01.0_78_7814508357_01.02.2024_02 Аналог ТССЦ-509-7393 172,60/168,67=2% | Огнетушитель |  | 4: шт.; 5: 12; 6: 131,49 ТЦ/ИндО223*ТиЗСРО; З/пМех 10: 9830; З/пМех 14: 0; З/пМех 15: 0; З/пМех 16: 0; З/пМех 17: 0 | [5 empty] | Огнетушитель
|  | Цена ПЗ=ТЦ/ИндО223*ТиЗСРО | [23 empty] | Цена ПЗ=ТЦ/ИндО223*ТиЗСРО
| 2 | ИНДЕКС К ПОЗИЦИИ: Оборудование. Транспорт 1 кв 2025 (ОБ), Письмо Минстроя России от 01.02.2025г. №61615-ИФ/09 МАТ=6,23 | [22 empty] | ИНДЕКС К ПОЗИЦИИ: Оборудование. Транспорт 1 кв 2025 (ОБ), Письмо Минстроя России от 01.02.2025г. №61615-ИФ/09 МАТ=6,23
13 | ТЦ_23.1.03.00_77_7719452305_01.03.2024_02 ТССЦ-301-5607 112,00/109,74=2% | Опора 76-ХБ-А-Ст20 |  | 4: шт; 5: 24; 6: 16,38 ТЦ/ИндМ223*1,02; З/пМех 10: 3365; З/пМех 14: 0; З/пМех 15: 0; З/пМех 16: 0; З/пМех 17: 0 | [5 empty] | Опора 76-ХБ-А-Ст20
|  | Цена МАТ=ТЦ/ИндМ223*1,02 | [23 empty] | Цена МАТ=ТЦ/ИндМ223*1,02
| 1 | ИНДЕКС К ПОЗИЦИИ: СМР. Прочие объекты, ТЕР, 1 кв 2025 (СМР), Письмо Минстроя России от 01.02.2025г. №61615-ИФ/09 ОЗП=22,53; ЭМ=11,42; ЗПМ=22,53; МАТ=8,56 | [22 empty] | ИНДЕКС К ПОЗИЦИИ: СМР. Прочие объекты, ТЕР, 1 кв 2025 (СМР), Письмо Минстроя России от 01.02.2025г. №61615-ИФ/09 ОЗП=22,53; ЭМ=11,42; ЗПМ=22,53; МАТ=8,56
14 | ТССЦ-301-5811 Приказ Администрации ЛО от 20.10.15 №28 | Хомут металлический с шурупом и резиновым профилем для крепления трубопроводов диаметром: 74-80 мм |  | 4: 10 шт.; 5: 0.6; 6: 98.7; З/пМех 10: 507; З/пМех 14: 0; З/пМех 15: 0; З/пМех 16: 0; З/пМех 17: 0 | [5 empty] | Хомут металлический с шурупом и резиновым профилем для крепления трубопроводов диаметром: 74-80 мм
| 1 | ИНДЕКС К ПОЗИЦИИ: СМР. Прочие объекты, ТЕР, 1 кв 2025 (СМР), Письмо Минстроя России от 01.02.2025г. №61615-ИФ/09 ОЗП=22,53; ЭМ=11,42; ЗПМ=22,53; МАТ=8,56 | [22 empty] | ИНДЕКС К ПОЗИЦИИ: СМР. Прочие объекты, ТЕР, 1 кв 2025 (СМР), Письмо Минстроя России от 01.02.2025г. №61615-ИФ/09 ОЗП=22,53; ЭМ=11,42; ЗПМ=22,53; МАТ=8,56
15 | ТЕР18-06-003-10 Приказ Администрации ЛО от 20.10.15 №28 | Установка воздухоотводчиков |  | 1 шт. | 2 | 71.29 | 34.42 | 12.55 | 0.56 | 2254 | 1551 | 287 | 25 | 1.909 | 3.82 | 0.023 | 0.05 | [5 empty] | Установка воздухоотводчиков
|  | 65,16 = 119,24 - 1 x 54,08 | [24 empty] | 65,16 = 119,24 - 1 x 54,08
| Приказ от 30.01.2024 № 55/пр прил.5 табл.1 п.2 | Производство работ осуществляется на территории действующего предприятия с наличием в зоне производства работ одного или нескольких из следующих факторов: - разветвленной сети транспортных и инженерных коммуникаций; - стесненных условий для складирования материалов; - действующего технологического оборудования; - движения технологического транспорта ОЗП=1,15; ЭМ=1,15 к расх.; ЗПМ=1,15; ТЗ=1,15; ТЗМ=1,15 | [21 empty] | Производство работ осуществляется на территории действующего предприятия с наличием в зоне производства работ одного или нескольких из следующих факторов: - разветвленной сети транспортных и инженерных коммуникаций; - стесненных условий для складирования материалов; - действующего технологического оборудования; - движения технологического транспорта ОЗП=1,15; ЭМ=1,15 к расх.; ЗПМ=1,15; ТЗ=1,15; ТЗМ=1,15
| 1 | ИНДЕКС К ПОЗИЦИИ: СМР. Прочие объекты, ТЕР, 1 кв 2025 (СМР), Письмо Минстроя России от 01.02.2025г. №61615-ИФ/09 ОЗП=22,53; ЭМ=11,42; ЗПМ=22,53; МАТ=8,56 | [22 empty] | ИНДЕКС К ПОЗИЦИИ: СМР. Прочие объекты, ТЕР, 1 кв 2025 (СМР), Письмо Минстроя России от 01.02.2025г. №61615-ИФ/09 ОЗП=22,53; ЭМ=11,42; ЗПМ=22,53; МАТ=8,56
|  |  | Накладные расходы 121% ФОТ (от 1 576) | З/пМех 10: 1907
|  |  | Сметная прибыль 72% ФОТ (от 1 576) | З/пМех 10: 1135
16 | ТЦ_19.1.02.01_78_7814546627_01.02.2024_02 ТССЦ-301-1489 54,08/53,01=2% | Воздухоотводчик |  | 4: шт.; 5: 2; 6: 43,69 ТЦ/ИндМ223*1,02; З/пМех 10: 748; З/пМех 14: 0; З/пМех 15: 0; З/пМех 16: 0; З/пМех 17: 0 | [5 empty] | Воздухоотводчик
|  | Цена МАТ=ТЦ/ИндМ223*1,02 | [23 empty] | Цена МАТ=ТЦ/ИндМ223*1,02
| 1 | ИНДЕКС К ПОЗИЦИИ: СМР. Прочие объекты, ТЕР, 1 кв 2025 (СМР), Письмо Минстроя России от 01.02.2025г. №61615-ИФ/09 ОЗП=22,53; ЭМ=11,42; ЗПМ=22,53; МАТ=8,56 | [22 empty] | ИНДЕКС К ПОЗИЦИИ: СМР. Прочие объекты, ТЕР, 1 кв 2025 (СМР), Письмо Минстроя России от 01.02.2025г. №61615-ИФ/09 ОЗП=22,53; ЭМ=11,42; ЗПМ=22,53; МАТ=8,56
17 | ТЦ_01.7.19.08_34_3445125401_18.03.2024_02 ТССЦ-301-1788 587,50/575,02=2% для опорожнения системы | Рукав напорный резиновый с текстилбьным каркасом Ду50мм, L=30м, (моток 20м) |  | 4: м; 5: 30; 6: 2,94 ТЦ/ИндМ223*1,02; З/пМех 10: 755; З/пМех 14: 0; З/пМех 15: 0; З/пМех 16: 0; З/пМех 17: 0 | [5 empty] | Рукав напорный резиновый с текстилбьным каркасом Ду50мм, L=30м, (моток 20м)
|  | Цена МАТ=ТЦ/ИндМ223*1,02 | [23 empty] | Цена МАТ=ТЦ/ИндМ223*1,02
| 1 | ИНДЕКС К ПОЗИЦИИ: СМР. Прочие объекты, ТЕР, 1 кв 2025 (СМР), Письмо Минстроя России от 01.02.2025г. №61615-ИФ/09 ОЗП=22,53; ЭМ=11,42; ЗПМ=22,53; МАТ=8,56 | [22 empty] | ИНДЕКС К ПОЗИЦИИ: СМР. Прочие объекты, ТЕР, 1 кв 2025 (СМР), Письмо Минстроя России от 01.02.2025г. №61615-ИФ/09 ОЗП=22,53; ЭМ=11,42; ЗПМ=22,53; МАТ=8,56
18 | ТЕР16-02-002-08 Приказ Администрации ЛО от 20.10.15 №28 | Прокладка трубопроводов водоснабжения из стальных водогазопроводных оцинкованных труб диаметром: 80 мм |  | 100 м трубопровода | 1.6 | 1537.72 | 1222.31 | 197.79 | 7.9 | 49287 | 44062 | 3614 | 285 | 70.2075 | 112.33 | 0.322 | 0.52 | [5 empty] | Прокладка трубопроводов водоснабжения из стальных водогазопроводных оцинкованных труб диаметром: 80 мм
|  | 1 352,49 = 14 196,49 - 100 x 128,44 | [24 empty] | 1 352,49 = 14 196,49 - 100 x 128,44
| Приказ от 30.01.2024 № 55/пр прил.5 табл.1 п.2 | Производство работ осуществляется на территории действующего предприятия с наличием в зоне производства работ одного или нескольких из следующих факторов: - разветвленной сети транспортных и инженерных коммуникаций; - стесненных условий для складирования материалов; - действующего технологического оборудования; - движения технологического транспорта ОЗП=1,15; ЭМ=1,15 к расх.; ЗПМ=1,15; ТЗ=1,15; ТЗМ=1,15 | [21 empty] | Производство работ осуществляется на территории действующего предприятия с наличием в зоне производства работ одного или нескольких из следующих факторов: - разветвленной сети транспортных и инженерных коммуникаций; - стесненных условий для складирования материалов; - действующего технологического оборудования; - движения технологического транспорта ОЗП=1,15; ЭМ=1,15 к расх.; ЗПМ=1,15; ТЗ=1,15; ТЗМ=1,15
| 1 | ИНДЕКС К ПОЗИЦИИ: СМР. Прочие объекты, ТЕР, 1 кв 2025 (СМР), Письмо Минстроя России от 01.02.2025г. №61615-ИФ/09 ОЗП=22,53; ЭМ=11,42; ЗПМ=22,53; МАТ=8,56 | [22 empty] | ИНДЕКС К ПОЗИЦИИ: СМР. Прочие объекты, ТЕР, 1 кв 2025 (СМР), Письмо Минстроя России от 01.02.2025г. №61615-ИФ/09 ОЗП=22,53; ЭМ=11,42; ЗПМ=22,53; МАТ=8,56
|  |  | Накладные расходы 121% ФОТ (от 44 347) | З/пМех 10: 53660
|  |  | Сметная прибыль 72% ФОТ (от 44 347) | З/пМех 10: 31930
19 | ТЕР16-02-010-02 Приказ Администрации ЛО от 20.10.15 №28 | Изготовление элементов и сборка узлов стальных трубопроводов диаметром: 80 мм |  | 10 м трубопровода | 16 | 37.33 | 19.9 | 5.35 |  | 9805 | 7172 | 977 |  | 1.058 | 16.93 | 0 | 0 | [5 empty] | Изготовление элементов и сборка узлов стальных трубопроводов диаметром: 80 мм
| Приказ от 30.01.2024 № 55/пр прил.5 табл.1 п.2 | Производство работ осуществляется на территории действующего предприятия с наличием в зоне производства работ одного или нескольких из следующих факторов: - разветвленной сети транспортных и инженерных коммуникаций; - стесненных условий для складирования материалов; - действующего технологического оборудования; - движения технологического транспорта ОЗП=1,15; ЭМ=1,15 к расх.; ЗПМ=1,15; ТЗ=1,15; ТЗМ=1,15 | [21 empty] | Производство работ осуществляется на территории действующего предприятия с наличием в зоне производства работ одного или нескольких из следующих факторов: - разветвленной сети транспортных и инженерных коммуникаций; - стесненных условий для складирования материалов; - действующего технологического оборудования; - движения технологического транспорта ОЗП=1,15; ЭМ=1,15 к расх.; ЗПМ=1,15; ТЗ=1,15; ТЗМ=1,15
| 1 | ИНДЕКС К ПОЗИЦИИ: СМР. Прочие объекты, ТЕР, 1 кв 2025 (СМР), Письмо Минстроя России от 01.02.2025г. №61615-ИФ/09 ОЗП=22,53; ЭМ=11,42; ЗПМ=22,53; МАТ=8,56 | [22 empty] | ИНДЕКС К ПОЗИЦИИ: СМР. Прочие объекты, ТЕР, 1 кв 2025 (СМР), Письмо Минстроя России от 01.02.2025г. №61615-ИФ/09 ОЗП=22,53; ЭМ=11,42; ЗПМ=22,53; МАТ=8,56
|  |  | Накладные расходы 73% ФОТ (от 7 172) | З/пМех 10: 5236
|  |  | Сметная прибыль 34% ФОТ (от 7 172) | З/пМех 10: 2438
20 | ТЦ_23.3.03.01_66_6686085239_01.02.2024_02 ТССЦ-302-0894 128,44/125,52=2% | Труба бесшовная горячедеформированная стальная д.76х3мм |  | 4: м; 5: 160; 6: 373,21 3132,00/ИндМ223*1,02; З/пМех 10: 511148; З/пМех 14: 0; З/пМех 15: 0; З/пМех 16: 0; З/пМех 17: 0 | [5 empty] | Труба бесшовная горячедеформированная стальная д.76х3мм
|  | Цена МАТ=3132,00/ИндМ223*1,02 | [23 empty] | Цена МАТ=3132,00/ИндМ223*1,02
| 1 | ИНДЕКС К ПОЗИЦИИ: СМР. Прочие объекты, ТЕР, 1 кв 2025 (СМР), Письмо Минстроя России от 01.02.2025г. №61615-ИФ/09 ОЗП=22,53; ЭМ=11,42; ЗПМ=22,53; МАТ=8,56 | [22 empty] | ИНДЕКС К ПОЗИЦИИ: СМР. Прочие объекты, ТЕР, 1 кв 2025 (СМР), Письмо Минстроя России от 01.02.2025г. №61615-ИФ/09 ОЗП=22,53; ЭМ=11,42; ЗПМ=22,53; МАТ=8,56
21 | ТЕР16-07-005-02 Приказ Администрации ЛО от 20.10.15 №28 | Гидравлическое испытание трубопроводов систем отопления, водопровода и горячего водоснабжения диаметром: до 100 мм |  | 100 м трубопровода | 1.6 | 188.52 | 127.16 | 51.3 |  | 5659 | 4584 | 937 |  | 5.7615 | 9.22 | 0 | 0 | [5 empty] | Гидравлическое испытание трубопроводов систем отопления, водопровода и горячего водоснабжения диаметром: до 100 мм
| Приказ от 30.01.2024 № 55/пр прил.5 табл.1 п.2 | Производство работ осуществляется на территории действующего предприятия с наличием в зоне производства работ одного или нескольких из следующих факторов: - разветвленной сети транспортных и инженерных коммуникаций; - стесненных условий для складирования материалов; - действующего технологического оборудования; - движения технологического транспорта ОЗП=1,15; ЭМ=1,15 к расх.; ЗПМ=1,15; ТЗ=1,15; ТЗМ=1,15 | [21 empty] | Производство работ осуществляется на территории действующего предприятия с наличием в зоне производства работ одного или нескольких из следующих факторов: - разветвленной сети транспортных и инженерных коммуникаций; - стесненных условий для складирования материалов; - действующего технологического оборудования; - движения технологического транспорта ОЗП=1,15; ЭМ=1,15 к расх.; ЗПМ=1,15; ТЗ=1,15; ТЗМ=1,15
| 1 | ИНДЕКС К ПОЗИЦИИ: СМР. Прочие объекты, ТЕР, 1 кв 2025 (СМР), Письмо Минстроя России от 01.02.2025г. №61615-ИФ/09 ОЗП=22,53; ЭМ=11,42; ЗПМ=22,53; МАТ=8,56 | [22 empty] | ИНДЕКС К ПОЗИЦИИ: СМР. Прочие объекты, ТЕР, 1 кв 2025 (СМР), Письмо Минстроя России от 01.02.2025г. №61615-ИФ/09 ОЗП=22,53; ЭМ=11,42; ЗПМ=22,53; МАТ=8,56
|  |  | Накладные расходы 121% ФОТ (от 4 584) | З/пМех 10: 5547
|  |  | Сметная прибыль 72% ФОТ (от 4 584) | З/пМех 10: 3300
Итого прямые затраты по смете в текущих ценах |  |  |  | З/пМех 10: 704730; Осн.З/п 11: 74516; Эк.Маш 12: 7184; З/пМех 13: 450; З/пМех 15: 186.99; З/пМех 17: 0.82 | [10 empty] | Итого прямые затраты по смете в текущих ценах
Накладные расходы |  |  |  | З/пМех 10: 85806 | [10 empty] | Накладные расходы
Сметная прибыль |  |  |  | З/пМех 10: 50728 | [10 empty] | Сметная прибыль
Итоги по смете: | [27 empty] | Итоги по смете:
Итого Строительные работы |  |  |  | З/пМех 10: 831434; З/пМех 15: 186.99; З/пМех 17: 0.82 | [11 empty] | Итого Строительные работы
Итого Оборудование |  |  |  | З/пМех 10: 9830 | [11 empty] | Итого Оборудование
Итого |  |  |  | З/пМех 10: 841264; З/пМех 15: 186.99; З/пМех 17: 0.82 | [11 empty] | Итого
В том числе: | [28 empty] | В том числе:
Основная заработная плата |  |  |  | З/пМех 10: 74516 | [11 empty] | Основная заработная плата
Материалы |  |  |  | З/пМех 10: 613200 | [11 empty] | Материалы
Машины и механизмы |  |  |  | З/пМех 10: 7184 | [11 empty] | Машины и механизмы
в том числе заработная плата машинистов |  |  |  | З/пМех 10: 450 | [11 empty] | в том числе заработная плата машинистов
Оборудование |  |  |  | З/пМех 10: 9830 | [11 empty] | Оборудование
Накладные расходы |  |  |  | З/пМех 10: 85806 | [11 empty] | Накладные расходы
Сметная прибыль |  |  |  | З/пМех 10: 50728 | [11 empty] | Сметная прибыль
Итого Строительные работы для расчета лимитированных затрат |  |  |  | З/пМех 10: 831434 | [11 empty] | Итого Строительные работы для расчета лимитированных затрат
Временные здания и сооружения 5,2% |  |  |  | З/пМех 10: 43235 | [11 empty] | Временные здания и сооружения 5,2%
Итого |  |  |  | З/пМех 10: 874669 | [12 empty] | Итого
Зимнее удорожание 2,1% |  |  |  | З/пМех 10: 18368 | [11 empty] | Зимнее удорожание 2,1%
Затраты на вахтовый метод работ 3,5% |  |  |  | З/пМех 10: 30613 | [11 empty] | Затраты на вахтовый метод работ 3,5%
Перевозка работников свыше 3-х километров 2,5% |  |  |  | З/пМех 10: 21867 | [11 empty] | Перевозка работников свыше 3-х километров 2,5%
Перебазировка машин и механизмов 2% |  |  |  | З/пМех 10: 17493 | [11 empty] | Перебазировка машин и механизмов 2%
Итого |  |  |  | З/пМех 10: 963010 | [12 empty] | Итого
Итого с оборудованием (9 830) |  |  |  | З/пМех 10: 972840 | [11 empty] | Итого с оборудованием (9 830)
Непредвиденные затраты 3% |  |  |  | З/пМех 10: 29185 | [11 empty] | Непредвиденные затраты 3%
Итого с непредвиденными |  |  |  | З/пМех 10: 1002025 | [12 empty] | Итого с непредвиденными
НДС 20% |  |  |  | З/пМех 10: 200405 | [11 empty] | НДС 20%
ВСЕГО по смете |  |  |  | З/пМех 10: 1202430; З/пМех 15: 186.99; З/пМех 17: 0.82 | [13 empty] | ВСЕГО по смете