## 1632-2021-2.2.5,2.1.13-ВК ПС №5
Терминал по перевалке минеральных удобрений в морском торговом порту Усть-Луга. Береговые объекты терминала | [17 empty] | Терминал по перевалке минеральных удобрений в морском торговом порту Усть-Луга. Береговые объекты терминала
(наименование стройки)
ЛОКАЛЬНАЯ СМЕТА № 1632-2021-2.2.5,2.1.13-ВК_07.04.024_07.04.052-П-00-00
(локальная смета)
на Водопровод производственно-противопожарный В2, 07.04.024 Пересыпная станция №5 (код SAP 01.02.019) код ГП 2.2.5 07.04.052 Конвейерная галерея №13 (код SAP 01.02.009) код ГП 2.1.13 | [18 empty] | на Водопровод производственно-противопожарный В2, 07.04.024 Пересыпная станция №5 (код SAP 01.02.019) код ГП 2.2.5 07.04.052 Конвейерная галерея №13 (код SAP 01.02.009) код ГП 2.1.13
(наименование работ и затрат, наименование объекта)
| Основание: | 1632-2021-2.2.5, 2.1.13-ВК_0_0_RU_IFС | [17 empty] | 1632-2021-2.2.5, 2.1.13-ВК_0_0_RU_IFС
| Сметная стоимость |  | 7208677.2 | руб.
| строительных работ |  | 4681778 | руб.
| монтажных работ |  | 36716 | руб.
| оборудования |  | 367058 | руб.
| Средства на оплату труда |  | 1270874 | руб.
| Сметная трудоемкость |  | 2671.33 | чел.час
| Трудозатраты механизаторов |  | 11.38 | чел.час
| Составлен(а) в текущих (прогнозных) ценах по состоянию на |  |  | 1 квартал 2025г. | [16 empty] | 4 квартал 2024г.
№ п/п | Обоснование | Наименование работ и затрат |  | Единица измерения | Кол-во | Стоимость единицы, руб. |  |  |  | Общая стоимость, руб. |  |  |  | Т/з осн. раб.на ед. | Т/з осн. раб. Всего | Т/з мех. на ед. | Т/з мех. Всего
[6 empty] | Всего | В том числе |  |  | Всего | В том числе
[7 empty] | Осн.З/п | Эк.Маш | З/пМех |  | Осн.З/п | Эк.Маш | З/пМех
1 | 2 | 3 |  | 4 | 5 | 6 | 7 | 8 | 9 | 10 | 11 | 12 | 13 | 14 | 15 | 16 | 17
Раздел 1. Водопровод производственно-противопожарный В2 | [21 empty] | Раздел 1. Водопровод производственно-противопожарный В2
1 | ТЕР16-05-001-03 Приказ Администрации ЛО от 20.10.15 №28 | Установка вентилей, задвижек, затворов, клапанов обратных, кранов проходных на трубопроводах из стальных труб диаметром: до 100 мм |  | 1 шт. | 31 | 335.57 | 57.56 | 11.36 | 0.56 | 114981 | 40200 | 4022 | 394 | 3.3465 | 103.74 | 0.023 | 0.71 | [5 empty] | Установка вентилей, задвижек, затворов, клапанов обратных, кранов проходных на трубопроводах из стальных труб диаметром: до 100 мм
| Приказ от 30.01.2024 № 55/пр прил.5 табл.1 п.2 | Производство работ осуществляется на территории действующего предприятия с наличием в зоне производства работ одного или нескольких из следующих факторов: - разветвленной сети транспортных и инженерных коммуникаций; - стесненных условий для складирования материалов; - действующего технологического оборудования; - движения технологического транспорта ОЗП=1,15; ЭМ=1,15 к расх.; ЗПМ=1,15; ТЗ=1,15; ТЗМ=1,15 | [21 empty] | Производство работ осуществляется на территории действующего предприятия с наличием в зоне производства работ одного или нескольких из следующих факторов: - разветвленной сети транспортных и инженерных коммуникаций; - стесненных условий для складирования материалов; - действующего технологического оборудования; - движения технологического транспорта ОЗП=1,15; ЭМ=1,15 к расх.; ЗПМ=1,15; ТЗ=1,15; ТЗМ=1,15
| 1 | ИНДЕКС К ПОЗИЦИИ: СМР. Прочие объекты, ТЕР, 1 кв 2025 (СМР), Письмо Минстроя России от 01.02.2025г. №61615-ИФ/09 ОЗП=22,53; ЭМ=11,42; ЗПМ=22,53; МАТ=8,56 | [22 empty] | ИНДЕКС К ПОЗИЦИИ: СМР. Прочие объекты, ТЕР, 1 кв 2025 (СМР), Письмо Минстроя России от 01.02.2025г. №61615-ИФ/09 ОЗП=22,53; ЭМ=11,42; ЗПМ=22,53; МАТ=8,56
|  |  | Накладные расходы 121% ФОТ (от 40 594) | З/пМех 10: 49119
|  |  | Сметная прибыль 72% ФОТ (от 40 594) | З/пМех 10: 29228
2 | ТЦ_18.1.02.02_77_7724452117_01.02.2024_02 | Задвижка чугунная клиновая фланцевая Ду65 Ру16 с невыдвижным шпинделем комплектно с ответными фланцами и крепежом |  | 4: компл.; 5: 20; 6: 570,47 5745/1,2/ИндМ223*1,02; З/пМех 10: 97664; З/пМех 14: 0; З/пМех 15: 0; З/пМех 16: 0; З/пМех 17: 0 | [5 empty] | Задвижка чугунная клиновая фланцевая Ду65 Ру16 с невыдвижным шпинделем комплектно с ответными фланцами и крепежом
|  | Цена МАТ=5745/1,2/ИндМ223*1,02 | [23 empty] | Цена МАТ=5745/1,2/ИндМ223*1,02
| 1 | ИНДЕКС К ПОЗИЦИИ: СМР. Прочие объекты, ТЕР, 1 кв 2025 (СМР), Письмо Минстроя России от 01.02.2025г. №61615-ИФ/09 ОЗП=22,53; ЭМ=11,42; ЗПМ=22,53; МАТ=8,56 | [22 empty] | ИНДЕКС К ПОЗИЦИИ: СМР. Прочие объекты, ТЕР, 1 кв 2025 (СМР), Письмо Минстроя России от 01.02.2025г. №61615-ИФ/09 ОЗП=22,53; ЭМ=11,42; ЗПМ=22,53; МАТ=8,56
3 | ТЦ_18.1.02.02_78_7811740792_01.02.2024_02 | Задвижка чугунная клиновая фланцевая Ду80 Ру16 с невыдвижным шпинделем комплектно с ответными фланцами и крепежом |  | 4: компл.; 5: 11; 6: 336,03 3384/1,2/ИндМ223*1,02; З/пМех 10: 31641; З/пМех 14: 0; З/пМех 15: 0; З/пМех 16: 0; З/пМех 17: 0 | [5 empty] | Задвижка чугунная клиновая фланцевая Ду80 Ру16 с невыдвижным шпинделем комплектно с ответными фланцами и крепежом
|  | Цена МАТ=3384/1,2/ИндМ223*1,02 | [23 empty] | Цена МАТ=3384/1,2/ИндМ223*1,02
| 1 | ИНДЕКС К ПОЗИЦИИ: СМР. Прочие объекты, ТЕР, 1 кв 2025 (СМР), Письмо Минстроя России от 01.02.2025г. №61615-ИФ/09 ОЗП=22,53; ЭМ=11,42; ЗПМ=22,53; МАТ=8,56 | [22 empty] | ИНДЕКС К ПОЗИЦИИ: СМР. Прочие объекты, ТЕР, 1 кв 2025 (СМР), Письмо Минстроя России от 01.02.2025г. №61615-ИФ/09 ОЗП=22,53; ЭМ=11,42; ЗПМ=22,53; МАТ=8,56
4 | ТЕРм12-12-003-05 Приказ Администрации ЛО от 20.10.15 №28 | Арматура фланцевая с электрическим приводом на условное давление до 4 МПа, диаметр условного прохода: 80 мм |  | 1 шт. | 4 | 297.18 | 121.24 | 162.59 | 24.83 | 18811 | 10927 | 7427 | 2238 | 6.647 | 26.59 | 1.012 | 4.05 | [5 empty] | Арматура фланцевая с электрическим приводом на условное давление до 4 МПа, диаметр условного прохода: 80 мм
| Приказ от 30.01.2024 № 55/пр прил.5 табл.1 п.2 | Производство работ осуществляется на территории действующего предприятия с наличием в зоне производства работ одного или нескольких из следующих факторов: - разветвленной сети транспортных и инженерных коммуникаций; - стесненных условий для складирования материалов; - действующего технологического оборудования; - движения технологического транспорта ОЗП=1,15; ЭМ=1,15 к расх.; ЗПМ=1,15; ТЗ=1,15; ТЗМ=1,15 | [21 empty] | Производство работ осуществляется на территории действующего предприятия с наличием в зоне производства работ одного или нескольких из следующих факторов: - разветвленной сети транспортных и инженерных коммуникаций; - стесненных условий для складирования материалов; - действующего технологического оборудования; - движения технологического транспорта ОЗП=1,15; ЭМ=1,15 к расх.; ЗПМ=1,15; ТЗ=1,15; ТЗМ=1,15
| 1 | ИНДЕКС К ПОЗИЦИИ: СМР. Прочие объекты, ТЕР, 1 кв 2025 (СМР), Письмо Минстроя России от 01.02.2025г. №61615-ИФ/09 ОЗП=22,53; ЭМ=11,42; ЗПМ=22,53; МАТ=8,56 | [22 empty] | ИНДЕКС К ПОЗИЦИИ: СМР. Прочие объекты, ТЕР, 1 кв 2025 (СМР), Письмо Минстроя России от 01.02.2025г. №61615-ИФ/09 ОЗП=22,53; ЭМ=11,42; ЗПМ=22,53; МАТ=8,56
|  |  | Накладные расходы 90% ФОТ (от 13 165) | З/пМех 10: 11849
|  |  | Сметная прибыль 46% ФОТ (от 13 165) | З/пМех 10: 6056
55 | ТЕР16-02-007-03 Приказ Администрации ЛО от 20.10.15 №28 | Установка фланцевых соединений на стальных трубопроводах диаметром: 80 мм |  | 1 соединение | 4 | 223.11 | 31.57 | 8.54 |  | 9501 | 2845 | 390 |  | 1.679 | 6.72 | 0 | 0 | [5 empty] | Установка фланцевых соединений на стальных трубопроводах диаметром: 80 мм
| Приказ от 30.01.2024 № 55/пр прил.5 табл.1 п.2 | Производство работ осуществляется на территории действующего предприятия с наличием в зоне производства работ одного или нескольких из следующих факторов: - разветвленной сети транспортных и инженерных коммуникаций; - стесненных условий для складирования материалов; - действующего технологического оборудования; - движения технологического транспорта ОЗП=1,15; ЭМ=1,15 к расх.; ЗПМ=1,15; ТЗ=1,15; ТЗМ=1,15 | [21 empty] | Производство работ осуществляется на территории действующего предприятия с наличием в зоне производства работ одного или нескольких из следующих факторов: - разветвленной сети транспортных и инженерных коммуникаций; - стесненных условий для складирования материалов; - действующего технологического оборудования; - движения технологического транспорта ОЗП=1,15; ЭМ=1,15 к расх.; ЗПМ=1,15; ТЗ=1,15; ТЗМ=1,15
| 1 | ИНДЕКС К ПОЗИЦИИ: СМР. Прочие объекты, ТЕР, 1 кв 2025 (СМР), Письмо Минстроя России от 01.02.2025г. №61615-ИФ/09 ОЗП=22,53; ЭМ=11,42; ЗПМ=22,53; МАТ=8,56 | [22 empty] | ИНДЕКС К ПОЗИЦИИ: СМР. Прочие объекты, ТЕР, 1 кв 2025 (СМР), Письмо Минстроя России от 01.02.2025г. №61615-ИФ/09 ОЗП=22,53; ЭМ=11,42; ЗПМ=22,53; МАТ=8,56
|  |  | Накладные расходы 121% ФОТ (от 2 845) | З/пМех 10: 3442
|  |  | Сметная прибыль 72% ФОТ (от 2 845) | З/пМех 10: 2048
5 О | ТЦ_18.1.02.02_77_7729445917_01.02.2024_02 | Задвижка чугунная клиновая фланцевая Ду80 Ру16 с невыдвижным шпинделем с электроприводом комплектно с ответными фланцами и крепежом |  | 4: компл.; 5: 4; 6: 13 394,98 93415/1,2/ИндО223*ТиЗСРО; З/пМех 10: 333803; З/пМех 14: 0; З/пМех 15: 0; З/пМех 16: 0; З/пМех 17: 0 | [5 empty] | Задвижка чугунная клиновая фланцевая Ду80 Ру16 с невыдвижным шпинделем с электроприводом комплектно с ответными фланцами и крепежом
|  | Цена ПЗ=93415/1,2/ИндО223*ТиЗСРО | [23 empty] | Цена ПЗ=93415/1,2/ИндО223*ТиЗСРО
| 2 | ИНДЕКС К ПОЗИЦИИ: Оборудование. Транспорт 1 кв 2025 (ОБ), Письмо Минстроя России от 01.02.2025г. №61615-ИФ/09 МАТ=6,23 | [22 empty] | ИНДЕКС К ПОЗИЦИИ: Оборудование. Транспорт 1 кв 2025 (ОБ), Письмо Минстроя России от 01.02.2025г. №61615-ИФ/09 МАТ=6,23
6 | ТЕР16-05-005-03 Приказ Администрации ЛО от 20.10.15 №28 | Установка клапанов редукционных пружинных диаметром: 80 мм//регулятор давления "после себя" (применит.) |  | 1 шт. | 2 | 280.54 | 57.64 | 12.08 | 0.56 | 6482 | 2597 | 276 | 25 | 3.197 | 6.39 | 0.023 | 0.05 | [5 empty] | Установка клапанов редукционных пружинных диаметром: 80 мм//регулятор давления "после себя" (применит.)
|  | 271,45 = 1 181,61 - 1 x 910,16 | [24 empty] | 271,45 = 1 181,61 - 1 x 910,16
| Приказ от 30.01.2024 № 55/пр прил.5 табл.1 п.2 | Производство работ осуществляется на территории действующего предприятия с наличием в зоне производства работ одного или нескольких из следующих факторов: - разветвленной сети транспортных и инженерных коммуникаций; - стесненных условий для складирования материалов; - действующего технологического оборудования; - движения технологического транспорта ОЗП=1,15; ЭМ=1,15 к расх.; ЗПМ=1,15; ТЗ=1,15; ТЗМ=1,15 | [21 empty] | Производство работ осуществляется на территории действующего предприятия с наличием в зоне производства работ одного или нескольких из следующих факторов: - разветвленной сети транспортных и инженерных коммуникаций; - стесненных условий для складирования материалов; - действующего технологического оборудования; - движения технологического транспорта ОЗП=1,15; ЭМ=1,15 к расх.; ЗПМ=1,15; ТЗ=1,15; ТЗМ=1,15
| 1 | ИНДЕКС К ПОЗИЦИИ: СМР. Прочие объекты, ТЕР, 1 кв 2025 (СМР), Письмо Минстроя России от 01.02.2025г. №61615-ИФ/09 ОЗП=22,53; ЭМ=11,42; ЗПМ=22,53; МАТ=8,56 | [22 empty] | ИНДЕКС К ПОЗИЦИИ: СМР. Прочие объекты, ТЕР, 1 кв 2025 (СМР), Письмо Минстроя России от 01.02.2025г. №61615-ИФ/09 ОЗП=22,53; ЭМ=11,42; ЗПМ=22,53; МАТ=8,56
|  |  | Накладные расходы 121% ФОТ (от 2 622) | З/пМех 10: 3173
|  |  | Сметная прибыль 72% ФОТ (от 2 622) | З/пМех 10: 1888
7 | ТЦ_18.1.11.01_50_5029237192_01.02.2024_02 Аналог ТССЦ-302-1950 4716,95/4624,39=2% | Регулятор давления "после себя" чугунный фланцевый Ду80 |  | 4: шт.; 5: 2; 6: 11 532,10 116135/1,2/ИндМ223*1,02; З/пМех 10: 197430; З/пМех 14: 0; З/пМех 15: 0; З/пМех 16: 0; З/пМех 17: 0 | [5 empty] | Регулятор давления "после себя" чугунный фланцевый Ду80
|  | Цена МАТ=116135/1,2/ИндМ223*1,02 | [23 empty] | Цена МАТ=116135/1,2/ИндМ223*1,02
| 1 | ИНДЕКС К ПОЗИЦИИ: СМР. Прочие объекты, ТЕР, 1 кв 2025 (СМР), Письмо Минстроя России от 01.02.2025г. №61615-ИФ/09 ОЗП=22,53; ЭМ=11,42; ЗПМ=22,53; МАТ=8,56 | [22 empty] | ИНДЕКС К ПОЗИЦИИ: СМР. Прочие объекты, ТЕР, 1 кв 2025 (СМР), Письмо Минстроя России от 01.02.2025г. №61615-ИФ/09 ОЗП=22,53; ЭМ=11,42; ЗПМ=22,53; МАТ=8,56
8 | ТЕР18-06-007-06 Приказ Администрации ЛО от 20.10.15 №28 | Установка фильтров диаметром: 80 мм |  | 10 фильтров | 0.2 | 506.18 | 304.58 | 174.78 | 6.21 | 1818 | 1372 | 399 | 28 | 17.296 | 3.46 | 0.253 | 0.05 | [5 empty] | Установка фильтров диаметром: 80 мм
|  | 443,66 = 5 056,96 - 10 x 461,33 | [24 empty] | 443,66 = 5 056,96 - 10 x 461,33
| Приказ от 30.01.2024 № 55/пр прил.5 табл.1 п.2 | Производство работ осуществляется на территории действующего предприятия с наличием в зоне производства работ одного или нескольких из следующих факторов: - разветвленной сети транспортных и инженерных коммуникаций; - стесненных условий для складирования материалов; - действующего технологического оборудования; - движения технологического транспорта ОЗП=1,15; ЭМ=1,15 к расх.; ЗПМ=1,15; ТЗ=1,15; ТЗМ=1,15 | [21 empty] | Производство работ осуществляется на территории действующего предприятия с наличием в зоне производства работ одного или нескольких из следующих факторов: - разветвленной сети транспортных и инженерных коммуникаций; - стесненных условий для складирования материалов; - действующего технологического оборудования; - движения технологического транспорта ОЗП=1,15; ЭМ=1,15 к расх.; ЗПМ=1,15; ТЗ=1,15; ТЗМ=1,15
| 1 | ИНДЕКС К ПОЗИЦИИ: СМР. Прочие объекты, ТЕР, 1 кв 2025 (СМР), Письмо Минстроя России от 01.02.2025г. №61615-ИФ/09 ОЗП=22,53; ЭМ=11,42; ЗПМ=22,53; МАТ=8,56 | [22 empty] | ИНДЕКС К ПОЗИЦИИ: СМР. Прочие объекты, ТЕР, 1 кв 2025 (СМР), Письмо Минстроя России от 01.02.2025г. №61615-ИФ/09 ОЗП=22,53; ЭМ=11,42; ЗПМ=22,53; МАТ=8,56
|  |  | Накладные расходы 121% ФОТ (от 1 400) | З/пМех 10: 1694
|  |  | Сметная прибыль 72% ФОТ (от 1 400) | З/пМех 10: 1008
9 | ТЦ_18.2.08.05_78_7811740792_01.02.2024_02 ТССЦ-301-1263 697,03/681,92=2% | Фильтр сетчатый магнитный фланцевый Ду80 |  | 4: шт.; 5: 2; 6: 305,54 3077/1,2/ИндМ223*1,02; З/пМех 10: 5231; З/пМех 14: 0; З/пМех 15: 0; З/пМех 16: 0; З/пМех 17: 0 | [5 empty] | Фильтр сетчатый магнитный фланцевый Ду80
|  | Цена МАТ=3077/1,2/ИндМ223*1,02 | [23 empty] | Цена МАТ=3077/1,2/ИндМ223*1,02
| 1 | ИНДЕКС К ПОЗИЦИИ: СМР. Прочие объекты, ТЕР, 1 кв 2025 (СМР), Письмо Минстроя России от 01.02.2025г. №61615-ИФ/09 ОЗП=22,53; ЭМ=11,42; ЗПМ=22,53; МАТ=8,56 | [22 empty] | ИНДЕКС К ПОЗИЦИИ: СМР. Прочие объекты, ТЕР, 1 кв 2025 (СМР), Письмо Минстроя России от 01.02.2025г. №61615-ИФ/09 ОЗП=22,53; ЭМ=11,42; ЗПМ=22,53; МАТ=8,56
10 | ТЦ_18.1.09.08_78_7811740792_01.02.2024_02 Аналог ТССЦ-302-1950 1399,17/1371,60=2% | Кран шаровой резьбовой Ду50 Ру1,6 |  | 4: шт.; 5: 2; 6: 123,23 1241/1,2/ИндМ223*1,02; З/пМех 10: 2110; З/пМех 14: 0; З/пМех 15: 0; З/пМех 16: 0; З/пМех 17: 0 | [5 empty] | Кран шаровой резьбовой Ду50 Ру1,6
|  | Цена МАТ=1241/1,2/ИндМ223*1,02 | [23 empty] | Цена МАТ=1241/1,2/ИндМ223*1,02
| 1 | ИНДЕКС К ПОЗИЦИИ: СМР. Прочие объекты, ТЕР, 1 кв 2025 (СМР), Письмо Минстроя России от 01.02.2025г. №61615-ИФ/09 ОЗП=22,53; ЭМ=11,42; ЗПМ=22,53; МАТ=8,56 | [22 empty] | ИНДЕКС К ПОЗИЦИИ: СМР. Прочие объекты, ТЕР, 1 кв 2025 (СМР), Письмо Минстроя России от 01.02.2025г. №61615-ИФ/09 ОЗП=22,53; ЭМ=11,42; ЗПМ=22,53; МАТ=8,56
11 | ТЕР16-07-001-01 Приказ Администрации ЛО от 20.10.15 №28 | Установка кранов пожарных диаметром 50 мм |  | 1 кран | 16 | 27.66 | 21.18 | 4.35 | 0.29 | 8722 | 7636 | 794 | 104 | 1.1615 | 18.58 | 0.0115 | 0.18 | [5 empty] | Установка кранов пожарных диаметром 50 мм
|  | 24,33 = 638,64 - 3 x 57,69 - 1 x 31,50 - 10 x 37,13 - 1 x 38,44 | [24 empty] | 24,33 = 638,64 - 3 x 57,69 - 1 x 31,50 - 10 x 37,13 - 1 x 38,44
| Приказ от 30.01.2024 № 55/пр прил.5 табл.1 п.2 | Производство работ осуществляется на территории действующего предприятия с наличием в зоне производства работ одного или нескольких из следующих факторов: - разветвленной сети транспортных и инженерных коммуникаций; - стесненных условий для складирования материалов; - действующего технологического оборудования; - движения технологического транспорта ОЗП=1,15; ЭМ=1,15 к расх.; ЗПМ=1,15; ТЗ=1,15; ТЗМ=1,15 | [21 empty] | Производство работ осуществляется на территории действующего предприятия с наличием в зоне производства работ одного или нескольких из следующих факторов: - разветвленной сети транспортных и инженерных коммуникаций; - стесненных условий для складирования материалов; - действующего технологического оборудования; - движения технологического транспорта ОЗП=1,15; ЭМ=1,15 к расх.; ЗПМ=1,15; ТЗ=1,15; ТЗМ=1,15
| 1 | ИНДЕКС К ПОЗИЦИИ: СМР. Прочие объекты, ТЕР, 1 кв 2025 (СМР), Письмо Минстроя России от 01.02.2025г. №61615-ИФ/09 ОЗП=22,53; ЭМ=11,42; ЗПМ=22,53; МАТ=8,56 | [22 empty] | ИНДЕКС К ПОЗИЦИИ: СМР. Прочие объекты, ТЕР, 1 кв 2025 (СМР), Письмо Минстроя России от 01.02.2025г. №61615-ИФ/09 ОЗП=22,53; ЭМ=11,42; ЗПМ=22,53; МАТ=8,56
|  |  | Накладные расходы 121% ФОТ (от 7 740) | З/пМех 10: 9365
|  |  | Сметная прибыль 72% ФОТ (от 7 740) | З/пМех 10: 5573
12 | ТЦ_18.1.06.04_77_7721341634_01.02.2024_02 302-1133 38,44/37,59=2% | Клапан угловой пожарный Ду65 1Б1Р |  | 4: шт.; 5: 16; 6: 124,12 1250/1,2/ИндМ223*1,02; З/пМех 10: 16999; З/пМех 14: 0; З/пМех 15: 0; З/пМех 16: 0; З/пМех 17: 0 | [5 empty] | Клапан угловой пожарный Ду65 1Б1Р
|  | Цена МАТ=1250/1,2/ИндМ223*1,02 | [23 empty] | Цена МАТ=1250/1,2/ИндМ223*1,02
| 1 | ИНДЕКС К ПОЗИЦИИ: СМР. Прочие объекты, ТЕР, 1 кв 2025 (СМР), Письмо Минстроя России от 01.02.2025г. №61615-ИФ/09 ОЗП=22,53; ЭМ=11,42; ЗПМ=22,53; МАТ=8,56 | [22 empty] | ИНДЕКС К ПОЗИЦИИ: СМР. Прочие объекты, ТЕР, 1 кв 2025 (СМР), Письмо Минстроя России от 01.02.2025г. №61615-ИФ/09 ОЗП=22,53; ЭМ=11,42; ЗПМ=22,53; МАТ=8,56
13 | ТЦ_18.3.01.01_78_7806570619_01.02.2024_02 ТССЦ-301-6110 28,62/28,05=2% | Головка соединительная муфтовая Ду65 |  | 4: шт.; 5: 16; 6: 21,35 215/1,2/ИндМ223*1,02; З/пМех 10: 2924; З/пМех 14: 0; З/пМех 15: 0; З/пМех 16: 0; З/пМех 17: 0 | [5 empty] | Головка соединительная муфтовая Ду65
|  | Цена МАТ=215/1,2/ИндМ223*1,02 | [23 empty] | Цена МАТ=215/1,2/ИндМ223*1,02
| 1 | ИНДЕКС К ПОЗИЦИИ: СМР. Прочие объекты, ТЕР, 1 кв 2025 (СМР), Письмо Минстроя России от 01.02.2025г. №61615-ИФ/09 ОЗП=22,53; ЭМ=11,42; ЗПМ=22,53; МАТ=8,56 | [22 empty] | ИНДЕКС К ПОЗИЦИИ: СМР. Прочие объекты, ТЕР, 1 кв 2025 (СМР), Письмо Минстроя России от 01.02.2025г. №61615-ИФ/09 ОЗП=22,53; ЭМ=11,42; ЗПМ=22,53; МАТ=8,56
14 | ТЦ_18.3.01.01_54_5410774896_01.02.2024_02 ТССЦ-301-6104 31,63/30,99=2% | Головка соединительная рукавная Ду65 |  | 4: шт.; 5: 32; 6: 23,43 236/1,2/ИндМ223*1,02; З/пМех 10: 6418; З/пМех 14: 0; З/пМех 15: 0; З/пМех 16: 0; З/пМех 17: 0 | [5 empty] | Головка соединительная рукавная Ду65
|  | Цена МАТ=236/1,2/ИндМ223*1,02 | [23 empty] | Цена МАТ=236/1,2/ИндМ223*1,02
| 1 | ИНДЕКС К ПОЗИЦИИ: СМР. Прочие объекты, ТЕР, 1 кв 2025 (СМР), Письмо Минстроя России от 01.02.2025г. №61615-ИФ/09 ОЗП=22,53; ЭМ=11,42; ЗПМ=22,53; МАТ=8,56 | [22 empty] | ИНДЕКС К ПОЗИЦИИ: СМР. Прочие объекты, ТЕР, 1 кв 2025 (СМР), Письмо Минстроя России от 01.02.2025г. №61615-ИФ/09 ОЗП=22,53; ЭМ=11,42; ЗПМ=22,53; МАТ=8,56
15 | ТЦ_18.3.01.04_54_5410774896_01.02.2024_02 ТССЦ-301-1201 31,5/30,82=2% | Ствол ручной пожарный Ду65 |  | 4: шт.; 5: 16; 6: 28,80 290/1,2/ИндМ223*1,02; З/пМех 10: 3944; З/пМех 14: 0; З/пМех 15: 0; З/пМех 16: 0; З/пМех 17: 0 | [5 empty] | Ствол ручной пожарный Ду65
|  | Цена МАТ=290/1,2/ИндМ223*1,02 | [23 empty] | Цена МАТ=290/1,2/ИндМ223*1,02
| 1 | ИНДЕКС К ПОЗИЦИИ: СМР. Прочие объекты, ТЕР, 1 кв 2025 (СМР), Письмо Минстроя России от 01.02.2025г. №61615-ИФ/09 ОЗП=22,53; ЭМ=11,42; ЗПМ=22,53; МАТ=8,56 | [22 empty] | ИНДЕКС К ПОЗИЦИИ: СМР. Прочие объекты, ТЕР, 1 кв 2025 (СМР), Письмо Минстроя России от 01.02.2025г. №61615-ИФ/09 ОЗП=22,53; ЭМ=11,42; ЗПМ=22,53; МАТ=8,56
16 | ТЦ_18.3.01.02_77_7721341634_01.02.2024_02 ТССЦ-301-1226 37,13/36,39=2% | Рукав пожарный латексированный Ду66мм, длиной 20 м |  | 4: шт.; 5: 16; 6: 286,97 2890/1,2/ИндМ223*1,02; З/пМех 10: 39303; З/пМех 14: 0; З/пМех 15: 0; З/пМех 16: 0; З/пМех 17: 0 | [5 empty] | Рукав пожарный латексированный Ду66мм, длиной 20 м
|  | Цена МАТ=2890/1,2/ИндМ223*1,02 | [23 empty] | Цена МАТ=2890/1,2/ИндМ223*1,02
| 1 | ИНДЕКС К ПОЗИЦИИ: СМР. Прочие объекты, ТЕР, 1 кв 2025 (СМР), Письмо Минстроя России от 01.02.2025г. №61615-ИФ/09 ОЗП=22,53; ЭМ=11,42; ЗПМ=22,53; МАТ=8,56 | [22 empty] | ИНДЕКС К ПОЗИЦИИ: СМР. Прочие объекты, ТЕР, 1 кв 2025 (СМР), Письмо Минстроя России от 01.02.2025г. №61615-ИФ/09 ОЗП=22,53; ЭМ=11,42; ЗПМ=22,53; МАТ=8,56
56 | ТЕР09-06-001-03 Приказ Администрации ЛО от 20.10.15 №28 | Монтаж: стеллажей и других конструкций, закрепляемых на фундаментах внутри зданий |  | 1 т конструкций | 0.32 | 2116.39 | 1925.56 | 119.09 | 4.51 | 14514 | 13883 | 435 | 33 | 119.0825 | 38.11 | 0.184 | 0.06 | [5 empty] | Монтаж: стеллажей и других конструкций, закрепляемых на фундаментах внутри зданий
| Приказ от 30.01.2024 № 55/пр прил.5 табл.1 п.2 | Производство работ осуществляется на территории действующего предприятия с наличием в зоне производства работ одного или нескольких из следующих факторов: - разветвленной сети транспортных и инженерных коммуникаций; - стесненных условий для складирования материалов; - действующего технологического оборудования; - движения технологического транспорта ОЗП=1,15; ЭМ=1,15 к расх.; ЗПМ=1,15; ТЗ=1,15; ТЗМ=1,15 | [21 empty] | Производство работ осуществляется на территории действующего предприятия с наличием в зоне производства работ одного или нескольких из следующих факторов: - разветвленной сети транспортных и инженерных коммуникаций; - стесненных условий для складирования материалов; - действующего технологического оборудования; - движения технологического транспорта ОЗП=1,15; ЭМ=1,15 к расх.; ЗПМ=1,15; ТЗ=1,15; ТЗМ=1,15
| 1 | ИНДЕКС К ПОЗИЦИИ: СМР. Прочие объекты, ТЕР, 1 кв 2025 (СМР), Письмо Минстроя России от 01.02.2025г. №61615-ИФ/09 ОЗП=22,53; ЭМ=11,42; ЗПМ=22,53; МАТ=8,56 | [22 empty] | ИНДЕКС К ПОЗИЦИИ: СМР. Прочие объекты, ТЕР, 1 кв 2025 (СМР), Письмо Минстроя России от 01.02.2025г. №61615-ИФ/09 ОЗП=22,53; ЭМ=11,42; ЗПМ=22,53; МАТ=8,56
|  |  | Накладные расходы 93% ФОТ (от 13 916) | З/пМех 10: 12942
|  |  | Сметная прибыль 62% ФОТ (от 13 916) | З/пМех 10: 8628
18 | ТЦ_18.3.02.02_74_745301686997_01.02.2024_02 ТССЦ-302-0627 1174,87/1150,53=2% | Шкаф пожарный ШПК-320Н |  | 4: шт; 5: 16; 6: 278,53 2805/1,2/ИндМ223*1,02; З/пМех 10: 38147; З/пМех 14: 0; З/пМех 15: 0; З/пМех 16: 0; З/пМех 17: 0 | [5 empty] | Шкаф пожарный ШПК-320Н
|  | Цена МАТ=2805/1,2/ИндМ223*1,02 | [23 empty] | Цена МАТ=2805/1,2/ИндМ223*1,02
| 1 | ИНДЕКС К ПОЗИЦИИ: СМР. Прочие объекты, ТЕР, 1 кв 2025 (СМР), Письмо Минстроя России от 01.02.2025г. №61615-ИФ/09 ОЗП=22,53; ЭМ=11,42; ЗПМ=22,53; МАТ=8,56 | [22 empty] | ИНДЕКС К ПОЗИЦИИ: СМР. Прочие объекты, ТЕР, 1 кв 2025 (СМР), Письмо Минстроя России от 01.02.2025г. №61615-ИФ/09 ОЗП=22,53; ЭМ=11,42; ЗПМ=22,53; МАТ=8,56
19 О | ТЦ_61.2.03.02_78_7814508357_01.02.2024_02 | Огнетушитель |  | 4: шт; 5: 32; 6: 131,49 917/1,2/ИндО223*ТиЗСРО; З/пМех 10: 26214; З/пМех 14: 0; З/пМех 15: 0; З/пМех 16: 0; З/пМех 17: 0 | [5 empty] | Огнетушитель
|  | Цена ПЗ=917/1,2/ИндО223*ТиЗСРО | [23 empty] | Цена ПЗ=917/1,2/ИндО223*ТиЗСРО
| 2 | ИНДЕКС К ПОЗИЦИИ: Оборудование. Транспорт 1 кв 2025 (ОБ), Письмо Минстроя России от 01.02.2025г. №61615-ИФ/09 МАТ=6,23 | [22 empty] | ИНДЕКС К ПОЗИЦИИ: Оборудование. Транспорт 1 кв 2025 (ОБ), Письмо Минстроя России от 01.02.2025г. №61615-ИФ/09 МАТ=6,23
20 | ТССЦ-301-5607 Приказ Администрации ЛО от 20.10.15 №28 | Хомут металлический с шурупом для крепления трубопроводов диаметром: 72-78 мм |  | 4: 10 шт.; 5: 1.3; 6: 112; З/пМех 10: 1246; З/пМех 14: 0; З/пМех 15: 0; З/пМех 16: 0; З/пМех 17: 0 | [5 empty] | Хомут металлический с шурупом для крепления трубопроводов диаметром: 72-78 мм
| 1 | ИНДЕКС К ПОЗИЦИИ: СМР. Прочие объекты, ТЕР, 1 кв 2025 (СМР), Письмо Минстроя России от 01.02.2025г. №61615-ИФ/09 ОЗП=22,53; ЭМ=11,42; ЗПМ=22,53; МАТ=8,56 | [22 empty] | ИНДЕКС К ПОЗИЦИИ: СМР. Прочие объекты, ТЕР, 1 кв 2025 (СМР), Письмо Минстроя России от 01.02.2025г. №61615-ИФ/09 ОЗП=22,53; ЭМ=11,42; ЗПМ=22,53; МАТ=8,56
21 | ТССЦ-301-5608 Приказ Администрации ЛО от 20.10.15 №28 | Хомут металлический с шурупом для крепления трубопроводов диаметром: 83-92 мм |  | 4: 10 шт.; 5: 2.3; 6: 115.4; З/пМех 10: 2272; З/пМех 14: 0; З/пМех 15: 0; З/пМех 16: 0; З/пМех 17: 0 | [5 empty] | Хомут металлический с шурупом для крепления трубопроводов диаметром: 83-92 мм
| 1 | ИНДЕКС К ПОЗИЦИИ: СМР. Прочие объекты, ТЕР, 1 кв 2025 (СМР), Письмо Минстроя России от 01.02.2025г. №61615-ИФ/09 ОЗП=22,53; ЭМ=11,42; ЗПМ=22,53; МАТ=8,56 | [22 empty] | ИНДЕКС К ПОЗИЦИИ: СМР. Прочие объекты, ТЕР, 1 кв 2025 (СМР), Письмо Минстроя России от 01.02.2025г. №61615-ИФ/09 ОЗП=22,53; ЭМ=11,42; ЗПМ=22,53; МАТ=8,56
22 | ТЦ_23.1.03.03_66_6671330833_01.02.2024_02 Аналог ТССЦ-301-1870 479,09/468,96=2% | Стойка опорная для крепления трубы д.89 мм |  | 4: шт.; 5: 4; 6: 1 038,37 10457,00/1,2/ИндМ223*1,02; З/пМех 10: 35554; З/пМех 14: 0; З/пМех 15: 0; З/пМех 16: 0; З/пМех 17: 0 | [5 empty] | Стойка опорная для крепления трубы д.89 мм
|  | Цена МАТ=10457,00/1,2/ИндМ223*1,02 | [23 empty] | Цена МАТ=10457,00/1,2/ИндМ223*1,02
| 1 | ИНДЕКС К ПОЗИЦИИ: СМР. Прочие объекты, ТЕР, 1 кв 2025 (СМР), Письмо Минстроя России от 01.02.2025г. №61615-ИФ/09 ОЗП=22,53; ЭМ=11,42; ЗПМ=22,53; МАТ=8,56 | [22 empty] | ИНДЕКС К ПОЗИЦИИ: СМР. Прочие объекты, ТЕР, 1 кв 2025 (СМР), Письмо Минстроя России от 01.02.2025г. №61615-ИФ/09 ОЗП=22,53; ЭМ=11,42; ЗПМ=22,53; МАТ=8,56
23 | ТССЦ-301-5811 Приказ Администрации ЛО от 20.10.15 №28 | Хомут металлический с шурупом и резиновым профилем для крепления трубопроводов диаметром: 74-80 мм |  | 4: 10 шт.; 5: 3.3; 6: 98.7; З/пМех 10: 2788; З/пМех 14: 0; З/пМех 15: 0; З/пМех 16: 0; З/пМех 17: 0 | [5 empty] | Хомут металлический с шурупом и резиновым профилем для крепления трубопроводов диаметром: 74-80 мм
| 1 | ИНДЕКС К ПОЗИЦИИ: СМР. Прочие объекты, ТЕР, 1 кв 2025 (СМР), Письмо Минстроя России от 01.02.2025г. №61615-ИФ/09 ОЗП=22,53; ЭМ=11,42; ЗПМ=22,53; МАТ=8,56 | [22 empty] | ИНДЕКС К ПОЗИЦИИ: СМР. Прочие объекты, ТЕР, 1 кв 2025 (СМР), Письмо Минстроя России от 01.02.2025г. №61615-ИФ/09 ОЗП=22,53; ЭМ=11,42; ЗПМ=22,53; МАТ=8,56
24 | ТССЦ-301-5608 Приказ Администрации ЛО от 20.10.15 №28 | Хомут металлический с шурупом для крепления трубопроводов диаметром: 83-92 мм |  | 4: 10 шт.; 5: 1; 6: 115.4; З/пМех 10: 988; З/пМех 14: 0; З/пМех 15: 0; З/пМех 16: 0; З/пМех 17: 0 | [5 empty] | Хомут металлический с шурупом для крепления трубопроводов диаметром: 83-92 мм
| 1 | ИНДЕКС К ПОЗИЦИИ: СМР. Прочие объекты, ТЕР, 1 кв 2025 (СМР), Письмо Минстроя России от 01.02.2025г. №61615-ИФ/09 ОЗП=22,53; ЭМ=11,42; ЗПМ=22,53; МАТ=8,56 | [22 empty] | ИНДЕКС К ПОЗИЦИИ: СМР. Прочие объекты, ТЕР, 1 кв 2025 (СМР), Письмо Минстроя России от 01.02.2025г. №61615-ИФ/09 ОЗП=22,53; ЭМ=11,42; ЗПМ=22,53; МАТ=8,56
25 | ТЕР22-06-012-01 Приказ Администрации ЛО от 20.10.15 №28 упор бетонный | Устройство постоянных бетонных упоров на трубопроводе диаметром: 100 мм |  | 1 км трубопровода | 0.3519 | 560.27 | 109.56 | 312.25 | 37.24 | 2541 | 869 | 1255 | 295 | 6.693 | 2.36 | 1.518 | 0.53 | [5 empty] | Устройство постоянных бетонных упоров на трубопроводе диаметром: 100 мм
|  | 505,25 = 693,07 - 0,34 x 552,42 | [24 empty] | 505,25 = 693,07 - 0,34 x 552,42
| Приказ от 30.01.2024 № 55/пр прил.5 табл.1 п.2 | Производство работ осуществляется на территории действующего предприятия с наличием в зоне производства работ одного или нескольких из следующих факторов: - разветвленной сети транспортных и инженерных коммуникаций; - стесненных условий для складирования материалов; - действующего технологического оборудования; - движения технологического транспорта ОЗП=1,15; ЭМ=1,15 к расх.; ЗПМ=1,15; ТЗ=1,15; ТЗМ=1,15 | [21 empty] | Производство работ осуществляется на территории действующего предприятия с наличием в зоне производства работ одного или нескольких из следующих факторов: - разветвленной сети транспортных и инженерных коммуникаций; - стесненных условий для складирования материалов; - действующего технологического оборудования; - движения технологического транспорта ОЗП=1,15; ЭМ=1,15 к расх.; ЗПМ=1,15; ТЗ=1,15; ТЗМ=1,15
| 1 | ИНДЕКС К ПОЗИЦИИ: СМР. Прочие объекты, ТЕР, 1 кв 2025 (СМР), Письмо Минстроя России от 01.02.2025г. №61615-ИФ/09 ОЗП=22,53; ЭМ=11,42; ЗПМ=22,53; МАТ=8,56 | [22 empty] | ИНДЕКС К ПОЗИЦИИ: СМР. Прочие объекты, ТЕР, 1 кв 2025 (СМР), Письмо Минстроя России от 01.02.2025г. №61615-ИФ/09 ОЗП=22,53; ЭМ=11,42; ЗПМ=22,53; МАТ=8,56
|  |  | Накладные расходы 117% ФОТ (от 1 164) | З/пМех 10: 1362
|  |  | Сметная прибыль 74% ФОТ (от 1 164) | З/пМех 10: 861
26 | ТССЦ-403-0001 Приказ Администрации ЛО от 20.10.15 №28 | Блоки бетонные для стен подвалов на цементном вяжущем: сплошные М 100, объемом 0,5 м3 и более |  | 4: м3; 5: 3; 6: 516.78; З/пМех 10: 13271; З/пМех 14: 0; З/пМех 15: 0; З/пМех 16: 0; З/пМех 17: 0 | [5 empty] | Блоки бетонные для стен подвалов на цементном вяжущем: сплошные М 100, объемом 0,5 м3 и более
| 1 | ИНДЕКС К ПОЗИЦИИ: СМР. Прочие объекты, ТЕР, 1 кв 2025 (СМР), Письмо Минстроя России от 01.02.2025г. №61615-ИФ/09 ОЗП=22,53; ЭМ=11,42; ЗПМ=22,53; МАТ=8,56 | [22 empty] | ИНДЕКС К ПОЗИЦИИ: СМР. Прочие объекты, ТЕР, 1 кв 2025 (СМР), Письмо Минстроя России от 01.02.2025г. №61615-ИФ/09 ОЗП=22,53; ЭМ=11,42; ЗПМ=22,53; МАТ=8,56
27 | ТЕР18-07-001-02 Приказ Администрации ЛО от 20.10.15 №28 | Установка манометров: с трехходовым краном |  | 1 компл. | 4 | 5.63 | 4.76 |  |  | 459 | 429 |  |  | 0.253 | 1.01 | 0 | 0 | [5 empty] | Установка манометров: с трехходовым краном
|  | 5,01 = 204,32 - 1 x 199,31 | [24 empty] | 5,01 = 204,32 - 1 x 199,31
| Приказ от 30.01.2024 № 55/пр прил.5 табл.1 п.2 | Производство работ осуществляется на территории действующего предприятия с наличием в зоне производства работ одного или нескольких из следующих факторов: - разветвленной сети транспортных и инженерных коммуникаций; - стесненных условий для складирования материалов; - действующего технологического оборудования; - движения технологического транспорта ОЗП=1,15; ЭМ=1,15 к расх.; ЗПМ=1,15; ТЗ=1,15; ТЗМ=1,15 | [21 empty] | Производство работ осуществляется на территории действующего предприятия с наличием в зоне производства работ одного или нескольких из следующих факторов: - разветвленной сети транспортных и инженерных коммуникаций; - стесненных условий для складирования материалов; - действующего технологического оборудования; - движения технологического транспорта ОЗП=1,15; ЭМ=1,15 к расх.; ЗПМ=1,15; ТЗ=1,15; ТЗМ=1,15
| 1 | ИНДЕКС К ПОЗИЦИИ: СМР. Прочие объекты, ТЕР, 1 кв 2025 (СМР), Письмо Минстроя России от 01.02.2025г. №61615-ИФ/09 ОЗП=22,53; ЭМ=11,42; ЗПМ=22,53; МАТ=8,56 | [22 empty] | ИНДЕКС К ПОЗИЦИИ: СМР. Прочие объекты, ТЕР, 1 кв 2025 (СМР), Письмо Минстроя России от 01.02.2025г. №61615-ИФ/09 ОЗП=22,53; ЭМ=11,42; ЗПМ=22,53; МАТ=8,56
|  |  | Накладные расходы 121% ФОТ (от 429) | З/пМех 10: 519
|  |  | Сметная прибыль 72% ФОТ (от 429) | З/пМех 10: 309
28 О | ТЦ_63.4.01.02_78_7842210883_01.02.2024_02 | Манометр МПЗ-У ГОСТ 2405-88 |  | 4: шт; 5: 4; 6: 282,54 1642,00/ИндО223*ТиЗСРО; З/пМех 10: 7041; З/пМех 14: 0; З/пМех 15: 0; З/пМех 16: 0; З/пМех 17: 0 | [5 empty] | Манометр МПЗ-У ГОСТ 2405-88
|  | Цена ПЗ=1642,00/ИндО223*ТиЗСРО | [23 empty] | Цена ПЗ=1642,00/ИндО223*ТиЗСРО
| 2 | ИНДЕКС К ПОЗИЦИИ: Оборудование. Транспорт 1 кв 2025 (ОБ), Письмо Минстроя России от 01.02.2025г. №61615-ИФ/09 МАТ=6,23 | [22 empty] | ИНДЕКС К ПОЗИЦИИ: Оборудование. Транспорт 1 кв 2025 (ОБ), Письмо Минстроя России от 01.02.2025г. №61615-ИФ/09 МАТ=6,23
17 | ТЦ_63.4.01.02_63_6319696915_09.09.2024_02 | Закладная ЗК14-2-4-2009 С10-160П Ст20 |  | 4: шт.; 5: 4; 6: 340,27 2855,56/ИндМ223*1,02; З/пМех 10: 11651; З/пМех 14: 0; З/пМех 15: 0; З/пМех 16: 0; З/пМех 17: 0 | [5 empty] | Закладная ЗК14-2-4-2009 С10-160П Ст20
|  | Цена МАТ=2855,56/ИндМ223*1,02 | [23 empty] | Цена МАТ=2855,56/ИндМ223*1,02
| 1 | ИНДЕКС К ПОЗИЦИИ: СМР. Прочие объекты, ТЕР, 1 кв 2025 (СМР), Письмо Минстроя России от 01.02.2025г. №61615-ИФ/09 ОЗП=22,53; ЭМ=11,42; ЗПМ=22,53; МАТ=8,56 | [22 empty] | ИНДЕКС К ПОЗИЦИИ: СМР. Прочие объекты, ТЕР, 1 кв 2025 (СМР), Письмо Минстроя России от 01.02.2025г. №61615-ИФ/09 ОЗП=22,53; ЭМ=11,42; ЗПМ=22,53; МАТ=8,56
29 | ТЕР18-06-003-10 Приказ Администрации ЛО от 20.10.15 №28 | Установка воздухоотводчиков |  | 1 шт. | 11 | 71.29 | 34.42 | 12.55 | 0.56 | 12396 | 8530 | 1576 | 140 | 1.909 | 21 | 0.023 | 0.25 | [5 empty] | Установка воздухоотводчиков
|  | 65,16 = 119,24 - 1 x 54,08 | [24 empty] | 65,16 = 119,24 - 1 x 54,08
| Приказ от 30.01.2024 № 55/пр прил.5 табл.1 п.2 | Производство работ осуществляется на территории действующего предприятия с наличием в зоне производства работ одного или нескольких из следующих факторов: - разветвленной сети транспортных и инженерных коммуникаций; - стесненных условий для складирования материалов; - действующего технологического оборудования; - движения технологического транспорта ОЗП=1,15; ЭМ=1,15 к расх.; ЗПМ=1,15; ТЗ=1,15; ТЗМ=1,15 | [21 empty] | Производство работ осуществляется на территории действующего предприятия с наличием в зоне производства работ одного или нескольких из следующих факторов: - разветвленной сети транспортных и инженерных коммуникаций; - стесненных условий для складирования материалов; - действующего технологического оборудования; - движения технологического транспорта ОЗП=1,15; ЭМ=1,15 к расх.; ЗПМ=1,15; ТЗ=1,15; ТЗМ=1,15
| 1 | ИНДЕКС К ПОЗИЦИИ: СМР. Прочие объекты, ТЕР, 1 кв 2025 (СМР), Письмо Минстроя России от 01.02.2025г. №61615-ИФ/09 ОЗП=22,53; ЭМ=11,42; ЗПМ=22,53; МАТ=8,56 | [22 empty] | ИНДЕКС К ПОЗИЦИИ: СМР. Прочие объекты, ТЕР, 1 кв 2025 (СМР), Письмо Минстроя России от 01.02.2025г. №61615-ИФ/09 ОЗП=22,53; ЭМ=11,42; ЗПМ=22,53; МАТ=8,56
|  |  | Накладные расходы 121% ФОТ (от 8 670) | З/пМех 10: 10491
|  |  | Сметная прибыль 72% ФОТ (от 8 670) | З/пМех 10: 6242
30 | ТЦ_19.1.02.01_78_7814546627_01.02.2024_02 Аналог ТССЦ-301-8336 64,99/63,71=2% | Воздухоотводчик |  | 4: шт; 5: 11; 6: 43,69 440/1,2/ИндМ223*1,02; З/пМех 10: 4114; З/пМех 14: 0; З/пМех 15: 0; З/пМех 16: 0; З/пМех 17: 0 | [5 empty] | Воздухоотводчик
|  | Цена МАТ=440/1,2/ИндМ223*1,02 | [23 empty] | Цена МАТ=440/1,2/ИндМ223*1,02
| 1 | ИНДЕКС К ПОЗИЦИИ: СМР. Прочие объекты, ТЕР, 1 кв 2025 (СМР), Письмо Минстроя России от 01.02.2025г. №61615-ИФ/09 ОЗП=22,53; ЭМ=11,42; ЗПМ=22,53; МАТ=8,56 | [22 empty] | ИНДЕКС К ПОЗИЦИИ: СМР. Прочие объекты, ТЕР, 1 кв 2025 (СМР), Письмо Минстроя России от 01.02.2025г. №61615-ИФ/09 ОЗП=22,53; ЭМ=11,42; ЗПМ=22,53; МАТ=8,56
60 | ТЕР16-02-010-02 Приказ Администрации ЛО от 20.10.15 №28 | Изготовление элементов и сборка узлов стальных трубопроводов диаметром: 80 мм |  | 10 м трубопровода | 18 | 37.33 | 19.9 | 5.35 |  | 11030 | 8068 | 1099 |  | 1.058 | 19.04 | 0 | 0 | [5 empty] | Изготовление элементов и сборка узлов стальных трубопроводов диаметром: 80 мм
| Приказ от 30.01.2024 № 55/пр прил.5 табл.1 п.2 | Производство работ осуществляется на территории действующего предприятия с наличием в зоне производства работ одного или нескольких из следующих факторов: - разветвленной сети транспортных и инженерных коммуникаций; - стесненных условий для складирования материалов; - действующего технологического оборудования; - движения технологического транспорта ОЗП=1,15; ЭМ=1,15 к расх.; ЗПМ=1,15; ТЗ=1,15; ТЗМ=1,15 | [21 empty] | Производство работ осуществляется на территории действующего предприятия с наличием в зоне производства работ одного или нескольких из следующих факторов: - разветвленной сети транспортных и инженерных коммуникаций; - стесненных условий для складирования материалов; - действующего технологического оборудования; - движения технологического транспорта ОЗП=1,15; ЭМ=1,15 к расх.; ЗПМ=1,15; ТЗ=1,15; ТЗМ=1,15
| 1 | ИНДЕКС К ПОЗИЦИИ: СМР. Прочие объекты, ТЕР, 1 кв 2025 (СМР), Письмо Минстроя России от 01.02.2025г. №61615-ИФ/09 ОЗП=22,53; ЭМ=11,42; ЗПМ=22,53; МАТ=8,56 | [22 empty] | ИНДЕКС К ПОЗИЦИИ: СМР. Прочие объекты, ТЕР, 1 кв 2025 (СМР), Письмо Минстроя России от 01.02.2025г. №61615-ИФ/09 ОЗП=22,53; ЭМ=11,42; ЗПМ=22,53; МАТ=8,56
|  |  | Накладные расходы 73% ФОТ (от 8 068) | З/пМех 10: 5890
|  |  | Сметная прибыль 34% ФОТ (от 8 068) | З/пМех 10: 2743
31 | ТЕР16-02-002-08 Приказ Администрации ЛО от 20.10.15 №28 | Прокладка трубопроводов водоснабжения из стальных водогазопроводных оцинкованных труб диаметром: 80 мм |  | 100 м трубопровода | 1.8 | 1537.72 | 1222.31 | 197.79 | 7.9 | 55448 | 49570 | 4066 | 320 | 70.2075 | 126.37 | 0.322 | 0.58 | [5 empty] | Прокладка трубопроводов водоснабжения из стальных водогазопроводных оцинкованных труб диаметром: 80 мм
|  | 1 352,49 = 14 196,49 - 100 x 128,44 | [24 empty] | 1 352,49 = 14 196,49 - 100 x 128,44
| Приказ от 30.01.2024 № 55/пр прил.5 табл.1 п.2 | Производство работ осуществляется на территории действующего предприятия с наличием в зоне производства работ одного или нескольких из следующих факторов: - разветвленной сети транспортных и инженерных коммуникаций; - стесненных условий для складирования материалов; - действующего технологического оборудования; - движения технологического транспорта ОЗП=1,15; ЭМ=1,15 к расх.; ЗПМ=1,15; ТЗ=1,15; ТЗМ=1,15 | [21 empty] | Производство работ осуществляется на территории действующего предприятия с наличием в зоне производства работ одного или нескольких из следующих факторов: - разветвленной сети транспортных и инженерных коммуникаций; - стесненных условий для складирования материалов; - действующего технологического оборудования; - движения технологического транспорта ОЗП=1,15; ЭМ=1,15 к расх.; ЗПМ=1,15; ТЗ=1,15; ТЗМ=1,15
| 1 | ИНДЕКС К ПОЗИЦИИ: СМР. Прочие объекты, ТЕР, 1 кв 2025 (СМР), Письмо Минстроя России от 01.02.2025г. №61615-ИФ/09 ОЗП=22,53; ЭМ=11,42; ЗПМ=22,53; МАТ=8,56 | [22 empty] | ИНДЕКС К ПОЗИЦИИ: СМР. Прочие объекты, ТЕР, 1 кв 2025 (СМР), Письмо Минстроя России от 01.02.2025г. №61615-ИФ/09 ОЗП=22,53; ЭМ=11,42; ЗПМ=22,53; МАТ=8,56
|  |  | Накладные расходы 121% ФОТ (от 49 890) | З/пМех 10: 60367
|  |  | Сметная прибыль 72% ФОТ (от 49 890) | З/пМех 10: 35921
32 | ТЦ_23.3.03.01_66_6686085239_01.02.2024_02 Аналог ТССЦ-103-0056 133,23/130,22=2% | Труба бесшовная горячедеформированная стальная д.76х3мм |  | 4: м; 5: 183.6; 6: 11,76 118,38/1,2/ИндМ223*1,02; З/пМех 10: 18482; З/пМех 14: 0; З/пМех 15: 0; З/пМех 16: 0; З/пМех 17: 0 | [5 empty] | Труба бесшовная горячедеформированная стальная д.76х3мм
|  | Цена МАТ=118,38/1,2/ИндМ223*1,02 | [23 empty] | Цена МАТ=118,38/1,2/ИндМ223*1,02
| 1 | ИНДЕКС К ПОЗИЦИИ: СМР. Прочие объекты, ТЕР, 1 кв 2025 (СМР), Письмо Минстроя России от 01.02.2025г. №61615-ИФ/09 ОЗП=22,53; ЭМ=11,42; ЗПМ=22,53; МАТ=8,56 | [22 empty] | ИНДЕКС К ПОЗИЦИИ: СМР. Прочие объекты, ТЕР, 1 кв 2025 (СМР), Письмо Минстроя России от 01.02.2025г. №61615-ИФ/09 ОЗП=22,53; ЭМ=11,42; ЗПМ=22,53; МАТ=8,56
59 | ТЕР16-02-010-03 Приказ Администрации ЛО от 20.10.15 №28 | Изготовление элементов и сборка узлов стальных трубопроводов диаметром: 100 мм |  | 10 м трубопровода | 16.5 | 56.46 | 30.05 | 8.95 |  | 15323 | 11171 | 1686 |  | 1.5985 | 26.38 | 0 | 0 | [5 empty] | Изготовление элементов и сборка узлов стальных трубопроводов диаметром: 100 мм
| Приказ от 30.01.2024 № 55/пр прил.5 табл.1 п.2 | Производство работ осуществляется на территории действующего предприятия с наличием в зоне производства работ одного или нескольких из следующих факторов: - разветвленной сети транспортных и инженерных коммуникаций; - стесненных условий для складирования материалов; - действующего технологического оборудования; - движения технологического транспорта ОЗП=1,15; ЭМ=1,15 к расх.; ЗПМ=1,15; ТЗ=1,15; ТЗМ=1,15 | [21 empty] | Производство работ осуществляется на территории действующего предприятия с наличием в зоне производства работ одного или нескольких из следующих факторов: - разветвленной сети транспортных и инженерных коммуникаций; - стесненных условий для складирования материалов; - действующего технологического оборудования; - движения технологического транспорта ОЗП=1,15; ЭМ=1,15 к расх.; ЗПМ=1,15; ТЗ=1,15; ТЗМ=1,15
| 1 | ИНДЕКС К ПОЗИЦИИ: СМР. Прочие объекты, ТЕР, 1 кв 2025 (СМР), Письмо Минстроя России от 01.02.2025г. №61615-ИФ/09 ОЗП=22,53; ЭМ=11,42; ЗПМ=22,53; МАТ=8,56 | [22 empty] | ИНДЕКС К ПОЗИЦИИ: СМР. Прочие объекты, ТЕР, 1 кв 2025 (СМР), Письмо Минстроя России от 01.02.2025г. №61615-ИФ/09 ОЗП=22,53; ЭМ=11,42; ЗПМ=22,53; МАТ=8,56
|  |  | Накладные расходы 73% ФОТ (от 11 171) | З/пМех 10: 8155
|  |  | Сметная прибыль 34% ФОТ (от 11 171) | З/пМех 10: 3798
33 | ТЕР16-02-002-09 Приказ Администрации ЛО от 20.10.15 №28 | Прокладка трубопроводов водоснабжения из стальных водогазопроводных оцинкованных труб диаметром: 90 мм |  | 100 м трубопровода | 1.65 | 1995.65 | 1533.44 | 300.33 | 13.82 | 64950 | 57005 | 5659 | 514 | 88.0785 | 145.33 | 0.5635 | 0.93 | [5 empty] | Прокладка трубопроводов водоснабжения из стальных водогазопроводных оцинкованных труб диаметром: 90 мм
|  | 1 756,46 = 9 683,46 - 100 x 79,27 | [24 empty] | 1 756,46 = 9 683,46 - 100 x 79,27
| Приказ от 30.01.2024 № 55/пр прил.5 табл.1 п.2 | Производство работ осуществляется на территории действующего предприятия с наличием в зоне производства работ одного или нескольких из следующих факторов: - разветвленной сети транспортных и инженерных коммуникаций; - стесненных условий для складирования материалов; - действующего технологического оборудования; - движения технологического транспорта ОЗП=1,15; ЭМ=1,15 к расх.; ЗПМ=1,15; ТЗ=1,15; ТЗМ=1,15 | [21 empty] | Производство работ осуществляется на территории действующего предприятия с наличием в зоне производства работ одного или нескольких из следующих факторов: - разветвленной сети транспортных и инженерных коммуникаций; - стесненных условий для складирования материалов; - действующего технологического оборудования; - движения технологического транспорта ОЗП=1,15; ЭМ=1,15 к расх.; ЗПМ=1,15; ТЗ=1,15; ТЗМ=1,15
| 1 | ИНДЕКС К ПОЗИЦИИ: СМР. Прочие объекты, ТЕР, 1 кв 2025 (СМР), Письмо Минстроя России от 01.02.2025г. №61615-ИФ/09 ОЗП=22,53; ЭМ=11,42; ЗПМ=22,53; МАТ=8,56 | [22 empty] | ИНДЕКС К ПОЗИЦИИ: СМР. Прочие объекты, ТЕР, 1 кв 2025 (СМР), Письмо Минстроя России от 01.02.2025г. №61615-ИФ/09 ОЗП=22,53; ЭМ=11,42; ЗПМ=22,53; МАТ=8,56
|  |  | Накладные расходы 121% ФОТ (от 57 519) | З/пМех 10: 69598
|  |  | Сметная прибыль 72% ФОТ (от 57 519) | З/пМех 10: 41414
34 | ТЦ_23.3.03.01_78_7820067051_01.02.2024_02 Аналог ТССЦ-103-0057 168,09/164,32=2% | Труба бесшовная горячедеформированная стальная д.89х4мм |  | 4: м; 5: 168.3; 6: 29,69 299/ндс/ИндМ223*1,02; З/пМех 10: 42773; З/пМех 14: 0; З/пМех 15: 0; З/пМех 16: 0; З/пМех 17: 0 | [5 empty] | Труба бесшовная горячедеформированная стальная д.89х4мм
|  | Цена МАТ=299/ндс/ИндМ223*1,02 | [23 empty] | Цена МАТ=299/ндс/ИндМ223*1,02
| 1 | ИНДЕКС К ПОЗИЦИИ: СМР. Прочие объекты, ТЕР, 1 кв 2025 (СМР), Письмо Минстроя России от 01.02.2025г. №61615-ИФ/09 ОЗП=22,53; ЭМ=11,42; ЗПМ=22,53; МАТ=8,56 | [22 empty] | ИНДЕКС К ПОЗИЦИИ: СМР. Прочие объекты, ТЕР, 1 кв 2025 (СМР), Письмо Минстроя России от 01.02.2025г. №61615-ИФ/09 ОЗП=22,53; ЭМ=11,42; ЗПМ=22,53; МАТ=8,56
35 | ТЕР16-02-005-02 Приказ Администрации ЛО от 20.10.15 №28 для опорожнения | Прокладка трубопроводов отопления и водоснабжения из стальных электросварных труб диаметром: 50 мм |  | 100 м трубопровода | 0.01 | 8654.33 | 1294.85 | 169.22 | 5.36 | 927 | 292 | 19 | 1 | 69.9545 | 0.7 | 0.2185 | 0 | [5 empty] | Прокладка трубопроводов отопления и водоснабжения из стальных электросварных труб диаметром: 50 мм
| Приказ от 30.01.2024 № 55/пр прил.5 табл.1 п.2 | Производство работ осуществляется на территории действующего предприятия с наличием в зоне производства работ одного или нескольких из следующих факторов: - разветвленной сети транспортных и инженерных коммуникаций; - стесненных условий для складирования материалов; - действующего технологического оборудования; - движения технологического транспорта ОЗП=1,15; ЭМ=1,15 к расх.; ЗПМ=1,15; ТЗ=1,15; ТЗМ=1,15 | [21 empty] | Производство работ осуществляется на территории действующего предприятия с наличием в зоне производства работ одного или нескольких из следующих факторов: - разветвленной сети транспортных и инженерных коммуникаций; - стесненных условий для складирования материалов; - действующего технологического оборудования; - движения технологического транспорта ОЗП=1,15; ЭМ=1,15 к расх.; ЗПМ=1,15; ТЗ=1,15; ТЗМ=1,15
| 1 | ИНДЕКС К ПОЗИЦИИ: СМР. Прочие объекты, ТЕР, 1 кв 2025 (СМР), Письмо Минстроя России от 01.02.2025г. №61615-ИФ/09 ОЗП=22,53; ЭМ=11,42; ЗПМ=22,53; МАТ=8,56 | [22 empty] | ИНДЕКС К ПОЗИЦИИ: СМР. Прочие объекты, ТЕР, 1 кв 2025 (СМР), Письмо Минстроя России от 01.02.2025г. №61615-ИФ/09 ОЗП=22,53; ЭМ=11,42; ЗПМ=22,53; МАТ=8,56
|  |  | Накладные расходы 121% ФОТ (от 293) | З/пМех 10: 355
|  |  | Сметная прибыль 72% ФОТ (от 293) | З/пМех 10: 211
36 | ТЕР16-02-005-08 Приказ Администрации ЛО от 20.10.15 №28 на вводе | Прокладка трубопроводов отопления и водоснабжения из стальных электросварных труб диаметром: 200 мм |  | 100 м трубопровода | 0.02 | 4630.71 | 3854.96 | 554.04 | 29.06 | 1902 | 1737 | 127 | 13 | 213.808 | 4.28 | 1.1845 | 0.02 | [5 empty] | Прокладка трубопроводов отопления и водоснабжения из стальных электросварных труб диаметром: 200 мм
|  | 4 055,62 = 27 600,07 - 93 x 224,39 - 13 x 205,86 | [24 empty] | 4 055,62 = 27 600,07 - 93 x 224,39 - 13 x 205,86
| Приказ от 30.01.2024 № 55/пр прил.5 табл.1 п.2 | Производство работ осуществляется на территории действующего предприятия с наличием в зоне производства работ одного или нескольких из следующих факторов: - разветвленной сети транспортных и инженерных коммуникаций; - стесненных условий для складирования материалов; - действующего технологического оборудования; - движения технологического транспорта ОЗП=1,15; ЭМ=1,15 к расх.; ЗПМ=1,15; ТЗ=1,15; ТЗМ=1,15 | [21 empty] | Производство работ осуществляется на территории действующего предприятия с наличием в зоне производства работ одного или нескольких из следующих факторов: - разветвленной сети транспортных и инженерных коммуникаций; - стесненных условий для складирования материалов; - действующего технологического оборудования; - движения технологического транспорта ОЗП=1,15; ЭМ=1,15 к расх.; ЗПМ=1,15; ТЗ=1,15; ТЗМ=1,15
| 1 | ИНДЕКС К ПОЗИЦИИ: СМР. Прочие объекты, ТЕР, 1 кв 2025 (СМР), Письмо Минстроя России от 01.02.2025г. №61615-ИФ/09 ОЗП=22,53; ЭМ=11,42; ЗПМ=22,53; МАТ=8,56 | [22 empty] | ИНДЕКС К ПОЗИЦИИ: СМР. Прочие объекты, ТЕР, 1 кв 2025 (СМР), Письмо Минстроя России от 01.02.2025г. №61615-ИФ/09 ОЗП=22,53; ЭМ=11,42; ЗПМ=22,53; МАТ=8,56
|  |  | Накладные расходы 121% ФОТ (от 1 750) | З/пМех 10: 2118
|  |  | Сметная прибыль 72% ФОТ (от 1 750) | З/пМех 10: 1260
57 | ТССЦ-103-0189 Приказ Администрации ЛО от 20.10.15 №28 | Трубы стальные электросварные прямошовные со снятой фаской из стали марок БСт2кп-БСт4кп и БСт2пс-БСт4пс наружный диаметр: 219 мм, толщина стенки 5 мм |  | 4: м; 5: 2.05; 6: 224.39; З/пМех 10: 3938; З/пМех 14: 0; З/пМех 15: 0; З/пМех 16: 0; З/пМех 17: 0 | [5 empty] | Трубы стальные электросварные прямошовные со снятой фаской из стали марок БСт2кп-БСт4кп и БСт2пс-БСт4пс наружный диаметр: 219 мм, толщина стенки 5 мм
| 1 | ИНДЕКС К ПОЗИЦИИ: СМР. Прочие объекты, ТЕР, 1 кв 2025 (СМР), Письмо Минстроя России от 01.02.2025г. №61615-ИФ/09 ОЗП=22,53; ЭМ=11,42; ЗПМ=22,53; МАТ=8,56 | [22 empty] | ИНДЕКС К ПОЗИЦИИ: СМР. Прочие объекты, ТЕР, 1 кв 2025 (СМР), Письмо Минстроя России от 01.02.2025г. №61615-ИФ/09 ОЗП=22,53; ЭМ=11,42; ЗПМ=22,53; МАТ=8,56
37 | ТЕР16-02-005-10 Приказ Администрации ЛО от 20.10.15 №28 футляр | Прокладка трубопроводов отопления и водоснабжения из стальных электросварных труб диаметром: 300 мм |  | 100 м трубопровода | 0.05 | 6884.94 | 5364.43 | 1183.84 | 56.13 | 6863 | 6043 | 676 | 63 | 297.528 | 14.88 | 2.2885 | 0.11 | [5 empty] | Прокладка трубопроводов отопления и водоснабжения из стальных электросварных труб диаметром: 300 мм
|  | 6 030,82 = 43 994,14 - 93 x 360,92 - 9 x 488,64 | [24 empty] | 6 030,82 = 43 994,14 - 93 x 360,92 - 9 x 488,64
| Приказ от 30.01.2024 № 55/пр прил.5 табл.1 п.2 | Производство работ осуществляется на территории действующего предприятия с наличием в зоне производства работ одного или нескольких из следующих факторов: - разветвленной сети транспортных и инженерных коммуникаций; - стесненных условий для складирования материалов; - действующего технологического оборудования; - движения технологического транспорта ОЗП=1,15; ЭМ=1,15 к расх.; ЗПМ=1,15; ТЗ=1,15; ТЗМ=1,15 | [21 empty] | Производство работ осуществляется на территории действующего предприятия с наличием в зоне производства работ одного или нескольких из следующих факторов: - разветвленной сети транспортных и инженерных коммуникаций; - стесненных условий для складирования материалов; - действующего технологического оборудования; - движения технологического транспорта ОЗП=1,15; ЭМ=1,15 к расх.; ЗПМ=1,15; ТЗ=1,15; ТЗМ=1,15
| 1 | ИНДЕКС К ПОЗИЦИИ: СМР. Прочие объекты, ТЕР, 1 кв 2025 (СМР), Письмо Минстроя России от 01.02.2025г. №61615-ИФ/09 ОЗП=22,53; ЭМ=11,42; ЗПМ=22,53; МАТ=8,56 | [22 empty] | ИНДЕКС К ПОЗИЦИИ: СМР. Прочие объекты, ТЕР, 1 кв 2025 (СМР), Письмо Минстроя России от 01.02.2025г. №61615-ИФ/09 ОЗП=22,53; ЭМ=11,42; ЗПМ=22,53; МАТ=8,56
|  |  | Накладные расходы 121% ФОТ (от 6 106) | З/пМех 10: 7388
|  |  | Сметная прибыль 72% ФОТ (от 6 106) | З/пМех 10: 4396
58 | ТССЦ-103-0202 Приказ Администрации ЛО от 20.10.15 №28 | Трубы стальные электросварные прямошовные со снятой фаской из стали марок БСт2кп-БСт4кп и БСт2пс-БСт4пс наружный диаметр: 325 мм, толщина стенки 6 мм |  | 4: м; 5: 5.125; 6: 360.92; З/пМех 10: 15834; З/пМех 14: 0; З/пМех 15: 0; З/пМех 16: 0; З/пМех 17: 0 | [5 empty] | Трубы стальные электросварные прямошовные со снятой фаской из стали марок БСт2кп-БСт4кп и БСт2пс-БСт4пс наружный диаметр: 325 мм, толщина стенки 6 мм
| 1 | ИНДЕКС К ПОЗИЦИИ: СМР. Прочие объекты, ТЕР, 1 кв 2025 (СМР), Письмо Минстроя России от 01.02.2025г. №61615-ИФ/09 ОЗП=22,53; ЭМ=11,42; ЗПМ=22,53; МАТ=8,56 | [22 empty] | ИНДЕКС К ПОЗИЦИИ: СМР. Прочие объекты, ТЕР, 1 кв 2025 (СМР), Письмо Минстроя России от 01.02.2025г. №61615-ИФ/09 ОЗП=22,53; ЭМ=11,42; ЗПМ=22,53; МАТ=8,56
38 | ТЕР16-04-002-11 Приказ Администрации ЛО от 20.10.15 №28 на вводе д.225х20,5мм | Прокладка трубопроводов водоснабжения из напорных полиэтиленовых труб наружным диаметром: 160 мм |  | 100 м трубопровода | 0.02 | 4567.46 | 2741.93 | 1745.75 | 352.9 | 1648 | 1236 | 399 | 159 | 152.076 | 3.04 | 14.3865 | 0.29 | [5 empty] | Прокладка трубопроводов водоснабжения из напорных полиэтиленовых труб наружным диаметром: 160 мм
|  | 3 982,11 = 27 254,47 - 0,18 x 22,28 - 99,2 x 234,56 | [24 empty] | 3 982,11 = 27 254,47 - 0,18 x 22,28 - 99,2 x 234,56
| Приказ от 30.01.2024 № 55/пр прил.5 табл.1 п.2 | Производство работ осуществляется на территории действующего предприятия с наличием в зоне производства работ одного или нескольких из следующих факторов: - разветвленной сети транспортных и инженерных коммуникаций; - стесненных условий для складирования материалов; - действующего технологического оборудования; - движения технологического транспорта ОЗП=1,15; ЭМ=1,15 к расх.; ЗПМ=1,15; ТЗ=1,15; ТЗМ=1,15 | [21 empty] | Производство работ осуществляется на территории действующего предприятия с наличием в зоне производства работ одного или нескольких из следующих факторов: - разветвленной сети транспортных и инженерных коммуникаций; - стесненных условий для складирования материалов; - действующего технологического оборудования; - движения технологического транспорта ОЗП=1,15; ЭМ=1,15 к расх.; ЗПМ=1,15; ТЗ=1,15; ТЗМ=1,15
| 1 | ИНДЕКС К ПОЗИЦИИ: СМР. Прочие объекты, ТЕР, 1 кв 2025 (СМР), Письмо Минстроя России от 01.02.2025г. №61615-ИФ/09 ОЗП=22,53; ЭМ=11,42; ЗПМ=22,53; МАТ=8,56 | [22 empty] | ИНДЕКС К ПОЗИЦИИ: СМР. Прочие объекты, ТЕР, 1 кв 2025 (СМР), Письмо Минстроя России от 01.02.2025г. №61615-ИФ/09 ОЗП=22,53; ЭМ=11,42; ЗПМ=22,53; МАТ=8,56
|  |  | Накладные расходы 121% ФОТ (от 1 395) | З/пМех 10: 1688
|  |  | Сметная прибыль 72% ФОТ (от 1 395) | З/пМех 10: 1004
39 | ТССЦ-507-3654 Приказ Администрации ЛО от 20.10.15 №28 | Труба напорная из полиэтилена PE 100 питьевая: ПЭ100 SDR11, размером 225х20,5 мм (ГОСТ 18599-2001, ГОСТ Р 52134-2003) |  | 4: м; 5: 2.05; 6: 673.84; З/пМех 10: 11825; З/пМех 14: 0; З/пМех 15: 0; З/пМех 16: 0; З/пМех 17: 0 | [5 empty] | Труба напорная из полиэтилена PE 100 питьевая: ПЭ100 SDR11, размером 225х20,5 мм (ГОСТ 18599-2001, ГОСТ Р 52134-2003)
| 1 | ИНДЕКС К ПОЗИЦИИ: СМР. Прочие объекты, ТЕР, 1 кв 2025 (СМР), Письмо Минстроя России от 01.02.2025г. №61615-ИФ/09 ОЗП=22,53; ЭМ=11,42; ЗПМ=22,53; МАТ=8,56 | [22 empty] | ИНДЕКС К ПОЗИЦИИ: СМР. Прочие объекты, ТЕР, 1 кв 2025 (СМР), Письмо Минстроя России от 01.02.2025г. №61615-ИФ/09 ОЗП=22,53; ЭМ=11,42; ЗПМ=22,53; МАТ=8,56
40 | ТССЦ-507-0720 Приказ Администрации ЛО от 20.10.15 №28 | Втулка полиэтиленовая с удлиненным хвостовиком под фланец SDR 11, диаметр: 225 мм (ТУ2248-001-18425183-01) |  | 4: шт.; 5: 2; 6: 547.25; З/пМех 10: 9369; З/пМех 14: 0; З/пМех 15: 0; З/пМех 16: 0; З/пМех 17: 0 | [5 empty] | Втулка полиэтиленовая с удлиненным хвостовиком под фланец SDR 11, диаметр: 225 мм (ТУ2248-001-18425183-01)
| 1 | ИНДЕКС К ПОЗИЦИИ: СМР. Прочие объекты, ТЕР, 1 кв 2025 (СМР), Письмо Минстроя России от 01.02.2025г. №61615-ИФ/09 ОЗП=22,53; ЭМ=11,42; ЗПМ=22,53; МАТ=8,56 | [22 empty] | ИНДЕКС К ПОЗИЦИИ: СМР. Прочие объекты, ТЕР, 1 кв 2025 (СМР), Письмо Минстроя России от 01.02.2025г. №61615-ИФ/09 ОЗП=22,53; ЭМ=11,42; ЗПМ=22,53; МАТ=8,56
41 | ТЕР16-02-007-07 Приказ Администрации ЛО от 20.10.15 №28 на вводе | Установка фланцевых соединений на стальных трубопроводах диаметром: 200 мм |  | 1 соединение | 2 | 550.54 | 52.97 | 16.33 |  | 10999 | 2387 | 373 |  | 2.8175 | 5.64 | 0 | 0 | [5 empty] | Установка фланцевых соединений на стальных трубопроводах диаметром: 200 мм
| Приказ от 30.01.2024 № 55/пр прил.5 табл.1 п.2 | Производство работ осуществляется на территории действующего предприятия с наличием в зоне производства работ одного или нескольких из следующих факторов: - разветвленной сети транспортных и инженерных коммуникаций; - стесненных условий для складирования материалов; - действующего технологического оборудования; - движения технологического транспорта ОЗП=1,15; ЭМ=1,15 к расх.; ЗПМ=1,15; ТЗ=1,15; ТЗМ=1,15 | [21 empty] | Производство работ осуществляется на территории действующего предприятия с наличием в зоне производства работ одного или нескольких из следующих факторов: - разветвленной сети транспортных и инженерных коммуникаций; - стесненных условий для складирования материалов; - действующего технологического оборудования; - движения технологического транспорта ОЗП=1,15; ЭМ=1,15 к расх.; ЗПМ=1,15; ТЗ=1,15; ТЗМ=1,15
| 1 | ИНДЕКС К ПОЗИЦИИ: СМР. Прочие объекты, ТЕР, 1 кв 2025 (СМР), Письмо Минстроя России от 01.02.2025г. №61615-ИФ/09 ОЗП=22,53; ЭМ=11,42; ЗПМ=22,53; МАТ=8,56 | [22 empty] | ИНДЕКС К ПОЗИЦИИ: СМР. Прочие объекты, ТЕР, 1 кв 2025 (СМР), Письмо Минстроя России от 01.02.2025г. №61615-ИФ/09 ОЗП=22,53; ЭМ=11,42; ЗПМ=22,53; МАТ=8,56
|  |  | Накладные расходы 121% ФОТ (от 2 387) | З/пМех 10: 2888
|  |  | Сметная прибыль 72% ФОТ (от 2 387) | З/пМех 10: 1719
42 | ТЕР13-03-002-04 Приказ Администрации ЛО от 20.10.15 №28 | Огрунтовка металлических поверхностей за один раз: грунтовкой ГФ-021 |  | 100 м2 окрашиваемой поверхности | 0.0833 | 169.18 | 123.29 | 11.41 | 0.21 | 267 | 231 | 11 |  | 6.1065 | 0.51 | 0.0115 | 0 | [5 empty] | Огрунтовка металлических поверхностей за один раз: грунтовкой ГФ-021
|  | 151,61 = 371,85 - 0,012 x 18 353,45 | [24 empty] | 151,61 = 371,85 - 0,012 x 18 353,45
| Приказ от 30.01.2024 № 55/пр прил.5 табл.1 п.2 | Производство работ осуществляется на территории действующего предприятия с наличием в зоне производства работ одного или нескольких из следующих факторов: - разветвленной сети транспортных и инженерных коммуникаций; - стесненных условий для складирования материалов; - действующего технологического оборудования; - движения технологического транспорта ОЗП=1,15; ЭМ=1,15 к расх.; ЗПМ=1,15; ТЗ=1,15; ТЗМ=1,15 | [21 empty] | Производство работ осуществляется на территории действующего предприятия с наличием в зоне производства работ одного или нескольких из следующих факторов: - разветвленной сети транспортных и инженерных коммуникаций; - стесненных условий для складирования материалов; - действующего технологического оборудования; - движения технологического транспорта ОЗП=1,15; ЭМ=1,15 к расх.; ЗПМ=1,15; ТЗ=1,15; ТЗМ=1,15
| 1 | ИНДЕКС К ПОЗИЦИИ: СМР. Прочие объекты, ТЕР, 1 кв 2025 (СМР), Письмо Минстроя России от 01.02.2025г. №61615-ИФ/09 ОЗП=22,53; ЭМ=11,42; ЗПМ=22,53; МАТ=8,56 | [22 empty] | ИНДЕКС К ПОЗИЦИИ: СМР. Прочие объекты, ТЕР, 1 кв 2025 (СМР), Письмо Минстроя России от 01.02.2025г. №61615-ИФ/09 ОЗП=22,53; ЭМ=11,42; ЗПМ=22,53; МАТ=8,56
|  |  | Накладные расходы 94% ФОТ (от 231) | З/пМех 10: 217
|  |  | Сметная прибыль 51% ФОТ (от 231) | З/пМех 10: 118
43 | ТЦ_14.4.01.04_78_7811634949_01.02.2024_02 ТССЦ-113-0021 18353,45/17895,65=2% | Грунтовка: ГФ-021 красно-коричневая |  | 4: кг; 5: 1; 6: 30,15 303,60/ндс/ИндМ223*1,02; З/пМех 10: 258; З/пМех 14: 0; З/пМех 15: 0; З/пМех 16: 0; З/пМех 17: 0 | [5 empty] | Грунтовка: ГФ-021 красно-коричневая
|  | Цена МАТ=303,60/ндс/ИндМ223*1,02 | [23 empty] | Цена МАТ=303,60/ндс/ИндМ223*1,02
| 1 | ИНДЕКС К ПОЗИЦИИ: СМР. Прочие объекты, ТЕР, 1 кв 2025 (СМР), Письмо Минстроя России от 01.02.2025г. №61615-ИФ/09 ОЗП=22,53; ЭМ=11,42; ЗПМ=22,53; МАТ=8,56 | [22 empty] | ИНДЕКС К ПОЗИЦИИ: СМР. Прочие объекты, ТЕР, 1 кв 2025 (СМР), Письмо Минстроя России от 01.02.2025г. №61615-ИФ/09 ОЗП=22,53; ЭМ=11,42; ЗПМ=22,53; МАТ=8,56
44 | ТЕР13-03-004-26 Приказ Администрации ЛО от 20.10.15 №28 | Окраска металлических огрунтованных поверхностей: эмалью ПФ-115 (за 2 раза) К=2 |  | 100 м2 окрашиваемой поверхности | 0.0833 | 188.47 | 151.52 | 15.41 | 0.41 | 314 | 284 | 15 | 1 | 8.809 | 0.73 | 0.023 | 0 | [5 empty] | Окраска металлических огрунтованных поверхностей: эмалью ПФ-115 (за 2 раза) К=2
|  | 83,35 = 560,19 - 0,019 x 25 096,77 | [24 empty] | 83,35 = 560,19 - 0,019 x 25 096,77
|  | За два раза ПЗ=2 (ОЗП=2; ЭМ=2 к расх.; ЗПМ=2; МАТ=2 к расх.; ТЗ=2; ТЗМ=2) | [21 empty] | За два раза ПЗ=2 (ОЗП=2; ЭМ=2 к расх.; ЗПМ=2; МАТ=2 к расх.; ТЗ=2; ТЗМ=2)
| Приказ от 30.01.2024 № 55/пр прил.5 табл.1 п.2 | Производство работ осуществляется на территории действующего предприятия с наличием в зоне производства работ одного или нескольких из следующих факторов: - разветвленной сети транспортных и инженерных коммуникаций; - стесненных условий для складирования материалов; - действующего технологического оборудования; - движения технологического транспорта ОЗП=1,15; ЭМ=1,15 к расх.; ЗПМ=1,15; ТЗ=1,15; ТЗМ=1,15 | [21 empty] | Производство работ осуществляется на территории действующего предприятия с наличием в зоне производства работ одного или нескольких из следующих факторов: - разветвленной сети транспортных и инженерных коммуникаций; - стесненных условий для складирования материалов; - действующего технологического оборудования; - движения технологического транспорта ОЗП=1,15; ЭМ=1,15 к расх.; ЗПМ=1,15; ТЗ=1,15; ТЗМ=1,15
| 1 | ИНДЕКС К ПОЗИЦИИ: СМР. Прочие объекты, ТЕР, 1 кв 2025 (СМР), Письмо Минстроя России от 01.02.2025г. №61615-ИФ/09 ОЗП=22,53; ЭМ=11,42; ЗПМ=22,53; МАТ=8,56 | [22 empty] | ИНДЕКС К ПОЗИЦИИ: СМР. Прочие объекты, ТЕР, 1 кв 2025 (СМР), Письмо Минстроя России от 01.02.2025г. №61615-ИФ/09 ОЗП=22,53; ЭМ=11,42; ЗПМ=22,53; МАТ=8,56
|  |  | Накладные расходы 94% ФОТ (от 285) | З/пМех 10: 268
|  |  | Сметная прибыль 51% ФОТ (от 285) | З/пМех 10: 145
45 | ТЦ_59.1.14.02_78_7802348846_01.02.2024_02 ТССЦ-113-0246 25096,77/24506,75=2% | Эмаль ПФ-115 серая |  | 4: кг; 5: 3.2; 6: 41,03 413,15/ндс/ИндМ223*1,02; З/пМех 10: 1124; З/пМех 14: 0; З/пМех 15: 0; З/пМех 16: 0; З/пМех 17: 0 | [5 empty] | Эмаль ПФ-115 серая
|  | Цена МАТ=413,15/ндс/ИндМ223*1,02 | [23 empty] | Цена МАТ=413,15/ндс/ИндМ223*1,02
| 1 | ИНДЕКС К ПОЗИЦИИ: СМР. Прочие объекты, ТЕР, 1 кв 2025 (СМР), Письмо Минстроя России от 01.02.2025г. №61615-ИФ/09 ОЗП=22,53; ЭМ=11,42; ЗПМ=22,53; МАТ=8,56 | [22 empty] | ИНДЕКС К ПОЗИЦИИ: СМР. Прочие объекты, ТЕР, 1 кв 2025 (СМР), Письмо Минстроя России от 01.02.2025г. №61615-ИФ/09 ОЗП=22,53; ЭМ=11,42; ЗПМ=22,53; МАТ=8,56
46 | ТЕР16-07-005-02 Приказ Администрации ЛО от 20.10.15 №28 | Гидравлическое испытание трубопроводов систем отопления, водопровода и горячего водоснабжения диаметром: до 100 мм |  | 100 м трубопровода | 351.9 | 188.52 | 127.16 | 51.3 |  | 1244596 | 1008128 | 206165 |  | 5.7615 | 2027.47 | 0 | 0 | [5 empty] | Гидравлическое испытание трубопроводов систем отопления, водопровода и горячего водоснабжения диаметром: до 100 мм
| Приказ от 30.01.2024 № 55/пр прил.5 табл.1 п.2 | Производство работ осуществляется на территории действующего предприятия с наличием в зоне производства работ одного или нескольких из следующих факторов: - разветвленной сети транспортных и инженерных коммуникаций; - стесненных условий для складирования материалов; - действующего технологического оборудования; - движения технологического транспорта ОЗП=1,15; ЭМ=1,15 к расх.; ЗПМ=1,15; ТЗ=1,15; ТЗМ=1,15 | [21 empty] | Производство работ осуществляется на территории действующего предприятия с наличием в зоне производства работ одного или нескольких из следующих факторов: - разветвленной сети транспортных и инженерных коммуникаций; - стесненных условий для складирования материалов; - действующего технологического оборудования; - движения технологического транспорта ОЗП=1,15; ЭМ=1,15 к расх.; ЗПМ=1,15; ТЗ=1,15; ТЗМ=1,15
| 1 | ИНДЕКС К ПОЗИЦИИ: СМР. Прочие объекты, ТЕР, 1 кв 2025 (СМР), Письмо Минстроя России от 01.02.2025г. №61615-ИФ/09 ОЗП=22,53; ЭМ=11,42; ЗПМ=22,53; МАТ=8,56 | [22 empty] | ИНДЕКС К ПОЗИЦИИ: СМР. Прочие объекты, ТЕР, 1 кв 2025 (СМР), Письмо Минстроя России от 01.02.2025г. №61615-ИФ/09 ОЗП=22,53; ЭМ=11,42; ЗПМ=22,53; МАТ=8,56
|  |  | Накладные расходы 121% ФОТ (от 1 008 128) | З/пМех 10: 1219835
|  |  | Сметная прибыль 72% ФОТ (от 1 008 128) | З/пМех 10: 725852
Итого прямые затраты по разделу в текущих ценах |  |  |  | З/пМех 10: 2588848; Осн.З/п 11: 1235440; Эк.Маш 12: 236869; З/пМех 13: 4328; З/пМех 15: 2602.33; З/пМех 17: 7.81 | [10 empty] | Итого прямые затраты по разделу в текущих ценах
Накладные расходы |  |  |  | З/пМех 10: 1482721 | [10 empty] | Накладные расходы
Сметная прибыль |  |  |  | З/пМех 10: 880422 | [10 empty] | Сметная прибыль
Итого по разделу 1 Водопровод производственно-противопожарный В2 |  |  |  | З/пМех 10: 4951991; З/пМех 15: 2602.33; З/пМех 17: 7.81 | [10 empty] | Итого по разделу 1 Водопровод производственно-противопожарный В2
Раздел 2. Канализация производственная самотечная "К3" | [21 empty] | Раздел 2. Канализация производственная самотечная "К3"
47 | ТЕР17-01-001-23 Приказ Администрации ЛО от 20.10.15 №28 | Установка трапов диаметром: 100 мм |  | 10 компл. | 0.1 | 2078.49 | 183.95 | 31 | 2.82 | 2045 | 414 | 35 | 6 | 10.0855 | 1.01 | 0.115 | 0.01 | [5 empty] | Установка трапов диаметром: 100 мм
| Приказ от 30.01.2024 № 55/пр прил.5 табл.1 п.2 | Производство работ осуществляется на территории действующего предприятия с наличием в зоне производства работ одного или нескольких из следующих факторов: - разветвленной сети транспортных и инженерных коммуникаций; - стесненных условий для складирования материалов; - действующего технологического оборудования; - движения технологического транспорта ОЗП=1,15; ЭМ=1,15 к расх.; ЗПМ=1,15; ТЗ=1,15; ТЗМ=1,15 | [21 empty] | Производство работ осуществляется на территории действующего предприятия с наличием в зоне производства работ одного или нескольких из следующих факторов: - разветвленной сети транспортных и инженерных коммуникаций; - стесненных условий для складирования материалов; - действующего технологического оборудования; - движения технологического транспорта ОЗП=1,15; ЭМ=1,15 к расх.; ЗПМ=1,15; ТЗ=1,15; ТЗМ=1,15
| 1 | ИНДЕКС К ПОЗИЦИИ: СМР. Прочие объекты, ТЕР, 1 кв 2025 (СМР), Письмо Минстроя России от 01.02.2025г. №61615-ИФ/09 ОЗП=22,53; ЭМ=11,42; ЗПМ=22,53; МАТ=8,56 | [22 empty] | ИНДЕКС К ПОЗИЦИИ: СМР. Прочие объекты, ТЕР, 1 кв 2025 (СМР), Письмо Минстроя России от 01.02.2025г. №61615-ИФ/09 ОЗП=22,53; ЭМ=11,42; ЗПМ=22,53; МАТ=8,56
|  |  | Накладные расходы 121% ФОТ (от 420) | З/пМех 10: 508
|  |  | Сметная прибыль 72% ФОТ (от 420) | З/пМех 10: 302
48 | ТЕР16-04-004-02 Приказ Администрации ЛО от 20.10.15 №28 | Прокладка внутренних трубопроводов канализации из полипропиленовых труб диаметром: 110 мм |  | 100 м трубопровода | 0.06 | 1278.25 | 1144.77 | 58.29 | 7.16 | 1626 | 1548 | 40 | 10 | 64.2045 | 3.85 | 0.322 | 0.02 | [5 empty] | Прокладка внутренних трубопроводов канализации из полипропиленовых труб диаметром: 110 мм
|  | 1 121,33 = 5 221,11 - 99,8 x 41,08 | [24 empty] | 1 121,33 = 5 221,11 - 99,8 x 41,08
| Приказ от 30.01.2024 № 55/пр прил.5 табл.1 п.2 | Производство работ осуществляется на территории действующего предприятия с наличием в зоне производства работ одного или нескольких из следующих факторов: - разветвленной сети транспортных и инженерных коммуникаций; - стесненных условий для складирования материалов; - действующего технологического оборудования; - движения технологического транспорта ОЗП=1,15; ЭМ=1,15 к расх.; ЗПМ=1,15; ТЗ=1,15; ТЗМ=1,15 | [21 empty] | Производство работ осуществляется на территории действующего предприятия с наличием в зоне производства работ одного или нескольких из следующих факторов: - разветвленной сети транспортных и инженерных коммуникаций; - стесненных условий для складирования материалов; - действующего технологического оборудования; - движения технологического транспорта ОЗП=1,15; ЭМ=1,15 к расх.; ЗПМ=1,15; ТЗ=1,15; ТЗМ=1,15
| 1 | ИНДЕКС К ПОЗИЦИИ: СМР. Прочие объекты, ТЕР, 1 кв 2025 (СМР), Письмо Минстроя России от 01.02.2025г. №61615-ИФ/09 ОЗП=22,53; ЭМ=11,42; ЗПМ=22,53; МАТ=8,56 | [22 empty] | ИНДЕКС К ПОЗИЦИИ: СМР. Прочие объекты, ТЕР, 1 кв 2025 (СМР), Письмо Минстроя России от 01.02.2025г. №61615-ИФ/09 ОЗП=22,53; ЭМ=11,42; ЗПМ=22,53; МАТ=8,56
|  |  | Накладные расходы 121% ФОТ (от 1 558) | З/пМех 10: 1885
|  |  | Сметная прибыль 72% ФОТ (от 1 558) | З/пМех 10: 1122
49 | ТЦ_24.3.02.00_78_7816657139_01.02.2024_02 Аналог ТССЦ-507-4374 26,78/26,19=2% | Труба ППР Дн110 мм S16, 6 метров |  | 4: м; 5: 5.99; 6: 54,60 3299/6/ндс/ИндМ223*1,02; З/пМех 10: 2800; З/пМех 14: 0; З/пМех 15: 0; З/пМех 16: 0; З/пМех 17: 0 | [5 empty] | Труба ППР Дн110 мм S16, 6 метров
|  | Цена МАТ=3299/6/ндс/ИндМ223*1,02 | [23 empty] | Цена МАТ=3299/6/ндс/ИндМ223*1,02
| 1 | ИНДЕКС К ПОЗИЦИИ: СМР. Прочие объекты, ТЕР, 1 кв 2025 (СМР), Письмо Минстроя России от 01.02.2025г. №61615-ИФ/09 ОЗП=22,53; ЭМ=11,42; ЗПМ=22,53; МАТ=8,56 | [22 empty] | ИНДЕКС К ПОЗИЦИИ: СМР. Прочие объекты, ТЕР, 1 кв 2025 (СМР), Письмо Минстроя России от 01.02.2025г. №61615-ИФ/09 ОЗП=22,53; ЭМ=11,42; ЗПМ=22,53; МАТ=8,56
Итого прямые затраты по разделу в текущих ценах |  |  |  | З/пМех 10: 6471; Осн.З/п 11: 1962; Эк.Маш 12: 75; З/пМех 13: 16; З/пМех 15: 4.86; З/пМех 17: 0.03 | [10 empty] | Итого прямые затраты по разделу в текущих ценах
Накладные расходы |  |  |  | З/пМех 10: 2393 | [10 empty] | Накладные расходы
Сметная прибыль |  |  |  | З/пМех 10: 1424 | [10 empty] | Сметная прибыль
Итого по разделу 2 Канализация производственная самотечная "К3" |  |  |  | З/пМех 10: 10288; З/пМех 15: 4.86; З/пМех 17: 0.03 | [10 empty] | Итого по разделу 2 Канализация производственная самотечная "К3"
Раздел 3. Дренаж | [21 empty] | Раздел 3. Дренаж
50 | ТЕР16-04-002-01 Приказ Администрации ЛО от 20.10.15 №28 | Прокладка трубопроводов водоснабжения из напорных полиэтиленовых труб наружным диаметром: 20 мм |  | 100 м трубопровода | 0.01 | 5960.17 | 4112.99 | 1788.79 | 378.57 | 1136 | 927 | 204 | 85 | 218.776 | 2.19 | 15.433 | 0.15 | [5 empty] | Прокладка трубопроводов водоснабжения из напорных полиэтиленовых труб наружным диаметром: 20 мм
|  | 5 190,37 = 5 412,63 - 0,55 x 22,28 - 8,99 x 23,36 | [24 empty] | 5 190,37 = 5 412,63 - 0,55 x 22,28 - 8,99 x 23,36
| Приказ от 30.01.2024 № 55/пр прил.5 табл.1 п.2 | Производство работ осуществляется на территории действующего предприятия с наличием в зоне производства работ одного или нескольких из следующих факторов: - разветвленной сети транспортных и инженерных коммуникаций; - стесненных условий для складирования материалов; - действующего технологического оборудования; - движения технологического транспорта ОЗП=1,15; ЭМ=1,15 к расх.; ЗПМ=1,15; ТЗ=1,15; ТЗМ=1,15 | [21 empty] | Производство работ осуществляется на территории действующего предприятия с наличием в зоне производства работ одного или нескольких из следующих факторов: - разветвленной сети транспортных и инженерных коммуникаций; - стесненных условий для складирования материалов; - действующего технологического оборудования; - движения технологического транспорта ОЗП=1,15; ЭМ=1,15 к расх.; ЗПМ=1,15; ТЗ=1,15; ТЗМ=1,15
| 1 | ИНДЕКС К ПОЗИЦИИ: СМР. Прочие объекты, ТЕР, 1 кв 2025 (СМР), Письмо Минстроя России от 01.02.2025г. №61615-ИФ/09 ОЗП=22,53; ЭМ=11,42; ЗПМ=22,53; МАТ=8,56 | [22 empty] | ИНДЕКС К ПОЗИЦИИ: СМР. Прочие объекты, ТЕР, 1 кв 2025 (СМР), Письмо Минстроя России от 01.02.2025г. №61615-ИФ/09 ОЗП=22,53; ЭМ=11,42; ЗПМ=22,53; МАТ=8,56
|  |  | Накладные расходы 121% ФОТ (от 1 012) | З/пМех 10: 1225
|  |  | Сметная прибыль 72% ФОТ (от 1 012) | З/пМех 10: 729
51 | ТЦ_24.3.02.00_78_7814605174_01.02.2024_02 Аналог ТССЦ-507-2970 23,36/22,84=2% | Труба PP-RCT SDR11 д. 20мм, 4 метра |  | 4: м; 5: 1.03; 6: 3,95 159/4/ндс/ИндМ223*1,02; З/пМех 10: 35; З/пМех 14: 0; З/пМех 15: 0; З/пМех 16: 0; З/пМех 17: 0 | [5 empty] | Труба PP-RCT SDR11 д. 20мм, 4 метра
|  | Цена МАТ=159/4/ндс/ИндМ223*1,02 | [23 empty] | Цена МАТ=159/4/ндс/ИндМ223*1,02
| 1 | ИНДЕКС К ПОЗИЦИИ: СМР. Прочие объекты, ТЕР, 1 кв 2025 (СМР), Письмо Минстроя России от 01.02.2025г. №61615-ИФ/09 ОЗП=22,53; ЭМ=11,42; ЗПМ=22,53; МАТ=8,56 | [22 empty] | ИНДЕКС К ПОЗИЦИИ: СМР. Прочие объекты, ТЕР, 1 кв 2025 (СМР), Письмо Минстроя России от 01.02.2025г. №61615-ИФ/09 ОЗП=22,53; ЭМ=11,42; ЗПМ=22,53; МАТ=8,56
52 | ТЕР16-04-002-02 Приказ Администрации ЛО от 20.10.15 №28 | Прокладка трубопроводов водоснабжения из напорных полиэтиленовых труб наружным диаметром: 25 мм |  | 100 м трубопровода | 0.36 | 4383 | 3235.21 | 1104.62 | 231.32 | 30915 | 26240 | 4541 | 1876 | 172.086 | 61.95 | 9.43 | 3.39 | [5 empty] | Прокладка трубопроводов водоснабжения из напорных полиэтиленовых труб наружным диаметром: 25 мм
|  | 3 816,93 = 4 139,12 - 0,38 x 22,28 - 9,29 x 33,77 | [24 empty] | 3 816,93 = 4 139,12 - 0,38 x 22,28 - 9,29 x 33,77
| Приказ от 30.01.2024 № 55/пр прил.5 табл.1 п.2 | Производство работ осуществляется на территории действующего предприятия с наличием в зоне производства работ одного или нескольких из следующих факторов: - разветвленной сети транспортных и инженерных коммуникаций; - стесненных условий для складирования материалов; - действующего технологического оборудования; - движения технологического транспорта ОЗП=1,15; ЭМ=1,15 к расх.; ЗПМ=1,15; ТЗ=1,15; ТЗМ=1,15 | [21 empty] | Производство работ осуществляется на территории действующего предприятия с наличием в зоне производства работ одного или нескольких из следующих факторов: - разветвленной сети транспортных и инженерных коммуникаций; - стесненных условий для складирования материалов; - действующего технологического оборудования; - движения технологического транспорта ОЗП=1,15; ЭМ=1,15 к расх.; ЗПМ=1,15; ТЗ=1,15; ТЗМ=1,15
| 1 | ИНДЕКС К ПОЗИЦИИ: СМР. Прочие объекты, ТЕР, 1 кв 2025 (СМР), Письмо Минстроя России от 01.02.2025г. №61615-ИФ/09 ОЗП=22,53; ЭМ=11,42; ЗПМ=22,53; МАТ=8,56 | [22 empty] | ИНДЕКС К ПОЗИЦИИ: СМР. Прочие объекты, ТЕР, 1 кв 2025 (СМР), Письмо Минстроя России от 01.02.2025г. №61615-ИФ/09 ОЗП=22,53; ЭМ=11,42; ЗПМ=22,53; МАТ=8,56
|  |  | Накладные расходы 121% ФОТ (от 28 116) | З/пМех 10: 34020
|  |  | Сметная прибыль 72% ФОТ (от 28 116) | З/пМех 10: 20244
53 | ТЦ_24.3.02.00_77_7724452117_01.02.2024_02 Аналог ТССЦ-507-2970 23,36/22,84=2% | Труба PP-RCT SDR11 д. 25 мм, 4 метра |  | 4: м; 5: 36.9; 6: 3,50 141/4/ндс/ИндМ223*1,02; З/пМех 10: 1106; З/пМех 14: 0; З/пМех 15: 0; З/пМех 16: 0; З/пМех 17: 0 | [5 empty] | Труба PP-RCT SDR11 д. 25 мм, 4 метра
|  | Цена МАТ=141/4/ндс/ИндМ223*1,02 | [23 empty] | Цена МАТ=141/4/ндс/ИндМ223*1,02
| 1 | ИНДЕКС К ПОЗИЦИИ: СМР. Прочие объекты, ТЕР, 1 кв 2025 (СМР), Письмо Минстроя России от 01.02.2025г. №61615-ИФ/09 ОЗП=22,53; ЭМ=11,42; ЗПМ=22,53; МАТ=8,56 | [22 empty] | ИНДЕКС К ПОЗИЦИИ: СМР. Прочие объекты, ТЕР, 1 кв 2025 (СМР), Письмо Минстроя России от 01.02.2025г. №61615-ИФ/09 ОЗП=22,53; ЭМ=11,42; ЗПМ=22,53; МАТ=8,56
61 | ТЦ_23.1.03.00_66_6685188947_13.09.2024_02 ТССЦ-301-5805 39,50/38,70=2% | Опора подвесная хомутовая для трубы Ø25 мм |  | 4: шт.; 5: 40; 6: 98,90 ТЦ/ИндМ223*1,02; З/пМех 10: 33863; З/пМех 14: 0; З/пМех 15: 0; З/пМех 16: 0; З/пМех 17: 0 | [5 empty] | Опора подвесная хомутовая для трубы Ø25 мм
|  | Цена МАТ=ТЦ/ИндМ223*1,02 | [23 empty] | Цена МАТ=ТЦ/ИндМ223*1,02
| 1 | ИНДЕКС К ПОЗИЦИИ: СМР. Прочие объекты, ТЕР, 1 кв 2025 (СМР), Письмо Минстроя России от 01.02.2025г. №61615-ИФ/09 ОЗП=22,53; ЭМ=11,42; ЗПМ=22,53; МАТ=8,56 | [22 empty] | ИНДЕКС К ПОЗИЦИИ: СМР. Прочие объекты, ТЕР, 1 кв 2025 (СМР), Письмо Минстроя России от 01.02.2025г. №61615-ИФ/09 ОЗП=22,53; ЭМ=11,42; ЗПМ=22,53; МАТ=8,56
Итого прямые затраты по разделу в текущих ценах |  |  |  | З/пМех 10: 67055; Осн.З/п 11: 27167; Эк.Маш 12: 4745; З/пМех 13: 1961; З/пМех 15: 64.14; З/пМех 17: 3.54 | [10 empty] | Итого прямые затраты по разделу в текущих ценах
Накладные расходы |  |  |  | З/пМех 10: 35245 | [10 empty] | Накладные расходы
Сметная прибыль |  |  |  | З/пМех 10: 20972 | [10 empty] | Сметная прибыль
Итого по разделу 3 Дренаж |  |  |  | З/пМех 10: 123272; З/пМех 15: 64.14; З/пМех 17: 3.54 | [10 empty] | Итого по разделу 3 Дренаж
Итого прямые затраты по смете в текущих ценах |  |  |  | З/пМех 10: 2662374; Осн.З/п 11: 1264569; Эк.Маш 12: 241689; З/пМех 13: 6305; З/пМех 15: 2671.33; З/пМех 17: 11.38 | [11 empty] | Итого прямые затраты по смете в текущих ценах
Накладные расходы |  |  |  | З/пМех 10: 1520360 | [11 empty] | Накладные расходы
Сметная прибыль |  |  |  | З/пМех 10: 902818 | [11 empty] | Сметная прибыль
Итоги по смете: | [28 empty] | Итоги по смете:
Итого Строительные работы |  |  |  | З/пМех 10: 4681778; З/пМех 15: 2644.74; З/пМех 17: 7.33 | [12 empty] | Итого Строительные работы
Итого Монтажные работы |  |  |  | З/пМех 10: 36716; З/пМех 15: 26.59; З/пМех 17: 4.05 | [12 empty] | Итого Монтажные работы
Итого Оборудование |  |  |  | З/пМех 10: 367058 | [12 empty] | Итого Оборудование
Итого |  |  |  | З/пМех 10: 5085552; З/пМех 15: 2671.33; З/пМех 17: 11.38 | [12 empty] | Итого
В том числе: | [29 empty] | В том числе:
Основная заработная плата |  |  |  | З/пМех 10: 1264569 | [12 empty] | Основная заработная плата
Материалы |  |  |  | З/пМех 10: 789058 | [12 empty] | Материалы
Машины и механизмы |  |  |  | З/пМех 10: 241689 | [12 empty] | Машины и механизмы
в том числе заработная плата машинистов |  |  |  | З/пМех 10: 6305 | [12 empty] | в том числе заработная плата машинистов
Оборудование |  |  |  | З/пМех 10: 367058 | [12 empty] | Оборудование
Накладные расходы |  |  |  | З/пМех 10: 1520360 | [12 empty] | Накладные расходы
Сметная прибыль |  |  |  | З/пМех 10: 902818 | [12 empty] | Сметная прибыль
Итого СМР для расчета лимитированных затрат |  |  |  | З/пМех 10: 4718494 | [12 empty] | Итого СМР для расчета лимитированных затрат
Временные здания и сооружения 5,2% |  |  |  | З/пМех 10: 245362 | [12 empty] | Временные здания и сооружения 5,2%
Итого |  |  |  | З/пМех 10: 4963856 | [13 empty] | Итого
Зимнее удорожание 2,1% |  |  |  | З/пМех 10: 104241 | [12 empty] | Зимнее удорожание 2,1%
Затраты на вахтовый метод работ 3,5% |  |  |  | З/пМех 10: 173735 | [12 empty] | Затраты на вахтовый метод работ 3,5%
Перевозка работников свыше 3-х километров 2,5% |  |  |  | З/пМех 10: 124096 | [12 empty] | Перевозка работников свыше 3-х километров 2,5%
Перебазировка машин и механизмов 2% |  |  |  | З/пМех 10: 99277 | [12 empty] | Перебазировка машин и механизмов 2%
Итого |  |  |  | З/пМех 10: 5465205 | [13 empty] | Итого
Итого с оборудованием (367 058) |  |  |  | З/пМех 10: 5832263 | [12 empty] | Итого с оборудованием (367 058)
Непредвиденные затраты 3% |  |  |  | З/пМех 10: 174968 | [12 empty] | Непредвиденные затраты 3%
Итого с непредвиденными |  |  |  | З/пМех 10: 6007231 | [13 empty] | Итого с непредвиденными
НДС 20% |  |  |  | З/пМех 10: 1201446.2 | [12 empty] | НДС 20%
ВСЕГО по смете |  |  |  | З/пМех 10: 7208677.2; З/пМех 15: 2671.33; З/пМех 17: 11.38 | [14 empty] | ВСЕГО по смете