## 1632-2021-2.2.6_ВК ПС №6 - Полн
Терминал по перевалке минеральных удобрений в морском торговом порту Усть-Луга. Береговые объекты терминала | [17 empty] | Терминал по перевалке минеральных удобрений в морском торговом порту Усть-Луга. Береговые объекты терминала
(наименование стройки)
ЛОКАЛЬНАЯ СМЕТА № 1632-2021-2.2.6-ВК_07.04.025-П-00-00
(локальная смета)
на Внутренние системы водоснабжения и канализации, 07.04.025 Пересыпная станция №6 (код SAP 01.02.020) код ГП 2.2.6 | [18 empty] | на Внутренние системы водоснабжения и канализации, 07.04.025 Пересыпная станция №6 (код SAP 01.02.020) код ГП 2.2.6
(наименование работ и затрат, наименование объекта)
| Основание: | 1632-2021-2.2.6-ВК, арх.№ 18561 | [17 empty] | 1632-2021-2.2.6-ВК, арх.№ 18561
| Сметная стоимость |  | 1662684 | руб.
| строительных работ |  | 984870 | руб.
| монтажных работ |  | 18357 | руб.
| оборудования |  | 183224 | руб.
| Средства на оплату труда |  | 93427 | руб.
| Сметная трудоемкость |  | 225.67 | чел.час
| Трудозатраты механизаторов |  | 5.8 | чел.час
| Составлен(а) в текущих (прогнозных) ценах по состоянию на |  |  | 1 квартал 2025г. | [16 empty] | 4 квартал 2024г.
№ п/п | Обоснование | Наименование работ и затрат |  | Единица измерения | Кол-во | Стоимость единицы, руб. |  |  |  | Общая стоимость, руб. |  |  |  | Т/з осн. раб.на ед. | Т/з осн. раб. Всего | Т/з мех. на ед. | Т/з мех. Всего
[6 empty] | Всего | В том числе |  |  | Всего | В том числе
[7 empty] | Осн.З/п | Эк.Маш | З/пМех |  | Осн.З/п | Эк.Маш | З/пМех
1 | 2 | 3 |  | 4 | 5 | 6 | 7 | 8 | 9 | 10 | 11 | 12 | 13 | 14 | 15 | 16 | 17
Раздел 1. Водопровод производственно-противопожарный В2 | [21 empty] | Раздел 1. Водопровод производственно-противопожарный В2
1 | ТЕР16-05-001-03 Приказ Администрации ЛО от 20.10.15 №28 | Установка вентилей, задвижек, затворов, клапанов обратных, кранов проходных на трубопроводах из стальных труб диаметром: до 100 мм |  | 1 шт. | 12 | 335.57 | 57.56 | 11.36 | 0.56 | 44509 | 15561 | 1557 | 152 | 3.3465 | 40.16 | 0.023 | 0.28 | [5 empty] | Установка вентилей, задвижек, затворов, клапанов обратных, кранов проходных на трубопроводах из стальных труб диаметром: до 100 мм
| Приказ от 30.01.2024 № 55/пр прил.5 табл.1 п.2 | Производство работ осуществляется на территории действующего предприятия с наличием в зоне производства работ одного или нескольких из следующих факторов: - разветвленной сети транспортных и инженерных коммуникаций; - стесненных условий для складирования материалов; - действующего технологического оборудования; - движения технологического транспорта ОЗП=1,15; ЭМ=1,15 к расх.; ЗПМ=1,15; ТЗ=1,15; ТЗМ=1,15 | [21 empty] | Производство работ осуществляется на территории действующего предприятия с наличием в зоне производства работ одного или нескольких из следующих факторов: - разветвленной сети транспортных и инженерных коммуникаций; - стесненных условий для складирования материалов; - действующего технологического оборудования; - движения технологического транспорта ОЗП=1,15; ЭМ=1,15 к расх.; ЗПМ=1,15; ТЗ=1,15; ТЗМ=1,15
| 1 | ИНДЕКС К ПОЗИЦИИ: СМР. Прочие объекты, ТЕР, 1 кв 2025 (СМР), Письмо Минстроя России от 01.02.2025г. №61615-ИФ/09 ОЗП=22,53; ЭМ=11,42; ЗПМ=22,53; МАТ=8,56 | [22 empty] | ИНДЕКС К ПОЗИЦИИ: СМР. Прочие объекты, ТЕР, 1 кв 2025 (СМР), Письмо Минстроя России от 01.02.2025г. №61615-ИФ/09 ОЗП=22,53; ЭМ=11,42; ЗПМ=22,53; МАТ=8,56
|  |  | Накладные расходы 121% ФОТ (от 15 713) | З/пМех 10: 19013
|  |  | Сметная прибыль 72% ФОТ (от 15 713) | З/пМех 10: 11313
2 | ТЦ_18.1.02.02_77_7724452117_01.02.2024_02 ТССЦ-302-1758 330,81/312,00=2% | Задвижка чугунная клиновая фланцевая Ду65 Ру16 с невыдвижным шпинделем комплектно с ответными флнцами и крепежом |  | 4: компл.; 5: 10; 6: 570,47 ТЦ/ИндМ223*1,02; З/пМех 10: 48832; З/пМех 14: 0; З/пМех 15: 0; З/пМех 16: 0; З/пМех 17: 0 | [5 empty] | Задвижка чугунная клиновая фланцевая Ду65 Ру16 с невыдвижным шпинделем комплектно с ответными флнцами и крепежом
|  | Цена МАТ=ТЦ/ИндМ223*1,02 | [23 empty] | Цена МАТ=ТЦ/ИндМ223*1,02
| 1 | ИНДЕКС К ПОЗИЦИИ: СМР. Прочие объекты, ТЕР, 1 кв 2025 (СМР), Письмо Минстроя России от 01.02.2025г. №61615-ИФ/09 ОЗП=22,53; ЭМ=11,42; ЗПМ=22,53; МАТ=8,56 | [22 empty] | ИНДЕКС К ПОЗИЦИИ: СМР. Прочие объекты, ТЕР, 1 кв 2025 (СМР), Письмо Минстроя России от 01.02.2025г. №61615-ИФ/09 ОЗП=22,53; ЭМ=11,42; ЗПМ=22,53; МАТ=8,56
3 | ТЦ_18.1.02.02_78_7811740792_01.02.2024_02 ТССЦ-302-1758 330,81/312,00=2% | Задвижка чугунная клиновая фланцевая Ду80 Ру16 с невыдвижным шпинделем комплектно с ответными фланцами и крепежом |  | 4: компл.; 5: 2; 6: 336,03 ТЦ/ИндМ223*1,02; З/пМех 10: 5753; З/пМех 14: 0; З/пМех 15: 0; З/пМех 16: 0; З/пМех 17: 0 | [5 empty] | Задвижка чугунная клиновая фланцевая Ду80 Ру16 с невыдвижным шпинделем комплектно с ответными фланцами и крепежом
|  | Цена МАТ=ТЦ/ИндМ223*1,02 | [23 empty] | Цена МАТ=ТЦ/ИндМ223*1,02
| 1 | ИНДЕКС К ПОЗИЦИИ: СМР. Прочие объекты, ТЕР, 1 кв 2025 (СМР), Письмо Минстроя России от 01.02.2025г. №61615-ИФ/09 ОЗП=22,53; ЭМ=11,42; ЗПМ=22,53; МАТ=8,56 | [22 empty] | ИНДЕКС К ПОЗИЦИИ: СМР. Прочие объекты, ТЕР, 1 кв 2025 (СМР), Письмо Минстроя России от 01.02.2025г. №61615-ИФ/09 ОЗП=22,53; ЭМ=11,42; ЗПМ=22,53; МАТ=8,56
4 | ТЕРм12-12-003-05 Приказ Администрации ЛО от 20.10.15 №28 | Арматура фланцевая с электрическим приводом на условное давление до 4 МПа, диаметр условного прохода: 80 мм |  | 1 шт. | 2 | 297.18 | 121.24 | 162.59 | 24.83 | 9405 | 5463 | 3713 | 1119 | 6.647 | 13.29 | 1.012 | 2.02 | [5 empty] | Арматура фланцевая с электрическим приводом на условное давление до 4 МПа, диаметр условного прохода: 80 мм
| Приказ от 30.01.2024 № 55/пр прил.5 табл.1 п.2 | Производство работ осуществляется на территории действующего предприятия с наличием в зоне производства работ одного или нескольких из следующих факторов: - разветвленной сети транспортных и инженерных коммуникаций; - стесненных условий для складирования материалов; - действующего технологического оборудования; - движения технологического транспорта ОЗП=1,15; ЭМ=1,15 к расх.; ЗПМ=1,15; ТЗ=1,15; ТЗМ=1,15 | [21 empty] | Производство работ осуществляется на территории действующего предприятия с наличием в зоне производства работ одного или нескольких из следующих факторов: - разветвленной сети транспортных и инженерных коммуникаций; - стесненных условий для складирования материалов; - действующего технологического оборудования; - движения технологического транспорта ОЗП=1,15; ЭМ=1,15 к расх.; ЗПМ=1,15; ТЗ=1,15; ТЗМ=1,15
| 1 | ИНДЕКС К ПОЗИЦИИ: СМР. Прочие объекты, ТЕР, 1 кв 2025 (СМР), Письмо Минстроя России от 01.02.2025г. №61615-ИФ/09 ОЗП=22,53; ЭМ=11,42; ЗПМ=22,53; МАТ=8,56 | [22 empty] | ИНДЕКС К ПОЗИЦИИ: СМР. Прочие объекты, ТЕР, 1 кв 2025 (СМР), Письмо Минстроя России от 01.02.2025г. №61615-ИФ/09 ОЗП=22,53; ЭМ=11,42; ЗПМ=22,53; МАТ=8,56
|  |  | Накладные расходы 90% ФОТ (от 6 582) | З/пМех 10: 5924
|  |  | Сметная прибыль 46% ФОТ (от 6 582) | З/пМех 10: 3028
5 | ТЕР16-02-007-03 Приказ Администрации ЛО от 20.10.15 №28 | Установка фланцевых соединений на стальных трубопроводах диаметром: 80 мм |  | 1 соединение | 2 | 223.11 | 31.57 | 8.54 |  | 4751 | 1422 | 195 |  | 1.679 | 3.36 | 0 | 0 | [5 empty] | Установка фланцевых соединений на стальных трубопроводах диаметром: 80 мм
| Приказ от 30.01.2024 № 55/пр прил.5 табл.1 п.2 | Производство работ осуществляется на территории действующего предприятия с наличием в зоне производства работ одного или нескольких из следующих факторов: - разветвленной сети транспортных и инженерных коммуникаций; - стесненных условий для складирования материалов; - действующего технологического оборудования; - движения технологического транспорта ОЗП=1,15; ЭМ=1,15 к расх.; ЗПМ=1,15; ТЗ=1,15; ТЗМ=1,15 | [21 empty] | Производство работ осуществляется на территории действующего предприятия с наличием в зоне производства работ одного или нескольких из следующих факторов: - разветвленной сети транспортных и инженерных коммуникаций; - стесненных условий для складирования материалов; - действующего технологического оборудования; - движения технологического транспорта ОЗП=1,15; ЭМ=1,15 к расх.; ЗПМ=1,15; ТЗ=1,15; ТЗМ=1,15
| 1 | ИНДЕКС К ПОЗИЦИИ: СМР. Прочие объекты, ТЕР, 1 кв 2025 (СМР), Письмо Минстроя России от 01.02.2025г. №61615-ИФ/09 ОЗП=22,53; ЭМ=11,42; ЗПМ=22,53; МАТ=8,56 | [22 empty] | ИНДЕКС К ПОЗИЦИИ: СМР. Прочие объекты, ТЕР, 1 кв 2025 (СМР), Письмо Минстроя России от 01.02.2025г. №61615-ИФ/09 ОЗП=22,53; ЭМ=11,42; ЗПМ=22,53; МАТ=8,56
|  |  | Накладные расходы 121% ФОТ (от 1 422) | З/пМех 10: 1721
|  |  | Сметная прибыль 72% ФОТ (от 1 422) | З/пМех 10: 1024
6 О | ТЦ_69.1.02.01_77_7729445917_01.02.2024_02 | Задвижка чугунная клиновая фланцевая Ду80 Ру16 с невыдвижным шпинделем с электроприводом комплектно с ответными флнцами и крепежом |  | 4: компл.; 5: 2; 6: 13 394,98 ТЦ/ИндО223*ТиЗСРО; З/пМех 10: 166901; З/пМех 14: 0; З/пМех 15: 0; З/пМех 16: 0; З/пМех 17: 0 | [5 empty] | Задвижка чугунная клиновая фланцевая Ду80 Ру16 с невыдвижным шпинделем с электроприводом комплектно с ответными флнцами и крепежом
|  | Цена ПЗ=ТЦ/ИндО223*ТиЗСРО | [23 empty] | Цена ПЗ=ТЦ/ИндО223*ТиЗСРО
| 2 | ИНДЕКС К ПОЗИЦИИ: Оборудование. Транспорт 1 кв 2025 (ОБ), Письмо Минстроя России от 01.02.2025г. №61615-ИФ/09 МАТ=6,23 | [22 empty] | ИНДЕКС К ПОЗИЦИИ: Оборудование. Транспорт 1 кв 2025 (ОБ), Письмо Минстроя России от 01.02.2025г. №61615-ИФ/09 МАТ=6,23
7 | ТЕР16-05-005-03 Приказ Администрации ЛО от 20.10.15 №28 | Установка клапанов редукционных пружинных диаметром: 80 мм//регулятор давления "после себя" (применит.) |  | 1 шт. | 2 | 280.54 | 57.64 | 12.08 | 0.56 | 6482 | 2597 | 276 | 25 | 3.197 | 6.39 | 0.023 | 0.05 | [5 empty] | Установка клапанов редукционных пружинных диаметром: 80 мм//регулятор давления "после себя" (применит.)
|  | 271,45 = 1 181,61 - 1 x 910,16 | [24 empty] | 271,45 = 1 181,61 - 1 x 910,16
| Приказ от 30.01.2024 № 55/пр прил.5 табл.1 п.2 | Производство работ осуществляется на территории действующего предприятия с наличием в зоне производства работ одного или нескольких из следующих факторов: - разветвленной сети транспортных и инженерных коммуникаций; - стесненных условий для складирования материалов; - действующего технологического оборудования; - движения технологического транспорта ОЗП=1,15; ЭМ=1,15 к расх.; ЗПМ=1,15; ТЗ=1,15; ТЗМ=1,15 | [21 empty] | Производство работ осуществляется на территории действующего предприятия с наличием в зоне производства работ одного или нескольких из следующих факторов: - разветвленной сети транспортных и инженерных коммуникаций; - стесненных условий для складирования материалов; - действующего технологического оборудования; - движения технологического транспорта ОЗП=1,15; ЭМ=1,15 к расх.; ЗПМ=1,15; ТЗ=1,15; ТЗМ=1,15
| 1 | ИНДЕКС К ПОЗИЦИИ: СМР. Прочие объекты, ТЕР, 1 кв 2025 (СМР), Письмо Минстроя России от 01.02.2025г. №61615-ИФ/09 ОЗП=22,53; ЭМ=11,42; ЗПМ=22,53; МАТ=8,56 | [22 empty] | ИНДЕКС К ПОЗИЦИИ: СМР. Прочие объекты, ТЕР, 1 кв 2025 (СМР), Письмо Минстроя России от 01.02.2025г. №61615-ИФ/09 ОЗП=22,53; ЭМ=11,42; ЗПМ=22,53; МАТ=8,56
|  |  | Накладные расходы 121% ФОТ (от 2 622) | З/пМех 10: 3173
|  |  | Сметная прибыль 72% ФОТ (от 2 622) | З/пМех 10: 1888
8 | ТЦ_18.1.11.01_50_5029237192_01.02.2024_02 ТССЦ-302-0654 4716,95/4716,95=2% | Регулятор давления "после себя" чугунный фланцевый Ду80 |  | 4: шт.; 5: 2; 6: 11 532,10 ТЦ/ИндМ223*1,02; З/пМех 10: 197430; З/пМех 14: 0; З/пМех 15: 0; З/пМех 16: 0; З/пМех 17: 0 | [5 empty] | Регулятор давления "после себя" чугунный фланцевый Ду80
|  | Цена МАТ=ТЦ/ИндМ223*1,02 | [23 empty] | Цена МАТ=ТЦ/ИндМ223*1,02
| 1 | ИНДЕКС К ПОЗИЦИИ: СМР. Прочие объекты, ТЕР, 1 кв 2025 (СМР), Письмо Минстроя России от 01.02.2025г. №61615-ИФ/09 ОЗП=22,53; ЭМ=11,42; ЗПМ=22,53; МАТ=8,56 | [22 empty] | ИНДЕКС К ПОЗИЦИИ: СМР. Прочие объекты, ТЕР, 1 кв 2025 (СМР), Письмо Минстроя России от 01.02.2025г. №61615-ИФ/09 ОЗП=22,53; ЭМ=11,42; ЗПМ=22,53; МАТ=8,56
9 | ТЕР18-06-007-06 Приказ Администрации ЛО от 20.10.15 №28 | Установка фильтров диаметром: 80 мм |  | 10 фильтров | 0.2 | 506.18 | 304.58 | 174.78 | 6.21 | 1818 | 1372 | 399 | 28 | 17.296 | 3.46 | 0.253 | 0.05 | [5 empty] | Установка фильтров диаметром: 80 мм
|  | 443,66 = 5 056,96 - 10 x 461,33 | [24 empty] | 443,66 = 5 056,96 - 10 x 461,33
| Приказ от 30.01.2024 № 55/пр прил.5 табл.1 п.2 | Производство работ осуществляется на территории действующего предприятия с наличием в зоне производства работ одного или нескольких из следующих факторов: - разветвленной сети транспортных и инженерных коммуникаций; - стесненных условий для складирования материалов; - действующего технологического оборудования; - движения технологического транспорта ОЗП=1,15; ЭМ=1,15 к расх.; ЗПМ=1,15; ТЗ=1,15; ТЗМ=1,15 | [21 empty] | Производство работ осуществляется на территории действующего предприятия с наличием в зоне производства работ одного или нескольких из следующих факторов: - разветвленной сети транспортных и инженерных коммуникаций; - стесненных условий для складирования материалов; - действующего технологического оборудования; - движения технологического транспорта ОЗП=1,15; ЭМ=1,15 к расх.; ЗПМ=1,15; ТЗ=1,15; ТЗМ=1,15
| 1 | ИНДЕКС К ПОЗИЦИИ: СМР. Прочие объекты, ТЕР, 1 кв 2025 (СМР), Письмо Минстроя России от 01.02.2025г. №61615-ИФ/09 ОЗП=22,53; ЭМ=11,42; ЗПМ=22,53; МАТ=8,56 | [22 empty] | ИНДЕКС К ПОЗИЦИИ: СМР. Прочие объекты, ТЕР, 1 кв 2025 (СМР), Письмо Минстроя России от 01.02.2025г. №61615-ИФ/09 ОЗП=22,53; ЭМ=11,42; ЗПМ=22,53; МАТ=8,56
|  |  | Накладные расходы 121% ФОТ (от 1 400) | З/пМех 10: 1694
|  |  | Сметная прибыль 72% ФОТ (от 1 400) | З/пМех 10: 1008
10 | ТЦ_18.2.08.05_78_7811740792_01.02.2024_02 ТССЦ-301-1263 697,03/681,92=2% | Фильтр сетчатый магнитный фланцевый Ду80 |  | 4: шт.; 5: 2; 6: 305,54 ТЦ/ИндМ223*1,02; З/пМех 10: 5231; З/пМех 14: 0; З/пМех 15: 0; З/пМех 16: 0; З/пМех 17: 0 | [5 empty] | Фильтр сетчатый магнитный фланцевый Ду80
|  | Цена МАТ=ТЦ/ИндМ223*1,02 | [23 empty] | Цена МАТ=ТЦ/ИндМ223*1,02
| 1 | ИНДЕКС К ПОЗИЦИИ: СМР. Прочие объекты, ТЕР, 1 кв 2025 (СМР), Письмо Минстроя России от 01.02.2025г. №61615-ИФ/09 ОЗП=22,53; ЭМ=11,42; ЗПМ=22,53; МАТ=8,56 | [22 empty] | ИНДЕКС К ПОЗИЦИИ: СМР. Прочие объекты, ТЕР, 1 кв 2025 (СМР), Письмо Минстроя России от 01.02.2025г. №61615-ИФ/09 ОЗП=22,53; ЭМ=11,42; ЗПМ=22,53; МАТ=8,56
11 | ТЦ_18.1.09.08_78_7811740792_01.02.2024_02 ТССЦ-302-1950 1399,17/1371,60=2% | Кран шаровой резьбовой Ду50 Ру1,6 |  | 4: шт.; 5: 1; 6: 123,23 ТЦ/ИндМ223*1,02; З/пМех 10: 1055; З/пМех 14: 0; З/пМех 15: 0; З/пМех 16: 0; З/пМех 17: 0 | [5 empty] | Кран шаровой резьбовой Ду50 Ру1,6
|  | Цена МАТ=ТЦ/ИндМ223*1,02 | [23 empty] | Цена МАТ=ТЦ/ИндМ223*1,02
| 1 | ИНДЕКС К ПОЗИЦИИ: СМР. Прочие объекты, ТЕР, 1 кв 2025 (СМР), Письмо Минстроя России от 01.02.2025г. №61615-ИФ/09 ОЗП=22,53; ЭМ=11,42; ЗПМ=22,53; МАТ=8,56 | [22 empty] | ИНДЕКС К ПОЗИЦИИ: СМР. Прочие объекты, ТЕР, 1 кв 2025 (СМР), Письмо Минстроя России от 01.02.2025г. №61615-ИФ/09 ОЗП=22,53; ЭМ=11,42; ЗПМ=22,53; МАТ=8,56
12 | ТЕР16-07-001-01 Приказ Администрации ЛО от 20.10.15 №28 | Установка кранов пожарных диаметром 50 мм |  | 1 кран | 8 | 27.66 | 21.18 | 4.35 | 0.29 | 4361 | 3818 | 397 | 52 | 1.1615 | 9.29 | 0.0115 | 0.09 | [5 empty] | Установка кранов пожарных диаметром 50 мм
|  | 24,33 = 638,64 - 3 x 57,69 - 1 x 31,50 - 10 x 37,13 - 1 x 38,44 | [24 empty] | 24,33 = 638,64 - 3 x 57,69 - 1 x 31,50 - 10 x 37,13 - 1 x 38,44
| Приказ от 30.01.2024 № 55/пр прил.5 табл.1 п.2 | Производство работ осуществляется на территории действующего предприятия с наличием в зоне производства работ одного или нескольких из следующих факторов: - разветвленной сети транспортных и инженерных коммуникаций; - стесненных условий для складирования материалов; - действующего технологического оборудования; - движения технологического транспорта ОЗП=1,15; ЭМ=1,15 к расх.; ЗПМ=1,15; ТЗ=1,15; ТЗМ=1,15 | [21 empty] | Производство работ осуществляется на территории действующего предприятия с наличием в зоне производства работ одного или нескольких из следующих факторов: - разветвленной сети транспортных и инженерных коммуникаций; - стесненных условий для складирования материалов; - действующего технологического оборудования; - движения технологического транспорта ОЗП=1,15; ЭМ=1,15 к расх.; ЗПМ=1,15; ТЗ=1,15; ТЗМ=1,15
| 1 | ИНДЕКС К ПОЗИЦИИ: СМР. Прочие объекты, ТЕР, 1 кв 2025 (СМР), Письмо Минстроя России от 01.02.2025г. №61615-ИФ/09 ОЗП=22,53; ЭМ=11,42; ЗПМ=22,53; МАТ=8,56 | [22 empty] | ИНДЕКС К ПОЗИЦИИ: СМР. Прочие объекты, ТЕР, 1 кв 2025 (СМР), Письмо Минстроя России от 01.02.2025г. №61615-ИФ/09 ОЗП=22,53; ЭМ=11,42; ЗПМ=22,53; МАТ=8,56
|  |  | Накладные расходы 121% ФОТ (от 3 870) | З/пМех 10: 4683
|  |  | Сметная прибыль 72% ФОТ (от 3 870) | З/пМех 10: 2786
13 | ТЦ_18.1.06.04_77_7721341634_01.02.2024_02 ТССЦ-302-1133 38,44/37,59=2% | Клапан угловой пожарный Ду65 1Б1Р |  | 4: шт.; 5: 8; 6: 124,12 ТЦ/ИндМ223*1,02; З/пМех 10: 8500; З/пМех 14: 0; З/пМех 15: 0; З/пМех 16: 0; З/пМех 17: 0 | [5 empty] | Клапан угловой пожарный Ду65 1Б1Р
|  | Цена МАТ=ТЦ/ИндМ223*1,02 | [23 empty] | Цена МАТ=ТЦ/ИндМ223*1,02
| 1 | ИНДЕКС К ПОЗИЦИИ: СМР. Прочие объекты, ТЕР, 1 кв 2025 (СМР), Письмо Минстроя России от 01.02.2025г. №61615-ИФ/09 ОЗП=22,53; ЭМ=11,42; ЗПМ=22,53; МАТ=8,56 | [22 empty] | ИНДЕКС К ПОЗИЦИИ: СМР. Прочие объекты, ТЕР, 1 кв 2025 (СМР), Письмо Минстроя России от 01.02.2025г. №61615-ИФ/09 ОЗП=22,53; ЭМ=11,42; ЗПМ=22,53; МАТ=8,56
14 | ТЦ_18.3.01.01_78_7806570619_01.02.2024_02 ТССЦ-301-6110 28,62/28,05=2% | Головка соединительная муфтовая Ду65 |  | 4: шт.; 5: 8; 6: 21,35 ТЦ/ИндМ223*1,02; З/пМех 10: 1462; З/пМех 14: 0; З/пМех 15: 0; З/пМех 16: 0; З/пМех 17: 0 | [5 empty] | Головка соединительная муфтовая Ду65
|  | Цена МАТ=ТЦ/ИндМ223*1,02 | [23 empty] | Цена МАТ=ТЦ/ИндМ223*1,02
| 1 | ИНДЕКС К ПОЗИЦИИ: СМР. Прочие объекты, ТЕР, 1 кв 2025 (СМР), Письмо Минстроя России от 01.02.2025г. №61615-ИФ/09 ОЗП=22,53; ЭМ=11,42; ЗПМ=22,53; МАТ=8,56 | [22 empty] | ИНДЕКС К ПОЗИЦИИ: СМР. Прочие объекты, ТЕР, 1 кв 2025 (СМР), Письмо Минстроя России от 01.02.2025г. №61615-ИФ/09 ОЗП=22,53; ЭМ=11,42; ЗПМ=22,53; МАТ=8,56
15 | ТЦ_18.3.01.01_54_5410774896_01.02.2024_02 ТССЦ-301-6104 31,63/30,99=2% | Головка соединительная рукавная Ду65 |  | 4: шт.; 5: 16; 6: 23,43 ТЦ/ИндМ223*1,02; З/пМех 10: 3209; З/пМех 14: 0; З/пМех 15: 0; З/пМех 16: 0; З/пМех 17: 0 | [5 empty] | Головка соединительная рукавная Ду65
|  | Цена МАТ=ТЦ/ИндМ223*1,02 | [23 empty] | Цена МАТ=ТЦ/ИндМ223*1,02
| 1 | ИНДЕКС К ПОЗИЦИИ: СМР. Прочие объекты, ТЕР, 1 кв 2025 (СМР), Письмо Минстроя России от 01.02.2025г. №61615-ИФ/09 ОЗП=22,53; ЭМ=11,42; ЗПМ=22,53; МАТ=8,56 | [22 empty] | ИНДЕКС К ПОЗИЦИИ: СМР. Прочие объекты, ТЕР, 1 кв 2025 (СМР), Письмо Минстроя России от 01.02.2025г. №61615-ИФ/09 ОЗП=22,53; ЭМ=11,42; ЗПМ=22,53; МАТ=8,56
16 | ТЦ_18.3.01.04_54_5410774896_01.02.2024_02 ТССЦ-301-1201 31,5/30,82=2% | Ствол ручной пожарный Ду65 |  | 4: шт.; 5: 8; 6: 28,80 ТЦ/ИндМ223*1,02; З/пМех 10: 1972; З/пМех 14: 0; З/пМех 15: 0; З/пМех 16: 0; З/пМех 17: 0 | [5 empty] | Ствол ручной пожарный Ду65
|  | Цена МАТ=ТЦ/ИндМ223*1,02 | [23 empty] | Цена МАТ=ТЦ/ИндМ223*1,02
| 1 | ИНДЕКС К ПОЗИЦИИ: СМР. Прочие объекты, ТЕР, 1 кв 2025 (СМР), Письмо Минстроя России от 01.02.2025г. №61615-ИФ/09 ОЗП=22,53; ЭМ=11,42; ЗПМ=22,53; МАТ=8,56 | [22 empty] | ИНДЕКС К ПОЗИЦИИ: СМР. Прочие объекты, ТЕР, 1 кв 2025 (СМР), Письмо Минстроя России от 01.02.2025г. №61615-ИФ/09 ОЗП=22,53; ЭМ=11,42; ЗПМ=22,53; МАТ=8,56
17 | ТЦ_18.3.01.02_77_7721341634_01.02.2024_02 ТССЦ-301-1226 37,13/36,39=2% | Рукав пожарный латексированный Ду66мм, длиной 20 м |  | 4: шт.; 5: 8; 6: 286,97 ТЦ/ИндМ223*1,02; З/пМех 10: 19652; З/пМех 14: 0; З/пМех 15: 0; З/пМех 16: 0; З/пМех 17: 0 | [5 empty] | Рукав пожарный латексированный Ду66мм, длиной 20 м
|  | Цена МАТ=ТЦ/ИндМ223*1,02 | [23 empty] | Цена МАТ=ТЦ/ИндМ223*1,02
| 1 | ИНДЕКС К ПОЗИЦИИ: СМР. Прочие объекты, ТЕР, 1 кв 2025 (СМР), Письмо Минстроя России от 01.02.2025г. №61615-ИФ/09 ОЗП=22,53; ЭМ=11,42; ЗПМ=22,53; МАТ=8,56 | [22 empty] | ИНДЕКС К ПОЗИЦИИ: СМР. Прочие объекты, ТЕР, 1 кв 2025 (СМР), Письмо Минстроя России от 01.02.2025г. №61615-ИФ/09 ОЗП=22,53; ЭМ=11,42; ЗПМ=22,53; МАТ=8,56
18 | ТЕР09-06-001-03 Приказ Администрации ЛО от 20.10.15 №28 | Монтаж: стеллажей и других конструкций, закрепляемых на фундаментах внутри зданий |  | 1 т конструкций | 0.16 | 2116.39 | 1925.56 | 119.09 | 4.51 | 7257 | 6941 | 218 | 16 | 119.0825 | 19.05 | 0.184 | 0.03 | [5 empty] | Монтаж: стеллажей и других конструкций, закрепляемых на фундаментах внутри зданий
| Приказ от 30.01.2024 № 55/пр прил.5 табл.1 п.2 | Производство работ осуществляется на территории действующего предприятия с наличием в зоне производства работ одного или нескольких из следующих факторов: - разветвленной сети транспортных и инженерных коммуникаций; - стесненных условий для складирования материалов; - действующего технологического оборудования; - движения технологического транспорта ОЗП=1,15; ЭМ=1,15 к расх.; ЗПМ=1,15; ТЗ=1,15; ТЗМ=1,15 | [21 empty] | Производство работ осуществляется на территории действующего предприятия с наличием в зоне производства работ одного или нескольких из следующих факторов: - разветвленной сети транспортных и инженерных коммуникаций; - стесненных условий для складирования материалов; - действующего технологического оборудования; - движения технологического транспорта ОЗП=1,15; ЭМ=1,15 к расх.; ЗПМ=1,15; ТЗ=1,15; ТЗМ=1,15
| 1 | ИНДЕКС К ПОЗИЦИИ: СМР. Прочие объекты, ТЕР, 1 кв 2025 (СМР), Письмо Минстроя России от 01.02.2025г. №61615-ИФ/09 ОЗП=22,53; ЭМ=11,42; ЗПМ=22,53; МАТ=8,56 | [22 empty] | ИНДЕКС К ПОЗИЦИИ: СМР. Прочие объекты, ТЕР, 1 кв 2025 (СМР), Письмо Минстроя России от 01.02.2025г. №61615-ИФ/09 ОЗП=22,53; ЭМ=11,42; ЗПМ=22,53; МАТ=8,56
|  |  | Накладные расходы 93% ФОТ (от 6 957) | З/пМех 10: 6470
|  |  | Сметная прибыль 62% ФОТ (от 6 957) | З/пМех 10: 4313
19 | ТЦ_18.3.02.02_74_745301686997_01.02.2024_02 ТССЦ-302-0627 1174,87/1150,53=2% | Шкаф пожарный ШПК-320Н |  | 4: шт.; 5: 8; 6: 278,53 ТЦ/ИндМ223*1,02; З/пМех 10: 19074; З/пМех 14: 0; З/пМех 15: 0; З/пМех 16: 0; З/пМех 17: 0 | [5 empty] | Шкаф пожарный ШПК-320Н
|  | Цена МАТ=ТЦ/ИндМ223*1,02 | [23 empty] | Цена МАТ=ТЦ/ИндМ223*1,02
| 1 | ИНДЕКС К ПОЗИЦИИ: СМР. Прочие объекты, ТЕР, 1 кв 2025 (СМР), Письмо Минстроя России от 01.02.2025г. №61615-ИФ/09 ОЗП=22,53; ЭМ=11,42; ЗПМ=22,53; МАТ=8,56 | [22 empty] | ИНДЕКС К ПОЗИЦИИ: СМР. Прочие объекты, ТЕР, 1 кв 2025 (СМР), Письмо Минстроя России от 01.02.2025г. №61615-ИФ/09 ОЗП=22,53; ЭМ=11,42; ЗПМ=22,53; МАТ=8,56
20 О | ТЦ_61.2.03.02_78_7814508357_01.02.2024_02 | Огнетушитель |  | 4: шт.; 5: 16; 6: 131,49 ТЦ/ИндО223*ТиЗСРО; З/пМех 10: 13107; З/пМех 14: 0; З/пМех 15: 0; З/пМех 16: 0; З/пМех 17: 0 | [5 empty] | Огнетушитель
|  | Цена ПЗ=ТЦ/ИндО223*ТиЗСРО | [23 empty] | Цена ПЗ=ТЦ/ИндО223*ТиЗСРО
| 2 | ИНДЕКС К ПОЗИЦИИ: Оборудование. Транспорт 1 кв 2025 (ОБ), Письмо Минстроя России от 01.02.2025г. №61615-ИФ/09 МАТ=6,23 | [22 empty] | ИНДЕКС К ПОЗИЦИИ: Оборудование. Транспорт 1 кв 2025 (ОБ), Письмо Минстроя России от 01.02.2025г. №61615-ИФ/09 МАТ=6,23
21 | ТЦ_23.1.03.00_77_7719452305_01.03.2024_02 ТССЦ-301-5607 112,00/109,74=2% | Опора 76-ХБ-А-Ст20 |  | 4: шт; 5: 2; 6: 16,38 ТЦ/ИндМ223*1,02; З/пМех 10: 280; З/пМех 14: 0; З/пМех 15: 0; З/пМех 16: 0; З/пМех 17: 0 | [5 empty] | Опора 76-ХБ-А-Ст20
|  | Цена МАТ=ТЦ/ИндМ223*1,02 | [23 empty] | Цена МАТ=ТЦ/ИндМ223*1,02
| 1 | ИНДЕКС К ПОЗИЦИИ: СМР. Прочие объекты, ТЕР, 1 кв 2025 (СМР), Письмо Минстроя России от 01.02.2025г. №61615-ИФ/09 ОЗП=22,53; ЭМ=11,42; ЗПМ=22,53; МАТ=8,56 | [22 empty] | ИНДЕКС К ПОЗИЦИИ: СМР. Прочие объекты, ТЕР, 1 кв 2025 (СМР), Письмо Минстроя России от 01.02.2025г. №61615-ИФ/09 ОЗП=22,53; ЭМ=11,42; ЗПМ=22,53; МАТ=8,56
22 | ТЦ_23.1.03.00_63_6330066307_04.03.2024_02 ТССЦ-301-5607 112,00/109,74=2% | Опора хомутовая 89-ХБ-А-Ст20 |  | 4: шт.; 5: 8; 6: 16,48 ТЦ/ИндМ223*1,02; З/пМех 10: 1129; З/пМех 14: 0; З/пМех 15: 0; З/пМех 16: 0; З/пМех 17: 0 | [5 empty] | Опора хомутовая 89-ХБ-А-Ст20
|  | Цена МАТ=ТЦ/ИндМ223*1,02 | [23 empty] | Цена МАТ=ТЦ/ИндМ223*1,02
| 1 | ИНДЕКС К ПОЗИЦИИ: СМР. Прочие объекты, ТЕР, 1 кв 2025 (СМР), Письмо Минстроя России от 01.02.2025г. №61615-ИФ/09 ОЗП=22,53; ЭМ=11,42; ЗПМ=22,53; МАТ=8,56 | [22 empty] | ИНДЕКС К ПОЗИЦИИ: СМР. Прочие объекты, ТЕР, 1 кв 2025 (СМР), Письмо Минстроя России от 01.02.2025г. №61615-ИФ/09 ОЗП=22,53; ЭМ=11,42; ЗПМ=22,53; МАТ=8,56
23 | ТЦ_23.1.03.03_66_6671330833_01.02.2024_02 ТССЦ-301-1870 479,09/468,96=2% | Стойка опорная для крепления трубы д.89 мм |  | 4: шт.; 5: 4; 6: 107,24 ТЦ/ИндМ223*1,02; З/пМех 10: 3672; З/пМех 14: 0; З/пМех 15: 0; З/пМех 16: 0; З/пМех 17: 0 | [5 empty] | Стойка опорная для крепления трубы д.89 мм
|  | Цена МАТ=ТЦ/ИндМ223*1,02 | [23 empty] | Цена МАТ=ТЦ/ИндМ223*1,02
| 1 | ИНДЕКС К ПОЗИЦИИ: СМР. Прочие объекты, ТЕР, 1 кв 2025 (СМР), Письмо Минстроя России от 01.02.2025г. №61615-ИФ/09 ОЗП=22,53; ЭМ=11,42; ЗПМ=22,53; МАТ=8,56 | [22 empty] | ИНДЕКС К ПОЗИЦИИ: СМР. Прочие объекты, ТЕР, 1 кв 2025 (СМР), Письмо Минстроя России от 01.02.2025г. №61615-ИФ/09 ОЗП=22,53; ЭМ=11,42; ЗПМ=22,53; МАТ=8,56
24 | ТССЦ-301-5811 Приказ Администрации ЛО от 20.10.15 №28 | Хомут металлический с шурупом и резиновым профилем для крепления трубопроводов диаметром: 74-80 мм |  | 4: 10 шт.; 5: 0.6; 6: 98.7; З/пМех 10: 507; З/пМех 14: 0; З/пМех 15: 0; З/пМех 16: 0; З/пМех 17: 0 | [5 empty] | Хомут металлический с шурупом и резиновым профилем для крепления трубопроводов диаметром: 74-80 мм
| 1 | ИНДЕКС К ПОЗИЦИИ: СМР. Прочие объекты, ТЕР, 1 кв 2025 (СМР), Письмо Минстроя России от 01.02.2025г. №61615-ИФ/09 ОЗП=22,53; ЭМ=11,42; ЗПМ=22,53; МАТ=8,56 | [22 empty] | ИНДЕКС К ПОЗИЦИИ: СМР. Прочие объекты, ТЕР, 1 кв 2025 (СМР), Письмо Минстроя России от 01.02.2025г. №61615-ИФ/09 ОЗП=22,53; ЭМ=11,42; ЗПМ=22,53; МАТ=8,56
25 | ТССЦ-301-5608 Приказ Администрации ЛО от 20.10.15 №28 | Хомут металлический с шурупом для крепления трубопроводов диаметром: 83-92 мм//88-95мм |  | 4: 10 шт.; 5: 0.4; 6: 115.4; З/пМех 10: 395; З/пМех 14: 0; З/пМех 15: 0; З/пМех 16: 0; З/пМех 17: 0 | [5 empty] | Хомут металлический с шурупом для крепления трубопроводов диаметром: 83-92 мм//88-95мм
| 1 | ИНДЕКС К ПОЗИЦИИ: СМР. Прочие объекты, ТЕР, 1 кв 2025 (СМР), Письмо Минстроя России от 01.02.2025г. №61615-ИФ/09 ОЗП=22,53; ЭМ=11,42; ЗПМ=22,53; МАТ=8,56 | [22 empty] | ИНДЕКС К ПОЗИЦИИ: СМР. Прочие объекты, ТЕР, 1 кв 2025 (СМР), Письмо Минстроя России от 01.02.2025г. №61615-ИФ/09 ОЗП=22,53; ЭМ=11,42; ЗПМ=22,53; МАТ=8,56
26 | ТЕР22-06-012-01 Приказ Администрации ЛО от 20.10.15 №28 упор бетонный | Устройство постоянных бетонных упоров на трубопроводе диаметром: 100 мм |  | 1 км трубопровода | 0.008 | 560.27 | 109.56 | 312.25 | 37.24 | 58 | 20 | 29 | 7 | 6.693 | 0.05 | 1.518 | 0.01 | [5 empty] | Устройство постоянных бетонных упоров на трубопроводе диаметром: 100 мм
|  | 505,25 = 693,07 - 0,34 x 552,42 | [24 empty] | 505,25 = 693,07 - 0,34 x 552,42
| Приказ от 30.01.2024 № 55/пр прил.5 табл.1 п.2 | Производство работ осуществляется на территории действующего предприятия с наличием в зоне производства работ одного или нескольких из следующих факторов: - разветвленной сети транспортных и инженерных коммуникаций; - стесненных условий для складирования материалов; - действующего технологического оборудования; - движения технологического транспорта ОЗП=1,15; ЭМ=1,15 к расх.; ЗПМ=1,15; ТЗ=1,15; ТЗМ=1,15 | [21 empty] | Производство работ осуществляется на территории действующего предприятия с наличием в зоне производства работ одного или нескольких из следующих факторов: - разветвленной сети транспортных и инженерных коммуникаций; - стесненных условий для складирования материалов; - действующего технологического оборудования; - движения технологического транспорта ОЗП=1,15; ЭМ=1,15 к расх.; ЗПМ=1,15; ТЗ=1,15; ТЗМ=1,15
| 1 | ИНДЕКС К ПОЗИЦИИ: СМР. Прочие объекты, ТЕР, 1 кв 2025 (СМР), Письмо Минстроя России от 01.02.2025г. №61615-ИФ/09 ОЗП=22,53; ЭМ=11,42; ЗПМ=22,53; МАТ=8,56 | [22 empty] | ИНДЕКС К ПОЗИЦИИ: СМР. Прочие объекты, ТЕР, 1 кв 2025 (СМР), Письмо Минстроя России от 01.02.2025г. №61615-ИФ/09 ОЗП=22,53; ЭМ=11,42; ЗПМ=22,53; МАТ=8,56
|  |  | Накладные расходы 117% ФОТ (от 27) | З/пМех 10: 32
|  |  | Сметная прибыль 74% ФОТ (от 27) | З/пМех 10: 20
27 | ТССЦ-403-0003 Приказ Администрации ЛО от 20.10.15 №28 | Блоки бетонные для стен подвалов на цементном вяжущем: сплошные М 100, объемом менее 0,3 м3 |  | 4: м3; 5: 0.025; 6: 552.42; З/пМех 10: 118; З/пМех 14: 0; З/пМех 15: 0; З/пМех 16: 0; З/пМех 17: 0 | [5 empty] | Блоки бетонные для стен подвалов на цементном вяжущем: сплошные М 100, объемом менее 0,3 м3
| 1 | ИНДЕКС К ПОЗИЦИИ: СМР. Прочие объекты, ТЕР, 1 кв 2025 (СМР), Письмо Минстроя России от 01.02.2025г. №61615-ИФ/09 ОЗП=22,53; ЭМ=11,42; ЗПМ=22,53; МАТ=8,56 | [22 empty] | ИНДЕКС К ПОЗИЦИИ: СМР. Прочие объекты, ТЕР, 1 кв 2025 (СМР), Письмо Минстроя России от 01.02.2025г. №61615-ИФ/09 ОЗП=22,53; ЭМ=11,42; ЗПМ=22,53; МАТ=8,56
28 | ТЕР18-07-001-02 Приказ Администрации ЛО от 20.10.15 №28 | Установка манометров: с трехходовым краном |  | 1 компл. | 4 | 5.63 | 4.76 |  |  | 459 | 429 |  |  | 0.253 | 1.01 | 0 | 0 | [5 empty] | Установка манометров: с трехходовым краном
|  | 5,01 = 204,32 - 1 x 199,31 | [24 empty] | 5,01 = 204,32 - 1 x 199,31
| Приказ от 30.01.2024 № 55/пр прил.5 табл.1 п.2 | Производство работ осуществляется на территории действующего предприятия с наличием в зоне производства работ одного или нескольких из следующих факторов: - разветвленной сети транспортных и инженерных коммуникаций; - стесненных условий для складирования материалов; - действующего технологического оборудования; - движения технологического транспорта ОЗП=1,15; ЭМ=1,15 к расх.; ЗПМ=1,15; ТЗ=1,15; ТЗМ=1,15 | [21 empty] | Производство работ осуществляется на территории действующего предприятия с наличием в зоне производства работ одного или нескольких из следующих факторов: - разветвленной сети транспортных и инженерных коммуникаций; - стесненных условий для складирования материалов; - действующего технологического оборудования; - движения технологического транспорта ОЗП=1,15; ЭМ=1,15 к расх.; ЗПМ=1,15; ТЗ=1,15; ТЗМ=1,15
| 1 | ИНДЕКС К ПОЗИЦИИ: СМР. Прочие объекты, ТЕР, 1 кв 2025 (СМР), Письмо Минстроя России от 01.02.2025г. №61615-ИФ/09 ОЗП=22,53; ЭМ=11,42; ЗПМ=22,53; МАТ=8,56 | [22 empty] | ИНДЕКС К ПОЗИЦИИ: СМР. Прочие объекты, ТЕР, 1 кв 2025 (СМР), Письмо Минстроя России от 01.02.2025г. №61615-ИФ/09 ОЗП=22,53; ЭМ=11,42; ЗПМ=22,53; МАТ=8,56
|  |  | Накладные расходы 121% ФОТ (от 429) | З/пМех 10: 519
|  |  | Сметная прибыль 72% ФОТ (от 429) | З/пМех 10: 309
29 О | ТЦ_63.4.01.02_78_7842210883_01.02.2024_02 ТССЦ-301-1465 199,31/195,27=2% | Манометр |  | 4: шт.; 5: 4; 6: 129,05 750,00/ИндО223*ТиЗСРО; З/пМех 10: 3216; З/пМех 14: 0; З/пМех 15: 0; З/пМех 16: 0; З/пМех 17: 0 | [5 empty] | Манометр
|  | Цена ПЗ=750,00/ИндО223*ТиЗСРО | [23 empty] | Цена ПЗ=750,00/ИндО223*ТиЗСРО
| 2 | ИНДЕКС К ПОЗИЦИИ: Оборудование. Транспорт 1 кв 2025 (ОБ), Письмо Минстроя России от 01.02.2025г. №61615-ИФ/09 МАТ=6,23 | [22 empty] | ИНДЕКС К ПОЗИЦИИ: Оборудование. Транспорт 1 кв 2025 (ОБ), Письмо Минстроя России от 01.02.2025г. №61615-ИФ/09 МАТ=6,23
30 | ТЦ_07.2.01.03_61_6163103300_06.03.2024_02 ТССЦ-301-1465 199,31/195,27=2% | Закладная конструкция для манометра |  | 4: шт.; 5: 4; 6: 270,09 ТЦ/ИндМ223*1,02; З/пМех 10: 9248; З/пМех 14: 0; З/пМех 15: 0; З/пМех 16: 0; З/пМех 17: 0 | [5 empty] | Закладная конструкция для манометра
|  | Цена МАТ=ТЦ/ИндМ223*1,02 | [23 empty] | Цена МАТ=ТЦ/ИндМ223*1,02
| 1 | ИНДЕКС К ПОЗИЦИИ: СМР. Прочие объекты, ТЕР, 1 кв 2025 (СМР), Письмо Минстроя России от 01.02.2025г. №61615-ИФ/09 ОЗП=22,53; ЭМ=11,42; ЗПМ=22,53; МАТ=8,56 | [22 empty] | ИНДЕКС К ПОЗИЦИИ: СМР. Прочие объекты, ТЕР, 1 кв 2025 (СМР), Письмо Минстроя России от 01.02.2025г. №61615-ИФ/09 ОЗП=22,53; ЭМ=11,42; ЗПМ=22,53; МАТ=8,56
31 | ТЕР18-06-003-10 Приказ Администрации ЛО от 20.10.15 №28 | Установка воздухоотводчиков |  | 1 шт. | 4 | 71.29 | 34.42 | 12.55 | 0.56 | 4508 | 3102 | 573 | 51 | 1.909 | 7.64 | 0.023 | 0.09 | [5 empty] | Установка воздухоотводчиков
|  | 65,16 = 119,24 - 1 x 54,08 | [24 empty] | 65,16 = 119,24 - 1 x 54,08
| Приказ от 30.01.2024 № 55/пр прил.5 табл.1 п.2 | Производство работ осуществляется на территории действующего предприятия с наличием в зоне производства работ одного или нескольких из следующих факторов: - разветвленной сети транспортных и инженерных коммуникаций; - стесненных условий для складирования материалов; - действующего технологического оборудования; - движения технологического транспорта ОЗП=1,15; ЭМ=1,15 к расх.; ЗПМ=1,15; ТЗ=1,15; ТЗМ=1,15 | [21 empty] | Производство работ осуществляется на территории действующего предприятия с наличием в зоне производства работ одного или нескольких из следующих факторов: - разветвленной сети транспортных и инженерных коммуникаций; - стесненных условий для складирования материалов; - действующего технологического оборудования; - движения технологического транспорта ОЗП=1,15; ЭМ=1,15 к расх.; ЗПМ=1,15; ТЗ=1,15; ТЗМ=1,15
| 1 | ИНДЕКС К ПОЗИЦИИ: СМР. Прочие объекты, ТЕР, 1 кв 2025 (СМР), Письмо Минстроя России от 01.02.2025г. №61615-ИФ/09 ОЗП=22,53; ЭМ=11,42; ЗПМ=22,53; МАТ=8,56 | [22 empty] | ИНДЕКС К ПОЗИЦИИ: СМР. Прочие объекты, ТЕР, 1 кв 2025 (СМР), Письмо Минстроя России от 01.02.2025г. №61615-ИФ/09 ОЗП=22,53; ЭМ=11,42; ЗПМ=22,53; МАТ=8,56
|  |  | Накладные расходы 121% ФОТ (от 3 153) | З/пМех 10: 3815
|  |  | Сметная прибыль 72% ФОТ (от 3 153) | З/пМех 10: 2270
32 | ТЦ_19.1.02.01_78_7814546627_01.02.2024_02 ТССЦ-301-1489 54,08/53,01=2% | Воздухоотводчик |  | 4: шт.; 5: 4; 6: 43,69 ТЦ/ИндМ223*1,02; З/пМех 10: 1496; З/пМех 14: 0; З/пМех 15: 0; З/пМех 16: 0; З/пМех 17: 0 | [5 empty] | Воздухоотводчик
|  | Цена МАТ=ТЦ/ИндМ223*1,02 | [23 empty] | Цена МАТ=ТЦ/ИндМ223*1,02
| 1 | ИНДЕКС К ПОЗИЦИИ: СМР. Прочие объекты, ТЕР, 1 кв 2025 (СМР), Письмо Минстроя России от 01.02.2025г. №61615-ИФ/09 ОЗП=22,53; ЭМ=11,42; ЗПМ=22,53; МАТ=8,56 | [22 empty] | ИНДЕКС К ПОЗИЦИИ: СМР. Прочие объекты, ТЕР, 1 кв 2025 (СМР), Письмо Минстроя России от 01.02.2025г. №61615-ИФ/09 ОЗП=22,53; ЭМ=11,42; ЗПМ=22,53; МАТ=8,56
33 | ТЕР16-02-002-08 Приказ Администрации ЛО от 20.10.15 №28 | Прокладка трубопроводов водоснабжения из стальных водогазопроводных оцинкованных труб диаметром: 80 мм |  | 100 м трубопровода | 0.32 | 1537.72 | 1222.31 | 197.79 | 7.9 | 9857 | 8812 | 723 | 57 | 70.2075 | 22.47 | 0.322 | 0.1 | [5 empty] | Прокладка трубопроводов водоснабжения из стальных водогазопроводных оцинкованных труб диаметром: 80 мм
|  | 1 352,49 = 14 196,49 - 100 x 128,44 | [24 empty] | 1 352,49 = 14 196,49 - 100 x 128,44
| Приказ от 30.01.2024 № 55/пр прил.5 табл.1 п.2 | Производство работ осуществляется на территории действующего предприятия с наличием в зоне производства работ одного или нескольких из следующих факторов: - разветвленной сети транспортных и инженерных коммуникаций; - стесненных условий для складирования материалов; - действующего технологического оборудования; - движения технологического транспорта ОЗП=1,15; ЭМ=1,15 к расх.; ЗПМ=1,15; ТЗ=1,15; ТЗМ=1,15 | [21 empty] | Производство работ осуществляется на территории действующего предприятия с наличием в зоне производства работ одного или нескольких из следующих факторов: - разветвленной сети транспортных и инженерных коммуникаций; - стесненных условий для складирования материалов; - действующего технологического оборудования; - движения технологического транспорта ОЗП=1,15; ЭМ=1,15 к расх.; ЗПМ=1,15; ТЗ=1,15; ТЗМ=1,15
| 1 | ИНДЕКС К ПОЗИЦИИ: СМР. Прочие объекты, ТЕР, 1 кв 2025 (СМР), Письмо Минстроя России от 01.02.2025г. №61615-ИФ/09 ОЗП=22,53; ЭМ=11,42; ЗПМ=22,53; МАТ=8,56 | [22 empty] | ИНДЕКС К ПОЗИЦИИ: СМР. Прочие объекты, ТЕР, 1 кв 2025 (СМР), Письмо Минстроя России от 01.02.2025г. №61615-ИФ/09 ОЗП=22,53; ЭМ=11,42; ЗПМ=22,53; МАТ=8,56
|  |  | Накладные расходы 121% ФОТ (от 8 869) | З/пМех 10: 10731
|  |  | Сметная прибыль 72% ФОТ (от 8 869) | З/пМех 10: 6386
34 | ТЦ_23.3.03.01_66_6686085239_01.02.2024_02 ТССЦ-302-0894 128,44/125,52=2% | Труба бесшовная горячедеформированная стальная д.76х3мм |  | 4: м; 5: 32; 6: 373,21 3132,00/ИндМ223*1,02; З/пМех 10: 102230; З/пМех 14: 0; З/пМех 15: 0; З/пМех 16: 0; З/пМех 17: 0 | [5 empty] | Труба бесшовная горячедеформированная стальная д.76х3мм
|  | Цена МАТ=3132,00/ИндМ223*1,02 | [23 empty] | Цена МАТ=3132,00/ИндМ223*1,02
| 1 | ИНДЕКС К ПОЗИЦИИ: СМР. Прочие объекты, ТЕР, 1 кв 2025 (СМР), Письмо Минстроя России от 01.02.2025г. №61615-ИФ/09 ОЗП=22,53; ЭМ=11,42; ЗПМ=22,53; МАТ=8,56 | [22 empty] | ИНДЕКС К ПОЗИЦИИ: СМР. Прочие объекты, ТЕР, 1 кв 2025 (СМР), Письмо Минстроя России от 01.02.2025г. №61615-ИФ/09 ОЗП=22,53; ЭМ=11,42; ЗПМ=22,53; МАТ=8,56
35 | ТЕР16-02-002-09 Приказ Администрации ЛО от 20.10.15 №28 | Прокладка трубопроводов водоснабжения из стальных водогазопроводных оцинкованных труб диаметром: 90 мм |  | 100 м трубопровода | 0.55 | 1995.65 | 1533.44 | 300.33 | 13.82 | 21650 | 19002 | 1886 | 171 | 88.0785 | 48.44 | 0.5635 | 0.31 | [5 empty] | Прокладка трубопроводов водоснабжения из стальных водогазопроводных оцинкованных труб диаметром: 90 мм
|  | 1 756,46 = 9 683,46 - 100 x 79,27 | [24 empty] | 1 756,46 = 9 683,46 - 100 x 79,27
| Приказ от 30.01.2024 № 55/пр прил.5 табл.1 п.2 | Производство работ осуществляется на территории действующего предприятия с наличием в зоне производства работ одного или нескольких из следующих факторов: - разветвленной сети транспортных и инженерных коммуникаций; - стесненных условий для складирования материалов; - действующего технологического оборудования; - движения технологического транспорта ОЗП=1,15; ЭМ=1,15 к расх.; ЗПМ=1,15; ТЗ=1,15; ТЗМ=1,15 | [21 empty] | Производство работ осуществляется на территории действующего предприятия с наличием в зоне производства работ одного или нескольких из следующих факторов: - разветвленной сети транспортных и инженерных коммуникаций; - стесненных условий для складирования материалов; - действующего технологического оборудования; - движения технологического транспорта ОЗП=1,15; ЭМ=1,15 к расх.; ЗПМ=1,15; ТЗ=1,15; ТЗМ=1,15
| 1 | ИНДЕКС К ПОЗИЦИИ: СМР. Прочие объекты, ТЕР, 1 кв 2025 (СМР), Письмо Минстроя России от 01.02.2025г. №61615-ИФ/09 ОЗП=22,53; ЭМ=11,42; ЗПМ=22,53; МАТ=8,56 | [22 empty] | ИНДЕКС К ПОЗИЦИИ: СМР. Прочие объекты, ТЕР, 1 кв 2025 (СМР), Письмо Минстроя России от 01.02.2025г. №61615-ИФ/09 ОЗП=22,53; ЭМ=11,42; ЗПМ=22,53; МАТ=8,56
|  |  | Накладные расходы 121% ФОТ (от 19 173) | З/пМех 10: 23199
|  |  | Сметная прибыль 72% ФОТ (от 19 173) | З/пМех 10: 13805
36 | ТЦ_23.3.03.01_78_7820067051_01.02.2024_02 ТССЦ-103-0057 168,09/164,32=2% | Труба бесшовная горячедеформированная стальная д.89х4мм |  | 4: м; 5: 55; 6: 465,43 3906,00/ИндМ223*1,02; З/пМех 10: 219124; З/пМех 14: 0; З/пМех 15: 0; З/пМех 16: 0; З/пМех 17: 0 | [5 empty] | Труба бесшовная горячедеформированная стальная д.89х4мм
|  | Цена МАТ=3906,00/ИндМ223*1,02 | [23 empty] | Цена МАТ=3906,00/ИндМ223*1,02
| 1 | ИНДЕКС К ПОЗИЦИИ: СМР. Прочие объекты, ТЕР, 1 кв 2025 (СМР), Письмо Минстроя России от 01.02.2025г. №61615-ИФ/09 ОЗП=22,53; ЭМ=11,42; ЗПМ=22,53; МАТ=8,56 | [22 empty] | ИНДЕКС К ПОЗИЦИИ: СМР. Прочие объекты, ТЕР, 1 кв 2025 (СМР), Письмо Минстроя России от 01.02.2025г. №61615-ИФ/09 ОЗП=22,53; ЭМ=11,42; ЗПМ=22,53; МАТ=8,56
37 | ТЕР16-02-005-02 Приказ Администрации ЛО от 20.10.15 №28 на вводе | Прокладка трубопроводов отопления и водоснабжения из стальных электросварных труб диаметром: 50 мм |  | 100 м трубопровода | 0.005 | 8654.33 | 1294.85 | 169.22 | 5.36 | 463 | 146 | 10 | 1 | 69.9545 | 0.35 | 0.2185 | 0 | [5 empty] | Прокладка трубопроводов отопления и водоснабжения из стальных электросварных труб диаметром: 50 мм
| Приказ от 30.01.2024 № 55/пр прил.5 табл.1 п.2 | Производство работ осуществляется на территории действующего предприятия с наличием в зоне производства работ одного или нескольких из следующих факторов: - разветвленной сети транспортных и инженерных коммуникаций; - стесненных условий для складирования материалов; - действующего технологического оборудования; - движения технологического транспорта ОЗП=1,15; ЭМ=1,15 к расх.; ЗПМ=1,15; ТЗ=1,15; ТЗМ=1,15 | [21 empty] | Производство работ осуществляется на территории действующего предприятия с наличием в зоне производства работ одного или нескольких из следующих факторов: - разветвленной сети транспортных и инженерных коммуникаций; - стесненных условий для складирования материалов; - действующего технологического оборудования; - движения технологического транспорта ОЗП=1,15; ЭМ=1,15 к расх.; ЗПМ=1,15; ТЗ=1,15; ТЗМ=1,15
| 1 | ИНДЕКС К ПОЗИЦИИ: СМР. Прочие объекты, ТЕР, 1 кв 2025 (СМР), Письмо Минстроя России от 01.02.2025г. №61615-ИФ/09 ОЗП=22,53; ЭМ=11,42; ЗПМ=22,53; МАТ=8,56 | [22 empty] | ИНДЕКС К ПОЗИЦИИ: СМР. Прочие объекты, ТЕР, 1 кв 2025 (СМР), Письмо Минстроя России от 01.02.2025г. №61615-ИФ/09 ОЗП=22,53; ЭМ=11,42; ЗПМ=22,53; МАТ=8,56
|  |  | Накладные расходы 121% ФОТ (от 147) | З/пМех 10: 178
|  |  | Сметная прибыль 72% ФОТ (от 147) | З/пМех 10: 106
38 | ТЕР16-02-005-05 Приказ Администрации ЛО от 20.10.15 №28 на вводе | Прокладка трубопроводов отопления и водоснабжения из стальных электросварных труб диаметром: 100 мм |  | 100 м трубопровода | 0.02 | 17347.73 | 1697.6 | 286.48 | 10.44 | 3461 | 765 | 65 | 5 | 91.7125 | 1.83 | 0.4255 | 0.01 | [5 empty] | Прокладка трубопроводов отопления и водоснабжения из стальных электросварных труб диаметром: 100 мм
| Приказ от 30.01.2024 № 55/пр прил.5 табл.1 п.2 | Производство работ осуществляется на территории действующего предприятия с наличием в зоне производства работ одного или нескольких из следующих факторов: - разветвленной сети транспортных и инженерных коммуникаций; - стесненных условий для складирования материалов; - действующего технологического оборудования; - движения технологического транспорта ОЗП=1,15; ЭМ=1,15 к расх.; ЗПМ=1,15; ТЗ=1,15; ТЗМ=1,15 | [21 empty] | Производство работ осуществляется на территории действующего предприятия с наличием в зоне производства работ одного или нескольких из следующих факторов: - разветвленной сети транспортных и инженерных коммуникаций; - стесненных условий для складирования материалов; - действующего технологического оборудования; - движения технологического транспорта ОЗП=1,15; ЭМ=1,15 к расх.; ЗПМ=1,15; ТЗ=1,15; ТЗМ=1,15
| 1 | ИНДЕКС К ПОЗИЦИИ: СМР. Прочие объекты, ТЕР, 1 кв 2025 (СМР), Письмо Минстроя России от 01.02.2025г. №61615-ИФ/09 ОЗП=22,53; ЭМ=11,42; ЗПМ=22,53; МАТ=8,56 | [22 empty] | ИНДЕКС К ПОЗИЦИИ: СМР. Прочие объекты, ТЕР, 1 кв 2025 (СМР), Письмо Минстроя России от 01.02.2025г. №61615-ИФ/09 ОЗП=22,53; ЭМ=11,42; ЗПМ=22,53; МАТ=8,56
|  |  | Накладные расходы 121% ФОТ (от 770) | З/пМех 10: 932
|  |  | Сметная прибыль 72% ФОТ (от 770) | З/пМех 10: 554
39 | ТЕР16-04-002-09 Приказ Администрации ЛО от 20.10.15 №28 на вводе | Прокладка трубопроводов водоснабжения из напорных полиэтиленовых труб наружным диаметром: 110 мм |  | 100 м трубопровода | 0.08 | 4687.51 | 2669.77 | 1966.11 | 407.91 | 6644 | 4812 | 1796 | 735 | 148.074 | 11.85 | 16.629 | 1.33 | [5 empty] | Прокладка трубопроводов водоснабжения из напорных полиэтиленовых труб наружным диаметром: 110 мм
|  | 4 082,83 = 15 169,31 - 99,6 x 111,31 | [24 empty] | 4 082,83 = 15 169,31 - 99,6 x 111,31
| Приказ от 30.01.2024 № 55/пр прил.5 табл.1 п.2 | Производство работ осуществляется на территории действующего предприятия с наличием в зоне производства работ одного или нескольких из следующих факторов: - разветвленной сети транспортных и инженерных коммуникаций; - стесненных условий для складирования материалов; - действующего технологического оборудования; - движения технологического транспорта ОЗП=1,15; ЭМ=1,15 к расх.; ЗПМ=1,15; ТЗ=1,15; ТЗМ=1,15 | [21 empty] | Производство работ осуществляется на территории действующего предприятия с наличием в зоне производства работ одного или нескольких из следующих факторов: - разветвленной сети транспортных и инженерных коммуникаций; - стесненных условий для складирования материалов; - действующего технологического оборудования; - движения технологического транспорта ОЗП=1,15; ЭМ=1,15 к расх.; ЗПМ=1,15; ТЗ=1,15; ТЗМ=1,15
| 1 | ИНДЕКС К ПОЗИЦИИ: СМР. Прочие объекты, ТЕР, 1 кв 2025 (СМР), Письмо Минстроя России от 01.02.2025г. №61615-ИФ/09 ОЗП=22,53; ЭМ=11,42; ЗПМ=22,53; МАТ=8,56 | [22 empty] | ИНДЕКС К ПОЗИЦИИ: СМР. Прочие объекты, ТЕР, 1 кв 2025 (СМР), Письмо Минстроя России от 01.02.2025г. №61615-ИФ/09 ОЗП=22,53; ЭМ=11,42; ЗПМ=22,53; МАТ=8,56
|  |  | Накладные расходы 121% ФОТ (от 5 547) | З/пМех 10: 6712
|  |  | Сметная прибыль 72% ФОТ (от 5 547) | З/пМех 10: 3994
40 | ТССЦ-507-3648 Приказ Администрации ЛО от 20.10.15 №28 на вводе | Труба напорная из полиэтилена PE 100 питьевая: ПЭ100 SDR11, размером 110х10,0 мм (ГОСТ 18599-2001, ГОСТ Р 52134-2003) |  | 4: м; 5: 7.97; 6: 161.21; З/пМех 10: 10998; З/пМех 14: 0; З/пМех 15: 0; З/пМех 16: 0; З/пМех 17: 0 | [5 empty] | Труба напорная из полиэтилена PE 100 питьевая: ПЭ100 SDR11, размером 110х10,0 мм (ГОСТ 18599-2001, ГОСТ Р 52134-2003)
| 1 | ИНДЕКС К ПОЗИЦИИ: СМР. Прочие объекты, ТЕР, 1 кв 2025 (СМР), Письмо Минстроя России от 01.02.2025г. №61615-ИФ/09 ОЗП=22,53; ЭМ=11,42; ЗПМ=22,53; МАТ=8,56 | [22 empty] | ИНДЕКС К ПОЗИЦИИ: СМР. Прочие объекты, ТЕР, 1 кв 2025 (СМР), Письмо Минстроя России от 01.02.2025г. №61615-ИФ/09 ОЗП=22,53; ЭМ=11,42; ЗПМ=22,53; МАТ=8,56
41 | ТССЦ-507-0718 Приказ Администрации ЛО от 20.10.15 №28 на вводе | Втулка полиэтиленовая с удлиненным хвостовиком под фланец SDR 11, диаметр: 110 мм (ТУ2248-001-18425183-01) |  | 4: шт.; 5: 1; 6: 179.27; З/пМех 10: 1535; З/пМех 14: 0; З/пМех 15: 0; З/пМех 16: 0; З/пМех 17: 0 | [5 empty] | Втулка полиэтиленовая с удлиненным хвостовиком под фланец SDR 11, диаметр: 110 мм (ТУ2248-001-18425183-01)
| 1 | ИНДЕКС К ПОЗИЦИИ: СМР. Прочие объекты, ТЕР, 1 кв 2025 (СМР), Письмо Минстроя России от 01.02.2025г. №61615-ИФ/09 ОЗП=22,53; ЭМ=11,42; ЗПМ=22,53; МАТ=8,56 | [22 empty] | ИНДЕКС К ПОЗИЦИИ: СМР. Прочие объекты, ТЕР, 1 кв 2025 (СМР), Письмо Минстроя России от 01.02.2025г. №61615-ИФ/09 ОЗП=22,53; ЭМ=11,42; ЗПМ=22,53; МАТ=8,56
42 | ТЕР16-02-007-04 Приказ Администрации ЛО от 20.10.15 №28 на вводе | Установка фланцевых соединений на стальных трубопроводах диаметром: 100 мм |  | 1 соединение | 1 | 293.97 | 31.57 | 8.54 |  | 2982 | 711 | 98 |  | 1.679 | 1.68 | 0 | 0 | [5 empty] | Установка фланцевых соединений на стальных трубопроводах диаметром: 100 мм
| Приказ от 30.01.2024 № 55/пр прил.5 табл.1 п.2 | Производство работ осуществляется на территории действующего предприятия с наличием в зоне производства работ одного или нескольких из следующих факторов: - разветвленной сети транспортных и инженерных коммуникаций; - стесненных условий для складирования материалов; - действующего технологического оборудования; - движения технологического транспорта ОЗП=1,15; ЭМ=1,15 к расх.; ЗПМ=1,15; ТЗ=1,15; ТЗМ=1,15 | [21 empty] | Производство работ осуществляется на территории действующего предприятия с наличием в зоне производства работ одного или нескольких из следующих факторов: - разветвленной сети транспортных и инженерных коммуникаций; - стесненных условий для складирования материалов; - действующего технологического оборудования; - движения технологического транспорта ОЗП=1,15; ЭМ=1,15 к расх.; ЗПМ=1,15; ТЗ=1,15; ТЗМ=1,15
| 1 | ИНДЕКС К ПОЗИЦИИ: СМР. Прочие объекты, ТЕР, 1 кв 2025 (СМР), Письмо Минстроя России от 01.02.2025г. №61615-ИФ/09 ОЗП=22,53; ЭМ=11,42; ЗПМ=22,53; МАТ=8,56 | [22 empty] | ИНДЕКС К ПОЗИЦИИ: СМР. Прочие объекты, ТЕР, 1 кв 2025 (СМР), Письмо Минстроя России от 01.02.2025г. №61615-ИФ/09 ОЗП=22,53; ЭМ=11,42; ЗПМ=22,53; МАТ=8,56
|  |  | Накладные расходы 121% ФОТ (от 711) | З/пМех 10: 860
|  |  | Сметная прибыль 72% ФОТ (от 711) | З/пМех 10: 512
43 | ТЕР13-03-002-04 Приказ Администрации ЛО от 20.10.15 №28 | Огрунтовка металлических поверхностей за один раз: грунтовкой ГФ-021 |  | 100 м2 окрашиваемой поверхности | 0.02 | 169.18 | 123.29 | 11.41 | 0.21 | 64 | 56 | 3 |  | 6.1065 | 0.12 | 0.0115 | 0 | [5 empty] | Огрунтовка металлических поверхностей за один раз: грунтовкой ГФ-021
|  | 151,61 = 371,85 - 0,012 x 18 353,45 | [24 empty] | 151,61 = 371,85 - 0,012 x 18 353,45
| Приказ от 30.01.2024 № 55/пр прил.5 табл.1 п.2 | Производство работ осуществляется на территории действующего предприятия с наличием в зоне производства работ одного или нескольких из следующих факторов: - разветвленной сети транспортных и инженерных коммуникаций; - стесненных условий для складирования материалов; - действующего технологического оборудования; - движения технологического транспорта ОЗП=1,15; ЭМ=1,15 к расх.; ЗПМ=1,15; ТЗ=1,15; ТЗМ=1,15 | [21 empty] | Производство работ осуществляется на территории действующего предприятия с наличием в зоне производства работ одного или нескольких из следующих факторов: - разветвленной сети транспортных и инженерных коммуникаций; - стесненных условий для складирования материалов; - действующего технологического оборудования; - движения технологического транспорта ОЗП=1,15; ЭМ=1,15 к расх.; ЗПМ=1,15; ТЗ=1,15; ТЗМ=1,15
| 1 | ИНДЕКС К ПОЗИЦИИ: СМР. Прочие объекты, ТЕР, 1 кв 2025 (СМР), Письмо Минстроя России от 01.02.2025г. №61615-ИФ/09 ОЗП=22,53; ЭМ=11,42; ЗПМ=22,53; МАТ=8,56 | [22 empty] | ИНДЕКС К ПОЗИЦИИ: СМР. Прочие объекты, ТЕР, 1 кв 2025 (СМР), Письмо Минстроя России от 01.02.2025г. №61615-ИФ/09 ОЗП=22,53; ЭМ=11,42; ЗПМ=22,53; МАТ=8,56
|  |  | Накладные расходы 94% ФОТ (от 56) | З/пМех 10: 53
|  |  | Сметная прибыль 51% ФОТ (от 56) | З/пМех 10: 29
44 | ТЦ_14.4.01.04_78_7811634949_01.02.2024_02 ТССЦ-113-0021 18353,45/17895,65=2% | Грунтовка: ГФ-021 красно-коричневая |  | 4: кг; 5: 0.2; 6: 30,15 ТЦ/ИндМ223*1,02; З/пМех 10: 52; З/пМех 14: 0; З/пМех 15: 0; З/пМех 16: 0; З/пМех 17: 0 | [5 empty] | Грунтовка: ГФ-021 красно-коричневая
|  | Цена МАТ=ТЦ/ИндМ223*1,02 | [23 empty] | Цена МАТ=ТЦ/ИндМ223*1,02
| 1 | ИНДЕКС К ПОЗИЦИИ: СМР. Прочие объекты, ТЕР, 1 кв 2025 (СМР), Письмо Минстроя России от 01.02.2025г. №61615-ИФ/09 ОЗП=22,53; ЭМ=11,42; ЗПМ=22,53; МАТ=8,56 | [22 empty] | ИНДЕКС К ПОЗИЦИИ: СМР. Прочие объекты, ТЕР, 1 кв 2025 (СМР), Письмо Минстроя России от 01.02.2025г. №61615-ИФ/09 ОЗП=22,53; ЭМ=11,42; ЗПМ=22,53; МАТ=8,56
45 | ТЕР13-03-004-26 Приказ Администрации ЛО от 20.10.15 №28 | Окраска металлических огрунтованных поверхностей: эмалью ПФ-115 (за 2 раза) К=2 |  | 100 м2 окрашиваемой поверхности | 0.02 | 188.47 | 151.52 | 15.41 | 0.41 | 75 | 68 | 4 |  | 8.809 | 0.18 | 0.023 | 0 | [5 empty] | Окраска металлических огрунтованных поверхностей: эмалью ПФ-115 (за 2 раза) К=2
|  | 83,35 = 560,19 - 0,019 x 25 096,77 | [24 empty] | 83,35 = 560,19 - 0,019 x 25 096,77
|  | За два раза ПЗ=2 (ОЗП=2; ЭМ=2 к расх.; ЗПМ=2; МАТ=2 к расх.; ТЗ=2; ТЗМ=2) | [21 empty] | За два раза ПЗ=2 (ОЗП=2; ЭМ=2 к расх.; ЗПМ=2; МАТ=2 к расх.; ТЗ=2; ТЗМ=2)
| Приказ от 30.01.2024 № 55/пр прил.5 табл.1 п.2 | Производство работ осуществляется на территории действующего предприятия с наличием в зоне производства работ одного или нескольких из следующих факторов: - разветвленной сети транспортных и инженерных коммуникаций; - стесненных условий для складирования материалов; - действующего технологического оборудования; - движения технологического транспорта ОЗП=1,15; ЭМ=1,15 к расх.; ЗПМ=1,15; ТЗ=1,15; ТЗМ=1,15 | [21 empty] | Производство работ осуществляется на территории действующего предприятия с наличием в зоне производства работ одного или нескольких из следующих факторов: - разветвленной сети транспортных и инженерных коммуникаций; - стесненных условий для складирования материалов; - действующего технологического оборудования; - движения технологического транспорта ОЗП=1,15; ЭМ=1,15 к расх.; ЗПМ=1,15; ТЗ=1,15; ТЗМ=1,15
| 1 | ИНДЕКС К ПОЗИЦИИ: СМР. Прочие объекты, ТЕР, 1 кв 2025 (СМР), Письмо Минстроя России от 01.02.2025г. №61615-ИФ/09 ОЗП=22,53; ЭМ=11,42; ЗПМ=22,53; МАТ=8,56 | [22 empty] | ИНДЕКС К ПОЗИЦИИ: СМР. Прочие объекты, ТЕР, 1 кв 2025 (СМР), Письмо Минстроя России от 01.02.2025г. №61615-ИФ/09 ОЗП=22,53; ЭМ=11,42; ЗПМ=22,53; МАТ=8,56
|  |  | Накладные расходы 94% ФОТ (от 68) | З/пМех 10: 64
|  |  | Сметная прибыль 51% ФОТ (от 68) | З/пМех 10: 35
46 | ТЦ_59.1.14.02_78_7802348846_01.02.2024_02 ТССЦ-113-0246 25096,77/24506,75=2% | Эмаль ПФ-115 серая |  | 4: кг; 5: 0.6; 6: 41,03 ТЦ/ИндМ223*1,02; З/пМех 10: 211; З/пМех 14: 0; З/пМех 15: 0; З/пМех 16: 0; З/пМех 17: 0 | [5 empty] | Эмаль ПФ-115 серая
|  | Цена МАТ=ТЦ/ИндМ223*1,02 | [23 empty] | Цена МАТ=ТЦ/ИндМ223*1,02
| 1 | ИНДЕКС К ПОЗИЦИИ: СМР. Прочие объекты, ТЕР, 1 кв 2025 (СМР), Письмо Минстроя России от 01.02.2025г. №61615-ИФ/09 ОЗП=22,53; ЭМ=11,42; ЗПМ=22,53; МАТ=8,56 | [22 empty] | ИНДЕКС К ПОЗИЦИИ: СМР. Прочие объекты, ТЕР, 1 кв 2025 (СМР), Письмо Минстроя России от 01.02.2025г. №61615-ИФ/09 ОЗП=22,53; ЭМ=11,42; ЗПМ=22,53; МАТ=8,56
47 | ТЕР16-07-005-02 Приказ Администрации ЛО от 20.10.15 №28 | Гидравлическое испытание трубопроводов систем отопления, водопровода и горячего водоснабжения диаметром: до 100 мм |  | 100 м трубопровода | 0.87 | 188.52 | 127.16 | 51.3 |  | 3077 | 2492 | 510 |  | 5.7615 | 5.01 | 0 | 0 | [5 empty] | Гидравлическое испытание трубопроводов систем отопления, водопровода и горячего водоснабжения диаметром: до 100 мм
| Приказ от 30.01.2024 № 55/пр прил.5 табл.1 п.2 | Производство работ осуществляется на территории действующего предприятия с наличием в зоне производства работ одного или нескольких из следующих факторов: - разветвленной сети транспортных и инженерных коммуникаций; - стесненных условий для складирования материалов; - действующего технологического оборудования; - движения технологического транспорта ОЗП=1,15; ЭМ=1,15 к расх.; ЗПМ=1,15; ТЗ=1,15; ТЗМ=1,15 | [21 empty] | Производство работ осуществляется на территории действующего предприятия с наличием в зоне производства работ одного или нескольких из следующих факторов: - разветвленной сети транспортных и инженерных коммуникаций; - стесненных условий для складирования материалов; - действующего технологического оборудования; - движения технологического транспорта ОЗП=1,15; ЭМ=1,15 к расх.; ЗПМ=1,15; ТЗ=1,15; ТЗМ=1,15
| 1 | ИНДЕКС К ПОЗИЦИИ: СМР. Прочие объекты, ТЕР, 1 кв 2025 (СМР), Письмо Минстроя России от 01.02.2025г. №61615-ИФ/09 ОЗП=22,53; ЭМ=11,42; ЗПМ=22,53; МАТ=8,56 | [22 empty] | ИНДЕКС К ПОЗИЦИИ: СМР. Прочие объекты, ТЕР, 1 кв 2025 (СМР), Письмо Минстроя России от 01.02.2025г. №61615-ИФ/09 ОЗП=22,53; ЭМ=11,42; ЗПМ=22,53; МАТ=8,56
|  |  | Накладные расходы 121% ФОТ (от 2 492) | З/пМех 10: 3015
|  |  | Сметная прибыль 72% ФОТ (от 2 492) | З/пМех 10: 1794
Итого прямые затраты по разделу в текущих ценах |  |  |  | З/пМех 10: 978270; Осн.З/п 11: 77589; Эк.Маш 12: 12452; З/пМех 13: 2419; З/пМех 15: 195.63; З/пМех 17: 4.37 | [10 empty] | Итого прямые затраты по разделу в текущих ценах
Накладные расходы |  |  |  | З/пМех 10: 92788 | [10 empty] | Накладные расходы
Сметная прибыль |  |  |  | З/пМех 10: 55173 | [10 empty] | Сметная прибыль
Итого по разделу 1 Водопровод производственно-противопожарный В2 |  |  |  | З/пМех 10: 1126231; З/пМех 15: 195.63; З/пМех 17: 4.37 | [10 empty] | Итого по разделу 1 Водопровод производственно-противопожарный В2
Раздел 2. Канализация производственная самотечная "К3" | [21 empty] | Раздел 2. Канализация производственная самотечная "К3"
48 | ТЕР17-01-001-23 Приказ Администрации ЛО от 20.10.15 №28 | Установка трапов диаметром: 100 мм |  | 10 компл. | 0.1 | 2078.49 | 183.95 | 31 | 2.82 | 2045 | 414 | 35 | 6 | 10.0855 | 1.01 | 0.115 | 0.01 | [5 empty] | Установка трапов диаметром: 100 мм
| Приказ от 30.01.2024 № 55/пр прил.5 табл.1 п.2 | Производство работ осуществляется на территории действующего предприятия с наличием в зоне производства работ одного или нескольких из следующих факторов: - разветвленной сети транспортных и инженерных коммуникаций; - стесненных условий для складирования материалов; - действующего технологического оборудования; - движения технологического транспорта ОЗП=1,15; ЭМ=1,15 к расх.; ЗПМ=1,15; ТЗ=1,15; ТЗМ=1,15 | [21 empty] | Производство работ осуществляется на территории действующего предприятия с наличием в зоне производства работ одного или нескольких из следующих факторов: - разветвленной сети транспортных и инженерных коммуникаций; - стесненных условий для складирования материалов; - действующего технологического оборудования; - движения технологического транспорта ОЗП=1,15; ЭМ=1,15 к расх.; ЗПМ=1,15; ТЗ=1,15; ТЗМ=1,15
| 1 | ИНДЕКС К ПОЗИЦИИ: СМР. Прочие объекты, ТЕР, 1 кв 2025 (СМР), Письмо Минстроя России от 01.02.2025г. №61615-ИФ/09 ОЗП=22,53; ЭМ=11,42; ЗПМ=22,53; МАТ=8,56 | [22 empty] | ИНДЕКС К ПОЗИЦИИ: СМР. Прочие объекты, ТЕР, 1 кв 2025 (СМР), Письмо Минстроя России от 01.02.2025г. №61615-ИФ/09 ОЗП=22,53; ЭМ=11,42; ЗПМ=22,53; МАТ=8,56
|  |  | Накладные расходы 121% ФОТ (от 420) | З/пМех 10: 508
|  |  | Сметная прибыль 72% ФОТ (от 420) | З/пМех 10: 302
49 | ТЕР16-04-004-02 Приказ Администрации ЛО от 20.10.15 №28 | Прокладка внутренних трубопроводов канализации из полипропиленовых труб диаметром: 110 мм |  | 100 м трубопровода | 0.06 | 1278.25 | 1144.77 | 58.29 | 7.16 | 1626 | 1548 | 40 | 10 | 64.2045 | 3.85 | 0.322 | 0.02 | [5 empty] | Прокладка внутренних трубопроводов канализации из полипропиленовых труб диаметром: 110 мм
|  | 1 121,33 = 5 221,11 - 99,8 x 41,08 | [24 empty] | 1 121,33 = 5 221,11 - 99,8 x 41,08
| Приказ от 30.01.2024 № 55/пр прил.5 табл.1 п.2 | Производство работ осуществляется на территории действующего предприятия с наличием в зоне производства работ одного или нескольких из следующих факторов: - разветвленной сети транспортных и инженерных коммуникаций; - стесненных условий для складирования материалов; - действующего технологического оборудования; - движения технологического транспорта ОЗП=1,15; ЭМ=1,15 к расх.; ЗПМ=1,15; ТЗ=1,15; ТЗМ=1,15 | [21 empty] | Производство работ осуществляется на территории действующего предприятия с наличием в зоне производства работ одного или нескольких из следующих факторов: - разветвленной сети транспортных и инженерных коммуникаций; - стесненных условий для складирования материалов; - действующего технологического оборудования; - движения технологического транспорта ОЗП=1,15; ЭМ=1,15 к расх.; ЗПМ=1,15; ТЗ=1,15; ТЗМ=1,15
| 1 | ИНДЕКС К ПОЗИЦИИ: СМР. Прочие объекты, ТЕР, 1 кв 2025 (СМР), Письмо Минстроя России от 01.02.2025г. №61615-ИФ/09 ОЗП=22,53; ЭМ=11,42; ЗПМ=22,53; МАТ=8,56 | [22 empty] | ИНДЕКС К ПОЗИЦИИ: СМР. Прочие объекты, ТЕР, 1 кв 2025 (СМР), Письмо Минстроя России от 01.02.2025г. №61615-ИФ/09 ОЗП=22,53; ЭМ=11,42; ЗПМ=22,53; МАТ=8,56
|  |  | Накладные расходы 121% ФОТ (от 1 558) | З/пМех 10: 1885
|  |  | Сметная прибыль 72% ФОТ (от 1 558) | З/пМех 10: 1122
50 | ТЦ_24.3.02.00_78_7816657139_01.02.2024_02 ТССЦ-507-4374 26,78/26,19=2% | Труба ППР Дн110 мм S16, 6 метров |  | 4: м; 5: 5.988; 6: 54,60 ТЦ/ИндМ223*1,02; З/пМех 10: 2799; З/пМех 14: 0; З/пМех 15: 0; З/пМех 16: 0; З/пМех 17: 0 | [5 empty] | Труба ППР Дн110 мм S16, 6 метров
|  | Цена МАТ=ТЦ/ИндМ223*1,02 | [23 empty] | Цена МАТ=ТЦ/ИндМ223*1,02
| 1 | ИНДЕКС К ПОЗИЦИИ: СМР. Прочие объекты, ТЕР, 1 кв 2025 (СМР), Письмо Минстроя России от 01.02.2025г. №61615-ИФ/09 ОЗП=22,53; ЭМ=11,42; ЗПМ=22,53; МАТ=8,56 | [22 empty] | ИНДЕКС К ПОЗИЦИИ: СМР. Прочие объекты, ТЕР, 1 кв 2025 (СМР), Письмо Минстроя России от 01.02.2025г. №61615-ИФ/09 ОЗП=22,53; ЭМ=11,42; ЗПМ=22,53; МАТ=8,56
Итого прямые затраты по разделу в текущих ценах |  |  |  | З/пМех 10: 6470; Осн.З/п 11: 1962; Эк.Маш 12: 75; З/пМех 13: 16; З/пМех 15: 4.86; З/пМех 17: 0.03 | [10 empty] | Итого прямые затраты по разделу в текущих ценах
Накладные расходы |  |  |  | З/пМех 10: 2393 | [10 empty] | Накладные расходы
Сметная прибыль |  |  |  | З/пМех 10: 1424 | [10 empty] | Сметная прибыль
Итого по разделу 2 Канализация производственная самотечная "К3" |  |  |  | З/пМех 10: 10287; З/пМех 15: 4.86; З/пМех 17: 0.03 | [10 empty] | Итого по разделу 2 Канализация производственная самотечная "К3"
Раздел 3. Дренаж | [21 empty] | Раздел 3. Дренаж
51 | ТЕР16-04-002-01 Приказ Администрации ЛО от 20.10.15 №28 | Прокладка трубопроводов водоснабжения из напорных полиэтиленовых труб наружным диаметром: 20 мм |  | 100 м трубопровода | 0.005 | 5960.17 | 4112.99 | 1788.79 | 378.57 | 568 | 463 | 102 | 43 | 218.776 | 1.09 | 15.433 | 0.08 | [5 empty] | Прокладка трубопроводов водоснабжения из напорных полиэтиленовых труб наружным диаметром: 20 мм
|  | 5 190,37 = 5 412,63 - 0,55 x 22,28 - 8,99 x 23,36 | [24 empty] | 5 190,37 = 5 412,63 - 0,55 x 22,28 - 8,99 x 23,36
| Приказ от 30.01.2024 № 55/пр прил.5 табл.1 п.2 | Производство работ осуществляется на территории действующего предприятия с наличием в зоне производства работ одного или нескольких из следующих факторов: - разветвленной сети транспортных и инженерных коммуникаций; - стесненных условий для складирования материалов; - действующего технологического оборудования; - движения технологического транспорта ОЗП=1,15; ЭМ=1,15 к расх.; ЗПМ=1,15; ТЗ=1,15; ТЗМ=1,15 | [21 empty] | Производство работ осуществляется на территории действующего предприятия с наличием в зоне производства работ одного или нескольких из следующих факторов: - разветвленной сети транспортных и инженерных коммуникаций; - стесненных условий для складирования материалов; - действующего технологического оборудования; - движения технологического транспорта ОЗП=1,15; ЭМ=1,15 к расх.; ЗПМ=1,15; ТЗ=1,15; ТЗМ=1,15
| 1 | ИНДЕКС К ПОЗИЦИИ: СМР. Прочие объекты, ТЕР, 1 кв 2025 (СМР), Письмо Минстроя России от 01.02.2025г. №61615-ИФ/09 ОЗП=22,53; ЭМ=11,42; ЗПМ=22,53; МАТ=8,56 | [22 empty] | ИНДЕКС К ПОЗИЦИИ: СМР. Прочие объекты, ТЕР, 1 кв 2025 (СМР), Письмо Минстроя России от 01.02.2025г. №61615-ИФ/09 ОЗП=22,53; ЭМ=11,42; ЗПМ=22,53; МАТ=8,56
|  |  | Накладные расходы 121% ФОТ (от 506) | З/пМех 10: 612
|  |  | Сметная прибыль 72% ФОТ (от 506) | З/пМех 10: 364
52 | ТЦ_24.3.02.00_78_7814605174_01.02.2024_02 ТССЦ-507-2970 23,36/22,84=2% | Труба PP-RCT SDR11 д. 20мм, 4 метра |  | 4: м; 5: 0.45; 6: 3,50 ТЦ/ИндМ223*1,02; З/пМех 10: 13; З/пМех 14: 0; З/пМех 15: 0; З/пМех 16: 0; З/пМех 17: 0 | [5 empty] | Труба PP-RCT SDR11 д. 20мм, 4 метра
|  | Цена МАТ=ТЦ/ИндМ223*1,02 | [23 empty] | Цена МАТ=ТЦ/ИндМ223*1,02
| 1 | ИНДЕКС К ПОЗИЦИИ: СМР. Прочие объекты, ТЕР, 1 кв 2025 (СМР), Письмо Минстроя России от 01.02.2025г. №61615-ИФ/09 ОЗП=22,53; ЭМ=11,42; ЗПМ=22,53; МАТ=8,56 | [22 empty] | ИНДЕКС К ПОЗИЦИИ: СМР. Прочие объекты, ТЕР, 1 кв 2025 (СМР), Письмо Минстроя России от 01.02.2025г. №61615-ИФ/09 ОЗП=22,53; ЭМ=11,42; ЗПМ=22,53; МАТ=8,56
53 | ТЕР16-04-002-02 Приказ Администрации ЛО от 20.10.15 №28 | Прокладка трубопроводов водоснабжения из напорных полиэтиленовых труб наружным диаметром: 25 мм |  | 100 м трубопровода | 0.14 | 4383 | 3235.21 | 1104.62 | 231.32 | 12022 | 10205 | 1766 | 730 | 172.086 | 24.09 | 9.43 | 1.32 | [5 empty] | Прокладка трубопроводов водоснабжения из напорных полиэтиленовых труб наружным диаметром: 25 мм
|  | 3 816,93 = 4 139,12 - 0,38 x 22,28 - 9,29 x 33,77 | [24 empty] | 3 816,93 = 4 139,12 - 0,38 x 22,28 - 9,29 x 33,77
| Приказ от 30.01.2024 № 55/пр прил.5 табл.1 п.2 | Производство работ осуществляется на территории действующего предприятия с наличием в зоне производства работ одного или нескольких из следующих факторов: - разветвленной сети транспортных и инженерных коммуникаций; - стесненных условий для складирования материалов; - действующего технологического оборудования; - движения технологического транспорта ОЗП=1,15; ЭМ=1,15 к расх.; ЗПМ=1,15; ТЗ=1,15; ТЗМ=1,15 | [21 empty] | Производство работ осуществляется на территории действующего предприятия с наличием в зоне производства работ одного или нескольких из следующих факторов: - разветвленной сети транспортных и инженерных коммуникаций; - стесненных условий для складирования материалов; - действующего технологического оборудования; - движения технологического транспорта ОЗП=1,15; ЭМ=1,15 к расх.; ЗПМ=1,15; ТЗ=1,15; ТЗМ=1,15
| 1 | ИНДЕКС К ПОЗИЦИИ: СМР. Прочие объекты, ТЕР, 1 кв 2025 (СМР), Письмо Минстроя России от 01.02.2025г. №61615-ИФ/09 ОЗП=22,53; ЭМ=11,42; ЗПМ=22,53; МАТ=8,56 | [22 empty] | ИНДЕКС К ПОЗИЦИИ: СМР. Прочие объекты, ТЕР, 1 кв 2025 (СМР), Письмо Минстроя России от 01.02.2025г. №61615-ИФ/09 ОЗП=22,53; ЭМ=11,42; ЗПМ=22,53; МАТ=8,56
|  |  | Накладные расходы 121% ФОТ (от 10 935) | З/пМех 10: 13231
|  |  | Сметная прибыль 72% ФОТ (от 10 935) | З/пМех 10: 7873
54 | ТЦ_24.3.02.00_77_7724452117_01.02.2024_02 ТССЦ-507-2970 23,36/22,84=2% | Труба PP-RCT SDR11 д. 25 мм, 4метра |  | 4: м; 5: 13.01; 6: 5,29 ТЦ/ИндМ223*1,02; З/пМех 10: 589; З/пМех 14: 0; З/пМех 15: 0; З/пМех 16: 0; З/пМех 17: 0 | [5 empty] | Труба PP-RCT SDR11 д. 25 мм, 4метра
|  | Цена МАТ=ТЦ/ИндМ223*1,02 | [23 empty] | Цена МАТ=ТЦ/ИндМ223*1,02
| 1 | ИНДЕКС К ПОЗИЦИИ: СМР. Прочие объекты, ТЕР, 1 кв 2025 (СМР), Письмо Минстроя России от 01.02.2025г. №61615-ИФ/09 ОЗП=22,53; ЭМ=11,42; ЗПМ=22,53; МАТ=8,56 | [22 empty] | ИНДЕКС К ПОЗИЦИИ: СМР. Прочие объекты, ТЕР, 1 кв 2025 (СМР), Письмо Минстроя России от 01.02.2025г. №61615-ИФ/09 ОЗП=22,53; ЭМ=11,42; ЗПМ=22,53; МАТ=8,56
55 | ТЦ_23.1.03.00_66_6685188947_13.09.2024_02 ТССЦ-301-5805 39,50/38,70=2% | Опора подвесная хомутовая для трубы Ø25 мм |  | 4: шт.; 5: 19; 6: 90,13 ТЦ/ИндМ223*1,02; З/пМех 10: 14659; З/пМех 14: 0; З/пМех 15: 0; З/пМех 16: 0; З/пМех 17: 0 | [5 empty] | Опора подвесная хомутовая для трубы Ø25 мм
|  | Цена МАТ=ТЦ/ИндМ223*1,02 | [23 empty] | Цена МАТ=ТЦ/ИндМ223*1,02
| 1 | ИНДЕКС К ПОЗИЦИИ: СМР. Прочие объекты, ТЕР, 1 кв 2025 (СМР), Письмо Минстроя России от 01.02.2025г. №61615-ИФ/09 ОЗП=22,53; ЭМ=11,42; ЗПМ=22,53; МАТ=8,56 | [22 empty] | ИНДЕКС К ПОЗИЦИИ: СМР. Прочие объекты, ТЕР, 1 кв 2025 (СМР), Письмо Минстроя России от 01.02.2025г. №61615-ИФ/09 ОЗП=22,53; ЭМ=11,42; ЗПМ=22,53; МАТ=8,56
Итого прямые затраты по разделу в текущих ценах |  |  |  | З/пМех 10: 27851; Осн.З/п 11: 10668; Эк.Маш 12: 1868; З/пМех 13: 773; З/пМех 15: 25.18; З/пМех 17: 1.4 | [10 empty] | Итого прямые затраты по разделу в текущих ценах
Накладные расходы |  |  |  | З/пМех 10: 13844 | [10 empty] | Накладные расходы
Сметная прибыль |  |  |  | З/пМех 10: 8238 | [10 empty] | Сметная прибыль
Итого по разделу 3 Дренаж |  |  |  | З/пМех 10: 49933; З/пМех 15: 25.18; З/пМех 17: 1.4 | [10 empty] | Итого по разделу 3 Дренаж
Итого прямые затраты по смете в текущих ценах |  |  |  | З/пМех 10: 1012591; Осн.З/п 11: 90219; Эк.Маш 12: 14395; З/пМех 13: 3208; З/пМех 15: 225.67; З/пМех 17: 5.8 | [11 empty] | Итого прямые затраты по смете в текущих ценах
Накладные расходы |  |  |  | З/пМех 10: 109025 | [11 empty] | Накладные расходы
Сметная прибыль |  |  |  | З/пМех 10: 64835 | [11 empty] | Сметная прибыль
Итоги по смете: | [28 empty] | Итоги по смете:
Итого Строительные работы |  |  |  | З/пМех 10: 984870; З/пМех 15: 212.38; З/пМех 17: 3.78 | [12 empty] | Итого Строительные работы
Итого Монтажные работы |  |  |  | З/пМех 10: 18357; З/пМех 15: 13.29; З/пМех 17: 2.02 | [12 empty] | Итого Монтажные работы
Итого Оборудование |  |  |  | З/пМех 10: 183224 | [12 empty] | Итого Оборудование
Итого |  |  |  | З/пМех 10: 1186451; З/пМех 15: 225.67; З/пМех 17: 5.8 | [12 empty] | Итого
В том числе: | [29 empty] | В том числе:
Основная заработная плата |  |  |  | З/пМех 10: 90219 | [12 empty] | Основная заработная плата
Материалы |  |  |  | З/пМех 10: 724753 | [12 empty] | Материалы
Машины и механизмы |  |  |  | З/пМех 10: 14395 | [12 empty] | Машины и механизмы
в том числе заработная плата машинистов |  |  |  | З/пМех 10: 3208 | [12 empty] | в том числе заработная плата машинистов
Оборудование |  |  |  | З/пМех 10: 183224 | [12 empty] | Оборудование
Накладные расходы |  |  |  | З/пМех 10: 109025 | [12 empty] | Накладные расходы
Сметная прибыль |  |  |  | З/пМех 10: 64835 | [12 empty] | Сметная прибыль
Итого СМР для расчета лимитированных затрат |  |  |  | З/пМех 10: 1003227 | [12 empty] | Итого СМР для расчета лимитированных затрат
Временные здания и сооружения 5,2% |  |  |  | З/пМех 10: 52168 | [12 empty] | Временные здания и сооружения 5,2%
Итого |  |  |  | З/пМех 10: 1055395 | [13 empty] | Итого
Зимнее удорожание 2,1% |  |  |  | З/пМех 10: 22163 | [12 empty] | Зимнее удорожание 2,1%
Затраты на вахтовый метод работ 3,5% |  |  |  | З/пМех 10: 36939 | [12 empty] | Затраты на вахтовый метод работ 3,5%
Перевозка работников свыше 3-х километров 2,5% |  |  |  | З/пМех 10: 26385 | [12 empty] | Перевозка работников свыше 3-х километров 2,5%
Перебазировка машин и механизмов 2% |  |  |  | З/пМех 10: 21108 | [12 empty] | Перебазировка машин и механизмов 2%
Итого |  |  |  | З/пМех 10: 1161990 | [13 empty] | Итого
Итого с оборудованием (183 224) |  |  |  | З/пМех 10: 1345214 | [12 empty] | Итого с оборудованием (183 224)
Непредвиденные затраты 3% |  |  |  | З/пМех 10: 40356 | [12 empty] | Непредвиденные затраты 3%
Итого с непредвиденными |  |  |  | З/пМех 10: 1385570 | [13 empty] | Итого с непредвиденными
НДС 20% |  |  |  | З/пМех 10: 277114 | [12 empty] | НДС 20%
ВСЕГО по смете |  |  |  | З/пМех 10: 1662684; З/пМех 15: 225.67; З/пМех 17: 5.8 | [14 empty] | ВСЕГО по смете