## 1632-2021-8.4-ВК - Полный локал
Терминал по перевалке минеральных удобрений в морском торговом порту Усть-Луга. Береговые объекты Терминала | [17 empty] | Терминал по перевалке минеральных удобрений в морском торговом порту Усть-Луга. Береговые объекты Терминала
(наименование стройки)
ЛОКАЛЬНАЯ СМЕТА № 1632-2021-8.4-ВК
(локальная смета)
на Внутренние системы водоснабжения и канализации, 07.06.053 Морской пункт пропуска (код SAP 01.05.021) код ГП 8.4 | [18 empty] | на Внутренние системы водоснабжения и канализации, 07.06.053 КПП со спец. проходной (код SAP 01.05.021) код ГП 8.4
(наименование работ и затрат, наименование объекта)
| Основание: | 1632-2021-8.4-ВК_0_0_RU_IFC | [17 empty] | 1632-2021-8.4-ВК_0_0_RU_IFC
| Сметная стоимость |  | 1975479.5 | руб.
| строительных работ |  | 1305996.93 | руб.
| монтажных работ |  | 5478.09 | руб.
| оборудования |  | 79265.83 | руб.
| Средства на оплату труда |  | 245493.32 | руб.
| Сметная трудоемкость |  | 553.66 | чел.час
| Трудозатраты механизаторов |  | 26.23 | чел.час
| Составлен(а) в текущих (прогнозных) ценах по состоянию на |  |  | 1 квартал 2025г. | [16 empty] | 1 квартал 2025г.
№ п/п | Обоснование | Наименование работ и затрат |  | Единица измерения | Кол-во | Стоимость единицы, руб. |  |  |  | Общая стоимость, руб. |  |  |  | Т/з осн. раб.на ед. | Т/з осн. раб. Всего | Т/з мех. на ед. | Т/з мех. Всего
[6 empty] | Всего | В том числе |  |  | Всего | В том числе
[7 empty] | Осн.З/п | Эк.Маш | З/пМех |  | Осн.З/п | Эк.Маш | З/пМех
1 | 2 | 3 |  | 4 | 5 | 6 | 7 | 8 | 9 | 10 | 11 | 12 | 13 | 14 | 15 | 16 | 17
Раздел 1. Хозяйственно-питьевой водопровод "В1" | [21 empty] | Раздел 1. Хозяйственно-питьевой водопровод "В1"
1 | ТЕР16-06-001-01 Приказ Администрации ЛО от 20.10.15 №28 | Установка водомерных узлов, поставляемых на место монтажа собранными в блоки, с обводной линией диаметром ввода: до 65 мм, диаметром водомера до 40 мм |  | 1 узел | 1 | 10846.91 | 4242.42 | 206.06 | 25.39 | 10846.91 | 4242.42 | 206.06 | 25.39 | 10.948 | 10.95 | 0.046 | 0.05 | [5 empty] | Установка водомерных узлов, поставляемых на место монтажа собранными в блоки, с обводной линией диаметром ввода: до 65 мм, диаметром водомера до 40 мм
|  | 926,91 = 1 971,16 - 1 x 1 044,25 | [21 empty] | 926,91 = 1 971,16 - 1 x 1 044,25
| Приказ от 30.01.2024 № 55/пр прил.5 табл.1 п.2 | Производство работ осуществляется на территории действующего предприятия с наличием в зоне производства работ одного или нескольких из следующих факторов: - разветвленной сети транспортных и инженерных коммуникаций; - стесненных условий для складирования материалов; - действующего технологического оборудования; - движения технологического транспорта ОЗП=1,15; ЭМ=1,15 к расх.; ЗПМ=1,15; ТЗ=1,15; ТЗМ=1,15 | [22 empty] | Производство работ осуществляется на территории действующего предприятия с наличием в зоне производства работ одного или нескольких из следующих факторов: - разветвленной сети транспортных и инженерных коммуникаций; - стесненных условий для складирования материалов; - действующего технологического оборудования; - движения технологического транспорта ОЗП=1,15; ЭМ=1,15 к расх.; ЗПМ=1,15; ТЗ=1,15; ТЗМ=1,15
| 1 | ИНДЕКС К ПОЗИЦИИ: СМР. Прочие объекты, ТЕР, 1 кв 2025 (СМР) ОЗП=22,53; ЭМ=11,42; ЗПМ=22,53; МАТ=8,56 | [23 empty] | ИНДЕКС К ПОЗИЦИИ: СМР. Прочие объекты, ТЕР, 1 кв 2025 (СМР) ОЗП=22,53; ЭМ=11,42; ЗПМ=22,53; МАТ=8,56
|  |  | Накладные расходы 121% ФОТ (от 4 267,81) | З/пМех 10: 5164.05
|  |  | Сметная прибыль 72% ФОТ (от 4 267,81) | З/пМех 10: 3072.82
2 | Прайс | Водомерный узел на вводе водопровода Ø65 мм со счётчиком Ø15 мм, с обводной линией и задвижками. Типовая вставка В1. |  | 4: компл.; 5: 1; 6: 82 137,57 80527/ИндМ223*1,02; З/пМех 10: 82137.57; З/пМех 14: 0; З/пМех 15: 0; З/пМех 16: 0; З/пМех 17: 0 | [5 empty] | Водомерный узел на вводе водопровода Ø65 мм со счётчиком Ø15 мм, с обводной линией и задвижками. Типовая вставка В1.
|  | Цена МАТ=80527/ИндМ223*1,02 | [24 empty] | Цена МАТ=80527/ИндМ223*1,02
| 1 | ИНДЕКС К ПОЗИЦИИ: СМР. Прочие объекты, ТЕР, 1 кв 2025 (СМР) ОЗП=22,53; ЭМ=11,42; ЗПМ=22,53; МАТ=8,56 | [23 empty] | ИНДЕКС К ПОЗИЦИИ: СМР. Прочие объекты, ТЕР, 1 кв 2025 (СМР) ОЗП=22,53; ЭМ=11,42; ЗПМ=22,53; МАТ=8,56
3 | ТЕР16-02-007-02 Приказ Администрации ЛО от 20.10.15 №28 | Установка фланцевых соединений на стальных трубопроводах диаметром: 65 мм (на вводе в здание) |  | 1 соединение | 1 | 1034.44 | 711.22 | 97.58 |  | 1034.44 | 711.22 | 97.58 |  | 1.679 | 1.68 | 0 | 0 | [5 empty] | Установка фланцевых соединений на стальных трубопроводах диаметром: 65 мм (на вводе в здание)
|  | 61,24 = 207,44 - 2 x 73,10 | [21 empty] | 61,24 = 207,44 - 2 x 73,10
| Приказ от 30.01.2024 № 55/пр прил.5 табл.1 п.2 | Производство работ осуществляется на территории действующего предприятия с наличием в зоне производства работ одного или нескольких из следующих факторов: - разветвленной сети транспортных и инженерных коммуникаций; - стесненных условий для складирования материалов; - действующего технологического оборудования; - движения технологического транспорта ОЗП=1,15; ЭМ=1,15 к расх.; ЗПМ=1,15; ТЗ=1,15; ТЗМ=1,15 | [22 empty] | Производство работ осуществляется на территории действующего предприятия с наличием в зоне производства работ одного или нескольких из следующих факторов: - разветвленной сети транспортных и инженерных коммуникаций; - стесненных условий для складирования материалов; - действующего технологического оборудования; - движения технологического транспорта ОЗП=1,15; ЭМ=1,15 к расх.; ЗПМ=1,15; ТЗ=1,15; ТЗМ=1,15
| 1 | ИНДЕКС К ПОЗИЦИИ: СМР. Прочие объекты, ТЕР, 1 кв 2025 (СМР) ОЗП=22,53; ЭМ=11,42; ЗПМ=22,53; МАТ=8,56 | [23 empty] | ИНДЕКС К ПОЗИЦИИ: СМР. Прочие объекты, ТЕР, 1 кв 2025 (СМР) ОЗП=22,53; ЭМ=11,42; ЗПМ=22,53; МАТ=8,56
|  |  | Накладные расходы 121% ФОТ (от 711,22) | З/пМех 10: 860.58
|  |  | Сметная прибыль 72% ФОТ (от 711,22) | З/пМех 10: 512.08
4 | Прайс Аналог ТССЦ-507-4461 96,22/94,29=2% | Втулка под фланец ПЭ 100 SDR 17 Ø63 мм со стальным свободным фланцем DN 50 мм PN 16 |  | 4: шт.; 5: 1; 6: 123,44 121/ИндМ223*1,02; З/пМех 10: 123.44; З/пМех 14: 0; З/пМех 15: 0; З/пМех 16: 0; З/пМех 17: 0 | [5 empty] | Втулка под фланец ПЭ 100 SDR 17 Ø63 мм со стальным свободным фланцем DN 50 мм PN 16
|  | Цена МАТ=121/ИндМ223*1,02 | [24 empty] | Цена МАТ=121/ИндМ223*1,02
| 1 | ИНДЕКС К ПОЗИЦИИ: СМР. Прочие объекты, ТЕР, 1 кв 2025 (СМР) ОЗП=22,53; ЭМ=11,42; ЗПМ=22,53; МАТ=8,56 | [23 empty] | ИНДЕКС К ПОЗИЦИИ: СМР. Прочие объекты, ТЕР, 1 кв 2025 (СМР) ОЗП=22,53; ЭМ=11,42; ЗПМ=22,53; МАТ=8,56
5 | ТЕР16-04-002-06 Приказ Администрации ЛО от 20.10.15 №28 | Прокладка трубопроводов водоснабжения из напорных полиэтиленовых труб наружным диаметром: 63 мм (на вводе в здание) |  | 100 м трубопровода | 0.08 | 87481.44 | 66110.94 | 20675.94 | 8554.54 | 6998.52 | 5288.88 | 1654.08 | 684.36 | 162.748 | 13.02 | 15.479 | 1.24 | [5 empty] | Прокладка трубопроводов водоснабжения из напорных полиэтиленовых труб наружным диаметром: 63 мм (на вводе в здание)
|  | 4 207,10 = 7 712,98 - 94,6 x 37,06 | [21 empty] | 4 207,10 = 7 712,98 - 94,6 x 37,06
| Приказ от 30.01.2024 № 55/пр прил.5 табл.1 п.2 | Производство работ осуществляется на территории действующего предприятия с наличием в зоне производства работ одного или нескольких из следующих факторов: - разветвленной сети транспортных и инженерных коммуникаций; - стесненных условий для складирования материалов; - действующего технологического оборудования; - движения технологического транспорта ОЗП=1,15; ЭМ=1,15 к расх.; ЗПМ=1,15; ТЗ=1,15; ТЗМ=1,15 | [22 empty] | Производство работ осуществляется на территории действующего предприятия с наличием в зоне производства работ одного или нескольких из следующих факторов: - разветвленной сети транспортных и инженерных коммуникаций; - стесненных условий для складирования материалов; - действующего технологического оборудования; - движения технологического транспорта ОЗП=1,15; ЭМ=1,15 к расх.; ЗПМ=1,15; ТЗ=1,15; ТЗМ=1,15
| 1 | ИНДЕКС К ПОЗИЦИИ: СМР. Прочие объекты, ТЕР, 1 кв 2025 (СМР) ОЗП=22,53; ЭМ=11,42; ЗПМ=22,53; МАТ=8,56 | [23 empty] | ИНДЕКС К ПОЗИЦИИ: СМР. Прочие объекты, ТЕР, 1 кв 2025 (СМР) ОЗП=22,53; ЭМ=11,42; ЗПМ=22,53; МАТ=8,56
|  |  | Накладные расходы 121% ФОТ (от 5 973,24) | З/пМех 10: 7227.62
|  |  | Сметная прибыль 72% ФОТ (от 5 973,24) | З/пМех 10: 4300.73
6 | Прайс Аналог ТССЦ-507-3687 111,31/109,01=2% | Труба полиэтиленовая питьевая ПЭ 100 SDR 17 63х3,8 |  | 4: м; 5: 8; 6: 180,53 177/ИндМ223*1,02; З/пМех 10: 1444.24; З/пМех 14: 0; З/пМех 15: 0; З/пМех 16: 0; З/пМех 17: 0 | [5 empty] | Труба полиэтиленовая питьевая ПЭ 100 SDR 17 63х3,8
|  | Цена МАТ=177/ИндМ223*1,02 | [24 empty] | Цена МАТ=177/ИндМ223*1,02
| 1 | ИНДЕКС К ПОЗИЦИИ: СМР. Прочие объекты, ТЕР, 1 кв 2025 (СМР) ОЗП=22,53; ЭМ=11,42; ЗПМ=22,53; МАТ=8,56 | [23 empty] | ИНДЕКС К ПОЗИЦИИ: СМР. Прочие объекты, ТЕР, 1 кв 2025 (СМР) ОЗП=22,53; ЭМ=11,42; ЗПМ=22,53; МАТ=8,56
7 | Прайс Аналог ТССЦ-507-0798 435,70/427,13=2% | Отвод полиэтиленовый 90 ПЭ 100 SDR 17 Ø 63 мм |  | 4: шт.; 5: 1; 6: 234,63 230/ИндМ223*1,02; З/пМех 10: 234.63; З/пМех 14: 0; З/пМех 15: 0; З/пМех 16: 0; З/пМех 17: 0 | [5 empty] | Отвод полиэтиленовый 90 ПЭ 100 SDR 17 Ø 63 мм
|  | Цена МАТ=230/ИндМ223*1,02 | [24 empty] | Цена МАТ=230/ИндМ223*1,02
| 1 | ИНДЕКС К ПОЗИЦИИ: СМР. Прочие объекты, ТЕР, 1 кв 2025 (СМР) ОЗП=22,53; ЭМ=11,42; ЗПМ=22,53; МАТ=8,56 | [23 empty] | ИНДЕКС К ПОЗИЦИИ: СМР. Прочие объекты, ТЕР, 1 кв 2025 (СМР) ОЗП=22,53; ЭМ=11,42; ЗПМ=22,53; МАТ=8,56
8 | ТЕР16-05-001-01 Приказ Администрации ЛО от 20.10.15 №28 | Установка вентилей, задвижек, затворов, клапанов обратных, кранов проходных на трубопроводах из стальных труб диаметром: до 25 мм |  | 1 шт. | 13 | 1229.5 | 654.99 | 53.98 |  | 15983.5 | 8514.87 | 701.74 |  | 1.6905 | 21.98 | 0 | 0 | [5 empty] | Установка вентилей, задвижек, затворов, клапанов обратных, кранов проходных на трубопроводах из стальных труб диаметром: до 25 мм
| Приказ от 30.01.2024 № 55/пр прил.5 табл.1 п.2 | Производство работ осуществляется на территории действующего предприятия с наличием в зоне производства работ одного или нескольких из следующих факторов: - разветвленной сети транспортных и инженерных коммуникаций; - стесненных условий для складирования материалов; - действующего технологического оборудования; - движения технологического транспорта ОЗП=1,15; ЭМ=1,15 к расх.; ЗПМ=1,15; ТЗ=1,15; ТЗМ=1,15 | [22 empty] | Производство работ осуществляется на территории действующего предприятия с наличием в зоне производства работ одного или нескольких из следующих факторов: - разветвленной сети транспортных и инженерных коммуникаций; - стесненных условий для складирования материалов; - действующего технологического оборудования; - движения технологического транспорта ОЗП=1,15; ЭМ=1,15 к расх.; ЗПМ=1,15; ТЗ=1,15; ТЗМ=1,15
| 1 | ИНДЕКС К ПОЗИЦИИ: СМР. Прочие объекты, ТЕР, 1 кв 2025 (СМР) ОЗП=22,53; ЭМ=11,42; ЗПМ=22,53; МАТ=8,56 | [23 empty] | ИНДЕКС К ПОЗИЦИИ: СМР. Прочие объекты, ТЕР, 1 кв 2025 (СМР) ОЗП=22,53; ЭМ=11,42; ЗПМ=22,53; МАТ=8,56
|  |  | Накладные расходы 121% ФОТ (от 8 514,87) | З/пМех 10: 10302.99
|  |  | Сметная прибыль 72% ФОТ (от 8 514,87) | З/пМех 10: 6130.71
9 | Прайс Аналог ТССЦ-302-1150 55,64/54,54=2% | Вентиль запорный для труб PP-RСT Ø16 |  | 4: шт.; 5: 10; 6: 561,02 550/ИндМ223*1,02; З/пМех 10: 5610.2; З/пМех 14: 0; З/пМех 15: 0; З/пМех 16: 0; З/пМех 17: 0 | [5 empty] | Вентиль запорный для труб PP-RСT Ø16
|  | Цена МАТ=550/ИндМ223*1,02 | [24 empty] | Цена МАТ=550/ИндМ223*1,02
| 1 | ИНДЕКС К ПОЗИЦИИ: СМР. Прочие объекты, ТЕР, 1 кв 2025 (СМР) ОЗП=22,53; ЭМ=11,42; ЗПМ=22,53; МАТ=8,56 | [23 empty] | ИНДЕКС К ПОЗИЦИИ: СМР. Прочие объекты, ТЕР, 1 кв 2025 (СМР) ОЗП=22,53; ЭМ=11,42; ЗПМ=22,53; МАТ=8,56
10 | Прайс Аналог ТССЦ-302-1150 55,64/54,54=2% | Вентиль запорный для труб PP-RСT Ø20 |  | 4: шт.; 5: 3; 6: 441,70 433/ИндМ223*1,02; З/пМех 10: 1325.1; З/пМех 14: 0; З/пМех 15: 0; З/пМех 16: 0; З/пМех 17: 0 | [5 empty] | Вентиль запорный для труб PP-RСT Ø20
|  | Цена МАТ=433/ИндМ223*1,02 | [24 empty] | Цена МАТ=433/ИндМ223*1,02
| 1 | ИНДЕКС К ПОЗИЦИИ: СМР. Прочие объекты, ТЕР, 1 кв 2025 (СМР) ОЗП=22,53; ЭМ=11,42; ЗПМ=22,53; МАТ=8,56 | [23 empty] | ИНДЕКС К ПОЗИЦИИ: СМР. Прочие объекты, ТЕР, 1 кв 2025 (СМР) ОЗП=22,53; ЭМ=11,42; ЗПМ=22,53; МАТ=8,56
11 | ТЕР16-05-001-02 Приказ Администрации ЛО от 20.10.15 №28 | Установка вентилей, задвижек, затворов, клапанов обратных, кранов проходных на трубопроводах из стальных труб диаметром: до 50 мм |  | 1 шт. | 1 | 990.35 | 654.99 | 69.74 |  | 990.35 | 654.99 | 69.74 |  | 1.6905 | 1.69 | 0 | 0 | [5 empty] | Установка вентилей, задвижек, затворов, клапанов обратных, кранов проходных на трубопроводах из стальных труб диаметром: до 50 мм
|  | 61,62 = 166,06 - 2 x 52,22 | [21 empty] | 61,62 = 166,06 - 2 x 52,22
| Приказ от 30.01.2024 № 55/пр прил.5 табл.1 п.2 | Производство работ осуществляется на территории действующего предприятия с наличием в зоне производства работ одного или нескольких из следующих факторов: - разветвленной сети транспортных и инженерных коммуникаций; - стесненных условий для складирования материалов; - действующего технологического оборудования; - движения технологического транспорта ОЗП=1,15; ЭМ=1,15 к расх.; ЗПМ=1,15; ТЗ=1,15; ТЗМ=1,15 | [22 empty] | Производство работ осуществляется на территории действующего предприятия с наличием в зоне производства работ одного или нескольких из следующих факторов: - разветвленной сети транспортных и инженерных коммуникаций; - стесненных условий для складирования материалов; - действующего технологического оборудования; - движения технологического транспорта ОЗП=1,15; ЭМ=1,15 к расх.; ЗПМ=1,15; ТЗ=1,15; ТЗМ=1,15
| 1 | ИНДЕКС К ПОЗИЦИИ: СМР. Прочие объекты, ТЕР, 1 кв 2025 (СМР) ОЗП=22,53; ЭМ=11,42; ЗПМ=22,53; МАТ=8,56 | [23 empty] | ИНДЕКС К ПОЗИЦИИ: СМР. Прочие объекты, ТЕР, 1 кв 2025 (СМР) ОЗП=22,53; ЭМ=11,42; ЗПМ=22,53; МАТ=8,56
|  |  | Накладные расходы 121% ФОТ (от 654,99) | З/пМех 10: 792.54
|  |  | Сметная прибыль 72% ФОТ (от 654,99) | З/пМех 10: 471.59
12 | Прайс Аналог ТССЦ-302-0235 2182,48/2139,45=2% | Задвижка чугунная фланцевая Ду50 мм PN1,6 в комплекте с ответными фланцами и крепежом |  | 4: шт.; 5: 1; 6: 4 154,42 4073/ИндМ223*1,02; З/пМех 10: 4154.42; З/пМех 14: 0; З/пМех 15: 0; З/пМех 16: 0; З/пМех 17: 0 | [5 empty] | Задвижка чугунная фланцевая Ду50 мм PN1,6 в комплекте с ответными фланцами и крепежом
|  | Цена МАТ=4073/ИндМ223*1,02 | [24 empty] | Цена МАТ=4073/ИндМ223*1,02
| 1 | ИНДЕКС К ПОЗИЦИИ: СМР. Прочие объекты, ТЕР, 1 кв 2025 (СМР) ОЗП=22,53; ЭМ=11,42; ЗПМ=22,53; МАТ=8,56 | [23 empty] | ИНДЕКС К ПОЗИЦИИ: СМР. Прочие объекты, ТЕР, 1 кв 2025 (СМР) ОЗП=22,53; ЭМ=11,42; ЗПМ=22,53; МАТ=8,56
13 | ТЕР18-06-007-04 Приказ Администрации ЛО от 20.10.15 №28 | Установка фильтров диаметром : 50 мм |  | 10 фильтров | 0.1 | 5868.5 | 4526.13 | 1221.5 | 31.87 | 586.85 | 452.61 | 122.15 | 3.19 | 11.408 | 1.14 | 0.0575 | 0.01 | [5 empty] | Установка фильтров диаметром : 50 мм
|  | 281,82 = 3 430,42 - 10 x 314,86 | [21 empty] | 281,82 = 3 430,42 - 10 x 314,86
| Приказ от 30.01.2024 № 55/пр прил.5 табл.1 п.2 | Производство работ осуществляется на территории действующего предприятия с наличием в зоне производства работ одного или нескольких из следующих факторов: - разветвленной сети транспортных и инженерных коммуникаций; - стесненных условий для складирования материалов; - действующего технологического оборудования; - движения технологического транспорта ОЗП=1,15; ЭМ=1,15 к расх.; ЗПМ=1,15; ТЗ=1,15; ТЗМ=1,15 | [22 empty] | Производство работ осуществляется на территории действующего предприятия с наличием в зоне производства работ одного или нескольких из следующих факторов: - разветвленной сети транспортных и инженерных коммуникаций; - стесненных условий для складирования материалов; - действующего технологического оборудования; - движения технологического транспорта ОЗП=1,15; ЭМ=1,15 к расх.; ЗПМ=1,15; ТЗ=1,15; ТЗМ=1,15
| 1 | ИНДЕКС К ПОЗИЦИИ: СМР. Прочие объекты, ТЕР, 1 кв 2025 (СМР) ОЗП=22,53; ЭМ=11,42; ЗПМ=22,53; МАТ=8,56 | [23 empty] | ИНДЕКС К ПОЗИЦИИ: СМР. Прочие объекты, ТЕР, 1 кв 2025 (СМР) ОЗП=22,53; ЭМ=11,42; ЗПМ=22,53; МАТ=8,56
|  |  | Накладные расходы 121% ФОТ (от 455,80) | З/пМех 10: 551.52
|  |  | Сметная прибыль 72% ФОТ (от 455,80) | З/пМех 10: 328.18
14 | Прайс Аналог ТССЦ-301-1870 479,09/468,96=2% | Фильтр магнитный фланцевый Ду50 мм PN1,6 в комплекте с ответными фланцами и крепежом |  | 4: шт.; 5: 1; 6: 3 828,03 3753/ИндМ223*1,02; З/пМех 10: 3828.03; З/пМех 14: 0; З/пМех 15: 0; З/пМех 16: 0; З/пМех 17: 0 | [5 empty] | Фильтр магнитный фланцевый Ду50 мм PN1,6 в комплекте с ответными фланцами и крепежом
|  | Цена МАТ=3753/ИндМ223*1,02 | [24 empty] | Цена МАТ=3753/ИндМ223*1,02
| 1 | ИНДЕКС К ПОЗИЦИИ: СМР. Прочие объекты, ТЕР, 1 кв 2025 (СМР) ОЗП=22,53; ЭМ=11,42; ЗПМ=22,53; МАТ=8,56 | [23 empty] | ИНДЕКС К ПОЗИЦИИ: СМР. Прочие объекты, ТЕР, 1 кв 2025 (СМР) ОЗП=22,53; ЭМ=11,42; ЗПМ=22,53; МАТ=8,56
15 | ТЕР16-02-007-01 Приказ Администрации ЛО от 20.10.15 №28 | Установка фланцевых соединений на стальных трубопроводах диаметром: 50 мм |  | 1 соединение | 3 | 717.16 | 467.67 | 63.83 |  | 2151.48 | 1403.01 | 191.49 |  | 1.104 | 3.31 | 0 | 0 | [5 empty] | Установка фланцевых соединений на стальных трубопроводах диаметром: 50 мм
|  | 44,60 = 149,04 - 2 x 52,22 | [21 empty] | 44,60 = 149,04 - 2 x 52,22
| Приказ от 30.01.2024 № 55/пр прил.5 табл.1 п.2 | Производство работ осуществляется на территории действующего предприятия с наличием в зоне производства работ одного или нескольких из следующих факторов: - разветвленной сети транспортных и инженерных коммуникаций; - стесненных условий для складирования материалов; - действующего технологического оборудования; - движения технологического транспорта ОЗП=1,15; ЭМ=1,15 к расх.; ЗПМ=1,15; ТЗ=1,15; ТЗМ=1,15 | [22 empty] | Производство работ осуществляется на территории действующего предприятия с наличием в зоне производства работ одного или нескольких из следующих факторов: - разветвленной сети транспортных и инженерных коммуникаций; - стесненных условий для складирования материалов; - действующего технологического оборудования; - движения технологического транспорта ОЗП=1,15; ЭМ=1,15 к расх.; ЗПМ=1,15; ТЗ=1,15; ТЗМ=1,15
| 1 | ИНДЕКС К ПОЗИЦИИ: СМР. Прочие объекты, ТЕР, 1 кв 2025 (СМР) ОЗП=22,53; ЭМ=11,42; ЗПМ=22,53; МАТ=8,56 | [23 empty] | ИНДЕКС К ПОЗИЦИИ: СМР. Прочие объекты, ТЕР, 1 кв 2025 (СМР) ОЗП=22,53; ЭМ=11,42; ЗПМ=22,53; МАТ=8,56
|  |  | Накладные расходы 121% ФОТ (от 1 403,01) | З/пМех 10: 1697.64
|  |  | Сметная прибыль 72% ФОТ (от 1 403,01) | З/пМех 10: 1010.17
16 | Прайс Аналог ТССЦ-507-1390 573,13/561,64=2% | Фланец стальной приварной DN 50 мм PN 16 |  | 4: шт.; 5: 3; 6: 626,25 614/ИндМ223*1,02; З/пМех 10: 1878.75; З/пМех 14: 0; З/пМех 15: 0; З/пМех 16: 0; З/пМех 17: 0 | [5 empty] | Фланец стальной приварной DN 50 мм PN 16
|  | Цена МАТ=614/ИндМ223*1,02 | [24 empty] | Цена МАТ=614/ИндМ223*1,02
| 1 | ИНДЕКС К ПОЗИЦИИ: СМР. Прочие объекты, ТЕР, 1 кв 2025 (СМР) ОЗП=22,53; ЭМ=11,42; ЗПМ=22,53; МАТ=8,56 | [23 empty] | ИНДЕКС К ПОЗИЦИИ: СМР. Прочие объекты, ТЕР, 1 кв 2025 (СМР) ОЗП=22,53; ЭМ=11,42; ЗПМ=22,53; МАТ=8,56
17 | ТЕР22-03-002-01 Приказ Администрации ЛО от 20.10.15 №28 | Установка полиэтиленовых фасонных частей: отводов, колен, патрубков, переходов |  | 10 фасонных частей | 0.1 | 6062.97 | 2139.09 | 3923.88 | 1658.73 | 606.3 | 213.91 | 392.39 | 165.87 | 5.52 | 0.55 | 3.0015 | 0.3 | [5 empty] | Установка полиэтиленовых фасонных частей: отводов, колен, патрубков, переходов
|  | 381,34 = 454,89 - 1 x 73,55 | [21 empty] | 381,34 = 454,89 - 1 x 73,55
| Приказ от 30.01.2024 № 55/пр прил.5 табл.1 п.2 | Производство работ осуществляется на территории действующего предприятия с наличием в зоне производства работ одного или нескольких из следующих факторов: - разветвленной сети транспортных и инженерных коммуникаций; - стесненных условий для складирования материалов; - действующего технологического оборудования; - движения технологического транспорта ОЗП=1,15; ЭМ=1,15 к расх.; ЗПМ=1,15; ТЗ=1,15; ТЗМ=1,15 | [22 empty] | Производство работ осуществляется на территории действующего предприятия с наличием в зоне производства работ одного или нескольких из следующих факторов: - разветвленной сети транспортных и инженерных коммуникаций; - стесненных условий для складирования материалов; - действующего технологического оборудования; - движения технологического транспорта ОЗП=1,15; ЭМ=1,15 к расх.; ЗПМ=1,15; ТЗ=1,15; ТЗМ=1,15
| 1 | ИНДЕКС К ПОЗИЦИИ: СМР. Прочие объекты, ТЕР, 1 кв 2025 (СМР) ОЗП=22,53; ЭМ=11,42; ЗПМ=22,53; МАТ=8,56 | [23 empty] | ИНДЕКС К ПОЗИЦИИ: СМР. Прочие объекты, ТЕР, 1 кв 2025 (СМР) ОЗП=22,53; ЭМ=11,42; ЗПМ=22,53; МАТ=8,56
|  |  | Накладные расходы 117% ФОТ (от 379,78) | З/пМех 10: 444.34
|  |  | Сметная прибыль 74% ФОТ (от 379,78) | З/пМех 10: 281.04
18 | Прайс Аналог ТССЦ-507-0798 435,70/427,13=2% | Отвод 90 стальной 57х4,0 исп.2 с СЭП внутр. и наружн. Покрытием |  | 4: шт.; 5: 1; 6: 233,60 229/ИндМ223*1,02; З/пМех 10: 233.6; З/пМех 14: 0; З/пМех 15: 0; З/пМех 16: 0; З/пМех 17: 0 | [5 empty] | Отвод 90 стальной 57х4,0 исп.2 с СЭП внутр. и наружн. Покрытием
|  | Цена МАТ=229/ИндМ223*1,02 | [24 empty] | Цена МАТ=229/ИндМ223*1,02
| 1 | ИНДЕКС К ПОЗИЦИИ: СМР. Прочие объекты, ТЕР, 1 кв 2025 (СМР) ОЗП=22,53; ЭМ=11,42; ЗПМ=22,53; МАТ=8,56 | [23 empty] | ИНДЕКС К ПОЗИЦИИ: СМР. Прочие объекты, ТЕР, 1 кв 2025 (СМР) ОЗП=22,53; ЭМ=11,42; ЗПМ=22,53; МАТ=8,56
19 | ТЕР16-02-005-02 Приказ Администрации ЛО от 20.10.15 №28 | Прокладка трубопроводов отопления и водоснабжения из стальных электросварных труб диаметром: 50 мм |  | 100 м трубопровода | 0.015 | 31381.64 | 29173.06 | 1932.52 | 120.74 | 470.72 | 437.6 | 28.99 | 1.81 | 69.9545 | 1.05 | 0.2185 | 0 | [5 empty] | Прокладка трубопроводов отопления и водоснабжения из стальных электросварных труб диаметром: 50 мм
|  | 1 305,36 = 8 463,36 - 100 x 71,58 | [21 empty] | 1 305,36 = 8 463,36 - 100 x 71,58
| Приказ от 30.01.2024 № 55/пр прил.5 табл.1 п.2 | Производство работ осуществляется на территории действующего предприятия с наличием в зоне производства работ одного или нескольких из следующих факторов: - разветвленной сети транспортных и инженерных коммуникаций; - стесненных условий для складирования материалов; - действующего технологического оборудования; - движения технологического транспорта ОЗП=1,15; ЭМ=1,15 к расх.; ЗПМ=1,15; ТЗ=1,15; ТЗМ=1,15 | [22 empty] | Производство работ осуществляется на территории действующего предприятия с наличием в зоне производства работ одного или нескольких из следующих факторов: - разветвленной сети транспортных и инженерных коммуникаций; - стесненных условий для складирования материалов; - действующего технологического оборудования; - движения технологического транспорта ОЗП=1,15; ЭМ=1,15 к расх.; ЗПМ=1,15; ТЗ=1,15; ТЗМ=1,15
| 1 | ИНДЕКС К ПОЗИЦИИ: СМР. Прочие объекты, ТЕР, 1 кв 2025 (СМР) ОЗП=22,53; ЭМ=11,42; ЗПМ=22,53; МАТ=8,56 | [23 empty] | ИНДЕКС К ПОЗИЦИИ: СМР. Прочие объекты, ТЕР, 1 кв 2025 (СМР) ОЗП=22,53; ЭМ=11,42; ЗПМ=22,53; МАТ=8,56
|  |  | Накладные расходы 121% ФОТ (от 439,41) | З/пМех 10: 531.69
|  |  | Сметная прибыль 72% ФОТ (от 439,41) | З/пМех 10: 316.38
20 | Прайс Аналог ТССЦ-103-2038 1055,02/1032,52=2% | Труба стальная электросварная Ø57х4,0 мм с внутренним и наружным сэп покрытием |  | 4: м; 5: 1.5; 6: 527,38 517/ИндМ223*1,02; З/пМех 10: 791.07; З/пМех 14: 0; З/пМех 15: 0; З/пМех 16: 0; З/пМех 17: 0 | [5 empty] | Труба стальная электросварная Ø57х4,0 мм с внутренним и наружным сэп покрытием
|  | Цена МАТ=517/ИндМ223*1,02 | [24 empty] | Цена МАТ=517/ИндМ223*1,02
| 1 | ИНДЕКС К ПОЗИЦИИ: СМР. Прочие объекты, ТЕР, 1 кв 2025 (СМР) ОЗП=22,53; ЭМ=11,42; ЗПМ=22,53; МАТ=8,56 | [23 empty] | ИНДЕКС К ПОЗИЦИИ: СМР. Прочие объекты, ТЕР, 1 кв 2025 (СМР) ОЗП=22,53; ЭМ=11,42; ЗПМ=22,53; МАТ=8,56
21 | ТЕР16-07-005-01 Приказ Администрации ЛО от 20.10.15 №28 | Гидравлическое испытание трубопроводов систем отопления, водопровода и горячего водоснабжения диаметром: до 50 мм |  | 100 м трубопровода | 0.015 | 3485 | 2864.81 | 585.86 |  | 52.28 | 42.97 | 8.79 |  | 5.7615 | 0.09 | 0 | 0 | [5 empty] | Гидравлическое испытание трубопроводов систем отопления, водопровода и горячего водоснабжения диаметром: до 50 мм
| Приказ от 30.01.2024 № 55/пр прил.5 табл.1 п.2 | Производство работ осуществляется на территории действующего предприятия с наличием в зоне производства работ одного или нескольких из следующих факторов: - разветвленной сети транспортных и инженерных коммуникаций; - стесненных условий для складирования материалов; - действующего технологического оборудования; - движения технологического транспорта ОЗП=1,15; ЭМ=1,15 к расх.; ЗПМ=1,15; ТЗ=1,15; ТЗМ=1,15 | [22 empty] | Производство работ осуществляется на территории действующего предприятия с наличием в зоне производства работ одного или нескольких из следующих факторов: - разветвленной сети транспортных и инженерных коммуникаций; - стесненных условий для складирования материалов; - действующего технологического оборудования; - движения технологического транспорта ОЗП=1,15; ЭМ=1,15 к расх.; ЗПМ=1,15; ТЗ=1,15; ТЗМ=1,15
| 1 | ИНДЕКС К ПОЗИЦИИ: СМР. Прочие объекты, ТЕР, 1 кв 2025 (СМР) ОЗП=22,53; ЭМ=11,42; ЗПМ=22,53; МАТ=8,56 | [23 empty] | ИНДЕКС К ПОЗИЦИИ: СМР. Прочие объекты, ТЕР, 1 кв 2025 (СМР) ОЗП=22,53; ЭМ=11,42; ЗПМ=22,53; МАТ=8,56
22 | ТЕР16-02-005-09 Приказ Администрации ЛО от 20.10.15 №28 | Прокладка трубопроводов отопления и водоснабжения из стальных электросварных труб диаметром: 250 мм |  | 100 м трубопровода | 0.03 | 144736.56 | 103594.73 | 10082.73 | 997.77 | 4342.1 | 3107.84 | 302.48 | 29.93 | 255.024 | 7.65 | 1.8055 | 0.05 | [5 empty] | Прокладка трубопроводов отопления и водоснабжения из стальных электросварных труб диаметром: 250 мм
|  | 8 394,47 = 38 733,86 - 93 x 326,23 | [21 empty] | 8 394,47 = 38 733,86 - 93 x 326,23
| Приказ от 30.01.2024 № 55/пр прил.5 табл.1 п.2 | Производство работ осуществляется на территории действующего предприятия с наличием в зоне производства работ одного или нескольких из следующих факторов: - разветвленной сети транспортных и инженерных коммуникаций; - стесненных условий для складирования материалов; - действующего технологического оборудования; - движения технологического транспорта ОЗП=1,15; ЭМ=1,15 к расх.; ЗПМ=1,15; ТЗ=1,15; ТЗМ=1,15 | [22 empty] | Производство работ осуществляется на территории действующего предприятия с наличием в зоне производства работ одного или нескольких из следующих факторов: - разветвленной сети транспортных и инженерных коммуникаций; - стесненных условий для складирования материалов; - действующего технологического оборудования; - движения технологического транспорта ОЗП=1,15; ЭМ=1,15 к расх.; ЗПМ=1,15; ТЗ=1,15; ТЗМ=1,15
| 1 | ИНДЕКС К ПОЗИЦИИ: СМР. Прочие объекты, ТЕР, 1 кв 2025 (СМР) ОЗП=22,53; ЭМ=11,42; ЗПМ=22,53; МАТ=8,56 | [23 empty] | ИНДЕКС К ПОЗИЦИИ: СМР. Прочие объекты, ТЕР, 1 кв 2025 (СМР) ОЗП=22,53; ЭМ=11,42; ЗПМ=22,53; МАТ=8,56
|  |  | Накладные расходы 121% ФОТ (от 3 137,77) | З/пМех 10: 3796.7
|  |  | Сметная прибыль 72% ФОТ (от 3 137,77) | З/пМех 10: 2259.19
23 | Прайс Аналог ТССЦ-103-2038 1055,02/1032,52=2% | Труба стальная электросварная Ø273х4,0 мм с внутренним и наружным сэп покрытием |  | 4: м; 5: 3; 6: 1 159,71 1137/ИндМ223*1,02; З/пМех 10: 3479.13; З/пМех 14: 0; З/пМех 15: 0; З/пМех 16: 0; З/пМех 17: 0 | [5 empty] | Труба стальная электросварная Ø273х4,0 мм с внутренним и наружным сэп покрытием
|  | Цена МАТ=1137/ИндМ223*1,02 | [24 empty] | Цена МАТ=1137/ИндМ223*1,02
| 1 | ИНДЕКС К ПОЗИЦИИ: СМР. Прочие объекты, ТЕР, 1 кв 2025 (СМР) ОЗП=22,53; ЭМ=11,42; ЗПМ=22,53; МАТ=8,56 | [23 empty] | ИНДЕКС К ПОЗИЦИИ: СМР. Прочие объекты, ТЕР, 1 кв 2025 (СМР) ОЗП=22,53; ЭМ=11,42; ЗПМ=22,53; МАТ=8,56
24 | ТЕР16-07-005-04 Приказ Администрации ЛО от 20.10.15 №28 | Гидравлическое испытание трубопроводов систем отопления, водопровода и горячего водоснабжения диаметром: до 400 мм |  | 100 м трубопровода | 0.03 | 4612.87 | 2864.81 | 585.86 |  | 138.39 | 85.94 | 17.58 |  | 5.7615 | 0.17 | 0 | 0 | [5 empty] | Гидравлическое испытание трубопроводов систем отопления, водопровода и горячего водоснабжения диаметром: до 400 мм
| Приказ от 30.01.2024 № 55/пр прил.5 табл.1 п.2 | Производство работ осуществляется на территории действующего предприятия с наличием в зоне производства работ одного или нескольких из следующих факторов: - разветвленной сети транспортных и инженерных коммуникаций; - стесненных условий для складирования материалов; - действующего технологического оборудования; - движения технологического транспорта ОЗП=1,15; ЭМ=1,15 к расх.; ЗПМ=1,15; ТЗ=1,15; ТЗМ=1,15 | [22 empty] | Производство работ осуществляется на территории действующего предприятия с наличием в зоне производства работ одного или нескольких из следующих факторов: - разветвленной сети транспортных и инженерных коммуникаций; - стесненных условий для складирования материалов; - действующего технологического оборудования; - движения технологического транспорта ОЗП=1,15; ЭМ=1,15 к расх.; ЗПМ=1,15; ТЗ=1,15; ТЗМ=1,15
| 1 | ИНДЕКС К ПОЗИЦИИ: СМР. Прочие объекты, ТЕР, 1 кв 2025 (СМР) ОЗП=22,53; ЭМ=11,42; ЗПМ=22,53; МАТ=8,56 | [23 empty] | ИНДЕКС К ПОЗИЦИИ: СМР. Прочие объекты, ТЕР, 1 кв 2025 (СМР) ОЗП=22,53; ЭМ=11,42; ЗПМ=22,53; МАТ=8,56
25 | ТЕР16-04-002-01 Приказ Администрации ЛО от 20.10.15 №28 | Прокладка трубопроводов водоснабжения из напорных полиэтиленовых труб наружным диаметром: 20 мм, |  | 100 м трубопровода | 0.28 | 113698.25 | 92665.59 | 20427.99 | 8529.15 | 31835.51 | 25946.37 | 5719.84 | 2388.16 | 218.776 | 61.26 | 15.433 | 4.32 | [5 empty] | Прокладка трубопроводов водоснабжения из напорных полиэтиленовых труб наружным диаметром: 20 мм,
|  | 5 202,62 = 5 412,63 - 8,99 x 23,36 | [21 empty] | 5 202,62 = 5 412,63 - 8,99 x 23,36
| Приказ от 30.01.2024 № 55/пр прил.5 табл.1 п.2 | Производство работ осуществляется на территории действующего предприятия с наличием в зоне производства работ одного или нескольких из следующих факторов: - разветвленной сети транспортных и инженерных коммуникаций; - стесненных условий для складирования материалов; - действующего технологического оборудования; - движения технологического транспорта ОЗП=1,15; ЭМ=1,15 к расх.; ЗПМ=1,15; ТЗ=1,15; ТЗМ=1,15 | [22 empty] | Производство работ осуществляется на территории действующего предприятия с наличием в зоне производства работ одного или нескольких из следующих факторов: - разветвленной сети транспортных и инженерных коммуникаций; - стесненных условий для складирования материалов; - действующего технологического оборудования; - движения технологического транспорта ОЗП=1,15; ЭМ=1,15 к расх.; ЗПМ=1,15; ТЗ=1,15; ТЗМ=1,15
| 1 | ИНДЕКС К ПОЗИЦИИ: СМР. Прочие объекты, ТЕР, 1 кв 2025 (СМР) ОЗП=22,53; ЭМ=11,42; ЗПМ=22,53; МАТ=8,56 | [23 empty] | ИНДЕКС К ПОЗИЦИИ: СМР. Прочие объекты, ТЕР, 1 кв 2025 (СМР) ОЗП=22,53; ЭМ=11,42; ЗПМ=22,53; МАТ=8,56
|  |  | Накладные расходы 121% ФОТ (от 28 334,53) | З/пМех 10: 34284.78
|  |  | Сметная прибыль 72% ФОТ (от 28 334,53) | З/пМех 10: 20400.86
26 | Прайс Аналог ТССЦ-507-3642 13,86/13,57=2% | Труба PP-RСT для холодной воды S5(SDR11) PN10 20×1,9 |  | 4: м; 5: 28; 6: 82,60 81/ИндМ223*1,02; З/пМех 10: 2312.8; З/пМех 14: 0; З/пМех 15: 0; З/пМех 16: 0; З/пМех 17: 0 | [5 empty] | Труба PP-RСT для холодной воды S5(SDR11) PN10 20×1,9
|  | Цена МАТ=81/ИндМ223*1,02 | [24 empty] | Цена МАТ=81/ИндМ223*1,02
| 1 | ИНДЕКС К ПОЗИЦИИ: СМР. Прочие объекты, ТЕР, 1 кв 2025 (СМР) ОЗП=22,53; ЭМ=11,42; ЗПМ=22,53; МАТ=8,56 | [23 empty] | ИНДЕКС К ПОЗИЦИИ: СМР. Прочие объекты, ТЕР, 1 кв 2025 (СМР) ОЗП=22,53; ЭМ=11,42; ЗПМ=22,53; МАТ=8,56
27 | ТЕР16-04-002-01 Приказ Администрации ЛО от 20.10.15 №28 | Прокладка трубопроводов водоснабжения из напорных полиэтиленовых труб наружным диаметром: 20 мм//д.16 мм |  | 100 м трубопровода | 0.12 | 113698.25 | 92665.59 | 20427.99 | 8529.15 | 13643.79 | 11119.87 | 2451.36 | 1023.5 | 218.776 | 26.25 | 15.433 | 1.85 | [5 empty] | Прокладка трубопроводов водоснабжения из напорных полиэтиленовых труб наружным диаметром: 20 мм//д.16 мм
|  | 5 202,62 = 5 412,63 - 8,99 x 23,36 | [21 empty] | 5 202,62 = 5 412,63 - 8,99 x 23,36
| Приказ от 30.01.2024 № 55/пр прил.5 табл.1 п.2 | Производство работ осуществляется на территории действующего предприятия с наличием в зоне производства работ одного или нескольких из следующих факторов: - разветвленной сети транспортных и инженерных коммуникаций; - стесненных условий для складирования материалов; - действующего технологического оборудования; - движения технологического транспорта ОЗП=1,15; ЭМ=1,15 к расх.; ЗПМ=1,15; ТЗ=1,15; ТЗМ=1,15 | [22 empty] | Производство работ осуществляется на территории действующего предприятия с наличием в зоне производства работ одного или нескольких из следующих факторов: - разветвленной сети транспортных и инженерных коммуникаций; - стесненных условий для складирования материалов; - действующего технологического оборудования; - движения технологического транспорта ОЗП=1,15; ЭМ=1,15 к расх.; ЗПМ=1,15; ТЗ=1,15; ТЗМ=1,15
| 1 | ИНДЕКС К ПОЗИЦИИ: СМР. Прочие объекты, ТЕР, 1 кв 2025 (СМР) ОЗП=22,53; ЭМ=11,42; ЗПМ=22,53; МАТ=8,56 | [23 empty] | ИНДЕКС К ПОЗИЦИИ: СМР. Прочие объекты, ТЕР, 1 кв 2025 (СМР) ОЗП=22,53; ЭМ=11,42; ЗПМ=22,53; МАТ=8,56
|  |  | Накладные расходы 121% ФОТ (от 12 143,37) | З/пМех 10: 14693.48
|  |  | Сметная прибыль 72% ФОТ (от 12 143,37) | З/пМех 10: 8743.23
28 | Прайс Аналог ТССЦ-507-3642 13,86/13,57=2% | Труба PP-RСT для холодной воды S5(SDR11) PN10 16×1,8 |  | 4: м; 5: 12; 6: 143,81 141/ИндМ223*1,02; З/пМех 10: 1725.72; З/пМех 14: 0; З/пМех 15: 0; З/пМех 16: 0; З/пМех 17: 0 | [5 empty] | Труба PP-RСT для холодной воды S5(SDR11) PN10 16×1,8
|  | Цена МАТ=141/ИндМ223*1,02 | [24 empty] | Цена МАТ=141/ИндМ223*1,02
| 1 | ИНДЕКС К ПОЗИЦИИ: СМР. Прочие объекты, ТЕР, 1 кв 2025 (СМР) ОЗП=22,53; ЭМ=11,42; ЗПМ=22,53; МАТ=8,56 | [23 empty] | ИНДЕКС К ПОЗИЦИИ: СМР. Прочие объекты, ТЕР, 1 кв 2025 (СМР) ОЗП=22,53; ЭМ=11,42; ЗПМ=22,53; МАТ=8,56
29 | ТЕР16-04-002-02 Приказ Администрации ЛО от 20.10.15 №28 | Прокладка трубопроводов водоснабжения из напорных полиэтиленовых труб наружным диаметром: 25 мм |  | 100 м трубопровода | 0.015 | 85946.11 | 72889.38 | 12614.77 | 5211.7 | 1289.19 | 1093.34 | 189.22 | 78.18 | 172.086 | 2.58 | 9.43 | 0.14 | [5 empty] | Прокладка трубопроводов водоснабжения из напорных полиэтиленовых труб наружным диаметром: 25 мм
|  | 3 825,40 = 4 139,12 - 9,29 x 33,77 | [21 empty] | 3 825,40 = 4 139,12 - 9,29 x 33,77
| Приказ от 30.01.2024 № 55/пр прил.5 табл.1 п.2 | Производство работ осуществляется на территории действующего предприятия с наличием в зоне производства работ одного или нескольких из следующих факторов: - разветвленной сети транспортных и инженерных коммуникаций; - стесненных условий для складирования материалов; - действующего технологического оборудования; - движения технологического транспорта ОЗП=1,15; ЭМ=1,15 к расх.; ЗПМ=1,15; ТЗ=1,15; ТЗМ=1,15 | [22 empty] | Производство работ осуществляется на территории действующего предприятия с наличием в зоне производства работ одного или нескольких из следующих факторов: - разветвленной сети транспортных и инженерных коммуникаций; - стесненных условий для складирования материалов; - действующего технологического оборудования; - движения технологического транспорта ОЗП=1,15; ЭМ=1,15 к расх.; ЗПМ=1,15; ТЗ=1,15; ТЗМ=1,15
| 1 | ИНДЕКС К ПОЗИЦИИ: СМР. Прочие объекты, ТЕР, 1 кв 2025 (СМР) ОЗП=22,53; ЭМ=11,42; ЗПМ=22,53; МАТ=8,56 | [23 empty] | ИНДЕКС К ПОЗИЦИИ: СМР. Прочие объекты, ТЕР, 1 кв 2025 (СМР) ОЗП=22,53; ЭМ=11,42; ЗПМ=22,53; МАТ=8,56
|  |  | Накладные расходы 121% ФОТ (от 1 171,52) | З/пМех 10: 1417.54
|  |  | Сметная прибыль 72% ФОТ (от 1 171,52) | З/пМех 10: 843.49
30 | Прайс Аналог ТССЦ-507-3642 13,86/13,57=2% | Труба PP-RСT для холодной воды S5(SDR11) PN10 25×2,3 |  | 4: м; 5: 1.5; 6: 284,62 279/ИндМ223*1,02; З/пМех 10: 426.93; З/пМех 14: 0; З/пМех 15: 0; З/пМех 16: 0; З/пМех 17: 0 | [5 empty] | Труба PP-RСT для холодной воды S5(SDR11) PN10 25×2,3
|  | Цена МАТ=279/ИндМ223*1,02 | [24 empty] | Цена МАТ=279/ИндМ223*1,02
| 1 | ИНДЕКС К ПОЗИЦИИ: СМР. Прочие объекты, ТЕР, 1 кв 2025 (СМР) ОЗП=22,53; ЭМ=11,42; ЗПМ=22,53; МАТ=8,56 | [23 empty] | ИНДЕКС К ПОЗИЦИИ: СМР. Прочие объекты, ТЕР, 1 кв 2025 (СМР) ОЗП=22,53; ЭМ=11,42; ЗПМ=22,53; МАТ=8,56
31 | ТЕР26-01-017-01 Приказ Администрации ЛО от 20.10.15 №28 | Изоляция трубопроводов диаметром 180 мм изделиями из вспененного каучука («Армофлекс»), вспененного полиэтилена («Термофлекс»): трубками |  | 10 м трубопровода | 2.6 | 5803.81 | 1714.69 | 404.89 |  | 15089.91 | 4458.19 | 1052.71 |  | 4.048 | 10.52 | 0 | 0 | [5 empty] | Изоляция трубопроводов диаметром 180 мм изделиями из вспененного каучука («Армофлекс»), вспененного полиэтилена («Термофлекс»): трубками
|  | 527,41 = 1 928,92 - 11 x 127,41 | [21 empty] | 527,41 = 1 928,92 - 11 x 127,41
| Приказ от 30.01.2024 № 55/пр прил.5 табл.1 п.2 | Производство работ осуществляется на территории действующего предприятия с наличием в зоне производства работ одного или нескольких из следующих факторов: - разветвленной сети транспортных и инженерных коммуникаций; - стесненных условий для складирования материалов; - действующего технологического оборудования; - движения технологического транспорта ОЗП=1,15; ЭМ=1,15 к расх.; ЗПМ=1,15; ТЗ=1,15; ТЗМ=1,15 | [22 empty] | Производство работ осуществляется на территории действующего предприятия с наличием в зоне производства работ одного или нескольких из следующих факторов: - разветвленной сети транспортных и инженерных коммуникаций; - стесненных условий для складирования материалов; - действующего технологического оборудования; - движения технологического транспорта ОЗП=1,15; ЭМ=1,15 к расх.; ЗПМ=1,15; ТЗ=1,15; ТЗМ=1,15
| 1 | ИНДЕКС К ПОЗИЦИИ: СМР. Прочие объекты, ТЕР, 1 кв 2025 (СМР) ОЗП=22,53; ЭМ=11,42; ЗПМ=22,53; МАТ=8,56 | [23 empty] | ИНДЕКС К ПОЗИЦИИ: СМР. Прочие объекты, ТЕР, 1 кв 2025 (СМР) ОЗП=22,53; ЭМ=11,42; ЗПМ=22,53; МАТ=8,56
|  |  | Накладные расходы 97% ФОТ (от 4 458,19) | З/пМех 10: 4324.44
|  |  | Сметная прибыль 55% ФОТ (от 4 458,19) | З/пМех 10: 2452
32 | Прайс Аналог ТССЦ-104-0859 307,90/301,78=2% | Трубная изоляция из вспененного полиэтилена толщиной 13 мм для трубы S5(SDR11) PN10 63×5,8 |  | 4: м; 5: 1.5; 6: 194,83 191/ИндМ223*1,02; З/пМех 10: 292.25; З/пМех 14: 0; З/пМех 15: 0; З/пМех 16: 0; З/пМех 17: 0 | [5 empty] | Трубная изоляция из вспененного полиэтилена толщиной 13 мм для трубы S5(SDR11) PN10 63×5,8
|  | Цена МАТ=191/ИндМ223*1,02 | [24 empty] | Цена МАТ=191/ИндМ223*1,02
| 1 | ИНДЕКС К ПОЗИЦИИ: СМР. Прочие объекты, ТЕР, 1 кв 2025 (СМР) ОЗП=22,53; ЭМ=11,42; ЗПМ=22,53; МАТ=8,56 | [23 empty] | ИНДЕКС К ПОЗИЦИИ: СМР. Прочие объекты, ТЕР, 1 кв 2025 (СМР) ОЗП=22,53; ЭМ=11,42; ЗПМ=22,53; МАТ=8,56
33 | Прайс Аналог ТССЦ-104-0859 307,90/301,78=2% | Трубная изоляция из вспененного полиэтилена толщиной 13 мм для трубы S5(SDR11) PN10 25×2,3 |  | 4: м; 5: 1.5; 6: 137,73 135/ИндМ223*1,02; З/пМех 10: 206.6; З/пМех 14: 0; З/пМех 15: 0; З/пМех 16: 0; З/пМех 17: 0 | [5 empty] | Трубная изоляция из вспененного полиэтилена толщиной 13 мм для трубы S5(SDR11) PN10 25×2,3
|  | Цена МАТ=135/ИндМ223*1,02 | [24 empty] | Цена МАТ=135/ИндМ223*1,02
| 1 | ИНДЕКС К ПОЗИЦИИ: СМР. Прочие объекты, ТЕР, 1 кв 2025 (СМР) ОЗП=22,53; ЭМ=11,42; ЗПМ=22,53; МАТ=8,56 | [23 empty] | ИНДЕКС К ПОЗИЦИИ: СМР. Прочие объекты, ТЕР, 1 кв 2025 (СМР) ОЗП=22,53; ЭМ=11,42; ЗПМ=22,53; МАТ=8,56
34 | Прайс Аналог ТССЦ-104-0859 307,90/301,78=2% | Трубная изоляция из вспененного полиэтилена толщиной 13 мм для трубы S5(SDR11) PN10 20×1,9 |  | 4: м; 5: 23; 6: 174,45 171/ИндМ223*1,02; З/пМех 10: 4012.35; З/пМех 14: 0; З/пМех 15: 0; З/пМех 16: 0; З/пМех 17: 0 | [5 empty] | Трубная изоляция из вспененного полиэтилена толщиной 13 мм для трубы S5(SDR11) PN10 20×1,9
|  | Цена МАТ=171/ИндМ223*1,02 | [24 empty] | Цена МАТ=171/ИндМ223*1,02
| 1 | ИНДЕКС К ПОЗИЦИИ: СМР. Прочие объекты, ТЕР, 1 кв 2025 (СМР) ОЗП=22,53; ЭМ=11,42; ЗПМ=22,53; МАТ=8,56 | [23 empty] | ИНДЕКС К ПОЗИЦИИ: СМР. Прочие объекты, ТЕР, 1 кв 2025 (СМР) ОЗП=22,53; ЭМ=11,42; ЗПМ=22,53; МАТ=8,56
35 | ТЕР09-03-039-01 Приказ Администрации ЛО от 20.10.15 №28 | Монтаж опорных конструкций: для крепления трубопроводов внутри зданий и сооружений массой до 0,1 т |  | 1 т конструкций | 0.0054 | 42272.85 | 35749.41 | 4172.09 | 69.96 | 228.27 | 193.05 | 22.53 | 0.38 | 92.253 | 0.5 | 0.1265 | 0 | [5 empty] | Монтаж опорных конструкций: для крепления трубопроводов внутри зданий и сооружений массой до 0,1 т
| Приказ от 30.01.2024 № 55/пр прил.5 табл.1 п.2 | Производство работ осуществляется на территории действующего предприятия с наличием в зоне производства работ одного или нескольких из следующих факторов: - разветвленной сети транспортных и инженерных коммуникаций; - стесненных условий для складирования материалов; - действующего технологического оборудования; - движения технологического транспорта ОЗП=1,15; ЭМ=1,15 к расх.; ЗПМ=1,15; ТЗ=1,15; ТЗМ=1,15 | [22 empty] | Производство работ осуществляется на территории действующего предприятия с наличием в зоне производства работ одного или нескольких из следующих факторов: - разветвленной сети транспортных и инженерных коммуникаций; - стесненных условий для складирования материалов; - действующего технологического оборудования; - движения технологического транспорта ОЗП=1,15; ЭМ=1,15 к расх.; ЗПМ=1,15; ТЗ=1,15; ТЗМ=1,15
| 1 | ИНДЕКС К ПОЗИЦИИ: СМР. Прочие объекты, ТЕР, 1 кв 2025 (СМР) ОЗП=22,53; ЭМ=11,42; ЗПМ=22,53; МАТ=8,56 | [23 empty] | ИНДЕКС К ПОЗИЦИИ: СМР. Прочие объекты, ТЕР, 1 кв 2025 (СМР) ОЗП=22,53; ЭМ=11,42; ЗПМ=22,53; МАТ=8,56
|  |  | Накладные расходы 93% ФОТ (от 193,43) | З/пМех 10: 179.89
|  |  | Сметная прибыль 62% ФОТ (от 193,43) | З/пМех 10: 119.93
36 | ТЦ_05.1.01.09_77_5029237192_02 | Опорно-направляющие кольца ОНК-273 |  | 5: 3; 6: 1 259,18 1511,00/1,2/ИндМ223; З/пМех 10: 3777.54; З/пМех 14: 0; З/пМех 15: 0; З/пМех 16: 0; З/пМех 17: 0 | [5 empty] | Опорно-направляющие кольца ОНК-273
|  | Цена МАТ=1511,00/1,2/ИндМ223 | [24 empty] | Цена МАТ=1511,00/1,2/ИндМ223
| 1 | ИНДЕКС К ПОЗИЦИИ: СМР. Прочие объекты, ТЕР, 1 кв 2025 (СМР) ОЗП=22,53; ЭМ=11,42; ЗПМ=22,53; МАТ=8,56 | [23 empty] | ИНДЕКС К ПОЗИЦИИ: СМР. Прочие объекты, ТЕР, 1 кв 2025 (СМР) ОЗП=22,53; ЭМ=11,42; ЗПМ=22,53; МАТ=8,56
37 | ТЕР22-03-002-01 Приказ Администрации ЛО от 20.10.15 №28 | Установка полиэтиленовых фасонных частей: отводов, колен, патрубков, переходов |  | 10 фасонных частей | 0.2 | 6062.97 | 2139.09 | 3923.88 | 1658.73 | 1212.59 | 427.82 | 784.77 | 331.75 | 5.52 | 1.1 | 3.0015 | 0.6 | [5 empty] | Установка полиэтиленовых фасонных частей: отводов, колен, патрубков, переходов
|  | 381,34 = 454,89 - 1 x 73,55 | [21 empty] | 381,34 = 454,89 - 1 x 73,55
| Приказ от 30.01.2024 № 55/пр прил.5 табл.1 п.2 | Производство работ осуществляется на территории действующего предприятия с наличием в зоне производства работ одного или нескольких из следующих факторов: - разветвленной сети транспортных и инженерных коммуникаций; - стесненных условий для складирования материалов; - действующего технологического оборудования; - движения технологического транспорта ОЗП=1,15; ЭМ=1,15 к расх.; ЗПМ=1,15; ТЗ=1,15; ТЗМ=1,15 | [22 empty] | Производство работ осуществляется на территории действующего предприятия с наличием в зоне производства работ одного или нескольких из следующих факторов: - разветвленной сети транспортных и инженерных коммуникаций; - стесненных условий для складирования материалов; - действующего технологического оборудования; - движения технологического транспорта ОЗП=1,15; ЭМ=1,15 к расх.; ЗПМ=1,15; ТЗ=1,15; ТЗМ=1,15
| 1 | ИНДЕКС К ПОЗИЦИИ: СМР. Прочие объекты, ТЕР, 1 кв 2025 (СМР) ОЗП=22,53; ЭМ=11,42; ЗПМ=22,53; МАТ=8,56 | [23 empty] | ИНДЕКС К ПОЗИЦИИ: СМР. Прочие объекты, ТЕР, 1 кв 2025 (СМР) ОЗП=22,53; ЭМ=11,42; ЗПМ=22,53; МАТ=8,56
|  |  | Накладные расходы 117% ФОТ (от 759,57) | З/пМех 10: 888.7
|  |  | Сметная прибыль 74% ФОТ (от 759,57) | З/пМех 10: 562.08
38 | ТЦ_24.3.05.06_78_7810479994_02 | Герметизирующая манжета конусная МГ 89/273 |  | 5: 2; 6: 2 175,44 2610,50/1,2/ИндМ223; З/пМех 10: 4350.88; З/пМех 14: 0; З/пМех 15: 0; З/пМех 16: 0; З/пМех 17: 0 | [5 empty] | Герметизирующая манжета конусная МГ 89/273
|  | Цена МАТ=2610,50/1,2/ИндМ223 | [24 empty] | Цена МАТ=2610,50/1,2/ИндМ223
| 1 | ИНДЕКС К ПОЗИЦИИ: СМР. Прочие объекты, ТЕР, 1 кв 2025 (СМР) ОЗП=22,53; ЭМ=11,42; ЗПМ=22,53; МАТ=8,56 | [23 empty] | ИНДЕКС К ПОЗИЦИИ: СМР. Прочие объекты, ТЕР, 1 кв 2025 (СМР) ОЗП=22,53; ЭМ=11,42; ЗПМ=22,53; МАТ=8,56
39 | ТССЦ-301-5601 Приказ Администрации ЛО от 20.10.15 №28 | Хомут металлический с шурупом для крепления трубопроводов диаметром: 20-25 мм//15-19 |  | 4: 10 шт.; 5: 1.5; 6: 479.36; З/пМех 10: 719.04; З/пМех 14: 0; З/пМех 15: 0; З/пМех 16: 0; З/пМех 17: 0 | [5 empty] | Хомут металлический с шурупом для крепления трубопроводов диаметром: 20-25 мм//15-19
| 1 | ИНДЕКС К ПОЗИЦИИ: СМР. Прочие объекты, ТЕР, 1 кв 2025 (СМР) ОЗП=22,53; ЭМ=11,42; ЗПМ=22,53; МАТ=8,56 | [23 empty] | ИНДЕКС К ПОЗИЦИИ: СМР. Прочие объекты, ТЕР, 1 кв 2025 (СМР) ОЗП=22,53; ЭМ=11,42; ЗПМ=22,53; МАТ=8,56
40 | ТССЦ-301-5601 Приказ Администрации ЛО от 20.10.15 №28 | Хомут металлический с шурупом для крепления трубопроводов диаметром: 20-25 мм//20-24 |  | 4: 10 шт.; 5: 2; 6: 479.36; З/пМех 10: 958.72; З/пМех 14: 0; З/пМех 15: 0; З/пМех 16: 0; З/пМех 17: 0 | [5 empty] | Хомут металлический с шурупом для крепления трубопроводов диаметром: 20-25 мм//20-24
| 1 | ИНДЕКС К ПОЗИЦИИ: СМР. Прочие объекты, ТЕР, 1 кв 2025 (СМР) ОЗП=22,53; ЭМ=11,42; ЗПМ=22,53; МАТ=8,56 | [23 empty] | ИНДЕКС К ПОЗИЦИИ: СМР. Прочие объекты, ТЕР, 1 кв 2025 (СМР) ОЗП=22,53; ЭМ=11,42; ЗПМ=22,53; МАТ=8,56
41 | ТССЦ-301-5602 Приказ Администрации ЛО от 20.10.15 №28 | Хомут металлический с шурупом для крепления трубопроводов диаметром: 25-30 мм |  | 4: 10 шт.; 5: 0.2; 6: 549.55; З/пМех 10: 109.91; З/пМех 14: 0; З/пМех 15: 0; З/пМех 16: 0; З/пМех 17: 0 | [5 empty] | Хомут металлический с шурупом для крепления трубопроводов диаметром: 25-30 мм
| 1 | ИНДЕКС К ПОЗИЦИИ: СМР. Прочие объекты, ТЕР, 1 кв 2025 (СМР) ОЗП=22,53; ЭМ=11,42; ЗПМ=22,53; МАТ=8,56 | [23 empty] | ИНДЕКС К ПОЗИЦИИ: СМР. Прочие объекты, ТЕР, 1 кв 2025 (СМР) ОЗП=22,53; ЭМ=11,42; ЗПМ=22,53; МАТ=8,56
42 | ТЕР13-03-002-04 Приказ Администрации ЛО от 20.10.15 №28 | Огрунтовка металлических поверхностей за один раз: грунтовкой ГФ-021 |  | 100 м2 окрашиваемой поверхности | 0.01 | 3203.19 | 2777.76 | 130.28 | 4.66 | 32.03 | 27.78 | 1.3 | 0.05 | 6.1065 | 0.06 | 0.0115 | 0 | [5 empty] | Огрунтовка металлических поверхностей за один раз: грунтовкой ГФ-021
|  | 151,61 = 371,85 - 0,012 x 18 353,45 | [21 empty] | 151,61 = 371,85 - 0,012 x 18 353,45
| Приказ от 30.01.2024 № 55/пр прил.5 табл.1 п.2 | Производство работ осуществляется на территории действующего предприятия с наличием в зоне производства работ одного или нескольких из следующих факторов: - разветвленной сети транспортных и инженерных коммуникаций; - стесненных условий для складирования материалов; - действующего технологического оборудования; - движения технологического транспорта ОЗП=1,15; ЭМ=1,15 к расх.; ЗПМ=1,15; ТЗ=1,15; ТЗМ=1,15 | [22 empty] | Производство работ осуществляется на территории действующего предприятия с наличием в зоне производства работ одного или нескольких из следующих факторов: - разветвленной сети транспортных и инженерных коммуникаций; - стесненных условий для складирования материалов; - действующего технологического оборудования; - движения технологического транспорта ОЗП=1,15; ЭМ=1,15 к расх.; ЗПМ=1,15; ТЗ=1,15; ТЗМ=1,15
| 1 | ИНДЕКС К ПОЗИЦИИ: СМР. Прочие объекты, ТЕР, 1 кв 2025 (СМР) ОЗП=22,53; ЭМ=11,42; ЗПМ=22,53; МАТ=8,56 | [23 empty] | ИНДЕКС К ПОЗИЦИИ: СМР. Прочие объекты, ТЕР, 1 кв 2025 (СМР) ОЗП=22,53; ЭМ=11,42; ЗПМ=22,53; МАТ=8,56
|  |  | Накладные расходы 94% ФОТ (от 27,83) | З/пМех 10: 26.16
|  |  | Сметная прибыль 51% ФОТ (от 27,83) | З/пМех 10: 14.19
43 | Прайс Аналог ТССЦ-113-0021 18353,45/17895,65=3% | Грунт ГФ-021 |  | 4: кг; 5: 0.12; 6: 281,20 273/ИндМ223*1,03; З/пМех 10: 33.74; З/пМех 14: 0; З/пМех 15: 0; З/пМех 16: 0; З/пМех 17: 0 | [5 empty] | Грунт ГФ-021
|  | Цена МАТ=273/ИндМ223*1,03 | [24 empty] | Цена МАТ=273/ИндМ223*1,03
| 1 | ИНДЕКС К ПОЗИЦИИ: СМР. Прочие объекты, ТЕР, 1 кв 2025 (СМР) ОЗП=22,53; ЭМ=11,42; ЗПМ=22,53; МАТ=8,56 | [23 empty] | ИНДЕКС К ПОЗИЦИИ: СМР. Прочие объекты, ТЕР, 1 кв 2025 (СМР) ОЗП=22,53; ЭМ=11,42; ЗПМ=22,53; МАТ=8,56
44 | ТЕР13-03-004-26 Приказ Администрации ЛО от 20.10.15 №28 | Окраска металлических огрунтованных поверхностей: эмалью ПФ-115 (за 2 раза) К=2 |  | 100 м2 окрашиваемой поверхности | 0.01 | 3774.2 | 3413.84 | 175.98 | 9.33 | 37.74 | 34.14 | 1.76 | 0.09 | 8.809 | 0.09 | 0.023 | 0 | [5 empty] | Окраска металлических огрунтованных поверхностей: эмалью ПФ-115 (за 2 раза) К=2
|  | 83,35 = 560,19 - 0,019 x 25 096,77 | [21 empty] | 83,35 = 560,19 - 0,019 x 25 096,77
|  | ПЗ=2 (ОЗП=2; ЭМ=2 к расх.; ЗПМ=2; МАТ=2 к расх.; ТЗ=2; ТЗМ=2) | [22 empty] | ПЗ=2 (ОЗП=2; ЭМ=2 к расх.; ЗПМ=2; МАТ=2 к расх.; ТЗ=2; ТЗМ=2)
| Приказ от 30.01.2024 № 55/пр прил.5 табл.1 п.2 | Производство работ осуществляется на территории действующего предприятия с наличием в зоне производства работ одного или нескольких из следующих факторов: - разветвленной сети транспортных и инженерных коммуникаций; - стесненных условий для складирования материалов; - действующего технологического оборудования; - движения технологического транспорта ОЗП=1,15; ЭМ=1,15 к расх.; ЗПМ=1,15; ТЗ=1,15; ТЗМ=1,15 | [22 empty] | Производство работ осуществляется на территории действующего предприятия с наличием в зоне производства работ одного или нескольких из следующих факторов: - разветвленной сети транспортных и инженерных коммуникаций; - стесненных условий для складирования материалов; - действующего технологического оборудования; - движения технологического транспорта ОЗП=1,15; ЭМ=1,15 к расх.; ЗПМ=1,15; ТЗ=1,15; ТЗМ=1,15
| 1 | ИНДЕКС К ПОЗИЦИИ: СМР. Прочие объекты, ТЕР, 1 кв 2025 (СМР) ОЗП=22,53; ЭМ=11,42; ЗПМ=22,53; МАТ=8,56 | [23 empty] | ИНДЕКС К ПОЗИЦИИ: СМР. Прочие объекты, ТЕР, 1 кв 2025 (СМР) ОЗП=22,53; ЭМ=11,42; ЗПМ=22,53; МАТ=8,56
|  |  | Накладные расходы 94% ФОТ (от 34,23) | З/пМех 10: 32.18
|  |  | Сметная прибыль 51% ФОТ (от 34,23) | З/пМех 10: 17.46
45 | Прайс Аналог ТССЦ-113-0246 25096,77/24506,75=2% | Эмаль ПФ-115 |  | 4: кг; 5: 0.43; 6: 351,90 345/ИндМ223*1,02; З/пМех 10: 151.32; З/пМех 14: 0; З/пМех 15: 0; З/пМех 16: 0; З/пМех 17: 0 | [5 empty] | Эмаль ПФ-115
|  | Цена МАТ=345/ИндМ223*1,02 | [24 empty] | Цена МАТ=345/ИндМ223*1,02
| 1 | ИНДЕКС К ПОЗИЦИИ: СМР. Прочие объекты, ТЕР, 1 кв 2025 (СМР) ОЗП=22,53; ЭМ=11,42; ЗПМ=22,53; МАТ=8,56 | [23 empty] | ИНДЕКС К ПОЗИЦИИ: СМР. Прочие объекты, ТЕР, 1 кв 2025 (СМР) ОЗП=22,53; ЭМ=11,42; ЗПМ=22,53; МАТ=8,56
46 | ТЕР06-01-001-01 Приказ Администрации ЛО от 20.10.15 №28 | Устройство бетонной подготовки |  | 100 м3 бетона, бутобетона и железобетона в деле | 0.0005 | 404525.37 | 68976.27 | 23905.61 | 11440.08 | 202.26 | 34.49 | 11.95 | 5.72 | 207 | 0.1 | 20.7 | 0.01 | [5 empty] | Устройство бетонной подготовки
| Приказ от 30.01.2024 № 55/пр прил.5 табл.1 п.2 | Производство работ осуществляется на территории действующего предприятия с наличием в зоне производства работ одного или нескольких из следующих факторов: - разветвленной сети транспортных и инженерных коммуникаций; - стесненных условий для складирования материалов; - действующего технологического оборудования; - движения технологического транспорта ОЗП=1,15; ЭМ=1,15 к расх.; ЗПМ=1,15; ТЗ=1,15; ТЗМ=1,15 | [22 empty] | Производство работ осуществляется на территории действующего предприятия с наличием в зоне производства работ одного или нескольких из следующих факторов: - разветвленной сети транспортных и инженерных коммуникаций; - стесненных условий для складирования материалов; - действующего технологического оборудования; - движения технологического транспорта ОЗП=1,15; ЭМ=1,15 к расх.; ЗПМ=1,15; ТЗ=1,15; ТЗМ=1,15
| 1 | ИНДЕКС К ПОЗИЦИИ: СМР. Прочие объекты, ТЕР, 1 кв 2025 (СМР) ОЗП=22,53; ЭМ=11,42; ЗПМ=22,53; МАТ=8,56 | [23 empty] | ИНДЕКС К ПОЗИЦИИ: СМР. Прочие объекты, ТЕР, 1 кв 2025 (СМР) ОЗП=22,53; ЭМ=11,42; ЗПМ=22,53; МАТ=8,56
|  |  | Накладные расходы 102% ФОТ (от 40,21) | З/пМех 10: 41.01
|  |  | Сметная прибыль 58% ФОТ (от 40,21) | З/пМех 10: 23.32
Итого прямые затраты по разделу в текущих ценах |  |  |  | З/пМех 10: 232091.11; Осн.З/п 11: 68491.31; Эк.Маш 12: 14028.51; З/пМех 13: 4738.38; З/пМех 15: 165.74; З/пМех 17: 8.57 | [10 empty] | Итого прямые затраты по разделу в текущих ценах
Накладные расходы |  |  |  | З/пМех 10: 87257.84 | [10 empty] | Накладные расходы
Сметная прибыль |  |  |  | З/пМех 10: 51859.45 | [10 empty] | Сметная прибыль
Итого по разделу 1 Хозяйственно-питьевой водопровод "В1" |  |  |  | З/пМех 10: 371208.4; З/пМех 15: 165.74; З/пМех 17: 8.57 | [10 empty] | Итого по разделу 1 Хозяйственно-питьевой водопровод "В1"
Раздел 2. Горячее водоснабжение "Т3" | [21 empty] | Раздел 2. Горячее водоснабжение "Т3"
47 | ТЕР17-01-008-01 Приказ Администрации ЛО от 20.10.15 №28 | Установка нагревателей индивидуальных: водоводяных |  | 10 компл. | 0.2 | 42286.93 | 40357.41 | 1763.37 | 629.08 | 8457.39 | 8071.48 | 352.67 | 125.82 | 100.464 | 20.09 | 1.1385 | 0.23 | [5 empty] | Установка нагревателей индивидуальных: водоводяных
|  | 1 711,31 = 23 190,31 - 10 x 2 147,90 | [21 empty] | 1 711,31 = 23 190,31 - 10 x 2 147,90
| Приказ от 30.01.2024 № 55/пр прил.5 табл.1 п.2 | Производство работ осуществляется на территории действующего предприятия с наличием в зоне производства работ одного или нескольких из следующих факторов: - разветвленной сети транспортных и инженерных коммуникаций; - стесненных условий для складирования материалов; - действующего технологического оборудования; - движения технологического транспорта ОЗП=1,15; ЭМ=1,15 к расх.; ЗПМ=1,15; ТЗ=1,15; ТЗМ=1,15 | [22 empty] | Производство работ осуществляется на территории действующего предприятия с наличием в зоне производства работ одного или нескольких из следующих факторов: - разветвленной сети транспортных и инженерных коммуникаций; - стесненных условий для складирования материалов; - действующего технологического оборудования; - движения технологического транспорта ОЗП=1,15; ЭМ=1,15 к расх.; ЗПМ=1,15; ТЗ=1,15; ТЗМ=1,15
| 1 | ИНДЕКС К ПОЗИЦИИ: СМР. Прочие объекты, ТЕР, 1 кв 2025 (СМР) ОЗП=22,53; ЭМ=11,42; ЗПМ=22,53; МАТ=8,56 | [23 empty] | ИНДЕКС К ПОЗИЦИИ: СМР. Прочие объекты, ТЕР, 1 кв 2025 (СМР) ОЗП=22,53; ЭМ=11,42; ЗПМ=22,53; МАТ=8,56
|  |  | Накладные расходы 121% ФОТ (от 8 197,30) | З/пМех 10: 9918.73
|  |  | Сметная прибыль 72% ФОТ (от 8 197,30) | З/пМех 10: 5902.06
48 О | Прайс | Вертикальный электроводонагреватель накопительный объёмом 30 л мощность 2,0 кВт |  | 4: шт; 5: 1; 6: 13 430,01 12528/ИндО223*ТиЗСРО; З/пМех 10: 13430.01; З/пМех 14: 0; З/пМех 15: 0; З/пМех 16: 0; З/пМех 17: 0 | [5 empty] | Вертикальный электроводонагреватель накопительный объёмом 30 л мощность 2,0 кВт
|  | Цена ПЗ=12528/ИндО223*ТиЗСРО | [24 empty] | Цена ПЗ=12528/ИндО223*ТиЗСРО
| 2 | ИНДЕКС К ПОЗИЦИИ: Оборудование. Транспорт 1 кв 2025 (ОБ) МАТ=6,23 | [23 empty] | ИНДЕКС К ПОЗИЦИИ: Оборудование. Транспорт 1 кв 2025 (ОБ) МАТ=6,23
49 О | Прайс | Вертикальный электроводонагреватель накопительный объёмом 10 л мощность 1,5 кВт |  | 4: шт; 5: 1; 6: 10 523,84 9817/ИндО223*ТиЗСРО; З/пМех 10: 10523.84; З/пМех 14: 0; З/пМех 15: 0; З/пМех 16: 0; З/пМех 17: 0 | [5 empty] | Вертикальный электроводонагреватель накопительный объёмом 10 л мощность 1,5 кВт
|  | Цена ПЗ=9817/ИндО223*ТиЗСРО | [24 empty] | Цена ПЗ=9817/ИндО223*ТиЗСРО
| 2 | ИНДЕКС К ПОЗИЦИИ: Оборудование. Транспорт 1 кв 2025 (ОБ) МАТ=6,23 | [23 empty] | ИНДЕКС К ПОЗИЦИИ: Оборудование. Транспорт 1 кв 2025 (ОБ) МАТ=6,23
50 | ТЕР16-05-001-01 Приказ Администрации ЛО от 20.10.15 №28 | Установка вентилей, задвижек, затворов, клапанов обратных, кранов проходных на трубопроводах из стальных труб диаметром: до 25 мм |  | 1 шт. | 10 | 1229.5 | 654.99 | 53.98 |  | 12295 | 6549.9 | 539.8 |  | 1.6905 | 16.91 | 0 | 0 | [5 empty] | Установка вентилей, задвижек, затворов, клапанов обратных, кранов проходных на трубопроводах из стальных труб диаметром: до 25 мм
| Приказ от 30.01.2024 № 55/пр прил.5 табл.1 п.2 | Производство работ осуществляется на территории действующего предприятия с наличием в зоне производства работ одного или нескольких из следующих факторов: - разветвленной сети транспортных и инженерных коммуникаций; - стесненных условий для складирования материалов; - действующего технологического оборудования; - движения технологического транспорта ОЗП=1,15; ЭМ=1,15 к расх.; ЗПМ=1,15; ТЗ=1,15; ТЗМ=1,15 | [22 empty] | Производство работ осуществляется на территории действующего предприятия с наличием в зоне производства работ одного или нескольких из следующих факторов: - разветвленной сети транспортных и инженерных коммуникаций; - стесненных условий для складирования материалов; - действующего технологического оборудования; - движения технологического транспорта ОЗП=1,15; ЭМ=1,15 к расх.; ЗПМ=1,15; ТЗ=1,15; ТЗМ=1,15
| 1 | ИНДЕКС К ПОЗИЦИИ: СМР. Прочие объекты, ТЕР, 1 кв 2025 (СМР) ОЗП=22,53; ЭМ=11,42; ЗПМ=22,53; МАТ=8,56 | [23 empty] | ИНДЕКС К ПОЗИЦИИ: СМР. Прочие объекты, ТЕР, 1 кв 2025 (СМР) ОЗП=22,53; ЭМ=11,42; ЗПМ=22,53; МАТ=8,56
|  |  | Накладные расходы 121% ФОТ (от 6 549,90) | З/пМех 10: 7925.38
|  |  | Сметная прибыль 72% ФОТ (от 6 549,90) | З/пМех 10: 4715.93
51 | Прайс Аналог ТССЦ-301-2112 77,70/76,16=2% | Клапан обратный муфтовый Ру=1,6MПа Ду 20мм |  | 4: шт; 5: 1; 6: 1 244,37 1220/ИндМ223*1,02; З/пМех 10: 1244.37; З/пМех 14: 0; З/пМех 15: 0; З/пМех 16: 0; З/пМех 17: 0 | [5 empty] | Клапан обратный муфтовый Ру=1,6MПа Ду 20мм
|  | Цена МАТ=1220/ИндМ223*1,02 | [24 empty] | Цена МАТ=1220/ИндМ223*1,02
| 1 | ИНДЕКС К ПОЗИЦИИ: СМР. Прочие объекты, ТЕР, 1 кв 2025 (СМР) ОЗП=22,53; ЭМ=11,42; ЗПМ=22,53; МАТ=8,56 | [23 empty] | ИНДЕКС К ПОЗИЦИИ: СМР. Прочие объекты, ТЕР, 1 кв 2025 (СМР) ОЗП=22,53; ЭМ=11,42; ЗПМ=22,53; МАТ=8,56
52 | Прайс Аналог ТССЦ-301-2112 77,70/76,16=2% | Клапан обратный муфтовый Ру=1,6MПа Ду 15мм |  | 4: шт; 5: 1; 6: 789,49 774/ИндМ223*1,02; З/пМех 10: 789.49; З/пМех 14: 0; З/пМех 15: 0; З/пМех 16: 0; З/пМех 17: 0 | [5 empty] | Клапан обратный муфтовый Ру=1,6MПа Ду 15мм
|  | Цена МАТ=774/ИндМ223*1,02 | [24 empty] | Цена МАТ=774/ИндМ223*1,02
| 1 | ИНДЕКС К ПОЗИЦИИ: СМР. Прочие объекты, ТЕР, 1 кв 2025 (СМР) ОЗП=22,53; ЭМ=11,42; ЗПМ=22,53; МАТ=8,56 | [23 empty] | ИНДЕКС К ПОЗИЦИИ: СМР. Прочие объекты, ТЕР, 1 кв 2025 (СМР) ОЗП=22,53; ЭМ=11,42; ЗПМ=22,53; МАТ=8,56
53 | Прайс Аналог ТССЦ-302-1150 55,64/54,54=2% | Вентиль запорный для труб PP-RСT Ø16 |  | 4: шт; 5: 7; 6: 375,36 368/ИндМ223*1,02; З/пМех 10: 2627.52; З/пМех 14: 0; З/пМех 15: 0; З/пМех 16: 0; З/пМех 17: 0 | [5 empty] | Вентиль запорный для труб PP-RСT Ø16
|  | Цена МАТ=368/ИндМ223*1,02 | [24 empty] | Цена МАТ=368/ИндМ223*1,02
| 1 | ИНДЕКС К ПОЗИЦИИ: СМР. Прочие объекты, ТЕР, 1 кв 2025 (СМР) ОЗП=22,53; ЭМ=11,42; ЗПМ=22,53; МАТ=8,56 | [23 empty] | ИНДЕКС К ПОЗИЦИИ: СМР. Прочие объекты, ТЕР, 1 кв 2025 (СМР) ОЗП=22,53; ЭМ=11,42; ЗПМ=22,53; МАТ=8,56
54 | Прайс Аналог ТССЦ-302-1150 55,64/54,54=2% | Вентиль запорный для труб PP-RСT Ø20 |  | 4: шт; 5: 1; 6: 375,36 368/ИндМ223*1,02; З/пМех 10: 375.36; З/пМех 14: 0; З/пМех 15: 0; З/пМех 16: 0; З/пМех 17: 0 | [5 empty] | Вентиль запорный для труб PP-RСT Ø20
|  | Цена МАТ=368/ИндМ223*1,02 | [24 empty] | Цена МАТ=368/ИндМ223*1,02
| 1 | ИНДЕКС К ПОЗИЦИИ: СМР. Прочие объекты, ТЕР, 1 кв 2025 (СМР) ОЗП=22,53; ЭМ=11,42; ЗПМ=22,53; МАТ=8,56 | [23 empty] | ИНДЕКС К ПОЗИЦИИ: СМР. Прочие объекты, ТЕР, 1 кв 2025 (СМР) ОЗП=22,53; ЭМ=11,42; ЗПМ=22,53; МАТ=8,56
55 | ТЕР16-04-002-01 Приказ Администрации ЛО от 20.10.15 №28 | Прокладка трубопроводов водоснабжения из напорных полиэтиленовых труб наружным диаметром: 20 мм |  | 100 м трубопровода | 0.31 | 113698.25 | 92665.59 | 20427.99 | 8529.15 | 35246.46 | 28726.33 | 6332.68 | 2644.04 | 218.776 | 67.82 | 15.433 | 4.78 | [5 empty] | Прокладка трубопроводов водоснабжения из напорных полиэтиленовых труб наружным диаметром: 20 мм
|  | 5 202,62 = 5 412,63 - 8,99 x 23,36 | [21 empty] | 5 202,62 = 5 412,63 - 8,99 x 23,36
| Приказ от 30.01.2024 № 55/пр прил.5 табл.1 п.2 | Производство работ осуществляется на территории действующего предприятия с наличием в зоне производства работ одного или нескольких из следующих факторов: - разветвленной сети транспортных и инженерных коммуникаций; - стесненных условий для складирования материалов; - действующего технологического оборудования; - движения технологического транспорта ОЗП=1,15; ЭМ=1,15 к расх.; ЗПМ=1,15; ТЗ=1,15; ТЗМ=1,15 | [22 empty] | Производство работ осуществляется на территории действующего предприятия с наличием в зоне производства работ одного или нескольких из следующих факторов: - разветвленной сети транспортных и инженерных коммуникаций; - стесненных условий для складирования материалов; - действующего технологического оборудования; - движения технологического транспорта ОЗП=1,15; ЭМ=1,15 к расх.; ЗПМ=1,15; ТЗ=1,15; ТЗМ=1,15
| 1 | ИНДЕКС К ПОЗИЦИИ: СМР. Прочие объекты, ТЕР, 1 кв 2025 (СМР) ОЗП=22,53; ЭМ=11,42; ЗПМ=22,53; МАТ=8,56 | [23 empty] | ИНДЕКС К ПОЗИЦИИ: СМР. Прочие объекты, ТЕР, 1 кв 2025 (СМР) ОЗП=22,53; ЭМ=11,42; ЗПМ=22,53; МАТ=8,56
|  |  | Накладные расходы 121% ФОТ (от 31 370,37) | З/пМех 10: 37958.15
|  |  | Сметная прибыль 72% ФОТ (от 31 370,37) | З/пМех 10: 22586.67
56 | Прайс Аналог ТССЦ-507-3642 13,86/13,57=2% | Труба PP-RСT для горячей воды S2,5(SDR6) PN20 20×3,4 |  | 4: м; 5: 5; 6: 143,81 141/ИндМ223*1,02; З/пМех 10: 719.05; З/пМех 14: 0; З/пМех 15: 0; З/пМех 16: 0; З/пМех 17: 0 | [5 empty] | Труба PP-RСT для горячей воды S2,5(SDR6) PN20 20×3,4
|  | Цена МАТ=141/ИндМ223*1,02 | [24 empty] | Цена МАТ=141/ИндМ223*1,02
| 1 | ИНДЕКС К ПОЗИЦИИ: СМР. Прочие объекты, ТЕР, 1 кв 2025 (СМР) ОЗП=22,53; ЭМ=11,42; ЗПМ=22,53; МАТ=8,56 | [23 empty] | ИНДЕКС К ПОЗИЦИИ: СМР. Прочие объекты, ТЕР, 1 кв 2025 (СМР) ОЗП=22,53; ЭМ=11,42; ЗПМ=22,53; МАТ=8,56
57 | Прайс Аналог ТССЦ-507-3642 13,86/13,57=2% | Труба PP-RСT для горячей воды S2,5(SDR6) PN20 16×2,7 |  | 4: м; 5: 26; 6: 73,44 72/ИндМ223*1,02; З/пМех 10: 1909.44; З/пМех 14: 0; З/пМех 15: 0; З/пМех 16: 0; З/пМех 17: 0 | [5 empty] | Труба PP-RСT для горячей воды S2,5(SDR6) PN20 16×2,7
|  | Цена МАТ=72/ИндМ223*1,02 | [24 empty] | Цена МАТ=72/ИндМ223*1,02
| 1 | ИНДЕКС К ПОЗИЦИИ: СМР. Прочие объекты, ТЕР, 1 кв 2025 (СМР) ОЗП=22,53; ЭМ=11,42; ЗПМ=22,53; МАТ=8,56 | [23 empty] | ИНДЕКС К ПОЗИЦИИ: СМР. Прочие объекты, ТЕР, 1 кв 2025 (СМР) ОЗП=22,53; ЭМ=11,42; ЗПМ=22,53; МАТ=8,56
58 | ТЕР26-01-017-01 Приказ Администрации ЛО от 20.10.15 №28 | Изоляция трубопроводов диаметром 180 мм изделиями из вспененного каучука («Армофлекс»), вспененного полиэтилена («Термофлекс»): трубками |  | 10 м трубопровода | 0.6 | 5803.81 | 1714.69 | 404.89 |  | 3482.29 | 1028.81 | 242.93 |  | 4.048 | 2.43 | 0 | 0 | [5 empty] | Изоляция трубопроводов диаметром 180 мм изделиями из вспененного каучука («Армофлекс»), вспененного полиэтилена («Термофлекс»): трубками
|  | 527,41 = 1 928,92 - 11 x 127,41 | [21 empty] | 527,41 = 1 928,92 - 11 x 127,41
| Приказ от 30.01.2024 № 55/пр прил.5 табл.1 п.2 | Производство работ осуществляется на территории действующего предприятия с наличием в зоне производства работ одного или нескольких из следующих факторов: - разветвленной сети транспортных и инженерных коммуникаций; - стесненных условий для складирования материалов; - действующего технологического оборудования; - движения технологического транспорта ОЗП=1,15; ЭМ=1,15 к расх.; ЗПМ=1,15; ТЗ=1,15; ТЗМ=1,15 | [22 empty] | Производство работ осуществляется на территории действующего предприятия с наличием в зоне производства работ одного или нескольких из следующих факторов: - разветвленной сети транспортных и инженерных коммуникаций; - стесненных условий для складирования материалов; - действующего технологического оборудования; - движения технологического транспорта ОЗП=1,15; ЭМ=1,15 к расх.; ЗПМ=1,15; ТЗ=1,15; ТЗМ=1,15
| 1 | ИНДЕКС К ПОЗИЦИИ: СМР. Прочие объекты, ТЕР, 1 кв 2025 (СМР) ОЗП=22,53; ЭМ=11,42; ЗПМ=22,53; МАТ=8,56 | [23 empty] | ИНДЕКС К ПОЗИЦИИ: СМР. Прочие объекты, ТЕР, 1 кв 2025 (СМР) ОЗП=22,53; ЭМ=11,42; ЗПМ=22,53; МАТ=8,56
|  |  | Накладные расходы 97% ФОТ (от 1 028,81) | З/пМех 10: 997.95
|  |  | Сметная прибыль 55% ФОТ (от 1 028,81) | З/пМех 10: 565.85
59 | Прайс Аналог ТССЦ-104-0859 307,90/301,78=2% | Трубная изоляция из вспененного полиэтилена толщиной 20 мм для трубы S2,5(SDR6) PN20 20×3,4 |  | 4: м; 5: 3; 6: 853,77 837/ИндМ223*1,02; З/пМех 10: 2561.31; З/пМех 14: 0; З/пМех 15: 0; З/пМех 16: 0; З/пМех 17: 0 | [5 empty] | Трубная изоляция из вспененного полиэтилена толщиной 20 мм для трубы S2,5(SDR6) PN20 20×3,4
|  | Цена МАТ=837/ИндМ223*1,02 | [24 empty] | Цена МАТ=837/ИндМ223*1,02
| 1 | ИНДЕКС К ПОЗИЦИИ: СМР. Прочие объекты, ТЕР, 1 кв 2025 (СМР) ОЗП=22,53; ЭМ=11,42; ЗПМ=22,53; МАТ=8,56 | [23 empty] | ИНДЕКС К ПОЗИЦИИ: СМР. Прочие объекты, ТЕР, 1 кв 2025 (СМР) ОЗП=22,53; ЭМ=11,42; ЗПМ=22,53; МАТ=8,56
60 | Прайс Аналог ТССЦ-104-0859 307,90/301,78=2% | Трубная изоляция из вспененного полиэтилена толщиной 20 мм для трубы S2,5(SDR6) PN20 16×2,7 |  | 4: м; 5: 3; 6: 853,77 837/ИндМ223*1,02; З/пМех 10: 2561.31; З/пМех 14: 0; З/пМех 15: 0; З/пМех 16: 0; З/пМех 17: 0 | [5 empty] | Трубная изоляция из вспененного полиэтилена толщиной 20 мм для трубы S2,5(SDR6) PN20 16×2,7
|  | Цена МАТ=837/ИндМ223*1,02 | [24 empty] | Цена МАТ=837/ИндМ223*1,02
| 1 | ИНДЕКС К ПОЗИЦИИ: СМР. Прочие объекты, ТЕР, 1 кв 2025 (СМР) ОЗП=22,53; ЭМ=11,42; ЗПМ=22,53; МАТ=8,56 | [23 empty] | ИНДЕКС К ПОЗИЦИИ: СМР. Прочие объекты, ТЕР, 1 кв 2025 (СМР) ОЗП=22,53; ЭМ=11,42; ЗПМ=22,53; МАТ=8,56
61 | ТССЦ-301-5601 Приказ Администрации ЛО от 20.10.15 №28 | Хомут металлический с шурупом для крепления трубопроводов диаметром: 20-25 мм//15-19 |  | 4: 10 шт.; 5: 2; 6: 479.36; З/пМех 10: 958.72; З/пМех 14: 0; З/пМех 15: 0; З/пМех 16: 0; З/пМех 17: 0 | [5 empty] | Хомут металлический с шурупом для крепления трубопроводов диаметром: 20-25 мм//15-19
| 1 | ИНДЕКС К ПОЗИЦИИ: СМР. Прочие объекты, ТЕР, 1 кв 2025 (СМР) ОЗП=22,53; ЭМ=11,42; ЗПМ=22,53; МАТ=8,56 | [23 empty] | ИНДЕКС К ПОЗИЦИИ: СМР. Прочие объекты, ТЕР, 1 кв 2025 (СМР) ОЗП=22,53; ЭМ=11,42; ЗПМ=22,53; МАТ=8,56
62 | ТССЦ-301-5601 Приказ Администрации ЛО от 20.10.15 №28 | Хомут металлический с шурупом для крепления трубопроводов диаметром: 20-25 мм |  | 4: 10 шт.; 5: 0.6; 6: 479.36; З/пМех 10: 287.62; З/пМех 14: 0; З/пМех 15: 0; З/пМех 16: 0; З/пМех 17: 0 | [5 empty] | Хомут металлический с шурупом для крепления трубопроводов диаметром: 20-25 мм
| 1 | ИНДЕКС К ПОЗИЦИИ: СМР. Прочие объекты, ТЕР, 1 кв 2025 (СМР) ОЗП=22,53; ЭМ=11,42; ЗПМ=22,53; МАТ=8,56 | [23 empty] | ИНДЕКС К ПОЗИЦИИ: СМР. Прочие объекты, ТЕР, 1 кв 2025 (СМР) ОЗП=22,53; ЭМ=11,42; ЗПМ=22,53; МАТ=8,56
Итого прямые затраты по разделу в текущих ценах |  |  |  | З/пМех 10: 97469.18; Осн.З/п 11: 44376.52; Эк.Маш 12: 7468.08; З/пМех 13: 2769.86; З/пМех 15: 107.25; З/пМех 17: 5.01 | [10 empty] | Итого прямые затраты по разделу в текущих ценах
Накладные расходы |  |  |  | З/пМех 10: 56800.21 | [10 empty] | Накладные расходы
Сметная прибыль |  |  |  | З/пМех 10: 33770.5 | [10 empty] | Сметная прибыль
Итого по разделу 2 Горячее водоснабжение "Т3" |  |  |  | З/пМех 10: 188039.89; З/пМех 15: 107.25; З/пМех 17: 5.01 | [10 empty] | Итого по разделу 2 Горячее водоснабжение "Т3"
Раздел 3. Бытовая канализация "К1" | [21 empty] | Раздел 3. Бытовая канализация "К1"
63 | ТЕР17-01-001-14 Приказ Администрации ЛО от 20.10.15 №28 | Установка умывальников одиночных: с подводкой холодной и горячей воды |  | 10 компл. | 0.4 | 21230.25 | 10231.66 | 422.88 | 82.65 | 8492.1 | 4092.66 | 169.15 | 33.06 | 24.8975 | 9.96 | 0.1495 | 0.06 | [5 empty] | Установка умывальников одиночных: с подводкой холодной и горячей воды
| Приказ от 30.01.2024 № 55/пр прил.5 табл.1 п.2 | Производство работ осуществляется на территории действующего предприятия с наличием в зоне производства работ одного или нескольких из следующих факторов: - разветвленной сети транспортных и инженерных коммуникаций; - стесненных условий для складирования материалов; - действующего технологического оборудования; - движения технологического транспорта ОЗП=1,15; ЭМ=1,15 к расх.; ЗПМ=1,15; ТЗ=1,15; ТЗМ=1,15 | [22 empty] | Производство работ осуществляется на территории действующего предприятия с наличием в зоне производства работ одного или нескольких из следующих факторов: - разветвленной сети транспортных и инженерных коммуникаций; - стесненных условий для складирования материалов; - действующего технологического оборудования; - движения технологического транспорта ОЗП=1,15; ЭМ=1,15 к расх.; ЗПМ=1,15; ТЗ=1,15; ТЗМ=1,15
| 1 | ИНДЕКС К ПОЗИЦИИ: СМР. Прочие объекты, ТЕР, 1 кв 2025 (СМР) ОЗП=22,53; ЭМ=11,42; ЗПМ=22,53; МАТ=8,56 | [23 empty] | ИНДЕКС К ПОЗИЦИИ: СМР. Прочие объекты, ТЕР, 1 кв 2025 (СМР) ОЗП=22,53; ЭМ=11,42; ЗПМ=22,53; МАТ=8,56
|  |  | Накладные расходы 121% ФОТ (от 4 125,72) | З/пМех 10: 4992.12
|  |  | Сметная прибыль 72% ФОТ (от 4 125,72) | З/пМех 10: 2970.52
64 | ТЕР17-01-001-14 Приказ Администрации ЛО от 20.10.15 №28 | Установка умывальников одиночных: с подводкой холодной и горячей воды |  | 10 компл. | 0.1 | 11315.21 | 10231.66 | 422.88 | 82.65 | 1131.52 | 1023.17 | 42.29 | 8.27 | 24.8975 | 2.49 | 0.1495 | 0.01 | [5 empty] | Установка умывальников одиночных: с подводкой холодной и горячей воды
|  | 504,28 = 1 662,58 - 10 x 115,83 | [21 empty] | 504,28 = 1 662,58 - 10 x 115,83
| Приказ от 30.01.2024 № 55/пр прил.5 табл.1 п.2 | Производство работ осуществляется на территории действующего предприятия с наличием в зоне производства работ одного или нескольких из следующих факторов: - разветвленной сети транспортных и инженерных коммуникаций; - стесненных условий для складирования материалов; - действующего технологического оборудования; - движения технологического транспорта ОЗП=1,15; ЭМ=1,15 к расх.; ЗПМ=1,15; ТЗ=1,15; ТЗМ=1,15 | [22 empty] | Производство работ осуществляется на территории действующего предприятия с наличием в зоне производства работ одного или нескольких из следующих факторов: - разветвленной сети транспортных и инженерных коммуникаций; - стесненных условий для складирования материалов; - действующего технологического оборудования; - движения технологического транспорта ОЗП=1,15; ЭМ=1,15 к расх.; ЗПМ=1,15; ТЗ=1,15; ТЗМ=1,15
| 1 | ИНДЕКС К ПОЗИЦИИ: СМР. Прочие объекты, ТЕР, 1 кв 2025 (СМР) ОЗП=22,53; ЭМ=11,42; ЗПМ=22,53; МАТ=8,56 | [23 empty] | ИНДЕКС К ПОЗИЦИИ: СМР. Прочие объекты, ТЕР, 1 кв 2025 (СМР) ОЗП=22,53; ЭМ=11,42; ЗПМ=22,53; МАТ=8,56
|  |  | Накладные расходы 121% ФОТ (от 1 031,44) | З/пМех 10: 1248.04
|  |  | Сметная прибыль 72% ФОТ (от 1 031,44) | З/пМех 10: 742.64
65 | ТССЦ-301-8318 Приказ Администрации ЛО от 20.10.15 №28 | Умывальник для инвалидов размером 650x560 мм |  | 4: шт.; 5: 1; 6: 13253.96; З/пМех 10: 13253.96; З/пМех 14: 0; З/пМех 15: 0; З/пМех 16: 0; З/пМех 17: 0 | [5 empty] | Умывальник для инвалидов размером 650x560 мм
| 1 | ИНДЕКС К ПОЗИЦИИ: СМР. Прочие объекты, ТЕР, 1 кв 2025 (СМР) ОЗП=22,53; ЭМ=11,42; ЗПМ=22,53; МАТ=8,56 | [23 empty] | ИНДЕКС К ПОЗИЦИИ: СМР. Прочие объекты, ТЕР, 1 кв 2025 (СМР) ОЗП=22,53; ЭМ=11,42; ЗПМ=22,53; МАТ=8,56
66 | ТССЦ-301-7787 Приказ Администрации ЛО от 20.10.15 №28 | Сифон гофрированный белый "VIR" с нержавеющим выпуском |  | 4: компл.; 5: 1; 6: 190.46; З/пМех 10: 190.46; З/пМех 14: 0; З/пМех 15: 0; З/пМех 16: 0; З/пМех 17: 0 | [5 empty] | Сифон гофрированный белый "VIR" с нержавеющим выпуском
| 1 | ИНДЕКС К ПОЗИЦИИ: СМР. Прочие объекты, ТЕР, 1 кв 2025 (СМР) ОЗП=22,53; ЭМ=11,42; ЗПМ=22,53; МАТ=8,56 | [23 empty] | ИНДЕКС К ПОЗИЦИИ: СМР. Прочие объекты, ТЕР, 1 кв 2025 (СМР) ОЗП=22,53; ЭМ=11,42; ЗПМ=22,53; МАТ=8,56
67 | ТЕР17-01-002-03 Приказ Администрации ЛО от 20.10.15 №28 | Установка смесителей |  | 10 шт. | 0.5 | 14186.06 | 3308.13 | 2.63 |  | 7093.03 | 1654.07 | 1.32 |  | 8.05 | 4.03 | 0 | 0 | [5 empty] | Установка смесителей
| Приказ от 30.01.2024 № 55/пр прил.5 табл.1 п.2 | Производство работ осуществляется на территории действующего предприятия с наличием в зоне производства работ одного или нескольких из следующих факторов: - разветвленной сети транспортных и инженерных коммуникаций; - стесненных условий для складирования материалов; - действующего технологического оборудования; - движения технологического транспорта ОЗП=1,15; ЭМ=1,15 к расх.; ЗПМ=1,15; ТЗ=1,15; ТЗМ=1,15 | [22 empty] | Производство работ осуществляется на территории действующего предприятия с наличием в зоне производства работ одного или нескольких из следующих факторов: - разветвленной сети транспортных и инженерных коммуникаций; - стесненных условий для складирования материалов; - действующего технологического оборудования; - движения технологического транспорта ОЗП=1,15; ЭМ=1,15 к расх.; ЗПМ=1,15; ТЗ=1,15; ТЗМ=1,15
| 1 | ИНДЕКС К ПОЗИЦИИ: СМР. Прочие объекты, ТЕР, 1 кв 2025 (СМР) ОЗП=22,53; ЭМ=11,42; ЗПМ=22,53; МАТ=8,56 | [23 empty] | ИНДЕКС К ПОЗИЦИИ: СМР. Прочие объекты, ТЕР, 1 кв 2025 (СМР) ОЗП=22,53; ЭМ=11,42; ЗПМ=22,53; МАТ=8,56
|  |  | Накладные расходы 121% ФОТ (от 1 654,07) | З/пМех 10: 2001.42
|  |  | Сметная прибыль 72% ФОТ (от 1 654,07) | З/пМех 10: 1190.93
68 | ТЕР17-01-003-01 Приказ Администрации ЛО от 20.10.15 №28 | Установка унитазов: с бачком непосредственно присоединенным |  | 10 компл. | 0.2 | 40284.32 | 11510.55 | 794.81 | 203.39 | 8056.86 | 2302.11 | 158.96 | 40.68 | 28.336 | 5.67 | 0.368 | 0.07 | [5 empty] | Установка унитазов: с бачком непосредственно присоединенным
| Приказ от 30.01.2024 № 55/пр прил.5 табл.1 п.2 | Производство работ осуществляется на территории действующего предприятия с наличием в зоне производства работ одного или нескольких из следующих факторов: - разветвленной сети транспортных и инженерных коммуникаций; - стесненных условий для складирования материалов; - действующего технологического оборудования; - движения технологического транспорта ОЗП=1,15; ЭМ=1,15 к расх.; ЗПМ=1,15; ТЗ=1,15; ТЗМ=1,15 | [22 empty] | Производство работ осуществляется на территории действующего предприятия с наличием в зоне производства работ одного или нескольких из следующих факторов: - разветвленной сети транспортных и инженерных коммуникаций; - стесненных условий для складирования материалов; - действующего технологического оборудования; - движения технологического транспорта ОЗП=1,15; ЭМ=1,15 к расх.; ЗПМ=1,15; ТЗ=1,15; ТЗМ=1,15
| 1 | ИНДЕКС К ПОЗИЦИИ: СМР. Прочие объекты, ТЕР, 1 кв 2025 (СМР) ОЗП=22,53; ЭМ=11,42; ЗПМ=22,53; МАТ=8,56 | [23 empty] | ИНДЕКС К ПОЗИЦИИ: СМР. Прочие объекты, ТЕР, 1 кв 2025 (СМР) ОЗП=22,53; ЭМ=11,42; ЗПМ=22,53; МАТ=8,56
|  |  | Накладные расходы 121% ФОТ (от 2 342,79) | З/пМех 10: 2834.78
|  |  | Сметная прибыль 72% ФОТ (от 2 342,79) | З/пМех 10: 1686.81
69 | ТЕР17-01-003-01 Приказ Администрации ЛО от 20.10.15 №28 | Установка унитазов: с бачком непосредственно присоединенным |  | 10 компл. | 0.1 | 14511.87 | 11510.55 | 794.81 | 203.39 | 1451.19 | 1151.06 | 79.48 | 20.34 | 28.336 | 2.83 | 0.368 | 0.04 | [5 empty] | Установка унитазов: с бачком непосредственно присоединенным
|  | 762,55 = 3 773,35 - 10 x 301,08 | [21 empty] | 762,55 = 3 773,35 - 10 x 301,08
| Приказ от 30.01.2024 № 55/пр прил.5 табл.1 п.2 | Производство работ осуществляется на территории действующего предприятия с наличием в зоне производства работ одного или нескольких из следующих факторов: - разветвленной сети транспортных и инженерных коммуникаций; - стесненных условий для складирования материалов; - действующего технологического оборудования; - движения технологического транспорта ОЗП=1,15; ЭМ=1,15 к расх.; ЗПМ=1,15; ТЗ=1,15; ТЗМ=1,15 | [22 empty] | Производство работ осуществляется на территории действующего предприятия с наличием в зоне производства работ одного или нескольких из следующих факторов: - разветвленной сети транспортных и инженерных коммуникаций; - стесненных условий для складирования материалов; - действующего технологического оборудования; - движения технологического транспорта ОЗП=1,15; ЭМ=1,15 к расх.; ЗПМ=1,15; ТЗ=1,15; ТЗМ=1,15
| 1 | ИНДЕКС К ПОЗИЦИИ: СМР. Прочие объекты, ТЕР, 1 кв 2025 (СМР) ОЗП=22,53; ЭМ=11,42; ЗПМ=22,53; МАТ=8,56 | [23 empty] | ИНДЕКС К ПОЗИЦИИ: СМР. Прочие объекты, ТЕР, 1 кв 2025 (СМР) ОЗП=22,53; ЭМ=11,42; ЗПМ=22,53; МАТ=8,56
|  |  | Накладные расходы 121% ФОТ (от 1 171,40) | З/пМех 10: 1417.39
|  |  | Сметная прибыль 72% ФОТ (от 1 171,40) | З/пМех 10: 843.41
70 | ТССЦ-301-8319 Приказ Администрации ЛО от 20.10.15 №28 | Унитаз-компакт для инвалидов размером 655x350x835 мм |  | 4: компл.; 5: 1; 6: 19992.05; З/пМех 10: 19992.05; З/пМех 14: 0; З/пМех 15: 0; З/пМех 16: 0; З/пМех 17: 0 | [5 empty] | Унитаз-компакт для инвалидов размером 655x350x835 мм
| 1 | ИНДЕКС К ПОЗИЦИИ: СМР. Прочие объекты, ТЕР, 1 кв 2025 (СМР) ОЗП=22,53; ЭМ=11,42; ЗПМ=22,53; МАТ=8,56 | [23 empty] | ИНДЕКС К ПОЗИЦИИ: СМР. Прочие объекты, ТЕР, 1 кв 2025 (СМР) ОЗП=22,53; ЭМ=11,42; ЗПМ=22,53; МАТ=8,56
71 | ТССЦ-301-1272 Приказ Администрации ЛО от 20.10.15 №28 | Гофра для унитаза WC-F20P гладкая, без лепестков, длиной от 200 мм до 410 |  | 4: шт.; 5: 3; 6: 132.68; З/пМех 10: 398.04; З/пМех 14: 0; З/пМех 15: 0; З/пМех 16: 0; З/пМех 17: 0 | [5 empty] | Гофра для унитаза WC-F20P гладкая, без лепестков, длиной от 200 мм до 410
| 1 | ИНДЕКС К ПОЗИЦИИ: СМР. Прочие объекты, ТЕР, 1 кв 2025 (СМР) ОЗП=22,53; ЭМ=11,42; ЗПМ=22,53; МАТ=8,56 | [23 empty] | ИНДЕКС К ПОЗИЦИИ: СМР. Прочие объекты, ТЕР, 1 кв 2025 (СМР) ОЗП=22,53; ЭМ=11,42; ЗПМ=22,53; МАТ=8,56
72 | ТЕР17-01-001-17 Приказ Администрации ЛО от 20.10.15 №28 | Установка поддонов душевых: чугунных глубоких |  | 10 компл. | 0.1 | 70290.01 | 8128.59 | 868.49 | 336.82 | 7029 | 812.86 | 86.85 | 33.68 | 19.78 | 1.98 | 0.6095 | 0.06 | [5 empty] | Установка поддонов душевых: чугунных глубоких
| Приказ от 30.01.2024 № 55/пр прил.5 табл.1 п.2 | Производство работ осуществляется на территории действующего предприятия с наличием в зоне производства работ одного или нескольких из следующих факторов: - разветвленной сети транспортных и инженерных коммуникаций; - стесненных условий для складирования материалов; - действующего технологического оборудования; - движения технологического транспорта ОЗП=1,15; ЭМ=1,15 к расх.; ЗПМ=1,15; ТЗ=1,15; ТЗМ=1,15 | [22 empty] | Производство работ осуществляется на территории действующего предприятия с наличием в зоне производства работ одного или нескольких из следующих факторов: - разветвленной сети транспортных и инженерных коммуникаций; - стесненных условий для складирования материалов; - действующего технологического оборудования; - движения технологического транспорта ОЗП=1,15; ЭМ=1,15 к расх.; ЗПМ=1,15; ТЗ=1,15; ТЗМ=1,15
| 1 | ИНДЕКС К ПОЗИЦИИ: СМР. Прочие объекты, ТЕР, 1 кв 2025 (СМР) ОЗП=22,53; ЭМ=11,42; ЗПМ=22,53; МАТ=8,56 | [23 empty] | ИНДЕКС К ПОЗИЦИИ: СМР. Прочие объекты, ТЕР, 1 кв 2025 (СМР) ОЗП=22,53; ЭМ=11,42; ЗПМ=22,53; МАТ=8,56
|  |  | Накладные расходы 121% ФОТ (от 846,54) | З/пМех 10: 1024.31
|  |  | Сметная прибыль 72% ФОТ (от 846,54) | З/пМех 10: 609.51
73 | ТЕР17-01-002-03 Приказ Администрации ЛО от 20.10.15 №28 | Установка смесителей |  | 10 шт. | 0.1 | 14186.06 | 3308.13 | 2.63 |  | 1418.61 | 330.81 | 0.26 |  | 8.05 | 0.81 | 0 | 0 | [5 empty] | Установка смесителей
| Приказ от 30.01.2024 № 55/пр прил.5 табл.1 п.2 | Производство работ осуществляется на территории действующего предприятия с наличием в зоне производства работ одного или нескольких из следующих факторов: - разветвленной сети транспортных и инженерных коммуникаций; - стесненных условий для складирования материалов; - действующего технологического оборудования; - движения технологического транспорта ОЗП=1,15; ЭМ=1,15 к расх.; ЗПМ=1,15; ТЗ=1,15; ТЗМ=1,15 | [22 empty] | Производство работ осуществляется на территории действующего предприятия с наличием в зоне производства работ одного или нескольких из следующих факторов: - разветвленной сети транспортных и инженерных коммуникаций; - стесненных условий для складирования материалов; - действующего технологического оборудования; - движения технологического транспорта ОЗП=1,15; ЭМ=1,15 к расх.; ЗПМ=1,15; ТЗ=1,15; ТЗМ=1,15
| 1 | ИНДЕКС К ПОЗИЦИИ: СМР. Прочие объекты, ТЕР, 1 кв 2025 (СМР) ОЗП=22,53; ЭМ=11,42; ЗПМ=22,53; МАТ=8,56 | [23 empty] | ИНДЕКС К ПОЗИЦИИ: СМР. Прочие объекты, ТЕР, 1 кв 2025 (СМР) ОЗП=22,53; ЭМ=11,42; ЗПМ=22,53; МАТ=8,56
|  |  | Накладные расходы 121% ФОТ (от 330,81) | З/пМех 10: 400.28
|  |  | Сметная прибыль 72% ФОТ (от 330,81) | З/пМех 10: 238.18
74 | ТССЦ-301-1515 Приказ Администрации ЛО от 20.10.15 №28 | Сифон чугунный двухоборотный асфальтированный//для поддона |  | 4: компл.; 5: 1; 6: 134.14; З/пМех 10: 134.14; З/пМех 14: 0; З/пМех 15: 0; З/пМех 16: 0; З/пМех 17: 0 | [5 empty] | Сифон чугунный двухоборотный асфальтированный//для поддона
| 1 | ИНДЕКС К ПОЗИЦИИ: СМР. Прочие объекты, ТЕР, 1 кв 2025 (СМР) ОЗП=22,53; ЭМ=11,42; ЗПМ=22,53; МАТ=8,56 | [23 empty] | ИНДЕКС К ПОЗИЦИИ: СМР. Прочие объекты, ТЕР, 1 кв 2025 (СМР) ОЗП=22,53; ЭМ=11,42; ЗПМ=22,53; МАТ=8,56
75 | Прайс Аналог ТССЦ-301-1211 86,20/84,48=2% | Гибкая подводка для смесителя 1/2" L=1,0 м |  | 4: шт; 5: 12; 6: 870,04 853/ИндМ223*1,02; З/пМех 10: 10440.48; З/пМех 14: 0; З/пМех 15: 0; З/пМех 16: 0; З/пМех 17: 0 | [5 empty] | Гибкая подводка для смесителя 1/2" L=1,0 м
|  | Цена МАТ=853/ИндМ223*1,02 | [24 empty] | Цена МАТ=853/ИндМ223*1,02
| 1 | ИНДЕКС К ПОЗИЦИИ: СМР. Прочие объекты, ТЕР, 1 кв 2025 (СМР) ОЗП=22,53; ЭМ=11,42; ЗПМ=22,53; МАТ=8,56 | [23 empty] | ИНДЕКС К ПОЗИЦИИ: СМР. Прочие объекты, ТЕР, 1 кв 2025 (СМР) ОЗП=22,53; ЭМ=11,42; ЗПМ=22,53; МАТ=8,56
76 | Прайс Аналог ТССЦ-301-1211 86,20/84,48=2% | Гибкая подводка для унитаза 1/2" L=1,0 м |  | 4: шт; 5: 3; 6: 474,31 465/ИндМ223*1,02; З/пМех 10: 1422.93; З/пМех 14: 0; З/пМех 15: 0; З/пМех 16: 0; З/пМех 17: 0 | [5 empty] | Гибкая подводка для унитаза 1/2" L=1,0 м
|  | Цена МАТ=465/ИндМ223*1,02 | [24 empty] | Цена МАТ=465/ИндМ223*1,02
| 1 | ИНДЕКС К ПОЗИЦИИ: СМР. Прочие объекты, ТЕР, 1 кв 2025 (СМР) ОЗП=22,53; ЭМ=11,42; ЗПМ=22,53; МАТ=8,56 | [23 empty] | ИНДЕКС К ПОЗИЦИИ: СМР. Прочие объекты, ТЕР, 1 кв 2025 (СМР) ОЗП=22,53; ЭМ=11,42; ЗПМ=22,53; МАТ=8,56
77 | ТЕР16-04-001-02 Приказ Администрации ЛО от 20.10.15 №28 | Прокладка трубопроводов канализации из полиэтиленовых труб высокой плотности диаметром: 110 мм |  | 100 м трубопровода | 0.47 | 31354.76 | 30005.27 | 103.49 | 31.87 | 14736.74 | 14102.48 | 48.64 | 14.98 | 70.84 | 33.29 | 0.0575 | 0.03 | [5 empty] | Прокладка трубопроводов канализации из полиэтиленовых труб высокой плотности диаметром: 110 мм
|  | 1 311,52 = 7 570,98 - 99,8 x 62,72 | [21 empty] | 1 311,52 = 7 570,98 - 99,8 x 62,72
| Приказ от 30.01.2024 № 55/пр прил.5 табл.1 п.2 | Производство работ осуществляется на территории действующего предприятия с наличием в зоне производства работ одного или нескольких из следующих факторов: - разветвленной сети транспортных и инженерных коммуникаций; - стесненных условий для складирования материалов; - действующего технологического оборудования; - движения технологического транспорта ОЗП=1,15; ЭМ=1,15 к расх.; ЗПМ=1,15; ТЗ=1,15; ТЗМ=1,15 | [22 empty] | Производство работ осуществляется на территории действующего предприятия с наличием в зоне производства работ одного или нескольких из следующих факторов: - разветвленной сети транспортных и инженерных коммуникаций; - стесненных условий для складирования материалов; - действующего технологического оборудования; - движения технологического транспорта ОЗП=1,15; ЭМ=1,15 к расх.; ЗПМ=1,15; ТЗ=1,15; ТЗМ=1,15
| 1 | ИНДЕКС К ПОЗИЦИИ: СМР. Прочие объекты, ТЕР, 1 кв 2025 (СМР) ОЗП=22,53; ЭМ=11,42; ЗПМ=22,53; МАТ=8,56 | [23 empty] | ИНДЕКС К ПОЗИЦИИ: СМР. Прочие объекты, ТЕР, 1 кв 2025 (СМР) ОЗП=22,53; ЭМ=11,42; ЗПМ=22,53; МАТ=8,56
|  |  | Накладные расходы 121% ФОТ (от 14 117,46) | З/пМех 10: 17082.13
|  |  | Сметная прибыль 72% ФОТ (от 14 117,46) | З/пМех 10: 10164.57
78 | Прайс Аналог ТССЦ-507-3688 143,73/140,76=2% | Труба ПП раструбная DN110 мм S 16 |  | 4: м; 5: 47; 6: 419,18 411/ИндМ223*1,02; З/пМех 10: 19701.46; З/пМех 14: 0; З/пМех 15: 0; З/пМех 16: 0; З/пМех 17: 0 | [5 empty] | Труба ПП раструбная DN110 мм S 16
|  | Цена МАТ=411/ИндМ223*1,02 | [24 empty] | Цена МАТ=411/ИндМ223*1,02
| 1 | ИНДЕКС К ПОЗИЦИИ: СМР. Прочие объекты, ТЕР, 1 кв 2025 (СМР) ОЗП=22,53; ЭМ=11,42; ЗПМ=22,53; МАТ=8,56 | [23 empty] | ИНДЕКС К ПОЗИЦИИ: СМР. Прочие объекты, ТЕР, 1 кв 2025 (СМР) ОЗП=22,53; ЭМ=11,42; ЗПМ=22,53; МАТ=8,56
79 | ТЕР16-04-001-01 Приказ Администрации ЛО от 20.10.15 №28 | Прокладка трубопроводов канализации из полиэтиленовых труб высокой плотности диаметром: 50 мм |  | 100 м трубопровода | 0.08 | 31835.95 | 31291.16 | 45.31 | 12.7 | 2546.88 | 2503.29 | 3.62 | 1.02 | 73.876 | 5.91 | 0.023 | 0 | [5 empty] | Прокладка трубопроводов канализации из полиэтиленовых труб высокой плотности диаметром: 50 мм
|  | 1 269,51 = 4 769,50 - 99,8 x 35,07 | [21 empty] | 1 269,51 = 4 769,50 - 99,8 x 35,07
| Приказ от 30.01.2024 № 55/пр прил.5 табл.1 п.2 | Производство работ осуществляется на территории действующего предприятия с наличием в зоне производства работ одного или нескольких из следующих факторов: - разветвленной сети транспортных и инженерных коммуникаций; - стесненных условий для складирования материалов; - действующего технологического оборудования; - движения технологического транспорта ОЗП=1,15; ЭМ=1,15 к расх.; ЗПМ=1,15; ТЗ=1,15; ТЗМ=1,15 | [22 empty] | Производство работ осуществляется на территории действующего предприятия с наличием в зоне производства работ одного или нескольких из следующих факторов: - разветвленной сети транспортных и инженерных коммуникаций; - стесненных условий для складирования материалов; - действующего технологического оборудования; - движения технологического транспорта ОЗП=1,15; ЭМ=1,15 к расх.; ЗПМ=1,15; ТЗ=1,15; ТЗМ=1,15
| 1 | ИНДЕКС К ПОЗИЦИИ: СМР. Прочие объекты, ТЕР, 1 кв 2025 (СМР) ОЗП=22,53; ЭМ=11,42; ЗПМ=22,53; МАТ=8,56 | [23 empty] | ИНДЕКС К ПОЗИЦИИ: СМР. Прочие объекты, ТЕР, 1 кв 2025 (СМР) ОЗП=22,53; ЭМ=11,42; ЗПМ=22,53; МАТ=8,56
|  |  | Накладные расходы 121% ФОТ (от 2 504,31) | З/пМех 10: 3030.22
|  |  | Сметная прибыль 72% ФОТ (от 2 504,31) | З/пМех 10: 1803.1
80 | Прайс Аналог ТССЦ-507-3688 143,73/140,76=2% | Труба ПП раструбная DN50 мм S16 |  | 4: м; 5: 8; 6: 580,37 569/ИндМ223*1,02; З/пМех 10: 4642.96; З/пМех 14: 0; З/пМех 15: 0; З/пМех 16: 0; З/пМех 17: 0 | [5 empty] | Труба ПП раструбная DN50 мм S16
|  | Цена МАТ=569/ИндМ223*1,02 | [24 empty] | Цена МАТ=569/ИндМ223*1,02
| 1 | ИНДЕКС К ПОЗИЦИИ: СМР. Прочие объекты, ТЕР, 1 кв 2025 (СМР) ОЗП=22,53; ЭМ=11,42; ЗПМ=22,53; МАТ=8,56 | [23 empty] | ИНДЕКС К ПОЗИЦИИ: СМР. Прочие объекты, ТЕР, 1 кв 2025 (СМР) ОЗП=22,53; ЭМ=11,42; ЗПМ=22,53; МАТ=8,56
81 | Прайс Аналог ТССЦ-507-4366 13,48/13,20=2% | Прочистка ПП DN110 мм |  | 4: шт; 5: 6; 6: 12 606,14 12359/ИндМ223*1,02; З/пМех 10: 75636.84; З/пМех 14: 0; З/пМех 15: 0; З/пМех 16: 0; З/пМех 17: 0 | [5 empty] | Прочистка ПП DN110 мм
|  | Цена МАТ=12359/ИндМ223*1,02 | [24 empty] | Цена МАТ=12359/ИндМ223*1,02
| 1 | ИНДЕКС К ПОЗИЦИИ: СМР. Прочие объекты, ТЕР, 1 кв 2025 (СМР) ОЗП=22,53; ЭМ=11,42; ЗПМ=22,53; МАТ=8,56 | [23 empty] | ИНДЕКС К ПОЗИЦИИ: СМР. Прочие объекты, ТЕР, 1 кв 2025 (СМР) ОЗП=22,53; ЭМ=11,42; ЗПМ=22,53; МАТ=8,56
82 | Прайс Аналог ТССЦ-507-4366 13,48/13,20=2% | Ревизия ПП DN110 мм |  | 4: шт; 5: 2; 6: 235,66 231/ИндМ223*1,02; З/пМех 10: 471.32; З/пМех 14: 0; З/пМех 15: 0; З/пМех 16: 0; З/пМех 17: 0 | [5 empty] | Ревизия ПП DN110 мм
|  | Цена МАТ=231/ИндМ223*1,02 | [24 empty] | Цена МАТ=231/ИндМ223*1,02
| 1 | ИНДЕКС К ПОЗИЦИИ: СМР. Прочие объекты, ТЕР, 1 кв 2025 (СМР) ОЗП=22,53; ЭМ=11,42; ЗПМ=22,53; МАТ=8,56 | [23 empty] | ИНДЕКС К ПОЗИЦИИ: СМР. Прочие объекты, ТЕР, 1 кв 2025 (СМР) ОЗП=22,53; ЭМ=11,42; ЗПМ=22,53; МАТ=8,56
83 | Прайс Аналог ТССЦ-507-4366 13,48/13,20=2% | Прочистка ПП DN50 мм |  | 4: шт; 5: 5; 6: 24 416,80 23938/ИндМ223*1,02; З/пМех 10: 122084; З/пМех 14: 0; З/пМех 15: 0; З/пМех 16: 0; З/пМех 17: 0 | [5 empty] | Прочистка ПП DN50 мм
|  | Цена МАТ=23938/ИндМ223*1,02 | [24 empty] | Цена МАТ=23938/ИндМ223*1,02
| 1 | ИНДЕКС К ПОЗИЦИИ: СМР. Прочие объекты, ТЕР, 1 кв 2025 (СМР) ОЗП=22,53; ЭМ=11,42; ЗПМ=22,53; МАТ=8,56 | [23 empty] | ИНДЕКС К ПОЗИЦИИ: СМР. Прочие объекты, ТЕР, 1 кв 2025 (СМР) ОЗП=22,53; ЭМ=11,42; ЗПМ=22,53; МАТ=8,56
84 | ТССЦ-301-5609 Приказ Администрации ЛО от 20.10.15 №28 | Хомут металлический с шурупом для крепления трубопроводов диаметром: 108-116 мм |  | 4: 10 шт.; 5: 1.5; 6: 1411.54; З/пМех 10: 2117.31; З/пМех 14: 0; З/пМех 15: 0; З/пМех 16: 0; З/пМех 17: 0 | [5 empty] | Хомут металлический с шурупом для крепления трубопроводов диаметром: 108-116 мм
| 1 | ИНДЕКС К ПОЗИЦИИ: СМР. Прочие объекты, ТЕР, 1 кв 2025 (СМР) ОЗП=22,53; ЭМ=11,42; ЗПМ=22,53; МАТ=8,56 | [23 empty] | ИНДЕКС К ПОЗИЦИИ: СМР. Прочие объекты, ТЕР, 1 кв 2025 (СМР) ОЗП=22,53; ЭМ=11,42; ЗПМ=22,53; МАТ=8,56
85 | ТССЦ-301-5605 Приказ Администрации ЛО от 20.10.15 №28 | Хомут металлический с шурупом для крепления трубопроводов диаметром: 48-53 мм |  | 4: 10 шт.; 5: 1; 6: 600.91; З/пМех 10: 600.91; З/пМех 14: 0; З/пМех 15: 0; З/пМех 16: 0; З/пМех 17: 0 | [5 empty] | Хомут металлический с шурупом для крепления трубопроводов диаметром: 48-53 мм
| 1 | ИНДЕКС К ПОЗИЦИИ: СМР. Прочие объекты, ТЕР, 1 кв 2025 (СМР) ОЗП=22,53; ЭМ=11,42; ЗПМ=22,53; МАТ=8,56 | [23 empty] | ИНДЕКС К ПОЗИЦИИ: СМР. Прочие объекты, ТЕР, 1 кв 2025 (СМР) ОЗП=22,53; ЭМ=11,42; ЗПМ=22,53; МАТ=8,56
86 | ТЕР16-02-005-10 Приказ Администрации ЛО от 20.10.15 №28 | Прокладка трубопроводов отопления и водоснабжения из стальных электросварных труб диаметром: 300 мм |  | 100 м трубопровода | 0.045 | 174906.79 | 120860.56 | 13519.5 | 1264.64 | 7870.81 | 5438.73 | 608.38 | 56.91 | 297.528 | 13.39 | 2.2885 | 0.1 | [5 empty] | Прокладка трубопроводов отопления и водоснабжения из стальных электросварных труб диаметром: 300 мм
|  | 10 428,58 = 43 994,14 - 93 x 360,92 | [21 empty] | 10 428,58 = 43 994,14 - 93 x 360,92
| Приказ от 30.01.2024 № 55/пр прил.5 табл.1 п.2 | Производство работ осуществляется на территории действующего предприятия с наличием в зоне производства работ одного или нескольких из следующих факторов: - разветвленной сети транспортных и инженерных коммуникаций; - стесненных условий для складирования материалов; - действующего технологического оборудования; - движения технологического транспорта ОЗП=1,15; ЭМ=1,15 к расх.; ЗПМ=1,15; ТЗ=1,15; ТЗМ=1,15 | [22 empty] | Производство работ осуществляется на территории действующего предприятия с наличием в зоне производства работ одного или нескольких из следующих факторов: - разветвленной сети транспортных и инженерных коммуникаций; - стесненных условий для складирования материалов; - действующего технологического оборудования; - движения технологического транспорта ОЗП=1,15; ЭМ=1,15 к расх.; ЗПМ=1,15; ТЗ=1,15; ТЗМ=1,15
| 1 | ИНДЕКС К ПОЗИЦИИ: СМР. Прочие объекты, ТЕР, 1 кв 2025 (СМР) ОЗП=22,53; ЭМ=11,42; ЗПМ=22,53; МАТ=8,56 | [23 empty] | ИНДЕКС К ПОЗИЦИИ: СМР. Прочие объекты, ТЕР, 1 кв 2025 (СМР) ОЗП=22,53; ЭМ=11,42; ЗПМ=22,53; МАТ=8,56
|  |  | Накладные расходы 121% ФОТ (от 5 495,64) | З/пМех 10: 6649.72
|  |  | Сметная прибыль 72% ФОТ (от 5 495,64) | З/пМех 10: 3956.86
87 | Прайс Аналог ТССЦ-103-2038 1055,02/1032,52=2% | Труба стальная электросварная Ø325х4,5 мм с внутренним и наружным сэп покрытием |  | 4: м; 5: 4.5; 6: 1 264,83 1240/ИндМ223*1,02; З/пМех 10: 5691.74; З/пМех 14: 0; З/пМех 15: 0; З/пМех 16: 0; З/пМех 17: 0 | [5 empty] | Труба стальная электросварная Ø325х4,5 мм с внутренним и наружным сэп покрытием
|  | Цена МАТ=1240/ИндМ223*1,02 | [24 empty] | Цена МАТ=1240/ИндМ223*1,02
| 1 | ИНДЕКС К ПОЗИЦИИ: СМР. Прочие объекты, ТЕР, 1 кв 2025 (СМР) ОЗП=22,53; ЭМ=11,42; ЗПМ=22,53; МАТ=8,56 | [23 empty] | ИНДЕКС К ПОЗИЦИИ: СМР. Прочие объекты, ТЕР, 1 кв 2025 (СМР) ОЗП=22,53; ЭМ=11,42; ЗПМ=22,53; МАТ=8,56
88 | ТЕР16-07-005-04 Приказ Администрации ЛО от 20.10.15 №28 | Гидравлическое испытание трубопроводов систем отопления, водопровода и горячего водоснабжения диаметром: до 400 мм |  | 100 м трубопровода | 0.045 | 4612.87 | 2864.81 | 585.86 |  | 207.58 | 128.92 | 26.36 |  | 5.7615 | 0.26 | 0 | 0 | [5 empty] | Гидравлическое испытание трубопроводов систем отопления, водопровода и горячего водоснабжения диаметром: до 400 мм
| Приказ от 30.01.2024 № 55/пр прил.5 табл.1 п.2 | Производство работ осуществляется на территории действующего предприятия с наличием в зоне производства работ одного или нескольких из следующих факторов: - разветвленной сети транспортных и инженерных коммуникаций; - стесненных условий для складирования материалов; - действующего технологического оборудования; - движения технологического транспорта ОЗП=1,15; ЭМ=1,15 к расх.; ЗПМ=1,15; ТЗ=1,15; ТЗМ=1,15 | [22 empty] | Производство работ осуществляется на территории действующего предприятия с наличием в зоне производства работ одного или нескольких из следующих факторов: - разветвленной сети транспортных и инженерных коммуникаций; - стесненных условий для складирования материалов; - действующего технологического оборудования; - движения технологического транспорта ОЗП=1,15; ЭМ=1,15 к расх.; ЗПМ=1,15; ТЗ=1,15; ТЗМ=1,15
| 1 | ИНДЕКС К ПОЗИЦИИ: СМР. Прочие объекты, ТЕР, 1 кв 2025 (СМР) ОЗП=22,53; ЭМ=11,42; ЗПМ=22,53; МАТ=8,56 | [23 empty] | ИНДЕКС К ПОЗИЦИИ: СМР. Прочие объекты, ТЕР, 1 кв 2025 (СМР) ОЗП=22,53; ЭМ=11,42; ЗПМ=22,53; МАТ=8,56
|  |  | Накладные расходы 121% ФОТ (от 128,92) | З/пМех 10: 155.99
|  |  | Сметная прибыль 72% ФОТ (от 128,92) | З/пМех 10: 92.82
89 | ТССЦ-301-7791 Приказ Администрации ЛО от 20.10.15 №28 | Сифон пластмассовый бутылочный унифицированный с выпуском и вертикальным отводом СБУв (ГОСТ 23289-94) |  | 4: компл.; 5: 3; 6: 160.5; З/пМех 10: 481.5; З/пМех 14: 0; З/пМех 15: 0; З/пМех 16: 0; З/пМех 17: 0 | [5 empty] | Сифон пластмассовый бутылочный унифицированный с выпуском и вертикальным отводом СБУв (ГОСТ 23289-94)
| 1 | ИНДЕКС К ПОЗИЦИИ: СМР. Прочие объекты, ТЕР, 1 кв 2025 (СМР) ОЗП=22,53; ЭМ=11,42; ЗПМ=22,53; МАТ=8,56 | [23 empty] | ИНДЕКС К ПОЗИЦИИ: СМР. Прочие объекты, ТЕР, 1 кв 2025 (СМР) ОЗП=22,53; ЭМ=11,42; ЗПМ=22,53; МАТ=8,56
Итого прямые затраты по разделу в текущих ценах |  |  |  | З/пМех 10: 337294.42; Осн.З/п 11: 33540.16; Эк.Маш 12: 1225.31; З/пМех 13: 208.94; З/пМех 15: 80.62; З/пМех 17: 0.37 | [10 empty] | Итого прямые затраты по разделу в текущих ценах
Накладные расходы |  |  |  | З/пМех 10: 40836.41 | [10 empty] | Накладные расходы
Сметная прибыль |  |  |  | З/пМех 10: 24299.35 | [10 empty] | Сметная прибыль
Итого по разделу 3 Бытовая канализация "К1" |  |  |  | З/пМех 10: 402430.18; З/пМех 15: 80.62; З/пМех 17: 0.37 | [10 empty] | Итого по разделу 3 Бытовая канализация "К1"
Раздел 4. Дренаж от кондиционеров "Д" | [21 empty] | Раздел 4. Дренаж от кондиционеров "Д"
90 | ТЕРм11-05-001-01 Приказ Администрации ЛО от 20.10.15 №28 | Механизм исполнительный, масса: до 20 кг//дренажный насос |  | 1 шт. | 4 | 834.62 | 247.18 | 512.98 | 146.13 | 3338.48 | 988.72 | 2051.92 | 584.52 | 0.6785 | 2.71 | 0.2645 | 1.06 | [5 empty] | Механизм исполнительный, масса: до 20 кг//дренажный насос
| Приказ от 30.01.2024 № 55/пр прил.5 табл.1 п.2 | Производство работ осуществляется на территории действующего предприятия с наличием в зоне производства работ одного или нескольких из следующих факторов: - разветвленной сети транспортных и инженерных коммуникаций; - стесненных условий для складирования материалов; - действующего технологического оборудования; - движения технологического транспорта ОЗП=1,15; ЭМ=1,15 к расх.; ЗПМ=1,15; ТЗ=1,15; ТЗМ=1,15 | [22 empty] | Производство работ осуществляется на территории действующего предприятия с наличием в зоне производства работ одного или нескольких из следующих факторов: - разветвленной сети транспортных и инженерных коммуникаций; - стесненных условий для складирования материалов; - действующего технологического оборудования; - движения технологического транспорта ОЗП=1,15; ЭМ=1,15 к расх.; ЗПМ=1,15; ТЗ=1,15; ТЗМ=1,15
| 1 | ИНДЕКС К ПОЗИЦИИ: СМР. Прочие объекты, ТЕР, 1 кв 2025 (СМР) ОЗП=22,53; ЭМ=11,42; ЗПМ=22,53; МАТ=8,56 | [23 empty] | ИНДЕКС К ПОЗИЦИИ: СМР. Прочие объекты, ТЕР, 1 кв 2025 (СМР) ОЗП=22,53; ЭМ=11,42; ЗПМ=22,53; МАТ=8,56
|  |  | Накладные расходы 90% ФОТ (от 1 573,24) | З/пМех 10: 1415.92
|  |  | Сметная прибыль 46% ФОТ (от 1 573,24) | З/пМех 10: 723.69
91 О | Прайс | Насос дренажный Sauermann SI-2750, мах=20л/ч, N=0,018 кВт |  | 4: шт; 5: 1; 6: 11 481,14 10710/ИндО223*ТиЗСРО; З/пМех 10: 11481.14; З/пМех 14: 0; З/пМех 15: 0; З/пМех 16: 0; З/пМех 17: 0 | [5 empty] | Насос дренажный Sauermann SI-2750, мах=20л/ч, N=0,018 кВт
|  | Цена ПЗ=10710/ИндО223*ТиЗСРО | [24 empty] | Цена ПЗ=10710/ИндО223*ТиЗСРО
| 2 | ИНДЕКС К ПОЗИЦИИ: Оборудование. Транспорт 1 кв 2025 (ОБ) МАТ=6,23 | [23 empty] | ИНДЕКС К ПОЗИЦИИ: Оборудование. Транспорт 1 кв 2025 (ОБ) МАТ=6,23
92 О | Прайс | Насос дренажный Sauermann SI-61, мах=10л/ч, N=0,01 кВт |  | 4: шт; 5: 3; 6: 14 610,28 13629/ИндО223*ТиЗСРО; З/пМех 10: 43830.84; З/пМех 14: 0; З/пМех 15: 0; З/пМех 16: 0; З/пМех 17: 0 | [5 empty] | Насос дренажный Sauermann SI-61, мах=10л/ч, N=0,01 кВт
|  | Цена ПЗ=13629/ИндО223*ТиЗСРО | [24 empty] | Цена ПЗ=13629/ИндО223*ТиЗСРО
| 2 | ИНДЕКС К ПОЗИЦИИ: Оборудование. Транспорт 1 кв 2025 (ОБ) МАТ=6,23 | [23 empty] | ИНДЕКС К ПОЗИЦИИ: Оборудование. Транспорт 1 кв 2025 (ОБ) МАТ=6,23
93 | ТЕР16-04-002-01 Приказ Администрации ЛО от 20.10.15 №28 | Прокладка трубопроводов водоснабжения из напорных полиэтиленовых труб наружным диаметром: 20 мм//д.12мм |  | 100 м трубопровода | 0.15 | 113698.25 | 92665.59 | 20427.99 | 8529.15 | 17054.74 | 13899.84 | 3064.2 | 1279.37 | 218.776 | 32.82 | 15.433 | 2.31 | [5 empty] | Прокладка трубопроводов водоснабжения из напорных полиэтиленовых труб наружным диаметром: 20 мм//д.12мм
|  | 5 202,62 = 5 412,63 - 8,99 x 23,36 | [21 empty] | 5 202,62 = 5 412,63 - 8,99 x 23,36
| Приказ от 30.01.2024 № 55/пр прил.5 табл.1 п.2 | Производство работ осуществляется на территории действующего предприятия с наличием в зоне производства работ одного или нескольких из следующих факторов: - разветвленной сети транспортных и инженерных коммуникаций; - стесненных условий для складирования материалов; - действующего технологического оборудования; - движения технологического транспорта ОЗП=1,15; ЭМ=1,15 к расх.; ЗПМ=1,15; ТЗ=1,15; ТЗМ=1,15 | [22 empty] | Производство работ осуществляется на территории действующего предприятия с наличием в зоне производства работ одного или нескольких из следующих факторов: - разветвленной сети транспортных и инженерных коммуникаций; - стесненных условий для складирования материалов; - действующего технологического оборудования; - движения технологического транспорта ОЗП=1,15; ЭМ=1,15 к расх.; ЗПМ=1,15; ТЗ=1,15; ТЗМ=1,15
| 1 | ИНДЕКС К ПОЗИЦИИ: СМР. Прочие объекты, ТЕР, 1 кв 2025 (СМР) ОЗП=22,53; ЭМ=11,42; ЗПМ=22,53; МАТ=8,56 | [23 empty] | ИНДЕКС К ПОЗИЦИИ: СМР. Прочие объекты, ТЕР, 1 кв 2025 (СМР) ОЗП=22,53; ЭМ=11,42; ЗПМ=22,53; МАТ=8,56
|  |  | Накладные расходы 121% ФОТ (от 15 179,21) | З/пМех 10: 18366.84
|  |  | Сметная прибыль 72% ФОТ (от 15 179,21) | З/пМех 10: 10929.03
94 | Прайс Аналог ТССЦ-507-3642 13,86/13,57=2% | Труба PP-R для холодной воды S5 (SDR11) PN10 12x1,8 |  | 4: м; 5: 15; 6: 77,55 76/ИндМ223*1,02; З/пМех 10: 1163.25; З/пМех 14: 0; З/пМех 15: 0; З/пМех 16: 0; З/пМех 17: 0 | [5 empty] | Труба PP-R для холодной воды S5 (SDR11) PN10 12x1,8
|  | Цена МАТ=76/ИндМ223*1,02 | [24 empty] | Цена МАТ=76/ИндМ223*1,02
| 1 | ИНДЕКС К ПОЗИЦИИ: СМР. Прочие объекты, ТЕР, 1 кв 2025 (СМР) ОЗП=22,53; ЭМ=11,42; ЗПМ=22,53; МАТ=8,56 | [23 empty] | ИНДЕКС К ПОЗИЦИИ: СМР. Прочие объекты, ТЕР, 1 кв 2025 (СМР) ОЗП=22,53; ЭМ=11,42; ЗПМ=22,53; МАТ=8,56
95 | ТЕР16-04-002-01 Приказ Администрации ЛО от 20.10.15 №28 | Прокладка трубопроводов водоснабжения из напорных полиэтиленовых труб наружным диаметром: 20 мм//д. 16мм |  | 100 м трубопровода | 0.17 | 113698.25 | 92665.59 | 20427.99 | 8529.15 | 19328.7 | 15753.15 | 3472.76 | 1449.96 | 218.776 | 37.19 | 15.433 | 2.62 | [5 empty] | Прокладка трубопроводов водоснабжения из напорных полиэтиленовых труб наружным диаметром: 20 мм//д. 16мм
|  | 5 202,62 = 5 412,63 - 8,99 x 23,36 | [21 empty] | 5 202,62 = 5 412,63 - 8,99 x 23,36
| Приказ от 30.01.2024 № 55/пр прил.5 табл.1 п.2 | Производство работ осуществляется на территории действующего предприятия с наличием в зоне производства работ одного или нескольких из следующих факторов: - разветвленной сети транспортных и инженерных коммуникаций; - стесненных условий для складирования материалов; - действующего технологического оборудования; - движения технологического транспорта ОЗП=1,15; ЭМ=1,15 к расх.; ЗПМ=1,15; ТЗ=1,15; ТЗМ=1,15 | [22 empty] | Производство работ осуществляется на территории действующего предприятия с наличием в зоне производства работ одного или нескольких из следующих факторов: - разветвленной сети транспортных и инженерных коммуникаций; - стесненных условий для складирования материалов; - действующего технологического оборудования; - движения технологического транспорта ОЗП=1,15; ЭМ=1,15 к расх.; ЗПМ=1,15; ТЗ=1,15; ТЗМ=1,15
| 1 | ИНДЕКС К ПОЗИЦИИ: СМР. Прочие объекты, ТЕР, 1 кв 2025 (СМР) ОЗП=22,53; ЭМ=11,42; ЗПМ=22,53; МАТ=8,56 | [23 empty] | ИНДЕКС К ПОЗИЦИИ: СМР. Прочие объекты, ТЕР, 1 кв 2025 (СМР) ОЗП=22,53; ЭМ=11,42; ЗПМ=22,53; МАТ=8,56
|  |  | Накладные расходы 121% ФОТ (от 17 203,11) | З/пМех 10: 20815.76
|  |  | Сметная прибыль 72% ФОТ (от 17 203,11) | З/пМех 10: 12386.24
96 | Прайс Аналог ТССЦ-507-3642 13,86/13,57=2% | Труба PP-R для холодной воды S5 (SDR11) PN10 16x1,8 |  | 4: м; 5: 17; 6: 143,81 141/ИндМ223*1,02; З/пМех 10: 2444.77; З/пМех 14: 0; З/пМех 15: 0; З/пМех 16: 0; З/пМех 17: 0 | [5 empty] | Труба PP-R для холодной воды S5 (SDR11) PN10 16x1,8
|  | Цена МАТ=141/ИндМ223*1,02 | [24 empty] | Цена МАТ=141/ИндМ223*1,02
| 1 | ИНДЕКС К ПОЗИЦИИ: СМР. Прочие объекты, ТЕР, 1 кв 2025 (СМР) ОЗП=22,53; ЭМ=11,42; ЗПМ=22,53; МАТ=8,56 | [23 empty] | ИНДЕКС К ПОЗИЦИИ: СМР. Прочие объекты, ТЕР, 1 кв 2025 (СМР) ОЗП=22,53; ЭМ=11,42; ЗПМ=22,53; МАТ=8,56
97 | ТЕР16-04-002-01 Приказ Администрации ЛО от 20.10.15 №28 | Прокладка трубопроводов водоснабжения из напорных полиэтиленовых труб наружным диаметром: 20 мм |  | 100 м трубопровода | 0.31 | 113698.25 | 92665.59 | 20427.99 | 8529.15 | 35246.46 | 28726.33 | 6332.68 | 2644.04 | 218.776 | 67.82 | 15.433 | 4.78 | [5 empty] | Прокладка трубопроводов водоснабжения из напорных полиэтиленовых труб наружным диаметром: 20 мм
|  | 5 202,62 = 5 412,63 - 8,99 x 23,36 | [21 empty] | 5 202,62 = 5 412,63 - 8,99 x 23,36
| Приказ от 30.01.2024 № 55/пр прил.5 табл.1 п.2 | Производство работ осуществляется на территории действующего предприятия с наличием в зоне производства работ одного или нескольких из следующих факторов: - разветвленной сети транспортных и инженерных коммуникаций; - стесненных условий для складирования материалов; - действующего технологического оборудования; - движения технологического транспорта ОЗП=1,15; ЭМ=1,15 к расх.; ЗПМ=1,15; ТЗ=1,15; ТЗМ=1,15 | [22 empty] | Производство работ осуществляется на территории действующего предприятия с наличием в зоне производства работ одного или нескольких из следующих факторов: - разветвленной сети транспортных и инженерных коммуникаций; - стесненных условий для складирования материалов; - действующего технологического оборудования; - движения технологического транспорта ОЗП=1,15; ЭМ=1,15 к расх.; ЗПМ=1,15; ТЗ=1,15; ТЗМ=1,15
| 1 | ИНДЕКС К ПОЗИЦИИ: СМР. Прочие объекты, ТЕР, 1 кв 2025 (СМР) ОЗП=22,53; ЭМ=11,42; ЗПМ=22,53; МАТ=8,56 | [23 empty] | ИНДЕКС К ПОЗИЦИИ: СМР. Прочие объекты, ТЕР, 1 кв 2025 (СМР) ОЗП=22,53; ЭМ=11,42; ЗПМ=22,53; МАТ=8,56
|  |  | Накладные расходы 121% ФОТ (от 31 370,37) | З/пМех 10: 37958.15
|  |  | Сметная прибыль 72% ФОТ (от 31 370,37) | З/пМех 10: 22586.67
98 | Прайс Аналог ТССЦ-507-3642 13,86/13,57=2% | Труба PP-R для холодной воды S5 (SDR11) PN10 20x1,9 |  | 4: м; 5: 31; 6: 82,60 81/ИндМ223*1,02; З/пМех 10: 2560.6; З/пМех 14: 0; З/пМех 15: 0; З/пМех 16: 0; З/пМех 17: 0 | [5 empty] | Труба PP-R для холодной воды S5 (SDR11) PN10 20x1,9
|  | Цена МАТ=81/ИндМ223*1,02 | [24 empty] | Цена МАТ=81/ИндМ223*1,02
| 1 | ИНДЕКС К ПОЗИЦИИ: СМР. Прочие объекты, ТЕР, 1 кв 2025 (СМР) ОЗП=22,53; ЭМ=11,42; ЗПМ=22,53; МАТ=8,56 | [23 empty] | ИНДЕКС К ПОЗИЦИИ: СМР. Прочие объекты, ТЕР, 1 кв 2025 (СМР) ОЗП=22,53; ЭМ=11,42; ЗПМ=22,53; МАТ=8,56
99 | ТЕР16-04-002-02 Приказ Администрации ЛО от 20.10.15 №28 | Прокладка трубопроводов водоснабжения из напорных полиэтиленовых труб наружным диаметром: 25 мм |  | 100 м трубопровода | 0.16 | 85946.11 | 72889.38 | 12614.77 | 5211.7 | 13751.38 | 11662.3 | 2018.36 | 833.87 | 172.086 | 27.53 | 9.43 | 1.51 | [5 empty] | Прокладка трубопроводов водоснабжения из напорных полиэтиленовых труб наружным диаметром: 25 мм
|  | 3 825,40 = 4 139,12 - 9,29 x 33,77 | [21 empty] | 3 825,40 = 4 139,12 - 9,29 x 33,77
| Приказ от 30.01.2024 № 55/пр прил.5 табл.1 п.2 | Производство работ осуществляется на территории действующего предприятия с наличием в зоне производства работ одного или нескольких из следующих факторов: - разветвленной сети транспортных и инженерных коммуникаций; - стесненных условий для складирования материалов; - действующего технологического оборудования; - движения технологического транспорта ОЗП=1,15; ЭМ=1,15 к расх.; ЗПМ=1,15; ТЗ=1,15; ТЗМ=1,15 | [22 empty] | Производство работ осуществляется на территории действующего предприятия с наличием в зоне производства работ одного или нескольких из следующих факторов: - разветвленной сети транспортных и инженерных коммуникаций; - стесненных условий для складирования материалов; - действующего технологического оборудования; - движения технологического транспорта ОЗП=1,15; ЭМ=1,15 к расх.; ЗПМ=1,15; ТЗ=1,15; ТЗМ=1,15
| 1 | ИНДЕКС К ПОЗИЦИИ: СМР. Прочие объекты, ТЕР, 1 кв 2025 (СМР) ОЗП=22,53; ЭМ=11,42; ЗПМ=22,53; МАТ=8,56 | [23 empty] | ИНДЕКС К ПОЗИЦИИ: СМР. Прочие объекты, ТЕР, 1 кв 2025 (СМР) ОЗП=22,53; ЭМ=11,42; ЗПМ=22,53; МАТ=8,56
|  |  | Накладные расходы 121% ФОТ (от 12 496,17) | З/пМех 10: 15120.37
|  |  | Сметная прибыль 72% ФОТ (от 12 496,17) | З/пМех 10: 8997.24
100 | Прайс Аналог ТССЦ-507-3642 13,86/13,57=2% | Труба PP-R для холодной воды S5 (SDR11) PN10 20x1,9 |  | 4: м; 5: 16; 6: 284,62 279/ИндМ223*1,02; З/пМех 10: 4553.92; З/пМех 14: 0; З/пМех 15: 0; З/пМех 16: 0; З/пМех 17: 0 | [5 empty] | Труба PP-R для холодной воды S5 (SDR11) PN10 20x1,9
|  | Цена МАТ=279/ИндМ223*1,02 | [24 empty] | Цена МАТ=279/ИндМ223*1,02
| 1 | ИНДЕКС К ПОЗИЦИИ: СМР. Прочие объекты, ТЕР, 1 кв 2025 (СМР) ОЗП=22,53; ЭМ=11,42; ЗПМ=22,53; МАТ=8,56 | [23 empty] | ИНДЕКС К ПОЗИЦИИ: СМР. Прочие объекты, ТЕР, 1 кв 2025 (СМР) ОЗП=22,53; ЭМ=11,42; ЗПМ=22,53; МАТ=8,56
101 | ТЕР26-01-017-01 Приказ Администрации ЛО от 20.10.15 №28 | Изоляция трубопроводов диаметром 180 мм изделиями из вспененного каучука («Армофлекс»), вспененного полиэтилена («Термофлекс»): трубками |  | 10 м трубопровода | 7.9 | 5803.81 | 1714.69 | 404.89 |  | 45850.1 | 13546.05 | 3198.63 |  | 4.048 | 31.98 | 0 | 0 | [5 empty] | Изоляция трубопроводов диаметром 180 мм изделиями из вспененного каучука («Армофлекс»), вспененного полиэтилена («Термофлекс»): трубками
|  | 527,41 = 1 928,92 - 11 x 127,41 | [21 empty] | 527,41 = 1 928,92 - 11 x 127,41
| Приказ от 30.01.2024 № 55/пр прил.5 табл.1 п.2 | Производство работ осуществляется на территории действующего предприятия с наличием в зоне производства работ одного или нескольких из следующих факторов: - разветвленной сети транспортных и инженерных коммуникаций; - стесненных условий для складирования материалов; - действующего технологического оборудования; - движения технологического транспорта ОЗП=1,15; ЭМ=1,15 к расх.; ЗПМ=1,15; ТЗ=1,15; ТЗМ=1,15 | [22 empty] | Производство работ осуществляется на территории действующего предприятия с наличием в зоне производства работ одного или нескольких из следующих факторов: - разветвленной сети транспортных и инженерных коммуникаций; - стесненных условий для складирования материалов; - действующего технологического оборудования; - движения технологического транспорта ОЗП=1,15; ЭМ=1,15 к расх.; ЗПМ=1,15; ТЗ=1,15; ТЗМ=1,15
| 1 | ИНДЕКС К ПОЗИЦИИ: СМР. Прочие объекты, ТЕР, 1 кв 2025 (СМР) ОЗП=22,53; ЭМ=11,42; ЗПМ=22,53; МАТ=8,56 | [23 empty] | ИНДЕКС К ПОЗИЦИИ: СМР. Прочие объекты, ТЕР, 1 кв 2025 (СМР) ОЗП=22,53; ЭМ=11,42; ЗПМ=22,53; МАТ=8,56
|  |  | Накладные расходы 97% ФОТ (от 13 546,05) | З/пМех 10: 13139.67
|  |  | Сметная прибыль 55% ФОТ (от 13 546,05) | З/пМех 10: 7450.33
102 | Прайс Аналог ТССЦ-104-0859 307,90/301,78=2% | Трубная изоляция из вспененного полиэтилена толщиной 13 мм для трубы S5 (SDR11) PN10 12x1,8 |  | 4: м; 5: 15; 6: 853,77 837/ИндМ223*1,02; З/пМех 10: 12806.55; З/пМех 14: 0; З/пМех 15: 0; З/пМех 16: 0; З/пМех 17: 0 | [5 empty] | Трубная изоляция из вспененного полиэтилена толщиной 13 мм для трубы S5 (SDR11) PN10 12x1,8
|  | Цена МАТ=837/ИндМ223*1,02 | [24 empty] | Цена МАТ=837/ИндМ223*1,02
| 1 | ИНДЕКС К ПОЗИЦИИ: СМР. Прочие объекты, ТЕР, 1 кв 2025 (СМР) ОЗП=22,53; ЭМ=11,42; ЗПМ=22,53; МАТ=8,56 | [23 empty] | ИНДЕКС К ПОЗИЦИИ: СМР. Прочие объекты, ТЕР, 1 кв 2025 (СМР) ОЗП=22,53; ЭМ=11,42; ЗПМ=22,53; МАТ=8,56
103 | Прайс Аналог ТССЦ-104-0859 307,90/301,78=2% | Трубная изоляция из вспененного полиэтилена толщиной 13 мм для трубы S5 (SDR11) PN10 16x1,8 |  | 4: м; 5: 17; 6: 853,77 837/ИндМ223*1,02; З/пМех 10: 14514.09; З/пМех 14: 0; З/пМех 15: 0; З/пМех 16: 0; З/пМех 17: 0 | [5 empty] | Трубная изоляция из вспененного полиэтилена толщиной 13 мм для трубы S5 (SDR11) PN10 16x1,8
|  | Цена МАТ=837/ИндМ223*1,02 | [24 empty] | Цена МАТ=837/ИндМ223*1,02
| 1 | ИНДЕКС К ПОЗИЦИИ: СМР. Прочие объекты, ТЕР, 1 кв 2025 (СМР) ОЗП=22,53; ЭМ=11,42; ЗПМ=22,53; МАТ=8,56 | [23 empty] | ИНДЕКС К ПОЗИЦИИ: СМР. Прочие объекты, ТЕР, 1 кв 2025 (СМР) ОЗП=22,53; ЭМ=11,42; ЗПМ=22,53; МАТ=8,56
104 | Прайс Аналог ТССЦ-104-0859 307,90/301,78=2% | Трубная изоляция из вспененного полиэтилена толщиной 13 мм для трубы S5 (SDR11) PN10 20x1,9 |  | 4: м; 5: 31; 6: 853,77 837/ИндМ223*1,02; З/пМех 10: 26466.87; З/пМех 14: 0; З/пМех 15: 0; З/пМех 16: 0; З/пМех 17: 0 | [5 empty] | Трубная изоляция из вспененного полиэтилена толщиной 13 мм для трубы S5 (SDR11) PN10 20x1,9
|  | Цена МАТ=837/ИндМ223*1,02 | [24 empty] | Цена МАТ=837/ИндМ223*1,02
| 1 | ИНДЕКС К ПОЗИЦИИ: СМР. Прочие объекты, ТЕР, 1 кв 2025 (СМР) ОЗП=22,53; ЭМ=11,42; ЗПМ=22,53; МАТ=8,56 | [23 empty] | ИНДЕКС К ПОЗИЦИИ: СМР. Прочие объекты, ТЕР, 1 кв 2025 (СМР) ОЗП=22,53; ЭМ=11,42; ЗПМ=22,53; МАТ=8,56
105 | Прайс Аналог ТССЦ-104-0859 307,90/301,78=2% | Трубная изоляция из вспененного полиэтилена толщиной 13 мм для трубы S5 (SDR11) PN10 25x2,3 |  | 4: м; 5: 16; 6: 137,73 135/ИндМ223*1,02; З/пМех 10: 2203.68; З/пМех 14: 0; З/пМех 15: 0; З/пМех 16: 0; З/пМех 17: 0 | [5 empty] | Трубная изоляция из вспененного полиэтилена толщиной 13 мм для трубы S5 (SDR11) PN10 25x2,3
|  | Цена МАТ=135/ИндМ223*1,02 | [24 empty] | Цена МАТ=135/ИндМ223*1,02
| 1 | ИНДЕКС К ПОЗИЦИИ: СМР. Прочие объекты, ТЕР, 1 кв 2025 (СМР) ОЗП=22,53; ЭМ=11,42; ЗПМ=22,53; МАТ=8,56 | [23 empty] | ИНДЕКС К ПОЗИЦИИ: СМР. Прочие объекты, ТЕР, 1 кв 2025 (СМР) ОЗП=22,53; ЭМ=11,42; ЗПМ=22,53; МАТ=8,56
106 | ТССЦ-301-5601 Приказ Администрации ЛО от 20.10.15 №28 | Хомут металлический с шурупом для крепления трубопроводов диаметром: 20-25 мм//15-19 мм (применит.) |  | 4: 10 шт.; 5: 2.2; 6: 479.36; З/пМех 10: 1054.59; З/пМех 14: 0; З/пМех 15: 0; З/пМех 16: 0; З/пМех 17: 0 | [5 empty] | Хомут металлический с шурупом для крепления трубопроводов диаметром: 20-25 мм//15-19 мм (применит.)
| 1 | ИНДЕКС К ПОЗИЦИИ: СМР. Прочие объекты, ТЕР, 1 кв 2025 (СМР) ОЗП=22,53; ЭМ=11,42; ЗПМ=22,53; МАТ=8,56 | [23 empty] | ИНДЕКС К ПОЗИЦИИ: СМР. Прочие объекты, ТЕР, 1 кв 2025 (СМР) ОЗП=22,53; ЭМ=11,42; ЗПМ=22,53; МАТ=8,56
107 | ТССЦ-301-5601 Приказ Администрации ЛО от 20.10.15 №28 | Хомут металлический с шурупом для крепления трубопроводов диаметром: 20-25 мм |  | 4: 10 шт.; 5: 1.8; 6: 479.36; З/пМех 10: 862.85; З/пМех 14: 0; З/пМех 15: 0; З/пМех 16: 0; З/пМех 17: 0 | [5 empty] | Хомут металлический с шурупом для крепления трубопроводов диаметром: 20-25 мм
| 1 | ИНДЕКС К ПОЗИЦИИ: СМР. Прочие объекты, ТЕР, 1 кв 2025 (СМР) ОЗП=22,53; ЭМ=11,42; ЗПМ=22,53; МАТ=8,56 | [23 empty] | ИНДЕКС К ПОЗИЦИИ: СМР. Прочие объекты, ТЕР, 1 кв 2025 (СМР) ОЗП=22,53; ЭМ=11,42; ЗПМ=22,53; МАТ=8,56
108 | ТССЦ-301-5602 Приказ Администрации ЛО от 20.10.15 №28 | Хомут металлический с шурупом для крепления трубопроводов диаметром: 25-30 мм |  | 4: 10 шт.; 5: 1.2; 6: 549.55; З/пМех 10: 659.46; З/пМех 14: 0; З/пМех 15: 0; З/пМех 16: 0; З/пМех 17: 0 | [5 empty] | Хомут металлический с шурупом для крепления трубопроводов диаметром: 25-30 мм
| 1 | ИНДЕКС К ПОЗИЦИИ: СМР. Прочие объекты, ТЕР, 1 кв 2025 (СМР) ОЗП=22,53; ЭМ=11,42; ЗПМ=22,53; МАТ=8,56 | [23 empty] | ИНДЕКС К ПОЗИЦИИ: СМР. Прочие объекты, ТЕР, 1 кв 2025 (СМР) ОЗП=22,53; ЭМ=11,42; ЗПМ=22,53; МАТ=8,56
Итого прямые затраты по разделу в текущих ценах |  |  |  | З/пМех 10: 259172.47; Осн.З/п 11: 84576.39; Эк.Маш 12: 20138.55; З/пМех 13: 6791.76; З/пМех 15: 200.05; З/пМех 17: 12.28 | [10 empty] | Итого прямые затраты по разделу в текущих ценах
Накладные расходы |  |  |  | З/пМех 10: 106816.71 | [10 empty] | Накладные расходы
Сметная прибыль |  |  |  | З/пМех 10: 63073.2 | [10 empty] | Сметная прибыль
Итого по разделу 4 Дренаж от кондиционеров "Д" |  |  |  | З/пМех 10: 429062.38; З/пМех 15: 200.05; З/пМех 17: 12.28 | [10 empty] | Итого по разделу 4 Дренаж от кондиционеров "Д"
Итого прямые затраты по смете в текущих ценах |  |  |  | З/пМех 10: 926027.18; Осн.З/п 11: 230984.38; Эк.Маш 12: 42860.45; З/пМех 13: 14508.94; З/пМех 15: 553.66; З/пМех 17: 26.23 | [11 empty] | Итого прямые затраты по смете в текущих ценах
Накладные расходы |  |  |  | З/пМех 10: 291711.17 | [11 empty] | Накладные расходы
Сметная прибыль |  |  |  | З/пМех 10: 173002.5 | [11 empty] | Сметная прибыль
Итоги по смете: | [28 empty] | Итоги по смете:
Итого Строительные работы |  |  |  | З/пМех 10: 1305996.93; З/пМех 15: 550.95; З/пМех 17: 25.17 | [12 empty] | Итого Строительные работы
Итого Монтажные работы |  |  |  | З/пМех 10: 5478.09; З/пМех 15: 2.71; З/пМех 17: 1.06 | [12 empty] | Итого Монтажные работы
Итого Оборудование |  |  |  | З/пМех 10: 79265.83 | [12 empty] | Итого Оборудование
Итого |  |  |  | З/пМех 10: 1390740.85; З/пМех 15: 553.66; З/пМех 17: 26.23 | [12 empty] | Итого
В том числе: | [29 empty] | В том числе:
Основная заработная плата |  |  |  | З/пМех 10: 230984.38 | [12 empty] | Основная заработная плата
Материалы |  |  |  | З/пМех 10: 572916.52 | [12 empty] | Материалы
Машины и механизмы |  |  |  | З/пМех 10: 42860.45 | [12 empty] | Машины и механизмы
в том числе заработная плата машинистов |  |  |  | З/пМех 10: 14508.94 | [12 empty] | в том числе заработная плата машинистов
Оборудование |  |  |  | З/пМех 10: 79265.83 | [12 empty] | Оборудование
Накладные расходы |  |  |  | З/пМех 10: 291711.17 | [12 empty] | Накладные расходы
Сметная прибыль |  |  |  | З/пМех 10: 173002.5 | [12 empty] | Сметная прибыль
Итого СМР для расчета лимитированных затрат |  |  |  | З/пМех 10: 1311475.02 | [12 empty] | Итого СМР для расчета лимитированных затрат
Временные здания и сооружения 5,2% |  |  |  | З/пМех 10: 68196.7 | [12 empty] | Временные здания и сооружения 5,2%
Итого |  |  |  | З/пМех 10: 1379671.72 | [13 empty] | Итого
Зимнее удорожание 2,1% |  |  |  | З/пМех 10: 28973.11 | [12 empty] | Зимнее удорожание 2,1%
Затраты на вахтовый метод работ 3,5% |  |  |  | З/пМех 10: 48288.51 | [12 empty] | Затраты на вахтовый метод работ 3,5%
Перевозка работников свыше 3-х километров 2,5% |  |  |  | З/пМех 10: 34491.79 | [12 empty] | Перевозка работников свыше 3-х километров 2,5%
Перебазировка машин и механизмов 2% |  |  |  | З/пМех 10: 27593.43 | [12 empty] | Перебазировка машин и механизмов 2%
Итого |  |  |  | З/пМех 10: 1519018.56 | [13 empty] | Итого
Итого с оборудованием (79 265,83) |  |  |  | З/пМех 10: 1598284.39 | [12 empty] | Итого с оборудованием (79 265,83)
Непредвиденные затраты 3% |  |  |  | З/пМех 10: 47948.53 | [12 empty] | Непредвиденные затраты 3%
Итого с непредвиденными |  |  |  | З/пМех 10: 1646232.92 | [13 empty] | Итого с непредвиденными
НДС 20% |  |  |  | З/пМех 10: 329246.58 | [12 empty] | НДС 20%
ВСЕГО по смете |  |  |  | З/пМех 10: 1975479.5; З/пМех 15: 553.66; З/пМех 17: 26.23 | [14 empty] | ВСЕГО по смете