## прил.7.2
КОММЕРЧЕСКОЕ ПРЕДЛОЖЕНИЕ
Выполнение комплекса строительно-монтажных работ по строительству и реконструкции объектов железнодорожной инфраструктуры по объектам: «Терминал по перевалке минеральных удобрений в морском торговом порту Усть-Луга. Береговые объекты Терминала. Переустройство железнодорожной инфраструктуры этапа 1.1».
Наименование Участника:
ИНН Участника
№ п/п | Наименование | Требование ООО «ЕТУ» |  |  | Предложение Участника, руб без НДС
1 | Выполнение комплекса работ | Объем и состав работ в соответствии с ТЗ | Шифр РД | Пректная организация | Материалы | Работы | ПНР, наладка | Итого
Переустройство внутриплощадочных железнодорожных путей и инженерных сетей
|  | 1. 1146-ПЖ. Железнодорожные пути | 1146-ПЖ | ЛТП
|  | 01-01-01-1146-ПЖ.ВР2 Разборка ВСП |  |  | 100.86 | 7908284.16 |  | 7908385.02
|  | 01-01-02-1146-ПЖ.ВР3 Разборка водоотвода |  |  |  | 16073424.77 |  | 16073424.77
|  | 02-01-01-1146-ПЖ.ВР1 Земляное полотно |  |  | 10133424.55 | 5774766.36 |  | 15908190.91
|  | 02-02-01-1146-ПЖ.ВР2 ВСП |  |  | 182809803.35 | 45474979 |  | 228284782.35
|  | 02-03-01-1146-ПЖ.ВР3 Водоотвод |  |  | 27152572.85 | 55360615 |  | 82513187.85
05-04-01-1146-ПЖ.СО
|  | 2. 1146-ГП. Генеральный план | 1146-ГП | ЛТП
07-01-01-1146-ГП.ВР территория проезда вдоль 9 железнодорожного пути
07-01-02-1146-ГП.ВР территория проезда вдоль 8 железнодорожного пути
07-01-03-1146-ГП.ВР территория модульного поста ЭЦ, КПП и досмотровой эстакады
|  | 3. 1146-СС. Сети связи | 1146-СС | ЛТП
05-01-01-1146-СС.ВР1
05-01-02-1146-СС.ВР2
|  | 4. 1146-ЭС1. Электрообогрев стрелочных переводов | 1146-ЭС1 | ЛТП
03-03-01-1146-ЭС1.ВР Электрообогрев стрелочных переводов
|  | 5. 1146-ЭС2. Наружное электроснабжение и освещение | 1146-ЭС2 | ЛТП
|  | 01-02-05-1146-ЭС2.ВР3 Демонтаж ЭМ |  |  |  | 70521.6 |  | 70521.6
04-01-01-1146-ЭС2.ВР1 Наружное электроснабжение
04-02-01-1146-ЭС2.СО2 Наружное электроснабжение и освещение
09-01-01-1146-ЭС2.ВР1 ПНР
09-01-04-1146- ЭС2.ВР2 ПНР
|  | 6. 1146-ТБ. Транспортная безопасность | 1146-ТБ | ЛТП
05-02-01-1146-ТБ.ВР
|  | 7. 1146-АД. Автомобильные дороги | 1146-АД | ЛТП
02-04-01-1146-АД.ВР пожарный проезд вдоль 8 пути
02-04-02-1146-АД.ВР пожарный проезд вдоль 9 пути
02-04-03-1146-АД.ВР пожарный проезд
|  | 8. 1146-1-АР. Архитектурные решения. Здание КПП | 1146-1-АР | ЛТП
|  | 01-02-03-1146-АР.ВР1 Демонтаж здания |  |  |  | 584519.68 |  | 584519.68
|  | 03-01-02-1146-АР.ВР2 КПП | [6 empty] | +
|  | 9. 1146-1-КЖ. Конструкции железобетонные. Здание КПП | 1146-1-КЖ | ЛТП
|  | 10. 1146-1-КМ. Конструкции металлические. Здание КПП | 1146-1-КМ | ЛТП
03-01-01-1146-1-КЖ.ВР КПП КЖ
|  | 11. 1146-1-ОВ. Отопление, вентиляция и кондиционирование. Здание КПП | 1146-1-ОВ | ЛТП
03-01-06-1146-ОВ.ВР ОВ и К
|  | 12. 1146-1-АОВ. Автоматизация систем отопления, вентиляции и кондиционирования. Здание КПП | 1146-1-АОВ | ЛТП
03-01-07-1146-1-АОВ.ВР
|  | 13. 1146-1-ВК. Внутренние системы водоснабжения и канализации. Здание КПП | 1146-1-ВК | ЛТП
03-01-04-1146-1-ВК.ВР1 КПП Водоснабжение
03-01-05-1146-1-ВК.ВР2 КПП Водоотведение
|  | 14. 1146-1-ЭОМ. Внутреннее силовое электрооборудование и электрическое освещение. Здание КПП | 1146-1-ЭОМ | ЛТП
03-01-03-1146-1-ЭОМ.ВР КПП ЭОМ
09-01-02-1146-1-ЭОМ.ВР КПП ЭОМ ПНР
|  | 15. 1146-2-КЖ. Конструкции железобетонные. Модульный пост ЭЦ | 1146-2-КЖ | ЛТП
03-02-02-1146-2-КЖ.ВР пост ЭЦ КЖ
|  | 16. 1146-3-ИС.КЖ. Искусственные сооружения. Досмотровая эстакада. Опоры. Фундаменты | 1146-3-ИС.КЖ | ЛТП
|  | 17. 1146-3-ИС.КМ2. Искусственные сооружения. Досмотровая эстакада. Опоры. Лестничные сходы | 1146-3-ИС.КМ2 | ЛТП
|  | 01-02-01-1146-3-ИС.КЖ.ВР Демонтаж смотровой эстакады |  |  |  | 1312672 |  | 1312672
02-05-01-1146-3-ИС.КЖ.ВР Досмотровая эстакада Опоры
02-05-03-1146-3-ИС.КЖ.ВР Досмотровая эстакада Лестничные сходы
|  | 18. 1146-3-ИС.КМ1. Искусственные сооружения. Досмотровая эстакада. Пролетное строение | 1146-3-ИС.КМ1 | ЛТП
02-05-02-1146-3-ИС.КМ1.ВР Досмотровая эстакада Пролётное строение
|  | 19. 1146-4-ИС.КЖ. Искусственные сооружения. Пешеходная эстакада. Опоры. Фундаменты | 1146-4-ИС.КЖ | ЛТП
|  | 20. 1146-4-ИС.КМ2. Искусственные сооружения. Пешеходная эстакада. Опоры. Лестничные сходы | 1146-4-ИС.КМ2 | ЛТП
|  | 01-02-02-1146-4-ИС.КЖ.ВР Демонтаж пешеходной эстакады |  |  |  | 6200614.4 |  | 6200614.4
02-06-01-1146-4-ИС.КЖ.ВР Пешеходная эстакада Опоры
02-06-03-1146-4-ИС.КЖ.ВР Пешеходная эстакада Лестничные сходы
|  | 21. 1146-4-ИС.КМ1. Искусственные сооружения. Пешеходная эстакада. Пролетное строение | 1146-4-ИС.КМ1 | ЛТП
02-06-02-1146-4-ИС.КМ1.ВР Пешеходная эстакада Пролётное строение
|  | 22. 1146-5-КЖ. Конструкции железобетонные. Радиационные мониторы «Янтарь-1Ж» | 1146-5-КЖ | ЛТП
05-02-02-1146-5-КЖ.ВР фунд Янтарь-1Ж
|  | 23. 1146-7-КЖ. Конструкции железобетонные. Мачты освещения | 1146-7-КЖ | ЛТП
04-02-02-1146-7-КЖ.ВР фунд под мачту освещения
|  | 24. 1146-8-КЖ. Конструкции железобетонные. Эстакады освещения | 1146-8-КЖ | ЛТП
|  | 25. 1146-8-КМ. Конструкции металлические. Эстакады освещения | 1146-8-КМ | ЛТП
04-02-03-1146-8-КЖ.ВР Эстакады освещения
2 | Итоговая стоимость строительно-монтажных работ, руб. без НДС | [6 empty] | 358856298.58
3 | НДС | 20% (если применимо) | [5 empty] | 71771259.716
4 | Итоговая стоимость комплекса СМР, руб с НДС | [6 empty] | 430627558.296

## 01-01-01
01-01-01
Терминал по перевалке минеральных удобрений в морском торговом порту Усть-Луга. Береговые объекты Терминала. Переустройство железнодорожной инфраструктуры этапа 1.1
(наименование стройки)
на Разборка звеньевого пути,
(наименование работ и затрат, наименование объекта)
| Основание: | 1146-ПЖ.ВР2
№ п/п | Обоснование | Наименование работ и затрат | Ед. изм. | Кол-во | Цена за ед.изм. работ, руб. без НДС | Стоимость работ, всего, руб., без НДС | Стоимость работ, всего, руб., с НДС | Цена за ед.изм. материала, руб. без НДС | Стоимость материалов, всего, руб. без НДС | Стоимость материалов, всего, руб. с НДС
1 | 2 | 3 | 4 | 5 | 6 | 7 | 8 | 9 | 10 | 11
Раздел 1. Работы по звеньевому пути
Работы по разборке верхнего строения пути
Разборка звеньевого пути из рельсов Р-65 на ж.б. шпалах при 1840 шп/км
1 | ФЕР28-01-006-02 | Разборка пути звеньями рельсошпальной решетки, шпалы: железобетонные | км пути | 0.462 | 512038.79 | 236561.92 | 283874.304
Разборка звеньевого пути из рельсов Р-65 на ж.б. шпалах при 2000 шп/км
2 | ФЕР28-01-006-02 | Разборка пути звеньями рельсошпальной решетки, шпалы: железобетонные | км пути | 1.454 | 512042.26 | 744509.44 | 893411.328
Разборка обыкновенных стрелочных переводов из рельсов Р-65 марки 1/9 на ЖББ с закрестовинными блоками
3 | ФЕР28-01-022-01 | Разборка: стрелочных переводов обыкновенных | компл | 15 | 131494.99 | 1972424.96 | 2366909.952
Разборка изолирующего стыка
4 | ФЕР28-03-035-01 | Установка стыков изолирующих: в пути с металлическими накладками без резки рельсов | 10 пар | 0.1 | 304537.6 | 30453.76 | 36544.512
Разборка путевого рельсового упора
5 | ФЕР28-01-100-01 | Разборка упорной призмы и конструкции упора | шт | 10 | 211532.8 | 2115328 | 2538393.6
разборка упорной призмы (L-79 км)
6 | ФЕР01-01-012-07 | Разработка грунта с погрузкой на автомобили-самосвалы экскаваторами с ковшом вместимостью: 1,6 (1,25-1,6) м3, группа грунтов 1 | 1000 м3 | 0.2 | 79692.8 | 15938.56 | 19126.272
| 02.2.05.04-1777 | Щебень М 800, фракция 20-40 мм, группа 2 | м3 | 0,004 |  |  |  | 1636.77 | 6.5471 | 7.8565
7 | ФССЦпг-03-21-01-079 | Перевозка грузов I класса автомобилями-самосвалами грузоподъемностью 10 т работающих вне карьера на расстояние до 79 км | 1 т груза | 400 | 831.59 | 332637.44 | 399164.928
Срезка щебеночного балласта бульдозером (L-79 км)
8 | ФЕР01-01-031-06 | Разработка грунта с перемещением до 10 м бульдозерами мощностью: 121 кВт (165 л.с.), группа грунтов 2 | 1000 м3 | 1.9512 | 17064.04 | 33295.36 | 39954.432
9 | ФЕР01-01-012-07 | Разработка грунта с погрузкой на автомобили-самосвалы экскаваторами с ковшом вместимостью: 1,6 (1,25-1,6) м3, группа грунтов 1 | 1000 м3 | 1.9512 | 79686.43 | 155484.16 | 186580.992
| 02.2.05.04-1777 | Щебень М 800, фракция 20-40 мм, группа 2 | м3 | 0,039024 |  |  |  | 2416.67 | 94.3081 | 113.1698
10 | ФССЦпг-03-21-01-079 | Перевозка грузов I класса автомобилями-самосвалами грузоподъемностью 10 т работающих вне карьера на расстояние до 79 км | 1 т груза | 2731.68 | 831.59 | 2271650.56 | 2725980.672
ВСЕГО по смете |  |  | 7: 7908284.16; 8: 9489940.992; 10: 100.8552; 11: 121.0263
ВСЕГО ,без НДС |  |  | 7: 7908385.0152
ВСЕГО, с НДС |  |  | 7: 9490062.0183

## 01-01-02
01-01-02
Терминал по перевалке минеральных удобрений в морском торговом порту Усть-Луга. Береговые объекты Терминала. Переустройство железнодорожной инфраструктуры этапа 1.1
(наименование стройки)
на Демонтаж водоотвода,
(наименование работ и затрат, наименование объекта)
| Основание: | 1146-ПЖ.ВР3
№ п/п | Обоснование | Наименование работ и затрат | Ед. изм. | Кол-во | Цена за ед.изм. работ, руб. без НДС | Стоимость работ, всего, руб., без НДС | Стоимость работ, всего, руб., с НДС | Цена за ед.изм. материала, руб. без НДС | Стоимость материалов, всего, руб. без НДС | Стоимость материалов, всего, руб. с НДС
1 | 2 | 3 | 4 | 5 | 6 | 7 | 7 | 8 | 9 | 9
Раздел 1. Демонтаж лотков
Демонтаж железобетонного лотка II типа h-1,50 м (междупутного)
1 | ФЕР30-07-030-06 | Устройство железобетонных водоотводных лотков междупутных глубиной: до 1,5 м | 100 м | 1.785 | 2388529.48 | 4263525.12 | 5116230.144
| 01.2.03.03-0107 | Мастика битумно-масляная морозостойкая горячего применения | 4: т; 5: 4,47678
| 01.3.01.08-0002 | Топливо дизельное из малосернистых нефтей | 4: т; 5: 0,0076755
| 01.7.07.29-0111 | Пакля пропитанная | 4: кг; 5: 280,245
| 01.7.15.06-0111 | Гвозди строительные | 4: т; 5: 0,027489
П,Н | 02.2.05.04 | Щебень из природного камня для строительных работ | 4: м3; 5: 0 0
П,Н | 02.3.01.02-1012 | Песок природный II класс, средний, круглые сита | 4: м3; 5: 0 0
| 04.3.01.09-0015 | Раствор готовый кладочный, цементный, М150 | 4: м3; 5: 0,49266
П,Н | 05.1.01.10 | Конструкции сборные железобетонные | 4: м3; 5: 0 0
| 11.1.03.06-0092 | Доска обрезная, хвойных пород, ширина 75-150 мм, толщина 32-40 мм, длина 4-6,5 м, сорт IV | 4: м3; 5: 7,5327
| 14.4.03.03-0002 | Лак битумный БТ-123 | 4: т; 5: 0,3213
Демонтаж железобетонного лотка II типа h-1,25 м (междупутного)
2 | ФЕР30-07-030-05 | Устройство железобетонных водоотводных лотков междупутных глубиной: до 1,25 м | 100 м | 3.285 | 2034379.01 | 6682935.04 | 8019522.048
| 01.2.03.03-0107 | Мастика битумно-масляная морозостойкая горячего применения | 4: т; 5: 6,960915
| 01.3.01.08-0002 | Топливо дизельное из малосернистых нефтей | 4: т; 5: 0,011826
| 01.7.07.29-0111 | Пакля пропитанная | 4: кг; 5: 440,19
| 01.7.15.06-0111 | Гвозди строительные | 4: т; 5: 0,042705
П,Н | 02.2.05.04 | Щебень из природного камня для строительных работ | 4: м3; 5: 0 0
П,Н | 02.3.01.02-1012 | Песок природный II класс, средний, круглые сита | 4: м3; 5: 0 0
| 04.3.01.09-0015 | Раствор готовый кладочный, цементный, М150 | 4: м3; 5: 0,77526
П,Н | 05.1.01.10 | Конструкции сборные железобетонные | 4: м3; 5: 0 0
| 11.1.03.06-0092 | Доска обрезная, хвойных пород, ширина 75-150 мм, толщина 32-40 мм, длина 4-6,5 м, сорт IV | 4: м3; 5: 11,7603
| 14.4.03.03-0002 | Лак битумный БТ-123 | 4: т; 5: 0,49275
Демонтаж железобетонного лотка h-1,00 м (междупутного)
3 | ФЕР30-07-030-05 | Устройство железобетонных водоотводных лотков междупутных глубиной: до 1,25 м | 100 м | 1.815 | 2388529.48 | 4335181.0062 | 5202217.2074
| 01.2.03.03-0107 | Мастика битумно-масляная морозостойкая горячего применения | 4: т; 5: 3,845985
| 01.3.01.08-0002 | Топливо дизельное из малосернистых нефтей | 4: т; 5: 0,006534
| 01.7.07.29-0111 | Пакля пропитанная | 4: кг; 5: 243,21
| 01.7.15.06-0111 | Гвозди строительные | 4: т; 5: 0,023595
П,Н | 02.2.05.04 | Щебень из природного камня для строительных работ | 4: м3; 5: 0 0
П,Н | 02.3.01.02-1012 | Песок природный II класс, средний, круглые сита | 4: м3; 5: 0 0
| 04.3.01.09-0015 | Раствор готовый кладочный, цементный, М150 | 4: м3; 5: 0,42834
П,Н | 05.1.01.10 | Конструкции сборные железобетонные | 4: м3; 5: 0 0
| 11.1.03.06-0092 | Доска обрезная, хвойных пород, ширина 75-150 мм, толщина 32-40 мм, длина 4-6,5 м, сорт IV | 4: м3; 5: 6,4977
| 14.4.03.03-0002 | Лак битумный БТ-123 | 4: т; 5: 0,27225
Вывоз мусора
4 | ФССЦпг-01-01-01-043 | Погрузка при автомобильных перевозках мусора строительного с погрузкой экскаваторами емкостью ковша до 0,5 м3 | 1 т груза | 450.288 | 70.7 | 31836.16 | 38203.392
5 | ФССЦпг-03-21-01-079 | Перевозка грузов I класса автомобилями-самосвалами грузоподъемностью 10 т работающих вне карьера на расстояние до 79 км | 1 т груза | 450.288 | 831.59 | 374457.6 | 449349.12
Раздел 2. Разборка железобетонного колодца
Разборка железобетонного колодца диаметром 1,0 м
6 | ФЕР23-03-001-03 | Устройство круглых сборных железобетонных канализационных колодцев диаметром: 1 м в сухих грунтах | 10 м3 | 0.938 | 322449.38 | 302457.52 | 362949.024
| 01.7.16.04-0013 | Опалубка металлическая | 4: т; 5: 0 0
| 02.3.01.02-1012 | Песок природный II класс, средний, круглые сита | 4: м3; 5: 0 0
| 03.2.01.01-0001 | Портландцемент общестроительного назначения бездобавочный М400 Д0 (ЦЕМ I 32,5Н) | 4: т; 5: 0 0
| 04.1.02.05-0006 | Смеси бетонные тяжелого бетона (БСТ), класс В15 (М200) | 4: м3; 5: 0 0
| 04.3.01.03-0001 | Раствор асбоцементный | 4: м3; 5: 0 0
| 04.3.01.09-0012 | Раствор готовый кладочный, цементный, М50 | 4: м3; 5: 0 0
П,Н | 05.1.01.09 | Кольца для колодцев сборные железобетонные диаметром 1000 мм | 4: м; 5: 0 0
П,Н | 05.1.01.13 | Плиты сборные железобетонные | 4: шт; 5: 0 0
П,Н | 07.2.05.01-0032 | Ограждения лестничных проемов, лестничные марши, пожарные лестницы | 4: т; 5: 0 0
П,Н | 08.1.02.06 | Люки чугунные | 4: шт; 5: 0 0
Засыпка котлована местным грунтом
7 | ФЕР01-02-061-01 | Засыпка вручную траншей, пазух котлованов и ям, группа грунтов: 1 | 100 м3 | 0.48 | 127437.33 | 61169.92 | 73403.904
Вывоз мусора
8 | ФССЦпг-01-01-01-043 | Погрузка при автомобильных перевозках мусора строительного с погрузкой экскаваторами емкостью ковша до 0,5 м3 | 1 т груза | 24.23 | 70.68 | 1712.64 | 2055.168
9 | ФССЦпг-03-21-01-079 | Перевозка грузов I класса автомобилями-самосвалами грузоподъемностью 10 т работающих вне карьера на расстояние до 79 км | 1 т груза | 24.23 | 831.6 | 20149.76 | 24179.712
ВСЕГО по смете |  |  | 7: 16073424.7662; 7: 19288109.7194; 9: 0; 9: 0
ВСЕГО, без НДС |  |  | 7: 16073424.7662
ВСЕГО, с НДС |  |  | 7: 19288109.7194

## 02-01-01
02-01-01
Терминал по перевалке минеральных удобрений в морском торговом порту Усть-Луга. Береговые объекты Терминала. Переустройство железнодорожной инфраструктуры этапа 1.1 | [10 empty] | Терминал по перевалке минеральных удобрений в морском торговом порту Усть-Луга. Береговые объекты Терминала. Переустройство железнодорожной инфраструктуры этапа 1.1
(наименование стройки)
на Железнодорожные пути. Земляное полотно., | [11 empty] | на Железнодорожные пути. Земляное полотно.,
(наименование работ и затрат, наименование объекта)
| Основание: | 1146-ПЖ.ВР1
№ п/п | Обоснование | Наименование работ и затрат | Ед. изм. | Кол-во | Цена за ед.изм. работ, руб. без НДС | Стоимость работ, всего, руб., без НДС | Стоимость работ, всего, руб., с НДС | Цена за ед.изм. материала, руб. без НДС | Стоимость материалов, всего, руб. без НДС | Стоимость материалов, всего, руб. с НДС
1 | 2 | 3 | 4 | 5 | 6 | 7 | 8 | 9 | 10 | 11
Раздел 1. Земляные работы | [12 empty] | Раздел 1. Земляные работы
Срезка грунта бульдозером ИГЭ (ПРС) (группа грунтов 1) + вывоз согласно транспортной схеме | [13 empty] | Срезка грунта бульдозером ИГЭ (ПРС) (группа грунтов 1) + вывоз согласно транспортной схеме
1 | ФЕР01-01-031-05 | Разработка грунта с перемещением до 10 м бульдозерами мощностью: 121 кВт (165 л.с.), группа грунтов 1 | 1000 м3 | 0.467 | 14565.14 | 6801.92 | 8162.304 | [7 empty] | Разработка грунта с перемещением до 10 м бульдозерами мощностью: 121 кВт (165 л.с.), группа грунтов 1
2 | ФЕР01-01-020-01 | Разработка грунта с погрузкой на автомобили-самосвалы в котлованах объемом от 1000 до 3000 м3 экскаваторами с ковшом вместимостью 0,65 м3, группа грунтов: 1 | 1000 м3 | 0.467 | 96200.08 | 44925.44 | 53910.528 | [7 empty] | Разработка грунта с погрузкой на автомобили-самосвалы в котлованах объемом от 1000 до 3000 м3 экскаваторами с ковшом вместимостью 0,65 м3, группа грунтов: 1
3 | ФССЦпг-03-21-01-079 | Перевозка грузов I класса автомобилями-самосвалами грузоподъемностью 10 т работающих вне карьера на расстояние до 79 км | 1 т груза | 560.4 | 831.59 | 466026.24 | 559231.488 | [7 empty] | Перевозка грузов I класса автомобилями-самосвалами грузоподъемностью 10 т работающих вне карьера на расстояние до 79 км
Срезка грунта бульдозером ИГЭ (1) (группа грунтов 1) + вывоз согласно транспортной схеме | [13 empty] | Срезка грунта бульдозером ИГЭ (1) (группа грунтов 1) + вывоз согласно транспортной схеме
4 | ФЕР01-01-031-05 | Разработка грунта с перемещением до 10 м бульдозерами мощностью: 121 кВт (165 л.с.), группа грунтов 1 | 1000 м3 | 0.9771 | 14567.48 | 14233.88 | 17080.656 | [7 empty] | Разработка грунта с перемещением до 10 м бульдозерами мощностью: 121 кВт (165 л.с.), группа грунтов 1
5 | ФЕР01-01-020-01 | Разработка грунта с погрузкой на автомобили-самосвалы в котлованах объемом от 1000 до 3000 м3 экскаваторами с ковшом вместимостью 0,65 м3, группа грунтов: 1 | 1000 м3 | 0.9771 | 96201.08 | 93998.08 | 112797.696 | [7 empty] | Разработка грунта с погрузкой на автомобили-самосвалы в котлованах объемом от 1000 до 3000 м3 экскаваторами с ковшом вместимостью 0,65 м3, группа грунтов: 1
6 | ФССЦпг-03-21-01-154 | Перевозка грузов I класса автомобилями-самосвалами грузоподъемностью 10 т работающих вне карьера на расстояние до 154 км | 1 т груза | 1758.78 | 1467.9 | 2581713.92 | 3098056.704 | [7 empty] | Перевозка грузов I класса автомобилями-самосвалами грузоподъемностью 10 т работающих вне карьера на расстояние до 154 км
Срезка грунта бульдозером ИГЭ (3) (группа грунтов 3) + вывоз согласно транспортной схеме | [13 empty] | Срезка грунта бульдозером ИГЭ (3) (группа грунтов 3) + вывоз согласно транспортной схеме
7 | ФЕР01-01-031-07 | Разработка грунта с перемещением до 10 м бульдозерами мощностью: 121 кВт (165 л.с.), группа грунтов 3 | 1000 м3 | 1.0279 | 19561.75 | 20107.52 | 24129.024 | [7 empty] | Разработка грунта с перемещением до 10 м бульдозерами мощностью: 121 кВт (165 л.с.), группа грунтов 3
8 | ФЕР01-01-020-02 | Разработка грунта с погрузкой на автомобили-самосвалы в котлованах объемом от 1000 до 3000 м3 экскаваторами с ковшом вместимостью 0,65 м3, группа грунтов: 2 | 1000 м3 | 1.0279 | 116244.77 | 119488 | 143385.6 | [7 empty] | Разработка грунта с погрузкой на автомобили-самосвалы в котлованах объемом от 1000 до 3000 м3 экскаваторами с ковшом вместимостью 0,65 м3, группа грунтов: 2
9 | ФССЦпг-03-21-01-079 | Перевозка грузов I класса автомобилями-самосвалами грузоподъемностью 10 т работающих вне карьера на расстояние до 79 км | 1 т груза | 1850.22 | 831.59 | 1538632.96 | 1846359.552 | [7 empty] | Перевозка грузов I класса автомобилями-самосвалами грузоподъемностью 10 т работающих вне карьера на расстояние до 79 км
Срезка грунта бульдозером ИГЭ (3) (группа грунтов 3) | [13 empty] | Срезка грунта бульдозером ИГЭ (3) (группа грунтов 3)
10 | ФЕР01-01-031-07 | Разработка грунта с перемещением до 10 м бульдозерами мощностью: 121 кВт (165 л.с.), группа грунтов 3 | 1000 м3 | 0.079 | 19556.46 | 1544.96 | 1853.952 | [7 empty] | Разработка грунта с перемещением до 10 м бульдозерами мощностью: 121 кВт (165 л.с.), группа грунтов 3
Устройство насыпи из дренирующего грунта | [13 empty] | Устройство насыпи из дренирующего грунта
11 | ФЕР01-01-046-02 | Устройство дорожных насыпей бульдозерами с перемещением грунта до 20 м, группа грунтов: 2 | 1000 м3 | 5.0582 | 46162.45 | 233498.88 | 280198.656 | [7 empty] | Устройство дорожных насыпей бульдозерами с перемещением грунта до 20 м, группа грунтов: 2
12 | ФССЦ-02.3.01.02-1012 | Песок природный II класс, средний, круглые сита | м3 | 5968.676 |  |  |  | 1636.77 | 9769349.8165 | 11723219.7798 |  |  |  |  | Песок природный II класс, средний, круглые сита
Забивка пазух местным грунтом | [13 empty] | Забивка пазух местным грунтом
13 | ФЕР01-01-031-03 | Разработка грунта с перемещением до 10 м бульдозерами мощностью: 96 кВт (130 л.с.), группа грунтов 3 | 1000 м3 | 0.079 | 39048.1 | 3084.8 | 3701.76 | [7 empty] | Разработка грунта с перемещением до 10 м бульдозерами мощностью: 96 кВт (130 л.с.), группа грунтов 3
14 | ФЕР01-02-061-02 | Засыпка вручную траншей, пазух котлованов и ям, группа грунтов: 2 | 100 м3 | 0.79 | 13997.37 | 11057.92 | 13269.504 | [7 empty] | Засыпка вручную траншей, пазух котлованов и ям, группа грунтов: 2
Уплотнение грунта земляного полотна слоями толщиной 0.30 м за 8-10 проходов катками | [13 empty] | Уплотнение грунта земляного полотна слоями толщиной 0.30 м за 8-10 проходов катками
15 | ФЕР01-02-001-02 | Уплотнение грунта прицепными катками на пневмоколесном ходу 25 т на первый проход по одному следу при толщине слоя: 30 см | 1000 м3 | 5.1372 | 46469.39 | 238722.56 | 286467.072 | [7 empty] | Уплотнение грунта прицепными катками на пневмоколесном ходу 25 т на первый проход по одному следу при толщине слоя: 30 см
16 | ФЕР01-02-001-08 | На каждый последующий проход по одному следу добавлять: к расценке 01-02-001-02 | 1000 м3 | 5.1372 | 46381.44 | 238270.72 | 285924.864 | [7 empty] | На каждый последующий проход по одному следу добавлять: к расценке 01-02-001-02
Укладка геотекстиля в основании защитного слоя | [13 empty] | Укладка геотекстиля в основании защитного слоя
17 | ФЕР27-04-016-04 | Устройство прослойки из нетканого синтетического материала (НСМ) в земляном полотне: сплошной | 1000 м2 | 0.3223 | 79238.47 | 25538.56 | 30646.272 | [7 empty] | Устройство прослойки из нетканого синтетического материала (НСМ) в земляном полотне: сплошной
| 08.1.02.11-0001 | Поковки из квадратных заготовок, масса 1,8 кг | 4: т; 5: 0,00013 0,0000419; 10: 529; 11: 634.8 | [6 empty] | Поковки из квадратных заготовок, масса 1,8 кг
Д | ФССЦ-01.7.12.05-1018 | Геотекстиль нетканый, поверхностной плотностью 550 г/м2 | м2 | 1020 328,746 |  |  |  | 450 | 152527.5 | 183033 | [7 empty] | Геотекстиль нетканый, поверхностной плотностью 550 г/м2
Раздел 2. Планировочные работы | [12 empty] | Раздел 2. Планировочные работы
Планировка основной площадки земляного полотна | [13 empty] | Планировка основной площадки земляного полотна
18 | ФЕР01-02-027-02 | Планировка площадей: механизированным способом, группа грунтов 2 | 1000 м2 | 18.1945 | 3472.66 | 63183.36 | 75820.032 | [7 empty] | Планировка площадей: механизированным способом, группа грунтов 2
Планировка основания земляного полотна | [13 empty] | Планировка основания земляного полотна
19 | ФЕР01-02-027-02 | Планировка площадей: механизированным способом, группа грунтов 2 | 1000 м2 | 1.272 | 3472.7 | 4417.28 | 5300.736 | [7 empty] | Планировка площадей: механизированным способом, группа грунтов 2
Планировка откосов насыпи вдоль пути №10 - укрепление не требуется, проектные решения ГП | [13 empty] | Планировка откосов насыпи вдоль пути №10 - укрепление не требуется, проектные решения ГП
Планировка откоса выемки - учтено в ФЕР01-02-040-02 | [13 empty] | Планировка откоса выемки - учтено в ФЕР01-02-040-02
Раздел 3. Укрепительные работы | [12 empty] | Раздел 3. Укрепительные работы
20 | ФЕР01-02-040-02 | Укрепление откосов земляных сооружений посевом многолетних трав: механизированным способом | 100 м2 | 8.02 | 8668.25 | 69519.36 | 83423.232 | [7 empty] | Укрепление откосов земляных сооружений посевом многолетних трав: механизированным способом
Н | 16.2.01.02 | Земля растительная | 4: м3; 5: 15,8 126,716 | [5 empty] | Земля растительная
Н | 16.2.02.07 | Семена трав | 4: кг; 5: 2,7 21,654 | [5 empty] | Семена трав
| 16.3.02.03-0004 | Удобрения сложно-смешанные гранулированные насыпью | т | 0,0034 0,027268 |  |  |  | 783 | 21350.844 | 26048.0297 | [6 empty] | Удобрения сложно-смешанные гранулированные насыпью
Д | ФССЦ-16.2.01.02-0001 | Земля растительная | м3 | 15,8 126,716 |  |  |  | 1350 | 171066.6 | 205279.92 | [7 empty] | Земля растительная
Д | ФССЦ-16.2.02.07-0161 | Семена газонных трав (смесь) | кг | 2,7 21,654 |  |  |  | 859 | 18600.786 | 22320.9432 | [7 empty] | Семена газонных трав (смесь)
ВСЕГО по смете |  |  | 7: 5774766.36; 8: 6929719.632; 10: 10133424.5465; 11: 12160536.4727
ВСЕГО, без НДС |  |  | 7: 15908190.9065
ВСЕГО, с НДС |  |  | 7: 19090256.1047

## 02-02-01
02-02-01
Терминал по перевалке минеральных удобрений в морском торговом порту Усть-Луга. Береговые объекты Терминала. Переустройство железнодорожной инфраструктуры этапа 1.1
(наименование стройки)
на Железнодорожные пути. Верхнее строение пути.,
(наименование работ и затрат, наименование объекта)
| Основание: | 1146-ПЖ.ВР2
№ п/п | Обоснование | Наименование работ и затрат | Ед. изм. | Кол-во | Цена за ед.изм. работ, руб. без НДС | Стоимость работ, всего, руб., без НДС | Стоимость работ, всего, руб., с НДС | Цена за ед.изм. материала, руб. без НДС | Стоимость материалов, всего, руб. без НДС | Стоимость материалов, всего, руб. с НДС
1 | 2 | 3 | 4 | 5 | 6 | 7 | 8 | 9 | 10 | 11
Раздел 1. Работы по устройству верхнего строения пути
Укладка пути звеньями рельсошпальной решетки длиной 25 м, шпалы железобетонные (эпюра 1840 шт/км, скрепление АРС-4)
Укладка пути звеньями рельсошпальной решетки длиной 25 м, шпалы железобетонные (эпюра 1840 шт/км, скрепление АРС-4)
1 | ФЕР28-01-001-01 | Укладка пути звеньями рельсошпальной решетки длиной 25 м, шпалы железобетонные: без устройства разделительного слоя | км пути | 0.462 | 555855.23 | 256805.12 | 308166.144
Н | 25.1.05.08 | Решетка рельсошпальная на железобетонных шпалах | 4: 1000 м; 5: 1 0,462
Укладка пути звеньями рельсошпальной решетки длиной 25 м, шпалы железобетонные (эпюра 1840 шт/км, скрепление АРС-4)
Транспорт РШР от звеносборочной базы до стройплощадки согласно Транспортной схемы - 220 км
В охранной зоне действующей контактной сети, в условиях движения по соседнему пути
2 | ФЕР28-01-001-01 | Укладка пути звеньями рельсошпальной решетки длиной 25 м, шпалы железобетонные: без устройства разделительного слоя | км пути | 0.0762 | 767092.91 | 58452.48 | 70142.976
Н | 25.1.05.08 | Решетка рельсошпальная на железобетонных шпалах | 4: 1000 м; 5: 1 0,0762
Д | ФССЦ-25.1.05.08-0047 | Решетка рельсошпальная с применением новых материалов, рельсы Р65 категории Т1, шпалы железобетонные, скрепления АРС, эпюра шпал 1840 шт | 1000 м | 1 0,0762 |  |  |  | 36808.57 | 2804812.83 | 3365775.4
Укладка пути звеньями рельсошпальной решетки длиной 25 м, шпалы железобетонные (эпюра 1840 шт/км, скрепление АРС-4) с укладкой разделительного слоя из геотекстиля
Транспорт РШР от звеносборочной базы до стройплощадки согласно Транспортной схемы - 220 км
3 | ФЕР28-01-001-02 | Укладка пути звеньями рельсошпальной решетки длиной 25 м, шпалы железобетонные: с укладкой геотекстиля | км пути | 0.0078 | 568943.59 | 4437.76 | 5325.312
П,Н | 01.7.12.16-0011 | Геотекстиль для разделительного слоя балластной призмы | 4: м2; 5: 0 0
Н | 25.1.05.08 | Решетка рельсошпальная на железобетонных шпалах | 4: 1000 м; 5: 1 0,0078
Д | ФССЦ-01.7.12.16-0011 | Геотекстиль для разделительного слоя балластной призмы | м2 | 4284,61538 33,42 |  |  |  | 450 | 3510 | 4212
Д | ФССЦ-25.1.05.08-0047 | Решетка рельсошпальная с применением новых материалов, рельсы Р65 категории Т1, шпалы железобетонные, скрепления АРС, эпюра шпал 1840 шт | 1000 м | 1 0,0078 |  |  |  | 36808.57 | 287106.846 | 344528.2152
Укладка пути звеньями рельсошпальной решетки длиной 25 м, шпалы железобетонные (эпюра 1840 шт/км, скрепление АРС-4)
Транспорт РШР от звеносборочной базы до стройплощадки согласно Транспортной схемы - 220 км
4 | ФЕР28-01-001-01 | Укладка пути звеньями рельсошпальной решетки длиной 25 м, шпалы железобетонные: без устройства разделительного слоя | км пути | 1.169 | 555856.15 | 649795.84 | 779755.008
Н | 25.1.05.08 | Решетка рельсошпальная на железобетонных шпалах | 4: 1000 м; 5: 1 1,169
Д | ФССЦ-25.1.05.08-0047 | Решетка рельсошпальная с применением новых материалов, рельсы Р65 категории Т1, шпалы железобетонные, скрепления АРС, эпюра шпал 1840 шт | 1000 м | 1 1,169 |  |  |  | 36808.57 | 43029218.33 | 51635061.996
Укладка пути звеньями рельсошпальной решетки длиной 25 м, шпалы железобетонные (эпюра 1840 шт/км, скрепление АРС-4) с укладкой разделительного слоя из геотекстиля
Транспорт РШР от звеносборочной базы до стройплощадки согласно Транспортной схемы - 220 км
5 | ФЕР28-01-001-02 | Укладка пути звеньями рельсошпальной решетки длиной 25 м, шпалы железобетонные: с укладкой геотекстиля | км пути | 0.23 | 569021.22 | 130874.88 | 157049.856
П,Н | 01.7.12.16-0011 | Геотекстиль для разделительного слоя балластной призмы | 4: м2; 5: 0 0
Н | 25.1.05.08 | Решетка рельсошпальная на железобетонных шпалах | 4: 1000 м; 5: 1 0,23
Д | ФССЦ-01.7.12.16-0011 | Геотекстиль для разделительного слоя балластной призмы | м2 | 4284 985,32 |  |  |  | 450 | 443394 | 532072.8
Д | ФССЦ-25.1.05.08-0047 | Решетка рельсошпальная с применением новых материалов, рельсы Р65 категории Т1, шпалы железобетонные, скрепления АРС, эпюра шпал 1840 шт | 1000 м | 1 0,23 |  |  |  | 36808.57 | 8465971.1 | 10159165.32
Укладка пути звеньями рельсошпальной решетки длиной 25 м, шпалы железобетонные (эпюра 2000 шт/км, скрепление АРС-4)
Исключить материалы (использовать ранее демонтированные)
6 | ФЕР28-01-001-01 | Укладка пути звеньями рельсошпальной решетки длиной 25 м, шпалы железобетонные: без устройства разделительного слоя | км пути | 1.293 | 555854.6 | 718720 | 862464
Н | 25.1.05.08 | Решетка рельсошпальная на железобетонных шпалах | 4: 1000 м; 5: 1 1,293
Укладка пути звеньями рельсошпальной решетки длиной 25 м, шпалы железобетонные (эпюра 2000 шт/км, скрепление АРС-4)
7 | ФЕР28-01-001-01 | Укладка пути звеньями рельсошпальной решетки длиной 25 м, шпалы железобетонные: без устройства разделительного слоя | км пути | 0.123 | 555842.6 | 68368.64 | 82042.368
Н | 25.1.05.08 | Решетка рельсошпальная на железобетонных шпалах | 4: 1000 м; 5: 1 0,123
Д | ФССЦ-25.1.05.08-0048 | Решетка рельсошпальная с применением новых материалов, рельсы Р65 категории Т1, шпалы железобетонные, скрепления АРС, эпюра шпал 2000 шт | 1000 м | 1 0,123 |  |  |  | 36808.57 | 4527454.11 | 5432944.932
Укладка пути звеньями рельсошпальной решетки длиной 25 м, шпалы железобетонные (эпюра 2000 шт/км, скрепление АРС-4)
В охранной зоне действующей контактной сети, в условиях движения по соседнему пути
8 | ФЕР28-01-001-01 | Укладка пути звеньями рельсошпальной решетки длиной 25 м, шпалы железобетонные: без устройства разделительного слоя | км пути | 0.0135 | 767241.48 | 10357.76 | 12429.312
Н | 25.1.05.08 | Решетка рельсошпальная на железобетонных шпалах | 4: 1000 м; 5: 1 0,0135
Д | ФССЦ-25.1.05.08-0048 | Решетка рельсошпальная с применением новых материалов, рельсы Р65 категории Т1, шпалы железобетонные, скрепления АРС, эпюра шпал 2000 шт | 1000 м | 1 0,0135 |  |  |  | 36808.57 | 496915.695 | 596298.834
Укладка пути звеньями рельсошпальной решетки длиной 25 м, шпалы железобетонные (эпюра 2000 шт/км, скрепление АРС-4) с укладкой разделительного слоя из геотекстиля
В охранной зоне действующей контактной сети, в условиях движения по соседнему пути
9 | ФЕР28-01-001-02 | Укладка пути звеньями рельсошпальной решетки длиной 25 м, шпалы железобетонные: с укладкой геотекстиля | км пути | 0.0135 | 785256.29 | 10600.96 | 12721.152
П,Н | 01.7.12.16-0011 | Геотекстиль для разделительного слоя балластной призмы | 4: м2; 5: 0 0
Н | 25.1.05.08 | Решетка рельсошпальная на железобетонных шпалах | 4: 1000 м; 5: 1 0,0135
Д | ФССЦ-01.7.12.16-0011 | Геотекстиль для разделительного слоя балластной призмы | м2 | 4283,7037 57,83 |  |  |  | 450 | 26023.5 | 31228.2
Д | ФССЦ-25.1.05.08-0048 | Решетка рельсошпальная с применением новых материалов, рельсы Р65 категории Т1, шпалы железобетонные, скрепления АРС, эпюра шпал 2000 шт | 1000 м | 1 0,0135 |  |  |  | 36808.57 | 496915.695 | 596298.834
Укладка пути звеньями рельсошпальной решетки длиной 25 м, шпалы железобетонные (эпюра 2000 шт/км, скрепление АРС-4) с укладкой разделительного слоя
Исключить материалы (использовать ранее демонтированные)
10 | ФЕР28-01-001-02 | Укладка пути звеньями рельсошпальной решетки длиной 25 м, шпалы железобетонные: с укладкой геотекстиля | км пути | 0.161 | 569035.53 | 91614.72 | 109937.664
П,Н | 01.7.12.16-0011 | Геотекстиль для разделительного слоя балластной призмы | 4: м2; 5: 0 0
Н | 25.1.05.08 | Решетка рельсошпальная на железобетонных шпалах | 4: 1000 м; 5: 1 0,161
Д | ФССЦ-01.7.12.16-0011 | Геотекстиль для разделительного слоя балластной призмы | м2 | 4284 689,724 |  |  |  | 450 | 310375.8 | 372450.96
Д | ФССЦ-25.1.05.08-0048 | Решетка рельсошпальная с применением новых материалов, рельсы Р65 категории Т1, шпалы железобетонные, скрепления АРС, эпюра шпал 2000 шт | 1000 м | 1 0,161 |  |  |  | 36808.57 | 5926179.77 | 7111415.724
Укладка стрелочных переводов на железобетонных брусьях блоками кранами на железнодорожном ходу: 1/9 проект 2769.00.000
Исключить материалы (использовать ранее демонтированные стрелочные переводы 7 комплектов)
11 | ФЕР28-01-017-03 | Сборка стрелочного перевода блоками при типе рельсов Р65 на железобетонных брусьях, марка перевода: 1/9 | компл | 7 | 316135.68 | 2212949.76 | 2655539.712
П,Н | 05.1.02.03-0012 | Брусья железобетонные для стрелочных переводов | 4: м3; 5: 0 0
| 20.2.02.01-0019 | Втулки изолирующие | 4: 1000 шт; 5: 0,192 1,344
П,Н | 25.1.02.01-0035 | Шпалы железобетонные Ш1, объем бетона 0,106 м3, расход стали 7,25 кг | 4: шт; 5: 0 0
| 25.1.03.01-0002 | Клемма ПК | 4: шт; 5: 192 1344
| 25.1.03.04-0013 | Скоба для изолирующей втулки, размер 65х40 мм | 4: 1000 шт; 5: 0,192 1,344
| 25.1.03.06-0011 | Шайбы двухвитковые | 4: т; 5: 0,0461 0,3227
| 25.1.04.01-0001 | Болты закладные для рельсовых скреплений железнодорожного пути с гайками, М22х175 мм | 4: т; 5: 0,146 1,022
| 25.1.04.02-0001 | Болты клеммные для рельсовых скреплений железнодорожного пути с гайками, М22х75 мм | 4: т; 5: 0,09 0,63
| 25.1.05.02-0006 | Подкладка раздельного скрепления железнодорожного пути КБ-65 | 4: шт; 5: 96 672
| 25.1.05.05-0043 | Рельсы железнодорожные Р-65 категория Т1 | 4: м; 5: 50 350
Н | 25.1.06.03 | Знаки путевые и сигнальные железных дорог | 4: 100 шт; 5: 0,01 0,07
Н | 25.1.06.15 | Перевод стрелочный | 4: компл; 5: 1 7
| 25.1.06.19-0051 | Прокладки повышенной упругости под подкладку КБ, КБ10 ЦП 328 из смеси РП 101-710 | 4: шт; 5: 96 672
| 25.1.06.19-0085 | Прокладки ПБР65х8 ЦП143 (ПБР 65х7 ЦП318) из смеси РП 101-710 | 4: шт; 5: 96 672
12 | ФЕР28-01-018-07 | Укладка стрелочного перевода типа Р65 блоками кранами на железнодорожном ходу, брусья железобетонные, марка перевода: 1/9 без укладки разделительного слоя | компл | 7 | 333162.06 | 2332134.4 | 2798561.28
Укладка стрелочных переводов на железобетонных брусьях блоками кранами на железнодорожном ходу: 1/9 проект 2769.00.000 с укладкой разделительного слоя из геотекстиля
Исключить материалы (использовать ранее демонтированные стрелочные переводы 8 комплектов)
13 | ФЕР28-01-017-03 | Сборка стрелочного перевода блоками при типе рельсов Р65 на железобетонных брусьях, марка перевода: 1/9 | компл | 8 | 316135.2 | 2529081.6 | 3034897.92
П,Н | 05.1.02.03-0012 | Брусья железобетонные для стрелочных переводов | 4: м3; 5: 0 0
| 20.2.02.01-0019 | Втулки изолирующие | 4: 1000 шт; 5: 0,192 1,536
П,Н | 25.1.02.01-0035 | Шпалы железобетонные Ш1, объем бетона 0,106 м3, расход стали 7,25 кг | 4: шт; 5: 0 0
| 25.1.03.01-0002 | Клемма ПК | 4: шт; 5: 192 1536
| 25.1.03.04-0013 | Скоба для изолирующей втулки, размер 65х40 мм | 4: 1000 шт; 5: 0,192 1,536
| 25.1.03.06-0011 | Шайбы двухвитковые | 4: т; 5: 0,0461 0,3688
| 25.1.04.01-0001 | Болты закладные для рельсовых скреплений железнодорожного пути с гайками, М22х175 мм | 4: т; 5: 0,146 1,168
| 25.1.04.02-0001 | Болты клеммные для рельсовых скреплений железнодорожного пути с гайками, М22х75 мм | 4: т; 5: 0,09 0,72
| 25.1.05.02-0006 | Подкладка раздельного скрепления железнодорожного пути КБ-65 | 4: шт; 5: 96 768
| 25.1.05.05-0043 | Рельсы железнодорожные Р-65 категория Т1 | 4: м; 5: 50 400
Н | 25.1.06.03 | Знаки путевые и сигнальные железных дорог | 4: 100 шт; 5: 0,01 0,08
Н | 25.1.06.15 | Перевод стрелочный | 4: компл; 5: 1 8
| 25.1.06.19-0051 | Прокладки повышенной упругости под подкладку КБ, КБ10 ЦП 328 из смеси РП 101-710 | 4: шт; 5: 96 768
| 25.1.06.19-0085 | Прокладки ПБР65х8 ЦП143 (ПБР 65х7 ЦП318) из смеси РП 101-710 | 4: шт; 5: 96 768
14 | ФЕР28-01-018-08 | Укладка стрелочного перевода типа Р65 блоками кранами на железнодорожном ходу, брусья железобетонные, марка перевода: 1/9 с укладкой геотекстиля | компл | 8 | 335466.4 | 2683731.2 | 3220477.44
П,Н | 01.7.12.16-0011 | Геотекстиль для разделительного слоя балластной призмы | 4: м2; 5: 0 0
Д | ФССЦ-01.7.12.16-0011 | Геотекстиль для разделительного слоя балластной призмы | м2 | 203,28 1626,24 |  |  |  | 450 | 731808 | 878169.6
Рельсы Р65 на закрестовинных блоках новые - учтено в ФЕР28-01-017-03
Укладка стрелочных переводов на железобетонных брусьях блоками кранами на железнодорожном ходу: 1/9 проект 2769.00.000
Новые стрелочные переводы
15 | ФЕР28-01-017-03 | Сборка стрелочного перевода блоками при типе рельсов Р65 на железобетонных брусьях, марка перевода: 1/9 | компл | 8 | 316135.2 | 2529081.6 | 3034897.92 | 0 | 0 | 0
П,Н | 05.1.02.03-0012 | Брусья железобетонные для стрелочных переводов | 4: м3; 5: 0 0
| 20.2.02.01-0019 | Втулки изолирующие | 4: 1000 шт; 5: 0,192 1,536
П,Н | 25.1.02.01-0035 | Шпалы железобетонные Ш1, объем бетона 0,106 м3, расход стали 7,25 кг | 4: шт; 5: 0 0
| 25.1.03.01-0002 | Клемма ПК | 4: шт; 5: 192 1536
| 25.1.03.04-0013 | Скоба для изолирующей втулки, размер 65х40 мм | 4: 1000 шт; 5: 0,192 1,536
| 25.1.03.06-0011 | Шайбы двухвитковые | 4: т; 5: 0,0461 0,3688
| 25.1.04.01-0001 | Болты закладные для рельсовых скреплений железнодорожного пути с гайками, М22х175 мм | 4: т; 5: 0,146 1,168
| 25.1.04.02-0001 | Болты клеммные для рельсовых скреплений железнодорожного пути с гайками, М22х75 мм | 4: т; 5: 0,09 0,72
| 25.1.05.02-0006 | Подкладка раздельного скрепления железнодорожного пути КБ-65 | 4: шт; 5: 96 768
| 25.1.05.05-0043 | Рельсы железнодорожные Р-65 категория Т1 | 4: м; 5: 50 400
Н | 25.1.06.03 | Знаки путевые и сигнальные железных дорог | 4: 100 шт; 5: 0,01 0,08
Н | 25.1.06.15 | Перевод стрелочный | 4: компл; 5: 1 8
| 25.1.06.19-0051 | Прокладки повышенной упругости под подкладку КБ, КБ10 ЦП 328 из смеси РП 101-710 | 4: шт; 5: 96 768
| 25.1.06.19-0085 | Прокладки ПБР65х8 ЦП143 (ПБР 65х7 ЦП318) из смеси РП 101-710 | 4: шт; 5: 96 768
16 | ФЕР28-01-018-07 | Укладка стрелочного перевода типа Р65 блоками кранами на железнодорожном ходу, брусья железобетонные, марка перевода: 1/9 без укладки разделительного слоя | компл | 8 | 333161.44 | 2665291.52 | 3198349.824
Укладка стрелочных переводов на железобетонных брусьях блоками кранами на железнодорожном ходу: 1/9 проект 2769.00.000 с укладкой разделительного слоя из геотекстиля
Новые стрелочные переводы
17 | ФЕР28-01-017-03 | Сборка стрелочного перевода блоками при типе рельсов Р65 на железобетонных брусьях, марка перевода: 1/9 | компл | 3 | 316134.83 | 948404.48 | 1138085.376 | 0 | 0 | 0
П,Н | 05.1.02.03-0012 | Брусья железобетонные для стрелочных переводов | 4: м3; 5: 0 0
| 20.2.02.01-0019 | Втулки изолирующие | 4: 1000 шт; 5: 0,192 0,576
П,Н | 25.1.02.01-0035 | Шпалы железобетонные Ш1, объем бетона 0,106 м3, расход стали 7,25 кг | 4: шт; 5: 0 0
| 25.1.03.01-0002 | Клемма ПК | 4: шт; 5: 192 576
| 25.1.03.04-0013 | Скоба для изолирующей втулки, размер 65х40 мм | 4: 1000 шт; 5: 0,192 0,576
| 25.1.03.06-0011 | Шайбы двухвитковые | 4: т; 5: 0,0461 0,1383
| 25.1.04.01-0001 | Болты закладные для рельсовых скреплений железнодорожного пути с гайками, М22х175 мм | 4: т; 5: 0,146 0,438
| 25.1.04.02-0001 | Болты клеммные для рельсовых скреплений железнодорожного пути с гайками, М22х75 мм | 4: т; 5: 0,09 0,27
| 25.1.05.02-0006 | Подкладка раздельного скрепления железнодорожного пути КБ-65 | 4: шт; 5: 96 288
| 25.1.05.05-0043 | Рельсы железнодорожные Р-65 категория Т1 | 4: м; 5: 50 150
Н | 25.1.06.03 | Знаки путевые и сигнальные железных дорог | 4: 100 шт; 5: 0,01 0,03
Н | 25.1.06.15 | Перевод стрелочный | 4: компл; 5: 1 3
| 25.1.06.19-0051 | Прокладки повышенной упругости под подкладку КБ, КБ10 ЦП 328 из смеси РП 101-710 | 4: шт; 5: 96 288
| 25.1.06.19-0085 | Прокладки ПБР65х8 ЦП143 (ПБР 65х7 ЦП318) из смеси РП 101-710 | 4: шт; 5: 96 288
Д | ФССЦ-25.1.06.15-0063 | Перевод стрелочный, тип рельсов Р-65, марка: 1/9 с железобетонными брусьями, 2769.00.000 | 4: компл; 5: 1 3
Д | ФССЦ-05.1.02.03-0013 | Брусья железобетонные для стрелочных переводов марки 1/9 (комплект) | 4: компл; 5: 1 3
18 | ФЕР28-01-018-08 | Укладка стрелочного перевода типа Р65 блоками кранами на железнодорожном ходу, брусья железобетонные, марка перевода: 1/9 с укладкой геотекстиля | компл | 3 | 335466.24 | 1006398.72 | 1207678.464
П,Н | 01.7.12.16-0011 | Геотекстиль для разделительного слоя балластной призмы | 4: м2; 5: 0 0
Д | ФССЦ-01.7.12.16-0011 | Геотекстиль для разделительного слоя балластной призмы | м2 | 203,28 609,84 |  |  |  | 450 | 274428 | 329313.6
Рельсы Р65 на закрестовинных блоках новые - учтено в ФЕР28-01-017-03
Укладка перекрестного съезда на ЖББ при типе рельсов Р65, марка пересечения 2/9, проект 2999.00.000 с устройством разделительного слоя из геотекстиля
В охранной зоне действующей контактной сети, в условиях движения по соседнему пути
19 | ФЕР28-01-021-04 | Укладка перекрестного съезда на деревянных брусьях поэлементно при типе рельсов Р65, марка съезда: 2/9 | компл | 1 | 1868870.4 | 1868870.4 | 2242644.48
| 01.3.04.08-0013 | Масло каменноугольное для пропитки древесины | 4: т; 5: 0,018 0,018
Н | 05.1.02.07 | Столбики сигнальные железобетонные | 4: м3; 5: 0,03 0,03
П,Н | 25.1.01.02-0002 | Брусья деревянные из древесины хвойных пород для стрелочных переводов, пропитанные | 4: м3; 5: 0 0
П,Н | 25.1.01.05-0012 | Шпалы деревянные пропитанные, тип II | 4: шт; 5: 0 0
| 25.1.03.02-0001 | Костыли для железных дорог широкой колеи, сечение 16х16 мм, длина 165 мм | 4: т; 5: 0,933 0,933
| 25.1.03.04-0011 | Скоба S-образная для укрепления концов шпал от растрескивания | 4: 1000 шт; 5: 0,32 0,32
| 25.1.04.07-0003 | Шурупы путевые, размер 24х170 мм | 4: т; 5: 0,755 0,755
Н | 25.1.06.03 | Знаки путевые и сигнальные железных дорог | 4: 100 шт; 5: 0,02 0,02
| 25.1.06.19-0061 | Прокладки под подкладку Д65 и СД-65, ЦП67 из смеси РП 101-710 | 4: шт; 5: 830 830
Н | 25.1.06.23 | Съезды перекрестные | 4: компл; 5: 1 1
20 | ФССЦ-05.1.02.03-0013 | Брусья железобетонные для стрелочных переводов марки 1/9 (комплект) | компл | 4 |  |  |  | 1041666.6675 | 4166666.67 | 5000000.004
21 | ТЦ_59.1.25.01_33_3334008029_11.04.2025_01_4.1 | Съезд перекрестный типа Р65 марки 2/9 проекь 2999.00.000 колеи 1520мм с междпутьем 5,3м | компл. | 1 |  |  |  | 25248000 | 25248000 | 30297600
22 | ФЕР27-04-016-04 | Устройство прослойки из нетканого синтетического материала (НСМ) в земляном полотне: сплошной | 1000 м2 | 0.32903 | 79232.17 | 26069.76 | 31283.712
П,Н | 01.7.12.05-1018 | Геотекстиль нетканый, поверхностной плотностью 550 г/м2 | 4: м2; 5: 0 0
| 08.1.02.11-0001 | Поковки из квадратных заготовок, масса 1,8 кг | 4: т; 5: 0,00013 0,0000428
Д | ФССЦ-01.7.12.16-0011 | Геотекстиль для разделительного слоя балластной призмы | м2 | 1007,8 331,596434 |  |  |  | 450 | 149215.5 | 179058.6
Передвижка пути до 2 м, балласт щебеночный
23 | ФЕР28-01-092-01 | Передвижка пути до 2 м, балласт щебеночный | км пути | 1.728 | 3085885 | 5332409.6 | 6398891.52
П,Н | 02.2.05.04-0061 | Щебень из плотных горных пород для балластного слоя железнодорожного пути, фракция от 25 до 60 мм | 4: м3; 5: 0 0
Раздел 2. Работы по балластировке пути и стрелочных переводов
балластировка пути и стрелочных переводов
24 | ФЕР28-01-027-04 | Балластировка пути и стрелочных переводов на железобетонных шпалах, балласт: щебеночный | 1000 м3 | 7.0253 | 636100.59 | 4468797.44 | 5362556.928
Д | 02.2.05.04-0061 | Щебень из плотных горных пород для балластного слоя железнодорожного пути, фракция от 25 до 60 мм | м3 | 1180 8289,854 |  |  |  | 2950 | 24455057.5 | 29346069
балластировка пути и стрелочных переводов в охранной зоне действующей контактной сети, в условиях движения по соседнему пути
25 | ФЕР28-01-027-04 | Балластировка пути и стрелочных переводов на железобетонных шпалах, балласт: щебеночный | 1000 м3 | 0.455 | 636103.74 | 289427.2 | 347312.64
Д | 02.2.05.04-0061 | Щебень из плотных горных пород для балластного слоя железнодорожного пути, фракция от 25 до 60 мм | м3 | 1180 536,9 |  |  |  | 2950 | 1583855 | 1900626
дополнительно балластировка стрелочных переводов в охранной зоне действующей контактной сети, в условиях движения по соседнему пути
26 | ФЕР28-01-027-04 | Балластировка пути и стрелочных переводов на железобетонных шпалах, балласт: щебеночный | 1000 м3 | 0.2 | 636108.8 | 127221.76 | 152666.112
Д | 02.2.05.04-0061 | Щебень из плотных горных пород для балластного слоя железнодорожного пути, фракция от 25 до 60 мм | м3 | 1180 236 |  |  |  | 2950 | 696200 | 835440
дополнительно балластировка стрелочных переводов
27 | ФЕР28-01-027-04 | Балластировка пути и стрелочных переводов на железобетонных шпалах, балласт: щебеночный | 1000 м3 | 1.3 | 636100.92 | 826931.2 | 992317.44
Д | 02.2.05.04-0061 | Щебень из плотных горных пород для балластного слоя железнодорожного пути, фракция от 25 до 60 мм | м3 | 1180 1534 |  |  |  | 2950 | 4525300 | 5430360
Засыпка междупутий щебнем
28 | ФЕР01-02-061-03 | Засыпка вручную траншей, пазух котлованов и ям, группа грунтов: 3 | 100 м3 | 13.01 | 174233.58 | 2266778.88 | 2720134.656
29 | ФССЦ-02.2.05.04-0061 | Щебень из плотных горных пород для балластного слоя железнодорожного пути, фракция от 25 до 60 мм | м3 | 1535.18 |  |  |  | 2950 | 4528781 | 5434537.2
Раздел 3. Работы по выправке пути и стрелочных переводов
Выправочно-отделочные работы и окончательная выправка пути на железобетонных шпалах, балласт щебеночный в охранной зоне действующей контактной сети, в условиях движения по соседнему пути
30 | ФЕР28-01-031-02 | Выправочно-отделочные работы и окончательная выправка пути на железобетонных шпалах, балласт щебеночный | км пути | 0.111 | 711414.77 | 78967.04 | 94760.448
П,Н | 02.2.05.04-0061 | Щебень из плотных горных пород для балластного слоя железнодорожного пути, фракция от 25 до 60 мм | 4: м3; 5: 0 0
Выправочно-отделочные работы и окончательная выправка пути на железобетонных шпалах, балласт щебеночный
31 | ФЕР28-01-031-02 | Выправочно-отделочные работы и окончательная выправка пути на железобетонных шпалах, балласт щебеночный | км пути | 5.167 | 515513.74 | 2663659.52 | 3196391.424
П,Н | 02.2.05.04-0061 | Щебень из плотных горных пород для балластного слоя железнодорожного пути, фракция от 25 до 60 мм | 4: м3; 5: 0 0
Выправка стрелочного перевода обыкновенного на железобетонных брусьях, балласт щебеночный, марки 1/9
32 | ФЕР28-01-032-03 | Выправка стрелочного перевода обыкновенного на железобетонных брусьях, балласт щебеночный, марка перевода: 1/9 | стрелочный перевод | 26 | 277282.76 | 7209351.68 | 8651222.016
П,Н | 02.2.05.04-0061 | Щебень из плотных горных пород для балластного слоя железнодорожного пути, фракция от 25 до 60 мм | 4: м3; 5: 0 0
Выправка стрелочного перевода двойного перекрестного на железобетонных брусьях, балласт щебеночный, марки 2/9 в охранной зоне действующей контактной сети, в условиях движения по соседнему пути
33 | ФЕР28-01-032-06 | Выправка стрелочного перевода двойного перекрестного на железобетонных брусьях, балласт щебеночный | стрелочный перевод | 1 | 495115.52 | 495115.52 | 594138.624
П,Н | 02.2.05.04-0061 | Щебень из плотных горных пород для балластного слоя железнодорожного пути, фракция от 25 до 60 мм | 4: м3; 5: 0 0
Раздел 4. Прочие работы
Устройство путевого упора
- устройство призмы тупикового упора (щебень М800, фракция 20-40 мм)
34 | ФЕР28-01-099-01 | Устройство упоров тупиковых рельсовых | шт | 3 | 246286.93 | 738860.8 | 886632.96 | 170000 | 510000 | 612000
| 01.3.04.08-0013 | Масло каменноугольное для пропитки древесины | 4: т; 5: 0,001 0,003
| 01.7.11.07-0044 | Электроды сварочные Э42, диаметр 5 мм | 4: т; 5: 0,0005 0,0015
| 01.7.15.02-0084 | Болты с шестигранной головкой, диаметр 12 (14) мм | 4: т; 5: 0,01 0,03
Н | 02.2.04.03 | Гравийная, щебеночная, гравийно (щебеночно)-песчаная смесь | 4: м3; 5: 20 60
| 08.3.05.02-0101 | Прокат толстолистовой горячекатаный в листах, марка стали ВСт3пс5, толщина 4-6 мм | 4: т; 5: 0,019 0,057
| 08.3.08.01-0001 | Уголок горячекатаный, неравнополочный, марка стали Ст0, ширина большей полки 180-00 мм, толщина 11-16 мм | 4: т; 5: 0,01 0,03
| 11.1.03.01-0085 | Бруски обрезные, хвойных пород, длина 4-6,5 м, ширина 75-150 мм, толщина 150 мм и более, сорт I | 4: м3; 5: 0,4 1,2
| 14.4.02.04-0142 | Краска масляная земляная МА-0115, мумия, сурик железный | 4: кг; 5: 1 3
| 14.5.05.01-0012 | Олифа комбинированная для разведения масляных густотертых красок и для внешних работ по деревянным поверхностям | 4: т; 5: 0,001 0,003
| 25.1.01.05-0013 | Шпалы деревянные пропитанные, тип III | 4: шт; 5: 27 81
| 25.1.03.02-0001 | Костыли для железных дорог широкой колеи, сечение 16х16 мм, длина 165 мм | 4: т; 5: 0,05 0,15
| 25.1.04.04-0002 | Болты для рельсовых стыков железнодорожного пути с гайками, М24х150-160 мм | 4: т; 5: 0,01 0,03
| 25.1.05.01-0004 | Накладки рельсовые двухголовые Р50 | 4: т; 5: 0,08 0,24
| 25.1.05.02-0002 | Подкладка костыльного скрепления железнодорожного пути Д-50 | 4: т; 5: 0,17 0,51
| 25.1.05.07-0001 | Рельсы железнодорожные старогодные | 4: т; 5: 1,94 5,82
Д | ФССЦ-02.2.05.04-1777 | Щебень М 800, фракция 20-40 мм, группа 2 | 4: м3; 5: 20 60
Установка знаков путевых
35 | ФЕР28-01-098-01 | Установка знаков путевых на железобетонных столбах | 10 шт | 0.4 | 206707.2 | 82682.88 | 99219.456
| 01.2.01.02-0054 | Битумы нефтяные строительные БН-90/10 | 4: т; 5: 0,036 0,0144
| 01.7.15.02-0084 | Болты с шестигранной головкой, диаметр 12 (14) мм | 4: т; 5: 0,004 0,0016
Н | 02.2.05.04 | Щебень | 4: м3; 5: 1,1 0,44
П,Н | 05.1.02.07 | Конструкции сборные железобетонные | 4: м3; 5: 0 0
| 14.4.02.04-0151 | Краска масляная и алкидная белила густотертые литопонные МА-021 | 4: т; 5: 0,0052 0,00208
| 14.5.05.01-0012 | Олифа комбинированная для разведения масляных густотертых красок и для внешних работ по деревянным поверхностям | 4: т; 5: 0,0022 0,00088
Н | 25.1.06.03 | Знаки путевые и сигнальные железных дорог | 4: 100 шт; 5: 0,1 0,04
Д | ФССЦ-25.1.06.03-0040 | Знак путевой и сигнальный железных дорог: Граница подъездного пути | 100 шт | 0,025 0,01 |  |  |  | 2653 | 2653 | 3183.6
Д | ФССЦ-25.1.06.03-0021 | Знак путевой и сигнальный | 100 шт | 0,075 0,03 |  |  |  | 987 | 2961 | 3553.2
Установка пикетных столбиков + Установка предельных столбиков
36 | ФЕР27-09-004-01 | Установка столбиков сигнальных: железобетонных | 100 шт | 0.28 | 202656 | 56743.68 | 68092.416
П,Н | 05.1.02.07 | Столбики сигнальные железобетонные | 4: м3; 5: 0 0
| 12.2.03.12-0002 | Фольга алюминиевая для технических целей мягкая, рулонная, толщина 0,1 мм | 4: кг; 5: 0,55 0,154
| 14.2.04.03-0015 | Смола эпоксидная ЭД-20 | 4: т; 5: 0,0036 0,001008
| 14.4.01.01-0003 | Грунтовка ГФ-021 | 4: т; 5: 0,00812 0,0022736
| 14.4.02.07-0002 | Эмаль перхлорвиниловая фасадная ХВ-161 | 4: т; 5: 0,02784 0,0077952
Д | ФССЦ-05.1.02.07-0113 | Столбики сигнальные железобетонные СТ-1, СТ-2 | шт | 100 28 |  |  |  | 1250 | 35000 | 42000
Установка стыков изолирующих
37 | ФЕР28-03-035-03 | Установка стыков изолирующих: в пути с полимерными накладками без резки рельсов | 10 пар | 0.1 | 359872 | 35987.2 | 43184.64
| 01.7.15.03-0043 | Болты строительные анкерные с гайками | 4: т; 5: 0,11 0,011
| 25.1.01.05-0012 | Шпалы деревянные пропитанные, тип II | 4: шт; 5: 20 2
| 26.1.02.08-0101 | Стыки изолирующие | 4: компл; 5: 20 2
ВСЕГО по смете |  |  | 7: 45474976; 8: 54569971.2; 10: 133727803.346; 11: 160473364.0192
ВСЕГО, без НДС |  |  | 7: 179202779.346
ВСЕГО, с НДС |  |  | 7: 215043335.2192

## 02-03-01
02-03-01
Терминал по перевалке минеральных удобрений в морском торговом порту Усть-Луга. Береговые объекты Терминала. Переустройство железнодорожной инфраструктуры этапа 1.1
(наименование стройки)
на Железнодорожные пути. Водоотвод.,
(наименование работ и затрат, наименование объекта)
| Основание: | 1146-ПЖ.ВР3
№ п/п | Обоснование | Наименование работ и затрат | Ед. изм. | Кол-во | Цена за ед.изм. работ, руб. без НДС | Стоимость работ, всего, руб., без НДС | Стоимость работ, всего, руб., с НДС | Цена за ед.изм. материала, руб. без НДС | Стоимость материалов, всего, руб. без НДС | Стоимость материалов, всего, руб. с НДС
1 | 2 | 3 | 4 | 5 | 6 | 7 | 8 | 9 | 10 | 11
Раздел 1. Устройство междупутных лотков
Устройство железобетонного лотка II типа h-1,25 м (междупутного)
1 | ФЕР30-07-030-05 | Устройство железобетонных водоотводных лотков междупутных глубиной: до 1,25 м | 100 м | 13.995 | 2507684.45 | 35095043.84 | 42114052.608 | 10589 | 14819305.5 | 17783166.6
| 01.2.03.03-0107 | Мастика битумно-масляная морозостойкая горячего применения | 4: т; 5: 29,655405
| 01.3.01.08-0002 | Топливо дизельное из малосернистых нефтей | 4: т; 5: 0,050382
| 01.7.07.29-0111 | Пакля пропитанная | 4: кг; 5: 1875,33
| 01.7.15.06-0111 | Гвозди строительные | 4: т; 5: 0,181935
П,Н | 02.2.05.04 | Щебень из природного камня для строительных работ | 4: м3; 5: 0 0
П,Н | 02.3.01.02-1012 | Песок природный II класс, средний, круглые сита | 4: м3; 5: 0 0
| 04.3.01.09-0015 | Раствор готовый кладочный, цементный, М150 | 4: м3; 5: 3,30282
П,Н | 05.1.01.10 | Конструкции сборные железобетонные | 4: м3; 5: 0 0
| 11.1.03.06-0092 | Доска обрезная, хвойных пород, ширина 75-150 мм, толщина 32-40 мм, длина 4-6,5 м, сорт IV | 4: м3; 5: 50,1021
| 14.4.03.03-0002 | Лак битумный БТ-123 | 4: т; 5: 2,09925
Д | ФССЦ-05.1.01.10-0104 | Лотки железобетонные водопропускные трапецеидального сечения | 4: м3; 5: 377,865
Устройство железобетонного лотка h-1,00 м (междупутного)
2 | ФЕР30-07-030-05 | Устройство железобетонных водоотводных лотков междупутных глубиной: до 1,25 м | 100 м | 0.3 | 2507686.4 | 752305.92 | 902767.104 | 10589 | 317670 | 381204
| 01.2.03.03-0107 | Мастика битумно-масляная морозостойкая горячего применения | 4: т; 5: 0,6357
| 01.3.01.08-0002 | Топливо дизельное из малосернистых нефтей | 4: т; 5: 0,00108
| 01.7.07.29-0111 | Пакля пропитанная | 4: кг; 5: 40,2
| 01.7.15.06-0111 | Гвозди строительные | 4: т; 5: 0,0039
П,Н | 02.2.05.04 | Щебень из природного камня для строительных работ | 4: м3; 5: 0 0
П,Н | 02.3.01.02-1012 | Песок природный II класс, средний, круглые сита | 4: м3; 5: 0 0
| 04.3.01.09-0015 | Раствор готовый кладочный, цементный, М150 | 4: м3; 5: 0,0708
П,Н | 05.1.01.10 | Конструкции сборные железобетонные | 4: м3; 5: 0 0
| 11.1.03.06-0092 | Доска обрезная, хвойных пород, ширина 75-150 мм, толщина 32-40 мм, длина 4-6,5 м, сорт IV | 4: м3; 5: 1,074
| 14.4.03.03-0002 | Лак битумный БТ-123 | 4: т; 5: 0,045
Д | ФССЦ-05.1.01.10-0104 | Лотки железобетонные водопропускные трапецеидального сечения | 4: м3; 5: 8,1
Устройство железобетонного лотка I типа h-0,70 м (междушпального)
3 | ФЕР30-07-030-03 | Устройство железобетонных водоотводных лотков междушпальных глубиной: до 0,7 м | 100 м | 1.185 | 1402443.61 | 1661895.68 | 1994274.816 | 9258 | 1097073 | 1316487.6
| 01.2.03.03-0107 | Мастика битумно-масляная морозостойкая горячего применения | 4: т; 5: 1,4694
| 01.3.01.08-0002 | Топливо дизельное из малосернистых нефтей | 4: т; 5: 0,0024885
| 01.7.07.29-0111 | Пакля пропитанная | 4: кг; 5: 88,875
| 01.7.15.06-0111 | Гвозди строительные | 4: т; 5: 0,00948
П,Н | 02.2.05.04 | Щебень из природного камня для строительных работ | 4: м3; 5: 0 0
П,Н | 02.3.01.02-1012 | Песок природный II класс, средний, круглые сита | 4: м3; 5: 0 0
| 04.3.01.09-0015 | Раствор готовый кладочный, цементный, М150 | 4: м3; 5: 0,148125
П,Н | 05.1.01.10 | Конструкции сборные железобетонные | 4: м3; 5: 0 0
| 11.1.03.06-0092 | Доска обрезная, хвойных пород, ширина 75-150 мм, толщина 32-40 мм, длина 4-6,5 м, сорт IV | 4: м3; 5: 2,5833
| 14.4.03.03-0002 | Лак битумный БТ-123 | 4: т; 5: 0,10665
Д | ФССЦ-05.1.01.10-0104 | Лотки железобетонные водопропускные трапецеидального сечения | 4: м3; 5: 15 17,775
Железобетонные крышки для междупутных лотков II типа-0,75 м
4 | ФЕР30-07-030-04 | Устройство железобетонных водоотводных лотков междупутных глубиной: до 0,75 м | 100 м | 1.185 | 1616157.16 | 1915146.24 | 2298175.488 | 10425 | 1235362.5 | 1482435
| 01.2.03.03-0107 | Мастика битумно-масляная морозостойкая горячего применения | 4: т; 5: 1,5879
| 01.3.01.08-0002 | Топливо дизельное из малосернистых нефтей | 4: т; 5: 0,0027255
| 01.7.07.29-0111 | Пакля пропитанная | 4: кг; 5: 103,095
| 01.7.15.06-0111 | Гвозди строительные | 4: т; 5: 0,010665
П,Н | 02.2.05.04 | Щебень из природного камня для строительных работ | 4: м3; 5: 0 0
П,Н | 02.3.01.02-1012 | Песок природный II класс, средний, круглые сита | 4: м3; 5: 0 0
| 04.3.01.09-0015 | Раствор готовый кладочный, цементный, М150 | 4: м3; 5: 0,18723
П,Н | 05.1.01.10 | Конструкции сборные железобетонные | 4: м3; 5: 0 0
| 11.1.03.06-0092 | Доска обрезная, хвойных пород, ширина 75-150 мм, толщина 32-40 мм, длина 4-6,5 м, сорт IV | 4: м3; 5: 2,87955
| 14.4.03.03-0002 | Лак битумный БТ-123 | 4: т; 5: 0,1185
Д | ФССЦ-05.1.01.10-0104 | Лотки железобетонные водопропускные трапецеидального сечения | 4: м3; 5: 24,885
Железобетонные крышки для междупутных лотков II типа-0,75 м
5 | ФЕР07-06-002-05 | Устройство плит перекрытий каналов площадью: до 0,5 м2 | 100 шт | 19.06 | 206309 | 3932249.6 | 4718699.52 | 742 | 1414252 | 1697102.4
| 04.3.01.09-0012 | Раствор готовый кладочный, цементный, М50 | 4: м3; 5: 2,6684
Н | 05.1.01.12 | Конструкции сборные железобетонные | 4: шт; 5: 1906
Д | ФССЦ-05.1.01.13-0043 | Плита железобетонная покрытий, перекрытий и днищ | 4: м3; 5: 70,522
Железобетонные распорные крышки для междушпальных лотков l типа l-0,75 м
6 | ФЕР07-06-002-05 | Устройство плит перекрытий каналов площадью: до 0,5 м2 | 100 шт | 1.58 | 206308.4557 | 325967.36 | 391160.832 | 1080 | 17064 | 20476.8
| 04.3.01.09-0012 | Раствор готовый кладочный, цементный, М50 | 4: м3; 5: 0,2212
Н | 05.1.01.12 | Конструкции сборные железобетонные | 4: шт; 5: 158
Д | ФССЦ-05.1.01.13-0043 | Плита железобетонная покрытий, перекрытий и днищ | 4: м3; 5: 3,002
Засыпка щебнем фракции 20-40 мм М 800 - работа учтена в ФЕР30-07-030
7 | ФССЦ-02.2.05.04-1777 | Щебень М 800, фракция 20-40 мм, группа 2 | м3 | 2245.32 |  |  |  | 2416.67 | 5426197.4844 | 6511436.9813
Щебеночная подготовка лотка (щебень фракции 20-40 мм М 800) - работа учтена в ФЕР30-07-030
8 | ФССЦ-02.2.05.04-1777 | Щебень М 800, фракция 20-40 мм, группа 2 | м3 | 90.72 |  |  |  | 2416.67 | 219240.3024 | 263088.3629
Устройство прилива по дну лотка монолитным бетоном В-15
9 | ФЕР06-01-001-01 | Устройство бетонной подготовки | 100 м3 | 0.705 | 293414.13 | 206856.96 | 248228.352
| 01.7.03.01-0001 | Вода | 4: м3; 5: 1,23375
| 01.7.07.12-0024 | Пленка полиэтиленовая, толщина 0,15 мм | м2 | 176.25 |  |  |  | 23 | 4053.75 | 4864.5
Н | 04.1.02.05 | Смеси бетонные тяжелого бетона | 4: м3; 5: 71,91
Д | ФССЦ-04.1.02.05-0006 | Смеси бетонные тяжелого бетона (БСТ), класс B15 (М200) | м3 | 71.91 |  |  |  | 12500 | 898875 | 1078650
Устройство наполнения начального/конечного звеньев лотка монолитным бетоном B-15
10 | ФЕР06-01-001-01 | Устройство бетонной подготовки | 100 м3 | 0.034 | 293421.1765 | 9976.32 | 11971.584
| 01.7.03.01-0001 | Вода | 4: м3; 5: 0,0595
| 01.7.07.12-0024 | Пленка полиэтиленовая, толщина 0,15 мм | м2 | 8.5 |  |  |  | 23 | 195.5 | 234.6
Н | 04.1.02.05 | Смеси бетонные тяжелого бетона | 4: м3; 5: 3,468
Д | ФССЦ-04.1.02.05-0006 | Смеси бетонные тяжелого бетона (БСТ), класс B15 (М200) | м3 | 3.468 |  |  |  | 12500 | 43350 | 52020
Разработка котлована в грунте механизированным способом - учтено в ФЕР30-07-030
Погрузка и вывоз грунта
11 | ФЕР01-02-060-01 | Погрузка вручную неуплотненного грунта из штабелей и отвалов в транспортные средства, группа грунтов: 1 | 100 м3 | 15.09 | 77123.4354 | 1163792.64 | 1396551.168
12 | ФССЦпг-03-21-01-079 | Перевозка грузов I класса автомобилями-самосвалами грузоподъемностью 10 т работающих вне карьера на расстояние до 79 км | 1 т груза | 352 | 831.5927 | 292720.64 | 351264.768
13 | ФССЦпг-03-21-01-154 | Перевозка грузов I класса автомобилями-самосвалами грузоподъемностью 10 т работающих вне карьера на расстояние до 154 км | 1 т груза | 2578 | 1467.9003 | 3784247.04 | 4541096.448
14 | ФЕР01-02-060-02 | Погрузка вручную неуплотненного грунта из штабелей и отвалов в транспортные средства, группа грунтов: 2 | 100 м3 | 6.46 | 88988.7307 | 574867.2 | 689840.64
15 | ФССЦпг-03-21-01-154 | Перевозка грузов I класса автомобилями-самосвалами грузоподъемностью 10 т работающих вне карьера на расстояние до 154 км | 1 т груза | 1292 | 1467.9004 | 1896527.36 | 2275832.832
16 | ФЕР01-02-060-03 | Погрузка вручную неуплотненного грунта из штабелей и отвалов в транспортные средства, группа грунтов: 3 | 100 м3 | 4.66 | 120135.9657 | 559833.6 | 671800.32
17 | ФССЦпг-03-21-01-079 | Перевозка грузов I класса автомобилями-самосвалами грузоподъемностью 10 т работающих вне карьера на расстояние до 79 км | 1 т груза | 932 | 831.5948 | 775046.4 | 930055.68
Обратная засыпка котлована
18 | ФЕР01-02-061-02 | Засыпка вручную траншей, пазух котлованов и ям, группа грунтов: 2 | 100 м3 | 0.33 | 139962.1818 | 46187.52 | 55425.024
Планировка засыпки
19 | ФЕР01-01-036-02 | Планировка площадей бульдозерами мощностью: 79 кВт (108 л.с.) | 1000 м2 | 1.771 | 742.9927 | 1315.84 | 1579.008
Раздел 2. Устройство водоотвода от централизованных стрелочных переводов
Устройство железобетонного лотка I типа h-0,35 м (междушпального)
20 | ФЕР30-07-030-01 | Устройство железобетонных водоотводных лотков междушпальных глубиной: до 0,35 м | 100 м | 1.125 | 785923.4133 | 884163.84 | 1060996.608 | 6135 | 690187.5 | 828225
| 01.2.03.03-0107 | Мастика битумно-масляная морозостойкая горячего применения | 4: т; 5: 0,7875
| 01.3.01.08-0002 | Топливо дизельное из малосернистых нефтей | 4: т; 5: 0,00135
| 01.7.07.29-0111 | Пакля пропитанная | 4: кг; 5: 50,625
П,Н | 02.2.05.04 | Щебень из природного камня для строительных работ | 4: м3; 5: 0 0
П,Н | 02.3.01.02-1012 | Песок природный II класс, средний, круглые сита | 4: м3; 5: 0 0
| 04.3.01.09-0015 | Раствор готовый кладочный, цементный, М150 | 4: м3; 5: 0,07875
П,Н | 05.1.01.10 | Конструкции сборные железобетонные | 4: м3; 5: 0 0
| 14.4.03.03-0002 | Лак битумный БТ-123 | 4: т; 5: 0,05625
Д | ФССЦ-05.1.01.10-0104 | Лотки железобетонные водопропускные трапецеидального сечения | 4: м3; 5: 11.25
Железобетонные крышки для междупутных лотков l типа-0,75 м
21 | ФЕР07-06-002-05 | Устройство плит перекрытий каналов площадью: до 0,5 м2 | 100 шт | 0.51 | 206308.3922 | 105217.28 | 126260.736 | 810 | 41310 | 49572
| 04.3.01.09-0012 | Раствор готовый кладочный, цементный, М50 | 4: м3; 5: 0,0714
Н | 05.1.01.12 | Конструкции сборные железобетонные | 4: шт; 5: 51
Д | ФССЦ-05.1.01.13-0043 | Плита железобетонная покрытий, перекрытий и днищ | 4: м3; 5: 1.887
Устройство наполнения начального звена лотка монолитным бетоном B-15
22 | ФЕР06-01-001-01 | Устройство бетонной подготовки | 100 м3 | 0.0017 | 292894.1176 | 497.92 | 597.504
| 01.7.03.01-0001 | Вода | 4: м3; 5: 0,002975
| 01.7.07.12-0024 | Пленка полиэтиленовая, толщина 0,15 мм | м2 | 0.425 |  |  |  | 23 | 9.775 | 11.73
Н | 04.1.02.05 | Смеси бетонные тяжелого бетона | 4: м3; 5: 0,1734
Д | ФССЦ-04.1.02.05-0006 | Смеси бетонные тяжелого бетона (БСТ), класс B15 (М200) | м3 | 0.1734 |  |  |  | 12500 | 2167.5 | 2601
Раздел 3. Водоотвод 10 пути
Установка железобетонного колодца диаметром 1,5 м
23 | ФЕР23-03-001-05 | Устройство круглых сборных железобетонных канализационных колодцев диаметром: 1,5 м в сухих грунтах | 10 м3 | 0.569 | 275429.4552 | 156719.36 | 188063.232
| 01.7.16.04-0013 | Опалубка металлическая | 4: т; 5: 0,010811
| 02.3.01.02-1012 | Песок природный II класс, средний, круглые сита | м3 | 0.82505 |  |  |  | 1636.77 | 1350.4171 | 1620.5005
| 03.2.01.01-0001 | Портландцемент общестроительного назначения бездобавочный М400 Д0 (ЦЕМ I 32,5Н) | 4: т; 5: 0,003983
| 04.1.02.05-0006 | Смеси бетонные тяжелого бетона (БСТ), класс В15 (М200) | м3 | 2.9588 |  |  |  | 12500 | 36985 | 44382
| 04.3.01.03-0001 | Раствор асбоцементный | м3 | 0.06828 |  |  |  | 8900 | 607.692 | 729.2304
| 04.3.01.09-0012 | Раствор готовый кладочный, цементный, М50 | м3 | 0.46658 |  |  |  | 6000 | 2799.48 | 3359.376
П,Н | 05.1.01.09 | Кольца для колодцев сборные железобетонные диаметром 1500 мм | 4: м; 5: 0 0
П,Н | 05.1.01.13 | Плиты сборные железобетонные | 4: шт; 5: 0 0
П,Н | 07.2.05.01-0032 | Ограждения лестничных проемов, лестничные марши, пожарные лестницы | 4: т; 5: 0 0
П,Н | 08.1.02.06 | Люки чугунные | 4: шт; 5: 0 0
Д | ФССЦ-02.3.01.02-1012 | Песок природный II класс, средний, круглые сита | м3 | 0.82505 |  |  |  | 1636.77 | 1350.4171 | 1620.5005
Д | ФССЦ-05.1.01.09-0065 | Кольцо стеновое смотровых колодцев КС15.9, бетон B15 (М200), объем 0,40 м3, расход арматуры 7,02 кг | шт | 7 |  |  |  | 7965 | 55755 | 66906
Д | ФССЦ-05.1.01.09-0062 | Кольцо стеновое смотровых колодцев КС15-10, бетон B20 (М250), объем 0,5 м3, расход арматуры 9,05 кг | шт | 2 |  |  |  | 8073 | 16146 | 19375.2
Д | ФССЦ-05.1.01.09-0042 | Кольцо опорное КО-6 /бетон B15 (М200), объем 0,02 м3, расход арматуры 1,10 кг | шт | 3 |  |  |  | 972 | 2916 | 3499.2
Д | ФССЦ-05.1.01.11-0045 | Плита днища ПН15, бетон B15 (М200), объем 0,38 м3, расход арматуры 33,13 кг | шт | 3 |  |  |  | 10144 | 30432 | 36518.4
Д | ФССЦ-08.1.02.06-0013 | Люк чугунный легкий Л(A30)-К-1-60 | шт | 3 |  |  |  | 10125 | 30375 | 36450
Устройство дренажа
Разработка котлована в грунте механизированным способом
Срезка грунта бульдозером ИГЭ (1) (группа грунтов 1) + вывоз согласно транспортной схеме
24 | ФЕР01-01-031-05 | Разработка грунта с перемещением до 10 м бульдозерами мощностью: 121 кВт (165 л.с.), группа грунтов 1 | 1000 м3 | 0.2049 | 14567.8868 | 2984.96 | 3581.952
25 | ФЕР01-01-020-01 | Разработка грунта с погрузкой на автомобили-самосвалы в котлованах объемом от 1000 до 3000 м3 экскаваторами с ковшом вместимостью 0,65 м3, группа грунтов: 1 | 1000 м3 | 0.2049 | 96203.0259 | 19712 | 23654.4
26 | ФССЦпг-03-21-01-154 | Перевозка грузов I класса автомобилями-самосвалами грузоподъемностью 10 т работающих вне карьера на расстояние до 154 км | 1 т груза | 368.82 | 1467.9013 | 541391.36 | 649669.632
Срезка грунта бульдозером ИГЭ (3) (группа грунтов 3) + вывоз согласно транспортной схеме
27 | ФЕР01-01-031-07 | Разработка грунта с перемещением до 10 м бульдозерами мощностью: 121 кВт (165 л.с.), группа грунтов 3 | 1000 м3 | 0.1104 | 19559.4203 | 2159.36 | 2591.232
28 | ФЕР01-01-020-02 | Разработка грунта с погрузкой на автомобили-самосвалы в котлованах объемом от 1000 до 3000 м3 экскаваторами с ковшом вместимостью 0,65 м3, группа грунтов: 2 | 1000 м3 | 0.1104 | 116243.4783 | 12833.28 | 15399.936
29 | ФССЦпг-03-21-01-079 | Перевозка грузов I класса автомобилями-самосвалами грузоподъемностью 10 т работающих вне карьера на расстояние до 79 км | 1 т груза | 198.72 | 831.5942 | 165254.4 | 198305.28
Срезка грунта бульдозером ИГЭ (3) (группа грунтов 3) в засыпку котлована
30 | ФЕР01-01-031-07 | Разработка грунта с перемещением до 10 м бульдозерами мощностью: 121 кВт (165 л.с.), группа грунтов 3 | 1000 м3 | 0.015 | 19541.3333 | 293.12 | 351.744
Труба дренажная ПНД160
31 | ФЕР23-01-020-01 | Укладка канализационных безнапорных раструбных труб из поливинилхлорида (ПВХ) диаметром: 160 мм | 100 м | 1.165 | 50650.6438 | 59008 | 70809.6
| 01.7.03.01-0001 | Вода | 4: м3; 5: 2,38825
Д | ФССЦ-24.3.03.13-0421 | Трубы напорные полиэтиленовые, среднего типа, ПНД, номинальный наружный диаметр 160 мм | м | 116.5 |  |  |  | 905 | 105432.5 | 126519
Засыпка дренирующим грунтом
32 | ФЕР01-02-061-01 | Засыпка вручную траншей, пазух котлованов и ям, группа грунтов: 1 | 100 м3 | 2.714 | 127435.4606 | 345859.84 | 415031.808
33 | ФССЦ-02.3.01.02-1012 | Песок природный II класс, средний, круглые сита | м3 | 298.54 |  |  |  | 1636.77 | 488641.3158 | 586369.579
Засыпка щебнем фракции 20-40 мм М 800
34 | ФЕР01-02-061-02 | Засыпка вручную траншей, пазух котлованов и ям, группа грунтов: 2 | 100 м3 | 0.504 | 139961.9048 | 70540.8 | 84648.96
35 | ФССЦ-02.2.05.04-1777 | Щебень М 800, фракция 20-40 мм, группа 2 | м3 | 63.504 |  |  |  | 2416.67 | 153468.2117 | 184161.854
ВСЕГО по смете |  |  | 7: 55360615.68; 8: 66432738.816; 10: 27152572.8455; 11: 32583087.4145
ВСЕГО, без НДС |  |  | 7: 82513188.5255
ВСЕГО, с НДС |  |  | 7: 99015826.2305

## 01-02-05
01-02-05
Терминал по перевалке минеральных удобрений в морском торговом порту Усть-Луга. Береговые объекты Терминала. Переустройство железнодорожной инфраструктуры этапа 1.1 | [10 empty] | Терминал по перевалке минеральных удобрений в морском торговом порту Усть-Луга. Береговые объекты Терминала. Переустройство железнодорожной инфраструктуры этапа 1.1
(наименование стройки)
на Демонтаж.Наружное электроснабжение и освещение., | [11 empty] | на Демонтаж.Наружное электроснабжение и освещение.,
(наименование работ и затрат, наименование объекта)
| Основание: | 1146-ЭС2.ВР3
№ п/п | Обоснование | Наименование работ и затрат | Ед. изм. | Кол-во | Цена за ед.изм. работ, руб. без НДС | Стоимость работ, всего, руб., без НДС | Стоимость работ, всего, руб.,с НДС | Цена за ед.изм. материала, руб. без НДС | Стоимость материалов, всего, руб. без НДС | Стоимость материалов, всего, руб. с НДС
1 | 2 | 3 | 4 | 5 | 6 | 7 | 8 | 9 | 10 | 11
Раздел 1. Демонтаж кабельной линии 0,4 кВ | [12 empty] | Раздел 1. Демонтаж кабельной линии 0,4 кВ
Разработка грунта с обратной засыпкой | [13 empty] | Разработка грунта с обратной засыпкой
1 | ФЕР01-01-009-02 | Разработка грунта в траншеях экскаватором «обратная лопата» с ковшом вместимостью 1 (1-1,2) м3, группа грунтов: 2 | 1000 м3 | 0.2637 | 62587.4858 | 16504.32 | 19805.184 | [7 empty] | Разработка грунта в траншеях экскаватором «обратная лопата» с ковшом вместимостью 1 (1-1,2) м3, группа грунтов: 2
2 | ФЕР01-01-033-05 | Засыпка траншей и котлованов с перемещением грунта до 5 м бульдозерами мощностью: 79 кВт (108 л.с.), группа грунтов 2 | 1000 м3 | 0.2637 | 12266.0599 | 3234.56 | 3881.472 | [7 empty] | Засыпка траншей и котлованов с перемещением грунта до 5 м бульдозерами мощностью: 79 кВт (108 л.с.), группа грунтов 2
Демонтаж кабельных линий | [13 empty] | Демонтаж кабельных линий | bar: 4 to 5; 7; 9 to 11
3 | ФЕРм08-02-141-01 | Кабель до 35 кВ в готовых траншеях без покрытий, масса 1 м: до 1 кг | 100 м | 5.86 | 8053.0785 | 47191.04 | 56629.248 | [7 empty] | Кабель до 35 кВ в готовых траншеях без покрытий, масса 1 м: до 1 кг
Погрузка и вывоз с площадки | [13 empty] | Погрузка и вывоз с площадки | bar: 4 to 5; 7; 9 to 11
4 | ФССЦпг-01-01-01-043 | Погрузка при автомобильных перевозках мусора строительного с погрузкой экскаваторами емкостью ковша до 0,5 м3 | 1 т груза | 3.98 | 70.7538 | 281.6 | 337.92 | [7 empty] | Погрузка при автомобильных перевозках мусора строительного с погрузкой экскаваторами емкостью ковша до 0,5 м3
5 | ФССЦпг-03-21-01-079 | Перевозка грузов I класса автомобилями-самосвалами грузоподъемностью 10 т работающих вне карьера на расстояние до 79 км | 1 т груза | 3.98 | 831.6784 | 3310.08 | 3972.096 | [7 empty] | Перевозка грузов I класса автомобилями-самосвалами грузоподъемностью 10 т работающих вне карьера на расстояние до 79 км
ВСЕГО по смете |  |  | 7: 70521.6; 8: 84625.92; 10: 0; 11: 0
ВСЕГО, без НДС |  |  | 7: 70521.6
ВСЕГО, с НДС |  |  | 7: 84625.92

## 01-02-03
01-02-03
Терминал по перевалке минеральных удобрений в морском торговом порту Усть-Луга. Береговые объекты Терминала. Переустройство железнодорожной инфраструктуры этапа 1.1 | [10 empty] | Терминал по перевалке минеральных удобрений в морском торговом порту Усть-Луга. Береговые объекты Терминала. Переустройство железнодорожной инфраструктуры этапа 1.1
(наименование стройки)
на Демонтаж здания КПП, | [11 empty] | на Демонтаж здания КПП,
(наименование работ и затрат, наименование объекта)
| Основание: | 1146-АР.ВР1
№ п/п | Обоснование | Наименование работ и затрат | Ед. изм. | Кол-во | Цена за ед.изм. работ, руб. без НДС | Стоимость работ, всего, руб., без НДС | Стоимость работ, всего, руб., с НДС | Цена за ед.изм. материала, руб. без НДС | Стоимость материалов, всего, руб. без НДС | Стоимость материалов, всего, руб. с НДС
1 | 2 | 3 | 4 | 5 | 6 | 7 | 8 | 9 | 10 | 11
Раздел 1. Демонтаж здания КПП | [12 empty] | Раздел 1. Демонтаж здания КПП
1 | ФЕР46-06-009-01 | Разборка зданий методом обрушения: кирпичных отапливаемых | 100 м3 строительного объема, включая подвал | 1.72 | 163311.6279 | 280896 | 337075.2 | [6 empty] | Разборка зданий методом обрушения: кирпичных отапливаемых
2 | ФССЦпг-01-01-01-043 | Погрузка при автомобильных перевозках мусора строительного с погрузкой экскаваторами емкостью ковша до 0,5 м3 | 1 т груза | 336.5 | 70.7024 | 23791.36 | 28549.632 | [6 empty] | Погрузка при автомобильных перевозках мусора строительного с погрузкой экскаваторами емкостью ковша до 0,5 м3
3 | ФССЦпг-03-21-01-079 | Перевозка грузов I класса автомобилями-самосвалами грузоподъемностью 10 т работающих вне карьера на расстояние до 79 км | 1 т груза | 336.5 | 831.5968 | 279832.32 | 335798.784 | [6 empty] | Перевозка грузов I класса автомобилями-самосвалами грузоподъемностью 10 т работающих вне карьера на расстояние до 79 км
ВСЕГО по смете |  |  | 7: 584519.68; 8: 701423.616; 10: 0; 11: 0
ВСЕГО , без НДС |  |  | 7: 584519.68
ВСЕГО , с НДС |  |  | 7: 701423.616

## 01-02-01
01-02-01
Терминал по перевалке минеральных удобрений в морском торговом порту Усть-Луга. Береговые объекты Терминала. Переустройство железнодорожной инфраструктуры этапа 1.1 | [10 empty] | Терминал по перевалке минеральных удобрений в морском торговом порту Усть-Луга. Береговые объекты Терминала. Переустройство железнодорожной инфраструктуры этапа 1.1
(наименование стройки)
на Демонтаж смотровой эстакады, | [11 empty] | на Демонтаж смотровой эстакады,
(наименование работ и затрат, наименование объекта)
| Основание: | 1146-3-ИС.КЖ.ВР
№ п/п | Обоснование | Наименование работ и затрат | Ед. изм. | Кол-во | Цена за ед.изм. работ, руб. без НДС | Стоимость работ, всего, руб., без НДС | Стоимость работ, всего, руб., с НДС | Цена за ед.изм. материала, руб. без НДС | Стоимость материалов, всего, руб. без НДС | Стоимость материалов, всего, руб. с НДС
1 | 2 | 3 | 4 | 5 | 6 | 7 | 8 | 9 | 10 | 11
Раздел 1. Демонтаж смотровой эстакады | [12 empty] | Раздел 1. Демонтаж смотровой эстакады
Демонтаж элементов пролетного строения автокраном г.п. до 40т | [13 empty] | Демонтаж элементов пролетного строения автокраном г.п. до 40т
1 | ФЕР09-02-018-02 | Демонтаж пролетных строений галерей с опорами: горизонтального типа | 4: т; 5: 4.6; 7: 298419.2; 8: 358103.04 |  |  |  |  | Монтаж пролетных строений галерей с опорами: горизонтального типа
Демонтаж элементов лестничных сходов автокраном г.п. до 40т | [13 empty] | Демонтаж элементов лестничных сходов автокраном г.п. до 40т
Демонтаж элементов ограждений автокраном г.п. до 40т | [13 empty] | Демонтаж элементов ограждений автокраном г.п. до 40т
Демонтаж элементов опор автокраном г.п. до 16т | [13 empty] | Демонтаж элементов опор автокраном г.п. до 16т
2 | ФЕР09-03-029-01 | Демонтаж лестниц прямолинейных и криволинейных, пожарных с ограждением | т | 4.9 | 58276.049 | 285552.64 | 342663.168 | [7 empty] | Монтаж лестниц прямолинейных и криволинейных, пожарных с ограждением
Разработка грунта для демонтажа железобетонных фундаментов экскаватором с доработкой вручную, песчаный грунт | [13 empty] | Разработка грунта для демонтажа железобетонных фундаментов экскаватором с доработкой вручную, песчаный грунт
3 | ФЕР01-01-008-01 | Разработка грунта в отвал в котлованах объемом от 1000 до 3000 м3 экскаваторами с ковшом вместимостью 0,65 м3, группа грунтов: 1 | 1000 м3 | 0.0342 | 72159.0643 | 2467.84 | 2961.408 | [7 empty] | Разработка грунта в отвал в котлованах объемом от 1000 до 3000 м3 экскаваторами с ковшом вместимостью 0,65 м3, группа грунтов: 1
4 | ФЕР01-02-055-01 | Разработка грунта вручную с креплениями в траншеях шириной до 2 м, глубиной: до 2 м, группа грунтов 1 | 100 м3 | 0.038 | 201094.7368 | 7641.6 | 9169.92 | [7 empty] | Разработка грунта вручную с креплениями в траншеях шириной до 2 м, глубиной: до 2 м, группа грунтов 1
Демонтаж железобетонных фундаментов эксковатором с гидромолотом, доработка вручную отбойными молотками | [13 empty] | Демонтаж железобетонных фундаментов эксковатором с гидромолотом, доработка вручную отбойными молотками
5 | ФЕР46-09-005-01 | Разборка монолитных железобетонных конструкций гидромолотом на базе экскаватора | м3 | 14.31 | 6933623.1552 | 484529.92 | 581435.904 | [7 empty] | Разборка монолитных железобетонных конструкций гидромолотом на базе экскаватора
| 01.3.02.03-0001 | Ацетилен газообразный технический | 4: м3; 5: 0,31 4,4361 | [5 empty] | Ацетилен газообразный технический
| 01.3.02.08-0001 | Кислород газообразный технический | 4: м3; 5: 1,46 20,8926 | [5 empty] | Кислород газообразный технический
6 | ФЕР46-04-003-10 | Разборка железобетонных конструкций объемом более 1 м3 при помощи отбойных молотков из бетона марки: 300 | м3 | 1.59 | 300930.7776 | 189264.64 | 227117.568 | [7 empty] | Разборка железобетонных конструкций объемом более 1 м3 при помощи отбойных молотков из бетона марки: 300
| 01.3.02.03-0001 | Ацетилен газообразный технический | 4: м3; 5: 0,26 0,4134 | [5 empty] | Ацетилен газообразный технический
| 01.3.02.08-0001 | Кислород газообразный технический | 4: м3; 5: 2 3,18 | [5 empty] | Кислород газообразный технический
Обратная засыпка котлованов местным грунтом | [13 empty] | Обратная засыпка котлованов местным грунтом
7 | ФЕР01-01-034-01 | Засыпка траншей и котлованов с перемещением грунта до 5 м бульдозерами мощностью: 96 кВт (130 л.с.), группа грунтов 1 | 1000 м3 | 0.0159 | 4.8234 | 303.36 | 364.032 | [7 empty] | Засыпка траншей и котлованов с перемещением грунта до 5 м бульдозерами мощностью: 96 кВт (130 л.с.), группа грунтов 1
Вывоз мусора | [13 empty] | Вывоз мусора
8 | ФССЦпг-01-01-01-043 | Погрузка при автомобильных перевозках мусора строительного с погрузкой экскаваторами емкостью ковша до 0,5 м3 | 1 т груза | 49.31 | 70.7102 | 3486.72 | 4184.064 | [7 empty] | Погрузка при автомобильных перевозках мусора строительного с погрузкой экскаваторами емкостью ковша до 0,5 м3
9 | ФССЦпг-03-21-01-079 | Перевозка грузов I класса автомобилями-самосвалами грузоподъемностью 10 т работающих вне карьера на расстояние до 79 км | 1 т груза | 49.31 | 831.5976 | 41006.08 | 49207.296 | [7 empty] | Перевозка грузов I класса автомобилями-самосвалами грузоподъемностью 10 т работающих вне карьера на расстояние до 79 км
ВСЕГО по смете |  |  | 7: 1312672; 8: 1575206.4; 10: 0; 11: 0
ВСЕГО , без НДС |  |  | 7: 1312672
ВСЕГО , с НДС |  |  | 7: 1575206.4

## 01-02-02
01-02-02
Терминал по перевалке минеральных удобрений в морском торговом порту Усть-Луга. Береговые объекты Терминала. Переустройство железнодорожной инфраструктуры этапа 1.1 | [10 empty] | Терминал по перевалке минеральных удобрений в морском торговом порту Усть-Луга. Береговые объекты Терминала. Переустройство железнодорожной инфраструктуры этапа 1.1
(наименование стройки)
на Демонтаж пешеходной эстакады, | [11 empty] | на Демонтаж пешеходной эстакады,
(наименование работ и затрат, наименование объекта)
| Основание: | 1146-4-ИС.КЖ.ВР
№ п/п | Обоснование | Наименование работ и затрат | Ед. изм. | Кол-во | Цена за ед.изм. работ, руб. без НДС | Стоимость работ, всего, руб., без НДС | Стоимость работ, всего, руб., с НДС | Цена за ед.изм. материала, руб. без НДС | Стоимость материалов, всего, руб. без НДС | Стоимость материалов, всего, руб. с НДС
1 | 2 | 3 | 4 | 5 | 6 | 7 | 8 | 9 | 10 | 11
Раздел 1. Демонтаж пешеходной эстакады | [12 empty] | Раздел 1. Демонтаж пешеходной эстакады
Демонтаж элементов пролетного строения автокраном г.п. до 40т | [13 empty] | Демонтаж элементов пролетного строения автокраном г.п. до 40т
1 | ФЕР09-02-018-02 | Демонтаж пролетных строений галерей с опорами: горизонтального типа | т | 34.1 | 64873.8909 | 2212199.68 | 2654639.616 | [7 empty] | Монтаж пролетных строений галерей с опорами: горизонтального типа
Демонтаж элементов лестничных сходов автокраном г.п. до 40т | [13 empty] | Демонтаж элементов лестничных сходов автокраном г.п. до 40т
Демонтаж элементов ограждений автокраном г.п. до 40т | [13 empty] | Демонтаж элементов ограждений автокраном г.п. до 40т
Демонтаж элементов опор автокраном г.п. до 16т | [13 empty] | Демонтаж элементов опор автокраном г.п. до 16т
2 | ФЕР09-03-029-01 | Демонтаж лестниц прямолинейных и криволинейных, пожарных с ограждением | т | 30.3 | 58276.1188 | 1765766.4 | 2118919.68 | [7 empty] | Монтаж лестниц прямолинейных и криволинейных, пожарных с ограждением
Разработка грунта для демонтажа железобетонных фундаментов экскаватором с доработкой вручную, песчаный грунт | [13 empty] | Разработка грунта для демонтажа железобетонных фундаментов экскаватором с доработкой вручную, песчаный грунт
3 | ФЕР01-01-008-01 | Разработка грунта в отвал в котлованах объемом от 1000 до 3000 м3 экскаваторами с ковшом вместимостью 0,65 м3, группа грунтов: 1 | 1000 м3 | 0.0342 | 72159.0643 | 2467.84 | 2961.408 | [7 empty] | Разработка грунта в отвал в котлованах объемом от 1000 до 3000 м3 экскаваторами с ковшом вместимостью 0,65 м3, группа грунтов: 1
4 | ФЕР01-02-055-01 | Разработка грунта вручную с креплениями в траншеях шириной до 2 м, глубиной: до 2 м, группа грунтов 1 | 100 м3 | 0.038 | 201094.7368 | 7641.6 | 9169.92 | [7 empty] | Разработка грунта вручную с креплениями в траншеях шириной до 2 м, глубиной: до 2 м, группа грунтов 1
Демонтаж железобетонных фундаментов эксковатором с гидромолотом, доработка вручную отбойными молотками | [13 empty] | Демонтаж железобетонных фундаментов эксковатором с гидромолотом, доработка вручную отбойными молотками
5 | ФЕР46-09-005-01 | Разборка монолитных железобетонных конструкций гидромолотом на базе экскаватора | м3 | 43.92 | 33859.3807 | 1487104 | 1784524.8 | [7 empty] | Разборка монолитных железобетонных конструкций гидромолотом на базе экскаватора
| 01.3.02.03-0001 | Ацетилен газообразный технический | 4: м3; 5: 0,31 13,6152 | [5 empty] | Ацетилен газообразный технический
| 01.3.02.08-0001 | Кислород газообразный технический | 4: м3; 5: 1,46 64,1232 | [5 empty] | Кислород газообразный технический
6 | ФЕР46-04-003-10 | Разборка железобетонных конструкций объемом более 1 м3 при помощи отбойных молотков из бетона марки: 300 | м3 | 4.88 | 119033.9672 | 580885.76 | 697062.912 | [7 empty] | Разборка железобетонных конструкций объемом более 1 м3 при помощи отбойных молотков из бетона марки: 300
| 01.3.02.03-0001 | Ацетилен газообразный технический | 4: м3; 5: 0,26 1,2688 | [5 empty] | Ацетилен газообразный технический
| 01.3.02.08-0001 | Кислород газообразный технический | 4: м3; 5: 2 9,76 | [5 empty] | Кислород газообразный технический
Обратная засыпка котлованов местным грунтом | [13 empty] | Обратная засыпка котлованов местным грунтом
7 | ФЕР01-01-034-01 | Засыпка траншей и котлованов с перемещением грунта до 5 м бульдозерами мощностью: 96 кВт (130 л.с.), группа грунтов 1 | 1000 м3 | 0.038 | 19031.5789 | 723.2 | 867.84 | [7 empty] | Засыпка траншей и котлованов с перемещением грунта до 5 м бульдозерами мощностью: 96 кВт (130 л.с.), группа грунтов 1
8 | ФССЦпг-01-01-01-043 | Погрузка при автомобильных перевозках мусора строительного с погрузкой экскаваторами емкостью ковша до 0,5 м3 | 1 т груза | 159.4 | 70.6971 | 11269.12 | 13522.944 | [7 empty] | Погрузка при автомобильных перевозках мусора строительного с погрузкой экскаваторами емкостью ковша до 0,5 м3
9 | ФССЦпг-03-21-01-079 | Перевозка грузов I класса автомобилями-самосвалами грузоподъемностью 10 т работающих вне карьера на расстояние до 79 км | 1 т груза | 159.4 | 831.5985 | 132556.8 | 159068.16 | [7 empty] | Перевозка грузов I класса автомобилями-самосвалами грузоподъемностью 10 т работающих вне карьера на расстояние до 79 км
ВСЕГО по смете |  |  | 7: 6200614.4; 8: 7440737.28; 10: 0; 11: 0
ВСЕГО , без НДС |  |  | 7: 6200614.4
ВСЕГО , с НДС |  |  | 7: 7440737.28