## +09-01-04-1146- ЭС2.ВР2 ПНР - В
Ведомость объёмов работ
№ п/п | № в ЛСР | Наименование работ | Ед. изм. | Кол-во | Ссылки на чертежи | Формула расчёта, расчёт объёмов работ и расхода материалов
1 | 2 | 3 | 4 | 5 | 6 | 7
Раздел 1. Пусконаладочные работы | [8 empty] | Раздел 1. Пусконаладочные работы
1 | 1 | Фазировка электрической линии или трансформатора с сетью напряжением: до 1 кВ | шт | 8 |  |  |  | 1
2 | 2 | Измерение сопротивления изоляции мегаомметром обмоток машин и аппаратов | измерение | 8 |  |  |  | 1
3 | 3 | Испытание кабеля силового длиной до 500 м напряжением: до 10 кВ | испытание | 8 |  |  |  | 1
4 | 4 | Проверка наличия цепи между заземлителями и заземленными элементами | 100 измерений | 0.39 |  |  | 39 / 100 | 1
5 | 5 | Измерение сопротивления растеканию тока: заземлителя | измерение | 39 |  |  |  | 1
6 | 6 | Измерение сопротивления растеканию тока: контура с диагональю до 20 м | измерение | 39 |  |  |  | 1
| Составил: |  |  |  | (Жарикова Е.В.) |  |  |  |  | (Жарикова Е.В.)
[должность, подпись (инициалы, фамилия)]
| Проверил: |  |  |  | (Шидловская А.Ю.) | [5 empty] | (Шидловская А.Ю.)
[должность, подпись (инициалы, фамилия)]

## +05-01-02-1146-СС.ВР2 - Ведомос
Ведомость объёмов работ
№ п/п | № в ЛСР | Наименование работ | Ед. изм. | Кол-во | Ссылки на чертежи | Формула расчёта, расчёт объёмов работ и расхода материалов
1 | 2 | 3 | 4 | 5 | 6 | 7
Раздел 1. | [8 empty] | Раздел 1.
Копание ям вручную без креплений для стоек и столбов с откосами глубиной до 1,5 м группа грунта 2 с последующей засыпкой | [9 empty] | Копание ям вручную без креплений для стоек и столбов с откосами глубиной до 1,5 м группа грунта 2 с последующей засыпкой
1 | 1 | Копание ям вручную без креплений для стоек и столбов: с откосами глубиной до 1,5 м, группа грунтов 2 | 100 м3 | 0.0522 |  |  | 5,22 / 100 | 1
2 | 2 | Засыпка вручную траншей, пазух котлованов и ям, группа грунтов: 1 | 100 м3 | 0.0522 |  |  |  | 1
Установка опоры парковой связи | [9 empty] | Установка опоры парковой связи
3 | 3 | Установка опор наружного освещения композитных фланцевых | шт | 9 |  |  |  | 1
4 | 4 | Опора, длиной 6,5 м ИДПСГО ТС 04-01-01(У) | шт. | 9 |  |  |  | 1
Установка пункта переговорного парковой связи совмещенного с громкоговорителем | [9 empty] | Установка пункта переговорного парковой связи совмещенного с громкоговорителем
5 | 5 | Пункт переговорной парковой связи (3 фазы), наружный: совмещенный с громкоговорителем | компл | 9 |  |  |  | 1
6 | 6 | Устройство переговорное парковое, исполнение для встраивания в столб ППУ/А-ВС | шт. | 9 |  |  |  | 1
Установка громкоговорителя мощностью до 10 Вт на опоре | [9 empty] | Установка громкоговорителя мощностью до 10 Вт на опоре
7 | 7 | Громкоговоритель или звуковая колонка: на столбе или на крыше, мощность до 10 Вт | шт | 18 |  |  |  | 1
8 | 8 | Устройство звуковоспроизводящее 10ГР-38СЭ | шт. | 18 |  |  |  | 1
Прокладка гофрированной трубы диаметром 36 мм по стенам | [9 empty] | Прокладка гофрированной трубы диаметром 36 мм по стенам
9 | 9 | Труба гофрированная ПВХ для защиты проводов и кабелей по установленным конструкциям, по стенам, колоннам, потолкам, основанию пола | 100 м | 0.6 |  |  | 60 / 100 | 1
10 | 10 | Труба ПА 6 гофр. DN36мм, ПВ-2, Dвн 36,3 мм, Dнар 42,5 мм, цвет чёрный, с протяжкой | м | 61.2 |  |  | 60*1,02 | 1
Прокладка кабеля ВВГнг(A)-LS 3х2,5 в существующем кабельном лотке | [9 empty] | Прокладка кабеля ВВГнг(A)-LS 3х2,5 в существующем кабельном лотке
11 | 11 | Кабель до 35 кВ в проложенных трубах, блоках и коробах, масса 1 м кабеля: до 1 кг | 100 м | 0.3 |  |  | 30 / 100 | 1
12 | 12 | Кабель силовой с медными жилами ВВГнг(A)-LS 3х2,5-660 | 1000 м | 0.0306 |  |  | (30*1,02) / 1000 | 1
Прокладка провода ПуГВнг(А)-LS 1х16 в существующем кабельном лотке | [9 empty] | Прокладка провода ПуГВнг(А)-LS 1х16 в существующем кабельном лотке
13 | 13 | Кабель до 35 кВ в проложенных трубах, блоках и коробах, масса 1 м кабеля: до 1 кг | 100 м | 0.28 |  |  | 28 / 100 | 1
14 | 14 | Провод силовой монтажный ПуГВнг(А)-LS 1х16 | м | 28.56 |  |  | 28*1,02 | 1
Прокладка кабеля КВПЭфнг(А)-LS-5е 4х2х0,52 в существующем кабельном лотке и в гибкой гофрированной трубе диаметром 36 мм | [9 empty] | Прокладка кабеля КВПЭфнг(А)-LS-5е 4х2х0,52 в существующем кабельном лотке и в гибкой гофрированной трубе диаметром 36 мм
15 | 15 | Кабель до 35 кВ в проложенных трубах, блоках и коробах, масса 1 м кабеля: до 1 кг | 100 м | 0.74 |  |  | 74 / 100 | 1
16 | 16 | Кабель категории 5е для локальных компьютерных сетей (FTP) групповой прокладки, пожаробезопасный КВПЭфнг(А)-LS-5е 4х2х0,52 | м | 75.48 |  |  | 74*1,02 | 1
Прокладка кабеля КВПЭфнг(А)-LS-5е 4х2х0,52 в гибкой гофрированной трубе диаметром 36 мм | [9 empty] | Прокладка кабеля КВПЭфнг(А)-LS-5е 4х2х0,52 в гибкой гофрированной трубе диаметром 36 мм
17 | 17 | Кабель до 35 кВ в проложенных трубах, блоках и коробах, масса 1 м кабеля: до 1 кг | 100 м | 0.6 |  |  | 60 / 100 | 1
18 | 18 | Кабель категории 5е для локальных компьютерных сетей (FTP) групповой прокладки, пожаробезопасный КВПЭфнг(А)-LS-5е 4х2х0,52 | м | 61.2 |  |  | 60*1,02 | 1
Прокладка кабеля СБВнг(А)-LS 2х2х0,9 массой 1 м до 1 кг в помещении по установленным конструкциям | [9 empty] | Прокладка кабеля СБВнг(А)-LS 2х2х0,9 массой 1 м до 1 кг в помещении по установленным конструкциям
19 | 19 | Кабель до 35 кВ по установленным конструкциям и лоткам с креплением на поворотах и в конце трассы, масса 1 м кабеля: до 1 кг | 100 м | 0.24 |  |  | 24 / 100 | 1
20 | 20 | Кабель для сигнализации и блокировки, с медными жилами, с изоляцией жил из полиэтилена (ПЭ), в оболочке из поливинилхлоридного пластиката (ПВХ) пониженной пожароопасности СБВнг(А)-LS 2х2х0,9 ТУ 16.К71-369-2006 | м | 16.32 |  |  | 16*1,02 | 1
Установка внутреннего переговорного устройства | [9 empty] | Установка внутреннего переговорного устройства
21 | 21 | Аппарат телефонный системы ЦБ или АТС: настольный | шт | 1 |  |  |  | 1
22 | 22 | Устройство переговорное внутреннее УПВ | шт. | 1 |  |  |  | 1
Установка телекоммуникационного шкафа | [9 empty] | Установка телекоммуникационного шкафа
23 | 23 | Блок управления шкафного исполнения или распределительный пункт (шкаф), устанавливаемый: на стене, высота и ширина до 600х600 мм | шт | 1 |  |  |  | 1
24 | 24 | Шкаф телекоммуникационный напольный 19", 24U(600x600), ШТ-НП-24U-600-600-С. | шт. | 1 |  |  |  | 1
Установка вентиляторного модуля в шкаф | [9 empty] | Установка вентиляторного модуля в шкаф
25 | 25 | Плата дополнительная, устанавливаемая на готовом месте стойки | шт | 1 |  |  |  | 1
26 | 26 | Вентиляторный модуль, 3 вентилятора с термодатчиком 35С ВМ-3-19" | шт. | 1 |  |  |  | 1
Установка кросса на 60 пар в шкаф, шнур оптический | [9 empty] | Установка кросса на 60 пар в шкаф, шнур оптический
27 | 27 | Монтаж оптического кросса с учетом измерений на волоконно-оптическом кабеле с числом волокон: 4 | шт | 3 |  |  | 1+2 | 1
28 | 28 | Кросс 19", 60 пар | шт. | 1 |  |  |  | 1
29 | 29 | Шнур оптический, 1 м ШОС-SM/2.0 мм-FC/UPC-SC/APC-1.0 м | шт. | 2 |  |  |  | 1
Установка усилителя УМК-4 в шкаф, модули, трансивер, медиаконвертер, шина заземления, блок розеток | [9 empty] | Установка усилителя УМК-4 в шкаф, модули, трансивер, медиаконвертер, шина заземления, блок розеток
30 | 30 | Съемные и выдвижные блоки (модули, ячейки, ТЭЗ), масса: до 5 кг | шт | 19 |  |  | 1+3+2+1+1+2+1+1+4+1+1+1 | 1
31 | 31 | Усилитель модульный комбинированный четырёхканальный (Крейт УМК-4х250 -1 шт., БП-220/1000 – 1шт., МКО – 1 шт., МРП – 1 шт) УМК-4х250 | шт. | 1 |  |  |  | 1
32 | 32 | Модуль защиты МЗФ-1 | шт. | 3 |  |  |  | 1
33 | 33 | Модуль защиты МЗППУ-2-90 | шт. | 2 |  |  |  | 1
34 | 34 | Трансивер SC-15/13-19 | шт. | 1 |  |  |  | 1
35 | 35 | Трансивер SC-13/15-19 | шт. | 1 |  |  |  | 1
36 | 36 | Медиаконвертер МК-4 | шт. | 2 |  |  |  | 1
37 | 37 | Шина заземления 19" ШЗ-19 | шт. | 1 |  |  |  | 1
38 | 38 | Модуль БП-48/1000 | шт. | 1 |  |  |  | 1
39 | 39 | Модуль УТЦ-130 | шт. | 4 |  |  |  | 1
40 | 40 | Модуль МИ-4П | шт. | 1 |  |  |  | 1
41 | 41 | Модуль МИ-16К | шт. | 1 |  |  |  | 1
42 | 42 | Модуль МИ-4УК | шт. | 1 |  |  |  | 1
43 | 43 | Блок розеток БР-7SCH-10А-C14 | шт. | 1 |  |  |  | 1
44 | 44 | Кабель подключения МИ-4П длиной 2м | шт. | 1 |  |  |  | 1
45 | 45 | Кабель подключения МИ-4УК длиной 2м | шт. | 2 |  |  | 1+1 | 1
46 | 46 | Кабель интерфейсного модуля МИ-16К длиной 2м. | шт. | 1 |  |  |  | 1
47 | 47 | Кабель подключения РП УМК-4 длиной 2м | шт. | 1 |  |  |  | 1
48 | 48 | Кабель резервного питания УМК-4 длиной 2м | шт. | 1 |  |  |  | 1
Установка пульта руководителя | [9 empty] | Установка пульта руководителя
49 | 49 | Аппарат телефонный системы ЦБ или АТС: настольный | шт | 1 |  |  |  | 1
50 | 50 | Пульт руководителя, комплектация 2 ПР/И | шт. | 1 |  |  |  | 1
Установка щита распределения питания в шкафу | [9 empty] | Установка щита распределения питания в шкафу
51 | 51 | Блок управления шкафного исполнения или распределительный пункт (шкаф), устанавливаемый: на стене, высота и ширина до 600х600 мм | шт | 1 |  |  |  | 1
52 | 52 | Щит распределения питания 19" ЩРП-81 | шт. | 1 |  |  |  | 1
Установка источника электропитания в шкафу и блок питания | [9 empty] | Установка источника электропитания в шкафу и блок питания
53 | 53 | Отдельно устанавливаемый: преобразователь или блок питания | шт | 3 |  |  | 1+2 | 1
54 | 54 | Источник электропитания УЭПС-2К 48/40-55 | шт. | 1 |  |  |  | 1
55 | 55 | Блок питания БПМК-150/54 | шт. | 2 |  |  |  | 1
Установка аккумуляторной батареи в шкафу | [9 empty] | Установка аккумуляторной батареи в шкафу
56 | 56 | Прибор или аппарат | шт | 4 |  |  |  | 1
57 | 57 | Аккумуляторная батарея 12V / 50Ah Delta FT 12-50 | шт. | 4 |  |  |  | 1
Установка вводно-защитного шкафа на стене | [9 empty] | Установка вводно-защитного шкафа на стене
58 | 58 | Шкаф (пульт) управления навесной, высота, ширина и глубина: до 600х600х350 мм | шт | 1 |  |  |  | 1
59 | 59 | Шкаф вводно-защитный навесной ШВЗ-4-8х25 | шт. | 1 |  |  |  | 1
Установка розеток | [9 empty] | Установка розеток
60 | 60 | Розетка штепсельная: неутопленного типа при открытой проводке | 100 шт | 0.01 |  |  | 1 / 100 | 1
61 | 61 | Розетка компьютерная, категория 5e, одинарная, внешняя RJ-45(8P8C) | шт. | 1 |  |  |  | 1
62 | 62 | Разъем RJ-45 8P8C CAT 5e (экран) | шт. | 4 |  |  |  | 1
| Составил: |  |  |  | (Жарикова Е.В.) | [5 empty] | (Жарикова Е.В.)
[должность, подпись (инициалы, фамилия)]
| Проверил: |  |  |  | (Шидловская А.Ю.) | [6 empty] | (Шидловская А.Ю.)
[должность, подпись (инициалы, фамилия)]

## +07-01-03-1146-ГП.ВР территория
Ведомость объёмов работ
№ п/п | № в ЛСР | Наименование работ | Ед. изм. | Кол-во | Ссылки на чертежи | Формула расчёта, расчёт объёмов работ и расхода материалов
1 | 2 | 3 | 4 | 5 | 6 | 7
Раздел 1. Земляные работы | [8 empty] | Раздел 1. Земляные работы
Доставка дренирующего грунта автомобилями-самосвалами (грунт для устройства насыпи и откосов) | [9 empty] | Доставка дренирующего грунта автомобилями-самосвалами (грунт для устройства насыпи и откосов)
Устройство насыпи из дренирующего грунта бульдозером с послойным уплотнением самоходными катками | [9 empty] | Устройство насыпи из дренирующего грунта бульдозером с послойным уплотнением самоходными катками
1 | 1 | Устройство дорожных насыпей бульдозерами с перемещением грунта до 20 м, группа грунтов: 2 | 1000 м3 | 1.1455 |  |  | 1145,5 / 1000 | 1
2 | 2 | Песок природный II класс, средний, круглые сита | м3 | 1351.69 |  |  | 1,1455*1000*1,18 | 1
3 | 3 | Уплотнение грунтов катками самоходными грунтовыми вибрационными, массой 18-20 т на первый проход по одному следу толщиной: 30 см | 1000 м3 | 1.1455 |  |  | 1145,5 / 1000 | 1
4 | 4 | На каждый последующий проход по одному следу добавлять: к расценке 01-02-013-02 | 1000 м3 | 1.1455 |  |  | 1145,5 / 1000 | 1
Планировка откосов насыпи механизированным способом | [9 empty] | Планировка откосов насыпи механизированным способом
5 | 5 | Планировка откосов и полотна: насыпей механизированным способом, группа грунтов 2 | 1000 м2 | 0.1504 |  |  | 150,4 / 1000 | 1
Разработка грунта для устройства корыт под асфальтобетонное покрытие проездов и площадок (Тип 1), в т.ч.: | [9 empty] | Разработка грунта для устройства корыт под асфальтобетонное покрытие проездов и площадок (Тип 1), в т.ч.:
Механизированная разработка грунта 1 группы экскаватором | [9 empty] | Механизированная разработка грунта 1 группы экскаватором
6 | 6 | Разработка грунта в отвал экскаваторами "драглайн" или "обратная лопата" с ковшом вместимостью: 0,5 (0,5-0,63) м3, группа грунтов 1 | 1000 м3 | 0.1948 |  |  | 194,8 / 1000 | 1
Доработка грунта вручную с погрузкой | [9 empty] | Доработка грунта вручную с погрузкой
7 | 7 | Разработка грунта вручную в траншеях глубиной до 2 м без креплений с откосами, группа грунтов: 1 | 100 м3 | 0.232 |  |  | 23,2 / 100 | 1
Разработка грунта для устройства корыт под асфальтобетонное покрытие тротуаров (Тип 3), в т. ч.: | [9 empty] | Разработка грунта для устройства корыт под асфальтобетонное покрытие тротуаров (Тип 3), в т. ч.:
Механизированная разработка грунта 1 группы экскаватором | [9 empty] | Механизированная разработка грунта 1 группы экскаватором
8 | 8 | Разработка грунта в отвал экскаваторами "драглайн" или "обратная лопата" с ковшом вместимостью: 0,5 (0,5-0,63) м3, группа грунтов 1 | 1000 м3 | 0.0053 |  |  | 5,3 / 1000 | 1
Доработка грунта вручную с погрузкой | [9 empty] | Доработка грунта вручную с погрузкой
9 | 9 | Разработка грунта вручную в траншеях глубиной до 2 м без креплений с откосами, группа грунтов: 1 | 100 м3 | 0.017 |  |  | 1,7 / 100 | 1
Вывоз избытка грунта согласно транспортной схеме | [9 empty] | Вывоз избытка грунта согласно транспортной схеме
10 | 10 | Разработка грунта с погрузкой на автомобили-самосвалы в траншеях экскаватором «обратная лопата» с ковшом вместимостью 1 (1-1,2) м3, группа грунтов: 2 | 1000 м3 | 0.2018 |  |  | 201,8 / 1000 | 1
11 | 11 | Перевозка грузов I класса автомобилями-самосвалами грузоподъемностью 10 т работающих вне карьера на расстояние до 79 км | 1 т груза | 403.6 |  |  | 0,2018*1000*2 | 1
Раздел 2. Устройство дорожных покрытий | [8 empty] | Раздел 2. Устройство дорожных покрытий
Устройство проездов и площадок с покрытием из асфальтобетона (Тип 1), в т. ч.: | [9 empty] | Устройство проездов и площадок с покрытием из асфальтобетона (Тип 1), в т. ч.:
Уплотнение грунта основания самоходными катками, Купл=0,98 | [9 empty] | Уплотнение грунта основания самоходными катками, Купл=0,98
12 | 12 | Уплотнение грунта пневматическими трамбовками, группа грунтов: 1-2 | 100 м3 | 0.9278 |  |  | (463,9*0,2) / 100 | 1
Укладка георешётки Армостаб-Грунт Д 100/100- с учётом 10% запаса на нахлёст и раскрой | [9 empty] | Укладка георешётки Армостаб-Грунт Д 100/100- с учётом 10% запаса на нахлёст и раскрой
13 | 13 | Укладка геосетки в асфальтобетонное дорожное покрытие | 1000 м2 | 0.5103 |  |  | 510,3 / 1000 | 1
Устройство слоя из щебня гранитного М800 фр. 40-70 (80) мм, с расклинцовкой фр.5-10 мм по ГОСТ 8267-93, h=0,20 м (Щебень фр.40-70 (80) мм/щебень фр.5-10 мм) | [9 empty] | Устройство слоя из щебня гранитного М800 фр. 40-70 (80) мм, с расклинцовкой фр.5-10 мм по ГОСТ 8267-93, h=0,20 м (Щебень фр.40-70 (80) мм/щебень фр.5-10 мм)
14 | 14 | Устройство оснований толщиной 15 см из щебня фракции 40-70 мм при укатке каменных материалов с пределом прочности на сжатие свыше 68,6 до 98,1 МПа (свыше 700 до 1000 кгс/см2): однослойных | 1000 м2 | 0.4639 |  |  | 463,9 / 1000 | 1
15 | 15 | На каждый 1 см изменения толщины слоя добавлять или исключать к расценкам 27-04-006-01, 27-04-006-02, 27-04-006-03 | 1000 м2 | 0.4639 |  |  |  | 1
Укладка георешётки Армостаб-Грунт Д 100/100- с учётом 10% запаса на нахлёст и раскрой | [9 empty] | Укладка георешётки Армостаб-Грунт Д 100/100- с учётом 10% запаса на нахлёст и раскрой
16 | 16 | Укладка геосетки в асфальтобетонное дорожное покрытие | 1000 м2 | 0.5103 |  |  | 510,3 / 1000 | 1
Устройство слоя из щебня гранитного М800 фр. 40-70 (80) мм, с расклинцовкой фр.5-10 мм по ГОСТ 8267-93, h=0,15 м (Щебень фр.40-70 (80) мм/щебень фр.5-10 мм) | [9 empty] | Устройство слоя из щебня гранитного М800 фр. 40-70 (80) мм, с расклинцовкой фр.5-10 мм по ГОСТ 8267-93, h=0,15 м (Щебень фр.40-70 (80) мм/щебень фр.5-10 мм)
17 | 17 | Устройство оснований толщиной 15 см из щебня фракции 40-70 мм при укатке каменных материалов с пределом прочности на сжатие свыше 68,6 до 98,1 МПа (свыше 700 до 1000 кгс/см2): однослойных | 1000 м2 | 0.4639 |  |  | 463,9 / 1000 | 1
Розлив битумной эмульсии ЭБДК Б из расчёта 0,4 л/м² (0,412 кг/м²) | [9 empty] | Розлив битумной эмульсии ЭБДК Б из расчёта 0,4 л/м² (0,412 кг/м²)
18 | 18 | Подгрунтовочные работы путем розлива битумной эмульсии с применением автогудронатора | т | 0.19 |  |  |  | 1
Устройство слоя из асфальтобетона пористого крупнозернистого на БНД 90/130 по ГОСТ 9128-2013, h=0,07 м | [9 empty] | Устройство слоя из асфальтобетона пористого крупнозернистого на БНД 90/130 по ГОСТ 9128-2013, h=0,07 м
19 | 19 | Устройство покрытия из горячих асфальтобетонных смесей асфальтоукладчиками второго типоразмера, толщина слоя 4 см | 1000 м2 | 0.4639 |  |  | 463,9 / 1000 | 1
20 | 20 | При изменении толщины покрытия на 0,5 см добавлять или исключать: к расценке 27-06-029-01 | 1000 м2 | 0.4639 |  |  |  | 1
Розлив битумной эмульсии ЭБДК Б из расчёта 0,4 л/м² (0,412 кг/м²) | [9 empty] | Розлив битумной эмульсии ЭБДК Б из расчёта 0,4 л/м² (0,412 кг/м²)
21 | 21 | Подгрунтовочные работы путем розлива битумной эмульсии с применением автогудронатора | т | 0.19 |  |  |  | 1
Устройство слоя из асфальтобетона плотного типа Б на БНД 90/130 по ГОСТ 9128-2013, h=0,05 м | [9 empty] | Устройство слоя из асфальтобетона плотного типа Б на БНД 90/130 по ГОСТ 9128-2013, h=0,05 м
22 | 22 | Устройство покрытия из горячих асфальтобетонных смесей асфальтоукладчиками второго типоразмера, толщина слоя 4 см | 1000 м2 | 0.4639 |  |  | 463,9 / 1000 | 1
23 | 23 | При изменении толщины покрытия на 0,5 см добавлять или исключать: к расценке 27-06-029-01 | 1000 м2 | 0.4639 |  |  |  | 1
Установка бортовых камней БР100.30.15 | [9 empty] | Установка бортовых камней БР100.30.15
24 | 24 | Установка бортовых камней бетонных: при других видах покрытий | 100 м | 1.52 |  |  | 152 / 100 | 1
Устройство тротуаров с покрытием из асфальтобетона (Тип 3), в т. ч.: | [9 empty] | Устройство тротуаров с покрытием из асфальтобетона (Тип 3), в т. ч.:
Уплотнение грунта основания ручными трамбовками, Купл=0.98 | [9 empty] | Уплотнение грунта основания ручными трамбовками, Купл=0.98
25 | 25 | Уплотнение грунта пневматическими трамбовками, группа грунтов: 1-2 | 100 м3 | 0.0698 |  |  | (34.9*0.2) / 100 | 1
Устройство слоя из щебня гранитного М800 фр. 40-70 (80) мм, с расклинцовкой фр.5-10 мм по ГОСТ 8267-93, h=0,15 м (Щебень фр.40-70 (80) мм/щебень фр.5-10 мм) | [9 empty] | Устройство слоя из щебня гранитного М800 фр. 40-70 (80) мм, с расклинцовкой фр.5-10 мм по ГОСТ 8267-93, h=0,15 м (Щебень фр.40-70 (80) мм/щебень фр.5-10 мм)
26 | 26 | Устройство оснований толщиной 15 см из щебня фракции 40-70 мм при укатке каменных материалов с пределом прочности на сжатие свыше 68,6 до 98,1 МПа (свыше 700 до 1000 кгс/см2): однослойных | 1000 м2 | 0.0349 |  |  | 34,9 / 1000 | 1
Розлив битумной эмульсии ЭБДК Б из расчёта 0,4 л/м² (0,412 кг/м²) | [9 empty] | Розлив битумной эмульсии ЭБДК Б из расчёта 0,4 л/м² (0,412 кг/м²)
27 | 27 | Подгрунтовочные работы путем розлива битумной эмульсии с применением автогудронатора | т | 0.01 |  |  |  | 1
Устройство слоя из асфальтобетона плотного типа Б на БНД 90/130 по ГОСТ 9128-2013, h=0,05 м | [9 empty] | Устройство слоя из асфальтобетона плотного типа Б на БНД 90/130 по ГОСТ 9128-2013, h=0,05 м
28 | 28 | Устройство покрытия дорожек и тротуаров из горячих асфальтобетонных смесей асфальтоукладчиками первого типоразмера, толщина слоя 4 см | 1000 м2 | 0.0349 |  |  | 34,9 / 1000 | 1
29 | 29 | При изменении толщины слоя покрытия на 0,5 см добавлять или исключать к расценке 27-07-006-01 | 1000 м2 | 0.0349 |  |  | 34,9 / 1000 | 1
Установка бортовых камней БР100.20.8 | [9 empty] | Установка бортовых камней БР100.20.8
30 | 30 | Установка бортовых камней бетонных: при других видах покрытий | 100 м | 0.37 |  |  | 37 / 100 | 1
Устройство асфальтобетонной отмостки зданий (Тип 4), в т. ч.: | [9 empty] | Устройство асфальтобетонной отмостки зданий (Тип 4), в т. ч.:
Уплотнение грунта основания ручными трамбовками, Купл=0.98 | [9 empty] | Уплотнение грунта основания ручными трамбовками, Купл=0.98
31 | 31 | Уплотнение грунта пневматическими трамбовками, группа грунтов: 1-2 | 100 м3 | 0.1236 |  |  | (61.8*0.2) / 100 | 1
Устройство слоя из щебня гранитного М800 фр. 40-70 (80) мм, с расклинцовкой фр.5-10 мм по ГОСТ 8267-93, h=0,15 м (Щебень фр.40-70 (80) мм/щебень фр.5-10 мм) | [9 empty] | Устройство слоя из щебня гранитного М800 фр. 40-70 (80) мм, с расклинцовкой фр.5-10 мм по ГОСТ 8267-93, h=0,15 м (Щебень фр.40-70 (80) мм/щебень фр.5-10 мм)
32 | 32 | Устройство оснований толщиной 15 см из щебня фракции 40-70 мм при укатке каменных материалов с пределом прочности на сжатие свыше 68,6 до 98,1 МПа (свыше 700 до 1000 кгс/см2): однослойных | 1000 м2 | 0.0618 |  |  | 61,8 / 1000 | 1
Розлив битумной эмульсии ЭБДК Б из расчёта 0,4 л/м² (0,412 кг/м²) | [9 empty] | Розлив битумной эмульсии ЭБДК Б из расчёта 0,4 л/м² (0,412 кг/м²)
33 | 33 | Подгрунтовочные работы путем розлива битумной эмульсии с применением автогудронатора | т | 0.03 |  |  |  | 1
Устройство слоя из асфальтобетона плотного типа Б на БНД 90/130 по ГОСТ 9128-2013, h=0,05 м | [9 empty] | Устройство слоя из асфальтобетона плотного типа Б на БНД 90/130 по ГОСТ 9128-2013, h=0,05 м
34 | 34 | Устройство покрытия из горячих асфальтобетонных смесей асфальтоукладчиками второго типоразмера, толщина слоя 4 см | 1000 м2 | 0.0618 |  |  | 61,8 / 1000 | 1
35 | 35 | При изменении толщины покрытия на 0,5 см добавлять или исключать: к расценке 27-06-029-01 | 1000 м2 | 0.0618 |  |  |  | 1
Раздел 3. Озеленение территории | [8 empty] | Раздел 3. Озеленение территории
Подготовка почвы для устройства посевного газона с внесением растительной земли слоем 15 см: вручную | [9 empty] | Подготовка почвы для устройства посевного газона с внесением растительной земли слоем 15 см: вручную
36 | 36 | Подготовка почвы для устройства партерного и обыкновенного газона с внесением растительной земли слоем 15 см: вручную | 100 м2 | 20.498 |  |  | 2049,8 / 100 | 1
Посев газонов вручную | [9 empty] | Посев газонов вручную
37 | 37 | Посев газонов партерных, мавританских и обыкновенных вручную | 100 м2 | 20.498 |  |  | 2049,8 / 100 | 1
Укрепление откосов посевом многолетних трав: с подсыпкой растительной земли вручную | [9 empty] | Укрепление откосов посевом многолетних трав: с подсыпкой растительной земли вручную
38 | 38 | Укрепление откосов земляных сооружений посевом многолетних трав: с подсыпкой растительной земли вручную | 100 м2 | 1.504 |  |  | 150,4 / 100 | 1
| Составил: |  |  |  | (Бузина А.А.) | [5 empty] | (Бузина А.А.)
[должность, подпись (инициалы, фамилия)]
| Проверил: |  |  |  | (Шидловская А.Ю.) | [6 empty] | (Шидловская А.Ю.)
[должность, подпись (инициалы, фамилия)]

## +05-04-01-1146-ПЖ.СО - Ведомост
Ведомость объёмов работ
№ п/п | № в ЛСР | Наименование работ | Ед. изм. | Кол-во | Ссылки на чертежи | Формула расчёта, расчёт объёмов работ и расхода материалов
1 | 2 | 3 | 4 | 5 | 6 | 7
Раздел 1. Монтаж оборудования | [7 empty] | Раздел 1. Монтаж оборудования
1 | 1 | Монтаж оборудования | услуга | 1 |  |  | 1
2 | 2 | Настройка оборудования | услуга | 1 |  |  | 1
3 | 3 | Комплект оборудования системы АСКО СВ в интеграции с АСКИН | шт. | 1 |  |  | 1
| Составил: |  |  |  | (Орлова В.В.) |  |  |  | (Орлова В.В.)
[должность, подпись (инициалы, фамилия)]
| Проверил: |  |  |  | (Шидловская А.Ю.) |  |  |  |  | (Шидловская А.Ю.)
[должность, подпись (инициалы, фамилия)]

## +05-02-01-1146-ТБ.ВР - Ведомост
Ведомость объёмов работ
№ п/п | № в ЛСР | Наименование работ | Ед. изм. | Кол-во | Ссылки на чертежи | Формула расчёта, расчёт объёмов работ и расхода материалов
1 | 2 | 3 | 4 | 5 | 6 | 7
Раздел 1. Разработка траншей | [8 empty] | Раздел 1. Разработка траншей
Разработка грунта для прокладки кабелей в траншее экскаватором емкостью ковша до 1 м3 в отвал, грунт II группы: | [9 empty] | Разработка грунта для прокладки кабелей в траншее экскаватором емкостью ковша до 1 м3 в отвал, грунт II группы:
1 | 1 | Разработка грунта в траншеях экскаватором «обратная лопата» с ковшом вместимостью 1 (1-1,2) м3, группа грунтов: 2 | 1000 м3 | 0.02455 |  |  | (33,65-9,1) / 1000 | 1
Разработка, погрузка и перевозка слабого грунта экскаватором с ковшом вместимостью 0,5 м3 на автомобили-самосвалы с вывозом на утилизацию | [9 empty] | Разработка, погрузка и перевозка слабого грунта экскаватором с ковшом вместимостью 0,5 м3 на автомобили-самосвалы с вывозом на утилизацию
2 | 2 | Разработка грунта с погрузкой на автомобили-самосвалы в траншеях экскаватором «обратная лопата» с ковшом вместимостью 0,65 (0,5-1) м3, группа грунтов: 2 | 1000 м3 | 0.0091 |  |  | 9,1 / 1000 | 1
3 | 3 | Перевозка грузов I класса автомобилями-самосвалами грузоподъемностью 10 т работающих вне карьера на расстояние до 79 км | 1 т груза | 18.2 |  |  | 0,0091*1000*2 | 1
Доработка траншеи вручную, грунт II группы | [9 empty] | Доработка траншеи вручную, грунт II группы
4 | 4 | Разработка грунта вручную в траншеях глубиной до 2 м без креплений с откосами, группа грунтов: 2 | 100 м3 | 0.0374 |  |  | 3,74 / 100 | 1
Устройство песчаного основания из песка строительного средней крупности | [9 empty] | Устройство песчаного основания из песка строительного средней крупности
5 | 5 | Устройство основания под трубопроводы: песчаного | 10 м3 | 0.304 |  |  | 3,04 / 10 | 1
Монтаж трубы ст. 50х3,5 в траншее | [9 empty] | Монтаж трубы ст. 50х3,5 в траншее
6 | 6 | Прокладка трубопроводов водоснабжения из стальных водогазопроводных оцинкованных труб диаметром: 50 мм | 100 м | 0.272 |  |  | 27,2 / 100 | 1
Монтаж гильз из ст. труб 50х3,5 в проектное положение в фундаментных блоках перед началами работ по заливке бетоном | [9 empty] | Монтаж гильз из ст. труб 50х3,5 в проектное положение в фундаментных блоках перед началами работ по заливке бетоном
7 | 7 | Установка стальных конструкций, остающихся в теле бетона | т | 0.088881 |  |  | (4.134*21,5)/1000 | 1
Монтаж ПНД труб d=50мм в траншее | [9 empty] | Монтаж ПНД труб d=50мм в траншее
8 | 8 | Прокладка труб гофрированных ПВХ в земле для защиты одного кабеля диаметром: 50 мм | 100 м | 0.19 |  |  | 19 / 100 | 1
9 | 9 | Трубы напорные полиэтиленовые ПЭ100, стандартное размерное отношение SDR11 номинальный наружный диаметр 50 мм, толщина стенки 4,6 мм | м | 19.38 |  |  | 19*1,02 | 1
Обратная засыпка песком строительным средней крупности | [9 empty] | Обратная засыпка песком строительным средней крупности
10 | 10 | Засыпка траншей и котлованов с перемещением грунта до 5 м бульдозерами мощностью: 79 кВт (108 л.с.), группа грунтов 1 | 1000 м3 | 0.00606 |  |  | 6,06 / 1000 | 1
11 | 11 | Песок природный II класс, средний, круглые сита | м3 | 6.666 |  |  | 0,00606*1000*1,1 | 1
Укладка сигнальной ленты в траншею | [9 empty] | Укладка сигнальной ленты в траншею
12 | 12 | Покрытие кабеля, проложенного в траншее: лентой сигнальной | 100 м | 0.841 |  |  | 84,1 / 100 | 1
13 | 13 | Лента сигнальная полиэтиленовая ЛСЭ-300, длина 100 м, ширина 300 мм | шт | 1 |  |  |  | 1
Обратная засыпка грунтом группы II | [9 empty] | Обратная засыпка грунтом группы II
14 | 14 | Засыпка траншей и котлованов с перемещением грунта до 5 м бульдозерами мощностью: 79 кВт (108 л.с.), группа грунтов 1 | 1000 м3 | 0.02829 |  |  | 28,29 / 1000 | 1
Раздел 2. Монтаж оборудования | [8 empty] | Раздел 2. Монтаж оборудования
Установка стоек Янтарь-1Ж с предустановленным комплектом видеонаблюдения | [9 empty] | Установка стоек Янтарь-1Ж с предустановленным комплектом видеонаблюдения
15 | 15 | Система обнаружения делящихся и радиоактивных материалов стационарная таможенная Янтарь-1Ж | компл. | 2 |  |  |  | 1
16 | 16 | Комплект видеонаблюдения ВН-02ЖЦ-IP | компл. | 2 |  |  |  | 1
Установка АРМ | [9 empty] | Установка АРМ
17 | 17 | Пульт, рабочее место, масса: до 0,3 т | шт | 1 |  |  |  | 1
18 | 18 | АРМ ССД-04 | шт. | 1 |  |  |  | 1
Установка ПВЦ-01К | [9 empty] | Установка ПВЦ-01К
19 | 19 | Съемные и выдвижные блоки (модули, ячейки, ТЭЗ), масса: до 5 кг | шт | 1 |  |  |  | 1
20 | 20 | Оборудование для сбора и обработки данных ПВЦ-01К | шт. | 1 |  |  |  | 1
Установка SFP модуля | [9 empty] | Установка SFP модуля
21 | 21 | Съемные и выдвижные блоки (модули, ячейки, ТЭЗ), масса: до 5 кг | шт | 4 |  |  |  | 1
22 | 22 | SFP модуль WDM, 1.25 G, TX 1310 нм, RX 1550 нм, SC, DDM, 3 км FH-SB3512CDS3/ FH-SB5312CDS3 | компл. | 4 |  |  |  | 1
Установка источник бесперебойного питания 600 В•А/350 Вт | [9 empty] | Установка источник бесперебойного питания 600 В•А/350 Вт
23 | 23 | Отдельно устанавливаемый: преобразователь или блок питания | шт | 1 |  |  |  | 1
24 | 24 | Источник бесперебойного питания 600 В•А/350 Вт, Ш х Г х В, мм, 100 х 300 х 142 SKAT-UPS 600/350 | шт. | 1 |  |  |  | 1
Установка в шкаф коммутатора, 24 порта 1000Base-X(SFP) | [9 empty] | Установка в шкаф коммутатора, 24 порта 1000Base-X(SFP)
25 | 25 | Коммутатор служебной связи | шт | 1 |  |  |  | 1
26 | 26 | Агрегирующий Ethernet-коммутатор, 24 порта 1000Base-X(SFP), 4 порта 10 GBASE-R/1000BASE-X (SFP+/SFP), Консольный порт RS-232/RJ-45, L2+, L3MES2324 | шт. | 1 |  |  |  | 1
Установка в шкаф источника бесперебойного питания 1000 В•А/900 Вт + 2 х 9 А•ч | [9 empty] | Установка в шкаф источника бесперебойного питания 1000 В•А/900 Вт + 2 х 9 А•ч
27 | 27 | Отдельно устанавливаемый: преобразователь или блок питания | шт | 1 |  |  |  | 1
28 | 28 | Источник бесперебойного питания 1000 В•А/900 Вт + 2 х 9 А•ч, Ш х Г х В, мм, 440 х 430 х 88. Корпус под 19" шкаф, высота 2U SKAT-UPS 1000 RACK+2х9AH | шт. | 1 |  |  |  | 1
Установка в шкаф кросса 8ОВ полной комплектации | [9 empty] | Установка в шкаф кросса 8ОВ полной комплектации
29 | 29 | Монтаж оптического кросса с учетом измерений на волоконно-оптическом кабеле с числом волокон: 8 | шт | 1 |  |  |  | 1
30 | 30 | Кросс 8ОВ (в комплекте с аксессуарами) ШКОС-Л -1U/2 -8 -SC ~8 -SC/SM ~8 -SC/UPC | шт. | 1 |  |  |  | 1
Установка в шкаф коммутационной панели категории 5е | [9 empty] | Установка в шкаф коммутационной панели категории 5е
31 | 31 | Съемные и выдвижные блоки (модули, ячейки, ТЭЗ), масса: до 5 кг | шт | 1 |  |  |  | 1
32 | 32 | Коммутационная панель категории 5е PP3-19-24-8P8C-C5E-110D | шт. | 1 |  |  |  | 1
Монтаж шкафа телекоммуникационный напольного 18U (600 × 600) дверь перфорированная | [9 empty] | Монтаж шкафа телекоммуникационный напольного 18U (600 × 600) дверь перфорированная
33 | 33 | Шкаф управления и регулирования | шкаф | 1 |  |  |  | 1
34 | 34 | Шкаф телекоммуникационный напольный 18U (600 × 600) дверь перфорированная ШТК-М-18.6.6-4ААА | шт. | 1 |  |  |  | 1
Установка в шкаф модуля вентиляторного, блока розеток и щеточного ввода | [9 empty] | Установка в шкаф модуля вентиляторного, блока розеток и щеточного ввода
35 | 35 | Рамка со штифтами на винтах и гайках с шайбами | шт | 3 |  |  | 1+1+1 | 1
36 | 36 | Модуль вентиляторный, 2 вентилятора с терморегулятором R-FAN-2T | шт. | 1 |  |  |  | 1
37 | 37 | Блок розеток 9 Schuko, 16A, алюм, 19", шнур 1,8 м R-16-9S-I-440-1.8 | шт. | 1 |  |  |  | 1
38 | 38 | Комплект щеточного ввода в шкаф ширина КВ-Щ-55.210А | шт. | 1 |  |  |  | 1
Установка в шкаф горизонтального кабельного органайзера 19" 1U, 4 кольца | [9 empty] | Установка в шкаф горизонтального кабельного органайзера 19" 1U, 4 кольца
39 | 39 | Конструкции для установки приборов, масса: до 1 кг | шт | 2 |  |  |  | 1
40 | 40 | Горизонтальный кабельный органайзер 19" 1U, 4 кольца ГКО-4.62 | шт. | 2 |  |  |  | 1
Установка в шкаф панели и шины заземления | [9 empty] | Установка в шкаф панели и шины заземления
41 | 41 | Рамка со штифтами на винтах и гайках с шайбами | шт | 3 |  |  | 1+1+1 | 1
42 | 42 | Панель заземления горизонтальная/вертикальная 19" 500 мм / 200 А ПЗ-19-500.200А | шт. | 1 |  |  |  | 1
43 | 43 | Комплект проводов заземления для шкафа ШТК-М, универсальный ПЗ-ШТК-М | шт. | 1 |  |  |  | 1
44 | 44 | Комплект монтажный № 2 (винт, шайба, гайка с защелкой), упаковка 25 шт. КМ-2-25 | шт. | 1 |  |  |  | 1
45 | 45 | 19″ панель с DIN-рейкой PS-3U КП-АВ | шт. | 1 |  |  |  | 1
46 | 46 | Шина PE земля на DIN-изоляторах ШНИ-6х9-8-Д-Ж YNN10-69-8D-K05 | шт. | 1 |  |  |  | 1
Установка в шкаф выключателя автоматического | [9 empty] | Установка в шкаф выключателя автоматического
47 | 47 | Прибор или аппарат | шт | 3 |  |  | 1+2 | 1
48 | 48 | Выключатель автоматический модульный 2п 10А OptiDin BM63-1C10-УХЛ3 (ВМ63) | шт. | 1 |  |  |  | 1
49 | 49 | Розетка на din рейку 16А OptiDin РА10/16-502-Д-УХЛ4 | шт. | 2 |  |  |  | 1
Раздел 3. Монтаж материалов | [8 empty] | Раздел 3. Монтаж материалов
Монтаж коммутационного шнура категории 5e U/UTP, 2,0 м | [9 empty] | Монтаж коммутационного шнура категории 5e U/UTP, 2,0 м
50 | 50 | Включение в аппаратуру разъемов штепсельных, количество контактов в разъеме: до 14 шт. | шт | 3 |  |  |  | 1
51 | 51 | Коммутационный шнур категории 5e U/UTP, LSZH, 2,0 м PC-LPM-UTP-RJ45-RJ45-C5e-2M-LSZH-BK | шт. | 3 |  |  |  | 1
Монтаж патч-корда оптического, 1 м | [9 empty] | Монтаж патч-корда оптического, 1 м
52 | 52 | Включение в аппаратуру разъемов штепсельных, количество контактов в разъеме: до 14 шт. | шт | 4 |  |  |  | 1
53 | 53 | Патч-корд оптический, 1 м Шнур ШОС-SM/2.0 мм-SC/UPC-SC/UPC-1.0 м | шт. | 4 |  |  |  | 1
Монтаж розетки RJ-45 на стену, 5e | [9 empty] | Монтаж розетки RJ-45 на стену, 5e
54 | 54 | Розетка штепсельная: утопленного типа при скрытой проводке | 100 шт | 2 |  |  |  | 1
55 | 55 | Розетка RJ-45 на стену, 5e BLNIA045453 | шт. | 2 |  |  |  | 1
Монтаж мини-канала 25x17 мм без перегородки | [9 empty] | Монтаж мини-канала 25x17 мм без перегородки
56 | 56 | Короба пластмассовые: шириной до 40 мм | 100 м | 0.04 |  |  | 4 / 100 | 1
57 | 57 | Кабель-канал (короб) 25х16 мм | м | 4 |  |  | 0,04*100 | 1
Монтаж короба с крышкой с направляющими для установки разделителей 60х40 | [9 empty] | Монтаж короба с крышкой с направляющими для установки разделителей 60х40
58 | 58 | Короба пластмассовые: шириной до 63 мм | 100 м | 0.03 |  |  | 3 / 100 | 1
59 | 59 | Кабель-канал (короб) 60х40 мм | м | 3 |  |  | 0,03*100 | 1
Монтаж трубы ПВХ гибкой гофр. д.20мм | [9 empty] | Монтаж трубы ПВХ гибкой гофр. д.20мм
60 | 60 | Труба гофрированная ПВХ для защиты проводов и кабелей по установленным конструкциям, по стенам, колоннам, потолкам, основанию пола | 100 м | 0.15 |  |  | 15 / 100 | 1
61 | 61 | Трубы гибкие гофрированные легкие из самозатухающего ПВХ (IP55) серии FL, с зондом, диаметром: 20 мм | 10 м | 1.5 |  |  | 15 / 10 | 1
62 | 62 | Клипса для крепежа гофротрубы, номинальный диаметр 20 мм | 10 шт | 4.4 |  |  | 44 / 10 | 1
Проход в стене, монтаж гильзы из ст. трубы | [9 empty] | Проход в стене, монтаж гильзы из ст. трубы
63 | 63 | Сверление горизонтальных отверстий в бетонных конструкциях стен перфоратором глубиной 200 мм диаметром: свыше 20 мм до 25 мм | 100 отверстий | 0.02 |  |  | 2 / 100 | 1
64 | 64 | Прокладка трубопроводов водоснабжения из стальных водогазопроводных оцинкованных труб диаметром: 20 мм | 100 м | 0.005 |  |  | 0,5 / 100 | 1
Раздел 4. Прокладка кабельных линий | [8 empty] | Раздел 4. Прокладка кабельных линий
Прокладка кабелей в ПВХ коробе | [9 empty] | Прокладка кабелей в ПВХ коробе
65 | 65 | Кабель до 35 кВ в проложенных трубах, блоках и коробах, масса 1 м кабеля: до 1 кг | 100 м | 0.16 |  |  | (10+6) / 100 | 1
66 | 66 | Кабель информационный внутренней прокладки UTP 5е UUTP4-C5E-S24-IN-LSZH-GY-305 | м | 10.2 |  |  | 10*1,02 | 1
67 | 67 | Кабель волоконно-оптический, SM, 4 волокна ДПС-Н-04У (1х4)-7кН | м | 6.12 |  |  | 6*1,02 | 1
Прокладка кабелей в трубе | [9 empty] | Прокладка кабелей в трубе
68 | 68 | Кабель до 35 кВ в проложенных трубах, блоках и коробах, масса 1 м кабеля: до 1 кг | 100 м | 0.47 |  |  | (7+20+20) / 100 | 1
69 | 69 | Кабель информационный внутренней прокладки UTP 5е UUTP4-C5E-S24-IN-LSZH-GY-305 | м | 7.14 |  |  | 7*1,02 | 1
70 | 70 | Кабель телефонный бронированный с 20 медными жилами ТППэпБбШп 10х2х0,5 | м | 20.4 |  |  | 20*1,02 | 1
71 | 71 | Кабель силовой с резиновой изоляцией ВРБГ 3х1,5 | м | 20.4 |  |  | 20*1,02 | 1
72 | 72 | Прокладка волоконно-оптических кабелей в канализации: в трубопроводе по свободному каналу | 100 м кабеля | 0.43 |  |  | (26+9+8) / 100 | 1
73 | 73 | Кабель волоконно-оптический, SM, 4 волокна ДПС-Н-04У (1х4)-7кН | м | 57.86 |  |  | ((26+9+8)*1,02)+14 | 1
Прокладка кабелей в шкафу | [9 empty] | Прокладка кабелей в шкафу
74 | 74 | Электрические проводки в щитах и пультах: малогабаритных | 100 м | 0.32 |  |  | (4+10+10+8) / 100 | 1
75 | 75 | Кабель информационный внутренней прокладки UTP 5е UUTP4-C5E-S24-IN-LSZH-GY-305 | м | 4 |  |  |  | 1
76 | 76 | Кабель телефонный бронированный с 20 медными жилами ТППэпБбШп 10х2х0,5 | м | 10 |  |  |  | 1
77 | 77 | Кабель силовой с резиновой изоляцией ВРБГ 3х1,5 | м | 10 |  |  |  | 1
78 | 78 | Кабель волоконно-оптический, SM, 4 волокна ДПС-Н-04У (1х4)-7кН | м | 8 |  |  |  | 1
Прокладка кабелей в грунте | [9 empty] | Прокладка кабелей в грунте
79 | 79 | Прокладка волоконно-оптических кабелей кабелеукладчиком в грунтах: I, II группы | км трассы | 0.135 |  |  | 135/1000 | 1
80 | 80 | Кабель волоконно-оптический, SM, 4 волокна ДПС-Н-04У (1х4)-7кН | м | 137.7 |  |  | 135*1,02 | 1
81 | 81 | Бирки кабельные маркировочные пластмассовые У136 | 100 шт | 0.18 |  |  | 18 / 100 | 1
Ввод оптических кабелей с числом волокон 4 в здание КПП | [9 empty] | Ввод оптических кабелей с числом волокон 4 в здание КПП
82 | 82 | Ввод одного кабеля связи в служебно-технические здания, емкость кабеля: 4х4 | шт | 2 |  |  |  | 1
Присоединение бронепокрова оптических кабелей к ГЗШ с помощью провода ПУгВ 1х4 (учтено в ФЕРм10-07-058-01 в п.77) | [9 empty] | Присоединение бронепокрова оптических кабелей к ГЗШ с помощью провода ПУгВ 1х4 (учтено в ФЕРм10-07-058-01 в п.77)
83 | 83 | Герметизация проходов при вводе кабелей во взрывоопасные помещения уплотнительной массой | шт | 7 |  |  |  | 1
84 | 84 | Уплотнитель кабельных проходов термоусаживаемый УКПт-130/28 | шт. | 7 |  |  |  | 1
Измерение сопротивления шлейфа, сопротивления изоляции и омической асимметрии | [9 empty] | Измерение сопротивления шлейфа, сопротивления изоляции и омической асимметрии
85 | 85 | Измерение сопротивления шлейфа, сопротивления изоляции и омической асимметрии | участок | 4 |  |  |  | 1
Сварка оптических волокон | [9 empty] | Сварка оптических волокон
86 | 86 | Сварка волокон оптического кабеля | 1 стык | 16 |  |  |  | 1
Измерение на проложенной строительной длине волоконно-оптического кабеля в2 направлениях с числом волокон: 8 на двух длинах волн | [9 empty] | Измерение на проложенной строительной длине волоконно-оптического кабеля в2 направлениях с числом волокон: 8 на двух длинах волн
87 | 87 | Измерение на смонтированном участке волоконно-оптического кабеля в одном направлении на оконечном устройстве: на двух длинах волн | 100 измерений | 0.02 |  |  | 2 / 100 | 1
Измерение сопротивления изоляции проводов и кабелей | [9 empty] | Измерение сопротивления изоляции проводов и кабелей
88 | 88 | Измерение сопротивления изоляции 4 жил кабеля на смонтированном усилительном участке | 10 х 4 жил | 3 |  |  |  | 1
Раздел 5. Заземление | [8 empty] | Раздел 5. Заземление
Разработка вручную траншеи 0,4х0,5 м под горизонтальный заземлитель грунта группы II | [9 empty] | Разработка вручную траншеи 0,4х0,5 м под горизонтальный заземлитель грунта группы II
89 | 89 | Разработка грунта вручную в траншеях глубиной до 2 м без креплений с откосами, группа грунтов: 2 | 100 м3 | 0.024 |  |  | 2,4 / 100 | 1
Забивка вертикальных электродов из круга стального d=16мм на глубину 3 м | [9 empty] | Забивка вертикальных электродов из круга стального d=16мм на глубину 3 м
90 | 90 | Забивка вертикальных заземлителей механизированная на глубину до 5 м | шт | 6 |  |  |  | 1
Прокладка горизонтального заземлителя из стальной полосы 40х5 мм | [9 empty] | Прокладка горизонтального заземлителя из стальной полосы 40х5 мм
91 | 91 | Заземлитель горизонтальный из стали: полосовой сечением 160 мм2 | 100 м | 0.13 |  |  | 13 / 100 | 1
92 | 92 | Прокат полосовой, горячекатаный, размер 40х4 мм | т | 0.016328 |  |  | 1,256*13/1000 | 1
Обратная засыпка траншеи под горизонтальный заземлитель грунта группы I | [9 empty] | Обратная засыпка траншеи под горизонтальный заземлитель грунта группы I
93 | 93 | Засыпка вручную траншей, пазух котлованов и ям, группа грунтов: 1 | 100 м3 | 0.024 |  |  | 2,4 / 100 | 1
| Составил: |  |  |  | (Бузина А.А.) | [5 empty] | (Бузина А.А.)
[должность, подпись (инициалы, фамилия)]
| Проверил: |  |  |  | (Шидловская А.Ю.) | [6 empty] | (Шидловская А.Ю.)
[должность, подпись (инициалы, фамилия)]

## +09-01-01-1146-ЭС2.ВР1 ПНР - Ве
Ведомость объёмов работ
№ п/п | № в ЛСР | Наименование работ | Ед. изм. | Кол-во | Ссылки на чертежи | Формула расчёта, расчёт объёмов работ и расхода материалов
1 | 2 | 3 | 4 | 5 | 6 | 7
Раздел 1. Пусконаладочные работы | [8 empty] | Раздел 1. Пусконаладочные работы
1 | 1 | Фазировка электрической линии или трансформатора с сетью напряжением: до 1 кВ | шт | 17 |  |  |  | 1
2 | 2 | Измерение сопротивления изоляции мегаомметром обмоток машин и аппаратов | измерение | 17 |  |  |  | 1
3 | 3 | Испытание кабеля силового длиной до 500 м напряжением: до 10 кВ | испытание | 17 |  |  |  | 1
4 | 4 | Проверка наличия цепи между заземлителями и заземленными элементами | 100 измерений | 0.12 |  |  | 12 / 100 | 1
5 | 5 | Измерение сопротивления растеканию тока: заземлителя | измерение | 12 |  |  |  | 1
6 | 6 | Измерение сопротивления растеканию тока: контура с диагональю до 20 м | измерение | 12 |  |  |  | 1
| Составил: |  |  |  | (Жарикова Е.В.) |  |  |  |  | (Жарикова Е.В.)
[должность, подпись (инициалы, фамилия)]
| Проверил: |  |  |  | (Шидловская А.Ю.) | [5 empty] | (Шидловская А.Ю.)
[должность, подпись (инициалы, фамилия)]

## +05-02-02-1146-5-КЖ.ВР фунд Янт
Ведомость объёмов работ
№ п/п | № в ЛСР | Наименование работ | Ед. изм. | Кол-во | Ссылки на чертежи | Формула расчёта, расчёт объёмов работ и расхода материалов
1 | 2 | 3 | 4 | 5 | 6 | 7
Раздел 1. Земляные работы | [8 empty] | Раздел 1. Земляные работы
Разработка грунта 1-2 группы для устройства котлована глубиной 3,0 м экскаватором с емкостью коша 1,34 м3 | [9 empty] | Разработка грунта 1-2 группы для устройства котлована глубиной 3,0 м экскаватором с емкостью коша 1,34 м3
1 | 1 | Разработка грунта в траншеях экскаватором «обратная лопата» с ковшом вместимостью 1 (1-1,2) м3, группа грунтов: 2 | 1000 м3 | 0.07151 |  |  | (80,42-8,91) / 1000 | 1
Разработка грунта 1-2 группы для устройства котлована глубиной 3,0 м экскаватором с емкостью коша 1,34 м3 с погрузкой и вывозом на ТБО | [9 empty] | Разработка грунта 1-2 группы для устройства котлована глубиной 3,0 м экскаватором с емкостью коша 1,34 м3 с погрузкой и вывозом на ТБО
2 | 2 | Разработка грунта с погрузкой на автомобили-самосвалы в траншеях экскаватором «обратная лопата» с ковшом вместимостью 1 (1-1,2) м3, группа грунтов: 2 | 1000 м3 | 0.00891 |  |  | 8,91 / 1000 | 1
3 | 3 | Перевозка грузов I класса автомобилями-самосвалами грузоподъемностью 10 т работающих вне карьера на расстояние до 79 км | 1 т груза | 17.82 |  |  | 0,00891*1000*2 | 1
Доработка грунта котлована ручным способом, толщина 0,15 м | [9 empty] | Доработка грунта котлована ручным способом, толщина 0,15 м
4 | 4 | Разработка грунта вручную с креплениями в траншеях шириной до 2 м, глубиной: до 2 м, группа грунтов 2 | 100 м3 | 0.0423 |  |  | 4,23 / 100 | 1
Планировка дна котлована с уплотнением (учтено в ФЕР08-01-002-01) | [9 empty] | Планировка дна котлована с уплотнением (учтено в ФЕР08-01-002-01)
Монтаж траншейной крепи методом параллельного заглубления направляющих и щитов (траншейная крепь ТТ-480К) | [9 empty] | Монтаж траншейной крепи методом параллельного заглубления направляющих и щитов (траншейная крепь ТТ-480К)
5 | 5 | Погружение вибропогружателем стальных свай шпунтового ряда массой 1 м: свыше 70 кг на глубину до 5 м | т | 26.4 |  |  | 2200*12/1000 | 1
6 | 6 | Крепь траншейная опалубка ТТ-480 4000х2400х107ММ для прокладки секций труб длиной до 12М в устойчивых и в сыпучих неустойчивых грунтах | шт. | 12 |  |  |  | 1
Обратная засыпка пазух котлована местным грунтом | [9 empty] | Обратная засыпка пазух котлована местным грунтом
7 | 7 | Засыпка траншей и котлованов с перемещением грунта до 5 м бульдозерами мощностью: 96 кВт (130 л.с.), группа грунтов 1 | 1000 м3 | 0.07574 |  |  | 75,74 / 1000 | 1
Раздел 2. Фундаментная плита монолитная ФМ-1 (2 шт.) | [8 empty] | Раздел 2. Фундаментная плита монолитная ФМ-1 (2 шт.)
Устройство песчаной подушки из песка средней крупности | [9 empty] | Устройство песчаной подушки из песка средней крупности
8 | 8 | Устройство основания под фундаменты: песчаного | м3 | 1.02 |  |  | 0,51*2 | 1
Устройство геотекстиля ТЕХНОНИКОЛЬ 200 г/м2 | [9 empty] | Устройство геотекстиля ТЕХНОНИКОЛЬ 200 г/м2
9 | 9 | Устройство прослойки из нетканого синтетического материала (НСМ) в земляном полотне: сплошной | 1000 м2 | 0.0046 |  |  | (2,3*2) / 1000 | 1
Устройство подготовки из бетона В7,5 | [9 empty] | Устройство подготовки из бетона В7,5
10 | 10 | Устройство бетонной подготовки | 100 м3 | 0.0034 |  |  | (0,17*2) / 100 | 1
Устройство железобетонной конструкции | [9 empty] | Устройство железобетонной конструкции
11 | 11 | Устройство фундаментных плит железобетонных: плоских | 100 м3 | 0.034 |  |  | (1,7*2) / 100 | 1
12 | 12 | Смеси бетонные тяжелого бетона (БСТ), класс B25 (М350) | м3 | 3.451 |  |  |  | 1
13 | 13 | Сталь арматурная рифленая свариваемая, класс А500С, диаметр 12 мм | т | 0.10742 |  |  |  | 1
14 | 14 | Сталь арматурная, горячекатаная, гладкая, класс А-I, диаметр 6 мм | т | 0.02994 |  |  |  | 1
15 | 15 | Надбавка за 1 м3 бетона в плотном теле по водонепроницаемости - за каждые 0,2 МПа давления воды, МПа до 0,4 | поправка | 3.4 |  |  | 0,034*100 | 1
16 | 16 | Надбавка за 1 м3 бетона в плотном теле по водонепроницаемости - за каждые 0,2 МПа давления воды, МПа выше 0,4 | поправка | 3.4 |  |  | 0,034*100 | 1
Установка закладной детали | [9 empty] | Установка закладной детали
17 | 17 | Установка закладных деталей весом: до 4 кг | т | 0.09798 |  |  | 48,99/1000*2 | 1
Нанесение грунтовки ГФ-021 на мет. поверхность в 1 слой | [9 empty] | Нанесение грунтовки ГФ-021 на мет. поверхность в 1 слой
18 | 18 | Огрунтовка металлических поверхностей за один раз: грунтовкой ГФ-021 | 100 м2 | 0.0886 |  |  | (4,43*2) / 100 | 1
Нанесение эмали ПФ-115 на мет. поверхность в 2 слоя | [9 empty] | Нанесение эмали ПФ-115 на мет. поверхность в 2 слоя
19 | 19 | Окраска металлических огрунтованных поверхностей: эмалью ПФ-115 | 100 м2 | 0.0886 |  |  | (4,43*2) / 100 | 1
Обмазочная гидроизоляция на основе битума "ТЕХНОНИКОЛЬ №24" по ТУ за 2 раза по слою битумного праймера "ТЕХНОНИКОЛЬ №01" | [9 empty] | Обмазочная гидроизоляция на основе битума "ТЕХНОНИКОЛЬ №24" по ТУ за 2 раза по слою битумного праймера "ТЕХНОНИКОЛЬ №01"
20 | 20 | Гидроизоляция боковая обмазочная битумная в 2 слоя по выровненной поверхности бутовой кладки, кирпичу, бетону | 100 м2 | 0.1932 |  |  | (9,66*2) / 100 | 1
Раздел 3. Фундаментная плита монолитная ФМ-2 | [8 empty] | Раздел 3. Фундаментная плита монолитная ФМ-2
Устройство песчаной подушки из песка средней крупности | [9 empty] | Устройство песчаной подушки из песка средней крупности
21 | 21 | Устройство основания под фундаменты: песчаного | м3 | 0.84 |  |  |  | 1
Устройство геотекстиля ТЕХНОНИКОЛЬ 200 г/м2 | [9 empty] | Устройство геотекстиля ТЕХНОНИКОЛЬ 200 г/м2
22 | 22 | Устройство прослойки из нетканого синтетического материала (НСМ) в земляном полотне: сплошной | 1000 м2 | 0.0038 |  |  | 3,8 / 1000 | 1
Устройство подготовки из бетона В7,5 | [9 empty] | Устройство подготовки из бетона В7,5
23 | 23 | Устройство бетонной подготовки | 100 м3 | 0.003 |  |  | 0,3 / 100 | 1
Устройство железобетонной конструкции | [9 empty] | Устройство железобетонной конструкции
24 | 24 | Устройство фундаментных плит железобетонных: плоских | 100 м3 | 0.0326 |  |  | 3,26 / 100 | 1
25 | 25 | Надбавка за 1 м3 бетона в плотном теле по водонепроницаемости - за каждые 0,2 МПа давления воды, МПа до 0,4 | поправка | 3.26 |  |  | 0,0326*100 | 1
26 | 26 | Надбавка за 1 м3 бетона в плотном теле по водонепроницаемости - за каждые 0,2 МПа давления воды, МПа выше 0,4 | поправка | 3.26 |  |  | 0,0326*100 | 1
Установка закладной детали | [9 empty] | Установка закладной детали
27 | 27 | Установка закладных деталей весом: до 4 кг | т | 0.09798 |  |  | 97,98/1000 | 1
Нанесение грунтовки ГФ-021 на мет. поверхность в 1 слой | [9 empty] | Нанесение грунтовки ГФ-021 на мет. поверхность в 1 слой
28 | 28 | Огрунтовка металлических поверхностей за один раз: грунтовкой ГФ-021 | 100 м2 | 0.0443 |  |  | 4,43 / 100 | 1
Нанесение эмали ПФ-115 на мет. поверхность в 2 слоя | [9 empty] | Нанесение эмали ПФ-115 на мет. поверхность в 2 слоя
29 | 29 | Окраска металлических огрунтованных поверхностей: эмалью ПФ-115 | 100 м2 | 0.0443 |  |  | 4,43 / 100 | 1
Обмазочная гидроизоляция на основе битума "ТЕХНОНИКОЛЬ №24" по ТУ за 2 раза по слою битумного праймера "ТЕХНОНИКОЛЬ №01" | [9 empty] | Обмазочная гидроизоляция на основе битума "ТЕХНОНИКОЛЬ №24" по ТУ за 2 раза по слою битумного праймера "ТЕХНОНИКОЛЬ №01"
30 | 30 | Гидроизоляция боковая обмазочная битумная в 2 слоя по выровненной поверхности бутовой кладки, кирпичу, бетону | 100 м2 | 0.1584 |  |  | 15,84 / 100 | 1
| Составил: |  |  |  | (Орлова В.В.) | [5 empty] | (Орлова В.В.)
[должность, подпись (инициалы, фамилия)]
| Проверил: |  |  |  | (Шидловская А.Ю.) | [6 empty] | (Шидловская А.Ю.)
[должность, подпись (инициалы, фамилия)]

## +04-02-03-1146-8-КЖ.ВР Эстакады
Ведомость объёмов работ
№ п/п | № в ЛСР | Наименование работ | Ед. изм. | Кол-во | Ссылки на чертежи | Формула расчёта, расчёт объёмов работ и расхода материалов
1 | 2 | 3 | 4 | 5 | 6 | 7
Раздел 1. Эстакада освещения №1 на ПК 4+93 | [8 empty] | Раздел 1. Эстакада освещения №1 на ПК 4+93
Устройство сборных железобетонных конструкций | [9 empty] | Устройство сборных железобетонных конструкций
Установка фундаментов ТСС-5,0-3 методом вибропогружение | [9 empty] | Установка фундаментов ТСС-5,0-3 методом вибропогружение
1 | 1 | Погружение вибропогружателем железобетонных свай: сплошных длиной до 10 м | м3 | 3.28 |  |  | 0,82*4 | 1
Монтаж стойки С108.7-4 по ГОСТ Р 54270—2010 | [9 empty] | Монтаж стойки С108.7-4 по ГОСТ Р 54270—2010
2 | 2 | Установка на стойки или сваи сборных железобетонных стоек под оборудование массой до 1,0 т | 100 м3 | 0.03 |  |  | (0,75*4) / 100 | 1
Заполнение швов цементным раствором М400 по ГОСТ 28013-98 | [9 empty] | Заполнение швов цементным раствором М400 по ГОСТ 28013-98
3 | 3 | Устройство бетонной подготовки | 100 м3 | 0.002 |  |  | 0,2 / 100 | 1
Устройство сборных металлических конструкций | [9 empty] | Устройство сборных металлических конструкций
Устройство металлокаркаса ферм Ф1, Ф2, Ф3 | [9 empty] | Устройство металлокаркаса ферм Ф1, Ф2, Ф3
4 | 4 | Установка стальных: болтовых траверс порталов массой до 2,5 т | т | 2.464 |  |  |  | 1
5 | 5 | Установка стальных: болтовых траверс порталов массой до 7,5 т | т | 11.3622 |  |  | 10,54102+0,8211881 | 1
Раздел 2. Эстакада освещения №2 на ПК 7+86 | [8 empty] | Раздел 2. Эстакада освещения №2 на ПК 7+86
Устройство сборных железобетонных конструкций | [9 empty] | Устройство сборных железобетонных конструкций
Установка фундаментов ТСС-5,0-3 методом вибропогружение | [9 empty] | Установка фундаментов ТСС-5,0-3 методом вибропогружение
6 | 6 | Погружение вибропогружателем железобетонных свай: сплошных длиной до 10 м | м3 | 3.28 |  |  | 0,82*4 | 1
Монтаж стойки С108.7-4 по ГОСТ Р 54270—2010 | [9 empty] | Монтаж стойки С108.7-4 по ГОСТ Р 54270—2010
7 | 7 | Установка на стойки или сваи сборных железобетонных стоек под оборудование массой до 1,0 т | 100 м3 | 0.03 |  |  | (0,75*4) / 100 | 1
Заполнение швов цементным раствором М400 по ГОСТ 28013-98 | [9 empty] | Заполнение швов цементным раствором М400 по ГОСТ 28013-98
8 | 8 | Устройство бетонной подготовки | 100 м3 | 0.002 |  |  | 0,2 / 100 | 1
Устройство сборных металлических конструкций | [9 empty] | Устройство сборных металлических конструкций
Устройство металлокаркаса ферм Ф3, Ф4, Ф5 | [9 empty] | Устройство металлокаркаса ферм Ф3, Ф4, Ф5
9 | 9 | Установка стальных: болтовых траверс порталов массой до 2,5 т | т | 1.91 |  |  |  | 1
10 | 10 | Установка стальных: болтовых траверс порталов массой до 7,5 т | т | 11.0232 |  |  | 10,23202+0,7912048 | 1
| Составил: |  |  |  | (Шишкина Е.А.) | [5 empty] | (Шишкина Е.А.)
[должность, подпись (инициалы, фамилия)]
| Проверил: |  |  |  | (Шидловская А.Ю.) | [6 empty] | (Шидловская А.Ю.)
[должность, подпись (инициалы, фамилия)]

## +07-01-01-1146-ГП.ВР территория
Ведомость объёмов работ
№ п/п | № в ЛСР | Наименование работ | Ед. изм. | Кол-во | Ссылки на чертежи | Формула расчёта, расчёт объёмов работ и расхода материалов
1 | 2 | 3 | 4 | 5 | 6 | 7
Раздел 1. Земляные работы | [8 empty] | Раздел 1. Земляные работы
Разработка грунта для устройства корыт под асфальтобетонное покрытие тротуаров (Тип 3), в т. ч.: | [9 empty] | Разработка грунта для устройства корыт под асфальтобетонное покрытие тротуаров (Тип 3), в т. ч.:
Механизированная разработка грунта 1 группы экскаватором | [9 empty] | Механизированная разработка грунта 1 группы экскаватором
1 | 1 | Разработка грунта в отвал экскаваторами "драглайн" или "обратная лопата" с ковшом вместимостью: 0,5 (0,5-0,63) м3, группа грунтов 1 | 1000 м3 | 0.0076 |  |  | 7,6 / 1000 | 1
Доработка грунта вручную с погрузкой | [9 empty] | Доработка грунта вручную с погрузкой
2 | 2 | Разработка грунта вручную в траншеях глубиной до 2 м без креплений с откосами, группа грунтов: 1 | 100 м3 | 0.025 |  |  | 2,5 / 100 | 1
Вывоз избытка грунта согласно транспортной схеме | [9 empty] | Вывоз избытка грунта согласно транспортной схеме
3 | 3 | Разработка грунта с погрузкой на автомобили-самосвалы в траншеях экскаватором «обратная лопата» с ковшом вместимостью 1 (1-1,2) м3, группа грунтов: 2 | 1000 м3 | 0.0569 |  |  | 56,9 / 1000 | 1
4 | 4 | Перевозка грузов I класса автомобилями-самосвалами грузоподъемностью 10 т работающих вне карьера на расстояние до 79 км | 1 т груза | 113.8 |  |  | 0,0569*1000*2 | 1
Раздел 2. Устройство дорожных покрытий | [8 empty] | Раздел 2. Устройство дорожных покрытий
Устройство тротуаров с покрытием из асфальтобетона (Тип 3), в т. ч.: | [9 empty] | Устройство тротуаров с покрытием из асфальтобетона (Тип 3), в т. ч.:
Уплотнение грунта основания ручными трамбовками, Купл=0.98 | [9 empty] | Уплотнение грунта основания ручными трамбовками, Купл=0.98
5 | 5 | Уплотнение грунта пневматическими трамбовками, группа грунтов: 1-2 | 100 м3 | 0.1014 |  |  | (50,7*0,2) / 100 | 1
Устройство слоя из щебня гранитного М800 фр. 40-70 (80) мм, с расклинцовкой фр.5-10 мм по ГОСТ 8267-93, h=0,15 м (Щебень фр.40-70 (80) мм/щебень фр.5-10 мм) | [9 empty] | Устройство слоя из щебня гранитного М800 фр. 40-70 (80) мм, с расклинцовкой фр.5-10 мм по ГОСТ 8267-93, h=0,15 м (Щебень фр.40-70 (80) мм/щебень фр.5-10 мм)
6 | 6 | Устройство оснований толщиной 15 см из щебня фракции 40-70 мм при укатке каменных материалов с пределом прочности на сжатие свыше 68,6 до 98,1 МПа (свыше 700 до 1000 кгс/см2): однослойных | 1000 м2 | 0.0507 |  |  | 50,7 / 1000 | 1
Розлив битумной эмульсии ЭБДК Б из расчёта 0,4 л/м² (0,412 кг/м²) | [9 empty] | Розлив битумной эмульсии ЭБДК Б из расчёта 0,4 л/м² (0,412 кг/м²)
7 | 7 | Подгрунтовочные работы путем розлива битумной эмульсии с применением автогудронатора | т | 0.02 |  |  |  | 1
Устройство слоя из асфальтобетона плотного типа Б на БНД 90/130 по ГОСТ 9128-2013, h=0,05 м | [9 empty] | Устройство слоя из асфальтобетона плотного типа Б на БНД 90/130 по ГОСТ 9128-2013, h=0,05 м
8 | 8 | Устройство покрытия дорожек и тротуаров из горячих асфальтобетонных смесей асфальтоукладчиками первого типоразмера, толщина слоя 4 см | 1000 м2 | 0.0507 |  |  | 50,7 / 1000 | 1
9 | 9 | При изменении толщины слоя покрытия на 0,5 см добавлять или исключать к расценке 27-07-006-01 | 1000 м2 | 0.0507 |  |  | 50,7 / 1000 | 1
Установка бортовых камней БР100.20.8 | [9 empty] | Установка бортовых камней БР100.20.8
10 | 10 | Установка бортовых камней бетонных: при других видах покрытий | 100 м | 0.47 |  |  | 47 / 100 | 1
Раздел 3. Озеленение территории | [8 empty] | Раздел 3. Озеленение территории
Подготовка почвы для устройства посевного газона с внесением растительной земли слоем 15 см: вручную | [9 empty] | Подготовка почвы для устройства посевного газона с внесением растительной земли слоем 15 см: вручную
11 | 11 | Подготовка почвы для устройства партерного и обыкновенного газона с внесением растительной земли слоем 15 см: вручную | 100 м2 | 4.255 |  |  | 425,5 / 100 | 1
Посев газонов вручную | [9 empty] | Посев газонов вручную
12 | 12 | Посев газонов партерных, мавританских и обыкновенных вручную | 100 м2 | 4.255 |  |  | 425,5 / 100 | 1
| Составил: |  |  |  | (Бузина А.А.) | [5 empty] | (Бузина А.А.)
[должность, подпись (инициалы, фамилия)]
| Проверил: |  |  |  | (Шидловская А.Ю.) | [6 empty] | (Шидловская А.Ю.)
[должность, подпись (инициалы, фамилия)]

## +09-01-02-1146-1-ЭОМ.ВР КПП ЭОМ
Ведомость объёмов работ
№ п/п | № в ЛСР | Наименование работ | Ед. изм. | Кол-во | Ссылки на чертежи | Формула расчёта, расчёт объёмов работ и расхода материалов
1 | 2 | 3 | 4 | 5 | 6 | 7
Раздел 1. Пусконаладочные работы | [8 empty] | Раздел 1. Пусконаладочные работы
1 | 1 | Измерение сопротивления изоляции (на линию) мегаомметром кабельных и других линий напряжением до 1 кВ, предназначенных для передачи электроэнергии к распределительным устройствам, щитам, шкафам, коммутационным аппаратам и электропотребителям | шт | 30 |  |  |  | 1
2 | 2 | Проверка наличия цепи между заземлителями и заземленными элементами | 100 измерений | 0.1 |  |  | 10 / 100 | 1
3 | 3 | Выключатель однополюсный напряжением до 1 кВ: с электромагнитным, тепловым или комбинированным расцепителем | шт | 26 |  |  |  | 1
4 | 4 | Устройство АВР: со схемой восстановления напряжения | шт | 2 |  |  |  | 1
5 | 5 | Замер полного сопротивления цепи "фаза-нуль" | шт | 30 |  |  |  | 1
| Составил: |  |  |  | (Жарикова Е.В.) |  |  |  |  | (Жарикова Е.В.)
[должность, подпись (инициалы, фамилия)]
| Проверил: |  |  |  | (Шидловская А.Ю.) | [5 empty] | (Шидловская А.Ю.)
[должность, подпись (инициалы, фамилия)]

## +05-01-01-1146-СС.ВР1 - Ведомос
Ведомость объёмов работ
№ п/п | № в ЛСР | Наименование работ | Ед. изм. | Кол-во | Ссылки на чертежи | Формула расчёта, расчёт объёмов работ и расхода материалов
1 | 2 | 3 | 4 | 5 | 6 | 7
Раздел 1. Прокладка кабелей в грунте | [8 empty] | Раздел 1. Прокладка кабелей в грунте
Разработка грунта экскаватором в отвал (97% от объема разрабатываемого грунта) | [9 empty] | Разработка грунта экскаватором в отвал (97% от объема разрабатываемого грунта)
1 | 1 | Разработка грунта в отвал экскаваторами "драглайн" или "обратная лопата" с ковшом вместимостью: 0,5 (0,5-0,63) м3, группа грунтов 2 | 1000 м3 | 0.3487 |  |  | 348,7 / 1000 | 1
Доработка траншеи вручную группа грунтов: 2 (3% от объема разрабатываемого грунта) | [9 empty] | Доработка траншеи вручную группа грунтов: 2 (3% от объема разрабатываемого грунта)
2 | 2 | Разработка грунта вручную в траншеях глубиной до 2 м без креплений с откосами, группа грунтов: 2 | 100 м3 | 0.108 |  |  | 10,8 / 100 | 1
Устройство песчаного основания толщиной 0,1 м под кабель с уплотнением | [9 empty] | Устройство песчаного основания толщиной 0,1 м под кабель с уплотнением
3 | 3 | Устройство основания под фундаменты: песчаного | м3 | 27.2 |  |  |  | 1
Прокладка кабеля в траншее ДПД2-нг(А)-FRHFLTx-08У | [9 empty] | Прокладка кабеля в траншее ДПД2-нг(А)-FRHFLTx-08У
4 | 4 | Прокладка волоконно-оптических кабелей в траншее | км кабеля | 0.823 |  |  | 823/1000 | 1
5 | 5 | Кабель оптический ДПС-008Е04-04 ДПД2-нг(А)-FRHFLTx-08У-40 | 1000 м | 0.83946 |  |  | 0,823*1,02 | 1
Прокладка кабеля в траншее ДПД2-нг(А)-FRHFLTx-016У | [9 empty] | Прокладка кабеля в траншее ДПД2-нг(А)-FRHFLTx-016У
6 | 6 | Прокладка волоконно-оптических кабелей в траншее | км кабеля | 0.47 |  |  | 470/1000 | 1
7 | 7 | Кабель оптический ДПС-016Е04-04 ДПД2-нг(А)-FRHFLTx-16У-40 | 1000 м | 0.4794 |  |  | 0,470*1,02 | 1
Прокладка кабеля в траншее КСППБ 1х4х1,2 | [9 empty] | Прокладка кабеля в траншее КСППБ 1х4х1,2
8 | 8 | Кабель до 35 кВ в готовых траншеях без покрытий, масса 1 м: до 1 кг | 100 м | 21.56 |  |  | 2156 / 100 | 1
9 | 9 | Кабель КСППБ 1х4х1,2 | м | 2199.12 |  |  | 2156*1,02 | 1
Прокладка кабеля в траншее ТППэпБбП-НДГ 10х2х0,5 | [9 empty] | Прокладка кабеля в траншее ТППэпБбП-НДГ 10х2х0,5
10 | 10 | Кабель до 35 кВ в готовых траншеях без покрытий, масса 1 м: до 1 кг | 100 м | 0.36 |  |  | 36 / 100 | 1
11 | 11 | Кабель ТППэпБбП-НДГ 10х2х0,5 | км | 0.03672 |  |  | 36*1,02/1000 | 1
Прокладка кабеля в трубе d=63мм ParLan ARM F/UTP Cat5e PVCLS нг(А)-FRLS 4х2х0,52 | [9 empty] | Прокладка кабеля в трубе d=63мм ParLan ARM F/UTP Cat5e PVCLS нг(А)-FRLS 4х2х0,52
12 | 12 | Кабель до 35 кВ в проложенных трубах, блоках и коробах, масса 1 м кабеля: до 1 кг | 100 м | 0.99 |  |  | 99 / 100 | 1
13 | 13 | Кабель ParLan ARM F/UTP Cat5e PVCLS нг(А)-FRLS 4х2х0,52 | м | 100.98 |  |  | 99*1,02 | 1
Засыпка траншеи песком с уплотнением пневмотрамбовками | [9 empty] | Засыпка траншеи песком с уплотнением пневмотрамбовками
14 | 14 | Засыпка траншей и котлованов с перемещением грунта до 5 м бульдозерами мощностью: 96 кВт (130 л.с.), группа грунтов 1 | 1000 м3 | 0.0315 |  |  | 31.5 / 1000 | 1
15 | 15 | Песок природный II класс, средний, круглые сита | м3 | 34.65 |  |  | 0,0315*1100 | 1
16 | 16 | Уплотнение грунта пневматическими трамбовками, группа грунтов: 1-2 | 100 м3 | 0.315 |  |  | 31,5 / 100 | 1
Засыпка бульдозером траншеи грунтом, из отвала с уплотнением пневмотрамбовками | [9 empty] | Засыпка бульдозером траншеи грунтом, из отвала с уплотнением пневмотрамбовками
17 | 17 | Засыпка траншей и котлованов с перемещением грунта до 5 м бульдозерами мощностью: 96 кВт (130 л.с.), группа грунтов 1 | 1000 м3 | 0.2996 |  |  | 299.6 / 1000 | 1
18 | 18 | Уплотнение грунта пневматическими трамбовками, группа грунтов: 1-2 | 100 м3 | 2.996 |  |  | 299,6 / 100 | 1
Разработка грунта экскаватором с погрузкой и транспортировкой лишнего грунта | [9 empty] | Разработка грунта экскаватором с погрузкой и транспортировкой лишнего грунта
19 | 19 | Разработка грунта с погрузкой на автомобили-самосвалы экскаваторами с ковшом вместимостью: 0,5 (0,5-0,63) м3, группа грунтов 2 | 1000 м3 | 0.0599 |  |  | 59.9 / 1000 | 1
20 | 20 | Перевозка грузов I класса автомобилями-самосвалами грузоподъемностью 10 т работающих вне карьера на расстояние до 79 км | 1 т груза | 119.8 |  |  | 0,0599*1000*2 | 1
Прокладка сигнальной ленты | [9 empty] | Прокладка сигнальной ленты
21 | 21 | Покрытие кабеля, проложенного в траншее: лентой сигнальной | 100 м | 15.8 |  |  | 1580 / 100 | 1
22 | 22 | Лента полиэтиленовая сигнальная, ширина 200 мм, толщина 50 мкм | 100 м | 15.8 |  |  |  | 1
Раздел 2. Укладка футляра | [8 empty] | Раздел 2. Укладка футляра
Разработка грунта экскаватором в отвал (97% от объема разрабатываемого грунта) | [9 empty] | Разработка грунта экскаватором в отвал (97% от объема разрабатываемого грунта)
23 | 23 | Разработка грунта в отвал экскаваторами "драглайн" или "обратная лопата" с ковшом вместимостью: 0,5 (0,5-0,63) м3, группа грунтов 2 | 1000 м3 | 0.0625 |  |  | 62,5 / 1000 | 1
Доработка траншеи вручную группа грунтов: 2 (3% от объема разрабатываемого грунта) | [9 empty] | Доработка траншеи вручную группа грунтов: 2 (3% от объема разрабатываемого грунта)
24 | 24 | Разработка грунта вручную в траншеях глубиной до 2 м без креплений с откосами, группа грунтов: 2 | 100 м3 | 0.019 |  |  | 1,9 / 100 | 1
Устройство песчаного основания толщиной 0,1 м под кабель с уплотнением | [9 empty] | Устройство песчаного основания толщиной 0,1 м под кабель с уплотнением
25 | 25 | Устройство основания под трубопроводы: песчаного | 10 м3 | 0.36 |  |  | 3,6 / 10 | 1
Укладка футляра ПЭ-100 SDR 9 - 110×12,3 мм | [9 empty] | Укладка футляра ПЭ-100 SDR 9 - 110×12,3 мм
26 | 26 | Прокладка труб гофрированных ПВХ в земле для защиты одного кабеля диаметром: 110 мм | 100 м | 2.21 |  |  | 221 / 100 | 1
27 | 27 | Трубы напорные полиэтиленовые газопроводные ПЭ100, стандартное размерное отношение SDR9, номинальный наружный диаметр 110 мм, толщина стенки 12,3 мм | м | 225.42 |  |  | 221*1,02 | 1
Протяжка кабеля в футляре ДПД2-нг(А)-FRHFLTx-08У | [9 empty] | Протяжка кабеля в футляре ДПД2-нг(А)-FRHFLTx-08У
28 | 28 | Прокладка волоконно-оптических кабелей в канализации: в полиэтиленовой трубе по свободному каналу трубопровода | 100 м кабеля | 0.06 |  |  | 6 / 100 | 1
29 | 29 | Кабель оптический ДПС-008Е04-04 ДПД2-нг(А)-FRHFLTx-08У-40 | 1000 м | 0.00612 |  |  | 6/1000*1,02 | 1
Протяжка кабеля в футляре ДПД2-нг(А)-FRHFLTx-016У | [9 empty] | Протяжка кабеля в футляре ДПД2-нг(А)-FRHFLTx-016У
30 | 30 | Прокладка волоконно-оптических кабелей в канализации: в полиэтиленовой трубе по свободному каналу трубопровода | 100 м кабеля | 1.26 |  |  | 126 / 100 | 1
31 | 31 | Кабель оптический ДПС-016Е04-04 ДПД2-нг(А)-FRHFLTx-16У-40 | 1000 м | 0.12852 |  |  | 0,126*1,02 | 1
Протяжка кабеля в футляре ParLan ARM F/UTP Cat5e PVCLS нг(А)-FRLS 4х2х0,52 | [9 empty] | Протяжка кабеля в футляре ParLan ARM F/UTP Cat5e PVCLS нг(А)-FRLS 4х2х0,52
32 | 32 | Кабель до 35 кВ в проложенных трубах, блоках и коробах, масса 1 м кабеля: до 1 кг | 100 м | 0.09 |  |  | 9 / 100 | 1
33 | 33 | Кабель ParLan ARM F/UTP Cat5e PVCLS нг(А)-FRLS 4х2х0,52 | м | 9.18 |  |  | 9*1,02 | 1
Протяжка кабеля в футляре ТППэпБбП-НДГ 10х2х0,5 | [9 empty] | Протяжка кабеля в футляре ТППэпБбП-НДГ 10х2х0,5
34 | 34 | Кабель до 35 кВ в проложенных трубах, блоках и коробах, масса 1 м кабеля: до 1 кг | 100 м | 0.03 |  |  | 3 / 100 | 1
35 | 35 | Кабель ТППэпБбП-НДГ 10х2х0,5 | км | 0.00306 |  |  | 3*1,02/1000 | 1
Протяжка кабеля в футляре КСППБ 1х4х1,2 | [9 empty] | Протяжка кабеля в футляре КСППБ 1х4х1,2
36 | 36 | Кабель до 35 кВ в проложенных трубах, блоках и коробах, масса 1 м кабеля: до 1 кг | 100 м | 3.16 |  |  | 316 / 100 | 1
37 | 37 | Кабель КСППБ 1х4х1,2 | м | 322.32 |  |  | 316*1,02 | 1
Засыпка траншеи песком с уплотнением пневмотрамбовками | [9 empty] | Засыпка траншеи песком с уплотнением пневмотрамбовками
38 | 38 | Засыпка траншей и котлованов с перемещением грунта до 5 м бульдозерами мощностью: 96 кВт (130 л.с.), группа грунтов 1 | 1000 м3 | 0.0056 |  |  | 5,6 / 1000 | 1
39 | 39 | Песок природный II класс, средний, круглые сита | м3 | 6.16 |  |  | 0,0056*1100 | 1
40 | 40 | Уплотнение грунта пневматическими трамбовками, группа грунтов: 1-2 | 100 м3 | 0.056 |  |  | 5,6 / 100 | 1
Засыпка бульдозером траншеи грунтом, из отвала с уплотнением пневмотрамбовками | [9 empty] | Засыпка бульдозером траншеи грунтом, из отвала с уплотнением пневмотрамбовками
41 | 41 | Засыпка траншей и котлованов с перемещением грунта до 5 м бульдозерами мощностью: 96 кВт (130 л.с.), группа грунтов 1 | 1000 м3 | 0.0532 |  |  | 53,2 / 1000 | 1
42 | 42 | Уплотнение грунта пневматическими трамбовками, группа грунтов: 1-2 | 100 м3 | 0.532 |  |  | 53,2 / 100 | 1
Разработка грунта экскаватором с погрузкой и транспортировкой лишнего грунта | [9 empty] | Разработка грунта экскаватором с погрузкой и транспортировкой лишнего грунта
43 | 43 | Разработка грунта с погрузкой на автомобили-самосвалы экскаваторами с ковшом вместимостью: 0,5 (0,5-0,63) м3, группа грунтов 2 | 1000 м3 | 0.0112 |  |  | 11,2 / 1000 | 1
44 | 44 | Перевозка грузов I класса автомобилями-самосвалами грузоподъемностью 10 т работающих вне карьера на расстояние до 79 км | 1 т груза | 22.4 |  |  | 0,0112*1000*2 | 1
Прокладка кабеля по зданию ДПД2-нг(А)-FRHFLTx-08У | [9 empty] | Прокладка кабеля по зданию ДПД2-нг(А)-FRHFLTx-08У
45 | 45 | Кабель до 35 кВ по установленным конструкциям и лоткам с креплением по всей длине, масса 1 м кабеля: до 1 кг | 100 м | 1.51 |  |  | 151 / 100 | 1
46 | 46 | Кабель оптический ДПС-008Е04-04 ДПД2-нг(А)-FRHFLTx-08У-40 | 1000 м | 0.15402 |  |  | 151/1000*1,02 | 1
Прокладка кабеля по зданию ДПД2-нг(А)-FRHFLTx-016У | [9 empty] | Прокладка кабеля по зданию ДПД2-нг(А)-FRHFLTx-016У
47 | 47 | Кабель до 35 кВ по установленным конструкциям и лоткам с креплением по всей длине, масса 1 м кабеля: до 1 кг | 100 м | 1.4 |  |  | 140 / 100 | 1
48 | 48 | Кабель оптический ДПС-016Е04-04 ДПД2-нг(А)-FRHFLTx-16У-40 | 1000 м | 0.1428 |  |  | 0,140*1,02 | 1
Прокладка кабеля по зданию ParLan ARM F/UTP Cat5e PVCLS нг(А)-FRLS 4х2х0,52 | [9 empty] | Прокладка кабеля по зданию ParLan ARM F/UTP Cat5e PVCLS нг(А)-FRLS 4х2х0,52
49 | 49 | Кабель до 35 кВ по установленным конструкциям и лоткам с креплением по всей длине, масса 1 м кабеля: до 1 кг | 100 м | 1.12 |  |  | 112 / 100 | 1
50 | 50 | Кабель ParLan ARM F/UTP Cat5e PVCLS нг(А)-FRLS 4х2х0,52 | м | 114.24 |  |  | 112*1,02 | 1
Прокладка кабеля по зданию ТППэпБбП-НДГ 10х2х0,5 | [9 empty] | Прокладка кабеля по зданию ТППэпБбП-НДГ 10х2х0,5
51 | 51 | Кабель до 35 кВ по установленным конструкциям и лоткам с креплением по всей длине, масса 1 м кабеля: до 1 кг | 100 м | 0.33 |  |  | 33 / 100 | 1
52 | 52 | Кабель ТППэпБбП-НДГ 10х2х0,5 | км | 0.03366 |  |  | 33*1,02/1000 | 1
Прокладка кабеля по зданию КСППБ 1х4х1,2 | [9 empty] | Прокладка кабеля по зданию КСППБ 1х4х1,2
53 | 53 | Кабель до 35 кВ по установленным конструкциям и лоткам с креплением по всей длине, масса 1 м кабеля: до 1 кг | 100 м | 0.6 |  |  | 60 / 100 | 1
54 | 54 | Кабель КСППБ 1х4х1,2 | м | 61.2 |  |  | 60*1,02 | 1
Прокладка кабеля по столбу КСППБ 1х4х1,2 | [9 empty] | Прокладка кабеля по столбу КСППБ 1х4х1,2
55 | 55 | Кабель до 35 кВ по установленным конструкциям и лоткам с креплением по всей длине, масса 1 м кабеля: до 1 кг | 100 м | 0.75 |  |  | 75 / 100 | 1
56 | 56 | Кабель КСППБ 1х4х1,2 | м | 76.5 |  |  | 75*1,02 | 1
Измерение затухания на кабельной площадке волоконно-оптического кабеля ГТС с числом волокон: 8 | [9 empty] | Измерение затухания на кабельной площадке волоконно-оптического кабеля ГТС с числом волокон: 8
57 | 57 | Измерение на кабельной площадке затухания зонового волоконно-оптического кабеля с числом волокон: 8 | участок | 3 |  |  |  | 1
Измерение затухания на кабельной площадке волоконно-оптического кабеля ГТС с числом волокон: 16 | [9 empty] | Измерение затухания на кабельной площадке волоконно-оптического кабеля ГТС с числом волокон: 16
58 | 58 | Измерение на кабельной площадке затухания зонового волоконно-оптического кабеля с числом волокон: 16 | участок | 2 |  |  |  | 1
Измерение на проложенной строительной длине волоконно-оптического кабеля в одном направлении с числом волокон: 8 | [9 empty] | Измерение на проложенной строительной длине волоконно-оптического кабеля в одном направлении с числом волокон: 8
59 | 59 | Измерение на смонтированном участке волоконно-оптического кабеля в одном направлении с числом волокон: 8 | измерение | 3 |  |  |  | 1
Измерение на проложенной строительной длине волоконно-оптического кабеля в одном направлении с числом волокон: 16 | [9 empty] | Измерение на проложенной строительной длине волоконно-оптического кабеля в одном направлении с числом волокон: 16
60 | 60 | Измерение на смонтированном участке волоконно-оптического кабеля в одном направлении с числом волокон: 16 | измерение | 2 |  |  |  | 1
Измерение на смонтированном участке волоконно-оптического кабеля в двух направлениях с числом волокон: 8 | [9 empty] | Измерение на смонтированном участке волоконно-оптического кабеля в двух направлениях с числом волокон: 8
61 | 61 | Измерение на смонтированном участке волоконно-оптического кабеля в одном направлении с числом волокон: 8 | измерение | 6 |  |  |  | 1
62 | 62 | Измерение на смонтированном участке волоконно-оптического кабеля в одном направлении с числом волокон: 8 | измерение | 6 |  |  |  | 1
Измерение на смонтированном участке волоконно-оптического кабеля в двух направлениях с числом волокон: 16 | [9 empty] | Измерение на смонтированном участке волоконно-оптического кабеля в двух направлениях с числом волокон: 16
63 | 63 | Измерение на смонтированном участке волоконно-оптического кабеля в одном направлении с числом волокон: 16 | измерение | 4 |  |  |  | 1
64 | 64 | Измерение на смонтированном участке волоконно-оптического кабеля в одном направлении с числом волокон: 16 | измерение | 4 |  |  |  | 1
Патч-корд волоконно-оптический (шнур) SM 9/125 (OS2),FC/UPC-FC/UPC, 2.0 мм, duplex, LSZH, 2 м. | [9 empty] | Патч-корд волоконно-оптический (шнур) SM 9/125 (OS2),FC/UPC-FC/UPC, 2.0 мм, duplex, LSZH, 2 м.
65 | 65 | Включение в аппаратуру разъемов штепсельных, количество контактов в разъеме: до 14 шт. | шт | 2 |  |  |  | 1
66 | 66 | Патч-корд волоконно-оптический (шнур) SM 9/125 (OS2),FC/UPC-FC/UPC, 2.0 мм, duplex, LSZH, 2 м. FC-D2-9-FC/UR-FC/UR-H-2MLSZH-Y | шт. | 2 |  |  |  | 1
Монтаж оптического кросса | [9 empty] | Монтаж оптического кросса
67 | 67 | Монтаж оптического кросса с учетом измерений на волоконно-оптическом кабеле с числом волокон: 16 | шт | 4 |  |  |  | 1
68 | 68 | Кросс оптический 19" 1U, 16хFC(UPC) 9/125(OS2) (сплайс-кассета, пигтейлы, КДЗС) FCE-SM-FC-16-1U | шт. | 4 |  |  |  | 1
69 | 69 | Монтаж оптического кросса с учетом измерений на волоконно-оптическом кабеле с числом волокон: 8 | шт | 3 |  |  |  | 1
70 | 70 | Кросс оптический 19" 1U, 8хFC(UPC) 9/125(OS2) (сплайс-кассета, пигтейлы, КДЗС) FCE-SM-FC-08-1U | шт. | 3 |  |  |  | 1
Горизонтальный кабельный органайзер с окнами 19" 1U, 4 кольца, цвет черный | [9 empty] | Горизонтальный кабельный органайзер с окнами 19" 1U, 4 кольца, цвет черный
71 | 71 | Конструкции для установки приборов, масса: до 1 кг | шт | 3 |  |  |  | 1
72 | 72 | Горизонтальный кабельный органайзер с окнами 19" 1U, 4 кольца, цвет черный | шт. | 3 |  |  |  | 1
Монтаж шкафа 1.4 | [9 empty] | Монтаж шкафа 1.4
73 | 73 | Блок управления шкафного исполнения или распределительный пункт (шкаф), устанавливаемый: на стене, высота и ширина до 600х600 мм | шт | 1 |  |  |  | 1
74 | 74 | Термошкаф (600х800х300мм, -40°С). Материал термошкафа – армированный стекловолокном полиэстер, класс ударопрочности IK10: - панель монтажная; - автомат питания; - терморегулятор БУК-4; - обогреватель ОТШ-300. ТШП-2 | шт. | 1 |  |  |  | 1
75 | 75 | Замок для шкафа ТШП с двумя ключами | шт. | 1 |  |  |  | 1
Устройство удаленного управления питанием по сети Ethernet.8 роз. C13 | [9 empty] | Устройство удаленного управления питанием по сети Ethernet.8 роз. C13
76 | 76 | Съемные и выдвижные блоки (модули, ячейки, ТЭЗ), масса: до 5 кг | шт | 1 |  |  |  | 1
77 | 77 | Устройство удаленного управления питанием по сети Ethernet.8 роз. C13 NetPing 8/PWR-220 v7 | шт. | 1 |  |  |  | 1
Датчик наличия электропитания NetPing 995S1 | [9 empty] | Датчик наличия электропитания NetPing 995S1
78 | 78 | Прибор или аппарат | шт | 1 |  |  |  | 1
79 | 79 | Датчик наличия электропитания NetPing 995S1 | шт. | 1 |  |  |  | 1
Датчик относительной влажности воздуха с интерфейсом 1-wire и встроенным датчиком температуры | [9 empty] | Датчик относительной влажности воздуха с интерфейсом 1-wire и встроенным датчиком температуры
80 | 80 | Включение в аппаратуру разъемов штепсельных, количество контактов в разъеме: до 14 шт. | шт | 1 |  |  |  | 1
81 | 81 | Датчик протечки H2О | шт. | 1 |  |  |  | 1
DIN-рейка 35х7,5 мм длиной 1000 мм | [9 empty] | DIN-рейка 35х7,5 мм длиной 1000 мм
82 | 82 | Профиль перфорированный монтажный длиной 2 м | 100 м | 0.01 |  |  | 1 / 100 | 1
83 | 83 | DIN-рейка 35х7,5 мм длиной 1000 мм 02140-RET10 | шт. | 1 |  |  |  | 1
Модульная розетка 220В на din-рейку РМ102-2Р-16А 18012DEK | [9 empty] | Модульная розетка 220В на din-рейку РМ102-2Р-16А 18012DEK
84 | 84 | Розетка штепсельная: неутопленного типа при открытой проводке | 100 шт | 0.01 |  |  | 1 / 100 | 1
85 | 85 | Модульная розетка 220В на din-рейку РМ102-2Р-16А 18012DEK | шт. | 1 |  |  |  | 1
Монтаж промышленного Ethernet-коммутатора | [9 empty] | Монтаж промышленного Ethernet-коммутатора
86 | 86 | Коммутатор служебной связи | шт | 3 |  |  |  | 1
87 | 87 | Промышленный Ethernet-коммутатор 8 х 10/100/1000 Base-T и 2х Combo 10/100/1000 Base-T / 1000 Base-X. Рабочая температура окружающей среды - от -40 до +70°С. Ударозащита IEC 60068-2-27. Электромагнитная совместимость EN 61000-4-2(3-6), EN 61000-4-8. Напряжение питания: 20-75 В DC. Максимальная потребляемая мощность - 15 Вт. Вид размещения: DIN-рейка. Габариты (ШхВхГ), мм: 85х152х115 MES3710P | шт. | 3 |  |  |  | 1
Модуль питания DRS-270-56, 115-240В AC, 270 Вт | [9 empty] | Модуль питания DRS-270-56, 115-240В AC, 270 Вт
88 | 88 | Отдельно устанавливаемый: преобразователь или блок питания | шт | 1 |  |  |  | 1
89 | 89 | Модуль питания DRS-270-56, 115-240В AC, 270 Вт | шт. | 1 |  |  |  | 1
Онлайн ИБП SW500L с батарейным модулем BM-24-27, суммарной емкостью 27 Ач.Резервное электроснабжение нагрузки мощностью 500 ВА /400 Вт в течение 45 мин (при 80% загрузке) | [9 empty] | Онлайн ИБП SW500L с батарейным модулем BM-24-27, суммарной емкостью 27 Ач.Резервное электроснабжение нагрузки мощностью 500 ВА /400 Вт в течение 45 мин (при 80% загрузке)
90 | 90 | Отдельно устанавливаемый: преобразователь или блок питания | шт | 1 |  |  |  | 1
91 | 91 | Онлайн ИБП SW500L с батарейным модулем BM-24-27, сум- марной емкостью 27 Ач.Резервное электроснабжение нагрузки мощностью 500 ВА /400 Вт в течение 45 мин (при 80% загрузке) | шт. | 1 |  |  |  | 1
Устройство защиты класса II электрооборудования распределительных сетей 220 (230) В AC от ИП | [9 empty] | Устройство защиты класса II электрооборудования распределительных сетей 220 (230) В AC от ИП
92 | 92 | Съемные и выдвижные блоки (модули, ячейки, ТЭЗ), масса: до 5 кг | шт | 1 |  |  |  | 1
93 | 93 | Устройство защиты класса II электрооборудования распределительных сетей 220 (230) В AC от ИП УЗП2-220/L-PEN/20 | шт. | 1 |  |  |  | 1
Бокс оптический Hyperline FO-WBI, портов: 16, SC/LC (duplex), до 16 хОВ, 1U, 295 х 240 х 85 мм (ВхШхГ), Температура эксплуатации: -40 °C ... +85°C, Степень защиты - IP65 | [9 empty] | Бокс оптический Hyperline FO-WBI, портов: 16, SC/LC (duplex), до 16 хОВ, 1U, 295 х 240 х 85 мм (ВхШхГ), Температура эксплуатации: -40 °C ... +85°C, Степень защиты - IP65
94 | 94 | Монтаж оптического кросса с учетом измерений на волоконно-оптическом кабеле с числом волокон: 16 | шт | 1 |  |  |  | 1
95 | 95 | Бокс оптический Hyperline FO-WBI, портов: 16, SC/LC (duplex), до 16 хОВ, 1U, 295 х 240 х 85 мм (ВхШхГ), Температура эксплуатации: -40 °C ... +85°C, Степень защиты - IP65 FO-WBI-16A-GY | шт. | 1 |  |  |  | 1
Предоконцованные волокна (pigtail), SC/UPC, OS2 9/125, 1м, синий хвостовик, цвет: жёлтый FPT-B9-9-SC/UR-1M-LSZH-YL (FPT9-9-SC-UPC-1M) | [9 empty] | Предоконцованные волокна (pigtail), SC/UPC, OS2 9/125, 1м, синий хвостовик, цвет: жёлтый FPT-B9-9-SC/UR-1M-LSZH-YL (FPT9-9-SC-UPC-1M)
96 | 96 | Перемычки кабельные длиной: до 6 м | 100 перемычек | 0.16 |  |  | 16 / 100 | 1
97 | 97 | Предоконцованные волокна (pigtail), SC/UPC, OS2 9/125, 1м, синий хвостовик, цвет: жёлтый FPT-B9-9-SC/UR-1M-LSZH-YL (FPT9-9-SC-UPC-1M) | шт. | 16 |  |  |  | 1
Провод с медной жилой с изоляцией из ПВХ пластиката, 10мм2 ПуГВ 1х10 Ж-З | [9 empty] | Провод с медной жилой с изоляцией из ПВХ пластиката, 10мм2 ПуГВ 1х10 Ж-З
98 | 98 | Электрические проводки в щитах и пультах: шкафных и панельных | 100 м | 0.02 |  |  | 2 / 100 | 1
99 | 99 | Провод силовой установочный с медными жилами ПуГВ 1х10-450 | 1000 м | 0.00206 |  |  | (2*1,03) / 1000 | 1
Монтаж лестничного лотка | [9 empty] | Монтаж лестничного лотка
100 | 100 | Лоток металлический штампованный по установленным конструкциям, ширина лотка: до 200 мм | т | 0.05036 |  |  | 3,670/1000*12+1,580/1000*4 | 1
101 | 101 | Лестничный лоток 100х300, L3000 | шт. | 12 |  |  |  | 1
102 | 102 | Угол горизонтальный 90 градусов 100x300, R900, в комплекте с крепежными элементами и соединительными пластинами, необходимыми для монтажа | шт. | 2 |  |  |  | 1
103 | 103 | Крышка с заземлением на лоток осн.300 L3000 | м | 4 |  |  |  | 1
104 | 104 | Крышка на угол горизонтальный 90 градусов, осн.300, R900, в комплекте с крепежными элементами и соединительными пластинами, необходимыми для монтажа | шт. | 2 |  |  |  | 1
105 | 105 | Угол вертикальный шарнирный 100х300 универсальный в комплекте с крепежными элементами и соединительными пластинами, необходимыми для монтажа | шт. | 1 |  |  |  | 1
| Составил: |  |  |  | (Бузина А.А.) | [5 empty] | (Бузина А.А.)
[должность, подпись (инициалы, фамилия)]
| Проверил: |  |  |  | (Шидловская А.Ю.) | [6 empty] | (Шидловская А.Ю.)
[должность, подпись (инициалы, фамилия)]

## +07-01-02-1146-ГП.ВР территория
Ведомость объёмов работ
№ п/п | № в ЛСР | Наименование работ | Ед. изм. | Кол-во | Ссылки на чертежи | Формула расчёта, расчёт объёмов работ и расхода материалов
1 | 2 | 3 | 4 | 5 | 6 | 7
Раздел 1. Земляные работы | [8 empty] | Раздел 1. Земляные работы
Предварительная планировка площадей бульдозером | [9 empty] | Предварительная планировка площадей бульдозером
1 | 1 | Планировка площадей бульдозерами мощностью: 132 кВт (180 л.с.) | 1000 м2 | 1.4317 |  |  | 1431,7 / 1000 | 1
Разработка грунта для устройства корыт под асфальтобетонное покрытие тротуаров (Тип 3), в т. ч.: | [9 empty] | Разработка грунта для устройства корыт под асфальтобетонное покрытие тротуаров (Тип 3), в т. ч.:
Механизированная разработка грунта 1 группы экскаватором | [9 empty] | Механизированная разработка грунта 1 группы экскаватором
2 | 2 | Разработка грунта в отвал экскаваторами "драглайн" или "обратная лопата" с ковшом вместимостью: 0,5 (0,5-0,63) м3, группа грунтов 1 | 1000 м3 | 0.0154 |  |  | 15,4 / 1000 | 1
Доработка грунта вручную с погрузкой | [9 empty] | Доработка грунта вручную с погрузкой
3 | 3 | Разработка грунта вручную в траншеях глубиной до 2 м без креплений с откосами, группа грунтов: 1 | 100 м3 | 0.052 |  |  | 5,2 / 100 | 1
Вывоз избытка грунта согласно транспортной схеме | [9 empty] | Вывоз избытка грунта согласно транспортной схеме
4 | 4 | Разработка грунта с погрузкой на автомобили-самосвалы в траншеях экскаватором «обратная лопата» с ковшом вместимостью 1 (1-1,2) м3, группа грунтов: 2 | 1000 м3 | 0.3484 |  |  | 348,4 / 1000 | 1
5 | 5 | Перевозка грузов I класса автомобилями-самосвалами грузоподъемностью 10 т работающих вне карьера на расстояние до 79 км | 1 т груза | 696.8 |  |  | 0,3484*1000*2 | 1
Раздел 2. Устройство дорожных покрытий | [8 empty] | Раздел 2. Устройство дорожных покрытий
Устройство тротуаров с покрытием из асфальтобетона (Тип 3), в т. ч.: | [9 empty] | Устройство тротуаров с покрытием из асфальтобетона (Тип 3), в т. ч.:
Уплотнение грунта основания ручными трамбовками, Купл=0.98 | [9 empty] | Уплотнение грунта основания ручными трамбовками, Купл=0.98
6 | 6 | Уплотнение грунта пневматическими трамбовками, группа грунтов: 1-2 | 100 м3 | 0.206 |  |  | (103*0,2) / 100 | 1
Устройство слоя из щебня гранитного М800 фр. 40-70 (80) мм, с расклинцовкой фр.5-10 мм по ГОСТ 8267-93, h=0,15 м (Щебень фр.40-70 (80) мм/щебень фр.5-10 мм) | [9 empty] | Устройство слоя из щебня гранитного М800 фр. 40-70 (80) мм, с расклинцовкой фр.5-10 мм по ГОСТ 8267-93, h=0,15 м (Щебень фр.40-70 (80) мм/щебень фр.5-10 мм)
7 | 7 | Устройство оснований толщиной 15 см из щебня фракции 40-70 мм при укатке каменных материалов с пределом прочности на сжатие свыше 68,6 до 98,1 МПа (свыше 700 до 1000 кгс/см2): однослойных | 1000 м2 | 0.103 |  |  | 103,0 / 1000 | 1
Розлив битумной эмульсии ЭБДК Б из расчёта 0,4 л/м² (0,412 кг/м²) | [9 empty] | Розлив битумной эмульсии ЭБДК Б из расчёта 0,4 л/м² (0,412 кг/м²)
8 | 8 | Подгрунтовочные работы путем розлива битумной эмульсии с применением автогудронатора | т | 0.04 |  |  |  | 1
Устройство слоя из асфальтобетона плотного типа Б на БНД 90/130 по ГОСТ 9128-2013, h=0,05 м | [9 empty] | Устройство слоя из асфальтобетона плотного типа Б на БНД 90/130 по ГОСТ 9128-2013, h=0,05 м
9 | 9 | Устройство покрытия дорожек и тротуаров из горячих асфальтобетонных смесей асфальтоукладчиками первого типоразмера, толщина слоя 4 см | 1000 м2 | 0.103 |  |  | 103,0 / 1000 | 1
10 | 10 | При изменении толщины слоя покрытия на 0,5 см добавлять или исключать к расценке 27-07-006-01 | 1000 м2 | 0.103 |  |  | 103,0 / 1000 | 1
Установка бортовых камней БР100.20.8 | [9 empty] | Установка бортовых камней БР100.20.8
11 | 11 | Установка бортовых камней бетонных: при других видах покрытий | 100 м | 1.36 |  |  | 136 / 100 | 1
Раздел 3. Озеленение территории | [8 empty] | Раздел 3. Озеленение территории
Подготовка почвы для устройства посевного газона с внесением растительной земли слоем 15 см: вручную | [9 empty] | Подготовка почвы для устройства посевного газона с внесением растительной земли слоем 15 см: вручную
12 | 12 | Подготовка почвы для устройства партерного и обыкновенного газона с внесением растительной земли слоем 15 см: вручную | 100 м2 | 11.389 |  |  | 1138,9 / 100 | 1
Посев газонов вручную | [9 empty] | Посев газонов вручную
13 | 13 | Посев газонов партерных, мавританских и обыкновенных вручную | 100 м2 | 11.389 |  |  | 1138,9 / 100 | 1
| Составил: |  |  |  | (Бузина А.А.) | [5 empty] | (Бузина А.А.)
[должность, подпись (инициалы, фамилия)]
| Проверил: |  |  |  | (Шидловская А.Ю.) | [6 empty] | (Шидловская А.Ю.)
[должность, подпись (инициалы, фамилия)]