## +02-01-01-1146-ПЖ.ВР1 Земляное
Ведомость объёмов работ
№ п/п | № в ЛСР | Наименование работ | Ед. изм. | Кол-во | Ссылки на чертежи | Формула расчёта, расчёт объёмов работ и расхода материалов
1 | 2 | 3 | 4 | 5 | 6 | 7
Раздел 1. Земляные работы | [8 empty] | Раздел 1. Земляные работы
Срезка грунта бульдозером ИГЭ (ПРС) (группа грунтов 1) + вывоз согласно транспортной схеме | [9 empty] | Срезка грунта бульдозером ИГЭ (ПРС) (группа грунтов 1) + вывоз согласно транспортной схеме
1 | 1 | Разработка грунта с перемещением до 10 м бульдозерами мощностью: 121 кВт (165 л.с.), группа грунтов 1 | 1000 м3 | 0.467 |  |  | 467 / 1000 | 1
2 | 2 | Разработка грунта с погрузкой на автомобили-самосвалы в котлованах объемом от 1000 до 3000 м3 экскаваторами с ковшом вместимостью 0,65 м3, группа грунтов: 1 | 1000 м3 | 0.467 |  |  |  | 1
3 | 3 | Перевозка грузов I класса автомобилями-самосвалами грузоподъемностью 10 т работающих вне карьера на расстояние до 79 км | 1 т груза | 560.4 |  |  | 0,467*1000*1,2 | 1
Срезка грунта бульдозером ИГЭ (1) (группа грунтов 1) + вывоз согласно транспортной схеме | [9 empty] | Срезка грунта бульдозером ИГЭ (1) (группа грунтов 1) + вывоз согласно транспортной схеме
4 | 4 | Разработка грунта с перемещением до 10 м бульдозерами мощностью: 121 кВт (165 л.с.), группа грунтов 1 | 1000 м3 | 0.9771 |  |  | 977,1 / 1000 | 1
5 | 5 | Разработка грунта с погрузкой на автомобили-самосвалы в котлованах объемом от 1000 до 3000 м3 экскаваторами с ковшом вместимостью 0,65 м3, группа грунтов: 1 | 1000 м3 | 0.9771 |  |  |  | 1
6 | 6 | Перевозка грузов I класса автомобилями-самосвалами грузоподъемностью 10 т работающих вне карьера на расстояние до 154 км | 1 т груза | 1758.78 |  |  | 0,9771*1000*1,8 | 1
Срезка грунта бульдозером ИГЭ (3) (группа грунтов 3) + вывоз согласно транспортной схеме | [9 empty] | Срезка грунта бульдозером ИГЭ (3) (группа грунтов 3) + вывоз согласно транспортной схеме
7 | 7 | Разработка грунта с перемещением до 10 м бульдозерами мощностью: 121 кВт (165 л.с.), группа грунтов 3 | 1000 м3 | 1.0279 |  |  | 1027,9 / 1000 | 1
8 | 8 | Разработка грунта с погрузкой на автомобили-самосвалы в котлованах объемом от 1000 до 3000 м3 экскаваторами с ковшом вместимостью 0,65 м3, группа грунтов: 2 | 1000 м3 | 1.0279 |  |  |  | 1
9 | 9 | Перевозка грузов I класса автомобилями-самосвалами грузоподъемностью 10 т работающих вне карьера на расстояние до 79 км | 1 т груза | 1850.22 |  |  | 1,0279*1000*1,8 | 1
Срезка грунта бульдозером ИГЭ (3) (группа грунтов 3) | [9 empty] | Срезка грунта бульдозером ИГЭ (3) (группа грунтов 3)
10 | 10 | Разработка грунта с перемещением до 10 м бульдозерами мощностью: 121 кВт (165 л.с.), группа грунтов 3 | 1000 м3 | 0.079 |  |  | 79 / 1000 | 1
Устройство насыпи из дренирующего грунта | [9 empty] | Устройство насыпи из дренирующего грунта
11 | 11 | Устройство дорожных насыпей бульдозерами с перемещением грунта до 20 м, группа грунтов: 2 | 1000 м3 | 5.0582 |  |  | 5058,2 / 1000 | 1
12 | 12 | Песок природный II класс, средний, круглые сита | м3 | 5968.676 |  |  | 5,0582*1000*1,18 | 1
Забивка пазух местным грунтом | [9 empty] | Забивка пазух местным грунтом
13 | 13 | Разработка грунта с перемещением до 10 м бульдозерами мощностью: 96 кВт (130 л.с.), группа грунтов 3 | 1000 м3 | 0.079 |  |  | 79 / 1000 | 1
14 | 14 | Засыпка вручную траншей, пазух котлованов и ям, группа грунтов: 2 | 100 м3 | 0.79 |  |  | 79 / 100 | 1
Уплотнение грунта земляного полотна слоями толщиной 0.30 м за 8-10 проходов катками | [9 empty] | Уплотнение грунта земляного полотна слоями толщиной 0.30 м за 8-10 проходов катками
15 | 15 | Уплотнение грунта прицепными катками на пневмоколесном ходу 25 т на первый проход по одному следу при толщине слоя: 30 см | 1000 м3 | 5.1372 |  |  | 5137,2 / 1000 | 1
16 | 16 | На каждый последующий проход по одному следу добавлять: к расценке 01-02-001-02 | 1000 м3 | 5.1372 |  |  |  | 1
Укладка геотекстиля в основании защитного слоя | [9 empty] | Укладка геотекстиля в основании защитного слоя
17 | 17 | Устройство прослойки из нетканого синтетического материала (НСМ) в земляном полотне: сплошной | 1000 м2 | 0.3223 |  |  | 322,3 / 1000 | 1
Раздел 2. Планировочные работы | [8 empty] | Раздел 2. Планировочные работы
Планировка основной площадки земляного полотна | [9 empty] | Планировка основной площадки земляного полотна
18 | 18 | Планировка площадей: механизированным способом, группа грунтов 2 | 1000 м2 | 18.1945 |  |  | 18194,5 / 1000 | 1
Планировка основания земляного полотна | [9 empty] | Планировка основания земляного полотна
19 | 19 | Планировка площадей: механизированным способом, группа грунтов 2 | 1000 м2 | 1.272 |  |  | 1272 / 1000 | 1
Планировка откосов насыпи вдоль пути №10 - укрепление не требуется, проектные решения ГП | [9 empty] | Планировка откосов насыпи вдоль пути №10 - укрепление не требуется, проектные решения ГП
Планировка откоса выемки - учтено в ФЕР01-02-040-02 | [9 empty] | Планировка откоса выемки - учтено в ФЕР01-02-040-02
Раздел 3. Укрепительные работы | [8 empty] | Раздел 3. Укрепительные работы
20 | 20 | Укрепление откосов земляных сооружений посевом многолетних трав: механизированным способом | 100 м2 | 8.02 |  |  | 802 / 100 | 1
| Составил: |  |  |  | (Бузина А.А.) | [5 empty] | (Бузина А.А.)
[должность, подпись (инициалы, фамилия)]
| Проверил: |  |  |  | (Шидловская А.Ю.) | [6 empty] | (Шидловская А.Ю.)
[должность, подпись (инициалы, фамилия)]

## +01-02-02-1146-4-ИС.КЖ.ВР Демон
Ведомость объёмов работ
№ п/п | № в ЛСР | Наименование работ | Ед. изм. | Кол-во | Ссылки на чертежи | Формула расчёта, расчёт объёмов работ и расхода материалов
1 | 2 | 3 | 4 | 5 | 6 | 7
Раздел 1. Демонтаж пешеходной эстакады | [8 empty] | Раздел 1. Демонтаж пешеходной эстакады
Демонтаж элементов пролетного строения автокраном г.п. до 40т | [9 empty] | Демонтаж элементов пролетного строения автокраном г.п. до 40т
1 | 1 | Монтаж пролетных строений галерей с опорами: горизонтального типа | т | 34.1 |  |  |  | 1
Демонтаж элементов лестничных сходов автокраном г.п. до 40т | [9 empty] | Демонтаж элементов лестничных сходов автокраном г.п. до 40т
Демонтаж элементов ограждений автокраном г.п. до 40т | [9 empty] | Демонтаж элементов ограждений автокраном г.п. до 40т
Демонтаж элементов опор автокраном г.п. до 16т | [9 empty] | Демонтаж элементов опор автокраном г.п. до 16т
2 | 2 | Монтаж лестниц прямолинейных и криволинейных, пожарных с ограждением | т | 30.3 |  |  | 6,9+12,1+11,3 | 1
Разработка грунта для демонтажа железобетонных фундаментов экскаватором с доработкой вручную, песчаный грунт | [9 empty] | Разработка грунта для демонтажа железобетонных фундаментов экскаватором с доработкой вручную, песчаный грунт
3 | 3 | Разработка грунта в отвал в котлованах объемом от 1000 до 3000 м3 экскаваторами с ковшом вместимостью 0,65 м3, группа грунтов: 1 | 1000 м3 | 0.0342 |  |  | (38*0,9) / 1000 | 1
4 | 4 | Разработка грунта вручную с креплениями в траншеях шириной до 2 м, глубиной: до 2 м, группа грунтов 1 | 100 м3 | 0.038 |  |  | (38*0,1) / 100 | 1
Демонтаж железобетонных фундаментов эксковатором с гидромолотом, доработка вручную отбойными молотками | [9 empty] | Демонтаж железобетонных фундаментов эксковатором с гидромолотом, доработка вручную отбойными молотками
5 | 5 | Разборка монолитных железобетонных конструкций гидромолотом на базе экскаватора | м3 | 43.92 |  |  | 48,8*0,9 | 1
6 | 6 | Разборка железобетонных конструкций объемом более 1 м3 при помощи отбойных молотков из бетона марки: 300 | м3 | 4.88 |  |  | 48,8*0,1 | 1
Обратная засыпка котлованов местным грунтом | [9 empty] | Обратная засыпка котлованов местным грунтом
7 | 7 | Засыпка траншей и котлованов с перемещением грунта до 5 м бульдозерами мощностью: 96 кВт (130 л.с.), группа грунтов 1 | 1000 м3 | 0.038 |  |  | 38 / 1000 | 1
8 | 8 | Погрузка при автомобильных перевозках мусора строительного с погрузкой экскаваторами емкостью ковша до 0,5 м3 | 1 т груза | 159.4 |  |  | 34,1+30,3+38*2,5 | 1
9 | 9 | Перевозка грузов I класса автомобилями-самосвалами грузоподъемностью 10 т работающих вне карьера на расстояние до 79 км | 1 т груза | 159.4 |  |  |  | 1
| Составил: |  |  |  | (Шишкина Е.А.) | [5 empty] | (Шишкина Е.А.)
[должность, подпись (инициалы, фамилия)]
| Проверил: |  |  |  | (Шидловская А.Ю.) | [6 empty] | (Шидловская А.Ю.)
[должность, подпись (инициалы, фамилия)]

## +02-04-01-1146-АД.ВР пожарный п
Ведомость объёмов работ
№ п/п | № в ЛСР | Наименование работ | Ед. изм. | Кол-во | Ссылки на чертежи | Формула расчёта, расчёт объёмов работ и расхода материалов
1 | 2 | 3 | 4 | 5 | 6 | 7
Раздел 1. Земляные и планировочные работы | [8 empty] | Раздел 1. Земляные и планировочные работы
Разработка выемки | [9 empty] | Разработка выемки
1 | 1 | Разработка грунта с перемещением до 10 м бульдозерами мощностью: 132 кВт (180 л.с.), группа грунтов 1 | 1000 м3 | 0.47875 |  |  | 478,75 / 1000 | 1
2 | 2 | Разработка грунта с погрузкой на автомобили-самосвалы в траншеях экскаватором «обратная лопата» с ковшом вместимостью 1 (1-1,2) м3, группа грунтов: 2 | 1000 м3 | 0.32775 |  |  | (478,75-151) / 1000 | 1
3 | 3 | Перевозка грузов I класса автомобилями-самосвалами грузоподъемностью 10 т работающих вне карьера на расстояние до 79 км | 1 т груза | 655.5 |  |  | 0,32775*1000*2 | 1
Планировка верха земляного полотна | [9 empty] | Планировка верха земляного полотна
4 | 4 | Планировка площадей бульдозерами мощностью: 132 кВт (180 л.с.) | 1000 м2 | 2.5055 |  |  | 2505,47 / 1000 | 1
Уплотнение основания прицепными катками массой 25 т, до 10 проходов по 1 следу | [9 empty] | Уплотнение основания прицепными катками массой 25 т, до 10 проходов по 1 следу
5 | 5 | Уплотнение грунта прицепными катками на пневмоколесном ходу 25 т на первый проход по одному следу при толщине слоя: 25 см | 1000 м3 | 0.62637 |  |  | (2505,47*0,25) / 1000 | 1
6 | 6 | На каждый последующий проход по одному следу добавлять: к расценке 01-02-001-01 | 1000 м3 | 0.62637 |  |  |  | 1
Раздел 2. Дорожные работы | [8 empty] | Раздел 2. Дорожные работы
Устройство верхнего слоя асфальтобетонного покрытия из асфальтобетона плотного типа Б на БНД 90/130, ГОСТ 9128-2013, толщиной 0,05 м | [9 empty] | Устройство верхнего слоя асфальтобетонного покрытия из асфальтобетона плотного типа Б на БНД 90/130, ГОСТ 9128-2013, толщиной 0,05 м
7 | 7 | Устройство покрытия из горячих асфальтобетонных смесей асфальтоукладчиками второго типоразмера, толщина слоя 4 см | 1000 м2 | 2.0107 |  |  | 2010,75 / 1000 | 1
8 | 8 | При изменении толщины покрытия на 0,5 см добавлять или исключать: к расценке 27-06-029-01 | 1000 м2 | 2.0107 |  |  |  | 1
Розлив битумной эмульсии ЭБДК Б из расчёта 0,4 л/м² (0,412 кг/м²) | [9 empty] | Розлив битумной эмульсии ЭБДК Б из расчёта 0,4 л/м² (0,412 кг/м²)
9 | 9 | Подгрунтовочные работы путем розлива битумной эмульсии с применением автогудронатора | т | 0.83 |  |  |  | 1
Устройство нижнего слоя асфальтобетонного покрытия из асфальтобетона пористого крупнозернистого на БНД 90/130, ГОСТ 9128-2013, толщиной 0,07 м | [9 empty] | Устройство нижнего слоя асфальтобетонного покрытия из асфальтобетона пористого крупнозернистого на БНД 90/130, ГОСТ 9128-2013, толщиной 0,07 м
10 | 10 | Устройство покрытия из горячих асфальтобетонных смесей асфальтоукладчиками второго типоразмера, толщина слоя 4 см | 1000 м2 | 2.0107 |  |  | 2010,75 / 1000 | 1
11 | 11 | При изменении толщины покрытия на 0,5 см добавлять или исключать: к расценке 27-06-029-01 | 1000 м2 | 2.0107 |  |  |  | 1
Розлив битумной эмульсии ЭБДК Б из расчёта 0,4 л/м² (0,412 кг/м²) | [9 empty] | Розлив битумной эмульсии ЭБДК Б из расчёта 0,4 л/м² (0,412 кг/м²)
12 | 12 | Подгрунтовочные работы путем розлива битумной эмульсии с применением автогудронатора | т | 0.83 |  |  |  | 1
Устройство верхнего слоя основания из щебня фракции 40-70 мм, марки не менее М800 с заклинкой фракционным мелким щебнем, ГОСТ 8267-93, толщиной 0,15 м | [9 empty] | Устройство верхнего слоя основания из щебня фракции 40-70 мм, марки не менее М800 с заклинкой фракционным мелким щебнем, ГОСТ 8267-93, толщиной 0,15 м
13 | 13 | Устройство оснований толщиной 15 см из щебня фракции 40-70 мм при укатке каменных материалов с пределом прочности на сжатие свыше 68,6 до 98,1 МПа (свыше 700 до 1000 кгс/см2): верхнего слоя двухслойных | 1000 м2 | 2.242 |  |  | 2241,99 / 1000 | 1
Установка георешётки Армостаб-Грунт Д 100/100 - с учётом 10% запаса на нахлёст и раскрой | [9 empty] | Установка георешётки Армостаб-Грунт Д 100/100 - с учётом 10% запаса на нахлёст и раскрой
14 | 14 | Укладка геосетки в асфальтобетонное дорожное покрытие | 1000 м2 | 2.3138 |  |  | 2313,85 / 1000 | 1
Устройство нижнего слоя основания из щебня фракции 40-70 мм, марки не менее М800 с заклинкой фракционным мелким щебнем, ГОСТ 8267-93, толщиной 0,20 м | [9 empty] | Устройство нижнего слоя основания из щебня фракции 40-70 мм, марки не менее М800 с заклинкой фракционным мелким щебнем, ГОСТ 8267-93, толщиной 0,20 м
15 | 15 | Устройство оснований толщиной 15 см из щебня фракции 40-70 мм при укатке каменных материалов с пределом прочности на сжатие свыше 68,6 до 98,1 МПа (свыше 700 до 1000 кгс/см2): нижнего слоя двухслойных | 1000 м2 | 2.4097 |  |  | 2409,66 / 1000 | 1
16 | 16 | На каждый 1 см изменения толщины слоя добавлять или исключать к расценкам 27-04-006-01, 27-04-006-02, 27-04-006-03 | 1000 м2 | 2.4097 |  |  |  | 1
Разравнивание нижнего слоя основания из щебня за 1-2 прохода бульдозером мощностью 135 кВт (учтено ФЕР27-04-006-03 в п.13) | [9 empty] | Разравнивание нижнего слоя основания из щебня за 1-2 прохода бульдозером мощностью 135 кВт (учтено ФЕР27-04-006-03 в п.13)
Установка георешётки Армостаб-Грунт Д 100/100 - с учётом 10% запаса на нахлёст и раскрой | [9 empty] | Установка георешётки Армостаб-Грунт Д 100/100 - с учётом 10% запаса на нахлёст и раскрой
17 | 17 | Укладка геосетки в асфальтобетонное дорожное покрытие | 1000 м2 | 2.5055 |  |  | 2505,47 / 1000 | 1
Устройство укрепленной части обочины из щебня, фракции 40-70 мм, марки не менее М800, с заклинкой фракционным мелким щебнем, ГОСТ 8267-93, толщиной 0,15 м | [9 empty] | Устройство укрепленной части обочины из щебня, фракции 40-70 мм, марки не менее М800, с заклинкой фракционным мелким щебнем, ГОСТ 8267-93, толщиной 0,15 м
18 | 18 | Укрепление обочин щебнем методом заклинки, толщина слоя 20 см | 1000 м2 | 0.4177 |  |  | 417,7 / 1000 | 1
19 | 19 | На каждый 1 см изменения толщины слоя добавлять или исключать к расценке 27-08-001-16 | 1000 м2 | -0.4177 |  |  |  | 1
Уплотнение обочины из щебня ручной трамбовкой, толщиной 0,15 м (учтено ФЕР27-08-001-16 в п.16) | [9 empty] | Уплотнение обочины из щебня ручной трамбовкой, толщиной 0,15 м (учтено ФЕР27-08-001-16 в п.16)
Устройство присыпной обочины из песка средней крупности, ГОСТ 8736-2014 | [9 empty] | Устройство присыпной обочины из песка средней крупности, ГОСТ 8736-2014
20 | 20 | Устройство подстилающих и выравнивающих слоев оснований: из песка | 100 м3 | 1.3196 |  |  | 131,96 / 100 | 1
Уплотнение присыпной обочины ручной трамбовкой (учтено ФЕР27-04-001-01 в п.17) | [9 empty] | Уплотнение присыпной обочины ручной трамбовкой (учтено ФЕР27-04-001-01 в п.17)
Установка бортового камня БР100.30.15 | [9 empty] | Установка бортового камня БР100.30.15
21 | 21 | Установка бортовых камней бетонных: при других видах покрытий | 100 м | 8.588 |  |  | 858,8 / 100 | 1
Досыпка дренирующим грунтом (местный грунт), (между 8 ж.д путем и пожарным проездом) | [9 empty] | Досыпка дренирующим грунтом (местный грунт), (между 8 ж.д путем и пожарным проездом)
22 | 22 | Засыпка вручную траншей, пазух котлованов и ям, группа грунтов: 1 | 100 м3 | 1.51 |  |  | 151 / 100 | 1
Засыпка (между 8 ж.д путем и пожарным проездом) щебнем, фракции 40-70 мм, марки не менее М800, с заклинкой фракционным мелким щебнем, ГОСТ 8267-93, толщиной 0,15 м | [9 empty] | Засыпка (между 8 ж.д путем и пожарным проездом) щебнем, фракции 40-70 мм, марки не менее М800, с заклинкой фракционным мелким щебнем, ГОСТ 8267-93, толщиной 0,15 м
23 | 23 | Устройство покрытий толщиной 15 см при укатке щебня с пределом прочности на сжатие свыше 68,6 до 98,1 МПа (свыше 700 до 1000 кгс/см2): однослойных | 1000 м2 | 0.63333 |  |  | (95/0,15) / 1000 | 1
| Составил: |  |  |  | (Бузина А.А.) | [5 empty] | (Бузина А.А.)
[должность, подпись (инициалы, фамилия)]
| Проверил: |  |  |  | (Шидловская А.Ю.) | [6 empty] | (Шидловская А.Ю.)
[должность, подпись (инициалы, фамилия)]

## +02-05-02-1146-3-ИС.КМ1.ВР Досм
Ведомость объёмов работ
№ п/п | № в ЛСР | Наименование работ | Ед. изм. | Кол-во | Ссылки на чертежи | Формула расчёта, расчёт объёмов работ и расхода материалов
1 | 2 | 3 | 4 | 5 | 6 | 7
Раздел 1. Пролетное строение | [8 empty] | Раздел 1. Пролетное строение
Изготовление металлоконструкций пролетного строения (включая транспорттровку, разгрузку) в том числе из стали: С325 по ГОСТ 19281-2014 | [9 empty] | Изготовление металлоконструкций пролетного строения (включая транспорттровку, разгрузку) в том числе из стали: С325 по ГОСТ 19281-2014
1 | 1 | Монтаж пролетных строений галерей с опорами: горизонтального типа | т | 23.05 |  |  |  | 1
Изготовление металлоконструкций пролетного строения (включая транспорттровку, разгрузку) в том числе из стали: С235 по ГОСТ 27772-2015 | [9 empty] | Изготовление металлоконструкций пролетного строения (включая транспорттровку, разгрузку) в том числе из стали: С235 по ГОСТ 27772-2015
2 | 2 | Монтаж пролетных строений галерей с опорами: горизонтального типа | т | 0.26 |  |  |  | 1
Изготовление листов настила Р34х33/25х5 тип А 1100х1000 по СТО 23083253-2017 (включая транспортировку, разгрузку) из стали С265 по ГОСТ 19281-2014 | [9 empty] | Изготовление листов настила Р34х33/25х5 тип А 1100х1000 по СТО 23083253-2017 (включая транспортировку, разгрузку) из стали С265 по ГОСТ 19281-2014
Изготовление и транспортировка высокопрочных болтов (болтокомплект) из стали 40Х “Селект” | [9 empty] | Изготовление и транспортировка высокопрочных болтов (болтокомплект) из стали 40Х “Селект”
3 | 3 | Монтаж площадок с настилом и ограждением из листовой, рифленой, просечной и круглой стали | т | 1.42 |  |  |  | 1
4 | 4 | Ребристые и часторебристые панели и настилы, пролетом 3 метра, расчетной нагрузкой (с учетом собственной массы)-1050 кг/м2 приведенной толщиной 12 см | м2 | 40 |  |  |  | 1
5 | 5 | Болты высокопрочные | т | 1.1 |  |  |  | 1
Грунтование на заводе поверхностей металлоконструкций пролетного строения лакокрасочными материалами типа Хемпель или аналог: - 1 слой грунт HEMPADUR TL87/ZP 87431 – 80 мкм, практический расход 0,32 кг/м2 | [9 empty] | Грунтование на заводе поверхностей металлоконструкций пролетного строения лакокрасочными материалами типа Хемпель или аналог: - 1 слой грунт HEMPADUR TL87/ZP 87431 – 80 мкм, практический расход 0,32 кг/м2
6 | 6 | Огрунтовка металлических поверхностей за один раз: грунтовкой цинконаполненной | 100 м2 | 3.75 |  |  | 375 / 100 | 1
Пескоструйная очистка, обеспыливание и обезжиривание поврежденных участков заводского грунтовочного слоя и зон монтажных соединений | [9 empty] | Пескоструйная очистка, обеспыливание и обезжиривание поврежденных участков заводского грунтовочного слоя и зон монтажных соединений
7 | 7 | Очистка кварцевым песком: решетчатых поверхностей | м2 | 38 |  |  |  | 1
Обеспылевание поврежденных участков заводского грунтовочного слоя и зон монтажных соединений | [9 empty] | Обеспылевание поврежденных участков заводского грунтовочного слоя и зон монтажных соединений
8 | 8 | Обеспыливание поверхности | м2 | 38 |  |  |  | 1
Грунтование поврежденных участков заводского грунтовочного слоя и зон монтажных соединений лакокрасочными материалами Хемпель или аналог: - 1 слой грунт HEMPADUR TL87/ZP 87431 – 80 мкм, практический расход 0,32 кг/м2 | [9 empty] | Грунтование поврежденных участков заводского грунтовочного слоя и зон монтажных соединений лакокрасочными материалами Хемпель или аналог: - 1 слой грунт HEMPADUR TL87/ZP 87431 – 80 мкм, практический расход 0,32 кг/м2
9 | 9 | Огрунтовка металлических поверхностей за один раз: грунтовкой цинконаполненной | 100 м2 | 0.38 |  |  | 38 / 100 | 1
Обеспыливание и обезжиривание поверхностей пролетного строения | [9 empty] | Обеспыливание и обезжиривание поверхностей пролетного строения
10 | 10 | Обезжиривание поверхностей аппаратов и трубопроводов диаметром до 500 мм: уайт-спиритом | 100 м2 | 3.75 |  |  | 375 / 100 | 1
Окраска металлоконструкций пролетных строений лакокрасочными материалами Хемпель или аналог: | [9 empty] | Окраска металлоконструкций пролетных строений лакокрасочными материалами Хемпель или аналог:
- 2-й слой - HEMPADUR MASTIC 45880 – 80 мкм, теоретический расход 0,350 л/м2; | [9 empty] | - 2-й слой - HEMPADUR MASTIC 45880 – 80 мкм, теоретический расход 0,350 л/м2;
11 | 11 | Окраска металлических огрунтованных поверхностей: грунт-краской цинконаполненной однокомпонентной полиуретановой | 100 м2 | 3.75 |  |  | 375 / 100 | 1
- 3-й слой – HEMPADUR MASTIC 45880 – 80 мкм, теоретический расход 0,350 л/м2; | [9 empty] | - 3-й слой – HEMPADUR MASTIC 45880 – 80 мкм, теоретический расход 0,350 л/м2;
12 | 12 | Окраска металлических огрунтованных поверхностей: грунт-краской цинконаполненной однокомпонентной полиуретановой | 100 м2 | 3.75 |  |  | 375 / 100 | 1
Разбавитель 08450 до 10% по объему (учтено в ФЕР13-03-004-28) | [9 empty] | Разбавитель 08450 до 10% по объему (учтено в ФЕР13-03-004-28)
| Составил: |  |  |  | (Шишкина Е.А.) | [5 empty] | (Шишкина Е.А.)
[должность, подпись (инициалы, фамилия)]
| Проверил: |  |  |  | (Шидловская А.Ю.) | [6 empty] | (Шидловская А.Ю.)
[должность, подпись (инициалы, фамилия)]

## +02-05-01-1146-3-ИС.КЖ.ВР Досмо
Ведомость объёмов работ
№ п/п | № в ЛСР | Наименование работ | Ед. изм. | Кол-во | Ссылки на чертежи | Формула расчёта, расчёт объёмов работ и расхода материалов
1 | 2 | 3 | 4 | 5 | 6 | 7
Раздел 1. 1146-3-ИС.КЖ.ВР - Фундаменты опор 1 и 2 | [8 empty] | Раздел 1. 1146-3-ИС.КЖ.ВР - Фундаменты опор 1 и 2
Разработка котлована экскаватором емкостью ковша 0,65 м³ в грунтах I группы | [9 empty] | Разработка котлована экскаватором емкостью ковша 0,65 м³ в грунтах I группы
1 | 1 | Разработка грунта с погрузкой на автомобили-самосвалы в котлованах объемом от 1000 до 3000 м3 экскаваторами с ковшом вместимостью 0,65 м3, группа грунтов: 1 | 1000 м3 | 0.048 |  |  | 48 / 1000 | 1
Погрузка и вывоз разработанного грунта на ТБО, согласно транспортной схеме на свалку ТБО, согласно транспортной схемы | [9 empty] | Погрузка и вывоз разработанного грунта на ТБО, согласно транспортной схеме на свалку ТБО, согласно транспортной схемы
2 | 2 | Перевозка грузов I класса автомобилями-самосвалами грузоподъемностью 10 т работающих вне карьера на расстояние до 79 км | 1 т груза | 38.2 |  |  | 19,1*2 | 1
Погрузка и вывоз разработанного грунта на ТБО, согласно транспортной схеме в отвал на расстояние до 1,0 км | [9 empty] | Погрузка и вывоз разработанного грунта на ТБО, согласно транспортной схеме в отвал на расстояние до 1,0 км
3 | 3 | Перевозка грузов I класса автомобилями-самосвалами грузоподъемностью 10 т работающих вне карьера на расстояние до 1 км | 1 т груза | 62.4 |  |  | 31,2*2 | 1
Роторное бурение лидерных скважин ø30 см на глубину до 5 м в грунтах I-II группы | [9 empty] | Роторное бурение лидерных скважин ø30 см на глубину до 5 м в грунтах I-II группы
4 | 4 | Бурение скважин диаметром 300 мм вращательным (роторным) способом в грунтах и породах группы: 1 | м | 32 |  |  |  | 1
Изготовление и транспортировка забивных железобетонных свай 35x35 см длиной 8 м С8-35Т5 применительно к серии 3.500.1-1.93 | [9 empty] | Изготовление и транспортировка забивных железобетонных свай 35x35 см длиной 8 м С8-35Т5 применительно к серии 3.500.1-1.93
Погружение вертикальных железобетонных свай 35х35 см длиной 8 м на глубину до 5 м дизель-молотом в лидерные скважины в грунты I группы | [9 empty] | Погружение вертикальных железобетонных свай 35х35 см длиной 8 м на глубину до 5 м дизель-молотом в лидерные скважины в грунты I группы
5 | 5 | Погружение дизель-молотом копровой установки на базе трактора железобетонных свай длиной: до 8 м в грунты группы 1 | м3 | 1.2 |  |  | 6-4,8 | 1
Погружение вертикальных железобетонных свай 35х35 см длиной 8 м на глубину до 5 м дизель-молотом в лидерные скважины в грунты II группы | [9 empty] | Погружение вертикальных железобетонных свай 35х35 см длиной 8 м на глубину до 5 м дизель-молотом в лидерные скважины в грунты II группы
6 | 6 | Погружение дизель-молотом копровой установки на базе трактора железобетонных свай длиной: до 8 м в грунты группы 2 | м3 | 4.8 |  |  |  | 1
Проведение статических испытаний свай - расчёт в ССРСС | [9 empty] | Проведение статических испытаний свай - расчёт в ССРСС
Проведение динамических испытаний свай - расчёт в ССРСС | [9 empty] | Проведение динамических испытаний свай - расчёт в ССРСС
Срубка голов забивных свай на высоту 0,9 м с погрузкой шлама в автосамосвал и вывозом на свалку ТБО согласно транспортной схеме | [9 empty] | Срубка голов забивных свай на высоту 0,9 м с погрузкой шлама в автосамосвал и вывозом на свалку ТБО согласно транспортной схеме
7 | 7 | Вырубка бетона из арматурного каркаса железобетонных: свай площадью сечения свыше 0,1 м2 | шт | 8 |  |  |  | 1
8 | 8 | Погрузка при автомобильных перевозках мусора строительного с погрузкой экскаваторами емкостью ковша до 0,5 м3 | 1 т груза | 1.68 |  |  | 0,7*2,4 | 1
9 | 9 | Перевозка грузов I класса автомобилями-самосвалами грузоподъемностью 10 т работающих вне карьера на расстояние до 79 км | 1 т груза | 1.68 |  |  | 0,7*2,4 | 1
Устройство в основании ростверков щебеночной подготовки h = 100 мм из щебня фракции 20-40 мм марки 400 по ГОСТ 8267-93 (удельный вес 1,6 т/м³) | [9 empty] | Устройство в основании ростверков щебеночной подготовки h = 100 мм из щебня фракции 20-40 мм марки 400 по ГОСТ 8267-93 (удельный вес 1,6 т/м³)
10 | 10 | Устройство основания под фундаменты: щебеночного | м3 | 2.6 |  |  |  | 1
Устройство в основании ростверков бетонной подготовки толщиной 100 мм:- Бетон класса В15 по ГОСТ 26633-2015 | [9 empty] | Устройство в основании ростверков бетонной подготовки толщиной 100 мм:- Бетон класса В15 по ГОСТ 26633-2015
11 | 11 | Устройство бетонной подготовки | 100 м3 | 0.019 |  |  | 1,9 / 100 | 1
Устройство монолитных ростверков в деревометаллической опалубке | [9 empty] | Устройство монолитных ростверков в деревометаллической опалубке
12 | 12 | Устройство фундаментных плит железобетонных: плоских | 100 м3 | 0.168 |  |  | 16,8 / 100 | 1
13 | 13 | Надбавка за 1 м3 бетона в плотном теле по морозостойкости - за каждые 50 циклов попеременного замораживания и оттаивания, Мрз выше 200 | поправка | 16.8 |  |  | 0,168*100 | 1
14 | 14 | Смеси бетонные тяжелого бетона (БСТ), класс B3,5 (М50) | м3 | 17.052 |  |  |  | 1
15 | 15 | Сталь арматурная, горячекатаная, периодического профиля, класс А-III, диаметр 16-18 мм | т | 1.06 |  |  |  | 1
16 | 16 | Сталь арматурная, горячекатаная, периодического профиля, класс А-III, диаметр 14 мм | т | 0.16 |  |  |  | 1
17 | 17 | Сетка сварная из холоднотянутой проволоки 4-5 мм | т | 0.05 |  |  |  | 1
Обратная засыпка котлованов, ранее разработанным грунтом, бульдозером мощностью 96кВт | [9 empty] | Обратная засыпка котлованов, ранее разработанным грунтом, бульдозером мощностью 96кВт
18 | 18 | Разработка грунта с погрузкой на автомобили-самосвалы в котлованах объемом от 1000 до 3000 м3 экскаваторами с ковшом вместимостью 0,65 м3, группа грунтов: 1 | 1000 м3 | 0.0312 |  |  | 31,2 / 1000 | 1
19 | 19 | Перевозка грузов I класса автомобилями-самосвалами грузоподъемностью 10 т работающих вне карьера на расстояние до 1 км | 1 т груза | 62.4 |  |  | 31,2*2 | 1
20 | 20 | Засыпка траншей и котлованов с перемещением грунта до 5 м бульдозерами мощностью: 96 кВт (130 л.с.), группа грунтов 1 | 1000 м3 | 0.0312 |  |  | 31,2 / 1000 | 1
Устройство гидроизоляции битумной мастикой по типу БМ-3 поверхностей, соприкасающихся с грунтом в 2 слоя | [9 empty] | Устройство гидроизоляции битумной мастикой по типу БМ-3 поверхностей, соприкасающихся с грунтом в 2 слоя
21 | 21 | Гидроизоляция боковая обмазочная битумная в 2 слоя по выровненной поверхности бутовой кладки, кирпичу, бетону | 100 м2 | 0.162 |  |  | 16,2 / 100 | 1
Окраска защитными материалами фирмы АО «Хемпель» (или аналога) видимых бетонных поверхностей в 3 слоя, с устройством подмостей | [9 empty] | Окраска защитными материалами фирмы АО «Хемпель» (или аналога) видимых бетонных поверхностей в 3 слоя, с устройством подмостей
- 1-й слой – грунт HEMPEL’S CONTEX SEALER 26600 – 50 микрон сухой пленки, практический расход 0,40 кг/м2 | [9 empty] | - 1-й слой – грунт HEMPEL’S CONTEX SEALER 26600 – 50 микрон сухой пленки, практический расход 0,40 кг/м2
22 | 22 | Огрунтовка бетонных и оштукатуренных поверхностей: лаком БТ-577, первый слой | 100 м2 | 0.238 |  |  | 23,8 / 100 | 1
- 2-й слой – эмаль HEMPEL’S CONTEX SMOOTH 46600 – 50 микрон сухой пленки, практический расход 0,33 кг/м2 | [9 empty] | - 2-й слой – эмаль HEMPEL’S CONTEX SMOOTH 46600 – 50 микрон сухой пленки, практический расход 0,33 кг/м2
23 | 23 | Окраска огрунтованных бетонных и оштукатуренных поверхностей: эмалью ЭП-1236 | 100 м2 | 0.238 |  |  | 23,8 / 100 | 1
3-й слой – эмаль HEMPEL’S CONTEX SMOOTH 46600 – 50 микрон сухой пленки, практический расход 0,33 кг/м2 | [9 empty] | 3-й слой – эмаль HEMPEL’S CONTEX SMOOTH 46600 – 50 микрон сухой пленки, практический расход 0,33 кг/м2
24 | 24 | Окраска огрунтованных бетонных и оштукатуренных поверхностей: эмалью ЭП-1236 | 100 м2 | 0.238 |  |  | 23,8 / 100 | 1
Разбавитель Hempel 08080 (для HEMPEL’S CONTEX SEALER 26600) до 15% по объему. Разбавитель Hempel 08080 (для HEMPEL’S CONTEX SMOOTH 46600) до 10% по объему (учтено ФЕР13-03-003-09) | [9 empty] | Разбавитель Hempel 08080 (для HEMPEL’S CONTEX SEALER 26600) до 15% по объему. Разбавитель Hempel 08080 (для HEMPEL’S CONTEX SMOOTH 46600) до 10% по объему (учтено ФЕР13-03-003-09)
| Составил: |  |  |  | (Бузина А.А.) | [5 empty] | (Бузина А.А.)
[должность, подпись (инициалы, фамилия)]
| Проверил: |  |  |  | (Шидловская А.Ю.) | [6 empty] | (Шидловская А.Ю.)
[должность, подпись (инициалы, фамилия)]

## +02-05-03-1146-3-ИС.КЖ.ВР Досмо
Ведомость объёмов работ
№ п/п | № в ЛСР | Наименование работ | Ед. изм. | Кол-во | Ссылки на чертежи | Формула расчёта, расчёт объёмов работ и расхода материалов
1 | 2 | 3 | 4 | 5 | 6 | 7
Раздел 1. Фундаменты опор 3.1, 3.2, 4.1, 4.2. Земляные работы - 1146-3-ИС.КЖ.ВР | [8 empty] | Раздел 1. Фундаменты опор 3.1, 3.2, 4.1, 4.2. Земляные работы - 1146-3-ИС.КЖ.ВР
Разработка котлована экскаватором емкостью ковша 0,65 м³ в грунтах I группы | [9 empty] | Разработка котлована экскаватором емкостью ковша 0,65 м³ в грунтах I группы
1 | 1 | Разработка грунта с погрузкой на автомобили-самосвалы в котлованах объемом от 1000 до 3000 м3 экскаваторами с ковшом вместимостью 0,65 м3, группа грунтов: 1 | 1000 м3 | 0.0039 |  |  | 3,9 / 1000 | 1
Погрузка и вывоз разработанного грунта на ТБО, согласно транспортной схеме на свалку ТБО, согласно транспортной схемы | [9 empty] | Погрузка и вывоз разработанного грунта на ТБО, согласно транспортной схеме на свалку ТБО, согласно транспортной схемы
2 | 2 | Перевозка грузов I класса автомобилями-самосвалами грузоподъемностью 10 т работающих вне карьера на расстояние до 79 км | 1 т груза | 3.8 |  |  | 1,9*2 | 1
Погрузка и вывоз разработанного грунта на ТБО, согласно транспортной схеме в отвал на расстояние до 1,0 км | [9 empty] | Погрузка и вывоз разработанного грунта на ТБО, согласно транспортной схеме в отвал на расстояние до 1,0 км
3 | 3 | Перевозка грузов I класса автомобилями-самосвалами грузоподъемностью 10 т работающих вне карьера на расстояние до 1 км | 1 т груза | 2 |  |  | 1*2 | 1
Обратная засыпка котлованов, ранее разработанным грунтом, бульдозером мощностью 96кВт | [9 empty] | Обратная засыпка котлованов, ранее разработанным грунтом, бульдозером мощностью 96кВт
4 | 4 | Разработка грунта с погрузкой на автомобили-самосвалы в котлованах объемом от 1000 до 3000 м3 экскаваторами с ковшом вместимостью 0,65 м3, группа грунтов: 1 | 1000 м3 | 0.001 |  |  | 1 / 1000 | 1
5 | 5 | Перевозка грузов I класса автомобилями-самосвалами грузоподъемностью 10 т работающих вне карьера на расстояние до 1 км | 1 т груза | 2 |  |  | 0,001*1000*2 | 1
6 | 6 | Засыпка траншей и котлованов с перемещением грунта до 5 м бульдозерами мощностью: 96 кВт (130 л.с.), группа грунтов 1 | 1000 м3 | 0.001 |  |  |  | 1
Раздел 2. Лестничные сходы - 1146-3-ИС.КЖ.ВР | [8 empty] | Раздел 2. Лестничные сходы - 1146-3-ИС.КЖ.ВР
Устройство в основании ростверков опор лестничных сходов щебеночной подготовки h = 100 мм из щебня фракции 20-40 мм марки 400 по ГОСТ 8267-93 (удельный вес 1,6 т/м³) | [9 empty] | Устройство в основании ростверков опор лестничных сходов щебеночной подготовки h = 100 мм из щебня фракции 20-40 мм марки 400 по ГОСТ 8267-93 (удельный вес 1,6 т/м³)
7 | 7 | Устройство основания под фундаменты: щебеночного | м3 | 1.78 |  |  |  | 1
Устройство в основании ростверков опор лестничных сходов бетонной подготовки толщиной 100 мм: - Бетон класса В15 по ГОСТ 26633-2015 | [9 empty] | Устройство в основании ростверков опор лестничных сходов бетонной подготовки толщиной 100 мм: - Бетон класса В15 по ГОСТ 26633-2015
8 | 8 | Устройство бетонной подготовки | 100 м3 | 0.0048 |  |  | 0,48 / 100 | 1
Устройство монолитных фундаментов в деревометаллической опалубке | [9 empty] | Устройство монолитных фундаментов в деревометаллической опалубке
9 | 9 | Устройство фундаментных плит железобетонных: плоских | 100 м3 | 0.0096 |  |  | 0,96 / 100 | 1
10 | 10 | Надбавка за 1 м3 бетона в плотном теле по морозостойкости - за каждые 50 циклов попеременного замораживания и оттаивания, Мрз выше 200 | поправка | 0.96 |  |  | 0,0096*100 | 1
Устройство монолитных фундаментных блоков в основании лестничного схода в деревометаллической опалубке: | [9 empty] | Устройство монолитных фундаментных блоков в основании лестничного схода в деревометаллической опалубке:
11 | 11 | Устройство фундаментных плит железобетонных: плоских | 100 м3 | 0.012 |  |  | 1,2 / 100 | 1
12 | 12 | Надбавка за 1 м3 бетона в плотном теле по морозостойкости - за каждые 50 циклов попеременного замораживания и оттаивания, Мрз выше 200 | поправка | 1.2 |  |  | 0,012*100 | 1
13 | 13 | Смеси бетонные тяжелого бетона (БСТ), класс B3,5 (М50) | м3 | 1.218 |  |  |  | 1
14 | 14 | Сталь арматурная, горячекатаная, периодического профиля, класс А-III, диаметр 12 мм | т | 0.14 |  |  |  | 1
Устройство гидроизоляции битумной мастикой по типу БМ-3 поверхностей, соприкасающихся с грунтом в 2 слоя | [9 empty] | Устройство гидроизоляции битумной мастикой по типу БМ-3 поверхностей, соприкасающихся с грунтом в 2 слоя
15 | 15 | Гидроизоляция боковая обмазочная битумная в 2 слоя по выровненной поверхности бутовой кладки, кирпичу, бетону | 100 м2 | 0.054 |  |  | 5,4 / 100 | 1
Окраска защитными материалами фирмы АО «Хемпель» (или аналога) видимых бетонных поверхностей в 3 слоя, с устройством подмостей: | [9 empty] | Окраска защитными материалами фирмы АО «Хемпель» (или аналога) видимых бетонных поверхностей в 3 слоя, с устройством подмостей:
- 1-й слой – грунт HEMPEL’S CONTEX SEALER 26600 – 50 микрон сухой пленки, практический расход 0,40 кг/м2 | [9 empty] | - 1-й слой – грунт HEMPEL’S CONTEX SEALER 26600 – 50 микрон сухой пленки, практический расход 0,40 кг/м2
16 | 16 | Огрунтовка бетонных и оштукатуренных поверхностей: лаком БТ-577, первый слой | 100 м2 | 0.054 |  |  | 5,4 / 100 | 1
- 2-й слой – эмаль HEMPEL’S CONTEX SMOOTH 46600 – 50 микрон сухой пленки, практический расход 0,33 кг/м2 | [9 empty] | - 2-й слой – эмаль HEMPEL’S CONTEX SMOOTH 46600 – 50 микрон сухой пленки, практический расход 0,33 кг/м2
17 | 17 | Окраска огрунтованных бетонных и оштукатуренных поверхностей: эмалью ЭП-1236 | 100 м2 | 0.054 |  |  | 5,4 / 100 | 1
3-й слой – эмаль HEMPEL’S CONTEX SMOOTH 46600 – 50 микрон сухой пленки, практический расход 0,33 кг/м2 | [9 empty] | 3-й слой – эмаль HEMPEL’S CONTEX SMOOTH 46600 – 50 микрон сухой пленки, практический расход 0,33 кг/м2
18 | 18 | Окраска огрунтованных бетонных и оштукатуренных поверхностей: эмалью ЭП-1236 | 100 м2 | 0.054 |  |  | 5,4 / 100 | 1
Разбавитель Hempel 08080 (для HEMPEL’S CONTEX SEALER 26600) до 15% по объему. Разбавитель Hempel 08080 (для HEMPEL’S CONTEX SMOOTH 46600) до 10% по объему (учтено ФЕР13-03-003-09) | [9 empty] | Разбавитель Hempel 08080 (для HEMPEL’S CONTEX SEALER 26600) до 15% по объему. Разбавитель Hempel 08080 (для HEMPEL’S CONTEX SMOOTH 46600) до 10% по объему (учтено ФЕР13-03-003-09)
Раздел 3. 1146-3-ИС.КМ2.ВР | [8 empty] | Раздел 3. 1146-3-ИС.КМ2.ВР
Изготовление, транспортировка и монтаж металлоконструкций опор эстакады из стали марки 325-09Г2СД по ГОСТ 19281-2014 | [9 empty] | Изготовление, транспортировка и монтаж металлоконструкций опор эстакады из стали марки 325-09Г2СД по ГОСТ 19281-2014
19 | 19 | Монтаж пролетных строений галерей с опорами: горизонтального типа | т | 14.48 |  |  |  | 1
20 | 20 | Галереи пешеходные пролетные строения, опоры | т | 15.928 |  |  |  | 1
Устройство выравнивающего слоя под стойки опор Masterflow 928 (Emaco S55) по СТО 70386662-011-2014 | [9 empty] | Устройство выравнивающего слоя под стойки опор Masterflow 928 (Emaco S55) по СТО 70386662-011-2014
21 | 21 | Приготовление безусадочных, быстротвердеющих составов тиксотропного типа однокомпонентных: вручную | м3 | 0.1 |  |  |  | 1
22 | 22 | Нанесение безусадочных, быстротвердеющих составов тиксотропного типа вручную в один слой, толщина слоя 20 мм, на поверхности бетонных и железобетонных конструкций: горизонтальные | 100 м2 | 0.05 |  |  | (0,1/0,02) / 100 | 1
Крепление стоек опор эстакады химическими анкерам со шпильками | [9 empty] | Крепление стоек опор эстакады химическими анкерам со шпильками
23 | 23 | Установка анкерных болтов: химических | 100 шт | 0.32 |  |  | 32 / 100 | 1
Грунтование на заводе поверхностей металлоконструкций опор лакокрасочными материалами типа Хемпель или аналог:- 1 слой грунт HEMPADUR TL87/ZP 87431 – 80 мкм, практический расход 0,227 л/м2 | [9 empty] | Грунтование на заводе поверхностей металлоконструкций опор лакокрасочными материалами типа Хемпель или аналог:- 1 слой грунт HEMPADUR TL87/ZP 87431 – 80 мкм, практический расход 0,227 л/м2
24 | 24 | Огрунтовка металлических поверхностей за один раз: грунтовкой цинконаполненной | 100 м2 | 1.5 |  |  | 150 / 100 | 1
Пескоструйная очистка, обеспыливание и обезжиривание поврежденных участков заводского грунтовочного слоя | [9 empty] | Пескоструйная очистка, обеспыливание и обезжиривание поврежденных участков заводского грунтовочного слоя
25 | 25 | Очистка кварцевым песком: решетчатых поверхностей | м2 | 15 |  |  |  | 1
26 | 26 | Обезжиривание поверхностей аппаратов и трубопроводов диаметром до 500 мм: уайт-спиритом | 100 м2 | 0.15 |  |  | 15 / 100 | 1
Обеспылевание поврежденных участков заводского грунтовочного слоя | [9 empty] | Обеспылевание поврежденных участков заводского грунтовочного слоя
27 | 27 | Обеспыливание поверхности | м2 | 15 |  |  |  | 1
Грунтование поврежденных участков заводского грунтовочного слоя лакокрасочными материалами Хемпель или аналог:- 1 слой грунт HEMPADUR TL87/ZP 87431 – 80 мкм, практический расход 0,227 л/м2 | [9 empty] | Грунтование поврежденных участков заводского грунтовочного слоя лакокрасочными материалами Хемпель или аналог:- 1 слой грунт HEMPADUR TL87/ZP 87431 – 80 мкм, практический расход 0,227 л/м2
28 | 28 | Огрунтовка металлических поверхностей за один раз: грунтовкой цинконаполненной | 100 м2 | 0.15 |  |  | 15 / 100 | 1
Обеспыливание и обезжиривание поверхностей опор | [9 empty] | Обеспыливание и обезжиривание поверхностей опор
29 | 29 | Обезжиривание поверхностей аппаратов и трубопроводов диаметром до 500 мм: уайт-спиритом | 100 м2 | 1.5 |  |  | 150 / 100 | 1
Окраска металлоконструкций опор лакокрасочными материалами Хемпель или аналог: | [9 empty] | Окраска металлоконструкций опор лакокрасочными материалами Хемпель или аналог:
- 2-й слой - HEMPADUR MASTIC 45880 – 80 мкм, теоретический расход 0,350 кг/м2; | [9 empty] | - 2-й слой - HEMPADUR MASTIC 45880 – 80 мкм, теоретический расход 0,350 кг/м2;
30 | 30 | Окраска металлических огрунтованных поверхностей: грунт-краской цинконаполненной однокомпонентной полиуретановой | 100 м2 | 1.5 |  |  | 150 / 100 | 1
- 3-й слой – HEMPADUR MASTIC 45880 – 80 мкм, теоретический расход 0,350 кг/м2; | [9 empty] | - 3-й слой – HEMPADUR MASTIC 45880 – 80 мкм, теоретический расход 0,350 кг/м2;
31 | 31 | Окраска металлических огрунтованных поверхностей: грунт-краской цинконаполненной однокомпонентной полиуретановой | 100 м2 | 1.5 |  |  | 150 / 100 | 1
Разбавитель 08450 до 10% по объему (учтено в ФЕР13-03-004-28) | [9 empty] | Разбавитель 08450 до 10% по объему (учтено в ФЕР13-03-004-28)
Изготовление, транспортировка и монтаж металлоконструкций лестничных сходов из стали С235 по ГОСТ 27772-2015 | [9 empty] | Изготовление, транспортировка и монтаж металлоконструкций лестничных сходов из стали С235 по ГОСТ 27772-2015
32 | 32 | Монтаж лестниц прямолинейных и криволинейных, пожарных с ограждением | т | 3.88 |  |  |  | 1
Крепление стоек опор эстакады химическими анкерам со шпильками | [9 empty] | Крепление стоек опор эстакады химическими анкерам со шпильками
33 | 33 | Установка анкерных болтов: химических | 100 шт | 0.4 |  |  | 40 / 100 | 1
Грунтование на заводе поверхностей металлоконструкций лестничных сходов лакокрасочными материалами типа Хемпель или аналог: - 1 слой грунт HEMPADUR TL87/ZP 87431 – 80 мкм, практический расход 0,32 кг/м2 | [9 empty] | Грунтование на заводе поверхностей металлоконструкций лестничных сходов лакокрасочными материалами типа Хемпель или аналог: - 1 слой грунт HEMPADUR TL87/ZP 87431 – 80 мкм, практический расход 0,32 кг/м2
34 | 34 | Огрунтовка металлических поверхностей за один раз: грунтовкой цинконаполненной | 100 м2 | 0.4 |  |  | 40 / 100 | 1
Пескоструйная очистка, обеспыливание и обезжиривание поврежденных участков заводского грунтовочного слоя | [9 empty] | Пескоструйная очистка, обеспыливание и обезжиривание поврежденных участков заводского грунтовочного слоя
35 | 35 | Очистка кварцевым песком: решетчатых поверхностей | м2 | 4 |  |  |  | 1
Обеспылевание поврежденных участков заводского грунтовочного слоя | [9 empty] | Обеспылевание поврежденных участков заводского грунтовочного слоя
36 | 36 | Обеспыливание поверхности | м2 | 4 |  |  |  | 1
Грунтование поврежденных участков заводского грунтовочного слоя лакокрасочными материалами Хемпель или аналог: - 1 слой грунт HEMPADUR TL87/ZP 87431 – 80 мкм, практический расход 0,32 кг/м2 | [9 empty] | Грунтование поврежденных участков заводского грунтовочного слоя лакокрасочными материалами Хемпель или аналог: - 1 слой грунт HEMPADUR TL87/ZP 87431 – 80 мкм, практический расход 0,32 кг/м2
37 | 37 | Огрунтовка металлических поверхностей за один раз: грунтовкой цинконаполненной | 100 м2 | 0.04 |  |  | 4 / 100 | 1
Обеспыливание и обезжиривание поверхностей металлоконструкций лестничных сходов и опор | [9 empty] | Обеспыливание и обезжиривание поверхностей металлоконструкций лестничных сходов и опор
38 | 38 | Обезжиривание поверхностей аппаратов и трубопроводов диаметром до 500 мм: уайт-спиритом | 100 м2 | 0.4 |  |  | 40 / 100 | 1
Окраска металлоконструкций металлоконструкций лестничных сходов лакокрасочными материалами Хемпель или аналог: | [9 empty] | Окраска металлоконструкций металлоконструкций лестничных сходов лакокрасочными материалами Хемпель или аналог:
- 2-й слой - HEMPADUR MASTIC 45880 – 80 мкм, теоретический расход 0,350 кг/м2; | [9 empty] | - 2-й слой - HEMPADUR MASTIC 45880 – 80 мкм, теоретический расход 0,350 кг/м2;
39 | 39 | Окраска металлических огрунтованных поверхностей: грунт-краской цинконаполненной однокомпонентной полиуретановой | 100 м2 | 0.4 |  |  | 40 / 100 | 1
- 3-й слой – HEMPADUR MASTIC 45880 – 80 мкм, теоретический расход 0,350 кг/м2; | [9 empty] | - 3-й слой – HEMPADUR MASTIC 45880 – 80 мкм, теоретический расход 0,350 кг/м2;
40 | 40 | Окраска металлических огрунтованных поверхностей: грунт-краской цинконаполненной однокомпонентной полиуретановой | 100 м2 | 0.4 |  |  | 40 / 100 | 1
Разбавитель 08450 до 10% по объему (учтено в ФЕР13-03-004-28) | [9 empty] | Разбавитель 08450 до 10% по объему (учтено в ФЕР13-03-004-28)
Изготовление, транспортировка и монтаж решетчатого прессованного настила по СТО 23083253-003-2017 | [9 empty] | Изготовление, транспортировка и монтаж решетчатого прессованного настила по СТО 23083253-003-2017
41 | 41 | Монтаж площадок с настилом и ограждением из листовой, рифленой, просечной и круглой стали | т | 0.204 |  |  | 204/1000 | 1
Изготовление, транспортировка и монтаж стальных решетчатых ступеней по СТО 23083253-004-2017 | [9 empty] | Изготовление, транспортировка и монтаж стальных решетчатых ступеней по СТО 23083253-004-2017
42 | 42 | Монтаж лестниц прямолинейных и криволинейных, пожарных с ограждением | т | 0.385 |  |  | 385/1000 | 1
43 | 43 | Ограждения лестничных проемов, лестничные марши, пожарные лестницы | т | 0.385 |  |  |  | 1
44 | 44 | Болты высокопрочные | т | 0.023 |  |  |  | 1
| Составил: |  |  |  | (Шишкина Е.А.) | [5 empty] | (Шишкина Е.А.)
[должность, подпись (инициалы, фамилия)]
| Проверил: |  |  |  | (Шидловская А.Ю.) | [6 empty] | (Шидловская А.Ю.)
[должность, подпись (инициалы, фамилия)]

## +02-03-01-1146-ПЖ.ВР3 Водоотвод
Ведомость объёмов работ
№ п/п | № в ЛСР | Наименование работ | Ед. изм. | Кол-во | Ссылки на чертежи | Формула расчёта, расчёт объёмов работ и расхода материалов
1 | 2 | 3 | 4 | 5 | 6 | 7
Раздел 1. Устройство междупутных лотков | [8 empty] | Раздел 1. Устройство междупутных лотков
Устройство железобетонного лотка II типа h-1,25 м (междупутного) | [9 empty] | Устройство железобетонного лотка II типа h-1,25 м (междупутного)
1 | 1 | Устройство железобетонных водоотводных лотков междупутных глубиной: до 1,25 м | 100 м | 13.995 |  |  | 1399,5 / 100 | 1
Устройство железобетонного лотка h-1,00 м (междупутного) | [9 empty] | Устройство железобетонного лотка h-1,00 м (междупутного)
2 | 2 | Устройство железобетонных водоотводных лотков междупутных глубиной: до 1,25 м | 100 м | 0.3 |  |  | 30 / 100 | 1
Устройство железобетонного лотка I типа h-0,70 м (междушпального) | [9 empty] | Устройство железобетонного лотка I типа h-0,70 м (междушпального)
3 | 3 | Устройство железобетонных водоотводных лотков междушпальных глубиной: до 0,7 м | 100 м | 1.185 |  |  | 118,5 / 100 | 1
Железобетонные крышки для междупутных лотков II типа-0,75 м | [9 empty] | Железобетонные крышки для междупутных лотков II типа-0,75 м
4 | 4 | Устройство железобетонных водоотводных лотков междупутных глубиной: до 0,75 м | 100 м | 1.185 |  |  | 118,5 / 100 | 1
Железобетонные крышки для междупутных лотков II типа-0,75 м | [9 empty] | Железобетонные крышки для междупутных лотков II типа-0,75 м
5 | 5 | Устройство плит перекрытий каналов площадью: до 0,5 м2 | 100 шт | 19.06 |  |  | 1906 / 100 | 1
Железобетонные распорные крышки для междушпальных лотков l типа l-0,75 м | [9 empty] | Железобетонные распорные крышки для междушпальных лотков l типа l-0,75 м
6 | 6 | Устройство плит перекрытий каналов площадью: до 0,5 м2 | 100 шт | 1.58 |  |  | 158 / 100 | 1
Засыпка щебнем фракции 20-40 мм М 800 - работа учтена в ФЕР30-07-030 | [9 empty] | Засыпка щебнем фракции 20-40 мм М 800 - работа учтена в ФЕР30-07-030
7 | 7 | Щебень М 800, фракция 20-40 мм, группа 2 | м3 | 2245.32 |  |  | 1782*1,26 | 1
Щебеночная подготовка лотка (щебень фракции 20-40 мм М 800) - работа учтена в ФЕР30-07-030 | [9 empty] | Щебеночная подготовка лотка (щебень фракции 20-40 мм М 800) - работа учтена в ФЕР30-07-030
8 | 8 | Щебень М 800, фракция 20-40 мм, группа 2 | м3 | 90.72 |  |  | 72*1,26 | 1
Устройство прилива по дну лотка монолитным бетоном В-15 | [9 empty] | Устройство прилива по дну лотка монолитным бетоном В-15
9 | 9 | Устройство бетонной подготовки | 100 м3 | 0.705 |  |  | 70,5 / 100 | 1
Устройство наполнения начального/конечного звеньев лотка монолитным бетоном B-15 | [9 empty] | Устройство наполнения начального/конечного звеньев лотка монолитным бетоном B-15
10 | 10 | Устройство бетонной подготовки | 100 м3 | 0.034 |  |  | 3,4 / 100 | 1
Разработка котлована в грунте механизированным способом - учтено в ФЕР30-07-030 | [9 empty] | Разработка котлована в грунте механизированным способом - учтено в ФЕР30-07-030
Погрузка и вывоз грунта | [9 empty] | Погрузка и вывоз грунта
11 | 11 | Погрузка вручную неуплотненного грунта из штабелей и отвалов в транспортные средства, группа грунтов: 1 | 100 м3 | 15.09 |  |  | (220+1289) / 100 | 1
12 | 12 | Перевозка грузов I класса автомобилями-самосвалами грузоподъемностью 10 т работающих вне карьера на расстояние до 79 км | 1 т груза | 352 |  |  | 220*1,6 | 1
13 | 13 | Перевозка грузов I класса автомобилями-самосвалами грузоподъемностью 10 т работающих вне карьера на расстояние до 154 км | 1 т груза | 2578 |  |  | 1289*2 | 1
14 | 14 | Погрузка вручную неуплотненного грунта из штабелей и отвалов в транспортные средства, группа грунтов: 2 | 100 м3 | 6.46 |  |  | 646 / 100 | 1
15 | 15 | Перевозка грузов I класса автомобилями-самосвалами грузоподъемностью 10 т работающих вне карьера на расстояние до 154 км | 1 т груза | 1292 |  |  | 6,46*100*2 | 1
16 | 16 | Погрузка вручную неуплотненного грунта из штабелей и отвалов в транспортные средства, группа грунтов: 3 | 100 м3 | 4.66 |  |  | 466 / 100 | 1
17 | 17 | Перевозка грузов I класса автомобилями-самосвалами грузоподъемностью 10 т работающих вне карьера на расстояние до 79 км | 1 т груза | 932 |  |  | 4,66*100*2 | 1
Обратная засыпка котлована | [9 empty] | Обратная засыпка котлована
18 | 18 | Засыпка вручную траншей, пазух котлованов и ям, группа грунтов: 2 | 100 м3 | 0.33 |  |  | 33 / 100 | 1
Планировка засыпки | [9 empty] | Планировка засыпки
19 | 19 | Планировка площадей бульдозерами мощностью: 79 кВт (108 л.с.) | 1000 м2 | 1.771 |  |  | 1771 / 1000 | 1
Раздел 2. Устройство водоотвода от централизованных стрелочных переводов | [8 empty] | Раздел 2. Устройство водоотвода от централизованных стрелочных переводов
Устройство железобетонного лотка I типа h-0,35 м (междушпального) | [9 empty] | Устройство железобетонного лотка I типа h-0,35 м (междушпального)
20 | 20 | Устройство железобетонных водоотводных лотков междушпальных глубиной: до 0,35 м | 100 м | 1.125 |  |  | 112,5 / 100 | 1
Железобетонные крышки для междупутных лотков l типа-0,75 м | [9 empty] | Железобетонные крышки для междупутных лотков l типа-0,75 м
21 | 21 | Устройство плит перекрытий каналов площадью: до 0,5 м2 | 100 шт | 0.51 |  |  | 51 / 100 | 1
Устройство наполнения начального звена лотка монолитным бетоном B-15 | [9 empty] | Устройство наполнения начального звена лотка монолитным бетоном B-15
22 | 22 | Устройство бетонной подготовки | 100 м3 | 0.0017 |  |  | 0,17 / 100 | 1
Раздел 3. Водоотвод 10 пути | [8 empty] | Раздел 3. Водоотвод 10 пути
Установка железобетонного колодца диаметром 1,5 м | [9 empty] | Установка железобетонного колодца диаметром 1,5 м
23 | 23 | Устройство круглых сборных железобетонных канализационных колодцев диаметром: 1,5 м в сухих грунтах | 10 м3 | 0.569 |  |  | (2,8+0,88+0,06+1,14+0,81) / 10 | 1
Устройство дренажа | [9 empty] | Устройство дренажа
Разработка котлована в грунте механизированным способом | [9 empty] | Разработка котлована в грунте механизированным способом
Срезка грунта бульдозером ИГЭ (1) (группа грунтов 1) + вывоз согласно транспортной схеме | [9 empty] | Срезка грунта бульдозером ИГЭ (1) (группа грунтов 1) + вывоз согласно транспортной схеме
24 | 24 | Разработка грунта с перемещением до 10 м бульдозерами мощностью: 121 кВт (165 л.с.), группа грунтов 1 | 1000 м3 | 0.2049 |  |  | 204,9 / 1000 | 1
25 | 25 | Разработка грунта с погрузкой на автомобили-самосвалы в котлованах объемом от 1000 до 3000 м3 экскаваторами с ковшом вместимостью 0,65 м3, группа грунтов: 1 | 1000 м3 | 0.2049 |  |  |  | 1
26 | 26 | Перевозка грузов I класса автомобилями-самосвалами грузоподъемностью 10 т работающих вне карьера на расстояние до 154 км | 1 т груза | 368.82 |  |  | 0,2049*1000*1,8 | 1
Срезка грунта бульдозером ИГЭ (3) (группа грунтов 3) + вывоз согласно транспортной схеме | [9 empty] | Срезка грунта бульдозером ИГЭ (3) (группа грунтов 3) + вывоз согласно транспортной схеме
27 | 27 | Разработка грунта с перемещением до 10 м бульдозерами мощностью: 121 кВт (165 л.с.), группа грунтов 3 | 1000 м3 | 0.1104 |  |  | 110,4 / 1000 | 1
28 | 28 | Разработка грунта с погрузкой на автомобили-самосвалы в котлованах объемом от 1000 до 3000 м3 экскаваторами с ковшом вместимостью 0,65 м3, группа грунтов: 2 | 1000 м3 | 0.1104 |  |  |  | 1
29 | 29 | Перевозка грузов I класса автомобилями-самосвалами грузоподъемностью 10 т работающих вне карьера на расстояние до 79 км | 1 т груза | 198.72 |  |  | 0,1104*1000*1,8 | 1
Срезка грунта бульдозером ИГЭ (3) (группа грунтов 3) в засыпку котлована | [9 empty] | Срезка грунта бульдозером ИГЭ (3) (группа грунтов 3) в засыпку котлована
30 | 30 | Разработка грунта с перемещением до 10 м бульдозерами мощностью: 121 кВт (165 л.с.), группа грунтов 3 | 1000 м3 | 0.015 |  |  | 15 / 1000 | 1
Труба дренажная ПНД160 | [9 empty] | Труба дренажная ПНД160
31 | 31 | Укладка канализационных безнапорных раструбных труб из поливинилхлорида (ПВХ) диаметром: 160 мм | 100 м | 1.165 |  |  | 116,5 / 100 | 1
Засыпка дренирующим грунтом | [9 empty] | Засыпка дренирующим грунтом
32 | 32 | Засыпка вручную траншей, пазух котлованов и ям, группа грунтов: 1 | 100 м3 | 2.714 |  |  | 271,4 / 100 | 1
33 | 33 | Песок природный II класс, средний, круглые сита | м3 | 298.54 |  |  | 2,714*110 | 1
Засыпка щебнем фракции 20-40 мм М 800 | [9 empty] | Засыпка щебнем фракции 20-40 мм М 800
34 | 34 | Засыпка вручную траншей, пазух котлованов и ям, группа грунтов: 2 | 100 м3 | 0.504 |  |  | 50,4 / 100 | 1
35 | 35 | Щебень М 800, фракция 20-40 мм, группа 2 | м3 | 63.504 |  |  | 50,4*1,26 | 1
| Составил: |  |  |  | (Бузина А.А.) | [5 empty] | (Бузина А.А.)
[должность, подпись (инициалы, фамилия)]
| Проверил: |  |  |  | (Шидловская А.Ю.) | [6 empty] | (Шидловская А.Ю.)
[должность, подпись (инициалы, фамилия)]

## +01-02-05-1146-ЭС2.ВР3 Демонтаж
Ведомость объёмов работ
№ п/п | № в ЛСР | Наименование работ | Ед. изм. | Кол-во | Ссылки на чертежи | Формула расчёта, расчёт объёмов работ и расхода материалов
1 | 2 | 3 | 4 | 5 | 6 | 7
Раздел 1. Демонтаж кабельной линии 0,4 кВ | [8 empty] | Раздел 1. Демонтаж кабельной линии 0,4 кВ
Разработка грунта с обратной засыпкой | [9 empty] | Разработка грунта с обратной засыпкой
1 | 1 | Разработка грунта в траншеях экскаватором «обратная лопата» с ковшом вместимостью 1 (1-1,2) м3, группа грунтов: 2 | 1000 м3 | 0.2637 |  |  | 263,7 / 1000 | 1
2 | 2 | Засыпка траншей и котлованов с перемещением грунта до 5 м бульдозерами мощностью: 79 кВт (108 л.с.), группа грунтов 2 | 1000 м3 | 0.2637 |  |  |  | 1
Демонтаж кабельных линий | [9 empty] | Демонтаж кабельных линий
3 | 3 | Кабель до 35 кВ в готовых траншеях без покрытий, масса 1 м: до 1 кг | 100 м | 5.86 |  |  | 586 / 100 | 1
Погрузка и вывоз с площадки | [9 empty] | Погрузка и вывоз с площадки
4 | 4 | Погрузка при автомобильных перевозках мусора строительного с погрузкой экскаваторами емкостью ковша до 0,5 м3 | 1 т груза | 3.98 |  |  |  | 1
5 | 5 | Перевозка грузов I класса автомобилями-самосвалами грузоподъемностью 10 т работающих вне карьера на расстояние до 79 км | 1 т груза | 3.98 |  |  |  | 1
Раздел 2. Демонтаж стальной прожекторной мачты | [8 empty] | Раздел 2. Демонтаж стальной прожекторной мачты
Демонтаж стальной прожекторной мачты высотой 40м | [9 empty] | Демонтаж стальной прожекторной мачты высотой 40м
Разработка грунта механизированным способом | [9 empty] | Разработка грунта механизированным способом
Демонтаж железобетонного фундамента | [9 empty] | Демонтаж железобетонного фундамента
Обратная засыпка грунтом механизированным способом с уплотнением | [9 empty] | Обратная засыпка грунтом механизированным способом с уплотнением
Обратная засыпка грунтом механизированным способом с уплотнением | [9 empty] | Обратная засыпка грунтом механизированным способом с уплотнением
Погрузка и вывоз с площадки | [9 empty] | Погрузка и вывоз с площадки
| Составил: |  |  |  | (Бузина А.А.) | [5 empty] | (Бузина А.А.)
[должность, подпись (инициалы, фамилия)]
| Проверил: |  |  |  | (Шидловская А.Ю.) | [6 empty] | (Шидловская А.Ю.)
[должность, подпись (инициалы, фамилия)]

## +01-01-01-1146-ПЖ.ВР2 Разборка
Ведомость объёмов работ
№ п/п | № в ЛСР | Наименование работ | Ед. изм. | Кол-во | Ссылки на чертежи | Формула расчёта, расчёт объёмов работ и расхода материалов
1 | 2 | 3 | 4 | 5 | 6 | 7
Раздел 1. Работы по звеньевому пути | [8 empty] | Раздел 1. Работы по звеньевому пути
Работы по разборке верхнего строения пути | [9 empty] | Работы по разборке верхнего строения пути
Разборка звеньевого пути из рельсов Р-65 на ж.б. шпалах при 1840 шп/км | [9 empty] | Разборка звеньевого пути из рельсов Р-65 на ж.б. шпалах при 1840 шп/км
1 | 1 | Разборка пути звеньями рельсошпальной решетки, шпалы: железобетонные | км пути | 0.462 |  |  |  | 1
Разборка звеньевого пути из рельсов Р-65 на ж.б. шпалах при 2000 шп/км | [9 empty] | Разборка звеньевого пути из рельсов Р-65 на ж.б. шпалах при 2000 шп/км
2 | 2 | Разборка пути звеньями рельсошпальной решетки, шпалы: железобетонные | км пути | 1.454 |  |  |  | 1
Разборка обыкновенных стрелочных переводов из рельсов Р-65 марки 1/9 на ЖББ с закрестовинными блоками | [9 empty] | Разборка обыкновенных стрелочных переводов из рельсов Р-65 марки 1/9 на ЖББ с закрестовинными блоками
3 | 3 | Разборка: стрелочных переводов обыкновенных | компл | 15 |  |  |  | 1
Разборка изолирующего стыка | [9 empty] | Разборка изолирующего стыка
4 | 4 | Установка стыков изолирующих: в пути с металлическими накладками без резки рельсов | 10 пар | 0.1 |  |  | 1 / 10 | 1
Разборка путевого рельсового упора | [9 empty] | Разборка путевого рельсового упора
5 | 5 | Разборка упорной призмы и конструкции упора | шт | 10 |  |  |  | 1
разборка упорной призмы (L-79 км) | [9 empty] | разборка упорной призмы (L-79 км)
6 | 6 | Разработка грунта с погрузкой на автомобили-самосвалы экскаваторами с ковшом вместимостью: 1,6 (1,25-1,6) м3, группа грунтов 1 | 1000 м3 | 0.2 |  |  | 200 / 1000 | 1
7 | 7 | Перевозка грузов I класса автомобилями-самосвалами грузоподъемностью 10 т работающих вне карьера на расстояние до 79 км | 1 т груза | 400 |  |  | 200*2 | 1
Срезка щебеночного балласта бульдозером (L-79 км) | [9 empty] | Срезка щебеночного балласта бульдозером (L-79 км)
8 | 8 | Разработка грунта с перемещением до 10 м бульдозерами мощностью: 121 кВт (165 л.с.), группа грунтов 2 | 1000 м3 | 1.9512 |  |  | 1951,2 / 1000 | 1
9 | 9 | Разработка грунта с погрузкой на автомобили-самосвалы экскаваторами с ковшом вместимостью: 1,6 (1,25-1,6) м3, группа грунтов 1 | 1000 м3 | 1.9512 |  |  | 1951,2 / 1000 | 1
10 | 10 | Перевозка грузов I класса автомобилями-самосвалами грузоподъемностью 10 т работающих вне карьера на расстояние до 79 км | 1 т груза | 2731.68 |  |  | 1951,2*1,4 | 1
| Составил: |  |  |  | (Бузина А.А.) | [5 empty] | (Бузина А.А.)
[должность, подпись (инициалы, фамилия)]
| Проверил: |  |  |  | (Шидловская А.Ю.) | [6 empty] | (Шидловская А.Ю.)
[должность, подпись (инициалы, фамилия)]

## +02-02-01-1146-ПЖ.ВР2 ВСП - Вед
Ведомость объёмов работ
№ п/п | № в ЛСР | Наименование работ | Ед. изм. | Кол-во | Ссылки на чертежи | Формула расчёта, расчёт объёмов работ и расхода материалов
1 | 2 | 3 | 4 | 5 | 6 | 7
Раздел 1. Работы по устройству верхнего строения пути | [8 empty] | Раздел 1. Работы по устройству верхнего строения пути
Укладка пути звеньями рельсошпальной решетки длиной 25 м, шпалы железобетонные (эпюра 1840 шт/км, скрепление АРС-4) | [9 empty] | Укладка пути звеньями рельсошпальной решетки длиной 25 м, шпалы железобетонные (эпюра 1840 шт/км, скрепление АРС-4)
Исключить материалы (использовать ранее демонтированные) | [9 empty] | Исключить материалы (использовать ранее демонтированные)
1 | 1 | Укладка пути звеньями рельсошпальной решетки длиной 25 м, шпалы железобетонные: без устройства разделительного слоя | км пути | 0.462 |  |  |  | 1
Укладка пути звеньями рельсошпальной решетки длиной 25 м, шпалы железобетонные (эпюра 1840 шт/км, скрепление АРС-4) | [9 empty] | Укладка пути звеньями рельсошпальной решетки длиной 25 м, шпалы железобетонные (эпюра 1840 шт/км, скрепление АРС-4)
Транспорт РШР от звеносборочной базы до стройплощадки согласно Транспортной схемы - 220 км | [9 empty] | Транспорт РШР от звеносборочной базы до стройплощадки согласно Транспортной схемы - 220 км
В охранной зоне действующей контактной сети, в условиях движения по соседнему пути | [9 empty] | В охранной зоне действующей контактной сети, в условиях движения по соседнему пути
2 | 2 | Укладка пути звеньями рельсошпальной решетки длиной 25 м, шпалы железобетонные: без устройства разделительного слоя | км пути | 0.0762 |  |  |  | 1
Укладка пути звеньями рельсошпальной решетки длиной 25 м, шпалы железобетонные (эпюра 1840 шт/км, скрепление АРС-4) с укладкой разделительного слоя из геотекстиля | [9 empty] | Укладка пути звеньями рельсошпальной решетки длиной 25 м, шпалы железобетонные (эпюра 1840 шт/км, скрепление АРС-4) с укладкой разделительного слоя из геотекстиля
Транспорт РШР от звеносборочной базы до стройплощадки согласно Транспортной схемы - 220 км | [9 empty] | Транспорт РШР от звеносборочной базы до стройплощадки согласно Транспортной схемы - 220 км
3 | 3 | Укладка пути звеньями рельсошпальной решетки длиной 25 м, шпалы железобетонные: с укладкой геотекстиля | км пути | 0.0078 |  |  |  | 1
Укладка пути звеньями рельсошпальной решетки длиной 25 м, шпалы железобетонные (эпюра 1840 шт/км, скрепление АРС-4) | [9 empty] | Укладка пути звеньями рельсошпальной решетки длиной 25 м, шпалы железобетонные (эпюра 1840 шт/км, скрепление АРС-4)
Транспорт РШР от звеносборочной базы до стройплощадки согласно Транспортной схемы - 220 км | [9 empty] | Транспорт РШР от звеносборочной базы до стройплощадки согласно Транспортной схемы - 220 км
4 | 4 | Укладка пути звеньями рельсошпальной решетки длиной 25 м, шпалы железобетонные: без устройства разделительного слоя | км пути | 1.169 |  |  |  | 1
Укладка пути звеньями рельсошпальной решетки длиной 25 м, шпалы железобетонные (эпюра 1840 шт/км, скрепление АРС-4) с укладкой разделительного слоя из геотекстиля | [9 empty] | Укладка пути звеньями рельсошпальной решетки длиной 25 м, шпалы железобетонные (эпюра 1840 шт/км, скрепление АРС-4) с укладкой разделительного слоя из геотекстиля
Транспорт РШР от звеносборочной базы до стройплощадки согласно Транспортной схемы - 220 км | [9 empty] | Транспорт РШР от звеносборочной базы до стройплощадки согласно Транспортной схемы - 220 км
5 | 5 | Укладка пути звеньями рельсошпальной решетки длиной 25 м, шпалы железобетонные: с укладкой геотекстиля | км пути | 0.23 |  |  |  | 1
Укладка пути звеньями рельсошпальной решетки длиной 25 м, шпалы железобетонные (эпюра 2000 шт/км, скрепление АРС-4) | [9 empty] | Укладка пути звеньями рельсошпальной решетки длиной 25 м, шпалы железобетонные (эпюра 2000 шт/км, скрепление АРС-4)
Исключить материалы (использовать ранее демонтированные) | [9 empty] | Исключить материалы (использовать ранее демонтированные)
6 | 6 | Укладка пути звеньями рельсошпальной решетки длиной 25 м, шпалы железобетонные: без устройства разделительного слоя | км пути | 1.293 |  |  |  | 1
Укладка пути звеньями рельсошпальной решетки длиной 25 м, шпалы железобетонные (эпюра 2000 шт/км, скрепление АРС-4) | [9 empty] | Укладка пути звеньями рельсошпальной решетки длиной 25 м, шпалы железобетонные (эпюра 2000 шт/км, скрепление АРС-4)
7 | 7 | Укладка пути звеньями рельсошпальной решетки длиной 25 м, шпалы железобетонные: без устройства разделительного слоя | км пути | 0.123 |  |  |  | 1
Укладка пути звеньями рельсошпальной решетки длиной 25 м, шпалы железобетонные (эпюра 2000 шт/км, скрепление АРС-4) | [9 empty] | Укладка пути звеньями рельсошпальной решетки длиной 25 м, шпалы железобетонные (эпюра 2000 шт/км, скрепление АРС-4)
В охранной зоне действующей контактной сети, в условиях движения по соседнему пути | [9 empty] | В охранной зоне действующей контактной сети, в условиях движения по соседнему пути
8 | 8 | Укладка пути звеньями рельсошпальной решетки длиной 25 м, шпалы железобетонные: без устройства разделительного слоя | км пути | 0.0135 |  |  |  | 1
Укладка пути звеньями рельсошпальной решетки длиной 25 м, шпалы железобетонные (эпюра 2000 шт/км, скрепление АРС-4) с укладкой разделительного слоя из геотекстиля | [9 empty] | Укладка пути звеньями рельсошпальной решетки длиной 25 м, шпалы железобетонные (эпюра 2000 шт/км, скрепление АРС-4) с укладкой разделительного слоя из геотекстиля
В охранной зоне действующей контактной сети, в условиях движения по соседнему пути | [9 empty] | В охранной зоне действующей контактной сети, в условиях движения по соседнему пути
9 | 9 | Укладка пути звеньями рельсошпальной решетки длиной 25 м, шпалы железобетонные: с укладкой геотекстиля | км пути | 0.0135 |  |  |  | 1
Укладка пути звеньями рельсошпальной решетки длиной 25 м, шпалы железобетонные (эпюра 2000 шт/км, скрепление АРС-4) с укладкой разделительного слоя | [9 empty] | Укладка пути звеньями рельсошпальной решетки длиной 25 м, шпалы железобетонные (эпюра 2000 шт/км, скрепление АРС-4) с укладкой разделительного слоя
Исключить материалы (использовать ранее демонтированные) | [9 empty] | Исключить материалы (использовать ранее демонтированные)
10 | 10 | Укладка пути звеньями рельсошпальной решетки длиной 25 м, шпалы железобетонные: с укладкой геотекстиля | км пути | 0.161 |  |  |  | 1
Укладка стрелочных переводов на железобетонных брусьях блоками кранами на железнодорожном ходу: 1/9 проект 2769.00.000 | [9 empty] | Укладка стрелочных переводов на железобетонных брусьях блоками кранами на железнодорожном ходу: 1/9 проект 2769.00.000
Исключить материалы (использовать ранее демонтированные стрелочные переводы 7 комплектов) | [9 empty] | Исключить материалы (использовать ранее демонтированные стрелочные переводы 7 комплектов)
11 | 11 | Сборка стрелочного перевода блоками при типе рельсов Р65 на железобетонных брусьях, марка перевода: 1/9 | компл | 7 |  |  |  | 1
12 | 12 | Укладка стрелочного перевода типа Р65 блоками кранами на железнодорожном ходу, брусья железобетонные, марка перевода: 1/9 без укладки разделительного слоя | компл | 7 |  |  |  | 1
Укладка стрелочных переводов на железобетонных брусьях блоками кранами на железнодорожном ходу: 1/9 проект 2769.00.000 с укладкой разделительного слоя из геотекстиля | [9 empty] | Укладка стрелочных переводов на железобетонных брусьях блоками кранами на железнодорожном ходу: 1/9 проект 2769.00.000 с укладкой разделительного слоя из геотекстиля
Исключить материалы (использовать ранее демонтированные стрелочные переводы 8 комплектов) | [9 empty] | Исключить материалы (использовать ранее демонтированные стрелочные переводы 8 комплектов)
13 | 13 | Сборка стрелочного перевода блоками при типе рельсов Р65 на железобетонных брусьях, марка перевода: 1/9 | компл | 8 |  |  |  | 1
14 | 14 | Укладка стрелочного перевода типа Р65 блоками кранами на железнодорожном ходу, брусья железобетонные, марка перевода: 1/9 с укладкой геотекстиля | компл | 8 |  |  |  | 1
Рельсы Р65 на закрестовинных блоках новые - учтено в ФЕР28-01-017-03 | [9 empty] | Рельсы Р65 на закрестовинных блоках новые - учтено в ФЕР28-01-017-03
Укладка стрелочных переводов на железобетонных брусьях блоками кранами на железнодорожном ходу: 1/9 проект 2769.00.000 | [9 empty] | Укладка стрелочных переводов на железобетонных брусьях блоками кранами на железнодорожном ходу: 1/9 проект 2769.00.000
Новые стрелочные переводы | [9 empty] | Новые стрелочные переводы
15 | 15 | Сборка стрелочного перевода блоками при типе рельсов Р65 на железобетонных брусьях, марка перевода: 1/9 | компл | 8 |  |  |  | 1
16 | 16 | Укладка стрелочного перевода типа Р65 блоками кранами на железнодорожном ходу, брусья железобетонные, марка перевода: 1/9 без укладки разделительного слоя | компл | 8 |  |  |  | 1
Укладка стрелочных переводов на железобетонных брусьях блоками кранами на железнодорожном ходу: 1/9 проект 2769.00.000 с укладкой разделительного слоя из геотекстиля | [9 empty] | Укладка стрелочных переводов на железобетонных брусьях блоками кранами на железнодорожном ходу: 1/9 проект 2769.00.000 с укладкой разделительного слоя из геотекстиля
Новые стрелочные переводы | [9 empty] | Новые стрелочные переводы
17 | 17 | Сборка стрелочного перевода блоками при типе рельсов Р65 на железобетонных брусьях, марка перевода: 1/9 | компл | 3 |  |  |  | 1
18 | 18 | Укладка стрелочного перевода типа Р65 блоками кранами на железнодорожном ходу, брусья железобетонные, марка перевода: 1/9 с укладкой геотекстиля | компл | 3 |  |  |  | 1
Рельсы Р65 на закрестовинных блоках новые - учтено в ФЕР28-01-017-03 | [9 empty] | Рельсы Р65 на закрестовинных блоках новые - учтено в ФЕР28-01-017-03
Укладка перекрестного съезда на ЖББ при типе рельсов Р65, марка пересечения 2/9, проект 2999.00.000 с устройством разделительного слоя из геотекстиля | [9 empty] | Укладка перекрестного съезда на ЖББ при типе рельсов Р65, марка пересечения 2/9, проект 2999.00.000 с устройством разделительного слоя из геотекстиля
В охранной зоне действующей контактной сети, в условиях движения по соседнему пути | [9 empty] | В охранной зоне действующей контактной сети, в условиях движения по соседнему пути
19 | 19 | Укладка перекрестного съезда на деревянных брусьях поэлементно при типе рельсов Р65, марка съезда: 2/9 | компл | 1 |  |  |  | 1
20 | 20 | Брусья железобетонные для стрелочных переводов марки 1/9 (комплект) | компл | 4 |  |  |  | 1
21 | 21 | Съезд перекрестный типа Р65 марки 2/9 проекь 2999.00.000 колеи 1520мм с междпутьем 5,3м | компл. | 1 |  |  |  | 1
22 | 22 | Устройство прослойки из нетканого синтетического материала (НСМ) в земляном полотне: сплошной | 1000 м2 | 0.32903 |  |  | 329,03 / 1000 | 1
Передвижка пути до 2 м, балласт щебеночный | [9 empty] | Передвижка пути до 2 м, балласт щебеночный
23 | 23 | Передвижка пути до 2 м, балласт щебеночный | км пути | 1.728 |  |  |  | 1
Раздел 2. Работы по балластировке пути и стрелочных переводов | [8 empty] | Раздел 2. Работы по балластировке пути и стрелочных переводов
балластировка пути и стрелочных переводов | [9 empty] | балластировка пути и стрелочных переводов
24 | 24 | Балластировка пути и стрелочных переводов на железобетонных шпалах, балласт: щебеночный | 1000 м3 | 7.0253 |  |  | 7025,3 / 1000 | 1
балластировка пути и стрелочных переводов в охранной зоне действующей контактной сети, в условиях движения по соседнему пути | [9 empty] | балластировка пути и стрелочных переводов в охранной зоне действующей контактной сети, в условиях движения по соседнему пути
25 | 25 | Балластировка пути и стрелочных переводов на железобетонных шпалах, балласт: щебеночный | 1000 м3 | 0.455 |  |  | 455 / 1000 | 1
дополнительно балластировка стрелочных переводов в охранной зоне действующей контактной сети, в условиях движения по соседнему пути | [9 empty] | дополнительно балластировка стрелочных переводов в охранной зоне действующей контактной сети, в условиях движения по соседнему пути
26 | 26 | Балластировка пути и стрелочных переводов на железобетонных шпалах, балласт: щебеночный | 1000 м3 | 0.2 |  |  | 200 / 1000 | 1
дополнительно балластировка стрелочных переводов | [9 empty] | дополнительно балластировка стрелочных переводов
27 | 27 | Балластировка пути и стрелочных переводов на железобетонных шпалах, балласт: щебеночный | 1000 м3 | 1.3 |  |  | 1300 / 1000 | 1
Засыпка междупутий щебнем | [9 empty] | Засыпка междупутий щебнем
28 | 28 | Засыпка вручную траншей, пазух котлованов и ям, группа грунтов: 3 | 100 м3 | 13.01 |  |  | 1301 / 100 | 1
29 | 29 | Щебень из плотных горных пород для балластного слоя железнодорожного пути, фракция от 25 до 60 мм | м3 | 1535.18 |  |  |  | 1
Раздел 3. Работы по выправке пути и стрелочных переводов | [8 empty] | Раздел 3. Работы по выправке пути и стрелочных переводов
Выправочно-отделочные работы и окончательная выправка пути на железобетонных шпалах, балласт щебеночный в охранной зоне действующей контактной сети, в условиях движения по соседнему пути | [9 empty] | Выправочно-отделочные работы и окончательная выправка пути на железобетонных шпалах, балласт щебеночный в охранной зоне действующей контактной сети, в условиях движения по соседнему пути
30 | 30 | Выправочно-отделочные работы и окончательная выправка пути на железобетонных шпалах, балласт щебеночный | км пути | 0.111 |  |  |  | 1
Выправочно-отделочные работы и окончательная выправка пути на железобетонных шпалах, балласт щебеночный | [9 empty] | Выправочно-отделочные работы и окончательная выправка пути на железобетонных шпалах, балласт щебеночный
31 | 31 | Выправочно-отделочные работы и окончательная выправка пути на железобетонных шпалах, балласт щебеночный | км пути | 5.167 |  |  |  | 1
Выправка стрелочного перевода обыкновенного на железобетонных брусьях, балласт щебеночный, марки 1/9 | [9 empty] | Выправка стрелочного перевода обыкновенного на железобетонных брусьях, балласт щебеночный, марки 1/9
32 | 32 | Выправка стрелочного перевода обыкновенного на железобетонных брусьях, балласт щебеночный, марка перевода: 1/9 | стрелочный перевод | 26 |  |  |  | 1
Выправка стрелочного перевода двойного перекрестного на железобетонных брусьях, балласт щебеночный, марки 2/9 в охранной зоне действующей контактной сети, в условиях движения по соседнему пути | [9 empty] | Выправка стрелочного перевода двойного перекрестного на железобетонных брусьях, балласт щебеночный, марки 2/9 в охранной зоне действующей контактной сети, в условиях движения по соседнему пути
33 | 33 | Выправка стрелочного перевода двойного перекрестного на железобетонных брусьях, балласт щебеночный | стрелочный перевод | 1 |  |  |  | 1
Раздел 4. Прочие работы | [8 empty] | Раздел 4. Прочие работы
Устройство путевого упора | [9 empty] | Устройство путевого упора
- устройство призмы тупикового упора (щебень М800, фракция 20-40 мм) | [9 empty] | - устройство призмы тупикового упора (щебень М800, фракция 20-40 мм)
34 | 34 | Устройство упоров тупиковых рельсовых | шт | 3 |  |  |  | 1
Установка знаков путевых | [9 empty] | Установка знаков путевых
35 | 35 | Установка знаков путевых на железобетонных столбах | 10 шт | 0.4 |  |  | 4 / 10 | 1
Установка пикетных столбиков + Установка предельных столбиков | [9 empty] | Установка пикетных столбиков + Установка предельных столбиков
36 | 36 | Установка столбиков сигнальных: железобетонных | 100 шт | 0.28 |  |  | (10+18) / 100 | 1
Установка стыков изолирующих | [9 empty] | Установка стыков изолирующих
37 | 37 | Установка стыков изолирующих: в пути с полимерными накладками без резки рельсов | 10 пар | 0.1 |  |  | 1 / 10 | 1
| Составил: |  |  |  | (Бузина А.А.) | [5 empty] | (Бузина А.А.)
[должность, подпись (инициалы, фамилия)]
| Проверил: |  |  |  | (Шидловская А.Ю.) | [6 empty] | (Шидловская А.Ю.)
[должность, подпись (инициалы, фамилия)]

## +02-04-03-1146-АД.ВР пожарный п
Ведомость объёмов работ
№ п/п | № в ЛСР | Наименование работ | Ед. изм. | Кол-во | Ссылки на чертежи | Формула расчёта, расчёт объёмов работ и расхода материалов
1 | 2 | 3 | 4 | 5 | 6 | 7
Раздел 1. Земляные и планировочные работы | [8 empty] | Раздел 1. Земляные и планировочные работы
Разработка выемки | [9 empty] | Разработка выемки
1 | 1 | Разработка грунта с перемещением до 10 м бульдозерами мощностью: 132 кВт (180 л.с.), группа грунтов 1 | 1000 м3 | 0.3885 |  |  | 388,5 / 1000 | 1
2 | 2 | Разработка грунта с погрузкой на автомобили-самосвалы в траншеях экскаватором «обратная лопата» с ковшом вместимостью 1 (1-1,2) м3, группа грунтов: 2 | 1000 м3 | 0.3885 |  |  | 388,5 / 1000 | 1
3 | 3 | Перевозка грузов I класса автомобилями-самосвалами грузоподъемностью 10 т работающих вне карьера на расстояние до 79 км | 1 т груза | 777 |  |  | 0,3885*1000*2 | 1
Планировка верха земляного полотна | [9 empty] | Планировка верха земляного полотна
4 | 4 | Планировка площадей бульдозерами мощностью: 132 кВт (180 л.с.) | 1000 м2 | 0.69422 |  |  | 694,22 / 1000 | 1
Уплотнение основания прицепными катками массой 25 т, до 10 проходов по 1 следу | [9 empty] | Уплотнение основания прицепными катками массой 25 т, до 10 проходов по 1 следу
5 | 5 | Уплотнение грунта прицепными катками на пневмоколесном ходу 25 т на первый проход по одному следу при толщине слоя: 25 см | 1000 м3 | 0.17355 |  |  | (694,22*0,25) / 1000 | 1
6 | 6 | На каждый последующий проход по одному следу добавлять: к расценке 01-02-001-01 | 1000 м3 | 0.17355 |  |  |  | 1
Раздел 2. Дорожные работы | [8 empty] | Раздел 2. Дорожные работы
Устройство верхнего слоя асфальтобетонного покрытия из асфальтобетона плотного типа Б на БНД 90/130, ГОСТ 9128-2013, толщиной 0,05 м | [9 empty] | Устройство верхнего слоя асфальтобетонного покрытия из асфальтобетона плотного типа Б на БНД 90/130, ГОСТ 9128-2013, толщиной 0,05 м
7 | 7 | Устройство покрытия из горячих асфальтобетонных смесей асфальтоукладчиками второго типоразмера, толщина слоя 4 см | 1000 м2 | 0.56552 |  |  | 565,52 / 1000 | 1
8 | 8 | При изменении толщины покрытия на 0,5 см добавлять или исключать: к расценке 27-06-029-01 | 1000 м2 | 0.56552 |  |  |  | 1
Розлив битумной эмульсии ЭБДК Б из расчёта 0,4 л/м² (0,412 кг/м²) | [9 empty] | Розлив битумной эмульсии ЭБДК Б из расчёта 0,4 л/м² (0,412 кг/м²)
9 | 9 | Подгрунтовочные работы путем розлива битумной эмульсии с применением автогудронатора | т | 0.23 |  |  |  | 1
Устройство нижнего слоя асфальтобетонного покрытия из асфальтобетона пористого крупнозернистого на БНД 90/130, ГОСТ 9128-2013, толщиной 0,07 м | [9 empty] | Устройство нижнего слоя асфальтобетонного покрытия из асфальтобетона пористого крупнозернистого на БНД 90/130, ГОСТ 9128-2013, толщиной 0,07 м
10 | 10 | Устройство покрытия из горячих асфальтобетонных смесей асфальтоукладчиками второго типоразмера, толщина слоя 4 см | 1000 м2 | 0.56552 |  |  | 565,52 / 1000 | 1
11 | 11 | При изменении толщины покрытия на 0,5 см добавлять или исключать: к расценке 27-06-029-01 | 1000 м2 | 0.56552 |  |  |  | 1
Розлив битумной эмульсии ЭБДК Б из расчёта 0,4 л/м² (0,412 кг/м²) | [9 empty] | Розлив битумной эмульсии ЭБДК Б из расчёта 0,4 л/м² (0,412 кг/м²)
12 | 12 | Подгрунтовочные работы путем розлива битумной эмульсии с применением автогудронатора | т | 0.23 |  |  |  | 1
Устройство верхнего слоя основания из щебня фракции 40-70 мм, марки не менее М800 с заклинкой фракционным мелким щебнем, ГОСТ 8267-93, толщиной 0,15 м | [9 empty] | Устройство верхнего слоя основания из щебня фракции 40-70 мм, марки не менее М800 с заклинкой фракционным мелким щебнем, ГОСТ 8267-93, толщиной 0,15 м
13 | 13 | Устройство оснований толщиной 15 см из щебня фракции 40-70 мм при укатке каменных материалов с пределом прочности на сжатие свыше 68,6 до 98,1 МПа (свыше 700 до 1000 кгс/см2): верхнего слоя двухслойных | 1000 м2 | 0.58697 |  |  | 586,97 / 1000 | 1
Установка георешётки Армостаб-Грунт Д 100/100 - с учётом 10% запаса на нахлёст и раскрой | [9 empty] | Установка георешётки Армостаб-Грунт Д 100/100 - с учётом 10% запаса на нахлёст и раскрой
14 | 14 | Укладка геосетки в асфальтобетонное дорожное покрытие | 1000 м2 | 0.58697 |  |  | 586,97 / 1000 | 1
15 | 15 | Геосетка полиэфирная с битумной пропиткой, прочность при растяжении 100/100 кН/м | м2 | 645.67 |  |  |  | 1
Устройство нижнего слоя основания из щебня фракции 40-70 мм, марки не менее М800 с заклинкой фракционным мелким щебнем, ГОСТ 8267-93, толщиной 0,20 м | [9 empty] | Устройство нижнего слоя основания из щебня фракции 40-70 мм, марки не менее М800 с заклинкой фракционным мелким щебнем, ГОСТ 8267-93, толщиной 0,20 м
16 | 16 | Устройство оснований толщиной 15 см из щебня фракции 40-70 мм при укатке каменных материалов с пределом прочности на сжатие свыше 68,6 до 98,1 МПа (свыше 700 до 1000 кгс/см2): нижнего слоя двухслойных | 1000 м2 | 0.61506 |  |  | 615,06 / 1000 | 1
17 | 17 | На каждый 1 см изменения толщины слоя добавлять или исключать к расценкам 27-04-006-01, 27-04-006-02, 27-04-006-03 | 1000 м2 | 0.61506 |  |  |  | 1
Разравнивание нижнего слоя основания из щебня за 1-2 прохода бульдозером мощностью 135 кВт (учтено ФЕР27-04-006-03 в п.13) | [9 empty] | Разравнивание нижнего слоя основания из щебня за 1-2 прохода бульдозером мощностью 135 кВт (учтено ФЕР27-04-006-03 в п.13)
Установка георешётки Армостаб-Грунт Д 100/100 - с учётом 10% запаса на нахлёст и раскрой | [9 empty] | Установка георешётки Армостаб-Грунт Д 100/100 - с учётом 10% запаса на нахлёст и раскрой
18 | 18 | Укладка геосетки в асфальтобетонное дорожное покрытие | 1000 м2 | 0.63111 |  |  | 631,11 / 1000 | 1
Устройство укрепленной части обочины из щебня, фракции 40-70 мм, марки не менее М800, с заклинкой фракционным мелким щебнем, ГОСТ 8267-93, толщиной 0,15 м | [9 empty] | Устройство укрепленной части обочины из щебня, фракции 40-70 мм, марки не менее М800, с заклинкой фракционным мелким щебнем, ГОСТ 8267-93, толщиной 0,15 м
19 | 19 | Укрепление обочин щебнем методом заклинки, толщина слоя 20 см | 1000 м2 | 0.074 |  |  | 74 / 1000 | 1
20 | 20 | На каждый 1 см изменения толщины слоя добавлять или исключать к расценке 27-08-001-16 | 1000 м2 | -0.074 |  |  |  | 1
Уплотнение обочины из щебня ручной трамбовкой, толщиной 0,15 м (учтено ФЕР27-08-001-16 в п.16) | [9 empty] | Уплотнение обочины из щебня ручной трамбовкой, толщиной 0,15 м (учтено ФЕР27-08-001-16 в п.16)
Устройство присыпной обочины из песка средней крупности, ГОСТ 8736-2014 | [9 empty] | Устройство присыпной обочины из песка средней крупности, ГОСТ 8736-2014
21 | 21 | Устройство подстилающих и выравнивающих слоев оснований: из песка | 100 м3 | 0.1671 |  |  | 16,71 / 100 | 1
Уплотнение присыпной обочины ручной трамбовкой (учтено ФЕР27-04-001-01 в п.17) | [9 empty] | Уплотнение присыпной обочины ручной трамбовкой (учтено ФЕР27-04-001-01 в п.17)
Раздел 3. Водоотводные сооружения | [8 empty] | Раздел 3. Водоотводные сооружения
Устройство водоотводной канавы | [9 empty] | Устройство водоотводной канавы
Устройство траншеи под водоотводную канаву (учтено ФЕР01-01-048-01 в п.18) | [9 empty] | Устройство траншеи под водоотводную канаву (учтено ФЕР01-01-048-01 в п.18)
22 | 22 | Разработка продольных водоотводных и нагорных канав, группа грунтов: 1 | 1000 м3 | 0.064 |  |  | 64 / 1000 | 1
Укрепление дна канавы щебнем М800, фр. 20-40 мм, h-0.10 м | [9 empty] | Укрепление дна канавы щебнем М800, фр. 20-40 мм, h-0.10 м
23 | 23 | Мощение дна и откосов кюветов камнем и щебнем | 100 м2 | 0.36 |  |  | 36 / 100 | 1
Укрепление откосов канавы растительным грунтом с посевом трав, h=0,15 м | [9 empty] | Укрепление откосов канавы растительным грунтом с посевом трав, h=0,15 м
24 | 24 | Укрепление откосов земляных сооружений посевом многолетних трав: механизированным способом | 100 м2 | 1.42 |  |  | 142 / 100 | 1
Раздел 4. Благоустройство | [8 empty] | Раздел 4. Благоустройство
Устройство газона вдоль обочины на ширину 0,5 м, путем подсыпки растительного грунта с посевом трав, h=0,15 м | [9 empty] | Устройство газона вдоль обочины на ширину 0,5 м, путем подсыпки растительного грунта с посевом трав, h=0,15 м
25 | 25 | Подготовка почвы для устройства партерного и обыкновенного газона с внесением растительной земли слоем 15 см: вручную | 100 м2 | 0.37 |  |  | 37 / 100 | 1
26 | 26 | Посев газонов партерных, мавританских и обыкновенных вручную | 100 м2 | 0.37 |  |  |  | 1
| Составил: |  |  |  | (Бузина А.А.) | [5 empty] | (Бузина А.А.)
[должность, подпись (инициалы, фамилия)]
| Проверил: |  |  |  | (Шидловская А.Ю.) | [6 empty] | (Шидловская А.Ю.)
[должность, подпись (инициалы, фамилия)]

## +01-01-02-1146-ПЖ.ВР3 Разборка
Ведомость объёмов работ
№ п/п | № в ЛСР | Наименование работ | Ед. изм. | Кол-во | Ссылки на чертежи | Формула расчёта, расчёт объёмов работ и расхода материалов
1 | 2 | 3 | 4 | 5 | 6 | 7
Раздел 1. Демонтаж лотков | [8 empty] | Раздел 1. Демонтаж лотков
Демонтаж железобетонного лотка II типа h-1,50 м (междупутного) | [9 empty] | Демонтаж железобетонного лотка II типа h-1,50 м (междупутного)
1 | 1 | Устройство железобетонных водоотводных лотков междупутных глубиной: до 1,5 м | 100 м | 1.785 |  |  | 178,5 / 100 | 1
Демонтаж железобетонного лотка II типа h-1,25 м (междупутного) | [9 empty] | Демонтаж железобетонного лотка II типа h-1,25 м (междупутного)
2 | 2 | Устройство железобетонных водоотводных лотков междупутных глубиной: до 1,25 м | 100 м | 3.285 |  |  | 328,5 / 100 | 1
Демонтаж железобетонного лотка h-1,00 м (междупутного) | [9 empty] | Демонтаж железобетонного лотка h-1,00 м (междупутного)
3 | 3 | Устройство железобетонных водоотводных лотков междупутных глубиной: до 1,25 м | 100 м | 1.815 |  |  | 181,5 / 100 | 1
Вывоз мусора | [9 empty] | Вывоз мусора
4 | 4 | Погрузка при автомобильных перевозках мусора строительного с погрузкой экскаваторами емкостью ковша до 0,5 м3 | 1 т груза | 450.288 |  |  | 0,3*178,5*2,4+0,27*328,5*2,4+0,25*181,5*2,4 | 1
5 | 5 | Перевозка грузов I класса автомобилями-самосвалами грузоподъемностью 10 т работающих вне карьера на расстояние до 79 км | 1 т груза | 450.288 |  |  |  | 1
Раздел 2. Разборка железобетонного колодца | [8 empty] | Раздел 2. Разборка железобетонного колодца
Разборка железобетонного колодца диаметром 1,0 м | [9 empty] | Разборка железобетонного колодца диаметром 1,0 м
6 | 6 | Устройство круглых сборных железобетонных канализационных колодцев диаметром: 1 м в сухих грунтах | 10 м3 | 0.938 |  |  | (2,72+3,36+0,3+1,8+1,2) / 10 | 1
Засыпка котлована местным грунтом | [9 empty] | Засыпка котлована местным грунтом
7 | 7 | Засыпка вручную траншей, пазух котлованов и ям, группа грунтов: 1 | 100 м3 | 0.48 |  |  | (33+15) / 100 | 1
Вывоз мусора | [9 empty] | Вывоз мусора
8 | 8 | Погрузка при автомобильных перевозках мусора строительного с погрузкой экскаваторами емкостью ковша до 0,5 м3 | 1 т груза | 24.23 |  |  | 6,8+8,4+0,75+4,5+3+0,78 | 1
9 | 9 | Перевозка грузов I класса автомобилями-самосвалами грузоподъемностью 10 т работающих вне карьера на расстояние до 79 км | 1 т груза | 24.23 |  |  |  | 1
| Составил: |  |  |  | (Бузина А.А.) | [5 empty] | (Бузина А.А.)
[должность, подпись (инициалы, фамилия)]
| Проверил: |  |  |  | (Шидловская А.Ю.) | [6 empty] | (Шидловская А.Ю.)
[должность, подпись (инициалы, фамилия)]

## +01-02-03-1146-АР.ВР1 Демонтаж
Ведомость объёмов работ
№ п/п | № в ЛСР | Наименование работ | Ед. изм. | Кол-во | Ссылки на чертежи | Формула расчёта, расчёт объёмов работ и расхода материалов
1 | 2 | 3 | 4 | 5 | 6 | 7
Раздел 1. Демонтаж здания КПП | [8 empty] | Раздел 1. Демонтаж здания КПП
1 | 1 | Разборка зданий методом обрушения: кирпичных отапливаемых | 100 м3 строительного объема, включая подвал | 1.72 |  |  | 172 / 100 | 1
2 | 2 | Погрузка при автомобильных перевозках мусора строительного с погрузкой экскаваторами емкостью ковша до 0,5 м3 | 1 т груза | 336.5 |  |  | 134,6*2,5 | 1
3 | 3 | Перевозка грузов I класса автомобилями-самосвалами грузоподъемностью 10 т работающих вне карьера на расстояние до 79 км | 1 т груза | 336.5 |  |  |  | 1
| Составил: |  |  |  | (Бузина А.А.) |  |  |  |  | (Бузина А.А.)
[должность, подпись (инициалы, фамилия)]
| Проверил: |  |  |  | (Шидловская А.Ю.) | [5 empty] | (Шидловская А.Ю.)
[должность, подпись (инициалы, фамилия)]

## +01-02-01-1146-3-ИС.КЖ.ВР Демон
Ведомость объёмов работ
№ п/п | № в ЛСР | Наименование работ | Ед. изм. | Кол-во | Ссылки на чертежи | Формула расчёта, расчёт объёмов работ и расхода материалов
1 | 2 | 3 | 4 | 5 | 6 | 7
Раздел 1. Демонтаж смотровой эстакады | [8 empty] | Раздел 1. Демонтаж смотровой эстакады
Демонтаж элементов пролетного строения автокраном г.п. до 40т | [9 empty] | Демонтаж элементов пролетного строения автокраном г.п. до 40т
1 | 1 | Монтаж пролетных строений галерей с опорами: горизонтального типа | т | 4.6 |  |  |  | 1
Демонтаж элементов лестничных сходов автокраном г.п. до 40т | [9 empty] | Демонтаж элементов лестничных сходов автокраном г.п. до 40т
Демонтаж элементов ограждений автокраном г.п. до 40т | [9 empty] | Демонтаж элементов ограждений автокраном г.п. до 40т
Демонтаж элементов опор автокраном г.п. до 16т | [9 empty] | Демонтаж элементов опор автокраном г.п. до 16т
2 | 2 | Монтаж лестниц прямолинейных и криволинейных, пожарных с ограждением | т | 4.9 |  |  | 1,8+0,9+2,2 | 1
Разработка грунта для демонтажа железобетонных фундаментов экскаватором с доработкой вручную, песчаный грунт | [9 empty] | Разработка грунта для демонтажа железобетонных фундаментов экскаватором с доработкой вручную, песчаный грунт
3 | 3 | Разработка грунта в отвал в котлованах объемом от 1000 до 3000 м3 экскаваторами с ковшом вместимостью 0,65 м3, группа грунтов: 1 | 1000 м3 | 0.0342 |  |  | (38*0,9) / 1000 | 1
4 | 4 | Разработка грунта вручную с креплениями в траншеях шириной до 2 м, глубиной: до 2 м, группа грунтов 1 | 100 м3 | 0.038 |  |  | (38*0,1) / 100 | 1
Демонтаж железобетонных фундаментов эксковатором с гидромолотом, доработка вручную отбойными молотками | [9 empty] | Демонтаж железобетонных фундаментов эксковатором с гидромолотом, доработка вручную отбойными молотками
5 | 5 | Разборка монолитных железобетонных конструкций гидромолотом на базе экскаватора | м3 | 14.31 |  |  | 15,9*0,9 | 1
6 | 6 | Разборка железобетонных конструкций объемом более 1 м3 при помощи отбойных молотков из бетона марки: 300 | м3 | 1.59 |  |  | 15,9*0,1 | 1
Обратная засыпка котлованов местным грунтом | [9 empty] | Обратная засыпка котлованов местным грунтом
7 | 7 | Засыпка траншей и котлованов с перемещением грунта до 5 м бульдозерами мощностью: 96 кВт (130 л.с.), группа грунтов 1 | 1000 м3 | 0.0159 |  |  | 15,9 / 1000 | 1
Вывоз мусора | [9 empty] | Вывоз мусора
8 | 8 | Погрузка при автомобильных перевозках мусора строительного с погрузкой экскаваторами емкостью ковша до 0,5 м3 | 1 т груза | 49.31 |  |  | 4,6+4,96+15,9*2,5 | 1
9 | 9 | Перевозка грузов I класса автомобилями-самосвалами грузоподъемностью 10 т работающих вне карьера на расстояние до 79 км | 1 т груза | 49.31 |  |  |  | 1
| Составил: |  |  |  | (Шишкина Е.А.) | [5 empty] | (Шишкина Е.А.)
[должность, подпись (инициалы, фамилия)]
| Проверил: |  |  |  | (Шидловская А.Ю.) | [6 empty] | (Шидловская А.Ю.)
[должность, подпись (инициалы, фамилия)]

## +02-04-02-1146-АД.ВР пожарный п
Ведомость объёмов работ
№ п/п | № в ЛСР | Наименование работ | Ед. изм. | Кол-во | Ссылки на чертежи | Формула расчёта, расчёт объёмов работ и расхода материалов
1 | 2 | 3 | 4 | 5 | 6 | 7
Раздел 1. Земляные и планировочные работы | [8 empty] | Раздел 1. Земляные и планировочные работы
Разработка выемки | [9 empty] | Разработка выемки
1 | 1 | Разработка грунта с перемещением до 10 м бульдозерами мощностью: 132 кВт (180 л.с.), группа грунтов 1 | 1000 м3 | 0.41767 |  |  | 417,67 / 1000 | 1
2 | 2 | Разработка грунта с погрузкой на автомобили-самосвалы в траншеях экскаватором «обратная лопата» с ковшом вместимостью 1 (1-1,2) м3, группа грунтов: 2 | 1000 м3 | 0.41767 |  |  | 417,67 / 1000 | 1
3 | 3 | Перевозка грузов I класса автомобилями-самосвалами грузоподъемностью 10 т работающих вне карьера на расстояние до 79 км | 1 т груза | 835.34 |  |  | 0,41767*1000*2 | 1
Планировка верха земляного полотна | [9 empty] | Планировка верха земляного полотна
4 | 4 | Планировка площадей бульдозерами мощностью: 132 кВт (180 л.с.) | 1000 м2 | 0.79339 |  |  | 793,39 / 1000 | 1
Уплотнение основания прицепными катками массой 25 т, до 10 проходов по 1 следу | [9 empty] | Уплотнение основания прицепными катками массой 25 т, до 10 проходов по 1 следу
5 | 5 | Уплотнение грунта прицепными катками на пневмоколесном ходу 25 т на первый проход по одному следу при толщине слоя: 25 см | 1000 м3 | 0.19835 |  |  | (793,39*0,25) / 1000 | 1
6 | 6 | На каждый последующий проход по одному следу добавлять: к расценке 01-02-001-01 | 1000 м3 | 0.19835 |  |  |  | 1
Раздел 2. Дорожные работы | [8 empty] | Раздел 2. Дорожные работы
Устройство верхнего слоя асфальтобетонного покрытия из асфальтобетона плотного типа Б на БНД 90/130, ГОСТ 9128-2013, толщиной 0,05 м | [9 empty] | Устройство верхнего слоя асфальтобетонного покрытия из асфальтобетона плотного типа Б на БНД 90/130, ГОСТ 9128-2013, толщиной 0,05 м
7 | 7 | Устройство покрытия из горячих асфальтобетонных смесей асфальтоукладчиками второго типоразмера, толщина слоя 4 см | 1000 м2 | 0.64514 |  |  | 645,14 / 1000 | 1
8 | 8 | При изменении толщины покрытия на 0,5 см добавлять или исключать: к расценке 27-06-029-01 | 1000 м2 | 0.64514 |  |  |  | 1
Розлив битумной эмульсии ЭБДК Б из расчёта 0,4 л/м² (0,412 кг/м²) | [9 empty] | Розлив битумной эмульсии ЭБДК Б из расчёта 0,4 л/м² (0,412 кг/м²)
9 | 9 | Подгрунтовочные работы путем розлива битумной эмульсии с применением автогудронатора | т | 0.27 |  |  |  | 1
Устройство нижнего слоя асфальтобетонного покрытия из асфальтобетона пористого крупнозернистого на БНД 90/130, ГОСТ 9128-2013, толщиной 0,07 м | [9 empty] | Устройство нижнего слоя асфальтобетонного покрытия из асфальтобетона пористого крупнозернистого на БНД 90/130, ГОСТ 9128-2013, толщиной 0,07 м
10 | 10 | Устройство покрытия из горячих асфальтобетонных смесей асфальтоукладчиками второго типоразмера, толщина слоя 4 см | 1000 м2 | 0.64514 |  |  | 645,14 / 1000 | 1
11 | 11 | При изменении толщины покрытия на 0,5 см добавлять или исключать: к расценке 27-06-029-01 | 1000 м2 | 0.64514 |  |  |  | 1
Розлив битумной эмульсии ЭБДК Б из расчёта 0,4 л/м² (0,412 кг/м²) | [9 empty] | Розлив битумной эмульсии ЭБДК Б из расчёта 0,4 л/м² (0,412 кг/м²)
12 | 12 | Подгрунтовочные работы путем розлива битумной эмульсии с применением автогудронатора | т | 0.27 |  |  |  | 1
Устройство верхнего слоя основания из щебня фракции 40-70 мм, марки не менее М800 с заклинкой фракционным мелким щебнем, ГОСТ 8267-93, толщиной 0,15 м | [9 empty] | Устройство верхнего слоя основания из щебня фракции 40-70 мм, марки не менее М800 с заклинкой фракционным мелким щебнем, ГОСТ 8267-93, толщиной 0,15 м
13 | 13 | Устройство оснований толщиной 15 см из щебня фракции 40-70 мм при укатке каменных материалов с пределом прочности на сжатие свыше 68,6 до 98,1 МПа (свыше 700 до 1000 кгс/см2): верхнего слоя двухслойных | 1000 м2 | 0.70038 |  |  | 700,38 / 1000 | 1
Установка георешётки Армостаб-Грунт Д 100/100 - с учётом 10% запаса на нахлёст и раскрой | [9 empty] | Установка георешётки Армостаб-Грунт Д 100/100 - с учётом 10% запаса на нахлёст и раскрой
14 | 14 | Укладка геосетки в асфальтобетонное дорожное покрытие | 1000 м2 | 0.72452 |  |  | 724,52 / 1000 | 1
15 | 15 | Геосетка полиэфирная с битумной пропиткой, прочность при растяжении 100/100 кН/м | м2 | 796.97 |  |  |  | 1
Устройство нижнего слоя основания из щебня фракции 40-70 мм, марки не менее М800 с заклинкой фракционным мелким щебнем, ГОСТ 8267-93, толщиной 0,20 м | [9 empty] | Устройство нижнего слоя основания из щебня фракции 40-70 мм, марки не менее М800 с заклинкой фракционным мелким щебнем, ГОСТ 8267-93, толщиной 0,20 м
16 | 16 | Устройство оснований толщиной 15 см из щебня фракции 40-70 мм при укатке каменных материалов с пределом прочности на сжатие свыше 68,6 до 98,1 МПа (свыше 700 до 1000 кгс/см2): нижнего слоя двухслойных | 1000 м2 | 0.76242 |  |  | 762,42 / 1000 | 1
17 | 17 | На каждый 1 см изменения толщины слоя добавлять или исключать к расценкам 27-04-006-01, 27-04-006-02, 27-04-006-03 | 1000 м2 | 0.76242 |  |  |  | 1
Разравнивание нижнего слоя основания из щебня за 1-2 прохода бульдозером мощностью 135 кВт (учтено ФЕР27-04-006-03 в п.13) | [9 empty] | Разравнивание нижнего слоя основания из щебня за 1-2 прохода бульдозером мощностью 135 кВт (учтено ФЕР27-04-006-03 в п.13)
Установка георешётки Армостаб-Грунт Д 100/100 - с учётом 10% запаса на нахлёст и раскрой | [9 empty] | Установка георешётки Армостаб-Грунт Д 100/100 - с учётом 10% запаса на нахлёст и раскрой
18 | 18 | Укладка геосетки в асфальтобетонное дорожное покрытие | 1000 м2 | 0.79339 |  |  | 793,39 / 1000 | 1
Установка бортового камня БР100.30.15 | [9 empty] | Установка бортового камня БР100.30.15
19 | 19 | Установка бортовых камней бетонных: при других видах покрытий | 100 м | 3.05 |  |  | 305 / 100 | 1
| Составил: |  |  |  | (Бузина А.А.) | [5 empty] | (Бузина А.А.)
[должность, подпись (инициалы, фамилия)]
| Проверил: |  |  |  | (Шидловская А.Ю.) | [6 empty] | (Шидловская А.Ю.)
[должность, подпись (инициалы, фамилия)]