## 1632-2021-8.2-ВК_07.06.051 - По
Терминал по перевалке минеральных удобрений в морском торговом порту Усть-Луга. Береговые объекты Терминала | [17 empty] | Терминал по перевалке минеральных удобрений в морском торговом порту Усть-Луга. Береговые объекты Терминала
(наименование стройки)
ЛОКАЛЬНАЯ СМЕТА № 1632-2021-8.2-ВК_07.06.051
(локальная смета)
на Внутренние системы водоснабжения и канализации, 07.06.051 КПП№2 | [18 empty] | на Внутренние системы водоснабжения и канализации, 07.06.051 КПП№2
(наименование работ и затрат, наименование объекта)
| Основание: | 1632-2021-8.2-ВК, Арх. № 15869 | [17 empty] | 1632-2021-8.2-ВК, Арх. № 15869
| Сметная стоимость |  | 1151345.59 | руб.
| строительных работ |  | 803164.32 | руб.
| монтажных работ |  | 1072.91 | руб.
| Средства на оплату труда |  | 158851.87 | руб.
| Сметная трудоемкость |  | 360.79 | чел.час
| Трудозатраты механизаторов |  | 15.12 | чел.час
| Составлен(а) в текущих (прогнозных) ценах по состоянию на |  |  | 1 кв.2025г.
№ п/п | Обоснование | Наименование работ и затрат |  | Единица измерения | Кол-во | Стоимость единицы, руб. |  |  |  | Общая стоимость, руб. |  |  |  | Т/з осн. раб.на ед. | Т/з осн. раб. Всего | Т/з мех. на ед. | Т/з мех. Всего
[6 empty] | Всего | В том числе |  |  | Всего | В том числе
[7 empty] | Осн.З/п | Эк.Маш | З/пМех |  | Осн.З/п | Эк.Маш | З/пМех
1 | 2 | 3 |  | 4 | 5 | 6 | 7 | 8 | 9 | 10 | 11 | 12 | 13 | 14 | 15 | 16 | 17
Раздел 1. Хозяйственно-питьевой водопровод "В1" | [20 empty] | Раздел 1. Хозяйственно-питьевой водопровод "В1"
1 | ТЕР16-06-001-01 Приказ Администрации ЛО от 20.10.15 №28 | Установка водомерных узлов, поставляемых на место монтажа собранными в блоки, с обводной линией диаметром ввода: до 65 мм, диаметром водомера до 40 мм |  | 1 узел | 1 | 953.82 | 188.3 | 18.04 | 1.13 | 10846.91 | 4242.42 | 206.06 | 25.39 | 10.948 | 10.95 | 0.046 | 0.05 |  |  |  |  | Установка водомерных узлов, поставляемых на место монтажа собранными в блоки, с обводной линией диаметром ввода: до 65 мм, диаметром водомера до 40 мм
|  | 926,91 = 1 971,16 - 1 x 1 044,25 | [20 empty] | 926,91 = 1 971,16 - 1 x 1 044,25
| Приказ от 30.01.2024 № 55/пр прил.5 табл.1 п.2 | Производство работ осуществляется на территории действующего предприятия с наличием в зоне производства работ одного или нескольких из следующих факторов: - разветвленной сети транспортных и инженерных коммуникаций; - стесненных условий для складирования материалов; - действующего технологического оборудования; - движения технологического транспорта ОЗП=1,15; ЭМ=1,15 к расх.; ЗПМ=1,15; ТЗ=1,15; ТЗМ=1,15 | [21 empty] | Производство работ осуществляется на территории действующего предприятия с наличием в зоне производства работ одного или нескольких из следующих факторов: - разветвленной сети транспортных и инженерных коммуникаций; - стесненных условий для складирования материалов; - действующего технологического оборудования; - движения технологического транспорта ОЗП=1,15; ЭМ=1,15 к расх.; ЗПМ=1,15; ТЗ=1,15; ТЗМ=1,15
| 1 | ИНДЕКС К ПОЗИЦИИ: Индексы пересчета в т.у.ц. по статьям затрат СМР/ПНР ОЗП=22,53; ЭМ=11,42; ЗПМ=22,53; МАТ=8,56 | [22 empty] | ИНДЕКС К ПОЗИЦИИ: Индексы пересчета в т.у.ц. по статьям затрат СМР/ПНР ОЗП=22,53; ЭМ=11,42; ЗПМ=22,53; МАТ=8,56
|  |  | Накладные расходы 121% ФОТ (от 4 267,81) | З/пМех 10: 5164.05
|  |  | Сметная прибыль 72% ФОТ (от 4 267,81) | З/пМех 10: 3072.82
2 | ТССЦ-301-3182 Приказ Администрации ЛО от 20.10.15 №28 | Счетчики (водомеры) крыльчатые диаметром: 20 мм |  | 4: шт.; 5: 1; 6: 182.2; З/пМех 10: 1559.63; З/пМех 14: 0; З/пМех 15: 0; З/пМех 16: 0; З/пМех 17: 0 |  |  |  |  | Счетчики (водомеры) крыльчатые диаметром: 20 мм
| 1 | ИНДЕКС К ПОЗИЦИИ: Индексы пересчета в т.у.ц. по статьям затрат СМР/ПНР ОЗП=22,53; ЭМ=11,42; ЗПМ=22,53; МАТ=8,56 | [22 empty] | ИНДЕКС К ПОЗИЦИИ: Индексы пересчета в т.у.ц. по статьям затрат СМР/ПНР ОЗП=22,53; ЭМ=11,42; ЗПМ=22,53; МАТ=8,56
3 | ТЕР16-02-007-01 Приказ Администрации ЛО от 20.10.15 №28 | Установка фланцевых соединений на стальных трубопроводах диаметром: 50 мм (на вводе в здание) |  | 1 соединение | 1 | 48.04 | 20.76 | 5.59 |  | 717.17 | 467.67 | 63.83 |  | 1.104 | 1.1 | 0 | 0 |  |  |  |  | Установка фланцевых соединений на стальных трубопроводах диаметром: 50 мм (на вводе в здание)
|  | 44,60 = 149,04 - 2 x 52,22 | [20 empty] | 44,60 = 149,04 - 2 x 52,22
| Приказ от 30.01.2024 № 55/пр прил.5 табл.1 п.2 | Производство работ осуществляется на территории действующего предприятия с наличием в зоне производства работ одного или нескольких из следующих факторов: - разветвленной сети транспортных и инженерных коммуникаций; - стесненных условий для складирования материалов; - действующего технологического оборудования; - движения технологического транспорта ОЗП=1,15; ЭМ=1,15 к расх.; ЗПМ=1,15; ТЗ=1,15; ТЗМ=1,15 | [21 empty] | Производство работ осуществляется на территории действующего предприятия с наличием в зоне производства работ одного или нескольких из следующих факторов: - разветвленной сети транспортных и инженерных коммуникаций; - стесненных условий для складирования материалов; - действующего технологического оборудования; - движения технологического транспорта ОЗП=1,15; ЭМ=1,15 к расх.; ЗПМ=1,15; ТЗ=1,15; ТЗМ=1,15
| 1 | ИНДЕКС К ПОЗИЦИИ: Индексы пересчета в т.у.ц. по статьям затрат СМР/ПНР ОЗП=22,53; ЭМ=11,42; ЗПМ=22,53; МАТ=8,56 | [22 empty] | ИНДЕКС К ПОЗИЦИИ: Индексы пересчета в т.у.ц. по статьям затрат СМР/ПНР ОЗП=22,53; ЭМ=11,42; ЗПМ=22,53; МАТ=8,56
|  |  | Накладные расходы 121% ФОТ (от 467,67) | З/пМех 10: 565.88
|  |  | Сметная прибыль 72% ФОТ (от 467,67) | З/пМех 10: 336.72
4 | ТССЦ-507-1000 Приказ Администрации ЛО от 20.10.15 №28 | Фланцы стальные плоские приварные из стали ВСт3сп2, ВСт3сп3, давлением: 1,6 МПа (16 кгс/см2), диаметром 50 мм (на вводе в здание) |  | 4: шт.; 5: 2; 6: 62.67; З/пМех 10: 1072.91; З/пМех 14: 0; З/пМех 15: 0; З/пМех 16: 0; З/пМех 17: 0 |  |  |  |  | Фланцы стальные плоские приварные из стали ВСт3сп2, ВСт3сп3, давлением: 1,6 МПа (16 кгс/см2), диаметром 50 мм (на вводе в здание)
| 1 | ИНДЕКС К ПОЗИЦИИ: Индексы пересчета в т.у.ц. по статьям затрат СМР/ПНР ОЗП=22,53; ЭМ=11,42; ЗПМ=22,53; МАТ=8,56 | [22 empty] | ИНДЕКС К ПОЗИЦИИ: Индексы пересчета в т.у.ц. по статьям затрат СМР/ПНР ОЗП=22,53; ЭМ=11,42; ЗПМ=22,53; МАТ=8,56
5 | ТССЦ-507-4337 Приказ Администрации ЛО от 20.10.15 №28 | Втулка под фланец ПЭ100 SDR 13,6, диаметр: 63 мм (на вводе в здание)//прим. SDR 13,6 |  | 4: шт.; 5: 1; 6: 26.72; З/пМех 10: 228.72; З/пМех 14: 0; З/пМех 15: 0; З/пМех 16: 0; З/пМех 17: 0 |  |  |  |  | Втулка под фланец ПЭ100 SDR 13,6, диаметр: 63 мм (на вводе в здание)//прим. SDR 13,6
| 1 | ИНДЕКС К ПОЗИЦИИ: Индексы пересчета в т.у.ц. по статьям затрат СМР/ПНР ОЗП=22,53; ЭМ=11,42; ЗПМ=22,53; МАТ=8,56 | [22 empty] | ИНДЕКС К ПОЗИЦИИ: Индексы пересчета в т.у.ц. по статьям затрат СМР/ПНР ОЗП=22,53; ЭМ=11,42; ЗПМ=22,53; МАТ=8,56
6 | ТЕР16-04-002-06 Приказ Администрации ЛО от 20.10.15 №28 | Прокладка трубопроводов водоснабжения из напорных полиэтиленовых труб наружным диаметром: 63 мм (на вводе в здание) |  | 100 м трубопровода | 0.08 | 4825.99 | 2934.35 | 1810.5 | 379.7 | 6998.52 | 5288.88 | 1654.08 | 684.36 | 162.748 | 13.02 | 15.479 | 1.24 |  |  |  |  | Прокладка трубопроводов водоснабжения из напорных полиэтиленовых труб наружным диаметром: 63 мм (на вводе в здание)
|  | 4 207,10 = 7 712,98 - 94,6 x 37,06 | [20 empty] | 4 207,10 = 7 712,98 - 94,6 x 37,06
| Приказ от 30.01.2024 № 55/пр прил.5 табл.1 п.2 | Производство работ осуществляется на территории действующего предприятия с наличием в зоне производства работ одного или нескольких из следующих факторов: - разветвленной сети транспортных и инженерных коммуникаций; - стесненных условий для складирования материалов; - действующего технологического оборудования; - движения технологического транспорта ОЗП=1,15; ЭМ=1,15 к расх.; ЗПМ=1,15; ТЗ=1,15; ТЗМ=1,15 | [21 empty] | Производство работ осуществляется на территории действующего предприятия с наличием в зоне производства работ одного или нескольких из следующих факторов: - разветвленной сети транспортных и инженерных коммуникаций; - стесненных условий для складирования материалов; - действующего технологического оборудования; - движения технологического транспорта ОЗП=1,15; ЭМ=1,15 к расх.; ЗПМ=1,15; ТЗ=1,15; ТЗМ=1,15
| 1 | ИНДЕКС К ПОЗИЦИИ: Индексы пересчета в т.у.ц. по статьям затрат СМР/ПНР ОЗП=22,53; ЭМ=11,42; ЗПМ=22,53; МАТ=8,56 | [22 empty] | ИНДЕКС К ПОЗИЦИИ: Индексы пересчета в т.у.ц. по статьям затрат СМР/ПНР ОЗП=22,53; ЭМ=11,42; ЗПМ=22,53; МАТ=8,56
|  |  | Накладные расходы 121% ФОТ (от 5 973,24) | З/пМех 10: 7227.62
|  |  | Сметная прибыль 72% ФОТ (от 5 973,24) | З/пМех 10: 4300.73
7 | Прайс | Труба полиэтиленовая питьевая ПЭ 100 SDR17 Ø63х3,8 ГОСТ 18599-2001 |  | 4: м.; 5: 7.568; 6: 21,57 181,00/ИндМ225*1,02; З/пМех 10: 1397.35; З/пМех 14: 0; З/пМех 15: 0; З/пМех 16: 0; З/пМех 17: 0 |  |  |  |  | Труба полиэтиленовая питьевая ПЭ 100 SDR17 Ø63х3,8 ГОСТ 18599-2001
|  | Цена МАТ=181,00/ИндМ225*1,02 | [23 empty] | Цена МАТ=181,00/ИндМ225*1,02
| 1 | ИНДЕКС К ПОЗИЦИИ: Индексы пересчета в т.у.ц. по статьям затрат СМР/ПНР ОЗП=22,53; ЭМ=11,42; ЗПМ=22,53; МАТ=8,56 | [22 empty] | ИНДЕКС К ПОЗИЦИИ: Индексы пересчета в т.у.ц. по статьям затрат СМР/ПНР ОЗП=22,53; ЭМ=11,42; ЗПМ=22,53; МАТ=8,56
8 | Прайс | Отвод полиэтиленовый 90° ПЭ 100 SDR17 Ø63 мм ТУ 2248-001-50049230-2007 |  | 4: шт.; 5: 1; 6: 19,54 164,00/ИндМ225*1,02; З/пМех 10: 167.26; З/пМех 14: 0; З/пМех 15: 0; З/пМех 16: 0; З/пМех 17: 0 |  |  |  |  | Отвод полиэтиленовый 90° ПЭ 100 SDR17 Ø63 мм ТУ 2248-001-50049230-2007
|  | Цена МАТ=164,00/ИндМ225*1,02 | [23 empty] | Цена МАТ=164,00/ИндМ225*1,02
| 1 | ИНДЕКС К ПОЗИЦИИ: Индексы пересчета в т.у.ц. по статьям затрат СМР/ПНР ОЗП=22,53; ЭМ=11,42; ЗПМ=22,53; МАТ=8,56 | [22 empty] | ИНДЕКС К ПОЗИЦИИ: Индексы пересчета в т.у.ц. по статьям затрат СМР/ПНР ОЗП=22,53; ЭМ=11,42; ЗПМ=22,53; МАТ=8,56
9 | ТЕР16-05-001-02 Приказ Администрации ЛО от 20.10.15 №28 | Установка вентилей, задвижек, затворов, клапанов обратных, кранов проходных на трубопроводах из стальных труб диаметром: до 50 мм |  | 1 шт. | 1 | 170.65 | 29.07 | 6.11 |  | 1884.35 | 654.99 | 69.74 |  | 1.6905 | 1.69 | 0 | 0 |  |  |  |  | Установка вентилей, задвижек, затворов, клапанов обратных, кранов проходных на трубопроводах из стальных труб диаметром: до 50 мм
| Приказ от 30.01.2024 № 55/пр прил.5 табл.1 п.2 | Производство работ осуществляется на территории действующего предприятия с наличием в зоне производства работ одного или нескольких из следующих факторов: - разветвленной сети транспортных и инженерных коммуникаций; - стесненных условий для складирования материалов; - действующего технологического оборудования; - движения технологического транспорта ОЗП=1,15; ЭМ=1,15 к расх.; ЗПМ=1,15; ТЗ=1,15; ТЗМ=1,15 | [21 empty] | Производство работ осуществляется на территории действующего предприятия с наличием в зоне производства работ одного или нескольких из следующих факторов: - разветвленной сети транспортных и инженерных коммуникаций; - стесненных условий для складирования материалов; - действующего технологического оборудования; - движения технологического транспорта ОЗП=1,15; ЭМ=1,15 к расх.; ЗПМ=1,15; ТЗ=1,15; ТЗМ=1,15
| 1 | ИНДЕКС К ПОЗИЦИИ: Индексы пересчета в т.у.ц. по статьям затрат СМР/ПНР ОЗП=22,53; ЭМ=11,42; ЗПМ=22,53; МАТ=8,56 | [22 empty] | ИНДЕКС К ПОЗИЦИИ: Индексы пересчета в т.у.ц. по статьям затрат СМР/ПНР ОЗП=22,53; ЭМ=11,42; ЗПМ=22,53; МАТ=8,56
|  |  | Накладные расходы 121% ФОТ (от 654,99) | З/пМех 10: 792.54
|  |  | Сметная прибыль 72% ФОТ (от 654,99) | З/пМех 10: 471.59
10 | Прайс | Задвижки клиновые с невыдвижным шпинделем фланцевые для газа давлением 1 МПа (10 кгс/см2) 30ч47бр диаметром: 50 мм |  | 4: шт.; 5: 1; 6: 677,18 5683,00/ИндМ225*1,02; З/пМех 10: 5796.66; З/пМех 14: 0; З/пМех 15: 0; З/пМех 16: 0; З/пМех 17: 0 |  |  |  |  | Задвижки клиновые с невыдвижным шпинделем фланцевые для газа давлением 1 МПа (10 кгс/см2) 30ч47бр диаметром: 50 мм
|  | Цена МАТ=5683,00/ИндМ225*1,02 | [23 empty] | Цена МАТ=5683,00/ИндМ225*1,02
| 1 | ИНДЕКС К ПОЗИЦИИ: Индексы пересчета в т.у.ц. по статьям затрат СМР/ПНР ОЗП=22,53; ЭМ=11,42; ЗПМ=22,53; МАТ=8,56 | [22 empty] | ИНДЕКС К ПОЗИЦИИ: Индексы пересчета в т.у.ц. по статьям затрат СМР/ПНР ОЗП=22,53; ЭМ=11,42; ЗПМ=22,53; МАТ=8,56
11 | ТЕР18-06-007-04 Приказ Администрации ЛО от 20.10.15 №28 | Установка фильтров диаметром : 50 мм |  | 10 фильтров | 0.1 | 321.98 | 200.89 | 106.96 | 1.41 | 586.85 | 452.61 | 122.15 | 3.19 | 11.408 | 1.14 | 0.0575 | 0.01 |  |  |  |  | Установка фильтров диаметром : 50 мм
|  | 281,82 = 3 430,42 - 10 x 314,86 | [20 empty] | 281,82 = 3 430,42 - 10 x 314,86
| Приказ от 30.01.2024 № 55/пр прил.5 табл.1 п.2 | Производство работ осуществляется на территории действующего предприятия с наличием в зоне производства работ одного или нескольких из следующих факторов: - разветвленной сети транспортных и инженерных коммуникаций; - стесненных условий для складирования материалов; - действующего технологического оборудования; - движения технологического транспорта ОЗП=1,15; ЭМ=1,15 к расх.; ЗПМ=1,15; ТЗ=1,15; ТЗМ=1,15 | [21 empty] | Производство работ осуществляется на территории действующего предприятия с наличием в зоне производства работ одного или нескольких из следующих факторов: - разветвленной сети транспортных и инженерных коммуникаций; - стесненных условий для складирования материалов; - действующего технологического оборудования; - движения технологического транспорта ОЗП=1,15; ЭМ=1,15 к расх.; ЗПМ=1,15; ТЗ=1,15; ТЗМ=1,15
| 1 | ИНДЕКС К ПОЗИЦИИ: Индексы пересчета в т.у.ц. по статьям затрат СМР/ПНР ОЗП=22,53; ЭМ=11,42; ЗПМ=22,53; МАТ=8,56 | [22 empty] | ИНДЕКС К ПОЗИЦИИ: Индексы пересчета в т.у.ц. по статьям затрат СМР/ПНР ОЗП=22,53; ЭМ=11,42; ЗПМ=22,53; МАТ=8,56
|  |  | Накладные расходы 121% ФОТ (от 455,80) | З/пМех 10: 551.52
|  |  | Сметная прибыль 72% ФОТ (от 455,80) | З/пМех 10: 328.18
12 | ТССЦ-301-0606 Приказ Администрации ЛО от 20.10.15 №28 | Рукава резинотканевые напорно-всасывающие для воды давлением 1 МПа (10 кгс/см2), диаметром: 16 мм (для опорожнения системы) |  | 4: м; 5: 5; 6: 32.79; З/пМех 10: 1403.41; З/пМех 14: 0; З/пМех 15: 0; З/пМех 16: 0; З/пМех 17: 0 |  |  |  |  | Рукава резинотканевые напорно-всасывающие для воды давлением 1 МПа (10 кгс/см2), диаметром: 16 мм (для опорожнения системы)
| 1 | ИНДЕКС К ПОЗИЦИИ: Индексы пересчета в т.у.ц. по статьям затрат СМР/ПНР ОЗП=22,53; ЭМ=11,42; ЗПМ=22,53; МАТ=8,56 | [22 empty] | ИНДЕКС К ПОЗИЦИИ: Индексы пересчета в т.у.ц. по статьям затрат СМР/ПНР ОЗП=22,53; ЭМ=11,42; ЗПМ=22,53; МАТ=8,56
13 | Прайс | Фильтр магнитный фланцевый Ду50 мм PN1,6 в комплекте с ответными фланцами и крепежом ФМФ-50 |  | 4: шт.; 5: 1; 6: 356,76 2994,00/ИндМ225*1,02; З/пМех 10: 3053.87; З/пМех 14: 0; З/пМех 15: 0; З/пМех 16: 0; З/пМех 17: 0 |  |  |  |  | Фильтр магнитный фланцевый Ду50 мм PN1,6 в комплекте с ответными фланцами и крепежом ФМФ-50
|  | Цена МАТ=2994,00/ИндМ225*1,02 | [23 empty] | Цена МАТ=2994,00/ИндМ225*1,02
| 1 | ИНДЕКС К ПОЗИЦИИ: Индексы пересчета в т.у.ц. по статьям затрат СМР/ПНР ОЗП=22,53; ЭМ=11,42; ЗПМ=22,53; МАТ=8,56 | [22 empty] | ИНДЕКС К ПОЗИЦИИ: Индексы пересчета в т.у.ц. по статьям затрат СМР/ПНР ОЗП=22,53; ЭМ=11,42; ЗПМ=22,53; МАТ=8,56
14 | ТЕР16-02-002-06 Приказ Администрации ЛО от 20.10.15 №28 | Прокладка трубопроводов водоснабжения из стальных водогазопроводных оцинкованных труб диаметром: 50 мм |  | 100 м трубопровода | 0.02 | 1206.88 | 999.09 | 148.78 | 5.92 | 494.27 | 450.19 | 33.98 | 2.67 | 54.7745 | 1.1 | 0.2415 | 0 |  |  |  |  | Прокладка трубопроводов водоснабжения из стальных водогазопроводных оцинкованных труб диаметром: 50 мм
|  | 1 057,16 = 13 695,16 - 100 x 126,38 | [20 empty] | 1 057,16 = 13 695,16 - 100 x 126,38
| Приказ от 30.01.2024 № 55/пр прил.5 табл.1 п.2 | Производство работ осуществляется на территории действующего предприятия с наличием в зоне производства работ одного или нескольких из следующих факторов: - разветвленной сети транспортных и инженерных коммуникаций; - стесненных условий для складирования материалов; - действующего технологического оборудования; - движения технологического транспорта ОЗП=1,15; ЭМ=1,15 к расх.; ЗПМ=1,15; ТЗ=1,15; ТЗМ=1,15 | [21 empty] | Производство работ осуществляется на территории действующего предприятия с наличием в зоне производства работ одного или нескольких из следующих факторов: - разветвленной сети транспортных и инженерных коммуникаций; - стесненных условий для складирования материалов; - действующего технологического оборудования; - движения технологического транспорта ОЗП=1,15; ЭМ=1,15 к расх.; ЗПМ=1,15; ТЗ=1,15; ТЗМ=1,15
| 1 | ИНДЕКС К ПОЗИЦИИ: Индексы пересчета в т.у.ц. по статьям затрат СМР/ПНР ОЗП=22,53; ЭМ=11,42; ЗПМ=22,53; МАТ=8,56 | [22 empty] | ИНДЕКС К ПОЗИЦИИ: Индексы пересчета в т.у.ц. по статьям затрат СМР/ПНР ОЗП=22,53; ЭМ=11,42; ЗПМ=22,53; МАТ=8,56
|  |  | Накладные расходы 121% ФОТ (от 452,86) | З/пМех 10: 547.96
|  |  | Сметная прибыль 72% ФОТ (от 452,86) | З/пМех 10: 326.06
15 | Прайс | Труба стальная водогазопроводная Ø50х3,5 мм с внутренним и наружным силикатно-эмалевым покрытием ГОСТ 3262-75 |  | 4: м; 5: 2; 6: 46,23 388,00/ИндМ225*1,02; З/пМех 10: 791.46; З/пМех 14: 0; З/пМех 15: 0; З/пМех 16: 0; З/пМех 17: 0 |  |  |  |  | Труба стальная водогазопроводная Ø50х3,5 мм с внутренним и наружным силикатно-эмалевым покрытием ГОСТ 3262-75
|  | Цена МАТ=388,00/ИндМ225*1,02 | [23 empty] | Цена МАТ=388,00/ИндМ225*1,02
| 1 | ИНДЕКС К ПОЗИЦИИ: Индексы пересчета в т.у.ц. по статьям затрат СМР/ПНР ОЗП=22,53; ЭМ=11,42; ЗПМ=22,53; МАТ=8,56 | [22 empty] | ИНДЕКС К ПОЗИЦИИ: Индексы пересчета в т.у.ц. по статьям затрат СМР/ПНР ОЗП=22,53; ЭМ=11,42; ЗПМ=22,53; МАТ=8,56
16 | ТЕР16-04-002-03 Приказ Администрации ЛО от 20.10.15 №28 | Прокладка трубопроводов водоснабжения из напорных полиэтиленовых труб наружным диаметром: 32 мм |  | 100 м трубопровода | 0.05 | 3327.55 | 2633.32 | 648.52 | 133.15 | 3356.29 | 2966.43 | 370.3 | 149.99 | 140.07 | 7 | 5.428 | 0.27 |  |  |  |  | Прокладка трубопроводов водоснабжения из напорных полиэтиленовых труб наружным диаметром: 32 мм
|  | 2 899,48 = 4 199,55 - 93,8 x 13,86 | [20 empty] | 2 899,48 = 4 199,55 - 93,8 x 13,86
| Приказ от 30.01.2024 № 55/пр прил.5 табл.1 п.2 | Производство работ осуществляется на территории действующего предприятия с наличием в зоне производства работ одного или нескольких из следующих факторов: - разветвленной сети транспортных и инженерных коммуникаций; - стесненных условий для складирования материалов; - действующего технологического оборудования; - движения технологического транспорта ОЗП=1,15; ЭМ=1,15 к расх.; ЗПМ=1,15; ТЗ=1,15; ТЗМ=1,15 | [21 empty] | Производство работ осуществляется на территории действующего предприятия с наличием в зоне производства работ одного или нескольких из следующих факторов: - разветвленной сети транспортных и инженерных коммуникаций; - стесненных условий для складирования материалов; - действующего технологического оборудования; - движения технологического транспорта ОЗП=1,15; ЭМ=1,15 к расх.; ЗПМ=1,15; ТЗ=1,15; ТЗМ=1,15
| 1 | ИНДЕКС К ПОЗИЦИИ: Индексы пересчета в т.у.ц. по статьям затрат СМР/ПНР ОЗП=22,53; ЭМ=11,42; ЗПМ=22,53; МАТ=8,56 | [22 empty] | ИНДЕКС К ПОЗИЦИИ: Индексы пересчета в т.у.ц. по статьям затрат СМР/ПНР ОЗП=22,53; ЭМ=11,42; ЗПМ=22,53; МАТ=8,56
|  |  | Накладные расходы 121% ФОТ (от 3 116,42) | З/пМех 10: 3770.87
|  |  | Сметная прибыль 72% ФОТ (от 3 116,42) | З/пМех 10: 2243.82
17 | Прайс | Труба стальная водогазопроводная Ø50х3,5 мм с внутренним и наружным силикатно-эмалевым покрытием ГОСТ 3262-75 |  | 4: м; 5: 4.69; 6: 11,56 97,00/ИндМ225*1,02; З/пМех 10: 464.09; З/пМех 14: 0; З/пМех 15: 0; З/пМех 16: 0; З/пМех 17: 0 |  |  |  |  | Труба стальная водогазопроводная Ø50х3,5 мм с внутренним и наружным силикатно-эмалевым покрытием ГОСТ 3262-75
|  | Цена МАТ=97,00/ИндМ225*1,02 | [23 empty] | Цена МАТ=97,00/ИндМ225*1,02
| 1 | ИНДЕКС К ПОЗИЦИИ: Индексы пересчета в т.у.ц. по статьям затрат СМР/ПНР ОЗП=22,53; ЭМ=11,42; ЗПМ=22,53; МАТ=8,56 | [22 empty] | ИНДЕКС К ПОЗИЦИИ: Индексы пересчета в т.у.ц. по статьям затрат СМР/ПНР ОЗП=22,53; ЭМ=11,42; ЗПМ=22,53; МАТ=8,56
18 | ТЕР16-04-002-02 Приказ Администрации ЛО от 20.10.15 №28 | Прокладка трубопроводов водоснабжения из напорных полиэтиленовых труб наружным диаметром: 25 мм |  | 100 м трубопровода | 0.06 | 4391.47 | 3235.21 | 1104.62 | 231.32 | 5156.77 | 4373.36 | 756.89 | 312.7 | 172.086 | 10.33 | 9.43 | 0.57 |  |  |  |  | Прокладка трубопроводов водоснабжения из напорных полиэтиленовых труб наружным диаметром: 25 мм
|  | 3 825,40 = 4 139,12 - 9,29 x 33,77 | [20 empty] | 3 825,40 = 4 139,12 - 9,29 x 33,77
| Приказ от 30.01.2024 № 55/пр прил.5 табл.1 п.2 | Производство работ осуществляется на территории действующего предприятия с наличием в зоне производства работ одного или нескольких из следующих факторов: - разветвленной сети транспортных и инженерных коммуникаций; - стесненных условий для складирования материалов; - действующего технологического оборудования; - движения технологического транспорта ОЗП=1,15; ЭМ=1,15 к расх.; ЗПМ=1,15; ТЗ=1,15; ТЗМ=1,15 | [21 empty] | Производство работ осуществляется на территории действующего предприятия с наличием в зоне производства работ одного или нескольких из следующих факторов: - разветвленной сети транспортных и инженерных коммуникаций; - стесненных условий для складирования материалов; - действующего технологического оборудования; - движения технологического транспорта ОЗП=1,15; ЭМ=1,15 к расх.; ЗПМ=1,15; ТЗ=1,15; ТЗМ=1,15
| 1 | ИНДЕКС К ПОЗИЦИИ: Индексы пересчета в т.у.ц. по статьям затрат СМР/ПНР ОЗП=22,53; ЭМ=11,42; ЗПМ=22,53; МАТ=8,56 | [22 empty] | ИНДЕКС К ПОЗИЦИИ: Индексы пересчета в т.у.ц. по статьям затрат СМР/ПНР ОЗП=22,53; ЭМ=11,42; ЗПМ=22,53; МАТ=8,56
|  |  | Накладные расходы 121% ФОТ (от 4 686,06) | З/пМех 10: 5670.13
|  |  | Сметная прибыль 72% ФОТ (от 4 686,06) | З/пМех 10: 3373.96
19 | Прайс | Труба PP-RСT для холодной воды S5(SDR11) PN10 25×2,3 ГОСТ 32415-2013 |  | 4: м; 5: 5.574; 6: 6,79 57,00/ИндМ225*1,02; З/пМех 10: 323.97; З/пМех 14: 0; З/пМех 15: 0; З/пМех 16: 0; З/пМех 17: 0 |  |  |  |  | Труба PP-RСT для холодной воды S5(SDR11) PN10 25×2,3 ГОСТ 32415-2013
|  | Цена МАТ=57,00/ИндМ225*1,02 | [23 empty] | Цена МАТ=57,00/ИндМ225*1,02
| 1 | ИНДЕКС К ПОЗИЦИИ: Индексы пересчета в т.у.ц. по статьям затрат СМР/ПНР ОЗП=22,53; ЭМ=11,42; ЗПМ=22,53; МАТ=8,56 | [22 empty] | ИНДЕКС К ПОЗИЦИИ: Индексы пересчета в т.у.ц. по статьям затрат СМР/ПНР ОЗП=22,53; ЭМ=11,42; ЗПМ=22,53; МАТ=8,56
20 | Прайс | Вентиль запорный для труб PP-RСT Ø25 |  | 4: шт.; 5: 1; 6: 9,89 83,00/ИндМ225*1,02; З/пМех 10: 84.66; З/пМех 14: 0; З/пМех 15: 0; З/пМех 16: 0; З/пМех 17: 0 |  |  |  |  | Вентиль запорный для труб PP-RСT Ø25
|  | Цена МАТ=83,00/ИндМ225*1,02 | [23 empty] | Цена МАТ=83,00/ИндМ225*1,02
| 1 | ИНДЕКС К ПОЗИЦИИ: Индексы пересчета в т.у.ц. по статьям затрат СМР/ПНР ОЗП=22,53; ЭМ=11,42; ЗПМ=22,53; МАТ=8,56 | [22 empty] | ИНДЕКС К ПОЗИЦИИ: Индексы пересчета в т.у.ц. по статьям затрат СМР/ПНР ОЗП=22,53; ЭМ=11,42; ЗПМ=22,53; МАТ=8,56
21 | ТЕР16-04-002-01 Приказ Администрации ЛО от 20.10.15 №28 | Прокладка трубопроводов водоснабжения из напорных полиэтиленовых труб наружным диаметром: 20 мм |  | 100 м трубопровода | 0.09 | 5972.42 | 4112.99 | 1788.79 | 378.57 | 10232.84 | 8339.9 | 1838.52 | 767.62 | 218.776 | 19.69 | 15.433 | 1.39 |  |  |  |  | Прокладка трубопроводов водоснабжения из напорных полиэтиленовых труб наружным диаметром: 20 мм
|  | 5 202,62 = 5 412,63 - 8,99 x 23,36 | [20 empty] | 5 202,62 = 5 412,63 - 8,99 x 23,36
| Приказ от 30.01.2024 № 55/пр прил.5 табл.1 п.2 | Производство работ осуществляется на территории действующего предприятия с наличием в зоне производства работ одного или нескольких из следующих факторов: - разветвленной сети транспортных и инженерных коммуникаций; - стесненных условий для складирования материалов; - действующего технологического оборудования; - движения технологического транспорта ОЗП=1,15; ЭМ=1,15 к расх.; ЗПМ=1,15; ТЗ=1,15; ТЗМ=1,15 | [21 empty] | Производство работ осуществляется на территории действующего предприятия с наличием в зоне производства работ одного или нескольких из следующих факторов: - разветвленной сети транспортных и инженерных коммуникаций; - стесненных условий для складирования материалов; - действующего технологического оборудования; - движения технологического транспорта ОЗП=1,15; ЭМ=1,15 к расх.; ЗПМ=1,15; ТЗ=1,15; ТЗМ=1,15
| 1 | ИНДЕКС К ПОЗИЦИИ: Индексы пересчета в т.у.ц. по статьям затрат СМР/ПНР ОЗП=22,53; ЭМ=11,42; ЗПМ=22,53; МАТ=8,56 | [22 empty] | ИНДЕКС К ПОЗИЦИИ: Индексы пересчета в т.у.ц. по статьям затрат СМР/ПНР ОЗП=22,53; ЭМ=11,42; ЗПМ=22,53; МАТ=8,56
|  |  | Накладные расходы 121% ФОТ (от 9 107,52) | З/пМех 10: 11020.1
|  |  | Сметная прибыль 72% ФОТ (от 9 107,52) | З/пМех 10: 6557.41
22 | Прайс | Труба PP-RСT для холодной воды S5(SDR11) PN10 20×1,9 ГОСТ 32415-2013 |  | 4: м; 5: 8.091; 6: 3,81 32,00/ИндМ225*1,02; З/пМех 10: 263.88; З/пМех 14: 0; З/пМех 15: 0; З/пМех 16: 0; З/пМех 17: 0 |  |  |  |  | Труба PP-RСT для холодной воды S5(SDR11) PN10 20×1,9 ГОСТ 32415-2013
|  | Цена МАТ=32,00/ИндМ225*1,02 | [23 empty] | Цена МАТ=32,00/ИндМ225*1,02
| 1 | ИНДЕКС К ПОЗИЦИИ: Индексы пересчета в т.у.ц. по статьям затрат СМР/ПНР ОЗП=22,53; ЭМ=11,42; ЗПМ=22,53; МАТ=8,56 | [22 empty] | ИНДЕКС К ПОЗИЦИИ: Индексы пересчета в т.у.ц. по статьям затрат СМР/ПНР ОЗП=22,53; ЭМ=11,42; ЗПМ=22,53; МАТ=8,56
23 | Прайс | Вентиль запорный для труб PP-RСT Ø20 |  | 4: шт.; 5: 2; 6: 6,91 58,00/ИндМ225*1,02; З/пМех 10: 118.3; З/пМех 14: 0; З/пМех 15: 0; З/пМех 16: 0; З/пМех 17: 0 |  |  |  |  | Вентиль запорный для труб PP-RСT Ø20
|  | Цена МАТ=58,00/ИндМ225*1,02 | [23 empty] | Цена МАТ=58,00/ИндМ225*1,02
| 1 | ИНДЕКС К ПОЗИЦИИ: Индексы пересчета в т.у.ц. по статьям затрат СМР/ПНР ОЗП=22,53; ЭМ=11,42; ЗПМ=22,53; МАТ=8,56 | [22 empty] | ИНДЕКС К ПОЗИЦИИ: Индексы пересчета в т.у.ц. по статьям затрат СМР/ПНР ОЗП=22,53; ЭМ=11,42; ЗПМ=22,53; МАТ=8,56
24 | ТЕР16-04-002-01 Приказ Администрации ЛО от 20.10.15 №28 | Прокладка трубопроводов водоснабжения из напорных полиэтиленовых труб наружным диаметром: 20 мм//д.16 мм |  | 100 м трубопровода | 0.08 | 5972.42 | 4112.99 | 1788.79 | 378.57 | 9095.86 | 7413.25 | 1634.24 | 682.33 | 218.776 | 17.5 | 15.433 | 1.23 |  |  |  |  | Прокладка трубопроводов водоснабжения из напорных полиэтиленовых труб наружным диаметром: 20 мм//д.16 мм
|  | 5 202,62 = 5 412,63 - 8,99 x 23,36 | [20 empty] | 5 202,62 = 5 412,63 - 8,99 x 23,36
| Приказ от 30.01.2024 № 55/пр прил.5 табл.1 п.2 | Производство работ осуществляется на территории действующего предприятия с наличием в зоне производства работ одного или нескольких из следующих факторов: - разветвленной сети транспортных и инженерных коммуникаций; - стесненных условий для складирования материалов; - действующего технологического оборудования; - движения технологического транспорта ОЗП=1,15; ЭМ=1,15 к расх.; ЗПМ=1,15; ТЗ=1,15; ТЗМ=1,15 | [21 empty] | Производство работ осуществляется на территории действующего предприятия с наличием в зоне производства работ одного или нескольких из следующих факторов: - разветвленной сети транспортных и инженерных коммуникаций; - стесненных условий для складирования материалов; - действующего технологического оборудования; - движения технологического транспорта ОЗП=1,15; ЭМ=1,15 к расх.; ЗПМ=1,15; ТЗ=1,15; ТЗМ=1,15
| 1 | ИНДЕКС К ПОЗИЦИИ: Индексы пересчета в т.у.ц. по статьям затрат СМР/ПНР ОЗП=22,53; ЭМ=11,42; ЗПМ=22,53; МАТ=8,56 | [22 empty] | ИНДЕКС К ПОЗИЦИИ: Индексы пересчета в т.у.ц. по статьям затрат СМР/ПНР ОЗП=22,53; ЭМ=11,42; ЗПМ=22,53; МАТ=8,56
|  |  | Накладные расходы 121% ФОТ (от 8 095,58) | З/пМех 10: 9795.65
|  |  | Сметная прибыль 72% ФОТ (от 8 095,58) | З/пМех 10: 5828.82
25 | Прайс | Труба PP-RСT для холодной воды S5(SDR11) PN10 16×1,9 ГОСТ 32415-2013 |  | 4: м; 5: 7.192; 6: 3,81 32,00/ИндМ225*1,02; З/пМех 10: 234.56; З/пМех 14: 0; З/пМех 15: 0; З/пМех 16: 0; З/пМех 17: 0 |  |  |  |  | Труба PP-RСT для холодной воды S5(SDR11) PN10 16×1,9 ГОСТ 32415-2013
|  | Цена МАТ=32,00/ИндМ225*1,02 | [23 empty] | Цена МАТ=32,00/ИндМ225*1,02
| 1 | ИНДЕКС К ПОЗИЦИИ: Индексы пересчета в т.у.ц. по статьям затрат СМР/ПНР ОЗП=22,53; ЭМ=11,42; ЗПМ=22,53; МАТ=8,56 | [22 empty] | ИНДЕКС К ПОЗИЦИИ: Индексы пересчета в т.у.ц. по статьям затрат СМР/ПНР ОЗП=22,53; ЭМ=11,42; ЗПМ=22,53; МАТ=8,56
26 | ТССЦ-302-1150 Приказ Администрации ЛО от 20.10.15 №28 | Вентиль проходной для полипропиленовых трубопроводов диаметром: 20 мм//16 мм |  | 4: шт.; 5: 8; 6: 55.64; З/пМех 10: 3810.23; З/пМех 14: 0; З/пМех 15: 0; З/пМех 16: 0; З/пМех 17: 0 |  |  |  |  | Вентиль проходной для полипропиленовых трубопроводов диаметром: 20 мм//16 мм
| 1 | ИНДЕКС К ПОЗИЦИИ: Индексы пересчета в т.у.ц. по статьям затрат СМР/ПНР ОЗП=22,53; ЭМ=11,42; ЗПМ=22,53; МАТ=8,56 | [22 empty] | ИНДЕКС К ПОЗИЦИИ: Индексы пересчета в т.у.ц. по статьям затрат СМР/ПНР ОЗП=22,53; ЭМ=11,42; ЗПМ=22,53; МАТ=8,56
27 | ТССЦ-507-2001 Приказ Администрации ЛО от 20.10.15 №28 | Труба: ПЭ 63 SDR 11 (Т), наружный диаметр 16 мм (ГОСТ 18599-2001) |  | 4: 10 м; 5: 0.8; 6: 38.77; З/пМех 10: 265.5; З/пМех 14: 0; З/пМех 15: 0; З/пМех 16: 0; З/пМех 17: 0 |  |  |  |  | Труба: ПЭ 63 SDR 11 (Т), наружный диаметр 16 мм (ГОСТ 18599-2001)
| 1 | ИНДЕКС К ПОЗИЦИИ: Индексы пересчета в т.у.ц. по статьям затрат СМР/ПНР ОЗП=22,53; ЭМ=11,42; ЗПМ=22,53; МАТ=8,56 | [22 empty] | ИНДЕКС К ПОЗИЦИИ: Индексы пересчета в т.у.ц. по статьям затрат СМР/ПНР ОЗП=22,53; ЭМ=11,42; ЗПМ=22,53; МАТ=8,56
28 | ТЕР16-07-005-01 Приказ Администрации ЛО от 20.10.15 №28 | Гидравлическое испытание трубопроводов систем отопления, водопровода и горячего водоснабжения диаметром: до 50 мм |  | 100 м трубопровода | 0.28 | 182.47 | 127.16 | 51.3 |  | 975.8 | 802.15 | 164.04 |  | 5.7615 | 1.61 | 0 | 0 |  |  |  |  | Гидравлическое испытание трубопроводов систем отопления, водопровода и горячего водоснабжения диаметром: до 50 мм
| Приказ от 30.01.2024 № 55/пр прил.5 табл.1 п.2 | Производство работ осуществляется на территории действующего предприятия с наличием в зоне производства работ одного или нескольких из следующих факторов: - разветвленной сети транспортных и инженерных коммуникаций; - стесненных условий для складирования материалов; - действующего технологического оборудования; - движения технологического транспорта ОЗП=1,15; ЭМ=1,15 к расх.; ЗПМ=1,15; ТЗ=1,15; ТЗМ=1,15 | [21 empty] | Производство работ осуществляется на территории действующего предприятия с наличием в зоне производства работ одного или нескольких из следующих факторов: - разветвленной сети транспортных и инженерных коммуникаций; - стесненных условий для складирования материалов; - действующего технологического оборудования; - движения технологического транспорта ОЗП=1,15; ЭМ=1,15 к расх.; ЗПМ=1,15; ТЗ=1,15; ТЗМ=1,15
| 1 | ИНДЕКС К ПОЗИЦИИ: Индексы пересчета в т.у.ц. по статьям затрат СМР/ПНР ОЗП=22,53; ЭМ=11,42; ЗПМ=22,53; МАТ=8,56 | [22 empty] | ИНДЕКС К ПОЗИЦИИ: Индексы пересчета в т.у.ц. по статьям затрат СМР/ПНР ОЗП=22,53; ЭМ=11,42; ЗПМ=22,53; МАТ=8,56
|  |  | Накладные расходы 121% ФОТ (от 802,15) | З/пМех 10: 970.6
|  |  | Сметная прибыль 72% ФОТ (от 802,15) | З/пМех 10: 577.55
29 | ТССЦ-301-5601 Приказ Администрации ЛО от 20.10.15 №28 | Хомут металлический с шурупом для крепления трубопроводов диаметром: 20-25 мм//15-19 |  | 4: 10 шт.; 5: 1.5; 6: 56; З/пМех 10: 719.04; З/пМех 14: 0; З/пМех 15: 0; З/пМех 16: 0; З/пМех 17: 0 |  |  |  |  | Хомут металлический с шурупом для крепления трубопроводов диаметром: 20-25 мм//15-19
| 1 | ИНДЕКС К ПОЗИЦИИ: Индексы пересчета в т.у.ц. по статьям затрат СМР/ПНР ОЗП=22,53; ЭМ=11,42; ЗПМ=22,53; МАТ=8,56 | [22 empty] | ИНДЕКС К ПОЗИЦИИ: Индексы пересчета в т.у.ц. по статьям затрат СМР/ПНР ОЗП=22,53; ЭМ=11,42; ЗПМ=22,53; МАТ=8,56
30 | ТССЦ-301-5601 Приказ Администрации ЛО от 20.10.15 №28 | Хомут металлический с шурупом для крепления трубопроводов диаметром: 20-25 мм//20-24 |  | 4: 10 шт.; 5: 2; 6: 56; З/пМех 10: 958.72; З/пМех 14: 0; З/пМех 15: 0; З/пМех 16: 0; З/пМех 17: 0 |  |  |  |  | Хомут металлический с шурупом для крепления трубопроводов диаметром: 20-25 мм//20-24
| 1 | ИНДЕКС К ПОЗИЦИИ: Индексы пересчета в т.у.ц. по статьям затрат СМР/ПНР ОЗП=22,53; ЭМ=11,42; ЗПМ=22,53; МАТ=8,56 | [22 empty] | ИНДЕКС К ПОЗИЦИИ: Индексы пересчета в т.у.ц. по статьям затрат СМР/ПНР ОЗП=22,53; ЭМ=11,42; ЗПМ=22,53; МАТ=8,56
31 | ТССЦ-301-5602 Приказ Администрации ЛО от 20.10.15 №28 | Хомут металлический с шурупом для крепления трубопроводов диаметром: 25-30 мм |  | 4: 10 шт.; 5: 1.5; 6: 64.2; З/пМех 10: 824.33; З/пМех 14: 0; З/пМех 15: 0; З/пМех 16: 0; З/пМех 17: 0 |  |  |  |  | Хомут металлический с шурупом для крепления трубопроводов диаметром: 25-30 мм
| 1 | ИНДЕКС К ПОЗИЦИИ: Индексы пересчета в т.у.ц. по статьям затрат СМР/ПНР ОЗП=22,53; ЭМ=11,42; ЗПМ=22,53; МАТ=8,56 | [22 empty] | ИНДЕКС К ПОЗИЦИИ: Индексы пересчета в т.у.ц. по статьям затрат СМР/ПНР ОЗП=22,53; ЭМ=11,42; ЗПМ=22,53; МАТ=8,56
32 | ТССЦ-301-5603 Приказ Администрации ЛО от 20.10.15 №28 | Хомут металлический с шурупом для крепления трубопроводов диаметром: 31-38 мм// 30-35 |  | 4: 10 шт.; 5: 1; 6: 70.8; З/пМех 10: 606.05; З/пМех 14: 0; З/пМех 15: 0; З/пМех 16: 0; З/пМех 17: 0 |  |  |  |  | Хомут металлический с шурупом для крепления трубопроводов диаметром: 31-38 мм// 30-35
| 1 | ИНДЕКС К ПОЗИЦИИ: Индексы пересчета в т.у.ц. по статьям затрат СМР/ПНР ОЗП=22,53; ЭМ=11,42; ЗПМ=22,53; МАТ=8,56 | [22 empty] | ИНДЕКС К ПОЗИЦИИ: Индексы пересчета в т.у.ц. по статьям затрат СМР/ПНР ОЗП=22,53; ЭМ=11,42; ЗПМ=22,53; МАТ=8,56
33 | ТЕР22-06-012-01 Приказ Администрации ЛО от 20.10.15 №28 | Устройство постоянных бетонных упоров на трубопроводе диаметром: 100 мм// бетонные упоры |  | 1 км трубопровода | 0.02 | 560.27 | 109.56 | 312.25 | 37.24 | 144.39 | 49.37 | 71.32 | 16.78 | 6.693 | 0.13 | 1.518 | 0.03 |  |  |  |  | Устройство постоянных бетонных упоров на трубопроводе диаметром: 100 мм// бетонные упоры
|  | 505,25 = 693,07 - 0,34 x 552,42 | [20 empty] | 505,25 = 693,07 - 0,34 x 552,42
| Приказ от 30.01.2024 № 55/пр прил.5 табл.1 п.2 | Производство работ осуществляется на территории действующего предприятия с наличием в зоне производства работ одного или нескольких из следующих факторов: - разветвленной сети транспортных и инженерных коммуникаций; - стесненных условий для складирования материалов; - действующего технологического оборудования; - движения технологического транспорта ОЗП=1,15; ЭМ=1,15 к расх.; ЗПМ=1,15; ТЗ=1,15; ТЗМ=1,15 | [21 empty] | Производство работ осуществляется на территории действующего предприятия с наличием в зоне производства работ одного или нескольких из следующих факторов: - разветвленной сети транспортных и инженерных коммуникаций; - стесненных условий для складирования материалов; - действующего технологического оборудования; - движения технологического транспорта ОЗП=1,15; ЭМ=1,15 к расх.; ЗПМ=1,15; ТЗ=1,15; ТЗМ=1,15
| 1 | ИНДЕКС К ПОЗИЦИИ: Индексы пересчета в т.у.ц. по статьям затрат СМР/ПНР ОЗП=22,53; ЭМ=11,42; ЗПМ=22,53; МАТ=8,56 | [22 empty] | ИНДЕКС К ПОЗИЦИИ: Индексы пересчета в т.у.ц. по статьям затрат СМР/ПНР ОЗП=22,53; ЭМ=11,42; ЗПМ=22,53; МАТ=8,56
|  |  | Накладные расходы 117% ФОТ (от 66,15) | З/пМех 10: 77.4
|  |  | Сметная прибыль 74% ФОТ (от 66,15) | З/пМех 10: 48.95
34 | Прайс | Упор бетонный Серия 3.001.1-3 |  | 4: м3; 5: 0.5; 6: 2 033,57 17066,00/ИндМ225*1,02; З/пМех 10: 8703.68; З/пМех 14: 0; З/пМех 15: 0; З/пМех 16: 0; З/пМех 17: 0 |  |  |  |  | Упор бетонный Серия 3.001.1-3
|  | Цена МАТ=17066,00/ИндМ225*1,02 | [23 empty] | Цена МАТ=17066,00/ИндМ225*1,02
| 1 | ИНДЕКС К ПОЗИЦИИ: Индексы пересчета в т.у.ц. по статьям затрат СМР/ПНР ОЗП=22,53; ЭМ=11,42; ЗПМ=22,53; МАТ=8,56 | [22 empty] | ИНДЕКС К ПОЗИЦИИ: Индексы пересчета в т.у.ц. по статьям затрат СМР/ПНР ОЗП=22,53; ЭМ=11,42; ЗПМ=22,53; МАТ=8,56
Итого прямые затраты по разделу в текущих ценах |  |  |  | З/пМех 10: 83338.3; Осн.З/п 11: 35501.22; Эк.Маш 12: 6985.15; З/пМех 13: 2645.03; З/пМех 15: 85.26; З/пМех 17: 4.79 | [9 empty] | Итого прямые затраты по разделу в текущих ценах
Накладные расходы |  |  |  | З/пМех 10: 46154.32 | [9 empty] | Накладные расходы
Сметная прибыль |  |  |  | З/пМех 10: 27466.62 | [9 empty] | Сметная прибыль
Итого по разделу 1 Хозяйственно-питьевой водопровод "В1" |  |  |  | З/пМех 10: 156959.24; З/пМех 15: 85.26; З/пМех 17: 4.79 | [9 empty] | Итого по разделу 1 Хозяйственно-питьевой водопровод "В1"
Раздел 2. Горячее водоснабжение "Т3" | [20 empty] | Раздел 2. Горячее водоснабжение "Т3"
35 | ТЕР17-01-008-01 Приказ Администрации ЛО от 20.10.15 №28 | Установка нагревателей индивидуальных: водоводяных |  | 10 компл. | 0.1 | 1965.1 | 1791.27 | 154.41 | 27.92 | 4228.69 | 4035.74 | 176.34 | 62.91 | 100.464 | 10.05 | 1.1385 | 0.11 |  |  |  |  | Установка нагревателей индивидуальных: водоводяных
|  | 1 711,31 = 23 190,31 - 10 x 2 147,90 | [20 empty] | 1 711,31 = 23 190,31 - 10 x 2 147,90
| Приказ от 30.01.2024 № 55/пр прил.5 табл.1 п.2 | Производство работ осуществляется на территории действующего предприятия с наличием в зоне производства работ одного или нескольких из следующих факторов: - разветвленной сети транспортных и инженерных коммуникаций; - стесненных условий для складирования материалов; - действующего технологического оборудования; - движения технологического транспорта ОЗП=1,15; ЭМ=1,15 к расх.; ЗПМ=1,15; ТЗ=1,15; ТЗМ=1,15 | [21 empty] | Производство работ осуществляется на территории действующего предприятия с наличием в зоне производства работ одного или нескольких из следующих факторов: - разветвленной сети транспортных и инженерных коммуникаций; - стесненных условий для складирования материалов; - действующего технологического оборудования; - движения технологического транспорта ОЗП=1,15; ЭМ=1,15 к расх.; ЗПМ=1,15; ТЗ=1,15; ТЗМ=1,15
| 1 | ИНДЕКС К ПОЗИЦИИ: Индексы пересчета в т.у.ц. по статьям затрат СМР/ПНР ОЗП=22,53; ЭМ=11,42; ЗПМ=22,53; МАТ=8,56 | [22 empty] | ИНДЕКС К ПОЗИЦИИ: Индексы пересчета в т.у.ц. по статьям затрат СМР/ПНР ОЗП=22,53; ЭМ=11,42; ЗПМ=22,53; МАТ=8,56
|  |  | Накладные расходы 121% ФОТ (от 4 098,65) | З/пМех 10: 4959.37
|  |  | Сметная прибыль 72% ФОТ (от 4 098,65) | З/пМех 10: 2951.03
36 О | Прайс | Электроводонагреватель накопительный V=400 л, N=6,0 кВт, U=220 В с группой безопасности |  | 4: м3; 5: 0.5; 6: 62 798,72 364959,00/ИндО224*ТиЗСРО; З/пМех 14: 0; З/пМех 15: 0; З/пМех 16: 0; З/пМех 17: 0 |  |  |  |  | Электроводонагреватель накопительный V=400 л, N=6,0 кВт, U=220 В с группой безопасности
|  | Цена ПЗ=364959,00/ИндО224*ТиЗСРО | [23 empty] | Цена ПЗ=364959,00/ИндО224*ТиЗСРО
| 2 | ИНДЕКС К ПОЗИЦИИ: Индексы пересчета в т.у.ц. на оборудование МАТ=0 | [22 empty] | ИНДЕКС К ПОЗИЦИИ: Индексы пересчета в т.у.ц. на оборудование МАТ=0
37 | ТЕР16-05-001-01 Приказ Администрации ЛО от 20.10.15 №28 | Установка вентилей, задвижек, затворов, клапанов обратных, кранов проходных на трубопроводах из стальных труб диаметром: до 25 мм |  | 1 шт. | 1 | 94.61 | 29.07 | 4.73 |  | 1229.5 | 654.99 | 53.98 |  | 1.6905 | 1.69 | 0 | 0 |  |  |  |  | Установка вентилей, задвижек, затворов, клапанов обратных, кранов проходных на трубопроводах из стальных труб диаметром: до 25 мм
| Приказ от 30.01.2024 № 55/пр прил.5 табл.1 п.2 | Производство работ осуществляется на территории действующего предприятия с наличием в зоне производства работ одного или нескольких из следующих факторов: - разветвленной сети транспортных и инженерных коммуникаций; - стесненных условий для складирования материалов; - действующего технологического оборудования; - движения технологического транспорта ОЗП=1,15; ЭМ=1,15 к расх.; ЗПМ=1,15; ТЗ=1,15; ТЗМ=1,15 | [21 empty] | Производство работ осуществляется на территории действующего предприятия с наличием в зоне производства работ одного или нескольких из следующих факторов: - разветвленной сети транспортных и инженерных коммуникаций; - стесненных условий для складирования материалов; - действующего технологического оборудования; - движения технологического транспорта ОЗП=1,15; ЭМ=1,15 к расх.; ЗПМ=1,15; ТЗ=1,15; ТЗМ=1,15
| 1 | ИНДЕКС К ПОЗИЦИИ: Индексы пересчета в т.у.ц. по статьям затрат СМР/ПНР ОЗП=22,53; ЭМ=11,42; ЗПМ=22,53; МАТ=8,56 | [22 empty] | ИНДЕКС К ПОЗИЦИИ: Индексы пересчета в т.у.ц. по статьям затрат СМР/ПНР ОЗП=22,53; ЭМ=11,42; ЗПМ=22,53; МАТ=8,56
|  |  | Накладные расходы 121% ФОТ (от 654,99) | З/пМех 10: 792.54
|  |  | Сметная прибыль 72% ФОТ (от 654,99) | З/пМех 10: 471.59
38 | Прайс | Труба PP-RСT для холодной воды S5(SDR11) PN10 16×1,9 ГОСТ 32415-2013 |  | 4: шт.; 5: 1; 6: 3,81 32,00/ИндМ225*1,02; З/пМех 10: 32.61; З/пМех 14: 0; З/пМех 15: 0; З/пМех 16: 0; З/пМех 17: 0 |  |  |  |  | Труба PP-RСT для холодной воды S5(SDR11) PN10 16×1,9 ГОСТ 32415-2013
|  | Цена МАТ=32,00/ИндМ225*1,02 | [23 empty] | Цена МАТ=32,00/ИндМ225*1,02
| 1 | ИНДЕКС К ПОЗИЦИИ: Индексы пересчета в т.у.ц. по статьям затрат СМР/ПНР ОЗП=22,53; ЭМ=11,42; ЗПМ=22,53; МАТ=8,56 | [22 empty] | ИНДЕКС К ПОЗИЦИИ: Индексы пересчета в т.у.ц. по статьям затрат СМР/ПНР ОЗП=22,53; ЭМ=11,42; ЗПМ=22,53; МАТ=8,56
39 | Прайс | Клапан обратный муфтовый Ду25 мм Ру1,6 МПа ГОСТ 33423-2015 |  | 4: шт.; 5: 7; 6: 201,97 1695,00/ИндМ225*1,02; З/пМех 10: 12102.04; З/пМех 14: 0; З/пМех 15: 0; З/пМех 16: 0; З/пМех 17: 0 |  |  |  |  | Клапан обратный муфтовый Ду25 мм Ру1,6 МПа ГОСТ 33423-2015
|  | Цена МАТ=1695,00/ИндМ225*1,02 | [23 empty] | Цена МАТ=1695,00/ИндМ225*1,02
| 1 | ИНДЕКС К ПОЗИЦИИ: Индексы пересчета в т.у.ц. по статьям затрат СМР/ПНР ОЗП=22,53; ЭМ=11,42; ЗПМ=22,53; МАТ=8,56 | [22 empty] | ИНДЕКС К ПОЗИЦИИ: Индексы пересчета в т.у.ц. по статьям затрат СМР/ПНР ОЗП=22,53; ЭМ=11,42; ЗПМ=22,53; МАТ=8,56
40 | ТЕР16-04-002-01 Приказ Администрации ЛО от 20.10.15 №28 | Прокладка трубопроводов водоснабжения из напорных полиэтиленовых труб наружным диаметром: 20 мм//д.16 мм |  | 100 м трубопровода | 0.06 | 5972.42 | 4112.99 | 1788.79 | 378.57 | 6821.9 | 5559.94 | 1225.68 | 511.75 | 218.776 | 13.13 | 15.433 | 0.93 |  |  |  |  | Прокладка трубопроводов водоснабжения из напорных полиэтиленовых труб наружным диаметром: 20 мм//д.16 мм
|  | 5 202,62 = 5 412,63 - 8,99 x 23,36 | [20 empty] | 5 202,62 = 5 412,63 - 8,99 x 23,36
| Приказ от 30.01.2024 № 55/пр прил.5 табл.1 п.2 | Производство работ осуществляется на территории действующего предприятия с наличием в зоне производства работ одного или нескольких из следующих факторов: - разветвленной сети транспортных и инженерных коммуникаций; - стесненных условий для складирования материалов; - действующего технологического оборудования; - движения технологического транспорта ОЗП=1,15; ЭМ=1,15 к расх.; ЗПМ=1,15; ТЗ=1,15; ТЗМ=1,15 | [21 empty] | Производство работ осуществляется на территории действующего предприятия с наличием в зоне производства работ одного или нескольких из следующих факторов: - разветвленной сети транспортных и инженерных коммуникаций; - стесненных условий для складирования материалов; - действующего технологического оборудования; - движения технологического транспорта ОЗП=1,15; ЭМ=1,15 к расх.; ЗПМ=1,15; ТЗ=1,15; ТЗМ=1,15
| 1 | ИНДЕКС К ПОЗИЦИИ: Индексы пересчета в т.у.ц. по статьям затрат СМР/ПНР ОЗП=22,53; ЭМ=11,42; ЗПМ=22,53; МАТ=8,56 | [22 empty] | ИНДЕКС К ПОЗИЦИИ: Индексы пересчета в т.у.ц. по статьям затрат СМР/ПНР ОЗП=22,53; ЭМ=11,42; ЗПМ=22,53; МАТ=8,56
|  |  | Накладные расходы 121% ФОТ (от 6 071,69) | З/пМех 10: 7346.74
|  |  | Сметная прибыль 72% ФОТ (от 6 071,69) | З/пМех 10: 4371.62
41 | Прайс | Труба PP-RСT для холодной воды S5(SDR11) PN10 16×1,9 ГОСТ 32415-2013 |  | 4: м; 5: 6; 6: 3,81 32,00/ИндМ225*1,02; З/пМех 10: 195.68; З/пМех 14: 0; З/пМех 15: 0; З/пМех 16: 0; З/пМех 17: 0 |  |  |  |  | Труба PP-RСT для холодной воды S5(SDR11) PN10 16×1,9 ГОСТ 32415-2013
|  | Цена МАТ=32,00/ИндМ225*1,02 | [23 empty] | Цена МАТ=32,00/ИндМ225*1,02
| 1 | ИНДЕКС К ПОЗИЦИИ: Индексы пересчета в т.у.ц. по статьям затрат СМР/ПНР ОЗП=22,53; ЭМ=11,42; ЗПМ=22,53; МАТ=8,56 | [22 empty] | ИНДЕКС К ПОЗИЦИИ: Индексы пересчета в т.у.ц. по статьям затрат СМР/ПНР ОЗП=22,53; ЭМ=11,42; ЗПМ=22,53; МАТ=8,56
42 | Прайс | Вентиль запорный для труб PP-RСT Ø20 мм (+16 мм) |  | 4: шт.; 5: 7; 6: 6,91 58,00/ИндМ225*1,02; З/пМех 10: 414.05; З/пМех 14: 0; З/пМех 15: 0; З/пМех 16: 0; З/пМех 17: 0 |  |  |  |  | Вентиль запорный для труб PP-RСT Ø20 мм (+16 мм)
|  | Цена МАТ=58,00/ИндМ225*1,02 | [23 empty] | Цена МАТ=58,00/ИндМ225*1,02
| 1 | ИНДЕКС К ПОЗИЦИИ: Индексы пересчета в т.у.ц. по статьям затрат СМР/ПНР ОЗП=22,53; ЭМ=11,42; ЗПМ=22,53; МАТ=8,56 | [22 empty] | ИНДЕКС К ПОЗИЦИИ: Индексы пересчета в т.у.ц. по статьям затрат СМР/ПНР ОЗП=22,53; ЭМ=11,42; ЗПМ=22,53; МАТ=8,56
43 | ТЕР16-04-002-01 Приказ Администрации ЛО от 20.10.15 №28 | Прокладка трубопроводов водоснабжения из напорных полиэтиленовых труб наружным диаметром: 20 мм |  | 100 м трубопровода | 0.09 | 5972.42 | 4112.99 | 1788.79 | 378.57 | 10232.84 | 8339.9 | 1838.52 | 767.62 | 218.776 | 19.69 | 15.433 | 1.39 |  |  |  |  | Прокладка трубопроводов водоснабжения из напорных полиэтиленовых труб наружным диаметром: 20 мм
|  | 5 202,62 = 5 412,63 - 8,99 x 23,36 | [20 empty] | 5 202,62 = 5 412,63 - 8,99 x 23,36
| Приказ от 30.01.2024 № 55/пр прил.5 табл.1 п.2 | Производство работ осуществляется на территории действующего предприятия с наличием в зоне производства работ одного или нескольких из следующих факторов: - разветвленной сети транспортных и инженерных коммуникаций; - стесненных условий для складирования материалов; - действующего технологического оборудования; - движения технологического транспорта ОЗП=1,15; ЭМ=1,15 к расх.; ЗПМ=1,15; ТЗ=1,15; ТЗМ=1,15 | [21 empty] | Производство работ осуществляется на территории действующего предприятия с наличием в зоне производства работ одного или нескольких из следующих факторов: - разветвленной сети транспортных и инженерных коммуникаций; - стесненных условий для складирования материалов; - действующего технологического оборудования; - движения технологического транспорта ОЗП=1,15; ЭМ=1,15 к расх.; ЗПМ=1,15; ТЗ=1,15; ТЗМ=1,15
| 1 | ИНДЕКС К ПОЗИЦИИ: Индексы пересчета в т.у.ц. по статьям затрат СМР/ПНР ОЗП=22,53; ЭМ=11,42; ЗПМ=22,53; МАТ=8,56 | [22 empty] | ИНДЕКС К ПОЗИЦИИ: Индексы пересчета в т.у.ц. по статьям затрат СМР/ПНР ОЗП=22,53; ЭМ=11,42; ЗПМ=22,53; МАТ=8,56
|  |  | Накладные расходы 121% ФОТ (от 9 107,52) | З/пМех 10: 11020.1
|  |  | Сметная прибыль 72% ФОТ (от 9 107,52) | З/пМех 10: 6557.41
44 | Прайс | Труба PP-RСT для горячей воды S2,5(SDR6) PN20 20×3,4 |  | 4: м; 5: 9; 6: 4,89 41,00/ИндМ225*1,02; З/пМех 10: 376.73; З/пМех 14: 0; З/пМех 15: 0; З/пМех 16: 0; З/пМех 17: 0 |  |  |  |  | Труба PP-RСT для горячей воды S2,5(SDR6) PN20 20×3,4
|  | Цена МАТ=41,00/ИндМ225*1,02 | [23 empty] | Цена МАТ=41,00/ИндМ225*1,02
| 1 | ИНДЕКС К ПОЗИЦИИ: Индексы пересчета в т.у.ц. по статьям затрат СМР/ПНР ОЗП=22,53; ЭМ=11,42; ЗПМ=22,53; МАТ=8,56 | [22 empty] | ИНДЕКС К ПОЗИЦИИ: Индексы пересчета в т.у.ц. по статьям затрат СМР/ПНР ОЗП=22,53; ЭМ=11,42; ЗПМ=22,53; МАТ=8,56
45 | ТЕР16-04-002-02 Приказ Администрации ЛО от 20.10.15 №28 | Прокладка трубопроводов водоснабжения из напорных полиэтиленовых труб наружным диаметром: 25 мм |  | 100 м трубопровода | 0.07 | 4391.47 | 3235.21 | 1104.62 | 231.32 | 6016.23 | 5102.26 | 883.03 | 364.82 | 172.086 | 12.05 | 9.43 | 0.66 |  |  |  |  | Прокладка трубопроводов водоснабжения из напорных полиэтиленовых труб наружным диаметром: 25 мм
|  | 3 825,40 = 4 139,12 - 9,29 x 33,77 | [20 empty] | 3 825,40 = 4 139,12 - 9,29 x 33,77
| Приказ от 30.01.2024 № 55/пр прил.5 табл.1 п.2 | Производство работ осуществляется на территории действующего предприятия с наличием в зоне производства работ одного или нескольких из следующих факторов: - разветвленной сети транспортных и инженерных коммуникаций; - стесненных условий для складирования материалов; - действующего технологического оборудования; - движения технологического транспорта ОЗП=1,15; ЭМ=1,15 к расх.; ЗПМ=1,15; ТЗ=1,15; ТЗМ=1,15 | [21 empty] | Производство работ осуществляется на территории действующего предприятия с наличием в зоне производства работ одного или нескольких из следующих факторов: - разветвленной сети транспортных и инженерных коммуникаций; - стесненных условий для складирования материалов; - действующего технологического оборудования; - движения технологического транспорта ОЗП=1,15; ЭМ=1,15 к расх.; ЗПМ=1,15; ТЗ=1,15; ТЗМ=1,15
| 1 | ИНДЕКС К ПОЗИЦИИ: Индексы пересчета в т.у.ц. по статьям затрат СМР/ПНР ОЗП=22,53; ЭМ=11,42; ЗПМ=22,53; МАТ=8,56 | [22 empty] | ИНДЕКС К ПОЗИЦИИ: Индексы пересчета в т.у.ц. по статьям затрат СМР/ПНР ОЗП=22,53; ЭМ=11,42; ЗПМ=22,53; МАТ=8,56
|  |  | Накладные расходы 121% ФОТ (от 5 467,08) | З/пМех 10: 6615.17
|  |  | Сметная прибыль 72% ФОТ (от 5 467,08) | З/пМех 10: 3936.3
46 | Прайс | Труба PP-RСT для горячей воды S2,5(SDR6) PN20 20×3,4 |  | 4: м; 5: 6.503; 6: 7,75 65,00/ИндМ225*1,02; З/пМех 10: 431.41; З/пМех 14: 0; З/пМех 15: 0; З/пМех 16: 0; З/пМех 17: 0 |  |  |  |  | Труба PP-RСT для горячей воды S2,5(SDR6) PN20 20×3,4
|  | Цена МАТ=65,00/ИндМ225*1,02 | [23 empty] | Цена МАТ=65,00/ИндМ225*1,02
| 1 | ИНДЕКС К ПОЗИЦИИ: Индексы пересчета в т.у.ц. по статьям затрат СМР/ПНР ОЗП=22,53; ЭМ=11,42; ЗПМ=22,53; МАТ=8,56 | [22 empty] | ИНДЕКС К ПОЗИЦИИ: Индексы пересчета в т.у.ц. по статьям затрат СМР/ПНР ОЗП=22,53; ЭМ=11,42; ЗПМ=22,53; МАТ=8,56
47 | ТЕР16-04-002-03 Приказ Администрации ЛО от 20.10.15 №28 | Прокладка трубопроводов водоснабжения из напорных полиэтиленовых труб наружным диаметром: 32 мм |  | 100 м трубопровода | 0.02 | 3327.55 | 2633.32 | 648.52 | 133.15 | 1342.52 | 1186.57 | 148.12 | 60 | 140.07 | 2.8 | 5.428 | 0.11 |  |  |  |  | Прокладка трубопроводов водоснабжения из напорных полиэтиленовых труб наружным диаметром: 32 мм
|  | 2 899,48 = 4 199,55 - 93,8 x 13,86 | [20 empty] | 2 899,48 = 4 199,55 - 93,8 x 13,86
| Приказ от 30.01.2024 № 55/пр прил.5 табл.1 п.2 | Производство работ осуществляется на территории действующего предприятия с наличием в зоне производства работ одного или нескольких из следующих факторов: - разветвленной сети транспортных и инженерных коммуникаций; - стесненных условий для складирования материалов; - действующего технологического оборудования; - движения технологического транспорта ОЗП=1,15; ЭМ=1,15 к расх.; ЗПМ=1,15; ТЗ=1,15; ТЗМ=1,15 | [21 empty] | Производство работ осуществляется на территории действующего предприятия с наличием в зоне производства работ одного или нескольких из следующих факторов: - разветвленной сети транспортных и инженерных коммуникаций; - стесненных условий для складирования материалов; - действующего технологического оборудования; - движения технологического транспорта ОЗП=1,15; ЭМ=1,15 к расх.; ЗПМ=1,15; ТЗ=1,15; ТЗМ=1,15
| 1 | ИНДЕКС К ПОЗИЦИИ: Индексы пересчета в т.у.ц. по статьям затрат СМР/ПНР ОЗП=22,53; ЭМ=11,42; ЗПМ=22,53; МАТ=8,56 | [22 empty] | ИНДЕКС К ПОЗИЦИИ: Индексы пересчета в т.у.ц. по статьям затрат СМР/ПНР ОЗП=22,53; ЭМ=11,42; ЗПМ=22,53; МАТ=8,56
|  |  | Накладные расходы 121% ФОТ (от 1 246,57) | З/пМех 10: 1508.35
|  |  | Сметная прибыль 72% ФОТ (от 1 246,57) | З/пМех 10: 897.53
48 | Прайс | Труба PP-RСT для горячей воды S2,5(SDR6) PN20 20×3,4 |  | 4: м; 5: 1.876; 6: 11,92 100,00/ИндМ225*1,02; З/пМех 10: 191.42; З/пМех 14: 0; З/пМех 15: 0; З/пМех 16: 0; З/пМех 17: 0 |  |  |  |  | Труба PP-RСT для горячей воды S2,5(SDR6) PN20 20×3,4
|  | Цена МАТ=100,00/ИндМ225*1,02 | [23 empty] | Цена МАТ=100,00/ИндМ225*1,02
| 1 | ИНДЕКС К ПОЗИЦИИ: Индексы пересчета в т.у.ц. по статьям затрат СМР/ПНР ОЗП=22,53; ЭМ=11,42; ЗПМ=22,53; МАТ=8,56 | [22 empty] | ИНДЕКС К ПОЗИЦИИ: Индексы пересчета в т.у.ц. по статьям затрат СМР/ПНР ОЗП=22,53; ЭМ=11,42; ЗПМ=22,53; МАТ=8,56
49 | ТЕР16-07-005-01 Приказ Администрации ЛО от 20.10.15 №28 | Гидравлическое испытание трубопроводов систем отопления, водопровода и горячего водоснабжения диаметром: до 50 мм |  | 100 м трубопровода | 0.24 | 182.47 | 127.16 | 51.3 |  | 836.41 | 687.56 | 140.61 |  | 5.7615 | 1.38 | 0 | 0 |  |  |  |  | Гидравлическое испытание трубопроводов систем отопления, водопровода и горячего водоснабжения диаметром: до 50 мм
| Приказ от 30.01.2024 № 55/пр прил.5 табл.1 п.2 | Производство работ осуществляется на территории действующего предприятия с наличием в зоне производства работ одного или нескольких из следующих факторов: - разветвленной сети транспортных и инженерных коммуникаций; - стесненных условий для складирования материалов; - действующего технологического оборудования; - движения технологического транспорта ОЗП=1,15; ЭМ=1,15 к расх.; ЗПМ=1,15; ТЗ=1,15; ТЗМ=1,15 | [21 empty] | Производство работ осуществляется на территории действующего предприятия с наличием в зоне производства работ одного или нескольких из следующих факторов: - разветвленной сети транспортных и инженерных коммуникаций; - стесненных условий для складирования материалов; - действующего технологического оборудования; - движения технологического транспорта ОЗП=1,15; ЭМ=1,15 к расх.; ЗПМ=1,15; ТЗ=1,15; ТЗМ=1,15
| 1 | ИНДЕКС К ПОЗИЦИИ: Индексы пересчета в т.у.ц. по статьям затрат СМР/ПНР ОЗП=22,53; ЭМ=11,42; ЗПМ=22,53; МАТ=8,56 | [22 empty] | ИНДЕКС К ПОЗИЦИИ: Индексы пересчета в т.у.ц. по статьям затрат СМР/ПНР ОЗП=22,53; ЭМ=11,42; ЗПМ=22,53; МАТ=8,56
|  |  | Накладные расходы 121% ФОТ (от 687,56) | З/пМех 10: 831.95
|  |  | Сметная прибыль 72% ФОТ (от 687,56) | З/пМех 10: 495.04
50 | ТССЦ-301-5601 Приказ Администрации ЛО от 20.10.15 №28 | Хомут металлический с шурупом для крепления трубопроводов диаметром: 20-25 мм//15-19 |  | 4: 10 шт.; 5: 1.4; 6: 56; З/пМех 10: 671.1; З/пМех 14: 0; З/пМех 15: 0; З/пМех 16: 0; З/пМех 17: 0 |  |  |  |  | Хомут металлический с шурупом для крепления трубопроводов диаметром: 20-25 мм//15-19
| 1 | ИНДЕКС К ПОЗИЦИИ: Индексы пересчета в т.у.ц. по статьям затрат СМР/ПНР ОЗП=22,53; ЭМ=11,42; ЗПМ=22,53; МАТ=8,56 | [22 empty] | ИНДЕКС К ПОЗИЦИИ: Индексы пересчета в т.у.ц. по статьям затрат СМР/ПНР ОЗП=22,53; ЭМ=11,42; ЗПМ=22,53; МАТ=8,56
51 | ТССЦ-301-5601 Приказ Администрации ЛО от 20.10.15 №28 | Хомут металлический с шурупом для крепления трубопроводов диаметром: 20-25 мм |  | 4: 10 шт.; 5: 2; 6: 56; З/пМех 10: 958.72; З/пМех 14: 0; З/пМех 15: 0; З/пМех 16: 0; З/пМех 17: 0 |  |  |  |  | Хомут металлический с шурупом для крепления трубопроводов диаметром: 20-25 мм
| 1 | ИНДЕКС К ПОЗИЦИИ: Индексы пересчета в т.у.ц. по статьям затрат СМР/ПНР ОЗП=22,53; ЭМ=11,42; ЗПМ=22,53; МАТ=8,56 | [22 empty] | ИНДЕКС К ПОЗИЦИИ: Индексы пересчета в т.у.ц. по статьям затрат СМР/ПНР ОЗП=22,53; ЭМ=11,42; ЗПМ=22,53; МАТ=8,56
52 | ТССЦ-301-5602 Приказ Администрации ЛО от 20.10.15 №28 | Хомут металлический с шурупом для крепления трубопроводов диаметром: 25-30 мм |  | 4: 10 шт.; 5: 1.6; 6: 64.2; З/пМех 10: 879.28; З/пМех 14: 0; З/пМех 15: 0; З/пМех 16: 0; З/пМех 17: 0 |  |  |  |  | Хомут металлический с шурупом для крепления трубопроводов диаметром: 25-30 мм
| 1 | ИНДЕКС К ПОЗИЦИИ: Индексы пересчета в т.у.ц. по статьям затрат СМР/ПНР ОЗП=22,53; ЭМ=11,42; ЗПМ=22,53; МАТ=8,56 | [22 empty] | ИНДЕКС К ПОЗИЦИИ: Индексы пересчета в т.у.ц. по статьям затрат СМР/ПНР ОЗП=22,53; ЭМ=11,42; ЗПМ=22,53; МАТ=8,56
Итого прямые затраты по разделу в текущих ценах |  |  |  | З/пМех 10: 46961.13; Осн.З/п 11: 25566.96; Эк.Маш 12: 4466.28; З/пМех 13: 1767.1; З/пМех 15: 60.79; З/пМех 17: 3.2 | [9 empty] | Итого прямые затраты по разделу в текущих ценах
Накладные расходы |  |  |  | З/пМех 10: 33074.21 | [9 empty] | Накладные расходы
Сметная прибыль |  |  |  | З/пМех 10: 19680.52 | [9 empty] | Сметная прибыль
Итого по разделу 2 Горячее водоснабжение "Т3" |  |  |  | З/пМех 10: 99715.86; З/пМех 15: 60.79; З/пМех 17: 3.2 | [9 empty] | Итого по разделу 2 Горячее водоснабжение "Т3"
Раздел 3. Бытовая канализация "К1" | [20 empty] | Раздел 3. Бытовая канализация "К1"
53 | ТЕР17-01-001-14 Приказ Администрации ЛО от 20.10.15 №28 | Установка умывальников одиночных: с подводкой холодной и горячей воды |  | 10 компл. | 0.4 | 1726.65 | 454.14 | 37.03 | 3.67 | 8492.09 | 4092.66 | 169.15 | 33.06 | 24.8975 | 9.96 | 0.1495 | 0.06 |  |  |  |  | Установка умывальников одиночных: с подводкой холодной и горячей воды
| Приказ от 30.01.2024 № 55/пр прил.5 табл.1 п.2 | Производство работ осуществляется на территории действующего предприятия с наличием в зоне производства работ одного или нескольких из следующих факторов: - разветвленной сети транспортных и инженерных коммуникаций; - стесненных условий для складирования материалов; - действующего технологического оборудования; - движения технологического транспорта ОЗП=1,15; ЭМ=1,15 к расх.; ЗПМ=1,15; ТЗ=1,15; ТЗМ=1,15 | [21 empty] | Производство работ осуществляется на территории действующего предприятия с наличием в зоне производства работ одного или нескольких из следующих факторов: - разветвленной сети транспортных и инженерных коммуникаций; - стесненных условий для складирования материалов; - действующего технологического оборудования; - движения технологического транспорта ОЗП=1,15; ЭМ=1,15 к расх.; ЗПМ=1,15; ТЗ=1,15; ТЗМ=1,15
| 1 | ИНДЕКС К ПОЗИЦИИ: Индексы пересчета в т.у.ц. по статьям затрат СМР/ПНР ОЗП=22,53; ЭМ=11,42; ЗПМ=22,53; МАТ=8,56 | [22 empty] | ИНДЕКС К ПОЗИЦИИ: Индексы пересчета в т.у.ц. по статьям затрат СМР/ПНР ОЗП=22,53; ЭМ=11,42; ЗПМ=22,53; МАТ=8,56
|  |  | Накладные расходы 121% ФОТ (от 4 125,72) | З/пМех 10: 4992.12
|  |  | Сметная прибыль 72% ФОТ (от 4 125,72) | З/пМех 10: 2970.52
54 | ТЕР17-01-001-14 Приказ Администрации ЛО от 20.10.15 №28 | Установка умывальников одиночных: с подводкой холодной и горячей воды |  | 10 компл. | 0.1 | 1726.65 | 454.14 | 37.03 | 3.67 | 2123.03 | 1023.17 | 42.29 | 8.27 | 24.8975 | 2.49 | 0.1495 | 0.02 |  |  |  |  | Установка умывальников одиночных: с подводкой холодной и горячей воды
| Приказ от 30.01.2024 № 55/пр прил.5 табл.1 п.2 | Производство работ осуществляется на территории действующего предприятия с наличием в зоне производства работ одного или нескольких из следующих факторов: - разветвленной сети транспортных и инженерных коммуникаций; - стесненных условий для складирования материалов; - действующего технологического оборудования; - движения технологического транспорта ОЗП=1,15; ЭМ=1,15 к расх.; ЗПМ=1,15; ТЗ=1,15; ТЗМ=1,15 | [21 empty] | Производство работ осуществляется на территории действующего предприятия с наличием в зоне производства работ одного или нескольких из следующих факторов: - разветвленной сети транспортных и инженерных коммуникаций; - стесненных условий для складирования материалов; - действующего технологического оборудования; - движения технологического транспорта ОЗП=1,15; ЭМ=1,15 к расх.; ЗПМ=1,15; ТЗ=1,15; ТЗМ=1,15
| 1 | ИНДЕКС К ПОЗИЦИИ: Индексы пересчета в т.у.ц. по статьям затрат СМР/ПНР ОЗП=22,53; ЭМ=11,42; ЗПМ=22,53; МАТ=8,56 | [22 empty] | ИНДЕКС К ПОЗИЦИИ: Индексы пересчета в т.у.ц. по статьям затрат СМР/ПНР ОЗП=22,53; ЭМ=11,42; ЗПМ=22,53; МАТ=8,56
|  |  | Накладные расходы 121% ФОТ (от 1 031,44) | З/пМех 10: 1248.04
|  |  | Сметная прибыль 72% ФОТ (от 1 031,44) | З/пМех 10: 742.64
55 | ТССЦ-301-0825 Приказ Администрации ЛО от 20.10.15 №28 | Умывальники полуфарфоровые и фарфоровые с кронштейнами, сифоном бутылочным латунным и выпуском,: овальные со скрытыми установочными поверхностями без спинки размером 550х480х150 мм |  | 4: компл.; 5: -1; 6: 115.83; З/пМех 10: -991.5; З/пМех 14: 0; З/пМех 15: 0; З/пМех 16: 0; З/пМех 17: 0 |  |  |  |  | Умывальники полуфарфоровые и фарфоровые с кронштейнами, сифоном бутылочным латунным и выпуском,: овальные со скрытыми установочными поверхностями без спинки размером 550х480х150 мм
| 1 | ИНДЕКС К ПОЗИЦИИ: Индексы пересчета в т.у.ц. по статьям затрат СМР/ПНР ОЗП=22,53; ЭМ=11,42; ЗПМ=22,53; МАТ=8,56 | [22 empty] | ИНДЕКС К ПОЗИЦИИ: Индексы пересчета в т.у.ц. по статьям затрат СМР/ПНР ОЗП=22,53; ЭМ=11,42; ЗПМ=22,53; МАТ=8,56
56 | ТССЦ-301-0816 Приказ Администрации ЛО от 20.10.15 №28 | Умывальники полуфарфоровые и фарфоровые с краном настольным, кронштейнами, сифоном бутылочным латунным и выпуском,: угловые со спинкой, размером 608х430х130 мм |  | 4: компл.; 5: 1; 6: 208.06; З/пМех 10: 1780.99; З/пМех 14: 0; З/пМех 15: 0; З/пМех 16: 0; З/пМех 17: 0 |  |  |  |  | Умывальники полуфарфоровые и фарфоровые с краном настольным, кронштейнами, сифоном бутылочным латунным и выпуском,: угловые со спинкой, размером 608х430х130 мм
| 1 | ИНДЕКС К ПОЗИЦИИ: Индексы пересчета в т.у.ц. по статьям затрат СМР/ПНР ОЗП=22,53; ЭМ=11,42; ЗПМ=22,53; МАТ=8,56 | [22 empty] | ИНДЕКС К ПОЗИЦИИ: Индексы пересчета в т.у.ц. по статьям затрат СМР/ПНР ОЗП=22,53; ЭМ=11,42; ЗПМ=22,53; МАТ=8,56
57 | ТЕР17-01-002-03 Приказ Администрации ЛО от 20.10.15 №28 | Установка смесителей |  | 10 шт. | 0.5 | 1417.54 | 146.83 | 0.23 |  | 7093.02 | 1654.06 | 1.31 |  | 8.05 | 4.03 | 0 | 0 |  |  |  |  | Установка смесителей
| Приказ от 30.01.2024 № 55/пр прил.5 табл.1 п.2 | Производство работ осуществляется на территории действующего предприятия с наличием в зоне производства работ одного или нескольких из следующих факторов: - разветвленной сети транспортных и инженерных коммуникаций; - стесненных условий для складирования материалов; - действующего технологического оборудования; - движения технологического транспорта ОЗП=1,15; ЭМ=1,15 к расх.; ЗПМ=1,15; ТЗ=1,15; ТЗМ=1,15 | [21 empty] | Производство работ осуществляется на территории действующего предприятия с наличием в зоне производства работ одного или нескольких из следующих факторов: - разветвленной сети транспортных и инженерных коммуникаций; - стесненных условий для складирования материалов; - действующего технологического оборудования; - движения технологического транспорта ОЗП=1,15; ЭМ=1,15 к расх.; ЗПМ=1,15; ТЗ=1,15; ТЗМ=1,15
| 1 | ИНДЕКС К ПОЗИЦИИ: Индексы пересчета в т.у.ц. по статьям затрат СМР/ПНР ОЗП=22,53; ЭМ=11,42; ЗПМ=22,53; МАТ=8,56 | [22 empty] | ИНДЕКС К ПОЗИЦИИ: Индексы пересчета в т.у.ц. по статьям затрат СМР/ПНР ОЗП=22,53; ЭМ=11,42; ЗПМ=22,53; МАТ=8,56
|  |  | Накладные расходы 121% ФОТ (от 1 654,06) | З/пМех 10: 2001.41
|  |  | Сметная прибыль 72% ФОТ (от 1 654,06) | З/пМех 10: 1190.92
58 | ТЕР17-01-003-01 Приказ Администрации ЛО от 20.10.15 №28 | Установка унитазов: с бачком непосредственно присоединенным |  | 10 компл. | 0.2 | 838.27 | 510.9 | 69.6 | 9.03 | 2902.37 | 2302.11 | 158.96 | 40.68 | 28.336 | 5.67 | 0.368 | 0.07 |  |  |  |  | Установка унитазов: с бачком непосредственно присоединенным
|  | 762,55 = 3 773,35 - 10 x 301,08 | [20 empty] | 762,55 = 3 773,35 - 10 x 301,08
| Приказ от 30.01.2024 № 55/пр прил.5 табл.1 п.2 | Производство работ осуществляется на территории действующего предприятия с наличием в зоне производства работ одного или нескольких из следующих факторов: - разветвленной сети транспортных и инженерных коммуникаций; - стесненных условий для складирования материалов; - действующего технологического оборудования; - движения технологического транспорта ОЗП=1,15; ЭМ=1,15 к расх.; ЗПМ=1,15; ТЗ=1,15; ТЗМ=1,15 | [21 empty] | Производство работ осуществляется на территории действующего предприятия с наличием в зоне производства работ одного или нескольких из следующих факторов: - разветвленной сети транспортных и инженерных коммуникаций; - стесненных условий для складирования материалов; - действующего технологического оборудования; - движения технологического транспорта ОЗП=1,15; ЭМ=1,15 к расх.; ЗПМ=1,15; ТЗ=1,15; ТЗМ=1,15
| 1 | ИНДЕКС К ПОЗИЦИИ: Индексы пересчета в т.у.ц. по статьям затрат СМР/ПНР ОЗП=22,53; ЭМ=11,42; ЗПМ=22,53; МАТ=8,56 | [22 empty] | ИНДЕКС К ПОЗИЦИИ: Индексы пересчета в т.у.ц. по статьям затрат СМР/ПНР ОЗП=22,53; ЭМ=11,42; ЗПМ=22,53; МАТ=8,56
|  |  | Накладные расходы 121% ФОТ (от 2 342,79) | З/пМех 10: 2834.78
|  |  | Сметная прибыль 72% ФОТ (от 2 342,79) | З/пМех 10: 1686.81
59 | Прайс | Унитаз с косым выпуском со смывным бачком ГОСТ 30493-2017 |  | 4: шт; 5: 2; 6: 607,59 5099,00/ИндМ225*1,02; З/пМех 10: 10401.94; З/пМех 14: 0; З/пМех 15: 0; З/пМех 16: 0; З/пМех 17: 0 |  |  |  |  | Унитаз с косым выпуском со смывным бачком ГОСТ 30493-2017
|  | Цена МАТ=5099,00/ИндМ225*1,02 | [23 empty] | Цена МАТ=5099,00/ИндМ225*1,02
| 1 | ИНДЕКС К ПОЗИЦИИ: Индексы пересчета в т.у.ц. по статьям затрат СМР/ПНР ОЗП=22,53; ЭМ=11,42; ЗПМ=22,53; МАТ=8,56 | [22 empty] | ИНДЕКС К ПОЗИЦИИ: Индексы пересчета в т.у.ц. по статьям затрат СМР/ПНР ОЗП=22,53; ЭМ=11,42; ЗПМ=22,53; МАТ=8,56
60 | ТССЦ-301-1272 Приказ Администрации ЛО от 20.10.15 №28 | Гофра для унитаза WC-F20P гладкая, без лепестков, длиной от 200 мм до 410 |  | 4: шт.; 5: 2; 6: 15.5; З/пМех 10: 265.36; З/пМех 14: 0; З/пМех 15: 0; З/пМех 16: 0; З/пМех 17: 0 |  |  |  |  | Гофра для унитаза WC-F20P гладкая, без лепестков, длиной от 200 мм до 410
| 1 | ИНДЕКС К ПОЗИЦИИ: Индексы пересчета в т.у.ц. по статьям затрат СМР/ПНР ОЗП=22,53; ЭМ=11,42; ЗПМ=22,53; МАТ=8,56 | [22 empty] | ИНДЕКС К ПОЗИЦИИ: Индексы пересчета в т.у.ц. по статьям затрат СМР/ПНР ОЗП=22,53; ЭМ=11,42; ЗПМ=22,53; МАТ=8,56
61 | ТЕР17-01-001-17 Приказ Администрации ЛО от 20.10.15 №28 | Установка поддонов душевых: чугунных глубоких |  | 10 компл. | 0.2 | 512.43 | 360.79 | 76.05 | 14.95 | 1928.83 | 1625.72 | 173.7 | 67.36 | 19.78 | 3.96 | 0.6095 | 0.12 |  |  |  |  | Установка поддонов душевых: чугунных глубоких
|  | 455,45 = 7 540,25 - 10 x 708,48 | [20 empty] | 455,45 = 7 540,25 - 10 x 708,48
| Приказ от 30.01.2024 № 55/пр прил.5 табл.1 п.2 | Производство работ осуществляется на территории действующего предприятия с наличием в зоне производства работ одного или нескольких из следующих факторов: - разветвленной сети транспортных и инженерных коммуникаций; - стесненных условий для складирования материалов; - действующего технологического оборудования; - движения технологического транспорта ОЗП=1,15; ЭМ=1,15 к расх.; ЗПМ=1,15; ТЗ=1,15; ТЗМ=1,15 | [21 empty] | Производство работ осуществляется на территории действующего предприятия с наличием в зоне производства работ одного или нескольких из следующих факторов: - разветвленной сети транспортных и инженерных коммуникаций; - стесненных условий для складирования материалов; - действующего технологического оборудования; - движения технологического транспорта ОЗП=1,15; ЭМ=1,15 к расх.; ЗПМ=1,15; ТЗ=1,15; ТЗМ=1,15
| 1 | ИНДЕКС К ПОЗИЦИИ: Индексы пересчета в т.у.ц. по статьям затрат СМР/ПНР ОЗП=22,53; ЭМ=11,42; ЗПМ=22,53; МАТ=8,56 | [22 empty] | ИНДЕКС К ПОЗИЦИИ: Индексы пересчета в т.у.ц. по статьям затрат СМР/ПНР ОЗП=22,53; ЭМ=11,42; ЗПМ=22,53; МАТ=8,56
|  |  | Накладные расходы 121% ФОТ (от 1 693,08) | З/пМех 10: 2048.63
|  |  | Сметная прибыль 72% ФОТ (от 1 693,08) | З/пМех 10: 1219.02
62 | Прайс | Поддон душевой глубокий эмалированный ПДСт 800 ГОСТ 23695-2016 |  | 4: шт; 5: 1; 6: 1 006,89 8450,00/ИндМ225*1,02; З/пМех 10: 8618.98; З/пМех 14: 0; З/пМех 15: 0; З/пМех 16: 0; З/пМех 17: 0 |  |  |  |  | Поддон душевой глубокий эмалированный ПДСт 800 ГОСТ 23695-2016
|  | Цена МАТ=8450,00/ИндМ225*1,02 | [23 empty] | Цена МАТ=8450,00/ИндМ225*1,02
| 1 | ИНДЕКС К ПОЗИЦИИ: Индексы пересчета в т.у.ц. по статьям затрат СМР/ПНР ОЗП=22,53; ЭМ=11,42; ЗПМ=22,53; МАТ=8,56 | [22 empty] | ИНДЕКС К ПОЗИЦИИ: Индексы пересчета в т.у.ц. по статьям затрат СМР/ПНР ОЗП=22,53; ЭМ=11,42; ЗПМ=22,53; МАТ=8,56
63 | Прайс | Поддон душевой мелкий эмалированный ПДСм 800 ГОСТ 23695-2016 |  | 4: шт; 5: 1; 6: 425,40 3570,00/ИндМ225*1,02; З/пМех 10: 3641.42; З/пМех 14: 0; З/пМех 15: 0; З/пМех 16: 0; З/пМех 17: 0 |  |  |  |  | Поддон душевой мелкий эмалированный ПДСм 800 ГОСТ 23695-2016
|  | Цена МАТ=3570,00/ИндМ225*1,02 | [23 empty] | Цена МАТ=3570,00/ИндМ225*1,02
| 1 | ИНДЕКС К ПОЗИЦИИ: Индексы пересчета в т.у.ц. по статьям затрат СМР/ПНР ОЗП=22,53; ЭМ=11,42; ЗПМ=22,53; МАТ=8,56 | [22 empty] | ИНДЕКС К ПОЗИЦИИ: Индексы пересчета в т.у.ц. по статьям затрат СМР/ПНР ОЗП=22,53; ЭМ=11,42; ЗПМ=22,53; МАТ=8,56
64 | ТЕР17-01-002-03 Приказ Администрации ЛО от 20.10.15 №28 | Установка смесителей |  | 10 шт. | 0.1 | 162.34 | 146.83 | 0.23 |  | 344.15 | 330.81 | 0.26 |  | 8.05 | 0.81 | 0 | 0 |  |  |  |  | Установка смесителей
|  | 143,16 = 1 398,36 - 10 x 125,52 | [20 empty] | 143,16 = 1 398,36 - 10 x 125,52
| Приказ от 30.01.2024 № 55/пр прил.5 табл.1 п.2 | Производство работ осуществляется на территории действующего предприятия с наличием в зоне производства работ одного или нескольких из следующих факторов: - разветвленной сети транспортных и инженерных коммуникаций; - стесненных условий для складирования материалов; - действующего технологического оборудования; - движения технологического транспорта ОЗП=1,15; ЭМ=1,15 к расх.; ЗПМ=1,15; ТЗ=1,15; ТЗМ=1,15 | [21 empty] | Производство работ осуществляется на территории действующего предприятия с наличием в зоне производства работ одного или нескольких из следующих факторов: - разветвленной сети транспортных и инженерных коммуникаций; - стесненных условий для складирования материалов; - действующего технологического оборудования; - движения технологического транспорта ОЗП=1,15; ЭМ=1,15 к расх.; ЗПМ=1,15; ТЗ=1,15; ТЗМ=1,15
| 1 | ИНДЕКС К ПОЗИЦИИ: Индексы пересчета в т.у.ц. по статьям затрат СМР/ПНР ОЗП=22,53; ЭМ=11,42; ЗПМ=22,53; МАТ=8,56 | [22 empty] | ИНДЕКС К ПОЗИЦИИ: Индексы пересчета в т.у.ц. по статьям затрат СМР/ПНР ОЗП=22,53; ЭМ=11,42; ЗПМ=22,53; МАТ=8,56
|  |  | Накладные расходы 121% ФОТ (от 330,81) | З/пМех 10: 400.28
|  |  | Сметная прибыль 72% ФОТ (от 330,81) | З/пМех 10: 238.18
65 | Прайс | Смеситель двухрукояточный с подводками в раздельных отверстиях ГОСТ 25809-96 |  | 4: шт; 5: 1; 6: 237,96 1997,00/ИндМ225*1,02; З/пМех 10: 2036.94; З/пМех 14: 0; З/пМех 15: 0; З/пМех 16: 0; З/пМех 17: 0 |  |  |  |  | Смеситель двухрукояточный с подводками в раздельных отверстиях ГОСТ 25809-96
|  | Цена МАТ=1997,00/ИндМ225*1,02 | [23 empty] | Цена МАТ=1997,00/ИндМ225*1,02
| 1 | ИНДЕКС К ПОЗИЦИИ: Индексы пересчета в т.у.ц. по статьям затрат СМР/ПНР ОЗП=22,53; ЭМ=11,42; ЗПМ=22,53; МАТ=8,56 | [22 empty] | ИНДЕКС К ПОЗИЦИИ: Индексы пересчета в т.у.ц. по статьям затрат СМР/ПНР ОЗП=22,53; ЭМ=11,42; ЗПМ=22,53; МАТ=8,56
66 | ТЕР17-01-002-03 Приказ Администрации ЛО от 20.10.15 №28 | Установка смесителей |  | 10 шт. | 0.1 | 162.34 | 146.83 | 0.23 |  | 344.15 | 330.81 | 0.26 |  | 8.05 | 0.81 | 0 | 0 |  |  |  |  | Установка смесителей
|  | 143,16 = 1 398,36 - 10 x 125,52 | [20 empty] | 143,16 = 1 398,36 - 10 x 125,52
| Приказ от 30.01.2024 № 55/пр прил.5 табл.1 п.2 | Производство работ осуществляется на территории действующего предприятия с наличием в зоне производства работ одного или нескольких из следующих факторов: - разветвленной сети транспортных и инженерных коммуникаций; - стесненных условий для складирования материалов; - действующего технологического оборудования; - движения технологического транспорта ОЗП=1,15; ЭМ=1,15 к расх.; ЗПМ=1,15; ТЗ=1,15; ТЗМ=1,15 | [21 empty] | Производство работ осуществляется на территории действующего предприятия с наличием в зоне производства работ одного или нескольких из следующих факторов: - разветвленной сети транспортных и инженерных коммуникаций; - стесненных условий для складирования материалов; - действующего технологического оборудования; - движения технологического транспорта ОЗП=1,15; ЭМ=1,15 к расх.; ЗПМ=1,15; ТЗ=1,15; ТЗМ=1,15
| 1 | ИНДЕКС К ПОЗИЦИИ: Индексы пересчета в т.у.ц. по статьям затрат СМР/ПНР ОЗП=22,53; ЭМ=11,42; ЗПМ=22,53; МАТ=8,56 | [22 empty] | ИНДЕКС К ПОЗИЦИИ: Индексы пересчета в т.у.ц. по статьям затрат СМР/ПНР ОЗП=22,53; ЭМ=11,42; ЗПМ=22,53; МАТ=8,56
|  |  | Накладные расходы 121% ФОТ (от 330,81) | З/пМех 10: 400.28
|  |  | Сметная прибыль 72% ФОТ (от 330,81) | З/пМех 10: 238.18
67 | Прайс | Смеситель для душа двухрукояточный с душевой сеткой на гибком шланге ГОСТ 25809-96 |  | 4: шт; 5: 1; 6: 237,96 1997,00/ИндМ225*1,02; З/пМех 10: 2036.94; З/пМех 14: 0; З/пМех 15: 0; З/пМех 16: 0; З/пМех 17: 0 |  |  |  |  | Смеситель для душа двухрукояточный с душевой сеткой на гибком шланге ГОСТ 25809-96
|  | Цена МАТ=1997,00/ИндМ225*1,02 | [23 empty] | Цена МАТ=1997,00/ИндМ225*1,02
| 1 | ИНДЕКС К ПОЗИЦИИ: Индексы пересчета в т.у.ц. по статьям затрат СМР/ПНР ОЗП=22,53; ЭМ=11,42; ЗПМ=22,53; МАТ=8,56 | [22 empty] | ИНДЕКС К ПОЗИЦИИ: Индексы пересчета в т.у.ц. по статьям затрат СМР/ПНР ОЗП=22,53; ЭМ=11,42; ЗПМ=22,53; МАТ=8,56
68 | Прайс | Сифон с выпуском для мелких душевых поддонов СПМ ГОСТ 23289-2016 |  | 4: шт; 5: 1; 6: 301,47 2530,00/ИндМ225*1,02; З/пМех 10: 2580.58; З/пМех 14: 0; З/пМех 15: 0; З/пМех 16: 0; З/пМех 17: 0 |  |  |  |  | Сифон с выпуском для мелких душевых поддонов СПМ ГОСТ 23289-2016
|  | Цена МАТ=2530,00/ИндМ225*1,02 | [23 empty] | Цена МАТ=2530,00/ИндМ225*1,02
| 1 | ИНДЕКС К ПОЗИЦИИ: Индексы пересчета в т.у.ц. по статьям затрат СМР/ПНР ОЗП=22,53; ЭМ=11,42; ЗПМ=22,53; МАТ=8,56 | [22 empty] | ИНДЕКС К ПОЗИЦИИ: Индексы пересчета в т.у.ц. по статьям затрат СМР/ПНР ОЗП=22,53; ЭМ=11,42; ЗПМ=22,53; МАТ=8,56
69 | ТЦ_ | Гибкая подводка для смесителя 1/2" L=1,0 м |  | 4: шт.; 5: 7; 6: 52,07 437,00/ИндМ225*1,02; З/пМех 10: 3120.03; З/пМех 14: 0; З/пМех 15: 0; З/пМех 16: 0; З/пМех 17: 0 |  |  |  |  | Гибкая подводка для смесителя 1/2" L=1,0 м
|  | Цена МАТ=437,00/ИндМ225*1,02 | [23 empty] | Цена МАТ=437,00/ИндМ225*1,02
| 1 | ИНДЕКС К ПОЗИЦИИ: Индексы пересчета в т.у.ц. по статьям затрат СМР/ПНР ОЗП=22,53; ЭМ=11,42; ЗПМ=22,53; МАТ=8,56 | [22 empty] | ИНДЕКС К ПОЗИЦИИ: Индексы пересчета в т.у.ц. по статьям затрат СМР/ПНР ОЗП=22,53; ЭМ=11,42; ЗПМ=22,53; МАТ=8,56
70 | ТЦ_ | Гибкая подводка для унитаза 1/2" L=1,0 м |  | 4: шт.; 5: 2; 6: 48,14 404,00/ИндМ225*1,02; З/пМех 10: 824.16; З/пМех 14: 0; З/пМех 15: 0; З/пМех 16: 0; З/пМех 17: 0 |  |  |  |  | Гибкая подводка для унитаза 1/2" L=1,0 м
|  | Цена МАТ=404,00/ИндМ225*1,02 | [23 empty] | Цена МАТ=404,00/ИндМ225*1,02
| 1 | ИНДЕКС К ПОЗИЦИИ: Индексы пересчета в т.у.ц. по статьям затрат СМР/ПНР ОЗП=22,53; ЭМ=11,42; ЗПМ=22,53; МАТ=8,56 | [22 empty] | ИНДЕКС К ПОЗИЦИИ: Индексы пересчета в т.у.ц. по статьям затрат СМР/ПНР ОЗП=22,53; ЭМ=11,42; ЗПМ=22,53; МАТ=8,56
71 | ТЕР17-01-001-22 Приказ Администрации ЛО от 20.10.15 №28 | Установка трапов диаметром: 50 мм |  | 10 компл. | 0.1 | 141.01 | 106.13 | 15.24 | 0.85 | 273.33 | 239.12 | 17.4 | 1.92 | 5.819 | 0.58 | 0.0345 | 0 |  |  |  |  | Установка трапов диаметром: 50 мм
|  | 125,18 = 1 000,08 - 10 x 87,49 | [20 empty] | 125,18 = 1 000,08 - 10 x 87,49
| Приказ от 30.01.2024 № 55/пр прил.5 табл.1 п.2 | Производство работ осуществляется на территории действующего предприятия с наличием в зоне производства работ одного или нескольких из следующих факторов: - разветвленной сети транспортных и инженерных коммуникаций; - стесненных условий для складирования материалов; - действующего технологического оборудования; - движения технологического транспорта ОЗП=1,15; ЭМ=1,15 к расх.; ЗПМ=1,15; ТЗ=1,15; ТЗМ=1,15 | [21 empty] | Производство работ осуществляется на территории действующего предприятия с наличием в зоне производства работ одного или нескольких из следующих факторов: - разветвленной сети транспортных и инженерных коммуникаций; - стесненных условий для складирования материалов; - действующего технологического оборудования; - движения технологического транспорта ОЗП=1,15; ЭМ=1,15 к расх.; ЗПМ=1,15; ТЗ=1,15; ТЗМ=1,15
| 1 | ИНДЕКС К ПОЗИЦИИ: Индексы пересчета в т.у.ц. по статьям затрат СМР/ПНР ОЗП=22,53; ЭМ=11,42; ЗПМ=22,53; МАТ=8,56 | [22 empty] | ИНДЕКС К ПОЗИЦИИ: Индексы пересчета в т.у.ц. по статьям затрат СМР/ПНР ОЗП=22,53; ЭМ=11,42; ЗПМ=22,53; МАТ=8,56
|  |  | Накладные расходы 121% ФОТ (от 241,04) | З/пМех 10: 291.66
|  |  | Сметная прибыль 72% ФОТ (от 241,04) | З/пМех 10: 173.55
72 | ТЦ_ | Трап пластмассовый с вертикальным отводом Ду50 мм ТВ50 П ГОСТ 1811-97 |  | 4: шт.; 5: 1; 6: 14,42 121,00/ИндМ225*1,02; З/пМех 10: 123.44; З/пМех 14: 0; З/пМех 15: 0; З/пМех 16: 0; З/пМех 17: 0 |  |  |  |  | Трап пластмассовый с вертикальным отводом Ду50 мм ТВ50 П ГОСТ 1811-97
|  | Цена МАТ=121,00/ИндМ225*1,02 | [23 empty] | Цена МАТ=121,00/ИндМ225*1,02
| 1 | ИНДЕКС К ПОЗИЦИИ: Индексы пересчета в т.у.ц. по статьям затрат СМР/ПНР ОЗП=22,53; ЭМ=11,42; ЗПМ=22,53; МАТ=8,56 | [22 empty] | ИНДЕКС К ПОЗИЦИИ: Индексы пересчета в т.у.ц. по статьям затрат СМР/ПНР ОЗП=22,53; ЭМ=11,42; ЗПМ=22,53; МАТ=8,56
73 | ТЕР16-04-001-02 Приказ Администрации ЛО от 20.10.15 №28 | Прокладка трубопроводов канализации из полиэтиленовых труб высокой плотности диаметром: 110 мм |  | 100 м трубопровода | 0.22 | 1486.41 | 1331.79 | 9.06 | 1.41 | 6898.05 | 6601.16 | 22.77 | 7.01 | 70.84 | 15.58 | 0.0575 | 0.01 |  |  |  |  | Прокладка трубопроводов канализации из полиэтиленовых труб высокой плотности диаметром: 110 мм
|  | 1 311,52 = 7 570,98 - 99,8 x 62,72 | [20 empty] | 1 311,52 = 7 570,98 - 99,8 x 62,72
| Приказ от 30.01.2024 № 55/пр прил.5 табл.1 п.2 | Производство работ осуществляется на территории действующего предприятия с наличием в зоне производства работ одного или нескольких из следующих факторов: - разветвленной сети транспортных и инженерных коммуникаций; - стесненных условий для складирования материалов; - действующего технологического оборудования; - движения технологического транспорта ОЗП=1,15; ЭМ=1,15 к расх.; ЗПМ=1,15; ТЗ=1,15; ТЗМ=1,15 | [21 empty] | Производство работ осуществляется на территории действующего предприятия с наличием в зоне производства работ одного или нескольких из следующих факторов: - разветвленной сети транспортных и инженерных коммуникаций; - стесненных условий для складирования материалов; - действующего технологического оборудования; - движения технологического транспорта ОЗП=1,15; ЭМ=1,15 к расх.; ЗПМ=1,15; ТЗ=1,15; ТЗМ=1,15
| 1 | ИНДЕКС К ПОЗИЦИИ: Индексы пересчета в т.у.ц. по статьям затрат СМР/ПНР ОЗП=22,53; ЭМ=11,42; ЗПМ=22,53; МАТ=8,56 | [22 empty] | ИНДЕКС К ПОЗИЦИИ: Индексы пересчета в т.у.ц. по статьям затрат СМР/ПНР ОЗП=22,53; ЭМ=11,42; ЗПМ=22,53; МАТ=8,56
|  |  | Накладные расходы 121% ФОТ (от 6 608,17) | З/пМех 10: 7995.89
|  |  | Сметная прибыль 72% ФОТ (от 6 608,17) | З/пМех 10: 4757.88
74 | ТЦ_ | Труба ПП раструбная DN110 мм S16 ГОСТ 32414-2013 |  | 4: м.; 5: 21.956; 6: 68,99 579,00/ИндМ225*1,02; З/пМех 10: 12966.21; З/пМех 14: 0; З/пМех 15: 0; З/пМех 16: 0; З/пМех 17: 0 |  |  |  |  | Труба ПП раструбная DN110 мм S16 ГОСТ 32414-2013
|  | Цена МАТ=579,00/ИндМ225*1,02 | [23 empty] | Цена МАТ=579,00/ИндМ225*1,02
| 1 | ИНДЕКС К ПОЗИЦИИ: Индексы пересчета в т.у.ц. по статьям затрат СМР/ПНР ОЗП=22,53; ЭМ=11,42; ЗПМ=22,53; МАТ=8,56 | [22 empty] | ИНДЕКС К ПОЗИЦИИ: Индексы пересчета в т.у.ц. по статьям затрат СМР/ПНР ОЗП=22,53; ЭМ=11,42; ЗПМ=22,53; МАТ=8,56
75 | ТЕР16-04-001-01 Приказ Администрации ЛО от 20.10.15 №28 | Прокладка трубопроводов канализации из полиэтиленовых труб высокой плотности диаметром: 50 мм |  | 100 м трубопровода | 0.14 | 1451.18 | 1388.87 | 3.97 | 0.56 | 4457.03 | 4380.76 | 6.34 | 1.78 | 73.876 | 10.34 | 0.023 | 0 |  |  |  |  | Прокладка трубопроводов канализации из полиэтиленовых труб высокой плотности диаметром: 50 мм
|  | 1 269,51 = 4 769,50 - 99,8 x 35,07 | [20 empty] | 1 269,51 = 4 769,50 - 99,8 x 35,07
| Приказ от 30.01.2024 № 55/пр прил.5 табл.1 п.2 | Производство работ осуществляется на территории действующего предприятия с наличием в зоне производства работ одного или нескольких из следующих факторов: - разветвленной сети транспортных и инженерных коммуникаций; - стесненных условий для складирования материалов; - действующего технологического оборудования; - движения технологического транспорта ОЗП=1,15; ЭМ=1,15 к расх.; ЗПМ=1,15; ТЗ=1,15; ТЗМ=1,15 | [21 empty] | Производство работ осуществляется на территории действующего предприятия с наличием в зоне производства работ одного или нескольких из следующих факторов: - разветвленной сети транспортных и инженерных коммуникаций; - стесненных условий для складирования материалов; - действующего технологического оборудования; - движения технологического транспорта ОЗП=1,15; ЭМ=1,15 к расх.; ЗПМ=1,15; ТЗ=1,15; ТЗМ=1,15
| 1 | ИНДЕКС К ПОЗИЦИИ: Индексы пересчета в т.у.ц. по статьям затрат СМР/ПНР ОЗП=22,53; ЭМ=11,42; ЗПМ=22,53; МАТ=8,56 | [22 empty] | ИНДЕКС К ПОЗИЦИИ: Индексы пересчета в т.у.ц. по статьям затрат СМР/ПНР ОЗП=22,53; ЭМ=11,42; ЗПМ=22,53; МАТ=8,56
|  |  | Накладные расходы 121% ФОТ (от 4 382,54) | З/пМех 10: 5302.87
|  |  | Сметная прибыль 72% ФОТ (от 4 382,54) | З/пМех 10: 3155.43
76 | ТЦ_ | Труба ПП раструбная DN50 мм S16 ГОСТ 32414-2013 |  | 4: м.; 5: 13.972; 6: 26,93 226,00/ИндМ225*1,02; З/пМех 10: 3220.84; З/пМех 14: 0; З/пМех 15: 0; З/пМех 16: 0; З/пМех 17: 0 |  |  |  |  | Труба ПП раструбная DN50 мм S16 ГОСТ 32414-2013
|  | Цена МАТ=226,00/ИндМ225*1,02 | [23 empty] | Цена МАТ=226,00/ИндМ225*1,02
| 1 | ИНДЕКС К ПОЗИЦИИ: Индексы пересчета в т.у.ц. по статьям затрат СМР/ПНР ОЗП=22,53; ЭМ=11,42; ЗПМ=22,53; МАТ=8,56 | [22 empty] | ИНДЕКС К ПОЗИЦИИ: Индексы пересчета в т.у.ц. по статьям затрат СМР/ПНР ОЗП=22,53; ЭМ=11,42; ЗПМ=22,53; МАТ=8,56
77 | ТЦ_ | Ревизия ПП DN110 мм ГОСТ 32414-2013 |  | 4: шт.; 5: 1; 6: 6,91 58,00/ИндМ225*1,02; З/пМех 10: 59.15; З/пМех 14: 0; З/пМех 15: 0; З/пМех 16: 0; З/пМех 17: 0 |  |  |  |  | Ревизия ПП DN110 мм ГОСТ 32414-2013
|  | Цена МАТ=58,00/ИндМ225*1,02 | [23 empty] | Цена МАТ=58,00/ИндМ225*1,02
| 1 | ИНДЕКС К ПОЗИЦИИ: Индексы пересчета в т.у.ц. по статьям затрат СМР/ПНР ОЗП=22,53; ЭМ=11,42; ЗПМ=22,53; МАТ=8,56 | [22 empty] | ИНДЕКС К ПОЗИЦИИ: Индексы пересчета в т.у.ц. по статьям затрат СМР/ПНР ОЗП=22,53; ЭМ=11,42; ЗПМ=22,53; МАТ=8,56
78 | ТЦ_ | Прочистка ПП DN110 мм ГОСТ 32414-2013 |  | 4: шт.; 5: 4; 6: 558,38 4686,00/ИндМ225*1,02; З/пМех 10: 19118.93; З/пМех 14: 0; З/пМех 15: 0; З/пМех 16: 0; З/пМех 17: 0 |  |  |  |  | Прочистка ПП DN110 мм ГОСТ 32414-2013
|  | Цена МАТ=4686,00/ИндМ225*1,02 | [23 empty] | Цена МАТ=4686,00/ИндМ225*1,02
| 1 | ИНДЕКС К ПОЗИЦИИ: Индексы пересчета в т.у.ц. по статьям затрат СМР/ПНР ОЗП=22,53; ЭМ=11,42; ЗПМ=22,53; МАТ=8,56 | [22 empty] | ИНДЕКС К ПОЗИЦИИ: Индексы пересчета в т.у.ц. по статьям затрат СМР/ПНР ОЗП=22,53; ЭМ=11,42; ЗПМ=22,53; МАТ=8,56
79 | ТЦ_ | Прочистка ПП DN110 мм ГОСТ 32414-2013 |  | 4: шт.; 5: 1; 6: 1 038,47 8715,00/ИндМ225*1,02; З/пМех 10: 8889.3; З/пМех 14: 0; З/пМех 15: 0; З/пМех 16: 0; З/пМех 17: 0 |  |  |  |  | Прочистка ПП DN110 мм ГОСТ 32414-2013
|  | Цена МАТ=8715,00/ИндМ225*1,02 | [23 empty] | Цена МАТ=8715,00/ИндМ225*1,02
| 1 | ИНДЕКС К ПОЗИЦИИ: Индексы пересчета в т.у.ц. по статьям затрат СМР/ПНР ОЗП=22,53; ЭМ=11,42; ЗПМ=22,53; МАТ=8,56 | [22 empty] | ИНДЕКС К ПОЗИЦИИ: Индексы пересчета в т.у.ц. по статьям затрат СМР/ПНР ОЗП=22,53; ЭМ=11,42; ЗПМ=22,53; МАТ=8,56
80 | ТЕРр65-6-3 Приказ Администрации ЛО от 20.10.15 №28 | Смена: сифонов чугунных |  | 100 приборов | 0.02 | 3338.92 | 1509.21 | 25.54 | 3.67 | 994.75 | 680.05 | 5.83 | 1.65 | 87.745 | 1.75 | 0.1495 | 0 |  |  |  |  | Смена: сифонов чугунных
|  | 3 138,73 = 4 705,73 - 100 x 15,67 | [20 empty] | 3 138,73 = 4 705,73 - 100 x 15,67
| Приказ от 30.01.2024 № 55/пр прил.5 табл.1 п.2 | Производство работ осуществляется на территории действующего предприятия с наличием в зоне производства работ одного или нескольких из следующих факторов: - разветвленной сети транспортных и инженерных коммуникаций; - стесненных условий для складирования материалов; - действующего технологического оборудования; - движения технологического транспорта ОЗП=1,15; ЭМ=1,15 к расх.; ЗПМ=1,15; ТЗ=1,15; ТЗМ=1,15 | [21 empty] | Производство работ осуществляется на территории действующего предприятия с наличием в зоне производства работ одного или нескольких из следующих факторов: - разветвленной сети транспортных и инженерных коммуникаций; - стесненных условий для складирования материалов; - действующего технологического оборудования; - движения технологического транспорта ОЗП=1,15; ЭМ=1,15 к расх.; ЗПМ=1,15; ТЗ=1,15; ТЗМ=1,15
| 1 | ИНДЕКС К ПОЗИЦИИ: Индексы пересчета в т.у.ц. по статьям затрат СМР/ПНР ОЗП=22,53; ЭМ=11,42; ЗПМ=22,53; МАТ=8,56 | [22 empty] | ИНДЕКС К ПОЗИЦИИ: Индексы пересчета в т.у.ц. по статьям затрат СМР/ПНР ОЗП=22,53; ЭМ=11,42; ЗПМ=22,53; МАТ=8,56
|  |  | Накладные расходы 103% ФОТ (от 681,70) | З/пМех 10: 702.15
|  |  | Сметная прибыль 52% ФОТ (от 681,70) | З/пМех 10: 354.48
81 | ТЦ_ | Сифон АНИ прямоточный с разрывом струи ГОСТ 23289-2016 |  | 4: шт.; 5: 2; 6: 36,82 309,00/ИндМ225*1,02; З/пМех 10: 630.36; З/пМех 14: 0; З/пМех 15: 0; З/пМех 16: 0; З/пМех 17: 0 |  |  |  |  | Сифон АНИ прямоточный с разрывом струи ГОСТ 23289-2016
|  | Цена МАТ=309,00/ИндМ225*1,02 | [23 empty] | Цена МАТ=309,00/ИндМ225*1,02
| 1 | ИНДЕКС К ПОЗИЦИИ: Индексы пересчета в т.у.ц. по статьям затрат СМР/ПНР ОЗП=22,53; ЭМ=11,42; ЗПМ=22,53; МАТ=8,56 | [22 empty] | ИНДЕКС К ПОЗИЦИИ: Индексы пересчета в т.у.ц. по статьям затрат СМР/ПНР ОЗП=22,53; ЭМ=11,42; ЗПМ=22,53; МАТ=8,56
82 | ТЕРр65-4-7 Приказ Администрации ЛО от 20.10.15 №28 | Демонтаж: сифонов |  | 100 приборов | -0.02 | 1096.89 | 1095.46 | 1.43 | 0.85 | -493.94 | -493.61 | -0.33 | -0.38 | 67.7465 | -1.35 | 0.0345 | 0 |  |  |  |  | Демонтаж: сифонов
| Приказ от 30.01.2024 № 55/пр прил.5 табл.1 п.2 | Производство работ осуществляется на территории действующего предприятия с наличием в зоне производства работ одного или нескольких из следующих факторов: - разветвленной сети транспортных и инженерных коммуникаций; - стесненных условий для складирования материалов; - действующего технологического оборудования; - движения технологического транспорта ОЗП=1,15; ЭМ=1,15 к расх.; ЗПМ=1,15; ТЗ=1,15; ТЗМ=1,15 | [21 empty] | Производство работ осуществляется на территории действующего предприятия с наличием в зоне производства работ одного или нескольких из следующих факторов: - разветвленной сети транспортных и инженерных коммуникаций; - стесненных условий для складирования материалов; - действующего технологического оборудования; - движения технологического транспорта ОЗП=1,15; ЭМ=1,15 к расх.; ЗПМ=1,15; ТЗ=1,15; ТЗМ=1,15
| 1 | ИНДЕКС К ПОЗИЦИИ: Индексы пересчета в т.у.ц. по статьям затрат СМР/ПНР ОЗП=22,53; ЭМ=11,42; ЗПМ=22,53; МАТ=8,56 | [22 empty] | ИНДЕКС К ПОЗИЦИИ: Индексы пересчета в т.у.ц. по статьям затрат СМР/ПНР ОЗП=22,53; ЭМ=11,42; ЗПМ=22,53; МАТ=8,56
|  |  | Накладные расходы 87% ФОТ (от -493,99) | З/пМех 10: -429.77
|  |  | Сметная прибыль 44% ФОТ (от -493,99) | З/пМех 10: -217.36
83 | ТССЦ-301-5609 Приказ Администрации ЛО от 20.10.15 №28 | Хомут металлический с шурупом для крепления трубопроводов диаметром: 108-116 мм |  | 4: 10 шт.; 5: 1.1; 6: 164.9; З/пМех 10: 1552.7; З/пМех 14: 0; З/пМех 15: 0; З/пМех 16: 0; З/пМех 17: 0 |  |  |  |  | Хомут металлический с шурупом для крепления трубопроводов диаметром: 108-116 мм
| 1 | ИНДЕКС К ПОЗИЦИИ: Индексы пересчета в т.у.ц. по статьям затрат СМР/ПНР ОЗП=22,53; ЭМ=11,42; ЗПМ=22,53; МАТ=8,56 | [22 empty] | ИНДЕКС К ПОЗИЦИИ: Индексы пересчета в т.у.ц. по статьям затрат СМР/ПНР ОЗП=22,53; ЭМ=11,42; ЗПМ=22,53; МАТ=8,56
84 | ТССЦ-301-5605 Приказ Администрации ЛО от 20.10.15 №28 | Хомут металлический с шурупом для крепления трубопроводов диаметром: 48-53 мм |  | 4: 10 шт.; 5: 1.6; 6: 70.2; З/пМех 10: 961.46; З/пМех 14: 0; З/пМех 15: 0; З/пМех 16: 0; З/пМех 17: 0 |  |  |  |  | Хомут металлический с шурупом для крепления трубопроводов диаметром: 48-53 мм
| 1 | ИНДЕКС К ПОЗИЦИИ: Индексы пересчета в т.у.ц. по статьям затрат СМР/ПНР ОЗП=22,53; ЭМ=11,42; ЗПМ=22,53; МАТ=8,56 | [22 empty] | ИНДЕКС К ПОЗИЦИИ: Индексы пересчета в т.у.ц. по статьям затрат СМР/ПНР ОЗП=22,53; ЭМ=11,42; ЗПМ=22,53; МАТ=8,56
Итого прямые затраты по разделу в текущих ценах |  |  |  | З/пМех 10: 117195.09; Осн.З/п 11: 22766.82; Эк.Маш 12: 597.94; З/пМех 13: 161.35; З/пМех 15: 54.63; З/пМех 17: 0.28 | [9 empty] | Итого прямые затраты по разделу в текущих ценах
Накладные расходы |  |  |  | З/пМех 10: 27788.34 | [9 empty] | Накладные расходы
Сметная прибыль |  |  |  | З/пМех 10: 16510.25 | [9 empty] | Сметная прибыль
Итого по разделу 3 Бытовая канализация "К1" |  |  |  | З/пМех 10: 161493.68; З/пМех 15: 54.63; З/пМех 17: 0.28 | [9 empty] | Итого по разделу 3 Бытовая канализация "К1"
Раздел 4. Дождевая канализация (внутренние водостоки) "К2" | [20 empty] | Раздел 4. Дождевая канализация (внутренние водостоки) "К2"
85 | ТЕР16-07-002-03 Приказ Администрации ЛО от 20.10.15 №28 | Установка воронок сливных диаметром: 100 мм |  | 1 воронка | 2 | 20.59 | 16.03 |  |  | 800.43 | 722.36 |  |  | 0.9545 | 1.91 | 0 | 0 |  |  |  |  | Установка воронок сливных диаметром: 100 мм
|  | 18,50 = 60,38 - 1 x 41,88 | [20 empty] | 18,50 = 60,38 - 1 x 41,88
| Приказ от 30.01.2024 № 55/пр прил.5 табл.1 п.2 | Производство работ осуществляется на территории действующего предприятия с наличием в зоне производства работ одного или нескольких из следующих факторов: - разветвленной сети транспортных и инженерных коммуникаций; - стесненных условий для складирования материалов; - действующего технологического оборудования; - движения технологического транспорта ОЗП=1,15; ЭМ=1,15 к расх.; ЗПМ=1,15; ТЗ=1,15; ТЗМ=1,15 | [21 empty] | Производство работ осуществляется на территории действующего предприятия с наличием в зоне производства работ одного или нескольких из следующих факторов: - разветвленной сети транспортных и инженерных коммуникаций; - стесненных условий для складирования материалов; - действующего технологического оборудования; - движения технологического транспорта ОЗП=1,15; ЭМ=1,15 к расх.; ЗПМ=1,15; ТЗ=1,15; ТЗМ=1,15
| 1 | ИНДЕКС К ПОЗИЦИИ: Индексы пересчета в т.у.ц. по статьям затрат СМР/ПНР ОЗП=22,53; ЭМ=11,42; ЗПМ=22,53; МАТ=8,56 | [22 empty] | ИНДЕКС К ПОЗИЦИИ: Индексы пересчета в т.у.ц. по статьям затрат СМР/ПНР ОЗП=22,53; ЭМ=11,42; ЗПМ=22,53; МАТ=8,56
|  |  | Накладные расходы 121% ФОТ (от 722,36) | З/пМех 10: 874.06
|  |  | Сметная прибыль 72% ФОТ (от 722,36) | З/пМех 10: 520.1
86 | ТЦ_ | Воронка с электрообогревом HL 62.1Н/1 Аналог ТССЦ-301-3302 41,88/40,95=2% |  | 4: шт.; 5: 2; 6: 2 096,72 17596,00/ИндМ225*1,02; З/пМех 10: 35895.85; З/пМех 14: 0; З/пМех 15: 0; З/пМех 16: 0; З/пМех 17: 0 |  |  |  |  | Воронка с электрообогревом HL 62.1Н/1 Аналог ТССЦ-301-3302 41,88/40,95=2%
|  | Цена МАТ=17596,00/ИндМ225*1,02 | [23 empty] | Цена МАТ=17596,00/ИндМ225*1,02
| 1 | ИНДЕКС К ПОЗИЦИИ: Индексы пересчета в т.у.ц. по статьям затрат СМР/ПНР ОЗП=22,53; ЭМ=11,42; ЗПМ=22,53; МАТ=8,56 | [22 empty] | ИНДЕКС К ПОЗИЦИИ: Индексы пересчета в т.у.ц. по статьям затрат СМР/ПНР ОЗП=22,53; ЭМ=11,42; ЗПМ=22,53; МАТ=8,56
87 | ТЕР22-03-002-01 Приказ Администрации ЛО от 20.10.15 №28 | Установка полиэтиленовых фасонных частей: отводов, колен, патрубков, переходов |  | 10 фасонных частей | 0.2 | 438.54 | 94.94 | 343.6 | 73.62 | 1212.6 | 427.82 | 784.78 | 331.75 | 5.52 | 1.1 | 3.0015 | 0.6 |  |  |  |  | Установка полиэтиленовых фасонных частей: отводов, колен, патрубков, переходов
|  | 381,34 = 454,89 - 1 x 73,55 | [20 empty] | 381,34 = 454,89 - 1 x 73,55
| Приказ от 30.01.2024 № 55/пр прил.5 табл.1 п.2 | Производство работ осуществляется на территории действующего предприятия с наличием в зоне производства работ одного или нескольких из следующих факторов: - разветвленной сети транспортных и инженерных коммуникаций; - стесненных условий для складирования материалов; - действующего технологического оборудования; - движения технологического транспорта ОЗП=1,15; ЭМ=1,15 к расх.; ЗПМ=1,15; ТЗ=1,15; ТЗМ=1,15 | [21 empty] | Производство работ осуществляется на территории действующего предприятия с наличием в зоне производства работ одного или нескольких из следующих факторов: - разветвленной сети транспортных и инженерных коммуникаций; - стесненных условий для складирования материалов; - действующего технологического оборудования; - движения технологического транспорта ОЗП=1,15; ЭМ=1,15 к расх.; ЗПМ=1,15; ТЗ=1,15; ТЗМ=1,15
| 1 | ИНДЕКС К ПОЗИЦИИ: Индексы пересчета в т.у.ц. по статьям затрат СМР/ПНР ОЗП=22,53; ЭМ=11,42; ЗПМ=22,53; МАТ=8,56 | [22 empty] | ИНДЕКС К ПОЗИЦИИ: Индексы пересчета в т.у.ц. по статьям затрат СМР/ПНР ОЗП=22,53; ЭМ=11,42; ЗПМ=22,53; МАТ=8,56
|  |  | Накладные расходы 117% ФОТ (от 759,57) | З/пМех 10: 888.7
|  |  | Сметная прибыль 74% ФОТ (от 759,57) | З/пМех 10: 562.08
88 | ТССЦ-507-4363 Приказ Администрации ЛО от 20.10.15 №28 | Патрубок компенсационный полиэтиленовый канализационный диаметром 100 мм |  | 4: шт.; 5: 2; 6: 6.94; З/пМех 10: 118.81; З/пМех 14: 0; З/пМех 15: 0; З/пМех 16: 0; З/пМех 17: 0 |  |  |  |  | Патрубок компенсационный полиэтиленовый канализационный диаметром 100 мм
| 1 | ИНДЕКС К ПОЗИЦИИ: Индексы пересчета в т.у.ц. по статьям затрат СМР/ПНР ОЗП=22,53; ЭМ=11,42; ЗПМ=22,53; МАТ=8,56 | [22 empty] | ИНДЕКС К ПОЗИЦИИ: Индексы пересчета в т.у.ц. по статьям затрат СМР/ПНР ОЗП=22,53; ЭМ=11,42; ЗПМ=22,53; МАТ=8,56
89 | ТЕР22-03-002-02 Приказ Администрации ЛО от 20.10.15 №28 | Установка полиэтиленовых фасонных частей: тройников |  | 10 фасонных частей | 0.1 | 646.43 | 140.24 | 506.19 | 108.33 | 894.03 | 315.97 | 578.06 | 244.07 | 8.1535 | 0.82 | 4.416 | 0.44 |  |  |  |  | Установка полиэтиленовых фасонных частей: тройников
|  | 562,11 = 895,70 - 1 x 333,59 | [20 empty] | 562,11 = 895,70 - 1 x 333,59
| Приказ от 30.01.2024 № 55/пр прил.5 табл.1 п.2 | Производство работ осуществляется на территории действующего предприятия с наличием в зоне производства работ одного или нескольких из следующих факторов: - разветвленной сети транспортных и инженерных коммуникаций; - стесненных условий для складирования материалов; - действующего технологического оборудования; - движения технологического транспорта ОЗП=1,15; ЭМ=1,15 к расх.; ЗПМ=1,15; ТЗ=1,15; ТЗМ=1,15 | [21 empty] | Производство работ осуществляется на территории действующего предприятия с наличием в зоне производства работ одного или нескольких из следующих факторов: - разветвленной сети транспортных и инженерных коммуникаций; - стесненных условий для складирования материалов; - действующего технологического оборудования; - движения технологического транспорта ОЗП=1,15; ЭМ=1,15 к расх.; ЗПМ=1,15; ТЗ=1,15; ТЗМ=1,15
| 1 | ИНДЕКС К ПОЗИЦИИ: Индексы пересчета в т.у.ц. по статьям затрат СМР/ПНР ОЗП=22,53; ЭМ=11,42; ЗПМ=22,53; МАТ=8,56 | [22 empty] | ИНДЕКС К ПОЗИЦИИ: Индексы пересчета в т.у.ц. по статьям затрат СМР/ПНР ОЗП=22,53; ЭМ=11,42; ЗПМ=22,53; МАТ=8,56
|  |  | Накладные расходы 117% ФОТ (от 560,04) | З/пМех 10: 655.25
|  |  | Сметная прибыль 74% ФОТ (от 560,04) | З/пМех 10: 414.43
90 | ТССЦ-507-0884 Приказ Администрации ЛО от 20.10.15 №28 | Тройник полиэтиленовый с удлиненным хвостовиком равнопроходной, SDR 11: диаметр 110 мм (ТУ2248-001-18425183-01) |  | 4: шт.; 5: 1; 6: 204.93; З/пМех 10: 1754.2; З/пМех 14: 0; З/пМех 15: 0; З/пМех 16: 0; З/пМех 17: 0 |  |  |  |  | Тройник полиэтиленовый с удлиненным хвостовиком равнопроходной, SDR 11: диаметр 110 мм (ТУ2248-001-18425183-01)
| 1 | ИНДЕКС К ПОЗИЦИИ: Индексы пересчета в т.у.ц. по статьям затрат СМР/ПНР ОЗП=22,53; ЭМ=11,42; ЗПМ=22,53; МАТ=8,56 | [22 empty] | ИНДЕКС К ПОЗИЦИИ: Индексы пересчета в т.у.ц. по статьям затрат СМР/ПНР ОЗП=22,53; ЭМ=11,42; ЗПМ=22,53; МАТ=8,56
91 | ТЕР16-02-007-04 Приказ Администрации ЛО от 20.10.15 №28 | Установка фланцевых соединений на стальных трубопроводах диаметром: 100 мм |  | 1 соединение | 1 | 85.13 | 31.57 | 8.54 |  | 1194.17 | 711.22 | 97.58 |  | 1.679 | 1.68 | 0 | 0 |  |  |  |  | Установка фланцевых соединений на стальных трубопроводах диаметром: 100 мм
|  | 79,90 = 288,74 - 2 x 104,42 | [20 empty] | 79,90 = 288,74 - 2 x 104,42
| Приказ от 30.01.2024 № 55/пр прил.5 табл.1 п.2 | Производство работ осуществляется на территории действующего предприятия с наличием в зоне производства работ одного или нескольких из следующих факторов: - разветвленной сети транспортных и инженерных коммуникаций; - стесненных условий для складирования материалов; - действующего технологического оборудования; - движения технологического транспорта ОЗП=1,15; ЭМ=1,15 к расх.; ЗПМ=1,15; ТЗ=1,15; ТЗМ=1,15 | [21 empty] | Производство работ осуществляется на территории действующего предприятия с наличием в зоне производства работ одного или нескольких из следующих факторов: - разветвленной сети транспортных и инженерных коммуникаций; - стесненных условий для складирования материалов; - действующего технологического оборудования; - движения технологического транспорта ОЗП=1,15; ЭМ=1,15 к расх.; ЗПМ=1,15; ТЗ=1,15; ТЗМ=1,15
| 1 | ИНДЕКС К ПОЗИЦИИ: Индексы пересчета в т.у.ц. по статьям затрат СМР/ПНР ОЗП=22,53; ЭМ=11,42; ЗПМ=22,53; МАТ=8,56 | [22 empty] | ИНДЕКС К ПОЗИЦИИ: Индексы пересчета в т.у.ц. по статьям затрат СМР/ПНР ОЗП=22,53; ЭМ=11,42; ЗПМ=22,53; МАТ=8,56
|  |  | Накладные расходы 121% ФОТ (от 711,22) | З/пМех 10: 860.58
|  |  | Сметная прибыль 72% ФОТ (от 711,22) | З/пМех 10: 512.08
92 | ТЦ_ | Фланец стальной глухой с эмалевым покрытием DN100 мм PN 10 ГОСТ 33259-2015 |  | 4: шт.; 5: 2; 6: 222,23 1865,00/ИндМ225*1,02; З/пМех 10: 3804.58; З/пМех 14: 0; З/пМех 15: 0; З/пМех 16: 0; З/пМех 17: 0 |  |  |  |  | Фланец стальной глухой с эмалевым покрытием DN100 мм PN 10 ГОСТ 33259-2015
|  | Цена МАТ=1865,00/ИндМ225*1,02 | [23 empty] | Цена МАТ=1865,00/ИндМ225*1,02
| 1 | ИНДЕКС К ПОЗИЦИИ: Индексы пересчета в т.у.ц. по статьям затрат СМР/ПНР ОЗП=22,53; ЭМ=11,42; ЗПМ=22,53; МАТ=8,56 | [22 empty] | ИНДЕКС К ПОЗИЦИИ: Индексы пересчета в т.у.ц. по статьям затрат СМР/ПНР ОЗП=22,53; ЭМ=11,42; ЗПМ=22,53; МАТ=8,56
93 | ТЦ_ | Ревизия-прочистка HL 98SML Аналог ТССЦ-507-4366 13,48/13,20=2% |  | 4: шт.; 5: 2; 6: 3 072,99 25789,00/ИндМ225*1,02; З/пМех 10: 52609.59; З/пМех 14: 0; З/пМех 15: 0; З/пМех 16: 0; З/пМех 17: 0 |  |  |  |  | Ревизия-прочистка HL 98SML Аналог ТССЦ-507-4366 13,48/13,20=2%
|  | Цена МАТ=25789,00/ИндМ225*1,02 | [23 empty] | Цена МАТ=25789,00/ИндМ225*1,02
| 1 | ИНДЕКС К ПОЗИЦИИ: Индексы пересчета в т.у.ц. по статьям затрат СМР/ПНР ОЗП=22,53; ЭМ=11,42; ЗПМ=22,53; МАТ=8,56 | [22 empty] | ИНДЕКС К ПОЗИЦИИ: Индексы пересчета в т.у.ц. по статьям затрат СМР/ПНР ОЗП=22,53; ЭМ=11,42; ЗПМ=22,53; МАТ=8,56
94 | ТЕР16-04-001-02 Приказ Администрации ЛО от 20.10.15 №28 | Прокладка трубопроводов канализации из полиэтиленовых труб высокой плотности диаметром: 110 мм |  | 100 м трубопровода | 0.25 | 1486.41 | 1331.79 | 9.06 | 1.41 | 7838.69 | 7501.32 | 25.87 | 7.97 | 70.84 | 17.71 | 0.0575 | 0.01 |  |  |  |  | Прокладка трубопроводов канализации из полиэтиленовых труб высокой плотности диаметром: 110 мм
|  | 1 311,52 = 7 570,98 - 99,8 x 62,72 | [20 empty] | 1 311,52 = 7 570,98 - 99,8 x 62,72
| Приказ от 30.01.2024 № 55/пр прил.5 табл.1 п.2 | Производство работ осуществляется на территории действующего предприятия с наличием в зоне производства работ одного или нескольких из следующих факторов: - разветвленной сети транспортных и инженерных коммуникаций; - стесненных условий для складирования материалов; - действующего технологического оборудования; - движения технологического транспорта ОЗП=1,15; ЭМ=1,15 к расх.; ЗПМ=1,15; ТЗ=1,15; ТЗМ=1,15 | [21 empty] | Производство работ осуществляется на территории действующего предприятия с наличием в зоне производства работ одного или нескольких из следующих факторов: - разветвленной сети транспортных и инженерных коммуникаций; - стесненных условий для складирования материалов; - действующего технологического оборудования; - движения технологического транспорта ОЗП=1,15; ЭМ=1,15 к расх.; ЗПМ=1,15; ТЗ=1,15; ТЗМ=1,15
| 1 | ИНДЕКС К ПОЗИЦИИ: Индексы пересчета в т.у.ц. по статьям затрат СМР/ПНР ОЗП=22,53; ЭМ=11,42; ЗПМ=22,53; МАТ=8,56 | [22 empty] | ИНДЕКС К ПОЗИЦИИ: Индексы пересчета в т.у.ц. по статьям затрат СМР/ПНР ОЗП=22,53; ЭМ=11,42; ЗПМ=22,53; МАТ=8,56
|  |  | Накладные расходы 121% ФОТ (от 7 509,29) | З/пМех 10: 9086.24
|  |  | Сметная прибыль 72% ФОТ (от 7 509,29) | З/пМех 10: 5406.69
95 | ТЦ_ | Труба напорная НПВХ раструбная с резиновым уплотнительным кольцом SDR 41 PN 6,3 DN110 мм ГОСТ Р 51613-2000 |  | 4: шт.; 5: 2; 6: 151,93 1275,00/ИндМ225*1,02; З/пМех 10: 2601.04; З/пМех 14: 0; З/пМех 15: 0; З/пМех 16: 0; З/пМех 17: 0 |  |  |  |  | Труба напорная НПВХ раструбная с резиновым уплотнительным кольцом SDR 41 PN 6,3 DN110 мм ГОСТ Р 51613-2000
|  | Цена МАТ=1275,00/ИндМ225*1,02 | [23 empty] | Цена МАТ=1275,00/ИндМ225*1,02
| 1 | ИНДЕКС К ПОЗИЦИИ: Индексы пересчета в т.у.ц. по статьям затрат СМР/ПНР ОЗП=22,53; ЭМ=11,42; ЗПМ=22,53; МАТ=8,56 | [22 empty] | ИНДЕКС К ПОЗИЦИИ: Индексы пересчета в т.у.ц. по статьям затрат СМР/ПНР ОЗП=22,53; ЭМ=11,42; ЗПМ=22,53; МАТ=8,56
96 | ТССЦ-301-5609 Приказ Администрации ЛО от 20.10.15 №28 | Хомут металлический с шурупом для крепления трубопроводов диаметром: 108-116 мм |  | 4: 10 шт.; 5: 1.2; 6: 164.9; З/пМех 10: 1693.85; З/пМех 14: 0; З/пМех 15: 0; З/пМех 16: 0; З/пМех 17: 0 |  |  |  |  | Хомут металлический с шурупом для крепления трубопроводов диаметром: 108-116 мм
| 1 | ИНДЕКС К ПОЗИЦИИ: Индексы пересчета в т.у.ц. по статьям затрат СМР/ПНР ОЗП=22,53; ЭМ=11,42; ЗПМ=22,53; МАТ=8,56 | [22 empty] | ИНДЕКС К ПОЗИЦИИ: Индексы пересчета в т.у.ц. по статьям затрат СМР/ПНР ОЗП=22,53; ЭМ=11,42; ЗПМ=22,53; МАТ=8,56
Итого прямые затраты по разделу в текущих ценах |  |  |  | З/пМех 10: 110417.84; Осн.З/п 11: 9678.69; Эк.Маш 12: 1486.29; З/пМех 13: 583.79; З/пМех 15: 23.22; З/пМех 17: 1.05 | [9 empty] | Итого прямые затраты по разделу в текущих ценах
Накладные расходы |  |  |  | З/пМех 10: 12364.81 | [9 empty] | Накладные расходы
Сметная прибыль |  |  |  | З/пМех 10: 7415.38 | [9 empty] | Сметная прибыль
Итого по разделу 4 Дождевая канализация (внутренние водостоки) "К2" |  |  |  | З/пМех 10: 130198.03; З/пМех 15: 23.22; З/пМех 17: 1.05 | [9 empty] | Итого по разделу 4 Дождевая канализация (внутренние водостоки) "К2"
Раздел 5. Производственная канализация «К3» | [20 empty] | Раздел 5. Производственная канализация «К3»
97 | ТЕР16-05-001-02 Приказ Администрации ЛО от 20.10.15 №28 | Установка вентилей, задвижек, затворов, клапанов обратных, кранов проходных на трубопроводах из стальных труб диаметром: до 50 мм |  | 1 шт. | 1 | 170.65 | 29.07 | 6.11 |  | 1884.35 | 654.99 | 69.74 |  | 1.6905 | 1.69 | 0 | 0 |  |  |  |  | Установка вентилей, задвижек, затворов, клапанов обратных, кранов проходных на трубопроводах из стальных труб диаметром: до 50 мм
| Приказ от 30.01.2024 № 55/пр прил.5 табл.1 п.2 | Производство работ осуществляется на территории действующего предприятия с наличием в зоне производства работ одного или нескольких из следующих факторов: - разветвленной сети транспортных и инженерных коммуникаций; - стесненных условий для складирования материалов; - действующего технологического оборудования; - движения технологического транспорта ОЗП=1,15; ЭМ=1,15 к расх.; ЗПМ=1,15; ТЗ=1,15; ТЗМ=1,15 | [21 empty] | Производство работ осуществляется на территории действующего предприятия с наличием в зоне производства работ одного или нескольких из следующих факторов: - разветвленной сети транспортных и инженерных коммуникаций; - стесненных условий для складирования материалов; - действующего технологического оборудования; - движения технологического транспорта ОЗП=1,15; ЭМ=1,15 к расх.; ЗПМ=1,15; ТЗ=1,15; ТЗМ=1,15
| 1 | ИНДЕКС К ПОЗИЦИИ: Индексы пересчета в т.у.ц. по статьям затрат СМР/ПНР ОЗП=22,53; ЭМ=11,42; ЗПМ=22,53; МАТ=8,56 | [22 empty] | ИНДЕКС К ПОЗИЦИИ: Индексы пересчета в т.у.ц. по статьям затрат СМР/ПНР ОЗП=22,53; ЭМ=11,42; ЗПМ=22,53; МАТ=8,56
|  |  | Накладные расходы 121% ФОТ (от 654,99) | З/пМех 10: 792.54
|  |  | Сметная прибыль 72% ФОТ (от 654,99) | З/пМех 10: 471.59
98 | ТССЦ-302-0061 Приказ Администрации ЛО от 20.10.15 №28 | Вентили проходные фланцевые: 15кч16п1 давлением 2,5 МПа, диаметром 50 мм |  | 4: шт.; 5: 1; 6: 384.48; З/пМех 10: 3291.15; З/пМех 14: 0; З/пМех 15: 0; З/пМех 16: 0; З/пМех 17: 0 |  |  |  |  | Вентили проходные фланцевые: 15кч16п1 давлением 2,5 МПа, диаметром 50 мм
| 1 | ИНДЕКС К ПОЗИЦИИ: Индексы пересчета в т.у.ц. по статьям затрат СМР/ПНР ОЗП=22,53; ЭМ=11,42; ЗПМ=22,53; МАТ=8,56 | [22 empty] | ИНДЕКС К ПОЗИЦИИ: Индексы пересчета в т.у.ц. по статьям затрат СМР/ПНР ОЗП=22,53; ЭМ=11,42; ЗПМ=22,53; МАТ=8,56
99 | ТЕР17-01-001-23 Приказ Администрации ЛО от 20.10.15 №28 | Установка трапов диаметром: 100 мм |  | 10 компл. | 0.1 | 248.29 | 183.95 | 31 | 2.82 | 478.39 | 414.45 | 35.41 | 6.35 | 10.0855 | 1.01 | 0.115 | 0.01 |  |  |  |  | Установка трапов диаметром: 100 мм
|  | 220,25 = 2 050,45 - 10 x 183,02 | [20 empty] | 220,25 = 2 050,45 - 10 x 183,02
| Приказ от 30.01.2024 № 55/пр прил.5 табл.1 п.2 | Производство работ осуществляется на территории действующего предприятия с наличием в зоне производства работ одного или нескольких из следующих факторов: - разветвленной сети транспортных и инженерных коммуникаций; - стесненных условий для складирования материалов; - действующего технологического оборудования; - движения технологического транспорта ОЗП=1,15; ЭМ=1,15 к расх.; ЗПМ=1,15; ТЗ=1,15; ТЗМ=1,15 | [21 empty] | Производство работ осуществляется на территории действующего предприятия с наличием в зоне производства работ одного или нескольких из следующих факторов: - разветвленной сети транспортных и инженерных коммуникаций; - стесненных условий для складирования материалов; - действующего технологического оборудования; - движения технологического транспорта ОЗП=1,15; ЭМ=1,15 к расх.; ЗПМ=1,15; ТЗ=1,15; ТЗМ=1,15
| 1 | ИНДЕКС К ПОЗИЦИИ: Индексы пересчета в т.у.ц. по статьям затрат СМР/ПНР ОЗП=22,53; ЭМ=11,42; ЗПМ=22,53; МАТ=8,56 | [22 empty] | ИНДЕКС К ПОЗИЦИИ: Индексы пересчета в т.у.ц. по статьям затрат СМР/ПНР ОЗП=22,53; ЭМ=11,42; ЗПМ=22,53; МАТ=8,56
|  |  | Накладные расходы 121% ФОТ (от 420,80) | З/пМех 10: 509.17
|  |  | Сметная прибыль 72% ФОТ (от 420,80) | З/пМех 10: 302.98
100 | ТЦ_ | Трап чугунный вертикальный Ду100 мм ТВ 100 ГОСТ 1811-97 |  | 4: шт.; 5: 1; 6: 382,38 3209,00/ИндМ225*1,02; З/пМех 10: 3273.17; З/пМех 14: 0; З/пМех 15: 0; З/пМех 16: 0; З/пМех 17: 0 |  |  |  |  | Трап чугунный вертикальный Ду100 мм ТВ 100 ГОСТ 1811-97
|  | Цена МАТ=3209,00/ИндМ225*1,02 | [23 empty] | Цена МАТ=3209,00/ИндМ225*1,02
| 1 | ИНДЕКС К ПОЗИЦИИ: Индексы пересчета в т.у.ц. по статьям затрат СМР/ПНР ОЗП=22,53; ЭМ=11,42; ЗПМ=22,53; МАТ=8,56 | [22 empty] | ИНДЕКС К ПОЗИЦИИ: Индексы пересчета в т.у.ц. по статьям затрат СМР/ПНР ОЗП=22,53; ЭМ=11,42; ЗПМ=22,53; МАТ=8,56
101 | ТЕР16-02-005-05 Приказ Администрации ЛО от 20.10.15 №28 | Прокладка трубопроводов отопления и водоснабжения из стальных электросварных труб диаметром: 100 мм |  | 100 м трубопровода | 0.06 | 2062.73 | 1697.6 | 286.48 | 10.44 | 2531.5 | 2294.81 | 196.29 | 14.12 | 91.7125 | 5.5 | 0.4255 | 0.03 |  |  |  |  | Прокладка трубопроводов отопления и водоснабжения из стальных электросварных труб диаметром: 100 мм
|  | 1 803,94 = 17 088,94 - 100 x 152,85 | [20 empty] | 1 803,94 = 17 088,94 - 100 x 152,85
| Приказ от 30.01.2024 № 55/пр прил.5 табл.1 п.2 | Производство работ осуществляется на территории действующего предприятия с наличием в зоне производства работ одного или нескольких из следующих факторов: - разветвленной сети транспортных и инженерных коммуникаций; - стесненных условий для складирования материалов; - действующего технологического оборудования; - движения технологического транспорта ОЗП=1,15; ЭМ=1,15 к расх.; ЗПМ=1,15; ТЗ=1,15; ТЗМ=1,15 | [21 empty] | Производство работ осуществляется на территории действующего предприятия с наличием в зоне производства работ одного или нескольких из следующих факторов: - разветвленной сети транспортных и инженерных коммуникаций; - стесненных условий для складирования материалов; - действующего технологического оборудования; - движения технологического транспорта ОЗП=1,15; ЭМ=1,15 к расх.; ЗПМ=1,15; ТЗ=1,15; ТЗМ=1,15
| 1 | ИНДЕКС К ПОЗИЦИИ: Индексы пересчета в т.у.ц. по статьям затрат СМР/ПНР ОЗП=22,53; ЭМ=11,42; ЗПМ=22,53; МАТ=8,56 | [22 empty] | ИНДЕКС К ПОЗИЦИИ: Индексы пересчета в т.у.ц. по статьям затрат СМР/ПНР ОЗП=22,53; ЭМ=11,42; ЗПМ=22,53; МАТ=8,56
|  |  | Накладные расходы 121% ФОТ (от 2 308,93) | З/пМех 10: 2793.81
|  |  | Сметная прибыль 72% ФОТ (от 2 308,93) | З/пМех 10: 1662.43
102 | ТЦ_ | Труба стальная электросварная 108х4,0 с внутренним и наружным силикатно-эмалевым покрытием ГОСТ 10704-91 |  | 4: м; 5: 6; 6: 125,83 1056,00/ИндМ225*1,02; З/пМех 10: 6462.63; З/пМех 14: 0; З/пМех 15: 0; З/пМех 16: 0; З/пМех 17: 0 |  |  |  |  | Труба стальная электросварная 108х4,0 с внутренним и наружным силикатно-эмалевым покрытием ГОСТ 10704-91
|  | Цена МАТ=1056,00/ИндМ225*1,02 | [23 empty] | Цена МАТ=1056,00/ИндМ225*1,02
| 1 | ИНДЕКС К ПОЗИЦИИ: Индексы пересчета в т.у.ц. по статьям затрат СМР/ПНР ОЗП=22,53; ЭМ=11,42; ЗПМ=22,53; МАТ=8,56 | [22 empty] | ИНДЕКС К ПОЗИЦИИ: Индексы пересчета в т.у.ц. по статьям затрат СМР/ПНР ОЗП=22,53; ЭМ=11,42; ЗПМ=22,53; МАТ=8,56
103 | ТЕР16-02-005-02 Приказ Администрации ЛО от 20.10.15 №28 | Прокладка трубопроводов отопления и водоснабжения из стальных электросварных труб диаметром: 50 мм |  | 100 м трубопровода | 0.05 | 1496.33 | 1294.85 | 169.22 | 5.36 | 1569.08 | 1458.65 | 96.63 | 6.04 | 69.9545 | 3.5 | 0.2185 | 0.01 |  |  |  |  | Прокладка трубопроводов отопления и водоснабжения из стальных электросварных труб диаметром: 50 мм
|  | 1 305,36 = 8 463,36 - 100 x 71,58 | [20 empty] | 1 305,36 = 8 463,36 - 100 x 71,58
| Приказ от 30.01.2024 № 55/пр прил.5 табл.1 п.2 | Производство работ осуществляется на территории действующего предприятия с наличием в зоне производства работ одного или нескольких из следующих факторов: - разветвленной сети транспортных и инженерных коммуникаций; - стесненных условий для складирования материалов; - действующего технологического оборудования; - движения технологического транспорта ОЗП=1,15; ЭМ=1,15 к расх.; ЗПМ=1,15; ТЗ=1,15; ТЗМ=1,15 | [21 empty] | Производство работ осуществляется на территории действующего предприятия с наличием в зоне производства работ одного или нескольких из следующих факторов: - разветвленной сети транспортных и инженерных коммуникаций; - стесненных условий для складирования материалов; - действующего технологического оборудования; - движения технологического транспорта ОЗП=1,15; ЭМ=1,15 к расх.; ЗПМ=1,15; ТЗ=1,15; ТЗМ=1,15
| 1 | ИНДЕКС К ПОЗИЦИИ: Индексы пересчета в т.у.ц. по статьям затрат СМР/ПНР ОЗП=22,53; ЭМ=11,42; ЗПМ=22,53; МАТ=8,56 | [22 empty] | ИНДЕКС К ПОЗИЦИИ: Индексы пересчета в т.у.ц. по статьям затрат СМР/ПНР ОЗП=22,53; ЭМ=11,42; ЗПМ=22,53; МАТ=8,56
|  |  | Накладные расходы 121% ФОТ (от 1 464,69) | З/пМех 10: 1772.27
|  |  | Сметная прибыль 72% ФОТ (от 1 464,69) | З/пМех 10: 1054.58
104 | ТЦ_ | Труба стальная электросварная 57х3,0 с внутренним и наружным силикатно-эмалевым покрытием ГОСТ 10704-91 |  | 4: м; 5: 5; 6: 53,14 446,00/ИндМ225*1,02; З/пМех 10: 2274.39; З/пМех 14: 0; З/пМех 15: 0; З/пМех 16: 0; З/пМех 17: 0 |  |  |  |  | Труба стальная электросварная 57х3,0 с внутренним и наружным силикатно-эмалевым покрытием ГОСТ 10704-91
|  | Цена МАТ=446,00/ИндМ225*1,02 | [23 empty] | Цена МАТ=446,00/ИндМ225*1,02
| 1 | ИНДЕКС К ПОЗИЦИИ: Индексы пересчета в т.у.ц. по статьям затрат СМР/ПНР ОЗП=22,53; ЭМ=11,42; ЗПМ=22,53; МАТ=8,56 | [22 empty] | ИНДЕКС К ПОЗИЦИИ: Индексы пересчета в т.у.ц. по статьям затрат СМР/ПНР ОЗП=22,53; ЭМ=11,42; ЗПМ=22,53; МАТ=8,56
Итого прямые затраты по разделу в текущих ценах |  |  |  | З/пМех 10: 21764.66; Осн.З/п 11: 4822.9; Эк.Маш 12: 398.07; З/пМех 13: 26.51; З/пМех 15: 11.7; З/пМех 17: 0.05 | [9 empty] | Итого прямые затраты по разделу в текущих ценах
Накладные расходы |  |  |  | З/пМех 10: 5867.79 | [9 empty] | Накладные расходы
Сметная прибыль |  |  |  | З/пМех 10: 3491.58 | [9 empty] | Сметная прибыль
Итого по разделу 5 Производственная канализация «К3» |  |  |  | З/пМех 10: 31124.03; З/пМех 15: 11.7; З/пМех 17: 0.05 | [9 empty] | Итого по разделу 5 Производственная канализация «К3»
Раздел 6. Доенаж "Д" | [20 empty] | Раздел 6. Доенаж "Д"
105 | ТЕР18-05-001-01 Приказ Администрации ЛО от 20.10.15 №28 | Установка насосов центробежных с электродвигателем, масса агрегата: до 0,1 т |  | 1 насос | 2 | 2637.16 | 286.96 | 16.34 | 1.41 | 53259.32 | 12930.4 | 373.24 | 63.74 | 16.2955 | 32.59 | 0.0575 | 0.12 |  |  |  |  | Установка насосов центробежных с электродвигателем, масса агрегата: до 0,1 т
| Приказ от 30.01.2024 № 55/пр прил.5 табл.1 п.2 | Производство работ осуществляется на территории действующего предприятия с наличием в зоне производства работ одного или нескольких из следующих факторов: - разветвленной сети транспортных и инженерных коммуникаций; - стесненных условий для складирования материалов; - действующего технологического оборудования; - движения технологического транспорта ОЗП=1,15; ЭМ=1,15 к расх.; ЗПМ=1,15; ТЗ=1,15; ТЗМ=1,15 | [21 empty] | Производство работ осуществляется на территории действующего предприятия с наличием в зоне производства работ одного или нескольких из следующих факторов: - разветвленной сети транспортных и инженерных коммуникаций; - стесненных условий для складирования материалов; - действующего технологического оборудования; - движения технологического транспорта ОЗП=1,15; ЭМ=1,15 к расх.; ЗПМ=1,15; ТЗ=1,15; ТЗМ=1,15
| 1 | ИНДЕКС К ПОЗИЦИИ: Индексы пересчета в т.у.ц. по статьям затрат СМР/ПНР ОЗП=22,53; ЭМ=11,42; ЗПМ=22,53; МАТ=8,56 | [22 empty] | ИНДЕКС К ПОЗИЦИИ: Индексы пересчета в т.у.ц. по статьям затрат СМР/ПНР ОЗП=22,53; ЭМ=11,42; ЗПМ=22,53; МАТ=8,56
|  |  | Накладные расходы 121% ФОТ (от 12 994,14) | З/пМех 10: 15722.91
|  |  | Сметная прибыль 72% ФОТ (от 12 994,14) | З/пМех 10: 9355.78
106 О | ТЦ_ | Насос дренажный Sauermann Q=8 л/ч, N=14 Вт SI-1082 |  | 4: м; 5: 5; 6: 1 799,33 10990,00/ИндО224*1,02; З/пМех 14: 0; З/пМех 15: 0; З/пМех 16: 0; З/пМех 17: 0 |  |  |  |  | Насос дренажный Sauermann Q=8 л/ч, N=14 Вт SI-1082
|  | Цена ПЗ=10990,00/ИндО224*1,02 | [23 empty] | Цена ПЗ=10990,00/ИндО224*1,02
| 2 | ИНДЕКС К ПОЗИЦИИ: Индексы пересчета в т.у.ц. на оборудование МАТ=0 | [22 empty] | ИНДЕКС К ПОЗИЦИИ: Индексы пересчета в т.у.ц. на оборудование МАТ=0
107 | ТЕР16-04-002-01 Приказ Администрации ЛО от 20.10.15 №28 | Прокладка трубопроводов водоснабжения из напорных полиэтиленовых труб наружным диаметром: 20 мм//д.16мм |  | 100 м трубопровода | 0.26 | 5972.42 | 4112.99 | 1788.79 | 378.57 | 29561.55 | 24093.05 | 5311.28 | 2217.58 | 218.776 | 56.88 | 15.433 | 4.01 |  |  |  |  | Прокладка трубопроводов водоснабжения из напорных полиэтиленовых труб наружным диаметром: 20 мм//д.16мм
|  | 5 202,62 = 5 412,63 - 8,99 x 23,36 | [20 empty] | 5 202,62 = 5 412,63 - 8,99 x 23,36
| Приказ от 30.01.2024 № 55/пр прил.5 табл.1 п.2 | Производство работ осуществляется на территории действующего предприятия с наличием в зоне производства работ одного или нескольких из следующих факторов: - разветвленной сети транспортных и инженерных коммуникаций; - стесненных условий для складирования материалов; - действующего технологического оборудования; - движения технологического транспорта ОЗП=1,15; ЭМ=1,15 к расх.; ЗПМ=1,15; ТЗ=1,15; ТЗМ=1,15 | [21 empty] | Производство работ осуществляется на территории действующего предприятия с наличием в зоне производства работ одного или нескольких из следующих факторов: - разветвленной сети транспортных и инженерных коммуникаций; - стесненных условий для складирования материалов; - действующего технологического оборудования; - движения технологического транспорта ОЗП=1,15; ЭМ=1,15 к расх.; ЗПМ=1,15; ТЗ=1,15; ТЗМ=1,15
| 1 | ИНДЕКС К ПОЗИЦИИ: Индексы пересчета в т.у.ц. по статьям затрат СМР/ПНР ОЗП=22,53; ЭМ=11,42; ЗПМ=22,53; МАТ=8,56 | [22 empty] | ИНДЕКС К ПОЗИЦИИ: Индексы пересчета в т.у.ц. по статьям затрат СМР/ПНР ОЗП=22,53; ЭМ=11,42; ЗПМ=22,53; МАТ=8,56
|  |  | Накладные расходы 121% ФОТ (от 26 310,63) | З/пМех 10: 31835.86
|  |  | Сметная прибыль 72% ФОТ (от 26 310,63) | З/пМех 10: 18943.65
108 | ТССЦ-507-2001 Приказ Администрации ЛО от 20.10.15 №28 | Труба: ПЭ 63 SDR 11 (Т), наружный диаметр 16 мм (ГОСТ 18599-2001) |  | 4: 10 м; 5: 2.6; 6: 38.77; З/пМех 10: 862.87; З/пМех 14: 0; З/пМех 15: 0; З/пМех 16: 0; З/пМех 17: 0 |  |  |  |  | Труба: ПЭ 63 SDR 11 (Т), наружный диаметр 16 мм (ГОСТ 18599-2001)
| 1 | ИНДЕКС К ПОЗИЦИИ: Индексы пересчета в т.у.ц. по статьям затрат СМР/ПНР ОЗП=22,53; ЭМ=11,42; ЗПМ=22,53; МАТ=8,56 | [22 empty] | ИНДЕКС К ПОЗИЦИИ: Индексы пересчета в т.у.ц. по статьям затрат СМР/ПНР ОЗП=22,53; ЭМ=11,42; ЗПМ=22,53; МАТ=8,56
109 | ТЕР16-04-002-01 Приказ Администрации ЛО от 20.10.15 №28 | Прокладка трубопроводов водоснабжения из напорных полиэтиленовых труб наружным диаметром: 20 мм |  | 100 м трубопровода | 0.105 | 5972.42 | 4112.99 | 1788.79 | 378.57 | 11938.32 | 9729.89 | 2144.94 | 895.56 | 218.776 | 22.97 | 15.433 | 1.62 |  |  |  |  | Прокладка трубопроводов водоснабжения из напорных полиэтиленовых труб наружным диаметром: 20 мм
|  | 5 202,62 = 5 412,63 - 8,99 x 23,36 | [20 empty] | 5 202,62 = 5 412,63 - 8,99 x 23,36
| Приказ от 30.01.2024 № 55/пр прил.5 табл.1 п.2 | Производство работ осуществляется на территории действующего предприятия с наличием в зоне производства работ одного или нескольких из следующих факторов: - разветвленной сети транспортных и инженерных коммуникаций; - стесненных условий для складирования материалов; - действующего технологического оборудования; - движения технологического транспорта ОЗП=1,15; ЭМ=1,15 к расх.; ЗПМ=1,15; ТЗ=1,15; ТЗМ=1,15 | [21 empty] | Производство работ осуществляется на территории действующего предприятия с наличием в зоне производства работ одного или нескольких из следующих факторов: - разветвленной сети транспортных и инженерных коммуникаций; - стесненных условий для складирования материалов; - действующего технологического оборудования; - движения технологического транспорта ОЗП=1,15; ЭМ=1,15 к расх.; ЗПМ=1,15; ТЗ=1,15; ТЗМ=1,15
| 1 | ИНДЕКС К ПОЗИЦИИ: Индексы пересчета в т.у.ц. по статьям затрат СМР/ПНР ОЗП=22,53; ЭМ=11,42; ЗПМ=22,53; МАТ=8,56 | [22 empty] | ИНДЕКС К ПОЗИЦИИ: Индексы пересчета в т.у.ц. по статьям затрат СМР/ПНР ОЗП=22,53; ЭМ=11,42; ЗПМ=22,53; МАТ=8,56
|  |  | Накладные расходы 121% ФОТ (от 10 625,45) | З/пМех 10: 12856.79
|  |  | Сметная прибыль 72% ФОТ (от 10 625,45) | З/пМех 10: 7650.32
110 | ТССЦ-507-2002 Приказ Администрации ЛО от 20.10.15 №28 | Труба: ПЭ 63 SDR 11 (Т), наружный диаметр 20 мм (ГОСТ 18599-2001) |  | 4: 10 м; 5: 1.05; 6: 57.47; З/пМех 10: 516.54; З/пМех 14: 0; З/пМех 15: 0; З/пМех 16: 0; З/пМех 17: 0 |  |  |  |  | Труба: ПЭ 63 SDR 11 (Т), наружный диаметр 20 мм (ГОСТ 18599-2001)
| 1 | ИНДЕКС К ПОЗИЦИИ: Индексы пересчета в т.у.ц. по статьям затрат СМР/ПНР ОЗП=22,53; ЭМ=11,42; ЗПМ=22,53; МАТ=8,56 | [22 empty] | ИНДЕКС К ПОЗИЦИИ: Индексы пересчета в т.у.ц. по статьям затрат СМР/ПНР ОЗП=22,53; ЭМ=11,42; ЗПМ=22,53; МАТ=8,56
111 | ТЕР26-01-017-01 Приказ Администрации ЛО от 20.10.15 №28 | Изоляция трубопроводов диаметром 180 мм изделиями из вспененного каучука («Армофлекс»), вспененного полиэтилена («Термофлекс»): трубками |  | 10 м трубопровода | 3.15 | 541.96 | 76.11 | 35.45 |  | 18281.99 | 5401.28 | 1275.4 |  | 4.048 | 12.75 | 0 | 0 |  |  |  |  | Изоляция трубопроводов диаметром 180 мм изделиями из вспененного каучука («Армофлекс»), вспененного полиэтилена («Термофлекс»): трубками
|  | 527,41 = 1 928,92 - 11 x 127,41 | [20 empty] | 527,41 = 1 928,92 - 11 x 127,41
| Приказ от 30.01.2024 № 55/пр прил.5 табл.1 п.2 | Производство работ осуществляется на территории действующего предприятия с наличием в зоне производства работ одного или нескольких из следующих факторов: - разветвленной сети транспортных и инженерных коммуникаций; - стесненных условий для складирования материалов; - действующего технологического оборудования; - движения технологического транспорта ОЗП=1,15; ЭМ=1,15 к расх.; ЗПМ=1,15; ТЗ=1,15; ТЗМ=1,15 | [21 empty] | Производство работ осуществляется на территории действующего предприятия с наличием в зоне производства работ одного или нескольких из следующих факторов: - разветвленной сети транспортных и инженерных коммуникаций; - стесненных условий для складирования материалов; - действующего технологического оборудования; - движения технологического транспорта ОЗП=1,15; ЭМ=1,15 к расх.; ЗПМ=1,15; ТЗ=1,15; ТЗМ=1,15
| 1 | ИНДЕКС К ПОЗИЦИИ: Индексы пересчета в т.у.ц. по статьям затрат СМР/ПНР ОЗП=22,53; ЭМ=11,42; ЗПМ=22,53; МАТ=8,56 | [22 empty] | ИНДЕКС К ПОЗИЦИИ: Индексы пересчета в т.у.ц. по статьям затрат СМР/ПНР ОЗП=22,53; ЭМ=11,42; ЗПМ=22,53; МАТ=8,56
|  |  | Накладные расходы 97% ФОТ (от 5 401,28) | З/пМех 10: 5239.24
|  |  | Сметная прибыль 55% ФОТ (от 5 401,28) | З/пМех 10: 2970.7
112 | ТЦ_ | Трубная изоляция из вспененного полиэтилена толщиной 15 мм для трубы 16х1,8 мм |  | 4: м; 5: 26.4; 6: 7,75 65,00/ИндМ225*1,02; З/пМех 10: 1751.38; З/пМех 14: 0; З/пМех 15: 0; З/пМех 16: 0; З/пМех 17: 0 |  |  |  |  | Трубная изоляция из вспененного полиэтилена толщиной 15 мм для трубы 16х1,8 мм
|  | Цена МАТ=65,00/ИндМ225*1,02 | [23 empty] | Цена МАТ=65,00/ИндМ225*1,02
| 1 | ИНДЕКС К ПОЗИЦИИ: Индексы пересчета в т.у.ц. по статьям затрат СМР/ПНР ОЗП=22,53; ЭМ=11,42; ЗПМ=22,53; МАТ=8,56 | [22 empty] | ИНДЕКС К ПОЗИЦИИ: Индексы пересчета в т.у.ц. по статьям затрат СМР/ПНР ОЗП=22,53; ЭМ=11,42; ЗПМ=22,53; МАТ=8,56
113 | ТЦ_ | Трубная изоляция из вспененного полиэтилена толщиной 15 мм для трубы 20х1,9 мм |  | 4: м; 5: 8.25; 6: 5,72 48,00/ИндМ225*1,02; З/пМех 10: 403.95; З/пМех 14: 0; З/пМех 15: 0; З/пМех 16: 0; З/пМех 17: 0 |  |  |  |  | Трубная изоляция из вспененного полиэтилена толщиной 15 мм для трубы 20х1,9 мм
|  | Цена МАТ=48,00/ИндМ225*1,02 | [23 empty] | Цена МАТ=48,00/ИндМ225*1,02
| 1 | ИНДЕКС К ПОЗИЦИИ: Индексы пересчета в т.у.ц. по статьям затрат СМР/ПНР ОЗП=22,53; ЭМ=11,42; ЗПМ=22,53; МАТ=8,56 | [22 empty] | ИНДЕКС К ПОЗИЦИИ: Индексы пересчета в т.у.ц. по статьям затрат СМР/ПНР ОЗП=22,53; ЭМ=11,42; ЗПМ=22,53; МАТ=8,56
114 | ТССЦ-301-5601 Приказ Администрации ЛО от 20.10.15 №28 | Хомут металлический с шурупом для крепления трубопроводов диаметром: 20-25 мм//15-19 мм (применит.) |  | 4: 10 шт.; 5: 5.5; 6: 56; З/пМех 10: 2636.48; З/пМех 14: 0; З/пМех 15: 0; З/пМех 16: 0; З/пМех 17: 0 |  |  |  |  | Хомут металлический с шурупом для крепления трубопроводов диаметром: 20-25 мм//15-19 мм (применит.)
| 1 | ИНДЕКС К ПОЗИЦИИ: Индексы пересчета в т.у.ц. по статьям затрат СМР/ПНР ОЗП=22,53; ЭМ=11,42; ЗПМ=22,53; МАТ=8,56 | [22 empty] | ИНДЕКС К ПОЗИЦИИ: Индексы пересчета в т.у.ц. по статьям затрат СМР/ПНР ОЗП=22,53; ЭМ=11,42; ЗПМ=22,53; МАТ=8,56
115 | ТССЦ-301-5601 Приказ Администрации ЛО от 20.10.15 №28 | Хомут металлический с шурупом для крепления трубопроводов диаметром: 20-25 мм/ |  | 4: 10 шт.; 5: 2; 6: 56; З/пМех 10: 958.72; З/пМех 14: 0; З/пМех 15: 0; З/пМех 16: 0; З/пМех 17: 0 |  |  |  |  | Хомут металлический с шурупом для крепления трубопроводов диаметром: 20-25 мм/
| 1 | ИНДЕКС К ПОЗИЦИИ: Индексы пересчета в т.у.ц. по статьям затрат СМР/ПНР ОЗП=22,53; ЭМ=11,42; ЗПМ=22,53; МАТ=8,56 | [22 empty] | ИНДЕКС К ПОЗИЦИИ: Индексы пересчета в т.у.ц. по статьям затрат СМР/ПНР ОЗП=22,53; ЭМ=11,42; ЗПМ=22,53; МАТ=8,56
Итого прямые затраты по разделу в текущих ценах |  |  |  | З/пМех 10: 120171.12; Осн.З/п 11: 52154.62; Эк.Маш 12: 9104.86; З/пМех 13: 3176.88; З/пМех 15: 125.19; З/пМех 17: 5.75 | [9 empty] | Итого прямые затраты по разделу в текущих ценах
Накладные расходы |  |  |  | З/пМех 10: 65654.81 | [9 empty] | Накладные расходы
Сметная прибыль |  |  |  | З/пМех 10: 38920.46 | [9 empty] | Сметная прибыль
Итого по разделу 6 Доенаж "Д" |  |  |  | З/пМех 10: 224746.39; З/пМех 15: 125.19; З/пМех 17: 5.75 | [9 empty] | Итого по разделу 6 Доенаж "Д"
Итого прямые затраты по смете в текущих ценах |  |  |  | З/пМех 10: 499848.14; Осн.З/п 11: 150491.21; Эк.Маш 12: 23038.59; З/пМех 13: 8360.66; З/пМех 15: 360.79; З/пМех 17: 15.12 | [10 empty] | Итого прямые затраты по смете в текущих ценах
Накладные расходы |  |  |  | З/пМех 10: 190904.28 | [10 empty] | Накладные расходы
Сметная прибыль |  |  |  | З/пМех 10: 113484.81 | [10 empty] | Сметная прибыль
Итоги по смете: | [27 empty] | Итоги по смете:
Итого Строительные работы |  |  |  | З/пМех 10: 803164.32; З/пМех 15: 360.79; З/пМех 17: 15.12 | [11 empty] | Итого Строительные работы
Итого Монтажные работы |  |  |  | З/пМех 10: 1072.91 | [11 empty] | Итого Монтажные работы
Итого |  |  |  | З/пМех 10: 804237.23; З/пМех 15: 360.79; З/пМех 17: 15.12 | [11 empty] | Итого
В том числе: | [28 empty] | В том числе:
Основная заработная плата |  |  |  | З/пМех 10: 150491.21 | [11 empty] | Основная заработная плата
Материалы |  |  |  | З/пМех 10: 326318.34 | [11 empty] | Материалы
Машины и механизмы |  |  |  | З/пМех 10: 23038.59 | [11 empty] | Машины и механизмы
в том числе заработная плата машинистов |  |  |  | З/пМех 10: 8360.66 | [11 empty] | в том числе заработная плата машинистов
Накладные расходы |  |  |  | З/пМех 10: 190904.28 | [11 empty] | Накладные расходы
Сметная прибыль |  |  |  | З/пМех 10: 113484.81 | [11 empty] | Сметная прибыль
Временные здания и сооружения 5,2% |  |  |  | З/пМех 10: 41820.34 | [11 empty] | Временные здания и сооружения 5,2%
Итого |  |  |  | З/пМех 10: 846057.57 | [12 empty] | Итого
Зимнее удорожание 2,1% |  |  |  | З/пМех 10: 17767.21 | [11 empty] | Зимнее удорожание 2,1%
Затраты на вахтовый метод работ 3,5% |  |  |  | З/пМех 10: 29612.01 | [11 empty] | Затраты на вахтовый метод работ 3,5%
Перевозка работников свыше 3-х километров 2,5% |  |  |  | З/пМех 10: 21151.44 | [11 empty] | Перевозка работников свыше 3-х километров 2,5%
Перебазировка машин и механизмов 2% |  |  |  | З/пМех 10: 16921.15 | [11 empty] | Перебазировка машин и механизмов 2%
Итого |  |  |  | З/пМех 10: 931509.38 | [12 empty] | Итого
Непредвиденные затраты 3% |  |  |  | З/пМех 10: 27945.28 | [11 empty] | Непредвиденные затраты 3%
Итого с непредвиденными |  |  |  | З/пМех 10: 959454.66 | [12 empty] | Итого с непредвиденными
НДС 20% |  |  |  | З/пМех 10: 191890.93 | [11 empty] | НДС 20%
ВСЕГО по смете |  |  |  | З/пМех 10: 1151345.59; З/пМех 15: 360.79; З/пМех 17: 15.12 | [13 empty] | ВСЕГО по смете