## 1632-2021-6.1-ТМ_07.06.040 - По
Терминал по перевалке минеральных удобрений в морском торговом порту Усть-Луга. Береговые объекты терминала
(наименование стройки)
ЛОКАЛЬНАЯ СМЕТА № 03-012-14
(локальная смета)
на Индивидуальный тепловой пункт, Административно бытовой корпус | [17 empty] | на Индивидуальный тепловой пункт, Административно бытовой корпус
(наименование работ и затрат, наименование объекта)
| Основание: | 1632-2021-6.1-ТМ | [16 empty] | 1632-2021-6.1-ТМ
| Сметная стоимость |  | 2348722.81 | руб.
| строительных работ |  | 770032.36 | руб.
| монтажных работ |  | 870596.08 | руб.
| Средства на оплату труда |  | 100167.16 | руб.
| Сметная трудоемкость |  | 255.49 | чел.час
| Трудозатраты механизаторов |  | 2.24 | чел.час
| Составлен(а) в текущих (прогнозных) ценах по состоянию на |  |  | 1 кв. 2025г.
№ п/п | Обоснование | Наименование работ и затрат |  | Единица измерения | Кол-во | Стоимость единицы, руб. |  |  |  | Общая стоимость, руб. |  |  |  | Т/з осн. раб.на ед. | Т/з осн. раб. Всего | Т/з мех. на ед. | Т/з мех. Всего
[6 empty] | Всего | В том числе |  |  | Всего | В том числе
[7 empty] | Осн.З/п | Эк.Маш | З/пМех |  | Осн.З/п | Эк.Маш | З/пМех
1 | 2 | 3 |  | 4 | 5 | 6 | 7 | 8 | 9 | 10 | 11 | 12 | 13 | 14 | 15 | 16 | 17
Раздел 1. Монтаж оборудования | [19 empty] | Раздел 1. Монтаж оборудования
1 | ТЕРм08-03-573-04 Приказ Администрации ЛО от 20.10.15 №28 | Шкаф (пульт) управления навесной, высота, ширина и глубина: до 600х600х350 мм |  | 1 шт. | 1 | 109.82 | 51.24 | 54.49 | 6.59 | 1811.78 | 1154.53 | 622.24 | 148.46 | 2.7255 | 2.73 | 0.3335 | 0.33 |  |  |  | Шкаф (пульт) управления навесной, высота, ширина и глубина: до 600х600х350 мм
| Приказ от 30.01.2024 № 55/пр прил.5 табл.1 п.2 | Производство работ осуществляется на территории действующего предприятия с наличием в зоне производства работ одного или нескольких из следующих факторов: - разветвленной сети транспортных и инженерных коммуникаций; - стесненных условий для складирования материалов; - действующего технологического оборудования; - движения технологического транспорта ОЗП=1,15; ЭМ=1,15 к расх.; ЗПМ=1,15; ТЗ=1,15; ТЗМ=1,15 | [19 empty] | Производство работ осуществляется на территории действующего предприятия с наличием в зоне производства работ одного или нескольких из следующих факторов: - разветвленной сети транспортных и инженерных коммуникаций; - стесненных условий для складирования материалов; - действующего технологического оборудования; - движения технологического транспорта ОЗП=1,15; ЭМ=1,15 к расх.; ЗПМ=1,15; ТЗ=1,15; ТЗМ=1,15
| и1 | ИНДЕКС К ПОЗИЦИИ: Индекс на материалы, 1 кв. 2025 г. для ЛенО. ОЗП=22,53; ЭМ=11,42; ЗПМ=22,53; МАТ=8,56 | [20 empty] | ИНДЕКС К ПОЗИЦИИ: Индекс на материалы, 1 кв. 2025 г. для ЛенО. ОЗП=22,53; ЭМ=11,42; ЗПМ=22,53; МАТ=8,56
|  |  | Накладные расходы 97% ФОТ (от 1 302,99) | З/пМех 10: 1263.9
|  |  | Сметная прибыль 51% ФОТ (от 1 302,99) | З/пМех 10: 664.52
2 О | ТЦ_101_278928803_30.05.2022_01 | Шкаф автоматизации ША-0642-1E-3 в комплекте: контроллер ECL310 сфункцией диспетчеризации, кабели подключения BAST2504225396 |  | 4: шт.; 5: 1; 6: 20 648,48 144000,00/ндс*Ктзо/Ко; З/пМех 14: 0; З/пМех 15: 0; З/пМех 16: 0; З/пМех 17: 0 |  |  |  | Шкаф автоматизации ША-0642-1E-3 в комплекте: контроллер ECL310 сфункцией диспетчеризации, кабели подключения BAST2504225396
|  | Цена ПЗ=144000,00/ндс*Ктзо/Ко | [21 empty] | Цена ПЗ=144000,00/ндс*Ктзо/Ко
| и2 | ИНДЕКС К ПОЗИЦИИ: Индекс на оборудование (транспорт), 1 кв. 2025 г. для ЛенО. МАТ=0 | [20 empty] | ИНДЕКС К ПОЗИЦИИ: Индекс на оборудование (транспорт), 1 кв. 2025 г. для ЛенО. МАТ=0
3 | ТЕР17-01-008-01 Приказ Администрации ЛО от 20.10.15 №28 | Установка нагревателей индивидуальных: водоводяных |  | 10 компл. | 0.1 | 23444.1 | 1791.27 | 154.41 | 27.92 | 22614.72 | 4035.74 | 176.34 | 62.91 | 100.464 | 10.05 | 1.1385 | 0.11 |  |  |  | Установка нагревателей индивидуальных: водоводяных
| Приказ от 30.01.2024 № 55/пр прил.5 табл.1 п.2 | Производство работ осуществляется на территории действующего предприятия с наличием в зоне производства работ одного или нескольких из следующих факторов: - разветвленной сети транспортных и инженерных коммуникаций; - стесненных условий для складирования материалов; - действующего технологического оборудования; - движения технологического транспорта ОЗП=1,15; ЭМ=1,15 к расх.; ЗПМ=1,15; ТЗ=1,15; ТЗМ=1,15 | [19 empty] | Производство работ осуществляется на территории действующего предприятия с наличием в зоне производства работ одного или нескольких из следующих факторов: - разветвленной сети транспортных и инженерных коммуникаций; - стесненных условий для складирования материалов; - действующего технологического оборудования; - движения технологического транспорта ОЗП=1,15; ЭМ=1,15 к расх.; ЗПМ=1,15; ТЗ=1,15; ТЗМ=1,15
| и1 | ИНДЕКС К ПОЗИЦИИ: Индекс на материалы, 1 кв. 2025 г. для ЛенО. ОЗП=22,53; ЭМ=11,42; ЗПМ=22,53; МАТ=8,56 | [20 empty] | ИНДЕКС К ПОЗИЦИИ: Индекс на материалы, 1 кв. 2025 г. для ЛенО. ОЗП=22,53; ЭМ=11,42; ЗПМ=22,53; МАТ=8,56
|  |  | Накладные расходы 121% ФОТ (от 4 098,65) | З/пМех 10: 4959.37
|  |  | Сметная прибыль 72% ФОТ (от 4 098,65) | З/пМех 10: 2951.03
4 | ТССЦ-301-1513 Приказ Администрации ЛО от 20.10.15 №28 | Нагреватель индивидуальный: водоводяной наружный диаметр корпуса 273 мм, длина 1,25 (со змеевиком диаметром 25х2 мм длиной 19,2 м, число витков 30), поверхность нагрева 1,6 м2 |  | 4: компл.; 5: -1; 6: 2147.9; З/пМех 10: -18386.02; З/пМех 14: 0; З/пМех 15: 0; З/пМех 16: 0; З/пМех 17: 0 |  |  |  | Нагреватель индивидуальный: водоводяной наружный диаметр корпуса 273 мм, длина 1,25 (со змеевиком диаметром 25х2 мм длиной 19,2 м, число витков 30), поверхность нагрева 1,6 м2
| и1 | ИНДЕКС К ПОЗИЦИИ: Индекс на материалы, 1 кв. 2025 г. для ЛенО. ОЗП=22,53; ЭМ=11,42; ЗПМ=22,53; МАТ=8,56 | [20 empty] | ИНДЕКС К ПОЗИЦИИ: Индекс на материалы, 1 кв. 2025 г. для ЛенО. ОЗП=22,53; ЭМ=11,42; ЗПМ=22,53; МАТ=8,56
5 О | ТССЦ-301-5992 Приказ Администрации ЛО от 20.10.15 №28 | Электроводонагреватели накопительные вертикального исполнения напольные, объемом: 1000 л, мощностью 12 кВт, размерами 900х2200х1210 мм |  | 4: шт.; 5: 1; 6: 55312.6; З/пМех 14: 0; З/пМех 15: 0; З/пМех 16: 0; З/пМех 17: 0 |  |  |  | Электроводонагреватели накопительные вертикального исполнения напольные, объемом: 1000 л, мощностью 12 кВт, размерами 900х2200х1210 мм
| и2 | ИНДЕКС К ПОЗИЦИИ: Индекс на оборудование (транспорт), 1 кв. 2025 г. для ЛенО. МАТ=0 | [20 empty] | ИНДЕКС К ПОЗИЦИИ: Индекс на оборудование (транспорт), 1 кв. 2025 г. для ЛенО. МАТ=0
6 О | ТССЦ-301-8340 Приказ Администрации ЛО от 20.10.15 №28 | Клапаны предохранительные регулируемые муфтовые латунные ВР, давлением 0,1-1,2 МПа (1-12 кгс/см2), диаметром 15 мм |  | 4: шт.; 5: 1; 6: 173.46; З/пМех 14: 0; З/пМех 15: 0; З/пМех 16: 0; З/пМех 17: 0 |  |  |  | Клапаны предохранительные регулируемые муфтовые латунные ВР, давлением 0,1-1,2 МПа (1-12 кгс/см2), диаметром 15 мм
| и2 | ИНДЕКС К ПОЗИЦИИ: Индекс на оборудование (транспорт), 1 кв. 2025 г. для ЛенО. МАТ=0 | [20 empty] | ИНДЕКС К ПОЗИЦИИ: Индекс на оборудование (транспорт), 1 кв. 2025 г. для ЛенО. МАТ=0
7 | ТЕРм11-03-001-01 Приказ Администрации ЛО от 20.10.15 №28 | Приборы, устанавливаемые на металлоконструкциях, щитах и пультах, масса: до 5 кг |  | 1 шт. | 3 | 12.59 | 11.25 |  |  | 794.59 | 760.18 |  |  | 0.598 | 1.79 | 0 | 0 |  |  |  | Приборы, устанавливаемые на металлоконструкциях, щитах и пультах, масса: до 5 кг
| Приказ от 30.01.2024 № 55/пр прил.5 табл.1 п.2 | Производство работ осуществляется на территории действующего предприятия с наличием в зоне производства работ одного или нескольких из следующих факторов: - разветвленной сети транспортных и инженерных коммуникаций; - стесненных условий для складирования материалов; - действующего технологического оборудования; - движения технологического транспорта ОЗП=1,15; ЭМ=1,15 к расх.; ЗПМ=1,15; ТЗ=1,15; ТЗМ=1,15 | [19 empty] | Производство работ осуществляется на территории действующего предприятия с наличием в зоне производства работ одного или нескольких из следующих факторов: - разветвленной сети транспортных и инженерных коммуникаций; - стесненных условий для складирования материалов; - действующего технологического оборудования; - движения технологического транспорта ОЗП=1,15; ЭМ=1,15 к расх.; ЗПМ=1,15; ТЗ=1,15; ТЗМ=1,15
| и1 | ИНДЕКС К ПОЗИЦИИ: Индекс на материалы, 1 кв. 2025 г. для ЛенО. ОЗП=22,53; ЭМ=11,42; ЗПМ=22,53; МАТ=8,56 | [20 empty] | ИНДЕКС К ПОЗИЦИИ: Индекс на материалы, 1 кв. 2025 г. для ЛенО. ОЗП=22,53; ЭМ=11,42; ЗПМ=22,53; МАТ=8,56
|  |  | Накладные расходы 90% ФОТ (от 760,18) | З/пМех 10: 684.16
|  |  | Сметная прибыль 46% ФОТ (от 760,18) | З/пМех 10: 349.68
8 О | ТЦ_101_278928803_30.05.2022_01 | Датчик поверхностный ESM-11 для монтажа на трубе (0...100 °С) 087B1165 |  | 4: шт.; 5: 2; 6: 552,20 3851,00/ндс*Ктзо/Ко; З/пМех 14: 0; З/пМех 15: 0; З/пМех 16: 0; З/пМех 17: 0 |  |  |  | Датчик поверхностный ESM-11 для монтажа на трубе (0...100 °С) 087B1165
|  | Цена ПЗ=3851,00/ндс*Ктзо/Ко | [21 empty] | Цена ПЗ=3851,00/ндс*Ктзо/Ко
| и2 | ИНДЕКС К ПОЗИЦИИ: Индекс на оборудование (транспорт), 1 кв. 2025 г. для ЛенО. МАТ=0 | [20 empty] | ИНДЕКС К ПОЗИЦИИ: Индекс на оборудование (транспорт), 1 кв. 2025 г. для ЛенО. МАТ=0
9 О | ТЦ_101_278928803_30.05.2022_01 | Датчик температуры ESMT наружного воздуха (–50...50 °С) 084N1012 |  | 4: шт.; 5: 1; 6: 646,84 4511,00/ндс*Ктзо/Ко; З/пМех 14: 0; З/пМех 15: 0; З/пМех 16: 0; З/пМех 17: 0 |  |  |  | Датчик температуры ESMT наружного воздуха (–50...50 °С) 084N1012
|  | Цена ПЗ=4511,00/ндс*Ктзо/Ко | [21 empty] | Цена ПЗ=4511,00/ндс*Ктзо/Ко
| и2 | ИНДЕКС К ПОЗИЦИИ: Индекс на оборудование (транспорт), 1 кв. 2025 г. для ЛенО. МАТ=0 | [20 empty] | ИНДЕКС К ПОЗИЦИИ: Индекс на оборудование (транспорт), 1 кв. 2025 г. для ЛенО. МАТ=0
10 | ТЕР16-05-001-02 Приказ Администрации ЛО от 20.10.15 №28 | Установка вентилей, задвижек, затворов, клапанов обратных, кранов проходных на трубопроводах из стальных труб диаметром: до 50 мм // прим. клапан двухходовый |  | 1 шт. | 1 | 170.65 | 29.07 | 6.11 |  | 1884.35 | 654.99 | 69.74 |  | 1.6905 | 1.69 | 0 | 0 |  |  |  | Установка вентилей, задвижек, затворов, клапанов обратных, кранов проходных на трубопроводах из стальных труб диаметром: до 50 мм // прим. клапан двухходовый
| Приказ от 30.01.2024 № 55/пр прил.5 табл.1 п.2 | Производство работ осуществляется на территории действующего предприятия с наличием в зоне производства работ одного или нескольких из следующих факторов: - разветвленной сети транспортных и инженерных коммуникаций; - стесненных условий для складирования материалов; - действующего технологического оборудования; - движения технологического транспорта ОЗП=1,15; ЭМ=1,15 к расх.; ЗПМ=1,15; ТЗ=1,15; ТЗМ=1,15 | [19 empty] | Производство работ осуществляется на территории действующего предприятия с наличием в зоне производства работ одного или нескольких из следующих факторов: - разветвленной сети транспортных и инженерных коммуникаций; - стесненных условий для складирования материалов; - действующего технологического оборудования; - движения технологического транспорта ОЗП=1,15; ЭМ=1,15 к расх.; ЗПМ=1,15; ТЗ=1,15; ТЗМ=1,15
| и1 | ИНДЕКС К ПОЗИЦИИ: Индекс на материалы, 1 кв. 2025 г. для ЛенО. ОЗП=22,53; ЭМ=11,42; ЗПМ=22,53; МАТ=8,56 | [20 empty] | ИНДЕКС К ПОЗИЦИИ: Индекс на материалы, 1 кв. 2025 г. для ЛенО. ОЗП=22,53; ЭМ=11,42; ЗПМ=22,53; МАТ=8,56
|  |  | Накладные расходы 121% ФОТ (от 654,99) | З/пМех 10: 792.54
|  |  | Сметная прибыль 72% ФОТ (от 654,99) | З/пМех 10: 471.59
11 | ТССЦ-301-7585 Приказ Администрации ЛО от 20.10.15 №28 | Клапан регулирующий двухходовой "Danfoss", марка VB 2, диаметр: 50 мм// прим. Двухходовой клапан VМ2, Ду50,PN25,Т=150°C,Kvs=25,0, Rp2" |  | 4: шт.; 5: 1; 6: 9370.14; З/пМех 10: 80208.4; З/пМех 14: 0; З/пМех 15: 0; З/пМех 16: 0; З/пМех 17: 0 |  |  |  | Клапан регулирующий двухходовой "Danfoss", марка VB 2, диаметр: 50 мм// прим. Двухходовой клапан VМ2, Ду50,PN25,Т=150°C,Kvs=25,0, Rp2"
| и1 | ИНДЕКС К ПОЗИЦИИ: Индекс на материалы, 1 кв. 2025 г. для ЛенО. ОЗП=22,53; ЭМ=11,42; ЗПМ=22,53; МАТ=8,56 | [20 empty] | ИНДЕКС К ПОЗИЦИИ: Индекс на материалы, 1 кв. 2025 г. для ЛенО. ОЗП=22,53; ЭМ=11,42; ЗПМ=22,53; МАТ=8,56
12 | ТЦ_23.8.00.00_278928803_30.05.2022_01 | Дополнительный фитинг с наружной резьбой 2" 065B2005 // Аналог ТССЦ-507-4060 1471,51/1442,65=2% |  | 4: к-т.; 5: 1; 6: 1 286,92 12960,00/ндс*Кзс/Км; З/пМех 10: 11016.04; З/пМех 14: 0; З/пМех 15: 0; З/пМех 16: 0; З/пМех 17: 0 |  |  |  | Дополнительный фитинг с наружной резьбой 2" 065B2005 // Аналог ТССЦ-507-4060 1471,51/1442,65=2%
|  | Цена МАТ=12960,00/ндс*Кзс/Км | [21 empty] | Цена МАТ=12960,00/ндс*Кзс/Км
| и1 | ИНДЕКС К ПОЗИЦИИ: Индекс на материалы, 1 кв. 2025 г. для ЛенО. ОЗП=22,53; ЭМ=11,42; ЗПМ=22,53; МАТ=8,56 | [20 empty] | ИНДЕКС К ПОЗИЦИИ: Индекс на материалы, 1 кв. 2025 г. для ЛенО. ОЗП=22,53; ЭМ=11,42; ЗПМ=22,53; МАТ=8,56
13 | ТЕР16-05-001-03 Приказ Администрации ЛО от 20.10.15 №28 | Установка вентилей, задвижек, затворов, клапанов обратных, кранов проходных на трубопроводах из стальных труб диаметром: до 100 мм// прим. Двухходовой клапан VFM2, Ду65,PN16,Т=150°C,Kvs=63 |  | 1 шт. | 1 | 335.57 | 57.56 | 11.36 | 0.56 | 3709.04 | 1296.77 | 129.75 | 12.7 | 3.3465 | 3.35 | 0.023 | 0.02 |  |  |  | Установка вентилей, задвижек, затворов, клапанов обратных, кранов проходных на трубопроводах из стальных труб диаметром: до 100 мм// прим. Двухходовой клапан VFM2, Ду65,PN16,Т=150°C,Kvs=63
| Приказ от 30.01.2024 № 55/пр прил.5 табл.1 п.2 | Производство работ осуществляется на территории действующего предприятия с наличием в зоне производства работ одного или нескольких из следующих факторов: - разветвленной сети транспортных и инженерных коммуникаций; - стесненных условий для складирования материалов; - действующего технологического оборудования; - движения технологического транспорта ОЗП=1,15; ЭМ=1,15 к расх.; ЗПМ=1,15; ТЗ=1,15; ТЗМ=1,15 | [19 empty] | Производство работ осуществляется на территории действующего предприятия с наличием в зоне производства работ одного или нескольких из следующих факторов: - разветвленной сети транспортных и инженерных коммуникаций; - стесненных условий для складирования материалов; - действующего технологического оборудования; - движения технологического транспорта ОЗП=1,15; ЭМ=1,15 к расх.; ЗПМ=1,15; ТЗ=1,15; ТЗМ=1,15
| и1 | ИНДЕКС К ПОЗИЦИИ: Индекс на материалы, 1 кв. 2025 г. для ЛенО. ОЗП=22,53; ЭМ=11,42; ЗПМ=22,53; МАТ=8,56 | [20 empty] | ИНДЕКС К ПОЗИЦИИ: Индекс на материалы, 1 кв. 2025 г. для ЛенО. ОЗП=22,53; ЭМ=11,42; ЗПМ=22,53; МАТ=8,56
|  |  | Накладные расходы 121% ФОТ (от 1 309,47) | З/пМех 10: 1584.46
|  |  | Сметная прибыль 72% ФОТ (от 1 309,47) | З/пМех 10: 942.82
14 | ТЦ_101_278928803_30.05.2022_01 | Двухходовой клапан VFM2, Ду65,PN16,Т=150°C,Kvs=63 065B3500 |  | 4: шт.; 5: 1; 6: 14 904,79 150100,00/ндс*Кзс/Км; З/пМех 10: 127585; З/пМех 14: 0; З/пМех 15: 0; З/пМех 16: 0; З/пМех 17: 0 |  |  |  | Двухходовой клапан VFM2, Ду65,PN16,Т=150°C,Kvs=63 065B3500
|  | Цена МАТ=150100,00/ндс*Кзс/Км | [21 empty] | Цена МАТ=150100,00/ндс*Кзс/Км
| и1 | ИНДЕКС К ПОЗИЦИИ: Индекс на материалы, 1 кв. 2025 г. для ЛенО. ОЗП=22,53; ЭМ=11,42; ЗПМ=22,53; МАТ=8,56 | [20 empty] | ИНДЕКС К ПОЗИЦИИ: Индекс на материалы, 1 кв. 2025 г. для ЛенО. ОЗП=22,53; ЭМ=11,42; ЗПМ=22,53; МАТ=8,56
15 | ТЕР16-05-001-03 Приказ Администрации ЛО от 20.10.15 №28 | Установка вентилей, задвижек, затворов, клапанов обратных, кранов проходных на трубопроводах из стальных труб диаметром: до 100 мм// прим. Клапан обратный межфланцевый Ду 100, PN16,T200°C 275H-100-С50 |  | 1 шт. | 1 | 335.57 | 57.56 | 11.36 | 0.56 | 3709.04 | 1296.77 | 129.75 | 12.7 | 3.3465 | 3.35 | 0.023 | 0.02 |  |  |  | Установка вентилей, задвижек, затворов, клапанов обратных, кранов проходных на трубопроводах из стальных труб диаметром: до 100 мм// прим. Клапан обратный межфланцевый Ду 100, PN16,T200°C 275H-100-С50
| Приказ от 30.01.2024 № 55/пр прил.5 табл.1 п.2 | Производство работ осуществляется на территории действующего предприятия с наличием в зоне производства работ одного или нескольких из следующих факторов: - разветвленной сети транспортных и инженерных коммуникаций; - стесненных условий для складирования материалов; - действующего технологического оборудования; - движения технологического транспорта ОЗП=1,15; ЭМ=1,15 к расх.; ЗПМ=1,15; ТЗ=1,15; ТЗМ=1,15 | [19 empty] | Производство работ осуществляется на территории действующего предприятия с наличием в зоне производства работ одного или нескольких из следующих факторов: - разветвленной сети транспортных и инженерных коммуникаций; - стесненных условий для складирования материалов; - действующего технологического оборудования; - движения технологического транспорта ОЗП=1,15; ЭМ=1,15 к расх.; ЗПМ=1,15; ТЗ=1,15; ТЗМ=1,15
| и1 | ИНДЕКС К ПОЗИЦИИ: Индекс на материалы, 1 кв. 2025 г. для ЛенО. ОЗП=22,53; ЭМ=11,42; ЗПМ=22,53; МАТ=8,56 | [20 empty] | ИНДЕКС К ПОЗИЦИИ: Индекс на материалы, 1 кв. 2025 г. для ЛенО. ОЗП=22,53; ЭМ=11,42; ЗПМ=22,53; МАТ=8,56
|  |  | Накладные расходы 121% ФОТ (от 1 309,47) | З/пМех 10: 1584.46
|  |  | Сметная прибыль 72% ФОТ (от 1 309,47) | З/пМех 10: 942.82
16 | ТЦ_18.1.04.00_278928803_30.05.2022_01 | Клапан обратный 275H-100-С50 |  | 4: шт.; 5: 1; 6: 1 981,87 19958,58/ндс*Кзс/Км; З/пМех 10: 16964.81; З/пМех 14: 0; З/пМех 15: 0; З/пМех 16: 0; З/пМех 17: 0 |  |  |  | Клапан обратный 275H-100-С50
|  | Цена МАТ=19958,58/ндс*Кзс/Км | [21 empty] | Цена МАТ=19958,58/ндс*Кзс/Км
| и1 | ИНДЕКС К ПОЗИЦИИ: Индекс на материалы, 1 кв. 2025 г. для ЛенО. ОЗП=22,53; ЭМ=11,42; ЗПМ=22,53; МАТ=8,56 | [20 empty] | ИНДЕКС К ПОЗИЦИИ: Индекс на материалы, 1 кв. 2025 г. для ЛенО. ОЗП=22,53; ЭМ=11,42; ЗПМ=22,53; МАТ=8,56
Клапана обратные | [24 empty] | Клапана обратные
17 | ТЦ_18.1.04.00_278928803_30.05.2022_01 | Клапан обратный муфтовый Valtec VT.161.N.06 |  | 4: шт.; 5: 1; 6: 73,38 739,00/ндс*Кзс/Км; З/пМех 10: 628.13; З/пМех 14: 0; З/пМех 15: 0; З/пМех 16: 0; З/пМех 17: 0 |  |  |  | Клапан обратный муфтовый Valtec VT.161.N.06
|  | Цена МАТ=739,00/ндс*Кзс/Км | [21 empty] | Цена МАТ=739,00/ндс*Кзс/Км
| и1 | ИНДЕКС К ПОЗИЦИИ: Индекс на материалы, 1 кв. 2025 г. для ЛенО. ОЗП=22,53; ЭМ=11,42; ЗПМ=22,53; МАТ=8,56 | [20 empty] | ИНДЕКС К ПОЗИЦИИ: Индекс на материалы, 1 кв. 2025 г. для ЛенО. ОЗП=22,53; ЭМ=11,42; ЗПМ=22,53; МАТ=8,56
18 | ТЦ_18.1.04.00_278928803_30.05.2022_01 | Клапан обратный муфтовый Valtec VT.161.N.07 |  | 4: шт.; 5: 1; 6: 106,75 1075,00/ндс*Кзс/Км; З/пМех 10: 913.78; З/пМех 14: 0; З/пМех 15: 0; З/пМех 16: 0; З/пМех 17: 0 |  |  |  | Клапан обратный муфтовый Valtec VT.161.N.07
|  | Цена МАТ=1075,00/ндс*Кзс/Км | [21 empty] | Цена МАТ=1075,00/ндс*Кзс/Км
| и1 | ИНДЕКС К ПОЗИЦИИ: Индекс на материалы, 1 кв. 2025 г. для ЛенО. ОЗП=22,53; ЭМ=11,42; ЗПМ=22,53; МАТ=8,56 | [20 empty] | ИНДЕКС К ПОЗИЦИИ: Индекс на материалы, 1 кв. 2025 г. для ЛенО. ОЗП=22,53; ЭМ=11,42; ЗПМ=22,53; МАТ=8,56
19 | ТЦ_18.1.04.00_278928803_30.05.2022_01 | Клапан обратный муфтовый Valtec VT.161.N.09 |  | 4: шт.; 5: 2; 6: 247,45 2492,00/ндс*Кзс/Км; З/пМех 10: 4236.34; З/пМех 14: 0; З/пМех 15: 0; З/пМех 16: 0; З/пМех 17: 0 |  |  |  | Клапан обратный муфтовый Valtec VT.161.N.09
|  | Цена МАТ=2492,00/ндс*Кзс/Км | [21 empty] | Цена МАТ=2492,00/ндс*Кзс/Км
| и1 | ИНДЕКС К ПОЗИЦИИ: Индекс на материалы, 1 кв. 2025 г. для ЛенО. ОЗП=22,53; ЭМ=11,42; ЗПМ=22,53; МАТ=8,56 | [20 empty] | ИНДЕКС К ПОЗИЦИИ: Индекс на материалы, 1 кв. 2025 г. для ЛенО. ОЗП=22,53; ЭМ=11,42; ЗПМ=22,53; МАТ=8,56
20 | ТЦ_18.1.04.00_278928803_30.05.2022_01 | Клапан предохранительный SVW WATTS |  | 4: шт; 5: 1; 6: 69,61 701,00/ндс*Кзс/Км; З/пМех 10: 595.86; З/пМех 14: 0; З/пМех 15: 0; З/пМех 16: 0; З/пМех 17: 0 |  |  |  | Клапан предохранительный SVW WATTS
|  | Цена МАТ=701,00/ндс*Кзс/Км | [21 empty] | Цена МАТ=701,00/ндс*Кзс/Км
| и1 | ИНДЕКС К ПОЗИЦИИ: Индекс на материалы, 1 кв. 2025 г. для ЛенО. ОЗП=22,53; ЭМ=11,42; ЗПМ=22,53; МАТ=8,56 | [20 empty] | ИНДЕКС К ПОЗИЦИИ: Индекс на материалы, 1 кв. 2025 г. для ЛенО. ОЗП=22,53; ЭМ=11,42; ЗПМ=22,53; МАТ=8,56
21 | ТЦ_18.1.04.00_278928803_30.05.2022_01 | Кран линейный MVT G1/2" ВН-ВН,PN20,T120°C// 003Z4081 |  | 4: шт; 5: 1; 6: 758,45 7638,00/ндс*Кзс/Км; З/пМех 10: 6492.33; З/пМех 14: 0; З/пМех 15: 0; З/пМех 16: 0; З/пМех 17: 0 |  |  |  | Кран линейный MVT G1/2" ВН-ВН,PN20,T120°C// 003Z4081
|  | Цена МАТ=7638,00/ндс*Кзс/Км | [21 empty] | Цена МАТ=7638,00/ндс*Кзс/Км
| и1 | ИНДЕКС К ПОЗИЦИИ: Индекс на материалы, 1 кв. 2025 г. для ЛенО. ОЗП=22,53; ЭМ=11,42; ЗПМ=22,53; МАТ=8,56 | [20 empty] | ИНДЕКС К ПОЗИЦИИ: Индекс на материалы, 1 кв. 2025 г. для ЛенО. ОЗП=22,53; ЭМ=11,42; ЗПМ=22,53; МАТ=8,56
22 | ТЦ_18.1.04.00_278928803_30.05.2022_01 | Кран линейный MVT G1" ВН-ВН,PN20,T120°C// 003Z4083 |  | 4: шт; 5: 1; 6: 931,52 9381,00/ндс*Кзс/Км; З/пМех 10: 7973.81; З/пМех 14: 0; З/пМех 15: 0; З/пМех 16: 0; З/пМех 17: 0 |  |  |  | Кран линейный MVT G1" ВН-ВН,PN20,T120°C// 003Z4083
|  | Цена МАТ=9381,00/ндс*Кзс/Км | [21 empty] | Цена МАТ=9381,00/ндс*Кзс/Км
| и1 | ИНДЕКС К ПОЗИЦИИ: Индекс на материалы, 1 кв. 2025 г. для ЛенО. ОЗП=22,53; ЭМ=11,42; ЗПМ=22,53; МАТ=8,56 | [20 empty] | ИНДЕКС К ПОЗИЦИИ: Индекс на материалы, 1 кв. 2025 г. для ЛенО. ОЗП=22,53; ЭМ=11,42; ЗПМ=22,53; МАТ=8,56
23 | ТЦ_18.1.04.00_278928803_30.05.2022_01 | Кран линейный MVT G2" ВН-ВН,PN20,T120°C// 003Z4086 |  | 4: шт; 5: 1; 6: 931,52 9381,00/ндс*Кзс/Км; З/пМех 10: 7973.81; З/пМех 14: 0; З/пМех 15: 0; З/пМех 16: 0; З/пМех 17: 0 |  |  |  | Кран линейный MVT G2" ВН-ВН,PN20,T120°C// 003Z4086
|  | Цена МАТ=9381,00/ндс*Кзс/Км | [21 empty] | Цена МАТ=9381,00/ндс*Кзс/Км
| и1 | ИНДЕКС К ПОЗИЦИИ: Индекс на материалы, 1 кв. 2025 г. для ЛенО. ОЗП=22,53; ЭМ=11,42; ЗПМ=22,53; МАТ=8,56 | [20 empty] | ИНДЕКС К ПОЗИЦИИ: Индекс на материалы, 1 кв. 2025 г. для ЛенО. ОЗП=22,53; ЭМ=11,42; ЗПМ=22,53; МАТ=8,56
24 | ТЕР16-05-001-03 Приказ Администрации ЛО от 20.10.15 №28 | Установка вентилей, задвижек, затворов, клапанов обратных, кранов проходных на трубопроводах из стальных труб диаметром: до 100 мм// прим. 003Z1173 |  | 1 шт. | 2 | 335.57 | 57.56 | 11.36 | 0.56 | 7418.1 | 2593.54 | 259.51 | 25.39 | 3.3465 | 6.69 | 0.023 | 0.05 |  |  |  | Установка вентилей, задвижек, затворов, клапанов обратных, кранов проходных на трубопроводах из стальных труб диаметром: до 100 мм// прим. 003Z1173
| Приказ от 30.01.2024 № 55/пр прил.5 табл.1 п.2 | Производство работ осуществляется на территории действующего предприятия с наличием в зоне производства работ одного или нескольких из следующих факторов: - разветвленной сети транспортных и инженерных коммуникаций; - стесненных условий для складирования материалов; - действующего технологического оборудования; - движения технологического транспорта ОЗП=1,15; ЭМ=1,15 к расх.; ЗПМ=1,15; ТЗ=1,15; ТЗМ=1,15 | [19 empty] | Производство работ осуществляется на территории действующего предприятия с наличием в зоне производства работ одного или нескольких из следующих факторов: - разветвленной сети транспортных и инженерных коммуникаций; - стесненных условий для складирования материалов; - действующего технологического оборудования; - движения технологического транспорта ОЗП=1,15; ЭМ=1,15 к расх.; ЗПМ=1,15; ТЗ=1,15; ТЗМ=1,15
| и1 | ИНДЕКС К ПОЗИЦИИ: Индекс на материалы, 1 кв. 2025 г. для ЛенО. ОЗП=22,53; ЭМ=11,42; ЗПМ=22,53; МАТ=8,56 | [20 empty] | ИНДЕКС К ПОЗИЦИИ: Индекс на материалы, 1 кв. 2025 г. для ЛенО. ОЗП=22,53; ЭМ=11,42; ЗПМ=22,53; МАТ=8,56
|  |  | Накладные расходы 121% ФОТ (от 2 618,93) | З/пМех 10: 3168.91
|  |  | Сметная прибыль 72% ФОТ (от 2 618,93) | З/пМех 10: 1885.63
25 | ТЦ_18.1.00.00_278928803_30.05.2022_01 | Кран линейный регул.фланцевый арт.003Z1173 |  | 4: шт.; 5: 2; 6: 17 668,58 177933,00/ндс*Кзс/Км; З/пМех 10: 302486.09; З/пМех 14: 0; З/пМех 15: 0; З/пМех 16: 0; З/пМех 17: 0 |  |  |  | Кран линейный регул.фланцевый арт.003Z1173
|  | Цена МАТ=177933,00/ндс*Кзс/Км | [21 empty] | Цена МАТ=177933,00/ндс*Кзс/Км
| и1 | ИНДЕКС К ПОЗИЦИИ: Индекс на материалы, 1 кв. 2025 г. для ЛенО. ОЗП=22,53; ЭМ=11,42; ЗПМ=22,53; МАТ=8,56 | [20 empty] | ИНДЕКС К ПОЗИЦИИ: Индекс на материалы, 1 кв. 2025 г. для ЛенО. ОЗП=22,53; ЭМ=11,42; ЗПМ=22,53; МАТ=8,56
26 | ТЦ_18.1.00.00_278928803_30.05.2022_01 | Кран шаровый ВР-сварка G1-Д25 арт.284006 |  | 4: шт; 5: 2; 6: 283,12 2851,20/ндс*Кзс/Км; З/пМех 10: 4847.01; З/пМех 14: 0; З/пМех 15: 0; З/пМех 16: 0; З/пМех 17: 0 |  |  |  | Кран шаровый ВР-сварка G1-Д25 арт.284006
|  | Цена МАТ=2851,20/ндс*Кзс/Км | [21 empty] | Цена МАТ=2851,20/ндс*Кзс/Км
| и1 | ИНДЕКС К ПОЗИЦИИ: Индекс на материалы, 1 кв. 2025 г. для ЛенО. ОЗП=22,53; ЭМ=11,42; ЗПМ=22,53; МАТ=8,56 | [20 empty] | ИНДЕКС К ПОЗИЦИИ: Индекс на материалы, 1 кв. 2025 г. для ЛенО. ОЗП=22,53; ЭМ=11,42; ЗПМ=22,53; МАТ=8,56
27 | ТССЦ-302-0063 Приказ Администрации ЛО от 20.10.15 №28 | Кран шаровый муфтовый Valtec для воды диаметром: 20 мм, тип в/в//прим. VT.217.N.05 |  | 4: шт.; 5: 2; 6: 36.49; З/пМех 10: 624.71; З/пМех 14: 0; З/пМех 15: 0; З/пМех 16: 0; З/пМех 17: 0 |  |  |  | Кран шаровый муфтовый Valtec для воды диаметром: 20 мм, тип в/в//прим. VT.217.N.05
| и1 | ИНДЕКС К ПОЗИЦИИ: Индекс на материалы, 1 кв. 2025 г. для ЛенО. ОЗП=22,53; ЭМ=11,42; ЗПМ=22,53; МАТ=8,56 | [20 empty] | ИНДЕКС К ПОЗИЦИИ: Индекс на материалы, 1 кв. 2025 г. для ЛенО. ОЗП=22,53; ЭМ=11,42; ЗПМ=22,53; МАТ=8,56
28 | ТССЦ-302-0064 Приказ Администрации ЛО от 20.10.15 №28 | Кран шаровый муфтовый Valtec для воды диаметром: 25 мм, тип в/в//прим. VT.217.N.06 |  | 4: шт.; 5: 10; 6: 57.64; З/пМех 10: 4933.98; З/пМех 14: 0; З/пМех 15: 0; З/пМех 16: 0; З/пМех 17: 0 |  |  |  | Кран шаровый муфтовый Valtec для воды диаметром: 25 мм, тип в/в//прим. VT.217.N.06
| и1 | ИНДЕКС К ПОЗИЦИИ: Индекс на материалы, 1 кв. 2025 г. для ЛенО. ОЗП=22,53; ЭМ=11,42; ЗПМ=22,53; МАТ=8,56 | [20 empty] | ИНДЕКС К ПОЗИЦИИ: Индекс на материалы, 1 кв. 2025 г. для ЛенО. ОЗП=22,53; ЭМ=11,42; ЗПМ=22,53; МАТ=8,56
29 | ТССЦ-302-0067 Приказ Администрации ЛО от 20.10.15 №28 | Кран шаровый муфтовый Valtec для воды диаметром: 50 мм, тип в/в//прим. VT.217.N.09 |  | 4: шт.; 5: 5; 6: 212.02; З/пМех 10: 9074.46; З/пМех 14: 0; З/пМех 15: 0; З/пМех 16: 0; З/пМех 17: 0 |  |  |  | Кран шаровый муфтовый Valtec для воды диаметром: 50 мм, тип в/в//прим. VT.217.N.09
| и1 | ИНДЕКС К ПОЗИЦИИ: Индекс на материалы, 1 кв. 2025 г. для ЛенО. ОЗП=22,53; ЭМ=11,42; ЗПМ=22,53; МАТ=8,56 | [20 empty] | ИНДЕКС К ПОЗИЦИИ: Индекс на материалы, 1 кв. 2025 г. для ЛенО. ОЗП=22,53; ЭМ=11,42; ЗПМ=22,53; МАТ=8,56
30 | ТССЦ-302-0068 Приказ Администрации ЛО от 20.10.15 №28 | Кран шаровый муфтовый Valtec для воды диаметром: 15 мм, тип в/н//прим. VT.218.N.04 |  | 4: шт.; 5: 2; 6: 29.02; З/пМех 10: 496.82; З/пМех 14: 0; З/пМех 15: 0; З/пМех 16: 0; З/пМех 17: 0 |  |  |  | Кран шаровый муфтовый Valtec для воды диаметром: 15 мм, тип в/н//прим. VT.218.N.04
| и1 | ИНДЕКС К ПОЗИЦИИ: Индекс на материалы, 1 кв. 2025 г. для ЛенО. ОЗП=22,53; ЭМ=11,42; ЗПМ=22,53; МАТ=8,56 | [20 empty] | ИНДЕКС К ПОЗИЦИИ: Индекс на материалы, 1 кв. 2025 г. для ЛенО. ОЗП=22,53; ЭМ=11,42; ЗПМ=22,53; МАТ=8,56
31 | ТССЦ-302-0070 Приказ Администрации ЛО от 20.10.15 №28 | Кран шаровый муфтовый Valtec для воды диаметром: 25 мм, тип в/н//прим. VT.218.N.06 |  | 4: шт.; 5: 1; 6: 70.24; З/пМех 10: 601.25; З/пМех 14: 0; З/пМех 15: 0; З/пМех 16: 0; З/пМех 17: 0 |  |  |  | Кран шаровый муфтовый Valtec для воды диаметром: 25 мм, тип в/н//прим. VT.218.N.06
| и1 | ИНДЕКС К ПОЗИЦИИ: Индекс на материалы, 1 кв. 2025 г. для ЛенО. ОЗП=22,53; ЭМ=11,42; ЗПМ=22,53; МАТ=8,56 | [20 empty] | ИНДЕКС К ПОЗИЦИИ: Индекс на материалы, 1 кв. 2025 г. для ЛенО. ОЗП=22,53; ЭМ=11,42; ЗПМ=22,53; МАТ=8,56
32 | ТССЦ-302-0071 Приказ Администрации ЛО от 20.10.15 №28 | Кран шаровый муфтовый Valtec для воды диаметром: 32 мм, тип в/н//прим. VT.215.N.07 |  | 4: шт.; 5: 1; 6: 117.4; З/пМех 10: 1004.94; З/пМех 14: 0; З/пМех 15: 0; З/пМех 16: 0; З/пМех 17: 0 |  |  |  | Кран шаровый муфтовый Valtec для воды диаметром: 32 мм, тип в/н//прим. VT.215.N.07
| и1 | ИНДЕКС К ПОЗИЦИИ: Индекс на материалы, 1 кв. 2025 г. для ЛенО. ОЗП=22,53; ЭМ=11,42; ЗПМ=22,53; МАТ=8,56 | [20 empty] | ИНДЕКС К ПОЗИЦИИ: Индекс на материалы, 1 кв. 2025 г. для ЛенО. ОЗП=22,53; ЭМ=11,42; ЗПМ=22,53; МАТ=8,56
33 | ТССЦ-302-0073 Приказ Администрации ЛО от 20.10.15 №28 | Кран шаровый муфтовый Valtec для воды диаметром: 50 мм, тип в/н//прим. VT.215.N.09 |  | 4: шт.; 5: 4; 6: 238.05; З/пМех 10: 8150.83; З/пМех 14: 0; З/пМех 15: 0; З/пМех 16: 0; З/пМех 17: 0 |  |  |  | Кран шаровый муфтовый Valtec для воды диаметром: 50 мм, тип в/н//прим. VT.215.N.09
| и1 | ИНДЕКС К ПОЗИЦИИ: Индекс на материалы, 1 кв. 2025 г. для ЛенО. ОЗП=22,53; ЭМ=11,42; ЗПМ=22,53; МАТ=8,56 | [20 empty] | ИНДЕКС К ПОЗИЦИИ: Индекс на материалы, 1 кв. 2025 г. для ЛенО. ОЗП=22,53; ЭМ=11,42; ЗПМ=22,53; МАТ=8,56
34 | ТССЦ-302-0064 Приказ Администрации ЛО от 20.10.15 №28 | Кран шаровый муфтовый Valtec для воды диаметром: 25 мм, тип в/в// прим.VT.161.N |  | 4: шт.; 5: 1; 6: 57.64; З/пМех 10: 493.4; З/пМех 14: 0; З/пМех 15: 0; З/пМех 16: 0; З/пМех 17: 0 |  |  |  | Кран шаровый муфтовый Valtec для воды диаметром: 25 мм, тип в/в// прим.VT.161.N
| и1 | ИНДЕКС К ПОЗИЦИИ: Индекс на материалы, 1 кв. 2025 г. для ЛенО. ОЗП=22,53; ЭМ=11,42; ЗПМ=22,53; МАТ=8,56 | [20 empty] | ИНДЕКС К ПОЗИЦИИ: Индекс на материалы, 1 кв. 2025 г. для ЛенО. ОЗП=22,53; ЭМ=11,42; ЗПМ=22,53; МАТ=8,56
35 | ТССЦ-302-0079 Приказ Администрации ЛО от 20.10.15 №28 | Кран шаровый муфтовый Valtec для воды диаметром: 25 мм со сгоном// прим.VT.227.N |  | 4: шт.; 5: 2; 6: 91.59; З/пМех 10: 1568.02; З/пМех 14: 0; З/пМех 15: 0; З/пМех 16: 0; З/пМех 17: 0 |  |  |  | Кран шаровый муфтовый Valtec для воды диаметром: 25 мм со сгоном// прим.VT.227.N
| и1 | ИНДЕКС К ПОЗИЦИИ: Индекс на материалы, 1 кв. 2025 г. для ЛенО. ОЗП=22,53; ЭМ=11,42; ЗПМ=22,53; МАТ=8,56 | [20 empty] | ИНДЕКС К ПОЗИЦИИ: Индекс на материалы, 1 кв. 2025 г. для ЛенО. ОЗП=22,53; ЭМ=11,42; ЗПМ=22,53; МАТ=8,56
36 | ТССЦ-302-0062 Приказ Администрации ЛО от 20.10.15 №28 | Кран шаровый муфтовый Valtec для воды диаметром: 15 мм, тип в/в |  | 4: шт.; 5: 30; 6: 24.5; З/пМех 10: 6291.6; З/пМех 14: 0; З/пМех 15: 0; З/пМех 16: 0; З/пМех 17: 0 |  |  |  | Кран шаровый муфтовый Valtec для воды диаметром: 15 мм, тип в/в
| и1 | ИНДЕКС К ПОЗИЦИИ: Индекс на материалы, 1 кв. 2025 г. для ЛенО. ОЗП=22,53; ЭМ=11,42; ЗПМ=22,53; МАТ=8,56 | [20 empty] | ИНДЕКС К ПОЗИЦИИ: Индекс на материалы, 1 кв. 2025 г. для ЛенО. ОЗП=22,53; ЭМ=11,42; ЗПМ=22,53; МАТ=8,56
37 О | ТЦ_18.1.09.00_278928803_30.05.2022_01 | Кран шаровый приварной Ду.50 NAVAL 284409 |  | 4: шт.; 5: 1; 6: 401,92 4047,60/ндс*Кзс/Км; З/пМех 14: 0; З/пМех 15: 0; З/пМех 16: 0; З/пМех 17: 0 |  |  |  | Кран шаровый приварной Ду.50 NAVAL 284409
|  | Цена ПЗ=4047,60/ндс*Кзс/Км | [21 empty] | Цена ПЗ=4047,60/ндс*Кзс/Км
| и2 | ИНДЕКС К ПОЗИЦИИ: Индекс на оборудование (транспорт), 1 кв. 2025 г. для ЛенО. МАТ=0 | [20 empty] | ИНДЕКС К ПОЗИЦИИ: Индекс на оборудование (транспорт), 1 кв. 2025 г. для ЛенО. МАТ=0
38 О | ТЦ_18.1.09.00_278928803_30.05.2022_01 | Кран шаровый приварной Ду.100 NAVAL 284412 |  | 4: шт.; 5: 1; 6: 1 188,37 11967,60/ндс*Кзс/Км; З/пМех 14: 0; З/пМех 15: 0; З/пМех 16: 0; З/пМех 17: 0 |  |  |  | Кран шаровый приварной Ду.100 NAVAL 284412
|  | Цена ПЗ=11967,60/ндс*Кзс/Км | [21 empty] | Цена ПЗ=11967,60/ндс*Кзс/Км
| и2 | ИНДЕКС К ПОЗИЦИИ: Индекс на оборудование (транспорт), 1 кв. 2025 г. для ЛенО. МАТ=0 | [20 empty] | ИНДЕКС К ПОЗИЦИИ: Индекс на оборудование (транспорт), 1 кв. 2025 г. для ЛенО. МАТ=0
39 О | ТЦ_18.1.09.00_278928803_30.05.2022_01 | Кран шаровый приварной Ду.100 NAVAL 285512 |  | 4: шт.; 5: 2; 6: 2 048,94 20634,00/ндс*Кзс/Км; З/пМех 14: 0; З/пМех 15: 0; З/пМех 16: 0; З/пМех 17: 0 |  |  |  | Кран шаровый приварной Ду.100 NAVAL 285512
|  | Цена ПЗ=20634,00/ндс*Кзс/Км | [21 empty] | Цена ПЗ=20634,00/ндс*Кзс/Км
| и2 | ИНДЕКС К ПОЗИЦИИ: Индекс на оборудование (транспорт), 1 кв. 2025 г. для ЛенО. МАТ=0 | [20 empty] | ИНДЕКС К ПОЗИЦИИ: Индекс на оборудование (транспорт), 1 кв. 2025 г. для ЛенО. МАТ=0
40 | ТЕР16-05-001-05 Приказ Администрации ЛО от 20.10.15 №28 | Установка вентилей, задвижек, затворов, клапанов обратных, кранов проходных на трубопроводах из стальных труб диаметром: до 150 мм |  | 1 шт. | 2 | 568.71 | 132.92 | 20.29 | 1.13 | 13566.1 | 5989.24 | 463.33 | 50.78 | 7.728 | 15.46 | 0.046 | 0.09 |  |  |  | Установка вентилей, задвижек, затворов, клапанов обратных, кранов проходных на трубопроводах из стальных труб диаметром: до 150 мм
| Приказ от 30.01.2024 № 55/пр прил.5 табл.1 п.2 | Производство работ осуществляется на территории действующего предприятия с наличием в зоне производства работ одного или нескольких из следующих факторов: - разветвленной сети транспортных и инженерных коммуникаций; - стесненных условий для складирования материалов; - действующего технологического оборудования; - движения технологического транспорта ОЗП=1,15; ЭМ=1,15 к расх.; ЗПМ=1,15; ТЗ=1,15; ТЗМ=1,15 | [19 empty] | Производство работ осуществляется на территории действующего предприятия с наличием в зоне производства работ одного или нескольких из следующих факторов: - разветвленной сети транспортных и инженерных коммуникаций; - стесненных условий для складирования материалов; - действующего технологического оборудования; - движения технологического транспорта ОЗП=1,15; ЭМ=1,15 к расх.; ЗПМ=1,15; ТЗ=1,15; ТЗМ=1,15
| и1 | ИНДЕКС К ПОЗИЦИИ: Индекс на материалы, 1 кв. 2025 г. для ЛенО. ОЗП=22,53; ЭМ=11,42; ЗПМ=22,53; МАТ=8,56 | [20 empty] | ИНДЕКС К ПОЗИЦИИ: Индекс на материалы, 1 кв. 2025 г. для ЛенО. ОЗП=22,53; ЭМ=11,42; ЗПМ=22,53; МАТ=8,56
|  |  | Накладные расходы 121% ФОТ (от 6 040,02) | З/пМех 10: 7308.42
|  |  | Сметная прибыль 72% ФОТ (от 6 040,02) | З/пМех 10: 4348.81
41 О | ТЦ_18.1.09.00_278928803_30.05.2022_01 | Кран шаровый фланцевый Ду.150 NAVAL 285534 |  | 4: шт.; 5: 2; 6: 6 434,34 64797,60/ндс*Кзс/Км; З/пМех 14: 0; З/пМех 15: 0; З/пМех 16: 0; З/пМех 17: 0 |  |  |  | Кран шаровый фланцевый Ду.150 NAVAL 285534
|  | Цена ПЗ=64797,60/ндс*Кзс/Км | [21 empty] | Цена ПЗ=64797,60/ндс*Кзс/Км
| и2 | ИНДЕКС К ПОЗИЦИИ: Индекс на оборудование (транспорт), 1 кв. 2025 г. для ЛенО. МАТ=0 | [20 empty] | ИНДЕКС К ПОЗИЦИИ: Индекс на оборудование (транспорт), 1 кв. 2025 г. для ЛенО. МАТ=0
42 | ТЕР16-05-001-06 Приказ Администрации ЛО от 20.10.15 №28 | Установка вентилей, задвижек, затворов, клапанов обратных, кранов проходных на трубопроводах из стальных труб диаметром: до 200 мм |  | 1 шт. | 2 | 734.77 | 170.3 | 33.25 | 1.98 | 17527.72 | 7673.88 | 759.35 | 89.13 | 9.9015 | 19.8 | 0.0805 | 0.16 |  |  |  | Установка вентилей, задвижек, затворов, клапанов обратных, кранов проходных на трубопроводах из стальных труб диаметром: до 200 мм
| Приказ от 30.01.2024 № 55/пр прил.5 табл.1 п.2 | Производство работ осуществляется на территории действующего предприятия с наличием в зоне производства работ одного или нескольких из следующих факторов: - разветвленной сети транспортных и инженерных коммуникаций; - стесненных условий для складирования материалов; - действующего технологического оборудования; - движения технологического транспорта ОЗП=1,15; ЭМ=1,15 к расх.; ЗПМ=1,15; ТЗ=1,15; ТЗМ=1,15 | [19 empty] | Производство работ осуществляется на территории действующего предприятия с наличием в зоне производства работ одного или нескольких из следующих факторов: - разветвленной сети транспортных и инженерных коммуникаций; - стесненных условий для складирования материалов; - действующего технологического оборудования; - движения технологического транспорта ОЗП=1,15; ЭМ=1,15 к расх.; ЗПМ=1,15; ТЗ=1,15; ТЗМ=1,15
| и1 | ИНДЕКС К ПОЗИЦИИ: Индекс на материалы, 1 кв. 2025 г. для ЛенО. ОЗП=22,53; ЭМ=11,42; ЗПМ=22,53; МАТ=8,56 | [20 empty] | ИНДЕКС К ПОЗИЦИИ: Индекс на материалы, 1 кв. 2025 г. для ЛенО. ОЗП=22,53; ЭМ=11,42; ЗПМ=22,53; МАТ=8,56
|  |  | Накладные расходы 121% ФОТ (от 7 763,01) | З/пМех 10: 9393.24
|  |  | Сметная прибыль 72% ФОТ (от 7 763,01) | З/пМех 10: 5589.37
43 О | ТЦ_18.1.09.00_278928803_30.05.2022_01 | Кран шаровый фланцевый Ду.200 NAVAL 285536 |  | 4: шт.; 5: 2; 6: 10 703,33 107788,80/ндс*Кзс/Км; З/пМех 14: 0; З/пМех 15: 0; З/пМех 16: 0; З/пМех 17: 0 |  |  |  | Кран шаровый фланцевый Ду.200 NAVAL 285536
|  | Цена ПЗ=107788,80/ндс*Кзс/Км | [21 empty] | Цена ПЗ=107788,80/ндс*Кзс/Км
| и2 | ИНДЕКС К ПОЗИЦИИ: Индекс на оборудование (транспорт), 1 кв. 2025 г. для ЛенО. МАТ=0 | [20 empty] | ИНДЕКС К ПОЗИЦИИ: Индекс на оборудование (транспорт), 1 кв. 2025 г. для ЛенО. МАТ=0
44 | ТЕРм12-10-001-01 Приказ Администрации ЛО от 20.10.15 №28 | Бобышки, штуцеры на условное давление: до 10 МПа// манометры |  | 100 шт. | 0.26 | 3731.84 | 1371.84 | 524.6 |  | 13678.46 | 8035.94 | 1557.63 |  | 75.21 | 19.55 | 0 | 0 |  |  |  | Бобышки, штуцеры на условное давление: до 10 МПа// манометры
| Приказ от 30.01.2024 № 55/пр прил.5 табл.1 п.2 | Производство работ осуществляется на территории действующего предприятия с наличием в зоне производства работ одного или нескольких из следующих факторов: - разветвленной сети транспортных и инженерных коммуникаций; - стесненных условий для складирования материалов; - действующего технологического оборудования; - движения технологического транспорта ОЗП=1,15; ЭМ=1,15 к расх.; ЗПМ=1,15; ТЗ=1,15; ТЗМ=1,15 | [19 empty] | Производство работ осуществляется на территории действующего предприятия с наличием в зоне производства работ одного или нескольких из следующих факторов: - разветвленной сети транспортных и инженерных коммуникаций; - стесненных условий для складирования материалов; - действующего технологического оборудования; - движения технологического транспорта ОЗП=1,15; ЭМ=1,15 к расх.; ЗПМ=1,15; ТЗ=1,15; ТЗМ=1,15
| и1 | ИНДЕКС К ПОЗИЦИИ: Индекс на материалы, 1 кв. 2025 г. для ЛенО. ОЗП=22,53; ЭМ=11,42; ЗПМ=22,53; МАТ=8,56 | [20 empty] | ИНДЕКС К ПОЗИЦИИ: Индекс на материалы, 1 кв. 2025 г. для ЛенО. ОЗП=22,53; ЭМ=11,42; ЗПМ=22,53; МАТ=8,56
|  |  | Накладные расходы 90% ФОТ (от 8 035,94) | З/пМех 10: 7232.35
|  |  | Сметная прибыль 46% ФОТ (от 8 035,94) | З/пМех 10: 3696.53
45 | ТССЦ-301-3240 Приказ Администрации ЛО от 20.10.15 №28 | Колпачки-заглушки 1" |  | 4: шт.; 5: -26; 6: 2.3; З/пМех 10: -511.89; З/пМех 14: 0; З/пМех 15: 0; З/пМех 16: 0; З/пМех 17: 0 |  |  |  | Колпачки-заглушки 1"
| и1 | ИНДЕКС К ПОЗИЦИИ: Индекс на материалы, 1 кв. 2025 г. для ЛенО. ОЗП=22,53; ЭМ=11,42; ЗПМ=22,53; МАТ=8,56 | [20 empty] | ИНДЕКС К ПОЗИЦИИ: Индекс на материалы, 1 кв. 2025 г. для ЛенО. ОЗП=22,53; ЭМ=11,42; ЗПМ=22,53; МАТ=8,56
46 | ТССЦ-108-0081 Приказ Администрации ЛО от 20.10.15 №28 | Бобышки скошенные |  | 4: шт.; 5: -26; 6: 8.38; З/пМех 10: -1865.05; З/пМех 14: 0; З/пМех 15: 0; З/пМех 16: 0; З/пМех 17: 0 |  |  |  | Бобышки скошенные
| и1 | ИНДЕКС К ПОЗИЦИИ: Индекс на материалы, 1 кв. 2025 г. для ЛенО. ОЗП=22,53; ЭМ=11,42; ЗПМ=22,53; МАТ=8,56 | [20 empty] | ИНДЕКС К ПОЗИЦИИ: Индекс на материалы, 1 кв. 2025 г. для ЛенО. ОЗП=22,53; ЭМ=11,42; ЗПМ=22,53; МАТ=8,56
47 О | ТССЦ-301-1223 Приказ Администрации ЛО от 20.10.15 №28 | Манометры общего назначения с трехходовым краном ОБМ1-100// прим. ТМ510Р0-1,0MPaG½.1,5 |  | 4: компл.; 5: 26; 6: 146.71; З/пМех 14: 0; З/пМех 15: 0; З/пМех 16: 0; З/пМех 17: 0 |  |  |  | Манометры общего назначения с трехходовым краном ОБМ1-100// прим. ТМ510Р0-1,0MPaG½.1,5
| и2 | ИНДЕКС К ПОЗИЦИИ: Индекс на оборудование (транспорт), 1 кв. 2025 г. для ЛенО. МАТ=0 | [20 empty] | ИНДЕКС К ПОЗИЦИИ: Индекс на оборудование (транспорт), 1 кв. 2025 г. для ЛенО. МАТ=0
Насос | [24 empty] | Насос
48 | ТЕР18-05-001-01 Приказ Администрации ЛО от 20.10.15 №28 | Установка насосов центробежных с электродвигателем, масса агрегата: до 0,1 т |  | 1 насос | 2 | 2637.16 | 286.96 | 16.34 | 1.41 | 53259.32 | 12930.4 | 373.24 | 63.74 | 16.2955 | 32.59 | 0.0575 | 0.12 |  |  |  | Установка насосов центробежных с электродвигателем, масса агрегата: до 0,1 т
| Приказ от 30.01.2024 № 55/пр прил.5 табл.1 п.2 | Производство работ осуществляется на территории действующего предприятия с наличием в зоне производства работ одного или нескольких из следующих факторов: - разветвленной сети транспортных и инженерных коммуникаций; - стесненных условий для складирования материалов; - действующего технологического оборудования; - движения технологического транспорта ОЗП=1,15; ЭМ=1,15 к расх.; ЗПМ=1,15; ТЗ=1,15; ТЗМ=1,15 | [19 empty] | Производство работ осуществляется на территории действующего предприятия с наличием в зоне производства работ одного или нескольких из следующих факторов: - разветвленной сети транспортных и инженерных коммуникаций; - стесненных условий для складирования материалов; - действующего технологического оборудования; - движения технологического транспорта ОЗП=1,15; ЭМ=1,15 к расх.; ЗПМ=1,15; ТЗ=1,15; ТЗМ=1,15
| и1 | ИНДЕКС К ПОЗИЦИИ: Индекс на материалы, 1 кв. 2025 г. для ЛенО. ОЗП=22,53; ЭМ=11,42; ЗПМ=22,53; МАТ=8,56 | [20 empty] | ИНДЕКС К ПОЗИЦИИ: Индекс на материалы, 1 кв. 2025 г. для ЛенО. ОЗП=22,53; ЭМ=11,42; ЗПМ=22,53; МАТ=8,56
|  |  | Накладные расходы 121% ФОТ (от 12 994,14) | З/пМех 10: 15722.91
|  |  | Сметная прибыль 72% ФОТ (от 12 994,14) | З/пМех 10: 9355.78
49 | ТССЦ-301-1494 Приказ Администрации ЛО от 20.10.15 №28 | Насосы центробежные: 8/18 с электродвигателем 4А 180 А2 массой агрегата до 0,1 т |  | 4: компл.; 5: -2; 6: 2186.34; З/пМех 10: -37430.14; З/пМех 14: 0; З/пМех 15: 0; З/пМех 16: 0; З/пМех 17: 0 |  |  |  | Насосы центробежные: 8/18 с электродвигателем 4А 180 А2 массой агрегата до 0,1 т
| и1 | ИНДЕКС К ПОЗИЦИИ: Индекс на материалы, 1 кв. 2025 г. для ЛенО. ОЗП=22,53; ЭМ=11,42; ЗПМ=22,53; МАТ=8,56 | [20 empty] | ИНДЕКС К ПОЗИЦИИ: Индекс на материалы, 1 кв. 2025 г. для ЛенО. ОЗП=22,53; ЭМ=11,42; ЗПМ=22,53; МАТ=8,56
50 О | ТЦ_101_278928803_30.05.2022_01 | Насос циркуляционный NMTMAXII40/100F250, 1х220V,0,38кВт (979527983)// вес 9,8 кг.// (1 ЗИП) |  | 4: шт.; 5: 2; 6: 8 269,86 57673,00/ндс*Ктзо/Ко; З/пМех 14: 0; З/пМех 15: 0; З/пМех 16: 0; З/пМех 17: 0 |  |  |  | Насос циркуляционный NMTMAXII40/100F250, 1х220V,0,38кВт (979527983)// вес 9,8 кг.// (1 ЗИП)
|  | Цена ПЗ=57673,00/ндс*Ктзо/Ко | [21 empty] | Цена ПЗ=57673,00/ндс*Ктзо/Ко
| и2 | ИНДЕКС К ПОЗИЦИИ: Индекс на оборудование (транспорт), 1 кв. 2025 г. для ЛенО. МАТ=0 | [20 empty] | ИНДЕКС К ПОЗИЦИИ: Индекс на оборудование (транспорт), 1 кв. 2025 г. для ЛенО. МАТ=0
51 О | ТЦ_101_278928803_30.05.2022_01 | Насос циркуляционный NMT SAN MINI 25/100-180, 1х220V, 0,05кВт (979527697)// вес 1,9 кг.// (1 ЗИП) |  | 4: шт.; 5: 2; 6: 8 288,07 57800,00/ндс*Ктзо/Ко; З/пМех 14: 0; З/пМех 15: 0; З/пМех 16: 0; З/пМех 17: 0 |  |  |  | Насос циркуляционный NMT SAN MINI 25/100-180, 1х220V, 0,05кВт (979527697)// вес 1,9 кг.// (1 ЗИП)
|  | Цена ПЗ=57800,00/ндс*Ктзо/Ко | [21 empty] | Цена ПЗ=57800,00/ндс*Ктзо/Ко
| и2 | ИНДЕКС К ПОЗИЦИИ: Индекс на оборудование (транспорт), 1 кв. 2025 г. для ЛенО. МАТ=0 | [20 empty] | ИНДЕКС К ПОЗИЦИИ: Индекс на оборудование (транспорт), 1 кв. 2025 г. для ЛенО. МАТ=0
52 | ТЕРм11-05-001-01 Приказ Администрации ЛО от 20.10.15 №28 | Механизм исполнительный, масса: до 20 кг // прим. Привод клапана |  | 1 шт. | 1 | 64.59 | 10.97 | 44.92 | 6.49 | 834.62 | 247.18 | 512.97 | 146.13 | 0.6785 | 0.68 | 0.2645 | 0.26 |  |  |  | Механизм исполнительный, масса: до 20 кг // прим. Привод клапана
| Приказ от 30.01.2024 № 55/пр прил.5 табл.1 п.2 | Производство работ осуществляется на территории действующего предприятия с наличием в зоне производства работ одного или нескольких из следующих факторов: - разветвленной сети транспортных и инженерных коммуникаций; - стесненных условий для складирования материалов; - действующего технологического оборудования; - движения технологического транспорта ОЗП=1,15; ЭМ=1,15 к расх.; ЗПМ=1,15; ТЗ=1,15; ТЗМ=1,15 | [19 empty] | Производство работ осуществляется на территории действующего предприятия с наличием в зоне производства работ одного или нескольких из следующих факторов: - разветвленной сети транспортных и инженерных коммуникаций; - стесненных условий для складирования материалов; - действующего технологического оборудования; - движения технологического транспорта ОЗП=1,15; ЭМ=1,15 к расх.; ЗПМ=1,15; ТЗ=1,15; ТЗМ=1,15
| и1 | ИНДЕКС К ПОЗИЦИИ: Индекс на материалы, 1 кв. 2025 г. для ЛенО. ОЗП=22,53; ЭМ=11,42; ЗПМ=22,53; МАТ=8,56 | [20 empty] | ИНДЕКС К ПОЗИЦИИ: Индекс на материалы, 1 кв. 2025 г. для ЛенО. ОЗП=22,53; ЭМ=11,42; ЗПМ=22,53; МАТ=8,56
|  |  | Накладные расходы 90% ФОТ (от 393,31) | З/пМех 10: 353.98
|  |  | Сметная прибыль 46% ФОТ (от 393,31) | З/пМех 10: 180.92
53 | ТССЦ-301-8322 Приказ Администрации ЛО от 20.10.15 №28 | Электропривод редукторный к клапану, тип AMV30// прим. Приводклапана ARV152,230B,15сек. 082G6007 вес 1,42 кг. |  | 4: шт.; 5: 1; 6: 7162.67; З/пМех 10: 61312.46; З/пМех 14: 0; З/пМех 15: 0; З/пМех 16: 0; З/пМех 17: 0 |  |  |  | Электропривод редукторный к клапану, тип AMV30// прим. Приводклапана ARV152,230B,15сек. 082G6007 вес 1,42 кг.
| и1 | ИНДЕКС К ПОЗИЦИИ: Индекс на материалы, 1 кв. 2025 г. для ЛенО. ОЗП=22,53; ЭМ=11,42; ЗПМ=22,53; МАТ=8,56 | [20 empty] | ИНДЕКС К ПОЗИЦИИ: Индекс на материалы, 1 кв. 2025 г. для ЛенО. ОЗП=22,53; ЭМ=11,42; ЗПМ=22,53; МАТ=8,56
54 О | ТЦ_101_278928803_30.05.2022_01 | Привод клапана AME 655, 230B,3/6сек (082G3443)// вес 5.3 кг. |  | 4: шт.; 5: 2; 6: 23 232,13 162018,10/ндс*Ктзо/Ко; З/пМех 14: 0; З/пМех 15: 0; З/пМех 16: 0; З/пМех 17: 0 |  |  |  | Привод клапана AME 655, 230B,3/6сек (082G3443)// вес 5.3 кг.
|  | Цена ПЗ=162018,10/ндс*Ктзо/Ко | [21 empty] | Цена ПЗ=162018,10/ндс*Ктзо/Ко
| и2 | ИНДЕКС К ПОЗИЦИИ: Индекс на оборудование (транспорт), 1 кв. 2025 г. для ЛенО. МАТ=0 | [20 empty] | ИНДЕКС К ПОЗИЦИИ: Индекс на оборудование (транспорт), 1 кв. 2025 г. для ЛенО. МАТ=0
Регулятор перепада давления | [24 empty] | Регулятор перепада давления
55 | ФЕР16-05-003-04 Приказ Минстроя России от 26.12.2019 №876/пр | Установка клапанов предохранительных однорычажных диаметром: 100 мм // прим. |  | шт | 1 | 75.66 | 31.41 | 6.14 | 0.56 | 1103.94 | 707.59 | 70.13 | 12.7 | 3.381 | 3.38 | 0.046 | 0.05 |  |  |  | Установка клапанов предохранительных однорычажных диаметром: 100 мм // прим.
| Приказ от 30.01.2024 № 55/пр прил.5 табл.1 п.2 | Производство работ осуществляется на территории действующего предприятия с наличием в зоне производства работ одного или нескольких из следующих факторов: - разветвленной сети транспортных и инженерных коммуникаций; - стесненных условий для складирования материалов; - действующего технологического оборудования; - движения технологического транспорта ОЗП=1,15; ЭМ=1,15 к расх.; ЗПМ=1,15; ТЗ=1,15; ТЗМ=1,15 | [19 empty] | Производство работ осуществляется на территории действующего предприятия с наличием в зоне производства работ одного или нескольких из следующих факторов: - разветвленной сети транспортных и инженерных коммуникаций; - стесненных условий для складирования материалов; - действующего технологического оборудования; - движения технологического транспорта ОЗП=1,15; ЭМ=1,15 к расх.; ЗПМ=1,15; ТЗ=1,15; ТЗМ=1,15
| и1 | ИНДЕКС К ПОЗИЦИИ: Индекс на материалы, 1 кв. 2025 г. для ЛенО. ОЗП=22,53; ЭМ=11,42; ЗПМ=22,53; МАТ=8,56 | [20 empty] | ИНДЕКС К ПОЗИЦИИ: Индекс на материалы, 1 кв. 2025 г. для ЛенО. ОЗП=22,53; ЭМ=11,42; ЗПМ=22,53; МАТ=8,56
|  |  | Накладные расходы 121% ФОТ (от 720,29) | З/пМех 10: 871.55
|  |  | Сметная прибыль 72% ФОТ (от 720,29) | З/пМех 10: 518.61
56 О | ТЦ_18.1.00.00_278928803_30.05.2022_01 | Клапан VFG22,Ду100,PN16,T150°C арт.065B5502 |  | 4: шт.; 5: 1; 6: 47 131,58 328690,00/ндс*Ктзо/Ко; З/пМех 14: 0; З/пМех 15: 0; З/пМех 16: 0; З/пМех 17: 0 |  |  |  | Клапан VFG22,Ду100,PN16,T150°C арт.065B5502
|  | Цена ПЗ=328690,00/ндс*Ктзо/Ко | [21 empty] | Цена ПЗ=328690,00/ндс*Ктзо/Ко
| и2 | ИНДЕКС К ПОЗИЦИИ: Индекс на оборудование (транспорт), 1 кв. 2025 г. для ЛенО. МАТ=0 | [20 empty] | ИНДЕКС К ПОЗИЦИИ: Индекс на оборудование (транспорт), 1 кв. 2025 г. для ЛенО. МАТ=0
57 | ТЕРм12-14-064-04 Приказ Администрации ЛО от 20.10.15 №28 | Клапан стальной низкого давления, диаметр условного прохода: 100 мм// прим. |  | 100 шт. | 0.01 | 16182.93 | 11893.39 | 3505.27 | 292.25 | 3147.01 | 2679.58 | 400.3 | 65.84 | 652.05 | 6.52 | 11.914 | 0.12 |  |  |  | Клапан стальной низкого давления, диаметр условного прохода: 100 мм// прим.
| Приказ от 30.01.2024 № 55/пр прил.5 табл.1 п.2 | Производство работ осуществляется на территории действующего предприятия с наличием в зоне производства работ одного или нескольких из следующих факторов: - разветвленной сети транспортных и инженерных коммуникаций; - стесненных условий для складирования материалов; - действующего технологического оборудования; - движения технологического транспорта ОЗП=1,15; ЭМ=1,15 к расх.; ЗПМ=1,15; ТЗ=1,15; ТЗМ=1,15 | [19 empty] | Производство работ осуществляется на территории действующего предприятия с наличием в зоне производства работ одного или нескольких из следующих факторов: - разветвленной сети транспортных и инженерных коммуникаций; - стесненных условий для складирования материалов; - действующего технологического оборудования; - движения технологического транспорта ОЗП=1,15; ЭМ=1,15 к расх.; ЗПМ=1,15; ТЗ=1,15; ТЗМ=1,15
| и1 | ИНДЕКС К ПОЗИЦИИ: Индекс на материалы, 1 кв. 2025 г. для ЛенО. ОЗП=22,53; ЭМ=11,42; ЗПМ=22,53; МАТ=8,56 | [20 empty] | ИНДЕКС К ПОЗИЦИИ: Индекс на материалы, 1 кв. 2025 г. для ЛенО. ОЗП=22,53; ЭМ=11,42; ЗПМ=22,53; МАТ=8,56
|  |  | Накладные расходы 90% ФОТ (от 2 745,42) | З/пМех 10: 2470.88
|  |  | Сметная прибыль 46% ФОТ (от 2 745,42) | З/пМех 10: 1262.89
58 | ТССЦ-301-7339 Приказ Администрации ЛО от 20.10.15 №28 | Блок регулирующий AFA-1,0-5,0 бар //РегулирующийблокAFP2(0,2-1,5bar) 003G5608 |  | 4: шт.; 5: 1; 6: 9717.76; З/пМех 10: 83184.03; З/пМех 14: 0; З/пМех 15: 0; З/пМех 16: 0; З/пМех 17: 0 |  |  |  | Блок регулирующий AFA-1,0-5,0 бар //РегулирующийблокAFP2(0,2-1,5bar) 003G5608
| и1 | ИНДЕКС К ПОЗИЦИИ: Индекс на материалы, 1 кв. 2025 г. для ЛенО. ОЗП=22,53; ЭМ=11,42; ЗПМ=22,53; МАТ=8,56 | [20 empty] | ИНДЕКС К ПОЗИЦИИ: Индекс на материалы, 1 кв. 2025 г. для ЛенО. ОЗП=22,53; ЭМ=11,42; ЗПМ=22,53; МАТ=8,56
59 | ТССЦ-301-6693 Приказ Администрации ЛО от 20.10.15 №28 | Трубка импульсная с присоединениями для вентилей BROEN BALLOREX QP, M длиной 5 м// прим. Импульсная трубка AF |  | 4: шт.; 5: 2; 6: 176.98; З/пМех 10: 3029.9; З/пМех 14: 0; З/пМех 15: 0; З/пМех 16: 0; З/пМех 17: 0 |  |  |  | Трубка импульсная с присоединениями для вентилей BROEN BALLOREX QP, M длиной 5 м// прим. Импульсная трубка AF
| и1 | ИНДЕКС К ПОЗИЦИИ: Индекс на материалы, 1 кв. 2025 г. для ЛенО. ОЗП=22,53; ЭМ=11,42; ЗПМ=22,53; МАТ=8,56 | [20 empty] | ИНДЕКС К ПОЗИЦИИ: Индекс на материалы, 1 кв. 2025 г. для ЛенО. ОЗП=22,53; ЭМ=11,42; ЗПМ=22,53; МАТ=8,56
60 | ТЕРм11-02-001-01 Приказ Администрации ЛО от 20.10.15 №28 | Прибор, устанавливаемый на резьбовых соединениях, масса: до 1,5 кг |  | 1 шт. | 2 | 23.64 | 22.26 |  |  | 1026.85 | 1003.22 |  |  | 1.1845 | 2.37 | 0 | 0 |  |  |  | Прибор, устанавливаемый на резьбовых соединениях, масса: до 1,5 кг
| Приказ от 30.01.2024 № 55/пр прил.5 табл.1 п.2 | Производство работ осуществляется на территории действующего предприятия с наличием в зоне производства работ одного или нескольких из следующих факторов: - разветвленной сети транспортных и инженерных коммуникаций; - стесненных условий для складирования материалов; - действующего технологического оборудования; - движения технологического транспорта ОЗП=1,15; ЭМ=1,15 к расх.; ЗПМ=1,15; ТЗ=1,15; ТЗМ=1,15 | [19 empty] | Производство работ осуществляется на территории действующего предприятия с наличием в зоне производства работ одного или нескольких из следующих факторов: - разветвленной сети транспортных и инженерных коммуникаций; - стесненных условий для складирования материалов; - действующего технологического оборудования; - движения технологического транспорта ОЗП=1,15; ЭМ=1,15 к расх.; ЗПМ=1,15; ТЗ=1,15; ТЗМ=1,15
| и1 | ИНДЕКС К ПОЗИЦИИ: Индекс на материалы, 1 кв. 2025 г. для ЛенО. ОЗП=22,53; ЭМ=11,42; ЗПМ=22,53; МАТ=8,56 | [20 empty] | ИНДЕКС К ПОЗИЦИИ: Индекс на материалы, 1 кв. 2025 г. для ЛенО. ОЗП=22,53; ЭМ=11,42; ЗПМ=22,53; МАТ=8,56
|  |  | Накладные расходы 90% ФОТ (от 1 003,22) | З/пМех 10: 902.9
|  |  | Сметная прибыль 46% ФОТ (от 1 003,22) | З/пМех 10: 461.48
61 О | ТССЦ-301-8614 Приказ Администрации ЛО от 20.10.15 №28 | Датчик-реле давления ДД-1,6// прим. Реледавления KPI35 |  | 4: шт.; 5: 2; 6: 515.21; З/пМех 14: 0; З/пМех 15: 0; З/пМех 16: 0; З/пМех 17: 0 |  |  |  | Датчик-реле давления ДД-1,6// прим. Реледавления KPI35
| и2 | ИНДЕКС К ПОЗИЦИИ: Индекс на оборудование (транспорт), 1 кв. 2025 г. для ЛенО. МАТ=0 | [20 empty] | ИНДЕКС К ПОЗИЦИИ: Индекс на оборудование (транспорт), 1 кв. 2025 г. для ЛенО. МАТ=0
62 | ТЕР16-06-005-01 Приказ Администрации ЛО от 20.10.15 №28 | Установка счетчиков (водомеров) диаметром: до 40 мм |  | 1 счетчик (водомер) | 1 | 1054.91 | 8.41 | 1.38 |  | 9151.39 | 189.4 | 15.76 |  | 0.4715 | 0.47 | 0 | 0 |  |  |  | Установка счетчиков (водомеров) диаметром: до 40 мм
| Приказ от 30.01.2024 № 55/пр прил.5 табл.1 п.2 | Производство работ осуществляется на территории действующего предприятия с наличием в зоне производства работ одного или нескольких из следующих факторов: - разветвленной сети транспортных и инженерных коммуникаций; - стесненных условий для складирования материалов; - действующего технологического оборудования; - движения технологического транспорта ОЗП=1,15; ЭМ=1,15 к расх.; ЗПМ=1,15; ТЗ=1,15; ТЗМ=1,15 | [19 empty] | Производство работ осуществляется на территории действующего предприятия с наличием в зоне производства работ одного или нескольких из следующих факторов: - разветвленной сети транспортных и инженерных коммуникаций; - стесненных условий для складирования материалов; - действующего технологического оборудования; - движения технологического транспорта ОЗП=1,15; ЭМ=1,15 к расх.; ЗПМ=1,15; ТЗ=1,15; ТЗМ=1,15
| и1 | ИНДЕКС К ПОЗИЦИИ: Индекс на материалы, 1 кв. 2025 г. для ЛенО. ОЗП=22,53; ЭМ=11,42; ЗПМ=22,53; МАТ=8,56 | [20 empty] | ИНДЕКС К ПОЗИЦИИ: Индекс на материалы, 1 кв. 2025 г. для ЛенО. ОЗП=22,53; ЭМ=11,42; ЗПМ=22,53; МАТ=8,56
|  |  | Накладные расходы 121% ФОТ (от 189,40) | З/пМех 10: 229.17
|  |  | Сметная прибыль 72% ФОТ (от 189,40) | З/пМех 10: 136.37
63 | ТССЦ-301-3165 Приказ Администрации ЛО от 20.10.15 №28 | Счетчики (водомеры) крыльчатые диаметром: 32 мм |  | 4: шт.; 5: -1; 6: 1044.25; З/пМех 10: -8938.78; З/пМех 14: 0; З/пМех 15: 0; З/пМех 16: 0; З/пМех 17: 0 |  |  |  | Счетчики (водомеры) крыльчатые диаметром: 32 мм
| и1 | ИНДЕКС К ПОЗИЦИИ: Индекс на материалы, 1 кв. 2025 г. для ЛенО. ОЗП=22,53; ЭМ=11,42; ЗПМ=22,53; МАТ=8,56 | [20 empty] | ИНДЕКС К ПОЗИЦИИ: Индекс на материалы, 1 кв. 2025 г. для ЛенО. ОЗП=22,53; ЭМ=11,42; ЗПМ=22,53; МАТ=8,56
64 О | ТЦ_65.1.01.00_278928803_30.05.2022_01 | Счетчик холодной воды ВСХН 25 арт.065B5502 |  | 4: шт.; 5: 1; 6: 1 504,61 10493,00/ндс*Ктзо/Ко; З/пМех 14: 0; З/пМех 15: 0; З/пМех 16: 0; З/пМех 17: 0 |  |  |  | Счетчик холодной воды ВСХН 25 арт.065B5502
|  | Цена ПЗ=10493,00/ндс*Ктзо/Ко | [21 empty] | Цена ПЗ=10493,00/ндс*Ктзо/Ко
| и2 | ИНДЕКС К ПОЗИЦИИ: Индекс на оборудование (транспорт), 1 кв. 2025 г. для ЛенО. МАТ=0 | [20 empty] | ИНДЕКС К ПОЗИЦИИ: Индекс на оборудование (транспорт), 1 кв. 2025 г. для ЛенО. МАТ=0
65 О | ТЦ_65.1.01.00_278928803_30.05.2022_01 | Комплект присоединения KMCH-025-00 |  | 4: шт.; 5: 1; 6: 84,74 591,00/ндс*Ктзо/Ко; З/пМех 14: 0; З/пМех 15: 0; З/пМех 16: 0; З/пМех 17: 0 |  |  |  | Комплект присоединения KMCH-025-00
|  | Цена ПЗ=591,00/ндс*Ктзо/Ко | [21 empty] | Цена ПЗ=591,00/ндс*Ктзо/Ко
| и2 | ИНДЕКС К ПОЗИЦИИ: Индекс на оборудование (транспорт), 1 кв. 2025 г. для ЛенО. МАТ=0 | [20 empty] | ИНДЕКС К ПОЗИЦИИ: Индекс на оборудование (транспорт), 1 кв. 2025 г. для ЛенО. МАТ=0
66 | ТЕР18-07-001-04 Приказ Администрации ЛО от 20.10.15 №28 | Установка термометров в оправе прямых и угловых |  | 1 компл. | 11 | 305.52 | 6.36 |  |  | 29744.98 | 1576.07 |  |  | 0.3565 | 3.92 | 0 | 0 |  |  |  | Установка термометров в оправе прямых и угловых
| Приказ от 30.01.2024 № 55/пр прил.5 табл.1 п.2 | Производство работ осуществляется на территории действующего предприятия с наличием в зоне производства работ одного или нескольких из следующих факторов: - разветвленной сети транспортных и инженерных коммуникаций; - стесненных условий для складирования материалов; - действующего технологического оборудования; - движения технологического транспорта ОЗП=1,15; ЭМ=1,15 к расх.; ЗПМ=1,15; ТЗ=1,15; ТЗМ=1,15 | [19 empty] | Производство работ осуществляется на территории действующего предприятия с наличием в зоне производства работ одного или нескольких из следующих факторов: - разветвленной сети транспортных и инженерных коммуникаций; - стесненных условий для складирования материалов; - действующего технологического оборудования; - движения технологического транспорта ОЗП=1,15; ЭМ=1,15 к расх.; ЗПМ=1,15; ТЗ=1,15; ТЗМ=1,15
| и1 | ИНДЕКС К ПОЗИЦИИ: Индекс на материалы, 1 кв. 2025 г. для ЛенО. ОЗП=22,53; ЭМ=11,42; ЗПМ=22,53; МАТ=8,56 | [20 empty] | ИНДЕКС К ПОЗИЦИИ: Индекс на материалы, 1 кв. 2025 г. для ЛенО. ОЗП=22,53; ЭМ=11,42; ЗПМ=22,53; МАТ=8,56
|  |  | Накладные расходы 121% ФОТ (от 1 576,07) | З/пМех 10: 1907.04
|  |  | Сметная прибыль 72% ФОТ (от 1 576,07) | З/пМех 10: 1134.77
67 | ТССЦ-301-1467 Приказ Администрации ЛО от 20.10.15 №28 | Термометр прямой (угловой) ртутный (ножка 66 мм) до 160 град С в оправе |  | 4: компл.; 5: -11; 6: 297.69; З/пМех 10: -28030.49; З/пМех 14: 0; З/пМех 15: 0; З/пМех 16: 0; З/пМех 17: 0 |  |  |  | Термометр прямой (угловой) ртутный (ножка 66 мм) до 160 град С в оправе
| и1 | ИНДЕКС К ПОЗИЦИИ: Индекс на материалы, 1 кв. 2025 г. для ЛенО. ОЗП=22,53; ЭМ=11,42; ЗПМ=22,53; МАТ=8,56 | [20 empty] | ИНДЕКС К ПОЗИЦИИ: Индекс на материалы, 1 кв. 2025 г. для ЛенО. ОЗП=22,53; ЭМ=11,42; ЗПМ=22,53; МАТ=8,56
68 | ТССЦ-301-7171 Приказ Администрации ЛО от 20.10.15 №28 | Термометр биметаллический показывающий ТБП до 250 град С, с гильзой, длина штока 50 мм (класс точности 1,5)// прим. Термометр погружной тип БТ0-120°С, L=64мм |  | 4: компл.; 5: 11; 6: 112.07; З/пМех 10: 10552.51; З/пМех 14: 0; З/пМех 15: 0; З/пМех 16: 0; З/пМех 17: 0 |  |  |  | Термометр биметаллический показывающий ТБП до 250 град С, с гильзой, длина штока 50 мм (класс точности 1,5)// прим. Термометр погружной тип БТ0-120°С, L=64мм
| и1 | ИНДЕКС К ПОЗИЦИИ: Индекс на материалы, 1 кв. 2025 г. для ЛенО. ОЗП=22,53; ЭМ=11,42; ЗПМ=22,53; МАТ=8,56 | [20 empty] | ИНДЕКС К ПОЗИЦИИ: Индекс на материалы, 1 кв. 2025 г. для ЛенО. ОЗП=22,53; ЭМ=11,42; ЗПМ=22,53; МАТ=8,56
69 | ТЕРм12-10-001-01 Приказ Администрации ЛО от 20.10.15 №28 | Бобышки, штуцеры на условное давление: до 10 МПа |  | 100 шт. | 0.11 | 3731.84 | 1371.84 | 524.6 |  | 5787.04 | 3399.82 | 659 |  | 75.21 | 8.27 | 0 | 0 |  |  |  | Бобышки, штуцеры на условное давление: до 10 МПа
| Приказ от 30.01.2024 № 55/пр прил.5 табл.1 п.2 | Производство работ осуществляется на территории действующего предприятия с наличием в зоне производства работ одного или нескольких из следующих факторов: - разветвленной сети транспортных и инженерных коммуникаций; - стесненных условий для складирования материалов; - действующего технологического оборудования; - движения технологического транспорта ОЗП=1,15; ЭМ=1,15 к расх.; ЗПМ=1,15; ТЗ=1,15; ТЗМ=1,15 | [19 empty] | Производство работ осуществляется на территории действующего предприятия с наличием в зоне производства работ одного или нескольких из следующих факторов: - разветвленной сети транспортных и инженерных коммуникаций; - стесненных условий для складирования материалов; - действующего технологического оборудования; - движения технологического транспорта ОЗП=1,15; ЭМ=1,15 к расх.; ЗПМ=1,15; ТЗ=1,15; ТЗМ=1,15
| и1 | ИНДЕКС К ПОЗИЦИИ: Индекс на материалы, 1 кв. 2025 г. для ЛенО. ОЗП=22,53; ЭМ=11,42; ЗПМ=22,53; МАТ=8,56 | [20 empty] | ИНДЕКС К ПОЗИЦИИ: Индекс на материалы, 1 кв. 2025 г. для ЛенО. ОЗП=22,53; ЭМ=11,42; ЗПМ=22,53; МАТ=8,56
|  |  | Накладные расходы 90% ФОТ (от 3 399,82) | З/пМех 10: 3059.84
|  |  | Сметная прибыль 46% ФОТ (от 3 399,82) | З/пМех 10: 1563.92
Фильтры | [24 empty] | Фильтры
70 | ФЕР18-06-007-01 Приказ Минстроя России от 26.12.2019 №876/пр | Установка фильтров диаметром: 25 мм |  | 10 шт | 0.1 | 136.19 | 81.08 | 47.86 | 4.43 | 243.53 | 182.66 | 54.66 | 9.98 | 8.625 | 0.86 | 0.3795 | 0.04 |  |  |  | Установка фильтров диаметром: 25 мм
| Приказ от 30.01.2024 № 55/пр прил.5 табл.1 п.2 | Производство работ осуществляется на территории действующего предприятия с наличием в зоне производства работ одного или нескольких из следующих факторов: - разветвленной сети транспортных и инженерных коммуникаций; - стесненных условий для складирования материалов; - действующего технологического оборудования; - движения технологического транспорта ОЗП=1,15; ЭМ=1,15 к расх.; ЗПМ=1,15; ТЗ=1,15; ТЗМ=1,15 | [19 empty] | Производство работ осуществляется на территории действующего предприятия с наличием в зоне производства работ одного или нескольких из следующих факторов: - разветвленной сети транспортных и инженерных коммуникаций; - стесненных условий для складирования материалов; - действующего технологического оборудования; - движения технологического транспорта ОЗП=1,15; ЭМ=1,15 к расх.; ЗПМ=1,15; ТЗ=1,15; ТЗМ=1,15
| и1 | ИНДЕКС К ПОЗИЦИИ: Индекс на материалы, 1 кв. 2025 г. для ЛенО. ОЗП=22,53; ЭМ=11,42; ЗПМ=22,53; МАТ=8,56 | [20 empty] | ИНДЕКС К ПОЗИЦИИ: Индекс на материалы, 1 кв. 2025 г. для ЛенО. ОЗП=22,53; ЭМ=11,42; ЗПМ=22,53; МАТ=8,56
|  |  | Накладные расходы 121% ФОТ (от 192,64) | З/пМех 10: 233.09
|  |  | Сметная прибыль 72% ФОТ (от 192,64) | З/пМех 10: 138.7
71 | ТССЦ-301-6790 Приказ Администрации ЛО от 20.10.15 №28 | Фильтры сетчатые: Y222Р DANFOSS со сливным краном, с внутренней резьбой, латунные диаметром 25 мм// прим. Фильтр VT.192.N.06 |  | 4: шт.; 5: 1; 6: 686.13; З/пМех 10: 5873.27; З/пМех 14: 0; З/пМех 15: 0; З/пМех 16: 0; З/пМех 17: 0 |  |  |  | Фильтры сетчатые: Y222Р DANFOSS со сливным краном, с внутренней резьбой, латунные диаметром 25 мм// прим. Фильтр VT.192.N.06
| и1 | ИНДЕКС К ПОЗИЦИИ: Индекс на материалы, 1 кв. 2025 г. для ЛенО. ОЗП=22,53; ЭМ=11,42; ЗПМ=22,53; МАТ=8,56 | [20 empty] | ИНДЕКС К ПОЗИЦИИ: Индекс на материалы, 1 кв. 2025 г. для ЛенО. ОЗП=22,53; ЭМ=11,42; ЗПМ=22,53; МАТ=8,56
72 | ФЕР18-06-007-02 Приказ Минстроя России от 26.12.2019 №876/пр | Установка фильтров диаметром: 32 мм |  | 10 шт | 0.1 | 138.32 | 81.08 | 48.96 | 3.81 | 245.67 | 182.66 | 55.91 | 8.58 | 8.625 | 0.86 | 0.322 | 0.03 |  |  |  | Установка фильтров диаметром: 32 мм
| Приказ от 30.01.2024 № 55/пр прил.5 табл.1 п.2 | Производство работ осуществляется на территории действующего предприятия с наличием в зоне производства работ одного или нескольких из следующих факторов: - разветвленной сети транспортных и инженерных коммуникаций; - стесненных условий для складирования материалов; - действующего технологического оборудования; - движения технологического транспорта ОЗП=1,15; ЭМ=1,15 к расх.; ЗПМ=1,15; ТЗ=1,15; ТЗМ=1,15 | [19 empty] | Производство работ осуществляется на территории действующего предприятия с наличием в зоне производства работ одного или нескольких из следующих факторов: - разветвленной сети транспортных и инженерных коммуникаций; - стесненных условий для складирования материалов; - действующего технологического оборудования; - движения технологического транспорта ОЗП=1,15; ЭМ=1,15 к расх.; ЗПМ=1,15; ТЗ=1,15; ТЗМ=1,15
| и1 | ИНДЕКС К ПОЗИЦИИ: Индекс на материалы, 1 кв. 2025 г. для ЛенО. ОЗП=22,53; ЭМ=11,42; ЗПМ=22,53; МАТ=8,56 | [20 empty] | ИНДЕКС К ПОЗИЦИИ: Индекс на материалы, 1 кв. 2025 г. для ЛенО. ОЗП=22,53; ЭМ=11,42; ЗПМ=22,53; МАТ=8,56
|  |  | Накладные расходы 121% ФОТ (от 191,24) | З/пМех 10: 231.4
|  |  | Сметная прибыль 72% ФОТ (от 191,24) | З/пМех 10: 137.69
73 | ТССЦ-301-6791 Приказ Администрации ЛО от 20.10.15 №28 | Фильтры сетчатые: Y222Р DANFOSS со сливным краном, с внутренней резьбой, латунные диаметром 32 мм// прим. Фильтр VT.192.N.07 |  | 4: шт.; 5: 1; 6: 755.53; З/пМех 10: 6467.34; З/пМех 14: 0; З/пМех 15: 0; З/пМех 16: 0; З/пМех 17: 0 |  |  |  | Фильтры сетчатые: Y222Р DANFOSS со сливным краном, с внутренней резьбой, латунные диаметром 32 мм// прим. Фильтр VT.192.N.07
| и1 | ИНДЕКС К ПОЗИЦИИ: Индекс на материалы, 1 кв. 2025 г. для ЛенО. ОЗП=22,53; ЭМ=11,42; ЗПМ=22,53; МАТ=8,56 | [20 empty] | ИНДЕКС К ПОЗИЦИИ: Индекс на материалы, 1 кв. 2025 г. для ЛенО. ОЗП=22,53; ЭМ=11,42; ЗПМ=22,53; МАТ=8,56
74 | ФЕР18-06-007-04 Приказ Минстроя России от 26.12.2019 №876/пр | Установка фильтров диаметром: 50 мм |  | 10 шт | 0.2 | 176.87 | 97.22 | 69.29 | 6.26 | 614.07 | 438.08 | 158.25 | 28.19 | 10.465 | 2.09 | 0.529 | 0.11 |  |  |  | Установка фильтров диаметром: 50 мм
| Приказ от 30.01.2024 № 55/пр прил.5 табл.1 п.2 | Производство работ осуществляется на территории действующего предприятия с наличием в зоне производства работ одного или нескольких из следующих факторов: - разветвленной сети транспортных и инженерных коммуникаций; - стесненных условий для складирования материалов; - действующего технологического оборудования; - движения технологического транспорта ОЗП=1,15; ЭМ=1,15 к расх.; ЗПМ=1,15; ТЗ=1,15; ТЗМ=1,15 | [19 empty] | Производство работ осуществляется на территории действующего предприятия с наличием в зоне производства работ одного или нескольких из следующих факторов: - разветвленной сети транспортных и инженерных коммуникаций; - стесненных условий для складирования материалов; - действующего технологического оборудования; - движения технологического транспорта ОЗП=1,15; ЭМ=1,15 к расх.; ЗПМ=1,15; ТЗ=1,15; ТЗМ=1,15
| и1 | ИНДЕКС К ПОЗИЦИИ: Индекс на материалы, 1 кв. 2025 г. для ЛенО. ОЗП=22,53; ЭМ=11,42; ЗПМ=22,53; МАТ=8,56 | [20 empty] | ИНДЕКС К ПОЗИЦИИ: Индекс на материалы, 1 кв. 2025 г. для ЛенО. ОЗП=22,53; ЭМ=11,42; ЗПМ=22,53; МАТ=8,56
|  |  | Накладные расходы 121% ФОТ (от 466,27) | З/пМех 10: 564.19
|  |  | Сметная прибыль 72% ФОТ (от 466,27) | З/пМех 10: 335.71
75 | ТССЦ-301-6793 Приказ Администрации ЛО от 20.10.15 №28 | Фильтры сетчатые: Y222Р DANFOSS со сливным краном, с внутренней резьбой, латунные диаметром 50 мм// прим. Фильтр VT.192.N.09 |  | 4: шт.; 5: 2; 6: 1657.69; З/пМех 10: 28379.65; З/пМех 14: 0; З/пМех 15: 0; З/пМех 16: 0; З/пМех 17: 0 |  |  |  | Фильтры сетчатые: Y222Р DANFOSS со сливным краном, с внутренней резьбой, латунные диаметром 50 мм// прим. Фильтр VT.192.N.09
| и1 | ИНДЕКС К ПОЗИЦИИ: Индекс на материалы, 1 кв. 2025 г. для ЛенО. ОЗП=22,53; ЭМ=11,42; ЗПМ=22,53; МАТ=8,56 | [20 empty] | ИНДЕКС К ПОЗИЦИИ: Индекс на материалы, 1 кв. 2025 г. для ЛенО. ОЗП=22,53; ЭМ=11,42; ЗПМ=22,53; МАТ=8,56
76 | ФЕР18-06-007-07 Приказ Минстроя России от 26.12.2019 №876/пр | Установка фильтров диаметром: 100 мм |  | 10 шт | 0.1 | 360.58 | 174.14 | 157.42 | 10.13 | 596.96 | 392.35 | 179.78 | 22.83 | 18.745 | 1.87 | 0.8165 | 0.08 |  |  |  | Установка фильтров диаметром: 100 мм
| Приказ от 30.01.2024 № 55/пр прил.5 табл.1 п.2 | Производство работ осуществляется на территории действующего предприятия с наличием в зоне производства работ одного или нескольких из следующих факторов: - разветвленной сети транспортных и инженерных коммуникаций; - стесненных условий для складирования материалов; - действующего технологического оборудования; - движения технологического транспорта ОЗП=1,15; ЭМ=1,15 к расх.; ЗПМ=1,15; ТЗ=1,15; ТЗМ=1,15 | [19 empty] | Производство работ осуществляется на территории действующего предприятия с наличием в зоне производства работ одного или нескольких из следующих факторов: - разветвленной сети транспортных и инженерных коммуникаций; - стесненных условий для складирования материалов; - действующего технологического оборудования; - движения технологического транспорта ОЗП=1,15; ЭМ=1,15 к расх.; ЗПМ=1,15; ТЗ=1,15; ТЗМ=1,15
| и1 | ИНДЕКС К ПОЗИЦИИ: Индекс на материалы, 1 кв. 2025 г. для ЛенО. ОЗП=22,53; ЭМ=11,42; ЗПМ=22,53; МАТ=8,56 | [20 empty] | ИНДЕКС К ПОЗИЦИИ: Индекс на материалы, 1 кв. 2025 г. для ЛенО. ОЗП=22,53; ЭМ=11,42; ЗПМ=22,53; МАТ=8,56
|  |  | Накладные расходы 121% ФОТ (от 415,18) | З/пМех 10: 502.37
|  |  | Сметная прибыль 72% ФОТ (от 415,18) | З/пМех 10: 298.93
77 | ТССЦ-301-6952 Приказ Администрации ЛО от 20.10.15 №28 | Фильтры фланцевые BROEN V821M чугунные сетчатые, с магнитной вставкой и сливной пробкой, с фланцевым присоединением, давлением 1,6 МПа (16 кгс/см2), диаметром: 100 мм// прим. |  | 4: шт.; 5: 1; 6: 2075.18; З/пМех 10: 17763.54; З/пМех 14: 0; З/пМех 15: 0; З/пМех 16: 0; З/пМех 17: 0 |  |  |  | Фильтры фланцевые BROEN V821M чугунные сетчатые, с магнитной вставкой и сливной пробкой, с фланцевым присоединением, давлением 1,6 МПа (16 кгс/см2), диаметром: 100 мм// прим.
| и1 | ИНДЕКС К ПОЗИЦИИ: Индекс на материалы, 1 кв. 2025 г. для ЛенО. ОЗП=22,53; ЭМ=11,42; ЗПМ=22,53; МАТ=8,56 | [20 empty] | ИНДЕКС К ПОЗИЦИИ: Индекс на материалы, 1 кв. 2025 г. для ЛенО. ОЗП=22,53; ЭМ=11,42; ЗПМ=22,53; МАТ=8,56
78 | ФЕР18-06-007-09 Приказ Минстроя России от 26.12.2019 №876/пр | Установка фильтров диаметром: 150 мм |  | 10 шт | 0.2 | 882.04 | 517.09 | 315.22 | 25.94 | 3135.09 | 2329.99 | 719.95 | 116.9 | 55.66 | 11.13 | 2.1045 | 0.42 |  |  |  | Установка фильтров диаметром: 150 мм
| Приказ от 30.01.2024 № 55/пр прил.5 табл.1 п.2 | Производство работ осуществляется на территории действующего предприятия с наличием в зоне производства работ одного или нескольких из следующих факторов: - разветвленной сети транспортных и инженерных коммуникаций; - стесненных условий для складирования материалов; - действующего технологического оборудования; - движения технологического транспорта ОЗП=1,15; ЭМ=1,15 к расх.; ЗПМ=1,15; ТЗ=1,15; ТЗМ=1,15 | [19 empty] | Производство работ осуществляется на территории действующего предприятия с наличием в зоне производства работ одного или нескольких из следующих факторов: - разветвленной сети транспортных и инженерных коммуникаций; - стесненных условий для складирования материалов; - действующего технологического оборудования; - движения технологического транспорта ОЗП=1,15; ЭМ=1,15 к расх.; ЗПМ=1,15; ТЗ=1,15; ТЗМ=1,15
| и1 | ИНДЕКС К ПОЗИЦИИ: Индекс на материалы, 1 кв. 2025 г. для ЛенО. ОЗП=22,53; ЭМ=11,42; ЗПМ=22,53; МАТ=8,56 | [20 empty] | ИНДЕКС К ПОЗИЦИИ: Индекс на материалы, 1 кв. 2025 г. для ЛенО. ОЗП=22,53; ЭМ=11,42; ЗПМ=22,53; МАТ=8,56
|  |  | Накладные расходы 121% ФОТ (от 2 446,89) | З/пМех 10: 2960.74
|  |  | Сметная прибыль 72% ФОТ (от 2 446,89) | З/пМех 10: 1761.76
79 | ТССЦ-301-6954 Приказ Администрации ЛО от 20.10.15 №28 | Фильтры фланцевые BROEN V821M чугунные сетчатые, с магнитной вставкой и сливной пробкой, с фланцевым присоединением, давлением 1,6 МПа (16 кгс/см2), диаметром: 150 мм//прим. |  | 4: шт.; 5: 2; 6: 4247.81; З/пМех 10: 72722.51; З/пМех 14: 0; З/пМех 15: 0; З/пМех 16: 0; З/пМех 17: 0 |  |  |  | Фильтры фланцевые BROEN V821M чугунные сетчатые, с магнитной вставкой и сливной пробкой, с фланцевым присоединением, давлением 1,6 МПа (16 кгс/см2), диаметром: 150 мм//прим.
| и1 | ИНДЕКС К ПОЗИЦИИ: Индекс на материалы, 1 кв. 2025 г. для ЛенО. ОЗП=22,53; ЭМ=11,42; ЗПМ=22,53; МАТ=8,56 | [20 empty] | ИНДЕКС К ПОЗИЦИИ: Индекс на материалы, 1 кв. 2025 г. для ЛенО. ОЗП=22,53; ЭМ=11,42; ЗПМ=22,53; МАТ=8,56
Трубопровод | [24 empty] | Трубопровод
80 | ТЕР16-02-001-01 Приказ Администрации ЛО от 20.10.15 №28 | Прокладка трубопроводов отопления из стальных водогазопроводных неоцинкованных труб диаметром: 15 мм |  | 100 м трубопровода | 0.03 | 3806.05 | 691.58 | 69.09 | 4.23 | 1273.16 | 467.44 | 23.67 | 2.86 | 37.9155 | 1.14 | 0.1725 | 0.01 |  |  |  | Прокладка трубопроводов отопления из стальных водогазопроводных неоцинкованных труб диаметром: 15 мм
| Приказ от 30.01.2024 № 55/пр прил.5 табл.1 п.2 | Производство работ осуществляется на территории действующего предприятия с наличием в зоне производства работ одного или нескольких из следующих факторов: - разветвленной сети транспортных и инженерных коммуникаций; - стесненных условий для складирования материалов; - действующего технологического оборудования; - движения технологического транспорта ОЗП=1,15; ЭМ=1,15 к расх.; ЗПМ=1,15; ТЗ=1,15; ТЗМ=1,15 | [19 empty] | Производство работ осуществляется на территории действующего предприятия с наличием в зоне производства работ одного или нескольких из следующих факторов: - разветвленной сети транспортных и инженерных коммуникаций; - стесненных условий для складирования материалов; - действующего технологического оборудования; - движения технологического транспорта ОЗП=1,15; ЭМ=1,15 к расх.; ЗПМ=1,15; ТЗ=1,15; ТЗМ=1,15
| и1 | ИНДЕКС К ПОЗИЦИИ: Индекс на материалы, 1 кв. 2025 г. для ЛенО. ОЗП=22,53; ЭМ=11,42; ЗПМ=22,53; МАТ=8,56 | [20 empty] | ИНДЕКС К ПОЗИЦИИ: Индекс на материалы, 1 кв. 2025 г. для ЛенО. ОЗП=22,53; ЭМ=11,42; ЗПМ=22,53; МАТ=8,56
|  |  | Накладные расходы 121% ФОТ (от 470,30) | З/пМех 10: 569.06
|  |  | Сметная прибыль 72% ФОТ (от 470,30) | З/пМех 10: 338.62
81 | ТССЦ-302-0881 Приказ Администрации ЛО от 20.10.15 №28 | Узлы укрупненные монтажные (трубопроводы) из стальных водогазопроводных : неоцинкованных труб с гильзами для систем отопления диаметром 15 мм |  | 4: м; 5: -3; 6: 30.11; З/пМех 10: -773.22; З/пМех 14: 0; З/пМех 15: 0; З/пМех 16: 0; З/пМех 17: 0 |  |  |  | Узлы укрупненные монтажные (трубопроводы) из стальных водогазопроводных : неоцинкованных труб с гильзами для систем отопления диаметром 15 мм
| и1 | ИНДЕКС К ПОЗИЦИИ: Индекс на материалы, 1 кв. 2025 г. для ЛенО. ОЗП=22,53; ЭМ=11,42; ЗПМ=22,53; МАТ=8,56 | [20 empty] | ИНДЕКС К ПОЗИЦИИ: Индекс на материалы, 1 кв. 2025 г. для ЛенО. ОЗП=22,53; ЭМ=11,42; ЗПМ=22,53; МАТ=8,56
82 | ТССЦ-103-0013 Приказ Администрации ЛО от 20.10.15 №28 | Трубы стальные сварные водогазопроводные с резьбой черные обыкновенные (неоцинкованные), диаметр условного прохода: 15 мм, толщина стенки 2,8 мм |  | 4: м; 5: 3; 6: 10.13; З/пМех 10: 260.14; З/пМех 14: 0; З/пМех 15: 0; З/пМех 16: 0; З/пМех 17: 0 |  |  |  | Трубы стальные сварные водогазопроводные с резьбой черные обыкновенные (неоцинкованные), диаметр условного прохода: 15 мм, толщина стенки 2,8 мм
| и1 | ИНДЕКС К ПОЗИЦИИ: Индекс на материалы, 1 кв. 2025 г. для ЛенО. ОЗП=22,53; ЭМ=11,42; ЗПМ=22,53; МАТ=8,56 | [20 empty] | ИНДЕКС К ПОЗИЦИИ: Индекс на материалы, 1 кв. 2025 г. для ЛенО. ОЗП=22,53; ЭМ=11,42; ЗПМ=22,53; МАТ=8,56
83 | ТЕР16-02-001-03 Приказ Администрации ЛО от 20.10.15 №28 | Прокладка трубопроводов отопления из стальных водогазопроводных неоцинкованных труб диаметром: 25 мм |  | 100 м трубопровода | 0.25 | 4861.01 | 691.58 | 69.09 | 4.23 | 12867.29 | 3895.3 | 197.26 | 23.84 | 37.9155 | 9.48 | 0.1725 | 0.04 |  |  |  | Прокладка трубопроводов отопления из стальных водогазопроводных неоцинкованных труб диаметром: 25 мм
| Приказ от 30.01.2024 № 55/пр прил.5 табл.1 п.2 | Производство работ осуществляется на территории действующего предприятия с наличием в зоне производства работ одного или нескольких из следующих факторов: - разветвленной сети транспортных и инженерных коммуникаций; - стесненных условий для складирования материалов; - действующего технологического оборудования; - движения технологического транспорта ОЗП=1,15; ЭМ=1,15 к расх.; ЗПМ=1,15; ТЗ=1,15; ТЗМ=1,15 | [19 empty] | Производство работ осуществляется на территории действующего предприятия с наличием в зоне производства работ одного или нескольких из следующих факторов: - разветвленной сети транспортных и инженерных коммуникаций; - стесненных условий для складирования материалов; - действующего технологического оборудования; - движения технологического транспорта ОЗП=1,15; ЭМ=1,15 к расх.; ЗПМ=1,15; ТЗ=1,15; ТЗМ=1,15
| и1 | ИНДЕКС К ПОЗИЦИИ: Индекс на материалы, 1 кв. 2025 г. для ЛенО. ОЗП=22,53; ЭМ=11,42; ЗПМ=22,53; МАТ=8,56 | [20 empty] | ИНДЕКС К ПОЗИЦИИ: Индекс на материалы, 1 кв. 2025 г. для ЛенО. ОЗП=22,53; ЭМ=11,42; ЗПМ=22,53; МАТ=8,56
|  |  | Накладные расходы 121% ФОТ (от 3 919,14) | З/пМех 10: 4742.16
|  |  | Сметная прибыль 72% ФОТ (от 3 919,14) | З/пМех 10: 2821.78
84 | ТССЦ-302-0883 Приказ Администрации ЛО от 20.10.15 №28 | Узлы укрупненные монтажные (трубопроводы) из стальных водогазопроводных : неоцинкованных труб с гильзами для систем отопления диаметром 25 мм |  | 4: м; 5: -25; 6: 40.65; З/пМех 10: -8699.1; З/пМех 14: 0; З/пМех 15: 0; З/пМех 16: 0; З/пМех 17: 0 |  |  |  | Узлы укрупненные монтажные (трубопроводы) из стальных водогазопроводных : неоцинкованных труб с гильзами для систем отопления диаметром 25 мм
| и1 | ИНДЕКС К ПОЗИЦИИ: Индекс на материалы, 1 кв. 2025 г. для ЛенО. ОЗП=22,53; ЭМ=11,42; ЗПМ=22,53; МАТ=8,56 | [20 empty] | ИНДЕКС К ПОЗИЦИИ: Индекс на материалы, 1 кв. 2025 г. для ЛенО. ОЗП=22,53; ЭМ=11,42; ЗПМ=22,53; МАТ=8,56
85 | ТССЦ-103-0015 Приказ Администрации ЛО от 20.10.15 №28 | Трубы стальные сварные водогазопроводные с резьбой черные обыкновенные (неоцинкованные), диаметр условного прохода: 25 мм, толщина стенки 3,2 мм |  | 4: м; 5: 25; 6: 18.45; З/пМех 10: 3948.3; З/пМех 14: 0; З/пМех 15: 0; З/пМех 16: 0; З/пМех 17: 0 |  |  |  | Трубы стальные сварные водогазопроводные с резьбой черные обыкновенные (неоцинкованные), диаметр условного прохода: 25 мм, толщина стенки 3,2 мм
| и1 | ИНДЕКС К ПОЗИЦИИ: Индекс на материалы, 1 кв. 2025 г. для ЛенО. ОЗП=22,53; ЭМ=11,42; ЗПМ=22,53; МАТ=8,56 | [20 empty] | ИНДЕКС К ПОЗИЦИИ: Индекс на материалы, 1 кв. 2025 г. для ЛенО. ОЗП=22,53; ЭМ=11,42; ЗПМ=22,53; МАТ=8,56
86 | ТЕР16-02-001-06 Приказ Администрации ЛО от 20.10.15 №28 | Прокладка трубопроводов отопления из стальных водогазопроводных неоцинкованных труб диаметром: 50 мм |  | 100 м трубопровода | 0.12 | 8248.89 | 858.34 | 137.8 | 5.36 | 9959.47 | 2320.6 | 188.85 | 14.49 | 47.058 | 5.65 | 0.2185 | 0.03 |  |  |  | Прокладка трубопроводов отопления из стальных водогазопроводных неоцинкованных труб диаметром: 50 мм
| Приказ от 30.01.2024 № 55/пр прил.5 табл.1 п.2 | Производство работ осуществляется на территории действующего предприятия с наличием в зоне производства работ одного или нескольких из следующих факторов: - разветвленной сети транспортных и инженерных коммуникаций; - стесненных условий для складирования материалов; - действующего технологического оборудования; - движения технологического транспорта ОЗП=1,15; ЭМ=1,15 к расх.; ЗПМ=1,15; ТЗ=1,15; ТЗМ=1,15 | [19 empty] | Производство работ осуществляется на территории действующего предприятия с наличием в зоне производства работ одного или нескольких из следующих факторов: - разветвленной сети транспортных и инженерных коммуникаций; - стесненных условий для складирования материалов; - действующего технологического оборудования; - движения технологического транспорта ОЗП=1,15; ЭМ=1,15 к расх.; ЗПМ=1,15; ТЗ=1,15; ТЗМ=1,15
| и1 | ИНДЕКС К ПОЗИЦИИ: Индекс на материалы, 1 кв. 2025 г. для ЛенО. ОЗП=22,53; ЭМ=11,42; ЗПМ=22,53; МАТ=8,56 | [20 empty] | ИНДЕКС К ПОЗИЦИИ: Индекс на материалы, 1 кв. 2025 г. для ЛенО. ОЗП=22,53; ЭМ=11,42; ЗПМ=22,53; МАТ=8,56
|  |  | Накладные расходы 121% ФОТ (от 2 335,09) | З/пМех 10: 2825.46
|  |  | Сметная прибыль 72% ФОТ (от 2 335,09) | З/пМех 10: 1681.26
87 | ТССЦ-302-0886 Приказ Администрации ЛО от 20.10.15 №28 | Узлы укрупненные монтажные (трубопроводы) из стальных водогазопроводных : неоцинкованных труб с гильзами для систем отопления диаметром 50 мм |  | 4: м; 5: -12; 6: 71.91; З/пМех 10: -7386.6; З/пМех 14: 0; З/пМех 15: 0; З/пМех 16: 0; З/пМех 17: 0 |  |  |  | Узлы укрупненные монтажные (трубопроводы) из стальных водогазопроводных : неоцинкованных труб с гильзами для систем отопления диаметром 50 мм
| и1 | ИНДЕКС К ПОЗИЦИИ: Индекс на материалы, 1 кв. 2025 г. для ЛенО. ОЗП=22,53; ЭМ=11,42; ЗПМ=22,53; МАТ=8,56 | [20 empty] | ИНДЕКС К ПОЗИЦИИ: Индекс на материалы, 1 кв. 2025 г. для ЛенО. ОЗП=22,53; ЭМ=11,42; ЗПМ=22,53; МАТ=8,56
88 | ТССЦ-103-0018 Приказ Администрации ЛО от 20.10.15 №28 | Трубы стальные сварные водогазопроводные с резьбой черные обыкновенные (неоцинкованные), диаметр условного прохода: 50 мм, толщина стенки 3,5 мм |  | 4: м; 5: 12; 6: 38.13; З/пМех 10: 3916.71; З/пМех 14: 0; З/пМех 15: 0; З/пМех 16: 0; З/пМех 17: 0 |  |  |  | Трубы стальные сварные водогазопроводные с резьбой черные обыкновенные (неоцинкованные), диаметр условного прохода: 50 мм, толщина стенки 3,5 мм
| и1 | ИНДЕКС К ПОЗИЦИИ: Индекс на материалы, 1 кв. 2025 г. для ЛенО. ОЗП=22,53; ЭМ=11,42; ЗПМ=22,53; МАТ=8,56 | [20 empty] | ИНДЕКС К ПОЗИЦИИ: Индекс на материалы, 1 кв. 2025 г. для ЛенО. ОЗП=22,53; ЭМ=11,42; ЗПМ=22,53; МАТ=8,56
Трубы электросварные | [24 empty] | Трубы электросварные
89 | ТЕР16-02-005-03 Приказ Администрации ЛО от 20.10.15 №28 | Прокладка трубопроводов отопления и водоснабжения из стальных электросварных труб диаметром: 65 мм |  | 100 м трубопровода | 0.06 | 11851.68 | 1536.03 | 202.37 | 6.49 | 7409.25 | 2076.41 | 138.66 | 8.77 | 82.984 | 4.98 | 0.2645 | 0.02 |  |  |  | Прокладка трубопроводов отопления и водоснабжения из стальных электросварных труб диаметром: 65 мм
| Приказ от 30.01.2024 № 55/пр прил.5 табл.1 п.2 | Производство работ осуществляется на территории действующего предприятия с наличием в зоне производства работ одного или нескольких из следующих факторов: - разветвленной сети транспортных и инженерных коммуникаций; - стесненных условий для складирования материалов; - действующего технологического оборудования; - движения технологического транспорта ОЗП=1,15; ЭМ=1,15 к расх.; ЗПМ=1,15; ТЗ=1,15; ТЗМ=1,15 | [19 empty] | Производство работ осуществляется на территории действующего предприятия с наличием в зоне производства работ одного или нескольких из следующих факторов: - разветвленной сети транспортных и инженерных коммуникаций; - стесненных условий для складирования материалов; - действующего технологического оборудования; - движения технологического транспорта ОЗП=1,15; ЭМ=1,15 к расх.; ЗПМ=1,15; ТЗ=1,15; ТЗМ=1,15
| и1 | ИНДЕКС К ПОЗИЦИИ: Индекс на материалы, 1 кв. 2025 г. для ЛенО. ОЗП=22,53; ЭМ=11,42; ЗПМ=22,53; МАТ=8,56 | [20 empty] | ИНДЕКС К ПОЗИЦИИ: Индекс на материалы, 1 кв. 2025 г. для ЛенО. ОЗП=22,53; ЭМ=11,42; ЗПМ=22,53; МАТ=8,56
|  |  | Накладные расходы 121% ФОТ (от 2 085,18) | З/пМех 10: 2523.07
|  |  | Сметная прибыль 72% ФОТ (от 2 085,18) | З/пМех 10: 1501.33
90 | ТЕР16-02-005-05 Приказ Администрации ЛО от 20.10.15 №28 | Прокладка трубопроводов отопления и водоснабжения из стальных электросварных труб диаметром: 100 мм |  | 100 м трубопровода | 0.09 | 17347.73 | 1697.6 | 286.48 | 10.44 | 15572.81 | 3442.21 | 294.44 | 21.17 | 91.7125 | 8.25 | 0.4255 | 0.04 |  |  |  | Прокладка трубопроводов отопления и водоснабжения из стальных электросварных труб диаметром: 100 мм
| Приказ от 30.01.2024 № 55/пр прил.5 табл.1 п.2 | Производство работ осуществляется на территории действующего предприятия с наличием в зоне производства работ одного или нескольких из следующих факторов: - разветвленной сети транспортных и инженерных коммуникаций; - стесненных условий для складирования материалов; - действующего технологического оборудования; - движения технологического транспорта ОЗП=1,15; ЭМ=1,15 к расх.; ЗПМ=1,15; ТЗ=1,15; ТЗМ=1,15 | [19 empty] | Производство работ осуществляется на территории действующего предприятия с наличием в зоне производства работ одного или нескольких из следующих факторов: - разветвленной сети транспортных и инженерных коммуникаций; - стесненных условий для складирования материалов; - действующего технологического оборудования; - движения технологического транспорта ОЗП=1,15; ЭМ=1,15 к расх.; ЗПМ=1,15; ТЗ=1,15; ТЗМ=1,15
| и1 | ИНДЕКС К ПОЗИЦИИ: Индекс на материалы, 1 кв. 2025 г. для ЛенО. ОЗП=22,53; ЭМ=11,42; ЗПМ=22,53; МАТ=8,56 | [20 empty] | ИНДЕКС К ПОЗИЦИИ: Индекс на материалы, 1 кв. 2025 г. для ЛенО. ОЗП=22,53; ЭМ=11,42; ЗПМ=22,53; МАТ=8,56
|  |  | Накладные расходы 121% ФОТ (от 3 463,38) | З/пМех 10: 4190.69
|  |  | Сметная прибыль 72% ФОТ (от 3 463,38) | З/пМех 10: 2493.63
91 | ТЕР16-02-005-07 Приказ Администрации ЛО от 20.10.15 №28 | Прокладка трубопроводов отопления и водоснабжения из стальных электросварных труб диаметром: 150 мм |  | 100 м трубопровода | 0.06 | 24747.18 | 2393.59 | 361.95 | 18.33 | 14778.57 | 3235.65 | 248.01 | 24.78 | 132.756 | 7.97 | 0.7475 | 0.04 |  |  |  | Прокладка трубопроводов отопления и водоснабжения из стальных электросварных труб диаметром: 150 мм
| Приказ от 30.01.2024 № 55/пр прил.5 табл.1 п.2 | Производство работ осуществляется на территории действующего предприятия с наличием в зоне производства работ одного или нескольких из следующих факторов: - разветвленной сети транспортных и инженерных коммуникаций; - стесненных условий для складирования материалов; - действующего технологического оборудования; - движения технологического транспорта ОЗП=1,15; ЭМ=1,15 к расх.; ЗПМ=1,15; ТЗ=1,15; ТЗМ=1,15 | [19 empty] | Производство работ осуществляется на территории действующего предприятия с наличием в зоне производства работ одного или нескольких из следующих факторов: - разветвленной сети транспортных и инженерных коммуникаций; - стесненных условий для складирования материалов; - действующего технологического оборудования; - движения технологического транспорта ОЗП=1,15; ЭМ=1,15 к расх.; ЗПМ=1,15; ТЗ=1,15; ТЗМ=1,15
| и1 | ИНДЕКС К ПОЗИЦИИ: Индекс на материалы, 1 кв. 2025 г. для ЛенО. ОЗП=22,53; ЭМ=11,42; ЗПМ=22,53; МАТ=8,56 | [20 empty] | ИНДЕКС К ПОЗИЦИИ: Индекс на материалы, 1 кв. 2025 г. для ЛенО. ОЗП=22,53; ЭМ=11,42; ЗПМ=22,53; МАТ=8,56
|  |  | Накладные расходы 121% ФОТ (от 3 260,43) | З/пМех 10: 3945.12
|  |  | Сметная прибыль 72% ФОТ (от 3 260,43) | З/пМех 10: 2347.51
Трубы бесшовные из стали 12Ч18Н10T | [24 empty] | Трубы бесшовные из стали 12Ч18Н10T
92 | ТЕР16-02-001-02 Приказ Администрации ЛО от 20.10.15 №28 | Прокладка трубопроводов отопления из стальных водогазопроводных неоцинкованных труб диаметром: 20 мм |  | 100 м трубопровода | 0.01 | 4045.47 | 691.58 | 69.09 | 4.23 | 444.88 | 155.81 | 7.89 | 0.95 | 37.9155 | 0.38 | 0.1725 | 0 |  |  |  | Прокладка трубопроводов отопления из стальных водогазопроводных неоцинкованных труб диаметром: 20 мм
| Приказ от 30.01.2024 № 55/пр прил.5 табл.1 п.2 | Производство работ осуществляется на территории действующего предприятия с наличием в зоне производства работ одного или нескольких из следующих факторов: - разветвленной сети транспортных и инженерных коммуникаций; - стесненных условий для складирования материалов; - действующего технологического оборудования; - движения технологического транспорта ОЗП=1,15; ЭМ=1,15 к расх.; ЗПМ=1,15; ТЗ=1,15; ТЗМ=1,15 | [19 empty] | Производство работ осуществляется на территории действующего предприятия с наличием в зоне производства работ одного или нескольких из следующих факторов: - разветвленной сети транспортных и инженерных коммуникаций; - стесненных условий для складирования материалов; - действующего технологического оборудования; - движения технологического транспорта ОЗП=1,15; ЭМ=1,15 к расх.; ЗПМ=1,15; ТЗ=1,15; ТЗМ=1,15
| и1 | ИНДЕКС К ПОЗИЦИИ: Индекс на материалы, 1 кв. 2025 г. для ЛенО. ОЗП=22,53; ЭМ=11,42; ЗПМ=22,53; МАТ=8,56 | [20 empty] | ИНДЕКС К ПОЗИЦИИ: Индекс на материалы, 1 кв. 2025 г. для ЛенО. ОЗП=22,53; ЭМ=11,42; ЗПМ=22,53; МАТ=8,56
|  |  | Накладные расходы 121% ФОТ (от 156,76) | З/пМех 10: 189.68
|  |  | Сметная прибыль 72% ФОТ (от 156,76) | З/пМех 10: 112.87
93 | ТССЦ-302-0882 Приказ Администрации ЛО от 20.10.15 №28 | Узлы укрупненные монтажные (трубопроводы) из стальных водогазопроводных : неоцинкованных труб с гильзами для систем отопления диаметром 20 мм |  | 4: м; 5: -1; 6: 32.5; З/пМех 10: -278.2; З/пМех 14: 0; З/пМех 15: 0; З/пМех 16: 0; З/пМех 17: 0 |  |  |  | Узлы укрупненные монтажные (трубопроводы) из стальных водогазопроводных : неоцинкованных труб с гильзами для систем отопления диаметром 20 мм
| и1 | ИНДЕКС К ПОЗИЦИИ: Индекс на материалы, 1 кв. 2025 г. для ЛенО. ОЗП=22,53; ЭМ=11,42; ЗПМ=22,53; МАТ=8,56 | [20 empty] | ИНДЕКС К ПОЗИЦИИ: Индекс на материалы, 1 кв. 2025 г. для ЛенО. ОЗП=22,53; ЭМ=11,42; ЗПМ=22,53; МАТ=8,56
94 | ТССЦ-507-0390 Приказ Администрации ЛО от 20.10.15 №28 | Трубы бесшовные холоднодеформированные из коррозионностойкой стали марки 12Х18Н10Т(8443) наружным диаметром: 18 мм, толщиной стенки 2,5 мм |  | 4: 10 м; 5: 1; 6: 1456.56; З/пМех 10: 12468.15; З/пМех 14: 0; З/пМех 15: 0; З/пМех 16: 0; З/пМех 17: 0 |  |  |  | Трубы бесшовные холоднодеформированные из коррозионностойкой стали марки 12Х18Н10Т(8443) наружным диаметром: 18 мм, толщиной стенки 2,5 мм
| и1 | ИНДЕКС К ПОЗИЦИИ: Индекс на материалы, 1 кв. 2025 г. для ЛенО. ОЗП=22,53; ЭМ=11,42; ЗПМ=22,53; МАТ=8,56 | [20 empty] | ИНДЕКС К ПОЗИЦИИ: Индекс на материалы, 1 кв. 2025 г. для ЛенО. ОЗП=22,53; ЭМ=11,42; ЗПМ=22,53; МАТ=8,56
95 | ТЕР16-02-001-04 Приказ Администрации ЛО от 20.10.15 №28 | Прокладка трубопроводов отопления из стальных водогазопроводных неоцинкованных труб диаметром: 32 мм |  | 100 м трубопровода | 0.01 | 5773.96 | 691.58 | 69.09 | 4.23 | 592.84 | 155.81 | 7.89 | 0.95 | 37.9155 | 0.38 | 0.1725 | 0 |  |  |  | Прокладка трубопроводов отопления из стальных водогазопроводных неоцинкованных труб диаметром: 32 мм
| Приказ от 30.01.2024 № 55/пр прил.5 табл.1 п.2 | Производство работ осуществляется на территории действующего предприятия с наличием в зоне производства работ одного или нескольких из следующих факторов: - разветвленной сети транспортных и инженерных коммуникаций; - стесненных условий для складирования материалов; - действующего технологического оборудования; - движения технологического транспорта ОЗП=1,15; ЭМ=1,15 к расх.; ЗПМ=1,15; ТЗ=1,15; ТЗМ=1,15 | [19 empty] | Производство работ осуществляется на территории действующего предприятия с наличием в зоне производства работ одного или нескольких из следующих факторов: - разветвленной сети транспортных и инженерных коммуникаций; - стесненных условий для складирования материалов; - действующего технологического оборудования; - движения технологического транспорта ОЗП=1,15; ЭМ=1,15 к расх.; ЗПМ=1,15; ТЗ=1,15; ТЗМ=1,15
| и1 | ИНДЕКС К ПОЗИЦИИ: Индекс на материалы, 1 кв. 2025 г. для ЛенО. ОЗП=22,53; ЭМ=11,42; ЗПМ=22,53; МАТ=8,56 | [20 empty] | ИНДЕКС К ПОЗИЦИИ: Индекс на материалы, 1 кв. 2025 г. для ЛенО. ОЗП=22,53; ЭМ=11,42; ЗПМ=22,53; МАТ=8,56
|  |  | Накладные расходы 121% ФОТ (от 156,76) | З/пМех 10: 189.68
|  |  | Сметная прибыль 72% ФОТ (от 156,76) | З/пМех 10: 112.87
96 | ТССЦ-302-0884 Приказ Администрации ЛО от 20.10.15 №28 | Узлы укрупненные монтажные (трубопроводы) из стальных водогазопроводных : неоцинкованных труб с гильзами для систем отопления диаметром 32 мм |  | 4: м; 5: -1; 6: 49.77; З/пМех 10: -426.03; З/пМех 14: 0; З/пМех 15: 0; З/пМех 16: 0; З/пМех 17: 0 |  |  |  | Узлы укрупненные монтажные (трубопроводы) из стальных водогазопроводных : неоцинкованных труб с гильзами для систем отопления диаметром 32 мм
| и1 | ИНДЕКС К ПОЗИЦИИ: Индекс на материалы, 1 кв. 2025 г. для ЛенО. ОЗП=22,53; ЭМ=11,42; ЗПМ=22,53; МАТ=8,56 | [20 empty] | ИНДЕКС К ПОЗИЦИИ: Индекс на материалы, 1 кв. 2025 г. для ЛенО. ОЗП=22,53; ЭМ=11,42; ЗПМ=22,53; МАТ=8,56
97 | ТССЦ-507-0399 Приказ Администрации ЛО от 20.10.15 №28 | Трубы бесшовные холоднодеформированные из коррозионностойкой стали марки 12Х18Н10Т(8443) наружным диаметром: 32 мм, толщиной стенки 3,0 мм |  | 4: 10 м; 5: 0.1; 6: 3054.04; З/пМех 10: 2614.26; З/пМех 14: 0; З/пМех 15: 0; З/пМех 16: 0; З/пМех 17: 0 |  |  |  | Трубы бесшовные холоднодеформированные из коррозионностойкой стали марки 12Х18Н10Т(8443) наружным диаметром: 32 мм, толщиной стенки 3,0 мм
| и1 | ИНДЕКС К ПОЗИЦИИ: Индекс на материалы, 1 кв. 2025 г. для ЛенО. ОЗП=22,53; ЭМ=11,42; ЗПМ=22,53; МАТ=8,56 | [20 empty] | ИНДЕКС К ПОЗИЦИИ: Индекс на материалы, 1 кв. 2025 г. для ЛенО. ОЗП=22,53; ЭМ=11,42; ЗПМ=22,53; МАТ=8,56
98 | ТЕР16-02-001-05 Приказ Администрации ЛО от 20.10.15 №28 | Прокладка трубопроводов отопления из стальных водогазопроводных неоцинкованных труб диаметром: 40 мм |  | 100 м трубопровода | 0.01 | 6864.33 | 691.58 | 69.09 | 4.23 | 686.17 | 155.81 | 7.89 | 0.95 | 37.9155 | 0.38 | 0.1725 | 0 |  |  |  | Прокладка трубопроводов отопления из стальных водогазопроводных неоцинкованных труб диаметром: 40 мм
| Приказ от 30.01.2024 № 55/пр прил.5 табл.1 п.2 | Производство работ осуществляется на территории действующего предприятия с наличием в зоне производства работ одного или нескольких из следующих факторов: - разветвленной сети транспортных и инженерных коммуникаций; - стесненных условий для складирования материалов; - действующего технологического оборудования; - движения технологического транспорта ОЗП=1,15; ЭМ=1,15 к расх.; ЗПМ=1,15; ТЗ=1,15; ТЗМ=1,15 | [19 empty] | Производство работ осуществляется на территории действующего предприятия с наличием в зоне производства работ одного или нескольких из следующих факторов: - разветвленной сети транспортных и инженерных коммуникаций; - стесненных условий для складирования материалов; - действующего технологического оборудования; - движения технологического транспорта ОЗП=1,15; ЭМ=1,15 к расх.; ЗПМ=1,15; ТЗ=1,15; ТЗМ=1,15
| и1 | ИНДЕКС К ПОЗИЦИИ: Индекс на материалы, 1 кв. 2025 г. для ЛенО. ОЗП=22,53; ЭМ=11,42; ЗПМ=22,53; МАТ=8,56 | [20 empty] | ИНДЕКС К ПОЗИЦИИ: Индекс на материалы, 1 кв. 2025 г. для ЛенО. ОЗП=22,53; ЭМ=11,42; ЗПМ=22,53; МАТ=8,56
|  |  | Накладные расходы 121% ФОТ (от 156,76) | З/пМех 10: 189.68
|  |  | Сметная прибыль 72% ФОТ (от 156,76) | З/пМех 10: 112.87
99 | ТССЦ-302-0885 Приказ Администрации ЛО от 20.10.15 №28 | Узлы укрупненные монтажные (трубопроводы) из стальных водогазопроводных : неоцинкованных труб с гильзами для систем отопления диаметром 40 мм |  | 4: м; 5: -1; 6: 60.66; З/пМех 10: -519.25; З/пМех 14: 0; З/пМех 15: 0; З/пМех 16: 0; З/пМех 17: 0 |  |  |  | Узлы укрупненные монтажные (трубопроводы) из стальных водогазопроводных : неоцинкованных труб с гильзами для систем отопления диаметром 40 мм
| и1 | ИНДЕКС К ПОЗИЦИИ: Индекс на материалы, 1 кв. 2025 г. для ЛенО. ОЗП=22,53; ЭМ=11,42; ЗПМ=22,53; МАТ=8,56 | [20 empty] | ИНДЕКС К ПОЗИЦИИ: Индекс на материалы, 1 кв. 2025 г. для ЛенО. ОЗП=22,53; ЭМ=11,42; ЗПМ=22,53; МАТ=8,56
100 | ТССЦ-507-0402 Приказ Администрации ЛО от 20.10.15 №28 | Трубы бесшовные холоднодеформированные из коррозионностойкой стали марки 12Х18Н10Т(8443) наружным диаметром: 40 мм, толщиной стенки 3,0 мм |  | 4: 10 м; 5: 0.1; 6: 3825.95; З/пМех 10: 3275.01; З/пМех 14: 0; З/пМех 15: 0; З/пМех 16: 0; З/пМех 17: 0 |  |  |  | Трубы бесшовные холоднодеформированные из коррозионностойкой стали марки 12Х18Н10Т(8443) наружным диаметром: 40 мм, толщиной стенки 3,0 мм
| и1 | ИНДЕКС К ПОЗИЦИИ: Индекс на материалы, 1 кв. 2025 г. для ЛенО. ОЗП=22,53; ЭМ=11,42; ЗПМ=22,53; МАТ=8,56 | [20 empty] | ИНДЕКС К ПОЗИЦИИ: Индекс на материалы, 1 кв. 2025 г. для ЛенО. ОЗП=22,53; ЭМ=11,42; ЗПМ=22,53; МАТ=8,56
101 | ТЕР16-02-001-06 Приказ Администрации ЛО от 20.10.15 №28 | Прокладка трубопроводов отопления из стальных водогазопроводных неоцинкованных труб диаметром: 50 мм |  | 100 м трубопровода | 0.03 | 8248.89 | 858.34 | 137.8 | 5.36 | 2489.87 | 580.15 | 47.21 | 3.62 | 47.058 | 1.41 | 0.2185 | 0.01 |  |  |  | Прокладка трубопроводов отопления из стальных водогазопроводных неоцинкованных труб диаметром: 50 мм
| Приказ от 30.01.2024 № 55/пр прил.5 табл.1 п.2 | Производство работ осуществляется на территории действующего предприятия с наличием в зоне производства работ одного или нескольких из следующих факторов: - разветвленной сети транспортных и инженерных коммуникаций; - стесненных условий для складирования материалов; - действующего технологического оборудования; - движения технологического транспорта ОЗП=1,15; ЭМ=1,15 к расх.; ЗПМ=1,15; ТЗ=1,15; ТЗМ=1,15 | [19 empty] | Производство работ осуществляется на территории действующего предприятия с наличием в зоне производства работ одного или нескольких из следующих факторов: - разветвленной сети транспортных и инженерных коммуникаций; - стесненных условий для складирования материалов; - действующего технологического оборудования; - движения технологического транспорта ОЗП=1,15; ЭМ=1,15 к расх.; ЗПМ=1,15; ТЗ=1,15; ТЗМ=1,15
| и1 | ИНДЕКС К ПОЗИЦИИ: Индекс на материалы, 1 кв. 2025 г. для ЛенО. ОЗП=22,53; ЭМ=11,42; ЗПМ=22,53; МАТ=8,56 | [20 empty] | ИНДЕКС К ПОЗИЦИИ: Индекс на материалы, 1 кв. 2025 г. для ЛенО. ОЗП=22,53; ЭМ=11,42; ЗПМ=22,53; МАТ=8,56
|  |  | Накладные расходы 121% ФОТ (от 583,77) | З/пМех 10: 706.36
|  |  | Сметная прибыль 72% ФОТ (от 583,77) | З/пМех 10: 420.31
102 | ТССЦ-302-0886 Приказ Администрации ЛО от 20.10.15 №28 | Узлы укрупненные монтажные (трубопроводы) из стальных водогазопроводных : неоцинкованных труб с гильзами для систем отопления диаметром 50 мм |  | 4: м; 5: -3; 6: 71.91; З/пМех 10: -1846.65; З/пМех 14: 0; З/пМех 15: 0; З/пМех 16: 0; З/пМех 17: 0 |  |  |  | Узлы укрупненные монтажные (трубопроводы) из стальных водогазопроводных : неоцинкованных труб с гильзами для систем отопления диаметром 50 мм
| и1 | ИНДЕКС К ПОЗИЦИИ: Индекс на материалы, 1 кв. 2025 г. для ЛенО. ОЗП=22,53; ЭМ=11,42; ЗПМ=22,53; МАТ=8,56 | [20 empty] | ИНДЕКС К ПОЗИЦИИ: Индекс на материалы, 1 кв. 2025 г. для ЛенО. ОЗП=22,53; ЭМ=11,42; ЗПМ=22,53; МАТ=8,56
103 | ТССЦ-507-0410 Приказ Администрации ЛО от 20.10.15 №28 | Трубы бесшовные холоднодеформированные из коррозионностойкой стали марки 12Х18Н10Т(8443) наружным диаметром: 57 мм, толщиной стенки 4,0 мм |  | 4: 10 м; 5: 0.3; 6: 7804.73; З/пМех 10: 20042.55; З/пМех 14: 0; З/пМех 15: 0; З/пМех 16: 0; З/пМех 17: 0 |  |  |  | Трубы бесшовные холоднодеформированные из коррозионностойкой стали марки 12Х18Н10Т(8443) наружным диаметром: 57 мм, толщиной стенки 4,0 мм
| и1 | ИНДЕКС К ПОЗИЦИИ: Индекс на материалы, 1 кв. 2025 г. для ЛенО. ОЗП=22,53; ЭМ=11,42; ЗПМ=22,53; МАТ=8,56 | [20 empty] | ИНДЕКС К ПОЗИЦИИ: Индекс на материалы, 1 кв. 2025 г. для ЛенО. ОЗП=22,53; ЭМ=11,42; ЗПМ=22,53; МАТ=8,56
104 | ТЕР16-02-002-08 Приказ Администрации ЛО от 20.10.15 №28 | Прокладка трубопроводов водоснабжения из стальных водогазопроводных оцинкованных труб диаметром: 80 мм |  | 100 м трубопровода | 0.02 | 14381.72 | 1222.31 | 197.79 | 7.9 | 2814.97 | 550.77 | 45.17 | 3.56 | 70.2075 | 1.4 | 0.322 | 0.01 |  |  |  | Прокладка трубопроводов водоснабжения из стальных водогазопроводных оцинкованных труб диаметром: 80 мм
| Приказ от 30.01.2024 № 55/пр прил.5 табл.1 п.2 | Производство работ осуществляется на территории действующего предприятия с наличием в зоне производства работ одного или нескольких из следующих факторов: - разветвленной сети транспортных и инженерных коммуникаций; - стесненных условий для складирования материалов; - действующего технологического оборудования; - движения технологического транспорта ОЗП=1,15; ЭМ=1,15 к расх.; ЗПМ=1,15; ТЗ=1,15; ТЗМ=1,15 | [19 empty] | Производство работ осуществляется на территории действующего предприятия с наличием в зоне производства работ одного или нескольких из следующих факторов: - разветвленной сети транспортных и инженерных коммуникаций; - стесненных условий для складирования материалов; - действующего технологического оборудования; - движения технологического транспорта ОЗП=1,15; ЭМ=1,15 к расх.; ЗПМ=1,15; ТЗ=1,15; ТЗМ=1,15
| и1 | ИНДЕКС К ПОЗИЦИИ: Индекс на материалы, 1 кв. 2025 г. для ЛенО. ОЗП=22,53; ЭМ=11,42; ЗПМ=22,53; МАТ=8,56 | [20 empty] | ИНДЕКС К ПОЗИЦИИ: Индекс на материалы, 1 кв. 2025 г. для ЛенО. ОЗП=22,53; ЭМ=11,42; ЗПМ=22,53; МАТ=8,56
|  |  | Накладные расходы 121% ФОТ (от 554,33) | З/пМех 10: 670.74
|  |  | Сметная прибыль 72% ФОТ (от 554,33) | З/пМех 10: 399.12
105 | ТССЦ-302-0894 Приказ Администрации ЛО от 20.10.15 №28 | Узлы укрупненные монтажные (трубопроводы) из стальных водогазопроводных : оцинкованных труб с гильзами для водоснабжения диаметром 80 мм |  | 4: м; 5: -2; 6: 128.44; З/пМех 10: -2198.89; З/пМех 14: 0; З/пМех 15: 0; З/пМех 16: 0; З/пМех 17: 0 |  |  |  | Узлы укрупненные монтажные (трубопроводы) из стальных водогазопроводных : оцинкованных труб с гильзами для водоснабжения диаметром 80 мм
| и1 | ИНДЕКС К ПОЗИЦИИ: Индекс на материалы, 1 кв. 2025 г. для ЛенО. ОЗП=22,53; ЭМ=11,42; ЗПМ=22,53; МАТ=8,56 | [20 empty] | ИНДЕКС К ПОЗИЦИИ: Индекс на материалы, 1 кв. 2025 г. для ЛенО. ОЗП=22,53; ЭМ=11,42; ЗПМ=22,53; МАТ=8,56
106 | ТССЦ-507-0412 Приказ Администрации ЛО от 20.10.15 №28 | Трубы бесшовные холоднодеформированные из коррозионностойкой стали марки 12Х18Н10Т(8443) наружным диаметром: 76 мм, толщиной стенки 3,5 мм |  | 4: 10 м; 5: 0.2; 6: 9058.12; З/пМех 10: 15507.5; З/пМех 14: 0; З/пМех 15: 0; З/пМех 16: 0; З/пМех 17: 0 |  |  |  | Трубы бесшовные холоднодеформированные из коррозионностойкой стали марки 12Х18Н10Т(8443) наружным диаметром: 76 мм, толщиной стенки 3,5 мм
| и1 | ИНДЕКС К ПОЗИЦИИ: Индекс на материалы, 1 кв. 2025 г. для ЛенО. ОЗП=22,53; ЭМ=11,42; ЗПМ=22,53; МАТ=8,56 | [20 empty] | ИНДЕКС К ПОЗИЦИИ: Индекс на материалы, 1 кв. 2025 г. для ЛенО. ОЗП=22,53; ЭМ=11,42; ЗПМ=22,53; МАТ=8,56
Отводы стальные | [24 empty] | Отводы стальные
107 | ТЦ_23.8.00.00_278928803_30.05.2022_01 | Отвод стальной крутоизогнутый бесшовный приварной Д.15 //Аналог ТССЦ-507-4389 10,02/9,8=2% |  | 4: шт; 5: 10; 6: 8,11 81,70/ндс*Кзс/Км; З/пМех 10: 694.22; З/пМех 14: 0; З/пМех 15: 0; З/пМех 16: 0; З/пМех 17: 0 |  |  |  | Отвод стальной крутоизогнутый бесшовный приварной Д.15 //Аналог ТССЦ-507-4389 10,02/9,8=2%
|  | Цена МАТ=81,70/ндс*Кзс/Км | [21 empty] | Цена МАТ=81,70/ндс*Кзс/Км
| и1 | ИНДЕКС К ПОЗИЦИИ: Индекс на материалы, 1 кв. 2025 г. для ЛенО. ОЗП=22,53; ЭМ=11,42; ЗПМ=22,53; МАТ=8,56 | [20 empty] | ИНДЕКС К ПОЗИЦИИ: Индекс на материалы, 1 кв. 2025 г. для ЛенО. ОЗП=22,53; ЭМ=11,42; ЗПМ=22,53; МАТ=8,56
108 | ТЦ_23.8.00.00_278928803_30.05.2022_01 | Отвод стальной крутоизогнутый бесшовный приварной Д.25 //Аналог ТССЦ-507-4389 10,02/9,8=2% |  | 4: шт; 5: 20; 6: 12,07 121,60/ндс*Кзс/Км; З/пМех 10: 2066.38; З/пМех 14: 0; З/пМех 15: 0; З/пМех 16: 0; З/пМех 17: 0 |  |  |  | Отвод стальной крутоизогнутый бесшовный приварной Д.25 //Аналог ТССЦ-507-4389 10,02/9,8=2%
|  | Цена МАТ=121,60/ндс*Кзс/Км | [21 empty] | Цена МАТ=121,60/ндс*Кзс/Км
| и1 | ИНДЕКС К ПОЗИЦИИ: Индекс на материалы, 1 кв. 2025 г. для ЛенО. ОЗП=22,53; ЭМ=11,42; ЗПМ=22,53; МАТ=8,56 | [20 empty] | ИНДЕКС К ПОЗИЦИИ: Индекс на материалы, 1 кв. 2025 г. для ЛенО. ОЗП=22,53; ЭМ=11,42; ЗПМ=22,53; МАТ=8,56
109 | ТССЦ-507-4389 Приказ Администрации ЛО от 20.10.15 №28 | Отводы стальные крутоизогнутые бесшовные приварные (ГОСТ 17375-01): 90 град., наружным диаметром 57 мм, толщиной стенки 3,0 мм |  | 4: шт.; 5: 10; 6: 10.02; З/пМех 10: 857.71; З/пМех 14: 0; З/пМех 15: 0; З/пМех 16: 0; З/пМех 17: 0 |  |  |  | Отводы стальные крутоизогнутые бесшовные приварные (ГОСТ 17375-01): 90 град., наружным диаметром 57 мм, толщиной стенки 3,0 мм
| и1 | ИНДЕКС К ПОЗИЦИИ: Индекс на материалы, 1 кв. 2025 г. для ЛенО. ОЗП=22,53; ЭМ=11,42; ЗПМ=22,53; МАТ=8,56 | [20 empty] | ИНДЕКС К ПОЗИЦИИ: Индекс на материалы, 1 кв. 2025 г. для ЛенО. ОЗП=22,53; ЭМ=11,42; ЗПМ=22,53; МАТ=8,56
110 | ТССЦ-507-4391 Приказ Администрации ЛО от 20.10.15 №28 | Отводы стальные крутоизогнутые бесшовные приварные (ГОСТ 17375-01): 90 град., наружным диаметром 108 мм, толщиной стенки 4,0 мм |  | 4: шт.; 5: 15; 6: 40.89; З/пМех 10: 5250.28; З/пМех 14: 0; З/пМех 15: 0; З/пМех 16: 0; З/пМех 17: 0 |  |  |  | Отводы стальные крутоизогнутые бесшовные приварные (ГОСТ 17375-01): 90 град., наружным диаметром 108 мм, толщиной стенки 4,0 мм
| и1 | ИНДЕКС К ПОЗИЦИИ: Индекс на материалы, 1 кв. 2025 г. для ЛенО. ОЗП=22,53; ЭМ=11,42; ЗПМ=22,53; МАТ=8,56 | [20 empty] | ИНДЕКС К ПОЗИЦИИ: Индекс на материалы, 1 кв. 2025 г. для ЛенО. ОЗП=22,53; ЭМ=11,42; ЗПМ=22,53; МАТ=8,56
111 | ТЦ_23.8.00.00_278928803_30.05.2022_01 | Отвод стальной крутоизогнутый 90град. Ду32 сталь 12х18Н10Т //Аналог ТССЦ-507-4389 10,02/9,8=2% |  | 4: шт; 5: 1; 6: 44,39 447,00/ндс*Кзс/Км; З/пМех 10: 379.98; З/пМех 14: 0; З/пМех 15: 0; З/пМех 16: 0; З/пМех 17: 0 |  |  |  | Отвод стальной крутоизогнутый 90град. Ду32 сталь 12х18Н10Т //Аналог ТССЦ-507-4389 10,02/9,8=2%
|  | Цена МАТ=447,00/ндс*Кзс/Км | [21 empty] | Цена МАТ=447,00/ндс*Кзс/Км
| и1 | ИНДЕКС К ПОЗИЦИИ: Индекс на материалы, 1 кв. 2025 г. для ЛенО. ОЗП=22,53; ЭМ=11,42; ЗПМ=22,53; МАТ=8,56 | [20 empty] | ИНДЕКС К ПОЗИЦИИ: Индекс на материалы, 1 кв. 2025 г. для ЛенО. ОЗП=22,53; ЭМ=11,42; ЗПМ=22,53; МАТ=8,56
112 | ТССЦ-507-2125 Приказ Администрации ЛО от 20.10.15 №28 | Отводы с углом 90 град. из стали марки 12Х18Н10Т на Ру до 16 МПа (160 кгс/см2) с радиусом кривизны R=1,5 Ду, диаметром условного прохода: 50 мм, наружным диаметром 57 мм, толщиной стенки 4 мм// прим. Ду65 |  | 4: шт.; 5: 3; 6: 104.13; З/пМех 10: 2674.06; З/пМех 14: 0; З/пМех 15: 0; З/пМех 16: 0; З/пМех 17: 0 |  |  |  | Отводы с углом 90 град. из стали марки 12Х18Н10Т на Ру до 16 МПа (160 кгс/см2) с радиусом кривизны R=1,5 Ду, диаметром условного прохода: 50 мм, наружным диаметром 57 мм, толщиной стенки 4 мм// прим. Ду65
| и1 | ИНДЕКС К ПОЗИЦИИ: Индекс на материалы, 1 кв. 2025 г. для ЛенО. ОЗП=22,53; ЭМ=11,42; ЗПМ=22,53; МАТ=8,56 | [20 empty] | ИНДЕКС К ПОЗИЦИИ: Индекс на материалы, 1 кв. 2025 г. для ЛенО. ОЗП=22,53; ЭМ=11,42; ЗПМ=22,53; МАТ=8,56
Переходы | [24 empty] | Переходы
113 | ТССЦ-507-2279 Приказ Администрации ЛО от 20.10.15 №28 | Переходы концентрические на Ру до 16 МПа (160 кгс/см2) диаметром условного прохода: 65х50 мм, наружным диаметром и толщиной стенки 76х3,5-57х3 мм |  | 4: шт.; 5: 2; 6: 44.16; З/пМех 10: 756.02; З/пМех 14: 0; З/пМех 15: 0; З/пМех 16: 0; З/пМех 17: 0 |  |  |  | Переходы концентрические на Ру до 16 МПа (160 кгс/см2) диаметром условного прохода: 65х50 мм, наружным диаметром и толщиной стенки 76х3,5-57х3 мм
| и1 | ИНДЕКС К ПОЗИЦИИ: Индекс на материалы, 1 кв. 2025 г. для ЛенО. ОЗП=22,53; ЭМ=11,42; ЗПМ=22,53; МАТ=8,56 | [20 empty] | ИНДЕКС К ПОЗИЦИИ: Индекс на материалы, 1 кв. 2025 г. для ЛенО. ОЗП=22,53; ЭМ=11,42; ЗПМ=22,53; МАТ=8,56
114 | ТССЦ-507-2295 Приказ Администрации ЛО от 20.10.15 №28 | Переходы концентрические на Ру до 16 МПа (160 кгс/см2) диаметром условного прохода: 100х65 мм, наружным диаметром и толщиной стенки 108х4-76х3,5 мм |  | 4: шт.; 5: 4; 6: 45.67; З/пМех 10: 1563.74; З/пМех 14: 0; З/пМех 15: 0; З/пМех 16: 0; З/пМех 17: 0 |  |  |  | Переходы концентрические на Ру до 16 МПа (160 кгс/см2) диаметром условного прохода: 100х65 мм, наружным диаметром и толщиной стенки 108х4-76х3,5 мм
| и1 | ИНДЕКС К ПОЗИЦИИ: Индекс на материалы, 1 кв. 2025 г. для ЛенО. ОЗП=22,53; ЭМ=11,42; ЗПМ=22,53; МАТ=8,56 | [20 empty] | ИНДЕКС К ПОЗИЦИИ: Индекс на материалы, 1 кв. 2025 г. для ЛенО. ОЗП=22,53; ЭМ=11,42; ЗПМ=22,53; МАТ=8,56
115 | ТССЦ-507-2299 Приказ Администрации ЛО от 20.10.15 №28 | Переходы концентрические на Ру до 16 МПа (160 кгс/см2) диаметром условного прохода: 125х100 мм, наружным диаметром и толщиной стенки 133х5-108х4 мм |  | 4: шт.; 5: 2; 6: 76.03; З/пМех 10: 1301.63; З/пМех 14: 0; З/пМех 15: 0; З/пМех 16: 0; З/пМех 17: 0 |  |  |  | Переходы концентрические на Ру до 16 МПа (160 кгс/см2) диаметром условного прохода: 125х100 мм, наружным диаметром и толщиной стенки 133х5-108х4 мм
| и1 | ИНДЕКС К ПОЗИЦИИ: Индекс на материалы, 1 кв. 2025 г. для ЛенО. ОЗП=22,53; ЭМ=11,42; ЗПМ=22,53; МАТ=8,56 | [20 empty] | ИНДЕКС К ПОЗИЦИИ: Индекс на материалы, 1 кв. 2025 г. для ЛенО. ОЗП=22,53; ЭМ=11,42; ЗПМ=22,53; МАТ=8,56
116 | ТССЦ-507-2310 Приказ Администрации ЛО от 20.10.15 №28 | Переходы концентрические на Ру до 16 МПа (160 кгс/см2) диаметром условного прохода: 150х100 мм, наружным диаметром и толщиной стенки 159х4,5-108х4 мм |  | 4: шт.; 5: 6; 6: 75.7; З/пМех 10: 3887.95; З/пМех 14: 0; З/пМех 15: 0; З/пМех 16: 0; З/пМех 17: 0 |  |  |  | Переходы концентрические на Ру до 16 МПа (160 кгс/см2) диаметром условного прохода: 150х100 мм, наружным диаметром и толщиной стенки 159х4,5-108х4 мм
| и1 | ИНДЕКС К ПОЗИЦИИ: Индекс на материалы, 1 кв. 2025 г. для ЛенО. ОЗП=22,53; ЭМ=11,42; ЗПМ=22,53; МАТ=8,56 | [20 empty] | ИНДЕКС К ПОЗИЦИИ: Индекс на материалы, 1 кв. 2025 г. для ЛенО. ОЗП=22,53; ЭМ=11,42; ЗПМ=22,53; МАТ=8,56
117 | ТССЦ-507-2322 Приказ Администрации ЛО от 20.10.15 №28 | Переходы концентрические на Ру до 16 МПа (160 кгс/см2) диаметром условного прохода: 200х100 мм, наружным диаметром и толщиной стенки 219х6-108х4 мм |  | 4: шт.; 5: 2; 6: 141.99; З/пМех 10: 2430.87; З/пМех 14: 0; З/пМех 15: 0; З/пМех 16: 0; З/пМех 17: 0 |  |  |  | Переходы концентрические на Ру до 16 МПа (160 кгс/см2) диаметром условного прохода: 200х100 мм, наружным диаметром и толщиной стенки 219х6-108х4 мм
| и1 | ИНДЕКС К ПОЗИЦИИ: Индекс на материалы, 1 кв. 2025 г. для ЛенО. ОЗП=22,53; ЭМ=11,42; ЗПМ=22,53; МАТ=8,56 | [20 empty] | ИНДЕКС К ПОЗИЦИИ: Индекс на материалы, 1 кв. 2025 г. для ЛенО. ОЗП=22,53; ЭМ=11,42; ЗПМ=22,53; МАТ=8,56
118 | ТЦ_23.8.00.00_278928803_30.05.2022_01 | Переход концентричеческие Ду65-Ду32 сталь 12х18Н10Т //Аналог ТССЦ-507-2322 141,99/139,07=2% |  | 4: шт; 5: 1; 6: 125,22 1261,05/ндс*Кзс/Км; З/пМех 10: 1071.88; З/пМех 14: 0; З/пМех 15: 0; З/пМех 16: 0; З/пМех 17: 0 |  |  |  | Переход концентричеческие Ду65-Ду32 сталь 12х18Н10Т //Аналог ТССЦ-507-2322 141,99/139,07=2%
|  | Цена МАТ=1261,05/ндс*Кзс/Км | [21 empty] | Цена МАТ=1261,05/ндс*Кзс/Км
| и1 | ИНДЕКС К ПОЗИЦИИ: Индекс на материалы, 1 кв. 2025 г. для ЛенО. ОЗП=22,53; ЭМ=11,42; ЗПМ=22,53; МАТ=8,56 | [20 empty] | ИНДЕКС К ПОЗИЦИИ: Индекс на материалы, 1 кв. 2025 г. для ЛенО. ОЗП=22,53; ЭМ=11,42; ЗПМ=22,53; МАТ=8,56
119 | ТЦ_23.8.00.00_278928803_30.05.2022_01 | Переход концентричеческие Ду65-Ду50 стал 12х18Н10Т //Аналог ТССЦ-507-2322 141,99/139,07=2% |  | 4: шт; 5: 2; 6: 183,70 1850,00/ндс*Кзс/Км; З/пМех 10: 3144.94; З/пМех 14: 0; З/пМех 15: 0; З/пМех 16: 0; З/пМех 17: 0 |  |  |  | Переход концентричеческие Ду65-Ду50 стал 12х18Н10Т //Аналог ТССЦ-507-2322 141,99/139,07=2%
|  | Цена МАТ=1850,00/ндс*Кзс/Км | [21 empty] | Цена МАТ=1850,00/ндс*Кзс/Км
| и1 | ИНДЕКС К ПОЗИЦИИ: Индекс на материалы, 1 кв. 2025 г. для ЛенО. ОЗП=22,53; ЭМ=11,42; ЗПМ=22,53; МАТ=8,56 | [20 empty] | ИНДЕКС К ПОЗИЦИИ: Индекс на материалы, 1 кв. 2025 г. для ЛенО. ОЗП=22,53; ЭМ=11,42; ЗПМ=22,53; МАТ=8,56
Тройники | [24 empty] | Тройники
120 | ТССЦ-507-4429 Приказ Администрации ЛО от 20.10.15 №28 | Тройники стальные равнопроходные бесшовные приварные (ГОСТ 17376-01), наружным диаметром: 159 мм, толщиной стенки 4,5 мм |  | 4: шт.; 5: 2; 6: 305.3; З/пМех 10: 5226.74; З/пМех 14: 0; З/пМех 15: 0; З/пМех 16: 0; З/пМех 17: 0 |  |  |  | Тройники стальные равнопроходные бесшовные приварные (ГОСТ 17376-01), наружным диаметром: 159 мм, толщиной стенки 4,5 мм
| и1 | ИНДЕКС К ПОЗИЦИИ: Индекс на материалы, 1 кв. 2025 г. для ЛенО. ОЗП=22,53; ЭМ=11,42; ЗПМ=22,53; МАТ=8,56 | [20 empty] | ИНДЕКС К ПОЗИЦИИ: Индекс на материалы, 1 кв. 2025 г. для ЛенО. ОЗП=22,53; ЭМ=11,42; ЗПМ=22,53; МАТ=8,56
121 | ТЦ_23.8.00.00_278928803_30.05.2022_01 | Тройник приварной Ду50 сталь 12х18Н10Т //Аналог ТССЦ-507-2223 360,23/352,71=2% |  | 4: шт; 5: 1; 6: 238,02 2397,00/ндс*Кзс/Км; З/пМех 10: 2037.45; З/пМех 14: 0; З/пМех 15: 0; З/пМех 16: 0; З/пМех 17: 0 |  |  |  | Тройник приварной Ду50 сталь 12х18Н10Т //Аналог ТССЦ-507-2223 360,23/352,71=2%
|  | Цена МАТ=2397,00/ндс*Кзс/Км | [21 empty] | Цена МАТ=2397,00/ндс*Кзс/Км
| и1 | ИНДЕКС К ПОЗИЦИИ: Индекс на материалы, 1 кв. 2025 г. для ЛенО. ОЗП=22,53; ЭМ=11,42; ЗПМ=22,53; МАТ=8,56 | [20 empty] | ИНДЕКС К ПОЗИЦИИ: Индекс на материалы, 1 кв. 2025 г. для ЛенО. ОЗП=22,53; ЭМ=11,42; ЗПМ=22,53; МАТ=8,56
122 | ТЦ_23.8.00.00_278928803_30.05.2022_01 | Тройник приварной Ду65 сталь 12х18Н10Т //Аналог ТССЦ-507-2223 360,23/352,71=2% |  | 4: шт; 5: 1; 6: 238,91 2406,00/ндс*Кзс/Км; З/пМех 10: 2045.07; З/пМех 14: 0; З/пМех 15: 0; З/пМех 16: 0; З/пМех 17: 0 |  |  |  | Тройник приварной Ду65 сталь 12х18Н10Т //Аналог ТССЦ-507-2223 360,23/352,71=2%
|  | Цена МАТ=2406,00/ндс*Кзс/Км | [21 empty] | Цена МАТ=2406,00/ндс*Кзс/Км
| и1 | ИНДЕКС К ПОЗИЦИИ: Индекс на материалы, 1 кв. 2025 г. для ЛенО. ОЗП=22,53; ЭМ=11,42; ЗПМ=22,53; МАТ=8,56 | [20 empty] | ИНДЕКС К ПОЗИЦИИ: Индекс на материалы, 1 кв. 2025 г. для ЛенО. ОЗП=22,53; ЭМ=11,42; ЗПМ=22,53; МАТ=8,56
Фланцы | [24 empty] | Фланцы
123 | ТЕР16-02-007-02 Приказ Администрации ЛО от 20.10.15 №28 | Установка фланцевых соединений на стальных трубопроводах диаметром: 65 мм |  | 1 соединение | 1 | 212.67 | 31.57 | 8.54 |  | 2285.91 | 711.22 | 97.58 |  | 1.679 | 1.68 | 0 | 0 |  |  |  | Установка фланцевых соединений на стальных трубопроводах диаметром: 65 мм
| Приказ от 30.01.2024 № 55/пр прил.5 табл.1 п.2 | Производство работ осуществляется на территории действующего предприятия с наличием в зоне производства работ одного или нескольких из следующих факторов: - разветвленной сети транспортных и инженерных коммуникаций; - стесненных условий для складирования материалов; - действующего технологического оборудования; - движения технологического транспорта ОЗП=1,15; ЭМ=1,15 к расх.; ЗПМ=1,15; ТЗ=1,15; ТЗМ=1,15 | [19 empty] | Производство работ осуществляется на территории действующего предприятия с наличием в зоне производства работ одного или нескольких из следующих факторов: - разветвленной сети транспортных и инженерных коммуникаций; - стесненных условий для складирования материалов; - действующего технологического оборудования; - движения технологического транспорта ОЗП=1,15; ЭМ=1,15 к расх.; ЗПМ=1,15; ТЗ=1,15; ТЗМ=1,15
| и1 | ИНДЕКС К ПОЗИЦИИ: Индекс на материалы, 1 кв. 2025 г. для ЛенО. ОЗП=22,53; ЭМ=11,42; ЗПМ=22,53; МАТ=8,56 | [20 empty] | ИНДЕКС К ПОЗИЦИИ: Индекс на материалы, 1 кв. 2025 г. для ЛенО. ОЗП=22,53; ЭМ=11,42; ЗПМ=22,53; МАТ=8,56
|  |  | Накладные расходы 121% ФОТ (от 711,22) | З/пМех 10: 860.58
|  |  | Сметная прибыль 72% ФОТ (от 711,22) | З/пМех 10: 512.08
124 | ТССЦ-509-0967 Приказ Администрации ЛО от 20.10.15 №28 | Прокладки из паронита марки ПМБ, толщиной: 1 мм, диаметром 100 мм |  | 4: 1000 шт.; 5: 0.001; 6: 5123.75; З/пМех 10: 43.86; З/пМех 14: 0; З/пМех 15: 0; З/пМех 16: 0; З/пМех 17: 0 |  |  |  | Прокладки из паронита марки ПМБ, толщиной: 1 мм, диаметром 100 мм
| и1 | ИНДЕКС К ПОЗИЦИИ: Индекс на материалы, 1 кв. 2025 г. для ЛенО. ОЗП=22,53; ЭМ=11,42; ЗПМ=22,53; МАТ=8,56 | [20 empty] | ИНДЕКС К ПОЗИЦИИ: Индекс на материалы, 1 кв. 2025 г. для ЛенО. ОЗП=22,53; ЭМ=11,42; ЗПМ=22,53; МАТ=8,56
125 | ТССЦ-507-0984 Приказ Администрации ЛО от 20.10.15 №28 | Фланцы стальные плоские приварные из стали ВСт3сп2, ВСт3сп3, давлением: 1,0 МПа (10 кгс/см2), диаметром 65 мм |  | 4: шт.; 5: -2; 6: 73.1; З/пМех 10: -1251.47; З/пМех 14: 0; З/пМех 15: 0; З/пМех 16: 0; З/пМех 17: 0 |  |  |  | Фланцы стальные плоские приварные из стали ВСт3сп2, ВСт3сп3, давлением: 1,0 МПа (10 кгс/см2), диаметром 65 мм
| и1 | ИНДЕКС К ПОЗИЦИИ: Индекс на материалы, 1 кв. 2025 г. для ЛенО. ОЗП=22,53; ЭМ=11,42; ЗПМ=22,53; МАТ=8,56 | [20 empty] | ИНДЕКС К ПОЗИЦИИ: Индекс на материалы, 1 кв. 2025 г. для ЛенО. ОЗП=22,53; ЭМ=11,42; ЗПМ=22,53; МАТ=8,56
126 | ТССЦ-507-3416 Приказ Администрации ЛО от 20.10.15 №28 | Фланцы воротниковые приварные встык из углеродистой стали марки 20, давлением: 1,6 МПа (16 кгс/см2), диаметром 65 мм |  | 4: шт.; 5: 2; 6: 105; З/пМех 10: 1797.6; З/пМех 14: 0; З/пМех 15: 0; З/пМех 16: 0; З/пМех 17: 0 |  |  |  | Фланцы воротниковые приварные встык из углеродистой стали марки 20, давлением: 1,6 МПа (16 кгс/см2), диаметром 65 мм
| и1 | ИНДЕКС К ПОЗИЦИИ: Индекс на материалы, 1 кв. 2025 г. для ЛенО. ОЗП=22,53; ЭМ=11,42; ЗПМ=22,53; МАТ=8,56 | [20 empty] | ИНДЕКС К ПОЗИЦИИ: Индекс на материалы, 1 кв. 2025 г. для ЛенО. ОЗП=22,53; ЭМ=11,42; ЗПМ=22,53; МАТ=8,56
127 | ТЕР16-02-007-04 Приказ Администрации ЛО от 20.10.15 №28 | Установка фланцевых соединений на стальных трубопроводах диаметром: 100 мм |  | 1 соединение | 6 | 293.97 | 31.57 | 8.54 |  | 17891.01 | 4267.29 | 585.47 |  | 1.679 | 10.07 | 0 | 0 |  |  |  | Установка фланцевых соединений на стальных трубопроводах диаметром: 100 мм
| Приказ от 30.01.2024 № 55/пр прил.5 табл.1 п.2 | Производство работ осуществляется на территории действующего предприятия с наличием в зоне производства работ одного или нескольких из следующих факторов: - разветвленной сети транспортных и инженерных коммуникаций; - стесненных условий для складирования материалов; - действующего технологического оборудования; - движения технологического транспорта ОЗП=1,15; ЭМ=1,15 к расх.; ЗПМ=1,15; ТЗ=1,15; ТЗМ=1,15 | [19 empty] | Производство работ осуществляется на территории действующего предприятия с наличием в зоне производства работ одного или нескольких из следующих факторов: - разветвленной сети транспортных и инженерных коммуникаций; - стесненных условий для складирования материалов; - действующего технологического оборудования; - движения технологического транспорта ОЗП=1,15; ЭМ=1,15 к расх.; ЗПМ=1,15; ТЗ=1,15; ТЗМ=1,15
| и1 | ИНДЕКС К ПОЗИЦИИ: Индекс на материалы, 1 кв. 2025 г. для ЛенО. ОЗП=22,53; ЭМ=11,42; ЗПМ=22,53; МАТ=8,56 | [20 empty] | ИНДЕКС К ПОЗИЦИИ: Индекс на материалы, 1 кв. 2025 г. для ЛенО. ОЗП=22,53; ЭМ=11,42; ЗПМ=22,53; МАТ=8,56
|  |  | Накладные расходы 121% ФОТ (от 4 267,29) | З/пМех 10: 5163.42
|  |  | Сметная прибыль 72% ФОТ (от 4 267,29) | З/пМех 10: 3072.45
128 | ТССЦ-509-0967 Приказ Администрации ЛО от 20.10.15 №28 | Прокладки из паронита марки ПМБ, толщиной: 1 мм, диаметром 100 мм |  | 4: 1000 шт.; 5: 0.006; 6: 5123.75; З/пМех 10: 263.16; З/пМех 14: 0; З/пМех 15: 0; З/пМех 16: 0; З/пМех 17: 0 |  |  |  | Прокладки из паронита марки ПМБ, толщиной: 1 мм, диаметром 100 мм
| и1 | ИНДЕКС К ПОЗИЦИИ: Индекс на материалы, 1 кв. 2025 г. для ЛенО. ОЗП=22,53; ЭМ=11,42; ЗПМ=22,53; МАТ=8,56 | [20 empty] | ИНДЕКС К ПОЗИЦИИ: Индекс на материалы, 1 кв. 2025 г. для ЛенО. ОЗП=22,53; ЭМ=11,42; ЗПМ=22,53; МАТ=8,56
129 | ТССЦ-507-0986 Приказ Администрации ЛО от 20.10.15 №28 | Фланцы стальные плоские приварные из стали ВСт3сп2, ВСт3сп3, давлением: 1,0 МПа (10 кгс/см2), диаметром 100 мм |  | 4: шт.; 5: -12; 6: 104.42; З/пМех 10: -10726.02; З/пМех 14: 0; З/пМех 15: 0; З/пМех 16: 0; З/пМех 17: 0 |  |  |  | Фланцы стальные плоские приварные из стали ВСт3сп2, ВСт3сп3, давлением: 1,0 МПа (10 кгс/см2), диаметром 100 мм
| и1 | ИНДЕКС К ПОЗИЦИИ: Индекс на материалы, 1 кв. 2025 г. для ЛенО. ОЗП=22,53; ЭМ=11,42; ЗПМ=22,53; МАТ=8,56 | [20 empty] | ИНДЕКС К ПОЗИЦИИ: Индекс на материалы, 1 кв. 2025 г. для ЛенО. ОЗП=22,53; ЭМ=11,42; ЗПМ=22,53; МАТ=8,56
130 | ТССЦ-507-3418 Приказ Администрации ЛО от 20.10.15 №28 | Фланцы воротниковые приварные встык из углеродистой стали марки 20, давлением: 1,6 МПа (16 кгс/см2), диаметром 100 мм |  | 4: шт.; 5: 12; 6: 141; З/пМех 10: 14483.52; З/пМех 14: 0; З/пМех 15: 0; З/пМех 16: 0; З/пМех 17: 0 |  |  |  | Фланцы воротниковые приварные встык из углеродистой стали марки 20, давлением: 1,6 МПа (16 кгс/см2), диаметром 100 мм
| и1 | ИНДЕКС К ПОЗИЦИИ: Индекс на материалы, 1 кв. 2025 г. для ЛенО. ОЗП=22,53; ЭМ=11,42; ЗПМ=22,53; МАТ=8,56 | [20 empty] | ИНДЕКС К ПОЗИЦИИ: Индекс на материалы, 1 кв. 2025 г. для ЛенО. ОЗП=22,53; ЭМ=11,42; ЗПМ=22,53; МАТ=8,56
131 | ТЕР16-02-007-06 Приказ Администрации ЛО от 20.10.15 №28 | Установка фланцевых соединений на стальных трубопроводах диаметром: 150 мм |  | 1 соединение | 4 | 440.24 | 52.97 | 16.33 |  | 18220.51 | 4773.57 | 745.95 |  | 2.8175 | 11.27 | 0 | 0 |  |  |  | Установка фланцевых соединений на стальных трубопроводах диаметром: 150 мм
| Приказ от 30.01.2024 № 55/пр прил.5 табл.1 п.2 | Производство работ осуществляется на территории действующего предприятия с наличием в зоне производства работ одного или нескольких из следующих факторов: - разветвленной сети транспортных и инженерных коммуникаций; - стесненных условий для складирования материалов; - действующего технологического оборудования; - движения технологического транспорта ОЗП=1,15; ЭМ=1,15 к расх.; ЗПМ=1,15; ТЗ=1,15; ТЗМ=1,15 | [19 empty] | Производство работ осуществляется на территории действующего предприятия с наличием в зоне производства работ одного или нескольких из следующих факторов: - разветвленной сети транспортных и инженерных коммуникаций; - стесненных условий для складирования материалов; - действующего технологического оборудования; - движения технологического транспорта ОЗП=1,15; ЭМ=1,15 к расх.; ЗПМ=1,15; ТЗ=1,15; ТЗМ=1,15
| и1 | ИНДЕКС К ПОЗИЦИИ: Индекс на материалы, 1 кв. 2025 г. для ЛенО. ОЗП=22,53; ЭМ=11,42; ЗПМ=22,53; МАТ=8,56 | [20 empty] | ИНДЕКС К ПОЗИЦИИ: Индекс на материалы, 1 кв. 2025 г. для ЛенО. ОЗП=22,53; ЭМ=11,42; ЗПМ=22,53; МАТ=8,56
|  |  | Накладные расходы 121% ФОТ (от 4 773,57) | З/пМех 10: 5776.02
|  |  | Сметная прибыль 72% ФОТ (от 4 773,57) | З/пМех 10: 3436.97
132 | ТССЦ-509-0968 Приказ Администрации ЛО от 20.10.15 №28 | Прокладки из паронита марки ПМБ, толщиной: 1 мм, диаметром 150 мм |  | 4: 1000 шт.; 5: 0.004; 6: 7236.73; З/пМех 10: 247.79; З/пМех 14: 0; З/пМех 15: 0; З/пМех 16: 0; З/пМех 17: 0 |  |  |  | Прокладки из паронита марки ПМБ, толщиной: 1 мм, диаметром 150 мм
| и1 | ИНДЕКС К ПОЗИЦИИ: Индекс на материалы, 1 кв. 2025 г. для ЛенО. ОЗП=22,53; ЭМ=11,42; ЗПМ=22,53; МАТ=8,56 | [20 empty] | ИНДЕКС К ПОЗИЦИИ: Индекс на материалы, 1 кв. 2025 г. для ЛенО. ОЗП=22,53; ЭМ=11,42; ЗПМ=22,53; МАТ=8,56
133 | ТССЦ-507-0988 Приказ Администрации ЛО от 20.10.15 №28 | Фланцы стальные плоские приварные из стали ВСт3сп2, ВСт3сп3, давлением: 1,0 МПа (10 кгс/см2), диаметром 150 мм |  | 4: шт.; 5: -8; 6: 143.67; З/пМех 10: -9838.52; З/пМех 14: 0; З/пМех 15: 0; З/пМех 16: 0; З/пМех 17: 0 |  |  |  | Фланцы стальные плоские приварные из стали ВСт3сп2, ВСт3сп3, давлением: 1,0 МПа (10 кгс/см2), диаметром 150 мм
| и1 | ИНДЕКС К ПОЗИЦИИ: Индекс на материалы, 1 кв. 2025 г. для ЛенО. ОЗП=22,53; ЭМ=11,42; ЗПМ=22,53; МАТ=8,56 | [20 empty] | ИНДЕКС К ПОЗИЦИИ: Индекс на материалы, 1 кв. 2025 г. для ЛенО. ОЗП=22,53; ЭМ=11,42; ЗПМ=22,53; МАТ=8,56
134 | ТССЦ-507-3420 Приказ Администрации ЛО от 20.10.15 №28 | Фланцы воротниковые приварные встык из углеродистой стали марки 20, давлением: 1,6 МПа (16 кгс/см2), диаметром 150 мм |  | 4: шт.; 5: 8; 6: 254.96; З/пМех 10: 17459.66; З/пМех 14: 0; З/пМех 15: 0; З/пМех 16: 0; З/пМех 17: 0 |  |  |  | Фланцы воротниковые приварные встык из углеродистой стали марки 20, давлением: 1,6 МПа (16 кгс/см2), диаметром 150 мм
| и1 | ИНДЕКС К ПОЗИЦИИ: Индекс на материалы, 1 кв. 2025 г. для ЛенО. ОЗП=22,53; ЭМ=11,42; ЗПМ=22,53; МАТ=8,56 | [20 empty] | ИНДЕКС К ПОЗИЦИИ: Индекс на материалы, 1 кв. 2025 г. для ЛенО. ОЗП=22,53; ЭМ=11,42; ЗПМ=22,53; МАТ=8,56
135 | ТЕР16-02-007-07 Приказ Администрации ЛО от 20.10.15 №28 | Установка фланцевых соединений на стальных трубопроводах диаметром: 200 мм |  | 1 соединение | 2 | 550.54 | 52.97 | 16.33 |  | 10998.59 | 2386.78 | 372.98 |  | 2.8175 | 5.64 | 0 | 0 |  |  |  | Установка фланцевых соединений на стальных трубопроводах диаметром: 200 мм
| Приказ от 30.01.2024 № 55/пр прил.5 табл.1 п.2 | Производство работ осуществляется на территории действующего предприятия с наличием в зоне производства работ одного или нескольких из следующих факторов: - разветвленной сети транспортных и инженерных коммуникаций; - стесненных условий для складирования материалов; - действующего технологического оборудования; - движения технологического транспорта ОЗП=1,15; ЭМ=1,15 к расх.; ЗПМ=1,15; ТЗ=1,15; ТЗМ=1,15 | [19 empty] | Производство работ осуществляется на территории действующего предприятия с наличием в зоне производства работ одного или нескольких из следующих факторов: - разветвленной сети транспортных и инженерных коммуникаций; - стесненных условий для складирования материалов; - действующего технологического оборудования; - движения технологического транспорта ОЗП=1,15; ЭМ=1,15 к расх.; ЗПМ=1,15; ТЗ=1,15; ТЗМ=1,15
| и1 | ИНДЕКС К ПОЗИЦИИ: Индекс на материалы, 1 кв. 2025 г. для ЛенО. ОЗП=22,53; ЭМ=11,42; ЗПМ=22,53; МАТ=8,56 | [20 empty] | ИНДЕКС К ПОЗИЦИИ: Индекс на материалы, 1 кв. 2025 г. для ЛенО. ОЗП=22,53; ЭМ=11,42; ЗПМ=22,53; МАТ=8,56
|  |  | Накладные расходы 121% ФОТ (от 2 386,78) | З/пМех 10: 2888
|  |  | Сметная прибыль 72% ФОТ (от 2 386,78) | З/пМех 10: 1718.48
136 | ТССЦ-509-0969 Приказ Администрации ЛО от 20.10.15 №28 | Прокладки из паронита марки ПМБ, толщиной: 1 мм, диаметром 200 мм |  | 4: 1000 шт.; 5: 0.002; 6: 9407.75; З/пМех 10: 161.06; З/пМех 14: 0; З/пМех 15: 0; З/пМех 16: 0; З/пМех 17: 0 |  |  |  | Прокладки из паронита марки ПМБ, толщиной: 1 мм, диаметром 200 мм
| и1 | ИНДЕКС К ПОЗИЦИИ: Индекс на материалы, 1 кв. 2025 г. для ЛенО. ОЗП=22,53; ЭМ=11,42; ЗПМ=22,53; МАТ=8,56 | [20 empty] | ИНДЕКС К ПОЗИЦИИ: Индекс на материалы, 1 кв. 2025 г. для ЛенО. ОЗП=22,53; ЭМ=11,42; ЗПМ=22,53; МАТ=8,56
137 | ТССЦ-507-0989 Приказ Администрации ЛО от 20.10.15 №28 | Фланцы стальные плоские приварные из стали ВСт3сп2, ВСт3сп3, давлением: 1,0 МПа (10 кгс/см2), диаметром 200 мм |  | 4: шт.; 5: -4; 6: 197.73; З/пМех 10: -6770.28; З/пМех 14: 0; З/пМех 15: 0; З/пМех 16: 0; З/пМех 17: 0 |  |  |  | Фланцы стальные плоские приварные из стали ВСт3сп2, ВСт3сп3, давлением: 1,0 МПа (10 кгс/см2), диаметром 200 мм
| и1 | ИНДЕКС К ПОЗИЦИИ: Индекс на материалы, 1 кв. 2025 г. для ЛенО. ОЗП=22,53; ЭМ=11,42; ЗПМ=22,53; МАТ=8,56 | [20 empty] | ИНДЕКС К ПОЗИЦИИ: Индекс на материалы, 1 кв. 2025 г. для ЛенО. ОЗП=22,53; ЭМ=11,42; ЗПМ=22,53; МАТ=8,56
138 | ТССЦ-507-3421 Приказ Администрации ЛО от 20.10.15 №28 | Фланцы воротниковые приварные встык из углеродистой стали марки 20, давлением: 1,6 МПа (16 кгс/см2), диаметром 200 мм |  | 4: шт.; 5: 4; 6: 343.93; З/пМех 10: 11776.16; З/пМех 14: 0; З/пМех 15: 0; З/пМех 16: 0; З/пМех 17: 0 |  |  |  | Фланцы воротниковые приварные встык из углеродистой стали марки 20, давлением: 1,6 МПа (16 кгс/см2), диаметром 200 мм
| и1 | ИНДЕКС К ПОЗИЦИИ: Индекс на материалы, 1 кв. 2025 г. для ЛенО. ОЗП=22,53; ЭМ=11,42; ЗПМ=22,53; МАТ=8,56 | [20 empty] | ИНДЕКС К ПОЗИЦИИ: Индекс на материалы, 1 кв. 2025 г. для ЛенО. ОЗП=22,53; ЭМ=11,42; ЗПМ=22,53; МАТ=8,56
Резьба приварная | [24 empty] | Резьба приварная
139 | ТССЦ-507-4073 Приказ Администрации ЛО от 20.10.15 №28 | Пресс-фитинг под сварку диаметром: 25 мм//прим. |  | 4: шт.; 5: 23; 6: 132.16; З/пМех 10: 26019.66; З/пМех 14: 0; З/пМех 15: 0; З/пМех 16: 0; З/пМех 17: 0 |  |  |  | Пресс-фитинг под сварку диаметром: 25 мм//прим.
| и1 | ИНДЕКС К ПОЗИЦИИ: Индекс на материалы, 1 кв. 2025 г. для ЛенО. ОЗП=22,53; ЭМ=11,42; ЗПМ=22,53; МАТ=8,56 | [20 empty] | ИНДЕКС К ПОЗИЦИИ: Индекс на материалы, 1 кв. 2025 г. для ЛенО. ОЗП=22,53; ЭМ=11,42; ЗПМ=22,53; МАТ=8,56
140 | ТССЦ-507-4074 Приказ Администрации ЛО от 20.10.15 №28 | Пресс-фитинг под сварку диаметром: 32 мм// прим. Резьба Ду32 сталь AISI |  | 4: шт.; 5: 1; 6: 197.68; З/пМех 10: 1692.14; З/пМех 14: 0; З/пМех 15: 0; З/пМех 16: 0; З/пМех 17: 0 |  |  |  | Пресс-фитинг под сварку диаметром: 32 мм// прим. Резьба Ду32 сталь AISI
| и1 | ИНДЕКС К ПОЗИЦИИ: Индекс на материалы, 1 кв. 2025 г. для ЛенО. ОЗП=22,53; ЭМ=11,42; ЗПМ=22,53; МАТ=8,56 | [20 empty] | ИНДЕКС К ПОЗИЦИИ: Индекс на материалы, 1 кв. 2025 г. для ЛенО. ОЗП=22,53; ЭМ=11,42; ЗПМ=22,53; МАТ=8,56
141 | ТССЦ-507-4076 Приказ Администрации ЛО от 20.10.15 №28 | Пресс-фитинг под сварку диаметром: 50 мм//прим. Резьба Ду50 сталь AISI |  | 4: шт.; 5: 10; 6: 417.57; З/пМех 10: 35743.99; З/пМех 14: 0; З/пМех 15: 0; З/пМех 16: 0; З/пМех 17: 0 |  |  |  | Пресс-фитинг под сварку диаметром: 50 мм//прим. Резьба Ду50 сталь AISI
| и1 | ИНДЕКС К ПОЗИЦИИ: Индекс на материалы, 1 кв. 2025 г. для ЛенО. ОЗП=22,53; ЭМ=11,42; ЗПМ=22,53; МАТ=8,56 | [20 empty] | ИНДЕКС К ПОЗИЦИИ: Индекс на материалы, 1 кв. 2025 г. для ЛенО. ОЗП=22,53; ЭМ=11,42; ЗПМ=22,53; МАТ=8,56
Ниппель | [24 empty] | Ниппель
142 | ТЦ_23.8.00.00_278928803_30.05.2022_01 | Ниппель VALTEC 1/2" НР/НР VTr.582.N.0004 // Аналог ТССЦ-301-8573 530/519,46=2% |  | 4: шт; 5: 15; 6: 6,36 64,00/ндс*Кзс/Км; З/пМех 10: 816.62; З/пМех 14: 0; З/пМех 15: 0; З/пМех 16: 0; З/пМех 17: 0 |  |  |  | Ниппель VALTEC 1/2" НР/НР VTr.582.N.0004 // Аналог ТССЦ-301-8573 530/519,46=2%
|  | Цена МАТ=64,00/ндс*Кзс/Км | [21 empty] | Цена МАТ=64,00/ндс*Кзс/Км
| и1 | ИНДЕКС К ПОЗИЦИИ: Индекс на материалы, 1 кв. 2025 г. для ЛенО. ОЗП=22,53; ЭМ=11,42; ЗПМ=22,53; МАТ=8,56 | [20 empty] | ИНДЕКС К ПОЗИЦИИ: Индекс на материалы, 1 кв. 2025 г. для ЛенО. ОЗП=22,53; ЭМ=11,42; ЗПМ=22,53; МАТ=8,56
143 | ТЦ_23.8.00.00_278928803_30.05.2022_01 | Ниппель VALTEC 1/2" НР/НР VTr.582.N.0006 |  | 4: шт; 5: 5; 6: 23,53 237,00/ндс*Кзс/Км; З/пМех 10: 1007.08; З/пМех 14: 0; З/пМех 15: 0; З/пМех 16: 0; З/пМех 17: 0 |  |  |  | Ниппель VALTEC 1/2" НР/НР VTr.582.N.0006
|  | Цена МАТ=237,00/ндс*Кзс/Км | [21 empty] | Цена МАТ=237,00/ндс*Кзс/Км
| и1 | ИНДЕКС К ПОЗИЦИИ: Индекс на материалы, 1 кв. 2025 г. для ЛенО. ОЗП=22,53; ЭМ=11,42; ЗПМ=22,53; МАТ=8,56 | [20 empty] | ИНДЕКС К ПОЗИЦИИ: Индекс на материалы, 1 кв. 2025 г. для ЛенО. ОЗП=22,53; ЭМ=11,42; ЗПМ=22,53; МАТ=8,56
144 | ТЦ_23.8.00.00_278928803_30.05.2022_01 | Ниппель VALTEC 1/2" НР/НР VTr.582.N.0007 |  | 4: шт; 5: 5; 6: 35,75 360,00/ндс*Кзс/Км; З/пМех 10: 1530.1; З/пМех 14: 0; З/пМех 15: 0; З/пМех 16: 0; З/пМех 17: 0 |  |  |  | Ниппель VALTEC 1/2" НР/НР VTr.582.N.0007
|  | Цена МАТ=360,00/ндс*Кзс/Км | [21 empty] | Цена МАТ=360,00/ндс*Кзс/Км
| и1 | ИНДЕКС К ПОЗИЦИИ: Индекс на материалы, 1 кв. 2025 г. для ЛенО. ОЗП=22,53; ЭМ=11,42; ЗПМ=22,53; МАТ=8,56 | [20 empty] | ИНДЕКС К ПОЗИЦИИ: Индекс на материалы, 1 кв. 2025 г. для ЛенО. ОЗП=22,53; ЭМ=11,42; ЗПМ=22,53; МАТ=8,56
145 | ТЦ_23.8.00.00_278928803_30.05.2022_01 | Ниппель VALTEC 1/2" НР/НР VTr.582.N.0009 |  | 4: шт; 5: 15; 6: 69,51 700,00/ндс*Кзс/Км; З/пМех 10: 8925.08; З/пМех 14: 0; З/пМех 15: 0; З/пМех 16: 0; З/пМех 17: 0 |  |  |  | Ниппель VALTEC 1/2" НР/НР VTr.582.N.0009
|  | Цена МАТ=700,00/ндс*Кзс/Км | [21 empty] | Цена МАТ=700,00/ндс*Кзс/Км
| и1 | ИНДЕКС К ПОЗИЦИИ: Индекс на материалы, 1 кв. 2025 г. для ЛенО. ОЗП=22,53; ЭМ=11,42; ЗПМ=22,53; МАТ=8,56 | [20 empty] | ИНДЕКС К ПОЗИЦИИ: Индекс на материалы, 1 кв. 2025 г. для ЛенО. ОЗП=22,53; ЭМ=11,42; ЗПМ=22,53; МАТ=8,56
146 | ТЦ_23.8.00.00_278928803_30.05.2022_01 | Ниппель VALTEC 1/2" НР/НР VTr.580.N.0604 |  | 4: шт; 5: 3; 6: 19,76 199,00/ндс*Кзс/Км; З/пМех 10: 507.44; З/пМех 14: 0; З/пМех 15: 0; З/пМех 16: 0; З/пМех 17: 0 |  |  |  | Ниппель VALTEC 1/2" НР/НР VTr.580.N.0604
|  | Цена МАТ=199,00/ндс*Кзс/Км | [21 empty] | Цена МАТ=199,00/ндс*Кзс/Км
| и1 | ИНДЕКС К ПОЗИЦИИ: Индекс на материалы, 1 кв. 2025 г. для ЛенО. ОЗП=22,53; ЭМ=11,42; ЗПМ=22,53; МАТ=8,56 | [20 empty] | ИНДЕКС К ПОЗИЦИИ: Индекс на материалы, 1 кв. 2025 г. для ЛенО. ОЗП=22,53; ЭМ=11,42; ЗПМ=22,53; МАТ=8,56
147 | ТЦ_23.8.00.00_278928803_30.05.2022_01 | Ниппель VALTEC 1/2" НР/НР VTr.580.N.0704 |  | 4: шт; 5: 2; 6: 36,44 367,00/ндс*Кзс/Км; З/пМех 10: 623.85; З/пМех 14: 0; З/пМех 15: 0; З/пМех 16: 0; З/пМех 17: 0 |  |  |  | Ниппель VALTEC 1/2" НР/НР VTr.580.N.0704
|  | Цена МАТ=367,00/ндс*Кзс/Км | [21 empty] | Цена МАТ=367,00/ндс*Кзс/Км
| и1 | ИНДЕКС К ПОЗИЦИИ: Индекс на материалы, 1 кв. 2025 г. для ЛенО. ОЗП=22,53; ЭМ=11,42; ЗПМ=22,53; МАТ=8,56 | [20 empty] | ИНДЕКС К ПОЗИЦИИ: Индекс на материалы, 1 кв. 2025 г. для ЛенО. ОЗП=22,53; ЭМ=11,42; ЗПМ=22,53; МАТ=8,56
148 | ТЦ_23.8.00.00_278928803_30.05.2022_01 | Ниппель VALTEC 1/2" НР/НР VTr.580.N.0706 |  | 4: шт; 5: 3; 6: 38,03 383,00/ндс*Кзс/Км; З/пМех 10: 976.61; З/пМех 14: 0; З/пМех 15: 0; З/пМех 16: 0; З/пМех 17: 0 |  |  |  | Ниппель VALTEC 1/2" НР/НР VTr.580.N.0706
|  | Цена МАТ=383,00/ндс*Кзс/Км | [21 empty] | Цена МАТ=383,00/ндс*Кзс/Км
| и1 | ИНДЕКС К ПОЗИЦИИ: Индекс на материалы, 1 кв. 2025 г. для ЛенО. ОЗП=22,53; ЭМ=11,42; ЗПМ=22,53; МАТ=8,56 | [20 empty] | ИНДЕКС К ПОЗИЦИИ: Индекс на материалы, 1 кв. 2025 г. для ЛенО. ОЗП=22,53; ЭМ=11,42; ЗПМ=22,53; МАТ=8,56
149 | ТЦ_23.8.00.00_278928803_30.05.2022_01 | Ниппель VALTEC 1/2" НР/НР VTr.580.N.0904 |  | 4: шт; 5: 5; 6: 71,59 721,00/ндс*Кзс/Км; З/пМех 10: 3064.05; З/пМех 14: 0; З/пМех 15: 0; З/пМех 16: 0; З/пМех 17: 0 |  |  |  | Ниппель VALTEC 1/2" НР/НР VTr.580.N.0904
|  | Цена МАТ=721,00/ндс*Кзс/Км | [21 empty] | Цена МАТ=721,00/ндс*Кзс/Км
| и1 | ИНДЕКС К ПОЗИЦИИ: Индекс на материалы, 1 кв. 2025 г. для ЛенО. ОЗП=22,53; ЭМ=11,42; ЗПМ=22,53; МАТ=8,56 | [20 empty] | ИНДЕКС К ПОЗИЦИИ: Индекс на материалы, 1 кв. 2025 г. для ЛенО. ОЗП=22,53; ЭМ=11,42; ЗПМ=22,53; МАТ=8,56
150 | ТЦ_23.8.00.00_278928803_30.05.2022_01 | Ниппель VALTEC 1/2" НР/НР VTr.580.N.0906 |  | 4: шт; 5: 1; 6: 69,31 698,00/ндс*Кзс/Км; З/пМех 10: 593.29; З/пМех 14: 0; З/пМех 15: 0; З/пМех 16: 0; З/пМех 17: 0 |  |  |  | Ниппель VALTEC 1/2" НР/НР VTr.580.N.0906
|  | Цена МАТ=698,00/ндс*Кзс/Км | [21 empty] | Цена МАТ=698,00/ндс*Кзс/Км
| и1 | ИНДЕКС К ПОЗИЦИИ: Индекс на материалы, 1 кв. 2025 г. для ЛенО. ОЗП=22,53; ЭМ=11,42; ЗПМ=22,53; МАТ=8,56 | [20 empty] | ИНДЕКС К ПОЗИЦИИ: Индекс на материалы, 1 кв. 2025 г. для ЛенО. ОЗП=22,53; ЭМ=11,42; ЗПМ=22,53; МАТ=8,56
151 | ТЦ_23.8.00.00_278928803_30.05.2022_01 | Ниппель VALTEC 1/2" НР/НР VTr.580.N.0908 |  | 4: шт; 5: 2; 6: 69,31 698,00/ндс*Кзс/Км; З/пМех 10: 1186.59; З/пМех 14: 0; З/пМех 15: 0; З/пМех 16: 0; З/пМех 17: 0 |  |  |  | Ниппель VALTEC 1/2" НР/НР VTr.580.N.0908
|  | Цена МАТ=698,00/ндс*Кзс/Км | [21 empty] | Цена МАТ=698,00/ндс*Кзс/Км
| и1 | ИНДЕКС К ПОЗИЦИИ: Индекс на материалы, 1 кв. 2025 г. для ЛенО. ОЗП=22,53; ЭМ=11,42; ЗПМ=22,53; МАТ=8,56 | [20 empty] | ИНДЕКС К ПОЗИЦИИ: Индекс на материалы, 1 кв. 2025 г. для ЛенО. ОЗП=22,53; ЭМ=11,42; ЗПМ=22,53; МАТ=8,56
Американка | [24 empty] | Американка
152 | ТЦ_23.8.00.00_278928803_30.05.2022_01 | Разъемный соединение VALTEC 1/2" НР/НР VTr.341.N.0004 |  | 4: шт; 5: 5; 6: 105,36 1061,00/ндс*Кзс/Км; З/пМех 10: 4509.41; З/пМех 14: 0; З/пМех 15: 0; З/пМех 16: 0; З/пМех 17: 0 |  |  |  | Разъемный соединение VALTEC 1/2" НР/НР VTr.341.N.0004
|  | Цена МАТ=1061,00/ндс*Кзс/Км | [21 empty] | Цена МАТ=1061,00/ндс*Кзс/Км
| и1 | ИНДЕКС К ПОЗИЦИИ: Индекс на материалы, 1 кв. 2025 г. для ЛенО. ОЗП=22,53; ЭМ=11,42; ЗПМ=22,53; МАТ=8,56 | [20 empty] | ИНДЕКС К ПОЗИЦИИ: Индекс на материалы, 1 кв. 2025 г. для ЛенО. ОЗП=22,53; ЭМ=11,42; ЗПМ=22,53; МАТ=8,56
153 | ТЦ_23.8.00.00_278928803_30.05.2022_01 | Разъемный соединение VALTEC 1" НР/НР VTr.341.N.0006 |  | 4: шт; 5: 5; 6: 66,63 671,00/ндс*Кзс/Км; З/пМех 10: 2851.76; З/пМех 14: 0; З/пМех 15: 0; З/пМех 16: 0; З/пМех 17: 0 |  |  |  | Разъемный соединение VALTEC 1" НР/НР VTr.341.N.0006
|  | Цена МАТ=671,00/ндс*Кзс/Км | [21 empty] | Цена МАТ=671,00/ндс*Кзс/Км
| и1 | ИНДЕКС К ПОЗИЦИИ: Индекс на материалы, 1 кв. 2025 г. для ЛенО. ОЗП=22,53; ЭМ=11,42; ЗПМ=22,53; МАТ=8,56 | [20 empty] | ИНДЕКС К ПОЗИЦИИ: Индекс на материалы, 1 кв. 2025 г. для ЛенО. ОЗП=22,53; ЭМ=11,42; ЗПМ=22,53; МАТ=8,56
154 | ТЦ_23.8.00.00_278928803_30.05.2022_01 | Разъемный соединение VALTEC 2" НР/НР VTr.341.N.0009 |  | 4: шт; 5: 12; 6: 328,78 3311,00/ндс*Кзс/Км; З/пМех 10: 33772.28; З/пМех 14: 0; З/пМех 15: 0; З/пМех 16: 0; З/пМех 17: 0 |  |  |  | Разъемный соединение VALTEC 2" НР/НР VTr.341.N.0009
|  | Цена МАТ=3311,00/ндс*Кзс/Км | [21 empty] | Цена МАТ=3311,00/ндс*Кзс/Км
| и1 | ИНДЕКС К ПОЗИЦИИ: Индекс на материалы, 1 кв. 2025 г. для ЛенО. ОЗП=22,53; ЭМ=11,42; ЗПМ=22,53; МАТ=8,56 | [20 empty] | ИНДЕКС К ПОЗИЦИИ: Индекс на материалы, 1 кв. 2025 г. для ЛенО. ОЗП=22,53; ЭМ=11,42; ЗПМ=22,53; МАТ=8,56
Тройник | [24 empty] | Тройник
155 | ТССЦ-507-4814 Приказ Администрации ЛО от 20.10.15 №28 | Тройник универсальный ИГЛ БИР ПЕКС (Eagle BP): с внутренней резьбой, размером 1/2" |  | 4: 10 шт.; 5: 0.3; 6: 169.8; З/пМех 10: 436.05; З/пМех 14: 0; З/пМех 15: 0; З/пМех 16: 0; З/пМех 17: 0 |  |  |  | Тройник универсальный ИГЛ БИР ПЕКС (Eagle BP): с внутренней резьбой, размером 1/2"
| и1 | ИНДЕКС К ПОЗИЦИИ: Индекс на материалы, 1 кв. 2025 г. для ЛенО. ОЗП=22,53; ЭМ=11,42; ЗПМ=22,53; МАТ=8,56 | [20 empty] | ИНДЕКС К ПОЗИЦИИ: Индекс на материалы, 1 кв. 2025 г. для ЛенО. ОЗП=22,53; ЭМ=11,42; ЗПМ=22,53; МАТ=8,56
156 | ТССЦ-507-4816 Приказ Администрации ЛО от 20.10.15 №28 | Тройник универсальный ИГЛ БИР ПЕКС (Eagle BP): с внутренней резьбой, размером 1" |  | 4: 10 шт.; 5: 0.5; 6: 506.6; З/пМех 10: 2168.25; З/пМех 14: 0; З/пМех 15: 0; З/пМех 16: 0; З/пМех 17: 0 |  |  |  | Тройник универсальный ИГЛ БИР ПЕКС (Eagle BP): с внутренней резьбой, размером 1"
| и1 | ИНДЕКС К ПОЗИЦИИ: Индекс на материалы, 1 кв. 2025 г. для ЛенО. ОЗП=22,53; ЭМ=11,42; ЗПМ=22,53; МАТ=8,56 | [20 empty] | ИНДЕКС К ПОЗИЦИИ: Индекс на материалы, 1 кв. 2025 г. для ЛенО. ОЗП=22,53; ЭМ=11,42; ЗПМ=22,53; МАТ=8,56
157 | ТССЦ-507-4817 Приказ Администрации ЛО от 20.10.15 №28 | Тройник универсальный ИГЛ БИР ПЕКС (Eagle BP): с внутренней резьбой, размером 1 1/4" |  | 4: 10 шт.; 5: 0.2; 6: 703.8; З/пМех 10: 1204.91; З/пМех 14: 0; З/пМех 15: 0; З/пМех 16: 0; З/пМех 17: 0 |  |  |  | Тройник универсальный ИГЛ БИР ПЕКС (Eagle BP): с внутренней резьбой, размером 1 1/4"
| и1 | ИНДЕКС К ПОЗИЦИИ: Индекс на материалы, 1 кв. 2025 г. для ЛенО. ОЗП=22,53; ЭМ=11,42; ЗПМ=22,53; МАТ=8,56 | [20 empty] | ИНДЕКС К ПОЗИЦИИ: Индекс на материалы, 1 кв. 2025 г. для ЛенО. ОЗП=22,53; ЭМ=11,42; ЗПМ=22,53; МАТ=8,56
158 | ТССЦ-507-4819 Приказ Администрации ЛО от 20.10.15 №28 | Тройник универсальный ИГЛ БИР ПЕКС (Eagle BP): с внутренней резьбой, размером 2" |  | 4: 10 шт.; 5: 1; 6: 1662.4; З/пМех 10: 14230.14; З/пМех 14: 0; З/пМех 15: 0; З/пМех 16: 0; З/пМех 17: 0 |  |  |  | Тройник универсальный ИГЛ БИР ПЕКС (Eagle BP): с внутренней резьбой, размером 2"
| и1 | ИНДЕКС К ПОЗИЦИИ: Индекс на материалы, 1 кв. 2025 г. для ЛенО. ОЗП=22,53; ЭМ=11,42; ЗПМ=22,53; МАТ=8,56 | [20 empty] | ИНДЕКС К ПОЗИЦИИ: Индекс на материалы, 1 кв. 2025 г. для ЛенО. ОЗП=22,53; ЭМ=11,42; ЗПМ=22,53; МАТ=8,56
159 | ТССЦ-507-3401 Приказ Администрации ЛО от 20.10.15 №28 | Тройник с переходом на внутреннюю резьбу обжимной для металлополимерных труб, диаметром: 32х1"//прим. |  | 4: шт.; 5: 1; 6: 164.25; З/пМех 10: 1405.98; З/пМех 14: 0; З/пМех 15: 0; З/пМех 16: 0; З/пМех 17: 0 |  |  |  | Тройник с переходом на внутреннюю резьбу обжимной для металлополимерных труб, диаметром: 32х1"//прим.
| и1 | ИНДЕКС К ПОЗИЦИИ: Индекс на материалы, 1 кв. 2025 г. для ЛенО. ОЗП=22,53; ЭМ=11,42; ЗПМ=22,53; МАТ=8,56 | [20 empty] | ИНДЕКС К ПОЗИЦИИ: Индекс на материалы, 1 кв. 2025 г. для ЛенО. ОЗП=22,53; ЭМ=11,42; ЗПМ=22,53; МАТ=8,56
Угольник резьбовой латунь | [24 empty] | Угольник резьбовой латунь
160 | ТССЦ-507-4826 Приказ Администрации ЛО от 20.10.15 №28 | Угольник универсальный ИГЛ БИР ПЕКС (Eagle BP): с внутренней резьбой, размером 1/2"//прим. |  | 4: 10 шт.; 5: 0.9; 6: 125.21; З/пМех 10: 964.62; З/пМех 14: 0; З/пМех 15: 0; З/пМех 16: 0; З/пМех 17: 0 |  |  |  | Угольник универсальный ИГЛ БИР ПЕКС (Eagle BP): с внутренней резьбой, размером 1/2"//прим.
| и1 | ИНДЕКС К ПОЗИЦИИ: Индекс на материалы, 1 кв. 2025 г. для ЛенО. ОЗП=22,53; ЭМ=11,42; ЗПМ=22,53; МАТ=8,56 | [20 empty] | ИНДЕКС К ПОЗИЦИИ: Индекс на материалы, 1 кв. 2025 г. для ЛенО. ОЗП=22,53; ЭМ=11,42; ЗПМ=22,53; МАТ=8,56
161 | ТССЦ-507-4831 Приказ Администрации ЛО от 20.10.15 №28 | Угольник универсальный ИГЛ БИР ПЕКС (Eagle BP): с внутренней резьбой, размером 2"//прим. |  | 4: 10 шт.; 5: 0.2; 6: 1271.6; З/пМех 10: 2176.98; З/пМех 14: 0; З/пМех 15: 0; З/пМех 16: 0; З/пМех 17: 0 |  |  |  | Угольник универсальный ИГЛ БИР ПЕКС (Eagle BP): с внутренней резьбой, размером 2"//прим.
| и1 | ИНДЕКС К ПОЗИЦИИ: Индекс на материалы, 1 кв. 2025 г. для ЛенО. ОЗП=22,53; ЭМ=11,42; ЗПМ=22,53; МАТ=8,56 | [20 empty] | ИНДЕКС К ПОЗИЦИИ: Индекс на материалы, 1 кв. 2025 г. для ЛенО. ОЗП=22,53; ЭМ=11,42; ЗПМ=22,53; МАТ=8,56
162 | ТССЦ-507-4832 Приказ Администрации ЛО от 20.10.15 №28 | Угольник универсальный ИГЛ БИР ПЕКС (Eagle BP): с внутренней и наружной резьбой, размером 1/2" |  | 4: 10 шт.; 5: 0.7; 6: 153.6; З/пМех 10: 920.37; З/пМех 14: 0; З/пМех 15: 0; З/пМех 16: 0; З/пМех 17: 0 |  |  |  | Угольник универсальный ИГЛ БИР ПЕКС (Eagle BP): с внутренней и наружной резьбой, размером 1/2"
| и1 | ИНДЕКС К ПОЗИЦИИ: Индекс на материалы, 1 кв. 2025 г. для ЛенО. ОЗП=22,53; ЭМ=11,42; ЗПМ=22,53; МАТ=8,56 | [20 empty] | ИНДЕКС К ПОЗИЦИИ: Индекс на материалы, 1 кв. 2025 г. для ЛенО. ОЗП=22,53; ЭМ=11,42; ЗПМ=22,53; МАТ=8,56
163 | ТССЦ-507-4831 Приказ Администрации ЛО от 20.10.15 №28 | Угольник универсальный ИГЛ БИР ПЕКС (Eagle BP): с внутренней резьбой, размером 2"//прим. |  | 4: 10 шт.; 5: 0.3; 6: 1271.6; З/пМех 10: 3265.47; З/пМех 14: 0; З/пМех 15: 0; З/пМех 16: 0; З/пМех 17: 0 |  |  |  | Угольник универсальный ИГЛ БИР ПЕКС (Eagle BP): с внутренней резьбой, размером 2"//прим.
| и1 | ИНДЕКС К ПОЗИЦИИ: Индекс на материалы, 1 кв. 2025 г. для ЛенО. ОЗП=22,53; ЭМ=11,42; ЗПМ=22,53; МАТ=8,56 | [20 empty] | ИНДЕКС К ПОЗИЦИИ: Индекс на материалы, 1 кв. 2025 г. для ЛенО. ОЗП=22,53; ЭМ=11,42; ЗПМ=22,53; МАТ=8,56
Футорка переходная | [24 empty] | Футорка переходная
164 | ТССЦ-301-8582 Приказ Администрации ЛО от 20.10.15 №28 | Футорка универсальная ИГЛ БИР ПЕКС (Eagle BP), размером: 3/4"х1/2"//прим 3/8"х1/2" |  | 4: 10 шт.; 5: 0.1; 6: 57.7; З/пМех 10: 49.39; З/пМех 14: 0; З/пМех 15: 0; З/пМех 16: 0; З/пМех 17: 0 |  |  |  | Футорка универсальная ИГЛ БИР ПЕКС (Eagle BP), размером: 3/4"х1/2"//прим 3/8"х1/2"
| и1 | ИНДЕКС К ПОЗИЦИИ: Индекс на материалы, 1 кв. 2025 г. для ЛенО. ОЗП=22,53; ЭМ=11,42; ЗПМ=22,53; МАТ=8,56 | [20 empty] | ИНДЕКС К ПОЗИЦИИ: Индекс на материалы, 1 кв. 2025 г. для ЛенО. ОЗП=22,53; ЭМ=11,42; ЗПМ=22,53; МАТ=8,56
165 | ТССЦ-301-8583 Приказ Администрации ЛО от 20.10.15 №28 | Футорка универсальная ИГЛ БИР ПЕКС (Eagle BP), размером: 1"х1/2" |  | 4: 10 шт.; 5: 0.2; 6: 108.4; З/пМех 10: 185.58; З/пМех 14: 0; З/пМех 15: 0; З/пМех 16: 0; З/пМех 17: 0 |  |  |  | Футорка универсальная ИГЛ БИР ПЕКС (Eagle BP), размером: 1"х1/2"
| и1 | ИНДЕКС К ПОЗИЦИИ: Индекс на материалы, 1 кв. 2025 г. для ЛенО. ОЗП=22,53; ЭМ=11,42; ЗПМ=22,53; МАТ=8,56 | [20 empty] | ИНДЕКС К ПОЗИЦИИ: Индекс на материалы, 1 кв. 2025 г. для ЛенО. ОЗП=22,53; ЭМ=11,42; ЗПМ=22,53; МАТ=8,56
166 | ТЦ_23.8.00.00_278928803_30.05.2022_01 | Футорка VTr.581.N.0904 Аналог ТССЦ-301-8582 57,70/56,55=2% |  | 4: шт; 5: 1; 6: 89,57 902,00/ндс*Кзс/Км; З/пМех 10: 766.72; З/пМех 14: 0; З/пМех 15: 0; З/пМех 16: 0; З/пМех 17: 0 |  |  |  | Футорка VTr.581.N.0904 Аналог ТССЦ-301-8582 57,70/56,55=2%
|  | Цена МАТ=902,00/ндс*Кзс/Км | [21 empty] | Цена МАТ=902,00/ндс*Кзс/Км
| и1 | ИНДЕКС К ПОЗИЦИИ: Индекс на материалы, 1 кв. 2025 г. для ЛенО. ОЗП=22,53; ЭМ=11,42; ЗПМ=22,53; МАТ=8,56 | [20 empty] | ИНДЕКС К ПОЗИЦИИ: Индекс на материалы, 1 кв. 2025 г. для ЛенО. ОЗП=22,53; ЭМ=11,42; ЗПМ=22,53; МАТ=8,56
167 | ТЦ_23.8.00.00_278928803_30.05.2022_01 | Футорка VTr.581.N.0908 Аналог ТССЦ-301-8582 57,70/56,55=2% |  | 4: шт; 5: 2; 6: 57,00 574,00/ндс*Кзс/Км; З/пМех 10: 975.84; З/пМех 14: 0; З/пМех 15: 0; З/пМех 16: 0; З/пМех 17: 0 |  |  |  | Футорка VTr.581.N.0908 Аналог ТССЦ-301-8582 57,70/56,55=2%
|  | Цена МАТ=574,00/ндс*Кзс/Км | [21 empty] | Цена МАТ=574,00/ндс*Кзс/Км
| и1 | ИНДЕКС К ПОЗИЦИИ: Индекс на материалы, 1 кв. 2025 г. для ЛенО. ОЗП=22,53; ЭМ=11,42; ЗПМ=22,53; МАТ=8,56 | [20 empty] | ИНДЕКС К ПОЗИЦИИ: Индекс на материалы, 1 кв. 2025 г. для ЛенО. ОЗП=22,53; ЭМ=11,42; ЗПМ=22,53; МАТ=8,56
Боченок латунь | [24 empty] | Боченок латунь
168 | ТЦ_23.8.00.00_278928803_30.05.2022_01 | Боченок VTr.652.N.0410 Д.15 |  | 4: шт; 5: 1; 6: 34,85 351,00/ндс*Кзс/Км; З/пМех 10: 298.32; З/пМех 14: 0; З/пМех 15: 0; З/пМех 16: 0; З/пМех 17: 0 |  |  |  | Боченок VTr.652.N.0410 Д.15
|  | Цена МАТ=351,00/ндс*Кзс/Км | [21 empty] | Цена МАТ=351,00/ндс*Кзс/Км
| и1 | ИНДЕКС К ПОЗИЦИИ: Индекс на материалы, 1 кв. 2025 г. для ЛенО. ОЗП=22,53; ЭМ=11,42; ЗПМ=22,53; МАТ=8,56 | [20 empty] | ИНДЕКС К ПОЗИЦИИ: Индекс на материалы, 1 кв. 2025 г. для ЛенО. ОЗП=22,53; ЭМ=11,42; ЗПМ=22,53; МАТ=8,56
Крепежные изделия | [24 empty] | Крепежные изделия
169 | ТССЦ-301-7353 Приказ Администрации ЛО от 20.10.15 №28 | Хомут FRS системы крепежа трубопроводов, размером: 32-37 мм |  | 4: 10 шт.; 5: 1.6; 6: 123.2; З/пМех 10: 1687.35; З/пМех 14: 0; З/пМех 15: 0; З/пМех 16: 0; З/пМех 17: 0 |  |  |  | Хомут FRS системы крепежа трубопроводов, размером: 32-37 мм
| и1 | ИНДЕКС К ПОЗИЦИИ: Индекс на материалы, 1 кв. 2025 г. для ЛенО. ОЗП=22,53; ЭМ=11,42; ЗПМ=22,53; МАТ=8,56 | [20 empty] | ИНДЕКС К ПОЗИЦИИ: Индекс на материалы, 1 кв. 2025 г. для ЛенО. ОЗП=22,53; ЭМ=11,42; ЗПМ=22,53; МАТ=8,56
170 | ТССЦ-301-7356 Приказ Администрации ЛО от 20.10.15 №28 | Хомут FRS системы крепежа трубопроводов, размером: 54-58 мм |  | 4: 10 шт.; 5: 0.2; 6: 165.6; З/пМех 10: 283.51; З/пМех 14: 0; З/пМех 15: 0; З/пМех 16: 0; З/пМех 17: 0 |  |  |  | Хомут FRS системы крепежа трубопроводов, размером: 54-58 мм
| и1 | ИНДЕКС К ПОЗИЦИИ: Индекс на материалы, 1 кв. 2025 г. для ЛенО. ОЗП=22,53; ЭМ=11,42; ЗПМ=22,53; МАТ=8,56 | [20 empty] | ИНДЕКС К ПОЗИЦИИ: Индекс на материалы, 1 кв. 2025 г. для ЛенО. ОЗП=22,53; ЭМ=11,42; ЗПМ=22,53; МАТ=8,56
171 | ТССЦ-301-7359 Приказ Администрации ЛО от 20.10.15 №28 | Хомут FRS системы крепежа трубопроводов, размером: 74-78 мм |  | 4: 10 шт.; 5: 0.6; 6: 274.3; З/пМех 10: 1408.8; З/пМех 14: 0; З/пМех 15: 0; З/пМех 16: 0; З/пМех 17: 0 |  |  |  | Хомут FRS системы крепежа трубопроводов, размером: 74-78 мм
| и1 | ИНДЕКС К ПОЗИЦИИ: Индекс на материалы, 1 кв. 2025 г. для ЛенО. ОЗП=22,53; ЭМ=11,42; ЗПМ=22,53; МАТ=8,56 | [20 empty] | ИНДЕКС К ПОЗИЦИИ: Индекс на материалы, 1 кв. 2025 г. для ЛенО. ОЗП=22,53; ЭМ=11,42; ЗПМ=22,53; МАТ=8,56
172 | ТССЦ-301-7362 Приказ Администрации ЛО от 20.10.15 №28 | Хомут FRS системы крепежа трубопроводов, размером: 108-116 мм |  | 4: 10 шт.; 5: 0.6; 6: 326.3; З/пМех 10: 1675.88; З/пМех 14: 0; З/пМех 15: 0; З/пМех 16: 0; З/пМех 17: 0 |  |  |  | Хомут FRS системы крепежа трубопроводов, размером: 108-116 мм
| и1 | ИНДЕКС К ПОЗИЦИИ: Индекс на материалы, 1 кв. 2025 г. для ЛенО. ОЗП=22,53; ЭМ=11,42; ЗПМ=22,53; МАТ=8,56 | [20 empty] | ИНДЕКС К ПОЗИЦИИ: Индекс на материалы, 1 кв. 2025 г. для ЛенО. ОЗП=22,53; ЭМ=11,42; ЗПМ=22,53; МАТ=8,56
173 | ТССЦ-301-7365 Приказ Администрации ЛО от 20.10.15 №28 | Хомут FRS системы крепежа трубопроводов, размером: 159-162 мм |  | 4: 10 шт.; 5: 0.6; 6: 582.6; З/пМех 10: 2992.23; З/пМех 14: 0; З/пМех 15: 0; З/пМех 16: 0; З/пМех 17: 0 |  |  |  | Хомут FRS системы крепежа трубопроводов, размером: 159-162 мм
| и1 | ИНДЕКС К ПОЗИЦИИ: Индекс на материалы, 1 кв. 2025 г. для ЛенО. ОЗП=22,53; ЭМ=11,42; ЗПМ=22,53; МАТ=8,56 | [20 empty] | ИНДЕКС К ПОЗИЦИИ: Индекс на материалы, 1 кв. 2025 г. для ЛенО. ОЗП=22,53; ЭМ=11,42; ЗПМ=22,53; МАТ=8,56
174 | ТЕР09-03-039-01 Приказ Администрации ЛО от 20.10.15 №28 | Монтаж опорных конструкций: для крепления трубопроводов внутри зданий и сооружений массой до 0,1 т |  | 1 т конструкций | 0.2 | 2226.77 | 1586.75 | 365.33 | 3.11 | 8454.57 | 7149.88 | 834.42 | 13.99 | 92.253 | 18.45 | 0.1265 | 0.03 |  |  |  | Монтаж опорных конструкций: для крепления трубопроводов внутри зданий и сооружений массой до 0,1 т
| Приказ от 30.01.2024 № 55/пр прил.5 табл.1 п.2 | Производство работ осуществляется на территории действующего предприятия с наличием в зоне производства работ одного или нескольких из следующих факторов: - разветвленной сети транспортных и инженерных коммуникаций; - стесненных условий для складирования материалов; - действующего технологического оборудования; - движения технологического транспорта ОЗП=1,15; ЭМ=1,15 к расх.; ЗПМ=1,15; ТЗ=1,15; ТЗМ=1,15 | [19 empty] | Производство работ осуществляется на территории действующего предприятия с наличием в зоне производства работ одного или нескольких из следующих факторов: - разветвленной сети транспортных и инженерных коммуникаций; - стесненных условий для складирования материалов; - действующего технологического оборудования; - движения технологического транспорта ОЗП=1,15; ЭМ=1,15 к расх.; ЗПМ=1,15; ТЗ=1,15; ТЗМ=1,15
| и1 | ИНДЕКС К ПОЗИЦИИ: Индекс на материалы, 1 кв. 2025 г. для ЛенО. ОЗП=22,53; ЭМ=11,42; ЗПМ=22,53; МАТ=8,56 | [20 empty] | ИНДЕКС К ПОЗИЦИИ: Индекс на материалы, 1 кв. 2025 г. для ЛенО. ОЗП=22,53; ЭМ=11,42; ЗПМ=22,53; МАТ=8,56
|  |  | Накладные расходы 93% ФОТ (от 7 163,87) | З/пМех 10: 6662.4
|  |  | Сметная прибыль 62% ФОТ (от 7 163,87) | З/пМех 10: 4441.6
175 | ТССЦ-301-3360 Приказ Администрации ЛО от 20.10.15 №28 | Крепления для трубопроводов оцинкованные: кронштейны, планки, хомуты |  | 4: кг; 5: 200; 6: 15.42; З/пМех 10: 26399.04; З/пМех 14: 0; З/пМех 15: 0; З/пМех 16: 0; З/пМех 17: 0 |  |  |  | Крепления для трубопроводов оцинкованные: кронштейны, планки, хомуты
| и1 | ИНДЕКС К ПОЗИЦИИ: Индекс на материалы, 1 кв. 2025 г. для ЛенО. ОЗП=22,53; ЭМ=11,42; ЗПМ=22,53; МАТ=8,56 | [20 empty] | ИНДЕКС К ПОЗИЦИИ: Индекс на материалы, 1 кв. 2025 г. для ЛенО. ОЗП=22,53; ЭМ=11,42; ЗПМ=22,53; МАТ=8,56
Итого прямые затраты по разделу в текущих ценах |  |  |  | З/пМех 10: 1401884; Осн.З/п 11: 96075.28; Эк.Маш 12: 11210.93; З/пМех 13: 996.89; З/пМех 15: 248; З/пМех 17: 2.24 | [8 empty] | Итого прямые затраты по разделу в текущих ценах
Накладные расходы |  |  |  | З/пМех 10: 110073.98 | [8 empty] | Накладные расходы
Сметная прибыль |  |  |  | З/пМех 10: 64654.09 | [8 empty] | Сметная прибыль
Итого по разделу 1 Монтаж оборудования |  |  |  | З/пМех 10: 1576612.07; З/пМех 15: 248; З/пМех 17: 2.24 | [8 empty] | Итого по разделу 1 Монтаж оборудования
Раздел 2. Тепловая изоляция | [19 empty] | Раздел 2. Тепловая изоляция
176 | ТЕР26-01-003-01 Приказ Администрации ЛО от 20.10.15 №28 | Изоляция трубопроводов цилиндрами и полуцилиндрами из минеральной ваты на синтетическом связующем |  | 1 м3 изоляции | 0.0114 | 2164.96 | 376.41 | 58.11 |  | 273.11 | 96.68 | 7.57 |  | 21.62 | 0.25 | 0 | 0 |  |  |  | Изоляция трубопроводов цилиндрами и полуцилиндрами из минеральной ваты на синтетическом связующем
| Приказ от 30.01.2024 № 55/пр прил.5 табл.1 п.2 | Производство работ осуществляется на территории действующего предприятия с наличием в зоне производства работ одного или нескольких из следующих факторов: - разветвленной сети транспортных и инженерных коммуникаций; - стесненных условий для складирования материалов; - действующего технологического оборудования; - движения технологического транспорта ОЗП=1,15; ЭМ=1,15 к расх.; ЗПМ=1,15; ТЗ=1,15; ТЗМ=1,15 | [19 empty] | Производство работ осуществляется на территории действующего предприятия с наличием в зоне производства работ одного или нескольких из следующих факторов: - разветвленной сети транспортных и инженерных коммуникаций; - стесненных условий для складирования материалов; - действующего технологического оборудования; - движения технологического транспорта ОЗП=1,15; ЭМ=1,15 к расх.; ЗПМ=1,15; ТЗ=1,15; ТЗМ=1,15
| и1 | ИНДЕКС К ПОЗИЦИИ: Индекс на материалы, 1 кв. 2025 г. для ЛенО. ОЗП=22,53; ЭМ=11,42; ЗПМ=22,53; МАТ=8,56 | [20 empty] | ИНДЕКС К ПОЗИЦИИ: Индекс на материалы, 1 кв. 2025 г. для ЛенО. ОЗП=22,53; ЭМ=11,42; ЗПМ=22,53; МАТ=8,56
|  |  | Накладные расходы 97% ФОТ (от 96,68) | З/пМех 10: 93.78
|  |  | Сметная прибыль 55% ФОТ (от 96,68) | З/пМех 10: 53.17
177 | ТССЦ-104-2218 Приказ Администрации ЛО от 20.10.15 №28 | Цилиндры навивные, марка "ROCKWOOL 100" толщиной: 30 мм, диаметром 25 мм |  | 4: м; 5: 25; 6: 40.32; З/пМех 10: 8628.48; З/пМех 14: 0; З/пМех 15: 0; З/пМех 16: 0; З/пМех 17: 0 |  |  |  | Цилиндры навивные, марка "ROCKWOOL 100" толщиной: 30 мм, диаметром 25 мм
| и1 | ИНДЕКС К ПОЗИЦИИ: Индекс на материалы, 1 кв. 2025 г. для ЛенО. ОЗП=22,53; ЭМ=11,42; ЗПМ=22,53; МАТ=8,56 | [20 empty] | ИНДЕКС К ПОЗИЦИИ: Индекс на материалы, 1 кв. 2025 г. для ЛенО. ОЗП=22,53; ЭМ=11,42; ЗПМ=22,53; МАТ=8,56
178 | ТССЦ-104-2221 Приказ Администрации ЛО от 20.10.15 №28 | Цилиндры навивные, марка "ROCKWOOL 100" толщиной: 30 мм, диаметром 32 мм |  | 4: м; 5: 1; 6: 42.91; З/пМех 10: 367.31; З/пМех 14: 0; З/пМех 15: 0; З/пМех 16: 0; З/пМех 17: 0 |  |  |  | Цилиндры навивные, марка "ROCKWOOL 100" толщиной: 30 мм, диаметром 32 мм
| и1 | ИНДЕКС К ПОЗИЦИИ: Индекс на материалы, 1 кв. 2025 г. для ЛенО. ОЗП=22,53; ЭМ=11,42; ЗПМ=22,53; МАТ=8,56 | [20 empty] | ИНДЕКС К ПОЗИЦИИ: Индекс на материалы, 1 кв. 2025 г. для ЛенО. ОЗП=22,53; ЭМ=11,42; ЗПМ=22,53; МАТ=8,56
179 | ТССЦ-104-2226 Приказ Администрации ЛО от 20.10.15 №28 | Цилиндры навивные, марка "ROCKWOOL 100" толщиной: 30 мм, диаметром 48 мм |  | 4: м; 5: 3; 6: 49.54; З/пМех 10: 1272.19; З/пМех 14: 0; З/пМех 15: 0; З/пМех 16: 0; З/пМех 17: 0 |  |  |  | Цилиндры навивные, марка "ROCKWOOL 100" толщиной: 30 мм, диаметром 48 мм
| и1 | ИНДЕКС К ПОЗИЦИИ: Индекс на материалы, 1 кв. 2025 г. для ЛенО. ОЗП=22,53; ЭМ=11,42; ЗПМ=22,53; МАТ=8,56 | [20 empty] | ИНДЕКС К ПОЗИЦИИ: Индекс на материалы, 1 кв. 2025 г. для ЛенО. ОЗП=22,53; ЭМ=11,42; ЗПМ=22,53; МАТ=8,56
180 | ТССЦ-104-2286 Приказ Администрации ЛО от 20.10.15 №28 | Цилиндры навивные, марка "ROCKWOOL 100" толщиной: 50 мм, диаметром 70 мм |  | 4: м; 5: 8; 6: 110.61; З/пМех 10: 7574.57; З/пМех 14: 0; З/пМех 15: 0; З/пМех 16: 0; З/пМех 17: 0 |  |  |  | Цилиндры навивные, марка "ROCKWOOL 100" толщиной: 50 мм, диаметром 70 мм
| и1 | ИНДЕКС К ПОЗИЦИИ: Индекс на материалы, 1 кв. 2025 г. для ЛенО. ОЗП=22,53; ЭМ=11,42; ЗПМ=22,53; МАТ=8,56 | [20 empty] | ИНДЕКС К ПОЗИЦИИ: Индекс на материалы, 1 кв. 2025 г. для ЛенО. ОЗП=22,53; ЭМ=11,42; ЗПМ=22,53; МАТ=8,56
181 | ТССЦ-104-2290 Приказ Администрации ЛО от 20.10.15 №28 | Цилиндры навивные, марка "ROCKWOOL 100" толщиной: 50 мм, диаметром 102 мм |  | 4: м; 5: 9; 6: 124.73; З/пМех 10: 9609.2; З/пМех 14: 0; З/пМех 15: 0; З/пМех 16: 0; З/пМех 17: 0 |  |  |  | Цилиндры навивные, марка "ROCKWOOL 100" толщиной: 50 мм, диаметром 102 мм
| и1 | ИНДЕКС К ПОЗИЦИИ: Индекс на материалы, 1 кв. 2025 г. для ЛенО. ОЗП=22,53; ЭМ=11,42; ЗПМ=22,53; МАТ=8,56 | [20 empty] | ИНДЕКС К ПОЗИЦИИ: Индекс на материалы, 1 кв. 2025 г. для ЛенО. ОЗП=22,53; ЭМ=11,42; ЗПМ=22,53; МАТ=8,56
182 | ТССЦ-104-2285 Приказ Администрации ЛО от 20.10.15 №28 | Цилиндры навивные, марка "ROCKWOOL 100" толщиной: 50 мм, диаметром 57 мм |  | 4: м; 5: 6; 6: 96.79; З/пМех 10: 4971.13; З/пМех 14: 0; З/пМех 15: 0; З/пМех 16: 0; З/пМех 17: 0 |  |  |  | Цилиндры навивные, марка "ROCKWOOL 100" толщиной: 50 мм, диаметром 57 мм
| и1 | ИНДЕКС К ПОЗИЦИИ: Индекс на материалы, 1 кв. 2025 г. для ЛенО. ОЗП=22,53; ЭМ=11,42; ЗПМ=22,53; МАТ=8,56 | [20 empty] | ИНДЕКС К ПОЗИЦИИ: Индекс на материалы, 1 кв. 2025 г. для ЛенО. ОЗП=22,53; ЭМ=11,42; ЗПМ=22,53; МАТ=8,56
183 | ТЕР26-01-009-01 Приказ Администрации ЛО от 20.10.15 №28 | Изоляция трубопроводов: матами минераловатными марок 75, 100, плитами минераловатными на синтетическом связующем марки 75 |  | 1 м3 изоляции | 0.3 | 1717.73 | 401.25 | 89.85 |  | 6169.84 | 2712.03 | 307.82 |  | 21.6775 | 6.5 | 0 | 0 |  |  |  | Изоляция трубопроводов: матами минераловатными марок 75, 100, плитами минераловатными на синтетическом связующем марки 75
| Приказ от 30.01.2024 № 55/пр прил.5 табл.1 п.2 | Производство работ осуществляется на территории действующего предприятия с наличием в зоне производства работ одного или нескольких из следующих факторов: - разветвленной сети транспортных и инженерных коммуникаций; - стесненных условий для складирования материалов; - действующего технологического оборудования; - движения технологического транспорта ОЗП=1,15; ЭМ=1,15 к расх.; ЗПМ=1,15; ТЗ=1,15; ТЗМ=1,15 | [19 empty] | Производство работ осуществляется на территории действующего предприятия с наличием в зоне производства работ одного или нескольких из следующих факторов: - разветвленной сети транспортных и инженерных коммуникаций; - стесненных условий для складирования материалов; - действующего технологического оборудования; - движения технологического транспорта ОЗП=1,15; ЭМ=1,15 к расх.; ЗПМ=1,15; ТЗ=1,15; ТЗМ=1,15
| и1 | ИНДЕКС К ПОЗИЦИИ: Индекс на материалы, 1 кв. 2025 г. для ЛенО. ОЗП=22,53; ЭМ=11,42; ЗПМ=22,53; МАТ=8,56 | [20 empty] | ИНДЕКС К ПОЗИЦИИ: Индекс на материалы, 1 кв. 2025 г. для ЛенО. ОЗП=22,53; ЭМ=11,42; ЗПМ=22,53; МАТ=8,56
|  |  | Накладные расходы 97% ФОТ (от 2 712,03) | З/пМех 10: 2630.67
|  |  | Сметная прибыль 55% ФОТ (от 2 712,03) | З/пМех 10: 1491.62
184 | ТССЦ-101-1876 Приказ Администрации ЛО от 20.10.15 №28 | Сталь листовая оцинкованная толщиной листа: 0,8 мм |  | 4: т; 5: -0.008; 6: 9670.54; З/пМех 10: -662.24; З/пМех 14: 0; З/пМех 15: 0; З/пМех 16: 0; З/пМех 17: 0 |  |  |  | Сталь листовая оцинкованная толщиной листа: 0,8 мм
| и1 | ИНДЕКС К ПОЗИЦИИ: Индекс на материалы, 1 кв. 2025 г. для ЛенО. ОЗП=22,53; ЭМ=11,42; ЗПМ=22,53; МАТ=8,56 | [20 empty] | ИНДЕКС К ПОЗИЦИИ: Индекс на материалы, 1 кв. 2025 г. для ЛенО. ОЗП=22,53; ЭМ=11,42; ЗПМ=22,53; МАТ=8,56
185 | ТССЦ-104-0009 Приказ Администрации ЛО от 20.10.15 №28 | Маты прошивные из минеральной ваты: без обкладок М-100, толщина 60 мм |  | 4: м3; 5: -0.462; 6: 490.28; З/пМех 10: -1938.92; З/пМех 14: 0; З/пМех 15: 0; З/пМех 16: 0; З/пМех 17: 0 |  |  |  | Маты прошивные из минеральной ваты: без обкладок М-100, толщина 60 мм
| и1 | ИНДЕКС К ПОЗИЦИИ: Индекс на материалы, 1 кв. 2025 г. для ЛенО. ОЗП=22,53; ЭМ=11,42; ЗПМ=22,53; МАТ=8,56 | [20 empty] | ИНДЕКС К ПОЗИЦИИ: Индекс на материалы, 1 кв. 2025 г. для ЛенО. ОЗП=22,53; ЭМ=11,42; ЗПМ=22,53; МАТ=8,56
186 | ТССЦ-104-0928 Приказ Администрации ЛО от 20.10.15 №28 | Маты теплоизоляционные ламельные из базальтового волокна МТБЛ-35/Ф1 с фольгированным покрытием с одной стороны толщиной: 30 мм |  | 4: м3; 5: 0.462; 6: 2237.4; З/пМех 10: 8848.29; З/пМех 14: 0; З/пМех 15: 0; З/пМех 16: 0; З/пМех 17: 0 |  |  |  | Маты теплоизоляционные ламельные из базальтового волокна МТБЛ-35/Ф1 с фольгированным покрытием с одной стороны толщиной: 30 мм
| и1 | ИНДЕКС К ПОЗИЦИИ: Индекс на материалы, 1 кв. 2025 г. для ЛенО. ОЗП=22,53; ЭМ=11,42; ЗПМ=22,53; МАТ=8,56 | [20 empty] | ИНДЕКС К ПОЗИЦИИ: Индекс на материалы, 1 кв. 2025 г. для ЛенО. ОЗП=22,53; ЭМ=11,42; ЗПМ=22,53; МАТ=8,56
187 | ТССЦ-101-2481 Приказ Администрации ЛО от 20.10.15 №28 | Лента самоклеящаяся «Армофлекс» 3х50 мм//прим. |  | 4: 10 м; 5: 25; 6: 26.7; З/пМех 10: 5713.8; З/пМех 14: 0; З/пМех 15: 0; З/пМех 16: 0; З/пМех 17: 0 |  |  |  | Лента самоклеящаяся «Армофлекс» 3х50 мм//прим.
| и1 | ИНДЕКС К ПОЗИЦИИ: Индекс на материалы, 1 кв. 2025 г. для ЛенО. ОЗП=22,53; ЭМ=11,42; ЗПМ=22,53; МАТ=8,56 | [20 empty] | ИНДЕКС К ПОЗИЦИИ: Индекс на материалы, 1 кв. 2025 г. для ЛенО. ОЗП=22,53; ЭМ=11,42; ЗПМ=22,53; МАТ=8,56
188 | ТЕР13-03-004-21 Приказ Администрации ЛО от 20.10.15 №28 | Окраска металлических огрунтованных поверхностей: эмалью КО-811//прим. |  | 100 м2 окрашиваемой поверхности | 0.1316 | 7388.15 | 96.14 | 15.41 | 0.41 | 8505.27 | 285.05 | 23.16 | 1.23 | 5.589 | 0.74 | 0.023 | 0 |  |  |  | Окраска металлических огрунтованных поверхностей: эмалью КО-811//прим.
|  | Кпз=2 (за 2 слоя) ПЗ=2 (ОЗП=2; ЭМ=2 к расх.; ЗПМ=2; МАТ=2 к расх.; ТЗ=2; ТЗМ=2) | [19 empty] | Кпз=2 (за 2 слоя) ПЗ=2 (ОЗП=2; ЭМ=2 к расх.; ЗПМ=2; МАТ=2 к расх.; ТЗ=2; ТЗМ=2)
| Приказ от 30.01.2024 № 55/пр прил.5 табл.1 п.2 | Производство работ осуществляется на территории действующего предприятия с наличием в зоне производства работ одного или нескольких из следующих факторов: - разветвленной сети транспортных и инженерных коммуникаций; - стесненных условий для складирования материалов; - действующего технологического оборудования; - движения технологического транспорта ОЗП=1,15; ЭМ=1,15 к расх.; ЗПМ=1,15; ТЗ=1,15; ТЗМ=1,15 | [19 empty] | Производство работ осуществляется на территории действующего предприятия с наличием в зоне производства работ одного или нескольких из следующих факторов: - разветвленной сети транспортных и инженерных коммуникаций; - стесненных условий для складирования материалов; - действующего технологического оборудования; - движения технологического транспорта ОЗП=1,15; ЭМ=1,15 к расх.; ЗПМ=1,15; ТЗ=1,15; ТЗМ=1,15
| и1 | ИНДЕКС К ПОЗИЦИИ: Индекс на материалы, 1 кв. 2025 г. для ЛенО. ОЗП=22,53; ЭМ=11,42; ЗПМ=22,53; МАТ=8,56 | [20 empty] | ИНДЕКС К ПОЗИЦИИ: Индекс на материалы, 1 кв. 2025 г. для ЛенО. ОЗП=22,53; ЭМ=11,42; ЗПМ=22,53; МАТ=8,56
|  |  | Накладные расходы 94% ФОТ (от 286,28) | З/пМех 10: 269.1
|  |  | Сметная прибыль 51% ФОТ (от 286,28) | З/пМех 10: 146
Итого прямые затраты по разделу в текущих ценах |  |  |  | З/пМех 10: 59332.03; Осн.З/п 11: 3093.76; Эк.Маш 12: 338.55; З/пМех 13: 1.23; З/пМех 15: 7.49 | [8 empty] | Итого прямые затраты по разделу в текущих ценах
Накладные расходы |  |  |  | З/пМех 10: 2993.55 | [8 empty] | Накладные расходы
Сметная прибыль |  |  |  | З/пМех 10: 1690.79 | [8 empty] | Сметная прибыль
Итого по разделу 2 Тепловая изоляция |  |  |  | З/пМех 10: 64016.37; З/пМех 15: 7.49 | [8 empty] | Итого по разделу 2 Тепловая изоляция
Итого прямые затраты по смете в текущих ценах |  |  |  | З/пМех 10: 1461216.03; Осн.З/п 11: 99169.04; Эк.Маш 12: 11549.48; З/пМех 13: 998.12; З/пМех 15: 255.49; З/пМех 17: 2.24 | [9 empty] | Итого прямые затраты по смете в текущих ценах
Накладные расходы |  |  |  | З/пМех 10: 113067.53 | [9 empty] | Накладные расходы
Сметная прибыль |  |  |  | З/пМех 10: 66344.88 | [9 empty] | Сметная прибыль
Итоги по смете: | [26 empty] | Итоги по смете:
Итого Строительные работы |  |  |  | З/пМех 10: 770032.36; З/пМех 15: 213.58; З/пМех 17: 1.53 | [10 empty] | Итого Строительные работы
Итого Монтажные работы |  |  |  | З/пМех 10: 870596.08; З/пМех 15: 41.91; З/пМех 17: 0.71 | [10 empty] | Итого Монтажные работы
Итого |  |  |  | З/пМех 10: 1640628.44; З/пМех 15: 255.49; З/пМех 17: 2.24 | [10 empty] | Итого
В том числе: | [27 empty] | В том числе:
Основная заработная плата |  |  |  | З/пМех 10: 99169.04 | [10 empty] | Основная заработная плата
Материалы |  |  |  | З/пМех 10: 1350497.51 | [10 empty] | Материалы
Машины и механизмы |  |  |  | З/пМех 10: 11549.48 | [10 empty] | Машины и механизмы
в том числе заработная плата машинистов |  |  |  | З/пМех 10: 998.12 | [10 empty] | в том числе заработная плата машинистов
Накладные расходы |  |  |  | З/пМех 10: 113067.53 | [10 empty] | Накладные расходы
Сметная прибыль |  |  |  | З/пМех 10: 66344.88 | [10 empty] | Сметная прибыль
Временные здания и сооружения 5,2% |  |  |  | З/пМех 10: 85312.68 | [10 empty] | Временные здания и сооружения 5,2%
Итого |  |  |  | З/пМех 10: 1725941.12 | [11 empty] | Итого
Зимнее удорожание 2,1% |  |  |  | З/пМех 10: 36244.76 | [10 empty] | Зимнее удорожание 2,1%
Затраты на вахтовый метод работ 3,5% |  |  |  | З/пМех 10: 60407.94 | [10 empty] | Затраты на вахтовый метод работ 3,5%
Перевозка работников свыше 3-х километров 2,5% |  |  |  | З/пМех 10: 43148.53 | [10 empty] | Перевозка работников свыше 3-х километров 2,5%
Перебазировка машин и механизмов 2% |  |  |  | З/пМех 10: 34518.82 | [10 empty] | Перебазировка машин и механизмов 2%
Итого |  |  |  | З/пМех 10: 1900261.17 | [11 empty] | Итого
Непредвиденные затраты 3% |  |  |  | З/пМех 10: 57007.84 | [10 empty] | Непредвиденные затраты 3%
Итого с непредвиденными |  |  |  | З/пМех 10: 1957269.01 | [11 empty] | Итого с непредвиденными
НДС 20% |  |  |  | З/пМех 10: 391453.8 | [10 empty] | НДС 20%
ВСЕГО по смете |  |  |  | З/пМех 10: 2348722.81; З/пМех 15: 255.49; З/пМех 17: 2.24 | [12 empty] | ВСЕГО по смете