## 1632-2021-8.2-ОВ_07.06.051 - По
Терминал по перевалке минеральных удобрений в морском торговом порту Усть-Луга. Береговые объекты Терминала | [17 empty] | Терминал по перевалке минеральных удобрений в морском торговом порту Усть-Луга. Береговые объекты Терминала
(наименование стройки)
ЛОКАЛЬНАЯ СМЕТА № 1632-2021-8.2-ОВ_07.06.051-П01
(локальная смета)
на Отопление, вентиляция и кондиционирование, 07.06.051 КПП №2 (код SAP 01.05.012) код ГП 8.2 | [18 empty] | на Отопление, вентиляция и кондиционирование, 07.06.051 КПП №2 (код SAP 01.05.012) код ГП 8.2
(наименование работ и затрат, наименование объекта)
| Основание: | 1632-2021-8.2-ОВ, Арх. № Арх. № 15860 | [17 empty] | 1632-2021-8.2-ОВ, Арх. № Арх. № 15860
| Сметная стоимость |  | 4619906.59 | руб.
| строительных работ |  | 3049583.57 | руб.
| монтажных работ |  | 177510.79 | руб.
| Средства на оплату труда |  | 696411.44 | руб.
| Сметная трудоемкость |  | 1584.64 | чел.час
| Трудозатраты механизаторов |  | 92.71 | чел.час
| Составлен(а) в текущих (прогнозных) ценах по состоянию на |  |  | 1 кв.2025г.
№ п/п | Обоснование | Наименование работ и затрат |  | Единица измерения | Кол-во | Стоимость единицы, руб. |  |  |  | Общая стоимость, руб. |  |  |  | Т/з осн. раб.на ед. | Т/з осн. раб. Всего | Т/з мех. на ед. | Т/з мех. Всего
[6 empty] | Всего | В том числе |  |  | Всего | В том числе
[7 empty] | Осн.З/п | Эк.Маш | З/пМех |  | Осн.З/п | Эк.Маш | З/пМех
1 | 2 | 3 |  | 4 | 5 | 6 | 7 | 8 | 9 | 10 | 11 | 12 | 13 | 14 | 15 | 16 | 17
Раздел 1. Система отопления Т11/Т21 | [20 empty] | Раздел 1. Система отопления Т11/Т21
1 | ТЕР18-03-001-02 Приказ Администрации ЛО от 20.10.15 №28 | Установка радиаторов: стальных |  | 100 кВт радиаторов и конвекторов | 0.05364 | 3123.59 | 1282.48 | 353.11 | 36.11 | 2449.42 | 1549.89 | 216.3 | 43.64 | 75.44 | 4.05 | 1.472 | 0.08 |  |  |  |  | Установка радиаторов: стальных
|  | 2 910,25 = 17 791,25 - 100 x 148,81 | [20 empty] | 2 910,25 = 17 791,25 - 100 x 148,81
| Приказ от 30.01.2024 № 55/пр прил.5 табл.1 п.2 | Производство работ осуществляется на территории действующего предприятия с наличием в зоне производства работ одного или нескольких из следующих факторов: - разветвленной сети транспортных и инженерных коммуникаций; - стесненных условий для складирования материалов; - действующего технологического оборудования; - движения технологического транспорта ОЗП=1,15; ЭМ=1,15 к расх.; ЗПМ=1,15; ТЗ=1,15; ТЗМ=1,15 | [21 empty] | Производство работ осуществляется на территории действующего предприятия с наличием в зоне производства работ одного или нескольких из следующих факторов: - разветвленной сети транспортных и инженерных коммуникаций; - стесненных условий для складирования материалов; - действующего технологического оборудования; - движения технологического транспорта ОЗП=1,15; ЭМ=1,15 к расх.; ЗПМ=1,15; ТЗ=1,15; ТЗМ=1,15
| 1 | ИНДЕКС К ПОЗИЦИИ: Индексы пересчета в т.у.ц. по статьям затрат СМР/ПНР ОЗП=22,53; ЭМ=11,42; ЗПМ=22,53; МАТ=8,56 | [22 empty] | ИНДЕКС К ПОЗИЦИИ: Индексы пересчета в т.у.ц. по статьям затрат СМР/ПНР ОЗП=22,53; ЭМ=11,42; ЗПМ=22,53; МАТ=8,56
|  |  | Накладные расходы 121% ФОТ (от 1 593,53) | З/пМех 10: 1928.17
|  |  | Сметная прибыль 72% ФОТ (от 1 593,53) | З/пМех 10: 1147.34
2 | Прайс | Стальной панельный радиатор Heaton Compact с боковым подключением, тип с краном для выпуска воздуха и креплениями 11C 500x400 |  | 4: шт; 5: 1; 6: 285,28 2442,00/ИндМ223; З/пМех 10: 2442; З/пМех 14: 0; З/пМех 15: 0; З/пМех 16: 0; З/пМех 17: 0 |  |  |  |  | Стальной панельный радиатор Heaton Compact с боковым подключением, тип с краном для выпуска воздуха и креплениями 11C 500x400
|  | Цена МАТ=2442,00/ИндМ223 | [23 empty] | Цена МАТ=2442,00/ИндМ223
| 1 | ИНДЕКС К ПОЗИЦИИ: Индексы пересчета в т.у.ц. по статьям затрат СМР/ПНР ОЗП=22,53; ЭМ=11,42; ЗПМ=22,53; МАТ=8,56 | [22 empty] | ИНДЕКС К ПОЗИЦИИ: Индексы пересчета в т.у.ц. по статьям затрат СМР/ПНР ОЗП=22,53; ЭМ=11,42; ЗПМ=22,53; МАТ=8,56
3 | Прайс | Стальной панельный радиатор Heaton Compact с боковым подключением, тип с краном для выпуска воздуха и креплениями 11C 500x500 |  | 4: шт; 5: 1; 6: 361,10 3091,00/ИндМ223; З/пМех 10: 3091.02; З/пМех 14: 0; З/пМех 15: 0; З/пМех 16: 0; З/пМех 17: 0 |  |  |  |  | Стальной панельный радиатор Heaton Compact с боковым подключением, тип с краном для выпуска воздуха и креплениями 11C 500x500
|  | Цена МАТ=3091,00/ИндМ223 | [23 empty] | Цена МАТ=3091,00/ИндМ223
| 1 | ИНДЕКС К ПОЗИЦИИ: Индексы пересчета в т.у.ц. по статьям затрат СМР/ПНР ОЗП=22,53; ЭМ=11,42; ЗПМ=22,53; МАТ=8,56 | [22 empty] | ИНДЕКС К ПОЗИЦИИ: Индексы пересчета в т.у.ц. по статьям затрат СМР/ПНР ОЗП=22,53; ЭМ=11,42; ЗПМ=22,53; МАТ=8,56
4 | Прайс | Стальной панельный радиатор Heaton Compact с боковым подключением, тип с краном для выпуска воздуха и креплениями 11C 500x600 |  | 4: шт; 5: 1; 6: 382,59 3275,00/ИндМ223; З/пМех 10: 3274.97; З/пМех 14: 0; З/пМех 15: 0; З/пМех 16: 0; З/пМех 17: 0 |  |  |  |  | Стальной панельный радиатор Heaton Compact с боковым подключением, тип с краном для выпуска воздуха и креплениями 11C 500x600
|  | Цена МАТ=3275,00/ИндМ223 | [23 empty] | Цена МАТ=3275,00/ИндМ223
| 1 | ИНДЕКС К ПОЗИЦИИ: Индексы пересчета в т.у.ц. по статьям затрат СМР/ПНР ОЗП=22,53; ЭМ=11,42; ЗПМ=22,53; МАТ=8,56 | [22 empty] | ИНДЕКС К ПОЗИЦИИ: Индексы пересчета в т.у.ц. по статьям затрат СМР/ПНР ОЗП=22,53; ЭМ=11,42; ЗПМ=22,53; МАТ=8,56
5 | Прайс | Стальной панельный радиатор Heaton Compact с боковым подключением, тип с краном для выпуска воздуха и креплениями 11C 500x900 |  | 4: шт; 5: 2; 6: 469,16 4016,00/ИндМ223; З/пМех 10: 8032.02; З/пМех 14: 0; З/пМех 15: 0; З/пМех 16: 0; З/пМех 17: 0 |  |  |  |  | Стальной панельный радиатор Heaton Compact с боковым подключением, тип с краном для выпуска воздуха и креплениями 11C 500x900
|  | Цена МАТ=4016,00/ИндМ223 | [23 empty] | Цена МАТ=4016,00/ИндМ223
| 1 | ИНДЕКС К ПОЗИЦИИ: Индексы пересчета в т.у.ц. по статьям затрат СМР/ПНР ОЗП=22,53; ЭМ=11,42; ЗПМ=22,53; МАТ=8,56 | [22 empty] | ИНДЕКС К ПОЗИЦИИ: Индексы пересчета в т.у.ц. по статьям затрат СМР/ПНР ОЗП=22,53; ЭМ=11,42; ЗПМ=22,53; МАТ=8,56
6 | Прайс | Стальной панельный радиатор Heaton Compact с боковым подключением, тип с краном для выпуска воздуха и креплениями 11C 500x1200 |  | 4: шт; 5: 1; 6: 498,13 4264,00/ИндМ223; З/пМех 10: 4263.99; З/пМех 14: 0; З/пМех 15: 0; З/пМех 16: 0; З/пМех 17: 0 |  |  |  |  | Стальной панельный радиатор Heaton Compact с боковым подключением, тип с краном для выпуска воздуха и креплениями 11C 500x1200
|  | Цена МАТ=4264,00/ИндМ223 | [23 empty] | Цена МАТ=4264,00/ИндМ223
| 1 | ИНДЕКС К ПОЗИЦИИ: Индексы пересчета в т.у.ц. по статьям затрат СМР/ПНР ОЗП=22,53; ЭМ=11,42; ЗПМ=22,53; МАТ=8,56 | [22 empty] | ИНДЕКС К ПОЗИЦИИ: Индексы пересчета в т.у.ц. по статьям затрат СМР/ПНР ОЗП=22,53; ЭМ=11,42; ЗПМ=22,53; МАТ=8,56
7 | ТЕР18-03-001-02 Приказ Администрации ЛО от 20.10.15 №28 | Установка радиаторов: стальных |  | 100 кВт радиаторов и конвекторов | 0.13703 | 3123.59 | 1282.48 | 353.11 | 36.11 | 6257.34 | 3959.38 | 552.57 | 111.48 | 75.44 | 10.34 | 1.472 | 0.2 |  |  |  |  | Установка радиаторов: стальных
|  | 2 910,25 = 17 791,25 - 100 x 148,81 | [20 empty] | 2 910,25 = 17 791,25 - 100 x 148,81
| Приказ от 30.01.2024 № 55/пр прил.5 табл.1 п.2 | Производство работ осуществляется на территории действующего предприятия с наличием в зоне производства работ одного или нескольких из следующих факторов: - разветвленной сети транспортных и инженерных коммуникаций; - стесненных условий для складирования материалов; - действующего технологического оборудования; - движения технологического транспорта ОЗП=1,15; ЭМ=1,15 к расх.; ЗПМ=1,15; ТЗ=1,15; ТЗМ=1,15 | [21 empty] | Производство работ осуществляется на территории действующего предприятия с наличием в зоне производства работ одного или нескольких из следующих факторов: - разветвленной сети транспортных и инженерных коммуникаций; - стесненных условий для складирования материалов; - действующего технологического оборудования; - движения технологического транспорта ОЗП=1,15; ЭМ=1,15 к расх.; ЗПМ=1,15; ТЗ=1,15; ТЗМ=1,15
| 1 | ИНДЕКС К ПОЗИЦИИ: Индексы пересчета в т.у.ц. по статьям затрат СМР/ПНР ОЗП=22,53; ЭМ=11,42; ЗПМ=22,53; МАТ=8,56 | [22 empty] | ИНДЕКС К ПОЗИЦИИ: Индексы пересчета в т.у.ц. по статьям затрат СМР/ПНР ОЗП=22,53; ЭМ=11,42; ЗПМ=22,53; МАТ=8,56
|  |  | Накладные расходы 121% ФОТ (от 4 070,86) | З/пМех 10: 4925.74
|  |  | Сметная прибыль 72% ФОТ (от 4 070,86) | З/пМех 10: 2931.02
8 | Прайс | Стальной панельный радиатор Heaton Compact с боковым подключением, тип с краном для выпуска воздуха и креплениями 21C 500x600 |  | 4: шт; 5: 1; 6: 460,28 3940,00/ИндМ223; З/пМех 10: 3940; З/пМех 14: 0; З/пМех 15: 0; З/пМех 16: 0; З/пМех 17: 0 |  |  |  |  | Стальной панельный радиатор Heaton Compact с боковым подключением, тип с краном для выпуска воздуха и креплениями 21C 500x600
|  | Цена МАТ=3940,00/ИндМ223 | [23 empty] | Цена МАТ=3940,00/ИндМ223
| 1 | ИНДЕКС К ПОЗИЦИИ: Индексы пересчета в т.у.ц. по статьям затрат СМР/ПНР ОЗП=22,53; ЭМ=11,42; ЗПМ=22,53; МАТ=8,56 | [22 empty] | ИНДЕКС К ПОЗИЦИИ: Индексы пересчета в т.у.ц. по статьям затрат СМР/ПНР ОЗП=22,53; ЭМ=11,42; ЗПМ=22,53; МАТ=8,56
9 | Прайс | Стальной панельный радиатор Heaton Compact с боковым подключением, тип с краном для выпуска воздуха и креплениями 21C 500x700 |  | 4: шт; 5: 4; 6: 564,72 4834,00/ИндМ223; З/пМех 10: 19336.01; З/пМех 14: 0; З/пМех 15: 0; З/пМех 16: 0; З/пМех 17: 0 |  |  |  |  | Стальной панельный радиатор Heaton Compact с боковым подключением, тип с краном для выпуска воздуха и креплениями 21C 500x700
|  | Цена МАТ=4834,00/ИндМ223 | [23 empty] | Цена МАТ=4834,00/ИндМ223
| 1 | ИНДЕКС К ПОЗИЦИИ: Индексы пересчета в т.у.ц. по статьям затрат СМР/ПНР ОЗП=22,53; ЭМ=11,42; ЗПМ=22,53; МАТ=8,56 | [22 empty] | ИНДЕКС К ПОЗИЦИИ: Индексы пересчета в т.у.ц. по статьям затрат СМР/ПНР ОЗП=22,53; ЭМ=11,42; ЗПМ=22,53; МАТ=8,56
10 | Прайс | Стальной панельный радиатор Heaton Compact с боковым подключением, тип с краном для выпуска воздуха и креплениями 21C 500x800 |  | 4: шт; 5: 2; 6: 593,46 5080,00/ИндМ223; З/пМех 10: 10160.04; З/пМех 14: 0; З/пМех 15: 0; З/пМех 16: 0; З/пМех 17: 0 |  |  |  |  | Стальной панельный радиатор Heaton Compact с боковым подключением, тип с краном для выпуска воздуха и креплениями 21C 500x800
|  | Цена МАТ=5080,00/ИндМ223 | [23 empty] | Цена МАТ=5080,00/ИндМ223
| 1 | ИНДЕКС К ПОЗИЦИИ: Индексы пересчета в т.у.ц. по статьям затрат СМР/ПНР ОЗП=22,53; ЭМ=11,42; ЗПМ=22,53; МАТ=8,56 | [22 empty] | ИНДЕКС К ПОЗИЦИИ: Индексы пересчета в т.у.ц. по статьям затрат СМР/ПНР ОЗП=22,53; ЭМ=11,42; ЗПМ=22,53; МАТ=8,56
11 | Прайс | Стальной панельный радиатор Heaton Compact с боковым подключением, тип с краном для выпуска воздуха и креплениями 21C 500x900 |  | 4: шт; 5: 2; 6: 622,31 5327,00/ИндМ223; З/пМех 10: 10653.95; З/пМех 14: 0; З/пМех 15: 0; З/пМех 16: 0; З/пМех 17: 0 |  |  |  |  | Стальной панельный радиатор Heaton Compact с боковым подключением, тип с краном для выпуска воздуха и креплениями 21C 500x900
|  | Цена МАТ=5327,00/ИндМ223 | [23 empty] | Цена МАТ=5327,00/ИндМ223
| 1 | ИНДЕКС К ПОЗИЦИИ: Индексы пересчета в т.у.ц. по статьям затрат СМР/ПНР ОЗП=22,53; ЭМ=11,42; ЗПМ=22,53; МАТ=8,56 | [22 empty] | ИНДЕКС К ПОЗИЦИИ: Индексы пересчета в т.у.ц. по статьям затрат СМР/ПНР ОЗП=22,53; ЭМ=11,42; ЗПМ=22,53; МАТ=8,56
12 | Прайс | Стальной панельный радиатор Heaton Compact с боковым подключением, тип с краном для выпуска воздуха и креплениями 21C 500x1100 |  | 4: шт; 5: 1; 6: 779,21 6670,00/ИндМ223; З/пМех 10: 6670.04; З/пМех 14: 0; З/пМех 15: 0; З/пМех 16: 0; З/пМех 17: 0 |  |  |  |  | Стальной панельный радиатор Heaton Compact с боковым подключением, тип с краном для выпуска воздуха и креплениями 21C 500x1100
|  | Цена МАТ=6670,00/ИндМ223 | [23 empty] | Цена МАТ=6670,00/ИндМ223
| 1 | ИНДЕКС К ПОЗИЦИИ: Индексы пересчета в т.у.ц. по статьям затрат СМР/ПНР ОЗП=22,53; ЭМ=11,42; ЗПМ=22,53; МАТ=8,56 | [22 empty] | ИНДЕКС К ПОЗИЦИИ: Индексы пересчета в т.у.ц. по статьям затрат СМР/ПНР ОЗП=22,53; ЭМ=11,42; ЗПМ=22,53; МАТ=8,56
13 | ТЕР18-03-001-02 Приказ Администрации ЛО от 20.10.15 №28 | Установка радиаторов: стальных |  | 100 кВт радиаторов и конвекторов | 0.05537 | 3123.59 | 1282.48 | 353.11 | 36.11 | 2528.42 | 1599.88 | 223.28 | 45.05 | 75.44 | 4.18 | 1.472 | 0.08 |  |  |  |  | Установка радиаторов: стальных
|  | 2 910,25 = 17 791,25 - 100 x 148,81 | [20 empty] | 2 910,25 = 17 791,25 - 100 x 148,81
| Приказ от 30.01.2024 № 55/пр прил.5 табл.1 п.2 | Производство работ осуществляется на территории действующего предприятия с наличием в зоне производства работ одного или нескольких из следующих факторов: - разветвленной сети транспортных и инженерных коммуникаций; - стесненных условий для складирования материалов; - действующего технологического оборудования; - движения технологического транспорта ОЗП=1,15; ЭМ=1,15 к расх.; ЗПМ=1,15; ТЗ=1,15; ТЗМ=1,15 | [21 empty] | Производство работ осуществляется на территории действующего предприятия с наличием в зоне производства работ одного или нескольких из следующих факторов: - разветвленной сети транспортных и инженерных коммуникаций; - стесненных условий для складирования материалов; - действующего технологического оборудования; - движения технологического транспорта ОЗП=1,15; ЭМ=1,15 к расх.; ЗПМ=1,15; ТЗ=1,15; ТЗМ=1,15
| 1 | ИНДЕКС К ПОЗИЦИИ: Индексы пересчета в т.у.ц. по статьям затрат СМР/ПНР ОЗП=22,53; ЭМ=11,42; ЗПМ=22,53; МАТ=8,56 | [22 empty] | ИНДЕКС К ПОЗИЦИИ: Индексы пересчета в т.у.ц. по статьям затрат СМР/ПНР ОЗП=22,53; ЭМ=11,42; ЗПМ=22,53; МАТ=8,56
|  |  | Накладные расходы 121% ФОТ (от 1 644,93) | З/пМех 10: 1990.37
|  |  | Сметная прибыль 72% ФОТ (от 1 644,93) | З/пМех 10: 1184.35
14 | Прайс | Стальной панельный радиатор Heaton Compact с боковым подключением, тип с краном для выпуска воздуха и креплениями 22C 500x700 |  | 4: шт; 5: 2; 6: 578,86 4955,00/ИндМ223; З/пМех 10: 9910.08; З/пМех 14: 0; З/пМех 15: 0; З/пМех 16: 0; З/пМех 17: 0 |  |  |  |  | Стальной панельный радиатор Heaton Compact с боковым подключением, тип с краном для выпуска воздуха и креплениями 22C 500x700
|  | Цена МАТ=4955,00/ИндМ223 | [23 empty] | Цена МАТ=4955,00/ИндМ223
| 1 | ИНДЕКС К ПОЗИЦИИ: Индексы пересчета в т.у.ц. по статьям затрат СМР/ПНР ОЗП=22,53; ЭМ=11,42; ЗПМ=22,53; МАТ=8,56 | [22 empty] | ИНДЕКС К ПОЗИЦИИ: Индексы пересчета в т.у.ц. по статьям затрат СМР/ПНР ОЗП=22,53; ЭМ=11,42; ЗПМ=22,53; МАТ=8,56
15 | Прайс | Стальной панельный радиатор Heaton Compact с боковым подключением, тип с краном для выпуска воздуха и креплениями 22C 500x900 |  | 4: шт; 5: 1; 6: 728,27 6234,00/ИндМ223; З/пМех 10: 6233.99; З/пМех 14: 0; З/пМех 15: 0; З/пМех 16: 0; З/пМех 17: 0 |  |  |  |  | Стальной панельный радиатор Heaton Compact с боковым подключением, тип с краном для выпуска воздуха и креплениями 22C 500x900
|  | Цена МАТ=6234,00/ИндМ223 | [23 empty] | Цена МАТ=6234,00/ИндМ223
| 1 | ИНДЕКС К ПОЗИЦИИ: Индексы пересчета в т.у.ц. по статьям затрат СМР/ПНР ОЗП=22,53; ЭМ=11,42; ЗПМ=22,53; МАТ=8,56 | [22 empty] | ИНДЕКС К ПОЗИЦИИ: Индексы пересчета в т.у.ц. по статьям затрат СМР/ПНР ОЗП=22,53; ЭМ=11,42; ЗПМ=22,53; МАТ=8,56
16 | ТЕР16-05-001-01 Приказ Администрации ЛО от 20.10.15 №28 | Установка вентилей, задвижек, затворов, клапанов обратных, кранов проходных на трубопроводах из стальных труб диаметром: до 25 мм |  | 1 шт. | 38 | 94.61 | 29.07 | 4.73 |  | 46721.09 | 24889.7 | 2051.11 |  | 1.6905 | 64.24 | 0 | 0 |  |  |  |  | Установка вентилей, задвижек, затворов, клапанов обратных, кранов проходных на трубопроводах из стальных труб диаметром: до 25 мм
| Приказ от 30.01.2024 № 55/пр прил.5 табл.1 п.2 | Производство работ осуществляется на территории действующего предприятия с наличием в зоне производства работ одного или нескольких из следующих факторов: - разветвленной сети транспортных и инженерных коммуникаций; - стесненных условий для складирования материалов; - действующего технологического оборудования; - движения технологического транспорта ОЗП=1,15; ЭМ=1,15 к расх.; ЗПМ=1,15; ТЗ=1,15; ТЗМ=1,15 | [21 empty] | Производство работ осуществляется на территории действующего предприятия с наличием в зоне производства работ одного или нескольких из следующих факторов: - разветвленной сети транспортных и инженерных коммуникаций; - стесненных условий для складирования материалов; - действующего технологического оборудования; - движения технологического транспорта ОЗП=1,15; ЭМ=1,15 к расх.; ЗПМ=1,15; ТЗ=1,15; ТЗМ=1,15
| 1 | ИНДЕКС К ПОЗИЦИИ: Индексы пересчета в т.у.ц. по статьям затрат СМР/ПНР ОЗП=22,53; ЭМ=11,42; ЗПМ=22,53; МАТ=8,56 | [22 empty] | ИНДЕКС К ПОЗИЦИИ: Индексы пересчета в т.у.ц. по статьям затрат СМР/ПНР ОЗП=22,53; ЭМ=11,42; ЗПМ=22,53; МАТ=8,56
|  |  | Накладные расходы 121% ФОТ (от 24 889,70) | З/пМех 10: 30116.54
|  |  | Сметная прибыль 72% ФОТ (от 24 889,70) | З/пМех 10: 17920.58
17 | Прайс | Стальной панельный радиатор Heaton Compact с боковым подключением, тип с краном для выпуска воздуха и креплениями 22C 500x900 |  | 4: шт; 5: 19; 6: 120,33 1030,00/ИндМ223; З/пМех 10: 19570.47; З/пМех 14: 0; З/пМех 15: 0; З/пМех 16: 0; З/пМех 17: 0 |  |  |  |  | Стальной панельный радиатор Heaton Compact с боковым подключением, тип с краном для выпуска воздуха и креплениями 22C 500x900
|  | Цена МАТ=1030,00/ИндМ223 | [23 empty] | Цена МАТ=1030,00/ИндМ223
| 1 | ИНДЕКС К ПОЗИЦИИ: Индексы пересчета в т.у.ц. по статьям затрат СМР/ПНР ОЗП=22,53; ЭМ=11,42; ЗПМ=22,53; МАТ=8,56 | [22 empty] | ИНДЕКС К ПОЗИЦИИ: Индексы пересчета в т.у.ц. по статьям затрат СМР/ПНР ОЗП=22,53; ЭМ=11,42; ЗПМ=22,53; МАТ=8,56
18 | Прайс | Клапан терморегулятора c предварительной настройкой RTR-N; прямой; подключение термоэлемента типа RTR; внутренняя резьба DN15 RTR-N прямой 013G7014 |  | 4: шт; 5: 19; 6: 240,07 2055,00/ИндМ223; З/пМех 10: 39044.98; З/пМех 14: 0; З/пМех 15: 0; З/пМех 16: 0; З/пМех 17: 0 |  |  |  |  | Клапан терморегулятора c предварительной настройкой RTR-N; прямой; подключение термоэлемента типа RTR; внутренняя резьба DN15 RTR-N прямой 013G7014
|  | Цена МАТ=2055,00/ИндМ223 | [23 empty] | Цена МАТ=2055,00/ИндМ223
| 1 | ИНДЕКС К ПОЗИЦИИ: Индексы пересчета в т.у.ц. по статьям затрат СМР/ПНР ОЗП=22,53; ЭМ=11,42; ЗПМ=22,53; МАТ=8,56 | [22 empty] | ИНДЕКС К ПОЗИЦИИ: Индексы пересчета в т.у.ц. по статьям затрат СМР/ПНР ОЗП=22,53; ЭМ=11,42; ЗПМ=22,53; МАТ=8,56
19 | ТЕРм11-02-001-01 Приказ Администрации ЛО от 20.10.15 №28 | Прибор, устанавливаемый на резьбовых соединениях, масса: до 1,5 кг |  | 1 шт. | 19 | 23.64 | 22.26 |  |  | 9754.99 | 9530.55 |  |  | 1.1845 | 22.51 | 0 | 0 |  |  |  |  | Прибор, устанавливаемый на резьбовых соединениях, масса: до 1,5 кг
| Приказ от 30.01.2024 № 55/пр прил.5 табл.1 п.2 | Производство работ осуществляется на территории действующего предприятия с наличием в зоне производства работ одного или нескольких из следующих факторов: - разветвленной сети транспортных и инженерных коммуникаций; - стесненных условий для складирования материалов; - действующего технологического оборудования; - движения технологического транспорта ОЗП=1,15; ЭМ=1,15 к расх.; ЗПМ=1,15; ТЗ=1,15; ТЗМ=1,15 | [21 empty] | Производство работ осуществляется на территории действующего предприятия с наличием в зоне производства работ одного или нескольких из следующих факторов: - разветвленной сети транспортных и инженерных коммуникаций; - стесненных условий для складирования материалов; - действующего технологического оборудования; - движения технологического транспорта ОЗП=1,15; ЭМ=1,15 к расх.; ЗПМ=1,15; ТЗ=1,15; ТЗМ=1,15
| 1 | ИНДЕКС К ПОЗИЦИИ: Индексы пересчета в т.у.ц. по статьям затрат СМР/ПНР ОЗП=22,53; ЭМ=11,42; ЗПМ=22,53; МАТ=8,56 | [22 empty] | ИНДЕКС К ПОЗИЦИИ: Индексы пересчета в т.у.ц. по статьям затрат СМР/ПНР ОЗП=22,53; ЭМ=11,42; ЗПМ=22,53; МАТ=8,56
|  |  | Накладные расходы 90% ФОТ (от 9 530,55) | З/пМех 10: 8577.5
|  |  | Сметная прибыль 46% ФОТ (от 9 530,55) | З/пМех 10: 4384.05
20 | Прайс | Термостатический элемент RTR 7090 со встроенным датчиком и защитой системы отопления от замерзания RTR 7090 013G7090 |  | 4: шт; 5: 19; 6: 194,28 1663,00/ИндМ223; З/пМех 10: 31597.7; З/пМех 14: 0; З/пМех 15: 0; З/пМех 16: 0; З/пМех 17: 0 |  |  |  |  | Термостатический элемент RTR 7090 со встроенным датчиком и защитой системы отопления от замерзания RTR 7090 013G7090
|  | Цена МАТ=1663,00/ИндМ223 | [23 empty] | Цена МАТ=1663,00/ИндМ223
| 1 | ИНДЕКС К ПОЗИЦИИ: Индексы пересчета в т.у.ц. по статьям затрат СМР/ПНР ОЗП=22,53; ЭМ=11,42; ЗПМ=22,53; МАТ=8,56 | [22 empty] | ИНДЕКС К ПОЗИЦИИ: Индексы пересчета в т.у.ц. по статьям затрат СМР/ПНР ОЗП=22,53; ЭМ=11,42; ЗПМ=22,53; МАТ=8,56
21 | ТЕР18-06-003-10 Приказ Администрации ЛО от 20.10.15 №28 | Установка воздухоотводчиков |  | 1 шт. | 24 | 71.29 | 34.42 | 12.55 | 0.56 | 27046.35 | 18611.31 | 3438.74 | 304.7 | 1.909 | 45.82 | 0.023 | 0.55 |  |  |  |  | Установка воздухоотводчиков
|  | 65,16 = 119,24 - 1 x 54,08 | [20 empty] | 65,16 = 119,24 - 1 x 54,08
| Приказ от 30.01.2024 № 55/пр прил.5 табл.1 п.2 | Производство работ осуществляется на территории действующего предприятия с наличием в зоне производства работ одного или нескольких из следующих факторов: - разветвленной сети транспортных и инженерных коммуникаций; - стесненных условий для складирования материалов; - действующего технологического оборудования; - движения технологического транспорта ОЗП=1,15; ЭМ=1,15 к расх.; ЗПМ=1,15; ТЗ=1,15; ТЗМ=1,15 | [21 empty] | Производство работ осуществляется на территории действующего предприятия с наличием в зоне производства работ одного или нескольких из следующих факторов: - разветвленной сети транспортных и инженерных коммуникаций; - стесненных условий для складирования материалов; - действующего технологического оборудования; - движения технологического транспорта ОЗП=1,15; ЭМ=1,15 к расх.; ЗПМ=1,15; ТЗ=1,15; ТЗМ=1,15
| 1 | ИНДЕКС К ПОЗИЦИИ: Индексы пересчета в т.у.ц. по статьям затрат СМР/ПНР ОЗП=22,53; ЭМ=11,42; ЗПМ=22,53; МАТ=8,56 | [22 empty] | ИНДЕКС К ПОЗИЦИИ: Индексы пересчета в т.у.ц. по статьям затрат СМР/ПНР ОЗП=22,53; ЭМ=11,42; ЗПМ=22,53; МАТ=8,56
|  |  | Накладные расходы 121% ФОТ (от 18 916,01) | З/пМех 10: 22888.37
|  |  | Сметная прибыль 72% ФОТ (от 18 916,01) | З/пМех 10: 13619.53
22 | Прайс | Воздухоотводчик автоматический Airvent, Ду15 065B8223 |  | 4: шт; 5: 24; 6: 100,82 863,00/ИндМ223; З/пМех 10: 20712.46; З/пМех 14: 0; З/пМех 15: 0; З/пМех 16: 0; З/пМех 17: 0 |  |  |  |  | Воздухоотводчик автоматический Airvent, Ду15 065B8223
|  | Цена МАТ=863,00/ИндМ223 | [23 empty] | Цена МАТ=863,00/ИндМ223
| 1 | ИНДЕКС К ПОЗИЦИИ: Индексы пересчета в т.у.ц. по статьям затрат СМР/ПНР ОЗП=22,53; ЭМ=11,42; ЗПМ=22,53; МАТ=8,56 | [22 empty] | ИНДЕКС К ПОЗИЦИИ: Индексы пересчета в т.у.ц. по статьям затрат СМР/ПНР ОЗП=22,53; ЭМ=11,42; ЗПМ=22,53; МАТ=8,56
23 | ТЕР16-05-001-01 Приказ Администрации ЛО от 20.10.15 №28 | Установка вентилей, задвижек, затворов, клапанов обратных, кранов проходных на трубопроводах из стальных труб диаметром: до 25 мм |  | 1 шт. | 12 | 94.61 | 29.07 | 4.73 |  | 14754.03 | 7859.91 | 647.72 |  | 1.6905 | 20.29 | 0 | 0 |  |  |  |  | Установка вентилей, задвижек, затворов, клапанов обратных, кранов проходных на трубопроводах из стальных труб диаметром: до 25 мм
| Приказ от 30.01.2024 № 55/пр прил.5 табл.1 п.2 | Производство работ осуществляется на территории действующего предприятия с наличием в зоне производства работ одного или нескольких из следующих факторов: - разветвленной сети транспортных и инженерных коммуникаций; - стесненных условий для складирования материалов; - действующего технологического оборудования; - движения технологического транспорта ОЗП=1,15; ЭМ=1,15 к расх.; ЗПМ=1,15; ТЗ=1,15; ТЗМ=1,15 | [21 empty] | Производство работ осуществляется на территории действующего предприятия с наличием в зоне производства работ одного или нескольких из следующих факторов: - разветвленной сети транспортных и инженерных коммуникаций; - стесненных условий для складирования материалов; - действующего технологического оборудования; - движения технологического транспорта ОЗП=1,15; ЭМ=1,15 к расх.; ЗПМ=1,15; ТЗ=1,15; ТЗМ=1,15
| 1 | ИНДЕКС К ПОЗИЦИИ: Индексы пересчета в т.у.ц. по статьям затрат СМР/ПНР ОЗП=22,53; ЭМ=11,42; ЗПМ=22,53; МАТ=8,56 | [22 empty] | ИНДЕКС К ПОЗИЦИИ: Индексы пересчета в т.у.ц. по статьям затрат СМР/ПНР ОЗП=22,53; ЭМ=11,42; ЗПМ=22,53; МАТ=8,56
|  |  | Накладные расходы 121% ФОТ (от 7 859,91) | З/пМех 10: 9510.49
|  |  | Сметная прибыль 72% ФОТ (от 7 859,91) | З/пМех 10: 5659.14
24 | Прайс | Кран шаровой спускной с наружной резьбой с насадкой для шланга тип BVR-C 065B8201 |  | 4: шт; 5: 12; 6: 195,09 1670,00/ИндМ223; З/пМех 10: 20039.64; З/пМех 14: 0; З/пМех 15: 0; З/пМех 16: 0; З/пМех 17: 0 |  |  |  |  | Кран шаровой спускной с наружной резьбой с насадкой для шланга тип BVR-C 065B8201
|  | Цена МАТ=1670,00/ИндМ223 | [23 empty] | Цена МАТ=1670,00/ИндМ223
| 1 | ИНДЕКС К ПОЗИЦИИ: Индексы пересчета в т.у.ц. по статьям затрат СМР/ПНР ОЗП=22,53; ЭМ=11,42; ЗПМ=22,53; МАТ=8,56 | [22 empty] | ИНДЕКС К ПОЗИЦИИ: Индексы пересчета в т.у.ц. по статьям затрат СМР/ПНР ОЗП=22,53; ЭМ=11,42; ЗПМ=22,53; МАТ=8,56
25 | ТЕР26-01-017-01 Приказ Администрации ЛО от 20.10.15 №28 | Изоляция трубопроводов диаметром 180 мм изделиями из вспененного каучука («Армофлекс»), вспененного полиэтилена («Термофлекс»): трубками |  | 10 м трубопровода | 12.5 | 541.96 | 76.11 | 35.45 |  | 72547.56 | 21433.63 | 5061.13 |  | 4.048 | 50.6 | 0 | 0 |  |  |  |  | Изоляция трубопроводов диаметром 180 мм изделиями из вспененного каучука («Армофлекс»), вспененного полиэтилена («Термофлекс»): трубками
|  | 527,41 = 1 928,92 - 11 x 127,41 | [20 empty] | 527,41 = 1 928,92 - 11 x 127,41
| Приказ от 30.01.2024 № 55/пр прил.5 табл.1 п.2 | Производство работ осуществляется на территории действующего предприятия с наличием в зоне производства работ одного или нескольких из следующих факторов: - разветвленной сети транспортных и инженерных коммуникаций; - стесненных условий для складирования материалов; - действующего технологического оборудования; - движения технологического транспорта ОЗП=1,15; ЭМ=1,15 к расх.; ЗПМ=1,15; ТЗ=1,15; ТЗМ=1,15 | [21 empty] | Производство работ осуществляется на территории действующего предприятия с наличием в зоне производства работ одного или нескольких из следующих факторов: - разветвленной сети транспортных и инженерных коммуникаций; - стесненных условий для складирования материалов; - действующего технологического оборудования; - движения технологического транспорта ОЗП=1,15; ЭМ=1,15 к расх.; ЗПМ=1,15; ТЗ=1,15; ТЗМ=1,15
| 1 | ИНДЕКС К ПОЗИЦИИ: Индексы пересчета в т.у.ц. по статьям затрат СМР/ПНР ОЗП=22,53; ЭМ=11,42; ЗПМ=22,53; МАТ=8,56 | [22 empty] | ИНДЕКС К ПОЗИЦИИ: Индексы пересчета в т.у.ц. по статьям затрат СМР/ПНР ОЗП=22,53; ЭМ=11,42; ЗПМ=22,53; МАТ=8,56
|  |  | Накладные расходы 97% ФОТ (от 21 433,63) | З/пМех 10: 20790.62
|  |  | Сметная прибыль 55% ФОТ (от 21 433,63) | З/пМех 10: 11788.5
26 | Прайс | Универсальная гибкая изоляция АСЕ "Armaflex" толщиной 13 мм Ду18 АСЕ-13х028 |  | 4: м; 5: 38.5; 6: 9,11 78,00/ИндМ223; З/пМех 10: 3002.29; З/пМех 14: 0; З/пМех 15: 0; З/пМех 16: 0; З/пМех 17: 0 |  |  |  |  | Универсальная гибкая изоляция АСЕ "Armaflex" толщиной 13 мм Ду18 АСЕ-13х028
|  | Цена МАТ=78,00/ИндМ223 | [23 empty] | Цена МАТ=78,00/ИндМ223
| 1 | ИНДЕКС К ПОЗИЦИИ: Индексы пересчета в т.у.ц. по статьям затрат СМР/ПНР ОЗП=22,53; ЭМ=11,42; ЗПМ=22,53; МАТ=8,56 | [22 empty] | ИНДЕКС К ПОЗИЦИИ: Индексы пересчета в т.у.ц. по статьям затрат СМР/ПНР ОЗП=22,53; ЭМ=11,42; ЗПМ=22,53; МАТ=8,56
27 | Прайс | Универсальная гибкая изоляция АСЕ "Armaflex" толщиной 13 мм Ду25 АСЕ-13х035 |  | 4: м; 5: 52.8; 6: 10,51 90,00/ИндМ223; З/пМех 10: 4750.18; З/пМех 14: 0; З/пМех 15: 0; З/пМех 16: 0; З/пМех 17: 0 |  |  |  |  | Универсальная гибкая изоляция АСЕ "Armaflex" толщиной 13 мм Ду25 АСЕ-13х035
|  | Цена МАТ=90,00/ИндМ223 | [23 empty] | Цена МАТ=90,00/ИндМ223
| 1 | ИНДЕКС К ПОЗИЦИИ: Индексы пересчета в т.у.ц. по статьям затрат СМР/ПНР ОЗП=22,53; ЭМ=11,42; ЗПМ=22,53; МАТ=8,56 | [22 empty] | ИНДЕКС К ПОЗИЦИИ: Индексы пересчета в т.у.ц. по статьям затрат СМР/ПНР ОЗП=22,53; ЭМ=11,42; ЗПМ=22,53; МАТ=8,56
28 | Прайс | Универсальная гибкая изоляция АСЕ "Armaflex" толщиной 13 мм Ду32 АСЕ-13х035 |  | 4: м; 5: 46.2; 6: 13,79 118,00/ИндМ223; З/пМех 10: 5453.56; З/пМех 14: 0; З/пМех 15: 0; З/пМех 16: 0; З/пМех 17: 0 |  |  |  |  | Универсальная гибкая изоляция АСЕ "Armaflex" толщиной 13 мм Ду32 АСЕ-13х035
|  | Цена МАТ=118,00/ИндМ223 | [23 empty] | Цена МАТ=118,00/ИндМ223
| 1 | ИНДЕКС К ПОЗИЦИИ: Индексы пересчета в т.у.ц. по статьям затрат СМР/ПНР ОЗП=22,53; ЭМ=11,42; ЗПМ=22,53; МАТ=8,56 | [22 empty] | ИНДЕКС К ПОЗИЦИИ: Индексы пересчета в т.у.ц. по статьям затрат СМР/ПНР ОЗП=22,53; ЭМ=11,42; ЗПМ=22,53; МАТ=8,56
29 | ТЕР16-05-001-01 Приказ Администрации ЛО от 20.10.15 №28 | Установка вентилей, задвижек, затворов, клапанов обратных, кранов проходных на трубопроводах из стальных труб диаметром: до 25 мм |  | 1 шт. | 8 | 94.61 | 29.07 | 4.73 |  | 9836.02 | 5239.94 | 431.81 |  | 1.6905 | 13.52 | 0 | 0 |  |  |  |  | Установка вентилей, задвижек, затворов, клапанов обратных, кранов проходных на трубопроводах из стальных труб диаметром: до 25 мм
| Приказ от 30.01.2024 № 55/пр прил.5 табл.1 п.2 | Производство работ осуществляется на территории действующего предприятия с наличием в зоне производства работ одного или нескольких из следующих факторов: - разветвленной сети транспортных и инженерных коммуникаций; - стесненных условий для складирования материалов; - действующего технологического оборудования; - движения технологического транспорта ОЗП=1,15; ЭМ=1,15 к расх.; ЗПМ=1,15; ТЗ=1,15; ТЗМ=1,15 | [21 empty] | Производство работ осуществляется на территории действующего предприятия с наличием в зоне производства работ одного или нескольких из следующих факторов: - разветвленной сети транспортных и инженерных коммуникаций; - стесненных условий для складирования материалов; - действующего технологического оборудования; - движения технологического транспорта ОЗП=1,15; ЭМ=1,15 к расх.; ЗПМ=1,15; ТЗ=1,15; ТЗМ=1,15
| 1 | ИНДЕКС К ПОЗИЦИИ: Индексы пересчета в т.у.ц. по статьям затрат СМР/ПНР ОЗП=22,53; ЭМ=11,42; ЗПМ=22,53; МАТ=8,56 | [22 empty] | ИНДЕКС К ПОЗИЦИИ: Индексы пересчета в т.у.ц. по статьям затрат СМР/ПНР ОЗП=22,53; ЭМ=11,42; ЗПМ=22,53; МАТ=8,56
|  |  | Накладные расходы 121% ФОТ (от 5 239,94) | З/пМех 10: 6340.33
|  |  | Сметная прибыль 72% ФОТ (от 5 239,94) | З/пМех 10: 3772.76
30 | Прайс | Кран шаровой полнопроходной латунный никелерованный; внутренняя резьба; тип BVR; PN40 DN15 065B8207 |  | 4: шт.; 5: 1; 6: 103,62 887,00/ИндМ223; З/пМех 10: 886.99; З/пМех 14: 0; З/пМех 15: 0; З/пМех 16: 0; З/пМех 17: 0 |  |  |  |  | Кран шаровой полнопроходной латунный никелерованный; внутренняя резьба; тип BVR; PN40 DN15 065B8207
|  | Цена МАТ=887,00/ИндМ223 | [23 empty] | Цена МАТ=887,00/ИндМ223
| 1 | ИНДЕКС К ПОЗИЦИИ: Индексы пересчета в т.у.ц. по статьям затрат СМР/ПНР ОЗП=22,53; ЭМ=11,42; ЗПМ=22,53; МАТ=8,56 | [22 empty] | ИНДЕКС К ПОЗИЦИИ: Индексы пересчета в т.у.ц. по статьям затрат СМР/ПНР ОЗП=22,53; ЭМ=11,42; ЗПМ=22,53; МАТ=8,56
31 | Прайс | Кран шаровой полнопроходной латунный никелерованный; внутренняя резьба; тип BVR; PN40 DN15 DN20 065B8208 |  | 4: шт.; 5: 5; 6: 137,27 1175,00/ИндМ223; З/пМех 10: 5875.16; З/пМех 14: 0; З/пМех 15: 0; З/пМех 16: 0; З/пМех 17: 0 |  |  |  |  | Кран шаровой полнопроходной латунный никелерованный; внутренняя резьба; тип BVR; PN40 DN15 DN20 065B8208
|  | Цена МАТ=1175,00/ИндМ223 | [23 empty] | Цена МАТ=1175,00/ИндМ223
| 1 | ИНДЕКС К ПОЗИЦИИ: Индексы пересчета в т.у.ц. по статьям затрат СМР/ПНР ОЗП=22,53; ЭМ=11,42; ЗПМ=22,53; МАТ=8,56 | [22 empty] | ИНДЕКС К ПОЗИЦИИ: Индексы пересчета в т.у.ц. по статьям затрат СМР/ПНР ОЗП=22,53; ЭМ=11,42; ЗПМ=22,53; МАТ=8,56
32 | Прайс | Ручной муфтовый балансировочный клапан MVT со встроенным шаровым краном DN15 LF 003Z4080 |  | 4: шт.; 5: 1; 6: 1 166,00 9981,00/ИндМ223; З/пМех 10: 9980.96; З/пМех 14: 0; З/пМех 15: 0; З/пМех 16: 0; З/пМех 17: 0 |  |  |  |  | Ручной муфтовый балансировочный клапан MVT со встроенным шаровым краном DN15 LF 003Z4080
|  | Цена МАТ=9981,00/ИндМ223 | [23 empty] | Цена МАТ=9981,00/ИндМ223
| 1 | ИНДЕКС К ПОЗИЦИИ: Индексы пересчета в т.у.ц. по статьям затрат СМР/ПНР ОЗП=22,53; ЭМ=11,42; ЗПМ=22,53; МАТ=8,56 | [22 empty] | ИНДЕКС К ПОЗИЦИИ: Индексы пересчета в т.у.ц. по статьям затрат СМР/ПНР ОЗП=22,53; ЭМ=11,42; ЗПМ=22,53; МАТ=8,56
33 | Прайс | Ручной муфтовый балансировочный клапан MVT со встроенным шаровым краном DN20 003Z4082 |  | 4: шт.; 5: 1; 6: 1 075,00 9202,00/ИндМ223; З/пМех 10: 9202; З/пМех 14: 0; З/пМех 15: 0; З/пМех 16: 0; З/пМех 17: 0 |  |  |  |  | Ручной муфтовый балансировочный клапан MVT со встроенным шаровым краном DN20 003Z4082
|  | Цена МАТ=9202,00/ИндМ223 | [23 empty] | Цена МАТ=9202,00/ИндМ223
| 1 | ИНДЕКС К ПОЗИЦИИ: Индексы пересчета в т.у.ц. по статьям затрат СМР/ПНР ОЗП=22,53; ЭМ=11,42; ЗПМ=22,53; МАТ=8,56 | [22 empty] | ИНДЕКС К ПОЗИЦИИ: Индексы пересчета в т.у.ц. по статьям затрат СМР/ПНР ОЗП=22,53; ЭМ=11,42; ЗПМ=22,53; МАТ=8,56
34 | ТЕР16-04-002-01 Приказ Администрации ЛО от 20.10.15 №28 | Прокладка трубопроводов водоснабжения из напорных полиэтиленовых труб наружным диаметром: 20 мм//д.12, 14, 18 мм |  | 100 м трубопровода | 1.677 | 5972.42 | 4112.99 | 1788.79 | 378.57 | 190671.98 | 155400.19 | 34257.74 | 14303.38 | 218.776 | 366.89 | 15.433 | 25.88 |  |  |  |  | Прокладка трубопроводов водоснабжения из напорных полиэтиленовых труб наружным диаметром: 20 мм//д.12, 14, 18 мм
|  | 5 202,62 = 5 412,63 - 8,99 x 23,36 | [20 empty] | 5 202,62 = 5 412,63 - 8,99 x 23,36
| Приказ от 30.01.2024 № 55/пр прил.5 табл.1 п.2 | Производство работ осуществляется на территории действующего предприятия с наличием в зоне производства работ одного или нескольких из следующих факторов: - разветвленной сети транспортных и инженерных коммуникаций; - стесненных условий для складирования материалов; - действующего технологического оборудования; - движения технологического транспорта ОЗП=1,15; ЭМ=1,15 к расх.; ЗПМ=1,15; ТЗ=1,15; ТЗМ=1,15 | [21 empty] | Производство работ осуществляется на территории действующего предприятия с наличием в зоне производства работ одного или нескольких из следующих факторов: - разветвленной сети транспортных и инженерных коммуникаций; - стесненных условий для складирования материалов; - действующего технологического оборудования; - движения технологического транспорта ОЗП=1,15; ЭМ=1,15 к расх.; ЗПМ=1,15; ТЗ=1,15; ТЗМ=1,15
| 1 | ИНДЕКС К ПОЗИЦИИ: Индексы пересчета в т.у.ц. по статьям затрат СМР/ПНР ОЗП=22,53; ЭМ=11,42; ЗПМ=22,53; МАТ=8,56 | [22 empty] | ИНДЕКС К ПОЗИЦИИ: Индексы пересчета в т.у.ц. по статьям затрат СМР/ПНР ОЗП=22,53; ЭМ=11,42; ЗПМ=22,53; МАТ=8,56
|  |  | Накладные расходы 121% ФОТ (от 169 703,57) | З/пМех 10: 205341.32
|  |  | Сметная прибыль 72% ФОТ (от 169 703,57) | З/пМех 10: 122186.57
35 | Прайс | Труба полиэтиленовая системы KAN-therm Push, PE-RT, рабочее давление 10 бар при 90°С Ду12; Дн12х2 1129198025 |  | 4: м; 5: 62.4; 6: 15,07 129,00/ИндМ223; З/пМех 10: 8049.55; З/пМех 14: 0; З/пМех 15: 0; З/пМех 16: 0; З/пМех 17: 0 |  |  |  |  | Труба полиэтиленовая системы KAN-therm Push, PE-RT, рабочее давление 10 бар при 90°С Ду12; Дн12х2 1129198025
|  | Цена МАТ=129,00/ИндМ223 | [23 empty] | Цена МАТ=129,00/ИндМ223
| 1 | ИНДЕКС К ПОЗИЦИИ: Индексы пересчета в т.у.ц. по статьям затрат СМР/ПНР ОЗП=22,53; ЭМ=11,42; ЗПМ=22,53; МАТ=8,56 | [22 empty] | ИНДЕКС К ПОЗИЦИИ: Индексы пересчета в т.у.ц. по статьям затрат СМР/ПНР ОЗП=22,53; ЭМ=11,42; ЗПМ=22,53; МАТ=8,56
36 | Прайс | Труба полиэтиленовая системы KAN-therm Push, PE-RT, рабочее давление 10 бар при 90°С Ду14; Дн14х2 1129198027 |  | 4: м; 5: 70.7; 6: 16,94 145,00/ИндМ223; З/пМех 10: 10251.95; З/пМех 14: 0; З/пМех 15: 0; З/пМех 16: 0; З/пМех 17: 0 |  |  |  |  | Труба полиэтиленовая системы KAN-therm Push, PE-RT, рабочее давление 10 бар при 90°С Ду14; Дн14х2 1129198027
|  | Цена МАТ=145,00/ИндМ223 | [23 empty] | Цена МАТ=145,00/ИндМ223
| 1 | ИНДЕКС К ПОЗИЦИИ: Индексы пересчета в т.у.ц. по статьям затрат СМР/ПНР ОЗП=22,53; ЭМ=11,42; ЗПМ=22,53; МАТ=8,56 | [22 empty] | ИНДЕКС К ПОЗИЦИИ: Индексы пересчета в т.у.ц. по статьям затрат СМР/ПНР ОЗП=22,53; ЭМ=11,42; ЗПМ=22,53; МАТ=8,56
37 | Прайс | Труба полиэтиленовая системы KAN-therm Push, PE-RT, рабочее давление 10 бар при 90°С Ду18; Дн18х2,5 1129198037 |  | 4: м; 5: 34.6; 6: 22,55 193,00/ИндМ223; З/пМех 10: 6678.77; З/пМех 14: 0; З/пМех 15: 0; З/пМех 16: 0; З/пМех 17: 0 |  |  |  |  | Труба полиэтиленовая системы KAN-therm Push, PE-RT, рабочее давление 10 бар при 90°С Ду18; Дн18х2,5 1129198037
|  | Цена МАТ=193,00/ИндМ223 | [23 empty] | Цена МАТ=193,00/ИндМ223
| 1 | ИНДЕКС К ПОЗИЦИИ: Индексы пересчета в т.у.ц. по статьям затрат СМР/ПНР ОЗП=22,53; ЭМ=11,42; ЗПМ=22,53; МАТ=8,56 | [22 empty] | ИНДЕКС К ПОЗИЦИИ: Индексы пересчета в т.у.ц. по статьям затрат СМР/ПНР ОЗП=22,53; ЭМ=11,42; ЗПМ=22,53; МАТ=8,56
38 | ТЕР16-04-002-02 Приказ Администрации ЛО от 20.10.15 №28 | Прокладка трубопроводов водоснабжения из напорных полиэтиленовых труб наружным диаметром: 25 мм |  | 100 м трубопровода | 0.478 | 4391.47 | 3235.21 | 1104.62 | 231.32 | 41082.23 | 34841.12 | 6029.86 | 2491.19 | 172.086 | 82.26 | 9.43 | 4.51 |  |  |  |  | Прокладка трубопроводов водоснабжения из напорных полиэтиленовых труб наружным диаметром: 25 мм
|  | 3 825,40 = 4 139,12 - 9,29 x 33,77 | [20 empty] | 3 825,40 = 4 139,12 - 9,29 x 33,77
| Приказ от 30.01.2024 № 55/пр прил.5 табл.1 п.2 | Производство работ осуществляется на территории действующего предприятия с наличием в зоне производства работ одного или нескольких из следующих факторов: - разветвленной сети транспортных и инженерных коммуникаций; - стесненных условий для складирования материалов; - действующего технологического оборудования; - движения технологического транспорта ОЗП=1,15; ЭМ=1,15 к расх.; ЗПМ=1,15; ТЗ=1,15; ТЗМ=1,15 | [21 empty] | Производство работ осуществляется на территории действующего предприятия с наличием в зоне производства работ одного или нескольких из следующих факторов: - разветвленной сети транспортных и инженерных коммуникаций; - стесненных условий для складирования материалов; - действующего технологического оборудования; - движения технологического транспорта ОЗП=1,15; ЭМ=1,15 к расх.; ЗПМ=1,15; ТЗ=1,15; ТЗМ=1,15
| 1 | ИНДЕКС К ПОЗИЦИИ: Индексы пересчета в т.у.ц. по статьям затрат СМР/ПНР ОЗП=22,53; ЭМ=11,42; ЗПМ=22,53; МАТ=8,56 | [22 empty] | ИНДЕКС К ПОЗИЦИИ: Индексы пересчета в т.у.ц. по статьям затрат СМР/ПНР ОЗП=22,53; ЭМ=11,42; ЗПМ=22,53; МАТ=8,56
|  |  | Накладные расходы 121% ФОТ (от 37 332,31) | З/пМех 10: 45172.1
|  |  | Сметная прибыль 72% ФОТ (от 37 332,31) | З/пМех 10: 26879.26
39 | Прайс | Труба полиэтиленовая системы KAN-therm Push, PE-RT, рабочее давление 10 бар при 90°С Ду25; Дн25х3,5 1129198032 |  | 4: м; 5: 47.8; 6: 38,32 328,00/ИндМ223; З/пМех 10: 15679.32; З/пМех 14: 0; З/пМех 15: 0; З/пМех 16: 0; З/пМех 17: 0 |  |  |  |  | Труба полиэтиленовая системы KAN-therm Push, PE-RT, рабочее давление 10 бар при 90°С Ду25; Дн25х3,5 1129198032
|  | Цена МАТ=328,00/ИндМ223 | [23 empty] | Цена МАТ=328,00/ИндМ223
| 1 | ИНДЕКС К ПОЗИЦИИ: Индексы пересчета в т.у.ц. по статьям затрат СМР/ПНР ОЗП=22,53; ЭМ=11,42; ЗПМ=22,53; МАТ=8,56 | [22 empty] | ИНДЕКС К ПОЗИЦИИ: Индексы пересчета в т.у.ц. по статьям затрат СМР/ПНР ОЗП=22,53; ЭМ=11,42; ЗПМ=22,53; МАТ=8,56
40 | ТЕР16-04-002-03 Приказ Администрации ЛО от 20.10.15 №28 | Прокладка трубопроводов водоснабжения из напорных полиэтиленовых труб наружным диаметром: 32 мм |  | 100 м трубопровода | 0.415 | 3327.55 | 2633.32 | 648.52 | 133.15 | 27857.28 | 24621.37 | 3073.53 | 1244.92 | 140.07 | 58.13 | 5.428 | 2.25 |  |  |  |  | Прокладка трубопроводов водоснабжения из напорных полиэтиленовых труб наружным диаметром: 32 мм
|  | 2 899,48 = 4 199,55 - 93,8 x 13,86 | [20 empty] | 2 899,48 = 4 199,55 - 93,8 x 13,86
| Приказ от 30.01.2024 № 55/пр прил.5 табл.1 п.2 | Производство работ осуществляется на территории действующего предприятия с наличием в зоне производства работ одного или нескольких из следующих факторов: - разветвленной сети транспортных и инженерных коммуникаций; - стесненных условий для складирования материалов; - действующего технологического оборудования; - движения технологического транспорта ОЗП=1,15; ЭМ=1,15 к расх.; ЗПМ=1,15; ТЗ=1,15; ТЗМ=1,15 | [21 empty] | Производство работ осуществляется на территории действующего предприятия с наличием в зоне производства работ одного или нескольких из следующих факторов: - разветвленной сети транспортных и инженерных коммуникаций; - стесненных условий для складирования материалов; - действующего технологического оборудования; - движения технологического транспорта ОЗП=1,15; ЭМ=1,15 к расх.; ЗПМ=1,15; ТЗ=1,15; ТЗМ=1,15
| 1 | ИНДЕКС К ПОЗИЦИИ: Индексы пересчета в т.у.ц. по статьям затрат СМР/ПНР ОЗП=22,53; ЭМ=11,42; ЗПМ=22,53; МАТ=8,56 | [22 empty] | ИНДЕКС К ПОЗИЦИИ: Индексы пересчета в т.у.ц. по статьям затрат СМР/ПНР ОЗП=22,53; ЭМ=11,42; ЗПМ=22,53; МАТ=8,56
|  |  | Накладные расходы 121% ФОТ (от 25 866,29) | З/пМех 10: 31298.21
|  |  | Сметная прибыль 72% ФОТ (от 25 866,29) | З/пМех 10: 18623.73
41 | Прайс | Труба полиэтиленовая системы KAN-therm Push, PE-RT, рабочее давление 10 бар при 90°С Ду32; Дн32х4,4 1129198038 |  | 4: м; 5: 41.5; 6: 57,48 492,00/ИндМ223; З/пМех 10: 20419.2; З/пМех 14: 0; З/пМех 15: 0; З/пМех 16: 0; З/пМех 17: 0 |  |  |  |  | Труба полиэтиленовая системы KAN-therm Push, PE-RT, рабочее давление 10 бар при 90°С Ду32; Дн32х4,4 1129198038
|  | Цена МАТ=492,00/ИндМ223 | [23 empty] | Цена МАТ=492,00/ИндМ223
| 1 | ИНДЕКС К ПОЗИЦИИ: Индексы пересчета в т.у.ц. по статьям затрат СМР/ПНР ОЗП=22,53; ЭМ=11,42; ЗПМ=22,53; МАТ=8,56 | [22 empty] | ИНДЕКС К ПОЗИЦИИ: Индексы пересчета в т.у.ц. по статьям затрат СМР/ПНР ОЗП=22,53; ЭМ=11,42; ЗПМ=22,53; МАТ=8,56
42 | ТЕР22-03-002-01 Приказ Администрации ЛО от 20.10.15 №28 | Установка полиэтиленовых фасонных частей: отводов, колен, патрубков, переходов |  | 10 фасонных частей | 10.5 | 438.54 | 94.94 | 343.6 | 73.62 | 63661.15 | 22460.43 | 41200.72 | 17416.62 | 5.52 | 57.96 | 3.0015 | 31.52 |  |  |  |  | Установка полиэтиленовых фасонных частей: отводов, колен, патрубков, переходов
|  | 381,34 = 454,89 - 1 x 73,55 | [20 empty] | 381,34 = 454,89 - 1 x 73,55
| Приказ от 30.01.2024 № 55/пр прил.5 табл.1 п.2 | Производство работ осуществляется на территории действующего предприятия с наличием в зоне производства работ одного или нескольких из следующих факторов: - разветвленной сети транспортных и инженерных коммуникаций; - стесненных условий для складирования материалов; - действующего технологического оборудования; - движения технологического транспорта ОЗП=1,15; ЭМ=1,15 к расх.; ЗПМ=1,15; ТЗ=1,15; ТЗМ=1,15 | [21 empty] | Производство работ осуществляется на территории действующего предприятия с наличием в зоне производства работ одного или нескольких из следующих факторов: - разветвленной сети транспортных и инженерных коммуникаций; - стесненных условий для складирования материалов; - действующего технологического оборудования; - движения технологического транспорта ОЗП=1,15; ЭМ=1,15 к расх.; ЗПМ=1,15; ТЗ=1,15; ТЗМ=1,15
| 1 | ИНДЕКС К ПОЗИЦИИ: Индексы пересчета в т.у.ц. по статьям затрат СМР/ПНР ОЗП=22,53; ЭМ=11,42; ЗПМ=22,53; МАТ=8,56 | [22 empty] | ИНДЕКС К ПОЗИЦИИ: Индексы пересчета в т.у.ц. по статьям затрат СМР/ПНР ОЗП=22,53; ЭМ=11,42; ЗПМ=22,53; МАТ=8,56
|  |  | Накладные расходы 117% ФОТ (от 39 877,05) | З/пМех 10: 46656.15
|  |  | Сметная прибыль 74% ФОТ (от 39 877,05) | З/пМех 10: 29509.02
43 | Прайс | Отвод 90 для трубы KAN-therm Push PE-RT DN12 |  | 4: шт; 5: 46; 6: 36,10 309,00/ИндМ223; З/пМех 10: 14214.74; З/пМех 14: 0; З/пМех 15: 0; З/пМех 16: 0; З/пМех 17: 0 |  |  |  |  | Отвод 90 для трубы KAN-therm Push PE-RT DN12
|  | Цена МАТ=309,00/ИндМ223 | [23 empty] | Цена МАТ=309,00/ИндМ223
| 1 | ИНДЕКС К ПОЗИЦИИ: Индексы пересчета в т.у.ц. по статьям затрат СМР/ПНР ОЗП=22,53; ЭМ=11,42; ЗПМ=22,53; МАТ=8,56 | [22 empty] | ИНДЕКС К ПОЗИЦИИ: Индексы пересчета в т.у.ц. по статьям затрат СМР/ПНР ОЗП=22,53; ЭМ=11,42; ЗПМ=22,53; МАТ=8,56
44 | Прайс | Отвод 90 для трубы KAN-therm Push PE-RT DN14 |  | 4: шт; 5: 37; 6: 36,21 310,00/ИндМ223; З/пМех 10: 11468.43; З/пМех 14: 0; З/пМех 15: 0; З/пМех 16: 0; З/пМех 17: 0 |  |  |  |  | Отвод 90 для трубы KAN-therm Push PE-RT DN14
|  | Цена МАТ=310,00/ИндМ223 | [23 empty] | Цена МАТ=310,00/ИндМ223
| 1 | ИНДЕКС К ПОЗИЦИИ: Индексы пересчета в т.у.ц. по статьям затрат СМР/ПНР ОЗП=22,53; ЭМ=11,42; ЗПМ=22,53; МАТ=8,56 | [22 empty] | ИНДЕКС К ПОЗИЦИИ: Индексы пересчета в т.у.ц. по статьям затрат СМР/ПНР ОЗП=22,53; ЭМ=11,42; ЗПМ=22,53; МАТ=8,56
45 | Прайс | Отвод 90 для трубы KAN-therm Push PE-RT DN18 |  | 4: шт; 5: 6; 6: 42,06 360,00/ИндМ223; З/пМех 10: 2160.2; З/пМех 14: 0; З/пМех 15: 0; З/пМех 16: 0; З/пМех 17: 0 |  |  |  |  | Отвод 90 для трубы KAN-therm Push PE-RT DN18
|  | Цена МАТ=360,00/ИндМ223 | [23 empty] | Цена МАТ=360,00/ИндМ223
| 1 | ИНДЕКС К ПОЗИЦИИ: Индексы пересчета в т.у.ц. по статьям затрат СМР/ПНР ОЗП=22,53; ЭМ=11,42; ЗПМ=22,53; МАТ=8,56 | [22 empty] | ИНДЕКС К ПОЗИЦИИ: Индексы пересчета в т.у.ц. по статьям затрат СМР/ПНР ОЗП=22,53; ЭМ=11,42; ЗПМ=22,53; МАТ=8,56
46 | Прайс | Отвод 90 для трубы KAN-therm Push PE-RT DN25 |  | 4: шт; 5: 8; 6: 66,59 570,00/ИндМ223; З/пМех 10: 4560.08; З/пМех 14: 0; З/пМех 15: 0; З/пМех 16: 0; З/пМех 17: 0 |  |  |  |  | Отвод 90 для трубы KAN-therm Push PE-RT DN25
|  | Цена МАТ=570,00/ИндМ223 | [23 empty] | Цена МАТ=570,00/ИндМ223
| 1 | ИНДЕКС К ПОЗИЦИИ: Индексы пересчета в т.у.ц. по статьям затрат СМР/ПНР ОЗП=22,53; ЭМ=11,42; ЗПМ=22,53; МАТ=8,56 | [22 empty] | ИНДЕКС К ПОЗИЦИИ: Индексы пересчета в т.у.ц. по статьям затрат СМР/ПНР ОЗП=22,53; ЭМ=11,42; ЗПМ=22,53; МАТ=8,56
47 | Прайс | Отвод 90 для трубы KAN-therm Push PE-RT DN32 |  | 4: шт; 5: 8; 6: 174,18 1491,00/ИндМ223; З/пМех 10: 11927.85; З/пМех 14: 0; З/пМех 15: 0; З/пМех 16: 0; З/пМех 17: 0 |  |  |  |  | Отвод 90 для трубы KAN-therm Push PE-RT DN32
|  | Цена МАТ=1491,00/ИндМ223 | [23 empty] | Цена МАТ=1491,00/ИндМ223
| 1 | ИНДЕКС К ПОЗИЦИИ: Индексы пересчета в т.у.ц. по статьям затрат СМР/ПНР ОЗП=22,53; ЭМ=11,42; ЗПМ=22,53; МАТ=8,56 | [22 empty] | ИНДЕКС К ПОЗИЦИИ: Индексы пересчета в т.у.ц. по статьям затрат СМР/ПНР ОЗП=22,53; ЭМ=11,42; ЗПМ=22,53; МАТ=8,56
48 | ТЕР22-03-002-02 Приказ Администрации ЛО от 20.10.15 №28 | Установка полиэтиленовых фасонных частей: тройников |  | 10 фасонных частей | 3.6 | 646.43 | 140.24 | 506.19 | 108.33 | 32185.03 | 11374.79 | 20810.24 | 8786.43 | 8.1535 | 29.35 | 4.416 | 15.9 |  |  |  |  | Установка полиэтиленовых фасонных частей: тройников
|  | 562,11 = 895,70 - 1 x 333,59 | [20 empty] | 562,11 = 895,70 - 1 x 333,59
| Приказ от 30.01.2024 № 55/пр прил.5 табл.1 п.2 | Производство работ осуществляется на территории действующего предприятия с наличием в зоне производства работ одного или нескольких из следующих факторов: - разветвленной сети транспортных и инженерных коммуникаций; - стесненных условий для складирования материалов; - действующего технологического оборудования; - движения технологического транспорта ОЗП=1,15; ЭМ=1,15 к расх.; ЗПМ=1,15; ТЗ=1,15; ТЗМ=1,15 | [21 empty] | Производство работ осуществляется на территории действующего предприятия с наличием в зоне производства работ одного или нескольких из следующих факторов: - разветвленной сети транспортных и инженерных коммуникаций; - стесненных условий для складирования материалов; - действующего технологического оборудования; - движения технологического транспорта ОЗП=1,15; ЭМ=1,15 к расх.; ЗПМ=1,15; ТЗ=1,15; ТЗМ=1,15
| 1 | ИНДЕКС К ПОЗИЦИИ: Индексы пересчета в т.у.ц. по статьям затрат СМР/ПНР ОЗП=22,53; ЭМ=11,42; ЗПМ=22,53; МАТ=8,56 | [22 empty] | ИНДЕКС К ПОЗИЦИИ: Индексы пересчета в т.у.ц. по статьям затрат СМР/ПНР ОЗП=22,53; ЭМ=11,42; ЗПМ=22,53; МАТ=8,56
|  |  | Накладные расходы 117% ФОТ (от 20 161,22) | З/пМех 10: 23588.63
|  |  | Сметная прибыль 74% ФОТ (от 20 161,22) | З/пМех 10: 14919.3
49 | Прайс | Тройник для трубы KAN-therm Push PE-RT DN12 |  | 4: шт; 5: 2; 6: 52,92 453,00/ИндМ223; З/пМех 10: 905.99; З/пМех 14: 0; З/пМех 15: 0; З/пМех 16: 0; З/пМех 17: 0 |  |  |  |  | Тройник для трубы KAN-therm Push PE-RT DN12
|  | Цена МАТ=453,00/ИндМ223 | [23 empty] | Цена МАТ=453,00/ИндМ223
| 1 | ИНДЕКС К ПОЗИЦИИ: Индексы пересчета в т.у.ц. по статьям затрат СМР/ПНР ОЗП=22,53; ЭМ=11,42; ЗПМ=22,53; МАТ=8,56 | [22 empty] | ИНДЕКС К ПОЗИЦИИ: Индексы пересчета в т.у.ц. по статьям затрат СМР/ПНР ОЗП=22,53; ЭМ=11,42; ЗПМ=22,53; МАТ=8,56
50 | Прайс | Тройник для трубы KAN-therm Push PE-RT DN14 |  | 4: шт; 5: 9; 6: 43,81 375,00/ИндМ223; З/пМех 10: 3375.12; З/пМех 14: 0; З/пМех 15: 0; З/пМех 16: 0; З/пМех 17: 0 |  |  |  |  | Тройник для трубы KAN-therm Push PE-RT DN14
|  | Цена МАТ=375,00/ИндМ223 | [23 empty] | Цена МАТ=375,00/ИндМ223
| 1 | ИНДЕКС К ПОЗИЦИИ: Индексы пересчета в т.у.ц. по статьям затрат СМР/ПНР ОЗП=22,53; ЭМ=11,42; ЗПМ=22,53; МАТ=8,56 | [22 empty] | ИНДЕКС К ПОЗИЦИИ: Индексы пересчета в т.у.ц. по статьям затрат СМР/ПНР ОЗП=22,53; ЭМ=11,42; ЗПМ=22,53; МАТ=8,56
51 | Прайс | Тройник для трубы KAN-therm Push PE-RT DN18 |  | 4: шт; 5: 8; 6: 52,22 447,00/ИндМ223; З/пМех 10: 3576.03; З/пМех 14: 0; З/пМех 15: 0; З/пМех 16: 0; З/пМех 17: 0 |  |  |  |  | Тройник для трубы KAN-therm Push PE-RT DN18
|  | Цена МАТ=447,00/ИндМ223 | [23 empty] | Цена МАТ=447,00/ИндМ223
| 1 | ИНДЕКС К ПОЗИЦИИ: Индексы пересчета в т.у.ц. по статьям затрат СМР/ПНР ОЗП=22,53; ЭМ=11,42; ЗПМ=22,53; МАТ=8,56 | [22 empty] | ИНДЕКС К ПОЗИЦИИ: Индексы пересчета в т.у.ц. по статьям затрат СМР/ПНР ОЗП=22,53; ЭМ=11,42; ЗПМ=22,53; МАТ=8,56
52 | Прайс | Тройник для трубы KAN-therm Push PE-RT DN25 |  | 4: шт; 5: 12; 6: 92,52 792,00/ИндМ223; З/пМех 10: 9503.65; З/пМех 14: 0; З/пМех 15: 0; З/пМех 16: 0; З/пМех 17: 0 |  |  |  |  | Тройник для трубы KAN-therm Push PE-RT DN25
|  | Цена МАТ=792,00/ИндМ223 | [23 empty] | Цена МАТ=792,00/ИндМ223
| 1 | ИНДЕКС К ПОЗИЦИИ: Индексы пересчета в т.у.ц. по статьям затрат СМР/ПНР ОЗП=22,53; ЭМ=11,42; ЗПМ=22,53; МАТ=8,56 | [22 empty] | ИНДЕКС К ПОЗИЦИИ: Индексы пересчета в т.у.ц. по статьям затрат СМР/ПНР ОЗП=22,53; ЭМ=11,42; ЗПМ=22,53; МАТ=8,56
53 | Прайс | Тройник для трубы KAN-therm Push PE-RT DN32 |  | 4: шт; 5: 5; 6: 206,07 1764,00/ИндМ223; З/пМех 10: 8819.8; З/пМех 14: 0; З/пМех 15: 0; З/пМех 16: 0; З/пМех 17: 0 |  |  |  |  | Тройник для трубы KAN-therm Push PE-RT DN32
|  | Цена МАТ=1764,00/ИндМ223 | [23 empty] | Цена МАТ=1764,00/ИндМ223
| 1 | ИНДЕКС К ПОЗИЦИИ: Индексы пересчета в т.у.ц. по статьям затрат СМР/ПНР ОЗП=22,53; ЭМ=11,42; ЗПМ=22,53; МАТ=8,56 | [22 empty] | ИНДЕКС К ПОЗИЦИИ: Индексы пересчета в т.у.ц. по статьям затрат СМР/ПНР ОЗП=22,53; ЭМ=11,42; ЗПМ=22,53; МАТ=8,56
54 | ТССЦ-301-5803 Приказ Администрации ЛО от 20.10.15 №28 | Хомут металлический с шурупом и резиновым профилем для крепления трубопроводов диаметром: 11-15 мм |  | 4: 10 шт.; 5: 6.4; 6: 31.6; З/пМех 10: 1731.17; З/пМех 14: 0; З/пМех 15: 0; З/пМех 16: 0; З/пМех 17: 0 |  |  |  |  | Хомут металлический с шурупом и резиновым профилем для крепления трубопроводов диаметром: 11-15 мм
| 1 | ИНДЕКС К ПОЗИЦИИ: Индексы пересчета в т.у.ц. по статьям затрат СМР/ПНР ОЗП=22,53; ЭМ=11,42; ЗПМ=22,53; МАТ=8,56 | [22 empty] | ИНДЕКС К ПОЗИЦИИ: Индексы пересчета в т.у.ц. по статьям затрат СМР/ПНР ОЗП=22,53; ЭМ=11,42; ЗПМ=22,53; МАТ=8,56
55 | ТССЦ-301-5804 Приказ Администрации ЛО от 20.10.15 №28 | Хомут металлический с шурупом и резиновым профилем для крепления трубопроводов диаметром: 16-20 мм |  | 4: 10 шт.; 5: 2; 6: 35.2; З/пМех 10: 602.62; З/пМех 14: 0; З/пМех 15: 0; З/пМех 16: 0; З/пМех 17: 0 |  |  |  |  | Хомут металлический с шурупом и резиновым профилем для крепления трубопроводов диаметром: 16-20 мм
| 1 | ИНДЕКС К ПОЗИЦИИ: Индексы пересчета в т.у.ц. по статьям затрат СМР/ПНР ОЗП=22,53; ЭМ=11,42; ЗПМ=22,53; МАТ=8,56 | [22 empty] | ИНДЕКС К ПОЗИЦИИ: Индексы пересчета в т.у.ц. по статьям затрат СМР/ПНР ОЗП=22,53; ЭМ=11,42; ЗПМ=22,53; МАТ=8,56
56 | ТССЦ-301-5805 Приказ Администрации ЛО от 20.10.15 №28 | Хомут металлический с шурупом и резиновым профилем для крепления трубопроводов диаметром: 25-28 мм |  | 4: 10 шт.; 5: 2.4; 6: 39.5; З/пМех 10: 811.49; З/пМех 14: 0; З/пМех 15: 0; З/пМех 16: 0; З/пМех 17: 0 |  |  |  |  | Хомут металлический с шурупом и резиновым профилем для крепления трубопроводов диаметром: 25-28 мм
| 1 | ИНДЕКС К ПОЗИЦИИ: Индексы пересчета в т.у.ц. по статьям затрат СМР/ПНР ОЗП=22,53; ЭМ=11,42; ЗПМ=22,53; МАТ=8,56 | [22 empty] | ИНДЕКС К ПОЗИЦИИ: Индексы пересчета в т.у.ц. по статьям затрат СМР/ПНР ОЗП=22,53; ЭМ=11,42; ЗПМ=22,53; МАТ=8,56
57 | ТССЦ-301-5806 Приказ Администрации ЛО от 20.10.15 №28 | Хомут металлический с шурупом и резиновым профилем для крепления трубопроводов диаметром: 32-35 мм |  | 4: 10 шт.; 5: 2; 6: 44.1; З/пМех 10: 754.99; З/пМех 14: 0; З/пМех 15: 0; З/пМех 16: 0; З/пМех 17: 0 |  |  |  |  | Хомут металлический с шурупом и резиновым профилем для крепления трубопроводов диаметром: 32-35 мм
| 1 | ИНДЕКС К ПОЗИЦИИ: Индексы пересчета в т.у.ц. по статьям затрат СМР/ПНР ОЗП=22,53; ЭМ=11,42; ЗПМ=22,53; МАТ=8,56 | [22 empty] | ИНДЕКС К ПОЗИЦИИ: Индексы пересчета в т.у.ц. по статьям затрат СМР/ПНР ОЗП=22,53; ЭМ=11,42; ЗПМ=22,53; МАТ=8,56
58 | ТЕР16-07-005-01 Приказ Администрации ЛО от 20.10.15 №28 | Гидравлическое испытание трубопроводов систем отопления, водопровода и горячего водоснабжения диаметром: до 50 мм |  | 100 м трубопровода | 2.57 | 182.47 | 127.16 | 51.3 |  | 8956.46 | 7362.57 | 1505.67 |  | 5.7615 | 14.81 | 0 | 0 |  |  |  |  | Гидравлическое испытание трубопроводов систем отопления, водопровода и горячего водоснабжения диаметром: до 50 мм
| Приказ от 30.01.2024 № 55/пр прил.5 табл.1 п.2 | Производство работ осуществляется на территории действующего предприятия с наличием в зоне производства работ одного или нескольких из следующих факторов: - разветвленной сети транспортных и инженерных коммуникаций; - стесненных условий для складирования материалов; - действующего технологического оборудования; - движения технологического транспорта ОЗП=1,15; ЭМ=1,15 к расх.; ЗПМ=1,15; ТЗ=1,15; ТЗМ=1,15 | [21 empty] | Производство работ осуществляется на территории действующего предприятия с наличием в зоне производства работ одного или нескольких из следующих факторов: - разветвленной сети транспортных и инженерных коммуникаций; - стесненных условий для складирования материалов; - действующего технологического оборудования; - движения технологического транспорта ОЗП=1,15; ЭМ=1,15 к расх.; ЗПМ=1,15; ТЗ=1,15; ТЗМ=1,15
| 1 | ИНДЕКС К ПОЗИЦИИ: Индексы пересчета в т.у.ц. по статьям затрат СМР/ПНР ОЗП=22,53; ЭМ=11,42; ЗПМ=22,53; МАТ=8,56 | [22 empty] | ИНДЕКС К ПОЗИЦИИ: Индексы пересчета в т.у.ц. по статьям затрат СМР/ПНР ОЗП=22,53; ЭМ=11,42; ЗПМ=22,53; МАТ=8,56
|  |  | Накладные расходы 121% ФОТ (от 7 362,57) | З/пМех 10: 8908.71
|  |  | Сметная прибыль 72% ФОТ (от 7 362,57) | З/пМех 10: 5301.05
Итого прямые затраты по разделу в текущих ценах |  |  |  | З/пМех 10: 949924.8; Осн.З/п 11: 350734.66; Эк.Маш 12: 119500.42; З/пМех 13: 44747.41; З/пМех 15: 844.95; З/пМех 17: 80.97 | [9 empty] | Итого прямые затраты по разделу в текущих ценах
Накладные расходы |  |  |  | З/пМех 10: 468033.24 | [9 empty] | Накладные расходы
Сметная прибыль |  |  |  | З/пМех 10: 279826.2 | [9 empty] | Сметная прибыль
Итого по разделу 1 Система отопления Т11/Т21 |  |  |  | З/пМех 10: 1697784.24; З/пМех 15: 844.95; З/пМех 17: 80.97 | [9 empty] | Итого по разделу 1 Система отопления Т11/Т21
Раздел 2. Система теплоснабжения Т12/Т22 | [20 empty] | Раздел 2. Система теплоснабжения Т12/Т22
59 | ТЕР16-05-001-01 Приказ Администрации ЛО от 20.10.15 №28 | Установка вентилей, задвижек, затворов, клапанов обратных, кранов проходных на трубопроводах из стальных труб диаметром: до 25 мм |  | 1 шт. | 3 | 94.61 | 29.07 | 4.73 |  | 3688.51 | 1964.98 | 161.93 |  | 1.6905 | 5.07 | 0 | 0 |  |  |  |  | Установка вентилей, задвижек, затворов, клапанов обратных, кранов проходных на трубопроводах из стальных труб диаметром: до 25 мм
| Приказ от 30.01.2024 № 55/пр прил.5 табл.1 п.2 | Производство работ осуществляется на территории действующего предприятия с наличием в зоне производства работ одного или нескольких из следующих факторов: - разветвленной сети транспортных и инженерных коммуникаций; - стесненных условий для складирования материалов; - действующего технологического оборудования; - движения технологического транспорта ОЗП=1,15; ЭМ=1,15 к расх.; ЗПМ=1,15; ТЗ=1,15; ТЗМ=1,15 | [21 empty] | Производство работ осуществляется на территории действующего предприятия с наличием в зоне производства работ одного или нескольких из следующих факторов: - разветвленной сети транспортных и инженерных коммуникаций; - стесненных условий для складирования материалов; - действующего технологического оборудования; - движения технологического транспорта ОЗП=1,15; ЭМ=1,15 к расх.; ЗПМ=1,15; ТЗ=1,15; ТЗМ=1,15
| 1 | ИНДЕКС К ПОЗИЦИИ: Индексы пересчета в т.у.ц. по статьям затрат СМР/ПНР ОЗП=22,53; ЭМ=11,42; ЗПМ=22,53; МАТ=8,56 | [22 empty] | ИНДЕКС К ПОЗИЦИИ: Индексы пересчета в т.у.ц. по статьям затрат СМР/ПНР ОЗП=22,53; ЭМ=11,42; ЗПМ=22,53; МАТ=8,56
|  |  | Накладные расходы 121% ФОТ (от 1 964,98) | З/пМех 10: 2377.63
|  |  | Сметная прибыль 72% ФОТ (от 1 964,98) | З/пМех 10: 1414.79
60 | Прайс | Автоматический комбинированный балансировочный клапан - стабилизатор расхода; НР DN25 AQT 003Z1814 |  | 4: шт; 5: 1; 6: 2 406,66 20601,00/ИндМ223; З/пМех 10: 20601.01; З/пМех 14: 0; З/пМех 15: 0; З/пМех 16: 0; З/пМех 17: 0 |  |  |  |  | Автоматический комбинированный балансировочный клапан - стабилизатор расхода; НР DN25 AQT 003Z1814
|  | Цена МАТ=20601,00/ИндМ223 | [23 empty] | Цена МАТ=20601,00/ИндМ223
| 1 | ИНДЕКС К ПОЗИЦИИ: Индексы пересчета в т.у.ц. по статьям затрат СМР/ПНР ОЗП=22,53; ЭМ=11,42; ЗПМ=22,53; МАТ=8,56 | [22 empty] | ИНДЕКС К ПОЗИЦИИ: Индексы пересчета в т.у.ц. по статьям затрат СМР/ПНР ОЗП=22,53; ЭМ=11,42; ЗПМ=22,53; МАТ=8,56
61 | Прайс | Кран шаровой полнопроходной латунный никелерованный; внутренняя резьба; тип BVR; PN40 DN32 BVR 065B8210 |  | 4: шт.; 5: 2; 6: 326,64 2796,00/ИндМ223; З/пМех 10: 5592.08; З/пМех 14: 0; З/пМех 15: 0; З/пМех 16: 0; З/пМех 17: 0 |  |  |  |  | Кран шаровой полнопроходной латунный никелерованный; внутренняя резьба; тип BVR; PN40 DN32 BVR 065B8210
|  | Цена МАТ=2796,00/ИндМ223 | [23 empty] | Цена МАТ=2796,00/ИндМ223
| 1 | ИНДЕКС К ПОЗИЦИИ: Индексы пересчета в т.у.ц. по статьям затрат СМР/ПНР ОЗП=22,53; ЭМ=11,42; ЗПМ=22,53; МАТ=8,56 | [22 empty] | ИНДЕКС К ПОЗИЦИИ: Индексы пересчета в т.у.ц. по статьям затрат СМР/ПНР ОЗП=22,53; ЭМ=11,42; ЗПМ=22,53; МАТ=8,56
62 | ТЕР18-06-007-02 Приказ Администрации ЛО от 20.10.15 №28 | Установка фильтров диаметром : 32 мм |  | 10 фильтров | 0.1 | 251.67 | 167.73 | 72.65 | 0.85 | 470.52 | 377.89 | 82.96 | 1.92 | 9.407 | 0.94 | 0.0345 | 0 |  |  |  |  | Установка фильтров диаметром : 32 мм
|  | 220,32 = 1 953,92 - 10 x 173,36 | [20 empty] | 220,32 = 1 953,92 - 10 x 173,36
| Приказ от 30.01.2024 № 55/пр прил.5 табл.1 п.2 | Производство работ осуществляется на территории действующего предприятия с наличием в зоне производства работ одного или нескольких из следующих факторов: - разветвленной сети транспортных и инженерных коммуникаций; - стесненных условий для складирования материалов; - действующего технологического оборудования; - движения технологического транспорта ОЗП=1,15; ЭМ=1,15 к расх.; ЗПМ=1,15; ТЗ=1,15; ТЗМ=1,15 | [21 empty] | Производство работ осуществляется на территории действующего предприятия с наличием в зоне производства работ одного или нескольких из следующих факторов: - разветвленной сети транспортных и инженерных коммуникаций; - стесненных условий для складирования материалов; - действующего технологического оборудования; - движения технологического транспорта ОЗП=1,15; ЭМ=1,15 к расх.; ЗПМ=1,15; ТЗ=1,15; ТЗМ=1,15
| 1 | ИНДЕКС К ПОЗИЦИИ: Индексы пересчета в т.у.ц. по статьям затрат СМР/ПНР ОЗП=22,53; ЭМ=11,42; ЗПМ=22,53; МАТ=8,56 | [22 empty] | ИНДЕКС К ПОЗИЦИИ: Индексы пересчета в т.у.ц. по статьям затрат СМР/ПНР ОЗП=22,53; ЭМ=11,42; ЗПМ=22,53; МАТ=8,56
|  |  | Накладные расходы 121% ФОТ (от 379,81) | З/пМех 10: 459.57
|  |  | Сметная прибыль 72% ФОТ (от 379,81) | З/пМех 10: 273.46
63 | Прайс | Фильтр сетчатый тип FVR; внутренняя резьба; PN25 DN32 FVR 065B8238 |  | 4: шт.; 5: 1; 6: 674,53 5774,00/ИндМ223; З/пМех 10: 5773.98; З/пМех 14: 0; З/пМех 15: 0; З/пМех 16: 0; З/пМех 17: 0 |  |  |  |  | Фильтр сетчатый тип FVR; внутренняя резьба; PN25 DN32 FVR 065B8238
|  | Цена МАТ=5774,00/ИндМ223 | [23 empty] | Цена МАТ=5774,00/ИндМ223
| 1 | ИНДЕКС К ПОЗИЦИИ: Индексы пересчета в т.у.ц. по статьям затрат СМР/ПНР ОЗП=22,53; ЭМ=11,42; ЗПМ=22,53; МАТ=8,56 | [22 empty] | ИНДЕКС К ПОЗИЦИИ: Индексы пересчета в т.у.ц. по статьям затрат СМР/ПНР ОЗП=22,53; ЭМ=11,42; ЗПМ=22,53; МАТ=8,56
64 | ТЕР16-05-001-02 Приказ Администрации ЛО от 20.10.15 №28 | Установка вентилей, задвижек, затворов, клапанов обратных, кранов проходных на трубопроводах из стальных труб диаметром: до 50 мм |  | 1 шт. | 1 | 170.65 | 29.07 | 6.11 |  | 1884.35 | 654.99 | 69.74 |  | 1.6905 | 1.69 | 0 | 0 |  |  |  |  | Установка вентилей, задвижек, затворов, клапанов обратных, кранов проходных на трубопроводах из стальных труб диаметром: до 50 мм
| Приказ от 30.01.2024 № 55/пр прил.5 табл.1 п.2 | Производство работ осуществляется на территории действующего предприятия с наличием в зоне производства работ одного или нескольких из следующих факторов: - разветвленной сети транспортных и инженерных коммуникаций; - стесненных условий для складирования материалов; - действующего технологического оборудования; - движения технологического транспорта ОЗП=1,15; ЭМ=1,15 к расх.; ЗПМ=1,15; ТЗ=1,15; ТЗМ=1,15 | [21 empty] | Производство работ осуществляется на территории действующего предприятия с наличием в зоне производства работ одного или нескольких из следующих факторов: - разветвленной сети транспортных и инженерных коммуникаций; - стесненных условий для складирования материалов; - действующего технологического оборудования; - движения технологического транспорта ОЗП=1,15; ЭМ=1,15 к расх.; ЗПМ=1,15; ТЗ=1,15; ТЗМ=1,15
| 1 | ИНДЕКС К ПОЗИЦИИ: Индексы пересчета в т.у.ц. по статьям затрат СМР/ПНР ОЗП=22,53; ЭМ=11,42; ЗПМ=22,53; МАТ=8,56 | [22 empty] | ИНДЕКС К ПОЗИЦИИ: Индексы пересчета в т.у.ц. по статьям затрат СМР/ПНР ОЗП=22,53; ЭМ=11,42; ЗПМ=22,53; МАТ=8,56
|  |  | Накладные расходы 121% ФОТ (от 654,99) | З/пМех 10: 792.54
|  |  | Сметная прибыль 72% ФОТ (от 654,99) | З/пМех 10: 471.59
65 | Прайс | Клапан обратный латунный пружинный муфтовый NRV EF; внутренняя резьба DN32 NRV EF 065B8227 |  | 4: шт.; 5: 1; 6: 319,74 2737,00/ИндМ223; З/пМех 10: 2736.97; З/пМех 14: 0; З/пМех 15: 0; З/пМех 16: 0; З/пМех 17: 0 |  |  |  |  | Клапан обратный латунный пружинный муфтовый NRV EF; внутренняя резьба DN32 NRV EF 065B8227
|  | Цена МАТ=2737,00/ИндМ223 | [23 empty] | Цена МАТ=2737,00/ИндМ223
| 1 | ИНДЕКС К ПОЗИЦИИ: Индексы пересчета в т.у.ц. по статьям затрат СМР/ПНР ОЗП=22,53; ЭМ=11,42; ЗПМ=22,53; МАТ=8,56 | [22 empty] | ИНДЕКС К ПОЗИЦИИ: Индексы пересчета в т.у.ц. по статьям затрат СМР/ПНР ОЗП=22,53; ЭМ=11,42; ЗПМ=22,53; МАТ=8,56
66 | ТЕР16-02-005-01 Приказ Администрации ЛО от 20.10.15 №28 | Прокладка трубопроводов отопления и водоснабжения из стальных электросварных труб диаметром: до 40 мм//д.32 мм (применит.) |  | 100 м трубопровода | 0.292 | 1494.18 | 1294.85 | 169.22 | 5.36 | 9158.07 | 8518.53 | 564.3 | 35.26 | 69.9545 | 20.43 | 0.2185 | 0.06 |  |  |  |  | Прокладка трубопроводов отопления и водоснабжения из стальных электросварных труб диаметром: до 40 мм//д.32 мм (применит.)
|  | 1 303,21 = 4 111,21 - 100 x 28,08 | [20 empty] | 1 303,21 = 4 111,21 - 100 x 28,08
| Приказ от 30.01.2024 № 55/пр прил.5 табл.1 п.2 | Производство работ осуществляется на территории действующего предприятия с наличием в зоне производства работ одного или нескольких из следующих факторов: - разветвленной сети транспортных и инженерных коммуникаций; - стесненных условий для складирования материалов; - действующего технологического оборудования; - движения технологического транспорта ОЗП=1,15; ЭМ=1,15 к расх.; ЗПМ=1,15; ТЗ=1,15; ТЗМ=1,15 | [21 empty] | Производство работ осуществляется на территории действующего предприятия с наличием в зоне производства работ одного или нескольких из следующих факторов: - разветвленной сети транспортных и инженерных коммуникаций; - стесненных условий для складирования материалов; - действующего технологического оборудования; - движения технологического транспорта ОЗП=1,15; ЭМ=1,15 к расх.; ЗПМ=1,15; ТЗ=1,15; ТЗМ=1,15
| 1 | ИНДЕКС К ПОЗИЦИИ: Индексы пересчета в т.у.ц. по статьям затрат СМР/ПНР ОЗП=22,53; ЭМ=11,42; ЗПМ=22,53; МАТ=8,56 | [22 empty] | ИНДЕКС К ПОЗИЦИИ: Индексы пересчета в т.у.ц. по статьям затрат СМР/ПНР ОЗП=22,53; ЭМ=11,42; ЗПМ=22,53; МАТ=8,56
|  |  | Накладные расходы 121% ФОТ (от 8 553,79) | З/пМех 10: 10350.09
|  |  | Сметная прибыль 72% ФОТ (от 8 553,79) | З/пМех 10: 6158.73
67 | Прайс | Клапан обратный латунный пружинный муфтовый NRV EF; внутренняя резьба DN32 NRV EF 065B8227 |  | 4: м.; 5: 29.2; 6: 10,75 92,00/ИндМ223; З/пМех 10: 2686.98; З/пМех 14: 0; З/пМех 15: 0; З/пМех 16: 0; З/пМех 17: 0 |  |  |  |  | Клапан обратный латунный пружинный муфтовый NRV EF; внутренняя резьба DN32 NRV EF 065B8227
|  | Цена МАТ=92,00/ИндМ223 | [23 empty] | Цена МАТ=92,00/ИндМ223
| 1 | ИНДЕКС К ПОЗИЦИИ: Индексы пересчета в т.у.ц. по статьям затрат СМР/ПНР ОЗП=22,53; ЭМ=11,42; ЗПМ=22,53; МАТ=8,56 | [22 empty] | ИНДЕКС К ПОЗИЦИИ: Индексы пересчета в т.у.ц. по статьям затрат СМР/ПНР ОЗП=22,53; ЭМ=11,42; ЗПМ=22,53; МАТ=8,56
68 | ТЕР13-03-002-04 Приказ Администрации ЛО от 20.10.15 №28 | Огрунтовка металлических поверхностей за один раз: грунтовкой ГФ-021 |  | 100 м2 окрашиваемой поверхности | 0.0349 | 389.42 | 123.29 | 11.41 | 0.21 | 177.59 | 96.94 | 4.55 | 0.16 | 6.1065 | 0.21 | 0.0115 | 0 |  |  |  |  | Огрунтовка металлических поверхностей за один раз: грунтовкой ГФ-021
| Приказ от 30.01.2024 № 55/пр прил.5 табл.1 п.2 | Производство работ осуществляется на территории действующего предприятия с наличием в зоне производства работ одного или нескольких из следующих факторов: - разветвленной сети транспортных и инженерных коммуникаций; - стесненных условий для складирования материалов; - действующего технологического оборудования; - движения технологического транспорта ОЗП=1,15; ЭМ=1,15 к расх.; ЗПМ=1,15; ТЗ=1,15; ТЗМ=1,15 | [21 empty] | Производство работ осуществляется на территории действующего предприятия с наличием в зоне производства работ одного или нескольких из следующих факторов: - разветвленной сети транспортных и инженерных коммуникаций; - стесненных условий для складирования материалов; - действующего технологического оборудования; - движения технологического транспорта ОЗП=1,15; ЭМ=1,15 к расх.; ЗПМ=1,15; ТЗ=1,15; ТЗМ=1,15
| 1 | ИНДЕКС К ПОЗИЦИИ: Индексы пересчета в т.у.ц. по статьям затрат СМР/ПНР ОЗП=22,53; ЭМ=11,42; ЗПМ=22,53; МАТ=8,56 | [22 empty] | ИНДЕКС К ПОЗИЦИИ: Индексы пересчета в т.у.ц. по статьям затрат СМР/ПНР ОЗП=22,53; ЭМ=11,42; ЗПМ=22,53; МАТ=8,56
|  |  | Накладные расходы 94% ФОТ (от 97,10) | З/пМех 10: 91.27
|  |  | Сметная прибыль 51% ФОТ (от 97,10) | З/пМех 10: 49.52
69 | ТЕР13-03-004-26 Приказ Администрации ЛО от 20.10.15 №28 | Окраска металлических огрунтованных поверхностей: эмалью ПФ-115 (за 2 раза) К=2 |  | 100 м2 окрашиваемой поверхности | 0.0349 | 1142.15 | 151.52 | 15.41 | 0.41 | 416.62 | 119.14 | 6.14 | 0.33 | 8.809 | 0.31 | 0.023 | 0 |  |  |  |  | Окраска металлических огрунтованных поверхностей: эмалью ПФ-115 (за 2 раза) К=2
|  | ПЗ=2 (ОЗП=2; ЭМ=2 к расх.; ЗПМ=2; МАТ=2 к расх.; ТЗ=2; ТЗМ=2) | [21 empty] | ПЗ=2 (ОЗП=2; ЭМ=2 к расх.; ЗПМ=2; МАТ=2 к расх.; ТЗ=2; ТЗМ=2)
| Приказ от 30.01.2024 № 55/пр прил.5 табл.1 п.2 | Производство работ осуществляется на территории действующего предприятия с наличием в зоне производства работ одного или нескольких из следующих факторов: - разветвленной сети транспортных и инженерных коммуникаций; - стесненных условий для складирования материалов; - действующего технологического оборудования; - движения технологического транспорта ОЗП=1,15; ЭМ=1,15 к расх.; ЗПМ=1,15; ТЗ=1,15; ТЗМ=1,15 | [21 empty] | Производство работ осуществляется на территории действующего предприятия с наличием в зоне производства работ одного или нескольких из следующих факторов: - разветвленной сети транспортных и инженерных коммуникаций; - стесненных условий для складирования материалов; - действующего технологического оборудования; - движения технологического транспорта ОЗП=1,15; ЭМ=1,15 к расх.; ЗПМ=1,15; ТЗ=1,15; ТЗМ=1,15
| 1 | ИНДЕКС К ПОЗИЦИИ: Индексы пересчета в т.у.ц. по статьям затрат СМР/ПНР ОЗП=22,53; ЭМ=11,42; ЗПМ=22,53; МАТ=8,56 | [22 empty] | ИНДЕКС К ПОЗИЦИИ: Индексы пересчета в т.у.ц. по статьям затрат СМР/ПНР ОЗП=22,53; ЭМ=11,42; ЗПМ=22,53; МАТ=8,56
|  |  | Накладные расходы 94% ФОТ (от 119,47) | З/пМех 10: 112.3
|  |  | Сметная прибыль 51% ФОТ (от 119,47) | З/пМех 10: 60.93
70 | ТЕР22-03-002-01 Приказ Администрации ЛО от 20.10.15 №28 | Установка полиэтиленовых фасонных частей: отводов, колен, патрубков, переходов//отводов стальных (применит.) |  | 10 фасонных частей | 2.2 | 438.54 | 94.94 | 343.6 | 73.62 | 13338.52 | 4705.99 | 8632.53 | 3649.2 | 5.52 | 12.14 | 3.0015 | 6.6 |  |  |  |  | Установка полиэтиленовых фасонных частей: отводов, колен, патрубков, переходов//отводов стальных (применит.)
|  | 381,34 = 454,89 - 1 x 73,55 | [20 empty] | 381,34 = 454,89 - 1 x 73,55
| Приказ от 30.01.2024 № 55/пр прил.5 табл.1 п.2 | Производство работ осуществляется на территории действующего предприятия с наличием в зоне производства работ одного или нескольких из следующих факторов: - разветвленной сети транспортных и инженерных коммуникаций; - стесненных условий для складирования материалов; - действующего технологического оборудования; - движения технологического транспорта ОЗП=1,15; ЭМ=1,15 к расх.; ЗПМ=1,15; ТЗ=1,15; ТЗМ=1,15 | [21 empty] | Производство работ осуществляется на территории действующего предприятия с наличием в зоне производства работ одного или нескольких из следующих факторов: - разветвленной сети транспортных и инженерных коммуникаций; - стесненных условий для складирования материалов; - действующего технологического оборудования; - движения технологического транспорта ОЗП=1,15; ЭМ=1,15 к расх.; ЗПМ=1,15; ТЗ=1,15; ТЗМ=1,15
| 1 | ИНДЕКС К ПОЗИЦИИ: Индексы пересчета в т.у.ц. по статьям затрат СМР/ПНР ОЗП=22,53; ЭМ=11,42; ЗПМ=22,53; МАТ=8,56 | [22 empty] | ИНДЕКС К ПОЗИЦИИ: Индексы пересчета в т.у.ц. по статьям затрат СМР/ПНР ОЗП=22,53; ЭМ=11,42; ЗПМ=22,53; МАТ=8,56
|  |  | Накладные расходы 117% ФОТ (от 8 355,19) | З/пМех 10: 9775.57
|  |  | Сметная прибыль 74% ФОТ (от 8 355,19) | З/пМех 10: 6182.84
71 | ТССЦ-507-4387 Приказ Администрации ЛО от 20.10.15 №28 | Отводы стальные крутоизогнутые бесшовные приварные (ГОСТ 17375-01): 90 град., наружным диаметром 32 мм, толщиной стенки 2,0 мм |  | 4: шт.; 5: 22; 6: 10.17; З/пМех 10: 1915.21; З/пМех 14: 0; З/пМех 15: 0; З/пМех 16: 0; З/пМех 17: 0 |  |  |  |  | Отводы стальные крутоизогнутые бесшовные приварные (ГОСТ 17375-01): 90 град., наружным диаметром 32 мм, толщиной стенки 2,0 мм
| 1 | ИНДЕКС К ПОЗИЦИИ: Индексы пересчета в т.у.ц. по статьям затрат СМР/ПНР ОЗП=22,53; ЭМ=11,42; ЗПМ=22,53; МАТ=8,56 | [22 empty] | ИНДЕКС К ПОЗИЦИИ: Индексы пересчета в т.у.ц. по статьям затрат СМР/ПНР ОЗП=22,53; ЭМ=11,42; ЗПМ=22,53; МАТ=8,56
72 | ТЕР18-06-003-10 Приказ Администрации ЛО от 20.10.15 №28 | Установка воздухоотводчиков |  | 1 шт. | 4 | 71.29 | 34.42 | 12.55 | 0.56 | 4507.73 | 3101.89 | 573.12 | 50.78 | 1.909 | 7.64 | 0.023 | 0.09 |  |  |  |  | Установка воздухоотводчиков
|  | 65,16 = 119,24 - 1 x 54,08 | [20 empty] | 65,16 = 119,24 - 1 x 54,08
| Приказ от 30.01.2024 № 55/пр прил.5 табл.1 п.2 | Производство работ осуществляется на территории действующего предприятия с наличием в зоне производства работ одного или нескольких из следующих факторов: - разветвленной сети транспортных и инженерных коммуникаций; - стесненных условий для складирования материалов; - действующего технологического оборудования; - движения технологического транспорта ОЗП=1,15; ЭМ=1,15 к расх.; ЗПМ=1,15; ТЗ=1,15; ТЗМ=1,15 | [21 empty] | Производство работ осуществляется на территории действующего предприятия с наличием в зоне производства работ одного или нескольких из следующих факторов: - разветвленной сети транспортных и инженерных коммуникаций; - стесненных условий для складирования материалов; - действующего технологического оборудования; - движения технологического транспорта ОЗП=1,15; ЭМ=1,15 к расх.; ЗПМ=1,15; ТЗ=1,15; ТЗМ=1,15
| 1 | ИНДЕКС К ПОЗИЦИИ: Индексы пересчета в т.у.ц. по статьям затрат СМР/ПНР ОЗП=22,53; ЭМ=11,42; ЗПМ=22,53; МАТ=8,56 | [22 empty] | ИНДЕКС К ПОЗИЦИИ: Индексы пересчета в т.у.ц. по статьям затрат СМР/ПНР ОЗП=22,53; ЭМ=11,42; ЗПМ=22,53; МАТ=8,56
|  |  | Накладные расходы 121% ФОТ (от 3 152,67) | З/пМех 10: 3814.73
|  |  | Сметная прибыль 72% ФОТ (от 3 152,67) | З/пМех 10: 2269.92
73 | Прайс | Клапан обратный латунный пружинный муфтовый NRV EF; внутренняя резьба DN32 NRV EF 065B8227 |  | 4: шт.; 5: 4; 6: 100,82 863,00/ИндМ223; З/пМех 10: 3452.08; З/пМех 14: 0; З/пМех 15: 0; З/пМех 16: 0; З/пМех 17: 0 |  |  |  |  | Клапан обратный латунный пружинный муфтовый NRV EF; внутренняя резьба DN32 NRV EF 065B8227
|  | Цена МАТ=863,00/ИндМ223 | [23 empty] | Цена МАТ=863,00/ИндМ223
| 1 | ИНДЕКС К ПОЗИЦИИ: Индексы пересчета в т.у.ц. по статьям затрат СМР/ПНР ОЗП=22,53; ЭМ=11,42; ЗПМ=22,53; МАТ=8,56 | [22 empty] | ИНДЕКС К ПОЗИЦИИ: Индексы пересчета в т.у.ц. по статьям затрат СМР/ПНР ОЗП=22,53; ЭМ=11,42; ЗПМ=22,53; МАТ=8,56
74 | ТЕР16-05-001-01 Приказ Администрации ЛО от 20.10.15 №28 | Установка вентилей, задвижек, затворов, клапанов обратных, кранов проходных на трубопроводах из стальных труб диаметром: до 25 мм |  | 1 шт. | 2 | 94.61 | 29.07 | 4.73 |  | 2459 | 1309.98 | 107.95 |  | 1.6905 | 3.38 | 0 | 0 |  |  |  |  | Установка вентилей, задвижек, затворов, клапанов обратных, кранов проходных на трубопроводах из стальных труб диаметром: до 25 мм
| Приказ от 30.01.2024 № 55/пр прил.5 табл.1 п.2 | Производство работ осуществляется на территории действующего предприятия с наличием в зоне производства работ одного или нескольких из следующих факторов: - разветвленной сети транспортных и инженерных коммуникаций; - стесненных условий для складирования материалов; - действующего технологического оборудования; - движения технологического транспорта ОЗП=1,15; ЭМ=1,15 к расх.; ЗПМ=1,15; ТЗ=1,15; ТЗМ=1,15 | [21 empty] | Производство работ осуществляется на территории действующего предприятия с наличием в зоне производства работ одного или нескольких из следующих факторов: - разветвленной сети транспортных и инженерных коммуникаций; - стесненных условий для складирования материалов; - действующего технологического оборудования; - движения технологического транспорта ОЗП=1,15; ЭМ=1,15 к расх.; ЗПМ=1,15; ТЗ=1,15; ТЗМ=1,15
| 1 | ИНДЕКС К ПОЗИЦИИ: Индексы пересчета в т.у.ц. по статьям затрат СМР/ПНР ОЗП=22,53; ЭМ=11,42; ЗПМ=22,53; МАТ=8,56 | [22 empty] | ИНДЕКС К ПОЗИЦИИ: Индексы пересчета в т.у.ц. по статьям затрат СМР/ПНР ОЗП=22,53; ЭМ=11,42; ЗПМ=22,53; МАТ=8,56
|  |  | Накладные расходы 121% ФОТ (от 1 309,98) | З/пМех 10: 1585.08
|  |  | Сметная прибыль 72% ФОТ (от 1 309,98) | З/пМех 10: 943.19
75 | Прайс | Кран шаровой спускной с наружной резьбой с насадкой для шланга тип BVR-C 065B8201 |  | 4: шт.; 5: 2; 6: 195,09 1670,00/ИндМ223; З/пМех 10: 3339.94; З/пМех 14: 0; З/пМех 15: 0; З/пМех 16: 0; З/пМех 17: 0 |  |  |  |  | Кран шаровой спускной с наружной резьбой с насадкой для шланга тип BVR-C 065B8201
|  | Цена МАТ=1670,00/ИндМ223 | [23 empty] | Цена МАТ=1670,00/ИндМ223
| 1 | ИНДЕКС К ПОЗИЦИИ: Индексы пересчета в т.у.ц. по статьям затрат СМР/ПНР ОЗП=22,53; ЭМ=11,42; ЗПМ=22,53; МАТ=8,56 | [22 empty] | ИНДЕКС К ПОЗИЦИИ: Индексы пересчета в т.у.ц. по статьям затрат СМР/ПНР ОЗП=22,53; ЭМ=11,42; ЗПМ=22,53; МАТ=8,56
76 | ТЕР26-01-017-01 Приказ Администрации ЛО от 20.10.15 №28 | Изоляция трубопроводов диаметром 180 мм изделиями из вспененного каучука («Армофлекс»), вспененного полиэтилена («Термофлекс»): трубками |  | 10 м трубопровода | 4.2 | 541.96 | 76.11 | 35.45 |  | 24375.98 | 7201.7 | 1700.54 |  | 4.048 | 17 | 0 | 0 |  |  |  |  | Изоляция трубопроводов диаметром 180 мм изделиями из вспененного каучука («Армофлекс»), вспененного полиэтилена («Термофлекс»): трубками
|  | 527,41 = 1 928,92 - 11 x 127,41 | [20 empty] | 527,41 = 1 928,92 - 11 x 127,41
| Приказ от 30.01.2024 № 55/пр прил.5 табл.1 п.2 | Производство работ осуществляется на территории действующего предприятия с наличием в зоне производства работ одного или нескольких из следующих факторов: - разветвленной сети транспортных и инженерных коммуникаций; - стесненных условий для складирования материалов; - действующего технологического оборудования; - движения технологического транспорта ОЗП=1,15; ЭМ=1,15 к расх.; ЗПМ=1,15; ТЗ=1,15; ТЗМ=1,15 | [21 empty] | Производство работ осуществляется на территории действующего предприятия с наличием в зоне производства работ одного или нескольких из следующих факторов: - разветвленной сети транспортных и инженерных коммуникаций; - стесненных условий для складирования материалов; - действующего технологического оборудования; - движения технологического транспорта ОЗП=1,15; ЭМ=1,15 к расх.; ЗПМ=1,15; ТЗ=1,15; ТЗМ=1,15
| 1 | ИНДЕКС К ПОЗИЦИИ: Индексы пересчета в т.у.ц. по статьям затрат СМР/ПНР ОЗП=22,53; ЭМ=11,42; ЗПМ=22,53; МАТ=8,56 | [22 empty] | ИНДЕКС К ПОЗИЦИИ: Индексы пересчета в т.у.ц. по статьям затрат СМР/ПНР ОЗП=22,53; ЭМ=11,42; ЗПМ=22,53; МАТ=8,56
|  |  | Накладные расходы 97% ФОТ (от 7 201,70) | З/пМех 10: 6985.65
|  |  | Сметная прибыль 55% ФОТ (от 7 201,70) | З/пМех 10: 3960.94
77 | Прайс | Трубка ARMAFLEX ACE-13X035 Ду32 |  | 4: м; 5: 46.2; 6: 10,51 90,00/ИндМ223; З/пМех 10: 4156.41; З/пМех 14: 0; З/пМех 15: 0; З/пМех 16: 0; З/пМех 17: 0 |  |  |  |  | Трубка ARMAFLEX ACE-13X035 Ду32
|  | Цена МАТ=90,00/ИндМ223 | [23 empty] | Цена МАТ=90,00/ИндМ223
| 1 | ИНДЕКС К ПОЗИЦИИ: Индексы пересчета в т.у.ц. по статьям затрат СМР/ПНР ОЗП=22,53; ЭМ=11,42; ЗПМ=22,53; МАТ=8,56 | [22 empty] | ИНДЕКС К ПОЗИЦИИ: Индексы пересчета в т.у.ц. по статьям затрат СМР/ПНР ОЗП=22,53; ЭМ=11,42; ЗПМ=22,53; МАТ=8,56
78 | ТССЦ-301-5806 Приказ Администрации ЛО от 20.10.15 №28 | Хомут металлический с шурупом и резиновым профилем для крепления трубопроводов диаметром: 32-35 мм |  | 4: 10 шт.; 5: 1.2; 6: 44.1; З/пМех 10: 453; З/пМех 14: 0; З/пМех 15: 0; З/пМех 16: 0; З/пМех 17: 0 |  |  |  |  | Хомут металлический с шурупом и резиновым профилем для крепления трубопроводов диаметром: 32-35 мм
| 1 | ИНДЕКС К ПОЗИЦИИ: Индексы пересчета в т.у.ц. по статьям затрат СМР/ПНР ОЗП=22,53; ЭМ=11,42; ЗПМ=22,53; МАТ=8,56 | [22 empty] | ИНДЕКС К ПОЗИЦИИ: Индексы пересчета в т.у.ц. по статьям затрат СМР/ПНР ОЗП=22,53; ЭМ=11,42; ЗПМ=22,53; МАТ=8,56
79 | ТЕР16-07-005-01 Приказ Администрации ЛО от 20.10.15 №28 | Гидравлическое испытание трубопроводов систем отопления, водопровода и горячего водоснабжения диаметром: до 50 мм |  | 100 м трубопровода | 0.292 | 182.47 | 127.16 | 51.3 |  | 1017.62 | 836.53 | 171.07 |  | 5.7615 | 1.68 | 0 | 0 |  |  |  |  | Гидравлическое испытание трубопроводов систем отопления, водопровода и горячего водоснабжения диаметром: до 50 мм
| Приказ от 30.01.2024 № 55/пр прил.5 табл.1 п.2 | Производство работ осуществляется на территории действующего предприятия с наличием в зоне производства работ одного или нескольких из следующих факторов: - разветвленной сети транспортных и инженерных коммуникаций; - стесненных условий для складирования материалов; - действующего технологического оборудования; - движения технологического транспорта ОЗП=1,15; ЭМ=1,15 к расх.; ЗПМ=1,15; ТЗ=1,15; ТЗМ=1,15 | [21 empty] | Производство работ осуществляется на территории действующего предприятия с наличием в зоне производства работ одного или нескольких из следующих факторов: - разветвленной сети транспортных и инженерных коммуникаций; - стесненных условий для складирования материалов; - действующего технологического оборудования; - движения технологического транспорта ОЗП=1,15; ЭМ=1,15 к расх.; ЗПМ=1,15; ТЗ=1,15; ТЗМ=1,15
| 1 | ИНДЕКС К ПОЗИЦИИ: Индексы пересчета в т.у.ц. по статьям затрат СМР/ПНР ОЗП=22,53; ЭМ=11,42; ЗПМ=22,53; МАТ=8,56 | [22 empty] | ИНДЕКС К ПОЗИЦИИ: Индексы пересчета в т.у.ц. по статьям затрат СМР/ПНР ОЗП=22,53; ЭМ=11,42; ЗПМ=22,53; МАТ=8,56
|  |  | Накладные расходы 121% ФОТ (от 836,53) | З/пМех 10: 1012.2
|  |  | Сметная прибыль 72% ФОТ (от 836,53) | З/пМех 10: 602.3
Итого прямые затраты по разделу в текущих ценах |  |  |  | З/пМех 10: 112202.17; Осн.З/п 11: 28888.56; Эк.Маш 12: 12074.83; З/пМех 13: 3737.65; З/пМех 15: 70.49; З/пМех 17: 6.75 | [9 empty] | Итого прямые затраты по разделу в текущих ценах
Накладные расходы |  |  |  | З/пМех 10: 37356.63 | [9 empty] | Накладные расходы
Сметная прибыль |  |  |  | З/пМех 10: 22388.21 | [9 empty] | Сметная прибыль
Итого по разделу 2 Система теплоснабжения Т12/Т22 |  |  |  | З/пМех 10: 171947.01; З/пМех 15: 70.49; З/пМех 17: 6.75 | [9 empty] | Итого по разделу 2 Система теплоснабжения Т12/Т22
Раздел 3. Система П1/П1* | [20 empty] | Раздел 3. Система П1/П1*
80 | ТЕР20-05-001-01 Приказ Администрации ЛО от 20.10.15 №28 | Установка фильтров ячейковых |  | 1 м2 поверхности в свету | 0.125 | 187.16 | 89.14 | 9.67 |  | 359.37 | 251.03 | 13.81 |  | 4.999 | 0.62 | 0 | 0 |  |  |  |  | Установка фильтров ячейковых
| ОП п.1.20.19 | Индивидуальные испытания систем вентиляции и кондиционирования воздуха ОЗП=1,05; ЭМ=1,05 к расх.; ТЗ=1,05 | [21 empty] | Индивидуальные испытания систем вентиляции и кондиционирования воздуха ОЗП=1,05; ЭМ=1,05 к расх.; ТЗ=1,05
| Приказ от 30.01.2024 № 55/пр прил.5 табл.1 п.2 | Производство работ осуществляется на территории действующего предприятия с наличием в зоне производства работ одного или нескольких из следующих факторов: - разветвленной сети транспортных и инженерных коммуникаций; - стесненных условий для складирования материалов; - действующего технологического оборудования; - движения технологического транспорта ОЗП=1,15; ЭМ=1,15 к расх.; ЗПМ=1,15; ТЗ=1,15; ТЗМ=1,15 | [21 empty] | Производство работ осуществляется на территории действующего предприятия с наличием в зоне производства работ одного или нескольких из следующих факторов: - разветвленной сети транспортных и инженерных коммуникаций; - стесненных условий для складирования материалов; - действующего технологического оборудования; - движения технологического транспорта ОЗП=1,15; ЭМ=1,15 к расх.; ЗПМ=1,15; ТЗ=1,15; ТЗМ=1,15
| 1 | ИНДЕКС К ПОЗИЦИИ: Индексы пересчета в т.у.ц. по статьям затрат СМР/ПНР ОЗП=22,53; ЭМ=11,42; ЗПМ=22,53; МАТ=8,56 | [22 empty] | ИНДЕКС К ПОЗИЦИИ: Индексы пересчета в т.у.ц. по статьям затрат СМР/ПНР ОЗП=22,53; ЭМ=11,42; ЗПМ=22,53; МАТ=8,56
|  |  | Накладные расходы 121% ФОТ (от 251,03) | З/пМех 10: 303.75
|  |  | Сметная прибыль 72% ФОТ (от 251,03) | З/пМех 10: 180.74
81 О | КОРФ | Корпус фильтра МЕД (UTR)50-25 (N) UKFM |  | 4: шт; 5: 1; 6: 8 706,21 60716,1/индО223/1,2*ТиЗСРО; З/пМех 14: 0; З/пМех 15: 0; З/пМех 16: 0; З/пМех 17: 0 |  |  |  |  | Корпус фильтра МЕД (UTR)50-25 (N) UKFM
|  | Цена ПЗ=60716,1/индО223/1,2*ТиЗСРО | [23 empty] | Цена ПЗ=60716,1/индО223/1,2*ТиЗСРО
| 2 | ИНДЕКС К ПОЗИЦИИ: Индексы пересчета в т.у.ц. на оборудование МАТ=0 | [22 empty] | ИНДЕКС К ПОЗИЦИИ: Индексы пересчета в т.у.ц. на оборудование МАТ=0
82 О | КОРФ | Вставка карманная фильтрующая WFUM 50-25 G4 |  | 4: шт; 5: 1; 6: 653,57 4557.9/индО223/1,2*ТиЗСРО; З/пМех 14: 0; З/пМех 15: 0; З/пМех 16: 0; З/пМех 17: 0 |  |  |  |  | Вставка карманная фильтрующая WFUM 50-25 G4
|  | Цена ПЗ=4557.9/индО223/1,2*ТиЗСРО | [23 empty] | Цена ПЗ=4557.9/индО223/1,2*ТиЗСРО
| 2 | ИНДЕКС К ПОЗИЦИИ: Индексы пересчета в т.у.ц. на оборудование МАТ=0 | [22 empty] | ИНДЕКС К ПОЗИЦИИ: Индексы пересчета в т.у.ц. на оборудование МАТ=0
83 | ТЕР20-02-005-08 Приказ Администрации ЛО от 20.10.15 №28 | Установка заслонок воздушных и клапанов воздушных КВР с ручным приводом: периметром до 2400 мм |  | 1 шт. | 3 | 93.55 | 34.69 | 2.84 |  | 3880.61 | 2344.8 | 97.22 |  | 2.0407 | 6.12 | 0 | 0 |  |  |  |  | Установка заслонок воздушных и клапанов воздушных КВР с ручным приводом: периметром до 2400 мм
| ОП п.1.20.19 | Индивидуальные испытания систем вентиляции и кондиционирования воздуха ОЗП=1,05; ЭМ=1,05 к расх.; ТЗ=1,05 | [21 empty] | Индивидуальные испытания систем вентиляции и кондиционирования воздуха ОЗП=1,05; ЭМ=1,05 к расх.; ТЗ=1,05
| Приказ от 30.01.2024 № 55/пр прил.5 табл.1 п.2 | Производство работ осуществляется на территории действующего предприятия с наличием в зоне производства работ одного или нескольких из следующих факторов: - разветвленной сети транспортных и инженерных коммуникаций; - стесненных условий для складирования материалов; - действующего технологического оборудования; - движения технологического транспорта ОЗП=1,15; ЭМ=1,15 к расх.; ЗПМ=1,15; ТЗ=1,15; ТЗМ=1,15 | [21 empty] | Производство работ осуществляется на территории действующего предприятия с наличием в зоне производства работ одного или нескольких из следующих факторов: - разветвленной сети транспортных и инженерных коммуникаций; - стесненных условий для складирования материалов; - действующего технологического оборудования; - движения технологического транспорта ОЗП=1,15; ЭМ=1,15 к расх.; ЗПМ=1,15; ТЗ=1,15; ТЗМ=1,15
| 1 | ИНДЕКС К ПОЗИЦИИ: Индексы пересчета в т.у.ц. по статьям затрат СМР/ПНР ОЗП=22,53; ЭМ=11,42; ЗПМ=22,53; МАТ=8,56 | [22 empty] | ИНДЕКС К ПОЗИЦИИ: Индексы пересчета в т.у.ц. по статьям затрат СМР/ПНР ОЗП=22,53; ЭМ=11,42; ЗПМ=22,53; МАТ=8,56
|  |  | Накладные расходы 121% ФОТ (от 2 344,80) | З/пМех 10: 2837.21
|  |  | Сметная прибыль 72% ФОТ (от 2 344,80) | З/пМех 10: 1688.26
84 О | КОРФ | Заслонка регулирующая ZR 50-25 |  | 4: шт; 5: 3; 6: 1 307,18 9116,1/индО223/1,2*ТиЗСРО; З/пМех 14: 0; З/пМех 15: 0; З/пМех 16: 0; З/пМех 17: 0 |  |  |  |  | Заслонка регулирующая ZR 50-25
|  | Цена ПЗ=9116,1/индО223/1,2*ТиЗСРО | [23 empty] | Цена ПЗ=9116,1/индО223/1,2*ТиЗСРО
| 2 | ИНДЕКС К ПОЗИЦИИ: Индексы пересчета в т.у.ц. на оборудование МАТ=0 | [22 empty] | ИНДЕКС К ПОЗИЦИИ: Индексы пересчета в т.у.ц. на оборудование МАТ=0
85 | ТЕР20-02-018-01 Приказ Администрации ЛО от 20.10.15 №28 | Установка вставок гибких |  | 1 м2 | 0.25 | 123.37 | 115.05 | 1.45 |  | 666.86 | 648.02 | 4.14 |  | 6.9431 | 1.74 | 0 | 0 |  |  |  |  | Установка вставок гибких
| ОП п.1.20.19 | Индивидуальные испытания систем вентиляции и кондиционирования воздуха ОЗП=1,05; ЭМ=1,05 к расх.; ТЗ=1,05 | [21 empty] | Индивидуальные испытания систем вентиляции и кондиционирования воздуха ОЗП=1,05; ЭМ=1,05 к расх.; ТЗ=1,05
| Приказ от 30.01.2024 № 55/пр прил.5 табл.1 п.2 | Производство работ осуществляется на территории действующего предприятия с наличием в зоне производства работ одного или нескольких из следующих факторов: - разветвленной сети транспортных и инженерных коммуникаций; - стесненных условий для складирования материалов; - действующего технологического оборудования; - движения технологического транспорта ОЗП=1,15; ЭМ=1,15 к расх.; ЗПМ=1,15; ТЗ=1,15; ТЗМ=1,15 | [21 empty] | Производство работ осуществляется на территории действующего предприятия с наличием в зоне производства работ одного или нескольких из следующих факторов: - разветвленной сети транспортных и инженерных коммуникаций; - стесненных условий для складирования материалов; - действующего технологического оборудования; - движения технологического транспорта ОЗП=1,15; ЭМ=1,15 к расх.; ЗПМ=1,15; ТЗ=1,15; ТЗМ=1,15
| 1 | ИНДЕКС К ПОЗИЦИИ: Индексы пересчета в т.у.ц. по статьям затрат СМР/ПНР ОЗП=22,53; ЭМ=11,42; ЗПМ=22,53; МАТ=8,56 | [22 empty] | ИНДЕКС К ПОЗИЦИИ: Индексы пересчета в т.у.ц. по статьям затрат СМР/ПНР ОЗП=22,53; ЭМ=11,42; ЗПМ=22,53; МАТ=8,56
|  |  | Накладные расходы 121% ФОТ (от 648,02) | З/пМех 10: 784.1
|  |  | Сметная прибыль 72% ФОТ (от 648,02) | З/пМех 10: 466.57
86 О | КОРФ | Вставка гибкая WG 50-25 |  | 4: шт; 5: 2; 6: 456,29 3182,1/индО223/1,2*ТиЗСРО; З/пМех 14: 0; З/пМех 15: 0; З/пМех 16: 0; З/пМех 17: 0 |  |  |  |  | Вставка гибкая WG 50-25
|  | Цена ПЗ=3182,1/индО223/1,2*ТиЗСРО | [23 empty] | Цена ПЗ=3182,1/индО223/1,2*ТиЗСРО
| 2 | ИНДЕКС К ПОЗИЦИИ: Индексы пересчета в т.у.ц. на оборудование МАТ=0 | [22 empty] | ИНДЕКС К ПОЗИЦИИ: Индексы пересчета в т.у.ц. на оборудование МАТ=0
87 | ТЕР20-04-001-01 Приказ Администрации ЛО от 20.10.15 №28 | Установка агрегатов воздушно-отопительных массой: до 0,25 т |  | 1 агрегат | 1 | 294.64 | 163.66 | 38.41 | 1.41 | 4918.32 | 3687.36 | 438.65 | 31.87 | 9.8774 | 9.88 | 0.0575 | 0.06 |  |  |  |  | Установка агрегатов воздушно-отопительных массой: до 0,25 т
| ОП п.1.20.19 | Индивидуальные испытания систем вентиляции и кондиционирования воздуха ОЗП=1,05; ЭМ=1,05 к расх.; ТЗ=1,05 | [21 empty] | Индивидуальные испытания систем вентиляции и кондиционирования воздуха ОЗП=1,05; ЭМ=1,05 к расх.; ТЗ=1,05
| Приказ от 30.01.2024 № 55/пр прил.5 табл.1 п.2 | Производство работ осуществляется на территории действующего предприятия с наличием в зоне производства работ одного или нескольких из следующих факторов: - разветвленной сети транспортных и инженерных коммуникаций; - стесненных условий для складирования материалов; - действующего технологического оборудования; - движения технологического транспорта ОЗП=1,15; ЭМ=1,15 к расх.; ЗПМ=1,15; ТЗ=1,15; ТЗМ=1,15 | [21 empty] | Производство работ осуществляется на территории действующего предприятия с наличием в зоне производства работ одного или нескольких из следующих факторов: - разветвленной сети транспортных и инженерных коммуникаций; - стесненных условий для складирования материалов; - действующего технологического оборудования; - движения технологического транспорта ОЗП=1,15; ЭМ=1,15 к расх.; ЗПМ=1,15; ТЗ=1,15; ТЗМ=1,15
| 1 | ИНДЕКС К ПОЗИЦИИ: Индексы пересчета в т.у.ц. по статьям затрат СМР/ПНР ОЗП=22,53; ЭМ=11,42; ЗПМ=22,53; МАТ=8,56 | [22 empty] | ИНДЕКС К ПОЗИЦИИ: Индексы пересчета в т.у.ц. по статьям затрат СМР/ПНР ОЗП=22,53; ЭМ=11,42; ЗПМ=22,53; МАТ=8,56
|  |  | Накладные расходы 121% ФОТ (от 3 719,23) | З/пМех 10: 4500.27
|  |  | Сметная прибыль 72% ФОТ (от 3 719,23) | З/пМех 10: 2677.85
88 О | КОРФ | Воздухонагреватель водяной МЕД (UTR)50-25 (N) NWW/3 |  | 4: шт; 5: 1; 6: 19 447,12 135621,9/индО223/1,2*ТиЗСРО; З/пМех 14: 0; З/пМех 15: 0; З/пМех 16: 0; З/пМех 17: 0 |  |  |  |  | Воздухонагреватель водяной МЕД (UTR)50-25 (N) NWW/3
|  | Цена ПЗ=135621,9/индО223/1,2*ТиЗСРО | [23 empty] | Цена ПЗ=135621,9/индО223/1,2*ТиЗСРО
| 2 | ИНДЕКС К ПОЗИЦИИ: Индексы пересчета в т.у.ц. на оборудование МАТ=0 | [22 empty] | ИНДЕКС К ПОЗИЦИИ: Индексы пересчета в т.у.ц. на оборудование МАТ=0
89 | ТЕР20-02-016-04 Приказ Администрации ЛО от 20.10.15 №28 | Установка глушителей шума вентиляционных установок пластинчатых типа: ПП 2-1, ВП 2-1, размер пластин 200х500х750 мм//500х250 мм (применит.) |  | 1 пластина | 2 | 27.35 | 18.85 | 3.44 |  | 1014.57 | 849.34 | 78.6 |  | 1.123 | 2.25 | 0 | 0 |  |  |  |  | Установка глушителей шума вентиляционных установок пластинчатых типа: ПП 2-1, ВП 2-1, размер пластин 200х500х750 мм//500х250 мм (применит.)
| ОП п.1.20.19 | Индивидуальные испытания систем вентиляции и кондиционирования воздуха ОЗП=1,05; ЭМ=1,05 к расх.; ТЗ=1,05 | [21 empty] | Индивидуальные испытания систем вентиляции и кондиционирования воздуха ОЗП=1,05; ЭМ=1,05 к расх.; ТЗ=1,05
| Приказ от 30.01.2024 № 55/пр прил.5 табл.1 п.2 | Производство работ осуществляется на территории действующего предприятия с наличием в зоне производства работ одного или нескольких из следующих факторов: - разветвленной сети транспортных и инженерных коммуникаций; - стесненных условий для складирования материалов; - действующего технологического оборудования; - движения технологического транспорта ОЗП=1,15; ЭМ=1,15 к расх.; ЗПМ=1,15; ТЗ=1,15; ТЗМ=1,15 | [21 empty] | Производство работ осуществляется на территории действующего предприятия с наличием в зоне производства работ одного или нескольких из следующих факторов: - разветвленной сети транспортных и инженерных коммуникаций; - стесненных условий для складирования материалов; - действующего технологического оборудования; - движения технологического транспорта ОЗП=1,15; ЭМ=1,15 к расх.; ЗПМ=1,15; ТЗ=1,15; ТЗМ=1,15
| 1 | ИНДЕКС К ПОЗИЦИИ: Индексы пересчета в т.у.ц. по статьям затрат СМР/ПНР ОЗП=22,53; ЭМ=11,42; ЗПМ=22,53; МАТ=8,56 | [22 empty] | ИНДЕКС К ПОЗИЦИИ: Индексы пересчета в т.у.ц. по статьям затрат СМР/ПНР ОЗП=22,53; ЭМ=11,42; ЗПМ=22,53; МАТ=8,56
|  |  | Накладные расходы 121% ФОТ (от 849,34) | З/пМех 10: 1027.7
|  |  | Сметная прибыль 72% ФОТ (от 849,34) | З/пМех 10: 611.52
90 О | КОРФ | Шумоглушитель МЕД (UTR) 50-25(N) GSD |  | 4: шт; 5: 2; 6: 15 155,68 105693,9/индО223/1,2*ТиЗСРО; З/пМех 14: 0; З/пМех 15: 0; З/пМех 16: 0; З/пМех 17: 0 |  |  |  |  | Шумоглушитель МЕД (UTR) 50-25(N) GSD
|  | Цена ПЗ=105693,9/индО223/1,2*ТиЗСРО | [23 empty] | Цена ПЗ=105693,9/индО223/1,2*ТиЗСРО
| 2 | ИНДЕКС К ПОЗИЦИИ: Индексы пересчета в т.у.ц. на оборудование МАТ=0 | [22 empty] | ИНДЕКС К ПОЗИЦИИ: Индексы пересчета в т.у.ц. на оборудование МАТ=0
91 | ТЕР20-06-013-01 Приказ Администрации ЛО от 20.10.15 №28 | Установка блоков тепломассообмена производительностью: до 10 тыс.м3/час |  | 10 блоков | 0.2 | 5150.48 | 3673.07 | 1083.53 | 70.81 | 19699.94 | 16550.85 | 2474.77 | 319.05 | 201.3748 | 40.28 | 2.8865 | 0.58 |  |  |  |  | Установка блоков тепломассообмена производительностью: до 10 тыс.м3/час
| ОП п.1.20.19 | Индивидуальные испытания систем вентиляции и кондиционирования воздуха ОЗП=1,05; ЭМ=1,05 к расх.; ТЗ=1,05 | [21 empty] | Индивидуальные испытания систем вентиляции и кондиционирования воздуха ОЗП=1,05; ЭМ=1,05 к расх.; ТЗ=1,05
| Приказ от 30.01.2024 № 55/пр прил.5 табл.1 п.2 | Производство работ осуществляется на территории действующего предприятия с наличием в зоне производства работ одного или нескольких из следующих факторов: - разветвленной сети транспортных и инженерных коммуникаций; - стесненных условий для складирования материалов; - действующего технологического оборудования; - движения технологического транспорта ОЗП=1,15; ЭМ=1,15 к расх.; ЗПМ=1,15; ТЗ=1,15; ТЗМ=1,15 | [21 empty] | Производство работ осуществляется на территории действующего предприятия с наличием в зоне производства работ одного или нескольких из следующих факторов: - разветвленной сети транспортных и инженерных коммуникаций; - стесненных условий для складирования материалов; - действующего технологического оборудования; - движения технологического транспорта ОЗП=1,15; ЭМ=1,15 к расх.; ЗПМ=1,15; ТЗ=1,15; ТЗМ=1,15
| 1 | ИНДЕКС К ПОЗИЦИИ: Индексы пересчета в т.у.ц. по статьям затрат СМР/ПНР ОЗП=22,53; ЭМ=11,42; ЗПМ=22,53; МАТ=8,56 | [22 empty] | ИНДЕКС К ПОЗИЦИИ: Индексы пересчета в т.у.ц. по статьям затрат СМР/ПНР ОЗП=22,53; ЭМ=11,42; ЗПМ=22,53; МАТ=8,56
|  |  | Накладные расходы 121% ФОТ (от 16 869,90) | З/пМех 10: 20412.58
|  |  | Сметная прибыль 72% ФОТ (от 16 869,90) | З/пМех 10: 12146.33
92 О | КОРФ | Вентилятор МЕД (UTR)50-25 (N) W1.25-0,55х30 |  | 4: шт; 5: 2; 6: 27 660,05 192897,9/индО223/1,2*ТиЗСРО; З/пМех 14: 0; З/пМех 15: 0; З/пМех 16: 0; З/пМех 17: 0 |  |  |  |  | Вентилятор МЕД (UTR)50-25 (N) W1.25-0,55х30
|  | Цена ПЗ=192897,9/индО223/1,2*ТиЗСРО | [23 empty] | Цена ПЗ=192897,9/индО223/1,2*ТиЗСРО
| 2 | ИНДЕКС К ПОЗИЦИИ: Индексы пересчета в т.у.ц. на оборудование МАТ=0 | [22 empty] | ИНДЕКС К ПОЗИЦИИ: Индексы пересчета в т.у.ц. на оборудование МАТ=0
93 | ТЕРм11-07-001-03 Приказ Администрации ЛО от 20.10.15 №28 | Узел обвязки приборов |  | 1 узел | 4 | 27.73 | 23.58 | 3 |  | 2301.07 | 2124.58 | 137.11 |  | 1.1845 | 4.74 | 0 | 0 |  |  |  |  | Узел обвязки приборов
| Приказ от 30.01.2024 № 55/пр прил.5 табл.1 п.2 | Производство работ осуществляется на территории действующего предприятия с наличием в зоне производства работ одного или нескольких из следующих факторов: - разветвленной сети транспортных и инженерных коммуникаций; - стесненных условий для складирования материалов; - действующего технологического оборудования; - движения технологического транспорта ОЗП=1,15; ЭМ=1,15 к расх.; ЗПМ=1,15; ТЗ=1,15; ТЗМ=1,15 | [21 empty] | Производство работ осуществляется на территории действующего предприятия с наличием в зоне производства работ одного или нескольких из следующих факторов: - разветвленной сети транспортных и инженерных коммуникаций; - стесненных условий для складирования материалов; - действующего технологического оборудования; - движения технологического транспорта ОЗП=1,15; ЭМ=1,15 к расх.; ЗПМ=1,15; ТЗ=1,15; ТЗМ=1,15
| 1 | ИНДЕКС К ПОЗИЦИИ: Индексы пересчета в т.у.ц. по статьям затрат СМР/ПНР ОЗП=22,53; ЭМ=11,42; ЗПМ=22,53; МАТ=8,56 | [22 empty] | ИНДЕКС К ПОЗИЦИИ: Индексы пересчета в т.у.ц. по статьям затрат СМР/ПНР ОЗП=22,53; ЭМ=11,42; ЗПМ=22,53; МАТ=8,56
|  |  | Накладные расходы 90% ФОТ (от 2 124,58) | З/пМех 10: 1912.12
|  |  | Сметная прибыль 46% ФОТ (от 2 124,58) | З/пМех 10: 977.31
94 О | КОРФ | Секция смешения с подмесом сбоку МЕД (UTR)50-25 (N) BS |  | 4: шт; 5: 4; 6: 10 444,99 72842,1/индО223/1,2*ТиЗСРО; З/пМех 14: 0; З/пМех 15: 0; З/пМех 16: 0; З/пМех 17: 0 |  |  |  |  | Секция смешения с подмесом сбоку МЕД (UTR)50-25 (N) BS
|  | Цена ПЗ=72842,1/индО223/1,2*ТиЗСРО | [23 empty] | Цена ПЗ=72842,1/индО223/1,2*ТиЗСРО
| 2 | ИНДЕКС К ПОЗИЦИИ: Индексы пересчета в т.у.ц. на оборудование МАТ=0 | [22 empty] | ИНДЕКС К ПОЗИЦИИ: Индексы пересчета в т.у.ц. на оборудование МАТ=0
95 О | КОРФ | Панель торцевая глухая МЕД (UTR)50-25 (N) Р0 |  | 4: шт; 5: 2; 6: 567,27 3956,1/индО223/1,2*ТиЗСРО; З/пМех 14: 0; З/пМех 15: 0; З/пМех 16: 0; З/пМех 17: 0 |  |  |  |  | Панель торцевая глухая МЕД (UTR)50-25 (N) Р0
|  | Цена ПЗ=3956,1/индО223/1,2*ТиЗСРО | [23 empty] | Цена ПЗ=3956,1/индО223/1,2*ТиЗСРО
| 2 | ИНДЕКС К ПОЗИЦИИ: Индексы пересчета в т.у.ц. на оборудование МАТ=0 | [22 empty] | ИНДЕКС К ПОЗИЦИИ: Индексы пересчета в т.у.ц. на оборудование МАТ=0
КИПиА | [27 empty] | КИПиА
96 | ТЕРм08-03-572-04 Приказ Администрации ЛО от 20.10.15 №28 | Блок управления шкафного исполнения или распределительный пункт (шкаф), устанавливаемый: на стене, высота и ширина до 1200х1000 мм |  | 1 шт. | 1 | 441.79 | 75.45 | 100.49 | 8.18 | 5123.16 | 1699.92 | 1147.56 | 184.22 | 4.0135 | 4.01 | 0.3335 | 0.33 |  |  |  |  | Блок управления шкафного исполнения или распределительный пункт (шкаф), устанавливаемый: на стене, высота и ширина до 1200х1000 мм
| Приказ от 30.01.2024 № 55/пр прил.5 табл.1 п.2 | Производство работ осуществляется на территории действующего предприятия с наличием в зоне производства работ одного или нескольких из следующих факторов: - разветвленной сети транспортных и инженерных коммуникаций; - стесненных условий для складирования материалов; - действующего технологического оборудования; - движения технологического транспорта ОЗП=1,15; ЭМ=1,15 к расх.; ЗПМ=1,15; ТЗ=1,15; ТЗМ=1,15 | [21 empty] | Производство работ осуществляется на территории действующего предприятия с наличием в зоне производства работ одного или нескольких из следующих факторов: - разветвленной сети транспортных и инженерных коммуникаций; - стесненных условий для складирования материалов; - действующего технологического оборудования; - движения технологического транспорта ОЗП=1,15; ЭМ=1,15 к расх.; ЗПМ=1,15; ТЗ=1,15; ТЗМ=1,15
| 1 | ИНДЕКС К ПОЗИЦИИ: Индексы пересчета в т.у.ц. по статьям затрат СМР/ПНР ОЗП=22,53; ЭМ=11,42; ЗПМ=22,53; МАТ=8,56 | [22 empty] | ИНДЕКС К ПОЗИЦИИ: Индексы пересчета в т.у.ц. по статьям затрат СМР/ПНР ОЗП=22,53; ЭМ=11,42; ЗПМ=22,53; МАТ=8,56
|  |  | Накладные расходы 97% ФОТ (от 1 884,14) | З/пМех 10: 1827.62
|  |  | Сметная прибыль 51% ФОТ (от 1 884,14) | З/пМех 10: 960.91
97 О | КОРФ | Блок управления CHU UV-W-1R1RRU-S |  | 4: шт; 5: 1; 6: 22 530,07 157122/индО223/1,2*ТиЗСРО; З/пМех 14: 0; З/пМех 15: 0; З/пМех 16: 0; З/пМех 17: 0 |  |  |  |  | Блок управления CHU UV-W-1R1RRU-S
|  | Цена ПЗ=157122/индО223/1,2*ТиЗСРО | [23 empty] | Цена ПЗ=157122/индО223/1,2*ТиЗСРО
| 2 | ИНДЕКС К ПОЗИЦИИ: Индексы пересчета в т.у.ц. на оборудование МАТ=0 | [22 empty] | ИНДЕКС К ПОЗИЦИИ: Индексы пересчета в т.у.ц. на оборудование МАТ=0
98 | ТЕРм11-03-001-01 Приказ Администрации ЛО от 20.10.15 №28 | Приборы, устанавливаемые на металлоконструкциях, щитах и пультах, масса: до 5 кг//термостат |  | 1 шт. | 1 | 12.59 | 11.25 |  |  | 264.86 | 253.39 |  |  | 0.598 | 0.6 | 0 | 0 |  |  |  |  | Приборы, устанавливаемые на металлоконструкциях, щитах и пультах, масса: до 5 кг//термостат
| Приказ от 30.01.2024 № 55/пр прил.5 табл.1 п.2 | Производство работ осуществляется на территории действующего предприятия с наличием в зоне производства работ одного или нескольких из следующих факторов: - разветвленной сети транспортных и инженерных коммуникаций; - стесненных условий для складирования материалов; - действующего технологического оборудования; - движения технологического транспорта ОЗП=1,15; ЭМ=1,15 к расх.; ЗПМ=1,15; ТЗ=1,15; ТЗМ=1,15 | [21 empty] | Производство работ осуществляется на территории действующего предприятия с наличием в зоне производства работ одного или нескольких из следующих факторов: - разветвленной сети транспортных и инженерных коммуникаций; - стесненных условий для складирования материалов; - действующего технологического оборудования; - движения технологического транспорта ОЗП=1,15; ЭМ=1,15 к расх.; ЗПМ=1,15; ТЗ=1,15; ТЗМ=1,15
| 1 | ИНДЕКС К ПОЗИЦИИ: Индексы пересчета в т.у.ц. по статьям затрат СМР/ПНР ОЗП=22,53; ЭМ=11,42; ЗПМ=22,53; МАТ=8,56 | [22 empty] | ИНДЕКС К ПОЗИЦИИ: Индексы пересчета в т.у.ц. по статьям затрат СМР/ПНР ОЗП=22,53; ЭМ=11,42; ЗПМ=22,53; МАТ=8,56
|  |  | Накладные расходы 90% ФОТ (от 253,39) | З/пМех 10: 228.05
|  |  | Сметная прибыль 46% ФОТ (от 253,39) | З/пМех 10: 116.56
99 О | КОРФ | Термостат 3 м (для 1-го водяного нагревателя)) |  | 4: шт; 5: 1; 6: 1 541,45 10749,9/индО223/1,2*ТиЗСРО; З/пМех 14: 0; З/пМех 15: 0; З/пМех 16: 0; З/пМех 17: 0 |  |  |  |  | Термостат 3 м (для 1-го водяного нагревателя))
|  | Цена ПЗ=10749,9/индО223/1,2*ТиЗСРО | [23 empty] | Цена ПЗ=10749,9/индО223/1,2*ТиЗСРО
| 2 | ИНДЕКС К ПОЗИЦИИ: Индексы пересчета в т.у.ц. на оборудование МАТ=0 | [22 empty] | ИНДЕКС К ПОЗИЦИИ: Индексы пересчета в т.у.ц. на оборудование МАТ=0
100 | ТЕРм11-07-001-03 Приказ Администрации ЛО от 20.10.15 №28 | Узел обвязки приборов//смесительный узел |  | 1 узел | 1 | 27.73 | 23.58 | 3 |  | 575.26 | 531.14 | 34.28 |  | 1.1845 | 1.18 | 0 | 0 |  |  |  |  | Узел обвязки приборов//смесительный узел
| Приказ от 30.01.2024 № 55/пр прил.5 табл.1 п.2 | Производство работ осуществляется на территории действующего предприятия с наличием в зоне производства работ одного или нескольких из следующих факторов: - разветвленной сети транспортных и инженерных коммуникаций; - стесненных условий для складирования материалов; - действующего технологического оборудования; - движения технологического транспорта ОЗП=1,15; ЭМ=1,15 к расх.; ЗПМ=1,15; ТЗ=1,15; ТЗМ=1,15 | [21 empty] | Производство работ осуществляется на территории действующего предприятия с наличием в зоне производства работ одного или нескольких из следующих факторов: - разветвленной сети транспортных и инженерных коммуникаций; - стесненных условий для складирования материалов; - действующего технологического оборудования; - движения технологического транспорта ОЗП=1,15; ЭМ=1,15 к расх.; ЗПМ=1,15; ТЗ=1,15; ТЗМ=1,15
| 1 | ИНДЕКС К ПОЗИЦИИ: Индексы пересчета в т.у.ц. по статьям затрат СМР/ПНР ОЗП=22,53; ЭМ=11,42; ЗПМ=22,53; МАТ=8,56 | [22 empty] | ИНДЕКС К ПОЗИЦИИ: Индексы пересчета в т.у.ц. по статьям затрат СМР/ПНР ОЗП=22,53; ЭМ=11,42; ЗПМ=22,53; МАТ=8,56
|  |  | Накладные расходы 90% ФОТ (от 531,14) | З/пМех 10: 478.03
|  |  | Сметная прибыль 46% ФОТ (от 531,14) | З/пМех 10: 244.32
101 О | КОРФ | Смесительный узел SURP 40-2,5 (для 1-го водяного нашревателя) |  | 4: шт; 5: 1; 6: 11 517,85 80324,1/индО223/1,2*ТиЗСРО; З/пМех 14: 0; З/пМех 15: 0; З/пМех 16: 0; З/пМех 17: 0 |  |  |  |  | Смесительный узел SURP 40-2,5 (для 1-го водяного нашревателя)
|  | Цена ПЗ=80324,1/индО223/1,2*ТиЗСРО | [23 empty] | Цена ПЗ=80324,1/индО223/1,2*ТиЗСРО
| 2 | ИНДЕКС К ПОЗИЦИИ: Индексы пересчета в т.у.ц. на оборудование МАТ=0 | [22 empty] | ИНДЕКС К ПОЗИЦИИ: Индексы пересчета в т.у.ц. на оборудование МАТ=0
102 | ТЕРм08-01-101-01 Приказ Администрации ЛО от 20.10.15 №28 | Преобразователь массой: до 0,15 т//частотный преобразователь |  | 1 шкаф | 2 | 682.42 | 164.88 | 58.63 | 5.36 | 16625.04 | 7429.29 | 1339.04 | 241.48 | 9.039 | 18.08 | 0.2185 | 0.44 |  |  |  |  | Преобразователь массой: до 0,15 т//частотный преобразователь
| Приказ от 30.01.2024 № 55/пр прил.5 табл.1 п.2 | Производство работ осуществляется на территории действующего предприятия с наличием в зоне производства работ одного или нескольких из следующих факторов: - разветвленной сети транспортных и инженерных коммуникаций; - стесненных условий для складирования материалов; - действующего технологического оборудования; - движения технологического транспорта ОЗП=1,15; ЭМ=1,15 к расх.; ЗПМ=1,15; ТЗ=1,15; ТЗМ=1,15 | [21 empty] | Производство работ осуществляется на территории действующего предприятия с наличием в зоне производства работ одного или нескольких из следующих факторов: - разветвленной сети транспортных и инженерных коммуникаций; - стесненных условий для складирования материалов; - действующего технологического оборудования; - движения технологического транспорта ОЗП=1,15; ЭМ=1,15 к расх.; ЗПМ=1,15; ТЗ=1,15; ТЗМ=1,15
| 1 | ИНДЕКС К ПОЗИЦИИ: Индексы пересчета в т.у.ц. по статьям затрат СМР/ПНР ОЗП=22,53; ЭМ=11,42; ЗПМ=22,53; МАТ=8,56 | [22 empty] | ИНДЕКС К ПОЗИЦИИ: Индексы пересчета в т.у.ц. по статьям затрат СМР/ПНР ОЗП=22,53; ЭМ=11,42; ЗПМ=22,53; МАТ=8,56
|  |  | Накладные расходы 97% ФОТ (от 7 670,77) | З/пМех 10: 7440.65
|  |  | Сметная прибыль 51% ФОТ (от 7 670,77) | З/пМех 10: 3912.09
103 О | КОРФ | Часточный преобразователь 0,75кВт 220В |  | 4: шт; 5: 2; 6: 3 095,25 21585,9/индО223/1,2*ТиЗСРО; З/пМех 14: 0; З/пМех 15: 0; З/пМех 16: 0; З/пМех 17: 0 |  |  |  |  | Часточный преобразователь 0,75кВт 220В
|  | Цена ПЗ=21585,9/индО223/1,2*ТиЗСРО | [23 empty] | Цена ПЗ=21585,9/индО223/1,2*ТиЗСРО
| 2 | ИНДЕКС К ПОЗИЦИИ: Индексы пересчета в т.у.ц. на оборудование МАТ=0 | [22 empty] | ИНДЕКС К ПОЗИЦИИ: Индексы пересчета в т.у.ц. на оборудование МАТ=0
104 | ТЕРм11-02-001-01 Приказ Администрации ЛО от 20.10.15 №28 | Прибор, устанавливаемый на резьбовых соединениях, масса: до 1,5 кг |  | 1 шт. | 5 | 23.64 | 22.26 |  |  | 2567.1 | 2508.04 |  |  | 1.1845 | 5.92 | 0 | 0 |  |  |  |  | Прибор, устанавливаемый на резьбовых соединениях, масса: до 1,5 кг
| Приказ от 30.01.2024 № 55/пр прил.5 табл.1 п.2 | Производство работ осуществляется на территории действующего предприятия с наличием в зоне производства работ одного или нескольких из следующих факторов: - разветвленной сети транспортных и инженерных коммуникаций; - стесненных условий для складирования материалов; - действующего технологического оборудования; - движения технологического транспорта ОЗП=1,15; ЭМ=1,15 к расх.; ЗПМ=1,15; ТЗ=1,15; ТЗМ=1,15 | [21 empty] | Производство работ осуществляется на территории действующего предприятия с наличием в зоне производства работ одного или нескольких из следующих факторов: - разветвленной сети транспортных и инженерных коммуникаций; - стесненных условий для складирования материалов; - действующего технологического оборудования; - движения технологического транспорта ОЗП=1,15; ЭМ=1,15 к расх.; ЗПМ=1,15; ТЗ=1,15; ТЗМ=1,15
| 1 | ИНДЕКС К ПОЗИЦИИ: Индексы пересчета в т.у.ц. по статьям затрат СМР/ПНР ОЗП=22,53; ЭМ=11,42; ЗПМ=22,53; МАТ=8,56 | [22 empty] | ИНДЕКС К ПОЗИЦИИ: Индексы пересчета в т.у.ц. по статьям затрат СМР/ПНР ОЗП=22,53; ЭМ=11,42; ЗПМ=22,53; МАТ=8,56
|  |  | Накладные расходы 90% ФОТ (от 2 508,04) | З/пМех 10: 2257.24
|  |  | Сметная прибыль 46% ФОТ (от 2 508,04) | З/пМех 10: 1153.7
105 О | КОРФ | Датчик температуры канальный ARK-3 (дтк на приток) |  | 4: шт; 5: 1; 6: 702,91 4902/индО223/1,2*ТиЗСРО; З/пМех 14: 0; З/пМех 15: 0; З/пМех 16: 0; З/пМех 17: 0 |  |  |  |  | Датчик температуры канальный ARK-3 (дтк на приток)
|  | Цена ПЗ=4902/индО223/1,2*ТиЗСРО | [23 empty] | Цена ПЗ=4902/индО223/1,2*ТиЗСРО
| 2 | ИНДЕКС К ПОЗИЦИИ: Индексы пересчета в т.у.ц. на оборудование МАТ=0 | [22 empty] | ИНДЕКС К ПОЗИЦИИ: Индексы пересчета в т.у.ц. на оборудование МАТ=0
106 О | КОРФ | Датчик температуры наружного воздуха ARN-3 |  | 4: шт; 5: 1; 6: 332,96 2322/индО223/1,2*ТиЗСРО; З/пМех 14: 0; З/пМех 15: 0; З/пМех 16: 0; З/пМех 17: 0 |  |  |  |  | Датчик температуры наружного воздуха ARN-3
|  | Цена ПЗ=2322/индО223/1,2*ТиЗСРО | [23 empty] | Цена ПЗ=2322/индО223/1,2*ТиЗСРО
| 2 | ИНДЕКС К ПОЗИЦИИ: Индексы пересчета в т.у.ц. на оборудование МАТ=0 | [22 empty] | ИНДЕКС К ПОЗИЦИИ: Индексы пересчета в т.у.ц. на оборудование МАТ=0
107 О | КОРФ | Датчик температуры воды погружной WTR-3 |  | 4: шт; 5: 1; 6: 653,57 4557,9/индО223/1,2*ТиЗСРО; З/пМех 14: 0; З/пМех 15: 0; З/пМех 16: 0; З/пМех 17: 0 |  |  |  |  | Датчик температуры воды погружной WTR-3
|  | Цена ПЗ=4557,9/индО223/1,2*ТиЗСРО | [23 empty] | Цена ПЗ=4557,9/индО223/1,2*ТиЗСРО
| 2 | ИНДЕКС К ПОЗИЦИИ: Индексы пересчета в т.у.ц. на оборудование МАТ=0 | [22 empty] | ИНДЕКС К ПОЗИЦИИ: Индексы пересчета в т.у.ц. на оборудование МАТ=0
108 О | КОРФ | Датчик перепада давления 500 Ра DVL-500 (дпд на прит.вент.) |  | 4: шт; 5: 1; 6: 530,28 3698,1/индО223/1,2*ТиЗСРО; З/пМех 14: 0; З/пМех 15: 0; З/пМех 16: 0; З/пМех 17: 0 |  |  |  |  | Датчик перепада давления 500 Ра DVL-500 (дпд на прит.вент.)
|  | Цена ПЗ=3698,1/индО223/1,2*ТиЗСРО | [23 empty] | Цена ПЗ=3698,1/индО223/1,2*ТиЗСРО
| 2 | ИНДЕКС К ПОЗИЦИИ: Индексы пересчета в т.у.ц. на оборудование МАТ=0 | [22 empty] | ИНДЕКС К ПОЗИЦИИ: Индексы пересчета в т.у.ц. на оборудование МАТ=0
109 О | КОРФ | Датчик перепада давления 500 Ра DVL-500 (дпд на прит.фильтр) |  | 4: шт; 5: 1; 6: 530,28 3698,1/индО223/1,2*ТиЗСРО; З/пМех 14: 0; З/пМех 15: 0; З/пМех 16: 0; З/пМех 17: 0 |  |  |  |  | Датчик перепада давления 500 Ра DVL-500 (дпд на прит.фильтр)
|  | Цена ПЗ=3698,1/индО223/1,2*ТиЗСРО | [23 empty] | Цена ПЗ=3698,1/индО223/1,2*ТиЗСРО
| 2 | ИНДЕКС К ПОЗИЦИИ: Индексы пересчета в т.у.ц. на оборудование МАТ=0 | [22 empty] | ИНДЕКС К ПОЗИЦИИ: Индексы пересчета в т.у.ц. на оборудование МАТ=0
110 | ТЕРм11-05-001-01 Приказ Администрации ЛО от 20.10.15 №28 | Механизм исполнительный, масса: до 20 кг//привод |  | 1 шт. | 3 | 64.59 | 10.97 | 44.92 | 6.49 | 2503.87 | 741.53 | 1538.92 | 438.39 | 0.6785 | 2.04 | 0.2645 | 0.79 |  |  |  |  | Механизм исполнительный, масса: до 20 кг//привод
| Приказ от 30.01.2024 № 55/пр прил.5 табл.1 п.2 | Производство работ осуществляется на территории действующего предприятия с наличием в зоне производства работ одного или нескольких из следующих факторов: - разветвленной сети транспортных и инженерных коммуникаций; - стесненных условий для складирования материалов; - действующего технологического оборудования; - движения технологического транспорта ОЗП=1,15; ЭМ=1,15 к расх.; ЗПМ=1,15; ТЗ=1,15; ТЗМ=1,15 | [21 empty] | Производство работ осуществляется на территории действующего предприятия с наличием в зоне производства работ одного или нескольких из следующих факторов: - разветвленной сети транспортных и инженерных коммуникаций; - стесненных условий для складирования материалов; - действующего технологического оборудования; - движения технологического транспорта ОЗП=1,15; ЭМ=1,15 к расх.; ЗПМ=1,15; ТЗ=1,15; ТЗМ=1,15
| 1 | ИНДЕКС К ПОЗИЦИИ: Индексы пересчета в т.у.ц. по статьям затрат СМР/ПНР ОЗП=22,53; ЭМ=11,42; ЗПМ=22,53; МАТ=8,56 | [22 empty] | ИНДЕКС К ПОЗИЦИИ: Индексы пересчета в т.у.ц. по статьям затрат СМР/ПНР ОЗП=22,53; ЭМ=11,42; ЗПМ=22,53; МАТ=8,56
|  |  | Накладные расходы 90% ФОТ (от 1 179,92) | З/пМех 10: 1061.93
|  |  | Сметная прибыль 46% ФОТ (от 1 179,92) | З/пМех 10: 542.76
111 О | КОРФ | Привод PAF 02/230D |  | 4: шт; 5: 1; 6: 2 145,72 14964/индО223/1,2*ТиЗСРО; З/пМех 14: 0; З/пМех 15: 0; З/пМех 16: 0; З/пМех 17: 0 |  |  |  |  | Привод PAF 02/230D
|  | Цена ПЗ=14964/индО223/1,2*ТиЗСРО | [23 empty] | Цена ПЗ=14964/индО223/1,2*ТиЗСРО
| 2 | ИНДЕКС К ПОЗИЦИИ: Индексы пересчета в т.у.ц. на оборудование МАТ=0 | [22 empty] | ИНДЕКС К ПОЗИЦИИ: Индексы пересчета в т.у.ц. на оборудование МАТ=0
112 О | КОРФ | Привод PAS 02/230DT |  | 4: шт; 5: 2; 6: 1 294,83 9030/индО223/1,2*ТиЗСРО; З/пМех 14: 0; З/пМех 15: 0; З/пМех 16: 0; З/пМех 17: 0 |  |  |  |  | Привод PAS 02/230DT
|  | Цена ПЗ=9030/индО223/1,2*ТиЗСРО | [23 empty] | Цена ПЗ=9030/индО223/1,2*ТиЗСРО
| 2 | ИНДЕКС К ПОЗИЦИИ: Индексы пересчета в т.у.ц. на оборудование МАТ=0 | [22 empty] | ИНДЕКС К ПОЗИЦИИ: Индексы пересчета в т.у.ц. на оборудование МАТ=0
Итого прямые затраты по разделу в текущих ценах |  |  |  | З/пМех 10: 60500.03; Осн.З/п 11: 39619.29; Эк.Маш 12: 7304.1; З/пМех 13: 1215.01; З/пМех 15: 97.46; З/пМех 17: 2.2 | [9 empty] | Итого прямые затраты по разделу в текущих ценах
Накладные расходы |  |  |  | З/пМех 10: 45071.23 | [9 empty] | Накладные расходы
Сметная прибыль |  |  |  | З/пМех 10: 25678.92 | [9 empty] | Сметная прибыль
Итого по разделу 3 Система П1/П1* |  |  |  | З/пМех 10: 131250.18; З/пМех 15: 97.46; З/пМех 17: 2.2 | [9 empty] | Итого по разделу 3 Система П1/П1*
Раздел 4. Система В1/В* | [20 empty] | Раздел 4. Система В1/В*
113 | ТЕР20-02-016-04 Приказ Администрации ЛО от 20.10.15 №28 | Установка глушителей шума вентиляционных установок пластинчатых типа: ПП 2-1, ВП 2-1, размер пластин 200х500х750 мм//500х300 мм (применит.) |  | 1 пластина | 2 | 27.35 | 18.85 | 3.44 |  | 1014.57 | 849.34 | 78.6 |  | 1.123 | 2.25 | 0 | 0 |  |  |  |  | Установка глушителей шума вентиляционных установок пластинчатых типа: ПП 2-1, ВП 2-1, размер пластин 200х500х750 мм//500х300 мм (применит.)
| ОП п.1.20.19 | Индивидуальные испытания систем вентиляции и кондиционирования воздуха ОЗП=1,05; ЭМ=1,05 к расх.; ТЗ=1,05 | [21 empty] | Индивидуальные испытания систем вентиляции и кондиционирования воздуха ОЗП=1,05; ЭМ=1,05 к расх.; ТЗ=1,05
| Приказ от 30.01.2024 № 55/пр прил.5 табл.1 п.2 | Производство работ осуществляется на территории действующего предприятия с наличием в зоне производства работ одного или нескольких из следующих факторов: - разветвленной сети транспортных и инженерных коммуникаций; - стесненных условий для складирования материалов; - действующего технологического оборудования; - движения технологического транспорта ОЗП=1,15; ЭМ=1,15 к расх.; ЗПМ=1,15; ТЗ=1,15; ТЗМ=1,15 | [21 empty] | Производство работ осуществляется на территории действующего предприятия с наличием в зоне производства работ одного или нескольких из следующих факторов: - разветвленной сети транспортных и инженерных коммуникаций; - стесненных условий для складирования материалов; - действующего технологического оборудования; - движения технологического транспорта ОЗП=1,15; ЭМ=1,15 к расх.; ЗПМ=1,15; ТЗ=1,15; ТЗМ=1,15
| 1 | ИНДЕКС К ПОЗИЦИИ: Индексы пересчета в т.у.ц. по статьям затрат СМР/ПНР ОЗП=22,53; ЭМ=11,42; ЗПМ=22,53; МАТ=8,56 | [22 empty] | ИНДЕКС К ПОЗИЦИИ: Индексы пересчета в т.у.ц. по статьям затрат СМР/ПНР ОЗП=22,53; ЭМ=11,42; ЗПМ=22,53; МАТ=8,56
|  |  | Накладные расходы 121% ФОТ (от 849,34) | З/пМех 10: 1027.7
|  |  | Сметная прибыль 72% ФОТ (от 849,34) | З/пМех 10: 611.52
114 О | КОРФ | Шумоглушитель SG 50-30 |  | 4: шт; 5: 2; 6: 2 811,63 19608/индО223/1,2*ТиЗСРО; З/пМех 14: 0; З/пМех 15: 0; З/пМех 16: 0; З/пМех 17: 0 |  |  |  |  | Шумоглушитель SG 50-30
|  | Цена ПЗ=19608/индО223/1,2*ТиЗСРО | [23 empty] | Цена ПЗ=19608/индО223/1,2*ТиЗСРО
| 2 | ИНДЕКС К ПОЗИЦИИ: Индексы пересчета в т.у.ц. на оборудование МАТ=0 | [22 empty] | ИНДЕКС К ПОЗИЦИИ: Индексы пересчета в т.у.ц. на оборудование МАТ=0
115 | ТЕР20-03-001-01 Приказ Администрации ЛО от 20.10.15 №28 | Установка вентиляторов радиальных массой: до 0,05 т |  | 1 вентилятор | 2 | 148.87 | 127.69 | 8.62 | 0.29 | 6165.8 | 5753.85 | 196.92 | 12.95 | 7.897 | 15.79 | 0.0115 | 0.02 |  |  |  |  | Установка вентиляторов радиальных массой: до 0,05 т
| ОП п.1.20.19 | Индивидуальные испытания систем вентиляции и кондиционирования воздуха ОЗП=1,05; ЭМ=1,05 к расх.; ТЗ=1,05 | [21 empty] | Индивидуальные испытания систем вентиляции и кондиционирования воздуха ОЗП=1,05; ЭМ=1,05 к расх.; ТЗ=1,05
| Приказ от 30.01.2024 № 55/пр прил.5 табл.1 п.2 | Производство работ осуществляется на территории действующего предприятия с наличием в зоне производства работ одного или нескольких из следующих факторов: - разветвленной сети транспортных и инженерных коммуникаций; - стесненных условий для складирования материалов; - действующего технологического оборудования; - движения технологического транспорта ОЗП=1,15; ЭМ=1,15 к расх.; ЗПМ=1,15; ТЗ=1,15; ТЗМ=1,15 | [21 empty] | Производство работ осуществляется на территории действующего предприятия с наличием в зоне производства работ одного или нескольких из следующих факторов: - разветвленной сети транспортных и инженерных коммуникаций; - стесненных условий для складирования материалов; - действующего технологического оборудования; - движения технологического транспорта ОЗП=1,15; ЭМ=1,15 к расх.; ЗПМ=1,15; ТЗ=1,15; ТЗМ=1,15
| 1 | ИНДЕКС К ПОЗИЦИИ: Индексы пересчета в т.у.ц. по статьям затрат СМР/ПНР ОЗП=22,53; ЭМ=11,42; ЗПМ=22,53; МАТ=8,56 | [22 empty] | ИНДЕКС К ПОЗИЦИИ: Индексы пересчета в т.у.ц. по статьям затрат СМР/ПНР ОЗП=22,53; ЭМ=11,42; ЗПМ=22,53; МАТ=8,56
|  |  | Накладные расходы 121% ФОТ (от 5 766,80) | З/пМех 10: 6977.83
|  |  | Сметная прибыль 72% ФОТ (от 5 766,80) | З/пМех 10: 4152.1
116 О | КОРФ | Вентилятор WNP 50-30/25-2D |  | 4: шт; 5: 2; 6: 12 134,42 84624/индО223/1,2*ТиЗСРО; З/пМех 14: 0; З/пМех 15: 0; З/пМех 16: 0; З/пМех 17: 0 |  |  |  |  | Вентилятор WNP 50-30/25-2D
|  | Цена ПЗ=84624/индО223/1,2*ТиЗСРО | [23 empty] | Цена ПЗ=84624/индО223/1,2*ТиЗСРО
| 2 | ИНДЕКС К ПОЗИЦИИ: Индексы пересчета в т.у.ц. на оборудование МАТ=0 | [22 empty] | ИНДЕКС К ПОЗИЦИИ: Индексы пересчета в т.у.ц. на оборудование МАТ=0
117 | ТЕР20-02-018-01 Приказ Администрации ЛО от 20.10.15 №28 | Установка вставок гибких |  | 1 м2 | 0.6 | 123.37 | 115.05 | 1.45 |  | 1600.46 | 1555.25 | 9.93 |  | 6.9431 | 4.17 | 0 | 0 |  |  |  |  | Установка вставок гибких
| ОП п.1.20.19 | Индивидуальные испытания систем вентиляции и кондиционирования воздуха ОЗП=1,05; ЭМ=1,05 к расх.; ТЗ=1,05 | [21 empty] | Индивидуальные испытания систем вентиляции и кондиционирования воздуха ОЗП=1,05; ЭМ=1,05 к расх.; ТЗ=1,05
| Приказ от 30.01.2024 № 55/пр прил.5 табл.1 п.2 | Производство работ осуществляется на территории действующего предприятия с наличием в зоне производства работ одного или нескольких из следующих факторов: - разветвленной сети транспортных и инженерных коммуникаций; - стесненных условий для складирования материалов; - действующего технологического оборудования; - движения технологического транспорта ОЗП=1,15; ЭМ=1,15 к расх.; ЗПМ=1,15; ТЗ=1,15; ТЗМ=1,15 | [21 empty] | Производство работ осуществляется на территории действующего предприятия с наличием в зоне производства работ одного или нескольких из следующих факторов: - разветвленной сети транспортных и инженерных коммуникаций; - стесненных условий для складирования материалов; - действующего технологического оборудования; - движения технологического транспорта ОЗП=1,15; ЭМ=1,15 к расх.; ЗПМ=1,15; ТЗ=1,15; ТЗМ=1,15
| 1 | ИНДЕКС К ПОЗИЦИИ: Индексы пересчета в т.у.ц. по статьям затрат СМР/ПНР ОЗП=22,53; ЭМ=11,42; ЗПМ=22,53; МАТ=8,56 | [22 empty] | ИНДЕКС К ПОЗИЦИИ: Индексы пересчета в т.у.ц. по статьям затрат СМР/ПНР ОЗП=22,53; ЭМ=11,42; ЗПМ=22,53; МАТ=8,56
|  |  | Накладные расходы 121% ФОТ (от 1 555,25) | З/пМех 10: 1881.85
|  |  | Сметная прибыль 72% ФОТ (от 1 555,25) | З/пМех 10: 1119.78
118 О | КОРФ | Вставка гибкая WG 50-30 |  | 4: шт; 5: 4; 6: 493,28 3440,1/индО223/1,2*ТиЗСРО; З/пМех 14: 0; З/пМех 15: 0; З/пМех 16: 0; З/пМех 17: 0 |  |  |  |  | Вставка гибкая WG 50-30
|  | Цена ПЗ=3440,1/индО223/1,2*ТиЗСРО | [23 empty] | Цена ПЗ=3440,1/индО223/1,2*ТиЗСРО
| 2 | ИНДЕКС К ПОЗИЦИИ: Индексы пересчета в т.у.ц. на оборудование МАТ=0 | [22 empty] | ИНДЕКС К ПОЗИЦИИ: Индексы пересчета в т.у.ц. на оборудование МАТ=0
119 | ТЕР20-02-006-07 Приказ Администрации ЛО от 20.10.15 №28 | Установка заслонок воздушных и клапанов воздушных КВР с электрическим или пневматическим приводом: периметром до 1600 мм |  | 1 шт. | 3 | 60.39 | 37.77 | 2.96 |  | 3159.13 | 2552.91 | 101.35 |  | 2.2218 | 6.67 | 0 | 0 |  |  |  |  | Установка заслонок воздушных и клапанов воздушных КВР с электрическим или пневматическим приводом: периметром до 1600 мм
| ОП п.1.20.19 | Индивидуальные испытания систем вентиляции и кондиционирования воздуха ОЗП=1,05; ЭМ=1,05 к расх.; ТЗ=1,05 | [21 empty] | Индивидуальные испытания систем вентиляции и кондиционирования воздуха ОЗП=1,05; ЭМ=1,05 к расх.; ТЗ=1,05
| Приказ от 30.01.2024 № 55/пр прил.5 табл.1 п.2 | Производство работ осуществляется на территории действующего предприятия с наличием в зоне производства работ одного или нескольких из следующих факторов: - разветвленной сети транспортных и инженерных коммуникаций; - стесненных условий для складирования материалов; - действующего технологического оборудования; - движения технологического транспорта ОЗП=1,15; ЭМ=1,15 к расх.; ЗПМ=1,15; ТЗ=1,15; ТЗМ=1,15 | [21 empty] | Производство работ осуществляется на территории действующего предприятия с наличием в зоне производства работ одного или нескольких из следующих факторов: - разветвленной сети транспортных и инженерных коммуникаций; - стесненных условий для складирования материалов; - действующего технологического оборудования; - движения технологического транспорта ОЗП=1,15; ЭМ=1,15 к расх.; ЗПМ=1,15; ТЗ=1,15; ТЗМ=1,15
| 1 | ИНДЕКС К ПОЗИЦИИ: Индексы пересчета в т.у.ц. по статьям затрат СМР/ПНР ОЗП=22,53; ЭМ=11,42; ЗПМ=22,53; МАТ=8,56 | [22 empty] | ИНДЕКС К ПОЗИЦИИ: Индексы пересчета в т.у.ц. по статьям затрат СМР/ПНР ОЗП=22,53; ЭМ=11,42; ЗПМ=22,53; МАТ=8,56
|  |  | Накладные расходы 121% ФОТ (от 2 552,91) | З/пМех 10: 3089.02
|  |  | Сметная прибыль 72% ФОТ (от 2 552,91) | З/пМех 10: 1838.1
120 О | КОРФ | Заслонка регулирующая ZR 50-30 |  | 4: шт; 5: 3; 6: 1 529,15 10664,1/индО223/1,2*ТиЗСРО; З/пМех 14: 0; З/пМех 15: 0; З/пМех 16: 0; З/пМех 17: 0 |  |  |  |  | Заслонка регулирующая ZR 50-30
|  | Цена ПЗ=10664,1/индО223/1,2*ТиЗСРО | [23 empty] | Цена ПЗ=10664,1/индО223/1,2*ТиЗСРО
| 2 | ИНДЕКС К ПОЗИЦИИ: Индексы пересчета в т.у.ц. на оборудование МАТ=0 | [22 empty] | ИНДЕКС К ПОЗИЦИИ: Индексы пересчета в т.у.ц. на оборудование МАТ=0
КИПиА | [27 empty] | КИПиА
121 | ТЕРм08-03-572-04 Приказ Администрации ЛО от 20.10.15 №28 | Блок управления шкафного исполнения или распределительный пункт (шкаф), устанавливаемый: на стене, высота и ширина до 1200х1000 мм |  | 1 шт. | 1 | 441.79 | 75.45 | 100.49 | 8.18 | 5123.16 | 1699.92 | 1147.56 | 184.22 | 4.0135 | 4.01 | 0.3335 | 0.33 |  |  |  |  | Блок управления шкафного исполнения или распределительный пункт (шкаф), устанавливаемый: на стене, высота и ширина до 1200х1000 мм
| Приказ от 30.01.2024 № 55/пр прил.5 табл.1 п.2 | Производство работ осуществляется на территории действующего предприятия с наличием в зоне производства работ одного или нескольких из следующих факторов: - разветвленной сети транспортных и инженерных коммуникаций; - стесненных условий для складирования материалов; - действующего технологического оборудования; - движения технологического транспорта ОЗП=1,15; ЭМ=1,15 к расх.; ЗПМ=1,15; ТЗ=1,15; ТЗМ=1,15 | [21 empty] | Производство работ осуществляется на территории действующего предприятия с наличием в зоне производства работ одного или нескольких из следующих факторов: - разветвленной сети транспортных и инженерных коммуникаций; - стесненных условий для складирования материалов; - действующего технологического оборудования; - движения технологического транспорта ОЗП=1,15; ЭМ=1,15 к расх.; ЗПМ=1,15; ТЗ=1,15; ТЗМ=1,15
| 1 | ИНДЕКС К ПОЗИЦИИ: Индексы пересчета в т.у.ц. по статьям затрат СМР/ПНР ОЗП=22,53; ЭМ=11,42; ЗПМ=22,53; МАТ=8,56 | [22 empty] | ИНДЕКС К ПОЗИЦИИ: Индексы пересчета в т.у.ц. по статьям затрат СМР/ПНР ОЗП=22,53; ЭМ=11,42; ЗПМ=22,53; МАТ=8,56
|  |  | Накладные расходы 97% ФОТ (от 1 884,14) | З/пМех 10: 1827.62
|  |  | Сметная прибыль 51% ФОТ (от 1 884,14) | З/пМех 10: 960.91
122 О | КОРФ | Щит управления вентилятором CHU V-1R2,2-RU2,2 |  | 4: шт; 5: 1; 6: 8 891,19 62006,1/индО223/1,2*ТиЗСРО; З/пМех 14: 0; З/пМех 15: 0; З/пМех 16: 0; З/пМех 17: 0 |  |  |  |  | Щит управления вентилятором CHU V-1R2,2-RU2,2
|  | Цена ПЗ=62006,1/индО223/1,2*ТиЗСРО | [23 empty] | Цена ПЗ=62006,1/индО223/1,2*ТиЗСРО
| 2 | ИНДЕКС К ПОЗИЦИИ: Индексы пересчета в т.у.ц. на оборудование МАТ=0 | [22 empty] | ИНДЕКС К ПОЗИЦИИ: Индексы пересчета в т.у.ц. на оборудование МАТ=0
123 | ТЕРм08-01-101-01 Приказ Администрации ЛО от 20.10.15 №28 | Преобразователь массой: до 0,15 т//частотный преобразователь |  | 1 шкаф | 2 | 682.42 | 164.88 | 58.63 | 5.36 | 16625.04 | 7429.29 | 1339.04 | 241.48 | 9.039 | 18.08 | 0.2185 | 0.44 |  |  |  |  | Преобразователь массой: до 0,15 т//частотный преобразователь
| Приказ от 30.01.2024 № 55/пр прил.5 табл.1 п.2 | Производство работ осуществляется на территории действующего предприятия с наличием в зоне производства работ одного или нескольких из следующих факторов: - разветвленной сети транспортных и инженерных коммуникаций; - стесненных условий для складирования материалов; - действующего технологического оборудования; - движения технологического транспорта ОЗП=1,15; ЭМ=1,15 к расх.; ЗПМ=1,15; ТЗ=1,15; ТЗМ=1,15 | [21 empty] | Производство работ осуществляется на территории действующего предприятия с наличием в зоне производства работ одного или нескольких из следующих факторов: - разветвленной сети транспортных и инженерных коммуникаций; - стесненных условий для складирования материалов; - действующего технологического оборудования; - движения технологического транспорта ОЗП=1,15; ЭМ=1,15 к расх.; ЗПМ=1,15; ТЗ=1,15; ТЗМ=1,15
| 1 | ИНДЕКС К ПОЗИЦИИ: Индексы пересчета в т.у.ц. по статьям затрат СМР/ПНР ОЗП=22,53; ЭМ=11,42; ЗПМ=22,53; МАТ=8,56 | [22 empty] | ИНДЕКС К ПОЗИЦИИ: Индексы пересчета в т.у.ц. по статьям затрат СМР/ПНР ОЗП=22,53; ЭМ=11,42; ЗПМ=22,53; МАТ=8,56
|  |  | Накладные расходы 97% ФОТ (от 7 670,77) | З/пМех 10: 7440.65
|  |  | Сметная прибыль 51% ФОТ (от 7 670,77) | З/пМех 10: 3912.09
124 О | КОРФ | Часточный преобразователь 0,75кВт 220В |  | 4: шт; 5: 2; 6: 3 095,25 21585,9/индО223/1,2*ТиЗСРО; З/пМех 14: 0; З/пМех 15: 0; З/пМех 16: 0; З/пМех 17: 0 |  |  |  |  | Часточный преобразователь 0,75кВт 220В
|  | Цена ПЗ=21585,9/индО223/1,2*ТиЗСРО | [23 empty] | Цена ПЗ=21585,9/индО223/1,2*ТиЗСРО
| 2 | ИНДЕКС К ПОЗИЦИИ: Индексы пересчета в т.у.ц. на оборудование МАТ=0 | [22 empty] | ИНДЕКС К ПОЗИЦИИ: Индексы пересчета в т.у.ц. на оборудование МАТ=0
125 | ТЕРм11-02-001-01 Приказ Администрации ЛО от 20.10.15 №28 | Прибор, устанавливаемый на резьбовых соединениях, масса: до 1,5 кг |  | 1 шт. | 1 | 23.64 | 22.26 |  |  | 513.42 | 501.61 |  |  | 1.1845 | 1.18 | 0 | 0 |  |  |  |  | Прибор, устанавливаемый на резьбовых соединениях, масса: до 1,5 кг
| Приказ от 30.01.2024 № 55/пр прил.5 табл.1 п.2 | Производство работ осуществляется на территории действующего предприятия с наличием в зоне производства работ одного или нескольких из следующих факторов: - разветвленной сети транспортных и инженерных коммуникаций; - стесненных условий для складирования материалов; - действующего технологического оборудования; - движения технологического транспорта ОЗП=1,15; ЭМ=1,15 к расх.; ЗПМ=1,15; ТЗ=1,15; ТЗМ=1,15 | [21 empty] | Производство работ осуществляется на территории действующего предприятия с наличием в зоне производства работ одного или нескольких из следующих факторов: - разветвленной сети транспортных и инженерных коммуникаций; - стесненных условий для складирования материалов; - действующего технологического оборудования; - движения технологического транспорта ОЗП=1,15; ЭМ=1,15 к расх.; ЗПМ=1,15; ТЗ=1,15; ТЗМ=1,15
| 1 | ИНДЕКС К ПОЗИЦИИ: Индексы пересчета в т.у.ц. по статьям затрат СМР/ПНР ОЗП=22,53; ЭМ=11,42; ЗПМ=22,53; МАТ=8,56 | [22 empty] | ИНДЕКС К ПОЗИЦИИ: Индексы пересчета в т.у.ц. по статьям затрат СМР/ПНР ОЗП=22,53; ЭМ=11,42; ЗПМ=22,53; МАТ=8,56
|  |  | Накладные расходы 90% ФОТ (от 501,61) | З/пМех 10: 451.45
|  |  | Сметная прибыль 46% ФОТ (от 501,61) | З/пМех 10: 230.74
126 О | КОРФ | Датчик перепада давления 500 Ра DVL-500 (дпд на выт.вент.) |  | 4: шт; 5: 1; 6: 530,28 3698,1/индО223/1,2*ТиЗСРО; З/пМех 14: 0; З/пМех 15: 0; З/пМех 16: 0; З/пМех 17: 0 |  |  |  |  | Датчик перепада давления 500 Ра DVL-500 (дпд на выт.вент.)
|  | Цена ПЗ=3698,1/индО223/1,2*ТиЗСРО | [23 empty] | Цена ПЗ=3698,1/индО223/1,2*ТиЗСРО
| 2 | ИНДЕКС К ПОЗИЦИИ: Индексы пересчета в т.у.ц. на оборудование МАТ=0 | [22 empty] | ИНДЕКС К ПОЗИЦИИ: Индексы пересчета в т.у.ц. на оборудование МАТ=0
127 | ТЕРм11-05-001-01 Приказ Администрации ЛО от 20.10.15 №28 | Механизм исполнительный, масса: до 20 кг//привод |  | 1 шт. | 3 | 64.59 | 10.97 | 44.92 | 6.49 | 2503.87 | 741.53 | 1538.92 | 438.39 | 0.6785 | 2.04 | 0.2645 | 0.79 |  |  |  |  | Механизм исполнительный, масса: до 20 кг//привод
| Приказ от 30.01.2024 № 55/пр прил.5 табл.1 п.2 | Производство работ осуществляется на территории действующего предприятия с наличием в зоне производства работ одного или нескольких из следующих факторов: - разветвленной сети транспортных и инженерных коммуникаций; - стесненных условий для складирования материалов; - действующего технологического оборудования; - движения технологического транспорта ОЗП=1,15; ЭМ=1,15 к расх.; ЗПМ=1,15; ТЗ=1,15; ТЗМ=1,15 | [21 empty] | Производство работ осуществляется на территории действующего предприятия с наличием в зоне производства работ одного или нескольких из следующих факторов: - разветвленной сети транспортных и инженерных коммуникаций; - стесненных условий для складирования материалов; - действующего технологического оборудования; - движения технологического транспорта ОЗП=1,15; ЭМ=1,15 к расх.; ЗПМ=1,15; ТЗ=1,15; ТЗМ=1,15
| 1 | ИНДЕКС К ПОЗИЦИИ: Индексы пересчета в т.у.ц. по статьям затрат СМР/ПНР ОЗП=22,53; ЭМ=11,42; ЗПМ=22,53; МАТ=8,56 | [22 empty] | ИНДЕКС К ПОЗИЦИИ: Индексы пересчета в т.у.ц. по статьям затрат СМР/ПНР ОЗП=22,53; ЭМ=11,42; ЗПМ=22,53; МАТ=8,56
|  |  | Накладные расходы 90% ФОТ (от 1 179,92) | З/пМех 10: 1061.93
|  |  | Сметная прибыль 46% ФОТ (от 1 179,92) | З/пМех 10: 542.76
128 О | КОРФ | Привод PАS 03/230.DТ |  | 4: шт; 5: 3; 6: 1 294,83 9030/индО223/1,2*ТиЗСРО; З/пМех 14: 0; З/пМех 15: 0; З/пМех 16: 0; З/пМех 17: 0 |  |  |  |  | Привод PАS 03/230.DТ
|  | Цена ПЗ=9030/индО223/1,2*ТиЗСРО | [23 empty] | Цена ПЗ=9030/индО223/1,2*ТиЗСРО
| 2 | ИНДЕКС К ПОЗИЦИИ: Индексы пересчета в т.у.ц. на оборудование МАТ=0 | [22 empty] | ИНДЕКС К ПОЗИЦИИ: Индексы пересчета в т.у.ц. на оборудование МАТ=0
Итого прямые затраты по разделу в текущих ценах |  |  |  | З/пМех 10: 36705.45; Осн.З/п 11: 21083.7; Эк.Маш 12: 4412.32; З/пМех 13: 877.04; З/пМех 15: 54.19; З/пМех 17: 1.58 | [9 empty] | Итого прямые затраты по разделу в текущих ценах
Накладные расходы |  |  |  | З/пМех 10: 23758.04 | [9 empty] | Накладные расходы
Сметная прибыль |  |  |  | З/пМех 10: 13368 | [9 empty] | Сметная прибыль
Итого по разделу 4 Система В1/В* |  |  |  | З/пМех 10: 73831.49; З/пМех 15: 54.19; З/пМех 17: 1.58 | [9 empty] | Итого по разделу 4 Система В1/В*
Раздел 5. Система В2/В2* | [20 empty] | Раздел 5. Система В2/В2*
129 | ТЕР20-02-014-02 Приказ Администрации ЛО от 20.10.15 №28 | Установка шумоглушителей вентиляционных трубчатых круглого сечения типа: ГТК 1-2, диаметр обечайки 200 мм |  | 1 шт. | 2 | 34.39 | 22.1 | 2.46 |  | 1220.25 | 995.7 | 56.26 |  | 1.3162 | 2.63 | 0 | 0 |  |  |  |  | Установка шумоглушителей вентиляционных трубчатых круглого сечения типа: ГТК 1-2, диаметр обечайки 200 мм
| ОП п.1.20.19 | Индивидуальные испытания систем вентиляции и кондиционирования воздуха ОЗП=1,05; ЭМ=1,05 к расх.; ТЗ=1,05 | [21 empty] | Индивидуальные испытания систем вентиляции и кондиционирования воздуха ОЗП=1,05; ЭМ=1,05 к расх.; ТЗ=1,05
| Приказ от 30.01.2024 № 55/пр прил.5 табл.1 п.2 | Производство работ осуществляется на территории действующего предприятия с наличием в зоне производства работ одного или нескольких из следующих факторов: - разветвленной сети транспортных и инженерных коммуникаций; - стесненных условий для складирования материалов; - действующего технологического оборудования; - движения технологического транспорта ОЗП=1,15; ЭМ=1,15 к расх.; ЗПМ=1,15; ТЗ=1,15; ТЗМ=1,15 | [21 empty] | Производство работ осуществляется на территории действующего предприятия с наличием в зоне производства работ одного или нескольких из следующих факторов: - разветвленной сети транспортных и инженерных коммуникаций; - стесненных условий для складирования материалов; - действующего технологического оборудования; - движения технологического транспорта ОЗП=1,15; ЭМ=1,15 к расх.; ЗПМ=1,15; ТЗ=1,15; ТЗМ=1,15
| 1 | ИНДЕКС К ПОЗИЦИИ: Индексы пересчета в т.у.ц. по статьям затрат СМР/ПНР ОЗП=22,53; ЭМ=11,42; ЗПМ=22,53; МАТ=8,56 | [22 empty] | ИНДЕКС К ПОЗИЦИИ: Индексы пересчета в т.у.ц. по статьям затрат СМР/ПНР ОЗП=22,53; ЭМ=11,42; ЗПМ=22,53; МАТ=8,56
|  |  | Накладные расходы 121% ФОТ (от 995,70) | З/пМех 10: 1204.8
|  |  | Сметная прибыль 72% ФОТ (от 995,70) | З/пМех 10: 716.9
130 О | КОРФ | Шумоглушитель SGK 200/6 |  | 4: шт; 5: 2; 6: 1 097,51 7653,9/индО223/1,2*ТиЗСРО; З/пМех 14: 0; З/пМех 15: 0; З/пМех 16: 0; З/пМех 17: 0 |  |  |  |  | Шумоглушитель SGK 200/6
|  | Цена ПЗ=7653,9/индО223/1,2*ТиЗСРО | [23 empty] | Цена ПЗ=7653,9/индО223/1,2*ТиЗСРО
| 2 | ИНДЕКС К ПОЗИЦИИ: Индексы пересчета в т.у.ц. на оборудование МАТ=0 | [22 empty] | ИНДЕКС К ПОЗИЦИИ: Индексы пересчета в т.у.ц. на оборудование МАТ=0
131 | ТЕР20-03-001-01 Приказ Администрации ЛО от 20.10.15 №28 | Установка вентиляторов радиальных массой: до 0,05 т |  | 1 вентилятор | 2 | 148.87 | 127.69 | 8.62 | 0.29 | 6165.8 | 5753.85 | 196.92 | 12.95 | 7.897 | 15.79 | 0.0115 | 0.02 |  |  |  |  | Установка вентиляторов радиальных массой: до 0,05 т
| ОП п.1.20.19 | Индивидуальные испытания систем вентиляции и кондиционирования воздуха ОЗП=1,05; ЭМ=1,05 к расх.; ТЗ=1,05 | [21 empty] | Индивидуальные испытания систем вентиляции и кондиционирования воздуха ОЗП=1,05; ЭМ=1,05 к расх.; ТЗ=1,05
| Приказ от 30.01.2024 № 55/пр прил.5 табл.1 п.2 | Производство работ осуществляется на территории действующего предприятия с наличием в зоне производства работ одного или нескольких из следующих факторов: - разветвленной сети транспортных и инженерных коммуникаций; - стесненных условий для складирования материалов; - действующего технологического оборудования; - движения технологического транспорта ОЗП=1,15; ЭМ=1,15 к расх.; ЗПМ=1,15; ТЗ=1,15; ТЗМ=1,15 | [21 empty] | Производство работ осуществляется на территории действующего предприятия с наличием в зоне производства работ одного или нескольких из следующих факторов: - разветвленной сети транспортных и инженерных коммуникаций; - стесненных условий для складирования материалов; - действующего технологического оборудования; - движения технологического транспорта ОЗП=1,15; ЭМ=1,15 к расх.; ЗПМ=1,15; ТЗ=1,15; ТЗМ=1,15
| 1 | ИНДЕКС К ПОЗИЦИИ: Индексы пересчета в т.у.ц. по статьям затрат СМР/ПНР ОЗП=22,53; ЭМ=11,42; ЗПМ=22,53; МАТ=8,56 | [22 empty] | ИНДЕКС К ПОЗИЦИИ: Индексы пересчета в т.у.ц. по статьям затрат СМР/ПНР ОЗП=22,53; ЭМ=11,42; ЗПМ=22,53; МАТ=8,56
|  |  | Накладные расходы 121% ФОТ (от 5 766,80) | З/пМех 10: 6977.83
|  |  | Сметная прибыль 72% ФОТ (от 5 766,80) | З/пМех 10: 4152.1
132 О | КОРФ | Вентилятор WNK 200/1 |  | 4: шт; 5: 2; 6: 2 503,33 17457,9/индО223/1,2*ТиЗСРО; З/пМех 14: 0; З/пМех 15: 0; З/пМех 16: 0; З/пМех 17: 0 |  |  |  |  | Вентилятор WNK 200/1
|  | Цена ПЗ=17457,9/индО223/1,2*ТиЗСРО | [23 empty] | Цена ПЗ=17457,9/индО223/1,2*ТиЗСРО
| 2 | ИНДЕКС К ПОЗИЦИИ: Индексы пересчета в т.у.ц. на оборудование МАТ=0 | [22 empty] | ИНДЕКС К ПОЗИЦИИ: Индексы пересчета в т.у.ц. на оборудование МАТ=0
133 О | КОРФ | Хомут соединительный SKL 200 |  | 4: шт; 5: 4; 6: 160,33 1118,1/индО223/1,2*ТиЗСРО; З/пМех 14: 0; З/пМех 15: 0; З/пМех 16: 0; З/пМех 17: 0 |  |  |  |  | Хомут соединительный SKL 200
|  | Цена ПЗ=1118,1/индО223/1,2*ТиЗСРО | [23 empty] | Цена ПЗ=1118,1/индО223/1,2*ТиЗСРО
| 2 | ИНДЕКС К ПОЗИЦИИ: Индексы пересчета в т.у.ц. на оборудование МАТ=0 | [22 empty] | ИНДЕКС К ПОЗИЦИИ: Индексы пересчета в т.у.ц. на оборудование МАТ=0
134 | ТЕР20-02-004-01 Приказ Администрации ЛО от 20.10.15 №28 | Установка клапанов обратных: диаметром до 355 мм |  | 1 клапан | 2 | 37.94 | 20.88 | 2.43 |  | 1246.82 | 940.75 | 55.43 |  | 1.2437 | 2.49 | 0 | 0 |  |  |  |  | Установка клапанов обратных: диаметром до 355 мм
| ОП п.1.20.19 | Индивидуальные испытания систем вентиляции и кондиционирования воздуха ОЗП=1,05; ЭМ=1,05 к расх.; ТЗ=1,05 | [21 empty] | Индивидуальные испытания систем вентиляции и кондиционирования воздуха ОЗП=1,05; ЭМ=1,05 к расх.; ТЗ=1,05
| Приказ от 30.01.2024 № 55/пр прил.5 табл.1 п.2 | Производство работ осуществляется на территории действующего предприятия с наличием в зоне производства работ одного или нескольких из следующих факторов: - разветвленной сети транспортных и инженерных коммуникаций; - стесненных условий для складирования материалов; - действующего технологического оборудования; - движения технологического транспорта ОЗП=1,15; ЭМ=1,15 к расх.; ЗПМ=1,15; ТЗ=1,15; ТЗМ=1,15 | [21 empty] | Производство работ осуществляется на территории действующего предприятия с наличием в зоне производства работ одного или нескольких из следующих факторов: - разветвленной сети транспортных и инженерных коммуникаций; - стесненных условий для складирования материалов; - действующего технологического оборудования; - движения технологического транспорта ОЗП=1,15; ЭМ=1,15 к расх.; ЗПМ=1,15; ТЗ=1,15; ТЗМ=1,15
| 1 | ИНДЕКС К ПОЗИЦИИ: Индексы пересчета в т.у.ц. по статьям затрат СМР/ПНР ОЗП=22,53; ЭМ=11,42; ЗПМ=22,53; МАТ=8,56 | [22 empty] | ИНДЕКС К ПОЗИЦИИ: Индексы пересчета в т.у.ц. по статьям затрат СМР/ПНР ОЗП=22,53; ЭМ=11,42; ЗПМ=22,53; МАТ=8,56
|  |  | Накладные расходы 121% ФОТ (от 940,75) | З/пМех 10: 1138.31
|  |  | Сметная прибыль 72% ФОТ (от 940,75) | З/пМех 10: 677.34
135 О | КОРФ | Клапан обратный КОК 200 |  | 4: шт; 5: 2; 6: 443,94 3096/индО223/1,2*ТиЗСРО; З/пМех 14: 0; З/пМех 15: 0; З/пМех 16: 0; З/пМех 17: 0 |  |  |  |  | Клапан обратный КОК 200
|  | Цена ПЗ=3096/индО223/1,2*ТиЗСРО | [23 empty] | Цена ПЗ=3096/индО223/1,2*ТиЗСРО
| 2 | ИНДЕКС К ПОЗИЦИИ: Индексы пересчета в т.у.ц. на оборудование МАТ=0 | [22 empty] | ИНДЕКС К ПОЗИЦИИ: Индексы пересчета в т.у.ц. на оборудование МАТ=0
136 | ТЕР20-02-006-01 Приказ Администрации ЛО от 20.10.15 №28 | Установка заслонок воздушных и клапанов воздушных КВР с электрическим или пневматическим приводом: диаметром до 250 мм///заслонка регулирующая |  | 1 шт. | 1 | 65.56 | 33.46 | 2.77 |  | 1036.49 | 753.85 | 31.58 |  | 1.9682 | 1.97 | 0 | 0 |  |  |  |  | Установка заслонок воздушных и клапанов воздушных КВР с электрическим или пневматическим приводом: диаметром до 250 мм///заслонка регулирующая
| ОП п.1.20.19 | Индивидуальные испытания систем вентиляции и кондиционирования воздуха ОЗП=1,05; ЭМ=1,05 к расх.; ТЗ=1,05 | [21 empty] | Индивидуальные испытания систем вентиляции и кондиционирования воздуха ОЗП=1,05; ЭМ=1,05 к расх.; ТЗ=1,05
| Приказ от 30.01.2024 № 55/пр прил.5 табл.1 п.2 | Производство работ осуществляется на территории действующего предприятия с наличием в зоне производства работ одного или нескольких из следующих факторов: - разветвленной сети транспортных и инженерных коммуникаций; - стесненных условий для складирования материалов; - действующего технологического оборудования; - движения технологического транспорта ОЗП=1,15; ЭМ=1,15 к расх.; ЗПМ=1,15; ТЗ=1,15; ТЗМ=1,15 | [21 empty] | Производство работ осуществляется на территории действующего предприятия с наличием в зоне производства работ одного или нескольких из следующих факторов: - разветвленной сети транспортных и инженерных коммуникаций; - стесненных условий для складирования материалов; - действующего технологического оборудования; - движения технологического транспорта ОЗП=1,15; ЭМ=1,15 к расх.; ЗПМ=1,15; ТЗ=1,15; ТЗМ=1,15
| 1 | ИНДЕКС К ПОЗИЦИИ: Индексы пересчета в т.у.ц. по статьям затрат СМР/ПНР ОЗП=22,53; ЭМ=11,42; ЗПМ=22,53; МАТ=8,56 | [22 empty] | ИНДЕКС К ПОЗИЦИИ: Индексы пересчета в т.у.ц. по статьям затрат СМР/ПНР ОЗП=22,53; ЭМ=11,42; ЗПМ=22,53; МАТ=8,56
|  |  | Накладные расходы 121% ФОТ (от 753,85) | З/пМех 10: 912.16
|  |  | Сметная прибыль 72% ФОТ (от 753,85) | З/пМех 10: 542.77
137 О | КОРФ | Заслонка регулирующая ZRK 200 |  | 4: шт; 5: 1; 6: 345,30 2408,1/индО223/1,2*ТиЗСРО; З/пМех 14: 0; З/пМех 15: 0; З/пМех 16: 0; З/пМех 17: 0 |  |  |  |  | Заслонка регулирующая ZRK 200
|  | Цена ПЗ=2408,1/индО223/1,2*ТиЗСРО | [23 empty] | Цена ПЗ=2408,1/индО223/1,2*ТиЗСРО
| 2 | ИНДЕКС К ПОЗИЦИИ: Индексы пересчета в т.у.ц. на оборудование МАТ=0 | [22 empty] | ИНДЕКС К ПОЗИЦИИ: Индексы пересчета в т.у.ц. на оборудование МАТ=0
138 О | КОРФ | Подставка под привод PS |  | 4: шт; 5: 1; 6: 49,34 344,1/индО223/1,2*ТиЗСРО; З/пМех 14: 0; З/пМех 15: 0; З/пМех 16: 0; З/пМех 17: 0 |  |  |  |  | Подставка под привод PS
|  | Цена ПЗ=344,1/индО223/1,2*ТиЗСРО | [23 empty] | Цена ПЗ=344,1/индО223/1,2*ТиЗСРО
| 2 | ИНДЕКС К ПОЗИЦИИ: Индексы пересчета в т.у.ц. на оборудование МАТ=0 | [22 empty] | ИНДЕКС К ПОЗИЦИИ: Индексы пересчета в т.у.ц. на оборудование МАТ=0
КИПиА | [27 empty] | КИПиА
139 | ТЕРм11-02-001-01 Приказ Администрации ЛО от 20.10.15 №28 | Прибор, устанавливаемый на резьбовых соединениях, масса: до 1,5 кг |  | 1 шт. | 2 | 23.64 | 22.26 |  |  | 1026.85 | 1003.22 |  |  | 1.1845 | 2.37 | 0 | 0 |  |  |  |  | Прибор, устанавливаемый на резьбовых соединениях, масса: до 1,5 кг
| Приказ от 30.01.2024 № 55/пр прил.5 табл.1 п.2 | Производство работ осуществляется на территории действующего предприятия с наличием в зоне производства работ одного или нескольких из следующих факторов: - разветвленной сети транспортных и инженерных коммуникаций; - стесненных условий для складирования материалов; - действующего технологического оборудования; - движения технологического транспорта ОЗП=1,15; ЭМ=1,15 к расх.; ЗПМ=1,15; ТЗ=1,15; ТЗМ=1,15 | [21 empty] | Производство работ осуществляется на территории действующего предприятия с наличием в зоне производства работ одного или нескольких из следующих факторов: - разветвленной сети транспортных и инженерных коммуникаций; - стесненных условий для складирования материалов; - действующего технологического оборудования; - движения технологического транспорта ОЗП=1,15; ЭМ=1,15 к расх.; ЗПМ=1,15; ТЗ=1,15; ТЗМ=1,15
| 1 | ИНДЕКС К ПОЗИЦИИ: Индексы пересчета в т.у.ц. по статьям затрат СМР/ПНР ОЗП=22,53; ЭМ=11,42; ЗПМ=22,53; МАТ=8,56 | [22 empty] | ИНДЕКС К ПОЗИЦИИ: Индексы пересчета в т.у.ц. по статьям затрат СМР/ПНР ОЗП=22,53; ЭМ=11,42; ЗПМ=22,53; МАТ=8,56
|  |  | Накладные расходы 90% ФОТ (от 1 003,22) | З/пМех 10: 902.9
|  |  | Сметная прибыль 46% ФОТ (от 1 003,22) | З/пМех 10: 461.48
140 О | КОРФ | Регулятор скорости STY-1,5 |  | 4: шт; 5: 2; 6: 838,54 5847,9/индО223/1,2*ТиЗСРО; З/пМех 14: 0; З/пМех 15: 0; З/пМех 16: 0; З/пМех 17: 0 |  |  |  |  | Регулятор скорости STY-1,5
|  | Цена ПЗ=5847,9/индО223/1,2*ТиЗСРО | [23 empty] | Цена ПЗ=5847,9/индО223/1,2*ТиЗСРО
| 2 | ИНДЕКС К ПОЗИЦИИ: Индексы пересчета в т.у.ц. на оборудование МАТ=0 | [22 empty] | ИНДЕКС К ПОЗИЦИИ: Индексы пересчета в т.у.ц. на оборудование МАТ=0
141 | ТЕРм11-02-001-01 Приказ Администрации ЛО от 20.10.15 №28 | Прибор, устанавливаемый на резьбовых соединениях, масса: до 1,5 кг |  | 1 шт. | 1 | 23.64 | 22.26 |  |  | 513.42 | 501.61 |  |  | 1.1845 | 1.18 | 0 | 0 |  |  |  |  | Прибор, устанавливаемый на резьбовых соединениях, масса: до 1,5 кг
| Приказ от 30.01.2024 № 55/пр прил.5 табл.1 п.2 | Производство работ осуществляется на территории действующего предприятия с наличием в зоне производства работ одного или нескольких из следующих факторов: - разветвленной сети транспортных и инженерных коммуникаций; - стесненных условий для складирования материалов; - действующего технологического оборудования; - движения технологического транспорта ОЗП=1,15; ЭМ=1,15 к расх.; ЗПМ=1,15; ТЗ=1,15; ТЗМ=1,15 | [21 empty] | Производство работ осуществляется на территории действующего предприятия с наличием в зоне производства работ одного или нескольких из следующих факторов: - разветвленной сети транспортных и инженерных коммуникаций; - стесненных условий для складирования материалов; - действующего технологического оборудования; - движения технологического транспорта ОЗП=1,15; ЭМ=1,15 к расх.; ЗПМ=1,15; ТЗ=1,15; ТЗМ=1,15
| 1 | ИНДЕКС К ПОЗИЦИИ: Индексы пересчета в т.у.ц. по статьям затрат СМР/ПНР ОЗП=22,53; ЭМ=11,42; ЗПМ=22,53; МАТ=8,56 | [22 empty] | ИНДЕКС К ПОЗИЦИИ: Индексы пересчета в т.у.ц. по статьям затрат СМР/ПНР ОЗП=22,53; ЭМ=11,42; ЗПМ=22,53; МАТ=8,56
|  |  | Накладные расходы 90% ФОТ (от 501,61) | З/пМех 10: 451.45
|  |  | Сметная прибыль 46% ФОТ (от 501,61) | З/пМех 10: 230.74
142 О | КОРФ | Датчик перепада давления 20-200 Ра DVL-200 (дпд на выт.вент.) |  | 4: шт; 5: 1; 6: 530,28 3698,1/индО223/1,2*ТиЗСРО; З/пМех 14: 0; З/пМех 15: 0; З/пМех 16: 0; З/пМех 17: 0 |  |  |  |  | Датчик перепада давления 20-200 Ра DVL-200 (дпд на выт.вент.)
|  | Цена ПЗ=3698,1/индО223/1,2*ТиЗСРО | [23 empty] | Цена ПЗ=3698,1/индО223/1,2*ТиЗСРО
| 2 | ИНДЕКС К ПОЗИЦИИ: Индексы пересчета в т.у.ц. на оборудование МАТ=0 | [22 empty] | ИНДЕКС К ПОЗИЦИИ: Индексы пересчета в т.у.ц. на оборудование МАТ=0
143 | ТЕРм11-05-001-01 Приказ Администрации ЛО от 20.10.15 №28 | Механизм исполнительный, масса: до 20 кг//привод |  | 1 шт. | 1 | 64.59 | 10.97 | 44.92 | 6.49 | 834.62 | 247.18 | 512.97 | 146.13 | 0.6785 | 0.68 | 0.2645 | 0.26 |  |  |  |  | Механизм исполнительный, масса: до 20 кг//привод
| Приказ от 30.01.2024 № 55/пр прил.5 табл.1 п.2 | Производство работ осуществляется на территории действующего предприятия с наличием в зоне производства работ одного или нескольких из следующих факторов: - разветвленной сети транспортных и инженерных коммуникаций; - стесненных условий для складирования материалов; - действующего технологического оборудования; - движения технологического транспорта ОЗП=1,15; ЭМ=1,15 к расх.; ЗПМ=1,15; ТЗ=1,15; ТЗМ=1,15 | [21 empty] | Производство работ осуществляется на территории действующего предприятия с наличием в зоне производства работ одного или нескольких из следующих факторов: - разветвленной сети транспортных и инженерных коммуникаций; - стесненных условий для складирования материалов; - действующего технологического оборудования; - движения технологического транспорта ОЗП=1,15; ЭМ=1,15 к расх.; ЗПМ=1,15; ТЗ=1,15; ТЗМ=1,15
| 1 | ИНДЕКС К ПОЗИЦИИ: Индексы пересчета в т.у.ц. по статьям затрат СМР/ПНР ОЗП=22,53; ЭМ=11,42; ЗПМ=22,53; МАТ=8,56 | [22 empty] | ИНДЕКС К ПОЗИЦИИ: Индексы пересчета в т.у.ц. по статьям затрат СМР/ПНР ОЗП=22,53; ЭМ=11,42; ЗПМ=22,53; МАТ=8,56
|  |  | Накладные расходы 90% ФОТ (от 393,31) | З/пМех 10: 353.98
|  |  | Сметная прибыль 46% ФОТ (от 393,31) | З/пМех 10: 180.92
144 О | КОРФ | Привод PАS 02/230.DТ |  | 4: шт; 5: 1; 6: 1 294,83 9030/индО223/1,2*ТиЗСРО; З/пМех 14: 0; З/пМех 15: 0; З/пМех 16: 0; З/пМех 17: 0 |  |  |  |  | Привод PАS 02/230.DТ
|  | Цена ПЗ=9030/индО223/1,2*ТиЗСРО | [23 empty] | Цена ПЗ=9030/индО223/1,2*ТиЗСРО
| 2 | ИНДЕКС К ПОЗИЦИИ: Индексы пересчета в т.у.ц. на оборудование МАТ=0 | [22 empty] | ИНДЕКС К ПОЗИЦИИ: Индексы пересчета в т.у.ц. на оборудование МАТ=0
145 | ТЕРм08-03-572-04 Приказ Администрации ЛО от 20.10.15 №28 | Блок управления шкафного исполнения или распределительный пункт (шкаф), устанавливаемый: на стене, высота и ширина до 1200х1000 мм |  | 1 шт. | 1 | 441.79 | 75.45 | 100.49 | 8.18 | 5123.16 | 1699.92 | 1147.56 | 184.22 | 4.0135 | 4.01 | 0.3335 | 0.33 |  |  |  |  | Блок управления шкафного исполнения или распределительный пункт (шкаф), устанавливаемый: на стене, высота и ширина до 1200х1000 мм
| Приказ от 30.01.2024 № 55/пр прил.5 табл.1 п.2 | Производство работ осуществляется на территории действующего предприятия с наличием в зоне производства работ одного или нескольких из следующих факторов: - разветвленной сети транспортных и инженерных коммуникаций; - стесненных условий для складирования материалов; - действующего технологического оборудования; - движения технологического транспорта ОЗП=1,15; ЭМ=1,15 к расх.; ЗПМ=1,15; ТЗ=1,15; ТЗМ=1,15 | [21 empty] | Производство работ осуществляется на территории действующего предприятия с наличием в зоне производства работ одного или нескольких из следующих факторов: - разветвленной сети транспортных и инженерных коммуникаций; - стесненных условий для складирования материалов; - действующего технологического оборудования; - движения технологического транспорта ОЗП=1,15; ЭМ=1,15 к расх.; ЗПМ=1,15; ТЗ=1,15; ТЗМ=1,15
| 1 | ИНДЕКС К ПОЗИЦИИ: Индексы пересчета в т.у.ц. по статьям затрат СМР/ПНР ОЗП=22,53; ЭМ=11,42; ЗПМ=22,53; МАТ=8,56 | [22 empty] | ИНДЕКС К ПОЗИЦИИ: Индексы пересчета в т.у.ц. по статьям затрат СМР/ПНР ОЗП=22,53; ЭМ=11,42; ЗПМ=22,53; МАТ=8,56
|  |  | Накладные расходы 97% ФОТ (от 1 884,14) | З/пМех 10: 1827.62
|  |  | Сметная прибыль 51% ФОТ (от 1 884,14) | З/пМех 10: 960.91
146 О | КОРФ | Щит управления вентилятором CHU V0,37 RU-S/N |  | 4: шт; 5: 1; 6: 10 407,99 72584,1/индО223/1,2*ТиЗСРО; З/пМех 14: 0; З/пМех 15: 0; З/пМех 16: 0; З/пМех 17: 0 |  |  |  |  | Щит управления вентилятором CHU V0,37 RU-S/N
|  | Цена ПЗ=72584,1/индО223/1,2*ТиЗСРО | [23 empty] | Цена ПЗ=72584,1/индО223/1,2*ТиЗСРО
| 2 | ИНДЕКС К ПОЗИЦИИ: Индексы пересчета в т.у.ц. на оборудование МАТ=0 | [22 empty] | ИНДЕКС К ПОЗИЦИИ: Индексы пересчета в т.у.ц. на оборудование МАТ=0
Итого прямые затраты по разделу в текущих ценах |  |  |  | З/пМех 10: 17167.41; Осн.З/п 11: 11896.08; Эк.Маш 12: 2000.72; З/пМех 13: 343.3; З/пМех 15: 31.12; З/пМех 17: 0.61 | [9 empty] | Итого прямые затраты по разделу в текущих ценах
Накладные расходы |  |  |  | З/пМех 10: 13769.04 | [9 empty] | Накладные расходы
Сметная прибыль |  |  |  | З/пМех 10: 7923.16 | [9 empty] | Сметная прибыль
Итого по разделу 5 Система В2/В2* |  |  |  | З/пМех 10: 38859.61; З/пМех 15: 31.12; З/пМех 17: 0.61 | [9 empty] | Итого по разделу 5 Система В2/В2*
Раздел 6. Системы В3-В5 | [20 empty] | Раздел 6. Системы В3-В5
147 | ТЕР20-03-002-01 Приказ Администрации ЛО от 20.10.15 №28 | Установка вентиляторов осевых массой: до 0,025 т |  | 1 вентилятор | 3 | 97.77 | 83.49 | 10.22 | 0.29 | 6097.61 | 5643.09 | 350.26 | 19.43 | 4.577 | 13.73 | 0.0115 | 0.03 |  |  |  |  | Установка вентиляторов осевых массой: до 0,025 т
| Приказ от 30.01.2024 № 55/пр прил.5 табл.1 п.2 | Производство работ осуществляется на территории действующего предприятия с наличием в зоне производства работ одного или нескольких из следующих факторов: - разветвленной сети транспортных и инженерных коммуникаций; - стесненных условий для складирования материалов; - действующего технологического оборудования; - движения технологического транспорта ОЗП=1,15; ЭМ=1,15 к расх.; ЗПМ=1,15; ТЗ=1,15; ТЗМ=1,15 | [21 empty] | Производство работ осуществляется на территории действующего предприятия с наличием в зоне производства работ одного или нескольких из следующих факторов: - разветвленной сети транспортных и инженерных коммуникаций; - стесненных условий для складирования материалов; - действующего технологического оборудования; - движения технологического транспорта ОЗП=1,15; ЭМ=1,15 к расх.; ЗПМ=1,15; ТЗ=1,15; ТЗМ=1,15
| 1 | ИНДЕКС К ПОЗИЦИИ: Индексы пересчета в т.у.ц. по статьям затрат СМР/ПНР ОЗП=22,53; ЭМ=11,42; ЗПМ=22,53; МАТ=8,56 | [22 empty] | ИНДЕКС К ПОЗИЦИИ: Индексы пересчета в т.у.ц. по статьям затрат СМР/ПНР ОЗП=22,53; ЭМ=11,42; ЗПМ=22,53; МАТ=8,56
|  |  | Накладные расходы 121% ФОТ (от 5 662,52) | З/пМех 10: 6851.65
|  |  | Сметная прибыль 72% ФОТ (от 5 662,52) | З/пМех 10: 4077.01
148 О | ТЦ_03.1.00.00_78_781140946294_25.10.2022_02 | Осевой вентилятор IN 10/4 A |  | 4: шт; 5: 3; 6: 989,41 6900/индО223/1,2*ТиЗСРО; З/пМех 14: 0; З/пМех 15: 0; З/пМех 16: 0; З/пМех 17: 0 |  |  |  |  | Осевой вентилятор IN 10/4 A
|  | Цена ПЗ=6900/индО223/1,2*ТиЗСРО | [23 empty] | Цена ПЗ=6900/индО223/1,2*ТиЗСРО
| 2 | ИНДЕКС К ПОЗИЦИИ: Индексы пересчета в т.у.ц. на оборудование МАТ=0 | [22 empty] | ИНДЕКС К ПОЗИЦИИ: Индексы пересчета в т.у.ц. на оборудование МАТ=0
Итого прямые затраты по разделу в текущих ценах |  |  |  | З/пМех 10: 6097.61; Осн.З/п 11: 5643.09; Эк.Маш 12: 350.26; З/пМех 13: 19.43; З/пМех 15: 13.73; З/пМех 17: 0.03 | [9 empty] | Итого прямые затраты по разделу в текущих ценах
Накладные расходы |  |  |  | З/пМех 10: 6851.65 | [9 empty] | Накладные расходы
Сметная прибыль |  |  |  | З/пМех 10: 4077.01 | [9 empty] | Сметная прибыль
Итого по разделу 6 Системы В3-В5 |  |  |  | З/пМех 10: 17026.27; З/пМех 15: 13.73; З/пМех 17: 0.03 | [9 empty] | Итого по разделу 6 Системы В3-В5
Раздел 7. Системы кондиционирования | [20 empty] | Раздел 7. Системы кондиционирования
149 | ТЕР20-06-019-01 Приказ Администрации ЛО от 20.10.15 №28 | Установка внешнего блока мульти сплит-системы |  | 1 блок | 2 | 34.95 | 30.2 | 4.75 |  | 1469.18 | 1360.79 | 108.39 |  | 1.4369 | 2.87 | 0 | 0 |  |  |  |  | Установка внешнего блока мульти сплит-системы
| ОП п.1.20.19 | Индивидуальные испытания систем вентиляции и кондиционирования воздуха ОЗП=1,05; ЭМ=1,05 к расх.; ТЗ=1,05 | [21 empty] | Индивидуальные испытания систем вентиляции и кондиционирования воздуха ОЗП=1,05; ЭМ=1,05 к расх.; ТЗ=1,05
| Приказ от 30.01.2024 № 55/пр прил.5 табл.1 п.2 | Производство работ осуществляется на территории действующего предприятия с наличием в зоне производства работ одного или нескольких из следующих факторов: - разветвленной сети транспортных и инженерных коммуникаций; - стесненных условий для складирования материалов; - действующего технологического оборудования; - движения технологического транспорта ОЗП=1,15; ЭМ=1,15 к расх.; ЗПМ=1,15; ТЗ=1,15; ТЗМ=1,15 | [21 empty] | Производство работ осуществляется на территории действующего предприятия с наличием в зоне производства работ одного или нескольких из следующих факторов: - разветвленной сети транспортных и инженерных коммуникаций; - стесненных условий для складирования материалов; - действующего технологического оборудования; - движения технологического транспорта ОЗП=1,15; ЭМ=1,15 к расх.; ЗПМ=1,15; ТЗ=1,15; ТЗМ=1,15
| 1 | ИНДЕКС К ПОЗИЦИИ: Индексы пересчета в т.у.ц. по статьям затрат СМР/ПНР ОЗП=22,53; ЭМ=11,42; ЗПМ=22,53; МАТ=8,56 | [22 empty] | ИНДЕКС К ПОЗИЦИИ: Индексы пересчета в т.у.ц. по статьям затрат СМР/ПНР ОЗП=22,53; ЭМ=11,42; ЗПМ=22,53; МАТ=8,56
|  |  | Накладные расходы 121% ФОТ (от 1 360,79) | З/пМех 10: 1646.56
|  |  | Сметная прибыль 72% ФОТ (от 1 360,79) | З/пМех 10: 979.77
150 О | КОРФ | KF-OH-140В-1 (VRF) |  | 4: шт; 5: 1; 6: 42 695,02 297750/индО223/1,2*ТиЗСРО; З/пМех 14: 0; З/пМех 15: 0; З/пМех 16: 0; З/пМех 17: 0 |  |  |  |  | KF-OH-140В-1 (VRF)
|  | Цена ПЗ=297750/индО223/1,2*ТиЗСРО | [23 empty] | Цена ПЗ=297750/индО223/1,2*ТиЗСРО
| 2 | ИНДЕКС К ПОЗИЦИИ: Индексы пересчета в т.у.ц. на оборудование МАТ=0 | [22 empty] | ИНДЕКС К ПОЗИЦИИ: Индексы пересчета в т.у.ц. на оборудование МАТ=0
151 О | КОРФ | MDOAF-07YN1-Z MDV |  | 4: шт; 5: 1; 6: 8 618,97 60107,7/индО223/1,2*ТиЗСРО; З/пМех 14: 0; З/пМех 15: 0; З/пМех 16: 0; З/пМех 17: 0 |  |  |  |  | MDOAF-07YN1-Z MDV
|  | Цена ПЗ=60107,7/индО223/1,2*ТиЗСРО | [23 empty] | Цена ПЗ=60107,7/индО223/1,2*ТиЗСРО
| 2 | ИНДЕКС К ПОЗИЦИИ: Индексы пересчета в т.у.ц. на оборудование МАТ=0 | [22 empty] | ИНДЕКС К ПОЗИЦИИ: Индексы пересчета в т.у.ц. на оборудование МАТ=0
152 | ТССЦ-301-7425 Приказ Администрации ЛО от 20.10.15 №28 | Кронштейны для крепления внешнего блока сплит-системы, рекомендуемая нагрузка до 80 кг (два кронштейна, болты, гайки, шайбы) |  | 4: компл.; 5: 2; 6: 80.43; З/пМех 10: 1376.96; З/пМех 14: 0; З/пМех 15: 0; З/пМех 16: 0; З/пМех 17: 0 |  |  |  |  | Кронштейны для крепления внешнего блока сплит-системы, рекомендуемая нагрузка до 80 кг (два кронштейна, болты, гайки, шайбы)
| 1 | ИНДЕКС К ПОЗИЦИИ: Индексы пересчета в т.у.ц. по статьям затрат СМР/ПНР ОЗП=22,53; ЭМ=11,42; ЗПМ=22,53; МАТ=8,56 | [22 empty] | ИНДЕКС К ПОЗИЦИИ: Индексы пересчета в т.у.ц. по статьям затрат СМР/ПНР ОЗП=22,53; ЭМ=11,42; ЗПМ=22,53; МАТ=8,56
153 | ТЕР20-06-019-08 Приказ Администрации ЛО от 20.10.15 №28 | Установка внутреннего блока кассетного типа мощностью: до 5 кВт |  | 1 блок | 6 | 97.36 | 76.65 | 7.69 |  | 11557.58 | 10361.83 | 527.04 |  | 3.6466 | 21.88 | 0 | 0 |  |  |  |  | Установка внутреннего блока кассетного типа мощностью: до 5 кВт
| ОП п.1.20.19 | Индивидуальные испытания систем вентиляции и кондиционирования воздуха ОЗП=1,05; ЭМ=1,05 к расх.; ТЗ=1,05 | [21 empty] | Индивидуальные испытания систем вентиляции и кондиционирования воздуха ОЗП=1,05; ЭМ=1,05 к расх.; ТЗ=1,05
| Приказ от 30.01.2024 № 55/пр прил.5 табл.1 п.2 | Производство работ осуществляется на территории действующего предприятия с наличием в зоне производства работ одного или нескольких из следующих факторов: - разветвленной сети транспортных и инженерных коммуникаций; - стесненных условий для складирования материалов; - действующего технологического оборудования; - движения технологического транспорта ОЗП=1,15; ЭМ=1,15 к расх.; ЗПМ=1,15; ТЗ=1,15; ТЗМ=1,15 | [21 empty] | Производство работ осуществляется на территории действующего предприятия с наличием в зоне производства работ одного или нескольких из следующих факторов: - разветвленной сети транспортных и инженерных коммуникаций; - стесненных условий для складирования материалов; - действующего технологического оборудования; - движения технологического транспорта ОЗП=1,15; ЭМ=1,15 к расх.; ЗПМ=1,15; ТЗ=1,15; ТЗМ=1,15
| 1 | ИНДЕКС К ПОЗИЦИИ: Индексы пересчета в т.у.ц. по статьям затрат СМР/ПНР ОЗП=22,53; ЭМ=11,42; ЗПМ=22,53; МАТ=8,56 | [22 empty] | ИНДЕКС К ПОЗИЦИИ: Индексы пересчета в т.у.ц. по статьям затрат СМР/ПНР ОЗП=22,53; ЭМ=11,42; ЗПМ=22,53; МАТ=8,56
|  |  | Накладные расходы 121% ФОТ (от 10 361,83) | З/пМех 10: 12537.81
|  |  | Сметная прибыль 72% ФОТ (от 10 361,83) | З/пМех 10: 7460.52
154 О | КОРФ | kf-is-22c-va |  | 4: шт; 5: 4; 6: 8 574,54 59797,8/индО223/1,2*ТиЗСРО; З/пМех 14: 0; З/пМех 15: 0; З/пМех 16: 0; З/пМех 17: 0 |  |  |  |  | kf-is-22c-va
|  | Цена ПЗ=59797,8/индО223/1,2*ТиЗСРО | [23 empty] | Цена ПЗ=59797,8/индО223/1,2*ТиЗСРО
| 2 | ИНДЕКС К ПОЗИЦИИ: Индексы пересчета в т.у.ц. на оборудование МАТ=0 | [22 empty] | ИНДЕКС К ПОЗИЦИИ: Индексы пересчета в т.у.ц. на оборудование МАТ=0
155 О | КОРФ | kf-is-36c-va |  | 4: шт; 5: 1; 6: 9 427,58 65746,8/индО223/1,2*ТиЗСРО; З/пМех 14: 0; З/пМех 15: 0; З/пМех 16: 0; З/пМех 17: 0 |  |  |  |  | kf-is-36c-va
|  | Цена ПЗ=65746,8/индО223/1,2*ТиЗСРО | [23 empty] | Цена ПЗ=65746,8/индО223/1,2*ТиЗСРО
| 2 | ИНДЕКС К ПОЗИЦИИ: Индексы пересчета в т.у.ц. на оборудование МАТ=0 | [22 empty] | ИНДЕКС К ПОЗИЦИИ: Индексы пересчета в т.у.ц. на оборудование МАТ=0
156 О | КОРФ | mdsr-07hrn1 mdv |  | 4: шт; 5: 4; 6: 3 047,76 21254,7/индО223/1,2*ТиЗСРО; З/пМех 14: 0; З/пМех 15: 0; З/пМех 16: 0; З/пМех 17: 0 |  |  |  |  | mdsr-07hrn1 mdv
|  | Цена ПЗ=21254,7/индО223/1,2*ТиЗСРО | [23 empty] | Цена ПЗ=21254,7/индО223/1,2*ТиЗСРО
| 2 | ИНДЕКС К ПОЗИЦИИ: Индексы пересчета в т.у.ц. на оборудование МАТ=0 | [22 empty] | ИНДЕКС К ПОЗИЦИИ: Индексы пересчета в т.у.ц. на оборудование МАТ=0
157 О | КОРФ | Рефнет KF-REF-01-PRO |  | 4: шт; 5: 5; 6: 710,82 4957.2/индО223/1,2*ТиЗСРО; З/пМех 14: 0; З/пМех 15: 0; З/пМех 16: 0; З/пМех 17: 0 |  |  |  |  | Рефнет KF-REF-01-PRO
|  | Цена ПЗ=4957.2/индО223/1,2*ТиЗСРО | [23 empty] | Цена ПЗ=4957.2/индО223/1,2*ТиЗСРО
| 2 | ИНДЕКС К ПОЗИЦИИ: Индексы пересчета в т.у.ц. на оборудование МАТ=0 | [22 empty] | ИНДЕКС К ПОЗИЦИИ: Индексы пересчета в т.у.ц. на оборудование МАТ=0
158 | ТЕР20-02-002-01 Приказ Администрации ЛО от 20.10.15 №28 | Установка решеток жалюзийных площадью в свету: до 0,5 м2//декоративная панель (применит.) |  | 1 решетка | 4 | 36.01 | 28.54 | 3.14 |  | 2863.97 | 2572.3 | 143.41 |  | 1.679 | 6.72 | 0 | 0 |  |  |  |  | Установка решеток жалюзийных площадью в свету: до 0,5 м2//декоративная панель (применит.)
| Приказ от 30.01.2024 № 55/пр прил.5 табл.1 п.2 | Производство работ осуществляется на территории действующего предприятия с наличием в зоне производства работ одного или нескольких из следующих факторов: - разветвленной сети транспортных и инженерных коммуникаций; - стесненных условий для складирования материалов; - действующего технологического оборудования; - движения технологического транспорта ОЗП=1,15; ЭМ=1,15 к расх.; ЗПМ=1,15; ТЗ=1,15; ТЗМ=1,15 | [21 empty] | Производство работ осуществляется на территории действующего предприятия с наличием в зоне производства работ одного или нескольких из следующих факторов: - разветвленной сети транспортных и инженерных коммуникаций; - стесненных условий для складирования материалов; - действующего технологического оборудования; - движения технологического транспорта ОЗП=1,15; ЭМ=1,15 к расх.; ЗПМ=1,15; ТЗ=1,15; ТЗМ=1,15
| 1 | ИНДЕКС К ПОЗИЦИИ: Индексы пересчета в т.у.ц. по статьям затрат СМР/ПНР ОЗП=22,53; ЭМ=11,42; ЗПМ=22,53; МАТ=8,56 | [22 empty] | ИНДЕКС К ПОЗИЦИИ: Индексы пересчета в т.у.ц. по статьям затрат СМР/ПНР ОЗП=22,53; ЭМ=11,42; ЗПМ=22,53; МАТ=8,56
|  |  | Накладные расходы 121% ФОТ (от 2 572,30) | З/пМех 10: 3112.48
|  |  | Сметная прибыль 72% ФОТ (от 2 572,30) | З/пМех 10: 1852.06
159 О | КОРФ | Панель MDV T-MBQ4-03E |  | 4: шт; 5: 4; 6: 3 101,06 21626,4/индО223/1,2*ТиЗСРО; З/пМех 14: 0; З/пМех 15: 0; З/пМех 16: 0; З/пМех 17: 0 |  |  |  |  | Панель MDV T-MBQ4-03E
|  | Цена ПЗ=21626,4/индО223/1,2*ТиЗСРО | [23 empty] | Цена ПЗ=21626,4/индО223/1,2*ТиЗСРО
| 2 | ИНДЕКС К ПОЗИЦИИ: Индексы пересчета в т.у.ц. на оборудование МАТ=0 | [22 empty] | ИНДЕКС К ПОЗИЦИИ: Индексы пересчета в т.у.ц. на оборудование МАТ=0
Клапан противопожарный | [27 empty] | Клапан противопожарный
160 | ТЕР20-02-005-01 Приказ Администрации ЛО от 20.10.15 №28 | Установка заслонок воздушных и клапанов воздушных КВР с ручным приводом: диаметром до 250 мм |  | 1 шт. | 2 | 56.84 | 25.04 | 2.46 |  | 1686.85 | 1128.46 | 56.26 |  | 1.4732 | 2.95 | 0 | 0 |  |  |  |  | Установка заслонок воздушных и клапанов воздушных КВР с ручным приводом: диаметром до 250 мм
| ОП п.1.20.19 | Индивидуальные испытания систем вентиляции и кондиционирования воздуха ОЗП=1,05; ЭМ=1,05 к расх.; ТЗ=1,05 | [21 empty] | Индивидуальные испытания систем вентиляции и кондиционирования воздуха ОЗП=1,05; ЭМ=1,05 к расх.; ТЗ=1,05
| Приказ от 30.01.2024 № 55/пр прил.5 табл.1 п.2 | Производство работ осуществляется на территории действующего предприятия с наличием в зоне производства работ одного или нескольких из следующих факторов: - разветвленной сети транспортных и инженерных коммуникаций; - стесненных условий для складирования материалов; - действующего технологического оборудования; - движения технологического транспорта ОЗП=1,15; ЭМ=1,15 к расх.; ЗПМ=1,15; ТЗ=1,15; ТЗМ=1,15 | [21 empty] | Производство работ осуществляется на территории действующего предприятия с наличием в зоне производства работ одного или нескольких из следующих факторов: - разветвленной сети транспортных и инженерных коммуникаций; - стесненных условий для складирования материалов; - действующего технологического оборудования; - движения технологического транспорта ОЗП=1,15; ЭМ=1,15 к расх.; ЗПМ=1,15; ТЗ=1,15; ТЗМ=1,15
| 1 | ИНДЕКС К ПОЗИЦИИ: Индексы пересчета в т.у.ц. по статьям затрат СМР/ПНР ОЗП=22,53; ЭМ=11,42; ЗПМ=22,53; МАТ=8,56 | [22 empty] | ИНДЕКС К ПОЗИЦИИ: Индексы пересчета в т.у.ц. по статьям затрат СМР/ПНР ОЗП=22,53; ЭМ=11,42; ЗПМ=22,53; МАТ=8,56
|  |  | Накладные расходы 121% ФОТ (от 1 128,46) | З/пМех 10: 1365.44
|  |  | Сметная прибыль 72% ФОТ (от 1 128,46) | З/пМех 10: 812.49
161 | ТССЦ-301-5398 Приказ Администрации ЛО от 20.10.15 №28 | Клапаны противопожарные с электромагнитным приводом в комбинации с тепловым замком типа: КПС-1 (60) диаметром 160 мм |  | 4: шт.; 5: 1; 6: 1461.87; З/пМех 10: 12513.61; З/пМех 14: 0; З/пМех 15: 0; З/пМех 16: 0; З/пМех 17: 0 |  |  |  |  | Клапаны противопожарные с электромагнитным приводом в комбинации с тепловым замком типа: КПС-1 (60) диаметром 160 мм
| 1 | ИНДЕКС К ПОЗИЦИИ: Индексы пересчета в т.у.ц. по статьям затрат СМР/ПНР ОЗП=22,53; ЭМ=11,42; ЗПМ=22,53; МАТ=8,56 | [22 empty] | ИНДЕКС К ПОЗИЦИИ: Индексы пересчета в т.у.ц. по статьям затрат СМР/ПНР ОЗП=22,53; ЭМ=11,42; ЗПМ=22,53; МАТ=8,56
162 | ТССЦ-301-5399 Приказ Администрации ЛО от 20.10.15 №28 | Клапаны противопожарные с электромагнитным приводом в комбинации с тепловым замком типа: КПС-1 (60) диаметром 200 мм |  | 4: шт.; 5: 1; 6: 1325.47; З/пМех 10: 11346.02; З/пМех 14: 0; З/пМех 15: 0; З/пМех 16: 0; З/пМех 17: 0 |  |  |  |  | Клапаны противопожарные с электромагнитным приводом в комбинации с тепловым замком типа: КПС-1 (60) диаметром 200 мм
| 1 | ИНДЕКС К ПОЗИЦИИ: Индексы пересчета в т.у.ц. по статьям затрат СМР/ПНР ОЗП=22,53; ЭМ=11,42; ЗПМ=22,53; МАТ=8,56 | [22 empty] | ИНДЕКС К ПОЗИЦИИ: Индексы пересчета в т.у.ц. по статьям затрат СМР/ПНР ОЗП=22,53; ЭМ=11,42; ЗПМ=22,53; МАТ=8,56
Итого прямые затраты по разделу в текущих ценах |  |  |  | З/пМех 10: 42814.17; Осн.З/п 11: 15423.38; Эк.Маш 12: 835.1; З/пМех 15: 34.42 | [9 empty] | Итого прямые затраты по разделу в текущих ценах
Накладные расходы |  |  |  | З/пМех 10: 18662.29 | [9 empty] | Накладные расходы
Сметная прибыль |  |  |  | З/пМех 10: 11104.83 | [9 empty] | Сметная прибыль
Итого по разделу 7 Системы кондиционирования |  |  |  | З/пМех 10: 72581.29; З/пМех 15: 34.42 | [9 empty] | Итого по разделу 7 Системы кондиционирования
Раздел 8. Изделия и материалы | [20 empty] | Раздел 8. Изделия и материалы
Воздуховоды | [27 empty] | Воздуховоды
163 | ТЕР20-01-001-01 Приказ Администрации ЛО от 20.10.15 №28 | Прокладка воздуховодов из листовой, оцинкованной стали и алюминия класса Н (нормальные) толщиной: 0,5 мм, диаметром до 200 мм |  | 100 м2 поверхности воздуховодов | 0.6556 | 4115.68 | 3198.66 | 202.88 | 14.67 | 52772.98 | 47246.29 | 1518.98 | 216.74 | 193.039 | 126.56 | 0.598 | 0.39 |  |  |  |  | Прокладка воздуховодов из листовой, оцинкованной стали и алюминия класса Н (нормальные) толщиной: 0,5 мм, диаметром до 200 мм
| Приказ от 30.01.2024 № 55/пр прил.5 табл.1 п.2 | Производство работ осуществляется на территории действующего предприятия с наличием в зоне производства работ одного или нескольких из следующих факторов: - разветвленной сети транспортных и инженерных коммуникаций; - стесненных условий для складирования материалов; - действующего технологического оборудования; - движения технологического транспорта ОЗП=1,15; ЭМ=1,15 к расх.; ЗПМ=1,15; ТЗ=1,15; ТЗМ=1,15 | [21 empty] | Производство работ осуществляется на территории действующего предприятия с наличием в зоне производства работ одного или нескольких из следующих факторов: - разветвленной сети транспортных и инженерных коммуникаций; - стесненных условий для складирования материалов; - действующего технологического оборудования; - движения технологического транспорта ОЗП=1,15; ЭМ=1,15 к расх.; ЗПМ=1,15; ТЗ=1,15; ТЗМ=1,15
| 1 | ИНДЕКС К ПОЗИЦИИ: Индексы пересчета в т.у.ц. по статьям затрат СМР/ПНР ОЗП=22,53; ЭМ=11,42; ЗПМ=22,53; МАТ=8,56 | [22 empty] | ИНДЕКС К ПОЗИЦИИ: Индексы пересчета в т.у.ц. по статьям затрат СМР/ПНР ОЗП=22,53; ЭМ=11,42; ЗПМ=22,53; МАТ=8,56
|  |  | Накладные расходы 121% ФОТ (от 47 463,03) | З/пМех 10: 57430.27
|  |  | Сметная прибыль 72% ФОТ (от 47 463,03) | З/пМех 10: 34173.38
164 | Прайс | Воздуховод из оцинкованной стали δ=0,5 Ø200 N169ГОСТ 14918-80 |  | 4: м; 5: 5; 6: 49,53 424,00/ИндМ223; З/пМех 10: 2119.88; З/пМех 14: 0; З/пМех 15: 0; З/пМех 16: 0; З/пМех 17: 0 |  |  |  |  | Воздуховод из оцинкованной стали δ=0,5 Ø200 N169ГОСТ 14918-80
|  | Цена МАТ=424,00/ИндМ223 | [23 empty] | Цена МАТ=424,00/ИндМ223
| 1 | ИНДЕКС К ПОЗИЦИИ: Индексы пересчета в т.у.ц. по статьям затрат СМР/ПНР ОЗП=22,53; ЭМ=11,42; ЗПМ=22,53; МАТ=8,56 | [22 empty] | ИНДЕКС К ПОЗИЦИИ: Индексы пересчета в т.у.ц. по статьям затрат СМР/ПНР ОЗП=22,53; ЭМ=11,42; ЗПМ=22,53; МАТ=8,56
165 | Прайс | Воздуховод из оцинкованной стали δ=0,5 Ø160 ГОСТ 14918-80 |  | 4: м; 5: 62; 6: 39,95 342,00/ИндМ223; З/пМех 10: 21202.26; З/пМех 14: 0; З/пМех 15: 0; З/пМех 16: 0; З/пМех 17: 0 |  |  |  |  | Воздуховод из оцинкованной стали δ=0,5 Ø160 ГОСТ 14918-80
|  | Цена МАТ=342,00/ИндМ223 | [23 empty] | Цена МАТ=342,00/ИндМ223
| 1 | ИНДЕКС К ПОЗИЦИИ: Индексы пересчета в т.у.ц. по статьям затрат СМР/ПНР ОЗП=22,53; ЭМ=11,42; ЗПМ=22,53; МАТ=8,56 | [22 empty] | ИНДЕКС К ПОЗИЦИИ: Индексы пересчета в т.у.ц. по статьям затрат СМР/ПНР ОЗП=22,53; ЭМ=11,42; ЗПМ=22,53; МАТ=8,56
166 | Прайс | Воздуховод из оцинкованной стали δ=0,5 Ø125 ГОСТ 14918-80 |  | 4: м; 5: 70; 6: 31,54 270,00/ИндМ223; З/пМех 10: 18898.77; З/пМех 14: 0; З/пМех 15: 0; З/пМех 16: 0; З/пМех 17: 0 |  |  |  |  | Воздуховод из оцинкованной стали δ=0,5 Ø125 ГОСТ 14918-80
|  | Цена МАТ=270,00/ИндМ223 | [23 empty] | Цена МАТ=270,00/ИндМ223
| 1 | ИНДЕКС К ПОЗИЦИИ: Индексы пересчета в т.у.ц. по статьям затрат СМР/ПНР ОЗП=22,53; ЭМ=11,42; ЗПМ=22,53; МАТ=8,56 | [22 empty] | ИНДЕКС К ПОЗИЦИИ: Индексы пересчета в т.у.ц. по статьям затрат СМР/ПНР ОЗП=22,53; ЭМ=11,42; ЗПМ=22,53; МАТ=8,56
167 | Прайс | Воздуховод из оцинкованной стали δ=0,5 Ø100 ГОСТ 14918-80 |  | 4: м; 5: 12; 6: 25,58 219,00/ИндМ223; З/пМех 10: 2627.58; З/пМех 14: 0; З/пМех 15: 0; З/пМех 16: 0; З/пМех 17: 0 |  |  |  |  | Воздуховод из оцинкованной стали δ=0,5 Ø100 ГОСТ 14918-80
|  | Цена МАТ=219,00/ИндМ223 | [23 empty] | Цена МАТ=219,00/ИндМ223
| 1 | ИНДЕКС К ПОЗИЦИИ: Индексы пересчета в т.у.ц. по статьям затрат СМР/ПНР ОЗП=22,53; ЭМ=11,42; ЗПМ=22,53; МАТ=8,56 | [22 empty] | ИНДЕКС К ПОЗИЦИИ: Индексы пересчета в т.у.ц. по статьям затрат СМР/ПНР ОЗП=22,53; ЭМ=11,42; ЗПМ=22,53; МАТ=8,56
168 | ТЕР20-01-001-10 Приказ Администрации ЛО от 20.10.15 №28 | Прокладка воздуховодов из листовой, оцинкованной стали и алюминия класса Н (нормальные) толщиной: 0,7 мм, периметром от 1100 до 1600 мм с фасонными частями |  | 100 м2 поверхности воздуховодов | 0.065 | 3317.37 | 2534 | 151.28 | 10.72 | 4174.91 | 3710.92 | 112.3 | 15.7 | 152.927 | 9.94 | 0.437 | 0.03 |  |  |  |  | Прокладка воздуховодов из листовой, оцинкованной стали и алюминия класса Н (нормальные) толщиной: 0,7 мм, периметром от 1100 до 1600 мм с фасонными частями
| Приказ от 30.01.2024 № 55/пр прил.5 табл.1 п.2 | Производство работ осуществляется на территории действующего предприятия с наличием в зоне производства работ одного или нескольких из следующих факторов: - разветвленной сети транспортных и инженерных коммуникаций; - стесненных условий для складирования материалов; - действующего технологического оборудования; - движения технологического транспорта ОЗП=1,15; ЭМ=1,15 к расх.; ЗПМ=1,15; ТЗ=1,15; ТЗМ=1,15 | [21 empty] | Производство работ осуществляется на территории действующего предприятия с наличием в зоне производства работ одного или нескольких из следующих факторов: - разветвленной сети транспортных и инженерных коммуникаций; - стесненных условий для складирования материалов; - действующего технологического оборудования; - движения технологического транспорта ОЗП=1,15; ЭМ=1,15 к расх.; ЗПМ=1,15; ТЗ=1,15; ТЗМ=1,15
| 1 | ИНДЕКС К ПОЗИЦИИ: Индексы пересчета в т.у.ц. по статьям затрат СМР/ПНР ОЗП=22,53; ЭМ=11,42; ЗПМ=22,53; МАТ=8,56 | [22 empty] | ИНДЕКС К ПОЗИЦИИ: Индексы пересчета в т.у.ц. по статьям затрат СМР/ПНР ОЗП=22,53; ЭМ=11,42; ЗПМ=22,53; МАТ=8,56
|  |  | Накладные расходы 121% ФОТ (от 3 726,62) | З/пМех 10: 4509.21
|  |  | Сметная прибыль 72% ФОТ (от 3 726,62) | З/пМех 10: 2683.17
169 | Прайс | Воздуховод из оцинкованной стали δ=0,7 300х300 ГОСТ 14918-80 |  | 4: м; 5: 3; 6: 184,58 1580,00/ИндМ223; З/пМех 10: 4740.01; З/пМех 14: 0; З/пМех 15: 0; З/пМех 16: 0; З/пМех 17: 0 |  |  |  |  | Воздуховод из оцинкованной стали δ=0,7 300х300 ГОСТ 14918-80
|  | Цена МАТ=1580,00/ИндМ223 | [23 empty] | Цена МАТ=1580,00/ИндМ223
| 1 | ИНДЕКС К ПОЗИЦИИ: Индексы пересчета в т.у.ц. по статьям затрат СМР/ПНР ОЗП=22,53; ЭМ=11,42; ЗПМ=22,53; МАТ=8,56 | [22 empty] | ИНДЕКС К ПОЗИЦИИ: Индексы пересчета в т.у.ц. по статьям затрат СМР/ПНР ОЗП=22,53; ЭМ=11,42; ЗПМ=22,53; МАТ=8,56
170 | Прайс | Сталь оцинкованная δ=0,7 для изготовления перехода 540х290/ 300х200, L=300мм ГОСТ 14918-80 |  | 4: шт.; 5: 1; 6: 65,07 557,00/ИндМ223; З/пМех 10: 557; З/пМех 14: 0; З/пМех 15: 0; З/пМех 16: 0; З/пМех 17: 0 |  |  |  |  | Сталь оцинкованная δ=0,7 для изготовления перехода 540х290/ 300х200, L=300мм ГОСТ 14918-80
|  | Цена МАТ=557,00/ИндМ223 | [23 empty] | Цена МАТ=557,00/ИндМ223
| 1 | ИНДЕКС К ПОЗИЦИИ: Индексы пересчета в т.у.ц. по статьям затрат СМР/ПНР ОЗП=22,53; ЭМ=11,42; ЗПМ=22,53; МАТ=8,56 | [22 empty] | ИНДЕКС К ПОЗИЦИИ: Индексы пересчета в т.у.ц. по статьям затрат СМР/ПНР ОЗП=22,53; ЭМ=11,42; ЗПМ=22,53; МАТ=8,56
171 | ТЕР20-01-001-11 Приказ Администрации ЛО от 20.10.15 №28 | Прокладка воздуховодов из листовой, оцинкованной стали и алюминия класса Н (нормальные) толщиной: 0,7 мм, периметром до 2400 мм с фасонными частями |  | 100 м2 поверхности воздуховодов | 0.031 | 2715.39 | 1906.69 | 149.91 | 7.9 | 1559.58 | 1331.69 | 53.07 | 5.52 | 115.069 | 3.57 | 0.322 | 0.01 |  |  |  |  | Прокладка воздуховодов из листовой, оцинкованной стали и алюминия класса Н (нормальные) толщиной: 0,7 мм, периметром до 2400 мм с фасонными частями
| Приказ от 30.01.2024 № 55/пр прил.5 табл.1 п.2 | Производство работ осуществляется на территории действующего предприятия с наличием в зоне производства работ одного или нескольких из следующих факторов: - разветвленной сети транспортных и инженерных коммуникаций; - стесненных условий для складирования материалов; - действующего технологического оборудования; - движения технологического транспорта ОЗП=1,15; ЭМ=1,15 к расх.; ЗПМ=1,15; ТЗ=1,15; ТЗМ=1,15 | [21 empty] | Производство работ осуществляется на территории действующего предприятия с наличием в зоне производства работ одного или нескольких из следующих факторов: - разветвленной сети транспортных и инженерных коммуникаций; - стесненных условий для складирования материалов; - действующего технологического оборудования; - движения технологического транспорта ОЗП=1,15; ЭМ=1,15 к расх.; ЗПМ=1,15; ТЗ=1,15; ТЗМ=1,15
| 1 | ИНДЕКС К ПОЗИЦИИ: Индексы пересчета в т.у.ц. по статьям затрат СМР/ПНР ОЗП=22,53; ЭМ=11,42; ЗПМ=22,53; МАТ=8,56 | [22 empty] | ИНДЕКС К ПОЗИЦИИ: Индексы пересчета в т.у.ц. по статьям затрат СМР/ПНР ОЗП=22,53; ЭМ=11,42; ЗПМ=22,53; МАТ=8,56
|  |  | Накладные расходы 121% ФОТ (от 1 337,21) | З/пМех 10: 1618.02
|  |  | Сметная прибыль 72% ФОТ (от 1 337,21) | З/пМех 10: 962.79
172 | Прайс | Воздуховод из оцинкованной стали δ=0,7 700х500 ГОСТ 14918-80 |  | 4: м; 5: 1; 6: 319,39 2734,00/ИндМ223; З/пМех 10: 2733.98; З/пМех 14: 0; З/пМех 15: 0; З/пМех 16: 0; З/пМех 17: 0 |  |  |  |  | Воздуховод из оцинкованной стали δ=0,7 700х500 ГОСТ 14918-80
|  | Цена МАТ=2734,00/ИндМ223 | [23 empty] | Цена МАТ=2734,00/ИндМ223
| 1 | ИНДЕКС К ПОЗИЦИИ: Индексы пересчета в т.у.ц. по статьям затрат СМР/ПНР ОЗП=22,53; ЭМ=11,42; ЗПМ=22,53; МАТ=8,56 | [22 empty] | ИНДЕКС К ПОЗИЦИИ: Индексы пересчета в т.у.ц. по статьям затрат СМР/ПНР ОЗП=22,53; ЭМ=11,42; ЗПМ=22,53; МАТ=8,56
173 | Прайс | Сталь оцинкованная δ=0,7 для изготовления перехода 540х290/ 700х500, L=300мм ГОСТ 14918-80 |  | 4: шт.; 5: 1; 6: 129,79 1111,00/ИндМ223; З/пМех 10: 1111; З/пМех 14: 0; З/пМех 15: 0; З/пМех 16: 0; З/пМех 17: 0 |  |  |  |  | Сталь оцинкованная δ=0,7 для изготовления перехода 540х290/ 700х500, L=300мм ГОСТ 14918-80
|  | Цена МАТ=1111,00/ИндМ223 | [23 empty] | Цена МАТ=1111,00/ИндМ223
| 1 | ИНДЕКС К ПОЗИЦИИ: Индексы пересчета в т.у.ц. по статьям затрат СМР/ПНР ОЗП=22,53; ЭМ=11,42; ЗПМ=22,53; МАТ=8,56 | [22 empty] | ИНДЕКС К ПОЗИЦИИ: Индексы пересчета в т.у.ц. по статьям затрат СМР/ПНР ОЗП=22,53; ЭМ=11,42; ЗПМ=22,53; МАТ=8,56
174 | ТЕР20-01-001-08 Приказ Администрации ЛО от 20.10.15 №28 | Прокладка воздуховодов из листовой, оцинкованной стали и алюминия класса Н (нормальные) толщиной: 0,7 мм, диаметром до 800 мм//толщ. 0,8 мм (применит.) |  | 100 м2 поверхности воздуховодов | 0.2916 | 2755.84 | 1906.69 | 190.36 | 10.15 | 14804.77 | 12526.46 | 633.91 | 66.71 | 115.069 | 33.55 | 0.414 | 0.12 |  |  |  |  | Прокладка воздуховодов из листовой, оцинкованной стали и алюминия класса Н (нормальные) толщиной: 0,7 мм, диаметром до 800 мм//толщ. 0,8 мм (применит.)
| Приказ от 30.01.2024 № 55/пр прил.5 табл.1 п.2 | Производство работ осуществляется на территории действующего предприятия с наличием в зоне производства работ одного или нескольких из следующих факторов: - разветвленной сети транспортных и инженерных коммуникаций; - стесненных условий для складирования материалов; - действующего технологического оборудования; - движения технологического транспорта ОЗП=1,15; ЭМ=1,15 к расх.; ЗПМ=1,15; ТЗ=1,15; ТЗМ=1,15 | [21 empty] | Производство работ осуществляется на территории действующего предприятия с наличием в зоне производства работ одного или нескольких из следующих факторов: - разветвленной сети транспортных и инженерных коммуникаций; - стесненных условий для складирования материалов; - действующего технологического оборудования; - движения технологического транспорта ОЗП=1,15; ЭМ=1,15 к расх.; ЗПМ=1,15; ТЗ=1,15; ТЗМ=1,15
| 1 | ИНДЕКС К ПОЗИЦИИ: Индексы пересчета в т.у.ц. по статьям затрат СМР/ПНР ОЗП=22,53; ЭМ=11,42; ЗПМ=22,53; МАТ=8,56 | [22 empty] | ИНДЕКС К ПОЗИЦИИ: Индексы пересчета в т.у.ц. по статьям затрат СМР/ПНР ОЗП=22,53; ЭМ=11,42; ЗПМ=22,53; МАТ=8,56
|  |  | Накладные расходы 121% ФОТ (от 12 593,17) | З/пМех 10: 15237.74
|  |  | Сметная прибыль 72% ФОТ (от 12 593,17) | З/пМех 10: 9067.08
175 | Прайс | Воздуховод из оцинкованной стали δ=0,8 Ø200 ГОСТ 14918-80 |  | 4: м; 5: 18; 6: 82,24 704,00/ИндМ223; З/пМех 10: 12671.54; З/пМех 14: 0; З/пМех 15: 0; З/пМех 16: 0; З/пМех 17: 0 |  |  |  |  | Воздуховод из оцинкованной стали δ=0,8 Ø200 ГОСТ 14918-80
|  | Цена МАТ=704,00/ИндМ223 | [23 empty] | Цена МАТ=704,00/ИндМ223
| 1 | ИНДЕКС К ПОЗИЦИИ: Индексы пересчета в т.у.ц. по статьям затрат СМР/ПНР ОЗП=22,53; ЭМ=11,42; ЗПМ=22,53; МАТ=8,56 | [22 empty] | ИНДЕКС К ПОЗИЦИИ: Индексы пересчета в т.у.ц. по статьям затрат СМР/ПНР ОЗП=22,53; ЭМ=11,42; ЗПМ=22,53; МАТ=8,56
176 | Прайс | Воздуховод из оцинкованной стали δ=0,8 Ø160 ГОСТ 14918-80 |  | 4: м; 5: 16; 6: 65,77 563,00/ИндМ223; З/пМех 10: 9007.86; З/пМех 14: 0; З/пМех 15: 0; З/пМех 16: 0; З/пМех 17: 0 |  |  |  |  | Воздуховод из оцинкованной стали δ=0,8 Ø160 ГОСТ 14918-80
|  | Цена МАТ=563,00/ИндМ223 | [23 empty] | Цена МАТ=563,00/ИндМ223
| 1 | ИНДЕКС К ПОЗИЦИИ: Индексы пересчета в т.у.ц. по статьям затрат СМР/ПНР ОЗП=22,53; ЭМ=11,42; ЗПМ=22,53; МАТ=8,56 | [22 empty] | ИНДЕКС К ПОЗИЦИИ: Индексы пересчета в т.у.ц. по статьям затрат СМР/ПНР ОЗП=22,53; ЭМ=11,42; ЗПМ=22,53; МАТ=8,56
177 | Прайс | Воздуховод из оцинкованной стали δ=0,8 Ø125 ГОСТ 14918-80 |  | 4: м; 5: 5; 6: 51,40 440,00/ИндМ223; З/пМех 10: 2199.92; З/пМех 14: 0; З/пМех 15: 0; З/пМех 16: 0; З/пМех 17: 0 |  |  |  |  | Воздуховод из оцинкованной стали δ=0,8 Ø125 ГОСТ 14918-80
|  | Цена МАТ=440,00/ИндМ223 | [23 empty] | Цена МАТ=440,00/ИндМ223
| 1 | ИНДЕКС К ПОЗИЦИИ: Индексы пересчета в т.у.ц. по статьям затрат СМР/ПНР ОЗП=22,53; ЭМ=11,42; ЗПМ=22,53; МАТ=8,56 | [22 empty] | ИНДЕКС К ПОЗИЦИИ: Индексы пересчета в т.у.ц. по статьям затрат СМР/ПНР ОЗП=22,53; ЭМ=11,42; ЗПМ=22,53; МАТ=8,56
178 | Прайс | Воздуховод из оцинкованной стали δ=0,8 Ø250 ГОСТ 14918-80 |  | 4: м; 5: 10; 6: 102,92 881,00/ИндМ223; З/пМех 10: 8809.95; З/пМех 14: 0; З/пМех 15: 0; З/пМех 16: 0; З/пМех 17: 0 |  |  |  |  | Воздуховод из оцинкованной стали δ=0,8 Ø250 ГОСТ 14918-80
|  | Цена МАТ=881,00/ИндМ223 | [23 empty] | Цена МАТ=881,00/ИндМ223
| 1 | ИНДЕКС К ПОЗИЦИИ: Индексы пересчета в т.у.ц. по статьям затрат СМР/ПНР ОЗП=22,53; ЭМ=11,42; ЗПМ=22,53; МАТ=8,56 | [22 empty] | ИНДЕКС К ПОЗИЦИИ: Индексы пересчета в т.у.ц. по статьям затрат СМР/ПНР ОЗП=22,53; ЭМ=11,42; ЗПМ=22,53; МАТ=8,56
179 | ТЕР20-01-001-16 Приказ Администрации ЛО от 20.10.15 №28 | Прокладка воздуховодов из листовой, оцинкованной стали и алюминия класса Н (нормальные) толщиной: 0,9 мм, периметром до 5200 мм//толщ. 0,8 мм (применит.) |  | 100 м2 поверхности воздуховодов | 0.064 | 2218.72 | 1173.63 | 155.05 | 9.03 | 2293.2 | 1692.28 | 113.33 | 13.02 | 70.8285 | 4.53 | 0.368 | 0.02 |  |  |  |  | Прокладка воздуховодов из листовой, оцинкованной стали и алюминия класса Н (нормальные) толщиной: 0,9 мм, периметром до 5200 мм//толщ. 0,8 мм (применит.)
| Приказ от 30.01.2024 № 55/пр прил.5 табл.1 п.2 | Производство работ осуществляется на территории действующего предприятия с наличием в зоне производства работ одного или нескольких из следующих факторов: - разветвленной сети транспортных и инженерных коммуникаций; - стесненных условий для складирования материалов; - действующего технологического оборудования; - движения технологического транспорта ОЗП=1,15; ЭМ=1,15 к расх.; ЗПМ=1,15; ТЗ=1,15; ТЗМ=1,15 | [21 empty] | Производство работ осуществляется на территории действующего предприятия с наличием в зоне производства работ одного или нескольких из следующих факторов: - разветвленной сети транспортных и инженерных коммуникаций; - стесненных условий для складирования материалов; - действующего технологического оборудования; - движения технологического транспорта ОЗП=1,15; ЭМ=1,15 к расх.; ЗПМ=1,15; ТЗ=1,15; ТЗМ=1,15
| 1 | ИНДЕКС К ПОЗИЦИИ: Индексы пересчета в т.у.ц. по статьям затрат СМР/ПНР ОЗП=22,53; ЭМ=11,42; ЗПМ=22,53; МАТ=8,56 | [22 empty] | ИНДЕКС К ПОЗИЦИИ: Индексы пересчета в т.у.ц. по статьям затрат СМР/ПНР ОЗП=22,53; ЭМ=11,42; ЗПМ=22,53; МАТ=8,56
|  |  | Накладные расходы 121% ФОТ (от 1 705,30) | З/пМех 10: 2063.41
|  |  | Сметная прибыль 72% ФОТ (от 1 705,30) | З/пМех 10: 1227.82
180 | Прайс | Воздуховод из оцинкованной стали δ=0,8 300х300 ГОСТ 14918-80 |  | 4: м; 5: 4; 6: 237,62 2034,00/ИндМ223; З/пМех 10: 8136.11; З/пМех 14: 0; З/пМех 15: 0; З/пМех 16: 0; З/пМех 17: 0 |  |  |  |  | Воздуховод из оцинкованной стали δ=0,8 300х300 ГОСТ 14918-80
|  | Цена МАТ=2034,00/ИндМ223 | [23 empty] | Цена МАТ=2034,00/ИндМ223
| 1 | ИНДЕКС К ПОЗИЦИИ: Индексы пересчета в т.у.ц. по статьям затрат СМР/ПНР ОЗП=22,53; ЭМ=11,42; ЗПМ=22,53; МАТ=8,56 | [22 empty] | ИНДЕКС К ПОЗИЦИИ: Индексы пересчета в т.у.ц. по статьям затрат СМР/ПНР ОЗП=22,53; ЭМ=11,42; ЗПМ=22,53; МАТ=8,56
181 | Прайс | Воздуховод из оцинкованной стали δ=0,8 500х300 ГОСТ 14918-80 |  | 4: м; 5: 1; 6: 253,62 2171,00/ИндМ223; З/пМех 10: 2170.99; З/пМех 14: 0; З/пМех 15: 0; З/пМех 16: 0; З/пМех 17: 0 |  |  |  |  | Воздуховод из оцинкованной стали δ=0,8 500х300 ГОСТ 14918-80
|  | Цена МАТ=2171,00/ИндМ223 | [23 empty] | Цена МАТ=2171,00/ИндМ223
| 1 | ИНДЕКС К ПОЗИЦИИ: Индексы пересчета в т.у.ц. по статьям затрат СМР/ПНР ОЗП=22,53; ЭМ=11,42; ЗПМ=22,53; МАТ=8,56 | [22 empty] | ИНДЕКС К ПОЗИЦИИ: Индексы пересчета в т.у.ц. по статьям затрат СМР/ПНР ОЗП=22,53; ЭМ=11,42; ЗПМ=22,53; МАТ=8,56
Регулирующие заслонки | [27 empty] | Регулирующие заслонки
182 | ТЕР20-02-005-01 Приказ Администрации ЛО от 20.10.15 №28 | Установка заслонок воздушных и клапанов воздушных КВР с ручным приводом: диаметром до 250 мм |  | 1 шт. | 28 | 55.53 | 23.85 | 2.35 |  | 22826.13 | 15046.16 | 750.16 |  | 1.403 | 39.28 | 0 | 0 |  |  |  |  | Установка заслонок воздушных и клапанов воздушных КВР с ручным приводом: диаметром до 250 мм
| Приказ от 30.01.2024 № 55/пр прил.5 табл.1 п.2 | Производство работ осуществляется на территории действующего предприятия с наличием в зоне производства работ одного или нескольких из следующих факторов: - разветвленной сети транспортных и инженерных коммуникаций; - стесненных условий для складирования материалов; - действующего технологического оборудования; - движения технологического транспорта ОЗП=1,15; ЭМ=1,15 к расх.; ЗПМ=1,15; ТЗ=1,15; ТЗМ=1,15 | [21 empty] | Производство работ осуществляется на территории действующего предприятия с наличием в зоне производства работ одного или нескольких из следующих факторов: - разветвленной сети транспортных и инженерных коммуникаций; - стесненных условий для складирования материалов; - действующего технологического оборудования; - движения технологического транспорта ОЗП=1,15; ЭМ=1,15 к расх.; ЗПМ=1,15; ТЗ=1,15; ТЗМ=1,15
| 1 | ИНДЕКС К ПОЗИЦИИ: Индексы пересчета в т.у.ц. по статьям затрат СМР/ПНР ОЗП=22,53; ЭМ=11,42; ЗПМ=22,53; МАТ=8,56 | [22 empty] | ИНДЕКС К ПОЗИЦИИ: Индексы пересчета в т.у.ц. по статьям затрат СМР/ПНР ОЗП=22,53; ЭМ=11,42; ЗПМ=22,53; МАТ=8,56
|  |  | Накладные расходы 121% ФОТ (от 15 046,16) | З/пМех 10: 18205.85
|  |  | Сметная прибыль 72% ФОТ (от 15 046,16) | З/пМех 10: 10833.24
183 | Прайс | Регулирующие заслонки Ø125 |  | 4: шт; 5: 10; 6: 862,15 7380,00/ИндМ223; З/пМех 10: 73800.04; З/пМех 14: 0; З/пМех 15: 0; З/пМех 16: 0; З/пМех 17: 0 |  |  |  |  | Регулирующие заслонки Ø125
|  | Цена МАТ=7380,00/ИндМ223 | [23 empty] | Цена МАТ=7380,00/ИндМ223
| 1 | ИНДЕКС К ПОЗИЦИИ: Индексы пересчета в т.у.ц. по статьям затрат СМР/ПНР ОЗП=22,53; ЭМ=11,42; ЗПМ=22,53; МАТ=8,56 | [22 empty] | ИНДЕКС К ПОЗИЦИИ: Индексы пересчета в т.у.ц. по статьям затрат СМР/ПНР ОЗП=22,53; ЭМ=11,42; ЗПМ=22,53; МАТ=8,56
184 | Прайс | Регулирующие заслонки Ø160 ZRK-160 |  | 4: шт; 5: 13; 6: 1 173,60 10046,00/ИндМ223; З/пМех 10: 130598.21; З/пМех 14: 0; З/пМех 15: 0; З/пМех 16: 0; З/пМех 17: 0 |  |  |  |  | Регулирующие заслонки Ø160 ZRK-160
|  | Цена МАТ=10046,00/ИндМ223 | [23 empty] | Цена МАТ=10046,00/ИндМ223
| 1 | ИНДЕКС К ПОЗИЦИИ: Индексы пересчета в т.у.ц. по статьям затрат СМР/ПНР ОЗП=22,53; ЭМ=11,42; ЗПМ=22,53; МАТ=8,56 | [22 empty] | ИНДЕКС К ПОЗИЦИИ: Индексы пересчета в т.у.ц. по статьям затрат СМР/ПНР ОЗП=22,53; ЭМ=11,42; ЗПМ=22,53; МАТ=8,56
185 | Прайс | Регулирующие заслонки Ø200 ZRK-200 |  | 4: шт; 5: 5; 6: 509,35 4360,00/ИндМ223; З/пМех 10: 21800.18; З/пМех 14: 0; З/пМех 15: 0; З/пМех 16: 0; З/пМех 17: 0 |  |  |  |  | Регулирующие заслонки Ø200 ZRK-200
|  | Цена МАТ=4360,00/ИндМ223 | [23 empty] | Цена МАТ=4360,00/ИндМ223
| 1 | ИНДЕКС К ПОЗИЦИИ: Индексы пересчета в т.у.ц. по статьям затрат СМР/ПНР ОЗП=22,53; ЭМ=11,42; ЗПМ=22,53; МАТ=8,56 | [22 empty] | ИНДЕКС К ПОЗИЦИИ: Индексы пересчета в т.у.ц. по статьям затрат СМР/ПНР ОЗП=22,53; ЭМ=11,42; ЗПМ=22,53; МАТ=8,56
Диффузоры | [27 empty] | Диффузоры
186 | ТЕР20-02-001-01 Приказ Администрации ЛО от 20.10.15 №28 | Установка воздухораспределителей, предназначенных для подачи воздуха: в рабочую зону, массой до 20 кг |  | 1 воздухораспределитель | 50 | 44.98 | 26.96 | 5.33 |  | 38846.29 | 30374.35 | 3040.62 |  | 1.606 | 80.3 | 0 | 0 |  |  |  |  | Установка воздухораспределителей, предназначенных для подачи воздуха: в рабочую зону, массой до 20 кг
| ОП п.1.20.19 | Индивидуальные испытания систем вентиляции и кондиционирования воздуха ОЗП=1,05; ЭМ=1,05 к расх.; ТЗ=1,05 | [21 empty] | Индивидуальные испытания систем вентиляции и кондиционирования воздуха ОЗП=1,05; ЭМ=1,05 к расх.; ТЗ=1,05
| Приказ от 30.01.2024 № 55/пр прил.5 табл.1 п.2 | Производство работ осуществляется на территории действующего предприятия с наличием в зоне производства работ одного или нескольких из следующих факторов: - разветвленной сети транспортных и инженерных коммуникаций; - стесненных условий для складирования материалов; - действующего технологического оборудования; - движения технологического транспорта ОЗП=1,15; ЭМ=1,15 к расх.; ЗПМ=1,15; ТЗ=1,15; ТЗМ=1,15 | [21 empty] | Производство работ осуществляется на территории действующего предприятия с наличием в зоне производства работ одного или нескольких из следующих факторов: - разветвленной сети транспортных и инженерных коммуникаций; - стесненных условий для складирования материалов; - действующего технологического оборудования; - движения технологического транспорта ОЗП=1,15; ЭМ=1,15 к расх.; ЗПМ=1,15; ТЗ=1,15; ТЗМ=1,15
| 1 | ИНДЕКС К ПОЗИЦИИ: Индексы пересчета в т.у.ц. по статьям затрат СМР/ПНР ОЗП=22,53; ЭМ=11,42; ЗПМ=22,53; МАТ=8,56 | [22 empty] | ИНДЕКС К ПОЗИЦИИ: Индексы пересчета в т.у.ц. по статьям затрат СМР/ПНР ОЗП=22,53; ЭМ=11,42; ЗПМ=22,53; МАТ=8,56
|  |  | Накладные расходы 121% ФОТ (от 30 374,35) | З/пМех 10: 36752.96
|  |  | Сметная прибыль 72% ФОТ (от 30 374,35) | З/пМех 10: 21869.53
187 | Прайс | Диффузор Ø125 ДПУ-М -125 |  | 4: шт; 5: 22; 6: 10,86 93,00/ИндМ223; З/пМех 10: 2045.16; З/пМех 14: 0; З/пМех 15: 0; З/пМех 16: 0; З/пМех 17: 0 |  |  |  |  | Диффузор Ø125 ДПУ-М -125
|  | Цена МАТ=93,00/ИндМ223 | [23 empty] | Цена МАТ=93,00/ИндМ223
| 1 | ИНДЕКС К ПОЗИЦИИ: Индексы пересчета в т.у.ц. по статьям затрат СМР/ПНР ОЗП=22,53; ЭМ=11,42; ЗПМ=22,53; МАТ=8,56 | [22 empty] | ИНДЕКС К ПОЗИЦИИ: Индексы пересчета в т.у.ц. по статьям затрат СМР/ПНР ОЗП=22,53; ЭМ=11,42; ЗПМ=22,53; МАТ=8,56
188 | Прайс | Диффузор Ø160 ДПУ-М -160 |  | 4: шт; 5: 4; 6: 16,94 145,00/ИндМ223; З/пМех 10: 580.03; З/пМех 14: 0; З/пМех 15: 0; З/пМех 16: 0; З/пМех 17: 0 |  |  |  |  | Диффузор Ø160 ДПУ-М -160
|  | Цена МАТ=145,00/ИндМ223 | [23 empty] | Цена МАТ=145,00/ИндМ223
| 1 | ИНДЕКС К ПОЗИЦИИ: Индексы пересчета в т.у.ц. по статьям затрат СМР/ПНР ОЗП=22,53; ЭМ=11,42; ЗПМ=22,53; МАТ=8,56 | [22 empty] | ИНДЕКС К ПОЗИЦИИ: Индексы пересчета в т.у.ц. по статьям затрат СМР/ПНР ОЗП=22,53; ЭМ=11,42; ЗПМ=22,53; МАТ=8,56
189 | Прайс | Диффузор Ø200 ДПУ-М -200 |  | 4: шт; 5: 4; 6: 20,79 178,00/ИндМ223; З/пМех 10: 711.85; З/пМех 14: 0; З/пМех 15: 0; З/пМех 16: 0; З/пМех 17: 0 |  |  |  |  | Диффузор Ø200 ДПУ-М -200
|  | Цена МАТ=178,00/ИндМ223 | [23 empty] | Цена МАТ=178,00/ИндМ223
| 1 | ИНДЕКС К ПОЗИЦИИ: Индексы пересчета в т.у.ц. по статьям затрат СМР/ПНР ОЗП=22,53; ЭМ=11,42; ЗПМ=22,53; МАТ=8,56 | [22 empty] | ИНДЕКС К ПОЗИЦИИ: Индексы пересчета в т.у.ц. по статьям затрат СМР/ПНР ОЗП=22,53; ЭМ=11,42; ЗПМ=22,53; МАТ=8,56
190 | Прайс | Диффузор Ø125 ДПУ-К -125 |  | 4: шт; 5: 11; 6: 21,61 185,00/ИндМ223; З/пМех 10: 2034.8; З/пМех 14: 0; З/пМех 15: 0; З/пМех 16: 0; З/пМех 17: 0 |  |  |  |  | Диффузор Ø125 ДПУ-К -125
|  | Цена МАТ=185,00/ИндМ223 | [23 empty] | Цена МАТ=185,00/ИндМ223
| 1 | ИНДЕКС К ПОЗИЦИИ: Индексы пересчета в т.у.ц. по статьям затрат СМР/ПНР ОЗП=22,53; ЭМ=11,42; ЗПМ=22,53; МАТ=8,56 | [22 empty] | ИНДЕКС К ПОЗИЦИИ: Индексы пересчета в т.у.ц. по статьям затрат СМР/ПНР ОЗП=22,53; ЭМ=11,42; ЗПМ=22,53; МАТ=8,56
191 | Прайс | Диффузор Ø160 ДПУ-К -160 |  | 4: шт; 5: 8; 6: 34,35 294,00/ИндМ223; З/пМех 10: 2352.29; З/пМех 14: 0; З/пМех 15: 0; З/пМех 16: 0; З/пМех 17: 0 |  |  |  |  | Диффузор Ø160 ДПУ-К -160
|  | Цена МАТ=294,00/ИндМ223 | [23 empty] | Цена МАТ=294,00/ИндМ223
| 1 | ИНДЕКС К ПОЗИЦИИ: Индексы пересчета в т.у.ц. по статьям затрат СМР/ПНР ОЗП=22,53; ЭМ=11,42; ЗПМ=22,53; МАТ=8,56 | [22 empty] | ИНДЕКС К ПОЗИЦИИ: Индексы пересчета в т.у.ц. по статьям затрат СМР/ПНР ОЗП=22,53; ЭМ=11,42; ЗПМ=22,53; МАТ=8,56
192 | Прайс | Диффузор Ø200 ДПУ-К -200 |  | 4: шт; 5: 1; 6: 40,19 344,00/ИндМ223; З/пМех 10: 344.03; З/пМех 14: 0; З/пМех 15: 0; З/пМех 16: 0; З/пМех 17: 0 |  |  |  |  | Диффузор Ø200 ДПУ-К -200
|  | Цена МАТ=344,00/ИндМ223 | [23 empty] | Цена МАТ=344,00/ИндМ223
| 1 | ИНДЕКС К ПОЗИЦИИ: Индексы пересчета в т.у.ц. по статьям затрат СМР/ПНР ОЗП=22,53; ЭМ=11,42; ЗПМ=22,53; МАТ=8,56 | [22 empty] | ИНДЕКС К ПОЗИЦИИ: Индексы пересчета в т.у.ц. по статьям затрат СМР/ПНР ОЗП=22,53; ЭМ=11,42; ЗПМ=22,53; МАТ=8,56
Решетки | [27 empty] | Решетки
193 | ТЕР20-02-002-01 Приказ Администрации ЛО от 20.10.15 №28 | Установка решеток жалюзийных площадью в свету: до 0,5 м2 |  | 1 решетка | 4 | 37.6 | 29.97 | 3.3 |  | 2999.75 | 2700.91 | 150.58 |  | 1.763 | 7.05 | 0 | 0 |  |  |  |  | Установка решеток жалюзийных площадью в свету: до 0,5 м2
| ОП п.1.20.19 | Индивидуальные испытания систем вентиляции и кондиционирования воздуха ОЗП=1,05; ЭМ=1,05 к расх.; ТЗ=1,05 | [21 empty] | Индивидуальные испытания систем вентиляции и кондиционирования воздуха ОЗП=1,05; ЭМ=1,05 к расх.; ТЗ=1,05
| Приказ от 30.01.2024 № 55/пр прил.5 табл.1 п.2 | Производство работ осуществляется на территории действующего предприятия с наличием в зоне производства работ одного или нескольких из следующих факторов: - разветвленной сети транспортных и инженерных коммуникаций; - стесненных условий для складирования материалов; - действующего технологического оборудования; - движения технологического транспорта ОЗП=1,15; ЭМ=1,15 к расх.; ЗПМ=1,15; ТЗ=1,15; ТЗМ=1,15 | [21 empty] | Производство работ осуществляется на территории действующего предприятия с наличием в зоне производства работ одного или нескольких из следующих факторов: - разветвленной сети транспортных и инженерных коммуникаций; - стесненных условий для складирования материалов; - действующего технологического оборудования; - движения технологического транспорта ОЗП=1,15; ЭМ=1,15 к расх.; ЗПМ=1,15; ТЗ=1,15; ТЗМ=1,15
| 1 | ИНДЕКС К ПОЗИЦИИ: Индексы пересчета в т.у.ц. по статьям затрат СМР/ПНР ОЗП=22,53; ЭМ=11,42; ЗПМ=22,53; МАТ=8,56 | [22 empty] | ИНДЕКС К ПОЗИЦИИ: Индексы пересчета в т.у.ц. по статьям затрат СМР/ПНР ОЗП=22,53; ЭМ=11,42; ЗПМ=22,53; МАТ=8,56
|  |  | Накладные расходы 121% ФОТ (от 2 700,91) | З/пМех 10: 3268.1
|  |  | Сметная прибыль 72% ФОТ (от 2 700,91) | З/пМех 10: 1944.66
194 | Прайс | Решетка переточная АП-300х150 |  | 4: шт; 5: 1; 6: 157,13 1345,00/ИндМ223; З/пМех 10: 1345.03; З/пМех 14: 0; З/пМех 15: 0; З/пМех 16: 0; З/пМех 17: 0 |  |  |  |  | Решетка переточная АП-300х150
|  | Цена МАТ=1345,00/ИндМ223 | [23 empty] | Цена МАТ=1345,00/ИндМ223
| 1 | ИНДЕКС К ПОЗИЦИИ: Индексы пересчета в т.у.ц. по статьям затрат СМР/ПНР ОЗП=22,53; ЭМ=11,42; ЗПМ=22,53; МАТ=8,56 | [22 empty] | ИНДЕКС К ПОЗИЦИИ: Индексы пересчета в т.у.ц. по статьям затрат СМР/ПНР ОЗП=22,53; ЭМ=11,42; ЗПМ=22,53; МАТ=8,56
195 | Прайс | Решетка наружная АРН-700х500 |  | 4: шт; 5: 1; 6: 379,44 3248,00/ИндМ223; З/пМех 10: 3248.01; З/пМех 14: 0; З/пМех 15: 0; З/пМех 16: 0; З/пМех 17: 0 |  |  |  |  | Решетка наружная АРН-700х500
|  | Цена МАТ=3248,00/ИндМ223 | [23 empty] | Цена МАТ=3248,00/ИндМ223
| 1 | ИНДЕКС К ПОЗИЦИИ: Индексы пересчета в т.у.ц. по статьям затрат СМР/ПНР ОЗП=22,53; ЭМ=11,42; ЗПМ=22,53; МАТ=8,56 | [22 empty] | ИНДЕКС К ПОЗИЦИИ: Индексы пересчета в т.у.ц. по статьям затрат СМР/ПНР ОЗП=22,53; ЭМ=11,42; ЗПМ=22,53; МАТ=8,56
196 | Прайс | Решетка наружная круглая Ø160 USAV (CG 160) |  | 4: шт; 5: 1; 6: 46,26 396,00/ИндМ223; З/пМех 10: 395.99; З/пМех 14: 0; З/пМех 15: 0; З/пМех 16: 0; З/пМех 17: 0 |  |  |  |  | Решетка наружная круглая Ø160 USAV (CG 160)
|  | Цена МАТ=396,00/ИндМ223 | [23 empty] | Цена МАТ=396,00/ИндМ223
| 1 | ИНДЕКС К ПОЗИЦИИ: Индексы пересчета в т.у.ц. по статьям затрат СМР/ПНР ОЗП=22,53; ЭМ=11,42; ЗПМ=22,53; МАТ=8,56 | [22 empty] | ИНДЕКС К ПОЗИЦИИ: Индексы пересчета в т.у.ц. по статьям затрат СМР/ПНР ОЗП=22,53; ЭМ=11,42; ЗПМ=22,53; МАТ=8,56
197 | Прайс | Решетка инерционная АГС 500х300 |  | 4: шт; 5: 1; 6: 205,96 1763,00/ИндМ223; З/пМех 10: 1763.02; З/пМех 14: 0; З/пМех 15: 0; З/пМех 16: 0; З/пМех 17: 0 |  |  |  |  | Решетка инерционная АГС 500х300
|  | Цена МАТ=1763,00/ИндМ223 | [23 empty] | Цена МАТ=1763,00/ИндМ223
| 1 | ИНДЕКС К ПОЗИЦИИ: Индексы пересчета в т.у.ц. по статьям затрат СМР/ПНР ОЗП=22,53; ЭМ=11,42; ЗПМ=22,53; МАТ=8,56 | [22 empty] | ИНДЕКС К ПОЗИЦИИ: Индексы пересчета в т.у.ц. по статьям затрат СМР/ПНР ОЗП=22,53; ЭМ=11,42; ЗПМ=22,53; МАТ=8,56
Зонт вентиляционный | [27 empty] | Зонт вентиляционный
198 | ТЕР20-02-009-01 Приказ Администрации ЛО от 20.10.15 №28 | Установка зонтов над шахтами из листовой стали круглого сечения диаметром: 200 мм//д.100мм |  | 1 зонт | 3 | 14.97 | 9.41 | 2.19 |  | 797.48 | 635.82 | 74.86 |  | 0.5405 | 1.62 | 0 | 0 |  |  |  |  | Установка зонтов над шахтами из листовой стали круглого сечения диаметром: 200 мм//д.100мм
| Приказ от 30.01.2024 № 55/пр прил.5 табл.1 п.2 | Производство работ осуществляется на территории действующего предприятия с наличием в зоне производства работ одного или нескольких из следующих факторов: - разветвленной сети транспортных и инженерных коммуникаций; - стесненных условий для складирования материалов; - действующего технологического оборудования; - движения технологического транспорта ОЗП=1,15; ЭМ=1,15 к расх.; ЗПМ=1,15; ТЗ=1,15; ТЗМ=1,15 | [21 empty] | Производство работ осуществляется на территории действующего предприятия с наличием в зоне производства работ одного или нескольких из следующих факторов: - разветвленной сети транспортных и инженерных коммуникаций; - стесненных условий для складирования материалов; - действующего технологического оборудования; - движения технологического транспорта ОЗП=1,15; ЭМ=1,15 к расх.; ЗПМ=1,15; ТЗ=1,15; ТЗМ=1,15
| 1 | ИНДЕКС К ПОЗИЦИИ: Индексы пересчета в т.у.ц. по статьям затрат СМР/ПНР ОЗП=22,53; ЭМ=11,42; ЗПМ=22,53; МАТ=8,56 | [22 empty] | ИНДЕКС К ПОЗИЦИИ: Индексы пересчета в т.у.ц. по статьям затрат СМР/ПНР ОЗП=22,53; ЭМ=11,42; ЗПМ=22,53; МАТ=8,56
|  |  | Накладные расходы 121% ФОТ (от 635,82) | З/пМех 10: 769.34
|  |  | Сметная прибыль 72% ФОТ (от 635,82) | З/пМех 10: 457.79
199 | Прайс | Зонт вентиляционный 904-51 |  | 4: шт; 5: 3; 6: 14,14 121,00/ИндМ223; З/пМех 10: 363.12; З/пМех 14: 0; З/пМех 15: 0; З/пМех 16: 0; З/пМех 17: 0 |  |  |  |  | Зонт вентиляционный 904-51
|  | Цена МАТ=121,00/ИндМ223 | [23 empty] | Цена МАТ=121,00/ИндМ223
| 1 | ИНДЕКС К ПОЗИЦИИ: Индексы пересчета в т.у.ц. по статьям затрат СМР/ПНР ОЗП=22,53; ЭМ=11,42; ЗПМ=22,53; МАТ=8,56 | [22 empty] | ИНДЕКС К ПОЗИЦИИ: Индексы пересчета в т.у.ц. по статьям затрат СМР/ПНР ОЗП=22,53; ЭМ=11,42; ЗПМ=22,53; МАТ=8,56
Узел прохода | [27 empty] | Узел прохода
200 | ТЕР20-02-013-01 Приказ Администрации ЛО от 20.10.15 №28 | Установка узлов прохода вытяжных вентиляционных шахт диаметром патрубка: до 250 мм |  | 10 узлов | 0.3 | 672.16 | 549.05 | 5.72 |  | 4032.1 | 3711.03 | 19.61 |  | 33.9549 | 10.19 | 0 | 0 |  |  |  |  | Установка узлов прохода вытяжных вентиляционных шахт диаметром патрубка: до 250 мм
| ОП п.1.20.19 | Индивидуальные испытания систем вентиляции и кондиционирования воздуха ОЗП=1,05; ЭМ=1,05 к расх.; ТЗ=1,05 | [21 empty] | Индивидуальные испытания систем вентиляции и кондиционирования воздуха ОЗП=1,05; ЭМ=1,05 к расх.; ТЗ=1,05
| Приказ от 30.01.2024 № 55/пр прил.5 табл.1 п.2 | Производство работ осуществляется на территории действующего предприятия с наличием в зоне производства работ одного или нескольких из следующих факторов: - разветвленной сети транспортных и инженерных коммуникаций; - стесненных условий для складирования материалов; - действующего технологического оборудования; - движения технологического транспорта ОЗП=1,15; ЭМ=1,15 к расх.; ЗПМ=1,15; ТЗ=1,15; ТЗМ=1,15 | [21 empty] | Производство работ осуществляется на территории действующего предприятия с наличием в зоне производства работ одного или нескольких из следующих факторов: - разветвленной сети транспортных и инженерных коммуникаций; - стесненных условий для складирования материалов; - действующего технологического оборудования; - движения технологического транспорта ОЗП=1,15; ЭМ=1,15 к расх.; ЗПМ=1,15; ТЗ=1,15; ТЗМ=1,15
| 1 | ИНДЕКС К ПОЗИЦИИ: Индексы пересчета в т.у.ц. по статьям затрат СМР/ПНР ОЗП=22,53; ЭМ=11,42; ЗПМ=22,53; МАТ=8,56 | [22 empty] | ИНДЕКС К ПОЗИЦИИ: Индексы пересчета в т.у.ц. по статьям затрат СМР/ПНР ОЗП=22,53; ЭМ=11,42; ЗПМ=22,53; МАТ=8,56
|  |  | Накладные расходы 121% ФОТ (от 3 711,03) | З/пМех 10: 4490.35
|  |  | Сметная прибыль 72% ФОТ (от 3 711,03) | З/пМех 10: 2671.94
201 | Прайс | Узел прохода 904-45 |  | 4: шт; 5: 3; 6: 588,90 5041,00/ИндМ223; З/пМех 10: 15122.95; З/пМех 14: 0; З/пМех 15: 0; З/пМех 16: 0; З/пМех 17: 0 |  |  |  |  | Узел прохода 904-45
|  | Цена МАТ=5041,00/ИндМ223 | [23 empty] | Цена МАТ=5041,00/ИндМ223
| 1 | ИНДЕКС К ПОЗИЦИИ: Индексы пересчета в т.у.ц. по статьям затрат СМР/ПНР ОЗП=22,53; ЭМ=11,42; ЗПМ=22,53; МАТ=8,56 | [22 empty] | ИНДЕКС К ПОЗИЦИИ: Индексы пересчета в т.у.ц. по статьям затрат СМР/ПНР ОЗП=22,53; ЭМ=11,42; ЗПМ=22,53; МАТ=8,56
Трубопроводы медные | [27 empty] | Трубопроводы медные
202 | Прайс | Трубопроводы медные Ø9,52мм |  | 4: м; 5: 43; 6: 27,92 239,00/ИндМ223; З/пМех 10: 10276.79; З/пМех 14: 0; З/пМех 15: 0; З/пМех 16: 0; З/пМех 17: 0 |  |  |  |  | Трубопроводы медные Ø9,52мм
|  | Цена МАТ=239,00/ИндМ223 | [23 empty] | Цена МАТ=239,00/ИндМ223
| 1 | ИНДЕКС К ПОЗИЦИИ: Индексы пересчета в т.у.ц. по статьям затрат СМР/ПНР ОЗП=22,53; ЭМ=11,42; ЗПМ=22,53; МАТ=8,56 | [22 empty] | ИНДЕКС К ПОЗИЦИИ: Индексы пересчета в т.у.ц. по статьям затрат СМР/ПНР ОЗП=22,53; ЭМ=11,42; ЗПМ=22,53; МАТ=8,56
203 | Прайс | Трубопроводы медные Ø12,7мм |  | 4: м; 5: 9; 6: 30,14 258,00/ИндМ223; З/пМех 10: 2321.99; З/пМех 14: 0; З/пМех 15: 0; З/пМех 16: 0; З/пМех 17: 0 |  |  |  |  | Трубопроводы медные Ø12,7мм
|  | Цена МАТ=258,00/ИндМ223 | [23 empty] | Цена МАТ=258,00/ИндМ223
| 1 | ИНДЕКС К ПОЗИЦИИ: Индексы пересчета в т.у.ц. по статьям затрат СМР/ПНР ОЗП=22,53; ЭМ=11,42; ЗПМ=22,53; МАТ=8,56 | [22 empty] | ИНДЕКС К ПОЗИЦИИ: Индексы пересчета в т.у.ц. по статьям затрат СМР/ПНР ОЗП=22,53; ЭМ=11,42; ЗПМ=22,53; МАТ=8,56
204 | Прайс | Трубопроводы медные Ø15,88мм |  | 4: м; 5: 5.5; 6: 45,44 389,00/ИндМ223; З/пМех 10: 2139.32; З/пМех 14: 0; З/пМех 15: 0; З/пМех 16: 0; З/пМех 17: 0 |  |  |  |  | Трубопроводы медные Ø15,88мм
|  | Цена МАТ=389,00/ИндМ223 | [23 empty] | Цена МАТ=389,00/ИндМ223
| 1 | ИНДЕКС К ПОЗИЦИИ: Индексы пересчета в т.у.ц. по статьям затрат СМР/ПНР ОЗП=22,53; ЭМ=11,42; ЗПМ=22,53; МАТ=8,56 | [22 empty] | ИНДЕКС К ПОЗИЦИИ: Индексы пересчета в т.у.ц. по статьям затрат СМР/ПНР ОЗП=22,53; ЭМ=11,42; ЗПМ=22,53; МАТ=8,56
205 | Прайс | Трубопроводы медные Ø19,05мм |  | 4: м; 5: 5; 6: 67,87 581,00/ИндМ223; З/пМех 10: 2904.84; З/пМех 14: 0; З/пМех 15: 0; З/пМех 16: 0; З/пМех 17: 0 |  |  |  |  | Трубопроводы медные Ø19,05мм
|  | Цена МАТ=581,00/ИндМ223 | [23 empty] | Цена МАТ=581,00/ИндМ223
| 1 | ИНДЕКС К ПОЗИЦИИ: Индексы пересчета в т.у.ц. по статьям затрат СМР/ПНР ОЗП=22,53; ЭМ=11,42; ЗПМ=22,53; МАТ=8,56 | [22 empty] | ИНДЕКС К ПОЗИЦИИ: Индексы пересчета в т.у.ц. по статьям затрат СМР/ПНР ОЗП=22,53; ЭМ=11,42; ЗПМ=22,53; МАТ=8,56
206 | Прайс | Трубопроводы медные 3/8” (9,52) |  | 4: м; 5: 8; 6: 21,50 184,00/ИндМ223; З/пМех 10: 1472.32; З/пМех 14: 0; З/пМех 15: 0; З/пМех 16: 0; З/пМех 17: 0 |  |  |  |  | Трубопроводы медные 3/8” (9,52)
|  | Цена МАТ=184,00/ИндМ223 | [23 empty] | Цена МАТ=184,00/ИндМ223
| 1 | ИНДЕКС К ПОЗИЦИИ: Индексы пересчета в т.у.ц. по статьям затрат СМР/ПНР ОЗП=22,53; ЭМ=11,42; ЗПМ=22,53; МАТ=8,56 | [22 empty] | ИНДЕКС К ПОЗИЦИИ: Индексы пересчета в т.у.ц. по статьям затрат СМР/ПНР ОЗП=22,53; ЭМ=11,42; ЗПМ=22,53; МАТ=8,56
207 | Прайс | Трубопроводы медные ¼” (Ø6,35 мм) |  | 4: м; 5: 8; 6: 12,27 105,00/ИндМ223; З/пМех 10: 840.25; З/пМех 14: 0; З/пМех 15: 0; З/пМех 16: 0; З/пМех 17: 0 |  |  |  |  | Трубопроводы медные ¼” (Ø6,35 мм)
|  | Цена МАТ=105,00/ИндМ223 | [23 empty] | Цена МАТ=105,00/ИндМ223
| 1 | ИНДЕКС К ПОЗИЦИИ: Индексы пересчета в т.у.ц. по статьям затрат СМР/ПНР ОЗП=22,53; ЭМ=11,42; ЗПМ=22,53; МАТ=8,56 | [22 empty] | ИНДЕКС К ПОЗИЦИИ: Индексы пересчета в т.у.ц. по статьям затрат СМР/ПНР ОЗП=22,53; ЭМ=11,42; ЗПМ=22,53; МАТ=8,56
208 | ТЕР26-01-017-01 Приказ Администрации ЛО от 20.10.15 №28 | Изоляция трубопроводов диаметром 180 мм изделиями из вспененного каучука («Армофлекс»), вспененного полиэтилена («Термофлекс»): трубками |  | 10 м трубопровода | 11.8 | 541.96 | 76.11 | 35.45 |  | 68484.9 | 20233.35 | 4777.71 |  | 4.048 | 47.77 | 0 | 0 |  |  |  |  | Изоляция трубопроводов диаметром 180 мм изделиями из вспененного каучука («Армофлекс»), вспененного полиэтилена («Термофлекс»): трубками
|  | 527,41 = 1 928,92 - 11 x 127,41 | [20 empty] | 527,41 = 1 928,92 - 11 x 127,41
| Приказ от 30.01.2024 № 55/пр прил.5 табл.1 п.2 | Производство работ осуществляется на территории действующего предприятия с наличием в зоне производства работ одного или нескольких из следующих факторов: - разветвленной сети транспортных и инженерных коммуникаций; - стесненных условий для складирования материалов; - действующего технологического оборудования; - движения технологического транспорта ОЗП=1,15; ЭМ=1,15 к расх.; ЗПМ=1,15; ТЗ=1,15; ТЗМ=1,15 | [21 empty] | Производство работ осуществляется на территории действующего предприятия с наличием в зоне производства работ одного или нескольких из следующих факторов: - разветвленной сети транспортных и инженерных коммуникаций; - стесненных условий для складирования материалов; - действующего технологического оборудования; - движения технологического транспорта ОЗП=1,15; ЭМ=1,15 к расх.; ЗПМ=1,15; ТЗ=1,15; ТЗМ=1,15
| 1 | ИНДЕКС К ПОЗИЦИИ: Индексы пересчета в т.у.ц. по статьям затрат СМР/ПНР ОЗП=22,53; ЭМ=11,42; ЗПМ=22,53; МАТ=8,56 | [22 empty] | ИНДЕКС К ПОЗИЦИИ: Индексы пересчета в т.у.ц. по статьям затрат СМР/ПНР ОЗП=22,53; ЭМ=11,42; ЗПМ=22,53; МАТ=8,56
|  |  | Накладные расходы 97% ФОТ (от 20 233,35) | З/пМех 10: 19626.35
|  |  | Сметная прибыль 55% ФОТ (от 20 233,35) | З/пМех 10: 11128.34
209 | Прайс | Трубки Energoflex® Black Star 2 м толщиной 6 мм : на трубу Ø6,35 мм 6/6-2 |  | 4: м; 5: 36.3; 6: 1,40 12,00/ИндМ223; З/пМех 10: 435.02; З/пМех 14: 0; З/пМех 15: 0; З/пМех 16: 0; З/пМех 17: 0 |  |  |  |  | Трубки Energoflex® Black Star 2 м толщиной 6 мм : на трубу Ø6,35 мм 6/6-2
|  | Цена МАТ=12,00/ИндМ223 | [23 empty] | Цена МАТ=12,00/ИндМ223
| 1 | ИНДЕКС К ПОЗИЦИИ: Индексы пересчета в т.у.ц. по статьям затрат СМР/ПНР ОЗП=22,53; ЭМ=11,42; ЗПМ=22,53; МАТ=8,56 | [22 empty] | ИНДЕКС К ПОЗИЦИИ: Индексы пересчета в т.у.ц. по статьям затрат СМР/ПНР ОЗП=22,53; ЭМ=11,42; ЗПМ=22,53; МАТ=8,56
210 | Прайс | Трубки Energoflex® Black Star 2 м толщиной 6 мм : то же на трубу Ø 9,52 мм 10/6-2 |  | 4: м; 5: 69.3; 6: 2,10 18,00/ИндМ223; З/пМех 10: 1245.74; З/пМех 14: 0; З/пМех 15: 0; З/пМех 16: 0; З/пМех 17: 0 |  |  |  |  | Трубки Energoflex® Black Star 2 м толщиной 6 мм : то же на трубу Ø 9,52 мм 10/6-2
|  | Цена МАТ=18,00/ИндМ223 | [23 empty] | Цена МАТ=18,00/ИндМ223
| 1 | ИНДЕКС К ПОЗИЦИИ: Индексы пересчета в т.у.ц. по статьям затрат СМР/ПНР ОЗП=22,53; ЭМ=11,42; ЗПМ=22,53; МАТ=8,56 | [22 empty] | ИНДЕКС К ПОЗИЦИИ: Индексы пересчета в т.у.ц. по статьям затрат СМР/ПНР ОЗП=22,53; ЭМ=11,42; ЗПМ=22,53; МАТ=8,56
211 | Прайс | Трубки Energoflex® Black Star 2 м толщиной 6 мм : то же на трубу Ø 12,7 мм 12/6-2 |  | 4: м; 5: 11; 6: 2,34 20,00/ИндМ223; З/пМех 10: 220.33; З/пМех 14: 0; З/пМех 15: 0; З/пМех 16: 0; З/пМех 17: 0 |  |  |  |  | Трубки Energoflex® Black Star 2 м толщиной 6 мм : то же на трубу Ø 12,7 мм 12/6-2
|  | Цена МАТ=20,00/ИндМ223 | [23 empty] | Цена МАТ=20,00/ИндМ223
| 1 | ИНДЕКС К ПОЗИЦИИ: Индексы пересчета в т.у.ц. по статьям затрат СМР/ПНР ОЗП=22,53; ЭМ=11,42; ЗПМ=22,53; МАТ=8,56 | [22 empty] | ИНДЕКС К ПОЗИЦИИ: Индексы пересчета в т.у.ц. по статьям затрат СМР/ПНР ОЗП=22,53; ЭМ=11,42; ЗПМ=22,53; МАТ=8,56
212 | Прайс | Трубки Energoflex® Black Star 2 м толщиной 6 мм : то же на трубу Ø 15,88 мм 15/6-2 |  | 4: м; 5: 6.6; 6: 2,80 24,00/ИндМ223; З/пМех 10: 158.19; З/пМех 14: 0; З/пМех 15: 0; З/пМех 16: 0; З/пМех 17: 0 |  |  |  |  | Трубки Energoflex® Black Star 2 м толщиной 6 мм : то же на трубу Ø 15,88 мм 15/6-2
|  | Цена МАТ=24,00/ИндМ223 | [23 empty] | Цена МАТ=24,00/ИндМ223
| 1 | ИНДЕКС К ПОЗИЦИИ: Индексы пересчета в т.у.ц. по статьям затрат СМР/ПНР ОЗП=22,53; ЭМ=11,42; ЗПМ=22,53; МАТ=8,56 | [22 empty] | ИНДЕКС К ПОЗИЦИИ: Индексы пересчета в т.у.ц. по статьям затрат СМР/ПНР ОЗП=22,53; ЭМ=11,42; ЗПМ=22,53; МАТ=8,56
213 | Прайс | Трубки Energoflex® Black Star 2 м толщиной 6 мм : то же на трубу Ø 19,05 мм 22/6-2 |  | 4: м; 5: 6.6; 6: 3,27 28,00/ИндМ223; З/пМех 10: 184.74; З/пМех 14: 0; З/пМех 15: 0; З/пМех 16: 0; З/пМех 17: 0 |  |  |  |  | Трубки Energoflex® Black Star 2 м толщиной 6 мм : то же на трубу Ø 19,05 мм 22/6-2
|  | Цена МАТ=28,00/ИндМ223 | [23 empty] | Цена МАТ=28,00/ИндМ223
| 1 | ИНДЕКС К ПОЗИЦИИ: Индексы пересчета в т.у.ц. по статьям затрат СМР/ПНР ОЗП=22,53; ЭМ=11,42; ЗПМ=22,53; МАТ=8,56 | [22 empty] | ИНДЕКС К ПОЗИЦИИ: Индексы пересчета в т.у.ц. по статьям затрат СМР/ПНР ОЗП=22,53; ЭМ=11,42; ЗПМ=22,53; МАТ=8,56
214 | ТЕР19-01-015-01 Приказ Администрации ЛО от 20.10.15 №28 | Пневматическое испытание газопроводов//дозаправка хладагентом |  | 100 м газопровода | 1.18 | 906.86 | 857.68 |  |  | 23298.57 | 22801.81 |  |  | 40.135 | 47.36 | 0 | 0 |  |  |  |  | Пневматическое испытание газопроводов//дозаправка хладагентом
| Приказ от 30.01.2024 № 55/пр прил.5 табл.1 п.2 | Производство работ осуществляется на территории действующего предприятия с наличием в зоне производства работ одного или нескольких из следующих факторов: - разветвленной сети транспортных и инженерных коммуникаций; - стесненных условий для складирования материалов; - действующего технологического оборудования; - движения технологического транспорта ОЗП=1,15; ЭМ=1,15 к расх.; ЗПМ=1,15; ТЗ=1,15; ТЗМ=1,15 | [21 empty] | Производство работ осуществляется на территории действующего предприятия с наличием в зоне производства работ одного или нескольких из следующих факторов: - разветвленной сети транспортных и инженерных коммуникаций; - стесненных условий для складирования материалов; - действующего технологического оборудования; - движения технологического транспорта ОЗП=1,15; ЭМ=1,15 к расх.; ЗПМ=1,15; ТЗ=1,15; ТЗМ=1,15
| 1 | ИНДЕКС К ПОЗИЦИИ: Индексы пересчета в т.у.ц. по статьям затрат СМР/ПНР ОЗП=22,53; ЭМ=11,42; ЗПМ=22,53; МАТ=8,56 | [22 empty] | ИНДЕКС К ПОЗИЦИИ: Индексы пересчета в т.у.ц. по статьям затрат СМР/ПНР ОЗП=22,53; ЭМ=11,42; ЗПМ=22,53; МАТ=8,56
|  |  | Накладные расходы 121% ФОТ (от 22 801,81) | З/пМех 10: 27590.19
|  |  | Сметная прибыль 72% ФОТ (от 22 801,81) | З/пМех 10: 16417.3
215 | ТССЦ-509-1229 Приказ Администрации ЛО от 20.10.15 №28 | Фреон (1 л - 1,5 кг) |  | 4: л; 5: 1; 6: 32.08; З/пМех 10: 274.6; З/пМех 14: 0; З/пМех 15: 0; З/пМех 16: 0; З/пМех 17: 0 |  |  |  |  | Фреон (1 л - 1,5 кг)
| 1 | ИНДЕКС К ПОЗИЦИИ: Индексы пересчета в т.у.ц. по статьям затрат СМР/ПНР ОЗП=22,53; ЭМ=11,42; ЗПМ=22,53; МАТ=8,56 | [22 empty] | ИНДЕКС К ПОЗИЦИИ: Индексы пересчета в т.у.ц. по статьям затрат СМР/ПНР ОЗП=22,53; ЭМ=11,42; ЗПМ=22,53; МАТ=8,56
Огнезащита | [27 empty] | Огнезащита
216 | ТЕР26-02-007-01 Приказ Администрации ЛО от 20.10.15 №28 | Огнезащитное покрытие металлоконструкций воздуховодов приточно-вытяжных систем комплексной огнезащитой «ЩИТ-1В» с пределом огнестойкости: 2,0 часа |  | 100 м2 обрабатываемой поверхности | 0.041 | 36968.73 | 4667.22 | 812.37 |  | 15743.05 | 4311.25 | 380.37 |  | 285.108 | 11.69 | 0 | 0 |  |  |  |  | Огнезащитное покрытие металлоконструкций воздуховодов приточно-вытяжных систем комплексной огнезащитой «ЩИТ-1В» с пределом огнестойкости: 2,0 часа
| Приказ от 30.01.2024 № 55/пр прил.5 табл.1 п.2 | Производство работ осуществляется на территории действующего предприятия с наличием в зоне производства работ одного или нескольких из следующих факторов: - разветвленной сети транспортных и инженерных коммуникаций; - стесненных условий для складирования материалов; - действующего технологического оборудования; - движения технологического транспорта ОЗП=1,15; ЭМ=1,15 к расх.; ЗПМ=1,15; ТЗ=1,15; ТЗМ=1,15 | [21 empty] | Производство работ осуществляется на территории действующего предприятия с наличием в зоне производства работ одного или нескольких из следующих факторов: - разветвленной сети транспортных и инженерных коммуникаций; - стесненных условий для складирования материалов; - действующего технологического оборудования; - движения технологического транспорта ОЗП=1,15; ЭМ=1,15 к расх.; ЗПМ=1,15; ТЗ=1,15; ТЗМ=1,15
| 1 | ИНДЕКС К ПОЗИЦИИ: Индексы пересчета в т.у.ц. по статьям затрат СМР/ПНР ОЗП=22,53; ЭМ=11,42; ЗПМ=22,53; МАТ=8,56 | [22 empty] | ИНДЕКС К ПОЗИЦИИ: Индексы пересчета в т.у.ц. по статьям затрат СМР/ПНР ОЗП=22,53; ЭМ=11,42; ЗПМ=22,53; МАТ=8,56
|  |  | Накладные расходы 97% ФОТ (от 4 311,25) | З/пМех 10: 4181.91
|  |  | Сметная прибыль 55% ФОТ (от 4 311,25) | З/пМех 10: 2371.19
217 | ТССЦ-113-0740 Приказ Администрации ЛО от 20.10.15 №28 | Материал базальтовый огнезащитный рулонный, марка: "МБОР-5Ф"//для заделки отверстий |  | 4: м2; 5: 47; 6: 35.24; З/пМех 10: 14177.76; З/пМех 14: 0; З/пМех 15: 0; З/пМех 16: 0; З/пМех 17: 0 |  |  |  |  | Материал базальтовый огнезащитный рулонный, марка: "МБОР-5Ф"//для заделки отверстий
| 1 | ИНДЕКС К ПОЗИЦИИ: Индексы пересчета в т.у.ц. по статьям затрат СМР/ПНР ОЗП=22,53; ЭМ=11,42; ЗПМ=22,53; МАТ=8,56 | [22 empty] | ИНДЕКС К ПОЗИЦИИ: Индексы пересчета в т.у.ц. по статьям затрат СМР/ПНР ОЗП=22,53; ЭМ=11,42; ЗПМ=22,53; МАТ=8,56
Крепления воздуховодов | [27 empty] | Крепления воздуховодов
218 | ТССЦ-301-1819 Приказ Администрации ЛО от 20.10.15 №28 | Крепления для воздуховодов оцинкованные (подвески СТД, подвески регулируемые СТД, тяги, хомуты, кронштейны, траверсы, ленты, шпильки, профили) |  | 4: т; 5: 0.0701; 6: 11496.32; З/пМех 10: 6898.44; З/пМех 14: 0; З/пМех 15: 0; З/пМех 16: 0; З/пМех 17: 0 |  |  |  |  | Крепления для воздуховодов оцинкованные (подвески СТД, подвески регулируемые СТД, тяги, хомуты, кронштейны, траверсы, ленты, шпильки, профили)
| 1 | ИНДЕКС К ПОЗИЦИИ: Индексы пересчета в т.у.ц. по статьям затрат СМР/ПНР ОЗП=22,53; ЭМ=11,42; ЗПМ=22,53; МАТ=8,56 | [22 empty] | ИНДЕКС К ПОЗИЦИИ: Индексы пересчета в т.у.ц. по статьям затрат СМР/ПНР ОЗП=22,53; ЭМ=11,42; ЗПМ=22,53; МАТ=8,56
219 | ТЕР26-01-039-01 Приказ Администрации ЛО от 20.10.15 №28 | Изоляция покрытий и перекрытий изделиями из волокнистых и зернистых материалов насухо |  | 1 м3 изоляции | 0.168 | 302.78 | 214.26 | 88.52 |  | 980.81 | 810.97 | 169.84 |  | 12.167 | 2.04 | 0 | 0 |  |  |  |  | Изоляция покрытий и перекрытий изделиями из волокнистых и зернистых материалов насухо
|  | 263,29 = 1 694,48 - 1,02 x 1 403,13 | [20 empty] | 263,29 = 1 694,48 - 1,02 x 1 403,13
| Приказ от 30.01.2024 № 55/пр прил.5 табл.1 п.2 | Производство работ осуществляется на территории действующего предприятия с наличием в зоне производства работ одного или нескольких из следующих факторов: - разветвленной сети транспортных и инженерных коммуникаций; - стесненных условий для складирования материалов; - действующего технологического оборудования; - движения технологического транспорта ОЗП=1,15; ЭМ=1,15 к расх.; ЗПМ=1,15; ТЗ=1,15; ТЗМ=1,15 | [21 empty] | Производство работ осуществляется на территории действующего предприятия с наличием в зоне производства работ одного или нескольких из следующих факторов: - разветвленной сети транспортных и инженерных коммуникаций; - стесненных условий для складирования материалов; - действующего технологического оборудования; - движения технологического транспорта ОЗП=1,15; ЭМ=1,15 к расх.; ЗПМ=1,15; ТЗ=1,15; ТЗМ=1,15
| 1 | ИНДЕКС К ПОЗИЦИИ: Индексы пересчета в т.у.ц. по статьям затрат СМР/ПНР ОЗП=22,53; ЭМ=11,42; ЗПМ=22,53; МАТ=8,56 | [22 empty] | ИНДЕКС К ПОЗИЦИИ: Индексы пересчета в т.у.ц. по статьям затрат СМР/ПНР ОЗП=22,53; ЭМ=11,42; ЗПМ=22,53; МАТ=8,56
|  |  | Накладные расходы 97% ФОТ (от 810,97) | З/пМех 10: 786.64
|  |  | Сметная прибыль 55% ФОТ (от 810,97) | З/пМех 10: 446.03
220 | Прайс | Теплоизоляционное покрытие, толщина 40 мм PRO-VENT-40 |  | 4: м2; 5: 4.2; 6: 58,31 599,00/1,2/ИндМ223; З/пМех 10: 2096.36; З/пМех 14: 0; З/пМех 15: 0; З/пМех 16: 0; З/пМех 17: 0 |  |  |  |  | Теплоизоляционное покрытие, толщина 40 мм PRO-VENT-40
|  | Цена МАТ=599,00/1,2/ИндМ223 | [23 empty] | Цена МАТ=599,00/1,2/ИндМ223
| 1 | ИНДЕКС К ПОЗИЦИИ: Индексы пересчета в т.у.ц. по статьям затрат СМР/ПНР ОЗП=22,53; ЭМ=11,42; ЗПМ=22,53; МАТ=8,56 | [22 empty] | ИНДЕКС К ПОЗИЦИИ: Индексы пересчета в т.у.ц. по статьям затрат СМР/ПНР ОЗП=22,53; ЭМ=11,42; ЗПМ=22,53; МАТ=8,56
221 | ТЕР26-02-007-01 Приказ Администрации ЛО от 20.10.15 №28 | Огнезащитное покрытие металлоконструкций воздуховодов приточно-вытяжных систем комплексной огнезащитой «ЩИТ-1В» с пределом огнестойкости: 2,0 часа//прим. |  | 100 м2 обрабатываемой поверхности | 0.045 | 6446.75 | 4667.22 | 812.37 |  | 5521.89 | 4731.86 | 417.48 |  | 285.108 | 12.83 | 0 | 0 |  |  |  |  | Огнезащитное покрытие металлоконструкций воздуховодов приточно-вытяжных систем комплексной огнезащитой «ЩИТ-1В» с пределом огнестойкости: 2,0 часа//прим.
|  | 5 732,02 = 36 254,00 - 121 x 23,26 - 6 x 403,52 - 720 x 35,12 | [20 empty] | 5 732,02 = 36 254,00 - 121 x 23,26 - 6 x 403,52 - 720 x 35,12
| Приказ от 30.01.2024 № 55/пр прил.5 табл.1 п.2 | Производство работ осуществляется на территории действующего предприятия с наличием в зоне производства работ одного или нескольких из следующих факторов: - разветвленной сети транспортных и инженерных коммуникаций; - стесненных условий для складирования материалов; - действующего технологического оборудования; - движения технологического транспорта ОЗП=1,15; ЭМ=1,15 к расх.; ЗПМ=1,15; ТЗ=1,15; ТЗМ=1,15 | [21 empty] | Производство работ осуществляется на территории действующего предприятия с наличием в зоне производства работ одного или нескольких из следующих факторов: - разветвленной сети транспортных и инженерных коммуникаций; - стесненных условий для складирования материалов; - действующего технологического оборудования; - движения технологического транспорта ОЗП=1,15; ЭМ=1,15 к расх.; ЗПМ=1,15; ТЗ=1,15; ТЗМ=1,15
| 1 | ИНДЕКС К ПОЗИЦИИ: Индексы пересчета в т.у.ц. по статьям затрат СМР/ПНР ОЗП=22,53; ЭМ=11,42; ЗПМ=22,53; МАТ=8,56 | [22 empty] | ИНДЕКС К ПОЗИЦИИ: Индексы пересчета в т.у.ц. по статьям затрат СМР/ПНР ОЗП=22,53; ЭМ=11,42; ЗПМ=22,53; МАТ=8,56
|  |  | Накладные расходы 97% ФОТ (от 4 731,86) | З/пМех 10: 4589.9
|  |  | Сметная прибыль 55% ФОТ (от 4 731,86) | З/пМех 10: 2602.52
222 | Прайс | Сетка металлическая «Манье» BOS-Manie |  | 4: м2; 5: 4.5; 6: 8,08 83,00/1,2/ИндМ223; З/пМех 10: 311.24; З/пМех 14: 0; З/пМех 15: 0; З/пМех 16: 0; З/пМех 17: 0 |  |  |  |  | Сетка металлическая «Манье» BOS-Manie
|  | Цена МАТ=83,00/1,2/ИндМ223 | [23 empty] | Цена МАТ=83,00/1,2/ИндМ223
| 1 | ИНДЕКС К ПОЗИЦИИ: Индексы пересчета в т.у.ц. по статьям затрат СМР/ПНР ОЗП=22,53; ЭМ=11,42; ЗПМ=22,53; МАТ=8,56 | [22 empty] | ИНДЕКС К ПОЗИЦИИ: Индексы пересчета в т.у.ц. по статьям затрат СМР/ПНР ОЗП=22,53; ЭМ=11,42; ЗПМ=22,53; МАТ=8,56
223 | Прайс | Лента стальная монтажная BOS-SOLID |  | 4: м; 5: 9; 6: 1,73 14250,00/800/1,2/ИндМ223; З/пМех 10: 133.28; З/пМех 14: 0; З/пМех 15: 0; З/пМех 16: 0; З/пМех 17: 0 |  |  |  |  | Лента стальная монтажная BOS-SOLID
|  | Цена МАТ=14250,00/800/1,2/ИндМ223 | [23 empty] | Цена МАТ=14250,00/800/1,2/ИндМ223
| 1 | ИНДЕКС К ПОЗИЦИИ: Индексы пересчета в т.у.ц. по статьям затрат СМР/ПНР ОЗП=22,53; ЭМ=11,42; ЗПМ=22,53; МАТ=8,56 | [22 empty] | ИНДЕКС К ПОЗИЦИИ: Индексы пересчета в т.у.ц. по статьям затрат СМР/ПНР ОЗП=22,53; ЭМ=11,42; ЗПМ=22,53; МАТ=8,56
224 | ТССЦ-113-0740 Приказ Администрации ЛО от 20.10.15 №28 | Материал базальтовый огнезащитный рулонный, марка: "МБОР-5Ф" |  | 4: м2; 5: 47; 6: 35.24; З/пМех 10: 14177.76; З/пМех 14: 0; З/пМех 15: 0; З/пМех 16: 0; З/пМех 17: 0 |  |  |  |  | Материал базальтовый огнезащитный рулонный, марка: "МБОР-5Ф"
| 1 | ИНДЕКС К ПОЗИЦИИ: Индексы пересчета в т.у.ц. по статьям затрат СМР/ПНР ОЗП=22,53; ЭМ=11,42; ЗПМ=22,53; МАТ=8,56 | [22 empty] | ИНДЕКС К ПОЗИЦИИ: Индексы пересчета в т.у.ц. по статьям затрат СМР/ПНР ОЗП=22,53; ЭМ=11,42; ЗПМ=22,53; МАТ=8,56
225 | Прайс | Состав термостойкий клеящий "ПЛАЗАС", толщиной 0,5мм кг 51 |  | 4: кг; 5: 51; 6: 2,92 90,00/3/1,2/ИндМ223; З/пМех 10: 1274.76; З/пМех 14: 0; З/пМех 15: 0; З/пМех 16: 0; З/пМех 17: 0 |  |  |  |  | Состав термостойкий клеящий "ПЛАЗАС", толщиной 0,5мм кг 51
|  | Цена МАТ=90,00/3/1,2/ИндМ223 | [23 empty] | Цена МАТ=90,00/3/1,2/ИндМ223
| 1 | ИНДЕКС К ПОЗИЦИИ: Индексы пересчета в т.у.ц. по статьям затрат СМР/ПНР ОЗП=22,53; ЭМ=11,42; ЗПМ=22,53; МАТ=8,56 | [22 empty] | ИНДЕКС К ПОЗИЦИИ: Индексы пересчета в т.у.ц. по статьям затрат СМР/ПНР ОЗП=22,53; ЭМ=11,42; ЗПМ=22,53; МАТ=8,56
226 | Прайс | Огнезащитный терморасширяющийся герметик ОГНЕЗА-ГТ кг 10 |  | 4: кг; 5: 10; 6: 304,44 2606,00/ИндМ223; З/пМех 10: 26060.06; З/пМех 14: 0; З/пМех 15: 0; З/пМех 16: 0; З/пМех 17: 0 |  |  |  |  | Огнезащитный терморасширяющийся герметик ОГНЕЗА-ГТ кг 10
|  | Цена МАТ=2606,00/ИндМ223 | [23 empty] | Цена МАТ=2606,00/ИндМ223
| 1 | ИНДЕКС К ПОЗИЦИИ: Индексы пересчета в т.у.ц. по статьям затрат СМР/ПНР ОЗП=22,53; ЭМ=11,42; ЗПМ=22,53; МАТ=8,56 | [22 empty] | ИНДЕКС К ПОЗИЦИИ: Индексы пересчета в т.у.ц. по статьям затрат СМР/ПНР ОЗП=22,53; ЭМ=11,42; ЗПМ=22,53; МАТ=8,56
227 | ТССЦ-101-1703 Приказ Администрации ЛО от 20.10.15 №28 | Прокладки резиновые (пластина техническая прессованная) |  | 4: кг; 5: 9; 6: 46.8; З/пМех 10: 3605.47; З/пМех 14: 0; З/пМех 15: 0; З/пМех 16: 0; З/пМех 17: 0 |  |  |  |  | Прокладки резиновые (пластина техническая прессованная)
| 1 | ИНДЕКС К ПОЗИЦИИ: Индексы пересчета в т.у.ц. по статьям затрат СМР/ПНР ОЗП=22,53; ЭМ=11,42; ЗПМ=22,53; МАТ=8,56 | [22 empty] | ИНДЕКС К ПОЗИЦИИ: Индексы пересчета в т.у.ц. по статьям затрат СМР/ПНР ОЗП=22,53; ЭМ=11,42; ЗПМ=22,53; МАТ=8,56
Итого прямые затраты по разделу в текущих ценах |  |  |  | З/пМех 10: 703837.23; Осн.З/п 11: 171865.15; Эк.Маш 12: 12212.82; З/пМех 13: 317.69; З/пМех 15: 438.28; З/пМех 17: 0.57 | [9 empty] | Итого прямые затраты по разделу в текущих ценах
Накладные расходы |  |  |  | З/пМех 10: 201120.26 | [9 empty] | Накладные расходы
Сметная прибыль |  |  |  | З/пМех 10: 118856.79 | [9 empty] | Сметная прибыль
Итого по разделу 8 Изделия и материалы |  |  |  | З/пМех 10: 1023814.28; З/пМех 15: 438.28; З/пМех 17: 0.57 | [9 empty] | Итого по разделу 8 Изделия и материалы
Итого прямые затраты по смете в текущих ценах |  |  |  | З/пМех 10: 1929248.87; Осн.З/п 11: 645153.91; Эк.Маш 12: 158690.57; З/пМех 13: 51257.53; З/пМех 15: 1584.64; З/пМех 17: 92.71 | [11 empty] | Итого прямые затраты по смете в текущих ценах
Накладные расходы |  |  |  | З/пМех 10: 814622.36 | [11 empty] | Накладные расходы
Сметная прибыль |  |  |  | З/пМех 10: 483223.13 | [11 empty] | Сметная прибыль
Итоги по смете: | [28 empty] | Итоги по смете:
Итого Строительные работы |  |  |  | З/пМех 10: 3049583.57; З/пМех 15: 1492.01; З/пМех 17: 89 | [12 empty] | Итого Строительные работы
Итого Монтажные работы |  |  |  | З/пМех 10: 177510.79; З/пМех 15: 92.63; З/пМех 17: 3.71 | [12 empty] | Итого Монтажные работы
Итого |  |  |  | З/пМех 10: 3227094.36; З/пМех 15: 1584.64; З/пМех 17: 92.71 | [12 empty] | Итого
В том числе: | [29 empty] | В том числе:
Основная заработная плата |  |  |  | З/пМех 10: 645153.91 | [12 empty] | Основная заработная плата
Материалы |  |  |  | З/пМех 10: 1125404.39 | [12 empty] | Материалы
Машины и механизмы |  |  |  | З/пМех 10: 158690.57 | [12 empty] | Машины и механизмы
в том числе заработная плата машинистов |  |  |  | З/пМех 10: 51257.53 | [12 empty] | в том числе заработная плата машинистов
Накладные расходы |  |  |  | З/пМех 10: 814622.36 | [12 empty] | Накладные расходы
Сметная прибыль |  |  |  | З/пМех 10: 483223.13 | [12 empty] | Сметная прибыль
Временные здания и сооружения 5,2% |  |  |  | З/пМех 10: 167808.91 | [12 empty] | Временные здания и сооружения 5,2%
Итого |  |  |  | З/пМех 10: 3394903.27 | [13 empty] | Итого
Зимнее удорожание 2,1% |  |  |  | З/пМех 10: 71292.97 | [12 empty] | Зимнее удорожание 2,1%
Затраты на вахтовый метод работ 3,5% |  |  |  | З/пМех 10: 118821.61 | [12 empty] | Затраты на вахтовый метод работ 3,5%
Перевозка работников свыше 3-х километров 2,5% |  |  |  | З/пМех 10: 84872.58 | [12 empty] | Перевозка работников свыше 3-х километров 2,5%
Перебазировка машин и механизмов 2% |  |  |  | З/пМех 10: 67898.07 | [12 empty] | Перебазировка машин и механизмов 2%
Итого |  |  |  | З/пМех 10: 3737788.5 | [13 empty] | Итого
Непредвиденные затраты 3% |  |  |  | З/пМех 10: 112133.66 | [12 empty] | Непредвиденные затраты 3%
Итого с непредвиденными |  |  |  | З/пМех 10: 3849922.16 | [13 empty] | Итого с непредвиденными
НДС 20% |  |  |  | З/пМех 10: 769984.43 | [12 empty] | НДС 20%
ВСЕГО по смете |  |  |  | З/пМех 10: 4619906.59; З/пМех 15: 1584.64; З/пМех 17: 92.71 | [14 empty] | ВСЕГО по смете