## коммерция
Предположительно | 300000000

## свод
№ п.п. | Наименование работ и затрат | Цена, руб. без НДС |  | работы | материалы | ВЗиС 5,2% | ЗУ 2,1% | Вахтовый метод 3,5% | Перевозка 2,5% | Перебазировка ММ 2% | НЗ 3% | ИТОГО, руб. без НДС | Цена, руб. без НДС |  | ИТОГО, руб. без НДС
|  | Работы | материалы | [9 empty] | Работы | материалы
1 | 2 | 3 | 4 |  |  | 1.052 | 1.021 | 1.035 | 1.025 | 1.02 | 1 | 5
1 | 1632-2021-6.1-ОВ.Административно-бытовой корпус. Отопление, вентиляция и кондиционирование. | 42734741.63 | 64838029.37 | 37153919 | 55785835 | [6 empty] | 107572771 | 31780610.28 | 64618279.98 | 96398890.26 | 38136732.34 | 77541935.98 | 6356122.0567 | 12923655.9967 | 31780610.28 | 64618279.98 | -219749.39
2 | 1632-2021-6.1-АОВ Административно-бытовой корпус. Автоматизация систем отопления, вентиляции и кондиционирования воздуха. | 3701178.47 | 3628862.03 | 3206309.06 | 3122227.81 | [6 empty] | 7330040.5 | 1796340.83 | 8616354.23 | 10412695.06 | 2155609 | 10339625.08 | 359268.1667 | 1723270.8467 | 1796340.83 | 8616354.23 | 4987492.2
3 | 1632-2021-6.1-ВК Административно-бытовой корпус. Внутренние системы водоснабжения и канализации. | 13417123.61 | 9766576.39 | 11613069 | 8403041 | [6 empty] | 23183700 | 11707630.33 | 17844564.73 | 29552195.06 | 14049156.4 | 21413477.68 | 2341526.0667 | 3568912.9467 | 11707630.33 | 17844564.73 | 8077988.34
4 | 1632-2021-6.1-ТМ Административно-бытовой корпус. Индивидуальный тепловой пункт. | 330622.62 | 1569638.55 | 290130.93 | 1350497.51 | [6 empty] | 1900261.17 | 1814261.67 | 1986394.67 | 3800656.34 | 2177114 | 2383673.6 | 362852.3333 | 397278.9333 | 1814261.67 | 1986394.67 | 416756.12
5 | 1632-2021-8.2-ТМ КПП №2. Индивидуальный тепловой пункт. | 142757.44 | 256844.33 | 124018.5 | 220985.67 | [6 empty] | 399601.77 | 186731.67 | 734380.82 | 921112.49 | 224078 | 881256.98 | 37346.3333 | 146876.1633 | 186731.67 | 734380.82 | 477536.49
6 | 1632-2021-8.2-ОВ КПП №2. Отопление, вентиляция и кондиционирование. | 2429768.23 | 1308020.27 | 2101689.97 | 1125404.39 | [6 empty] | 3737788.5 | 1033188.46 | 3586003.98 | 4619192.44 | 1239826.15 | 4303204.77 | 206637.6917 | 717200.795 | 1033188.46 | 3586003.98 | 2277983.71
7 | 1632-2021-8.2-АОВ КПП №2. Автоматизация систем отопления, вентиляции и кондиционирования воздуха. | 217930.64 | 208221.43 | 188775.77 | 179151.13 | [6 empty] | 426152.07 | 104005.83 | 981177.5 | 1085183.33 | 124807 | 1177413 | 20801.1667 | 196235.5 | 104005.83 | 981177.5 | 772956.07
8 | 1632-2021-8.2-ВК.КПП №2. Внутренние системы водоснабжения и канализации. | 552240.38 | 379269 | 477918.89 | 326318.34 | [6 empty] | 931509.38 | 698468.21 | 1019940.83 | 1718409.04 | 838161.85 | 1223929 | 139693.6417 | 203988.1667 | 698468.21 | 1019940.83 | 640671.83
9 | 1632-2021-7.1-АОВ Ремонтно-механическая мастерская. Автоматизация систем отопления, вентиляции и кондиционирования воздуха. | 1415626.48 | 1226862.9 | 1225868.4 | 1055577.6 | [6 empty] | 2642489.38 | 616372.5 | 4673802.94 | 5290175.44 | 739647 | 5608563.53 | 123274.5 | 934760.5883 | 616372.5 | 4673802.94 | 3446940.04
10 | 1632-2021-7.1-ОВ Ремонтно-механическая мастерская. Отопление, вентиляция и кондиционирование. | 9859850.55 | 20199336.14 | 8572941.37 | 17379257.88 | [6 empty] | 30059186.69 | 12630483.5 | 29594244.89 | 42224728.39 | 15156580.2 | 35513093.87 | 2526096.7 | 5918848.9783 | 12630483.5 | 29594244.89 | 9394908.75
11 | 1632-2021-7.1-ВК Ремонтно-механическая мастерская. Внутренние системы водоснабжения и канализации. | 5373126.38 | 3779687.41 | 4650268.52 | 3251996.09 | [6 empty] | 9152813.79 | 10547513.75 | 9395109.62 | 19942623.37 | 12657016.5 | 11274131.54 | 2109502.75 | 1879021.9233 | 10547513.75 | 9395109.62 | 5615422.21
12 | 1632-2021-7.1-ВС Ремонтно-механическая мастерская. Воздухоснабжение. | 751084.76 | 243149.81 | 649189.2 | 209203.08 | [6 empty] | 994234.57 | 0 | 0 | 0 |  |  | 0 | 0 | 0 | 0 | -243149.81
13 | 1632-2021-7.1-ТМ Ремонтно-механическая мастерская. Индивидуальный тепловой пункт | 339003.5 | 1121515.5 | 296031 | 964938 | [6 empty] | 1460519 | 794198.33 | 1856678.88 | 2650877.21 | 953038 | 2228014.65 | 158839.6667 | 371335.775 | 794198.33 | 1856678.88 | 735163.38
| Прочее | 81265054.69 | 108526013.13 | [9 empty] | 73709805.36 | 144906933.07
| Итоговая стоимость, Руб. без НДС | 189791067.82 | [10 empty] | 218616738.43
| Непредвиденные затраты 3% | 5693732.03
| Итоговая стоимость с учетом непредвиденных затрат, руб. без НДС | 195484799.85 | [16 empty] | по коммерции
| Итоговая стоимость, Руб.с НДС | 234581759.82 | [10 empty] | 262340086.12 | [5 empty] | 300000000
| Договорной коэффициент | 1.2789 | [11 empty] | 27758326.3 |  | Коэффициент начисляется на итог сметы с учетом 3% непредвиденных, и равен отношению суммы договора на итоговую сметную стоимость.
Определяется согласно п.12.3 ТЗ при согласовании итогового сметного расчета с Заказчиком и фиксируется на весь период действия договора
| Объем работ | Объем и состав работ в соответствии с проектной документацией, требованиями ТЗ и договора, включая все необходимые работы для реализации проекта
| Срок выполнения работ | 150 календарных дней с даты подписания договора
| Порядок ценообразования | Применение методики ценообразования, индексов, коэффициентов и т.д. в соответствии с п. 12.3 ТЗ * (или встречные условия)
Авансирование
__________% + БГ
(Участником указывается % аванса и согласие предоставления банковской гарантии, или встречные условия)
| Условия оплаты | В соответствии с разделом 4 Договора (или встречные условия)
| Гарантия на выполненные работы | Гарантийный срок на результат работ составляет 36 месяцев (или встречные условия)
| Согласие с условиями договора | Согласны с условиями проекта договора, приложенного к документации о закупке
Контактное лицо (ФИО, должность, телефон, e-mail)

## 1_1632-2021-6.1-ОВ (hidden)
Терминал по перевалке минеральных удобрений в морском торговом порту Усть-Луга. Береговые объекты терминала | [17 empty] | Терминал по перевалке минеральных удобрений в морском торговом порту Усть-Луга. Береговые объекты терминала
(наименование стройки)
ЛОКАЛЬНАЯ СМЕТА № 1632-2021-6.1-ОВ_07.06.040-П-00-00
(локальная смета)
на Отопление, вентиляция и кондиционирование, Административно бытовой корпус | [18 empty] | на Отопление, вентиляция и кондиционирование, Административно бытовой корпус
(наименование работ и затрат, наименование объекта)
| Основание: | 1632-2021-6.1-ОВ_2_0_RU_IFС | [17 empty] | 1632-2021-6.1-ОВ_2_0_RU_IFС
| Сметная стоимость |  | 132959944.8 | руб.
| строительных работ |  | 91466250 | руб.
| монтажных работ |  | 1408851 | руб.
| Средства на оплату труда |  | 12697530 | руб.
| Сметная трудоемкость |  | 31862.09 | чел.час
| Трудозатраты механизаторов |  | 117 | чел.час
| Составлен(а) в текущих (прогнозных) ценах по состоянию на |  |  | 1 кв. 2025г.
№ п/п | Обоснование | Наименование работ и затрат |  | Единица измерения | Кол-во | Стоимость единицы, руб. |  |  |  | Общая стоимость, руб. |  |  |  | Т/з осн. раб.на ед. | Т/з осн. раб. Всего | Т/з мех. на ед. | Т/з мех. Всего
[6 empty] | Всего | В том числе |  |  | Всего | В том числе
[7 empty] | Осн.З/п | Эк.Маш | З/пМех |  | Осн.З/п | Эк.Маш | З/пМех
1 | 2 | 3 |  | 4 | 5 | 6 | 7 | 8 | 9 | 10 | 11 | 12 | 13 | 14 | 15 | 16 | 17
Раздел 1. Система радиаторного отопления | [20 empty] | Раздел 1. Система радиаторного отопления
Отопительные приборы | [21 empty] | Отопительные приборы
1 | ТЕР18-03-001-02 Приказ Администрации ЛО от 20.10.15 №28 | Установка радиаторов: стальных |  | 100 кВт радиаторов и конвекторов | 2.83 | 18004.59 | 1282.48 | 353.11 | 36.11 | 489718 | 81771 | 11412 | 2302 | 75.44 | 213.5 | 1.472 | 4.17 | [5 empty] | Установка радиаторов: стальных
| Приказ от 30.01.2024 № 55/пр прил.5 табл.1 п.2 | Производство работ осуществляется на территории действующего предприятия с наличием в зоне производства работ одного или нескольких из следующих факторов: - разветвленной сети транспортных и инженерных коммуникаций; - стесненных условий для складирования материалов; - действующего технологического оборудования; - движения технологического транспорта ОЗП=1,15; ЭМ=1,15 к расх.; ЗПМ=1,15; ТЗ=1,15; ТЗМ=1,15 | [21 empty] | Производство работ осуществляется на территории действующего предприятия с наличием в зоне производства работ одного или нескольких из следующих факторов: - разветвленной сети транспортных и инженерных коммуникаций; - стесненных условий для складирования материалов; - действующего технологического оборудования; - движения технологического транспорта ОЗП=1,15; ЭМ=1,15 к расх.; ЗПМ=1,15; ТЗ=1,15; ТЗМ=1,15
| 1 | ИНДЕКС К ПОЗИЦИИ: Индексы пересчета в т.у.ц. по статьям затрат СМР/ПНР ОЗП=22,53; ЭМ=11,42; ЗПМ=22,53; МАТ=8,56 | [22 empty] | ИНДЕКС К ПОЗИЦИИ: Индексы пересчета в т.у.ц. по статьям затрат СМР/ПНР ОЗП=22,53; ЭМ=11,42; ЗПМ=22,53; МАТ=8,56
|  |  | Накладные расходы 121% ФОТ (от 84 073) | З/пМех 10: 101728
|  |  | Сметная прибыль 72% ФОТ (от 84 073) | З/пМех 10: 60533
2 | ТССЦ-301-0559 Приказ Администрации ЛО от 20.10.15 №28 | Радиаторы стальные панельные: РСВ2-1, РСВ2-6 однорядные |  | 4: кВт; 5: -283; 6: 148.81; З/пМех 10: -360489; З/пМех 14: 0; З/пМех 15: 0; З/пМех 16: 0; З/пМех 17: 0 | [5 empty] | Радиаторы стальные панельные: РСВ2-1, РСВ2-6 однорядные
| 1 | ИНДЕКС К ПОЗИЦИИ: Индексы пересчета в т.у.ц. по статьям затрат СМР/ПНР ОЗП=22,53; ЭМ=11,42; ЗПМ=22,53; МАТ=8,56 | [22 empty] | ИНДЕКС К ПОЗИЦИИ: Индексы пересчета в т.у.ц. по статьям затрат СМР/ПНР ОЗП=22,53; ЭМ=11,42; ЗПМ=22,53; МАТ=8,56
3 | ТЦ_18.5.10.06_50_5029237192_04.10.2024_02_1235.1 | Стальной панельный радиатор PRADO Classic Z тип20 20-500-700 |  | 4: шт.; 5: 1; 6: 608,41 5105,83/ИндМ223; З/пМех 10: 5208; З/пМех 14: 0; З/пМех 15: 0; З/пМех 16: 0; З/пМех 17: 0 | [5 empty] | Стальной панельный радиатор PRADO Classic Z тип20 20-500-700
|  | Цена МАТ=5105,83/ИндМ223 | [23 empty] | Цена МАТ=5105,83/ИндМ223
| ТЗ п. 13 | Транспортно-заготовительно-складские расходы, как разница в процентах между сметной и оптовой ценой материала аналога по ТССЦ-2000 - 2% ПЗ=2% (ОЗП=2%; ЭМ=2%; МАТ=2%) | [21 empty] | Транспортно-заготовительно-складские расходы, как разница в процентах между сметной и оптовой ценой материала аналога по ТССЦ-2000 - 2% ПЗ=2% (ОЗП=2%; ЭМ=2%; МАТ=2%)
| 1 | ИНДЕКС К ПОЗИЦИИ: Индексы пересчета в т.у.ц. по статьям затрат СМР/ПНР ОЗП=22,53; ЭМ=11,42; ЗПМ=22,53; МАТ=8,56 | [22 empty] | ИНДЕКС К ПОЗИЦИИ: Индексы пересчета в т.у.ц. по статьям затрат СМР/ПНР ОЗП=22,53; ЭМ=11,42; ЗПМ=22,53; МАТ=8,56
4 | ТЦ_18.5.10.06_50_5029237192_04.10.2024_02_1236.1 | Стальной панельный радиатор PRADO Classic Z тип20 20-500-800 |  | 4: шт.; 5: 3; 6: 670,76 5629,17/ИндМ223; З/пМех 10: 17225; З/пМех 14: 0; З/пМех 15: 0; З/пМех 16: 0; З/пМех 17: 0 | [5 empty] | Стальной панельный радиатор PRADO Classic Z тип20 20-500-800
|  | Цена МАТ=5629,17/ИндМ223 | [23 empty] | Цена МАТ=5629,17/ИндМ223
| ТЗ п. 13 | Транспортно-заготовительно-складские расходы, как разница в процентах между сметной и оптовой ценой материала аналога по ТССЦ-2000 - 2% ПЗ=2% (ОЗП=2%; ЭМ=2%; МАТ=2%) | [21 empty] | Транспортно-заготовительно-складские расходы, как разница в процентах между сметной и оптовой ценой материала аналога по ТССЦ-2000 - 2% ПЗ=2% (ОЗП=2%; ЭМ=2%; МАТ=2%)
| 1 | ИНДЕКС К ПОЗИЦИИ: Индексы пересчета в т.у.ц. по статьям затрат СМР/ПНР ОЗП=22,53; ЭМ=11,42; ЗПМ=22,53; МАТ=8,56 | [22 empty] | ИНДЕКС К ПОЗИЦИИ: Индексы пересчета в т.у.ц. по статьям затрат СМР/ПНР ОЗП=22,53; ЭМ=11,42; ЗПМ=22,53; МАТ=8,56
5 | ТЦ_18.5.10.06_50_5029237192_04.10.2024_02_1237.2 | Стальной панельный радиатор PRADO Classic Z тип20 20-500-900 |  | 4: шт.; 5: 6; 6: 737,00 6185/ИндМ223; З/пМех 10: 37852; З/пМех 14: 0; З/пМех 15: 0; З/пМех 16: 0; З/пМех 17: 0 | [5 empty] | Стальной панельный радиатор PRADO Classic Z тип20 20-500-900
|  | Цена МАТ=6185/ИндМ223 | [23 empty] | Цена МАТ=6185/ИндМ223
| ТЗ п. 13 | Транспортно-заготовительно-складские расходы, как разница в процентах между сметной и оптовой ценой материала аналога по ТССЦ-2000 - 2% ПЗ=2% (ОЗП=2%; ЭМ=2%; МАТ=2%) | [21 empty] | Транспортно-заготовительно-складские расходы, как разница в процентах между сметной и оптовой ценой материала аналога по ТССЦ-2000 - 2% ПЗ=2% (ОЗП=2%; ЭМ=2%; МАТ=2%)
| 1 | ИНДЕКС К ПОЗИЦИИ: Индексы пересчета в т.у.ц. по статьям затрат СМР/ПНР ОЗП=22,53; ЭМ=11,42; ЗПМ=22,53; МАТ=8,56 | [22 empty] | ИНДЕКС К ПОЗИЦИИ: Индексы пересчета в т.у.ц. по статьям затрат СМР/ПНР ОЗП=22,53; ЭМ=11,42; ЗПМ=22,53; МАТ=8,56
6 | ТЦ_18.5.10.06_50_5029237192_04.10.2024_02_1238.2 | Стальной панельный радиатор PRADO Classic Z тип20 20-500-1100 |  | 4: шт.; 5: 1; 6: 872,45 7321,67/ИндМ223; З/пМех 10: 7468; З/пМех 14: 0; З/пМех 15: 0; З/пМех 16: 0; З/пМех 17: 0 | [5 empty] | Стальной панельный радиатор PRADO Classic Z тип20 20-500-1100
|  | Цена МАТ=7321,67/ИндМ223 | [23 empty] | Цена МАТ=7321,67/ИндМ223
| ТЗ п. 13 | Транспортно-заготовительно-складские расходы, как разница в процентах между сметной и оптовой ценой материала аналога по ТССЦ-2000 - 2% ПЗ=2% (ОЗП=2%; ЭМ=2%; МАТ=2%) | [21 empty] | Транспортно-заготовительно-складские расходы, как разница в процентах между сметной и оптовой ценой материала аналога по ТССЦ-2000 - 2% ПЗ=2% (ОЗП=2%; ЭМ=2%; МАТ=2%)
| 1 | ИНДЕКС К ПОЗИЦИИ: Индексы пересчета в т.у.ц. по статьям затрат СМР/ПНР ОЗП=22,53; ЭМ=11,42; ЗПМ=22,53; МАТ=8,56 | [22 empty] | ИНДЕКС К ПОЗИЦИИ: Индексы пересчета в т.у.ц. по статьям затрат СМР/ПНР ОЗП=22,53; ЭМ=11,42; ЗПМ=22,53; МАТ=8,56
7 | ТЦ_18.5.10.06_50_5029237192_04.10.2024_02_1239.3 | Стальной панельный радиатор PRADO Classic Z тип20 20-500-1200 |  | 4: шт.; 5: 2; 6: 934,50 7842,50/ИндМ223; З/пМех 10: 15999; З/пМех 14: 0; З/пМех 15: 0; З/пМех 16: 0; З/пМех 17: 0 | [5 empty] | Стальной панельный радиатор PRADO Classic Z тип20 20-500-1200
|  | Цена МАТ=7842,50/ИндМ223 | [23 empty] | Цена МАТ=7842,50/ИндМ223
| ТЗ п. 13 | Транспортно-заготовительно-складские расходы, как разница в процентах между сметной и оптовой ценой материала аналога по ТССЦ-2000 - 2% ПЗ=2% (ОЗП=2%; ЭМ=2%; МАТ=2%) | [21 empty] | Транспортно-заготовительно-складские расходы, как разница в процентах между сметной и оптовой ценой материала аналога по ТССЦ-2000 - 2% ПЗ=2% (ОЗП=2%; ЭМ=2%; МАТ=2%)
| 1 | ИНДЕКС К ПОЗИЦИИ: Индексы пересчета в т.у.ц. по статьям затрат СМР/ПНР ОЗП=22,53; ЭМ=11,42; ЗПМ=22,53; МАТ=8,56 | [22 empty] | ИНДЕКС К ПОЗИЦИИ: Индексы пересчета в т.у.ц. по статьям затрат СМР/ПНР ОЗП=22,53; ЭМ=11,42; ЗПМ=22,53; МАТ=8,56
8 | ТЦ_18.5.10.06_77_775103877477_04.10.2024_02_1240.3 | Стальной панельный радиатор PRADO Classic тип21 21-500-500 |  | 4: шт.; 5: 3; 6: 455,08 3819,17/ИндМ223; З/пМех 10: 11687; З/пМех 14: 0; З/пМех 15: 0; З/пМех 16: 0; З/пМех 17: 0 | [5 empty] | Стальной панельный радиатор PRADO Classic тип21 21-500-500
|  | Цена МАТ=3819,17/ИндМ223 | [23 empty] | Цена МАТ=3819,17/ИндМ223
| ТЗ п. 13 | Транспортно-заготовительно-складские расходы, как разница в процентах между сметной и оптовой ценой материала аналога по ТССЦ-2000 - 2% ПЗ=2% (ОЗП=2%; ЭМ=2%; МАТ=2%) | [21 empty] | Транспортно-заготовительно-складские расходы, как разница в процентах между сметной и оптовой ценой материала аналога по ТССЦ-2000 - 2% ПЗ=2% (ОЗП=2%; ЭМ=2%; МАТ=2%)
| 1 | ИНДЕКС К ПОЗИЦИИ: Индексы пересчета в т.у.ц. по статьям затрат СМР/ПНР ОЗП=22,53; ЭМ=11,42; ЗПМ=22,53; МАТ=8,56 | [22 empty] | ИНДЕКС К ПОЗИЦИИ: Индексы пересчета в т.у.ц. по статьям затрат СМР/ПНР ОЗП=22,53; ЭМ=11,42; ЗПМ=22,53; МАТ=8,56
9 | ТЦ_18.5.10.06_77_775103877477_04.10.2024_02_1241.2 | Стальной панельный радиатор PRADO Classic тип21 21-500-600 |  | 4: шт.; 5: 5; 6: 519,44 4359,17/ИндМ223; З/пМех 10: 22232; З/пМех 14: 0; З/пМех 15: 0; З/пМех 16: 0; З/пМех 17: 0 | [5 empty] | Стальной панельный радиатор PRADO Classic тип21 21-500-600
|  | Цена МАТ=4359,17/ИндМ223 | [23 empty] | Цена МАТ=4359,17/ИндМ223
| ТЗ п. 13 | Транспортно-заготовительно-складские расходы, как разница в процентах между сметной и оптовой ценой материала аналога по ТССЦ-2000 - 2% ПЗ=2% (ОЗП=2%; ЭМ=2%; МАТ=2%) | [21 empty] | Транспортно-заготовительно-складские расходы, как разница в процентах между сметной и оптовой ценой материала аналога по ТССЦ-2000 - 2% ПЗ=2% (ОЗП=2%; ЭМ=2%; МАТ=2%)
| 1 | ИНДЕКС К ПОЗИЦИИ: Индексы пересчета в т.у.ц. по статьям затрат СМР/ПНР ОЗП=22,53; ЭМ=11,42; ЗПМ=22,53; МАТ=8,56 | [22 empty] | ИНДЕКС К ПОЗИЦИИ: Индексы пересчета в т.у.ц. по статьям затрат СМР/ПНР ОЗП=22,53; ЭМ=11,42; ЗПМ=22,53; МАТ=8,56
10 | ТЦ_18.5.10.06_77_775103877477_04.10.2024_02_1242.2 | Стальной панельный радиатор PRADO Classic тип21 21-500-700 |  | 4: шт.; 5: 7; 6: 576,33 4836,67/ИндМ223; З/пМех 10: 34534; З/пМех 14: 0; З/пМех 15: 0; З/пМех 16: 0; З/пМех 17: 0 | [5 empty] | Стальной панельный радиатор PRADO Classic тип21 21-500-700
|  | Цена МАТ=4836,67/ИндМ223 | [23 empty] | Цена МАТ=4836,67/ИндМ223
| ТЗ п. 13 | Транспортно-заготовительно-складские расходы, как разница в процентах между сметной и оптовой ценой материала аналога по ТССЦ-2000 - 2% ПЗ=2% (ОЗП=2%; ЭМ=2%; МАТ=2%) | [21 empty] | Транспортно-заготовительно-складские расходы, как разница в процентах между сметной и оптовой ценой материала аналога по ТССЦ-2000 - 2% ПЗ=2% (ОЗП=2%; ЭМ=2%; МАТ=2%)
| 1 | ИНДЕКС К ПОЗИЦИИ: Индексы пересчета в т.у.ц. по статьям затрат СМР/ПНР ОЗП=22,53; ЭМ=11,42; ЗПМ=22,53; МАТ=8,56 | [22 empty] | ИНДЕКС К ПОЗИЦИИ: Индексы пересчета в т.у.ц. по статьям затрат СМР/ПНР ОЗП=22,53; ЭМ=11,42; ЗПМ=22,53; МАТ=8,56
11 | ТЦ_18.5.10.06_77_775103877477_04.10.2024_02_1243.2 | Стальной панельный радиатор PRADO Classic тип21 21-500-800 |  | 4: шт.; 5: 8; 6: 638,99 5362,50/ИндМ223; З/пМех 10: 43758; З/пМех 14: 0; З/пМех 15: 0; З/пМех 16: 0; З/пМех 17: 0 | [5 empty] | Стальной панельный радиатор PRADO Classic тип21 21-500-800
|  | Цена МАТ=5362,50/ИндМ223 | [23 empty] | Цена МАТ=5362,50/ИндМ223
| ТЗ п. 13 | Транспортно-заготовительно-складские расходы, как разница в процентах между сметной и оптовой ценой материала аналога по ТССЦ-2000 - 2% ПЗ=2% (ОЗП=2%; ЭМ=2%; МАТ=2%) | [21 empty] | Транспортно-заготовительно-складские расходы, как разница в процентах между сметной и оптовой ценой материала аналога по ТССЦ-2000 - 2% ПЗ=2% (ОЗП=2%; ЭМ=2%; МАТ=2%)
| 1 | ИНДЕКС К ПОЗИЦИИ: Индексы пересчета в т.у.ц. по статьям затрат СМР/ПНР ОЗП=22,53; ЭМ=11,42; ЗПМ=22,53; МАТ=8,56 | [22 empty] | ИНДЕКС К ПОЗИЦИИ: Индексы пересчета в т.у.ц. по статьям затрат СМР/ПНР ОЗП=22,53; ЭМ=11,42; ЗПМ=22,53; МАТ=8,56
12 | ТЦ_18.5.10.06_77_775103877477_04.10.2024_02_1244.2 | Стальной панельный радиатор PRADO Classic тип21 21-500-900 |  | 4: шт.; 5: 5; 6: 699,86 5873,33/ИндМ223; З/пМех 10: 29954; З/пМех 14: 0; З/пМех 15: 0; З/пМех 16: 0; З/пМех 17: 0 | [5 empty] | Стальной панельный радиатор PRADO Classic тип21 21-500-900
|  | Цена МАТ=5873,33/ИндМ223 | [23 empty] | Цена МАТ=5873,33/ИндМ223
| ТЗ п. 13 | Транспортно-заготовительно-складские расходы, как разница в процентах между сметной и оптовой ценой материала аналога по ТССЦ-2000 - 2% ПЗ=2% (ОЗП=2%; ЭМ=2%; МАТ=2%) | [21 empty] | Транспортно-заготовительно-складские расходы, как разница в процентах между сметной и оптовой ценой материала аналога по ТССЦ-2000 - 2% ПЗ=2% (ОЗП=2%; ЭМ=2%; МАТ=2%)
| 1 | ИНДЕКС К ПОЗИЦИИ: Индексы пересчета в т.у.ц. по статьям затрат СМР/ПНР ОЗП=22,53; ЭМ=11,42; ЗПМ=22,53; МАТ=8,56 | [22 empty] | ИНДЕКС К ПОЗИЦИИ: Индексы пересчета в т.у.ц. по статьям затрат СМР/ПНР ОЗП=22,53; ЭМ=11,42; ЗПМ=22,53; МАТ=8,56
13 | ТЦ_18.5.10.06_77_775103877477_04.10.2024_02_1245.2 | Стальной панельный радиатор PRADO Classic тип21 21-500-1000 |  | 4: шт.; 5: 6; 6: 766,89 6435,83/ИндМ223; З/пМех 10: 39387; З/пМех 14: 0; З/пМех 15: 0; З/пМех 16: 0; З/пМех 17: 0 | [5 empty] | Стальной панельный радиатор PRADO Classic тип21 21-500-1000
|  | Цена МАТ=6435,83/ИндМ223 | [23 empty] | Цена МАТ=6435,83/ИндМ223
| ТЗ п. 13 | Транспортно-заготовительно-складские расходы, как разница в процентах между сметной и оптовой ценой материала аналога по ТССЦ-2000 - 2% ПЗ=2% (ОЗП=2%; ЭМ=2%; МАТ=2%) | [21 empty] | Транспортно-заготовительно-складские расходы, как разница в процентах между сметной и оптовой ценой материала аналога по ТССЦ-2000 - 2% ПЗ=2% (ОЗП=2%; ЭМ=2%; МАТ=2%)
| 1 | ИНДЕКС К ПОЗИЦИИ: Индексы пересчета в т.у.ц. по статьям затрат СМР/ПНР ОЗП=22,53; ЭМ=11,42; ЗПМ=22,53; МАТ=8,56 | [22 empty] | ИНДЕКС К ПОЗИЦИИ: Индексы пересчета в т.у.ц. по статьям затрат СМР/ПНР ОЗП=22,53; ЭМ=11,42; ЗПМ=22,53; МАТ=8,56
14 | ТЦ_18.5.10.06_78_7806452171_04.10.2024_02_1246.1 | Стальной панельный радиатор PRADO Classic тип33 33-500-800 |  | 4: шт.; 5: 4; 6: 1 380,75 11587,50/ИндМ223; З/пМех 10: 47277; З/пМех 14: 0; З/пМех 15: 0; З/пМех 16: 0; З/пМех 17: 0 | [5 empty] | Стальной панельный радиатор PRADO Classic тип33 33-500-800
|  | Цена МАТ=11587,50/ИндМ223 | [23 empty] | Цена МАТ=11587,50/ИндМ223
| ТЗ п. 13 | Транспортно-заготовительно-складские расходы, как разница в процентах между сметной и оптовой ценой материала аналога по ТССЦ-2000 - 2% ПЗ=2% (ОЗП=2%; ЭМ=2%; МАТ=2%) | [21 empty] | Транспортно-заготовительно-складские расходы, как разница в процентах между сметной и оптовой ценой материала аналога по ТССЦ-2000 - 2% ПЗ=2% (ОЗП=2%; ЭМ=2%; МАТ=2%)
| 1 | ИНДЕКС К ПОЗИЦИИ: Индексы пересчета в т.у.ц. по статьям затрат СМР/ПНР ОЗП=22,53; ЭМ=11,42; ЗПМ=22,53; МАТ=8,56 | [22 empty] | ИНДЕКС К ПОЗИЦИИ: Индексы пересчета в т.у.ц. по статьям затрат СМР/ПНР ОЗП=22,53; ЭМ=11,42; ЗПМ=22,53; МАТ=8,56
15 | ТЦ_18.5.10.06_78_7806452171_04.10.2024_02_1247.1 | Стальной панельный радиатор PRADO Classic тип33 33-500-1000 |  | 4: шт.; 5: 2; 6: 1 605,37 13472,50/ИндМ223; З/пМех 10: 27484; З/пМех 14: 0; З/пМех 15: 0; З/пМех 16: 0; З/пМех 17: 0 | [5 empty] | Стальной панельный радиатор PRADO Classic тип33 33-500-1000
|  | Цена МАТ=13472,50/ИндМ223 | [23 empty] | Цена МАТ=13472,50/ИндМ223
| ТЗ п. 13 | Транспортно-заготовительно-складские расходы, как разница в процентах между сметной и оптовой ценой материала аналога по ТССЦ-2000 - 2% ПЗ=2% (ОЗП=2%; ЭМ=2%; МАТ=2%) | [21 empty] | Транспортно-заготовительно-складские расходы, как разница в процентах между сметной и оптовой ценой материала аналога по ТССЦ-2000 - 2% ПЗ=2% (ОЗП=2%; ЭМ=2%; МАТ=2%)
| 1 | ИНДЕКС К ПОЗИЦИИ: Индексы пересчета в т.у.ц. по статьям затрат СМР/ПНР ОЗП=22,53; ЭМ=11,42; ЗПМ=22,53; МАТ=8,56 | [22 empty] | ИНДЕКС К ПОЗИЦИИ: Индексы пересчета в т.у.ц. по статьям затрат СМР/ПНР ОЗП=22,53; ЭМ=11,42; ЗПМ=22,53; МАТ=8,56
16 | ТЦ_18.5.10.06_78_7806452171_04.10.2024_02_1248.1 | Стальной панельный радиатор PRADO Classic тип33 33-500-1100 |  | 4: шт.; 5: 4; 6: 1 718,47 14421,67/ИндМ223; З/пМех 10: 58840; З/пМех 14: 0; З/пМех 15: 0; З/пМех 16: 0; З/пМех 17: 0 | [5 empty] | Стальной панельный радиатор PRADO Classic тип33 33-500-1100
|  | Цена МАТ=14421,67/ИндМ223 | [23 empty] | Цена МАТ=14421,67/ИндМ223
| ТЗ п. 13 | Транспортно-заготовительно-складские расходы, как разница в процентах между сметной и оптовой ценой материала аналога по ТССЦ-2000 - 2% ПЗ=2% (ОЗП=2%; ЭМ=2%; МАТ=2%) | [21 empty] | Транспортно-заготовительно-складские расходы, как разница в процентах между сметной и оптовой ценой материала аналога по ТССЦ-2000 - 2% ПЗ=2% (ОЗП=2%; ЭМ=2%; МАТ=2%)
| 1 | ИНДЕКС К ПОЗИЦИИ: Индексы пересчета в т.у.ц. по статьям затрат СМР/ПНР ОЗП=22,53; ЭМ=11,42; ЗПМ=22,53; МАТ=8,56 | [22 empty] | ИНДЕКС К ПОЗИЦИИ: Индексы пересчета в т.у.ц. по статьям затрат СМР/ПНР ОЗП=22,53; ЭМ=11,42; ЗПМ=22,53; МАТ=8,56
17 | ТЦ_18.5.10.06_78_7806452171_04.10.2024_02_1249.1 | Стальной панельный радиатор PRADO Classic тип33 33-500-1400 |  | 4: шт.; 5: 2; 6: 2 074,16 17406,67/ИндМ223; З/пМех 10: 35510; З/пМех 14: 0; З/пМех 15: 0; З/пМех 16: 0; З/пМех 17: 0 | [5 empty] | Стальной панельный радиатор PRADO Classic тип33 33-500-1400
|  | Цена МАТ=17406,67/ИндМ223 | [23 empty] | Цена МАТ=17406,67/ИндМ223
| ТЗ п. 13 | Транспортно-заготовительно-складские расходы, как разница в процентах между сметной и оптовой ценой материала аналога по ТССЦ-2000 - 2% ПЗ=2% (ОЗП=2%; ЭМ=2%; МАТ=2%) | [21 empty] | Транспортно-заготовительно-складские расходы, как разница в процентах между сметной и оптовой ценой материала аналога по ТССЦ-2000 - 2% ПЗ=2% (ОЗП=2%; ЭМ=2%; МАТ=2%)
| 1 | ИНДЕКС К ПОЗИЦИИ: Индексы пересчета в т.у.ц. по статьям затрат СМР/ПНР ОЗП=22,53; ЭМ=11,42; ЗПМ=22,53; МАТ=8,56 | [22 empty] | ИНДЕКС К ПОЗИЦИИ: Индексы пересчета в т.у.ц. по статьям затрат СМР/ПНР ОЗП=22,53; ЭМ=11,42; ЗПМ=22,53; МАТ=8,56
18 | ТЦ_18.5.10.06_78_7806452171_04.10.2024_02_1250.1 | Стальной панельный радиатор PRADO Classic тип33 33-500-1800 |  | 4: шт.; 5: 3; 6: 2 546,43 21370/ИндМ223; З/пМех 10: 65392; З/пМех 14: 0; З/пМех 15: 0; З/пМех 16: 0; З/пМех 17: 0 | [5 empty] | Стальной панельный радиатор PRADO Classic тип33 33-500-1800
|  | Цена МАТ=21370/ИндМ223 | [23 empty] | Цена МАТ=21370/ИндМ223
| ТЗ п. 13 | Транспортно-заготовительно-складские расходы, как разница в процентах между сметной и оптовой ценой материала аналога по ТССЦ-2000 - 2% ПЗ=2% (ОЗП=2%; ЭМ=2%; МАТ=2%) | [21 empty] | Транспортно-заготовительно-складские расходы, как разница в процентах между сметной и оптовой ценой материала аналога по ТССЦ-2000 - 2% ПЗ=2% (ОЗП=2%; ЭМ=2%; МАТ=2%)
| 1 | ИНДЕКС К ПОЗИЦИИ: Индексы пересчета в т.у.ц. по статьям затрат СМР/ПНР ОЗП=22,53; ЭМ=11,42; ЗПМ=22,53; МАТ=8,56 | [22 empty] | ИНДЕКС К ПОЗИЦИИ: Индексы пересчета в т.у.ц. по статьям затрат СМР/ПНР ОЗП=22,53; ЭМ=11,42; ЗПМ=22,53; МАТ=8,56
19 | ТЦ_18.5.10.06_78_7806452171_04.10.2024_02_1251.1 | Стальной панельный радиатор PRADO Classic тип22 22-500-800 |  | 4: шт.; 5: 1; 6: 893,69 7500/ИндМ223; З/пМех 10: 7650; З/пМех 14: 0; З/пМех 15: 0; З/пМех 16: 0; З/пМех 17: 0 | [5 empty] | Стальной панельный радиатор PRADO Classic тип22 22-500-800
|  | Цена МАТ=7500/ИндМ223 | [23 empty] | Цена МАТ=7500/ИндМ223
| ТЗ п. 13 | Транспортно-заготовительно-складские расходы, как разница в процентах между сметной и оптовой ценой материала аналога по ТССЦ-2000 - 2% ПЗ=2% (ОЗП=2%; ЭМ=2%; МАТ=2%) | [21 empty] | Транспортно-заготовительно-складские расходы, как разница в процентах между сметной и оптовой ценой материала аналога по ТССЦ-2000 - 2% ПЗ=2% (ОЗП=2%; ЭМ=2%; МАТ=2%)
| 1 | ИНДЕКС К ПОЗИЦИИ: Индексы пересчета в т.у.ц. по статьям затрат СМР/ПНР ОЗП=22,53; ЭМ=11,42; ЗПМ=22,53; МАТ=8,56 | [22 empty] | ИНДЕКС К ПОЗИЦИИ: Индексы пересчета в т.у.ц. по статьям затрат СМР/ПНР ОЗП=22,53; ЭМ=11,42; ЗПМ=22,53; МАТ=8,56
20 | ТЦ_18.5.10.06_77_7704217370_04.10.2024_02_1252.3 | Стальной панельный радиатор PRADO Universal тип21 21-500-400 |  | 4: шт.; 5: 50; 6: 569,08 4775,83/ИндМ223; З/пМех 10: 243566; З/пМех 14: 0; З/пМех 15: 0; З/пМех 16: 0; З/пМех 17: 0 | [5 empty] | Стальной панельный радиатор PRADO Universal тип21 21-500-400
|  | Цена МАТ=4775,83/ИндМ223 | [23 empty] | Цена МАТ=4775,83/ИндМ223
| ТЗ п. 13 | Транспортно-заготовительно-складские расходы, как разница в процентах между сметной и оптовой ценой материала аналога по ТССЦ-2000 - 2% ПЗ=2% (ОЗП=2%; ЭМ=2%; МАТ=2%) | [21 empty] | Транспортно-заготовительно-складские расходы, как разница в процентах между сметной и оптовой ценой материала аналога по ТССЦ-2000 - 2% ПЗ=2% (ОЗП=2%; ЭМ=2%; МАТ=2%)
| 1 | ИНДЕКС К ПОЗИЦИИ: Индексы пересчета в т.у.ц. по статьям затрат СМР/ПНР ОЗП=22,53; ЭМ=11,42; ЗПМ=22,53; МАТ=8,56 | [22 empty] | ИНДЕКС К ПОЗИЦИИ: Индексы пересчета в т.у.ц. по статьям затрат СМР/ПНР ОЗП=22,53; ЭМ=11,42; ЗПМ=22,53; МАТ=8,56
21 | ТЦ_18.5.10.06_78_7806452171_04.10.2024_02_1253.1 | Стальной панельный радиатор PRADO Universal тип21 21-500-500 |  | 4: шт.; 5: 31; 6: 714,56 5996,67/ИндМ223; З/пМех 10: 189616; З/пМех 14: 0; З/пМех 15: 0; З/пМех 16: 0; З/пМех 17: 0 | [5 empty] | Стальной панельный радиатор PRADO Universal тип21 21-500-500
|  | Цена МАТ=5996,67/ИндМ223 | [23 empty] | Цена МАТ=5996,67/ИндМ223
| ТЗ п. 13 | Транспортно-заготовительно-складские расходы, как разница в процентах между сметной и оптовой ценой материала аналога по ТССЦ-2000 - 2% ПЗ=2% (ОЗП=2%; ЭМ=2%; МАТ=2%) | [21 empty] | Транспортно-заготовительно-складские расходы, как разница в процентах между сметной и оптовой ценой материала аналога по ТССЦ-2000 - 2% ПЗ=2% (ОЗП=2%; ЭМ=2%; МАТ=2%)
| 1 | ИНДЕКС К ПОЗИЦИИ: Индексы пересчета в т.у.ц. по статьям затрат СМР/ПНР ОЗП=22,53; ЭМ=11,42; ЗПМ=22,53; МАТ=8,56 | [22 empty] | ИНДЕКС К ПОЗИЦИИ: Индексы пересчета в т.у.ц. по статьям затрат СМР/ПНР ОЗП=22,53; ЭМ=11,42; ЗПМ=22,53; МАТ=8,56
22 | ТЦ_18.5.10.06_78_7806452171_04.10.2024_02_1254.1 | Стальной панельный радиатор PRADO Universal тип21 21-500-600 |  | 4: шт.; 5: 6; 6: 795,78 6678,33/ИндМ223; З/пМех 10: 40871; З/пМех 14: 0; З/пМех 15: 0; З/пМех 16: 0; З/пМех 17: 0 | [5 empty] | Стальной панельный радиатор PRADO Universal тип21 21-500-600
|  | Цена МАТ=6678,33/ИндМ223 | [23 empty] | Цена МАТ=6678,33/ИндМ223
| ТЗ п. 13 | Транспортно-заготовительно-складские расходы, как разница в процентах между сметной и оптовой ценой материала аналога по ТССЦ-2000 - 2% ПЗ=2% (ОЗП=2%; ЭМ=2%; МАТ=2%) | [21 empty] | Транспортно-заготовительно-складские расходы, как разница в процентах между сметной и оптовой ценой материала аналога по ТССЦ-2000 - 2% ПЗ=2% (ОЗП=2%; ЭМ=2%; МАТ=2%)
| 1 | ИНДЕКС К ПОЗИЦИИ: Индексы пересчета в т.у.ц. по статьям затрат СМР/ПНР ОЗП=22,53; ЭМ=11,42; ЗПМ=22,53; МАТ=8,56 | [22 empty] | ИНДЕКС К ПОЗИЦИИ: Индексы пересчета в т.у.ц. по статьям затрат СМР/ПНР ОЗП=22,53; ЭМ=11,42; ЗПМ=22,53; МАТ=8,56
23 | ТЦ_18.5.10.06_78_7806452171_04.10.2024_02_1255.1 | Стальной панельный радиатор PRADO Universal тип21 21-500-700 |  | 4: шт.; 5: 3; 6: 867,38 7279,17/ИндМ223; З/пМех 10: 22274; З/пМех 14: 0; З/пМех 15: 0; З/пМех 16: 0; З/пМех 17: 0 | [5 empty] | Стальной панельный радиатор PRADO Universal тип21 21-500-700
|  | Цена МАТ=7279,17/ИндМ223 | [23 empty] | Цена МАТ=7279,17/ИндМ223
| ТЗ п. 13 | Транспортно-заготовительно-складские расходы, как разница в процентах между сметной и оптовой ценой материала аналога по ТССЦ-2000 - 2% ПЗ=2% (ОЗП=2%; ЭМ=2%; МАТ=2%) | [21 empty] | Транспортно-заготовительно-складские расходы, как разница в процентах между сметной и оптовой ценой материала аналога по ТССЦ-2000 - 2% ПЗ=2% (ОЗП=2%; ЭМ=2%; МАТ=2%)
| 1 | ИНДЕКС К ПОЗИЦИИ: Индексы пересчета в т.у.ц. по статьям затрат СМР/ПНР ОЗП=22,53; ЭМ=11,42; ЗПМ=22,53; МАТ=8,56 | [22 empty] | ИНДЕКС К ПОЗИЦИИ: Индексы пересчета в т.у.ц. по статьям затрат СМР/ПНР ОЗП=22,53; ЭМ=11,42; ЗПМ=22,53; МАТ=8,56
24 | ТЦ_18.5.10.06_78_7806452171_04.10.2024_02_1256.3 | Стальной панельный радиатор PRADO Universal тип21 21-500-800 |  | 4: шт.; 5: 26; 6: 945,43 7934,17/ИндМ223; З/пМех 10: 210414; З/пМех 14: 0; З/пМех 15: 0; З/пМех 16: 0; З/пМех 17: 0 | [5 empty] | Стальной панельный радиатор PRADO Universal тип21 21-500-800
|  | Цена МАТ=7934,17/ИндМ223 | [23 empty] | Цена МАТ=7934,17/ИндМ223
| ТЗ п. 13 | Транспортно-заготовительно-складские расходы, как разница в процентах между сметной и оптовой ценой материала аналога по ТССЦ-2000 - 2% ПЗ=2% (ОЗП=2%; ЭМ=2%; МАТ=2%) | [21 empty] | Транспортно-заготовительно-складские расходы, как разница в процентах между сметной и оптовой ценой материала аналога по ТССЦ-2000 - 2% ПЗ=2% (ОЗП=2%; ЭМ=2%; МАТ=2%)
| 1 | ИНДЕКС К ПОЗИЦИИ: Индексы пересчета в т.у.ц. по статьям затрат СМР/ПНР ОЗП=22,53; ЭМ=11,42; ЗПМ=22,53; МАТ=8,56 | [22 empty] | ИНДЕКС К ПОЗИЦИИ: Индексы пересчета в т.у.ц. по статьям затрат СМР/ПНР ОЗП=22,53; ЭМ=11,42; ЗПМ=22,53; МАТ=8,56
25 | ТЦ_18.5.10.06_78_7806452171_04.10.2024_02_1257.2 | Стальной панельный радиатор PRADO Universal тип21 21-500-900 |  | 4: шт.; 5: 9; 6: 1 022,18 8578,33/ИндМ223; З/пМех 10: 78749; З/пМех 14: 0; З/пМех 15: 0; З/пМех 16: 0; З/пМех 17: 0 | [5 empty] | Стальной панельный радиатор PRADO Universal тип21 21-500-900
|  | Цена МАТ=8578,33/ИндМ223 | [23 empty] | Цена МАТ=8578,33/ИндМ223
| ТЗ п. 13 | Транспортно-заготовительно-складские расходы, как разница в процентах между сметной и оптовой ценой материала аналога по ТССЦ-2000 - 2% ПЗ=2% (ОЗП=2%; ЭМ=2%; МАТ=2%) | [21 empty] | Транспортно-заготовительно-складские расходы, как разница в процентах между сметной и оптовой ценой материала аналога по ТССЦ-2000 - 2% ПЗ=2% (ОЗП=2%; ЭМ=2%; МАТ=2%)
| 1 | ИНДЕКС К ПОЗИЦИИ: Индексы пересчета в т.у.ц. по статьям затрат СМР/ПНР ОЗП=22,53; ЭМ=11,42; ЗПМ=22,53; МАТ=8,56 | [22 empty] | ИНДЕКС К ПОЗИЦИИ: Индексы пересчета в т.у.ц. по статьям затрат СМР/ПНР ОЗП=22,53; ЭМ=11,42; ЗПМ=22,53; МАТ=8,56
26 | ТЦ_18.5.10.06_78_7806452171_04.10.2024_02_1258.1 | Стальной панельный радиатор PRADO Universal тип21 21-500-1000 |  | 4: шт.; 5: 12; 6: 1 107,68 9295,83/ИндМ223; З/пМех 10: 113781; З/пМех 14: 0; З/пМех 15: 0; З/пМех 16: 0; З/пМех 17: 0 | [5 empty] | Стальной панельный радиатор PRADO Universal тип21 21-500-1000
|  | Цена МАТ=9295,83/ИндМ223 | [23 empty] | Цена МАТ=9295,83/ИндМ223
| ТЗ п. 13 | Транспортно-заготовительно-складские расходы, как разница в процентах между сметной и оптовой ценой материала аналога по ТССЦ-2000 - 2% ПЗ=2% (ОЗП=2%; ЭМ=2%; МАТ=2%) | [21 empty] | Транспортно-заготовительно-складские расходы, как разница в процентах между сметной и оптовой ценой материала аналога по ТССЦ-2000 - 2% ПЗ=2% (ОЗП=2%; ЭМ=2%; МАТ=2%)
| 1 | ИНДЕКС К ПОЗИЦИИ: Индексы пересчета в т.у.ц. по статьям затрат СМР/ПНР ОЗП=22,53; ЭМ=11,42; ЗПМ=22,53; МАТ=8,56 | [22 empty] | ИНДЕКС К ПОЗИЦИИ: Индексы пересчета в т.у.ц. по статьям затрат СМР/ПНР ОЗП=22,53; ЭМ=11,42; ЗПМ=22,53; МАТ=8,56
27 | ТЦ_18.5.10.06_78_7805685511_04.10.2024_02_1259.2 | Стальной панельный радиатор PRADO Universal тип33 33-500-1100 |  | 4: шт.; 5: 1; 6: 1 580,84 13266,67/ИндМ223; З/пМех 10: 13532; З/пМех 14: 0; З/пМех 15: 0; З/пМех 16: 0; З/пМех 17: 0 | [5 empty] | Стальной панельный радиатор PRADO Universal тип33 33-500-1100
|  | Цена МАТ=13266,67/ИндМ223 | [23 empty] | Цена МАТ=13266,67/ИндМ223
| ТЗ п. 13 | Транспортно-заготовительно-складские расходы, как разница в процентах между сметной и оптовой ценой материала аналога по ТССЦ-2000 - 2% ПЗ=2% (ОЗП=2%; ЭМ=2%; МАТ=2%) | [21 empty] | Транспортно-заготовительно-складские расходы, как разница в процентах между сметной и оптовой ценой материала аналога по ТССЦ-2000 - 2% ПЗ=2% (ОЗП=2%; ЭМ=2%; МАТ=2%)
| 1 | ИНДЕКС К ПОЗИЦИИ: Индексы пересчета в т.у.ц. по статьям затрат СМР/ПНР ОЗП=22,53; ЭМ=11,42; ЗПМ=22,53; МАТ=8,56 | [22 empty] | ИНДЕКС К ПОЗИЦИИ: Индексы пересчета в т.у.ц. по статьям затрат СМР/ПНР ОЗП=22,53; ЭМ=11,42; ЗПМ=22,53; МАТ=8,56
28 | ТЦ_18.5.10.06_78_7805685511_04.10.2024_02_1260.2 | Стальной панельный радиатор PRADO Universal тип33 33-500-1900 |  | 4: шт.; 5: 3; 6: 2 396,88 20115/ИндМ223; З/пМех 10: 61552; З/пМех 14: 0; З/пМех 15: 0; З/пМех 16: 0; З/пМех 17: 0 | [5 empty] | Стальной панельный радиатор PRADO Universal тип33 33-500-1900
|  | Цена МАТ=20115/ИндМ223 | [23 empty] | Цена МАТ=20115/ИндМ223
| ТЗ п. 13 | Транспортно-заготовительно-складские расходы, как разница в процентах между сметной и оптовой ценой материала аналога по ТССЦ-2000 - 2% ПЗ=2% (ОЗП=2%; ЭМ=2%; МАТ=2%) | [21 empty] | Транспортно-заготовительно-складские расходы, как разница в процентах между сметной и оптовой ценой материала аналога по ТССЦ-2000 - 2% ПЗ=2% (ОЗП=2%; ЭМ=2%; МАТ=2%)
| 1 | ИНДЕКС К ПОЗИЦИИ: Индексы пересчета в т.у.ц. по статьям затрат СМР/ПНР ОЗП=22,53; ЭМ=11,42; ЗПМ=22,53; МАТ=8,56 | [22 empty] | ИНДЕКС К ПОЗИЦИИ: Индексы пересчета в т.у.ц. по статьям затрат СМР/ПНР ОЗП=22,53; ЭМ=11,42; ЗПМ=22,53; МАТ=8,56
29 | ТЕР18-03-001-03 Приказ Администрации ЛО от 20.10.15 №28 | Установка конвекторов |  | 100 кВт радиаторов и конвекторов | 1.2513 | 19782.95 | 1887.94 | 301.4 | 29.9 | 245977 | 53224 | 4307 | 843 | 111.0555 | 138.96 | 1.219 | 1.53 | [5 empty] | Установка конвекторов
| Приказ от 30.01.2024 № 55/пр прил.5 табл.1 п.2 | Производство работ осуществляется на территории действующего предприятия с наличием в зоне производства работ одного или нескольких из следующих факторов: - разветвленной сети транспортных и инженерных коммуникаций; - стесненных условий для складирования материалов; - действующего технологического оборудования; - движения технологического транспорта ОЗП=1,15; ЭМ=1,15 к расх.; ЗПМ=1,15; ТЗ=1,15; ТЗМ=1,15 | [21 empty] | Производство работ осуществляется на территории действующего предприятия с наличием в зоне производства работ одного или нескольких из следующих факторов: - разветвленной сети транспортных и инженерных коммуникаций; - стесненных условий для складирования материалов; - действующего технологического оборудования; - движения технологического транспорта ОЗП=1,15; ЭМ=1,15 к расх.; ЗПМ=1,15; ТЗ=1,15; ТЗМ=1,15
| 1 | ИНДЕКС К ПОЗИЦИИ: Индексы пересчета в т.у.ц. по статьям затрат СМР/ПНР ОЗП=22,53; ЭМ=11,42; ЗПМ=22,53; МАТ=8,56 | [22 empty] | ИНДЕКС К ПОЗИЦИИ: Индексы пересчета в т.у.ц. по статьям затрат СМР/ПНР ОЗП=22,53; ЭМ=11,42; ЗПМ=22,53; МАТ=8,56
|  |  | Накладные расходы 121% ФОТ (от 54 067) | З/пМех 10: 65421
|  |  | Сметная прибыль 72% ФОТ (от 54 067) | З/пМех 10: 38928
30 | ТССЦ-301-0420 Приказ Администрации ЛО от 20.10.15 №28 | Конвекторы отопительные типа АККОРД с креплениями без кожуха |  | 4: кВт; 5: -125.129; 6: 175.53; З/пМех 10: -188011; З/пМех 14: 0; З/пМех 15: 0; З/пМех 16: 0; З/пМех 17: 0 | [5 empty] | Конвекторы отопительные типа АККОРД с креплениями без кожуха
| 1 | ИНДЕКС К ПОЗИЦИИ: Индексы пересчета в т.у.ц. по статьям затрат СМР/ПНР ОЗП=22,53; ЭМ=11,42; ЗПМ=22,53; МАТ=8,56 | [22 empty] | ИНДЕКС К ПОЗИЦИИ: Индексы пересчета в т.у.ц. по статьям затрат СМР/ПНР ОЗП=22,53; ЭМ=11,42; ЗПМ=22,53; МАТ=8,56
31 | ТЦ_18.5.06.00_77_9718045205_04.10.2024_02_1261.2 | Конвектор внутрипольный, с принудительной конвекцией Бриз В 220V 380x80x1000 |  | 4: шт.; 5: 1; 6: 3 991,82 33500/ИндМ223; З/пМех 10: 34170; З/пМех 14: 0; З/пМех 15: 0; З/пМех 16: 0; З/пМех 17: 0 | [5 empty] | Конвектор внутрипольный, с принудительной конвекцией Бриз В 220V 380x80x1000
|  | Цена МАТ=33500/ИндМ223 | [23 empty] | Цена МАТ=33500/ИндМ223
| ТЗ п. 13 | Транспортно-заготовительно-складские расходы, как разница в процентах между сметной и оптовой ценой материала аналога по ТССЦ-2000 - 2% ПЗ=2% (ОЗП=2%; ЭМ=2%; МАТ=2%) | [21 empty] | Транспортно-заготовительно-складские расходы, как разница в процентах между сметной и оптовой ценой материала аналога по ТССЦ-2000 - 2% ПЗ=2% (ОЗП=2%; ЭМ=2%; МАТ=2%)
| 1 | ИНДЕКС К ПОЗИЦИИ: Индексы пересчета в т.у.ц. по статьям затрат СМР/ПНР ОЗП=22,53; ЭМ=11,42; ЗПМ=22,53; МАТ=8,56 | [22 empty] | ИНДЕКС К ПОЗИЦИИ: Индексы пересчета в т.у.ц. по статьям затрат СМР/ПНР ОЗП=22,53; ЭМ=11,42; ЗПМ=22,53; МАТ=8,56
32 | ТЦ_18.5.06.00_77_773065013159_04.10.2024_02_1262.2 | Конвектор внутрипольный, с принудительной конвекцией Бриз В 220V 380x80x1100 |  | 4: шт.; 5: 6; 6: 4 476,60 37568,33/ИндМ223; З/пМех 10: 229918; З/пМех 14: 0; З/пМех 15: 0; З/пМех 16: 0; З/пМех 17: 0 | [5 empty] | Конвектор внутрипольный, с принудительной конвекцией Бриз В 220V 380x80x1100
|  | Цена МАТ=37568,33/ИндМ223 | [23 empty] | Цена МАТ=37568,33/ИндМ223
| ТЗ п. 13 | Транспортно-заготовительно-складские расходы, как разница в процентах между сметной и оптовой ценой материала аналога по ТССЦ-2000 - 2% ПЗ=2% (ОЗП=2%; ЭМ=2%; МАТ=2%) | [21 empty] | Транспортно-заготовительно-складские расходы, как разница в процентах между сметной и оптовой ценой материала аналога по ТССЦ-2000 - 2% ПЗ=2% (ОЗП=2%; ЭМ=2%; МАТ=2%)
| 1 | ИНДЕКС К ПОЗИЦИИ: Индексы пересчета в т.у.ц. по статьям затрат СМР/ПНР ОЗП=22,53; ЭМ=11,42; ЗПМ=22,53; МАТ=8,56 | [22 empty] | ИНДЕКС К ПОЗИЦИИ: Индексы пересчета в т.у.ц. по статьям затрат СМР/ПНР ОЗП=22,53; ЭМ=11,42; ЗПМ=22,53; МАТ=8,56
33 | ТЦ_18.5.06.00_77_9718045205_04.10.2024_02_1263.2 | Конвектор внутрипольный, с принудительной конвекцией Бриз В 220V 380x80x1400 |  | 4: шт.; 5: 2; 6: 5 352,22 44916,67/ИндМ223; З/пМех 10: 91630; З/пМех 14: 0; З/пМех 15: 0; З/пМех 16: 0; З/пМех 17: 0 | [5 empty] | Конвектор внутрипольный, с принудительной конвекцией Бриз В 220V 380x80x1400
|  | Цена МАТ=44916,67/ИндМ223 | [23 empty] | Цена МАТ=44916,67/ИндМ223
| ТЗ п. 13 | Транспортно-заготовительно-складские расходы, как разница в процентах между сметной и оптовой ценой материала аналога по ТССЦ-2000 - 2% ПЗ=2% (ОЗП=2%; ЭМ=2%; МАТ=2%) | [21 empty] | Транспортно-заготовительно-складские расходы, как разница в процентах между сметной и оптовой ценой материала аналога по ТССЦ-2000 - 2% ПЗ=2% (ОЗП=2%; ЭМ=2%; МАТ=2%)
| 1 | ИНДЕКС К ПОЗИЦИИ: Индексы пересчета в т.у.ц. по статьям затрат СМР/ПНР ОЗП=22,53; ЭМ=11,42; ЗПМ=22,53; МАТ=8,56 | [22 empty] | ИНДЕКС К ПОЗИЦИИ: Индексы пересчета в т.у.ц. по статьям затрат СМР/ПНР ОЗП=22,53; ЭМ=11,42; ЗПМ=22,53; МАТ=8,56
34 | ТЦ_18.5.06.00_77_773065013159_04.10.2024_02_1264.3 | Конвектор внутрипольный, с принудительной конвекцией Бриз В 220V 380x80x1500 |  | 4: шт.; 5: 1; 6: 5 687,06 47726,67/ИндМ223; З/пМех 10: 48681; З/пМех 14: 0; З/пМех 15: 0; З/пМех 16: 0; З/пМех 17: 0 | [5 empty] | Конвектор внутрипольный, с принудительной конвекцией Бриз В 220V 380x80x1500
|  | Цена МАТ=47726,67/ИндМ223 | [23 empty] | Цена МАТ=47726,67/ИндМ223
| ТЗ п. 13 | Транспортно-заготовительно-складские расходы, как разница в процентах между сметной и оптовой ценой материала аналога по ТССЦ-2000 - 2% ПЗ=2% (ОЗП=2%; ЭМ=2%; МАТ=2%) | [21 empty] | Транспортно-заготовительно-складские расходы, как разница в процентах между сметной и оптовой ценой материала аналога по ТССЦ-2000 - 2% ПЗ=2% (ОЗП=2%; ЭМ=2%; МАТ=2%)
| 1 | ИНДЕКС К ПОЗИЦИИ: Индексы пересчета в т.у.ц. по статьям затрат СМР/ПНР ОЗП=22,53; ЭМ=11,42; ЗПМ=22,53; МАТ=8,56 | [22 empty] | ИНДЕКС К ПОЗИЦИИ: Индексы пересчета в т.у.ц. по статьям затрат СМР/ПНР ОЗП=22,53; ЭМ=11,42; ЗПМ=22,53; МАТ=8,56
35 | ТЦ_18.5.06.00_77_773065013159_04.10.2024_02_1265.1 | Конвектор внутрипольный, с принудительной конвекцией Бриз В 220V 380x80x2000 |  | 4: шт.; 5: 2; 6: 7 200,08 60424,17/ИндМ223; З/пМех 10: 123265; З/пМех 14: 0; З/пМех 15: 0; З/пМех 16: 0; З/пМех 17: 0 | [5 empty] | Конвектор внутрипольный, с принудительной конвекцией Бриз В 220V 380x80x2000
|  | Цена МАТ=60424,17/ИндМ223 | [23 empty] | Цена МАТ=60424,17/ИндМ223
| ТЗ п. 13 | Транспортно-заготовительно-складские расходы, как разница в процентах между сметной и оптовой ценой материала аналога по ТССЦ-2000 - 2% ПЗ=2% (ОЗП=2%; ЭМ=2%; МАТ=2%) | [21 empty] | Транспортно-заготовительно-складские расходы, как разница в процентах между сметной и оптовой ценой материала аналога по ТССЦ-2000 - 2% ПЗ=2% (ОЗП=2%; ЭМ=2%; МАТ=2%)
| 1 | ИНДЕКС К ПОЗИЦИИ: Индексы пересчета в т.у.ц. по статьям затрат СМР/ПНР ОЗП=22,53; ЭМ=11,42; ЗПМ=22,53; МАТ=8,56 | [22 empty] | ИНДЕКС К ПОЗИЦИИ: Индексы пересчета в т.у.ц. по статьям затрат СМР/ПНР ОЗП=22,53; ЭМ=11,42; ЗПМ=22,53; МАТ=8,56
36 | ТЦ_18.5.06.00_77_773065013159_04.10.2024_02_1266.1 | Конвектор внутрипольный, с принудительной конвекцией Бриз В 220V 380x80x2100 |  | 4: шт.; 5: 2; 6: 7 502,64 62963,33/ИндМ223; З/пМех 10: 128445; З/пМех 14: 0; З/пМех 15: 0; З/пМех 16: 0; З/пМех 17: 0 | [5 empty] | Конвектор внутрипольный, с принудительной конвекцией Бриз В 220V 380x80x2100
|  | Цена МАТ=62963,33/ИндМ223 | [23 empty] | Цена МАТ=62963,33/ИндМ223
| ТЗ п. 13 | Транспортно-заготовительно-складские расходы, как разница в процентах между сметной и оптовой ценой материала аналога по ТССЦ-2000 - 2% ПЗ=2% (ОЗП=2%; ЭМ=2%; МАТ=2%) | [21 empty] | Транспортно-заготовительно-складские расходы, как разница в процентах между сметной и оптовой ценой материала аналога по ТССЦ-2000 - 2% ПЗ=2% (ОЗП=2%; ЭМ=2%; МАТ=2%)
| 1 | ИНДЕКС К ПОЗИЦИИ: Индексы пересчета в т.у.ц. по статьям затрат СМР/ПНР ОЗП=22,53; ЭМ=11,42; ЗПМ=22,53; МАТ=8,56 | [22 empty] | ИНДЕКС К ПОЗИЦИИ: Индексы пересчета в т.у.ц. по статьям затрат СМР/ПНР ОЗП=22,53; ЭМ=11,42; ЗПМ=22,53; МАТ=8,56
37 | ТЦ_18.5.06.00_77_773065013159_04.10.2024_02_1267.3 | Конвектор внутрипольный, с принудительной конвекцией Бриз В 220V 380x80x2200 |  | 4: шт.; 5: 2; 6: 7 805,31 65503,33/ИндМ223; З/пМех 10: 133627; З/пМех 14: 0; З/пМех 15: 0; З/пМех 16: 0; З/пМех 17: 0 | [5 empty] | Конвектор внутрипольный, с принудительной конвекцией Бриз В 220V 380x80x2200
|  | Цена МАТ=65503,33/ИндМ223 | [23 empty] | Цена МАТ=65503,33/ИндМ223
| ТЗ п. 13 | Транспортно-заготовительно-складские расходы, как разница в процентах между сметной и оптовой ценой материала аналога по ТССЦ-2000 - 2% ПЗ=2% (ОЗП=2%; ЭМ=2%; МАТ=2%) | [21 empty] | Транспортно-заготовительно-складские расходы, как разница в процентах между сметной и оптовой ценой материала аналога по ТССЦ-2000 - 2% ПЗ=2% (ОЗП=2%; ЭМ=2%; МАТ=2%)
| 1 | ИНДЕКС К ПОЗИЦИИ: Индексы пересчета в т.у.ц. по статьям затрат СМР/ПНР ОЗП=22,53; ЭМ=11,42; ЗПМ=22,53; МАТ=8,56 | [22 empty] | ИНДЕКС К ПОЗИЦИИ: Индексы пересчета в т.у.ц. по статьям затрат СМР/ПНР ОЗП=22,53; ЭМ=11,42; ЗПМ=22,53; МАТ=8,56
38 | ТЦ_18.5.06.00_77_773065013159_04.10.2024_02_1268.2 | Конвектор внутрипольный, с принудительной конвекцией Бриз В 220V 380x80x2400 |  | 4: шт.; 5: 11; 6: 8 410,43 70581,67/ИндМ223; З/пМех 10: 791926; З/пМех 14: 0; З/пМех 15: 0; З/пМех 16: 0; З/пМех 17: 0 | [5 empty] | Конвектор внутрипольный, с принудительной конвекцией Бриз В 220V 380x80x2400
|  | Цена МАТ=70581,67/ИндМ223 | [23 empty] | Цена МАТ=70581,67/ИндМ223
| ТЗ п. 13 | Транспортно-заготовительно-складские расходы, как разница в процентах между сметной и оптовой ценой материала аналога по ТССЦ-2000 - 2% ПЗ=2% (ОЗП=2%; ЭМ=2%; МАТ=2%) | [21 empty] | Транспортно-заготовительно-складские расходы, как разница в процентах между сметной и оптовой ценой материала аналога по ТССЦ-2000 - 2% ПЗ=2% (ОЗП=2%; ЭМ=2%; МАТ=2%)
| 1 | ИНДЕКС К ПОЗИЦИИ: Индексы пересчета в т.у.ц. по статьям затрат СМР/ПНР ОЗП=22,53; ЭМ=11,42; ЗПМ=22,53; МАТ=8,56 | [22 empty] | ИНДЕКС К ПОЗИЦИИ: Индексы пересчета в т.у.ц. по статьям затрат СМР/ПНР ОЗП=22,53; ЭМ=11,42; ЗПМ=22,53; МАТ=8,56
39 | ТЦ_18.5.06.00_77_773065013159_04.10.2024_02_1269.1 | Конвектор внутрипольный, с принудительной конвекцией Бриз В 220V 380x80x2600 |  | 4: шт.; 5: 12; 6: 9 015,66 75660,83/ИндМ223; З/пМех 10: 926088; З/пМех 14: 0; З/пМех 15: 0; З/пМех 16: 0; З/пМех 17: 0 | [5 empty] | Конвектор внутрипольный, с принудительной конвекцией Бриз В 220V 380x80x2600
|  | Цена МАТ=75660,83/ИндМ223 | [23 empty] | Цена МАТ=75660,83/ИндМ223
| ТЗ п. 13 | Транспортно-заготовительно-складские расходы, как разница в процентах между сметной и оптовой ценой материала аналога по ТССЦ-2000 - 2% ПЗ=2% (ОЗП=2%; ЭМ=2%; МАТ=2%) | [21 empty] | Транспортно-заготовительно-складские расходы, как разница в процентах между сметной и оптовой ценой материала аналога по ТССЦ-2000 - 2% ПЗ=2% (ОЗП=2%; ЭМ=2%; МАТ=2%)
| 1 | ИНДЕКС К ПОЗИЦИИ: Индексы пересчета в т.у.ц. по статьям затрат СМР/ПНР ОЗП=22,53; ЭМ=11,42; ЗПМ=22,53; МАТ=8,56 | [22 empty] | ИНДЕКС К ПОЗИЦИИ: Индексы пересчета в т.у.ц. по статьям затрат СМР/ПНР ОЗП=22,53; ЭМ=11,42; ЗПМ=22,53; МАТ=8,56
40 | ТЦ_18.5.06.00_77_773065013159_04.10.2024_02_1270.1 | Конвектор внутрипольный, с принудительной конвекциейБриз В 220V 380x80x2700 |  | 4: шт.; 5: 9; 6: 9 318,22 78200/ИндМ223; З/пМех 10: 717876; З/пМех 14: 0; З/пМех 15: 0; З/пМех 16: 0; З/пМех 17: 0 | [5 empty] | Конвектор внутрипольный, с принудительной конвекциейБриз В 220V 380x80x2700
|  | Цена МАТ=78200/ИндМ223 | [23 empty] | Цена МАТ=78200/ИндМ223
| ТЗ п. 13 | Транспортно-заготовительно-складские расходы, как разница в процентах между сметной и оптовой ценой материала аналога по ТССЦ-2000 - 2% ПЗ=2% (ОЗП=2%; ЭМ=2%; МАТ=2%) | [21 empty] | Транспортно-заготовительно-складские расходы, как разница в процентах между сметной и оптовой ценой материала аналога по ТССЦ-2000 - 2% ПЗ=2% (ОЗП=2%; ЭМ=2%; МАТ=2%)
| 1 | ИНДЕКС К ПОЗИЦИИ: Индексы пересчета в т.у.ц. по статьям затрат СМР/ПНР ОЗП=22,53; ЭМ=11,42; ЗПМ=22,53; МАТ=8,56 | [22 empty] | ИНДЕКС К ПОЗИЦИИ: Индексы пересчета в т.у.ц. по статьям затрат СМР/ПНР ОЗП=22,53; ЭМ=11,42; ЗПМ=22,53; МАТ=8,56
41 | ТЦ_18.5.06.00_77_773065013159_04.10.2024_02_1271.3 | Конвектор внутрипольный, с принудительной конвекцией Бриз В 220V 380x80x2900 |  | 4: шт.; 5: 1; 6: 9 923,46 83279,17/ИндМ223; З/пМех 10: 84945; З/пМех 14: 0; З/пМех 15: 0; З/пМех 16: 0; З/пМех 17: 0 | [5 empty] | Конвектор внутрипольный, с принудительной конвекцией Бриз В 220V 380x80x2900
|  | Цена МАТ=83279,17/ИндМ223 | [23 empty] | Цена МАТ=83279,17/ИндМ223
| ТЗ п. 13 | Транспортно-заготовительно-складские расходы, как разница в процентах между сметной и оптовой ценой материала аналога по ТССЦ-2000 - 2% ПЗ=2% (ОЗП=2%; ЭМ=2%; МАТ=2%) | [21 empty] | Транспортно-заготовительно-складские расходы, как разница в процентах между сметной и оптовой ценой материала аналога по ТССЦ-2000 - 2% ПЗ=2% (ОЗП=2%; ЭМ=2%; МАТ=2%)
| 1 | ИНДЕКС К ПОЗИЦИИ: Индексы пересчета в т.у.ц. по статьям затрат СМР/ПНР ОЗП=22,53; ЭМ=11,42; ЗПМ=22,53; МАТ=8,56 | [22 empty] | ИНДЕКС К ПОЗИЦИИ: Индексы пересчета в т.у.ц. по статьям затрат СМР/ПНР ОЗП=22,53; ЭМ=11,42; ЗПМ=22,53; МАТ=8,56
42 | ТЦ_18.5.06.00_77_773065013159_04.10.2024_02_1272.3 | Конвектор внутрипольный, с принудительной конвекцией Бриз В 220V 380x80x3000 |  | 4: шт.; 5: 16; 6: 10 226,02 85818,33/ИндМ223; З/пМех 10: 1400556; З/пМех 14: 0; З/пМех 15: 0; З/пМех 16: 0; З/пМех 17: 0 | [5 empty] | Конвектор внутрипольный, с принудительной конвекцией Бриз В 220V 380x80x3000
|  | Цена МАТ=85818,33/ИндМ223 | [23 empty] | Цена МАТ=85818,33/ИндМ223
| ТЗ п. 13 | Транспортно-заготовительно-складские расходы, как разница в процентах между сметной и оптовой ценой материала аналога по ТССЦ-2000 - 2% ПЗ=2% (ОЗП=2%; ЭМ=2%; МАТ=2%) | [21 empty] | Транспортно-заготовительно-складские расходы, как разница в процентах между сметной и оптовой ценой материала аналога по ТССЦ-2000 - 2% ПЗ=2% (ОЗП=2%; ЭМ=2%; МАТ=2%)
| 1 | ИНДЕКС К ПОЗИЦИИ: Индексы пересчета в т.у.ц. по статьям затрат СМР/ПНР ОЗП=22,53; ЭМ=11,42; ЗПМ=22,53; МАТ=8,56 | [22 empty] | ИНДЕКС К ПОЗИЦИИ: Индексы пересчета в т.у.ц. по статьям затрат СМР/ПНР ОЗП=22,53; ЭМ=11,42; ЗПМ=22,53; МАТ=8,56
Подключение радиаторов | [21 empty] | Подключение радиаторов
43 | ТЕР18-07-001-01 Приказ Администрации ЛО от 20.10.15 №28 | Установка указателей уровня кранового типа |  | 1 компл. | 63 | 25.78 | 16.61 |  |  | 28516 | 23570 |  |  | 0.897 | 56.51 | 0 | 0 | [5 empty] | Установка указателей уровня кранового типа
|  | 23,61 = 398,15 - 1 x 374,54 | [24 empty] | 23,61 = 398,15 - 1 x 374,54
| Приказ от 30.01.2024 № 55/пр прил.5 табл.1 п.2 | Производство работ осуществляется на территории действующего предприятия с наличием в зоне производства работ одного или нескольких из следующих факторов: - разветвленной сети транспортных и инженерных коммуникаций; - стесненных условий для складирования материалов; - действующего технологического оборудования; - движения технологического транспорта ОЗП=1,15; ЭМ=1,15 к расх.; ЗПМ=1,15; ТЗ=1,15; ТЗМ=1,15 | [21 empty] | Производство работ осуществляется на территории действующего предприятия с наличием в зоне производства работ одного или нескольких из следующих факторов: - разветвленной сети транспортных и инженерных коммуникаций; - стесненных условий для складирования материалов; - действующего технологического оборудования; - движения технологического транспорта ОЗП=1,15; ЭМ=1,15 к расх.; ЗПМ=1,15; ТЗ=1,15; ТЗМ=1,15
| 1 | ИНДЕКС К ПОЗИЦИИ: Индексы пересчета в т.у.ц. по статьям затрат СМР/ПНР ОЗП=22,53; ЭМ=11,42; ЗПМ=22,53; МАТ=8,56 | [22 empty] | ИНДЕКС К ПОЗИЦИИ: Индексы пересчета в т.у.ц. по статьям затрат СМР/ПНР ОЗП=22,53; ЭМ=11,42; ЗПМ=22,53; МАТ=8,56
|  |  | Накладные расходы 121% ФОТ (от 23 570) | З/пМех 10: 28520
|  |  | Сметная прибыль 72% ФОТ (от 23 570) | З/пМех 10: 16970
44 | ТЦ_18.1.10.07_78_7802532267_04.10.2024_02_1274.1 | Клапан терморегулятора с преднастройкой RTR-N 15 прямой 1/2" |  | 4: шт.; 5: 63; 6: 277,64 2330/ИндМ223; З/пМех 10: 149728; З/пМех 14: 0; З/пМех 15: 0; З/пМех 16: 0; З/пМех 17: 0 | [5 empty] | Клапан терморегулятора с преднастройкой RTR-N 15 прямой 1/2"
|  | Цена МАТ=2330/ИндМ223 | [23 empty] | Цена МАТ=2330/ИндМ223
| ТЗ п. 13 | Транспортно-заготовительно-складские расходы, как разница в процентах между сметной и оптовой ценой материала аналога по ТССЦ-2000 - 2% ПЗ=2% (ОЗП=2%; ЭМ=2%; МАТ=2%) | [21 empty] | Транспортно-заготовительно-складские расходы, как разница в процентах между сметной и оптовой ценой материала аналога по ТССЦ-2000 - 2% ПЗ=2% (ОЗП=2%; ЭМ=2%; МАТ=2%)
| 1 | ИНДЕКС К ПОЗИЦИИ: Индексы пересчета в т.у.ц. по статьям затрат СМР/ПНР ОЗП=22,53; ЭМ=11,42; ЗПМ=22,53; МАТ=8,56 | [22 empty] | ИНДЕКС К ПОЗИЦИИ: Индексы пересчета в т.у.ц. по статьям затрат СМР/ПНР ОЗП=22,53; ЭМ=11,42; ЗПМ=22,53; МАТ=8,56
45 | ТЦ_69.3.02.00_78_7802532267_04.10.2024_02_1273.1 | Термостатический элемент для регулирующего клапана RTR 7090 |  | 4: шт.; 5: 63; 6: 212,50 1783,33/ИндМ223; З/пМех 10: 114595; З/пМех 14: 0; З/пМех 15: 0; З/пМех 16: 0; З/пМех 17: 0 | [5 empty] | Термостатический элемент для регулирующего клапана RTR 7090
|  | Цена МАТ=1783,33/ИндМ223 | [23 empty] | Цена МАТ=1783,33/ИндМ223
| ТЗ п. 13 | Транспортно-заготовительно-складские расходы, как разница в процентах между сметной и оптовой ценой материала аналога по ТССЦ-2000 - 2% ПЗ=2% (ОЗП=2%; ЭМ=2%; МАТ=2%) | [21 empty] | Транспортно-заготовительно-складские расходы, как разница в процентах между сметной и оптовой ценой материала аналога по ТССЦ-2000 - 2% ПЗ=2% (ОЗП=2%; ЭМ=2%; МАТ=2%)
| 1 | ИНДЕКС К ПОЗИЦИИ: Индексы пересчета в т.у.ц. по статьям затрат СМР/ПНР ОЗП=22,53; ЭМ=11,42; ЗПМ=22,53; МАТ=8,56 | [22 empty] | ИНДЕКС К ПОЗИЦИИ: Индексы пересчета в т.у.ц. по статьям затрат СМР/ПНР ОЗП=22,53; ЭМ=11,42; ЗПМ=22,53; МАТ=8,56
46 | ТЦ_18.1.10.06_78_7802532267_04.10.2024_02_1275.1 | Клапан запорный радиаторный RLV-15 прямой 1/2" |  | 4: шт.; 5: 63; 6: 161,76 1357,50/ИндМ223; З/пМех 10: 87235; З/пМех 14: 0; З/пМех 15: 0; З/пМех 16: 0; З/пМех 17: 0 | [5 empty] | Клапан запорный радиаторный RLV-15 прямой 1/2"
|  | Цена МАТ=1357,50/ИндМ223 | [23 empty] | Цена МАТ=1357,50/ИндМ223
| ТЗ п. 13 | Транспортно-заготовительно-складские расходы, как разница в процентах между сметной и оптовой ценой материала аналога по ТССЦ-2000 - 2% ПЗ=2% (ОЗП=2%; ЭМ=2%; МАТ=2%) | [21 empty] | Транспортно-заготовительно-складские расходы, как разница в процентах между сметной и оптовой ценой материала аналога по ТССЦ-2000 - 2% ПЗ=2% (ОЗП=2%; ЭМ=2%; МАТ=2%)
| 1 | ИНДЕКС К ПОЗИЦИИ: Индексы пересчета в т.у.ц. по статьям затрат СМР/ПНР ОЗП=22,53; ЭМ=11,42; ЗПМ=22,53; МАТ=8,56 | [22 empty] | ИНДЕКС К ПОЗИЦИИ: Индексы пересчета в т.у.ц. по статьям затрат СМР/ПНР ОЗП=22,53; ЭМ=11,42; ЗПМ=22,53; МАТ=8,56
47 | ТЦ_18.1.06.04_78_7802532267_04.10.2024_02_1276.1 | H-образный запорный клапан прямой, тип RLV-KS |  | 4: шт.; 5: 141; 6: 184,50 1548,33/ИндМ223; З/пМех 10: 222681; З/пМех 14: 0; З/пМех 15: 0; З/пМех 16: 0; З/пМех 17: 0 | [5 empty] | H-образный запорный клапан прямой, тип RLV-KS
|  | Цена МАТ=1548,33/ИндМ223 | [23 empty] | Цена МАТ=1548,33/ИндМ223
| ТЗ п. 13 | Транспортно-заготовительно-складские расходы, как разница в процентах между сметной и оптовой ценой материала аналога по ТССЦ-2000 - 2% ПЗ=2% (ОЗП=2%; ЭМ=2%; МАТ=2%) | [21 empty] | Транспортно-заготовительно-складские расходы, как разница в процентах между сметной и оптовой ценой материала аналога по ТССЦ-2000 - 2% ПЗ=2% (ОЗП=2%; ЭМ=2%; МАТ=2%)
| 1 | ИНДЕКС К ПОЗИЦИИ: Индексы пересчета в т.у.ц. по статьям затрат СМР/ПНР ОЗП=22,53; ЭМ=11,42; ЗПМ=22,53; МАТ=8,56 | [22 empty] | ИНДЕКС К ПОЗИЦИИ: Индексы пересчета в т.у.ц. по статьям затрат СМР/ПНР ОЗП=22,53; ЭМ=11,42; ЗПМ=22,53; МАТ=8,56
48 | ТЦ_18.5.10.00_78_7802532267_04.10.2024_02_1277.1 | пресс-фитинг -угольник с хромированной ручкой, 16х15, 70см |  | 4: шт.; 5: 280; 6: 164,93 1384,17/ИндМ223; З/пМех 10: 395314; З/пМех 14: 0; З/пМех 15: 0; З/пМех 16: 0; З/пМех 17: 0 | [5 empty] | пресс-фитинг -угольник с хромированной ручкой, 16х15, 70см
|  | Цена МАТ=1384,17/ИндМ223 | [23 empty] | Цена МАТ=1384,17/ИндМ223
| ТЗ п. 13 | Транспортно-заготовительно-складские расходы, как разница в процентах между сметной и оптовой ценой материала аналога по ТССЦ-2000 - 2% ПЗ=2% (ОЗП=2%; ЭМ=2%; МАТ=2%) | [21 empty] | Транспортно-заготовительно-складские расходы, как разница в процентах между сметной и оптовой ценой материала аналога по ТССЦ-2000 - 2% ПЗ=2% (ОЗП=2%; ЭМ=2%; МАТ=2%)
| 1 | ИНДЕКС К ПОЗИЦИИ: Индексы пересчета в т.у.ц. по статьям затрат СМР/ПНР ОЗП=22,53; ЭМ=11,42; ЗПМ=22,53; МАТ=8,56 | [22 empty] | ИНДЕКС К ПОЗИЦИИ: Индексы пересчета в т.у.ц. по статьям затрат СМР/ПНР ОЗП=22,53; ЭМ=11,42; ЗПМ=22,53; МАТ=8,56
49 | ТЦ_18.5.10.00_78_7802532267_04.10.2024_02_1278.1 | пресс-фитинг -угольник с хромированной ручкой, 16х15, 30см |  | 4: шт.; 5: 2; 6: 84,11 705,83/ИндМ223; З/пМех 10: 1440; З/пМех 14: 0; З/пМех 15: 0; З/пМех 16: 0; З/пМех 17: 0 | [5 empty] | пресс-фитинг -угольник с хромированной ручкой, 16х15, 30см
|  | Цена МАТ=705,83/ИндМ223 | [23 empty] | Цена МАТ=705,83/ИндМ223
| ТЗ п. 13 | Транспортно-заготовительно-складские расходы, как разница в процентах между сметной и оптовой ценой материала аналога по ТССЦ-2000 - 2% ПЗ=2% (ОЗП=2%; ЭМ=2%; МАТ=2%) | [21 empty] | Транспортно-заготовительно-складские расходы, как разница в процентах между сметной и оптовой ценой материала аналога по ТССЦ-2000 - 2% ПЗ=2% (ОЗП=2%; ЭМ=2%; МАТ=2%)
| 1 | ИНДЕКС К ПОЗИЦИИ: Индексы пересчета в т.у.ц. по статьям затрат СМР/ПНР ОЗП=22,53; ЭМ=11,42; ЗПМ=22,53; МАТ=8,56 | [22 empty] | ИНДЕКС К ПОЗИЦИИ: Индексы пересчета в т.у.ц. по статьям затрат СМР/ПНР ОЗП=22,53; ЭМ=11,42; ЗПМ=22,53; МАТ=8,56
50 | ТЦ_18.5.10.00_78_7802532267_04.10.2024_02_1279.1 | Евроконус для медной трубы 15 |  | 4: шт.; 5: 282; 6: 28,50 239,17/ИндМ223; З/пМех 10: 68794; З/пМех 14: 0; З/пМех 15: 0; З/пМех 16: 0; З/пМех 17: 0 | [5 empty] | Евроконус для медной трубы 15
|  | Цена МАТ=239,17/ИндМ223 | [23 empty] | Цена МАТ=239,17/ИндМ223
| ТЗ п. 13 | Транспортно-заготовительно-складские расходы, как разница в процентах между сметной и оптовой ценой материала аналога по ТССЦ-2000 - 2% ПЗ=2% (ОЗП=2%; ЭМ=2%; МАТ=2%) | [21 empty] | Транспортно-заготовительно-складские расходы, как разница в процентах между сметной и оптовой ценой материала аналога по ТССЦ-2000 - 2% ПЗ=2% (ОЗП=2%; ЭМ=2%; МАТ=2%)
| 1 | ИНДЕКС К ПОЗИЦИИ: Индексы пересчета в т.у.ц. по статьям затрат СМР/ПНР ОЗП=22,53; ЭМ=11,42; ЗПМ=22,53; МАТ=8,56 | [22 empty] | ИНДЕКС К ПОЗИЦИИ: Индексы пересчета в т.у.ц. по статьям затрат СМР/ПНР ОЗП=22,53; ЭМ=11,42; ЗПМ=22,53; МАТ=8,56
51 | ТЦ_18.5.10.00_78_7802532267_04.10.2024_02_1280.1 | пресс-фитинг -угольник, 16мм |  | 4: шт.; 5: 560; 6: 29,19 245/ИндМ223; З/пМех 10: 139937; З/пМех 14: 0; З/пМех 15: 0; З/пМех 16: 0; З/пМех 17: 0 | [5 empty] | пресс-фитинг -угольник, 16мм
|  | Цена МАТ=245/ИндМ223 | [23 empty] | Цена МАТ=245/ИндМ223
| ТЗ п. 13 | Транспортно-заготовительно-складские расходы, как разница в процентах между сметной и оптовой ценой материала аналога по ТССЦ-2000 - 2% ПЗ=2% (ОЗП=2%; ЭМ=2%; МАТ=2%) | [21 empty] | Транспортно-заготовительно-складские расходы, как разница в процентах между сметной и оптовой ценой материала аналога по ТССЦ-2000 - 2% ПЗ=2% (ОЗП=2%; ЭМ=2%; МАТ=2%)
| 1 | ИНДЕКС К ПОЗИЦИИ: Индексы пересчета в т.у.ц. по статьям затрат СМР/ПНР ОЗП=22,53; ЭМ=11,42; ЗПМ=22,53; МАТ=8,56 | [22 empty] | ИНДЕКС К ПОЗИЦИИ: Индексы пересчета в т.у.ц. по статьям затрат СМР/ПНР ОЗП=22,53; ЭМ=11,42; ЗПМ=22,53; МАТ=8,56
52 | ТЕР18-07-001-01 Приказ Администрации ЛО от 20.10.15 №28 | Установка указателей уровня кранового типа |  | 1 компл. | 65 | 25.78 | 16.61 |  |  | 29421 | 24319 |  |  | 0.897 | 58.31 | 0 | 0 | [5 empty] | Установка указателей уровня кранового типа
|  | 23,61 = 398,15 - 1 x 374,54 | [24 empty] | 23,61 = 398,15 - 1 x 374,54
| Приказ от 30.01.2024 № 55/пр прил.5 табл.1 п.2 | Производство работ осуществляется на территории действующего предприятия с наличием в зоне производства работ одного или нескольких из следующих факторов: - разветвленной сети транспортных и инженерных коммуникаций; - стесненных условий для складирования материалов; - действующего технологического оборудования; - движения технологического транспорта ОЗП=1,15; ЭМ=1,15 к расх.; ЗПМ=1,15; ТЗ=1,15; ТЗМ=1,15 | [21 empty] | Производство работ осуществляется на территории действующего предприятия с наличием в зоне производства работ одного или нескольких из следующих факторов: - разветвленной сети транспортных и инженерных коммуникаций; - стесненных условий для складирования материалов; - действующего технологического оборудования; - движения технологического транспорта ОЗП=1,15; ЭМ=1,15 к расх.; ЗПМ=1,15; ТЗ=1,15; ТЗМ=1,15
| 1 | ИНДЕКС К ПОЗИЦИИ: Индексы пересчета в т.у.ц. по статьям затрат СМР/ПНР ОЗП=22,53; ЭМ=11,42; ЗПМ=22,53; МАТ=8,56 | [22 empty] | ИНДЕКС К ПОЗИЦИИ: Индексы пересчета в т.у.ц. по статьям затрат СМР/ПНР ОЗП=22,53; ЭМ=11,42; ЗПМ=22,53; МАТ=8,56
|  |  | Накладные расходы 121% ФОТ (от 24 319) | З/пМех 10: 29426
|  |  | Сметная прибыль 72% ФОТ (от 24 319) | З/пМех 10: 17510
53 | ТЦ_18.1.10.07_78_7802532267_04.10.2024_02_1274.1 | Клапан терморегулятора с преднастройкой RTR-N 15 прямой 1/2" |  | 4: шт.; 5: 65; 6: 277,64 2330/ИндМ223; З/пМех 10: 154481; З/пМех 14: 0; З/пМех 15: 0; З/пМех 16: 0; З/пМех 17: 0 | [5 empty] | Клапан терморегулятора с преднастройкой RTR-N 15 прямой 1/2"
|  | Цена МАТ=2330/ИндМ223 | [23 empty] | Цена МАТ=2330/ИндМ223
| ТЗ п. 13 | Транспортно-заготовительно-складские расходы, как разница в процентах между сметной и оптовой ценой материала аналога по ТССЦ-2000 - 2% ПЗ=2% (ОЗП=2%; ЭМ=2%; МАТ=2%) | [21 empty] | Транспортно-заготовительно-складские расходы, как разница в процентах между сметной и оптовой ценой материала аналога по ТССЦ-2000 - 2% ПЗ=2% (ОЗП=2%; ЭМ=2%; МАТ=2%)
| 1 | ИНДЕКС К ПОЗИЦИИ: Индексы пересчета в т.у.ц. по статьям затрат СМР/ПНР ОЗП=22,53; ЭМ=11,42; ЗПМ=22,53; МАТ=8,56 | [22 empty] | ИНДЕКС К ПОЗИЦИИ: Индексы пересчета в т.у.ц. по статьям затрат СМР/ПНР ОЗП=22,53; ЭМ=11,42; ЗПМ=22,53; МАТ=8,56
54 | ТЦ_18.1.10.06_78_7802532267_04.10.2024_02_1275.1 | Клапан запорный радиаторный RLV-15 прямой 1/2" |  | 4: шт.; 5: 65; 6: 161,76 1357,50/ИндМ223; З/пМех 10: 90004; З/пМех 14: 0; З/пМех 15: 0; З/пМех 16: 0; З/пМех 17: 0 | [5 empty] | Клапан запорный радиаторный RLV-15 прямой 1/2"
|  | Цена МАТ=1357,50/ИндМ223 | [23 empty] | Цена МАТ=1357,50/ИндМ223
| ТЗ п. 13 | Транспортно-заготовительно-складские расходы, как разница в процентах между сметной и оптовой ценой материала аналога по ТССЦ-2000 - 2% ПЗ=2% (ОЗП=2%; ЭМ=2%; МАТ=2%) | [21 empty] | Транспортно-заготовительно-складские расходы, как разница в процентах между сметной и оптовой ценой материала аналога по ТССЦ-2000 - 2% ПЗ=2% (ОЗП=2%; ЭМ=2%; МАТ=2%)
| 1 | ИНДЕКС К ПОЗИЦИИ: Индексы пересчета в т.у.ц. по статьям затрат СМР/ПНР ОЗП=22,53; ЭМ=11,42; ЗПМ=22,53; МАТ=8,56 | [22 empty] | ИНДЕКС К ПОЗИЦИИ: Индексы пересчета в т.у.ц. по статьям затрат СМР/ПНР ОЗП=22,53; ЭМ=11,42; ЗПМ=22,53; МАТ=8,56
55 | ТЦ_18.5.10.00_78_7802532267_04.10.2024_02_1280.1 | пресс-фитинг -угольник, 16мм |  | 4: шт.; 5: 228; 6: 29,19 245/ИндМ223; З/пМех 10: 56974; З/пМех 14: 0; З/пМех 15: 0; З/пМех 16: 0; З/пМех 17: 0 | [5 empty] | пресс-фитинг -угольник, 16мм
|  | Цена МАТ=245/ИндМ223 | [23 empty] | Цена МАТ=245/ИндМ223
| ТЗ п. 13 | Транспортно-заготовительно-складские расходы, как разница в процентах между сметной и оптовой ценой материала аналога по ТССЦ-2000 - 2% ПЗ=2% (ОЗП=2%; ЭМ=2%; МАТ=2%) | [21 empty] | Транспортно-заготовительно-складские расходы, как разница в процентах между сметной и оптовой ценой материала аналога по ТССЦ-2000 - 2% ПЗ=2% (ОЗП=2%; ЭМ=2%; МАТ=2%)
| 1 | ИНДЕКС К ПОЗИЦИИ: Индексы пересчета в т.у.ц. по статьям затрат СМР/ПНР ОЗП=22,53; ЭМ=11,42; ЗПМ=22,53; МАТ=8,56 | [22 empty] | ИНДЕКС К ПОЗИЦИИ: Индексы пересчета в т.у.ц. по статьям затрат СМР/ПНР ОЗП=22,53; ЭМ=11,42; ЗПМ=22,53; МАТ=8,56
Трубопроводная арматура | [21 empty] | Трубопроводная арматура
56 | ТЕР18-06-003-10 Приказ Администрации ЛО от 20.10.15 №28 | Установка воздухоотводчиков |  | 1 шт. | 24 | 125.37 | 34.42 | 12.55 | 0.56 | 38157 | 18611 | 3439 | 305 | 1.909 | 45.82 | 0.023 | 0.55 | [5 empty] | Установка воздухоотводчиков
| Приказ от 30.01.2024 № 55/пр прил.5 табл.1 п.2 | Производство работ осуществляется на территории действующего предприятия с наличием в зоне производства работ одного или нескольких из следующих факторов: - разветвленной сети транспортных и инженерных коммуникаций; - стесненных условий для складирования материалов; - действующего технологического оборудования; - движения технологического транспорта ОЗП=1,15; ЭМ=1,15 к расх.; ЗПМ=1,15; ТЗ=1,15; ТЗМ=1,15 | [21 empty] | Производство работ осуществляется на территории действующего предприятия с наличием в зоне производства работ одного или нескольких из следующих факторов: - разветвленной сети транспортных и инженерных коммуникаций; - стесненных условий для складирования материалов; - действующего технологического оборудования; - движения технологического транспорта ОЗП=1,15; ЭМ=1,15 к расх.; ЗПМ=1,15; ТЗ=1,15; ТЗМ=1,15
| 1 | ИНДЕКС К ПОЗИЦИИ: Индексы пересчета в т.у.ц. по статьям затрат СМР/ПНР ОЗП=22,53; ЭМ=11,42; ЗПМ=22,53; МАТ=8,56 | [22 empty] | ИНДЕКС К ПОЗИЦИИ: Индексы пересчета в т.у.ц. по статьям затрат СМР/ПНР ОЗП=22,53; ЭМ=11,42; ЗПМ=22,53; МАТ=8,56
|  |  | Накладные расходы 121% ФОТ (от 18 916) | З/пМех 10: 22888
|  |  | Сметная прибыль 72% ФОТ (от 18 916) | З/пМех 10: 13620
57 | ТССЦ-301-1489 Приказ Администрации ЛО от 20.10.15 №28 | Воздухоотводчик автоматический с наружным резьбовым присоединением Рр=1,0 МПа, Т max = 120 град С, D = 15 мм |  | 4: шт.; 5: -24; 6: 54.08; З/пМех 10: -11110; З/пМех 14: 0; З/пМех 15: 0; З/пМех 16: 0; З/пМех 17: 0 | [5 empty] | Воздухоотводчик автоматический с наружным резьбовым присоединением Рр=1,0 МПа, Т max = 120 град С, D = 15 мм
| 1 | ИНДЕКС К ПОЗИЦИИ: Индексы пересчета в т.у.ц. по статьям затрат СМР/ПНР ОЗП=22,53; ЭМ=11,42; ЗПМ=22,53; МАТ=8,56 | [22 empty] | ИНДЕКС К ПОЗИЦИИ: Индексы пересчета в т.у.ц. по статьям затрат СМР/ПНР ОЗП=22,53; ЭМ=11,42; ЗПМ=22,53; МАТ=8,56
58 | ТЦ_19.1.02.01_78_7802532267_04.10.2024_02_1284.1 | Автоматический воздухоотводчик НР Ду15 |  | 4: шт.; 5: 24; 6: 114,89 964,17/ИндМ223; З/пМех 10: 23604; З/пМех 14: 0; З/пМех 15: 0; З/пМех 16: 0; З/пМех 17: 0 | [5 empty] | Автоматический воздухоотводчик НР Ду15
|  | Цена МАТ=964,17/ИндМ223 | [23 empty] | Цена МАТ=964,17/ИндМ223
| ТЗ п. 13 | Транспортно-заготовительно-складские расходы, как разница в процентах между сметной и оптовой ценой материала аналога по ТССЦ-2000 - 2% ПЗ=2% (ОЗП=2%; ЭМ=2%; МАТ=2%) | [21 empty] | Транспортно-заготовительно-складские расходы, как разница в процентах между сметной и оптовой ценой материала аналога по ТССЦ-2000 - 2% ПЗ=2% (ОЗП=2%; ЭМ=2%; МАТ=2%)
| 1 | ИНДЕКС К ПОЗИЦИИ: Индексы пересчета в т.у.ц. по статьям затрат СМР/ПНР ОЗП=22,53; ЭМ=11,42; ЗПМ=22,53; МАТ=8,56 | [22 empty] | ИНДЕКС К ПОЗИЦИИ: Индексы пересчета в т.у.ц. по статьям затрат СМР/ПНР ОЗП=22,53; ЭМ=11,42; ЗПМ=22,53; МАТ=8,56
59 | ТЦ_18.1.09.11_78_7802532267_04.10.2024_02_1285.1 | Кран шаровой полнопроходной ВР Ду15 |  | 4: шт.; 5: 48; 6: 86,19 723,33/ИндМ223; З/пМех 10: 35414; З/пМех 14: 0; З/пМех 15: 0; З/пМех 16: 0; З/пМех 17: 0 | [5 empty] | Кран шаровой полнопроходной ВР Ду15
|  | Цена МАТ=723,33/ИндМ223 | [23 empty] | Цена МАТ=723,33/ИндМ223
| ТЗ п. 13 | Транспортно-заготовительно-складские расходы, как разница в процентах между сметной и оптовой ценой материала аналога по ТССЦ-2000 - 2% ПЗ=2% (ОЗП=2%; ЭМ=2%; МАТ=2%) | [21 empty] | Транспортно-заготовительно-складские расходы, как разница в процентах между сметной и оптовой ценой материала аналога по ТССЦ-2000 - 2% ПЗ=2% (ОЗП=2%; ЭМ=2%; МАТ=2%)
| 1 | ИНДЕКС К ПОЗИЦИИ: Индексы пересчета в т.у.ц. по статьям затрат СМР/ПНР ОЗП=22,53; ЭМ=11,42; ЗПМ=22,53; МАТ=8,56 | [22 empty] | ИНДЕКС К ПОЗИЦИИ: Индексы пересчета в т.у.ц. по статьям затрат СМР/ПНР ОЗП=22,53; ЭМ=11,42; ЗПМ=22,53; МАТ=8,56
60 | ТЕР16-05-005-03 Приказ Администрации ЛО от 20.10.15 №28 | Установка клапанов редукционных пружинных диаметром: 80 мм |  | 1 шт. | 1 | 280.54 | 57.64 | 12.08 | 0.56 | 3241 | 1299 | 138 | 13 | 3.197 | 3.2 | 0.023 | 0.02 | [5 empty] | Установка клапанов редукционных пружинных диаметром: 80 мм
|  | 271,45 = 1 181,61 - 1 x 910,16 | [24 empty] | 271,45 = 1 181,61 - 1 x 910,16
| Приказ от 30.01.2024 № 55/пр прил.5 табл.1 п.2 | Производство работ осуществляется на территории действующего предприятия с наличием в зоне производства работ одного или нескольких из следующих факторов: - разветвленной сети транспортных и инженерных коммуникаций; - стесненных условий для складирования материалов; - действующего технологического оборудования; - движения технологического транспорта ОЗП=1,15; ЭМ=1,15 к расх.; ЗПМ=1,15; ТЗ=1,15; ТЗМ=1,15 | [21 empty] | Производство работ осуществляется на территории действующего предприятия с наличием в зоне производства работ одного или нескольких из следующих факторов: - разветвленной сети транспортных и инженерных коммуникаций; - стесненных условий для складирования материалов; - действующего технологического оборудования; - движения технологического транспорта ОЗП=1,15; ЭМ=1,15 к расх.; ЗПМ=1,15; ТЗ=1,15; ТЗМ=1,15
| 1 | ИНДЕКС К ПОЗИЦИИ: Индексы пересчета в т.у.ц. по статьям затрат СМР/ПНР ОЗП=22,53; ЭМ=11,42; ЗПМ=22,53; МАТ=8,56 | [22 empty] | ИНДЕКС К ПОЗИЦИИ: Индексы пересчета в т.у.ц. по статьям затрат СМР/ПНР ОЗП=22,53; ЭМ=11,42; ЗПМ=22,53; МАТ=8,56
|  |  | Накладные расходы 121% ФОТ (от 1 312) | З/пМех 10: 1588
|  |  | Сметная прибыль 72% ФОТ (от 1 312) | З/пМех 10: 945
61 | ТЦ_18.1.06.01_78_7802532267_04.10.2024_02_1286.1 | Автоматический балансировочный клапан APF, фланцевый dP = 60 .. 100 кПа Ду65 |  | 4: шт.; 5: 1; 6: 25 404,58 213199,17/ИндМ223; З/пМех 10: 217463; З/пМех 14: 0; З/пМех 15: 0; З/пМех 16: 0; З/пМех 17: 0 | [5 empty] | Автоматический балансировочный клапан APF, фланцевый dP = 60 .. 100 кПа Ду65
|  | Цена МАТ=213199,17/ИндМ223 | [23 empty] | Цена МАТ=213199,17/ИндМ223
| ТЗ п. 13 | Транспортно-заготовительно-складские расходы, как разница в процентах между сметной и оптовой ценой материала аналога по ТССЦ-2000 - 2% ПЗ=2% (ОЗП=2%; ЭМ=2%; МАТ=2%) | [21 empty] | Транспортно-заготовительно-складские расходы, как разница в процентах между сметной и оптовой ценой материала аналога по ТССЦ-2000 - 2% ПЗ=2% (ОЗП=2%; ЭМ=2%; МАТ=2%)
| 1 | ИНДЕКС К ПОЗИЦИИ: Индексы пересчета в т.у.ц. по статьям затрат СМР/ПНР ОЗП=22,53; ЭМ=11,42; ЗПМ=22,53; МАТ=8,56 | [22 empty] | ИНДЕКС К ПОЗИЦИИ: Индексы пересчета в т.у.ц. по статьям затрат СМР/ПНР ОЗП=22,53; ЭМ=11,42; ЗПМ=22,53; МАТ=8,56
62 | ТЕР16-05-001-02 Приказ Администрации ЛО от 20.10.15 №28 | Установка вентилей, задвижек, затворов, клапанов обратных, кранов проходных на трубопроводах из стальных труб диаметром: до 50 мм |  | 1 шт. | 1 | 170.65 | 29.07 | 6.11 |  | 1884 | 655 | 70 |  | 1.6905 | 1.69 | 0 | 0 | [5 empty] | Установка вентилей, задвижек, затворов, клапанов обратных, кранов проходных на трубопроводах из стальных труб диаметром: до 50 мм
| Приказ от 30.01.2024 № 55/пр прил.5 табл.1 п.2 | Производство работ осуществляется на территории действующего предприятия с наличием в зоне производства работ одного или нескольких из следующих факторов: - разветвленной сети транспортных и инженерных коммуникаций; - стесненных условий для складирования материалов; - действующего технологического оборудования; - движения технологического транспорта ОЗП=1,15; ЭМ=1,15 к расх.; ЗПМ=1,15; ТЗ=1,15; ТЗМ=1,15 | [21 empty] | Производство работ осуществляется на территории действующего предприятия с наличием в зоне производства работ одного или нескольких из следующих факторов: - разветвленной сети транспортных и инженерных коммуникаций; - стесненных условий для складирования материалов; - действующего технологического оборудования; - движения технологического транспорта ОЗП=1,15; ЭМ=1,15 к расх.; ЗПМ=1,15; ТЗ=1,15; ТЗМ=1,15
| 1 | ИНДЕКС К ПОЗИЦИИ: Индексы пересчета в т.у.ц. по статьям затрат СМР/ПНР ОЗП=22,53; ЭМ=11,42; ЗПМ=22,53; МАТ=8,56 | [22 empty] | ИНДЕКС К ПОЗИЦИИ: Индексы пересчета в т.у.ц. по статьям затрат СМР/ПНР ОЗП=22,53; ЭМ=11,42; ЗПМ=22,53; МАТ=8,56
|  |  | Накладные расходы 121% ФОТ (от 655) | З/пМех 10: 793
|  |  | Сметная прибыль 72% ФОТ (от 655) | З/пМех 10: 472
63 | ТЦ_18.1.06.02_78_7802532267_04.10.2024_02_1287.1 | Запорно-измерительный клапан, тип CDT, |  | 4: шт.; 5: 1; 6: 631,25 5297,50/ИндМ223; З/пМех 10: 5403; З/пМех 14: 0; З/пМех 15: 0; З/пМех 16: 0; З/пМех 17: 0 | [5 empty] | Запорно-измерительный клапан, тип CDT,
|  | Цена МАТ=5297,50/ИндМ223 | [23 empty] | Цена МАТ=5297,50/ИндМ223
| ТЗ п. 13 | Транспортно-заготовительно-складские расходы, как разница в процентах между сметной и оптовой ценой материала аналога по ТССЦ-2000 - 2% ПЗ=2% (ОЗП=2%; ЭМ=2%; МАТ=2%) | [21 empty] | Транспортно-заготовительно-складские расходы, как разница в процентах между сметной и оптовой ценой материала аналога по ТССЦ-2000 - 2% ПЗ=2% (ОЗП=2%; ЭМ=2%; МАТ=2%)
| 1 | ИНДЕКС К ПОЗИЦИИ: Индексы пересчета в т.у.ц. по статьям затрат СМР/ПНР ОЗП=22,53; ЭМ=11,42; ЗПМ=22,53; МАТ=8,56 | [22 empty] | ИНДЕКС К ПОЗИЦИИ: Индексы пересчета в т.у.ц. по статьям затрат СМР/ПНР ОЗП=22,53; ЭМ=11,42; ЗПМ=22,53; МАТ=8,56
64 | ТЦ_18.1.09.11_78_7802532267_04.10.2024_02_1288.1 | Кран шаровой JIP Standart FF Ду40 |  | 4: шт.; 5: 1; 6: 695,09 5833,33/ИндМ223; З/пМех 10: 5950; З/пМех 14: 0; З/пМех 15: 0; З/пМех 16: 0; З/пМех 17: 0 | [5 empty] | Кран шаровой JIP Standart FF Ду40
|  | Цена МАТ=5833,33/ИндМ223 | [23 empty] | Цена МАТ=5833,33/ИндМ223
| ТЗ п. 13 | Транспортно-заготовительно-складские расходы, как разница в процентах между сметной и оптовой ценой материала аналога по ТССЦ-2000 - 2% ПЗ=2% (ОЗП=2%; ЭМ=2%; МАТ=2%) | [21 empty] | Транспортно-заготовительно-складские расходы, как разница в процентах между сметной и оптовой ценой материала аналога по ТССЦ-2000 - 2% ПЗ=2% (ОЗП=2%; ЭМ=2%; МАТ=2%)
| 1 | ИНДЕКС К ПОЗИЦИИ: Индексы пересчета в т.у.ц. по статьям затрат СМР/ПНР ОЗП=22,53; ЭМ=11,42; ЗПМ=22,53; МАТ=8,56 | [22 empty] | ИНДЕКС К ПОЗИЦИИ: Индексы пересчета в т.у.ц. по статьям затрат СМР/ПНР ОЗП=22,53; ЭМ=11,42; ЗПМ=22,53; МАТ=8,56
65 | ТЦ_18.1.09.11_78_7802532267_04.10.2024_02_1289.1 | Кран шаровой JIP Standart FF Ду65 |  | 4: шт.; 5: 1; 6: 1 273,51 10687,50/ИндМ223; З/пМех 10: 10901; З/пМех 14: 0; З/пМех 15: 0; З/пМех 16: 0; З/пМех 17: 0 | [5 empty] | Кран шаровой JIP Standart FF Ду65
|  | Цена МАТ=10687,50/ИндМ223 | [23 empty] | Цена МАТ=10687,50/ИндМ223
| ТЗ п. 13 | Транспортно-заготовительно-складские расходы, как разница в процентах между сметной и оптовой ценой материала аналога по ТССЦ-2000 - 2% ПЗ=2% (ОЗП=2%; ЭМ=2%; МАТ=2%) | [21 empty] | Транспортно-заготовительно-складские расходы, как разница в процентах между сметной и оптовой ценой материала аналога по ТССЦ-2000 - 2% ПЗ=2% (ОЗП=2%; ЭМ=2%; МАТ=2%)
| 1 | ИНДЕКС К ПОЗИЦИИ: Индексы пересчета в т.у.ц. по статьям затрат СМР/ПНР ОЗП=22,53; ЭМ=11,42; ЗПМ=22,53; МАТ=8,56 | [22 empty] | ИНДЕКС К ПОЗИЦИИ: Индексы пересчета в т.у.ц. по статьям затрат СМР/ПНР ОЗП=22,53; ЭМ=11,42; ЗПМ=22,53; МАТ=8,56
66 | ТЕР16-05-001-01 Приказ Администрации ЛО от 20.10.15 №28 | Установка вентилей, задвижек, затворов, клапанов обратных, кранов проходных на трубопроводах из стальных труб диаметром: до 25 мм |  | 1 шт. | 1 | 94.61 | 29.07 | 4.73 |  | 1230 | 655 | 54 |  | 1.6905 | 1.69 | 0 | 0 | [5 empty] | Установка вентилей, задвижек, затворов, клапанов обратных, кранов проходных на трубопроводах из стальных труб диаметром: до 25 мм
| Приказ от 30.01.2024 № 55/пр прил.5 табл.1 п.2 | Производство работ осуществляется на территории действующего предприятия с наличием в зоне производства работ одного или нескольких из следующих факторов: - разветвленной сети транспортных и инженерных коммуникаций; - стесненных условий для складирования материалов; - действующего технологического оборудования; - движения технологического транспорта ОЗП=1,15; ЭМ=1,15 к расх.; ЗПМ=1,15; ТЗ=1,15; ТЗМ=1,15 | [21 empty] | Производство работ осуществляется на территории действующего предприятия с наличием в зоне производства работ одного или нескольких из следующих факторов: - разветвленной сети транспортных и инженерных коммуникаций; - стесненных условий для складирования материалов; - действующего технологического оборудования; - движения технологического транспорта ОЗП=1,15; ЭМ=1,15 к расх.; ЗПМ=1,15; ТЗ=1,15; ТЗМ=1,15
| 1 | ИНДЕКС К ПОЗИЦИИ: Индексы пересчета в т.у.ц. по статьям затрат СМР/ПНР ОЗП=22,53; ЭМ=11,42; ЗПМ=22,53; МАТ=8,56 | [22 empty] | ИНДЕКС К ПОЗИЦИИ: Индексы пересчета в т.у.ц. по статьям затрат СМР/ПНР ОЗП=22,53; ЭМ=11,42; ЗПМ=22,53; МАТ=8,56
|  |  | Накладные расходы 121% ФОТ (от 655) | З/пМех 10: 793
|  |  | Сметная прибыль 72% ФОТ (от 655) | З/пМех 10: 472
67 | ТЦ_18.1.06.01_78_7802532267_04.10.2024_02_1290.1 | Ручной балансировочный клапан MNF, фланцевый Ду25 |  | 4: шт.; 5: 1; 6: 2 904,40 24374,17/ИндМ223; З/пМех 10: 24862; З/пМех 14: 0; З/пМех 15: 0; З/пМех 16: 0; З/пМех 17: 0 | [5 empty] | Ручной балансировочный клапан MNF, фланцевый Ду25
|  | Цена МАТ=24374,17/ИндМ223 | [23 empty] | Цена МАТ=24374,17/ИндМ223
| ТЗ п. 13 | Транспортно-заготовительно-складские расходы, как разница в процентах между сметной и оптовой ценой материала аналога по ТССЦ-2000 - 2% ПЗ=2% (ОЗП=2%; ЭМ=2%; МАТ=2%) | [21 empty] | Транспортно-заготовительно-складские расходы, как разница в процентах между сметной и оптовой ценой материала аналога по ТССЦ-2000 - 2% ПЗ=2% (ОЗП=2%; ЭМ=2%; МАТ=2%)
| 1 | ИНДЕКС К ПОЗИЦИИ: Индексы пересчета в т.у.ц. по статьям затрат СМР/ПНР ОЗП=22,53; ЭМ=11,42; ЗПМ=22,53; МАТ=8,56 | [22 empty] | ИНДЕКС К ПОЗИЦИИ: Индексы пересчета в т.у.ц. по статьям затрат СМР/ПНР ОЗП=22,53; ЭМ=11,42; ЗПМ=22,53; МАТ=8,56
68 | ТЕР16-05-001-03 Приказ Администрации ЛО от 20.10.15 №28 | Установка вентилей, задвижек, затворов, клапанов обратных, кранов проходных на трубопроводах из стальных труб диаметром: до 100 мм |  | 1 шт. | 1 | 335.57 | 57.56 | 11.36 | 0.56 | 3709 | 1297 | 130 | 13 | 3.3465 | 3.35 | 0.023 | 0.02 | [5 empty] | Установка вентилей, задвижек, затворов, клапанов обратных, кранов проходных на трубопроводах из стальных труб диаметром: до 100 мм
| Приказ от 30.01.2024 № 55/пр прил.5 табл.1 п.2 | Производство работ осуществляется на территории действующего предприятия с наличием в зоне производства работ одного или нескольких из следующих факторов: - разветвленной сети транспортных и инженерных коммуникаций; - стесненных условий для складирования материалов; - действующего технологического оборудования; - движения технологического транспорта ОЗП=1,15; ЭМ=1,15 к расх.; ЗПМ=1,15; ТЗ=1,15; ТЗМ=1,15 | [21 empty] | Производство работ осуществляется на территории действующего предприятия с наличием в зоне производства работ одного или нескольких из следующих факторов: - разветвленной сети транспортных и инженерных коммуникаций; - стесненных условий для складирования материалов; - действующего технологического оборудования; - движения технологического транспорта ОЗП=1,15; ЭМ=1,15 к расх.; ЗПМ=1,15; ТЗ=1,15; ТЗМ=1,15
| 1 | ИНДЕКС К ПОЗИЦИИ: Индексы пересчета в т.у.ц. по статьям затрат СМР/ПНР ОЗП=22,53; ЭМ=11,42; ЗПМ=22,53; МАТ=8,56 | [22 empty] | ИНДЕКС К ПОЗИЦИИ: Индексы пересчета в т.у.ц. по статьям затрат СМР/ПНР ОЗП=22,53; ЭМ=11,42; ЗПМ=22,53; МАТ=8,56
|  |  | Накладные расходы 121% ФОТ (от 1 310) | З/пМех 10: 1585
|  |  | Сметная прибыль 72% ФОТ (от 1 310) | З/пМех 10: 943
69 | ТЦ_18.1.06.01_78_7802532267_04.10.2024_02_1291.1 | Ручной балансировочный клапан MNF, фланцевый Ду65 |  | 4: шт.; 5: 1; 6: 4 673,11 39217,50/ИндМ223; З/пМех 10: 40002; З/пМех 14: 0; З/пМех 15: 0; З/пМех 16: 0; З/пМех 17: 0 | [5 empty] | Ручной балансировочный клапан MNF, фланцевый Ду65
|  | Цена МАТ=39217,50/ИндМ223 | [23 empty] | Цена МАТ=39217,50/ИндМ223
| ТЗ п. 13 | Транспортно-заготовительно-складские расходы, как разница в процентах между сметной и оптовой ценой материала аналога по ТССЦ-2000 - 2% ПЗ=2% (ОЗП=2%; ЭМ=2%; МАТ=2%) | [21 empty] | Транспортно-заготовительно-складские расходы, как разница в процентах между сметной и оптовой ценой материала аналога по ТССЦ-2000 - 2% ПЗ=2% (ОЗП=2%; ЭМ=2%; МАТ=2%)
| 1 | ИНДЕКС К ПОЗИЦИИ: Индексы пересчета в т.у.ц. по статьям затрат СМР/ПНР ОЗП=22,53; ЭМ=11,42; ЗПМ=22,53; МАТ=8,56 | [22 empty] | ИНДЕКС К ПОЗИЦИИ: Индексы пересчета в т.у.ц. по статьям затрат СМР/ПНР ОЗП=22,53; ЭМ=11,42; ЗПМ=22,53; МАТ=8,56
70 | ТЦ_18.1.06.01_78_7802532267_04.10.2024_02_1398.1 | Ручной балансировочный клапан MVT Leno Ду15 |  | 4: шт.; 5: 13; 6: 761,73 6392,5/ИндМ223; З/пМех 10: 84765; З/пМех 14: 0; З/пМех 15: 0; З/пМех 16: 0; З/пМех 17: 0 | [5 empty] | Ручной балансировочный клапан MVT Leno Ду15
|  | Цена МАТ=6392,5/ИндМ223 | [23 empty] | Цена МАТ=6392,5/ИндМ223
| ТЗ п. 13 | Транспортно-заготовительно-складские расходы, как разница в процентах между сметной и оптовой ценой материала аналога по ТССЦ-2000 - 2% ПЗ=2% (ОЗП=2%; ЭМ=2%; МАТ=2%) | [21 empty] | Транспортно-заготовительно-складские расходы, как разница в процентах между сметной и оптовой ценой материала аналога по ТССЦ-2000 - 2% ПЗ=2% (ОЗП=2%; ЭМ=2%; МАТ=2%)
| 1 | ИНДЕКС К ПОЗИЦИИ: Индексы пересчета в т.у.ц. по статьям затрат СМР/ПНР ОЗП=22,53; ЭМ=11,42; ЗПМ=22,53; МАТ=8,56 | [22 empty] | ИНДЕКС К ПОЗИЦИИ: Индексы пересчета в т.у.ц. по статьям затрат СМР/ПНР ОЗП=22,53; ЭМ=11,42; ЗПМ=22,53; МАТ=8,56
71 | ТЦ_18.1.06.01_78_7802532267_04.10.2024_02_1399.1 | Ручной балансировочный клапан MVT Leno Ду20 |  | 4: шт.; 5: 17; 6: 855,66 7180,83/ИндМ223; З/пМех 10: 124515; З/пМех 14: 0; З/пМех 15: 0; З/пМех 16: 0; З/пМех 17: 0 | [5 empty] | Ручной балансировочный клапан MVT Leno Ду20
|  | Цена МАТ=7180,83/ИндМ223 | [23 empty] | Цена МАТ=7180,83/ИндМ223
| ТЗ п. 13 | Транспортно-заготовительно-складские расходы, как разница в процентах между сметной и оптовой ценой материала аналога по ТССЦ-2000 - 2% ПЗ=2% (ОЗП=2%; ЭМ=2%; МАТ=2%) | [21 empty] | Транспортно-заготовительно-складские расходы, как разница в процентах между сметной и оптовой ценой материала аналога по ТССЦ-2000 - 2% ПЗ=2% (ОЗП=2%; ЭМ=2%; МАТ=2%)
| 1 | ИНДЕКС К ПОЗИЦИИ: Индексы пересчета в т.у.ц. по статьям затрат СМР/ПНР ОЗП=22,53; ЭМ=11,42; ЗПМ=22,53; МАТ=8,56 | [22 empty] | ИНДЕКС К ПОЗИЦИИ: Индексы пересчета в т.у.ц. по статьям затрат СМР/ПНР ОЗП=22,53; ЭМ=11,42; ЗПМ=22,53; МАТ=8,56
72 | ТЦ_18.1.06.01_78_7802532267_04.10.2024_02_1400.1 | Ручной балансировочный клапан MVT Leno Ду25 |  | 4: шт.; 5: 10; 6: 1 049,49 8807,50/ИндМ223; З/пМех 10: 89836; З/пМех 14: 0; З/пМех 15: 0; З/пМех 16: 0; З/пМех 17: 0 | [5 empty] | Ручной балансировочный клапан MVT Leno Ду25
|  | Цена МАТ=8807,50/ИндМ223 | [23 empty] | Цена МАТ=8807,50/ИндМ223
| ТЗ п. 13 | Транспортно-заготовительно-складские расходы, как разница в процентах между сметной и оптовой ценой материала аналога по ТССЦ-2000 - 2% ПЗ=2% (ОЗП=2%; ЭМ=2%; МАТ=2%) | [21 empty] | Транспортно-заготовительно-складские расходы, как разница в процентах между сметной и оптовой ценой материала аналога по ТССЦ-2000 - 2% ПЗ=2% (ОЗП=2%; ЭМ=2%; МАТ=2%)
| 1 | ИНДЕКС К ПОЗИЦИИ: Индексы пересчета в т.у.ц. по статьям затрат СМР/ПНР ОЗП=22,53; ЭМ=11,42; ЗПМ=22,53; МАТ=8,56 | [22 empty] | ИНДЕКС К ПОЗИЦИИ: Индексы пересчета в т.у.ц. по статьям затрат СМР/ПНР ОЗП=22,53; ЭМ=11,42; ЗПМ=22,53; МАТ=8,56
73 | ТЦ_18.1.06.01_78_7802532267_04.10.2024_02_1401.1 | Ручной балансировочный клапан MVT Leno Ду32 |  | 4: шт.; 5: 4; 6: 1 336,36 11215/ИндМ223; З/пМех 10: 45757; З/пМех 14: 0; З/пМех 15: 0; З/пМех 16: 0; З/пМех 17: 0 | [5 empty] | Ручной балансировочный клапан MVT Leno Ду32
|  | Цена МАТ=11215/ИндМ223 | [23 empty] | Цена МАТ=11215/ИндМ223
| ТЗ п. 13 | Транспортно-заготовительно-складские расходы, как разница в процентах между сметной и оптовой ценой материала аналога по ТССЦ-2000 - 2% ПЗ=2% (ОЗП=2%; ЭМ=2%; МАТ=2%) | [21 empty] | Транспортно-заготовительно-складские расходы, как разница в процентах между сметной и оптовой ценой материала аналога по ТССЦ-2000 - 2% ПЗ=2% (ОЗП=2%; ЭМ=2%; МАТ=2%)
| 1 | ИНДЕКС К ПОЗИЦИИ: Индексы пересчета в т.у.ц. по статьям затрат СМР/ПНР ОЗП=22,53; ЭМ=11,42; ЗПМ=22,53; МАТ=8,56 | [22 empty] | ИНДЕКС К ПОЗИЦИИ: Индексы пересчета в т.у.ц. по статьям затрат СМР/ПНР ОЗП=22,53; ЭМ=11,42; ЗПМ=22,53; МАТ=8,56
74 | ТЦ_18.1.10.01_78_7802532267_04.10.2024_02_1296.1 | Вентиль запорный, тип LENO MSV-S Ду15 |  | 4: шт.; 5: 13; 6: 391,14 3282,50/ИндМ223; З/пМех 10: 43526; З/пМех 14: 0; З/пМех 15: 0; З/пМех 16: 0; З/пМех 17: 0 | [5 empty] | Вентиль запорный, тип LENO MSV-S Ду15
|  | Цена МАТ=3282,50/ИндМ223 | [23 empty] | Цена МАТ=3282,50/ИндМ223
| ТЗ п. 13 | Транспортно-заготовительно-складские расходы, как разница в процентах между сметной и оптовой ценой материала аналога по ТССЦ-2000 - 2% ПЗ=2% (ОЗП=2%; ЭМ=2%; МАТ=2%) | [21 empty] | Транспортно-заготовительно-складские расходы, как разница в процентах между сметной и оптовой ценой материала аналога по ТССЦ-2000 - 2% ПЗ=2% (ОЗП=2%; ЭМ=2%; МАТ=2%)
| 1 | ИНДЕКС К ПОЗИЦИИ: Индексы пересчета в т.у.ц. по статьям затрат СМР/ПНР ОЗП=22,53; ЭМ=11,42; ЗПМ=22,53; МАТ=8,56 | [22 empty] | ИНДЕКС К ПОЗИЦИИ: Индексы пересчета в т.у.ц. по статьям затрат СМР/ПНР ОЗП=22,53; ЭМ=11,42; ЗПМ=22,53; МАТ=8,56
75 | ТЦ_18.1.10.01_78_7802532267_04.10.2024_02_1297.1 | Вентиль запорный, тип LENO MSV-S Ду20 |  | 4: шт.; 5: 17; 6: 473,16 3970,83/ИндМ223; З/пМех 10: 68854; З/пМех 14: 0; З/пМех 15: 0; З/пМех 16: 0; З/пМех 17: 0 | [5 empty] | Вентиль запорный, тип LENO MSV-S Ду20
|  | Цена МАТ=3970,83/ИндМ223 | [23 empty] | Цена МАТ=3970,83/ИндМ223
| ТЗ п. 13 | Транспортно-заготовительно-складские расходы, как разница в процентах между сметной и оптовой ценой материала аналога по ТССЦ-2000 - 2% ПЗ=2% (ОЗП=2%; ЭМ=2%; МАТ=2%) | [21 empty] | Транспортно-заготовительно-складские расходы, как разница в процентах между сметной и оптовой ценой материала аналога по ТССЦ-2000 - 2% ПЗ=2% (ОЗП=2%; ЭМ=2%; МАТ=2%)
| 1 | ИНДЕКС К ПОЗИЦИИ: Индексы пересчета в т.у.ц. по статьям затрат СМР/ПНР ОЗП=22,53; ЭМ=11,42; ЗПМ=22,53; МАТ=8,56 | [22 empty] | ИНДЕКС К ПОЗИЦИИ: Индексы пересчета в т.у.ц. по статьям затрат СМР/ПНР ОЗП=22,53; ЭМ=11,42; ЗПМ=22,53; МАТ=8,56
76 | ТЦ_18.1.10.01_78_7802532267_04.10.2024_02_1298.1 | Вентиль запорный, тип LENO MSV-S Ду25 |  | 4: шт.; 5: 10; 6: 539,09 4524,17/ИндМ223; З/пМех 10: 46146; З/пМех 14: 0; З/пМех 15: 0; З/пМех 16: 0; З/пМех 17: 0 | [5 empty] | Вентиль запорный, тип LENO MSV-S Ду25
|  | Цена МАТ=4524,17/ИндМ223 | [23 empty] | Цена МАТ=4524,17/ИндМ223
| ТЗ п. 13 | Транспортно-заготовительно-складские расходы, как разница в процентах между сметной и оптовой ценой материала аналога по ТССЦ-2000 - 2% ПЗ=2% (ОЗП=2%; ЭМ=2%; МАТ=2%) | [21 empty] | Транспортно-заготовительно-складские расходы, как разница в процентах между сметной и оптовой ценой материала аналога по ТССЦ-2000 - 2% ПЗ=2% (ОЗП=2%; ЭМ=2%; МАТ=2%)
| 1 | ИНДЕКС К ПОЗИЦИИ: Индексы пересчета в т.у.ц. по статьям затрат СМР/ПНР ОЗП=22,53; ЭМ=11,42; ЗПМ=22,53; МАТ=8,56 | [22 empty] | ИНДЕКС К ПОЗИЦИИ: Индексы пересчета в т.у.ц. по статьям затрат СМР/ПНР ОЗП=22,53; ЭМ=11,42; ЗПМ=22,53; МАТ=8,56
77 | ТЦ_18.1.10.01_78_7802532267_04.10.2024_02_1299.1 | Вентиль запорный, тип LENO MSV-S Ду32 |  | 4: шт.; 5: 4; 6: 700,06 5875/ИндМ223; З/пМех 10: 23970; З/пМех 14: 0; З/пМех 15: 0; З/пМех 16: 0; З/пМех 17: 0 | [5 empty] | Вентиль запорный, тип LENO MSV-S Ду32
|  | Цена МАТ=5875/ИндМ223 | [23 empty] | Цена МАТ=5875/ИндМ223
| ТЗ п. 13 | Транспортно-заготовительно-складские расходы, как разница в процентах между сметной и оптовой ценой материала аналога по ТССЦ-2000 - 2% ПЗ=2% (ОЗП=2%; ЭМ=2%; МАТ=2%) | [21 empty] | Транспортно-заготовительно-складские расходы, как разница в процентах между сметной и оптовой ценой материала аналога по ТССЦ-2000 - 2% ПЗ=2% (ОЗП=2%; ЭМ=2%; МАТ=2%)
| 1 | ИНДЕКС К ПОЗИЦИИ: Индексы пересчета в т.у.ц. по статьям затрат СМР/ПНР ОЗП=22,53; ЭМ=11,42; ЗПМ=22,53; МАТ=8,56 | [22 empty] | ИНДЕКС К ПОЗИЦИИ: Индексы пересчета в т.у.ц. по статьям затрат СМР/ПНР ОЗП=22,53; ЭМ=11,42; ЗПМ=22,53; МАТ=8,56
78 | ТЕР16-02-007-01 Приказ Администрации ЛО от 20.10.15 №28 | Установка фланцевых соединений на стальных трубопроводах диаметром: 50 мм |  | 1 соединение | 4 | 152.48 | 20.76 | 5.59 |  | 6445 | 1871 | 255 |  | 1.104 | 4.42 | 0 | 0 | [5 empty] | Установка фланцевых соединений на стальных трубопроводах диаметром: 50 мм
| Приказ от 30.01.2024 № 55/пр прил.5 табл.1 п.2 | Производство работ осуществляется на территории действующего предприятия с наличием в зоне производства работ одного или нескольких из следующих факторов: - разветвленной сети транспортных и инженерных коммуникаций; - стесненных условий для складирования материалов; - действующего технологического оборудования; - движения технологического транспорта ОЗП=1,15; ЭМ=1,15 к расх.; ЗПМ=1,15; ТЗ=1,15; ТЗМ=1,15 | [21 empty] | Производство работ осуществляется на территории действующего предприятия с наличием в зоне производства работ одного или нескольких из следующих факторов: - разветвленной сети транспортных и инженерных коммуникаций; - стесненных условий для складирования материалов; - действующего технологического оборудования; - движения технологического транспорта ОЗП=1,15; ЭМ=1,15 к расх.; ЗПМ=1,15; ТЗ=1,15; ТЗМ=1,15
| 1 | ИНДЕКС К ПОЗИЦИИ: Индексы пересчета в т.у.ц. по статьям затрат СМР/ПНР ОЗП=22,53; ЭМ=11,42; ЗПМ=22,53; МАТ=8,56 | [22 empty] | ИНДЕКС К ПОЗИЦИИ: Индексы пересчета в т.у.ц. по статьям затрат СМР/ПНР ОЗП=22,53; ЭМ=11,42; ЗПМ=22,53; МАТ=8,56
|  |  | Накладные расходы 121% ФОТ (от 1 871) | З/пМех 10: 2264
|  |  | Сметная прибыль 72% ФОТ (от 1 871) | З/пМех 10: 1347
79 | ТЕР16-02-007-02 Приказ Администрации ЛО от 20.10.15 №28 | Установка фланцевых соединений на стальных трубопроводах диаметром: 65 мм |  | 1 соединение | 6 | 212.67 | 31.57 | 8.54 |  | 13715 | 4267 | 585 |  | 1.679 | 10.07 | 0 | 0 | [5 empty] | Установка фланцевых соединений на стальных трубопроводах диаметром: 65 мм
| Приказ от 30.01.2024 № 55/пр прил.5 табл.1 п.2 | Производство работ осуществляется на территории действующего предприятия с наличием в зоне производства работ одного или нескольких из следующих факторов: - разветвленной сети транспортных и инженерных коммуникаций; - стесненных условий для складирования материалов; - действующего технологического оборудования; - движения технологического транспорта ОЗП=1,15; ЭМ=1,15 к расх.; ЗПМ=1,15; ТЗ=1,15; ТЗМ=1,15 | [21 empty] | Производство работ осуществляется на территории действующего предприятия с наличием в зоне производства работ одного или нескольких из следующих факторов: - разветвленной сети транспортных и инженерных коммуникаций; - стесненных условий для складирования материалов; - действующего технологического оборудования; - движения технологического транспорта ОЗП=1,15; ЭМ=1,15 к расх.; ЗПМ=1,15; ТЗ=1,15; ТЗМ=1,15
| 1 | ИНДЕКС К ПОЗИЦИИ: Индексы пересчета в т.у.ц. по статьям затрат СМР/ПНР ОЗП=22,53; ЭМ=11,42; ЗПМ=22,53; МАТ=8,56 | [22 empty] | ИНДЕКС К ПОЗИЦИИ: Индексы пересчета в т.у.ц. по статьям затрат СМР/ПНР ОЗП=22,53; ЭМ=11,42; ЗПМ=22,53; МАТ=8,56
|  |  | Накладные расходы 121% ФОТ (от 4 267) | З/пМех 10: 5163
|  |  | Сметная прибыль 72% ФОТ (от 4 267) | З/пМех 10: 3072
Трубы | [21 empty] | Трубы
80 | ТЕР16-02-001-01 Приказ Администрации ЛО от 20.10.15 №28 | Прокладка трубопроводов отопления из стальных водогазопроводных неоцинкованных труб диаметром: 15 мм |  | 100 м трубопровода | 6.1 | 3806.05 | 691.58 | 69.09 | 4.23 | 258876 | 95045 | 4813 | 582 | 37.9155 | 231.28 | 0.1725 | 1.05 | [5 empty] | Прокладка трубопроводов отопления из стальных водогазопроводных неоцинкованных труб диаметром: 15 мм
| Приказ от 30.01.2024 № 55/пр прил.5 табл.1 п.2 | Производство работ осуществляется на территории действующего предприятия с наличием в зоне производства работ одного или нескольких из следующих факторов: - разветвленной сети транспортных и инженерных коммуникаций; - стесненных условий для складирования материалов; - действующего технологического оборудования; - движения технологического транспорта ОЗП=1,15; ЭМ=1,15 к расх.; ЗПМ=1,15; ТЗ=1,15; ТЗМ=1,15 | [21 empty] | Производство работ осуществляется на территории действующего предприятия с наличием в зоне производства работ одного или нескольких из следующих факторов: - разветвленной сети транспортных и инженерных коммуникаций; - стесненных условий для складирования материалов; - действующего технологического оборудования; - движения технологического транспорта ОЗП=1,15; ЭМ=1,15 к расх.; ЗПМ=1,15; ТЗ=1,15; ТЗМ=1,15
| 1 | ИНДЕКС К ПОЗИЦИИ: Индексы пересчета в т.у.ц. по статьям затрат СМР/ПНР ОЗП=22,53; ЭМ=11,42; ЗПМ=22,53; МАТ=8,56 | [22 empty] | ИНДЕКС К ПОЗИЦИИ: Индексы пересчета в т.у.ц. по статьям затрат СМР/ПНР ОЗП=22,53; ЭМ=11,42; ЗПМ=22,53; МАТ=8,56
|  |  | Накладные расходы 121% ФОТ (от 95 627) | З/пМех 10: 115709
|  |  | Сметная прибыль 72% ФОТ (от 95 627) | З/пМех 10: 68851
81 | ТЕР16-02-001-02 Приказ Администрации ЛО от 20.10.15 №28 | Прокладка трубопроводов отопления из стальных водогазопроводных неоцинкованных труб диаметром: 20 мм |  | 100 м трубопровода | 4.22 | 4045.47 | 691.58 | 69.09 | 4.23 | 187740 | 65753 | 3330 | 402 | 37.9155 | 160 | 0.1725 | 0.73 | [5 empty] | Прокладка трубопроводов отопления из стальных водогазопроводных неоцинкованных труб диаметром: 20 мм
| Приказ от 30.01.2024 № 55/пр прил.5 табл.1 п.2 | Производство работ осуществляется на территории действующего предприятия с наличием в зоне производства работ одного или нескольких из следующих факторов: - разветвленной сети транспортных и инженерных коммуникаций; - стесненных условий для складирования материалов; - действующего технологического оборудования; - движения технологического транспорта ОЗП=1,15; ЭМ=1,15 к расх.; ЗПМ=1,15; ТЗ=1,15; ТЗМ=1,15 | [21 empty] | Производство работ осуществляется на территории действующего предприятия с наличием в зоне производства работ одного или нескольких из следующих факторов: - разветвленной сети транспортных и инженерных коммуникаций; - стесненных условий для складирования материалов; - действующего технологического оборудования; - движения технологического транспорта ОЗП=1,15; ЭМ=1,15 к расх.; ЗПМ=1,15; ТЗ=1,15; ТЗМ=1,15
| 1 | ИНДЕКС К ПОЗИЦИИ: Индексы пересчета в т.у.ц. по статьям затрат СМР/ПНР ОЗП=22,53; ЭМ=11,42; ЗПМ=22,53; МАТ=8,56 | [22 empty] | ИНДЕКС К ПОЗИЦИИ: Индексы пересчета в т.у.ц. по статьям затрат СМР/ПНР ОЗП=22,53; ЭМ=11,42; ЗПМ=22,53; МАТ=8,56
|  |  | Накладные расходы 121% ФОТ (от 66 155) | З/пМех 10: 80048
|  |  | Сметная прибыль 72% ФОТ (от 66 155) | З/пМех 10: 47632
82 | ТЕР16-02-001-03 Приказ Администрации ЛО от 20.10.15 №28 | Прокладка трубопроводов отопления из стальных водогазопроводных неоцинкованных труб диаметром: 25 мм |  | 100 м трубопровода | 4.73 | 4861.01 | 691.58 | 69.09 | 4.23 | 243449 | 73699 | 3732 | 451 | 37.9155 | 179.34 | 0.1725 | 0.82 | [5 empty] | Прокладка трубопроводов отопления из стальных водогазопроводных неоцинкованных труб диаметром: 25 мм
| Приказ от 30.01.2024 № 55/пр прил.5 табл.1 п.2 | Производство работ осуществляется на территории действующего предприятия с наличием в зоне производства работ одного или нескольких из следующих факторов: - разветвленной сети транспортных и инженерных коммуникаций; - стесненных условий для складирования материалов; - действующего технологического оборудования; - движения технологического транспорта ОЗП=1,15; ЭМ=1,15 к расх.; ЗПМ=1,15; ТЗ=1,15; ТЗМ=1,15 | [21 empty] | Производство работ осуществляется на территории действующего предприятия с наличием в зоне производства работ одного или нескольких из следующих факторов: - разветвленной сети транспортных и инженерных коммуникаций; - стесненных условий для складирования материалов; - действующего технологического оборудования; - движения технологического транспорта ОЗП=1,15; ЭМ=1,15 к расх.; ЗПМ=1,15; ТЗ=1,15; ТЗМ=1,15
| 1 | ИНДЕКС К ПОЗИЦИИ: Индексы пересчета в т.у.ц. по статьям затрат СМР/ПНР ОЗП=22,53; ЭМ=11,42; ЗПМ=22,53; МАТ=8,56 | [22 empty] | ИНДЕКС К ПОЗИЦИИ: Индексы пересчета в т.у.ц. по статьям затрат СМР/ПНР ОЗП=22,53; ЭМ=11,42; ЗПМ=22,53; МАТ=8,56
|  |  | Накладные расходы 121% ФОТ (от 74 150) | З/пМех 10: 89722
|  |  | Сметная прибыль 72% ФОТ (от 74 150) | З/пМех 10: 53388
83 | ТЕР16-02-001-04 Приказ Администрации ЛО от 20.10.15 №28 | Прокладка трубопроводов отопления из стальных водогазопроводных неоцинкованных труб диаметром: 32 мм |  | 100 м трубопровода | 1.96 | 5773.96 | 691.58 | 69.09 | 4.23 | 116197 | 30539 | 1547 | 187 | 37.9155 | 74.31 | 0.1725 | 0.34 | [5 empty] | Прокладка трубопроводов отопления из стальных водогазопроводных неоцинкованных труб диаметром: 32 мм
| Приказ от 30.01.2024 № 55/пр прил.5 табл.1 п.2 | Производство работ осуществляется на территории действующего предприятия с наличием в зоне производства работ одного или нескольких из следующих факторов: - разветвленной сети транспортных и инженерных коммуникаций; - стесненных условий для складирования материалов; - действующего технологического оборудования; - движения технологического транспорта ОЗП=1,15; ЭМ=1,15 к расх.; ЗПМ=1,15; ТЗ=1,15; ТЗМ=1,15 | [21 empty] | Производство работ осуществляется на территории действующего предприятия с наличием в зоне производства работ одного или нескольких из следующих факторов: - разветвленной сети транспортных и инженерных коммуникаций; - стесненных условий для складирования материалов; - действующего технологического оборудования; - движения технологического транспорта ОЗП=1,15; ЭМ=1,15 к расх.; ЗПМ=1,15; ТЗ=1,15; ТЗМ=1,15
| 1 | ИНДЕКС К ПОЗИЦИИ: Индексы пересчета в т.у.ц. по статьям затрат СМР/ПНР ОЗП=22,53; ЭМ=11,42; ЗПМ=22,53; МАТ=8,56 | [22 empty] | ИНДЕКС К ПОЗИЦИИ: Индексы пересчета в т.у.ц. по статьям затрат СМР/ПНР ОЗП=22,53; ЭМ=11,42; ЗПМ=22,53; МАТ=8,56
|  |  | Накладные расходы 121% ФОТ (от 30 726) | З/пМех 10: 37178
|  |  | Сметная прибыль 72% ФОТ (от 30 726) | З/пМех 10: 22123
84 | ТЕР16-02-001-05 Приказ Администрации ЛО от 20.10.15 №28 | Прокладка трубопроводов отопления из стальных водогазопроводных неоцинкованных труб диаметром: 40 мм |  | 100 м трубопровода | 0.99 | 6864.33 | 691.58 | 69.09 | 4.23 | 67931 | 15425 | 781 | 94 | 37.9155 | 37.54 | 0.1725 | 0.17 | [5 empty] | Прокладка трубопроводов отопления из стальных водогазопроводных неоцинкованных труб диаметром: 40 мм
| Приказ от 30.01.2024 № 55/пр прил.5 табл.1 п.2 | Производство работ осуществляется на территории действующего предприятия с наличием в зоне производства работ одного или нескольких из следующих факторов: - разветвленной сети транспортных и инженерных коммуникаций; - стесненных условий для складирования материалов; - действующего технологического оборудования; - движения технологического транспорта ОЗП=1,15; ЭМ=1,15 к расх.; ЗПМ=1,15; ТЗ=1,15; ТЗМ=1,15 | [21 empty] | Производство работ осуществляется на территории действующего предприятия с наличием в зоне производства работ одного или нескольких из следующих факторов: - разветвленной сети транспортных и инженерных коммуникаций; - стесненных условий для складирования материалов; - действующего технологического оборудования; - движения технологического транспорта ОЗП=1,15; ЭМ=1,15 к расх.; ЗПМ=1,15; ТЗ=1,15; ТЗМ=1,15
| 1 | ИНДЕКС К ПОЗИЦИИ: Индексы пересчета в т.у.ц. по статьям затрат СМР/ПНР ОЗП=22,53; ЭМ=11,42; ЗПМ=22,53; МАТ=8,56 | [22 empty] | ИНДЕКС К ПОЗИЦИИ: Индексы пересчета в т.у.ц. по статьям затрат СМР/ПНР ОЗП=22,53; ЭМ=11,42; ЗПМ=22,53; МАТ=8,56
|  |  | Накладные расходы 121% ФОТ (от 15 519) | З/пМех 10: 18778
|  |  | Сметная прибыль 72% ФОТ (от 15 519) | З/пМех 10: 11174
85 | ТЕР16-02-001-06 Приказ Администрации ЛО от 20.10.15 №28 | Прокладка трубопроводов отопления из стальных водогазопроводных неоцинкованных труб диаметром: 50 мм |  | 100 м трубопровода | 0.22 | 8248.89 | 858.34 | 137.8 | 5.36 | 18259 | 4254 | 346 | 27 | 47.058 | 10.35 | 0.2185 | 0.05 | [5 empty] | Прокладка трубопроводов отопления из стальных водогазопроводных неоцинкованных труб диаметром: 50 мм
| Приказ от 30.01.2024 № 55/пр прил.5 табл.1 п.2 | Производство работ осуществляется на территории действующего предприятия с наличием в зоне производства работ одного или нескольких из следующих факторов: - разветвленной сети транспортных и инженерных коммуникаций; - стесненных условий для складирования материалов; - действующего технологического оборудования; - движения технологического транспорта ОЗП=1,15; ЭМ=1,15 к расх.; ЗПМ=1,15; ТЗ=1,15; ТЗМ=1,15 | [21 empty] | Производство работ осуществляется на территории действующего предприятия с наличием в зоне производства работ одного или нескольких из следующих факторов: - разветвленной сети транспортных и инженерных коммуникаций; - стесненных условий для складирования материалов; - действующего технологического оборудования; - движения технологического транспорта ОЗП=1,15; ЭМ=1,15 к расх.; ЗПМ=1,15; ТЗ=1,15; ТЗМ=1,15
| 1 | ИНДЕКС К ПОЗИЦИИ: Индексы пересчета в т.у.ц. по статьям затрат СМР/ПНР ОЗП=22,53; ЭМ=11,42; ЗПМ=22,53; МАТ=8,56 | [22 empty] | ИНДЕКС К ПОЗИЦИИ: Индексы пересчета в т.у.ц. по статьям затрат СМР/ПНР ОЗП=22,53; ЭМ=11,42; ЗПМ=22,53; МАТ=8,56
|  |  | Накладные расходы 121% ФОТ (от 4 281) | З/пМех 10: 5180
|  |  | Сметная прибыль 72% ФОТ (от 4 281) | З/пМех 10: 3082
86 | ТЕР16-02-010-01 Приказ Администрации ЛО от 20.10.15 №28 | Изготовление элементов и сборка узлов стальных трубопроводов диаметром: 50 мм |  | 10 м трубопровода | 182.2 | 22.58 | 14.92 | 2.79 |  | 74638 | 61228 | 5815 |  | 0.7935 | 144.58 | 0 | 0 | [5 empty] | Изготовление элементов и сборка узлов стальных трубопроводов диаметром: 50 мм
| Приказ от 30.01.2024 № 55/пр прил.5 табл.1 п.2 | Производство работ осуществляется на территории действующего предприятия с наличием в зоне производства работ одного или нескольких из следующих факторов: - разветвленной сети транспортных и инженерных коммуникаций; - стесненных условий для складирования материалов; - действующего технологического оборудования; - движения технологического транспорта ОЗП=1,15; ЭМ=1,15 к расх.; ЗПМ=1,15; ТЗ=1,15; ТЗМ=1,15 | [21 empty] | Производство работ осуществляется на территории действующего предприятия с наличием в зоне производства работ одного или нескольких из следующих факторов: - разветвленной сети транспортных и инженерных коммуникаций; - стесненных условий для складирования материалов; - действующего технологического оборудования; - движения технологического транспорта ОЗП=1,15; ЭМ=1,15 к расх.; ЗПМ=1,15; ТЗ=1,15; ТЗМ=1,15
| 1 | ИНДЕКС К ПОЗИЦИИ: Индексы пересчета в т.у.ц. по статьям затрат СМР/ПНР ОЗП=22,53; ЭМ=11,42; ЗПМ=22,53; МАТ=8,56 | [22 empty] | ИНДЕКС К ПОЗИЦИИ: Индексы пересчета в т.у.ц. по статьям затрат СМР/ПНР ОЗП=22,53; ЭМ=11,42; ЗПМ=22,53; МАТ=8,56
|  |  | Накладные расходы 73% ФОТ (от 61 228) | З/пМех 10: 44696
|  |  | Сметная прибыль 34% ФОТ (от 61 228) | З/пМех 10: 20818
87 | ТЕР16-02-005-03 Приказ Администрации ЛО от 20.10.15 №28 | Прокладка трубопроводов отопления и водоснабжения из стальных электросварных труб диаметром: 65 мм |  | 100 м трубопровода | 0.62 | 11851.68 | 1536.03 | 202.37 | 6.49 | 76562 | 21456 | 1433 | 91 | 82.984 | 51.45 | 0.2645 | 0.16 | [5 empty] | Прокладка трубопроводов отопления и водоснабжения из стальных электросварных труб диаметром: 65 мм
| Приказ от 30.01.2024 № 55/пр прил.5 табл.1 п.2 | Производство работ осуществляется на территории действующего предприятия с наличием в зоне производства работ одного или нескольких из следующих факторов: - разветвленной сети транспортных и инженерных коммуникаций; - стесненных условий для складирования материалов; - действующего технологического оборудования; - движения технологического транспорта ОЗП=1,15; ЭМ=1,15 к расх.; ЗПМ=1,15; ТЗ=1,15; ТЗМ=1,15 | [21 empty] | Производство работ осуществляется на территории действующего предприятия с наличием в зоне производства работ одного или нескольких из следующих факторов: - разветвленной сети транспортных и инженерных коммуникаций; - стесненных условий для складирования материалов; - действующего технологического оборудования; - движения технологического транспорта ОЗП=1,15; ЭМ=1,15 к расх.; ЗПМ=1,15; ТЗ=1,15; ТЗМ=1,15
| 1 | ИНДЕКС К ПОЗИЦИИ: Индексы пересчета в т.у.ц. по статьям затрат СМР/ПНР ОЗП=22,53; ЭМ=11,42; ЗПМ=22,53; МАТ=8,56 | [22 empty] | ИНДЕКС К ПОЗИЦИИ: Индексы пересчета в т.у.ц. по статьям затрат СМР/ПНР ОЗП=22,53; ЭМ=11,42; ЗПМ=22,53; МАТ=8,56
|  |  | Накладные расходы 121% ФОТ (от 21 547) | З/пМех 10: 26072
|  |  | Сметная прибыль 72% ФОТ (от 21 547) | З/пМех 10: 15514
88 | ТЕР16-02-005-04 Приказ Администрации ЛО от 20.10.15 №28 | Прокладка трубопроводов отопления и водоснабжения из стальных электросварных труб диаметром: 80 мм |  | 100 м трубопровода | 0.14 | 14786.12 | 1697.6 | 286.48 | 10.44 | 21155 | 5355 | 458 | 33 | 91.7125 | 12.84 | 0.4255 | 0.06 | [5 empty] | Прокладка трубопроводов отопления и водоснабжения из стальных электросварных труб диаметром: 80 мм
| Приказ от 30.01.2024 № 55/пр прил.5 табл.1 п.2 | Производство работ осуществляется на территории действующего предприятия с наличием в зоне производства работ одного или нескольких из следующих факторов: - разветвленной сети транспортных и инженерных коммуникаций; - стесненных условий для складирования материалов; - действующего технологического оборудования; - движения технологического транспорта ОЗП=1,15; ЭМ=1,15 к расх.; ЗПМ=1,15; ТЗ=1,15; ТЗМ=1,15 | [21 empty] | Производство работ осуществляется на территории действующего предприятия с наличием в зоне производства работ одного или нескольких из следующих факторов: - разветвленной сети транспортных и инженерных коммуникаций; - стесненных условий для складирования материалов; - действующего технологического оборудования; - движения технологического транспорта ОЗП=1,15; ЭМ=1,15 к расх.; ЗПМ=1,15; ТЗ=1,15; ТЗМ=1,15
| 1 | ИНДЕКС К ПОЗИЦИИ: Индексы пересчета в т.у.ц. по статьям затрат СМР/ПНР ОЗП=22,53; ЭМ=11,42; ЗПМ=22,53; МАТ=8,56 | [22 empty] | ИНДЕКС К ПОЗИЦИИ: Индексы пересчета в т.у.ц. по статьям затрат СМР/ПНР ОЗП=22,53; ЭМ=11,42; ЗПМ=22,53; МАТ=8,56
|  |  | Накладные расходы 121% ФОТ (от 5 388) | З/пМех 10: 6519
|  |  | Сметная прибыль 72% ФОТ (от 5 388) | З/пМех 10: 3879
89 | ТЕР16-02-010-02 Приказ Администрации ЛО от 20.10.15 №28 | Изготовление элементов и сборка узлов стальных трубопроводов диаметром: 80 мм |  | 10 м трубопровода | 7.6 | 37.33 | 19.9 | 5.35 |  | 4657 | 3407 | 464 |  | 1.058 | 8.04 | 0 | 0 | [5 empty] | Изготовление элементов и сборка узлов стальных трубопроводов диаметром: 80 мм
| Приказ от 30.01.2024 № 55/пр прил.5 табл.1 п.2 | Производство работ осуществляется на территории действующего предприятия с наличием в зоне производства работ одного или нескольких из следующих факторов: - разветвленной сети транспортных и инженерных коммуникаций; - стесненных условий для складирования материалов; - действующего технологического оборудования; - движения технологического транспорта ОЗП=1,15; ЭМ=1,15 к расх.; ЗПМ=1,15; ТЗ=1,15; ТЗМ=1,15 | [21 empty] | Производство работ осуществляется на территории действующего предприятия с наличием в зоне производства работ одного или нескольких из следующих факторов: - разветвленной сети транспортных и инженерных коммуникаций; - стесненных условий для складирования материалов; - действующего технологического оборудования; - движения технологического транспорта ОЗП=1,15; ЭМ=1,15 к расх.; ЗПМ=1,15; ТЗ=1,15; ТЗМ=1,15
| 1 | ИНДЕКС К ПОЗИЦИИ: Индексы пересчета в т.у.ц. по статьям затрат СМР/ПНР ОЗП=22,53; ЭМ=11,42; ЗПМ=22,53; МАТ=8,56 | [22 empty] | ИНДЕКС К ПОЗИЦИИ: Индексы пересчета в т.у.ц. по статьям затрат СМР/ПНР ОЗП=22,53; ЭМ=11,42; ЗПМ=22,53; МАТ=8,56
|  |  | Накладные расходы 73% ФОТ (от 3 407) | З/пМех 10: 2487
|  |  | Сметная прибыль 34% ФОТ (от 3 407) | З/пМех 10: 1158
90 | ТЕР16-03-001-01 Приказ Администрации ЛО от 20.10.15 №28 | Прокладка трубопроводов отопления при стояковой системе из многослойных металлополимерных труб диаметром: до 15 мм |  | 100 м трубопровода | 8.415 | 5666.75 | 2086.08 | 69.62 | 1.98 | 655099 | 395499 | 6691 | 375 | 112.7 | 948.37 | 0.0805 | 0.68 | [5 empty] | Прокладка трубопроводов отопления при стояковой системе из многослойных металлополимерных труб диаметром: до 15 мм
| Приказ от 30.01.2024 № 55/пр прил.5 табл.1 п.2 | Производство работ осуществляется на территории действующего предприятия с наличием в зоне производства работ одного или нескольких из следующих факторов: - разветвленной сети транспортных и инженерных коммуникаций; - стесненных условий для складирования материалов; - действующего технологического оборудования; - движения технологического транспорта ОЗП=1,15; ЭМ=1,15 к расх.; ЗПМ=1,15; ТЗ=1,15; ТЗМ=1,15 | [21 empty] | Производство работ осуществляется на территории действующего предприятия с наличием в зоне производства работ одного или нескольких из следующих факторов: - разветвленной сети транспортных и инженерных коммуникаций; - стесненных условий для складирования материалов; - действующего технологического оборудования; - движения технологического транспорта ОЗП=1,15; ЭМ=1,15 к расх.; ЗПМ=1,15; ТЗ=1,15; ТЗМ=1,15
| 1 | ИНДЕКС К ПОЗИЦИИ: Индексы пересчета в т.у.ц. по статьям затрат СМР/ПНР ОЗП=22,53; ЭМ=11,42; ЗПМ=22,53; МАТ=8,56 | [22 empty] | ИНДЕКС К ПОЗИЦИИ: Индексы пересчета в т.у.ц. по статьям затрат СМР/ПНР ОЗП=22,53; ЭМ=11,42; ЗПМ=22,53; МАТ=8,56
|  |  | Накладные расходы 121% ФОТ (от 395 874) | З/пМех 10: 479008
|  |  | Сметная прибыль 72% ФОТ (от 395 874) | З/пМех 10: 285029
91 | ТЕР16-03-001-02 Приказ Администрации ЛО от 20.10.15 №28 | Прокладка трубопроводов отопления при стояковой системе из многослойных металлополимерных труб диаметром: 20 мм |  | 100 м трубопровода | 5 | 8230.98 | 2362.8 | 70.25 | 1.98 | 518332 | 266170 | 4011 | 223 | 127.65 | 638.25 | 0.0805 | 0.4 | [5 empty] | Прокладка трубопроводов отопления при стояковой системе из многослойных металлополимерных труб диаметром: 20 мм
| Приказ от 30.01.2024 № 55/пр прил.5 табл.1 п.2 | Производство работ осуществляется на территории действующего предприятия с наличием в зоне производства работ одного или нескольких из следующих факторов: - разветвленной сети транспортных и инженерных коммуникаций; - стесненных условий для складирования материалов; - действующего технологического оборудования; - движения технологического транспорта ОЗП=1,15; ЭМ=1,15 к расх.; ЗПМ=1,15; ТЗ=1,15; ТЗМ=1,15 | [21 empty] | Производство работ осуществляется на территории действующего предприятия с наличием в зоне производства работ одного или нескольких из следующих факторов: - разветвленной сети транспортных и инженерных коммуникаций; - стесненных условий для складирования материалов; - действующего технологического оборудования; - движения технологического транспорта ОЗП=1,15; ЭМ=1,15 к расх.; ЗПМ=1,15; ТЗ=1,15; ТЗМ=1,15
| 1 | ИНДЕКС К ПОЗИЦИИ: Индексы пересчета в т.у.ц. по статьям затрат СМР/ПНР ОЗП=22,53; ЭМ=11,42; ЗПМ=22,53; МАТ=8,56 | [22 empty] | ИНДЕКС К ПОЗИЦИИ: Индексы пересчета в т.у.ц. по статьям затрат СМР/ПНР ОЗП=22,53; ЭМ=11,42; ЗПМ=22,53; МАТ=8,56
|  |  | Накладные расходы 121% ФОТ (от 266 393) | З/пМех 10: 322336
|  |  | Сметная прибыль 72% ФОТ (от 266 393) | З/пМех 10: 191803
92 | ТЕР16-03-001-03 Приказ Администрации ЛО от 20.10.15 №28 | Прокладка трубопроводов отопления при стояковой системе из многослойных металлополимерных труб диаметром: 25 мм//д.26 мм (применит.) |  | 100 м трубопровода | 3.41 | 9803.88 | 2128.65 | 71.02 | 1.98 | 388268 | 163538 | 2766 | 152 | 115 | 392.15 | 0.0805 | 0.27 | [5 empty] | Прокладка трубопроводов отопления при стояковой системе из многослойных металлополимерных труб диаметром: 25 мм//д.26 мм (применит.)
| Приказ от 30.01.2024 № 55/пр прил.5 табл.1 п.2 | Производство работ осуществляется на территории действующего предприятия с наличием в зоне производства работ одного или нескольких из следующих факторов: - разветвленной сети транспортных и инженерных коммуникаций; - стесненных условий для складирования материалов; - действующего технологического оборудования; - движения технологического транспорта ОЗП=1,15; ЭМ=1,15 к расх.; ЗПМ=1,15; ТЗ=1,15; ТЗМ=1,15 | [21 empty] | Производство работ осуществляется на территории действующего предприятия с наличием в зоне производства работ одного или нескольких из следующих факторов: - разветвленной сети транспортных и инженерных коммуникаций; - стесненных условий для складирования материалов; - действующего технологического оборудования; - движения технологического транспорта ОЗП=1,15; ЭМ=1,15 к расх.; ЗПМ=1,15; ТЗ=1,15; ТЗМ=1,15
| 1 | ИНДЕКС К ПОЗИЦИИ: Индексы пересчета в т.у.ц. по статьям затрат СМР/ПНР ОЗП=22,53; ЭМ=11,42; ЗПМ=22,53; МАТ=8,56 | [22 empty] | ИНДЕКС К ПОЗИЦИИ: Индексы пересчета в т.у.ц. по статьям затрат СМР/ПНР ОЗП=22,53; ЭМ=11,42; ЗПМ=22,53; МАТ=8,56
|  |  | Накладные расходы 121% ФОТ (от 163 690) | З/пМех 10: 198065
|  |  | Сметная прибыль 72% ФОТ (от 163 690) | З/пМех 10: 117857
93 | ТЕР16-03-001-03 Приказ Администрации ЛО от 20.10.15 №28 | Прокладка трубопроводов отопления при стояковой системе из многослойных металлополимерных труб диаметром: 25 мм//д.32 мм (применит.) |  | 100 м трубопровода | 0.08 | 9803.88 | 2128.65 | 71.02 | 1.98 | 9109 | 3837 | 65 | 4 | 115 | 9.2 | 0.0805 | 0.01 | [5 empty] | Прокладка трубопроводов отопления при стояковой системе из многослойных металлополимерных труб диаметром: 25 мм//д.32 мм (применит.)
| Приказ от 30.01.2024 № 55/пр прил.5 табл.1 п.2 | Производство работ осуществляется на территории действующего предприятия с наличием в зоне производства работ одного или нескольких из следующих факторов: - разветвленной сети транспортных и инженерных коммуникаций; - стесненных условий для складирования материалов; - действующего технологического оборудования; - движения технологического транспорта ОЗП=1,15; ЭМ=1,15 к расх.; ЗПМ=1,15; ТЗ=1,15; ТЗМ=1,15 | [21 empty] | Производство работ осуществляется на территории действующего предприятия с наличием в зоне производства работ одного или нескольких из следующих факторов: - разветвленной сети транспортных и инженерных коммуникаций; - стесненных условий для складирования материалов; - действующего технологического оборудования; - движения технологического транспорта ОЗП=1,15; ЭМ=1,15 к расх.; ЗПМ=1,15; ТЗ=1,15; ТЗМ=1,15
| 1 | ИНДЕКС К ПОЗИЦИИ: Индексы пересчета в т.у.ц. по статьям затрат СМР/ПНР ОЗП=22,53; ЭМ=11,42; ЗПМ=22,53; МАТ=8,56 | [22 empty] | ИНДЕКС К ПОЗИЦИИ: Индексы пересчета в т.у.ц. по статьям затрат СМР/ПНР ОЗП=22,53; ЭМ=11,42; ЗПМ=22,53; МАТ=8,56
|  |  | Накладные расходы 121% ФОТ (от 3 841) | З/пМех 10: 4648
|  |  | Сметная прибыль 72% ФОТ (от 3 841) | З/пМех 10: 2766
94 | ТЕР16-07-005-01 Приказ Администрации ЛО от 20.10.15 №28 | Гидравлическое испытание трубопроводов систем отопления, водопровода и горячего водоснабжения диаметром: до 50 мм |  | 100 м трубопровода | 35.125 | 182.47 | 127.16 | 51.3 |  | 122411 | 100627 | 20578 |  | 5.7615 | 202.37 | 0 | 0 | [5 empty] | Гидравлическое испытание трубопроводов систем отопления, водопровода и горячего водоснабжения диаметром: до 50 мм
| Приказ от 30.01.2024 № 55/пр прил.5 табл.1 п.2 | Производство работ осуществляется на территории действующего предприятия с наличием в зоне производства работ одного или нескольких из следующих факторов: - разветвленной сети транспортных и инженерных коммуникаций; - стесненных условий для складирования материалов; - действующего технологического оборудования; - движения технологического транспорта ОЗП=1,15; ЭМ=1,15 к расх.; ЗПМ=1,15; ТЗ=1,15; ТЗМ=1,15 | [21 empty] | Производство работ осуществляется на территории действующего предприятия с наличием в зоне производства работ одного или нескольких из следующих факторов: - разветвленной сети транспортных и инженерных коммуникаций; - стесненных условий для складирования материалов; - действующего технологического оборудования; - движения технологического транспорта ОЗП=1,15; ЭМ=1,15 к расх.; ЗПМ=1,15; ТЗ=1,15; ТЗМ=1,15
| 1 | ИНДЕКС К ПОЗИЦИИ: Индексы пересчета в т.у.ц. по статьям затрат СМР/ПНР ОЗП=22,53; ЭМ=11,42; ЗПМ=22,53; МАТ=8,56 | [22 empty] | ИНДЕКС К ПОЗИЦИИ: Индексы пересчета в т.у.ц. по статьям затрат СМР/ПНР ОЗП=22,53; ЭМ=11,42; ЗПМ=22,53; МАТ=8,56
|  |  | Накладные расходы 121% ФОТ (от 100 627) | З/пМех 10: 121759
|  |  | Сметная прибыль 72% ФОТ (от 100 627) | З/пМех 10: 72451
95 | ТЕР16-07-005-02 Приказ Администрации ЛО от 20.10.15 №28 | Гидравлическое испытание трубопроводов систем отопления, водопровода и горячего водоснабжения диаметром: до 100 мм |  | 100 м трубопровода | 0.76 | 188.52 | 127.16 | 51.3 |  | 2688 | 2177 | 445 |  | 5.7615 | 4.38 | 0 | 0 | [5 empty] | Гидравлическое испытание трубопроводов систем отопления, водопровода и горячего водоснабжения диаметром: до 100 мм
| Приказ от 30.01.2024 № 55/пр прил.5 табл.1 п.2 | Производство работ осуществляется на территории действующего предприятия с наличием в зоне производства работ одного или нескольких из следующих факторов: - разветвленной сети транспортных и инженерных коммуникаций; - стесненных условий для складирования материалов; - действующего технологического оборудования; - движения технологического транспорта ОЗП=1,15; ЭМ=1,15 к расх.; ЗПМ=1,15; ТЗ=1,15; ТЗМ=1,15 | [21 empty] | Производство работ осуществляется на территории действующего предприятия с наличием в зоне производства работ одного или нескольких из следующих факторов: - разветвленной сети транспортных и инженерных коммуникаций; - стесненных условий для складирования материалов; - действующего технологического оборудования; - движения технологического транспорта ОЗП=1,15; ЭМ=1,15 к расх.; ЗПМ=1,15; ТЗ=1,15; ТЗМ=1,15
| 1 | ИНДЕКС К ПОЗИЦИИ: Индексы пересчета в т.у.ц. по статьям затрат СМР/ПНР ОЗП=22,53; ЭМ=11,42; ЗПМ=22,53; МАТ=8,56 | [22 empty] | ИНДЕКС К ПОЗИЦИИ: Индексы пересчета в т.у.ц. по статьям затрат СМР/ПНР ОЗП=22,53; ЭМ=11,42; ЗПМ=22,53; МАТ=8,56
|  |  | Накладные расходы 121% ФОТ (от 2 177) | З/пМех 10: 2634
|  |  | Сметная прибыль 72% ФОТ (от 2 177) | З/пМех 10: 1567
Фитинги | [21 empty] | Фитинги
96 | ТЦ_23.8.03.00_78_7802532267_04.10.2024_02_1315.1 | Прессовый тройник с уменьшенным отводом 32 x 16 x 32 мм |  | 4: шт.; 5: 2; 6: 233,85 1962,50/ИндМ223; З/пМех 10: 4003; З/пМех 14: 0; З/пМех 15: 0; З/пМех 16: 0; З/пМех 17: 0 | [5 empty] | Прессовый тройник с уменьшенным отводом 32 x 16 x 32 мм
|  | Цена МАТ=1962,50/ИндМ223 | [23 empty] | Цена МАТ=1962,50/ИндМ223
| ТЗ п. 13 | Транспортно-заготовительно-складские расходы, как разница в процентах между сметной и оптовой ценой материала аналога по ТССЦ-2000 - 2% ПЗ=2% (ОЗП=2%; ЭМ=2%; МАТ=2%) | [21 empty] | Транспортно-заготовительно-складские расходы, как разница в процентах между сметной и оптовой ценой материала аналога по ТССЦ-2000 - 2% ПЗ=2% (ОЗП=2%; ЭМ=2%; МАТ=2%)
| 1 | ИНДЕКС К ПОЗИЦИИ: Индексы пересчета в т.у.ц. по статьям затрат СМР/ПНР ОЗП=22,53; ЭМ=11,42; ЗПМ=22,53; МАТ=8,56 | [22 empty] | ИНДЕКС К ПОЗИЦИИ: Индексы пересчета в т.у.ц. по статьям затрат СМР/ПНР ОЗП=22,53; ЭМ=11,42; ЗПМ=22,53; МАТ=8,56
97 | ТЦ_23.8.03.00_78_7802532267_04.10.2024_02_1316.1 | Прессовый тройник с уменьшенным отводом 26 x 16 x 26 мм |  | 4: шт.; 5: 76; 6: 272,57 2287,50/ИндМ223; З/пМех 10: 177326; З/пМех 14: 0; З/пМех 15: 0; З/пМех 16: 0; З/пМех 17: 0 | [5 empty] | Прессовый тройник с уменьшенным отводом 26 x 16 x 26 мм
|  | Цена МАТ=2287,50/ИндМ223 | [23 empty] | Цена МАТ=2287,50/ИндМ223
| ТЗ п. 13 | Транспортно-заготовительно-складские расходы, как разница в процентах между сметной и оптовой ценой материала аналога по ТССЦ-2000 - 2% ПЗ=2% (ОЗП=2%; ЭМ=2%; МАТ=2%) | [21 empty] | Транспортно-заготовительно-складские расходы, как разница в процентах между сметной и оптовой ценой материала аналога по ТССЦ-2000 - 2% ПЗ=2% (ОЗП=2%; ЭМ=2%; МАТ=2%)
| 1 | ИНДЕКС К ПОЗИЦИИ: Индексы пересчета в т.у.ц. по статьям затрат СМР/ПНР ОЗП=22,53; ЭМ=11,42; ЗПМ=22,53; МАТ=8,56 | [22 empty] | ИНДЕКС К ПОЗИЦИИ: Индексы пересчета в т.у.ц. по статьям затрат СМР/ПНР ОЗП=22,53; ЭМ=11,42; ЗПМ=22,53; МАТ=8,56
98 | ТЦ_23.8.03.00_78_7802532267_04.10.2024_02_1317.1 | Прессовый тройник с уменьшенным отводом 20 x 16 x 20 мм |  | 4: шт.; 5: 162; 6: 228,98 1921,67/ИндМ223; З/пМех 10: 317531; З/пМех 14: 0; З/пМех 15: 0; З/пМех 16: 0; З/пМех 17: 0 | [5 empty] | Прессовый тройник с уменьшенным отводом 20 x 16 x 20 мм
|  | Цена МАТ=1921,67/ИндМ223 | [23 empty] | Цена МАТ=1921,67/ИндМ223
| ТЗ п. 13 | Транспортно-заготовительно-складские расходы, как разница в процентах между сметной и оптовой ценой материала аналога по ТССЦ-2000 - 2% ПЗ=2% (ОЗП=2%; ЭМ=2%; МАТ=2%) | [21 empty] | Транспортно-заготовительно-складские расходы, как разница в процентах между сметной и оптовой ценой материала аналога по ТССЦ-2000 - 2% ПЗ=2% (ОЗП=2%; ЭМ=2%; МАТ=2%)
| 1 | ИНДЕКС К ПОЗИЦИИ: Индексы пересчета в т.у.ц. по статьям затрат СМР/ПНР ОЗП=22,53; ЭМ=11,42; ЗПМ=22,53; МАТ=8,56 | [22 empty] | ИНДЕКС К ПОЗИЦИИ: Индексы пересчета в т.у.ц. по статьям затрат СМР/ПНР ОЗП=22,53; ЭМ=11,42; ЗПМ=22,53; МАТ=8,56
99 | ТЦ_23.8.03.00_78_7802532267_04.10.2024_02_1325.1 | Прессовый тройник 16 x 16 x 16 мм |  | 4: шт.; 5: 112; 6: 38,33 321,67/ИндМ223; З/пМех 10: 36749; З/пМех 14: 0; З/пМех 15: 0; З/пМех 16: 0; З/пМех 17: 0 | [5 empty] | Прессовый тройник 16 x 16 x 16 мм
|  | Цена МАТ=321,67/ИндМ223 | [23 empty] | Цена МАТ=321,67/ИндМ223
| ТЗ п. 13 | Транспортно-заготовительно-складские расходы, как разница в процентах между сметной и оптовой ценой материала аналога по ТССЦ-2000 - 2% ПЗ=2% (ОЗП=2%; ЭМ=2%; МАТ=2%) | [21 empty] | Транспортно-заготовительно-складские расходы, как разница в процентах между сметной и оптовой ценой материала аналога по ТССЦ-2000 - 2% ПЗ=2% (ОЗП=2%; ЭМ=2%; МАТ=2%)
| 1 | ИНДЕКС К ПОЗИЦИИ: Индексы пересчета в т.у.ц. по статьям затрат СМР/ПНР ОЗП=22,53; ЭМ=11,42; ЗПМ=22,53; МАТ=8,56 | [22 empty] | ИНДЕКС К ПОЗИЦИИ: Индексы пересчета в т.у.ц. по статьям затрат СМР/ПНР ОЗП=22,53; ЭМ=11,42; ЗПМ=22,53; МАТ=8,56
100 | ТЦ_23.8.03.00_78_7802532267_04.10.2024_02_1318.1 | Прессовая муфта с переходом 20 x 16 мм |  | 4: шт.; 5: 56; 6: 26,71 224,17/ИндМ223; З/пМех 10: 12806; З/пМех 14: 0; З/пМех 15: 0; З/пМех 16: 0; З/пМех 17: 0 | [5 empty] | Прессовая муфта с переходом 20 x 16 мм
|  | Цена МАТ=224,17/ИндМ223 | [23 empty] | Цена МАТ=224,17/ИндМ223
| ТЗ п. 13 | Транспортно-заготовительно-складские расходы, как разница в процентах между сметной и оптовой ценой материала аналога по ТССЦ-2000 - 2% ПЗ=2% (ОЗП=2%; ЭМ=2%; МАТ=2%) | [21 empty] | Транспортно-заготовительно-складские расходы, как разница в процентах между сметной и оптовой ценой материала аналога по ТССЦ-2000 - 2% ПЗ=2% (ОЗП=2%; ЭМ=2%; МАТ=2%)
| 1 | ИНДЕКС К ПОЗИЦИИ: Индексы пересчета в т.у.ц. по статьям затрат СМР/ПНР ОЗП=22,53; ЭМ=11,42; ЗПМ=22,53; МАТ=8,56 | [22 empty] | ИНДЕКС К ПОЗИЦИИ: Индексы пересчета в т.у.ц. по статьям затрат СМР/ПНР ОЗП=22,53; ЭМ=11,42; ЗПМ=22,53; МАТ=8,56
101 | ТЦ_23.8.03.00_78_7802532267_04.10.2024_02_1319.1 | Прессовая муфта с переходом 26 x 20 мм |  | 4: шт.; 5: 26; 6: 39,62 332,50/ИндМ223; З/пМех 10: 8817; З/пМех 14: 0; З/пМех 15: 0; З/пМех 16: 0; З/пМех 17: 0 | [5 empty] | Прессовая муфта с переходом 26 x 20 мм
|  | Цена МАТ=332,50/ИндМ223 | [23 empty] | Цена МАТ=332,50/ИндМ223
| ТЗ п. 13 | Транспортно-заготовительно-складские расходы, как разница в процентах между сметной и оптовой ценой материала аналога по ТССЦ-2000 - 2% ПЗ=2% (ОЗП=2%; ЭМ=2%; МАТ=2%) | [21 empty] | Транспортно-заготовительно-складские расходы, как разница в процентах между сметной и оптовой ценой материала аналога по ТССЦ-2000 - 2% ПЗ=2% (ОЗП=2%; ЭМ=2%; МАТ=2%)
| 1 | ИНДЕКС К ПОЗИЦИИ: Индексы пересчета в т.у.ц. по статьям затрат СМР/ПНР ОЗП=22,53; ЭМ=11,42; ЗПМ=22,53; МАТ=8,56 | [22 empty] | ИНДЕКС К ПОЗИЦИИ: Индексы пересчета в т.у.ц. по статьям затрат СМР/ПНР ОЗП=22,53; ЭМ=11,42; ЗПМ=22,53; МАТ=8,56
102 | ТЦ_23.8.03.00_78_7802532267_04.10.2024_02_1320.1 | Прессовая муфта с переходом 32 x 26 мм |  | 4: шт.; 5: 2; 6: 60,37 506,67/ИндМ223; З/пМех 10: 1034; З/пМех 14: 0; З/пМех 15: 0; З/пМех 16: 0; З/пМех 17: 0 | [5 empty] | Прессовая муфта с переходом 32 x 26 мм
|  | Цена МАТ=506,67/ИндМ223 | [23 empty] | Цена МАТ=506,67/ИндМ223
| ТЗ п. 13 | Транспортно-заготовительно-складские расходы, как разница в процентах между сметной и оптовой ценой материала аналога по ТССЦ-2000 - 2% ПЗ=2% (ОЗП=2%; ЭМ=2%; МАТ=2%) | [21 empty] | Транспортно-заготовительно-складские расходы, как разница в процентах между сметной и оптовой ценой материала аналога по ТССЦ-2000 - 2% ПЗ=2% (ОЗП=2%; ЭМ=2%; МАТ=2%)
| 1 | ИНДЕКС К ПОЗИЦИИ: Индексы пересчета в т.у.ц. по статьям затрат СМР/ПНР ОЗП=22,53; ЭМ=11,42; ЗПМ=22,53; МАТ=8,56 | [22 empty] | ИНДЕКС К ПОЗИЦИИ: Индексы пересчета в т.у.ц. по статьям затрат СМР/ПНР ОЗП=22,53; ЭМ=11,42; ЗПМ=22,53; МАТ=8,56
103 | ТЦ_23.8.03.00_78_7802532267_04.10.2024_02_1321.1 | Прессовое соединение с наружной резьбой 32 x 3,0 мм x R 1 |  | 4: шт.; 5: 2; 6: 306,84 2575/ИндМ223; З/пМех 10: 5253; З/пМех 14: 0; З/пМех 15: 0; З/пМех 16: 0; З/пМех 17: 0 | [5 empty] | Прессовое соединение с наружной резьбой 32 x 3,0 мм x R 1
|  | Цена МАТ=2575/ИндМ223 | [23 empty] | Цена МАТ=2575/ИндМ223
| ТЗ п. 13 | Транспортно-заготовительно-складские расходы, как разница в процентах между сметной и оптовой ценой материала аналога по ТССЦ-2000 - 2% ПЗ=2% (ОЗП=2%; ЭМ=2%; МАТ=2%) | [21 empty] | Транспортно-заготовительно-складские расходы, как разница в процентах между сметной и оптовой ценой материала аналога по ТССЦ-2000 - 2% ПЗ=2% (ОЗП=2%; ЭМ=2%; МАТ=2%)
| 1 | ИНДЕКС К ПОЗИЦИИ: Индексы пересчета в т.у.ц. по статьям затрат СМР/ПНР ОЗП=22,53; ЭМ=11,42; ЗПМ=22,53; МАТ=8,56 | [22 empty] | ИНДЕКС К ПОЗИЦИИ: Индексы пересчета в т.у.ц. по статьям затрат СМР/ПНР ОЗП=22,53; ЭМ=11,42; ЗПМ=22,53; МАТ=8,56
104 | ТЦ_23.8.03.00_78_7802532267_04.10.2024_02_1322.1 | Прессовое соединение с наружной резьбой 26 x 3,0 мм x R ¾ |  | 4: шт.; 5: 38; 6: 47,56 399,17/ИндМ223; З/пМех 10: 15471; З/пМех 14: 0; З/пМех 15: 0; З/пМех 16: 0; З/пМех 17: 0 | [5 empty] | Прессовое соединение с наружной резьбой 26 x 3,0 мм x R ¾
|  | Цена МАТ=399,17/ИндМ223 | [23 empty] | Цена МАТ=399,17/ИндМ223
| ТЗ п. 13 | Транспортно-заготовительно-складские расходы, как разница в процентах между сметной и оптовой ценой материала аналога по ТССЦ-2000 - 2% ПЗ=2% (ОЗП=2%; ЭМ=2%; МАТ=2%) | [21 empty] | Транспортно-заготовительно-складские расходы, как разница в процентах между сметной и оптовой ценой материала аналога по ТССЦ-2000 - 2% ПЗ=2% (ОЗП=2%; ЭМ=2%; МАТ=2%)
| 1 | ИНДЕКС К ПОЗИЦИИ: Индексы пересчета в т.у.ц. по статьям затрат СМР/ПНР ОЗП=22,53; ЭМ=11,42; ЗПМ=22,53; МАТ=8,56 | [22 empty] | ИНДЕКС К ПОЗИЦИИ: Индексы пересчета в т.у.ц. по статьям затрат СМР/ПНР ОЗП=22,53; ЭМ=11,42; ЗПМ=22,53; МАТ=8,56
105 | ТЦ_23.8.03.00_78_7802532267_04.10.2024_02_1323.1 | Прессовое соединение с наружной резьбой 20 x 2,0 мм x R ½ |  | 4: шт.; 5: 30; 6: 31,67 265,83/ИндМ223; З/пМех 10: 8133; З/пМех 14: 0; З/пМех 15: 0; З/пМех 16: 0; З/пМех 17: 0 | [5 empty] | Прессовое соединение с наружной резьбой 20 x 2,0 мм x R ½
|  | Цена МАТ=265,83/ИндМ223 | [23 empty] | Цена МАТ=265,83/ИндМ223
| ТЗ п. 13 | Транспортно-заготовительно-складские расходы, как разница в процентах между сметной и оптовой ценой материала аналога по ТССЦ-2000 - 2% ПЗ=2% (ОЗП=2%; ЭМ=2%; МАТ=2%) | [21 empty] | Транспортно-заготовительно-складские расходы, как разница в процентах между сметной и оптовой ценой материала аналога по ТССЦ-2000 - 2% ПЗ=2% (ОЗП=2%; ЭМ=2%; МАТ=2%)
| 1 | ИНДЕКС К ПОЗИЦИИ: Индексы пересчета в т.у.ц. по статьям затрат СМР/ПНР ОЗП=22,53; ЭМ=11,42; ЗПМ=22,53; МАТ=8,56 | [22 empty] | ИНДЕКС К ПОЗИЦИИ: Индексы пересчета в т.у.ц. по статьям затрат СМР/ПНР ОЗП=22,53; ЭМ=11,42; ЗПМ=22,53; МАТ=8,56
106 | ТЦ_23.8.03.00_78_7802532267_04.10.2024_02_1324.1 | Прессовое соединение с наружной резьбой 16 x 2,0 мм x R ½ |  | 4: шт.; 5: 130; 6: 21,45 180/ИндМ223; З/пМех 10: 23870; З/пМех 14: 0; З/пМех 15: 0; З/пМех 16: 0; З/пМех 17: 0 | [5 empty] | Прессовое соединение с наружной резьбой 16 x 2,0 мм x R ½
|  | Цена МАТ=180/ИндМ223 | [23 empty] | Цена МАТ=180/ИндМ223
| ТЗ п. 13 | Транспортно-заготовительно-складские расходы, как разница в процентах между сметной и оптовой ценой материала аналога по ТССЦ-2000 - 2% ПЗ=2% (ОЗП=2%; ЭМ=2%; МАТ=2%) | [21 empty] | Транспортно-заготовительно-складские расходы, как разница в процентах между сметной и оптовой ценой материала аналога по ТССЦ-2000 - 2% ПЗ=2% (ОЗП=2%; ЭМ=2%; МАТ=2%)
| 1 | ИНДЕКС К ПОЗИЦИИ: Индексы пересчета в т.у.ц. по статьям затрат СМР/ПНР ОЗП=22,53; ЭМ=11,42; ЗПМ=22,53; МАТ=8,56 | [22 empty] | ИНДЕКС К ПОЗИЦИИ: Индексы пересчета в т.у.ц. по статьям затрат СМР/ПНР ОЗП=22,53; ЭМ=11,42; ЗПМ=22,53; МАТ=8,56
107 | ТЦ_23.8.03.00_78_7802532267_04.10.2024_02_1326.1 | Пресс-фитинг – угольник 16мм |  | 4: шт.; 5: 188; 6: 29,19 245/ИндМ223; З/пМех 10: 46979; З/пМех 14: 0; З/пМех 15: 0; З/пМех 16: 0; З/пМех 17: 0 | [5 empty] | Пресс-фитинг – угольник 16мм
|  | Цена МАТ=245/ИндМ223 | [23 empty] | Цена МАТ=245/ИндМ223
| ТЗ п. 13 | Транспортно-заготовительно-складские расходы, как разница в процентах между сметной и оптовой ценой материала аналога по ТССЦ-2000 - 2% ПЗ=2% (ОЗП=2%; ЭМ=2%; МАТ=2%) | [21 empty] | Транспортно-заготовительно-складские расходы, как разница в процентах между сметной и оптовой ценой материала аналога по ТССЦ-2000 - 2% ПЗ=2% (ОЗП=2%; ЭМ=2%; МАТ=2%)
| 1 | ИНДЕКС К ПОЗИЦИИ: Индексы пересчета в т.у.ц. по статьям затрат СМР/ПНР ОЗП=22,53; ЭМ=11,42; ЗПМ=22,53; МАТ=8,56 | [22 empty] | ИНДЕКС К ПОЗИЦИИ: Индексы пересчета в т.у.ц. по статьям затрат СМР/ПНР ОЗП=22,53; ЭМ=11,42; ЗПМ=22,53; МАТ=8,56
108 | ТЦ_23.8.03.00_78_7802532267_04.10.2024_02_1327.1 | Пресс-фитинг – угольник 20мм |  | 4: шт.; 5: 144; 6: 36,24 304,17/ИндМ223; З/пМех 10: 44672; З/пМех 14: 0; З/пМех 15: 0; З/пМех 16: 0; З/пМех 17: 0 | [5 empty] | Пресс-фитинг – угольник 20мм
|  | Цена МАТ=304,17/ИндМ223 | [23 empty] | Цена МАТ=304,17/ИндМ223
| ТЗ п. 13 | Транспортно-заготовительно-складские расходы, как разница в процентах между сметной и оптовой ценой материала аналога по ТССЦ-2000 - 2% ПЗ=2% (ОЗП=2%; ЭМ=2%; МАТ=2%) | [21 empty] | Транспортно-заготовительно-складские расходы, как разница в процентах между сметной и оптовой ценой материала аналога по ТССЦ-2000 - 2% ПЗ=2% (ОЗП=2%; ЭМ=2%; МАТ=2%)
| 1 | ИНДЕКС К ПОЗИЦИИ: Индексы пересчета в т.у.ц. по статьям затрат СМР/ПНР ОЗП=22,53; ЭМ=11,42; ЗПМ=22,53; МАТ=8,56 | [22 empty] | ИНДЕКС К ПОЗИЦИИ: Индексы пересчета в т.у.ц. по статьям затрат СМР/ПНР ОЗП=22,53; ЭМ=11,42; ЗПМ=22,53; МАТ=8,56
109 | ТЦ_23.8.03.00_78_7802532267_04.10.2024_02_1328.1 | Пресс-фитинг – угольник 26мм |  | 4: шт.; 5: 36; 6: 53,62 450/ИндМ223; З/пМех 10: 16524; З/пМех 14: 0; З/пМех 15: 0; З/пМех 16: 0; З/пМех 17: 0 | [5 empty] | Пресс-фитинг – угольник 26мм
|  | Цена МАТ=450/ИндМ223 | [23 empty] | Цена МАТ=450/ИндМ223
| ТЗ п. 13 | Транспортно-заготовительно-складские расходы, как разница в процентах между сметной и оптовой ценой материала аналога по ТССЦ-2000 - 2% ПЗ=2% (ОЗП=2%; ЭМ=2%; МАТ=2%) | [21 empty] | Транспортно-заготовительно-складские расходы, как разница в процентах между сметной и оптовой ценой материала аналога по ТССЦ-2000 - 2% ПЗ=2% (ОЗП=2%; ЭМ=2%; МАТ=2%)
| 1 | ИНДЕКС К ПОЗИЦИИ: Индексы пересчета в т.у.ц. по статьям затрат СМР/ПНР ОЗП=22,53; ЭМ=11,42; ЗПМ=22,53; МАТ=8,56 | [22 empty] | ИНДЕКС К ПОЗИЦИИ: Индексы пересчета в т.у.ц. по статьям затрат СМР/ПНР ОЗП=22,53; ЭМ=11,42; ЗПМ=22,53; МАТ=8,56
110 | ТЦ_23.8.04.06_78_7802532267_04.10.2024_02_1332.1 | Крутоизогнутый отвод стальной 90° Ду25 |  | 4: шт.; 5: 32; 6: 10,03 84,17/ИндМ223; З/пМех 10: 2746; З/пМех 14: 0; З/пМех 15: 0; З/пМех 16: 0; З/пМех 17: 0 | [5 empty] | Крутоизогнутый отвод стальной 90° Ду25
|  | Цена МАТ=84,17/ИндМ223 | [23 empty] | Цена МАТ=84,17/ИндМ223
| ТЗ п. 13 | Транспортно-заготовительно-складские расходы, как разница в процентах между сметной и оптовой ценой материала аналога по ТССЦ-2000 - 2% ПЗ=2% (ОЗП=2%; ЭМ=2%; МАТ=2%) | [21 empty] | Транспортно-заготовительно-складские расходы, как разница в процентах между сметной и оптовой ценой материала аналога по ТССЦ-2000 - 2% ПЗ=2% (ОЗП=2%; ЭМ=2%; МАТ=2%)
| 1 | ИНДЕКС К ПОЗИЦИИ: Индексы пересчета в т.у.ц. по статьям затрат СМР/ПНР ОЗП=22,53; ЭМ=11,42; ЗПМ=22,53; МАТ=8,56 | [22 empty] | ИНДЕКС К ПОЗИЦИИ: Индексы пересчета в т.у.ц. по статьям затрат СМР/ПНР ОЗП=22,53; ЭМ=11,42; ЗПМ=22,53; МАТ=8,56
111 | ТЦ_23.8.04.06_78_7802532267_04.10.2024_02_1333.1 | Крутоизогнутый отвод стальной 90° Ду32 |  | 4: шт.; 5: 20; 6: 12,41 104,17/ИндМ223; З/пМех 10: 2125; З/пМех 14: 0; З/пМех 15: 0; З/пМех 16: 0; З/пМех 17: 0 | [5 empty] | Крутоизогнутый отвод стальной 90° Ду32
|  | Цена МАТ=104,17/ИндМ223 | [23 empty] | Цена МАТ=104,17/ИндМ223
| ТЗ п. 13 | Транспортно-заготовительно-складские расходы, как разница в процентах между сметной и оптовой ценой материала аналога по ТССЦ-2000 - 2% ПЗ=2% (ОЗП=2%; ЭМ=2%; МАТ=2%) | [21 empty] | Транспортно-заготовительно-складские расходы, как разница в процентах между сметной и оптовой ценой материала аналога по ТССЦ-2000 - 2% ПЗ=2% (ОЗП=2%; ЭМ=2%; МАТ=2%)
| 1 | ИНДЕКС К ПОЗИЦИИ: Индексы пересчета в т.у.ц. по статьям затрат СМР/ПНР ОЗП=22,53; ЭМ=11,42; ЗПМ=22,53; МАТ=8,56 | [22 empty] | ИНДЕКС К ПОЗИЦИИ: Индексы пересчета в т.у.ц. по статьям затрат СМР/ПНР ОЗП=22,53; ЭМ=11,42; ЗПМ=22,53; МАТ=8,56
112 | ТЦ_23.8.04.06_78_7802532267_04.10.2024_02_1334.1 | Крутоизогнутый отвод стальной 90° Ду40 |  | 4: шт.; 5: 10; 6: 14,20 119,17/ИндМ223; З/пМех 10: 1215; З/пМех 14: 0; З/пМех 15: 0; З/пМех 16: 0; З/пМех 17: 0 | [5 empty] | Крутоизогнутый отвод стальной 90° Ду40
|  | Цена МАТ=119,17/ИндМ223 | [23 empty] | Цена МАТ=119,17/ИндМ223
| ТЗ п. 13 | Транспортно-заготовительно-складские расходы, как разница в процентах между сметной и оптовой ценой материала аналога по ТССЦ-2000 - 2% ПЗ=2% (ОЗП=2%; ЭМ=2%; МАТ=2%) | [21 empty] | Транспортно-заготовительно-складские расходы, как разница в процентах между сметной и оптовой ценой материала аналога по ТССЦ-2000 - 2% ПЗ=2% (ОЗП=2%; ЭМ=2%; МАТ=2%)
| 1 | ИНДЕКС К ПОЗИЦИИ: Индексы пересчета в т.у.ц. по статьям затрат СМР/ПНР ОЗП=22,53; ЭМ=11,42; ЗПМ=22,53; МАТ=8,56 | [22 empty] | ИНДЕКС К ПОЗИЦИИ: Индексы пересчета в т.у.ц. по статьям затрат СМР/ПНР ОЗП=22,53; ЭМ=11,42; ЗПМ=22,53; МАТ=8,56
113 | ТЦ_23.8.04.06_78_7802532267_04.10.2024_02_1335.1 | Крутоизогнутый отвод стальной 90° Ду50 |  | 4: шт.; 5: 8; 6: 21,95 184,17/ИндМ223; З/пМех 10: 1503; З/пМех 14: 0; З/пМех 15: 0; З/пМех 16: 0; З/пМех 17: 0 | [5 empty] | Крутоизогнутый отвод стальной 90° Ду50
|  | Цена МАТ=184,17/ИндМ223 | [23 empty] | Цена МАТ=184,17/ИндМ223
| ТЗ п. 13 | Транспортно-заготовительно-складские расходы, как разница в процентах между сметной и оптовой ценой материала аналога по ТССЦ-2000 - 2% ПЗ=2% (ОЗП=2%; ЭМ=2%; МАТ=2%) | [21 empty] | Транспортно-заготовительно-складские расходы, как разница в процентах между сметной и оптовой ценой материала аналога по ТССЦ-2000 - 2% ПЗ=2% (ОЗП=2%; ЭМ=2%; МАТ=2%)
| 1 | ИНДЕКС К ПОЗИЦИИ: Индексы пересчета в т.у.ц. по статьям затрат СМР/ПНР ОЗП=22,53; ЭМ=11,42; ЗПМ=22,53; МАТ=8,56 | [22 empty] | ИНДЕКС К ПОЗИЦИИ: Индексы пересчета в т.у.ц. по статьям затрат СМР/ПНР ОЗП=22,53; ЭМ=11,42; ЗПМ=22,53; МАТ=8,56
114 | ТЦ_23.8.04.06_78_7802532267_04.10.2024_02_1336.1 | Крутоизогнутый отвод стальной 90° Ду65 |  | 4: шт.; 5: 8; 6: 28,60 240/ИндМ223; З/пМех 10: 1959; З/пМех 14: 0; З/пМех 15: 0; З/пМех 16: 0; З/пМех 17: 0 | [5 empty] | Крутоизогнутый отвод стальной 90° Ду65
|  | Цена МАТ=240/ИндМ223 | [23 empty] | Цена МАТ=240/ИндМ223
| ТЗ п. 13 | Транспортно-заготовительно-складские расходы, как разница в процентах между сметной и оптовой ценой материала аналога по ТССЦ-2000 - 2% ПЗ=2% (ОЗП=2%; ЭМ=2%; МАТ=2%) | [21 empty] | Транспортно-заготовительно-складские расходы, как разница в процентах между сметной и оптовой ценой материала аналога по ТССЦ-2000 - 2% ПЗ=2% (ОЗП=2%; ЭМ=2%; МАТ=2%)
| 1 | ИНДЕКС К ПОЗИЦИИ: Индексы пересчета в т.у.ц. по статьям затрат СМР/ПНР ОЗП=22,53; ЭМ=11,42; ЗПМ=22,53; МАТ=8,56 | [22 empty] | ИНДЕКС К ПОЗИЦИИ: Индексы пересчета в т.у.ц. по статьям затрат СМР/ПНР ОЗП=22,53; ЭМ=11,42; ЗПМ=22,53; МАТ=8,56
115 | ТЦ_23.8.04.06_78_7802532267_04.10.2024_02_1337.1 | Крутоизогнутый отвод стальной 90° Ду80 |  | 4: шт.; 5: 6; 6: 51,44 431,67/ИндМ223; З/пМех 10: 2642; З/пМех 14: 0; З/пМех 15: 0; З/пМех 16: 0; З/пМех 17: 0 | [5 empty] | Крутоизогнутый отвод стальной 90° Ду80
|  | Цена МАТ=431,67/ИндМ223 | [23 empty] | Цена МАТ=431,67/ИндМ223
| ТЗ п. 13 | Транспортно-заготовительно-складские расходы, как разница в процентах между сметной и оптовой ценой материала аналога по ТССЦ-2000 - 2% ПЗ=2% (ОЗП=2%; ЭМ=2%; МАТ=2%) | [21 empty] | Транспортно-заготовительно-складские расходы, как разница в процентах между сметной и оптовой ценой материала аналога по ТССЦ-2000 - 2% ПЗ=2% (ОЗП=2%; ЭМ=2%; МАТ=2%)
| 1 | ИНДЕКС К ПОЗИЦИИ: Индексы пересчета в т.у.ц. по статьям затрат СМР/ПНР ОЗП=22,53; ЭМ=11,42; ЗПМ=22,53; МАТ=8,56 | [22 empty] | ИНДЕКС К ПОЗИЦИИ: Индексы пересчета в т.у.ц. по статьям затрат СМР/ПНР ОЗП=22,53; ЭМ=11,42; ЗПМ=22,53; МАТ=8,56
116 | ТЦ_23.8.03.06_78_7802532267_04.10.2024_02_1338.1 | Сгон разъемный 1/2" В-Н |  | 4: шт.; 5: 78; 6: 25,02 210/ИндМ223; З/пМех 10: 16706; З/пМех 14: 0; З/пМех 15: 0; З/пМех 16: 0; З/пМех 17: 0 | [5 empty] | Сгон разъемный 1/2" В-Н
|  | Цена МАТ=210/ИндМ223 | [23 empty] | Цена МАТ=210/ИндМ223
| ТЗ п. 13 | Транспортно-заготовительно-складские расходы, как разница в процентах между сметной и оптовой ценой материала аналога по ТССЦ-2000 - 2% ПЗ=2% (ОЗП=2%; ЭМ=2%; МАТ=2%) | [21 empty] | Транспортно-заготовительно-складские расходы, как разница в процентах между сметной и оптовой ценой материала аналога по ТССЦ-2000 - 2% ПЗ=2% (ОЗП=2%; ЭМ=2%; МАТ=2%)
| 1 | ИНДЕКС К ПОЗИЦИИ: Индексы пересчета в т.у.ц. по статьям затрат СМР/ПНР ОЗП=22,53; ЭМ=11,42; ЗПМ=22,53; МАТ=8,56 | [22 empty] | ИНДЕКС К ПОЗИЦИИ: Индексы пересчета в т.у.ц. по статьям затрат СМР/ПНР ОЗП=22,53; ЭМ=11,42; ЗПМ=22,53; МАТ=8,56
117 | ТЦ_23.8.03.06_78_7802532267_04.10.2024_02_1339.1 | Сгон разъемный 3/4" В-Н |  | 4: шт.; 5: 38; 6: 39,13 328,33/ИндМ223; З/пМех 10: 12727; З/пМех 14: 0; З/пМех 15: 0; З/пМех 16: 0; З/пМех 17: 0 | [5 empty] | Сгон разъемный 3/4" В-Н
|  | Цена МАТ=328,33/ИндМ223 | [23 empty] | Цена МАТ=328,33/ИндМ223
| ТЗ п. 13 | Транспортно-заготовительно-складские расходы, как разница в процентах между сметной и оптовой ценой материала аналога по ТССЦ-2000 - 2% ПЗ=2% (ОЗП=2%; ЭМ=2%; МАТ=2%) | [21 empty] | Транспортно-заготовительно-складские расходы, как разница в процентах между сметной и оптовой ценой материала аналога по ТССЦ-2000 - 2% ПЗ=2% (ОЗП=2%; ЭМ=2%; МАТ=2%)
| 1 | ИНДЕКС К ПОЗИЦИИ: Индексы пересчета в т.у.ц. по статьям затрат СМР/ПНР ОЗП=22,53; ЭМ=11,42; ЗПМ=22,53; МАТ=8,56 | [22 empty] | ИНДЕКС К ПОЗИЦИИ: Индексы пересчета в т.у.ц. по статьям затрат СМР/ПНР ОЗП=22,53; ЭМ=11,42; ЗПМ=22,53; МАТ=8,56
118 | ТЦ_23.8.03.06_78_7802532267_04.10.2024_02_1340.1 | Сгон разъемный 1" В-Н |  | 4: шт.; 5: 2; 6: 80,23 673,33/ИндМ223; З/пМех 10: 1374; З/пМех 14: 0; З/пМех 15: 0; З/пМех 16: 0; З/пМех 17: 0 | [5 empty] | Сгон разъемный 1" В-Н
|  | Цена МАТ=673,33/ИндМ223 | [23 empty] | Цена МАТ=673,33/ИндМ223
| ТЗ п. 13 | Транспортно-заготовительно-складские расходы, как разница в процентах между сметной и оптовой ценой материала аналога по ТССЦ-2000 - 2% ПЗ=2% (ОЗП=2%; ЭМ=2%; МАТ=2%) | [21 empty] | Транспортно-заготовительно-складские расходы, как разница в процентах между сметной и оптовой ценой материала аналога по ТССЦ-2000 - 2% ПЗ=2% (ОЗП=2%; ЭМ=2%; МАТ=2%)
| 1 | ИНДЕКС К ПОЗИЦИИ: Индексы пересчета в т.у.ц. по статьям затрат СМР/ПНР ОЗП=22,53; ЭМ=11,42; ЗПМ=22,53; МАТ=8,56 | [22 empty] | ИНДЕКС К ПОЗИЦИИ: Индексы пересчета в т.у.ц. по статьям затрат СМР/ПНР ОЗП=22,53; ЭМ=11,42; ЗПМ=22,53; МАТ=8,56
119 | ТЦ_23.8.04.08_78_7802532267_04.10.2024_02_1341.1 | Переход концентрический приварной Ду25 - Ду20 |  | 4: шт.; 5: 2; 6: 4,27 35,83/ИндМ223; З/пМех 10: 73; З/пМех 14: 0; З/пМех 15: 0; З/пМех 16: 0; З/пМех 17: 0 | [5 empty] | Переход концентрический приварной Ду25 - Ду20
|  | Цена МАТ=35,83/ИндМ223 | [23 empty] | Цена МАТ=35,83/ИндМ223
| ТЗ п. 13 | Транспортно-заготовительно-складские расходы, как разница в процентах между сметной и оптовой ценой материала аналога по ТССЦ-2000 - 2% ПЗ=2% (ОЗП=2%; ЭМ=2%; МАТ=2%) | [21 empty] | Транспортно-заготовительно-складские расходы, как разница в процентах между сметной и оптовой ценой материала аналога по ТССЦ-2000 - 2% ПЗ=2% (ОЗП=2%; ЭМ=2%; МАТ=2%)
| 1 | ИНДЕКС К ПОЗИЦИИ: Индексы пересчета в т.у.ц. по статьям затрат СМР/ПНР ОЗП=22,53; ЭМ=11,42; ЗПМ=22,53; МАТ=8,56 | [22 empty] | ИНДЕКС К ПОЗИЦИИ: Индексы пересчета в т.у.ц. по статьям затрат СМР/ПНР ОЗП=22,53; ЭМ=11,42; ЗПМ=22,53; МАТ=8,56
120 | ТЦ_23.8.04.08_78_7802532267_04.10.2024_02_1342.1 | Переход концентрический приварной Ду32 - Ду20 |  | 4: шт.; 5: 2; 6: 8,44 70,83/ИндМ223; З/пМех 10: 144; З/пМех 14: 0; З/пМех 15: 0; З/пМех 16: 0; З/пМех 17: 0 | [5 empty] | Переход концентрический приварной Ду32 - Ду20
|  | Цена МАТ=70,83/ИндМ223 | [23 empty] | Цена МАТ=70,83/ИндМ223
| ТЗ п. 13 | Транспортно-заготовительно-складские расходы, как разница в процентах между сметной и оптовой ценой материала аналога по ТССЦ-2000 - 2% ПЗ=2% (ОЗП=2%; ЭМ=2%; МАТ=2%) | [21 empty] | Транспортно-заготовительно-складские расходы, как разница в процентах между сметной и оптовой ценой материала аналога по ТССЦ-2000 - 2% ПЗ=2% (ОЗП=2%; ЭМ=2%; МАТ=2%)
| 1 | ИНДЕКС К ПОЗИЦИИ: Индексы пересчета в т.у.ц. по статьям затрат СМР/ПНР ОЗП=22,53; ЭМ=11,42; ЗПМ=22,53; МАТ=8,56 | [22 empty] | ИНДЕКС К ПОЗИЦИИ: Индексы пересчета в т.у.ц. по статьям затрат СМР/ПНР ОЗП=22,53; ЭМ=11,42; ЗПМ=22,53; МАТ=8,56
121 | ТЦ_23.8.04.08_78_7802532267_04.10.2024_02_1343.1 | Переход концентрический приварной Ду32 - Ду25 |  | 4: шт.; 5: 4; 6: 8,83 74,17/ИндМ223; З/пМех 10: 302; З/пМех 14: 0; З/пМех 15: 0; З/пМех 16: 0; З/пМех 17: 0 | [5 empty] | Переход концентрический приварной Ду32 - Ду25
|  | Цена МАТ=74,17/ИндМ223 | [23 empty] | Цена МАТ=74,17/ИндМ223
| ТЗ п. 13 | Транспортно-заготовительно-складские расходы, как разница в процентах между сметной и оптовой ценой материала аналога по ТССЦ-2000 - 2% ПЗ=2% (ОЗП=2%; ЭМ=2%; МАТ=2%) | [21 empty] | Транспортно-заготовительно-складские расходы, как разница в процентах между сметной и оптовой ценой материала аналога по ТССЦ-2000 - 2% ПЗ=2% (ОЗП=2%; ЭМ=2%; МАТ=2%)
| 1 | ИНДЕКС К ПОЗИЦИИ: Индексы пересчета в т.у.ц. по статьям затрат СМР/ПНР ОЗП=22,53; ЭМ=11,42; ЗПМ=22,53; МАТ=8,56 | [22 empty] | ИНДЕКС К ПОЗИЦИИ: Индексы пересчета в т.у.ц. по статьям затрат СМР/ПНР ОЗП=22,53; ЭМ=11,42; ЗПМ=22,53; МАТ=8,56
122 | ТЦ_23.8.04.08_78_7802532267_04.10.2024_02_1344.1 | Переход концентрический приварной Ду40 - Ду32 |  | 4: шт.; 5: 2; 6: 8,98 75,33/ИндМ223; З/пМех 10: 154; З/пМех 14: 0; З/пМех 15: 0; З/пМех 16: 0; З/пМех 17: 0 | [5 empty] | Переход концентрический приварной Ду40 - Ду32
|  | Цена МАТ=75,33/ИндМ223 | [23 empty] | Цена МАТ=75,33/ИндМ223
| ТЗ п. 13 | Транспортно-заготовительно-складские расходы, как разница в процентах между сметной и оптовой ценой материала аналога по ТССЦ-2000 - 2% ПЗ=2% (ОЗП=2%; ЭМ=2%; МАТ=2%) | [21 empty] | Транспортно-заготовительно-складские расходы, как разница в процентах между сметной и оптовой ценой материала аналога по ТССЦ-2000 - 2% ПЗ=2% (ОЗП=2%; ЭМ=2%; МАТ=2%)
| 1 | ИНДЕКС К ПОЗИЦИИ: Индексы пересчета в т.у.ц. по статьям затрат СМР/ПНР ОЗП=22,53; ЭМ=11,42; ЗПМ=22,53; МАТ=8,56 | [22 empty] | ИНДЕКС К ПОЗИЦИИ: Индексы пересчета в т.у.ц. по статьям затрат СМР/ПНР ОЗП=22,53; ЭМ=11,42; ЗПМ=22,53; МАТ=8,56
123 | ТЦ_23.8.04.08_78_7802532267_04.10.2024_02_1345.1 | Переход концентрический приварной Ду65 - Ду50 |  | 4: шт.; 5: 2; 6: 15,89 133,33/ИндМ223; З/пМех 10: 272; З/пМех 14: 0; З/пМех 15: 0; З/пМех 16: 0; З/пМех 17: 0 | [5 empty] | Переход концентрический приварной Ду65 - Ду50
|  | Цена МАТ=133,33/ИндМ223 | [23 empty] | Цена МАТ=133,33/ИндМ223
| ТЗ п. 13 | Транспортно-заготовительно-складские расходы, как разница в процентах между сметной и оптовой ценой материала аналога по ТССЦ-2000 - 2% ПЗ=2% (ОЗП=2%; ЭМ=2%; МАТ=2%) | [21 empty] | Транспортно-заготовительно-складские расходы, как разница в процентах между сметной и оптовой ценой материала аналога по ТССЦ-2000 - 2% ПЗ=2% (ОЗП=2%; ЭМ=2%; МАТ=2%)
| 1 | ИНДЕКС К ПОЗИЦИИ: Индексы пересчета в т.у.ц. по статьям затрат СМР/ПНР ОЗП=22,53; ЭМ=11,42; ЗПМ=22,53; МАТ=8,56 | [22 empty] | ИНДЕКС К ПОЗИЦИИ: Индексы пересчета в т.у.ц. по статьям затрат СМР/ПНР ОЗП=22,53; ЭМ=11,42; ЗПМ=22,53; МАТ=8,56
124 | ТЦ_23.8.04.08_78_7802532267_04.10.2024_02_1346.1 | Переход концентрический приварной Ду50 - Ду40 |  | 4: шт.; 5: 2; 6: 22,25 186,67/ИндМ223; З/пМех 10: 381; З/пМех 14: 0; З/пМех 15: 0; З/пМех 16: 0; З/пМех 17: 0 | [5 empty] | Переход концентрический приварной Ду50 - Ду40
|  | Цена МАТ=186,67/ИндМ223 | [23 empty] | Цена МАТ=186,67/ИндМ223
| ТЗ п. 13 | Транспортно-заготовительно-складские расходы, как разница в процентах между сметной и оптовой ценой материала аналога по ТССЦ-2000 - 2% ПЗ=2% (ОЗП=2%; ЭМ=2%; МАТ=2%) | [21 empty] | Транспортно-заготовительно-складские расходы, как разница в процентах между сметной и оптовой ценой материала аналога по ТССЦ-2000 - 2% ПЗ=2% (ОЗП=2%; ЭМ=2%; МАТ=2%)
| 1 | ИНДЕКС К ПОЗИЦИИ: Индексы пересчета в т.у.ц. по статьям затрат СМР/ПНР ОЗП=22,53; ЭМ=11,42; ЗПМ=22,53; МАТ=8,56 | [22 empty] | ИНДЕКС К ПОЗИЦИИ: Индексы пересчета в т.у.ц. по статьям затрат СМР/ПНР ОЗП=22,53; ЭМ=11,42; ЗПМ=22,53; МАТ=8,56
Крепеж | [21 empty] | Крепеж
125 | ТЦ_24.1.02.01_78_7802532267_04.10.2024_02_1347.1 | Хомут с резиновым профилем и гайкой 1/2"(20-25) М8 |  | 4: шт.; 5: 600; 6: 16,88 141,67/ИндМ223; З/пМех 10: 86701; З/пМех 14: 0; З/пМех 15: 0; З/пМех 16: 0; З/пМех 17: 0 | [5 empty] | Хомут с резиновым профилем и гайкой 1/2"(20-25) М8
|  | Цена МАТ=141,67/ИндМ223 | [23 empty] | Цена МАТ=141,67/ИндМ223
| ТЗ п. 13 | Транспортно-заготовительно-складские расходы, как разница в процентах между сметной и оптовой ценой материала аналога по ТССЦ-2000 - 2% ПЗ=2% (ОЗП=2%; ЭМ=2%; МАТ=2%) | [21 empty] | Транспортно-заготовительно-складские расходы, как разница в процентах между сметной и оптовой ценой материала аналога по ТССЦ-2000 - 2% ПЗ=2% (ОЗП=2%; ЭМ=2%; МАТ=2%)
| 1 | ИНДЕКС К ПОЗИЦИИ: Индексы пересчета в т.у.ц. по статьям затрат СМР/ПНР ОЗП=22,53; ЭМ=11,42; ЗПМ=22,53; МАТ=8,56 | [22 empty] | ИНДЕКС К ПОЗИЦИИ: Индексы пересчета в т.у.ц. по статьям затрат СМР/ПНР ОЗП=22,53; ЭМ=11,42; ЗПМ=22,53; МАТ=8,56
126 | ТЦ_24.1.02.01_78_7802532267_04.10.2024_02_1348.1 | Хомут с резиновым профилем и гайкой 3/4"(26-30) М8 |  | 4: шт.; 5: 240; 6: 17,68 148,33/ИндМ223; З/пМех 10: 36315; З/пМех 14: 0; З/пМех 15: 0; З/пМех 16: 0; З/пМех 17: 0 | [5 empty] | Хомут с резиновым профилем и гайкой 3/4"(26-30) М8
|  | Цена МАТ=148,33/ИндМ223 | [23 empty] | Цена МАТ=148,33/ИндМ223
| ТЗ п. 13 | Транспортно-заготовительно-складские расходы, как разница в процентах между сметной и оптовой ценой материала аналога по ТССЦ-2000 - 2% ПЗ=2% (ОЗП=2%; ЭМ=2%; МАТ=2%) | [21 empty] | Транспортно-заготовительно-складские расходы, как разница в процентах между сметной и оптовой ценой материала аналога по ТССЦ-2000 - 2% ПЗ=2% (ОЗП=2%; ЭМ=2%; МАТ=2%)
| 1 | ИНДЕКС К ПОЗИЦИИ: Индексы пересчета в т.у.ц. по статьям затрат СМР/ПНР ОЗП=22,53; ЭМ=11,42; ЗПМ=22,53; МАТ=8,56 | [22 empty] | ИНДЕКС К ПОЗИЦИИ: Индексы пересчета в т.у.ц. по статьям затрат СМР/ПНР ОЗП=22,53; ЭМ=11,42; ЗПМ=22,53; МАТ=8,56
127 | ТЦ_24.1.02.01_78_7802532267_04.10.2024_02_1349.1 | Хомут с резиновым профилем и гайкой 1"(32-36) М8 |  | 4: шт.; 5: 80; 6: 18,56 155,83/ИндМ223; З/пМех 10: 12713; З/пМех 14: 0; З/пМех 15: 0; З/пМех 16: 0; З/пМех 17: 0 | [5 empty] | Хомут с резиновым профилем и гайкой 1"(32-36) М8
|  | Цена МАТ=155,83/ИндМ223 | [23 empty] | Цена МАТ=155,83/ИндМ223
| ТЗ п. 13 | Транспортно-заготовительно-складские расходы, как разница в процентах между сметной и оптовой ценой материала аналога по ТССЦ-2000 - 2% ПЗ=2% (ОЗП=2%; ЭМ=2%; МАТ=2%) | [21 empty] | Транспортно-заготовительно-складские расходы, как разница в процентах между сметной и оптовой ценой материала аналога по ТССЦ-2000 - 2% ПЗ=2% (ОЗП=2%; ЭМ=2%; МАТ=2%)
| 1 | ИНДЕКС К ПОЗИЦИИ: Индексы пересчета в т.у.ц. по статьям затрат СМР/ПНР ОЗП=22,53; ЭМ=11,42; ЗПМ=22,53; МАТ=8,56 | [22 empty] | ИНДЕКС К ПОЗИЦИИ: Индексы пересчета в т.у.ц. по статьям затрат СМР/ПНР ОЗП=22,53; ЭМ=11,42; ЗПМ=22,53; МАТ=8,56
128 | ТЦ_24.1.02.01_78_7802532267_04.10.2024_02_1350.1 | Хомут с резиновым профилем и гайкой 1 1/4"(38-43) М8 |  | 4: шт.; 5: 36; 6: 19,67 165/ИндМ223; З/пМех 10: 6060; З/пМех 14: 0; З/пМех 15: 0; З/пМех 16: 0; З/пМех 17: 0 | [5 empty] | Хомут с резиновым профилем и гайкой 1 1/4"(38-43) М8
|  | Цена МАТ=165/ИндМ223 | [23 empty] | Цена МАТ=165/ИндМ223
| ТЗ п. 13 | Транспортно-заготовительно-складские расходы, как разница в процентах между сметной и оптовой ценой материала аналога по ТССЦ-2000 - 2% ПЗ=2% (ОЗП=2%; ЭМ=2%; МАТ=2%) | [21 empty] | Транспортно-заготовительно-складские расходы, как разница в процентах между сметной и оптовой ценой материала аналога по ТССЦ-2000 - 2% ПЗ=2% (ОЗП=2%; ЭМ=2%; МАТ=2%)
| 1 | ИНДЕКС К ПОЗИЦИИ: Индексы пересчета в т.у.ц. по статьям затрат СМР/ПНР ОЗП=22,53; ЭМ=11,42; ЗПМ=22,53; МАТ=8,56 | [22 empty] | ИНДЕКС К ПОЗИЦИИ: Индексы пересчета в т.у.ц. по статьям затрат СМР/ПНР ОЗП=22,53; ЭМ=11,42; ЗПМ=22,53; МАТ=8,56
129 | ТЦ_24.1.02.01_78_7802532267_04.10.2024_02_1351.1 | Хомут с резиновым профилем и гайкой 1 1/2"(47-51) М8 |  | 4: шт.; 5: 10; 6: 21,25 178,33/ИндМ223; З/пМех 10: 1819; З/пМех 14: 0; З/пМех 15: 0; З/пМех 16: 0; З/пМех 17: 0 | [5 empty] | Хомут с резиновым профилем и гайкой 1 1/2"(47-51) М8
|  | Цена МАТ=178,33/ИндМ223 | [23 empty] | Цена МАТ=178,33/ИндМ223
| ТЗ п. 13 | Транспортно-заготовительно-складские расходы, как разница в процентах между сметной и оптовой ценой материала аналога по ТССЦ-2000 - 2% ПЗ=2% (ОЗП=2%; ЭМ=2%; МАТ=2%) | [21 empty] | Транспортно-заготовительно-складские расходы, как разница в процентах между сметной и оптовой ценой материала аналога по ТССЦ-2000 - 2% ПЗ=2% (ОЗП=2%; ЭМ=2%; МАТ=2%)
| 1 | ИНДЕКС К ПОЗИЦИИ: Индексы пересчета в т.у.ц. по статьям затрат СМР/ПНР ОЗП=22,53; ЭМ=11,42; ЗПМ=22,53; МАТ=8,56 | [22 empty] | ИНДЕКС К ПОЗИЦИИ: Индексы пересчета в т.у.ц. по статьям затрат СМР/ПНР ОЗП=22,53; ЭМ=11,42; ЗПМ=22,53; МАТ=8,56
130 | ТЦ_24.1.02.01_78_7802532267_04.10.2024_02_1352.1 | Хомут с резиновым профилем и гайкой 2"(60-64) М8 |  | 4: шт.; 5: 16; 6: 22,84 191,67/ИндМ223; З/пМех 10: 3128; З/пМех 14: 0; З/пМех 15: 0; З/пМех 16: 0; З/пМех 17: 0 | [5 empty] | Хомут с резиновым профилем и гайкой 2"(60-64) М8
|  | Цена МАТ=191,67/ИндМ223 | [23 empty] | Цена МАТ=191,67/ИндМ223
| ТЗ п. 13 | Транспортно-заготовительно-складские расходы, как разница в процентах между сметной и оптовой ценой материала аналога по ТССЦ-2000 - 2% ПЗ=2% (ОЗП=2%; ЭМ=2%; МАТ=2%) | [21 empty] | Транспортно-заготовительно-складские расходы, как разница в процентах между сметной и оптовой ценой материала аналога по ТССЦ-2000 - 2% ПЗ=2% (ОЗП=2%; ЭМ=2%; МАТ=2%)
| 1 | ИНДЕКС К ПОЗИЦИИ: Индексы пересчета в т.у.ц. по статьям затрат СМР/ПНР ОЗП=22,53; ЭМ=11,42; ЗПМ=22,53; МАТ=8,56 | [22 empty] | ИНДЕКС К ПОЗИЦИИ: Индексы пересчета в т.у.ц. по статьям затрат СМР/ПНР ОЗП=22,53; ЭМ=11,42; ЗПМ=22,53; МАТ=8,56
131 | ТЦ_24.1.02.01_78_7802532267_04.10.2024_02_1353.1 | Хомут с резиновым профилем и гайкой 2 1/2"(75-80)М8/М10 |  | 4: шт.; 5: 6; 6: 26,82 225/ИндМ223; З/пМех 10: 1377; З/пМех 14: 0; З/пМех 15: 0; З/пМех 16: 0; З/пМех 17: 0 | [5 empty] | Хомут с резиновым профилем и гайкой 2 1/2"(75-80)М8/М10
|  | Цена МАТ=225/ИндМ223 | [23 empty] | Цена МАТ=225/ИндМ223
| ТЗ п. 13 | Транспортно-заготовительно-складские расходы, как разница в процентах между сметной и оптовой ценой материала аналога по ТССЦ-2000 - 2% ПЗ=2% (ОЗП=2%; ЭМ=2%; МАТ=2%) | [21 empty] | Транспортно-заготовительно-складские расходы, как разница в процентах между сметной и оптовой ценой материала аналога по ТССЦ-2000 - 2% ПЗ=2% (ОЗП=2%; ЭМ=2%; МАТ=2%)
| 1 | ИНДЕКС К ПОЗИЦИИ: Индексы пересчета в т.у.ц. по статьям затрат СМР/ПНР ОЗП=22,53; ЭМ=11,42; ЗПМ=22,53; МАТ=8,56 | [22 empty] | ИНДЕКС К ПОЗИЦИИ: Индексы пересчета в т.у.ц. по статьям затрат СМР/ПНР ОЗП=22,53; ЭМ=11,42; ЗПМ=22,53; МАТ=8,56
132 | ТЦ_01.7.15.01_78_7802532267_04.10.2024_02_1356.1 | Анкер забивной стальной М8х30 |  | 4: шт.; 5: 982; 6: 0,59 5/ИндМ223; З/пМех 10: 4973; З/пМех 14: 0; З/пМех 15: 0; З/пМех 16: 0; З/пМех 17: 0 | [5 empty] | Анкер забивной стальной М8х30
|  | Цена МАТ=5/ИндМ223 | [23 empty] | Цена МАТ=5/ИндМ223
| ТЗ п. 13 | Транспортно-заготовительно-складские расходы, как разница в процентах между сметной и оптовой ценой материала аналога по ТССЦ-2000 - 2% ПЗ=2% (ОЗП=2%; ЭМ=2%; МАТ=2%) | [21 empty] | Транспортно-заготовительно-складские расходы, как разница в процентах между сметной и оптовой ценой материала аналога по ТССЦ-2000 - 2% ПЗ=2% (ОЗП=2%; ЭМ=2%; МАТ=2%)
| 1 | ИНДЕКС К ПОЗИЦИИ: Индексы пересчета в т.у.ц. по статьям затрат СМР/ПНР ОЗП=22,53; ЭМ=11,42; ЗПМ=22,53; МАТ=8,56 | [22 empty] | ИНДЕКС К ПОЗИЦИИ: Индексы пересчета в т.у.ц. по статьям затрат СМР/ПНР ОЗП=22,53; ЭМ=11,42; ЗПМ=22,53; МАТ=8,56
133 | ТЦ_01.7.15.01_78_7802532267_04.10.2024_02_1357.1 | Анкер забивной стальной М10х30 |  | 4: шт.; 5: 6; 6: 1,59 13,33/ИндМ223; З/пМех 10: 82; З/пМех 14: 0; З/пМех 15: 0; З/пМех 16: 0; З/пМех 17: 0 | [5 empty] | Анкер забивной стальной М10х30
|  | Цена МАТ=13,33/ИндМ223 | [23 empty] | Цена МАТ=13,33/ИндМ223
| ТЗ п. 13 | Транспортно-заготовительно-складские расходы, как разница в процентах между сметной и оптовой ценой материала аналога по ТССЦ-2000 - 2% ПЗ=2% (ОЗП=2%; ЭМ=2%; МАТ=2%) | [21 empty] | Транспортно-заготовительно-складские расходы, как разница в процентах между сметной и оптовой ценой материала аналога по ТССЦ-2000 - 2% ПЗ=2% (ОЗП=2%; ЭМ=2%; МАТ=2%)
| 1 | ИНДЕКС К ПОЗИЦИИ: Индексы пересчета в т.у.ц. по статьям затрат СМР/ПНР ОЗП=22,53; ЭМ=11,42; ЗПМ=22,53; МАТ=8,56 | [22 empty] | ИНДЕКС К ПОЗИЦИИ: Индексы пересчета в т.у.ц. по статьям затрат СМР/ПНР ОЗП=22,53; ЭМ=11,42; ЗПМ=22,53; МАТ=8,56
134 | ТЦ_23.1.03.01_78_7802532267_04.10.2024_02_1358.1 | Опора неподвижная хомутовая для труб Ду15 (применительно) |  | 4: шт.; 5: 6; 6: 100,30 841,67/ИндМ223; З/пМех 10: 5151; З/пМех 14: 0; З/пМех 15: 0; З/пМех 16: 0; З/пМех 17: 0 | [5 empty] | Опора неподвижная хомутовая для труб Ду15 (применительно)
|  | Цена МАТ=841,67/ИндМ223 | [23 empty] | Цена МАТ=841,67/ИндМ223
| ТЗ п. 13 | Транспортно-заготовительно-складские расходы, как разница в процентах между сметной и оптовой ценой материала аналога по ТССЦ-2000 - 2% ПЗ=2% (ОЗП=2%; ЭМ=2%; МАТ=2%) | [21 empty] | Транспортно-заготовительно-складские расходы, как разница в процентах между сметной и оптовой ценой материала аналога по ТССЦ-2000 - 2% ПЗ=2% (ОЗП=2%; ЭМ=2%; МАТ=2%)
| 1 | ИНДЕКС К ПОЗИЦИИ: Индексы пересчета в т.у.ц. по статьям затрат СМР/ПНР ОЗП=22,53; ЭМ=11,42; ЗПМ=22,53; МАТ=8,56 | [22 empty] | ИНДЕКС К ПОЗИЦИИ: Индексы пересчета в т.у.ц. по статьям затрат СМР/ПНР ОЗП=22,53; ЭМ=11,42; ЗПМ=22,53; МАТ=8,56
135 | ТЦ_23.1.03.01_78_7802532267_04.10.2024_02_1359.1 | Опора неподвижная хомутовая для труб Ду20 (применительно) |  | 4: шт.; 5: 11; 6: 101,29 850/ИндМ223; З/пМех 10: 9537; З/пМех 14: 0; З/пМех 15: 0; З/пМех 16: 0; З/пМех 17: 0 | [5 empty] | Опора неподвижная хомутовая для труб Ду20 (применительно)
|  | Цена МАТ=850/ИндМ223 | [23 empty] | Цена МАТ=850/ИндМ223
| ТЗ п. 13 | Транспортно-заготовительно-складские расходы, как разница в процентах между сметной и оптовой ценой материала аналога по ТССЦ-2000 - 2% ПЗ=2% (ОЗП=2%; ЭМ=2%; МАТ=2%) | [21 empty] | Транспортно-заготовительно-складские расходы, как разница в процентах между сметной и оптовой ценой материала аналога по ТССЦ-2000 - 2% ПЗ=2% (ОЗП=2%; ЭМ=2%; МАТ=2%)
| 1 | ИНДЕКС К ПОЗИЦИИ: Индексы пересчета в т.у.ц. по статьям затрат СМР/ПНР ОЗП=22,53; ЭМ=11,42; ЗПМ=22,53; МАТ=8,56 | [22 empty] | ИНДЕКС К ПОЗИЦИИ: Индексы пересчета в т.у.ц. по статьям затрат СМР/ПНР ОЗП=22,53; ЭМ=11,42; ЗПМ=22,53; МАТ=8,56
136 | ТЦ_23.1.03.01_78_7802532267_04.10.2024_02_1360.1 | Опора неподвижная хомутовая для труб Ду25 (применительно) |  | 4: шт.; 5: 4; 6: 117,67 987,50/ИндМ223; З/пМех 10: 4029; З/пМех 14: 0; З/пМех 15: 0; З/пМех 16: 0; З/пМех 17: 0 | [5 empty] | Опора неподвижная хомутовая для труб Ду25 (применительно)
|  | Цена МАТ=987,50/ИндМ223 | [23 empty] | Цена МАТ=987,50/ИндМ223
| ТЗ п. 13 | Транспортно-заготовительно-складские расходы, как разница в процентах между сметной и оптовой ценой материала аналога по ТССЦ-2000 - 2% ПЗ=2% (ОЗП=2%; ЭМ=2%; МАТ=2%) | [21 empty] | Транспортно-заготовительно-складские расходы, как разница в процентах между сметной и оптовой ценой материала аналога по ТССЦ-2000 - 2% ПЗ=2% (ОЗП=2%; ЭМ=2%; МАТ=2%)
| 1 | ИНДЕКС К ПОЗИЦИИ: Индексы пересчета в т.у.ц. по статьям затрат СМР/ПНР ОЗП=22,53; ЭМ=11,42; ЗПМ=22,53; МАТ=8,56 | [22 empty] | ИНДЕКС К ПОЗИЦИИ: Индексы пересчета в т.у.ц. по статьям затрат СМР/ПНР ОЗП=22,53; ЭМ=11,42; ЗПМ=22,53; МАТ=8,56
137 | ТЦ_23.1.03.01_78_7802532267_04.10.2024_02_1361.1 | Опора неподвижная хомутовая для труб Ду32 (применительно) |  | 4: шт.; 5: 2; 6: 144,19 1210/ИндМ223; З/пМех 10: 2468; З/пМех 14: 0; З/пМех 15: 0; З/пМех 16: 0; З/пМех 17: 0 | [5 empty] | Опора неподвижная хомутовая для труб Ду32 (применительно)
|  | Цена МАТ=1210/ИндМ223 | [23 empty] | Цена МАТ=1210/ИндМ223
| ТЗ п. 13 | Транспортно-заготовительно-складские расходы, как разница в процентах между сметной и оптовой ценой материала аналога по ТССЦ-2000 - 2% ПЗ=2% (ОЗП=2%; ЭМ=2%; МАТ=2%) | [21 empty] | Транспортно-заготовительно-складские расходы, как разница в процентах между сметной и оптовой ценой материала аналога по ТССЦ-2000 - 2% ПЗ=2% (ОЗП=2%; ЭМ=2%; МАТ=2%)
| 1 | ИНДЕКС К ПОЗИЦИИ: Индексы пересчета в т.у.ц. по статьям затрат СМР/ПНР ОЗП=22,53; ЭМ=11,42; ЗПМ=22,53; МАТ=8,56 | [22 empty] | ИНДЕКС К ПОЗИЦИИ: Индексы пересчета в т.у.ц. по статьям затрат СМР/ПНР ОЗП=22,53; ЭМ=11,42; ЗПМ=22,53; МАТ=8,56
138 | ТЦ_23.1.03.01_78_7802532267_04.10.2024_02_1362.1 | Опора неподвижная хомутовая для труб Ду40 (применительно) |  | 4: шт.; 5: 2; 6: 156,50 1313,33/ИндМ223; З/пМех 10: 2679; З/пМех 14: 0; З/пМех 15: 0; З/пМех 16: 0; З/пМех 17: 0 | [5 empty] | Опора неподвижная хомутовая для труб Ду40 (применительно)
|  | Цена МАТ=1313,33/ИндМ223 | [23 empty] | Цена МАТ=1313,33/ИндМ223
| ТЗ п. 13 | Транспортно-заготовительно-складские расходы, как разница в процентах между сметной и оптовой ценой материала аналога по ТССЦ-2000 - 2% ПЗ=2% (ОЗП=2%; ЭМ=2%; МАТ=2%) | [21 empty] | Транспортно-заготовительно-складские расходы, как разница в процентах между сметной и оптовой ценой материала аналога по ТССЦ-2000 - 2% ПЗ=2% (ОЗП=2%; ЭМ=2%; МАТ=2%)
| 1 | ИНДЕКС К ПОЗИЦИИ: Индексы пересчета в т.у.ц. по статьям затрат СМР/ПНР ОЗП=22,53; ЭМ=11,42; ЗПМ=22,53; МАТ=8,56 | [22 empty] | ИНДЕКС К ПОЗИЦИИ: Индексы пересчета в т.у.ц. по статьям затрат СМР/ПНР ОЗП=22,53; ЭМ=11,42; ЗПМ=22,53; МАТ=8,56
139 | ТЦ_23.1.03.01_78_7802532267_04.10.2024_02_1363.1 | Опора неподвижная хомутовая для труб Ду65 |  | 4: шт.; 5: 2; 6: 188,27 1580/ИндМ223; З/пМех 10: 3223; З/пМех 14: 0; З/пМех 15: 0; З/пМех 16: 0; З/пМех 17: 0 | [5 empty] | Опора неподвижная хомутовая для труб Ду65
|  | Цена МАТ=1580/ИндМ223 | [23 empty] | Цена МАТ=1580/ИндМ223
| ТЗ п. 13 | Транспортно-заготовительно-складские расходы, как разница в процентах между сметной и оптовой ценой материала аналога по ТССЦ-2000 - 2% ПЗ=2% (ОЗП=2%; ЭМ=2%; МАТ=2%) | [21 empty] | Транспортно-заготовительно-складские расходы, как разница в процентах между сметной и оптовой ценой материала аналога по ТССЦ-2000 - 2% ПЗ=2% (ОЗП=2%; ЭМ=2%; МАТ=2%)
| 1 | ИНДЕКС К ПОЗИЦИИ: Индексы пересчета в т.у.ц. по статьям затрат СМР/ПНР ОЗП=22,53; ЭМ=11,42; ЗПМ=22,53; МАТ=8,56 | [22 empty] | ИНДЕКС К ПОЗИЦИИ: Индексы пересчета в т.у.ц. по статьям затрат СМР/ПНР ОЗП=22,53; ЭМ=11,42; ЗПМ=22,53; МАТ=8,56
Тепловая изоляция | [21 empty] | Тепловая изоляция
140 | ТЕР26-01-017-01 Приказ Администрации ЛО от 20.10.15 №28 | Изоляция трубопроводов диаметром 180 мм изделиями из вспененного каучука («Армофлекс»), вспененного полиэтилена («Термофлекс»): трубками |  | 10 м трубопровода | 169.1 | 541.96 | 76.11 | 35.45 |  | 981423 | 289954 | 68467 |  | 4.048 | 684.52 | 0 | 0 | [5 empty] | Изоляция трубопроводов диаметром 180 мм изделиями из вспененного каучука («Армофлекс»), вспененного полиэтилена («Термофлекс»): трубками
|  | 527,41 = 1 928,92 - 11 x 127,41 | [24 empty] | 527,41 = 1 928,92 - 11 x 127,41
| Приказ от 30.01.2024 № 55/пр прил.5 табл.1 п.2 | Производство работ осуществляется на территории действующего предприятия с наличием в зоне производства работ одного или нескольких из следующих факторов: - разветвленной сети транспортных и инженерных коммуникаций; - стесненных условий для складирования материалов; - действующего технологического оборудования; - движения технологического транспорта ОЗП=1,15; ЭМ=1,15 к расх.; ЗПМ=1,15; ТЗ=1,15; ТЗМ=1,15 | [21 empty] | Производство работ осуществляется на территории действующего предприятия с наличием в зоне производства работ одного или нескольких из следующих факторов: - разветвленной сети транспортных и инженерных коммуникаций; - стесненных условий для складирования материалов; - действующего технологического оборудования; - движения технологического транспорта ОЗП=1,15; ЭМ=1,15 к расх.; ЗПМ=1,15; ТЗ=1,15; ТЗМ=1,15
| 1 | ИНДЕКС К ПОЗИЦИИ: Индексы пересчета в т.у.ц. по статьям затрат СМР/ПНР ОЗП=22,53; ЭМ=11,42; ЗПМ=22,53; МАТ=8,56 | [22 empty] | ИНДЕКС К ПОЗИЦИИ: Индексы пересчета в т.у.ц. по статьям затрат СМР/ПНР ОЗП=22,53; ЭМ=11,42; ЗПМ=22,53; МАТ=8,56
|  |  | Накладные расходы 97% ФОТ (от 289 954) | З/пМех 10: 281255
|  |  | Сметная прибыль 55% ФОТ (от 289 954) | З/пМех 10: 159475
141 | ТЦ_12.2.07.04_78_7801465346_02.10.2024_02_1364.1 | Трубки из вспененного каучука K-Flex ST, толщиной 13 мм: ∅20 |  | 4: м; 5: 842; 6: 11,53 96,70/ИндМ223; З/пМех 10: 83074; З/пМех 14: 0; З/пМех 15: 0; З/пМех 16: 0; З/пМех 17: 0 | [5 empty] | Трубки из вспененного каучука K-Flex ST, толщиной 13 мм: ∅20
|  | Цена МАТ=96,70/ИндМ223 | [23 empty] | Цена МАТ=96,70/ИндМ223
| ТЗ п. 13 | Транспортно-заготовительно-складские расходы, как разница в процентах между сметной и оптовой ценой материала аналога по ТССЦ-2000 - 2% ПЗ=2% (ОЗП=2%; ЭМ=2%; МАТ=2%) | [21 empty] | Транспортно-заготовительно-складские расходы, как разница в процентах между сметной и оптовой ценой материала аналога по ТССЦ-2000 - 2% ПЗ=2% (ОЗП=2%; ЭМ=2%; МАТ=2%)
| 1 | ИНДЕКС К ПОЗИЦИИ: Индексы пересчета в т.у.ц. по статьям затрат СМР/ПНР ОЗП=22,53; ЭМ=11,42; ЗПМ=22,53; МАТ=8,56 | [22 empty] | ИНДЕКС К ПОЗИЦИИ: Индексы пересчета в т.у.ц. по статьям затрат СМР/ПНР ОЗП=22,53; ЭМ=11,42; ЗПМ=22,53; МАТ=8,56
142 | ТЦ_12.2.07.04_78_7801465346_02.10.2024_02_1365.1 | Трубки из вспененного каучука K-Flex ST, толщиной 13 мм:∅22 |  | 4: м; 5: 500; 6: 11,78 98,88/ИндМ223; З/пМех 10: 50423; З/пМех 14: 0; З/пМех 15: 0; З/пМех 16: 0; З/пМех 17: 0 | [5 empty] | Трубки из вспененного каучука K-Flex ST, толщиной 13 мм:∅22
|  | Цена МАТ=98,88/ИндМ223 | [23 empty] | Цена МАТ=98,88/ИндМ223
| ТЗ п. 13 | Транспортно-заготовительно-складские расходы, как разница в процентах между сметной и оптовой ценой материала аналога по ТССЦ-2000 - 2% ПЗ=2% (ОЗП=2%; ЭМ=2%; МАТ=2%) | [21 empty] | Транспортно-заготовительно-складские расходы, как разница в процентах между сметной и оптовой ценой материала аналога по ТССЦ-2000 - 2% ПЗ=2% (ОЗП=2%; ЭМ=2%; МАТ=2%)
| 1 | ИНДЕКС К ПОЗИЦИИ: Индексы пересчета в т.у.ц. по статьям затрат СМР/ПНР ОЗП=22,53; ЭМ=11,42; ЗПМ=22,53; МАТ=8,56 | [22 empty] | ИНДЕКС К ПОЗИЦИИ: Индексы пересчета в т.у.ц. по статьям затрат СМР/ПНР ОЗП=22,53; ЭМ=11,42; ЗПМ=22,53; МАТ=8,56
143 | ТЦ_12.2.07.04_78_7801465346_02.10.2024_02_1366.1 | Трубки из вспененного каучука K-Flex ST, толщиной 13 мм:∅28 |  | 4: м; 5: 341; 6: 13,91 116,75/ИндМ223; З/пМех 10: 40611; З/пМех 14: 0; З/пМех 15: 0; З/пМех 16: 0; З/пМех 17: 0 | [5 empty] | Трубки из вспененного каучука K-Flex ST, толщиной 13 мм:∅28
|  | Цена МАТ=116,75/ИндМ223 | [23 empty] | Цена МАТ=116,75/ИндМ223
| ТЗ п. 13 | Транспортно-заготовительно-складские расходы, как разница в процентах между сметной и оптовой ценой материала аналога по ТССЦ-2000 - 2% ПЗ=2% (ОЗП=2%; ЭМ=2%; МАТ=2%) | [21 empty] | Транспортно-заготовительно-складские расходы, как разница в процентах между сметной и оптовой ценой материала аналога по ТССЦ-2000 - 2% ПЗ=2% (ОЗП=2%; ЭМ=2%; МАТ=2%)
| 1 | ИНДЕКС К ПОЗИЦИИ: Индексы пересчета в т.у.ц. по статьям затрат СМР/ПНР ОЗП=22,53; ЭМ=11,42; ЗПМ=22,53; МАТ=8,56 | [22 empty] | ИНДЕКС К ПОЗИЦИИ: Индексы пересчета в т.у.ц. по статьям затрат СМР/ПНР ОЗП=22,53; ЭМ=11,42; ЗПМ=22,53; МАТ=8,56
144 | ТЦ_12.2.07.04_78_7801465346_02.10.2024_02_1367.1 | Трубки из вспененного каучука K-Flex ST, толщиной 13 мм: ∅35 |  | 4: м; 5: 8; 6: 17,01 142,79/ИндМ223; З/пМех 10: 1165; З/пМех 14: 0; З/пМех 15: 0; З/пМех 16: 0; З/пМех 17: 0 | [5 empty] | Трубки из вспененного каучука K-Flex ST, толщиной 13 мм: ∅35
|  | Цена МАТ=142,79/ИндМ223 | [23 empty] | Цена МАТ=142,79/ИндМ223
| ТЗ п. 13 | Транспортно-заготовительно-складские расходы, как разница в процентах между сметной и оптовой ценой материала аналога по ТССЦ-2000 - 2% ПЗ=2% (ОЗП=2%; ЭМ=2%; МАТ=2%) | [21 empty] | Транспортно-заготовительно-складские расходы, как разница в процентах между сметной и оптовой ценой материала аналога по ТССЦ-2000 - 2% ПЗ=2% (ОЗП=2%; ЭМ=2%; МАТ=2%)
| 1 | ИНДЕКС К ПОЗИЦИИ: Индексы пересчета в т.у.ц. по статьям затрат СМР/ПНР ОЗП=22,53; ЭМ=11,42; ЗПМ=22,53; МАТ=8,56 | [22 empty] | ИНДЕКС К ПОЗИЦИИ: Индексы пересчета в т.у.ц. по статьям затрат СМР/ПНР ОЗП=22,53; ЭМ=11,42; ЗПМ=22,53; МАТ=8,56
145 | ТЦ_01.7.06.14_78_7801465346_02.10.2024_02_1368.1 | Самоклеящаяся лента из вспененного каучука K-FLEX ST |  | 4: шт.; 5: 169; 6: 62,93 528,11/ИндМ223; З/пМех 10: 91043; З/пМех 14: 0; З/пМех 15: 0; З/пМех 16: 0; З/пМех 17: 0 | [5 empty] | Самоклеящаяся лента из вспененного каучука K-FLEX ST
|  | Цена МАТ=528,11/ИндМ223 | [23 empty] | Цена МАТ=528,11/ИндМ223
| ТЗ п. 13 | Транспортно-заготовительно-складские расходы, как разница в процентах между сметной и оптовой ценой материала аналога по ТССЦ-2000 - 2% ПЗ=2% (ОЗП=2%; ЭМ=2%; МАТ=2%) | [21 empty] | Транспортно-заготовительно-складские расходы, как разница в процентах между сметной и оптовой ценой материала аналога по ТССЦ-2000 - 2% ПЗ=2% (ОЗП=2%; ЭМ=2%; МАТ=2%)
| 1 | ИНДЕКС К ПОЗИЦИИ: Индексы пересчета в т.у.ц. по статьям затрат СМР/ПНР ОЗП=22,53; ЭМ=11,42; ЗПМ=22,53; МАТ=8,56 | [22 empty] | ИНДЕКС К ПОЗИЦИИ: Индексы пересчета в т.у.ц. по статьям затрат СМР/ПНР ОЗП=22,53; ЭМ=11,42; ЗПМ=22,53; МАТ=8,56
146 | ТЕР26-01-003-01 Приказ Администрации ЛО от 20.10.15 №28 | Изоляция трубопроводов цилиндрами и полуцилиндрами из минеральной ваты на синтетическом связующем |  | 1 м3 изоляции | 9.63 | 987.83 | 376.41 | 58.11 |  | 133668 | 81667 | 6391 |  | 21.62 | 208.2 | 0 | 0 | [5 empty] | Изоляция трубопроводов цилиндрами и полуцилиндрами из минеральной ваты на синтетическом связующем
|  | 931,15 = 2 108,28 - 1,032 x 1 140,63 | [24 empty] | 931,15 = 2 108,28 - 1,032 x 1 140,63
| Приказ от 30.01.2024 № 55/пр прил.5 табл.1 п.2 | Производство работ осуществляется на территории действующего предприятия с наличием в зоне производства работ одного или нескольких из следующих факторов: - разветвленной сети транспортных и инженерных коммуникаций; - стесненных условий для складирования материалов; - действующего технологического оборудования; - движения технологического транспорта ОЗП=1,15; ЭМ=1,15 к расх.; ЗПМ=1,15; ТЗ=1,15; ТЗМ=1,15 | [21 empty] | Производство работ осуществляется на территории действующего предприятия с наличием в зоне производства работ одного или нескольких из следующих факторов: - разветвленной сети транспортных и инженерных коммуникаций; - стесненных условий для складирования материалов; - действующего технологического оборудования; - движения технологического транспорта ОЗП=1,15; ЭМ=1,15 к расх.; ЗПМ=1,15; ТЗ=1,15; ТЗМ=1,15
| 1 | ИНДЕКС К ПОЗИЦИИ: Индексы пересчета в т.у.ц. по статьям затрат СМР/ПНР ОЗП=22,53; ЭМ=11,42; ЗПМ=22,53; МАТ=8,56 | [22 empty] | ИНДЕКС К ПОЗИЦИИ: Индексы пересчета в т.у.ц. по статьям затрат СМР/ПНР ОЗП=22,53; ЭМ=11,42; ЗПМ=22,53; МАТ=8,56
|  |  | Накладные расходы 97% ФОТ (от 81 667) | З/пМех 10: 79217
|  |  | Сметная прибыль 55% ФОТ (от 81 667) | З/пМех 10: 44917
147 | ТЦ_12.2.08.02_78_7802532267_04.10.2024_02_1369.1 | Цилиндры теплоизол. из мин. ваты с покрытием фольгой Ø22х30мм Rockwool |  | 4: м; 5: 578; 6: 39,03 327,50/ИндМ223; З/пМех 10: 193084; З/пМех 14: 0; З/пМех 15: 0; З/пМех 16: 0; З/пМех 17: 0 | [5 empty] | Цилиндры теплоизол. из мин. ваты с покрытием фольгой Ø22х30мм Rockwool
|  | Цена МАТ=327,50/ИндМ223 | [23 empty] | Цена МАТ=327,50/ИндМ223
| ТЗ п. 13 | Транспортно-заготовительно-складские расходы, как разница в процентах между сметной и оптовой ценой материала аналога по ТССЦ-2000 - 2% ПЗ=2% (ОЗП=2%; ЭМ=2%; МАТ=2%) | [21 empty] | Транспортно-заготовительно-складские расходы, как разница в процентах между сметной и оптовой ценой материала аналога по ТССЦ-2000 - 2% ПЗ=2% (ОЗП=2%; ЭМ=2%; МАТ=2%)
| 1 | ИНДЕКС К ПОЗИЦИИ: Индексы пересчета в т.у.ц. по статьям затрат СМР/ПНР ОЗП=22,53; ЭМ=11,42; ЗПМ=22,53; МАТ=8,56 | [22 empty] | ИНДЕКС К ПОЗИЦИИ: Индексы пересчета в т.у.ц. по статьям затрат СМР/ПНР ОЗП=22,53; ЭМ=11,42; ЗПМ=22,53; МАТ=8,56
148 | ТЦ_12.2.08.02_78_7802532267_04.10.2024_02_1370.1 | Цилиндры теплоизол. из мин. ваты с покрытием фольгой Ø28х30мм |  | 4: м; 5: 422; 6: 46,28 388,33/ИндМ223; З/пМех 10: 167169; З/пМех 14: 0; З/пМех 15: 0; З/пМех 16: 0; З/пМех 17: 0 | [5 empty] | Цилиндры теплоизол. из мин. ваты с покрытием фольгой Ø28х30мм
|  | Цена МАТ=388,33/ИндМ223 | [23 empty] | Цена МАТ=388,33/ИндМ223
| ТЗ п. 13 | Транспортно-заготовительно-складские расходы, как разница в процентах между сметной и оптовой ценой материала аналога по ТССЦ-2000 - 2% ПЗ=2% (ОЗП=2%; ЭМ=2%; МАТ=2%) | [21 empty] | Транспортно-заготовительно-складские расходы, как разница в процентах между сметной и оптовой ценой материала аналога по ТССЦ-2000 - 2% ПЗ=2% (ОЗП=2%; ЭМ=2%; МАТ=2%)
| 1 | ИНДЕКС К ПОЗИЦИИ: Индексы пересчета в т.у.ц. по статьям затрат СМР/ПНР ОЗП=22,53; ЭМ=11,42; ЗПМ=22,53; МАТ=8,56 | [22 empty] | ИНДЕКС К ПОЗИЦИИ: Индексы пересчета в т.у.ц. по статьям затрат СМР/ПНР ОЗП=22,53; ЭМ=11,42; ЗПМ=22,53; МАТ=8,56
149 | ТЦ_12.2.08.02_78_7802532267_04.10.2024_02_1371.1 | Цилиндры теплоизол. из мин. ваты с покрытием фольгой Ø35х30мм |  | 4: м; 5: 473; 6: 49,75 417,50/ИндМ223; З/пМех 10: 201413; З/пМех 14: 0; З/пМех 15: 0; З/пМех 16: 0; З/пМех 17: 0 | [5 empty] | Цилиндры теплоизол. из мин. ваты с покрытием фольгой Ø35х30мм
|  | Цена МАТ=417,50/ИндМ223 | [23 empty] | Цена МАТ=417,50/ИндМ223
| ТЗ п. 13 | Транспортно-заготовительно-складские расходы, как разница в процентах между сметной и оптовой ценой материала аналога по ТССЦ-2000 - 2% ПЗ=2% (ОЗП=2%; ЭМ=2%; МАТ=2%) | [21 empty] | Транспортно-заготовительно-складские расходы, как разница в процентах между сметной и оптовой ценой материала аналога по ТССЦ-2000 - 2% ПЗ=2% (ОЗП=2%; ЭМ=2%; МАТ=2%)
| 1 | ИНДЕКС К ПОЗИЦИИ: Индексы пересчета в т.у.ц. по статьям затрат СМР/ПНР ОЗП=22,53; ЭМ=11,42; ЗПМ=22,53; МАТ=8,56 | [22 empty] | ИНДЕКС К ПОЗИЦИИ: Индексы пересчета в т.у.ц. по статьям затрат СМР/ПНР ОЗП=22,53; ЭМ=11,42; ЗПМ=22,53; МАТ=8,56
150 | ТЦ_12.2.08.02_78_7802532267_04.10.2024_02_1372.1 | Цилиндры теплоизол. из мин. ваты с покрытием фольгой Ø42х30мм |  | 4: м; 5: 196; 6: 52,43 440/ИндМ223; З/пМех 10: 87962; З/пМех 14: 0; З/пМех 15: 0; З/пМех 16: 0; З/пМех 17: 0 | [5 empty] | Цилиндры теплоизол. из мин. ваты с покрытием фольгой Ø42х30мм
|  | Цена МАТ=440/ИндМ223 | [23 empty] | Цена МАТ=440/ИндМ223
| ТЗ п. 13 | Транспортно-заготовительно-складские расходы, как разница в процентах между сметной и оптовой ценой материала аналога по ТССЦ-2000 - 2% ПЗ=2% (ОЗП=2%; ЭМ=2%; МАТ=2%) | [21 empty] | Транспортно-заготовительно-складские расходы, как разница в процентах между сметной и оптовой ценой материала аналога по ТССЦ-2000 - 2% ПЗ=2% (ОЗП=2%; ЭМ=2%; МАТ=2%)
| 1 | ИНДЕКС К ПОЗИЦИИ: Индексы пересчета в т.у.ц. по статьям затрат СМР/ПНР ОЗП=22,53; ЭМ=11,42; ЗПМ=22,53; МАТ=8,56 | [22 empty] | ИНДЕКС К ПОЗИЦИИ: Индексы пересчета в т.у.ц. по статьям затрат СМР/ПНР ОЗП=22,53; ЭМ=11,42; ЗПМ=22,53; МАТ=8,56
151 | ТЦ_12.2.08.02_78_7802532267_04.10.2024_02_1373.1 | Цилиндры теплоизол. из мин. ваты с покрытием фольгой Ø48х30мм |  | 4: м; 5: 99; 6: 53,43 448,33/ИндМ223; З/пМех 10: 45277; З/пМех 14: 0; З/пМех 15: 0; З/пМех 16: 0; З/пМех 17: 0 | [5 empty] | Цилиндры теплоизол. из мин. ваты с покрытием фольгой Ø48х30мм
|  | Цена МАТ=448,33/ИндМ223 | [23 empty] | Цена МАТ=448,33/ИндМ223
| ТЗ п. 13 | Транспортно-заготовительно-складские расходы, как разница в процентах между сметной и оптовой ценой материала аналога по ТССЦ-2000 - 2% ПЗ=2% (ОЗП=2%; ЭМ=2%; МАТ=2%) | [21 empty] | Транспортно-заготовительно-складские расходы, как разница в процентах между сметной и оптовой ценой материала аналога по ТССЦ-2000 - 2% ПЗ=2% (ОЗП=2%; ЭМ=2%; МАТ=2%)
| 1 | ИНДЕКС К ПОЗИЦИИ: Индексы пересчета в т.у.ц. по статьям затрат СМР/ПНР ОЗП=22,53; ЭМ=11,42; ЗПМ=22,53; МАТ=8,56 | [22 empty] | ИНДЕКС К ПОЗИЦИИ: Индексы пересчета в т.у.ц. по статьям затрат СМР/ПНР ОЗП=22,53; ЭМ=11,42; ЗПМ=22,53; МАТ=8,56
152 | ТЦ_12.2.08.02_78_7802532267_04.10.2024_02_1374.1 | Цилиндры теплоизол. из мин. ваты с покрытием фольгой Ø60х30мм |  | 4: м; 5: 22; 6: 56,01 470/ИндМ223; З/пМех 10: 10547; З/пМех 14: 0; З/пМех 15: 0; З/пМех 16: 0; З/пМех 17: 0 | [5 empty] | Цилиндры теплоизол. из мин. ваты с покрытием фольгой Ø60х30мм
|  | Цена МАТ=470/ИндМ223 | [23 empty] | Цена МАТ=470/ИндМ223
| ТЗ п. 13 | Транспортно-заготовительно-складские расходы, как разница в процентах между сметной и оптовой ценой материала аналога по ТССЦ-2000 - 2% ПЗ=2% (ОЗП=2%; ЭМ=2%; МАТ=2%) | [21 empty] | Транспортно-заготовительно-складские расходы, как разница в процентах между сметной и оптовой ценой материала аналога по ТССЦ-2000 - 2% ПЗ=2% (ОЗП=2%; ЭМ=2%; МАТ=2%)
| 1 | ИНДЕКС К ПОЗИЦИИ: Индексы пересчета в т.у.ц. по статьям затрат СМР/ПНР ОЗП=22,53; ЭМ=11,42; ЗПМ=22,53; МАТ=8,56 | [22 empty] | ИНДЕКС К ПОЗИЦИИ: Индексы пересчета в т.у.ц. по статьям затрат СМР/ПНР ОЗП=22,53; ЭМ=11,42; ЗПМ=22,53; МАТ=8,56
153 | ТЦ_12.2.08.02_78_7802532267_04.10.2024_02_1375.1 | Цилиндры теплоизол. из мин. ваты с покрытием фольгой Ø76х30мм |  | 4: м; 5: 62; 6: 58,49 490,83/ИндМ223; З/пМех 10: 31040; З/пМех 14: 0; З/пМех 15: 0; З/пМех 16: 0; З/пМех 17: 0 | [5 empty] | Цилиндры теплоизол. из мин. ваты с покрытием фольгой Ø76х30мм
|  | Цена МАТ=490,83/ИндМ223 | [23 empty] | Цена МАТ=490,83/ИндМ223
| ТЗ п. 13 | Транспортно-заготовительно-складские расходы, как разница в процентах между сметной и оптовой ценой материала аналога по ТССЦ-2000 - 2% ПЗ=2% (ОЗП=2%; ЭМ=2%; МАТ=2%) | [21 empty] | Транспортно-заготовительно-складские расходы, как разница в процентах между сметной и оптовой ценой материала аналога по ТССЦ-2000 - 2% ПЗ=2% (ОЗП=2%; ЭМ=2%; МАТ=2%)
| 1 | ИНДЕКС К ПОЗИЦИИ: Индексы пересчета в т.у.ц. по статьям затрат СМР/ПНР ОЗП=22,53; ЭМ=11,42; ЗПМ=22,53; МАТ=8,56 | [22 empty] | ИНДЕКС К ПОЗИЦИИ: Индексы пересчета в т.у.ц. по статьям затрат СМР/ПНР ОЗП=22,53; ЭМ=11,42; ЗПМ=22,53; МАТ=8,56
154 | ТЦ_12.2.08.02_78_7802532267_04.10.2024_02_1376.1 | Цилиндры теплоизол. из мин. ваты с покрытием фольгой Ø89х30мм |  | 4: м; 5: 14; 6: 61,47 515,83/ИндМ223; З/пМех 10: 7366; З/пМех 14: 0; З/пМех 15: 0; З/пМех 16: 0; З/пМех 17: 0 | [5 empty] | Цилиндры теплоизол. из мин. ваты с покрытием фольгой Ø89х30мм
|  | Цена МАТ=515,83/ИндМ223 | [23 empty] | Цена МАТ=515,83/ИндМ223
| ТЗ п. 13 | Транспортно-заготовительно-складские расходы, как разница в процентах между сметной и оптовой ценой материала аналога по ТССЦ-2000 - 2% ПЗ=2% (ОЗП=2%; ЭМ=2%; МАТ=2%) | [21 empty] | Транспортно-заготовительно-складские расходы, как разница в процентах между сметной и оптовой ценой материала аналога по ТССЦ-2000 - 2% ПЗ=2% (ОЗП=2%; ЭМ=2%; МАТ=2%)
| 1 | ИНДЕКС К ПОЗИЦИИ: Индексы пересчета в т.у.ц. по статьям затрат СМР/ПНР ОЗП=22,53; ЭМ=11,42; ЗПМ=22,53; МАТ=8,56 | [22 empty] | ИНДЕКС К ПОЗИЦИИ: Индексы пересчета в т.у.ц. по статьям затрат СМР/ПНР ОЗП=22,53; ЭМ=11,42; ЗПМ=22,53; МАТ=8,56
155 | ТЕР13-03-004-21 Приказ Администрации ЛО от 20.10.15 №28 | Окраска металлических огрунтованных поверхностей: эмалью КО-811 |  | 100 м2 окрашиваемой поверхности | 0.76 | 7388.15 | 96.14 | 15.41 | 0.41 | 49119 | 1646 | 134 | 7 | 5.589 | 4.25 | 0.023 | 0.02 | [5 empty] | Окраска металлических огрунтованных поверхностей: эмалью КО-811
|  | Окраска на два слоя ПЗ=2 (ОЗП=2; ЭМ=2 к расх.; ЗПМ=2; МАТ=2 к расх.; ТЗ=2; ТЗМ=2) | [21 empty] | Окраска на два слоя ПЗ=2 (ОЗП=2; ЭМ=2 к расх.; ЗПМ=2; МАТ=2 к расх.; ТЗ=2; ТЗМ=2)
| Приказ от 30.01.2024 № 55/пр прил.5 табл.1 п.2 | Производство работ осуществляется на территории действующего предприятия с наличием в зоне производства работ одного или нескольких из следующих факторов: - разветвленной сети транспортных и инженерных коммуникаций; - стесненных условий для складирования материалов; - действующего технологического оборудования; - движения технологического транспорта ОЗП=1,15; ЭМ=1,15 к расх.; ЗПМ=1,15; ТЗ=1,15; ТЗМ=1,15 | [21 empty] | Производство работ осуществляется на территории действующего предприятия с наличием в зоне производства работ одного или нескольких из следующих факторов: - разветвленной сети транспортных и инженерных коммуникаций; - стесненных условий для складирования материалов; - действующего технологического оборудования; - движения технологического транспорта ОЗП=1,15; ЭМ=1,15 к расх.; ЗПМ=1,15; ТЗ=1,15; ТЗМ=1,15
| 1 | ИНДЕКС К ПОЗИЦИИ: Индексы пересчета в т.у.ц. по статьям затрат СМР/ПНР ОЗП=22,53; ЭМ=11,42; ЗПМ=22,53; МАТ=8,56 | [22 empty] | ИНДЕКС К ПОЗИЦИИ: Индексы пересчета в т.у.ц. по статьям затрат СМР/ПНР ОЗП=22,53; ЭМ=11,42; ЗПМ=22,53; МАТ=8,56
|  |  | Накладные расходы 94% ФОТ (от 1 653) | З/пМех 10: 1554
|  |  | Сметная прибыль 51% ФОТ (от 1 653) | З/пМех 10: 843
Итого прямые затраты по разделу в текущих ценах |  |  |  | З/пМех 10: 14750994; Осн.З/п 11: 1892815; Эк.Маш 12: 152657; З/пМех 13: 6104; З/пМех 15: 4538.94; З/пМех 17: 11.05 | [10 empty] | Итого прямые затраты по разделу в текущих ценах
Накладные расходы |  |  |  | З/пМех 10: 2177032 | [10 empty] | Накладные расходы
Сметная прибыль |  |  |  | З/пМех 10: 1279138 | [10 empty] | Сметная прибыль
Итого по разделу 1 Система радиаторного отопления |  |  |  | З/пМех 10: 18207164; З/пМех 15: 4538.94; З/пМех 17: 11.05 | [10 empty] | Итого по разделу 1 Система радиаторного отопления
Раздел 2. Теплоснабжение вентиляционных установок | [20 empty] | Раздел 2. Теплоснабжение вентиляционных установок
Трубы | [21 empty] | Трубы
156 | ТЕР16-02-001-01 Приказ Администрации ЛО от 20.10.15 №28 | Прокладка трубопроводов отопления из стальных водогазопроводных неоцинкованных труб диаметром: 15 мм |  | 100 м трубопровода | 0.13 | 3806.05 | 691.58 | 69.09 | 4.23 | 5517 | 2026 | 103 | 12 | 37.9155 | 4.93 | 0.1725 | 0.02 | [5 empty] | Прокладка трубопроводов отопления из стальных водогазопроводных неоцинкованных труб диаметром: 15 мм
| Приказ от 30.01.2024 № 55/пр прил.5 табл.1 п.2 | Производство работ осуществляется на территории действующего предприятия с наличием в зоне производства работ одного или нескольких из следующих факторов: - разветвленной сети транспортных и инженерных коммуникаций; - стесненных условий для складирования материалов; - действующего технологического оборудования; - движения технологического транспорта ОЗП=1,15; ЭМ=1,15 к расх.; ЗПМ=1,15; ТЗ=1,15; ТЗМ=1,15 | [21 empty] | Производство работ осуществляется на территории действующего предприятия с наличием в зоне производства работ одного или нескольких из следующих факторов: - разветвленной сети транспортных и инженерных коммуникаций; - стесненных условий для складирования материалов; - действующего технологического оборудования; - движения технологического транспорта ОЗП=1,15; ЭМ=1,15 к расх.; ЗПМ=1,15; ТЗ=1,15; ТЗМ=1,15
| 1 | ИНДЕКС К ПОЗИЦИИ: Индексы пересчета в т.у.ц. по статьям затрат СМР/ПНР ОЗП=22,53; ЭМ=11,42; ЗПМ=22,53; МАТ=8,56 | [22 empty] | ИНДЕКС К ПОЗИЦИИ: Индексы пересчета в т.у.ц. по статьям затрат СМР/ПНР ОЗП=22,53; ЭМ=11,42; ЗПМ=22,53; МАТ=8,56
|  |  | Накладные расходы 121% ФОТ (от 2 038) | З/пМех 10: 2466
|  |  | Сметная прибыль 72% ФОТ (от 2 038) | З/пМех 10: 1467
157 | ТЕР16-02-001-02 Приказ Администрации ЛО от 20.10.15 №28 | Прокладка трубопроводов отопления из стальных водогазопроводных неоцинкованных труб диаметром: 20 мм |  | 100 м трубопровода | 0.15 | 4045.47 | 691.58 | 69.09 | 4.23 | 6673 | 2337 | 118 | 14 | 37.9155 | 5.69 | 0.1725 | 0.03 | [5 empty] | Прокладка трубопроводов отопления из стальных водогазопроводных неоцинкованных труб диаметром: 20 мм
| Приказ от 30.01.2024 № 55/пр прил.5 табл.1 п.2 | Производство работ осуществляется на территории действующего предприятия с наличием в зоне производства работ одного или нескольких из следующих факторов: - разветвленной сети транспортных и инженерных коммуникаций; - стесненных условий для складирования материалов; - действующего технологического оборудования; - движения технологического транспорта ОЗП=1,15; ЭМ=1,15 к расх.; ЗПМ=1,15; ТЗ=1,15; ТЗМ=1,15 | [21 empty] | Производство работ осуществляется на территории действующего предприятия с наличием в зоне производства работ одного или нескольких из следующих факторов: - разветвленной сети транспортных и инженерных коммуникаций; - стесненных условий для складирования материалов; - действующего технологического оборудования; - движения технологического транспорта ОЗП=1,15; ЭМ=1,15 к расх.; ЗПМ=1,15; ТЗ=1,15; ТЗМ=1,15
| 1 | ИНДЕКС К ПОЗИЦИИ: Индексы пересчета в т.у.ц. по статьям затрат СМР/ПНР ОЗП=22,53; ЭМ=11,42; ЗПМ=22,53; МАТ=8,56 | [22 empty] | ИНДЕКС К ПОЗИЦИИ: Индексы пересчета в т.у.ц. по статьям затрат СМР/ПНР ОЗП=22,53; ЭМ=11,42; ЗПМ=22,53; МАТ=8,56
|  |  | Накладные расходы 121% ФОТ (от 2 351) | З/пМех 10: 2845
|  |  | Сметная прибыль 72% ФОТ (от 2 351) | З/пМех 10: 1693
158 | ТЕР16-02-001-03 Приказ Администрации ЛО от 20.10.15 №28 | Прокладка трубопроводов отопления из стальных водогазопроводных неоцинкованных труб диаметром: 25 мм |  | 100 м трубопровода | 0.39 | 4861.01 | 691.58 | 69.09 | 4.23 | 20073 | 6077 | 308 | 37 | 37.9155 | 14.79 | 0.1725 | 0.07 | [5 empty] | Прокладка трубопроводов отопления из стальных водогазопроводных неоцинкованных труб диаметром: 25 мм
| Приказ от 30.01.2024 № 55/пр прил.5 табл.1 п.2 | Производство работ осуществляется на территории действующего предприятия с наличием в зоне производства работ одного или нескольких из следующих факторов: - разветвленной сети транспортных и инженерных коммуникаций; - стесненных условий для складирования материалов; - действующего технологического оборудования; - движения технологического транспорта ОЗП=1,15; ЭМ=1,15 к расх.; ЗПМ=1,15; ТЗ=1,15; ТЗМ=1,15 | [21 empty] | Производство работ осуществляется на территории действующего предприятия с наличием в зоне производства работ одного или нескольких из следующих факторов: - разветвленной сети транспортных и инженерных коммуникаций; - стесненных условий для складирования материалов; - действующего технологического оборудования; - движения технологического транспорта ОЗП=1,15; ЭМ=1,15 к расх.; ЗПМ=1,15; ТЗ=1,15; ТЗМ=1,15
| 1 | ИНДЕКС К ПОЗИЦИИ: Индексы пересчета в т.у.ц. по статьям затрат СМР/ПНР ОЗП=22,53; ЭМ=11,42; ЗПМ=22,53; МАТ=8,56 | [22 empty] | ИНДЕКС К ПОЗИЦИИ: Индексы пересчета в т.у.ц. по статьям затрат СМР/ПНР ОЗП=22,53; ЭМ=11,42; ЗПМ=22,53; МАТ=8,56
|  |  | Накладные расходы 121% ФОТ (от 6 114) | З/пМех 10: 7398
|  |  | Сметная прибыль 72% ФОТ (от 6 114) | З/пМех 10: 4402
159 | ТЕР16-02-001-04 Приказ Администрации ЛО от 20.10.15 №28 | Прокладка трубопроводов отопления из стальных водогазопроводных неоцинкованных труб диаметром: 32 мм |  | 100 м трубопровода | 0.66 | 5773.96 | 691.58 | 69.09 | 4.23 | 39127 | 10284 | 521 | 63 | 37.9155 | 25.02 | 0.1725 | 0.11 | [5 empty] | Прокладка трубопроводов отопления из стальных водогазопроводных неоцинкованных труб диаметром: 32 мм
| Приказ от 30.01.2024 № 55/пр прил.5 табл.1 п.2 | Производство работ осуществляется на территории действующего предприятия с наличием в зоне производства работ одного или нескольких из следующих факторов: - разветвленной сети транспортных и инженерных коммуникаций; - стесненных условий для складирования материалов; - действующего технологического оборудования; - движения технологического транспорта ОЗП=1,15; ЭМ=1,15 к расх.; ЗПМ=1,15; ТЗ=1,15; ТЗМ=1,15 | [21 empty] | Производство работ осуществляется на территории действующего предприятия с наличием в зоне производства работ одного или нескольких из следующих факторов: - разветвленной сети транспортных и инженерных коммуникаций; - стесненных условий для складирования материалов; - действующего технологического оборудования; - движения технологического транспорта ОЗП=1,15; ЭМ=1,15 к расх.; ЗПМ=1,15; ТЗ=1,15; ТЗМ=1,15
| 1 | ИНДЕКС К ПОЗИЦИИ: Индексы пересчета в т.у.ц. по статьям затрат СМР/ПНР ОЗП=22,53; ЭМ=11,42; ЗПМ=22,53; МАТ=8,56 | [22 empty] | ИНДЕКС К ПОЗИЦИИ: Индексы пересчета в т.у.ц. по статьям затрат СМР/ПНР ОЗП=22,53; ЭМ=11,42; ЗПМ=22,53; МАТ=8,56
|  |  | Накладные расходы 121% ФОТ (от 10 347) | З/пМех 10: 12520
|  |  | Сметная прибыль 72% ФОТ (от 10 347) | З/пМех 10: 7450
160 | ТЕР16-02-001-05 Приказ Администрации ЛО от 20.10.15 №28 | Прокладка трубопроводов отопления из стальных водогазопроводных неоцинкованных труб диаметром: 40 мм |  | 100 м трубопровода | 25 | 6864.33 | 691.58 | 69.09 | 4.23 | 1715439 | 389530 | 19726 | 2384 | 37.9155 | 947.89 | 0.1725 | 4.31 | [5 empty] | Прокладка трубопроводов отопления из стальных водогазопроводных неоцинкованных труб диаметром: 40 мм
| Приказ от 30.01.2024 № 55/пр прил.5 табл.1 п.2 | Производство работ осуществляется на территории действующего предприятия с наличием в зоне производства работ одного или нескольких из следующих факторов: - разветвленной сети транспортных и инженерных коммуникаций; - стесненных условий для складирования материалов; - действующего технологического оборудования; - движения технологического транспорта ОЗП=1,15; ЭМ=1,15 к расх.; ЗПМ=1,15; ТЗ=1,15; ТЗМ=1,15 | [21 empty] | Производство работ осуществляется на территории действующего предприятия с наличием в зоне производства работ одного или нескольких из следующих факторов: - разветвленной сети транспортных и инженерных коммуникаций; - стесненных условий для складирования материалов; - действующего технологического оборудования; - движения технологического транспорта ОЗП=1,15; ЭМ=1,15 к расх.; ЗПМ=1,15; ТЗ=1,15; ТЗМ=1,15
| 1 | ИНДЕКС К ПОЗИЦИИ: Индексы пересчета в т.у.ц. по статьям затрат СМР/ПНР ОЗП=22,53; ЭМ=11,42; ЗПМ=22,53; МАТ=8,56 | [22 empty] | ИНДЕКС К ПОЗИЦИИ: Индексы пересчета в т.у.ц. по статьям затрат СМР/ПНР ОЗП=22,53; ЭМ=11,42; ЗПМ=22,53; МАТ=8,56
|  |  | Накладные расходы 121% ФОТ (от 391 914) | З/пМех 10: 474216
|  |  | Сметная прибыль 72% ФОТ (от 391 914) | З/пМех 10: 282178
161 | ТЕР16-02-001-06 Приказ Администрации ЛО от 20.10.15 №28 | Прокладка трубопроводов отопления из стальных водогазопроводных неоцинкованных труб диаметром: 50 мм |  | 100 м трубопровода | 183 | 8248.89 | 858.34 | 137.8 | 5.36 | 15188195 | 3538915 | 287992 | 22095 | 47.058 | 8611.61 | 0.2185 | 39.99 | [5 empty] | Прокладка трубопроводов отопления из стальных водогазопроводных неоцинкованных труб диаметром: 50 мм
| Приказ от 30.01.2024 № 55/пр прил.5 табл.1 п.2 | Производство работ осуществляется на территории действующего предприятия с наличием в зоне производства работ одного или нескольких из следующих факторов: - разветвленной сети транспортных и инженерных коммуникаций; - стесненных условий для складирования материалов; - действующего технологического оборудования; - движения технологического транспорта ОЗП=1,15; ЭМ=1,15 к расх.; ЗПМ=1,15; ТЗ=1,15; ТЗМ=1,15 | [21 empty] | Производство работ осуществляется на территории действующего предприятия с наличием в зоне производства работ одного или нескольких из следующих факторов: - разветвленной сети транспортных и инженерных коммуникаций; - стесненных условий для складирования материалов; - действующего технологического оборудования; - движения технологического транспорта ОЗП=1,15; ЭМ=1,15 к расх.; ЗПМ=1,15; ТЗ=1,15; ТЗМ=1,15
| 1 | ИНДЕКС К ПОЗИЦИИ: Индексы пересчета в т.у.ц. по статьям затрат СМР/ПНР ОЗП=22,53; ЭМ=11,42; ЗПМ=22,53; МАТ=8,56 | [22 empty] | ИНДЕКС К ПОЗИЦИИ: Индексы пересчета в т.у.ц. по статьям затрат СМР/ПНР ОЗП=22,53; ЭМ=11,42; ЗПМ=22,53; МАТ=8,56
|  |  | Накладные расходы 121% ФОТ (от 3 561 010) | З/пМех 10: 4308822
|  |  | Сметная прибыль 72% ФОТ (от 3 561 010) | З/пМех 10: 2563927
162 | ТЕР16-02-010-01 Приказ Администрации ЛО от 20.10.15 №28 | Изготовление элементов и сборка узлов стальных трубопроводов диаметром: 50 мм |  | 10 м трубопровода | 34.1 | 22.58 | 14.92 | 2.79 |  | 13969 | 11459 | 1088 |  | 0.7935 | 27.06 | 0 | 0 | [5 empty] | Изготовление элементов и сборка узлов стальных трубопроводов диаметром: 50 мм
| Приказ от 30.01.2024 № 55/пр прил.5 табл.1 п.2 | Производство работ осуществляется на территории действующего предприятия с наличием в зоне производства работ одного или нескольких из следующих факторов: - разветвленной сети транспортных и инженерных коммуникаций; - стесненных условий для складирования материалов; - действующего технологического оборудования; - движения технологического транспорта ОЗП=1,15; ЭМ=1,15 к расх.; ЗПМ=1,15; ТЗ=1,15; ТЗМ=1,15 | [21 empty] | Производство работ осуществляется на территории действующего предприятия с наличием в зоне производства работ одного или нескольких из следующих факторов: - разветвленной сети транспортных и инженерных коммуникаций; - стесненных условий для складирования материалов; - действующего технологического оборудования; - движения технологического транспорта ОЗП=1,15; ЭМ=1,15 к расх.; ЗПМ=1,15; ТЗ=1,15; ТЗМ=1,15
| 1 | ИНДЕКС К ПОЗИЦИИ: Индексы пересчета в т.у.ц. по статьям затрат СМР/ПНР ОЗП=22,53; ЭМ=11,42; ЗПМ=22,53; МАТ=8,56 | [22 empty] | ИНДЕКС К ПОЗИЦИИ: Индексы пересчета в т.у.ц. по статьям затрат СМР/ПНР ОЗП=22,53; ЭМ=11,42; ЗПМ=22,53; МАТ=8,56
|  |  | Накладные расходы 73% ФОТ (от 11 459) | З/пМех 10: 8365
|  |  | Сметная прибыль 34% ФОТ (от 11 459) | З/пМех 10: 3896
163 | ТЕР16-02-005-03 Приказ Администрации ЛО от 20.10.15 №28 | Прокладка трубопроводов отопления и водоснабжения из стальных электросварных труб диаметром: 65 мм |  | 100 м трубопровода | 0.44 | 11851.68 | 1536.03 | 202.37 | 6.49 | 54335 | 15227 | 1017 | 64 | 82.984 | 36.51 | 0.2645 | 0.12 | [5 empty] | Прокладка трубопроводов отопления и водоснабжения из стальных электросварных труб диаметром: 65 мм
| Приказ от 30.01.2024 № 55/пр прил.5 табл.1 п.2 | Производство работ осуществляется на территории действующего предприятия с наличием в зоне производства работ одного или нескольких из следующих факторов: - разветвленной сети транспортных и инженерных коммуникаций; - стесненных условий для складирования материалов; - действующего технологического оборудования; - движения технологического транспорта ОЗП=1,15; ЭМ=1,15 к расх.; ЗПМ=1,15; ТЗ=1,15; ТЗМ=1,15 | [21 empty] | Производство работ осуществляется на территории действующего предприятия с наличием в зоне производства работ одного или нескольких из следующих факторов: - разветвленной сети транспортных и инженерных коммуникаций; - стесненных условий для складирования материалов; - действующего технологического оборудования; - движения технологического транспорта ОЗП=1,15; ЭМ=1,15 к расх.; ЗПМ=1,15; ТЗ=1,15; ТЗМ=1,15
| 1 | ИНДЕКС К ПОЗИЦИИ: Индексы пересчета в т.у.ц. по статьям затрат СМР/ПНР ОЗП=22,53; ЭМ=11,42; ЗПМ=22,53; МАТ=8,56 | [22 empty] | ИНДЕКС К ПОЗИЦИИ: Индексы пересчета в т.у.ц. по статьям затрат СМР/ПНР ОЗП=22,53; ЭМ=11,42; ЗПМ=22,53; МАТ=8,56
|  |  | Накладные расходы 121% ФОТ (от 15 291) | З/пМех 10: 18502
|  |  | Сметная прибыль 72% ФОТ (от 15 291) | З/пМех 10: 11010
164 | ТЕР16-02-005-04 Приказ Администрации ЛО от 20.10.15 №28 | Прокладка трубопроводов отопления и водоснабжения из стальных электросварных труб диаметром: 80 мм |  | 100 м трубопровода | 0.31 | 14786.12 | 1697.6 | 286.48 | 10.44 | 46842 | 11857 | 1014 | 73 | 91.7125 | 28.43 | 0.4255 | 0.13 | [5 empty] | Прокладка трубопроводов отопления и водоснабжения из стальных электросварных труб диаметром: 80 мм
| Приказ от 30.01.2024 № 55/пр прил.5 табл.1 п.2 | Производство работ осуществляется на территории действующего предприятия с наличием в зоне производства работ одного или нескольких из следующих факторов: - разветвленной сети транспортных и инженерных коммуникаций; - стесненных условий для складирования материалов; - действующего технологического оборудования; - движения технологического транспорта ОЗП=1,15; ЭМ=1,15 к расх.; ЗПМ=1,15; ТЗ=1,15; ТЗМ=1,15 | [21 empty] | Производство работ осуществляется на территории действующего предприятия с наличием в зоне производства работ одного или нескольких из следующих факторов: - разветвленной сети транспортных и инженерных коммуникаций; - стесненных условий для складирования материалов; - действующего технологического оборудования; - движения технологического транспорта ОЗП=1,15; ЭМ=1,15 к расх.; ЗПМ=1,15; ТЗ=1,15; ТЗМ=1,15
| 1 | ИНДЕКС К ПОЗИЦИИ: Индексы пересчета в т.у.ц. по статьям затрат СМР/ПНР ОЗП=22,53; ЭМ=11,42; ЗПМ=22,53; МАТ=8,56 | [22 empty] | ИНДЕКС К ПОЗИЦИИ: Индексы пересчета в т.у.ц. по статьям затрат СМР/ПНР ОЗП=22,53; ЭМ=11,42; ЗПМ=22,53; МАТ=8,56
|  |  | Накладные расходы 121% ФОТ (от 11 930) | З/пМех 10: 14435
|  |  | Сметная прибыль 72% ФОТ (от 11 930) | З/пМех 10: 8590
165 | ТЕР16-02-010-02 Приказ Администрации ЛО от 20.10.15 №28 | Изготовление элементов и сборка узлов стальных трубопроводов диаметром: 80 мм |  | 10 м трубопровода | 7.5 | 37.33 | 19.9 | 5.35 |  | 4596 | 3362 | 458 |  | 1.058 | 7.94 | 0 | 0 | [5 empty] | Изготовление элементов и сборка узлов стальных трубопроводов диаметром: 80 мм
| Приказ от 30.01.2024 № 55/пр прил.5 табл.1 п.2 | Производство работ осуществляется на территории действующего предприятия с наличием в зоне производства работ одного или нескольких из следующих факторов: - разветвленной сети транспортных и инженерных коммуникаций; - стесненных условий для складирования материалов; - действующего технологического оборудования; - движения технологического транспорта ОЗП=1,15; ЭМ=1,15 к расх.; ЗПМ=1,15; ТЗ=1,15; ТЗМ=1,15 | [21 empty] | Производство работ осуществляется на территории действующего предприятия с наличием в зоне производства работ одного или нескольких из следующих факторов: - разветвленной сети транспортных и инженерных коммуникаций; - стесненных условий для складирования материалов; - действующего технологического оборудования; - движения технологического транспорта ОЗП=1,15; ЭМ=1,15 к расх.; ЗПМ=1,15; ТЗ=1,15; ТЗМ=1,15
| 1 | ИНДЕКС К ПОЗИЦИИ: Индексы пересчета в т.у.ц. по статьям затрат СМР/ПНР ОЗП=22,53; ЭМ=11,42; ЗПМ=22,53; МАТ=8,56 | [22 empty] | ИНДЕКС К ПОЗИЦИИ: Индексы пересчета в т.у.ц. по статьям затрат СМР/ПНР ОЗП=22,53; ЭМ=11,42; ЗПМ=22,53; МАТ=8,56
|  |  | Накладные расходы 73% ФОТ (от 3 362) | З/пМех 10: 2454
|  |  | Сметная прибыль 34% ФОТ (от 3 362) | З/пМех 10: 1143
166 | ТЕР16-02-005-05 Приказ Администрации ЛО от 20.10.15 №28 | Прокладка трубопроводов отопления и водоснабжения из стальных электросварных труб диаметром: 100 мм |  | 100 м трубопровода | 0.66 | 17347.73 | 1697.6 | 286.48 | 10.44 | 114201 | 25243 | 2159 | 155 | 91.7125 | 60.53 | 0.4255 | 0.28 | [5 empty] | Прокладка трубопроводов отопления и водоснабжения из стальных электросварных труб диаметром: 100 мм
| Приказ от 30.01.2024 № 55/пр прил.5 табл.1 п.2 | Производство работ осуществляется на территории действующего предприятия с наличием в зоне производства работ одного или нескольких из следующих факторов: - разветвленной сети транспортных и инженерных коммуникаций; - стесненных условий для складирования материалов; - действующего технологического оборудования; - движения технологического транспорта ОЗП=1,15; ЭМ=1,15 к расх.; ЗПМ=1,15; ТЗ=1,15; ТЗМ=1,15 | [21 empty] | Производство работ осуществляется на территории действующего предприятия с наличием в зоне производства работ одного или нескольких из следующих факторов: - разветвленной сети транспортных и инженерных коммуникаций; - стесненных условий для складирования материалов; - действующего технологического оборудования; - движения технологического транспорта ОЗП=1,15; ЭМ=1,15 к расх.; ЗПМ=1,15; ТЗ=1,15; ТЗМ=1,15
| 1 | ИНДЕКС К ПОЗИЦИИ: Индексы пересчета в т.у.ц. по статьям затрат СМР/ПНР ОЗП=22,53; ЭМ=11,42; ЗПМ=22,53; МАТ=8,56 | [22 empty] | ИНДЕКС К ПОЗИЦИИ: Индексы пересчета в т.у.ц. по статьям затрат СМР/ПНР ОЗП=22,53; ЭМ=11,42; ЗПМ=22,53; МАТ=8,56
|  |  | Накладные расходы 121% ФОТ (от 25 398) | З/пМех 10: 30732
|  |  | Сметная прибыль 72% ФОТ (от 25 398) | З/пМех 10: 18287
167 | ТЕР16-02-010-03 Приказ Администрации ЛО от 20.10.15 №28 | Изготовление элементов и сборка узлов стальных трубопроводов диаметром: 100 мм |  | 10 м трубопровода | 6.6 | 56.46 | 30.05 | 8.95 |  | 6129 | 4468 | 674 |  | 1.5985 | 10.55 | 0 | 0 | [5 empty] | Изготовление элементов и сборка узлов стальных трубопроводов диаметром: 100 мм
| Приказ от 30.01.2024 № 55/пр прил.5 табл.1 п.2 | Производство работ осуществляется на территории действующего предприятия с наличием в зоне производства работ одного или нескольких из следующих факторов: - разветвленной сети транспортных и инженерных коммуникаций; - стесненных условий для складирования материалов; - действующего технологического оборудования; - движения технологического транспорта ОЗП=1,15; ЭМ=1,15 к расх.; ЗПМ=1,15; ТЗ=1,15; ТЗМ=1,15 | [21 empty] | Производство работ осуществляется на территории действующего предприятия с наличием в зоне производства работ одного или нескольких из следующих факторов: - разветвленной сети транспортных и инженерных коммуникаций; - стесненных условий для складирования материалов; - действующего технологического оборудования; - движения технологического транспорта ОЗП=1,15; ЭМ=1,15 к расх.; ЗПМ=1,15; ТЗ=1,15; ТЗМ=1,15
| 1 | ИНДЕКС К ПОЗИЦИИ: Индексы пересчета в т.у.ц. по статьям затрат СМР/ПНР ОЗП=22,53; ЭМ=11,42; ЗПМ=22,53; МАТ=8,56 | [22 empty] | ИНДЕКС К ПОЗИЦИИ: Индексы пересчета в т.у.ц. по статьям затрат СМР/ПНР ОЗП=22,53; ЭМ=11,42; ЗПМ=22,53; МАТ=8,56
|  |  | Накладные расходы 73% ФОТ (от 4 468) | З/пМех 10: 3262
|  |  | Сметная прибыль 34% ФОТ (от 4 468) | З/пМех 10: 1519
168 | ТЕР16-07-005-01 Приказ Администрации ЛО от 20.10.15 №28 | Гидравлическое испытание трубопроводов систем отопления, водопровода и горячего водоснабжения диаметром: до 50 мм |  | 100 м трубопровода | 3.41 | 182.47 | 127.16 | 51.3 |  | 11884 | 9769 | 1998 |  | 5.7615 | 19.65 | 0 | 0 | [5 empty] | Гидравлическое испытание трубопроводов систем отопления, водопровода и горячего водоснабжения диаметром: до 50 мм
| Приказ от 30.01.2024 № 55/пр прил.5 табл.1 п.2 | Производство работ осуществляется на территории действующего предприятия с наличием в зоне производства работ одного или нескольких из следующих факторов: - разветвленной сети транспортных и инженерных коммуникаций; - стесненных условий для складирования материалов; - действующего технологического оборудования; - движения технологического транспорта ОЗП=1,15; ЭМ=1,15 к расх.; ЗПМ=1,15; ТЗ=1,15; ТЗМ=1,15 | [21 empty] | Производство работ осуществляется на территории действующего предприятия с наличием в зоне производства работ одного или нескольких из следующих факторов: - разветвленной сети транспортных и инженерных коммуникаций; - стесненных условий для складирования материалов; - действующего технологического оборудования; - движения технологического транспорта ОЗП=1,15; ЭМ=1,15 к расх.; ЗПМ=1,15; ТЗ=1,15; ТЗМ=1,15
| 1 | ИНДЕКС К ПОЗИЦИИ: Индексы пересчета в т.у.ц. по статьям затрат СМР/ПНР ОЗП=22,53; ЭМ=11,42; ЗПМ=22,53; МАТ=8,56 | [22 empty] | ИНДЕКС К ПОЗИЦИИ: Индексы пересчета в т.у.ц. по статьям затрат СМР/ПНР ОЗП=22,53; ЭМ=11,42; ЗПМ=22,53; МАТ=8,56
|  |  | Накладные расходы 121% ФОТ (от 9 769) | З/пМех 10: 11820
|  |  | Сметная прибыль 72% ФОТ (от 9 769) | З/пМех 10: 7034
169 | ТЕР16-07-005-02 Приказ Администрации ЛО от 20.10.15 №28 | Гидравлическое испытание трубопроводов систем отопления, водопровода и горячего водоснабжения диаметром: до 100 мм |  | 100 м трубопровода | 1.41 | 188.52 | 127.16 | 51.3 |  | 4987 | 4039 | 826 |  | 5.7615 | 8.12 | 0 | 0 | [5 empty] | Гидравлическое испытание трубопроводов систем отопления, водопровода и горячего водоснабжения диаметром: до 100 мм
| Приказ от 30.01.2024 № 55/пр прил.5 табл.1 п.2 | Производство работ осуществляется на территории действующего предприятия с наличием в зоне производства работ одного или нескольких из следующих факторов: - разветвленной сети транспортных и инженерных коммуникаций; - стесненных условий для складирования материалов; - действующего технологического оборудования; - движения технологического транспорта ОЗП=1,15; ЭМ=1,15 к расх.; ЗПМ=1,15; ТЗ=1,15; ТЗМ=1,15 | [21 empty] | Производство работ осуществляется на территории действующего предприятия с наличием в зоне производства работ одного или нескольких из следующих факторов: - разветвленной сети транспортных и инженерных коммуникаций; - стесненных условий для складирования материалов; - действующего технологического оборудования; - движения технологического транспорта ОЗП=1,15; ЭМ=1,15 к расх.; ЗПМ=1,15; ТЗ=1,15; ТЗМ=1,15
| 1 | ИНДЕКС К ПОЗИЦИИ: Индексы пересчета в т.у.ц. по статьям затрат СМР/ПНР ОЗП=22,53; ЭМ=11,42; ЗПМ=22,53; МАТ=8,56 | [22 empty] | ИНДЕКС К ПОЗИЦИИ: Индексы пересчета в т.у.ц. по статьям затрат СМР/ПНР ОЗП=22,53; ЭМ=11,42; ЗПМ=22,53; МАТ=8,56
|  |  | Накладные расходы 121% ФОТ (от 4 039) | З/пМех 10: 4887
|  |  | Сметная прибыль 72% ФОТ (от 4 039) | З/пМех 10: 2908
Трубопроводная арматура | [21 empty] | Трубопроводная арматура
170 | ТЕР18-06-003-10 Приказ Администрации ЛО от 20.10.15 №28 | Установка воздухоотводчиков |  | 1 шт. | 6 | 125.37 | 34.42 | 12.55 | 0.56 | 9539 | 4653 | 860 | 76 | 1.909 | 11.45 | 0.023 | 0.14 | [5 empty] | Установка воздухоотводчиков
| Приказ от 30.01.2024 № 55/пр прил.5 табл.1 п.2 | Производство работ осуществляется на территории действующего предприятия с наличием в зоне производства работ одного или нескольких из следующих факторов: - разветвленной сети транспортных и инженерных коммуникаций; - стесненных условий для складирования материалов; - действующего технологического оборудования; - движения технологического транспорта ОЗП=1,15; ЭМ=1,15 к расх.; ЗПМ=1,15; ТЗ=1,15; ТЗМ=1,15 | [21 empty] | Производство работ осуществляется на территории действующего предприятия с наличием в зоне производства работ одного или нескольких из следующих факторов: - разветвленной сети транспортных и инженерных коммуникаций; - стесненных условий для складирования материалов; - действующего технологического оборудования; - движения технологического транспорта ОЗП=1,15; ЭМ=1,15 к расх.; ЗПМ=1,15; ТЗ=1,15; ТЗМ=1,15
| 1 | ИНДЕКС К ПОЗИЦИИ: Индексы пересчета в т.у.ц. по статьям затрат СМР/ПНР ОЗП=22,53; ЭМ=11,42; ЗПМ=22,53; МАТ=8,56 | [22 empty] | ИНДЕКС К ПОЗИЦИИ: Индексы пересчета в т.у.ц. по статьям затрат СМР/ПНР ОЗП=22,53; ЭМ=11,42; ЗПМ=22,53; МАТ=8,56
|  |  | Накладные расходы 121% ФОТ (от 4 729) | З/пМех 10: 5722
|  |  | Сметная прибыль 72% ФОТ (от 4 729) | З/пМех 10: 3405
171 | ТЦ_18.1.09.11_78_7802532267_04.10.2024_02_1285.1 | Кран шаровой полнопроходной ВР Ду15 |  | 4: шт.; 5: 12; 6: 86,19 723,33/ИндМ223; З/пМех 10: 8853; З/пМех 14: 0; З/пМех 15: 0; З/пМех 16: 0; З/пМех 17: 0 | [5 empty] | Кран шаровой полнопроходной ВР Ду15
|  | Цена МАТ=723,33/ИндМ223 | [23 empty] | Цена МАТ=723,33/ИндМ223
| ТЗ п. 13 | Транспортно-заготовительно-складские расходы, как разница в процентах между сметной и оптовой ценой материала аналога по ТССЦ-2000 - 2% ПЗ=2% (ОЗП=2%; ЭМ=2%; МАТ=2%) | [21 empty] | Транспортно-заготовительно-складские расходы, как разница в процентах между сметной и оптовой ценой материала аналога по ТССЦ-2000 - 2% ПЗ=2% (ОЗП=2%; ЭМ=2%; МАТ=2%)
| 1 | ИНДЕКС К ПОЗИЦИИ: Индексы пересчета в т.у.ц. по статьям затрат СМР/ПНР ОЗП=22,53; ЭМ=11,42; ЗПМ=22,53; МАТ=8,56 | [22 empty] | ИНДЕКС К ПОЗИЦИИ: Индексы пересчета в т.у.ц. по статьям затрат СМР/ПНР ОЗП=22,53; ЭМ=11,42; ЗПМ=22,53; МАТ=8,56
172 | ТЦ_18.1.10.01_78_7802532267_04.10.2024_02_1296.1 | Вентиль запорный, тип LENO MSV-S Ду15 |  | 4: шт.; 5: 1; 6: 391,14 3282,50/ИндМ223; З/пМех 10: 3348; З/пМех 14: 0; З/пМех 15: 0; З/пМех 16: 0; З/пМех 17: 0 | [5 empty] | Вентиль запорный, тип LENO MSV-S Ду15
|  | Цена МАТ=3282,50/ИндМ223 | [23 empty] | Цена МАТ=3282,50/ИндМ223
| ТЗ п. 13 | Транспортно-заготовительно-складские расходы, как разница в процентах между сметной и оптовой ценой материала аналога по ТССЦ-2000 - 2% ПЗ=2% (ОЗП=2%; ЭМ=2%; МАТ=2%) | [21 empty] | Транспортно-заготовительно-складские расходы, как разница в процентах между сметной и оптовой ценой материала аналога по ТССЦ-2000 - 2% ПЗ=2% (ОЗП=2%; ЭМ=2%; МАТ=2%)
| 1 | ИНДЕКС К ПОЗИЦИИ: Индексы пересчета в т.у.ц. по статьям затрат СМР/ПНР ОЗП=22,53; ЭМ=11,42; ЗПМ=22,53; МАТ=8,56 | [22 empty] | ИНДЕКС К ПОЗИЦИИ: Индексы пересчета в т.у.ц. по статьям затрат СМР/ПНР ОЗП=22,53; ЭМ=11,42; ЗПМ=22,53; МАТ=8,56
173 | ТЦ_18.1.10.01_78_7802532267_04.10.2024_02_1297.1 | Вентиль запорный, тип LENO MSV-S Ду20 |  | 4: шт.; 5: 2; 6: 473,16 3970,83/ИндМ223; З/пМех 10: 8100; З/пМех 14: 0; З/пМех 15: 0; З/пМех 16: 0; З/пМех 17: 0 | [5 empty] | Вентиль запорный, тип LENO MSV-S Ду20
|  | Цена МАТ=3970,83/ИндМ223 | [23 empty] | Цена МАТ=3970,83/ИндМ223
| ТЗ п. 13 | Транспортно-заготовительно-складские расходы, как разница в процентах между сметной и оптовой ценой материала аналога по ТССЦ-2000 - 2% ПЗ=2% (ОЗП=2%; ЭМ=2%; МАТ=2%) | [21 empty] | Транспортно-заготовительно-складские расходы, как разница в процентах между сметной и оптовой ценой материала аналога по ТССЦ-2000 - 2% ПЗ=2% (ОЗП=2%; ЭМ=2%; МАТ=2%)
| 1 | ИНДЕКС К ПОЗИЦИИ: Индексы пересчета в т.у.ц. по статьям затрат СМР/ПНР ОЗП=22,53; ЭМ=11,42; ЗПМ=22,53; МАТ=8,56 | [22 empty] | ИНДЕКС К ПОЗИЦИИ: Индексы пересчета в т.у.ц. по статьям затрат СМР/ПНР ОЗП=22,53; ЭМ=11,42; ЗПМ=22,53; МАТ=8,56
174 | ТЦ_18.1.10.01_78_7802532267_04.10.2024_02_1298.1 | Вентиль запорный, тип LENO MSV-S Ду25 |  | 4: шт.; 5: 3; 6: 539,09 4524,17/ИндМ223; З/пМех 10: 13844; З/пМех 14: 0; З/пМех 15: 0; З/пМех 16: 0; З/пМех 17: 0 | [5 empty] | Вентиль запорный, тип LENO MSV-S Ду25
|  | Цена МАТ=4524,17/ИндМ223 | [23 empty] | Цена МАТ=4524,17/ИндМ223
| ТЗ п. 13 | Транспортно-заготовительно-складские расходы, как разница в процентах между сметной и оптовой ценой материала аналога по ТССЦ-2000 - 2% ПЗ=2% (ОЗП=2%; ЭМ=2%; МАТ=2%) | [21 empty] | Транспортно-заготовительно-складские расходы, как разница в процентах между сметной и оптовой ценой материала аналога по ТССЦ-2000 - 2% ПЗ=2% (ОЗП=2%; ЭМ=2%; МАТ=2%)
| 1 | ИНДЕКС К ПОЗИЦИИ: Индексы пересчета в т.у.ц. по статьям затрат СМР/ПНР ОЗП=22,53; ЭМ=11,42; ЗПМ=22,53; МАТ=8,56 | [22 empty] | ИНДЕКС К ПОЗИЦИИ: Индексы пересчета в т.у.ц. по статьям затрат СМР/ПНР ОЗП=22,53; ЭМ=11,42; ЗПМ=22,53; МАТ=8,56
175 | ТЦ_18.1.10.01_78_7802532267_04.10.2024_02_1299.1 | Вентиль запорный, тип LENO MSV-S Ду32 |  | 4: шт.; 5: 9; 6: 700,06 5875/ИндМ223; З/пМех 10: 53932; З/пМех 14: 0; З/пМех 15: 0; З/пМех 16: 0; З/пМех 17: 0 | [5 empty] | Вентиль запорный, тип LENO MSV-S Ду32
|  | Цена МАТ=5875/ИндМ223 | [23 empty] | Цена МАТ=5875/ИндМ223
| ТЗ п. 13 | Транспортно-заготовительно-складские расходы, как разница в процентах между сметной и оптовой ценой материала аналога по ТССЦ-2000 - 2% ПЗ=2% (ОЗП=2%; ЭМ=2%; МАТ=2%) | [21 empty] | Транспортно-заготовительно-складские расходы, как разница в процентах между сметной и оптовой ценой материала аналога по ТССЦ-2000 - 2% ПЗ=2% (ОЗП=2%; ЭМ=2%; МАТ=2%)
| 1 | ИНДЕКС К ПОЗИЦИИ: Индексы пересчета в т.у.ц. по статьям затрат СМР/ПНР ОЗП=22,53; ЭМ=11,42; ЗПМ=22,53; МАТ=8,56 | [22 empty] | ИНДЕКС К ПОЗИЦИИ: Индексы пересчета в т.у.ц. по статьям затрат СМР/ПНР ОЗП=22,53; ЭМ=11,42; ЗПМ=22,53; МАТ=8,56
176 | ТЦ_18.1.10.01_78_7802532267_04.10.2024_02_1394.1 | Вентиль запорный, тип LENO MSV-S Ду40 |  | 4: шт.; 5: 2; 6: 865,19 7260,83/ИндМ223; З/пМех 10: 14812; З/пМех 14: 0; З/пМех 15: 0; З/пМех 16: 0; З/пМех 17: 0 | [5 empty] | Вентиль запорный, тип LENO MSV-S Ду40
|  | Цена МАТ=7260,83/ИндМ223 | [23 empty] | Цена МАТ=7260,83/ИндМ223
| ТЗ п. 13 | Транспортно-заготовительно-складские расходы, как разница в процентах между сметной и оптовой ценой материала аналога по ТССЦ-2000 - 2% ПЗ=2% (ОЗП=2%; ЭМ=2%; МАТ=2%) | [21 empty] | Транспортно-заготовительно-складские расходы, как разница в процентах между сметной и оптовой ценой материала аналога по ТССЦ-2000 - 2% ПЗ=2% (ОЗП=2%; ЭМ=2%; МАТ=2%)
| 1 | ИНДЕКС К ПОЗИЦИИ: Индексы пересчета в т.у.ц. по статьям затрат СМР/ПНР ОЗП=22,53; ЭМ=11,42; ЗПМ=22,53; МАТ=8,56 | [22 empty] | ИНДЕКС К ПОЗИЦИИ: Индексы пересчета в т.у.ц. по статьям затрат СМР/ПНР ОЗП=22,53; ЭМ=11,42; ЗПМ=22,53; МАТ=8,56
177 | ТЦ_18.1.10.01_78_7802532267_04.10.2024_02_1395.1 | Вентиль запорный, тип LENO MSV-S Ду50 |  | 4: шт.; 5: 4; 6: 1 034,70 8683,33/ИндМ223; З/пМех 10: 35428; З/пМех 14: 0; З/пМех 15: 0; З/пМех 16: 0; З/пМех 17: 0 | [5 empty] | Вентиль запорный, тип LENO MSV-S Ду50
|  | Цена МАТ=8683,33/ИндМ223 | [23 empty] | Цена МАТ=8683,33/ИндМ223
| ТЗ п. 13 | Транспортно-заготовительно-складские расходы, как разница в процентах между сметной и оптовой ценой материала аналога по ТССЦ-2000 - 2% ПЗ=2% (ОЗП=2%; ЭМ=2%; МАТ=2%) | [21 empty] | Транспортно-заготовительно-складские расходы, как разница в процентах между сметной и оптовой ценой материала аналога по ТССЦ-2000 - 2% ПЗ=2% (ОЗП=2%; ЭМ=2%; МАТ=2%)
| 1 | ИНДЕКС К ПОЗИЦИИ: Индексы пересчета в т.у.ц. по статьям затрат СМР/ПНР ОЗП=22,53; ЭМ=11,42; ЗПМ=22,53; МАТ=8,56 | [22 empty] | ИНДЕКС К ПОЗИЦИИ: Индексы пересчета в т.у.ц. по статьям затрат СМР/ПНР ОЗП=22,53; ЭМ=11,42; ЗПМ=22,53; МАТ=8,56
178 | ТЦ_18.1.09.11_78_7802532267_04.10.2024_02_1396.1 | Шаровой полнопроходной кран Danfoss тип BVR Ду65 |  | 4: шт.; 5: 2; 6: 1 419,38 11911,67/ИндМ223; З/пМех 10: 24300; З/пМех 14: 0; З/пМех 15: 0; З/пМех 16: 0; З/пМех 17: 0 | [5 empty] | Шаровой полнопроходной кран Danfoss тип BVR Ду65
|  | Цена МАТ=11911,67/ИндМ223 | [23 empty] | Цена МАТ=11911,67/ИндМ223
| ТЗ п. 13 | Транспортно-заготовительно-складские расходы, как разница в процентах между сметной и оптовой ценой материала аналога по ТССЦ-2000 - 2% ПЗ=2% (ОЗП=2%; ЭМ=2%; МАТ=2%) | [21 empty] | Транспортно-заготовительно-складские расходы, как разница в процентах между сметной и оптовой ценой материала аналога по ТССЦ-2000 - 2% ПЗ=2% (ОЗП=2%; ЭМ=2%; МАТ=2%)
| 1 | ИНДЕКС К ПОЗИЦИИ: Индексы пересчета в т.у.ц. по статьям затрат СМР/ПНР ОЗП=22,53; ЭМ=11,42; ЗПМ=22,53; МАТ=8,56 | [22 empty] | ИНДЕКС К ПОЗИЦИИ: Индексы пересчета в т.у.ц. по статьям затрат СМР/ПНР ОЗП=22,53; ЭМ=11,42; ЗПМ=22,53; МАТ=8,56
179 | ТЦ_18.1.09.11_78_7802532267_04.10.2024_02_1397.1 | Шаровой полнопроходной кран Danfoss тип BVR Ду100 |  | 4: шт.; 5: 2; 6: 3 949,23 33142,50/ИндМ223; З/пМех 10: 67611; З/пМех 14: 0; З/пМех 15: 0; З/пМех 16: 0; З/пМех 17: 0 | [5 empty] | Шаровой полнопроходной кран Danfoss тип BVR Ду100
|  | Цена МАТ=33142,50/ИндМ223 | [23 empty] | Цена МАТ=33142,50/ИндМ223
| ТЗ п. 13 | Транспортно-заготовительно-складские расходы, как разница в процентах между сметной и оптовой ценой материала аналога по ТССЦ-2000 - 2% ПЗ=2% (ОЗП=2%; ЭМ=2%; МАТ=2%) | [21 empty] | Транспортно-заготовительно-складские расходы, как разница в процентах между сметной и оптовой ценой материала аналога по ТССЦ-2000 - 2% ПЗ=2% (ОЗП=2%; ЭМ=2%; МАТ=2%)
| 1 | ИНДЕКС К ПОЗИЦИИ: Индексы пересчета в т.у.ц. по статьям затрат СМР/ПНР ОЗП=22,53; ЭМ=11,42; ЗПМ=22,53; МАТ=8,56 | [22 empty] | ИНДЕКС К ПОЗИЦИИ: Индексы пересчета в т.у.ц. по статьям затрат СМР/ПНР ОЗП=22,53; ЭМ=11,42; ЗПМ=22,53; МАТ=8,56
180 | ТЦ_18.1.06.01_78_7802532267_04.10.2024_02_1398.1 | Ручной балансировочный клапан MVT Leno Ду15 |  | 4: шт.; 5: 1; 6: 761,73 6392,5/ИндМ223; З/пМех 10: 6520; З/пМех 14: 0; З/пМех 15: 0; З/пМех 16: 0; З/пМех 17: 0 | [5 empty] | Ручной балансировочный клапан MVT Leno Ду15
|  | Цена МАТ=6392,5/ИндМ223 | [23 empty] | Цена МАТ=6392,5/ИндМ223
| ТЗ п. 13 | Транспортно-заготовительно-складские расходы, как разница в процентах между сметной и оптовой ценой материала аналога по ТССЦ-2000 - 2% ПЗ=2% (ОЗП=2%; ЭМ=2%; МАТ=2%) | [21 empty] | Транспортно-заготовительно-складские расходы, как разница в процентах между сметной и оптовой ценой материала аналога по ТССЦ-2000 - 2% ПЗ=2% (ОЗП=2%; ЭМ=2%; МАТ=2%)
| 1 | ИНДЕКС К ПОЗИЦИИ: Индексы пересчета в т.у.ц. по статьям затрат СМР/ПНР ОЗП=22,53; ЭМ=11,42; ЗПМ=22,53; МАТ=8,56 | [22 empty] | ИНДЕКС К ПОЗИЦИИ: Индексы пересчета в т.у.ц. по статьям затрат СМР/ПНР ОЗП=22,53; ЭМ=11,42; ЗПМ=22,53; МАТ=8,56
181 | ТЦ_18.1.06.01_78_7802532267_04.10.2024_02_1399.1 | Ручной балансировочный клапан MVT Leno Ду20 |  | 4: шт.; 5: 2; 6: 855,66 7180,83/ИндМ223; З/пМех 10: 14649; З/пМех 14: 0; З/пМех 15: 0; З/пМех 16: 0; З/пМех 17: 0 | [5 empty] | Ручной балансировочный клапан MVT Leno Ду20
|  | Цена МАТ=7180,83/ИндМ223 | [23 empty] | Цена МАТ=7180,83/ИндМ223
| ТЗ п. 13 | Транспортно-заготовительно-складские расходы, как разница в процентах между сметной и оптовой ценой материала аналога по ТССЦ-2000 - 2% ПЗ=2% (ОЗП=2%; ЭМ=2%; МАТ=2%) | [21 empty] | Транспортно-заготовительно-складские расходы, как разница в процентах между сметной и оптовой ценой материала аналога по ТССЦ-2000 - 2% ПЗ=2% (ОЗП=2%; ЭМ=2%; МАТ=2%)
| 1 | ИНДЕКС К ПОЗИЦИИ: Индексы пересчета в т.у.ц. по статьям затрат СМР/ПНР ОЗП=22,53; ЭМ=11,42; ЗПМ=22,53; МАТ=8,56 | [22 empty] | ИНДЕКС К ПОЗИЦИИ: Индексы пересчета в т.у.ц. по статьям затрат СМР/ПНР ОЗП=22,53; ЭМ=11,42; ЗПМ=22,53; МАТ=8,56
182 | ТЦ_18.1.06.01_78_7802532267_04.10.2024_02_1400.1 | Ручной балансировочный клапан MVT Leno Ду25 |  | 4: шт.; 5: 3; 6: 1 049,49 8807,50/ИндМ223; З/пМех 10: 26951; З/пМех 14: 0; З/пМех 15: 0; З/пМех 16: 0; З/пМех 17: 0 | [5 empty] | Ручной балансировочный клапан MVT Leno Ду25
|  | Цена МАТ=8807,50/ИндМ223 | [23 empty] | Цена МАТ=8807,50/ИндМ223
| ТЗ п. 13 | Транспортно-заготовительно-складские расходы, как разница в процентах между сметной и оптовой ценой материала аналога по ТССЦ-2000 - 2% ПЗ=2% (ОЗП=2%; ЭМ=2%; МАТ=2%) | [21 empty] | Транспортно-заготовительно-складские расходы, как разница в процентах между сметной и оптовой ценой материала аналога по ТССЦ-2000 - 2% ПЗ=2% (ОЗП=2%; ЭМ=2%; МАТ=2%)
| 1 | ИНДЕКС К ПОЗИЦИИ: Индексы пересчета в т.у.ц. по статьям затрат СМР/ПНР ОЗП=22,53; ЭМ=11,42; ЗПМ=22,53; МАТ=8,56 | [22 empty] | ИНДЕКС К ПОЗИЦИИ: Индексы пересчета в т.у.ц. по статьям затрат СМР/ПНР ОЗП=22,53; ЭМ=11,42; ЗПМ=22,53; МАТ=8,56
183 | ТЦ_18.1.06.01_78_7802532267_04.10.2024_02_1401.1 | Ручной балансировочный клапан MVT Leno Ду32 |  | 4: шт.; 5: 9; 6: 1 336,36 11215/ИндМ223; З/пМех 10: 102953; З/пМех 14: 0; З/пМех 15: 0; З/пМех 16: 0; З/пМех 17: 0 | [5 empty] | Ручной балансировочный клапан MVT Leno Ду32
|  | Цена МАТ=11215/ИндМ223 | [23 empty] | Цена МАТ=11215/ИндМ223
| ТЗ п. 13 | Транспортно-заготовительно-складские расходы, как разница в процентах между сметной и оптовой ценой материала аналога по ТССЦ-2000 - 2% ПЗ=2% (ОЗП=2%; ЭМ=2%; МАТ=2%) | [21 empty] | Транспортно-заготовительно-складские расходы, как разница в процентах между сметной и оптовой ценой материала аналога по ТССЦ-2000 - 2% ПЗ=2% (ОЗП=2%; ЭМ=2%; МАТ=2%)
| 1 | ИНДЕКС К ПОЗИЦИИ: Индексы пересчета в т.у.ц. по статьям затрат СМР/ПНР ОЗП=22,53; ЭМ=11,42; ЗПМ=22,53; МАТ=8,56 | [22 empty] | ИНДЕКС К ПОЗИЦИИ: Индексы пересчета в т.у.ц. по статьям затрат СМР/ПНР ОЗП=22,53; ЭМ=11,42; ЗПМ=22,53; МАТ=8,56
184 | ТЦ_18.1.06.01_78_7802532267_04.10.2024_02_1402.1 | Ручной балансировочный клапан MVT Leno Ду40 |  | 4: шт.; 5: 2; 6: 1 623,04 13620,83/ИндМ223; З/пМех 10: 27787; З/пМех 14: 0; З/пМех 15: 0; З/пМех 16: 0; З/пМех 17: 0 | [5 empty] | Ручной балансировочный клапан MVT Leno Ду40
|  | Цена МАТ=13620,83/ИндМ223 | [23 empty] | Цена МАТ=13620,83/ИндМ223
| ТЗ п. 13 | Транспортно-заготовительно-складские расходы, как разница в процентах между сметной и оптовой ценой материала аналога по ТССЦ-2000 - 2% ПЗ=2% (ОЗП=2%; ЭМ=2%; МАТ=2%) | [21 empty] | Транспортно-заготовительно-складские расходы, как разница в процентах между сметной и оптовой ценой материала аналога по ТССЦ-2000 - 2% ПЗ=2% (ОЗП=2%; ЭМ=2%; МАТ=2%)
| 1 | ИНДЕКС К ПОЗИЦИИ: Индексы пересчета в т.у.ц. по статьям затрат СМР/ПНР ОЗП=22,53; ЭМ=11,42; ЗПМ=22,53; МАТ=8,56 | [22 empty] | ИНДЕКС К ПОЗИЦИИ: Индексы пересчета в т.у.ц. по статьям затрат СМР/ПНР ОЗП=22,53; ЭМ=11,42; ЗПМ=22,53; МАТ=8,56
185 | ТЦ_18.1.06.01_78_7802532267_04.10.2024_02_1403.1 | Ручной балансировочный клапан MVT Leno Ду50 |  | 4: шт.; 5: 6; 6: 2 230,06 18715/ИндМ223; З/пМех 10: 114536; З/пМех 14: 0; З/пМех 15: 0; З/пМех 16: 0; З/пМех 17: 0 | [5 empty] | Ручной балансировочный клапан MVT Leno Ду50
|  | Цена МАТ=18715/ИндМ223 | [23 empty] | Цена МАТ=18715/ИндМ223
| ТЗ п. 13 | Транспортно-заготовительно-складские расходы, как разница в процентах между сметной и оптовой ценой материала аналога по ТССЦ-2000 - 2% ПЗ=2% (ОЗП=2%; ЭМ=2%; МАТ=2%) | [21 empty] | Транспортно-заготовительно-складские расходы, как разница в процентах между сметной и оптовой ценой материала аналога по ТССЦ-2000 - 2% ПЗ=2% (ОЗП=2%; ЭМ=2%; МАТ=2%)
| 1 | ИНДЕКС К ПОЗИЦИИ: Индексы пересчета в т.у.ц. по статьям затрат СМР/ПНР ОЗП=22,53; ЭМ=11,42; ЗПМ=22,53; МАТ=8,56 | [22 empty] | ИНДЕКС К ПОЗИЦИИ: Индексы пересчета в т.у.ц. по статьям затрат СМР/ПНР ОЗП=22,53; ЭМ=11,42; ЗПМ=22,53; МАТ=8,56
186 | ТЦ_18.1.06.01_78_7802532267_04.10.2024_02_1291.1 | Ручной балансировочный клапан MNF, фланцевый Ду65 |  | 4: шт.; 5: 1; 6: 4 673,11 39217,50/ИндМ223; З/пМех 10: 40002; З/пМех 14: 0; З/пМех 15: 0; З/пМех 16: 0; З/пМех 17: 0 | [5 empty] | Ручной балансировочный клапан MNF, фланцевый Ду65
|  | Цена МАТ=39217,50/ИндМ223 | [23 empty] | Цена МАТ=39217,50/ИндМ223
| ТЗ п. 13 | Транспортно-заготовительно-складские расходы, как разница в процентах между сметной и оптовой ценой материала аналога по ТССЦ-2000 - 2% ПЗ=2% (ОЗП=2%; ЭМ=2%; МАТ=2%) | [21 empty] | Транспортно-заготовительно-складские расходы, как разница в процентах между сметной и оптовой ценой материала аналога по ТССЦ-2000 - 2% ПЗ=2% (ОЗП=2%; ЭМ=2%; МАТ=2%)
| 1 | ИНДЕКС К ПОЗИЦИИ: Индексы пересчета в т.у.ц. по статьям затрат СМР/ПНР ОЗП=22,53; ЭМ=11,42; ЗПМ=22,53; МАТ=8,56 | [22 empty] | ИНДЕКС К ПОЗИЦИИ: Индексы пересчета в т.у.ц. по статьям затрат СМР/ПНР ОЗП=22,53; ЭМ=11,42; ЗПМ=22,53; МАТ=8,56
187 | ТЦ_23.8.03.06_78_7802532267_04.10.2024_02_1338.1 | Сгон разъемный 1/2" В-Н |  | 4: шт.; 5: 4; 6: 25,02 210/ИндМ223; З/пМех 10: 857; З/пМех 14: 0; З/пМех 15: 0; З/пМех 16: 0; З/пМех 17: 0 | [5 empty] | Сгон разъемный 1/2" В-Н
|  | Цена МАТ=210/ИндМ223 | [23 empty] | Цена МАТ=210/ИндМ223
| ТЗ п. 13 | Транспортно-заготовительно-складские расходы, как разница в процентах между сметной и оптовой ценой материала аналога по ТССЦ-2000 - 2% ПЗ=2% (ОЗП=2%; ЭМ=2%; МАТ=2%) | [21 empty] | Транспортно-заготовительно-складские расходы, как разница в процентах между сметной и оптовой ценой материала аналога по ТССЦ-2000 - 2% ПЗ=2% (ОЗП=2%; ЭМ=2%; МАТ=2%)
| 1 | ИНДЕКС К ПОЗИЦИИ: Индексы пересчета в т.у.ц. по статьям затрат СМР/ПНР ОЗП=22,53; ЭМ=11,42; ЗПМ=22,53; МАТ=8,56 | [22 empty] | ИНДЕКС К ПОЗИЦИИ: Индексы пересчета в т.у.ц. по статьям затрат СМР/ПНР ОЗП=22,53; ЭМ=11,42; ЗПМ=22,53; МАТ=8,56
188 | ТЦ_23.8.03.06_78_7802532267_04.10.2024_02_1339.1 | Сгон разъемный 3/4" В-Н |  | 4: шт.; 5: 8; 6: 39,13 328,33/ИндМ223; З/пМех 10: 2679; З/пМех 14: 0; З/пМех 15: 0; З/пМех 16: 0; З/пМех 17: 0 | [5 empty] | Сгон разъемный 3/4" В-Н
|  | Цена МАТ=328,33/ИндМ223 | [23 empty] | Цена МАТ=328,33/ИндМ223
| ТЗ п. 13 | Транспортно-заготовительно-складские расходы, как разница в процентах между сметной и оптовой ценой материала аналога по ТССЦ-2000 - 2% ПЗ=2% (ОЗП=2%; ЭМ=2%; МАТ=2%) | [21 empty] | Транспортно-заготовительно-складские расходы, как разница в процентах между сметной и оптовой ценой материала аналога по ТССЦ-2000 - 2% ПЗ=2% (ОЗП=2%; ЭМ=2%; МАТ=2%)
| 1 | ИНДЕКС К ПОЗИЦИИ: Индексы пересчета в т.у.ц. по статьям затрат СМР/ПНР ОЗП=22,53; ЭМ=11,42; ЗПМ=22,53; МАТ=8,56 | [22 empty] | ИНДЕКС К ПОЗИЦИИ: Индексы пересчета в т.у.ц. по статьям затрат СМР/ПНР ОЗП=22,53; ЭМ=11,42; ЗПМ=22,53; МАТ=8,56
189 | ТЦ_23.8.03.06_78_7802532267_04.10.2024_02_1340.1 | Сгон разъемный 1" В-Н |  | 4: шт.; 5: 12; 6: 80,23 673,33/ИндМ223; З/пМех 10: 8242; З/пМех 14: 0; З/пМех 15: 0; З/пМех 16: 0; З/пМех 17: 0 | [5 empty] | Сгон разъемный 1" В-Н
|  | Цена МАТ=673,33/ИндМ223 | [23 empty] | Цена МАТ=673,33/ИндМ223
| ТЗ п. 13 | Транспортно-заготовительно-складские расходы, как разница в процентах между сметной и оптовой ценой материала аналога по ТССЦ-2000 - 2% ПЗ=2% (ОЗП=2%; ЭМ=2%; МАТ=2%) | [21 empty] | Транспортно-заготовительно-складские расходы, как разница в процентах между сметной и оптовой ценой материала аналога по ТССЦ-2000 - 2% ПЗ=2% (ОЗП=2%; ЭМ=2%; МАТ=2%)
| 1 | ИНДЕКС К ПОЗИЦИИ: Индексы пересчета в т.у.ц. по статьям затрат СМР/ПНР ОЗП=22,53; ЭМ=11,42; ЗПМ=22,53; МАТ=8,56 | [22 empty] | ИНДЕКС К ПОЗИЦИИ: Индексы пересчета в т.у.ц. по статьям затрат СМР/ПНР ОЗП=22,53; ЭМ=11,42; ЗПМ=22,53; МАТ=8,56
190 | ТЦ_23.8.03.06_78_7802532267_04.10.2024_02_1415.1 | Сгон разъемный 1 1/4" В-Н |  | 4: шт.; 5: 36; 6: 123,83 1039,17/ИндМ223; З/пМех 10: 38159; З/пМех 14: 0; З/пМех 15: 0; З/пМех 16: 0; З/пМех 17: 0 | [5 empty] | Сгон разъемный 1 1/4" В-Н
|  | Цена МАТ=1039,17/ИндМ223 | [23 empty] | Цена МАТ=1039,17/ИндМ223
| ТЗ п. 13 | Транспортно-заготовительно-складские расходы, как разница в процентах между сметной и оптовой ценой материала аналога по ТССЦ-2000 - 2% ПЗ=2% (ОЗП=2%; ЭМ=2%; МАТ=2%) | [21 empty] | Транспортно-заготовительно-складские расходы, как разница в процентах между сметной и оптовой ценой материала аналога по ТССЦ-2000 - 2% ПЗ=2% (ОЗП=2%; ЭМ=2%; МАТ=2%)
| 1 | ИНДЕКС К ПОЗИЦИИ: Индексы пересчета в т.у.ц. по статьям затрат СМР/ПНР ОЗП=22,53; ЭМ=11,42; ЗПМ=22,53; МАТ=8,56 | [22 empty] | ИНДЕКС К ПОЗИЦИИ: Индексы пересчета в т.у.ц. по статьям затрат СМР/ПНР ОЗП=22,53; ЭМ=11,42; ЗПМ=22,53; МАТ=8,56
191 | ТЦ_23.8.03.06_78_7802532267_04.10.2024_02_1416.1 | Сгон разъемный 1 1/2" В-Н |  | 4: шт.; 5: 8; 6: 177,64 1490,83/ИндМ223; З/пМех 10: 12165; З/пМех 14: 0; З/пМех 15: 0; З/пМех 16: 0; З/пМех 17: 0 | [5 empty] | Сгон разъемный 1 1/2" В-Н
|  | Цена МАТ=1490,83/ИндМ223 | [23 empty] | Цена МАТ=1490,83/ИндМ223
| ТЗ п. 13 | Транспортно-заготовительно-складские расходы, как разница в процентах между сметной и оптовой ценой материала аналога по ТССЦ-2000 - 2% ПЗ=2% (ОЗП=2%; ЭМ=2%; МАТ=2%) | [21 empty] | Транспортно-заготовительно-складские расходы, как разница в процентах между сметной и оптовой ценой материала аналога по ТССЦ-2000 - 2% ПЗ=2% (ОЗП=2%; ЭМ=2%; МАТ=2%)
| 1 | ИНДЕКС К ПОЗИЦИИ: Индексы пересчета в т.у.ц. по статьям затрат СМР/ПНР ОЗП=22,53; ЭМ=11,42; ЗПМ=22,53; МАТ=8,56 | [22 empty] | ИНДЕКС К ПОЗИЦИИ: Индексы пересчета в т.у.ц. по статьям затрат СМР/ПНР ОЗП=22,53; ЭМ=11,42; ЗПМ=22,53; МАТ=8,56
192 | ТЦ_23.8.03.06_78_7802532267_04.10.2024_02_1417.1 | Сгон разъемный 2" В-Н |  | 4: шт.; 5: 16; 6: 385,28 3233,33/ИндМ223; З/пМех 10: 52769; З/пМех 14: 0; З/пМех 15: 0; З/пМех 16: 0; З/пМех 17: 0 | [5 empty] | Сгон разъемный 2" В-Н
|  | Цена МАТ=3233,33/ИндМ223 | [23 empty] | Цена МАТ=3233,33/ИндМ223
| ТЗ п. 13 | Транспортно-заготовительно-складские расходы, как разница в процентах между сметной и оптовой ценой материала аналога по ТССЦ-2000 - 2% ПЗ=2% (ОЗП=2%; ЭМ=2%; МАТ=2%) | [21 empty] | Транспортно-заготовительно-складские расходы, как разница в процентах между сметной и оптовой ценой материала аналога по ТССЦ-2000 - 2% ПЗ=2% (ОЗП=2%; ЭМ=2%; МАТ=2%)
| 1 | ИНДЕКС К ПОЗИЦИИ: Индексы пересчета в т.у.ц. по статьям затрат СМР/ПНР ОЗП=22,53; ЭМ=11,42; ЗПМ=22,53; МАТ=8,56 | [22 empty] | ИНДЕКС К ПОЗИЦИИ: Индексы пересчета в т.у.ц. по статьям затрат СМР/ПНР ОЗП=22,53; ЭМ=11,42; ЗПМ=22,53; МАТ=8,56
193 | ТЦ_23.8.04.06_78_7802532267_04.10.2024_02_1332.1 | Крутоизогнутый отвод стальной 90° Ду25 |  | 4: шт.; 5: 10; 6: 10,03 84,17/ИндМ223; З/пМех 10: 858; З/пМех 14: 0; З/пМех 15: 0; З/пМех 16: 0; З/пМех 17: 0 | [5 empty] | Крутоизогнутый отвод стальной 90° Ду25
|  | Цена МАТ=84,17/ИндМ223 | [23 empty] | Цена МАТ=84,17/ИндМ223
| ТЗ п. 13 | Транспортно-заготовительно-складские расходы, как разница в процентах между сметной и оптовой ценой материала аналога по ТССЦ-2000 - 2% ПЗ=2% (ОЗП=2%; ЭМ=2%; МАТ=2%) | [21 empty] | Транспортно-заготовительно-складские расходы, как разница в процентах между сметной и оптовой ценой материала аналога по ТССЦ-2000 - 2% ПЗ=2% (ОЗП=2%; ЭМ=2%; МАТ=2%)
| 1 | ИНДЕКС К ПОЗИЦИИ: Индексы пересчета в т.у.ц. по статьям затрат СМР/ПНР ОЗП=22,53; ЭМ=11,42; ЗПМ=22,53; МАТ=8,56 | [22 empty] | ИНДЕКС К ПОЗИЦИИ: Индексы пересчета в т.у.ц. по статьям затрат СМР/ПНР ОЗП=22,53; ЭМ=11,42; ЗПМ=22,53; МАТ=8,56
194 | ТЦ_23.8.04.06_78_7802532267_04.10.2024_02_1333.1 | Крутоизогнутый отвод стальной 90° Ду32 |  | 4: шт.; 5: 10; 6: 12,41 104,17/ИндМ223; З/пМех 10: 1063; З/пМех 14: 0; З/пМех 15: 0; З/пМех 16: 0; З/пМех 17: 0 | [5 empty] | Крутоизогнутый отвод стальной 90° Ду32
|  | Цена МАТ=104,17/ИндМ223 | [23 empty] | Цена МАТ=104,17/ИндМ223
| ТЗ п. 13 | Транспортно-заготовительно-складские расходы, как разница в процентах между сметной и оптовой ценой материала аналога по ТССЦ-2000 - 2% ПЗ=2% (ОЗП=2%; ЭМ=2%; МАТ=2%) | [21 empty] | Транспортно-заготовительно-складские расходы, как разница в процентах между сметной и оптовой ценой материала аналога по ТССЦ-2000 - 2% ПЗ=2% (ОЗП=2%; ЭМ=2%; МАТ=2%)
| 1 | ИНДЕКС К ПОЗИЦИИ: Индексы пересчета в т.у.ц. по статьям затрат СМР/ПНР ОЗП=22,53; ЭМ=11,42; ЗПМ=22,53; МАТ=8,56 | [22 empty] | ИНДЕКС К ПОЗИЦИИ: Индексы пересчета в т.у.ц. по статьям затрат СМР/ПНР ОЗП=22,53; ЭМ=11,42; ЗПМ=22,53; МАТ=8,56
195 | ТЦ_23.8.04.06_78_7802532267_04.10.2024_02_1334.1 | Крутоизогнутый отвод стальной 90° Ду40 |  | 4: шт.; 5: 20; 6: 14,20 119,17/ИндМ223; З/пМех 10: 2431; З/пМех 14: 0; З/пМех 15: 0; З/пМех 16: 0; З/пМех 17: 0 | [5 empty] | Крутоизогнутый отвод стальной 90° Ду40
|  | Цена МАТ=119,17/ИндМ223 | [23 empty] | Цена МАТ=119,17/ИндМ223
| ТЗ п. 13 | Транспортно-заготовительно-складские расходы, как разница в процентах между сметной и оптовой ценой материала аналога по ТССЦ-2000 - 2% ПЗ=2% (ОЗП=2%; ЭМ=2%; МАТ=2%) | [21 empty] | Транспортно-заготовительно-складские расходы, как разница в процентах между сметной и оптовой ценой материала аналога по ТССЦ-2000 - 2% ПЗ=2% (ОЗП=2%; ЭМ=2%; МАТ=2%)
| 1 | ИНДЕКС К ПОЗИЦИИ: Индексы пересчета в т.у.ц. по статьям затрат СМР/ПНР ОЗП=22,53; ЭМ=11,42; ЗПМ=22,53; МАТ=8,56 | [22 empty] | ИНДЕКС К ПОЗИЦИИ: Индексы пересчета в т.у.ц. по статьям затрат СМР/ПНР ОЗП=22,53; ЭМ=11,42; ЗПМ=22,53; МАТ=8,56
196 | ТЦ_23.8.04.06_78_7802532267_04.10.2024_02_1335.1 | Крутоизогнутый отвод стальной 90° Ду50 |  | 4: шт.; 5: 30; 6: 21,95 184,17/ИндМ223; З/пМех 10: 5637; З/пМех 14: 0; З/пМех 15: 0; З/пМех 16: 0; З/пМех 17: 0 | [5 empty] | Крутоизогнутый отвод стальной 90° Ду50
|  | Цена МАТ=184,17/ИндМ223 | [23 empty] | Цена МАТ=184,17/ИндМ223
| ТЗ п. 13 | Транспортно-заготовительно-складские расходы, как разница в процентах между сметной и оптовой ценой материала аналога по ТССЦ-2000 - 2% ПЗ=2% (ОЗП=2%; ЭМ=2%; МАТ=2%) | [21 empty] | Транспортно-заготовительно-складские расходы, как разница в процентах между сметной и оптовой ценой материала аналога по ТССЦ-2000 - 2% ПЗ=2% (ОЗП=2%; ЭМ=2%; МАТ=2%)
| 1 | ИНДЕКС К ПОЗИЦИИ: Индексы пересчета в т.у.ц. по статьям затрат СМР/ПНР ОЗП=22,53; ЭМ=11,42; ЗПМ=22,53; МАТ=8,56 | [22 empty] | ИНДЕКС К ПОЗИЦИИ: Индексы пересчета в т.у.ц. по статьям затрат СМР/ПНР ОЗП=22,53; ЭМ=11,42; ЗПМ=22,53; МАТ=8,56
197 | ТЦ_23.8.04.06_78_7802532267_04.10.2024_02_1336.1 | Крутоизогнутый отвод стальной 90° Ду65 |  | 4: шт.; 5: 20; 6: 28,60 240/ИндМ223; З/пМех 10: 4896; З/пМех 14: 0; З/пМех 15: 0; З/пМех 16: 0; З/пМех 17: 0 | [5 empty] | Крутоизогнутый отвод стальной 90° Ду65
|  | Цена МАТ=240/ИндМ223 | [23 empty] | Цена МАТ=240/ИндМ223
| ТЗ п. 13 | Транспортно-заготовительно-складские расходы, как разница в процентах между сметной и оптовой ценой материала аналога по ТССЦ-2000 - 2% ПЗ=2% (ОЗП=2%; ЭМ=2%; МАТ=2%) | [21 empty] | Транспортно-заготовительно-складские расходы, как разница в процентах между сметной и оптовой ценой материала аналога по ТССЦ-2000 - 2% ПЗ=2% (ОЗП=2%; ЭМ=2%; МАТ=2%)
| 1 | ИНДЕКС К ПОЗИЦИИ: Индексы пересчета в т.у.ц. по статьям затрат СМР/ПНР ОЗП=22,53; ЭМ=11,42; ЗПМ=22,53; МАТ=8,56 | [22 empty] | ИНДЕКС К ПОЗИЦИИ: Индексы пересчета в т.у.ц. по статьям затрат СМР/ПНР ОЗП=22,53; ЭМ=11,42; ЗПМ=22,53; МАТ=8,56
198 | ТЦ_23.8.04.06_78_7802532267_04.10.2024_02_1337.1 | Крутоизогнутый отвод стальной 90° Ду80 |  | 4: шт.; 5: 10; 6: 51,44 431,67/ИндМ223; З/пМех 10: 4403; З/пМех 14: 0; З/пМех 15: 0; З/пМех 16: 0; З/пМех 17: 0 | [5 empty] | Крутоизогнутый отвод стальной 90° Ду80
|  | Цена МАТ=431,67/ИндМ223 | [23 empty] | Цена МАТ=431,67/ИндМ223
| ТЗ п. 13 | Транспортно-заготовительно-складские расходы, как разница в процентах между сметной и оптовой ценой материала аналога по ТССЦ-2000 - 2% ПЗ=2% (ОЗП=2%; ЭМ=2%; МАТ=2%) | [21 empty] | Транспортно-заготовительно-складские расходы, как разница в процентах между сметной и оптовой ценой материала аналога по ТССЦ-2000 - 2% ПЗ=2% (ОЗП=2%; ЭМ=2%; МАТ=2%)
| 1 | ИНДЕКС К ПОЗИЦИИ: Индексы пересчета в т.у.ц. по статьям затрат СМР/ПНР ОЗП=22,53; ЭМ=11,42; ЗПМ=22,53; МАТ=8,56 | [22 empty] | ИНДЕКС К ПОЗИЦИИ: Индексы пересчета в т.у.ц. по статьям затрат СМР/ПНР ОЗП=22,53; ЭМ=11,42; ЗПМ=22,53; МАТ=8,56
199 | ТЦ_23.8.04.06_78_7802532267_04.10.2024_02_1424.1 | Крутоизогнутый отвод стальной 90° Ду100 |  | 4: шт.; 5: 8; 6: 116,97 981,67/ИндМ223; З/пМех 10: 8010; З/пМех 14: 0; З/пМех 15: 0; З/пМех 16: 0; З/пМех 17: 0 | [5 empty] | Крутоизогнутый отвод стальной 90° Ду100
|  | Цена МАТ=981,67/ИндМ223 | [23 empty] | Цена МАТ=981,67/ИндМ223
| ТЗ п. 13 | Транспортно-заготовительно-складские расходы, как разница в процентах между сметной и оптовой ценой материала аналога по ТССЦ-2000 - 2% ПЗ=2% (ОЗП=2%; ЭМ=2%; МАТ=2%) | [21 empty] | Транспортно-заготовительно-складские расходы, как разница в процентах между сметной и оптовой ценой материала аналога по ТССЦ-2000 - 2% ПЗ=2% (ОЗП=2%; ЭМ=2%; МАТ=2%)
| 1 | ИНДЕКС К ПОЗИЦИИ: Индексы пересчета в т.у.ц. по статьям затрат СМР/ПНР ОЗП=22,53; ЭМ=11,42; ЗПМ=22,53; МАТ=8,56 | [22 empty] | ИНДЕКС К ПОЗИЦИИ: Индексы пересчета в т.у.ц. по статьям затрат СМР/ПНР ОЗП=22,53; ЭМ=11,42; ЗПМ=22,53; МАТ=8,56
200 | ТЦ_23.8.04.08_78_7802532267_04.10.2024_02_1344.1 | Переход концентрический приварной Ду40 - Ду32 |  | 4: шт.; 5: 10; 6: 8,98 75,33/ИндМ223; З/пМех 10: 768; З/пМех 14: 0; З/пМех 15: 0; З/пМех 16: 0; З/пМех 17: 0 | [5 empty] | Переход концентрический приварной Ду40 - Ду32
|  | Цена МАТ=75,33/ИндМ223 | [23 empty] | Цена МАТ=75,33/ИндМ223
| ТЗ п. 13 | Транспортно-заготовительно-складские расходы, как разница в процентах между сметной и оптовой ценой материала аналога по ТССЦ-2000 - 2% ПЗ=2% (ОЗП=2%; ЭМ=2%; МАТ=2%) | [21 empty] | Транспортно-заготовительно-складские расходы, как разница в процентах между сметной и оптовой ценой материала аналога по ТССЦ-2000 - 2% ПЗ=2% (ОЗП=2%; ЭМ=2%; МАТ=2%)
| 1 | ИНДЕКС К ПОЗИЦИИ: Индексы пересчета в т.у.ц. по статьям затрат СМР/ПНР ОЗП=22,53; ЭМ=11,42; ЗПМ=22,53; МАТ=8,56 | [22 empty] | ИНДЕКС К ПОЗИЦИИ: Индексы пересчета в т.у.ц. по статьям затрат СМР/ПНР ОЗП=22,53; ЭМ=11,42; ЗПМ=22,53; МАТ=8,56
201 | ТЦ_23.8.04.08_78_7802532267_04.10.2024_02_1346.1 | Переход концентрический приварной Ду50 - Ду40 |  | 4: шт.; 5: 10; 6: 22,25 186,67/ИндМ223; З/пМех 10: 1904; З/пМех 14: 0; З/пМех 15: 0; З/пМех 16: 0; З/пМех 17: 0 | [5 empty] | Переход концентрический приварной Ду50 - Ду40
|  | Цена МАТ=186,67/ИндМ223 | [23 empty] | Цена МАТ=186,67/ИндМ223
| ТЗ п. 13 | Транспортно-заготовительно-складские расходы, как разница в процентах между сметной и оптовой ценой материала аналога по ТССЦ-2000 - 2% ПЗ=2% (ОЗП=2%; ЭМ=2%; МАТ=2%) | [21 empty] | Транспортно-заготовительно-складские расходы, как разница в процентах между сметной и оптовой ценой материала аналога по ТССЦ-2000 - 2% ПЗ=2% (ОЗП=2%; ЭМ=2%; МАТ=2%)
| 1 | ИНДЕКС К ПОЗИЦИИ: Индексы пересчета в т.у.ц. по статьям затрат СМР/ПНР ОЗП=22,53; ЭМ=11,42; ЗПМ=22,53; МАТ=8,56 | [22 empty] | ИНДЕКС К ПОЗИЦИИ: Индексы пересчета в т.у.ц. по статьям затрат СМР/ПНР ОЗП=22,53; ЭМ=11,42; ЗПМ=22,53; МАТ=8,56
202 | ТЦ_23.8.04.08_78_7802532267_04.10.2024_02_1345.1 | Переход концентрический приварной Ду65 - Ду50 |  | 4: шт.; 5: 4; 6: 15,89 133,33/ИндМ223; З/пМех 10: 544; З/пМех 14: 0; З/пМех 15: 0; З/пМех 16: 0; З/пМех 17: 0 | [5 empty] | Переход концентрический приварной Ду65 - Ду50
|  | Цена МАТ=133,33/ИндМ223 | [23 empty] | Цена МАТ=133,33/ИндМ223
| ТЗ п. 13 | Транспортно-заготовительно-складские расходы, как разница в процентах между сметной и оптовой ценой материала аналога по ТССЦ-2000 - 2% ПЗ=2% (ОЗП=2%; ЭМ=2%; МАТ=2%) | [21 empty] | Транспортно-заготовительно-складские расходы, как разница в процентах между сметной и оптовой ценой материала аналога по ТССЦ-2000 - 2% ПЗ=2% (ОЗП=2%; ЭМ=2%; МАТ=2%)
| 1 | ИНДЕКС К ПОЗИЦИИ: Индексы пересчета в т.у.ц. по статьям затрат СМР/ПНР ОЗП=22,53; ЭМ=11,42; ЗПМ=22,53; МАТ=8,56 | [22 empty] | ИНДЕКС К ПОЗИЦИИ: Индексы пересчета в т.у.ц. по статьям затрат СМР/ПНР ОЗП=22,53; ЭМ=11,42; ЗПМ=22,53; МАТ=8,56
203 | ТЦ_23.8.03.00_78_7802532267_04.10.2024_02_1428.1 | Переход концентрический приварной Ду100 - Ду80 |  | 4: шт.; 5: 2; 6: 28,31 237,50/ИндМ223; З/пМех 10: 485; З/пМех 14: 0; З/пМех 15: 0; З/пМех 16: 0; З/пМех 17: 0 | [5 empty] | Переход концентрический приварной Ду100 - Ду80
|  | Цена МАТ=237,50/ИндМ223 | [23 empty] | Цена МАТ=237,50/ИндМ223
| ТЗ п. 13 | Транспортно-заготовительно-складские расходы, как разница в процентах между сметной и оптовой ценой материала аналога по ТССЦ-2000 - 2% ПЗ=2% (ОЗП=2%; ЭМ=2%; МАТ=2%) | [21 empty] | Транспортно-заготовительно-складские расходы, как разница в процентах между сметной и оптовой ценой материала аналога по ТССЦ-2000 - 2% ПЗ=2% (ОЗП=2%; ЭМ=2%; МАТ=2%)
| 1 | ИНДЕКС К ПОЗИЦИИ: Индексы пересчета в т.у.ц. по статьям затрат СМР/ПНР ОЗП=22,53; ЭМ=11,42; ЗПМ=22,53; МАТ=8,56 | [22 empty] | ИНДЕКС К ПОЗИЦИИ: Индексы пересчета в т.у.ц. по статьям затрат СМР/ПНР ОЗП=22,53; ЭМ=11,42; ЗПМ=22,53; МАТ=8,56
Крепеж | [21 empty] | Крепеж
204 | ТЦ_24.1.02.01_78_7802532267_04.10.2024_02_1348.1 | Хомут с резиновым профилем и гайкой 3/4"(26-30) М8 |  | 4: шт.; 5: 29; 6: 17,68 148,33/ИндМ223; З/пМех 10: 4388; З/пМех 14: 0; З/пМех 15: 0; З/пМех 16: 0; З/пМех 17: 0 | [5 empty] | Хомут с резиновым профилем и гайкой 3/4"(26-30) М8
|  | Цена МАТ=148,33/ИндМ223 | [23 empty] | Цена МАТ=148,33/ИндМ223
| ТЗ п. 13 | Транспортно-заготовительно-складские расходы, как разница в процентах между сметной и оптовой ценой материала аналога по ТССЦ-2000 - 2% ПЗ=2% (ОЗП=2%; ЭМ=2%; МАТ=2%) | [21 empty] | Транспортно-заготовительно-складские расходы, как разница в процентах между сметной и оптовой ценой материала аналога по ТССЦ-2000 - 2% ПЗ=2% (ОЗП=2%; ЭМ=2%; МАТ=2%)
| 1 | ИНДЕКС К ПОЗИЦИИ: Индексы пересчета в т.у.ц. по статьям затрат СМР/ПНР ОЗП=22,53; ЭМ=11,42; ЗПМ=22,53; МАТ=8,56 | [22 empty] | ИНДЕКС К ПОЗИЦИИ: Индексы пересчета в т.у.ц. по статьям затрат СМР/ПНР ОЗП=22,53; ЭМ=11,42; ЗПМ=22,53; МАТ=8,56
205 | ТЦ_24.1.02.01_78_7802532267_04.10.2024_02_1349.1 | Хомут с резиновым профилем и гайкой 1"(32-36) М8 |  | 4: шт.; 5: 40; 6: 18,56 155,83/ИндМ223; З/пМех 10: 6356; З/пМех 14: 0; З/пМех 15: 0; З/пМех 16: 0; З/пМех 17: 0 | [5 empty] | Хомут с резиновым профилем и гайкой 1"(32-36) М8
|  | Цена МАТ=155,83/ИндМ223 | [23 empty] | Цена МАТ=155,83/ИндМ223
| ТЗ п. 13 | Транспортно-заготовительно-складские расходы, как разница в процентах между сметной и оптовой ценой материала аналога по ТССЦ-2000 - 2% ПЗ=2% (ОЗП=2%; ЭМ=2%; МАТ=2%) | [21 empty] | Транспортно-заготовительно-складские расходы, как разница в процентах между сметной и оптовой ценой материала аналога по ТССЦ-2000 - 2% ПЗ=2% (ОЗП=2%; ЭМ=2%; МАТ=2%)
| 1 | ИНДЕКС К ПОЗИЦИИ: Индексы пересчета в т.у.ц. по статьям затрат СМР/ПНР ОЗП=22,53; ЭМ=11,42; ЗПМ=22,53; МАТ=8,56 | [22 empty] | ИНДЕКС К ПОЗИЦИИ: Индексы пересчета в т.у.ц. по статьям затрат СМР/ПНР ОЗП=22,53; ЭМ=11,42; ЗПМ=22,53; МАТ=8,56
206 | ТЦ_24.1.02.01_78_7802532267_04.10.2024_02_1350.1 | Хомут с резиновым профилем и гайкой 1 1/4"(38-43) М8 |  | 4: шт.; 5: 66; 6: 19,67 165/ИндМ223; З/пМех 10: 11110; З/пМех 14: 0; З/пМех 15: 0; З/пМех 16: 0; З/пМех 17: 0 | [5 empty] | Хомут с резиновым профилем и гайкой 1 1/4"(38-43) М8
|  | Цена МАТ=165/ИндМ223 | [23 empty] | Цена МАТ=165/ИндМ223
| ТЗ п. 13 | Транспортно-заготовительно-складские расходы, как разница в процентах между сметной и оптовой ценой материала аналога по ТССЦ-2000 - 2% ПЗ=2% (ОЗП=2%; ЭМ=2%; МАТ=2%) | [21 empty] | Транспортно-заготовительно-складские расходы, как разница в процентах между сметной и оптовой ценой материала аналога по ТССЦ-2000 - 2% ПЗ=2% (ОЗП=2%; ЭМ=2%; МАТ=2%)
| 1 | ИНДЕКС К ПОЗИЦИИ: Индексы пересчета в т.у.ц. по статьям затрат СМР/ПНР ОЗП=22,53; ЭМ=11,42; ЗПМ=22,53; МАТ=8,56 | [22 empty] | ИНДЕКС К ПОЗИЦИИ: Индексы пересчета в т.у.ц. по статьям затрат СМР/ПНР ОЗП=22,53; ЭМ=11,42; ЗПМ=22,53; МАТ=8,56
207 | ТЦ_24.1.02.01_78_7802532267_04.10.2024_02_1351.1 | Хомут с резиновым профилем и гайкой 1 1/2"(47-51) М8 |  | 4: шт.; 5: 84; 6: 21,25 178,33/ИндМ223; З/пМех 10: 15277; З/пМех 14: 0; З/пМех 15: 0; З/пМех 16: 0; З/пМех 17: 0 | [5 empty] | Хомут с резиновым профилем и гайкой 1 1/2"(47-51) М8
|  | Цена МАТ=178,33/ИндМ223 | [23 empty] | Цена МАТ=178,33/ИндМ223
| ТЗ п. 13 | Транспортно-заготовительно-складские расходы, как разница в процентах между сметной и оптовой ценой материала аналога по ТССЦ-2000 - 2% ПЗ=2% (ОЗП=2%; ЭМ=2%; МАТ=2%) | [21 empty] | Транспортно-заготовительно-складские расходы, как разница в процентах между сметной и оптовой ценой материала аналога по ТССЦ-2000 - 2% ПЗ=2% (ОЗП=2%; ЭМ=2%; МАТ=2%)
| 1 | ИНДЕКС К ПОЗИЦИИ: Индексы пересчета в т.у.ц. по статьям затрат СМР/ПНР ОЗП=22,53; ЭМ=11,42; ЗПМ=22,53; МАТ=8,56 | [22 empty] | ИНДЕКС К ПОЗИЦИИ: Индексы пересчета в т.у.ц. по статьям затрат СМР/ПНР ОЗП=22,53; ЭМ=11,42; ЗПМ=22,53; МАТ=8,56
208 | ТЦ_24.1.02.01_78_7802532267_04.10.2024_02_1352.1 | Хомут с резиновым профилем и гайкой 2"(60-64) М8 |  | 4: шт.; 5: 120; 6: 22,84 191,67/ИндМ223; З/пМех 10: 23459; З/пМех 14: 0; З/пМех 15: 0; З/пМех 16: 0; З/пМех 17: 0 | [5 empty] | Хомут с резиновым профилем и гайкой 2"(60-64) М8
|  | Цена МАТ=191,67/ИндМ223 | [23 empty] | Цена МАТ=191,67/ИндМ223
| ТЗ п. 13 | Транспортно-заготовительно-складские расходы, как разница в процентах между сметной и оптовой ценой материала аналога по ТССЦ-2000 - 2% ПЗ=2% (ОЗП=2%; ЭМ=2%; МАТ=2%) | [21 empty] | Транспортно-заготовительно-складские расходы, как разница в процентах между сметной и оптовой ценой материала аналога по ТССЦ-2000 - 2% ПЗ=2% (ОЗП=2%; ЭМ=2%; МАТ=2%)
| 1 | ИНДЕКС К ПОЗИЦИИ: Индексы пересчета в т.у.ц. по статьям затрат СМР/ПНР ОЗП=22,53; ЭМ=11,42; ЗПМ=22,53; МАТ=8,56 | [22 empty] | ИНДЕКС К ПОЗИЦИИ: Индексы пересчета в т.у.ц. по статьям затрат СМР/ПНР ОЗП=22,53; ЭМ=11,42; ЗПМ=22,53; МАТ=8,56
209 | ТЦ_24.1.02.01_78_7802532267_04.10.2024_02_1353.1 | Хомут с резиновым профилем и гайкой 2 1/2"(75-80)М8/М10 |  | 4: шт.; 5: 44; 6: 26,82 225/ИндМ223; З/пМех 10: 10100; З/пМех 14: 0; З/пМех 15: 0; З/пМех 16: 0; З/пМех 17: 0 | [5 empty] | Хомут с резиновым профилем и гайкой 2 1/2"(75-80)М8/М10
|  | Цена МАТ=225/ИндМ223 | [23 empty] | Цена МАТ=225/ИндМ223
| ТЗ п. 13 | Транспортно-заготовительно-складские расходы, как разница в процентах между сметной и оптовой ценой материала аналога по ТССЦ-2000 - 2% ПЗ=2% (ОЗП=2%; ЭМ=2%; МАТ=2%) | [21 empty] | Транспортно-заготовительно-складские расходы, как разница в процентах между сметной и оптовой ценой материала аналога по ТССЦ-2000 - 2% ПЗ=2% (ОЗП=2%; ЭМ=2%; МАТ=2%)
| 1 | ИНДЕКС К ПОЗИЦИИ: Индексы пересчета в т.у.ц. по статьям затрат СМР/ПНР ОЗП=22,53; ЭМ=11,42; ЗПМ=22,53; МАТ=8,56 | [22 empty] | ИНДЕКС К ПОЗИЦИИ: Индексы пересчета в т.у.ц. по статьям затрат СМР/ПНР ОЗП=22,53; ЭМ=11,42; ЗПМ=22,53; МАТ=8,56
210 | ТЦ_23.1.02.06_78_7802532267_04.10.2024_02_1435.1 | Хомут с резиновым профилем и гайкой3"(87-92)М10 |  | 4: шт.; 5: 32; 6: 29,49 247,50/ИндМ223; З/пМех 10: 8077; З/пМех 14: 0; З/пМех 15: 0; З/пМех 16: 0; З/пМех 17: 0 | [5 empty] | Хомут с резиновым профилем и гайкой3"(87-92)М10
|  | Цена МАТ=247,50/ИндМ223 | [23 empty] | Цена МАТ=247,50/ИндМ223
| ТЗ п. 13 | Транспортно-заготовительно-складские расходы, как разница в процентах между сметной и оптовой ценой материала аналога по ТССЦ-2000 - 2% ПЗ=2% (ОЗП=2%; ЭМ=2%; МАТ=2%) | [21 empty] | Транспортно-заготовительно-складские расходы, как разница в процентах между сметной и оптовой ценой материала аналога по ТССЦ-2000 - 2% ПЗ=2% (ОЗП=2%; ЭМ=2%; МАТ=2%)
| 1 | ИНДЕКС К ПОЗИЦИИ: Индексы пересчета в т.у.ц. по статьям затрат СМР/ПНР ОЗП=22,53; ЭМ=11,42; ЗПМ=22,53; МАТ=8,56 | [22 empty] | ИНДЕКС К ПОЗИЦИИ: Индексы пересчета в т.у.ц. по статьям затрат СМР/ПНР ОЗП=22,53; ЭМ=11,42; ЗПМ=22,53; МАТ=8,56
211 | ТЦ_23.1.02.06_78_7802532267_04.10.2024_02_1436.1 | Хомут с резиновым профилем и гайкой4"(107-112)М10 |  | 4: шт.; 5: 66; 6: 31,77 266,67/ИндМ223; З/пМех 10: 17950; З/пМех 14: 0; З/пМех 15: 0; З/пМех 16: 0; З/пМех 17: 0 | [5 empty] | Хомут с резиновым профилем и гайкой4"(107-112)М10
|  | Цена МАТ=266,67/ИндМ223 | [23 empty] | Цена МАТ=266,67/ИндМ223
| ТЗ п. 13 | Транспортно-заготовительно-складские расходы, как разница в процентах между сметной и оптовой ценой материала аналога по ТССЦ-2000 - 2% ПЗ=2% (ОЗП=2%; ЭМ=2%; МАТ=2%) | [21 empty] | Транспортно-заготовительно-складские расходы, как разница в процентах между сметной и оптовой ценой материала аналога по ТССЦ-2000 - 2% ПЗ=2% (ОЗП=2%; ЭМ=2%; МАТ=2%)
| 1 | ИНДЕКС К ПОЗИЦИИ: Индексы пересчета в т.у.ц. по статьям затрат СМР/ПНР ОЗП=22,53; ЭМ=11,42; ЗПМ=22,53; МАТ=8,56 | [22 empty] | ИНДЕКС К ПОЗИЦИИ: Индексы пересчета в т.у.ц. по статьям затрат СМР/ПНР ОЗП=22,53; ЭМ=11,42; ЗПМ=22,53; МАТ=8,56
212 | ТЦ_01.7.15.12_78_7802532267_04.10.2024_02_1437.1 | Стержень резьбовой М8, L=2м |  | 4: шт.; 5: 51; 6: 38,33 321,67/ИндМ223; З/пМех 10: 16734; З/пМех 14: 0; З/пМех 15: 0; З/пМех 16: 0; З/пМех 17: 0 | [5 empty] | Стержень резьбовой М8, L=2м
|  | Цена МАТ=321,67/ИндМ223 | [23 empty] | Цена МАТ=321,67/ИндМ223
| ТЗ п. 13 | Транспортно-заготовительно-складские расходы, как разница в процентах между сметной и оптовой ценой материала аналога по ТССЦ-2000 - 2% ПЗ=2% (ОЗП=2%; ЭМ=2%; МАТ=2%) | [21 empty] | Транспортно-заготовительно-складские расходы, как разница в процентах между сметной и оптовой ценой материала аналога по ТССЦ-2000 - 2% ПЗ=2% (ОЗП=2%; ЭМ=2%; МАТ=2%)
| 1 | ИНДЕКС К ПОЗИЦИИ: Индексы пересчета в т.у.ц. по статьям затрат СМР/ПНР ОЗП=22,53; ЭМ=11,42; ЗПМ=22,53; МАТ=8,56 | [22 empty] | ИНДЕКС К ПОЗИЦИИ: Индексы пересчета в т.у.ц. по статьям затрат СМР/ПНР ОЗП=22,53; ЭМ=11,42; ЗПМ=22,53; МАТ=8,56
213 | ТЦ_01.7.15.12_78_7802532267_04.10.2024_02_1438.1 | Стержень резьбовой М10, L=2м |  | 4: шт.; 5: 15; 6: 58,59 491,67/ИндМ223; З/пМех 10: 7523; З/пМех 14: 0; З/пМех 15: 0; З/пМех 16: 0; З/пМех 17: 0 | [5 empty] | Стержень резьбовой М10, L=2м
|  | Цена МАТ=491,67/ИндМ223 | [23 empty] | Цена МАТ=491,67/ИндМ223
| ТЗ п. 13 | Транспортно-заготовительно-складские расходы, как разница в процентах между сметной и оптовой ценой материала аналога по ТССЦ-2000 - 2% ПЗ=2% (ОЗП=2%; ЭМ=2%; МАТ=2%) | [21 empty] | Транспортно-заготовительно-складские расходы, как разница в процентах между сметной и оптовой ценой материала аналога по ТССЦ-2000 - 2% ПЗ=2% (ОЗП=2%; ЭМ=2%; МАТ=2%)
| 1 | ИНДЕКС К ПОЗИЦИИ: Индексы пересчета в т.у.ц. по статьям затрат СМР/ПНР ОЗП=22,53; ЭМ=11,42; ЗПМ=22,53; МАТ=8,56 | [22 empty] | ИНДЕКС К ПОЗИЦИИ: Индексы пересчета в т.у.ц. по статьям затрат СМР/ПНР ОЗП=22,53; ЭМ=11,42; ЗПМ=22,53; МАТ=8,56
214 | ТЦ_01.7.15.01_78_7802532267_04.10.2024_02_1356.1 | Анкер забивной стальной М8х30 |  | 4: шт.; 5: 339; 6: 0,59 5/ИндМ223; З/пМех 10: 1717; З/пМех 14: 0; З/пМех 15: 0; З/пМех 16: 0; З/пМех 17: 0 | [5 empty] | Анкер забивной стальной М8х30
|  | Цена МАТ=5/ИндМ223 | [23 empty] | Цена МАТ=5/ИндМ223
| ТЗ п. 13 | Транспортно-заготовительно-складские расходы, как разница в процентах между сметной и оптовой ценой материала аналога по ТССЦ-2000 - 2% ПЗ=2% (ОЗП=2%; ЭМ=2%; МАТ=2%) | [21 empty] | Транспортно-заготовительно-складские расходы, как разница в процентах между сметной и оптовой ценой материала аналога по ТССЦ-2000 - 2% ПЗ=2% (ОЗП=2%; ЭМ=2%; МАТ=2%)
| 1 | ИНДЕКС К ПОЗИЦИИ: Индексы пересчета в т.у.ц. по статьям затрат СМР/ПНР ОЗП=22,53; ЭМ=11,42; ЗПМ=22,53; МАТ=8,56 | [22 empty] | ИНДЕКС К ПОЗИЦИИ: Индексы пересчета в т.у.ц. по статьям затрат СМР/ПНР ОЗП=22,53; ЭМ=11,42; ЗПМ=22,53; МАТ=8,56
215 | ТЦ_01.7.15.01_78_7802532267_04.10.2024_02_1357.1 | Анкер забивной стальной М10х30 |  | 4: шт.; 5: 98; 6: 1,59 13,33/ИндМ223; З/пМех 10: 1335; З/пМех 14: 0; З/пМех 15: 0; З/пМех 16: 0; З/пМех 17: 0 | [5 empty] | Анкер забивной стальной М10х30
|  | Цена МАТ=13,33/ИндМ223 | [23 empty] | Цена МАТ=13,33/ИндМ223
| ТЗ п. 13 | Транспортно-заготовительно-складские расходы, как разница в процентах между сметной и оптовой ценой материала аналога по ТССЦ-2000 - 2% ПЗ=2% (ОЗП=2%; ЭМ=2%; МАТ=2%) | [21 empty] | Транспортно-заготовительно-складские расходы, как разница в процентах между сметной и оптовой ценой материала аналога по ТССЦ-2000 - 2% ПЗ=2% (ОЗП=2%; ЭМ=2%; МАТ=2%)
| 1 | ИНДЕКС К ПОЗИЦИИ: Индексы пересчета в т.у.ц. по статьям затрат СМР/ПНР ОЗП=22,53; ЭМ=11,42; ЗПМ=22,53; МАТ=8,56 | [22 empty] | ИНДЕКС К ПОЗИЦИИ: Индексы пересчета в т.у.ц. по статьям затрат СМР/ПНР ОЗП=22,53; ЭМ=11,42; ЗПМ=22,53; МАТ=8,56
216 | ТЦ_23.1.03.01_78_7802532267_04.10.2024_02_1441.1 | Опора неподвижная хомутовая для труб Ду50 |  | 4: шт.; 5: 2; 6: 163,55 1372,50/ИндМ223; З/пМех 10: 2800; З/пМех 14: 0; З/пМех 15: 0; З/пМех 16: 0; З/пМех 17: 0 | [5 empty] | Опора неподвижная хомутовая для труб Ду50
|  | Цена МАТ=1372,50/ИндМ223 | [23 empty] | Цена МАТ=1372,50/ИндМ223
| ТЗ п. 13 | Транспортно-заготовительно-складские расходы, как разница в процентах между сметной и оптовой ценой материала аналога по ТССЦ-2000 - 2% ПЗ=2% (ОЗП=2%; ЭМ=2%; МАТ=2%) | [21 empty] | Транспортно-заготовительно-складские расходы, как разница в процентах между сметной и оптовой ценой материала аналога по ТССЦ-2000 - 2% ПЗ=2% (ОЗП=2%; ЭМ=2%; МАТ=2%)
| 1 | ИНДЕКС К ПОЗИЦИИ: Индексы пересчета в т.у.ц. по статьям затрат СМР/ПНР ОЗП=22,53; ЭМ=11,42; ЗПМ=22,53; МАТ=8,56 | [22 empty] | ИНДЕКС К ПОЗИЦИИ: Индексы пересчета в т.у.ц. по статьям затрат СМР/ПНР ОЗП=22,53; ЭМ=11,42; ЗПМ=22,53; МАТ=8,56
217 | ТЦ_23.1.03.01_78_7802532267_04.10.2024_02_1363.1 | Опора неподвижная хомутовая для труб Ду65 |  | 4: шт.; 5: 2; 6: 188,27 1580/ИндМ223; З/пМех 10: 3223; З/пМех 14: 0; З/пМех 15: 0; З/пМех 16: 0; З/пМех 17: 0 | [5 empty] | Опора неподвижная хомутовая для труб Ду65
|  | Цена МАТ=1580/ИндМ223 | [23 empty] | Цена МАТ=1580/ИндМ223
| ТЗ п. 13 | Транспортно-заготовительно-складские расходы, как разница в процентах между сметной и оптовой ценой материала аналога по ТССЦ-2000 - 2% ПЗ=2% (ОЗП=2%; ЭМ=2%; МАТ=2%) | [21 empty] | Транспортно-заготовительно-складские расходы, как разница в процентах между сметной и оптовой ценой материала аналога по ТССЦ-2000 - 2% ПЗ=2% (ОЗП=2%; ЭМ=2%; МАТ=2%)
| 1 | ИНДЕКС К ПОЗИЦИИ: Индексы пересчета в т.у.ц. по статьям затрат СМР/ПНР ОЗП=22,53; ЭМ=11,42; ЗПМ=22,53; МАТ=8,56 | [22 empty] | ИНДЕКС К ПОЗИЦИИ: Индексы пересчета в т.у.ц. по статьям затрат СМР/ПНР ОЗП=22,53; ЭМ=11,42; ЗПМ=22,53; МАТ=8,56
218 | ТЦ_23.1.03.01_78_7802532267_04.10.2024_02_1443.1 | Опора неподвижная хомутовая для труб Ду100 |  | 4: шт.; 5: 2; 6: 144,78 1215/ИндМ223; З/пМех 10: 2479; З/пМех 14: 0; З/пМех 15: 0; З/пМех 16: 0; З/пМех 17: 0 | [5 empty] | Опора неподвижная хомутовая для труб Ду100
|  | Цена МАТ=1215/ИндМ223 | [23 empty] | Цена МАТ=1215/ИндМ223
| ТЗ п. 13 | Транспортно-заготовительно-складские расходы, как разница в процентах между сметной и оптовой ценой материала аналога по ТССЦ-2000 - 2% ПЗ=2% (ОЗП=2%; ЭМ=2%; МАТ=2%) | [21 empty] | Транспортно-заготовительно-складские расходы, как разница в процентах между сметной и оптовой ценой материала аналога по ТССЦ-2000 - 2% ПЗ=2% (ОЗП=2%; ЭМ=2%; МАТ=2%)
| 1 | ИНДЕКС К ПОЗИЦИИ: Индексы пересчета в т.у.ц. по статьям затрат СМР/ПНР ОЗП=22,53; ЭМ=11,42; ЗПМ=22,53; МАТ=8,56 | [22 empty] | ИНДЕКС К ПОЗИЦИИ: Индексы пересчета в т.у.ц. по статьям затрат СМР/ПНР ОЗП=22,53; ЭМ=11,42; ЗПМ=22,53; МАТ=8,56
219 | ТЕР26-01-003-01 Приказ Администрации ЛО от 20.10.15 №28 | Изоляция трубопроводов цилиндрами и полуцилиндрами из минеральной ваты на синтетическом связующем |  | 1 м3 изоляции | 3.9 | 987.83 | 376.41 | 58.11 |  | 54133 | 33074 | 2588 |  | 21.62 | 84.32 | 0 | 0 | [5 empty] | Изоляция трубопроводов цилиндрами и полуцилиндрами из минеральной ваты на синтетическом связующем
|  | 931,15 = 2 108,28 - 1,032 x 1 140,63 | [24 empty] | 931,15 = 2 108,28 - 1,032 x 1 140,63
| Приказ от 30.01.2024 № 55/пр прил.5 табл.1 п.2 | Производство работ осуществляется на территории действующего предприятия с наличием в зоне производства работ одного или нескольких из следующих факторов: - разветвленной сети транспортных и инженерных коммуникаций; - стесненных условий для складирования материалов; - действующего технологического оборудования; - движения технологического транспорта ОЗП=1,15; ЭМ=1,15 к расх.; ЗПМ=1,15; ТЗ=1,15; ТЗМ=1,15 | [21 empty] | Производство работ осуществляется на территории действующего предприятия с наличием в зоне производства работ одного или нескольких из следующих факторов: - разветвленной сети транспортных и инженерных коммуникаций; - стесненных условий для складирования материалов; - действующего технологического оборудования; - движения технологического транспорта ОЗП=1,15; ЭМ=1,15 к расх.; ЗПМ=1,15; ТЗ=1,15; ТЗМ=1,15
| 1 | ИНДЕКС К ПОЗИЦИИ: Индексы пересчета в т.у.ц. по статьям затрат СМР/ПНР ОЗП=22,53; ЭМ=11,42; ЗПМ=22,53; МАТ=8,56 | [22 empty] | ИНДЕКС К ПОЗИЦИИ: Индексы пересчета в т.у.ц. по статьям затрат СМР/ПНР ОЗП=22,53; ЭМ=11,42; ЗПМ=22,53; МАТ=8,56
|  |  | Накладные расходы 97% ФОТ (от 33 074) | З/пМех 10: 32082
|  |  | Сметная прибыль 55% ФОТ (от 33 074) | З/пМех 10: 18191
220 | ТЦ_12.2.08.02_78_7802532267_04.10.2024_02_1369.1 | Цилиндры теплоизол. из мин. ваты с покрытием фольгой Ø22х30мм Rockwool |  | 4: м; 5: 13; 6: 39,03 327,50/ИндМ223; З/пМех 10: 4343; З/пМех 14: 0; З/пМех 15: 0; З/пМех 16: 0; З/пМех 17: 0 | [5 empty] | Цилиндры теплоизол. из мин. ваты с покрытием фольгой Ø22х30мм Rockwool
|  | Цена МАТ=327,50/ИндМ223 | [23 empty] | Цена МАТ=327,50/ИндМ223
| ТЗ п. 13 | Транспортно-заготовительно-складские расходы, как разница в процентах между сметной и оптовой ценой материала аналога по ТССЦ-2000 - 2% ПЗ=2% (ОЗП=2%; ЭМ=2%; МАТ=2%) | [21 empty] | Транспортно-заготовительно-складские расходы, как разница в процентах между сметной и оптовой ценой материала аналога по ТССЦ-2000 - 2% ПЗ=2% (ОЗП=2%; ЭМ=2%; МАТ=2%)
| 1 | ИНДЕКС К ПОЗИЦИИ: Индексы пересчета в т.у.ц. по статьям затрат СМР/ПНР ОЗП=22,53; ЭМ=11,42; ЗПМ=22,53; МАТ=8,56 | [22 empty] | ИНДЕКС К ПОЗИЦИИ: Индексы пересчета в т.у.ц. по статьям затрат СМР/ПНР ОЗП=22,53; ЭМ=11,42; ЗПМ=22,53; МАТ=8,56
221 | ТЦ_12.2.08.02_78_7802532267_04.10.2024_02_1370.1 | Цилиндры теплоизол. из мин. ваты с покрытием фольгой Ø28х30мм |  | 4: м; 5: 15; 6: 46,28 388,33/ИндМ223; З/пМех 10: 5942; З/пМех 14: 0; З/пМех 15: 0; З/пМех 16: 0; З/пМех 17: 0 | [5 empty] | Цилиндры теплоизол. из мин. ваты с покрытием фольгой Ø28х30мм
|  | Цена МАТ=388,33/ИндМ223 | [23 empty] | Цена МАТ=388,33/ИндМ223
| ТЗ п. 13 | Транспортно-заготовительно-складские расходы, как разница в процентах между сметной и оптовой ценой материала аналога по ТССЦ-2000 - 2% ПЗ=2% (ОЗП=2%; ЭМ=2%; МАТ=2%) | [21 empty] | Транспортно-заготовительно-складские расходы, как разница в процентах между сметной и оптовой ценой материала аналога по ТССЦ-2000 - 2% ПЗ=2% (ОЗП=2%; ЭМ=2%; МАТ=2%)
| 1 | ИНДЕКС К ПОЗИЦИИ: Индексы пересчета в т.у.ц. по статьям затрат СМР/ПНР ОЗП=22,53; ЭМ=11,42; ЗПМ=22,53; МАТ=8,56 | [22 empty] | ИНДЕКС К ПОЗИЦИИ: Индексы пересчета в т.у.ц. по статьям затрат СМР/ПНР ОЗП=22,53; ЭМ=11,42; ЗПМ=22,53; МАТ=8,56
222 | ТЦ_12.2.08.02_78_7802532267_04.10.2024_02_1371.1 | Цилиндры теплоизол. из мин. ваты с покрытием фольгой Ø35х30мм |  | 4: м; 5: 39; 6: 49,75 417,50/ИндМ223; З/пМех 10: 16607; З/пМех 14: 0; З/пМех 15: 0; З/пМех 16: 0; З/пМех 17: 0 | [5 empty] | Цилиндры теплоизол. из мин. ваты с покрытием фольгой Ø35х30мм
|  | Цена МАТ=417,50/ИндМ223 | [23 empty] | Цена МАТ=417,50/ИндМ223
| ТЗ п. 13 | Транспортно-заготовительно-складские расходы, как разница в процентах между сметной и оптовой ценой материала аналога по ТССЦ-2000 - 2% ПЗ=2% (ОЗП=2%; ЭМ=2%; МАТ=2%) | [21 empty] | Транспортно-заготовительно-складские расходы, как разница в процентах между сметной и оптовой ценой материала аналога по ТССЦ-2000 - 2% ПЗ=2% (ОЗП=2%; ЭМ=2%; МАТ=2%)
| 1 | ИНДЕКС К ПОЗИЦИИ: Индексы пересчета в т.у.ц. по статьям затрат СМР/ПНР ОЗП=22,53; ЭМ=11,42; ЗПМ=22,53; МАТ=8,56 | [22 empty] | ИНДЕКС К ПОЗИЦИИ: Индексы пересчета в т.у.ц. по статьям затрат СМР/ПНР ОЗП=22,53; ЭМ=11,42; ЗПМ=22,53; МАТ=8,56
223 | ТЦ_12.2.08.02_78_7802532267_04.10.2024_02_1372.1 | Цилиндры теплоизол. из мин. ваты с покрытием фольгой Ø42х30мм |  | 4: м; 5: 66; 6: 52,43 440/ИндМ223; З/пМех 10: 29620; З/пМех 14: 0; З/пМех 15: 0; З/пМех 16: 0; З/пМех 17: 0 | [5 empty] | Цилиндры теплоизол. из мин. ваты с покрытием фольгой Ø42х30мм
|  | Цена МАТ=440/ИндМ223 | [23 empty] | Цена МАТ=440/ИндМ223
| ТЗ п. 13 | Транспортно-заготовительно-складские расходы, как разница в процентах между сметной и оптовой ценой материала аналога по ТССЦ-2000 - 2% ПЗ=2% (ОЗП=2%; ЭМ=2%; МАТ=2%) | [21 empty] | Транспортно-заготовительно-складские расходы, как разница в процентах между сметной и оптовой ценой материала аналога по ТССЦ-2000 - 2% ПЗ=2% (ОЗП=2%; ЭМ=2%; МАТ=2%)
| 1 | ИНДЕКС К ПОЗИЦИИ: Индексы пересчета в т.у.ц. по статьям затрат СМР/ПНР ОЗП=22,53; ЭМ=11,42; ЗПМ=22,53; МАТ=8,56 | [22 empty] | ИНДЕКС К ПОЗИЦИИ: Индексы пересчета в т.у.ц. по статьям затрат СМР/ПНР ОЗП=22,53; ЭМ=11,42; ЗПМ=22,53; МАТ=8,56
224 | ТЦ_12.2.08.02_78_7802532267_04.10.2024_02_1373.1 | Цилиндры теплоизол. из мин. ваты с покрытием фольгой Ø48х30мм |  | 4: м; 5: 25; 6: 53,43 448,33/ИндМ223; З/пМех 10: 11434; З/пМех 14: 0; З/пМех 15: 0; З/пМех 16: 0; З/пМех 17: 0 | [5 empty] | Цилиндры теплоизол. из мин. ваты с покрытием фольгой Ø48х30мм
|  | Цена МАТ=448,33/ИндМ223 | [23 empty] | Цена МАТ=448,33/ИндМ223
| ТЗ п. 13 | Транспортно-заготовительно-складские расходы, как разница в процентах между сметной и оптовой ценой материала аналога по ТССЦ-2000 - 2% ПЗ=2% (ОЗП=2%; ЭМ=2%; МАТ=2%) | [21 empty] | Транспортно-заготовительно-складские расходы, как разница в процентах между сметной и оптовой ценой материала аналога по ТССЦ-2000 - 2% ПЗ=2% (ОЗП=2%; ЭМ=2%; МАТ=2%)
| 1 | ИНДЕКС К ПОЗИЦИИ: Индексы пересчета в т.у.ц. по статьям затрат СМР/ПНР ОЗП=22,53; ЭМ=11,42; ЗПМ=22,53; МАТ=8,56 | [22 empty] | ИНДЕКС К ПОЗИЦИИ: Индексы пересчета в т.у.ц. по статьям затрат СМР/ПНР ОЗП=22,53; ЭМ=11,42; ЗПМ=22,53; МАТ=8,56
225 | ТЦ_12.2.08.02_78_7802532267_04.10.2024_02_1374.1 | Цилиндры теплоизол. из мин. ваты с покрытием фольгой Ø60х30мм |  | 4: м; 5: 183; 6: 54,91 470/ИндМ223; З/пМех 10: 86015; З/пМех 14: 0; З/пМех 15: 0; З/пМех 16: 0; З/пМех 17: 0 | [5 empty] | Цилиндры теплоизол. из мин. ваты с покрытием фольгой Ø60х30мм
|  | Цена МАТ=470/ИндМ223 | [23 empty] | Цена МАТ=470/ИндМ223
| 1 | ИНДЕКС К ПОЗИЦИИ: Индексы пересчета в т.у.ц. по статьям затрат СМР/ПНР ОЗП=22,53; ЭМ=11,42; ЗПМ=22,53; МАТ=8,56 | [22 empty] | ИНДЕКС К ПОЗИЦИИ: Индексы пересчета в т.у.ц. по статьям затрат СМР/ПНР ОЗП=22,53; ЭМ=11,42; ЗПМ=22,53; МАТ=8,56
226 | ТЦ_12.2.08.02_78_7802532267_04.10.2024_02_1375.1 | Цилиндры теплоизол. из мин. ваты с покрытием фольгой Ø76х30мм |  | 4: м; 5: 44; 6: 58,49 490,83/ИндМ223; З/пМех 10: 22028; З/пМех 14: 0; З/пМех 15: 0; З/пМех 16: 0; З/пМех 17: 0 | [5 empty] | Цилиндры теплоизол. из мин. ваты с покрытием фольгой Ø76х30мм
|  | Цена МАТ=490,83/ИндМ223 | [23 empty] | Цена МАТ=490,83/ИндМ223
| ТЗ п. 13 | Транспортно-заготовительно-складские расходы, как разница в процентах между сметной и оптовой ценой материала аналога по ТССЦ-2000 - 2% ПЗ=2% (ОЗП=2%; ЭМ=2%; МАТ=2%) | [21 empty] | Транспортно-заготовительно-складские расходы, как разница в процентах между сметной и оптовой ценой материала аналога по ТССЦ-2000 - 2% ПЗ=2% (ОЗП=2%; ЭМ=2%; МАТ=2%)
| 1 | ИНДЕКС К ПОЗИЦИИ: Индексы пересчета в т.у.ц. по статьям затрат СМР/ПНР ОЗП=22,53; ЭМ=11,42; ЗПМ=22,53; МАТ=8,56 | [22 empty] | ИНДЕКС К ПОЗИЦИИ: Индексы пересчета в т.у.ц. по статьям затрат СМР/ПНР ОЗП=22,53; ЭМ=11,42; ЗПМ=22,53; МАТ=8,56
227 | ТЦ_12.2.08.02_78_7802532267_04.10.2024_02_1376.1 | Цилиндры теплоизол. из мин. ваты с покрытием фольгой Ø89х30мм |  | 4: м; 5: 31; 6: 61,47 515,83/ИндМ223; З/пМех 10: 16310; З/пМех 14: 0; З/пМех 15: 0; З/пМех 16: 0; З/пМех 17: 0 | [5 empty] | Цилиндры теплоизол. из мин. ваты с покрытием фольгой Ø89х30мм
|  | Цена МАТ=515,83/ИндМ223 | [23 empty] | Цена МАТ=515,83/ИндМ223
| ТЗ п. 13 | Транспортно-заготовительно-складские расходы, как разница в процентах между сметной и оптовой ценой материала аналога по ТССЦ-2000 - 2% ПЗ=2% (ОЗП=2%; ЭМ=2%; МАТ=2%) | [21 empty] | Транспортно-заготовительно-складские расходы, как разница в процентах между сметной и оптовой ценой материала аналога по ТССЦ-2000 - 2% ПЗ=2% (ОЗП=2%; ЭМ=2%; МАТ=2%)
| 1 | ИНДЕКС К ПОЗИЦИИ: Индексы пересчета в т.у.ц. по статьям затрат СМР/ПНР ОЗП=22,53; ЭМ=11,42; ЗПМ=22,53; МАТ=8,56 | [22 empty] | ИНДЕКС К ПОЗИЦИИ: Индексы пересчета в т.у.ц. по статьям затрат СМР/ПНР ОЗП=22,53; ЭМ=11,42; ЗПМ=22,53; МАТ=8,56
228 | ТЦ_12.2.08.02_78_7802532267_04.10.2024_02_1452.1 | Цилиндры теплоизол. из мин. ваты с покрытием фольгой Ø133х50мм |  | 4: м; 5: 66; 6: 132,87 1115/ИндМ223; З/пМех 10: 75064; З/пМех 14: 0; З/пМех 15: 0; З/пМех 16: 0; З/пМех 17: 0 | [5 empty] | Цилиндры теплоизол. из мин. ваты с покрытием фольгой Ø133х50мм
|  | Цена МАТ=1115/ИндМ223 | [23 empty] | Цена МАТ=1115/ИндМ223
| ТЗ п. 13 | Транспортно-заготовительно-складские расходы, как разница в процентах между сметной и оптовой ценой материала аналога по ТССЦ-2000 - 2% ПЗ=2% (ОЗП=2%; ЭМ=2%; МАТ=2%) | [21 empty] | Транспортно-заготовительно-складские расходы, как разница в процентах между сметной и оптовой ценой материала аналога по ТССЦ-2000 - 2% ПЗ=2% (ОЗП=2%; ЭМ=2%; МАТ=2%)
| 1 | ИНДЕКС К ПОЗИЦИИ: Индексы пересчета в т.у.ц. по статьям затрат СМР/ПНР ОЗП=22,53; ЭМ=11,42; ЗПМ=22,53; МАТ=8,56 | [22 empty] | ИНДЕКС К ПОЗИЦИИ: Индексы пересчета в т.у.ц. по статьям затрат СМР/ПНР ОЗП=22,53; ЭМ=11,42; ЗПМ=22,53; МАТ=8,56
229 | ТЕР13-03-004-21 Приказ Администрации ЛО от 20.10.15 №28 | Окраска металлических огрунтованных поверхностей: эмалью КО-811 |  | 100 м2 окрашиваемой поверхности | 0.37 | 7388.15 | 96.14 | 15.41 | 0.41 | 23913 | 801 | 65 | 3 | 5.589 | 2.07 | 0.023 | 0.01 | [5 empty] | Окраска металлических огрунтованных поверхностей: эмалью КО-811
|  | Окраска на два слоя ПЗ=2 (ОЗП=2; ЭМ=2 к расх.; ЗПМ=2; МАТ=2 к расх.; ТЗ=2; ТЗМ=2) | [21 empty] | Окраска на два слоя ПЗ=2 (ОЗП=2; ЭМ=2 к расх.; ЗПМ=2; МАТ=2 к расх.; ТЗ=2; ТЗМ=2)
| Приказ от 30.01.2024 № 55/пр прил.5 табл.1 п.2 | Производство работ осуществляется на территории действующего предприятия с наличием в зоне производства работ одного или нескольких из следующих факторов: - разветвленной сети транспортных и инженерных коммуникаций; - стесненных условий для складирования материалов; - действующего технологического оборудования; - движения технологического транспорта ОЗП=1,15; ЭМ=1,15 к расх.; ЗПМ=1,15; ТЗ=1,15; ТЗМ=1,15 | [21 empty] | Производство работ осуществляется на территории действующего предприятия с наличием в зоне производства работ одного или нескольких из следующих факторов: - разветвленной сети транспортных и инженерных коммуникаций; - стесненных условий для складирования материалов; - действующего технологического оборудования; - движения технологического транспорта ОЗП=1,15; ЭМ=1,15 к расх.; ЗПМ=1,15; ТЗ=1,15; ТЗМ=1,15
| 1 | ИНДЕКС К ПОЗИЦИИ: Индексы пересчета в т.у.ц. по статьям затрат СМР/ПНР ОЗП=22,53; ЭМ=11,42; ЗПМ=22,53; МАТ=8,56 | [22 empty] | ИНДЕКС К ПОЗИЦИИ: Индексы пересчета в т.у.ц. по статьям затрат СМР/ПНР ОЗП=22,53; ЭМ=11,42; ЗПМ=22,53; МАТ=8,56
|  |  | Накладные расходы 94% ФОТ (от 804) | З/пМех 10: 756
|  |  | Сметная прибыль 51% ФОТ (от 804) | З/пМех 10: 410
Итого прямые затраты по разделу в текущих ценах |  |  |  | З/пМех 10: 18428939; Осн.З/п 11: 4073121; Эк.Маш 12: 321515; З/пМех 13: 24976; З/пМех 15: 9906.56; З/пМех 17: 45.21 | [10 empty] | Итого прямые затраты по разделу в текущих ценах
Накладные расходы |  |  |  | З/пМех 10: 4941284 | [10 empty] | Накладные расходы
Сметная прибыль |  |  |  | З/пМех 10: 2937509 | [10 empty] | Сметная прибыль
Итого по разделу 2 Теплоснабжение вентиляционных установок |  |  |  | З/пМех 10: 26307732; З/пМех 15: 9906.56; З/пМех 17: 45.21 | [10 empty] | Итого по разделу 2 Теплоснабжение вентиляционных установок
Раздел 3. Система вентиляции ПВ1 | [20 empty] | Раздел 3. Система вентиляции ПВ1
230 | ТЕР20-05-001-01 Приказ Администрации ЛО от 20.10.15 №28 | Установка фильтров ячейковых |  | 1 м2 поверхности в свету | 0.56 | 187.16 | 89.14 | 9.67 |  | 1610 | 1125 | 62 |  | 4.999 | 2.8 | 0 | 0 | [5 empty] | Установка фильтров ячейковых
| ОП п.1.20.19 | Индивидуальные испытания систем вентиляции и кондиционирования воздуха ОЗП=1,05; ЭМ=1,05 к расх.; ТЗ=1,05 | [21 empty] | Индивидуальные испытания систем вентиляции и кондиционирования воздуха ОЗП=1,05; ЭМ=1,05 к расх.; ТЗ=1,05
| Приказ от 30.01.2024 № 55/пр прил.5 табл.1 п.2 | Производство работ осуществляется на территории действующего предприятия с наличием в зоне производства работ одного или нескольких из следующих факторов: - разветвленной сети транспортных и инженерных коммуникаций; - стесненных условий для складирования материалов; - действующего технологического оборудования; - движения технологического транспорта ОЗП=1,15; ЭМ=1,15 к расх.; ЗПМ=1,15; ТЗ=1,15; ТЗМ=1,15 | [21 empty] | Производство работ осуществляется на территории действующего предприятия с наличием в зоне производства работ одного или нескольких из следующих факторов: - разветвленной сети транспортных и инженерных коммуникаций; - стесненных условий для складирования материалов; - действующего технологического оборудования; - движения технологического транспорта ОЗП=1,15; ЭМ=1,15 к расх.; ЗПМ=1,15; ТЗ=1,15; ТЗМ=1,15
| 1 | ИНДЕКС К ПОЗИЦИИ: Индексы пересчета в т.у.ц. по статьям затрат СМР/ПНР ОЗП=22,53; ЭМ=11,42; ЗПМ=22,53; МАТ=8,56 | [22 empty] | ИНДЕКС К ПОЗИЦИИ: Индексы пересчета в т.у.ц. по статьям затрат СМР/ПНР ОЗП=22,53; ЭМ=11,42; ЗПМ=22,53; МАТ=8,56
|  |  | Накладные расходы 121% ФОТ (от 1 125) | З/пМех 10: 1361
|  |  | Сметная прибыль 72% ФОТ (от 1 125) | З/пМех 10: 810
231 О | ТЦ_19.3.03.05_77_7728668928_03.10.2024_02_526 | Корпус фильтра МЕД (UTR)70-40 (N) UKFM |  | 4: шт; 5: 2; 6: 15 926,71 93833,25/ИндО224; З/пМех 14: 0; З/пМех 15: 0; З/пМех 16: 0; З/пМех 17: 0 | [5 empty] | Корпус фильтра МЕД (UTR)70-40 (N) UKFM
|  | Цена ПЗ=93833,25/ИндО224 | [23 empty] | Цена ПЗ=93833,25/ИндО224
| Приказ от 04.08.2020 № 421/пр п.92в | Заготовительно-складские расходы для оборудования - 1,2% ПЗ=1,2% (ОЗП=1,2%; ЭМ=1,2%; МАТ=1,2%) | [21 empty] | Заготовительно-складские расходы для оборудования - 1,2% ПЗ=1,2% (ОЗП=1,2%; ЭМ=1,2%; МАТ=1,2%)
| ТЗ п. 13 | Транспортные расходы в размере 6% от отпускной цены на оборудование 6 % ПЗ=1,06 (ОЗП=1,06; ЭМ=1,06; МАТ=1,06) | [21 empty] | Транспортные расходы в размере 6% от отпускной цены на оборудование 6 % ПЗ=1,06 (ОЗП=1,06; ЭМ=1,06; МАТ=1,06)
| 2 | ИНДЕКС К ПОЗИЦИИ: Индексы пересчета в т.у.ц. на оборудование МАТ=0 | [22 empty] | ИНДЕКС К ПОЗИЦИИ: Индексы пересчета в т.у.ц. на оборудование МАТ=0
232 О | ТЦ_19.3.03.05_77_7728668928_03.10.2024_02_525 | Вставка карманная фильтрующая укороченная WFUM 70-40 G3 |  | 4: шт; 5: 2; 6: 1 060,83 6250,00/ИндО224; З/пМех 14: 0; З/пМех 15: 0; З/пМех 16: 0; З/пМех 17: 0 | [5 empty] | Вставка карманная фильтрующая укороченная WFUM 70-40 G3
|  | Цена ПЗ=6250,00/ИндО224 | [23 empty] | Цена ПЗ=6250,00/ИндО224
| Приказ от 04.08.2020 № 421/пр п.92в | Заготовительно-складские расходы для оборудования - 1,2% ПЗ=1,2% (ОЗП=1,2%; ЭМ=1,2%; МАТ=1,2%) | [21 empty] | Заготовительно-складские расходы для оборудования - 1,2% ПЗ=1,2% (ОЗП=1,2%; ЭМ=1,2%; МАТ=1,2%)
| ТЗ п. 13 | Транспортные расходы в размере 6% от отпускной цены на оборудование 6 % ПЗ=1,06 (ОЗП=1,06; ЭМ=1,06; МАТ=1,06) | [21 empty] | Транспортные расходы в размере 6% от отпускной цены на оборудование 6 % ПЗ=1,06 (ОЗП=1,06; ЭМ=1,06; МАТ=1,06)
| 2 | ИНДЕКС К ПОЗИЦИИ: Индексы пересчета в т.у.ц. на оборудование МАТ=0 | [22 empty] | ИНДЕКС К ПОЗИЦИИ: Индексы пересчета в т.у.ц. на оборудование МАТ=0
233 | ТЕР20-02-005-08 Приказ Администрации ЛО от 20.10.15 №28 | Установка заслонок воздушных и клапанов воздушных КВР с ручным приводом: периметром до 2400 мм |  | 1 шт. | 2 | 93.55 | 34.69 | 2.84 |  | 2587 | 1563 | 65 |  | 2.0407 | 4.08 | 0 | 0 | [5 empty] | Установка заслонок воздушных и клапанов воздушных КВР с ручным приводом: периметром до 2400 мм
| ОП п.1.20.19 | Индивидуальные испытания систем вентиляции и кондиционирования воздуха ОЗП=1,05; ЭМ=1,05 к расх.; ТЗ=1,05 | [21 empty] | Индивидуальные испытания систем вентиляции и кондиционирования воздуха ОЗП=1,05; ЭМ=1,05 к расх.; ТЗ=1,05
| Приказ от 30.01.2024 № 55/пр прил.5 табл.1 п.2 | Производство работ осуществляется на территории действующего предприятия с наличием в зоне производства работ одного или нескольких из следующих факторов: - разветвленной сети транспортных и инженерных коммуникаций; - стесненных условий для складирования материалов; - действующего технологического оборудования; - движения технологического транспорта ОЗП=1,15; ЭМ=1,15 к расх.; ЗПМ=1,15; ТЗ=1,15; ТЗМ=1,15 | [21 empty] | Производство работ осуществляется на территории действующего предприятия с наличием в зоне производства работ одного или нескольких из следующих факторов: - разветвленной сети транспортных и инженерных коммуникаций; - стесненных условий для складирования материалов; - действующего технологического оборудования; - движения технологического транспорта ОЗП=1,15; ЭМ=1,15 к расх.; ЗПМ=1,15; ТЗ=1,15; ТЗМ=1,15
| 1 | ИНДЕКС К ПОЗИЦИИ: Индексы пересчета в т.у.ц. по статьям затрат СМР/ПНР ОЗП=22,53; ЭМ=11,42; ЗПМ=22,53; МАТ=8,56 | [22 empty] | ИНДЕКС К ПОЗИЦИИ: Индексы пересчета в т.у.ц. по статьям затрат СМР/ПНР ОЗП=22,53; ЭМ=11,42; ЗПМ=22,53; МАТ=8,56
|  |  | Накладные расходы 121% ФОТ (от 1 563) | З/пМех 10: 1891
|  |  | Сметная прибыль 72% ФОТ (от 1 563) | З/пМех 10: 1125
234 О | ТЦ_19.3.01.04_77_7728668928_03.10.2024_02_524 | Заслонка регулирующая ZR 70-40 |  | 4: шт; 5: 2; 6: 2 871,35 16916,75/ИндО224; З/пМех 14: 0; З/пМех 15: 0; З/пМех 16: 0; З/пМех 17: 0 | [5 empty] | Заслонка регулирующая ZR 70-40
|  | Цена ПЗ=16916,75/ИндО224 | [23 empty] | Цена ПЗ=16916,75/ИндО224
| Приказ от 04.08.2020 № 421/пр п.92в | Заготовительно-складские расходы для оборудования - 1,2% ПЗ=1,2% (ОЗП=1,2%; ЭМ=1,2%; МАТ=1,2%) | [21 empty] | Заготовительно-складские расходы для оборудования - 1,2% ПЗ=1,2% (ОЗП=1,2%; ЭМ=1,2%; МАТ=1,2%)
| ТЗ п. 13 | Транспортные расходы в размере 6% от отпускной цены на оборудование 6 % ПЗ=1,06 (ОЗП=1,06; ЭМ=1,06; МАТ=1,06) | [21 empty] | Транспортные расходы в размере 6% от отпускной цены на оборудование 6 % ПЗ=1,06 (ОЗП=1,06; ЭМ=1,06; МАТ=1,06)
| 2 | ИНДЕКС К ПОЗИЦИИ: Индексы пересчета в т.у.ц. на оборудование МАТ=0 | [22 empty] | ИНДЕКС К ПОЗИЦИИ: Индексы пересчета в т.у.ц. на оборудование МАТ=0
235 | ТЕР20-02-018-01 Приказ Администрации ЛО от 20.10.15 №28 | Установка вставок гибких |  | 1 м2 | 1.12 | 123.37 | 115.05 | 1.45 |  | 2988 | 2903 | 19 |  | 6.9431 | 7.78 | 0 | 0 | [5 empty] | Установка вставок гибких
| ОП п.1.20.19 | Индивидуальные испытания систем вентиляции и кондиционирования воздуха ОЗП=1,05; ЭМ=1,05 к расх.; ТЗ=1,05 | [21 empty] | Индивидуальные испытания систем вентиляции и кондиционирования воздуха ОЗП=1,05; ЭМ=1,05 к расх.; ТЗ=1,05
| Приказ от 30.01.2024 № 55/пр прил.5 табл.1 п.2 | Производство работ осуществляется на территории действующего предприятия с наличием в зоне производства работ одного или нескольких из следующих факторов: - разветвленной сети транспортных и инженерных коммуникаций; - стесненных условий для складирования материалов; - действующего технологического оборудования; - движения технологического транспорта ОЗП=1,15; ЭМ=1,15 к расх.; ЗПМ=1,15; ТЗ=1,15; ТЗМ=1,15 | [21 empty] | Производство работ осуществляется на территории действующего предприятия с наличием в зоне производства работ одного или нескольких из следующих факторов: - разветвленной сети транспортных и инженерных коммуникаций; - стесненных условий для складирования материалов; - действующего технологического оборудования; - движения технологического транспорта ОЗП=1,15; ЭМ=1,15 к расх.; ЗПМ=1,15; ТЗ=1,15; ТЗМ=1,15
| 1 | ИНДЕКС К ПОЗИЦИИ: Индексы пересчета в т.у.ц. по статьям затрат СМР/ПНР ОЗП=22,53; ЭМ=11,42; ЗПМ=22,53; МАТ=8,56 | [22 empty] | ИНДЕКС К ПОЗИЦИИ: Индексы пересчета в т.у.ц. по статьям затрат СМР/ПНР ОЗП=22,53; ЭМ=11,42; ЗПМ=22,53; МАТ=8,56
|  |  | Накладные расходы 121% ФОТ (от 2 903) | З/пМех 10: 3513
|  |  | Сметная прибыль 72% ФОТ (от 2 903) | З/пМех 10: 2090
236 О | ТЦ_19.2.01.02_77_7728668928_03.10.2024_02_523 | Вставка гибкая WG 70-40 |  | 4: шт; 5: 4; 6: 735,50 4333,25/ИндО224; З/пМех 14: 0; З/пМех 15: 0; З/пМех 16: 0; З/пМех 17: 0 | [5 empty] | Вставка гибкая WG 70-40
|  | Цена ПЗ=4333,25/ИндО224 | [23 empty] | Цена ПЗ=4333,25/ИндО224
| Приказ от 04.08.2020 № 421/пр п.92в | Заготовительно-складские расходы для оборудования - 1,2% ПЗ=1,2% (ОЗП=1,2%; ЭМ=1,2%; МАТ=1,2%) | [21 empty] | Заготовительно-складские расходы для оборудования - 1,2% ПЗ=1,2% (ОЗП=1,2%; ЭМ=1,2%; МАТ=1,2%)
| ТЗ п. 13 | Транспортные расходы в размере 6% от отпускной цены на оборудование 6 % ПЗ=1,06 (ОЗП=1,06; ЭМ=1,06; МАТ=1,06) | [21 empty] | Транспортные расходы в размере 6% от отпускной цены на оборудование 6 % ПЗ=1,06 (ОЗП=1,06; ЭМ=1,06; МАТ=1,06)
| 2 | ИНДЕКС К ПОЗИЦИИ: Индексы пересчета в т.у.ц. на оборудование МАТ=0 | [22 empty] | ИНДЕКС К ПОЗИЦИИ: Индексы пересчета в т.у.ц. на оборудование МАТ=0
237 | ТЕР20-05-001-01 Приказ Администрации ЛО от 20.10.15 №28 | Установка фильтров ячейковых |  | 1 м2 поверхности в свету | 0.28 | 187.16 | 89.14 | 9.67 |  | 805 | 562 | 31 |  | 4.999 | 1.4 | 0 | 0 | [5 empty] | Установка фильтров ячейковых
| ОП п.1.20.19 | Индивидуальные испытания систем вентиляции и кондиционирования воздуха ОЗП=1,05; ЭМ=1,05 к расх.; ТЗ=1,05 | [21 empty] | Индивидуальные испытания систем вентиляции и кондиционирования воздуха ОЗП=1,05; ЭМ=1,05 к расх.; ТЗ=1,05
| Приказ от 30.01.2024 № 55/пр прил.5 табл.1 п.2 | Производство работ осуществляется на территории действующего предприятия с наличием в зоне производства работ одного или нескольких из следующих факторов: - разветвленной сети транспортных и инженерных коммуникаций; - стесненных условий для складирования материалов; - действующего технологического оборудования; - движения технологического транспорта ОЗП=1,15; ЭМ=1,15 к расх.; ЗПМ=1,15; ТЗ=1,15; ТЗМ=1,15 | [21 empty] | Производство работ осуществляется на территории действующего предприятия с наличием в зоне производства работ одного или нескольких из следующих факторов: - разветвленной сети транспортных и инженерных коммуникаций; - стесненных условий для складирования материалов; - действующего технологического оборудования; - движения технологического транспорта ОЗП=1,15; ЭМ=1,15 к расх.; ЗПМ=1,15; ТЗ=1,15; ТЗМ=1,15
| 1 | ИНДЕКС К ПОЗИЦИИ: Индексы пересчета в т.у.ц. по статьям затрат СМР/ПНР ОЗП=22,53; ЭМ=11,42; ЗПМ=22,53; МАТ=8,56 | [22 empty] | ИНДЕКС К ПОЗИЦИИ: Индексы пересчета в т.у.ц. по статьям затрат СМР/ПНР ОЗП=22,53; ЭМ=11,42; ЗПМ=22,53; МАТ=8,56
|  |  | Накладные расходы 121% ФОТ (от 562) | З/пМех 10: 680
|  |  | Сметная прибыль 72% ФОТ (от 562) | З/пМех 10: 405
238 О | ТЦ_19.3.03.05_77_7728668928_03.10.2024_02_522 | Корпус фильтра МЕД (UTR)70-40 (N) RKFM |  | 4: шт; 5: 1; 6: 25 120,66 148000/ИндО224; З/пМех 14: 0; З/пМех 15: 0; З/пМех 16: 0; З/пМех 17: 0 | [5 empty] | Корпус фильтра МЕД (UTR)70-40 (N) RKFM
|  | Цена ПЗ=148000/ИндО224 | [23 empty] | Цена ПЗ=148000/ИндО224
| Приказ от 04.08.2020 № 421/пр п.92в | Заготовительно-складские расходы для оборудования - 1,2% ПЗ=1,2% (ОЗП=1,2%; ЭМ=1,2%; МАТ=1,2%) | [21 empty] | Заготовительно-складские расходы для оборудования - 1,2% ПЗ=1,2% (ОЗП=1,2%; ЭМ=1,2%; МАТ=1,2%)
| ТЗ п. 13 | Транспортные расходы в размере 6% от отпускной цены на оборудование 6 % ПЗ=1,06 (ОЗП=1,06; ЭМ=1,06; МАТ=1,06) | [21 empty] | Транспортные расходы в размере 6% от отпускной цены на оборудование 6 % ПЗ=1,06 (ОЗП=1,06; ЭМ=1,06; МАТ=1,06)
| 2 | ИНДЕКС К ПОЗИЦИИ: Индексы пересчета в т.у.ц. на оборудование МАТ=0 | [22 empty] | ИНДЕКС К ПОЗИЦИИ: Индексы пересчета в т.у.ц. на оборудование МАТ=0
239 О | ТЦ_19.3.03.05_77_7728668928_03.10.2024_02_521 | Вставка карманная фильтрующая WFRM 70-40 F5 |  | 4: шт; 5: 1; 6: 1 400,31 8250/ИндО224; З/пМех 14: 0; З/пМех 15: 0; З/пМех 16: 0; З/пМех 17: 0 | [5 empty] | Вставка карманная фильтрующая WFRM 70-40 F5
|  | Цена ПЗ=8250/ИндО224 | [23 empty] | Цена ПЗ=8250/ИндО224
| Приказ от 04.08.2020 № 421/пр п.92в | Заготовительно-складские расходы для оборудования - 1,2% ПЗ=1,2% (ОЗП=1,2%; ЭМ=1,2%; МАТ=1,2%) | [21 empty] | Заготовительно-складские расходы для оборудования - 1,2% ПЗ=1,2% (ОЗП=1,2%; ЭМ=1,2%; МАТ=1,2%)
| ТЗ п. 13 | Транспортные расходы в размере 6% от отпускной цены на оборудование 6 % ПЗ=1,06 (ОЗП=1,06; ЭМ=1,06; МАТ=1,06) | [21 empty] | Транспортные расходы в размере 6% от отпускной цены на оборудование 6 % ПЗ=1,06 (ОЗП=1,06; ЭМ=1,06; МАТ=1,06)
| 2 | ИНДЕКС К ПОЗИЦИИ: Индексы пересчета в т.у.ц. на оборудование МАТ=0 | [22 empty] | ИНДЕКС К ПОЗИЦИИ: Индексы пересчета в т.у.ц. на оборудование МАТ=0
240 | ТЕР20-04-002-01 Приказ Администрации ЛО от 20.10.15 №28 | Установка калориферов массой: до 0,1 т//рекуператора (применит.) |  | 1 калорифер | 1 | 201.09 | 103.68 | 18.8 | 0.85 | 3223 | 2336 | 215 | 19 | 6.4118 | 6.41 | 0.0345 | 0.03 | [5 empty] | Установка калориферов массой: до 0,1 т//рекуператора (применит.)
| ОП п.1.20.19 | Индивидуальные испытания систем вентиляции и кондиционирования воздуха ОЗП=1,05; ЭМ=1,05 к расх.; ТЗ=1,05 | [21 empty] | Индивидуальные испытания систем вентиляции и кондиционирования воздуха ОЗП=1,05; ЭМ=1,05 к расх.; ТЗ=1,05
| Приказ от 30.01.2024 № 55/пр прил.5 табл.1 п.2 | Производство работ осуществляется на территории действующего предприятия с наличием в зоне производства работ одного или нескольких из следующих факторов: - разветвленной сети транспортных и инженерных коммуникаций; - стесненных условий для складирования материалов; - действующего технологического оборудования; - движения технологического транспорта ОЗП=1,15; ЭМ=1,15 к расх.; ЗПМ=1,15; ТЗ=1,15; ТЗМ=1,15 | [21 empty] | Производство работ осуществляется на территории действующего предприятия с наличием в зоне производства работ одного или нескольких из следующих факторов: - разветвленной сети транспортных и инженерных коммуникаций; - стесненных условий для складирования материалов; - действующего технологического оборудования; - движения технологического транспорта ОЗП=1,15; ЭМ=1,15 к расх.; ЗПМ=1,15; ТЗ=1,15; ТЗМ=1,15
| 1 | ИНДЕКС К ПОЗИЦИИ: Индексы пересчета в т.у.ц. по статьям затрат СМР/ПНР ОЗП=22,53; ЭМ=11,42; ЗПМ=22,53; МАТ=8,56 | [22 empty] | ИНДЕКС К ПОЗИЦИИ: Индексы пересчета в т.у.ц. по статьям затрат СМР/ПНР ОЗП=22,53; ЭМ=11,42; ЗПМ=22,53; МАТ=8,56
|  |  | Накладные расходы 121% ФОТ (от 2 355) | З/пМех 10: 2850
|  |  | Сметная прибыль 72% ФОТ (от 2 355) | З/пМех 10: 1696
241 О | ТЦ_64.5.02.00_77_7728668928_03.10.2024_02_520 | Рекуператор напольный МЕД (UTR) 70-40 (N) RPN (правый) |  | 4: шт; 5: 1; 6: 93 580,09 551333,25/ИндО224; З/пМех 14: 0; З/пМех 15: 0; З/пМех 16: 0; З/пМех 17: 0 | [5 empty] | Рекуператор напольный МЕД (UTR) 70-40 (N) RPN (правый)
|  | Цена ПЗ=551333,25/ИндО224 | [23 empty] | Цена ПЗ=551333,25/ИндО224
| Приказ от 04.08.2020 № 421/пр п.92в | Заготовительно-складские расходы для оборудования - 1,2% ПЗ=1,2% (ОЗП=1,2%; ЭМ=1,2%; МАТ=1,2%) | [21 empty] | Заготовительно-складские расходы для оборудования - 1,2% ПЗ=1,2% (ОЗП=1,2%; ЭМ=1,2%; МАТ=1,2%)
| ТЗ п. 13 | Транспортные расходы в размере 6% от отпускной цены на оборудование 6 % ПЗ=1,06 (ОЗП=1,06; ЭМ=1,06; МАТ=1,06) | [21 empty] | Транспортные расходы в размере 6% от отпускной цены на оборудование 6 % ПЗ=1,06 (ОЗП=1,06; ЭМ=1,06; МАТ=1,06)
| 2 | ИНДЕКС К ПОЗИЦИИ: Индексы пересчета в т.у.ц. на оборудование МАТ=0 | [22 empty] | ИНДЕКС К ПОЗИЦИИ: Индексы пересчета в т.у.ц. на оборудование МАТ=0
242 | ТЕР20-04-001-01 Приказ Администрации ЛО от 20.10.15 №28 | Установка агрегатов воздушно-отопительных массой: до 0,25 т |  | 1 агрегат | 1 | 294.64 | 163.66 | 38.41 | 1.41 | 4918 | 3687 | 439 | 32 | 9.8774 | 9.88 | 0.0575 | 0.06 | [5 empty] | Установка агрегатов воздушно-отопительных массой: до 0,25 т
| ОП п.1.20.19 | Индивидуальные испытания систем вентиляции и кондиционирования воздуха ОЗП=1,05; ЭМ=1,05 к расх.; ТЗ=1,05 | [21 empty] | Индивидуальные испытания систем вентиляции и кондиционирования воздуха ОЗП=1,05; ЭМ=1,05 к расх.; ТЗ=1,05
| Приказ от 30.01.2024 № 55/пр прил.5 табл.1 п.2 | Производство работ осуществляется на территории действующего предприятия с наличием в зоне производства работ одного или нескольких из следующих факторов: - разветвленной сети транспортных и инженерных коммуникаций; - стесненных условий для складирования материалов; - действующего технологического оборудования; - движения технологического транспорта ОЗП=1,15; ЭМ=1,15 к расх.; ЗПМ=1,15; ТЗ=1,15; ТЗМ=1,15 | [21 empty] | Производство работ осуществляется на территории действующего предприятия с наличием в зоне производства работ одного или нескольких из следующих факторов: - разветвленной сети транспортных и инженерных коммуникаций; - стесненных условий для складирования материалов; - действующего технологического оборудования; - движения технологического транспорта ОЗП=1,15; ЭМ=1,15 к расх.; ЗПМ=1,15; ТЗ=1,15; ТЗМ=1,15
| 1 | ИНДЕКС К ПОЗИЦИИ: Индексы пересчета в т.у.ц. по статьям затрат СМР/ПНР ОЗП=22,53; ЭМ=11,42; ЗПМ=22,53; МАТ=8,56 | [22 empty] | ИНДЕКС К ПОЗИЦИИ: Индексы пересчета в т.у.ц. по статьям затрат СМР/ПНР ОЗП=22,53; ЭМ=11,42; ЗПМ=22,53; МАТ=8,56
|  |  | Накладные расходы 121% ФОТ (от 3 719) | З/пМех 10: 4500
|  |  | Сметная прибыль 72% ФОТ (от 3 719) | З/пМех 10: 2678
243 О | ТЦ_64.5.02.00_77_7728668928_03.10.2024_02_519 | Воздухонагреватель водяной МЕД (UTR) 70-40 (N) NWW/2 |  | 4: шт; 5: 1; 6: 30 523,85 179833.25/ИндО224; З/пМех 14: 0; З/пМех 15: 0; З/пМех 16: 0; З/пМех 17: 0 | [5 empty] | Воздухонагреватель водяной МЕД (UTR) 70-40 (N) NWW/2
|  | Цена ПЗ=179833.25/ИндО224 | [23 empty] | Цена ПЗ=179833.25/ИндО224
| Приказ от 04.08.2020 № 421/пр п.92в | Заготовительно-складские расходы для оборудования - 1,2% ПЗ=1,2% (ОЗП=1,2%; ЭМ=1,2%; МАТ=1,2%) | [21 empty] | Заготовительно-складские расходы для оборудования - 1,2% ПЗ=1,2% (ОЗП=1,2%; ЭМ=1,2%; МАТ=1,2%)
| ТЗ п. 13 | Транспортные расходы в размере 6% от отпускной цены на оборудование 6 % ПЗ=1,06 (ОЗП=1,06; ЭМ=1,06; МАТ=1,06) | [21 empty] | Транспортные расходы в размере 6% от отпускной цены на оборудование 6 % ПЗ=1,06 (ОЗП=1,06; ЭМ=1,06; МАТ=1,06)
| 2 | ИНДЕКС К ПОЗИЦИИ: Индексы пересчета в т.у.ц. на оборудование МАТ=0 | [22 empty] | ИНДЕКС К ПОЗИЦИИ: Индексы пересчета в т.у.ц. на оборудование МАТ=0
244 | ТЕРм20-01-051-01 Приказ Администрации ЛО от 20.10.15 №28 | Воздухоохладитель трехсекционный |  | 1 шт. | 1 | 742.89 | 680.93 | 23.25 |  | 15938 | 15341 | 266 |  | 35.19 | 35.19 | 0 | 0 | [5 empty] | Воздухоохладитель трехсекционный
| Приказ от 30.01.2024 № 55/пр прил.5 табл.1 п.2 | Производство работ осуществляется на территории действующего предприятия с наличием в зоне производства работ одного или нескольких из следующих факторов: - разветвленной сети транспортных и инженерных коммуникаций; - стесненных условий для складирования материалов; - действующего технологического оборудования; - движения технологического транспорта ОЗП=1,15; ЭМ=1,15 к расх.; ЗПМ=1,15; ТЗ=1,15; ТЗМ=1,15 | [21 empty] | Производство работ осуществляется на территории действующего предприятия с наличием в зоне производства работ одного или нескольких из следующих факторов: - разветвленной сети транспортных и инженерных коммуникаций; - стесненных условий для складирования материалов; - действующего технологического оборудования; - движения технологического транспорта ОЗП=1,15; ЭМ=1,15 к расх.; ЗПМ=1,15; ТЗ=1,15; ТЗМ=1,15
| 1 | ИНДЕКС К ПОЗИЦИИ: Индексы пересчета в т.у.ц. по статьям затрат СМР/ПНР ОЗП=22,53; ЭМ=11,42; ЗПМ=22,53; МАТ=8,56 | [22 empty] | ИНДЕКС К ПОЗИЦИИ: Индексы пересчета в т.у.ц. по статьям затрат СМР/ПНР ОЗП=22,53; ЭМ=11,42; ЗПМ=22,53; МАТ=8,56
|  |  | Накладные расходы 95% ФОТ (от 15 341) | З/пМех 10: 14574
|  |  | Сметная прибыль 45% ФОТ (от 15 341) | З/пМех 10: 6903
245 О | ТЦ_64.0.00.00_77_7728668928_03.10.2024_02_518 | Воздухоохладитель фреоновый МЕД (UTR)70-40 (N) OLF |  | 4: шт; 5: 1; 6: 33 762,97 198916,75/ИндО224; З/пМех 14: 0; З/пМех 15: 0; З/пМех 16: 0; З/пМех 17: 0 | [5 empty] | Воздухоохладитель фреоновый МЕД (UTR)70-40 (N) OLF
|  | Цена ПЗ=198916,75/ИндО224 | [23 empty] | Цена ПЗ=198916,75/ИндО224
| Приказ от 04.08.2020 № 421/пр п.92в | Заготовительно-складские расходы для оборудования - 1,2% ПЗ=1,2% (ОЗП=1,2%; ЭМ=1,2%; МАТ=1,2%) | [21 empty] | Заготовительно-складские расходы для оборудования - 1,2% ПЗ=1,2% (ОЗП=1,2%; ЭМ=1,2%; МАТ=1,2%)
| ТЗ п. 13 | Транспортные расходы в размере 6% от отпускной цены на оборудование 6 % ПЗ=1,06 (ОЗП=1,06; ЭМ=1,06; МАТ=1,06) | [21 empty] | Транспортные расходы в размере 6% от отпускной цены на оборудование 6 % ПЗ=1,06 (ОЗП=1,06; ЭМ=1,06; МАТ=1,06)
| 2 | ИНДЕКС К ПОЗИЦИИ: Индексы пересчета в т.у.ц. на оборудование МАТ=0 | [22 empty] | ИНДЕКС К ПОЗИЦИИ: Индексы пересчета в т.у.ц. на оборудование МАТ=0
246 О | ТЦ_19.1.01.00_77_7728668928_03.10.2024_02_517 | Секция промежуточного удлинения МЕД (UTR) 70-40 (N) PZD |  | 4: шт; 5: 1; 6: 14 568,84 85833,25/ИндО224; З/пМех 14: 0; З/пМех 15: 0; З/пМех 16: 0; З/пМех 17: 0 | [5 empty] | Секция промежуточного удлинения МЕД (UTR) 70-40 (N) PZD
|  | Цена ПЗ=85833,25/ИндО224 | [23 empty] | Цена ПЗ=85833,25/ИндО224
| Приказ от 04.08.2020 № 421/пр п.92в | Заготовительно-складские расходы для оборудования - 1,2% ПЗ=1,2% (ОЗП=1,2%; ЭМ=1,2%; МАТ=1,2%) | [21 empty] | Заготовительно-складские расходы для оборудования - 1,2% ПЗ=1,2% (ОЗП=1,2%; ЭМ=1,2%; МАТ=1,2%)
| ТЗ п. 13 | Транспортные расходы в размере 6% от отпускной цены на оборудование 6 % ПЗ=1,06 (ОЗП=1,06; ЭМ=1,06; МАТ=1,06) | [21 empty] | Транспортные расходы в размере 6% от отпускной цены на оборудование 6 % ПЗ=1,06 (ОЗП=1,06; ЭМ=1,06; МАТ=1,06)
| 2 | ИНДЕКС К ПОЗИЦИИ: Индексы пересчета в т.у.ц. на оборудование МАТ=0 | [22 empty] | ИНДЕКС К ПОЗИЦИИ: Индексы пересчета в т.у.ц. на оборудование МАТ=0
247 | ТЕР20-06-013-01 Приказ Администрации ЛО от 20.10.15 №28 | Установка блоков тепломассообмена производительностью: до 10 тыс. м3/час |  | 10 блоков | 0.2 | 5150.48 | 3673.07 | 1083.53 | 70.81 | 19700 | 16551 | 2475 | 319 | 201.3748 | 40.28 | 2.8865 | 0.58 | [5 empty] | Установка блоков тепломассообмена производительностью: до 10 тыс. м3/час
| ОП п.1.20.19 | Индивидуальные испытания систем вентиляции и кондиционирования воздуха ОЗП=1,05; ЭМ=1,05 к расх.; ТЗ=1,05 | [21 empty] | Индивидуальные испытания систем вентиляции и кондиционирования воздуха ОЗП=1,05; ЭМ=1,05 к расх.; ТЗ=1,05
| Приказ от 30.01.2024 № 55/пр прил.5 табл.1 п.2 | Производство работ осуществляется на территории действующего предприятия с наличием в зоне производства работ одного или нескольких из следующих факторов: - разветвленной сети транспортных и инженерных коммуникаций; - стесненных условий для складирования материалов; - действующего технологического оборудования; - движения технологического транспорта ОЗП=1,15; ЭМ=1,15 к расх.; ЗПМ=1,15; ТЗ=1,15; ТЗМ=1,15 | [21 empty] | Производство работ осуществляется на территории действующего предприятия с наличием в зоне производства работ одного или нескольких из следующих факторов: - разветвленной сети транспортных и инженерных коммуникаций; - стесненных условий для складирования материалов; - действующего технологического оборудования; - движения технологического транспорта ОЗП=1,15; ЭМ=1,15 к расх.; ЗПМ=1,15; ТЗ=1,15; ТЗМ=1,15
| 1 | ИНДЕКС К ПОЗИЦИИ: Индексы пересчета в т.у.ц. по статьям затрат СМР/ПНР ОЗП=22,53; ЭМ=11,42; ЗПМ=22,53; МАТ=8,56 | [22 empty] | ИНДЕКС К ПОЗИЦИИ: Индексы пересчета в т.у.ц. по статьям затрат СМР/ПНР ОЗП=22,53; ЭМ=11,42; ЗПМ=22,53; МАТ=8,56
|  |  | Накладные расходы 121% ФОТ (от 16 870) | З/пМех 10: 20413
|  |  | Сметная прибыль 72% ФОТ (от 16 870) | З/пМех 10: 12146
248 О | ТЦ_64.1.00.00_77_7728668928_03.10.2024_02_516 | Вентилятор МЕД UTR 70-40 (N) W2.31-2,2х30 |  | 4: шт; 5: 1; 6: 63 650,31 375000/ИндО224; З/пМех 14: 0; З/пМех 15: 0; З/пМех 16: 0; З/пМех 17: 0 | [5 empty] | Вентилятор МЕД UTR 70-40 (N) W2.31-2,2х30
|  | Цена ПЗ=375000/ИндО224 | [23 empty] | Цена ПЗ=375000/ИндО224
| Приказ от 04.08.2020 № 421/пр п.92в | Заготовительно-складские расходы для оборудования - 1,2% ПЗ=1,2% (ОЗП=1,2%; ЭМ=1,2%; МАТ=1,2%) | [21 empty] | Заготовительно-складские расходы для оборудования - 1,2% ПЗ=1,2% (ОЗП=1,2%; ЭМ=1,2%; МАТ=1,2%)
| ТЗ п. 13 | Транспортные расходы в размере 6% от отпускной цены на оборудование 6 % ПЗ=1,06 (ОЗП=1,06; ЭМ=1,06; МАТ=1,06) | [21 empty] | Транспортные расходы в размере 6% от отпускной цены на оборудование 6 % ПЗ=1,06 (ОЗП=1,06; ЭМ=1,06; МАТ=1,06)
| 2 | ИНДЕКС К ПОЗИЦИИ: Индексы пересчета в т.у.ц. на оборудование МАТ=0 | [22 empty] | ИНДЕКС К ПОЗИЦИИ: Индексы пересчета в т.у.ц. на оборудование МАТ=0
249 О | ТЦ_64.1.00.00_77_7728668928_03.10.2024_02_515 | Вентилятор МЕД UTR 70-40 (N) W1.31-1,1х30 |  | 4: шт; 5: 1; 6: 62 504,62 368250,00/ИндО224; З/пМех 14: 0; З/пМех 15: 0; З/пМех 16: 0; З/пМех 17: 0 | [5 empty] | Вентилятор МЕД UTR 70-40 (N) W1.31-1,1х30
|  | Цена ПЗ=368250,00/ИндО224 | [23 empty] | Цена ПЗ=368250,00/ИндО224
| Приказ от 04.08.2020 № 421/пр п.92в | Заготовительно-складские расходы для оборудования - 1,2% ПЗ=1,2% (ОЗП=1,2%; ЭМ=1,2%; МАТ=1,2%) | [21 empty] | Заготовительно-складские расходы для оборудования - 1,2% ПЗ=1,2% (ОЗП=1,2%; ЭМ=1,2%; МАТ=1,2%)
| ТЗ п. 13 | Транспортные расходы в размере 6% от отпускной цены на оборудование 6 % ПЗ=1,06 (ОЗП=1,06; ЭМ=1,06; МАТ=1,06) | [21 empty] | Транспортные расходы в размере 6% от отпускной цены на оборудование 6 % ПЗ=1,06 (ОЗП=1,06; ЭМ=1,06; МАТ=1,06)
| 2 | ИНДЕКС К ПОЗИЦИИ: Индексы пересчета в т.у.ц. на оборудование МАТ=0 | [22 empty] | ИНДЕКС К ПОЗИЦИИ: Индексы пересчета в т.у.ц. на оборудование МАТ=0
250 | ТЕР20-02-016-08 Приказ Администрации ЛО от 20.10.15 №28 | Установка глушителей шума вентиляционных установок пластинчатых типа: ПП 3-2, ВП 3-2, размер пластин 400х500х1000 мм//400х700х1000 (применит.) |  | 1 пластина | 1 | 36.13 | 21.49 | 6.45 |  | 628 | 484 | 74 |  | 1.28 | 1.28 | 0 | 0 | [5 empty] | Установка глушителей шума вентиляционных установок пластинчатых типа: ПП 3-2, ВП 3-2, размер пластин 400х500х1000 мм//400х700х1000 (применит.)
| ОП п.1.20.19 | Индивидуальные испытания систем вентиляции и кондиционирования воздуха ОЗП=1,05; ЭМ=1,05 к расх.; ТЗ=1,05 | [21 empty] | Индивидуальные испытания систем вентиляции и кондиционирования воздуха ОЗП=1,05; ЭМ=1,05 к расх.; ТЗ=1,05
| Приказ от 30.01.2024 № 55/пр прил.5 табл.1 п.2 | Производство работ осуществляется на территории действующего предприятия с наличием в зоне производства работ одного или нескольких из следующих факторов: - разветвленной сети транспортных и инженерных коммуникаций; - стесненных условий для складирования материалов; - действующего технологического оборудования; - движения технологического транспорта ОЗП=1,15; ЭМ=1,15 к расх.; ЗПМ=1,15; ТЗ=1,15; ТЗМ=1,15 | [21 empty] | Производство работ осуществляется на территории действующего предприятия с наличием в зоне производства работ одного или нескольких из следующих факторов: - разветвленной сети транспортных и инженерных коммуникаций; - стесненных условий для складирования материалов; - действующего технологического оборудования; - движения технологического транспорта ОЗП=1,15; ЭМ=1,15 к расх.; ЗПМ=1,15; ТЗ=1,15; ТЗМ=1,15
| 1 | ИНДЕКС К ПОЗИЦИИ: Индексы пересчета в т.у.ц. по статьям затрат СМР/ПНР ОЗП=22,53; ЭМ=11,42; ЗПМ=22,53; МАТ=8,56 | [22 empty] | ИНДЕКС К ПОЗИЦИИ: Индексы пересчета в т.у.ц. по статьям затрат СМР/ПНР ОЗП=22,53; ЭМ=11,42; ЗПМ=22,53; МАТ=8,56
|  |  | Накладные расходы 121% ФОТ (от 484) | З/пМех 10: 586
|  |  | Сметная прибыль 72% ФОТ (от 484) | З/пМех 10: 348
251 О | ТЦ_19.4.02.00_77_7728668928_03.10.2024_02_514 | Шумоглушитель МЕД (UTR) 70-40(N) GSD |  | 4: шт; 5: 1; 6: 38 685,27 227916,75/ИндО224; З/пМех 14: 0; З/пМех 15: 0; З/пМех 16: 0; З/пМех 17: 0 | [5 empty] | Шумоглушитель МЕД (UTR) 70-40(N) GSD
|  | Цена ПЗ=227916,75/ИндО224 | [23 empty] | Цена ПЗ=227916,75/ИндО224
| Приказ от 04.08.2020 № 421/пр п.92в | Заготовительно-складские расходы для оборудования - 1,2% ПЗ=1,2% (ОЗП=1,2%; ЭМ=1,2%; МАТ=1,2%) | [21 empty] | Заготовительно-складские расходы для оборудования - 1,2% ПЗ=1,2% (ОЗП=1,2%; ЭМ=1,2%; МАТ=1,2%)
| ТЗ п. 13 | Транспортные расходы в размере 6% от отпускной цены на оборудование 6 % ПЗ=1,06 (ОЗП=1,06; ЭМ=1,06; МАТ=1,06) | [21 empty] | Транспортные расходы в размере 6% от отпускной цены на оборудование 6 % ПЗ=1,06 (ОЗП=1,06; ЭМ=1,06; МАТ=1,06)
| 2 | ИНДЕКС К ПОЗИЦИИ: Индексы пересчета в т.у.ц. на оборудование МАТ=0 | [22 empty] | ИНДЕКС К ПОЗИЦИИ: Индексы пересчета в т.у.ц. на оборудование МАТ=0
252 О | ТЦ_19.2.00.00_77_7728668928_03.10.2024_02_513 | Межсекционная стяжка ТН 5009-000 |  | 4: шт; 5: 4; 6: 240,47 1416,75/ИндО224; З/пМех 14: 0; З/пМех 15: 0; З/пМех 16: 0; З/пМех 17: 0 | [5 empty] | Межсекционная стяжка ТН 5009-000
|  | Цена ПЗ=1416,75/ИндО224 | [23 empty] | Цена ПЗ=1416,75/ИндО224
| Приказ от 04.08.2020 № 421/пр п.92в | Заготовительно-складские расходы для оборудования - 1,2% ПЗ=1,2% (ОЗП=1,2%; ЭМ=1,2%; МАТ=1,2%) | [21 empty] | Заготовительно-складские расходы для оборудования - 1,2% ПЗ=1,2% (ОЗП=1,2%; ЭМ=1,2%; МАТ=1,2%)
| ТЗ п. 13 | Транспортные расходы в размере 6% от отпускной цены на оборудование 6 % ПЗ=1,06 (ОЗП=1,06; ЭМ=1,06; МАТ=1,06) | [21 empty] | Транспортные расходы в размере 6% от отпускной цены на оборудование 6 % ПЗ=1,06 (ОЗП=1,06; ЭМ=1,06; МАТ=1,06)
| 2 | ИНДЕКС К ПОЗИЦИИ: Индексы пересчета в т.у.ц. на оборудование МАТ=0 | [22 empty] | ИНДЕКС К ПОЗИЦИИ: Индексы пересчета в т.у.ц. на оборудование МАТ=0
КИПиА | [21 empty] | КИПиА
253 | ТЕРм11-02-001-01 Приказ Администрации ЛО от 20.10.15 №28 | Прибор, устанавливаемый на резьбовых соединениях, масса: до 1,5 кг |  | 1 шт. | 6 | 23.64 | 22.26 |  |  | 3081 | 3010 |  |  | 1.1845 | 7.11 | 0 | 0 | [5 empty] | Прибор, устанавливаемый на резьбовых соединениях, масса: до 1,5 кг
| Приказ от 30.01.2024 № 55/пр прил.5 табл.1 п.2 | Производство работ осуществляется на территории действующего предприятия с наличием в зоне производства работ одного или нескольких из следующих факторов: - разветвленной сети транспортных и инженерных коммуникаций; - стесненных условий для складирования материалов; - действующего технологического оборудования; - движения технологического транспорта ОЗП=1,15; ЭМ=1,15 к расх.; ЗПМ=1,15; ТЗ=1,15; ТЗМ=1,15 | [21 empty] | Производство работ осуществляется на территории действующего предприятия с наличием в зоне производства работ одного или нескольких из следующих факторов: - разветвленной сети транспортных и инженерных коммуникаций; - стесненных условий для складирования материалов; - действующего технологического оборудования; - движения технологического транспорта ОЗП=1,15; ЭМ=1,15 к расх.; ЗПМ=1,15; ТЗ=1,15; ТЗМ=1,15
| 1 | ИНДЕКС К ПОЗИЦИИ: Индексы пересчета в т.у.ц. по статьям затрат СМР/ПНР ОЗП=22,53; ЭМ=11,42; ЗПМ=22,53; МАТ=8,56 | [22 empty] | ИНДЕКС К ПОЗИЦИИ: Индексы пересчета в т.у.ц. по статьям затрат СМР/ПНР ОЗП=22,53; ЭМ=11,42; ЗПМ=22,53; МАТ=8,56
|  |  | Накладные расходы 90% ФОТ (от 3 010) | З/пМех 10: 2709
|  |  | Сметная прибыль 46% ФОТ (от 3 010) | З/пМех 10: 1385
254 О | ТЦ_89.1.61.02_77_7728668928_03.10.2024_02_527 | Преобразователь давления 4-20Ма 1000 Па LFM 108-102G-AL |  | 4: шт; 5: 6; 6: 3 776,59 22250,00/ИндО224; З/пМех 14: 0; З/пМех 15: 0; З/пМех 16: 0; З/пМех 17: 0 | [5 empty] | Преобразователь давления 4-20Ма 1000 Па LFM 108-102G-AL
|  | Цена ПЗ=22250,00/ИндО224 | [23 empty] | Цена ПЗ=22250,00/ИндО224
| Приказ от 04.08.2020 № 421/пр п.92в | Заготовительно-складские расходы для оборудования - 1,2% ПЗ=1,2% (ОЗП=1,2%; ЭМ=1,2%; МАТ=1,2%) | [21 empty] | Заготовительно-складские расходы для оборудования - 1,2% ПЗ=1,2% (ОЗП=1,2%; ЭМ=1,2%; МАТ=1,2%)
| ТЗ п. 13 | Транспортные расходы в размере 6% от отпускной цены на оборудование 6 % ПЗ=1,06 (ОЗП=1,06; ЭМ=1,06; МАТ=1,06) | [21 empty] | Транспортные расходы в размере 6% от отпускной цены на оборудование 6 % ПЗ=1,06 (ОЗП=1,06; ЭМ=1,06; МАТ=1,06)
| 2 | ИНДЕКС К ПОЗИЦИИ: Индексы пересчета в т.у.ц. на оборудование МАТ=0 | [22 empty] | ИНДЕКС К ПОЗИЦИИ: Индексы пересчета в т.у.ц. на оборудование МАТ=0
255 | ТЕРм11-05-001-01 Приказ Администрации ЛО от 20.10.15 №28 | Механизм исполнительный, масса: до 20 кг//привод |  | 1 шт. | 2 | 64.59 | 10.97 | 44.92 | 6.49 | 1669 | 494 | 1026 | 292 | 0.6785 | 1.36 | 0.2645 | 0.53 | [5 empty] | Механизм исполнительный, масса: до 20 кг//привод
| Приказ от 30.01.2024 № 55/пр прил.5 табл.1 п.2 | Производство работ осуществляется на территории действующего предприятия с наличием в зоне производства работ одного или нескольких из следующих факторов: - разветвленной сети транспортных и инженерных коммуникаций; - стесненных условий для складирования материалов; - действующего технологического оборудования; - движения технологического транспорта ОЗП=1,15; ЭМ=1,15 к расх.; ЗПМ=1,15; ТЗ=1,15; ТЗМ=1,15 | [21 empty] | Производство работ осуществляется на территории действующего предприятия с наличием в зоне производства работ одного или нескольких из следующих факторов: - разветвленной сети транспортных и инженерных коммуникаций; - стесненных условий для складирования материалов; - действующего технологического оборудования; - движения технологического транспорта ОЗП=1,15; ЭМ=1,15 к расх.; ЗПМ=1,15; ТЗ=1,15; ТЗМ=1,15
| 1 | ИНДЕКС К ПОЗИЦИИ: Индексы пересчета в т.у.ц. по статьям затрат СМР/ПНР ОЗП=22,53; ЭМ=11,42; ЗПМ=22,53; МАТ=8,56 | [22 empty] | ИНДЕКС К ПОЗИЦИИ: Индексы пересчета в т.у.ц. по статьям затрат СМР/ПНР ОЗП=22,53; ЭМ=11,42; ЗПМ=22,53; МАТ=8,56
|  |  | Накладные расходы 90% ФОТ (от 786) | З/пМех 10: 707
|  |  | Сметная прибыль 46% ФОТ (от 786) | З/пМех 10: 362
256 О | ТЦ_69.3.01.02_77_7728668928_03.10.2024_02_528 | Привод PDF |  | 4: шт; 5: 2; 6: 6 959,10 41000,00/ИндО224; З/пМех 14: 0; З/пМех 15: 0; З/пМех 16: 0; З/пМех 17: 0 | [5 empty] | Привод PDF
|  | Цена ПЗ=41000,00/ИндО224 | [23 empty] | Цена ПЗ=41000,00/ИндО224
| Приказ от 04.08.2020 № 421/пр п.92в | Заготовительно-складские расходы для оборудования - 1,2% ПЗ=1,2% (ОЗП=1,2%; ЭМ=1,2%; МАТ=1,2%) | [21 empty] | Заготовительно-складские расходы для оборудования - 1,2% ПЗ=1,2% (ОЗП=1,2%; ЭМ=1,2%; МАТ=1,2%)
| ТЗ п. 13 | Транспортные расходы в размере 6% от отпускной цены на оборудование 6 % ПЗ=1,06 (ОЗП=1,06; ЭМ=1,06; МАТ=1,06) | [21 empty] | Транспортные расходы в размере 6% от отпускной цены на оборудование 6 % ПЗ=1,06 (ОЗП=1,06; ЭМ=1,06; МАТ=1,06)
| 2 | ИНДЕКС К ПОЗИЦИИ: Индексы пересчета в т.у.ц. на оборудование МАТ=0 | [22 empty] | ИНДЕКС К ПОЗИЦИИ: Индексы пересчета в т.у.ц. на оборудование МАТ=0
257 | ТЕРм11-03-001-01 Приказ Администрации ЛО от 20.10.15 №28 | Приборы, устанавливаемые на металлоконструкциях, щитах и пультах, масса: до 5 кг//термостат |  | 1 шт. | 1 | 12.59 | 11.25 |  |  | 265 | 253 |  |  | 0.598 | 0.6 | 0 | 0 | [5 empty] | Приборы, устанавливаемые на металлоконструкциях, щитах и пультах, масса: до 5 кг//термостат
| Приказ от 30.01.2024 № 55/пр прил.5 табл.1 п.2 | Производство работ осуществляется на территории действующего предприятия с наличием в зоне производства работ одного или нескольких из следующих факторов: - разветвленной сети транспортных и инженерных коммуникаций; - стесненных условий для складирования материалов; - действующего технологического оборудования; - движения технологического транспорта ОЗП=1,15; ЭМ=1,15 к расх.; ЗПМ=1,15; ТЗ=1,15; ТЗМ=1,15 | [21 empty] | Производство работ осуществляется на территории действующего предприятия с наличием в зоне производства работ одного или нескольких из следующих факторов: - разветвленной сети транспортных и инженерных коммуникаций; - стесненных условий для складирования материалов; - действующего технологического оборудования; - движения технологического транспорта ОЗП=1,15; ЭМ=1,15 к расх.; ЗПМ=1,15; ТЗ=1,15; ТЗМ=1,15
| 1 | ИНДЕКС К ПОЗИЦИИ: Индексы пересчета в т.у.ц. по статьям затрат СМР/ПНР ОЗП=22,53; ЭМ=11,42; ЗПМ=22,53; МАТ=8,56 | [22 empty] | ИНДЕКС К ПОЗИЦИИ: Индексы пересчета в т.у.ц. по статьям затрат СМР/ПНР ОЗП=22,53; ЭМ=11,42; ЗПМ=22,53; МАТ=8,56
|  |  | Накладные расходы 90% ФОТ (от 253) | З/пМех 10: 228
|  |  | Сметная прибыль 46% ФОТ (от 253) | З/пМех 10: 116
258 О | ТЦ_69.3.02.01_77_7728668928_03.10.2024_02_537 | Термостат 6 м (для 1-го водяного нагревателя)) |  | 4: шт; 5: 1; 6: 2 036,81 12000/ИндО224; З/пМех 14: 0; З/пМех 15: 0; З/пМех 16: 0; З/пМех 17: 0 | [5 empty] | Термостат 6 м (для 1-го водяного нагревателя))
|  | Цена ПЗ=12000/ИндО224 | [23 empty] | Цена ПЗ=12000/ИндО224
| Приказ от 04.08.2020 № 421/пр п.92в | Заготовительно-складские расходы для оборудования - 1,2% ПЗ=1,2% (ОЗП=1,2%; ЭМ=1,2%; МАТ=1,2%) | [21 empty] | Заготовительно-складские расходы для оборудования - 1,2% ПЗ=1,2% (ОЗП=1,2%; ЭМ=1,2%; МАТ=1,2%)
| ТЗ п. 13 | Транспортные расходы в размере 6% от отпускной цены на оборудование 6 % ПЗ=1,06 (ОЗП=1,06; ЭМ=1,06; МАТ=1,06) | [21 empty] | Транспортные расходы в размере 6% от отпускной цены на оборудование 6 % ПЗ=1,06 (ОЗП=1,06; ЭМ=1,06; МАТ=1,06)
| 2 | ИНДЕКС К ПОЗИЦИИ: Индексы пересчета в т.у.ц. на оборудование МАТ=0 | [22 empty] | ИНДЕКС К ПОЗИЦИИ: Индексы пересчета в т.у.ц. на оборудование МАТ=0
259 | ТЕРм11-07-001-03 Приказ Администрации ЛО от 20.10.15 №28 | Узел обвязки приборов//смесительный узел |  | 1 узел | 1 | 27.73 | 23.58 | 3 |  | 575 | 531 | 34 |  | 1.1845 | 1.18 | 0 | 0 | [5 empty] | Узел обвязки приборов//смесительный узел
| Приказ от 30.01.2024 № 55/пр прил.5 табл.1 п.2 | Производство работ осуществляется на территории действующего предприятия с наличием в зоне производства работ одного или нескольких из следующих факторов: - разветвленной сети транспортных и инженерных коммуникаций; - стесненных условий для складирования материалов; - действующего технологического оборудования; - движения технологического транспорта ОЗП=1,15; ЭМ=1,15 к расх.; ЗПМ=1,15; ТЗ=1,15; ТЗМ=1,15 | [21 empty] | Производство работ осуществляется на территории действующего предприятия с наличием в зоне производства работ одного или нескольких из следующих факторов: - разветвленной сети транспортных и инженерных коммуникаций; - стесненных условий для складирования материалов; - действующего технологического оборудования; - движения технологического транспорта ОЗП=1,15; ЭМ=1,15 к расх.; ЗПМ=1,15; ТЗ=1,15; ТЗМ=1,15
| 1 | ИНДЕКС К ПОЗИЦИИ: Индексы пересчета в т.у.ц. по статьям затрат СМР/ПНР ОЗП=22,53; ЭМ=11,42; ЗПМ=22,53; МАТ=8,56 | [22 empty] | ИНДЕКС К ПОЗИЦИИ: Индексы пересчета в т.у.ц. по статьям затрат СМР/ПНР ОЗП=22,53; ЭМ=11,42; ЗПМ=22,53; МАТ=8,56
|  |  | Накладные расходы 90% ФОТ (от 531) | З/пМех 10: 478
|  |  | Сметная прибыль 46% ФОТ (от 531) | З/пМех 10: 244
260 О | ТЦ_64.4.02.06_77_7728668928_03.10.2024_02_536 | Смесительный узел SURP 40-4,0 (для 1-го водяного нашревателя) |  | 4: шт; 5: 1; 6: 15 205,33 89583,25/ИндО224; З/пМех 14: 0; З/пМех 15: 0; З/пМех 16: 0; З/пМех 17: 0 | [5 empty] | Смесительный узел SURP 40-4,0 (для 1-го водяного нашревателя)
|  | Цена ПЗ=89583,25/ИндО224 | [23 empty] | Цена ПЗ=89583,25/ИндО224
| Приказ от 04.08.2020 № 421/пр п.92в | Заготовительно-складские расходы для оборудования - 1,2% ПЗ=1,2% (ОЗП=1,2%; ЭМ=1,2%; МАТ=1,2%) | [21 empty] | Заготовительно-складские расходы для оборудования - 1,2% ПЗ=1,2% (ОЗП=1,2%; ЭМ=1,2%; МАТ=1,2%)
| ТЗ п. 13 | Транспортные расходы в размере 6% от отпускной цены на оборудование 6 % ПЗ=1,06 (ОЗП=1,06; ЭМ=1,06; МАТ=1,06) | [21 empty] | Транспортные расходы в размере 6% от отпускной цены на оборудование 6 % ПЗ=1,06 (ОЗП=1,06; ЭМ=1,06; МАТ=1,06)
| 2 | ИНДЕКС К ПОЗИЦИИ: Индексы пересчета в т.у.ц. на оборудование МАТ=0 | [22 empty] | ИНДЕКС К ПОЗИЦИИ: Индексы пересчета в т.у.ц. на оборудование МАТ=0
261 | ТЕРм08-03-575-01 Приказ Администрации ЛО от 20.10.15 №28 | Прибор или аппарат |  | 1 шт. | 2 | 24.95 | 24.22 |  |  | 1104 | 1091 |  |  | 1.288 | 2.58 | 0 | 0 | [5 empty] | Прибор или аппарат
| Приказ от 30.01.2024 № 55/пр прил.5 табл.1 п.2 | Производство работ осуществляется на территории действующего предприятия с наличием в зоне производства работ одного или нескольких из следующих факторов: - разветвленной сети транспортных и инженерных коммуникаций; - стесненных условий для складирования материалов; - действующего технологического оборудования; - движения технологического транспорта ОЗП=1,15; ЭМ=1,15 к расх.; ЗПМ=1,15; ТЗ=1,15; ТЗМ=1,15 | [21 empty] | Производство работ осуществляется на территории действующего предприятия с наличием в зоне производства работ одного или нескольких из следующих факторов: - разветвленной сети транспортных и инженерных коммуникаций; - стесненных условий для складирования материалов; - действующего технологического оборудования; - движения технологического транспорта ОЗП=1,15; ЭМ=1,15 к расх.; ЗПМ=1,15; ТЗ=1,15; ТЗМ=1,15
| 1 | ИНДЕКС К ПОЗИЦИИ: Индексы пересчета в т.у.ц. по статьям затрат СМР/ПНР ОЗП=22,53; ЭМ=11,42; ЗПМ=22,53; МАТ=8,56 | [22 empty] | ИНДЕКС К ПОЗИЦИИ: Индексы пересчета в т.у.ц. по статьям затрат СМР/ПНР ОЗП=22,53; ЭМ=11,42; ЗПМ=22,53; МАТ=8,56
|  |  | Накладные расходы 97% ФОТ (от 1 091) | З/пМех 10: 1058
|  |  | Сметная прибыль 51% ФОТ (от 1 091) | З/пМех 10: 556
262 О | ТЦ_89.1.61.03_77_7728668928_03.10.2024_02_534 | Часточный преобразователь 1,5кВт 220В |  | 4: шт; 5: 1; 6: 4 540,38 26750,00/ИндО224; З/пМех 14: 0; З/пМех 15: 0; З/пМех 16: 0; З/пМех 17: 0 | [5 empty] | Часточный преобразователь 1,5кВт 220В
|  | Цена ПЗ=26750,00/ИндО224 | [23 empty] | Цена ПЗ=26750,00/ИндО224
| Приказ от 04.08.2020 № 421/пр п.92в | Заготовительно-складские расходы для оборудования - 1,2% ПЗ=1,2% (ОЗП=1,2%; ЭМ=1,2%; МАТ=1,2%) | [21 empty] | Заготовительно-складские расходы для оборудования - 1,2% ПЗ=1,2% (ОЗП=1,2%; ЭМ=1,2%; МАТ=1,2%)
| ТЗ п. 13 | Транспортные расходы в размере 6% от отпускной цены на оборудование 6 % ПЗ=1,06 (ОЗП=1,06; ЭМ=1,06; МАТ=1,06) | [21 empty] | Транспортные расходы в размере 6% от отпускной цены на оборудование 6 % ПЗ=1,06 (ОЗП=1,06; ЭМ=1,06; МАТ=1,06)
| 2 | ИНДЕКС К ПОЗИЦИИ: Индексы пересчета в т.у.ц. на оборудование МАТ=0 | [22 empty] | ИНДЕКС К ПОЗИЦИИ: Индексы пересчета в т.у.ц. на оборудование МАТ=0
263 О | ТЦ_89.1.61.03_77_7728668928_03.10.2024_02_535 | Часточный преобразователь 2,2 кВт 380В |  | 4: шт; 5: 1; 6: 6 350,90 37416,75/ИндО224; З/пМех 14: 0; З/пМех 15: 0; З/пМех 16: 0; З/пМех 17: 0 | [5 empty] | Часточный преобразователь 2,2 кВт 380В
|  | Цена ПЗ=37416,75/ИндО224 | [23 empty] | Цена ПЗ=37416,75/ИндО224
| Приказ от 04.08.2020 № 421/пр п.92в | Заготовительно-складские расходы для оборудования - 1,2% ПЗ=1,2% (ОЗП=1,2%; ЭМ=1,2%; МАТ=1,2%) | [21 empty] | Заготовительно-складские расходы для оборудования - 1,2% ПЗ=1,2% (ОЗП=1,2%; ЭМ=1,2%; МАТ=1,2%)
| ТЗ п. 13 | Транспортные расходы в размере 6% от отпускной цены на оборудование 6 % ПЗ=1,06 (ОЗП=1,06; ЭМ=1,06; МАТ=1,06) | [21 empty] | Транспортные расходы в размере 6% от отпускной цены на оборудование 6 % ПЗ=1,06 (ОЗП=1,06; ЭМ=1,06; МАТ=1,06)
| 2 | ИНДЕКС К ПОЗИЦИИ: Индексы пересчета в т.у.ц. на оборудование МАТ=0 | [22 empty] | ИНДЕКС К ПОЗИЦИИ: Индексы пересчета в т.у.ц. на оборудование МАТ=0
264 | ТЕРм08-01-081-01 Приказ Администрации ЛО от 20.10.15 №28 | Аппарат (кнопка, ключ управления, замок электромагнитной блокировки, звуковой сигнал, сигнальная лампа) управления и сигнализации, количество подключаемых концов: до 2 |  | 1 шт. | 1 | 37.39 | 23.7 | 12.34 | 1.13 | 686 | 534 | 141 | 25 | 1.2995 | 1.3 | 0.046 | 0.05 | [5 empty] | Аппарат (кнопка, ключ управления, замок электромагнитной блокировки, звуковой сигнал, сигнальная лампа) управления и сигнализации, количество подключаемых концов: до 2
| Приказ от 30.01.2024 № 55/пр прил.5 табл.1 п.2 | Производство работ осуществляется на территории действующего предприятия с наличием в зоне производства работ одного или нескольких из следующих факторов: - разветвленной сети транспортных и инженерных коммуникаций; - стесненных условий для складирования материалов; - действующего технологического оборудования; - движения технологического транспорта ОЗП=1,15; ЭМ=1,15 к расх.; ЗПМ=1,15; ТЗ=1,15; ТЗМ=1,15 | [21 empty] | Производство работ осуществляется на территории действующего предприятия с наличием в зоне производства работ одного или нескольких из следующих факторов: - разветвленной сети транспортных и инженерных коммуникаций; - стесненных условий для складирования материалов; - действующего технологического оборудования; - движения технологического транспорта ОЗП=1,15; ЭМ=1,15 к расх.; ЗПМ=1,15; ТЗ=1,15; ТЗМ=1,15
| 1 | ИНДЕКС К ПОЗИЦИИ: Индексы пересчета в т.у.ц. по статьям затрат СМР/ПНР ОЗП=22,53; ЭМ=11,42; ЗПМ=22,53; МАТ=8,56 | [22 empty] | ИНДЕКС К ПОЗИЦИИ: Индексы пересчета в т.у.ц. по статьям затрат СМР/ПНР ОЗП=22,53; ЭМ=11,42; ЗПМ=22,53; МАТ=8,56
|  |  | Накладные расходы 97% ФОТ (от 559) | З/пМех 10: 542
|  |  | Сметная прибыль 51% ФОТ (от 559) | З/пМех 10: 285
265 О | ТЦ_61.2.04.10_77_7728668928_03.10.2024_02_529 | Выносной пульт CR-TOP PDU2 (Кнопочный пост №2) |  | 4: шт; 5: 1; 6: 1 456,87 8583,25/ИндО224; З/пМех 14: 0; З/пМех 15: 0; З/пМех 16: 0; З/пМех 17: 0 | [5 empty] | Выносной пульт CR-TOP PDU2 (Кнопочный пост №2)
|  | Цена ПЗ=8583,25/ИндО224 | [23 empty] | Цена ПЗ=8583,25/ИндО224
| Приказ от 04.08.2020 № 421/пр п.92в | Заготовительно-складские расходы для оборудования - 1,2% ПЗ=1,2% (ОЗП=1,2%; ЭМ=1,2%; МАТ=1,2%) | [21 empty] | Заготовительно-складские расходы для оборудования - 1,2% ПЗ=1,2% (ОЗП=1,2%; ЭМ=1,2%; МАТ=1,2%)
| ТЗ п. 13 | Транспортные расходы в размере 6% от отпускной цены на оборудование 6 % ПЗ=1,06 (ОЗП=1,06; ЭМ=1,06; МАТ=1,06) | [21 empty] | Транспортные расходы в размере 6% от отпускной цены на оборудование 6 % ПЗ=1,06 (ОЗП=1,06; ЭМ=1,06; МАТ=1,06)
| 2 | ИНДЕКС К ПОЗИЦИИ: Индексы пересчета в т.у.ц. на оборудование МАТ=0 | [22 empty] | ИНДЕКС К ПОЗИЦИИ: Индексы пересчета в т.у.ц. на оборудование МАТ=0
266 | ТЕРм11-02-001-01 Приказ Администрации ЛО от 20.10.15 №28 | Прибор, устанавливаемый на резьбовых соединениях, масса: до 1,5 кг |  | 1 шт. | 4 | 23.64 | 22.26 |  |  | 2054 | 2006 |  |  | 1.1845 | 4.74 | 0 | 0 | [5 empty] | Прибор, устанавливаемый на резьбовых соединениях, масса: до 1,5 кг
| Приказ от 30.01.2024 № 55/пр прил.5 табл.1 п.2 | Производство работ осуществляется на территории действующего предприятия с наличием в зоне производства работ одного или нескольких из следующих факторов: - разветвленной сети транспортных и инженерных коммуникаций; - стесненных условий для складирования материалов; - действующего технологического оборудования; - движения технологического транспорта ОЗП=1,15; ЭМ=1,15 к расх.; ЗПМ=1,15; ТЗ=1,15; ТЗМ=1,15 | [21 empty] | Производство работ осуществляется на территории действующего предприятия с наличием в зоне производства работ одного или нескольких из следующих факторов: - разветвленной сети транспортных и инженерных коммуникаций; - стесненных условий для складирования материалов; - действующего технологического оборудования; - движения технологического транспорта ОЗП=1,15; ЭМ=1,15 к расх.; ЗПМ=1,15; ТЗ=1,15; ТЗМ=1,15
| 1 | ИНДЕКС К ПОЗИЦИИ: Индексы пересчета в т.у.ц. по статьям затрат СМР/ПНР ОЗП=22,53; ЭМ=11,42; ЗПМ=22,53; МАТ=8,56 | [22 empty] | ИНДЕКС К ПОЗИЦИИ: Индексы пересчета в т.у.ц. по статьям затрат СМР/ПНР ОЗП=22,53; ЭМ=11,42; ЗПМ=22,53; МАТ=8,56
|  |  | Накладные расходы 90% ФОТ (от 2 006) | З/пМех 10: 1805
|  |  | Сметная прибыль 46% ФОТ (от 2 006) | З/пМех 10: 923
267 О | ТЦ_63.4.03.01_77_7728668928_03.10.2024_02_533 | Датчик температуры канальный ARK-3 (дтк на приток) |  | 4: шт; 5: 1; 6: 933,53 5500/ИндО224; З/пМех 14: 0; З/пМех 15: 0; З/пМех 16: 0; З/пМех 17: 0 | [5 empty] | Датчик температуры канальный ARK-3 (дтк на приток)
|  | Цена ПЗ=5500/ИндО224 | [23 empty] | Цена ПЗ=5500/ИндО224
| Приказ от 04.08.2020 № 421/пр п.92в | Заготовительно-складские расходы для оборудования - 1,2% ПЗ=1,2% (ОЗП=1,2%; ЭМ=1,2%; МАТ=1,2%) | [21 empty] | Заготовительно-складские расходы для оборудования - 1,2% ПЗ=1,2% (ОЗП=1,2%; ЭМ=1,2%; МАТ=1,2%)
| ТЗ п. 13 | Транспортные расходы в размере 6% от отпускной цены на оборудование 6 % ПЗ=1,06 (ОЗП=1,06; ЭМ=1,06; МАТ=1,06) | [21 empty] | Транспортные расходы в размере 6% от отпускной цены на оборудование 6 % ПЗ=1,06 (ОЗП=1,06; ЭМ=1,06; МАТ=1,06)
| 2 | ИНДЕКС К ПОЗИЦИИ: Индексы пересчета в т.у.ц. на оборудование МАТ=0 | [22 empty] | ИНДЕКС К ПОЗИЦИИ: Индексы пересчета в т.у.ц. на оборудование МАТ=0
268 О | ТЦ_63.4.03.01_77_7728668928_03.10.2024_02_532 | Датчик температуры наружного воздуха ARN-3 |  | 4: шт; 5: 1; 6: 452,63 2666,75/ИндО224; З/пМех 14: 0; З/пМех 15: 0; З/пМех 16: 0; З/пМех 17: 0 | [5 empty] | Датчик температуры наружного воздуха ARN-3
|  | Цена ПЗ=2666,75/ИндО224 | [23 empty] | Цена ПЗ=2666,75/ИндО224
| Приказ от 04.08.2020 № 421/пр п.92в | Заготовительно-складские расходы для оборудования - 1,2% ПЗ=1,2% (ОЗП=1,2%; ЭМ=1,2%; МАТ=1,2%) | [21 empty] | Заготовительно-складские расходы для оборудования - 1,2% ПЗ=1,2% (ОЗП=1,2%; ЭМ=1,2%; МАТ=1,2%)
| ТЗ п. 13 | Транспортные расходы в размере 6% от отпускной цены на оборудование 6 % ПЗ=1,06 (ОЗП=1,06; ЭМ=1,06; МАТ=1,06) | [21 empty] | Транспортные расходы в размере 6% от отпускной цены на оборудование 6 % ПЗ=1,06 (ОЗП=1,06; ЭМ=1,06; МАТ=1,06)
| 2 | ИНДЕКС К ПОЗИЦИИ: Индексы пересчета в т.у.ц. на оборудование МАТ=0 | [22 empty] | ИНДЕКС К ПОЗИЦИИ: Индексы пересчета в т.у.ц. на оборудование МАТ=0
269 О | ТЦ_63.4.03.01_77_7728668928_03.10.2024_02_531 | Датчик температуры воды погружной WTR-3 |  | 4: шт; 5: 1; 6: 862,80 5083,25/ИндО224; З/пМех 14: 0; З/пМех 15: 0; З/пМех 16: 0; З/пМех 17: 0 | [5 empty] | Датчик температуры воды погружной WTR-3
|  | Цена ПЗ=5083,25/ИндО224 | [23 empty] | Цена ПЗ=5083,25/ИндО224
| Приказ от 04.08.2020 № 421/пр п.92в | Заготовительно-складские расходы для оборудования - 1,2% ПЗ=1,2% (ОЗП=1,2%; ЭМ=1,2%; МАТ=1,2%) | [21 empty] | Заготовительно-складские расходы для оборудования - 1,2% ПЗ=1,2% (ОЗП=1,2%; ЭМ=1,2%; МАТ=1,2%)
| ТЗ п. 13 | Транспортные расходы в размере 6% от отпускной цены на оборудование 6 % ПЗ=1,06 (ОЗП=1,06; ЭМ=1,06; МАТ=1,06) | [21 empty] | Транспортные расходы в размере 6% от отпускной цены на оборудование 6 % ПЗ=1,06 (ОЗП=1,06; ЭМ=1,06; МАТ=1,06)
| 2 | ИНДЕКС К ПОЗИЦИИ: Индексы пересчета в т.у.ц. на оборудование МАТ=0 | [22 empty] | ИНДЕКС К ПОЗИЦИИ: Индексы пересчета в т.у.ц. на оборудование МАТ=0
270 О | ТЦ_63.4.03.01_77_7728668928_03.10.2024_02_530 | Датчик температуры канальный ARK-3 (дтк на выт) |  | 4: шт; 5: 1; 6: 832,03 4902/ИндО224; З/пМех 14: 0; З/пМех 15: 0; З/пМех 16: 0; З/пМех 17: 0 | [5 empty] | Датчик температуры канальный ARK-3 (дтк на выт)
|  | Цена ПЗ=4902/ИндО224 | [23 empty] | Цена ПЗ=4902/ИндО224
| Приказ от 04.08.2020 № 421/пр п.92в | Заготовительно-складские расходы для оборудования - 1,2% ПЗ=1,2% (ОЗП=1,2%; ЭМ=1,2%; МАТ=1,2%) | [21 empty] | Заготовительно-складские расходы для оборудования - 1,2% ПЗ=1,2% (ОЗП=1,2%; ЭМ=1,2%; МАТ=1,2%)
| ТЗ п. 13 | Транспортные расходы в размере 6% от отпускной цены на оборудование 6 % ПЗ=1,06 (ОЗП=1,06; ЭМ=1,06; МАТ=1,06) | [21 empty] | Транспортные расходы в размере 6% от отпускной цены на оборудование 6 % ПЗ=1,06 (ОЗП=1,06; ЭМ=1,06; МАТ=1,06)
| 2 | ИНДЕКС К ПОЗИЦИИ: Индексы пересчета в т.у.ц. на оборудование МАТ=0 | [22 empty] | ИНДЕКС К ПОЗИЦИИ: Индексы пересчета в т.у.ц. на оборудование МАТ=0
Приточная часть | [21 empty] | Приточная часть
Противопожарные клапана | [21 empty] | Противопожарные клапана
271 | ТЕР20-02-006-06 Приказ Администрации ЛО от 20.10.15 №28 | Установка заслонок воздушных и клапанов воздушных КВР с электрическим или пневматическим приводом: периметром до 1000 мм |  | 1 шт. | 3 | 65.56 | 33.46 | 2.77 |  | 3109 | 2262 | 95 |  | 1.9682 | 5.9 | 0 | 0 | [5 empty] | Установка заслонок воздушных и клапанов воздушных КВР с электрическим или пневматическим приводом: периметром до 1000 мм
| ОП п.1.20.19 | Индивидуальные испытания систем вентиляции и кондиционирования воздуха ОЗП=1,05; ЭМ=1,05 к расх.; ТЗ=1,05 | [21 empty] | Индивидуальные испытания систем вентиляции и кондиционирования воздуха ОЗП=1,05; ЭМ=1,05 к расх.; ТЗ=1,05
| Приказ от 30.01.2024 № 55/пр прил.5 табл.1 п.2 | Производство работ осуществляется на территории действующего предприятия с наличием в зоне производства работ одного или нескольких из следующих факторов: - разветвленной сети транспортных и инженерных коммуникаций; - стесненных условий для складирования материалов; - действующего технологического оборудования; - движения технологического транспорта ОЗП=1,15; ЭМ=1,15 к расх.; ЗПМ=1,15; ТЗ=1,15; ТЗМ=1,15 | [21 empty] | Производство работ осуществляется на территории действующего предприятия с наличием в зоне производства работ одного или нескольких из следующих факторов: - разветвленной сети транспортных и инженерных коммуникаций; - стесненных условий для складирования материалов; - действующего технологического оборудования; - движения технологического транспорта ОЗП=1,15; ЭМ=1,15 к расх.; ЗПМ=1,15; ТЗ=1,15; ТЗМ=1,15
| 1 | ИНДЕКС К ПОЗИЦИИ: Индексы пересчета в т.у.ц. по статьям затрат СМР/ПНР ОЗП=22,53; ЭМ=11,42; ЗПМ=22,53; МАТ=8,56 | [22 empty] | ИНДЕКС К ПОЗИЦИИ: Индексы пересчета в т.у.ц. по статьям затрат СМР/ПНР ОЗП=22,53; ЭМ=11,42; ЗПМ=22,53; МАТ=8,56
|  |  | Накладные расходы 121% ФОТ (от 2 262) | З/пМех 10: 2737
|  |  | Сметная прибыль 72% ФОТ (от 2 262) | З/пМех 10: 1629
272 О | ТЦ_69.2.02.05_77_7728668928_03.10.2024_02_1119 | Противопожарный клапан OKL-2-60-200x200-O-S220-T (220В AC) |  | 4: ШТ; 5: 2; 6: 5 558,79 32750,00/ИндО224; З/пМех 14: 0; З/пМех 15: 0; З/пМех 16: 0; З/пМех 17: 0 | [5 empty] | Противопожарный клапан OKL-2-60-200x200-O-S220-T (220В AC)
|  | Цена ПЗ=32750,00/ИндО224 | [23 empty] | Цена ПЗ=32750,00/ИндО224
| Приказ от 04.08.2020 № 421/пр п.92в | Заготовительно-складские расходы для оборудования - 1,2% ПЗ=1,2% (ОЗП=1,2%; ЭМ=1,2%; МАТ=1,2%) | [21 empty] | Заготовительно-складские расходы для оборудования - 1,2% ПЗ=1,2% (ОЗП=1,2%; ЭМ=1,2%; МАТ=1,2%)
| ТЗ п. 13 | Транспортные расходы в размере 6% от отпускной цены на оборудование 6 % ПЗ=1,06 (ОЗП=1,06; ЭМ=1,06; МАТ=1,06) | [21 empty] | Транспортные расходы в размере 6% от отпускной цены на оборудование 6 % ПЗ=1,06 (ОЗП=1,06; ЭМ=1,06; МАТ=1,06)
| 2 | ИНДЕКС К ПОЗИЦИИ: Индексы пересчета в т.у.ц. на оборудование МАТ=0 | [22 empty] | ИНДЕКС К ПОЗИЦИИ: Индексы пересчета в т.у.ц. на оборудование МАТ=0
273 О | ТЦ_69.2.02.05_77_7728668928_03.10.2024_02_1120 | Противопожарный клапан OKL-2-60-250x200-O-S220-T (220В AC) |  | 4: ШТ; 5: 1; 6: 5 643,67 33250/ИндО224; З/пМех 14: 0; З/пМех 15: 0; З/пМех 16: 0; З/пМех 17: 0 | [5 empty] | Противопожарный клапан OKL-2-60-250x200-O-S220-T (220В AC)
|  | Цена ПЗ=33250/ИндО224 | [23 empty] | Цена ПЗ=33250/ИндО224
| Приказ от 04.08.2020 № 421/пр п.92в | Заготовительно-складские расходы для оборудования - 1,2% ПЗ=1,2% (ОЗП=1,2%; ЭМ=1,2%; МАТ=1,2%) | [21 empty] | Заготовительно-складские расходы для оборудования - 1,2% ПЗ=1,2% (ОЗП=1,2%; ЭМ=1,2%; МАТ=1,2%)
| ТЗ п. 13 | Транспортные расходы в размере 6% от отпускной цены на оборудование 6 % ПЗ=1,06 (ОЗП=1,06; ЭМ=1,06; МАТ=1,06) | [21 empty] | Транспортные расходы в размере 6% от отпускной цены на оборудование 6 % ПЗ=1,06 (ОЗП=1,06; ЭМ=1,06; МАТ=1,06)
| 2 | ИНДЕКС К ПОЗИЦИИ: Индексы пересчета в т.у.ц. на оборудование МАТ=0 | [22 empty] | ИНДЕКС К ПОЗИЦИИ: Индексы пересчета в т.у.ц. на оборудование МАТ=0
274 | ТЕР20-02-006-07 Приказ Администрации ЛО от 20.10.15 №28 | Установка заслонок воздушных и клапанов воздушных КВР с электрическим или пневматическим приводом: периметром до 1600 мм |  | 1 шт. | 1 | 60.39 | 37.77 | 2.96 |  | 1053 | 851 | 34 |  | 2.2218 | 2.22 | 0 | 0 | [5 empty] | Установка заслонок воздушных и клапанов воздушных КВР с электрическим или пневматическим приводом: периметром до 1600 мм
| ОП п.1.20.19 | Индивидуальные испытания систем вентиляции и кондиционирования воздуха ОЗП=1,05; ЭМ=1,05 к расх.; ТЗ=1,05 | [21 empty] | Индивидуальные испытания систем вентиляции и кондиционирования воздуха ОЗП=1,05; ЭМ=1,05 к расх.; ТЗ=1,05
| Приказ от 30.01.2024 № 55/пр прил.5 табл.1 п.2 | Производство работ осуществляется на территории действующего предприятия с наличием в зоне производства работ одного или нескольких из следующих факторов: - разветвленной сети транспортных и инженерных коммуникаций; - стесненных условий для складирования материалов; - действующего технологического оборудования; - движения технологического транспорта ОЗП=1,15; ЭМ=1,15 к расх.; ЗПМ=1,15; ТЗ=1,15; ТЗМ=1,15 | [21 empty] | Производство работ осуществляется на территории действующего предприятия с наличием в зоне производства работ одного или нескольких из следующих факторов: - разветвленной сети транспортных и инженерных коммуникаций; - стесненных условий для складирования материалов; - действующего технологического оборудования; - движения технологического транспорта ОЗП=1,15; ЭМ=1,15 к расх.; ЗПМ=1,15; ТЗ=1,15; ТЗМ=1,15
| 1 | ИНДЕКС К ПОЗИЦИИ: Индексы пересчета в т.у.ц. по статьям затрат СМР/ПНР ОЗП=22,53; ЭМ=11,42; ЗПМ=22,53; МАТ=8,56 | [22 empty] | ИНДЕКС К ПОЗИЦИИ: Индексы пересчета в т.у.ц. по статьям затрат СМР/ПНР ОЗП=22,53; ЭМ=11,42; ЗПМ=22,53; МАТ=8,56
|  |  | Накладные расходы 121% ФОТ (от 851) | З/пМех 10: 1030
|  |  | Сметная прибыль 72% ФОТ (от 851) | З/пМех 10: 613
275 | ТССЦ-301-5427 Приказ Администрации ЛО от 20.10.15 №28 | Клапаны противопожарные с электромагнитным приводом в комбинации с тепловым замком типа: КПС-1 (60) размером 300х300 мм//300х350 мм (применит.) |  | 4: шт.; 5: 1; 6: 1626.6; З/пМех 10: 13924; З/пМех 14: 0; З/пМех 15: 0; З/пМех 16: 0; З/пМех 17: 0 | [5 empty] | Клапаны противопожарные с электромагнитным приводом в комбинации с тепловым замком типа: КПС-1 (60) размером 300х300 мм//300х350 мм (применит.)
| 1 | ИНДЕКС К ПОЗИЦИИ: Индексы пересчета в т.у.ц. по статьям затрат СМР/ПНР ОЗП=22,53; ЭМ=11,42; ЗПМ=22,53; МАТ=8,56 | [22 empty] | ИНДЕКС К ПОЗИЦИИ: Индексы пересчета в т.у.ц. по статьям затрат СМР/ПНР ОЗП=22,53; ЭМ=11,42; ЗПМ=22,53; МАТ=8,56
Воздушные клапана | [21 empty] | Воздушные клапана
276 | ТЕР20-02-006-01 Приказ Администрации ЛО от 20.10.15 №28 | Установка заслонок воздушных и клапанов воздушных КВР с электрическим или пневматическим приводом: диаметром до 250 мм |  | 1 шт. | 29 | 65.56 | 33.46 | 2.77 |  | 30058 | 21862 | 916 |  | 1.9682 | 57.08 | 0 | 0 | [5 empty] | Установка заслонок воздушных и клапанов воздушных КВР с электрическим или пневматическим приводом: диаметром до 250 мм
| ОП п.1.20.19 | Индивидуальные испытания систем вентиляции и кондиционирования воздуха ОЗП=1,05; ЭМ=1,05 к расх.; ТЗ=1,05 | [21 empty] | Индивидуальные испытания систем вентиляции и кондиционирования воздуха ОЗП=1,05; ЭМ=1,05 к расх.; ТЗ=1,05
| Приказ от 30.01.2024 № 55/пр прил.5 табл.1 п.2 | Производство работ осуществляется на территории действующего предприятия с наличием в зоне производства работ одного или нескольких из следующих факторов: - разветвленной сети транспортных и инженерных коммуникаций; - стесненных условий для складирования материалов; - действующего технологического оборудования; - движения технологического транспорта ОЗП=1,15; ЭМ=1,15 к расх.; ЗПМ=1,15; ТЗ=1,15; ТЗМ=1,15 | [21 empty] | Производство работ осуществляется на территории действующего предприятия с наличием в зоне производства работ одного или нескольких из следующих факторов: - разветвленной сети транспортных и инженерных коммуникаций; - стесненных условий для складирования материалов; - действующего технологического оборудования; - движения технологического транспорта ОЗП=1,15; ЭМ=1,15 к расх.; ЗПМ=1,15; ТЗ=1,15; ТЗМ=1,15
| 1 | ИНДЕКС К ПОЗИЦИИ: Индексы пересчета в т.у.ц. по статьям затрат СМР/ПНР ОЗП=22,53; ЭМ=11,42; ЗПМ=22,53; МАТ=8,56 | [22 empty] | ИНДЕКС К ПОЗИЦИИ: Индексы пересчета в т.у.ц. по статьям затрат СМР/ПНР ОЗП=22,53; ЭМ=11,42; ЗПМ=22,53; МАТ=8,56
|  |  | Накладные расходы 121% ФОТ (от 21 862) | З/пМех 10: 26453
|  |  | Сметная прибыль 72% ФОТ (от 21 862) | З/пМех 10: 15741
277 | ТССЦ-301-7537 Приказ Администрации ЛО от 20.10.15 №28 | Клапаны воздушные для круглых каналов КВК-250М с электроприводом 6 Hм DAF2.06(S) Polar Bear// КВК 125М (применит.) |  | 4: шт.; 5: 13; 6: 2428.88; З/пМех 10: 270286; З/пМех 14: 0; З/пМех 15: 0; З/пМех 16: 0; З/пМех 17: 0 | [5 empty] | Клапаны воздушные для круглых каналов КВК-250М с электроприводом 6 Hм DAF2.06(S) Polar Bear// КВК 125М (применит.)
| 1 | ИНДЕКС К ПОЗИЦИИ: Индексы пересчета в т.у.ц. по статьям затрат СМР/ПНР ОЗП=22,53; ЭМ=11,42; ЗПМ=22,53; МАТ=8,56 | [22 empty] | ИНДЕКС К ПОЗИЦИИ: Индексы пересчета в т.у.ц. по статьям затрат СМР/ПНР ОЗП=22,53; ЭМ=11,42; ЗПМ=22,53; МАТ=8,56
278 | ТССЦ-301-7537 Приказ Администрации ЛО от 20.10.15 №28 | Клапаны воздушные для круглых каналов КВК-250М с электроприводом 6 Hм DAF2.06(S) Polar Bear// КВК 160М (применит.) |  | 4: шт.; 5: 16; 6: 2428.88; З/пМех 10: 332659; З/пМех 14: 0; З/пМех 15: 0; З/пМех 16: 0; З/пМех 17: 0 | [5 empty] | Клапаны воздушные для круглых каналов КВК-250М с электроприводом 6 Hм DAF2.06(S) Polar Bear// КВК 160М (применит.)
| 1 | ИНДЕКС К ПОЗИЦИИ: Индексы пересчета в т.у.ц. по статьям затрат СМР/ПНР ОЗП=22,53; ЭМ=11,42; ЗПМ=22,53; МАТ=8,56 | [22 empty] | ИНДЕКС К ПОЗИЦИИ: Индексы пересчета в т.у.ц. по статьям затрат СМР/ПНР ОЗП=22,53; ЭМ=11,42; ЗПМ=22,53; МАТ=8,56
Диффузоры | [21 empty] | Диффузоры
279 | ТЕР20-02-001-01 Приказ Администрации ЛО от 20.10.15 №28 | Установка воздухораспределителей, предназначенных для подачи воздуха: в рабочую зону, массой до 20 кг |  | 1 воздухораспределитель | 30 | 44.98 | 26.96 | 5.33 |  | 23308 | 18225 | 1824 |  | 1.606 | 48.18 | 0 | 0 | [5 empty] | Установка воздухораспределителей, предназначенных для подачи воздуха: в рабочую зону, массой до 20 кг
| ОП п.1.20.19 | Индивидуальные испытания систем вентиляции и кондиционирования воздуха ОЗП=1,05; ЭМ=1,05 к расх.; ТЗ=1,05 | [21 empty] | Индивидуальные испытания систем вентиляции и кондиционирования воздуха ОЗП=1,05; ЭМ=1,05 к расх.; ТЗ=1,05
| Приказ от 30.01.2024 № 55/пр прил.5 табл.1 п.2 | Производство работ осуществляется на территории действующего предприятия с наличием в зоне производства работ одного или нескольких из следующих факторов: - разветвленной сети транспортных и инженерных коммуникаций; - стесненных условий для складирования материалов; - действующего технологического оборудования; - движения технологического транспорта ОЗП=1,15; ЭМ=1,15 к расх.; ЗПМ=1,15; ТЗ=1,15; ТЗМ=1,15 | [21 empty] | Производство работ осуществляется на территории действующего предприятия с наличием в зоне производства работ одного или нескольких из следующих факторов: - разветвленной сети транспортных и инженерных коммуникаций; - стесненных условий для складирования материалов; - действующего технологического оборудования; - движения технологического транспорта ОЗП=1,15; ЭМ=1,15 к расх.; ЗПМ=1,15; ТЗ=1,15; ТЗМ=1,15
| 1 | ИНДЕКС К ПОЗИЦИИ: Индексы пересчета в т.у.ц. по статьям затрат СМР/ПНР ОЗП=22,53; ЭМ=11,42; ЗПМ=22,53; МАТ=8,56 | [22 empty] | ИНДЕКС К ПОЗИЦИИ: Индексы пересчета в т.у.ц. по статьям затрат СМР/ПНР ОЗП=22,53; ЭМ=11,42; ЗПМ=22,53; МАТ=8,56
|  |  | Накладные расходы 121% ФОТ (от 18 225) | З/пМех 10: 22052
|  |  | Сметная прибыль 72% ФОТ (от 18 225) | З/пМех 10: 13122
280 | ТССЦ-301-1056 Приказ Администрации ЛО от 20.10.15 №28 | Диффузоры потолочные пластиковые "АРКТОС" марки ДПУ: универсальные ДПУ-М, диаметр 125 мм |  | 4: шт.; 5: 13; 6: 94.68; З/пМех 10: 10536; З/пМех 14: 0; З/пМех 15: 0; З/пМех 16: 0; З/пМех 17: 0 | [5 empty] | Диффузоры потолочные пластиковые "АРКТОС" марки ДПУ: универсальные ДПУ-М, диаметр 125 мм
| 1 | ИНДЕКС К ПОЗИЦИИ: Индексы пересчета в т.у.ц. по статьям затрат СМР/ПНР ОЗП=22,53; ЭМ=11,42; ЗПМ=22,53; МАТ=8,56 | [22 empty] | ИНДЕКС К ПОЗИЦИИ: Индексы пересчета в т.у.ц. по статьям затрат СМР/ПНР ОЗП=22,53; ЭМ=11,42; ЗПМ=22,53; МАТ=8,56
281 | ТССЦ-301-1057 Приказ Администрации ЛО от 20.10.15 №28 | Диффузоры потолочные пластиковые "АРКТОС" марки ДПУ: универсальные ДПУ-М, диаметр 160 мм |  | 4: шт.; 5: 17; 6: 132.44; З/пМех 10: 19273; З/пМех 14: 0; З/пМех 15: 0; З/пМех 16: 0; З/пМех 17: 0 | [5 empty] | Диффузоры потолочные пластиковые "АРКТОС" марки ДПУ: универсальные ДПУ-М, диаметр 160 мм
| 1 | ИНДЕКС К ПОЗИЦИИ: Индексы пересчета в т.у.ц. по статьям затрат СМР/ПНР ОЗП=22,53; ЭМ=11,42; ЗПМ=22,53; МАТ=8,56 | [22 empty] | ИНДЕКС К ПОЗИЦИИ: Индексы пересчета в т.у.ц. по статьям затрат СМР/ПНР ОЗП=22,53; ЭМ=11,42; ЗПМ=22,53; МАТ=8,56
Воздуховоды | [21 empty] | Воздуховоды
282 | ТЕР20-01-001-01 Приказ Администрации ЛО от 20.10.15 №28 | Прокладка воздуховодов из листовой, оцинкованной стали и алюминия класса Н (нормальные) толщиной: 0,5 мм, диаметром до 200 мм//с фасонными частями |  | 100 м2 поверхности воздуховодов | 0.497 | 4285.76 | 3358.59 | 213.03 | 14.67 | 41855 | 37608 | 1209 | 164 | 202.691 | 100.74 | 0.598 | 0.3 | [5 empty] | Прокладка воздуховодов из листовой, оцинкованной стали и алюминия класса Н (нормальные) толщиной: 0,5 мм, диаметром до 200 мм//с фасонными частями
| ОП п.1.20.19 | Индивидуальные испытания систем вентиляции и кондиционирования воздуха ОЗП=1,05; ЭМ=1,05 к расх.; ТЗ=1,05 | [21 empty] | Индивидуальные испытания систем вентиляции и кондиционирования воздуха ОЗП=1,05; ЭМ=1,05 к расх.; ТЗ=1,05
| Приказ от 30.01.2024 № 55/пр прил.5 табл.1 п.2 | Производство работ осуществляется на территории действующего предприятия с наличием в зоне производства работ одного или нескольких из следующих факторов: - разветвленной сети транспортных и инженерных коммуникаций; - стесненных условий для складирования материалов; - действующего технологического оборудования; - движения технологического транспорта ОЗП=1,15; ЭМ=1,15 к расх.; ЗПМ=1,15; ТЗ=1,15; ТЗМ=1,15 | [21 empty] | Производство работ осуществляется на территории действующего предприятия с наличием в зоне производства работ одного или нескольких из следующих факторов: - разветвленной сети транспортных и инженерных коммуникаций; - стесненных условий для складирования материалов; - действующего технологического оборудования; - движения технологического транспорта ОЗП=1,15; ЭМ=1,15 к расх.; ЗПМ=1,15; ТЗ=1,15; ТЗМ=1,15
| 1 | ИНДЕКС К ПОЗИЦИИ: Индексы пересчета в т.у.ц. по статьям затрат СМР/ПНР ОЗП=22,53; ЭМ=11,42; ЗПМ=22,53; МАТ=8,56 | [22 empty] | ИНДЕКС К ПОЗИЦИИ: Индексы пересчета в т.у.ц. по статьям затрат СМР/ПНР ОЗП=22,53; ЭМ=11,42; ЗПМ=22,53; МАТ=8,56
|  |  | Накладные расходы 121% ФОТ (от 37 772) | З/пМех 10: 45704
|  |  | Сметная прибыль 72% ФОТ (от 37 772) | З/пМех 10: 27196
283 | ТЦ_19.1.01.05_78_7802658647_02.10.2024_02_1.2 | Гибкие тепло- звукоизолированные воздуховоды ø125 мм |  | 4: пог.м; 5: 3.6; 6: 17,81 149,50/ИндМ223; З/пМех 10: 549; З/пМех 14: 0; З/пМех 15: 0; З/пМех 16: 0; З/пМех 17: 0 | [5 empty] | Гибкие тепло- звукоизолированные воздуховоды ø125 мм
|  | Цена МАТ=149,50/ИндМ223 | [23 empty] | Цена МАТ=149,50/ИндМ223
| ТЗ п. 13 | Транспортно-заготовительно-складские расходы, как разница в процентах между сметной и оптовой ценой материала аналога по ТССЦ-2000 - 2% ПЗ=2% (ОЗП=2%; ЭМ=2%; МАТ=2%) | [21 empty] | Транспортно-заготовительно-складские расходы, как разница в процентах между сметной и оптовой ценой материала аналога по ТССЦ-2000 - 2% ПЗ=2% (ОЗП=2%; ЭМ=2%; МАТ=2%)
| 1 | ИНДЕКС К ПОЗИЦИИ: Индексы пересчета в т.у.ц. по статьям затрат СМР/ПНР ОЗП=22,53; ЭМ=11,42; ЗПМ=22,53; МАТ=8,56 | [22 empty] | ИНДЕКС К ПОЗИЦИИ: Индексы пересчета в т.у.ц. по статьям затрат СМР/ПНР ОЗП=22,53; ЭМ=11,42; ЗПМ=22,53; МАТ=8,56
284 | ТЦ_19.1.01.05_78_7802658647_02.10.2024_02_2.2 | Гибкие тепло- звукоизолированные воздуховоды ø160 мм |  | 4: пог.м; 5: 8.2; 6: 25,82 216,67/ИндМ223; З/пМех 10: 1812; З/пМех 14: 0; З/пМех 15: 0; З/пМех 16: 0; З/пМех 17: 0 | [5 empty] | Гибкие тепло- звукоизолированные воздуховоды ø160 мм
|  | Цена МАТ=216,67/ИндМ223 | [23 empty] | Цена МАТ=216,67/ИндМ223
| ТЗ п. 13 | Транспортно-заготовительно-складские расходы, как разница в процентах между сметной и оптовой ценой материала аналога по ТССЦ-2000 - 2% ПЗ=2% (ОЗП=2%; ЭМ=2%; МАТ=2%) | [21 empty] | Транспортно-заготовительно-складские расходы, как разница в процентах между сметной и оптовой ценой материала аналога по ТССЦ-2000 - 2% ПЗ=2% (ОЗП=2%; ЭМ=2%; МАТ=2%)
| 1 | ИНДЕКС К ПОЗИЦИИ: Индексы пересчета в т.у.ц. по статьям затрат СМР/ПНР ОЗП=22,53; ЭМ=11,42; ЗПМ=22,53; МАТ=8,56 | [22 empty] | ИНДЕКС К ПОЗИЦИИ: Индексы пересчета в т.у.ц. по статьям затрат СМР/ПНР ОЗП=22,53; ЭМ=11,42; ЗПМ=22,53; МАТ=8,56
285 | ТЦ_19.1.01.03_78_7802658647_02.10.2024_02_3.2 | Воздуховод из оцинкованной стали ø125 b=0.5 мм |  | 4: пог.м; 5: 23.1; 6: 61,57 516,67/ИндМ223; З/пМех 10: 12174; З/пМех 14: 0; З/пМех 15: 0; З/пМех 16: 0; З/пМех 17: 0 | [5 empty] | Воздуховод из оцинкованной стали ø125 b=0.5 мм
|  | Цена МАТ=516,67/ИндМ223 | [23 empty] | Цена МАТ=516,67/ИндМ223
| ТЗ п. 13 | Транспортно-заготовительно-складские расходы, как разница в процентах между сметной и оптовой ценой материала аналога по ТССЦ-2000 - 2% ПЗ=2% (ОЗП=2%; ЭМ=2%; МАТ=2%) | [21 empty] | Транспортно-заготовительно-складские расходы, как разница в процентах между сметной и оптовой ценой материала аналога по ТССЦ-2000 - 2% ПЗ=2% (ОЗП=2%; ЭМ=2%; МАТ=2%)
| 1 | ИНДЕКС К ПОЗИЦИИ: Индексы пересчета в т.у.ц. по статьям затрат СМР/ПНР ОЗП=22,53; ЭМ=11,42; ЗПМ=22,53; МАТ=8,56 | [22 empty] | ИНДЕКС К ПОЗИЦИИ: Индексы пересчета в т.у.ц. по статьям затрат СМР/ПНР ОЗП=22,53; ЭМ=11,42; ЗПМ=22,53; МАТ=8,56
286 | ТЦ_19.1.01.03_78_7802658647_02.10.2024_02_4.2 | Воздуховод из оцинкованной стали ø160 b=0.5 мм |  | 4: пог.м; 5: 44.2; 6: 77,45 650/ИндМ223; З/пМех 10: 29303; З/пМех 14: 0; З/пМех 15: 0; З/пМех 16: 0; З/пМех 17: 0 | [5 empty] | Воздуховод из оцинкованной стали ø160 b=0.5 мм
|  | Цена МАТ=650/ИндМ223 | [23 empty] | Цена МАТ=650/ИндМ223
| ТЗ п. 13 | Транспортно-заготовительно-складские расходы, как разница в процентах между сметной и оптовой ценой материала аналога по ТССЦ-2000 - 2% ПЗ=2% (ОЗП=2%; ЭМ=2%; МАТ=2%) | [21 empty] | Транспортно-заготовительно-складские расходы, как разница в процентах между сметной и оптовой ценой материала аналога по ТССЦ-2000 - 2% ПЗ=2% (ОЗП=2%; ЭМ=2%; МАТ=2%)
| 1 | ИНДЕКС К ПОЗИЦИИ: Индексы пересчета в т.у.ц. по статьям затрат СМР/ПНР ОЗП=22,53; ЭМ=11,42; ЗПМ=22,53; МАТ=8,56 | [22 empty] | ИНДЕКС К ПОЗИЦИИ: Индексы пересчета в т.у.ц. по статьям затрат СМР/ПНР ОЗП=22,53; ЭМ=11,42; ЗПМ=22,53; МАТ=8,56
287 | ТЦ_19.1.01.03_78_7802658647_02.10.2024_02_5.2 | Воздуховод из оцинкованной стали ø200 b=0.5 мм |  | 4: пог.м; 5: 2.5; 6: 94,33 791,67/ИндМ223; З/пМех 10: 2019; З/пМех 14: 0; З/пМех 15: 0; З/пМех 16: 0; З/пМех 17: 0 | [5 empty] | Воздуховод из оцинкованной стали ø200 b=0.5 мм
|  | Цена МАТ=791,67/ИндМ223 | [23 empty] | Цена МАТ=791,67/ИндМ223
| ТЗ п. 13 | Транспортно-заготовительно-складские расходы, как разница в процентах между сметной и оптовой ценой материала аналога по ТССЦ-2000 - 2% ПЗ=2% (ОЗП=2%; ЭМ=2%; МАТ=2%) | [21 empty] | Транспортно-заготовительно-складские расходы, как разница в процентах между сметной и оптовой ценой материала аналога по ТССЦ-2000 - 2% ПЗ=2% (ОЗП=2%; ЭМ=2%; МАТ=2%)
| 1 | ИНДЕКС К ПОЗИЦИИ: Индексы пересчета в т.у.ц. по статьям затрат СМР/ПНР ОЗП=22,53; ЭМ=11,42; ЗПМ=22,53; МАТ=8,56 | [22 empty] | ИНДЕКС К ПОЗИЦИИ: Индексы пересчета в т.у.ц. по статьям затрат СМР/ПНР ОЗП=22,53; ЭМ=11,42; ЗПМ=22,53; МАТ=8,56
288 | ТЦ_19.1.01.13_78_7802658647_02.10.2024_02_16.2 | Отвод круглого воздуховода 90° ø125 |  | 4: шт; 5: 9; 6: 39,92 335/ИндМ223; З/пМех 10: 3076; З/пМех 14: 0; З/пМех 15: 0; З/пМех 16: 0; З/пМех 17: 0 | [5 empty] | Отвод круглого воздуховода 90° ø125
|  | Цена МАТ=335/ИндМ223 | [23 empty] | Цена МАТ=335/ИндМ223
| ТЗ п. 13 | Транспортно-заготовительно-складские расходы, как разница в процентах между сметной и оптовой ценой материала аналога по ТССЦ-2000 - 2% ПЗ=2% (ОЗП=2%; ЭМ=2%; МАТ=2%) | [21 empty] | Транспортно-заготовительно-складские расходы, как разница в процентах между сметной и оптовой ценой материала аналога по ТССЦ-2000 - 2% ПЗ=2% (ОЗП=2%; ЭМ=2%; МАТ=2%)
| 1 | ИНДЕКС К ПОЗИЦИИ: Индексы пересчета в т.у.ц. по статьям затрат СМР/ПНР ОЗП=22,53; ЭМ=11,42; ЗПМ=22,53; МАТ=8,56 | [22 empty] | ИНДЕКС К ПОЗИЦИИ: Индексы пересчета в т.у.ц. по статьям затрат СМР/ПНР ОЗП=22,53; ЭМ=11,42; ЗПМ=22,53; МАТ=8,56
289 | ТЦ_19.1.01.13_78_7802658647_02.10.2024_02_17.2 | Отвод круглого воздуховода 45° ø160 |  | 4: шт; 5: 2; 6: 35,75 300/ИндМ223; З/пМех 10: 612; З/пМех 14: 0; З/пМех 15: 0; З/пМех 16: 0; З/пМех 17: 0 | [5 empty] | Отвод круглого воздуховода 45° ø160
|  | Цена МАТ=300/ИндМ223 | [23 empty] | Цена МАТ=300/ИндМ223
| ТЗ п. 13 | Транспортно-заготовительно-складские расходы, как разница в процентах между сметной и оптовой ценой материала аналога по ТССЦ-2000 - 2% ПЗ=2% (ОЗП=2%; ЭМ=2%; МАТ=2%) | [21 empty] | Транспортно-заготовительно-складские расходы, как разница в процентах между сметной и оптовой ценой материала аналога по ТССЦ-2000 - 2% ПЗ=2% (ОЗП=2%; ЭМ=2%; МАТ=2%)
| 1 | ИНДЕКС К ПОЗИЦИИ: Индексы пересчета в т.у.ц. по статьям затрат СМР/ПНР ОЗП=22,53; ЭМ=11,42; ЗПМ=22,53; МАТ=8,56 | [22 empty] | ИНДЕКС К ПОЗИЦИИ: Индексы пересчета в т.у.ц. по статьям затрат СМР/ПНР ОЗП=22,53; ЭМ=11,42; ЗПМ=22,53; МАТ=8,56
290 | ТЦ_19.1.01.13_78_7802658647_02.10.2024_02_16.2 | Отвод круглого воздуховода 90° ø125 |  | 4: шт; 5: 6; 6: 39,92 335/ИндМ223; З/пМех 10: 2050; З/пМех 14: 0; З/пМех 15: 0; З/пМех 16: 0; З/пМех 17: 0 | [5 empty] | Отвод круглого воздуховода 90° ø125
|  | Цена МАТ=335/ИндМ223 | [23 empty] | Цена МАТ=335/ИндМ223
| ТЗ п. 13 | Транспортно-заготовительно-складские расходы, как разница в процентах между сметной и оптовой ценой материала аналога по ТССЦ-2000 - 2% ПЗ=2% (ОЗП=2%; ЭМ=2%; МАТ=2%) | [21 empty] | Транспортно-заготовительно-складские расходы, как разница в процентах между сметной и оптовой ценой материала аналога по ТССЦ-2000 - 2% ПЗ=2% (ОЗП=2%; ЭМ=2%; МАТ=2%)
| 1 | ИНДЕКС К ПОЗИЦИИ: Индексы пересчета в т.у.ц. по статьям затрат СМР/ПНР ОЗП=22,53; ЭМ=11,42; ЗПМ=22,53; МАТ=8,56 | [22 empty] | ИНДЕКС К ПОЗИЦИИ: Индексы пересчета в т.у.ц. по статьям затрат СМР/ПНР ОЗП=22,53; ЭМ=11,42; ЗПМ=22,53; МАТ=8,56
291 | ТЦ_19.1.01.13_78_7802658647_02.10.2024_02_19.2 | Переход воздуховода с круглого на прямоугольное сечение 160x200 на ø160 |  | 4: шт; 5: 2; 6: 35,75 300/ИндМ223; З/пМех 10: 612; З/пМех 14: 0; З/пМех 15: 0; З/пМех 16: 0; З/пМех 17: 0 | [5 empty] | Переход воздуховода с круглого на прямоугольное сечение 160x200 на ø160
|  | Цена МАТ=300/ИндМ223 | [23 empty] | Цена МАТ=300/ИндМ223
| ТЗ п. 13 | Транспортно-заготовительно-складские расходы, как разница в процентах между сметной и оптовой ценой материала аналога по ТССЦ-2000 - 2% ПЗ=2% (ОЗП=2%; ЭМ=2%; МАТ=2%) | [21 empty] | Транспортно-заготовительно-складские расходы, как разница в процентах между сметной и оптовой ценой материала аналога по ТССЦ-2000 - 2% ПЗ=2% (ОЗП=2%; ЭМ=2%; МАТ=2%)
| 1 | ИНДЕКС К ПОЗИЦИИ: Индексы пересчета в т.у.ц. по статьям затрат СМР/ПНР ОЗП=22,53; ЭМ=11,42; ЗПМ=22,53; МАТ=8,56 | [22 empty] | ИНДЕКС К ПОЗИЦИИ: Индексы пересчета в т.у.ц. по статьям затрат СМР/ПНР ОЗП=22,53; ЭМ=11,42; ЗПМ=22,53; МАТ=8,56
292 | ТЦ_19.1.01.13_78_7802658647_02.10.2024_02_497.2 | Переход с прямоугольного сечения на круглое 200х200/ Ø160 |  | 4: шт; 5: 3; 6: 52,03 436,67/ИндМ223; З/пМех 10: 1336; З/пМех 14: 0; З/пМех 15: 0; З/пМех 16: 0; З/пМех 17: 0 | [5 empty] | Переход с прямоугольного сечения на круглое 200х200/ Ø160
|  | Цена МАТ=436,67/ИндМ223 | [23 empty] | Цена МАТ=436,67/ИндМ223
| ТЗ п. 13 | Транспортно-заготовительно-складские расходы, как разница в процентах между сметной и оптовой ценой материала аналога по ТССЦ-2000 - 2% ПЗ=2% (ОЗП=2%; ЭМ=2%; МАТ=2%) | [21 empty] | Транспортно-заготовительно-складские расходы, как разница в процентах между сметной и оптовой ценой материала аналога по ТССЦ-2000 - 2% ПЗ=2% (ОЗП=2%; ЭМ=2%; МАТ=2%)
| 1 | ИНДЕКС К ПОЗИЦИИ: Индексы пересчета в т.у.ц. по статьям затрат СМР/ПНР ОЗП=22,53; ЭМ=11,42; ЗПМ=22,53; МАТ=8,56 | [22 empty] | ИНДЕКС К ПОЗИЦИИ: Индексы пересчета в т.у.ц. по статьям затрат СМР/ПНР ОЗП=22,53; ЭМ=11,42; ЗПМ=22,53; МАТ=8,56
293 | ТЦ_19.1.01.13_78_7802658647_02.10.2024_02_85.2 | Переход с прямоугольного сечения на круглое 200x200 на ø200 |  | 4: шт; 5: 2; 6: 47,66 400/ИндМ223; З/пМех 10: 816; З/пМех 14: 0; З/пМех 15: 0; З/пМех 16: 0; З/пМех 17: 0 | [5 empty] | Переход с прямоугольного сечения на круглое 200x200 на ø200
|  | Цена МАТ=400/ИндМ223 | [23 empty] | Цена МАТ=400/ИндМ223
| ТЗ п. 13 | Транспортно-заготовительно-складские расходы, как разница в процентах между сметной и оптовой ценой материала аналога по ТССЦ-2000 - 2% ПЗ=2% (ОЗП=2%; ЭМ=2%; МАТ=2%) | [21 empty] | Транспортно-заготовительно-складские расходы, как разница в процентах между сметной и оптовой ценой материала аналога по ТССЦ-2000 - 2% ПЗ=2% (ОЗП=2%; ЭМ=2%; МАТ=2%)
| 1 | ИНДЕКС К ПОЗИЦИИ: Индексы пересчета в т.у.ц. по статьям затрат СМР/ПНР ОЗП=22,53; ЭМ=11,42; ЗПМ=22,53; МАТ=8,56 | [22 empty] | ИНДЕКС К ПОЗИЦИИ: Индексы пересчета в т.у.ц. по статьям затрат СМР/ПНР ОЗП=22,53; ЭМ=11,42; ЗПМ=22,53; МАТ=8,56
294 | ТЦ_19.1.01.13_78_7802658647_02.10.2024_02_23.2 | Переход воздуховода с круглого на прямоугольное сечение 250x200 |  | 4: шт; 5: 1; 6: 113,20 950/ИндМ223; З/пМех 10: 969; З/пМех 14: 0; З/пМех 15: 0; З/пМех 16: 0; З/пМех 17: 0 | [5 empty] | Переход воздуховода с круглого на прямоугольное сечение 250x200
|  | Цена МАТ=950/ИндМ223 | [23 empty] | Цена МАТ=950/ИндМ223
| ТЗ п. 13 | Транспортно-заготовительно-складские расходы, как разница в процентах между сметной и оптовой ценой материала аналога по ТССЦ-2000 - 2% ПЗ=2% (ОЗП=2%; ЭМ=2%; МАТ=2%) | [21 empty] | Транспортно-заготовительно-складские расходы, как разница в процентах между сметной и оптовой ценой материала аналога по ТССЦ-2000 - 2% ПЗ=2% (ОЗП=2%; ЭМ=2%; МАТ=2%)
| 1 | ИНДЕКС К ПОЗИЦИИ: Индексы пересчета в т.у.ц. по статьям затрат СМР/ПНР ОЗП=22,53; ЭМ=11,42; ЗПМ=22,53; МАТ=8,56 | [22 empty] | ИНДЕКС К ПОЗИЦИИ: Индексы пересчета в т.у.ц. по статьям затрат СМР/ПНР ОЗП=22,53; ЭМ=11,42; ЗПМ=22,53; МАТ=8,56
295 | ТЦ_19.1.01.13_78_7802658647_02.10.2024_02_27.2 | Переход круглого сечения ø160 на ø125 |  | 4: шт; 5: 5; 6: 29,40 246,67/ИндМ223; З/пМех 10: 1258; З/пМех 14: 0; З/пМех 15: 0; З/пМех 16: 0; З/пМех 17: 0 | [5 empty] | Переход круглого сечения ø160 на ø125
|  | Цена МАТ=246,67/ИндМ223 | [23 empty] | Цена МАТ=246,67/ИндМ223
| ТЗ п. 13 | Транспортно-заготовительно-складские расходы, как разница в процентах между сметной и оптовой ценой материала аналога по ТССЦ-2000 - 2% ПЗ=2% (ОЗП=2%; ЭМ=2%; МАТ=2%) | [21 empty] | Транспортно-заготовительно-складские расходы, как разница в процентах между сметной и оптовой ценой материала аналога по ТССЦ-2000 - 2% ПЗ=2% (ОЗП=2%; ЭМ=2%; МАТ=2%)
| 1 | ИНДЕКС К ПОЗИЦИИ: Индексы пересчета в т.у.ц. по статьям затрат СМР/ПНР ОЗП=22,53; ЭМ=11,42; ЗПМ=22,53; МАТ=8,56 | [22 empty] | ИНДЕКС К ПОЗИЦИИ: Индексы пересчета в т.у.ц. по статьям затрат СМР/ПНР ОЗП=22,53; ЭМ=11,42; ЗПМ=22,53; МАТ=8,56
296 | ТЦ_19.1.01.13_78_7802658647_02.10.2024_02_28.2 | Переход круглого сечения ø200 на ø160 |  | 4: шт; 5: 3; 6: 36,74 308.33/ИндМ223; З/пМех 10: 943; З/пМех 14: 0; З/пМех 15: 0; З/пМех 16: 0; З/пМех 17: 0 | [5 empty] | Переход круглого сечения ø200 на ø160
|  | Цена МАТ=308.33/ИндМ223 | [23 empty] | Цена МАТ=308.33/ИндМ223
| ТЗ п. 13 | Транспортно-заготовительно-складские расходы, как разница в процентах между сметной и оптовой ценой материала аналога по ТССЦ-2000 - 2% ПЗ=2% (ОЗП=2%; ЭМ=2%; МАТ=2%) | [21 empty] | Транспортно-заготовительно-складские расходы, как разница в процентах между сметной и оптовой ценой материала аналога по ТССЦ-2000 - 2% ПЗ=2% (ОЗП=2%; ЭМ=2%; МАТ=2%)
| 1 | ИНДЕКС К ПОЗИЦИИ: Индексы пересчета в т.у.ц. по статьям затрат СМР/ПНР ОЗП=22,53; ЭМ=11,42; ЗПМ=22,53; МАТ=8,56 | [22 empty] | ИНДЕКС К ПОЗИЦИИ: Индексы пересчета в т.у.ц. по статьям затрат СМР/ПНР ОЗП=22,53; ЭМ=11,42; ЗПМ=22,53; МАТ=8,56
297 | ТЦ_19.1.01.13_78_7802658647_02.10.2024_02_31.2 | Тройник прямоугольный с круглой врезкой 200x200 на 200x200 на ø160 |  | 4: шт; 5: 3; 6: 36,74 308,33/ИндМ223; З/пМех 10: 943; З/пМех 14: 0; З/пМех 15: 0; З/пМех 16: 0; З/пМех 17: 0 | [5 empty] | Тройник прямоугольный с круглой врезкой 200x200 на 200x200 на ø160
|  | Цена МАТ=308,33/ИндМ223 | [23 empty] | Цена МАТ=308,33/ИндМ223
| ТЗ п. 13 | Транспортно-заготовительно-складские расходы, как разница в процентах между сметной и оптовой ценой материала аналога по ТССЦ-2000 - 2% ПЗ=2% (ОЗП=2%; ЭМ=2%; МАТ=2%) | [21 empty] | Транспортно-заготовительно-складские расходы, как разница в процентах между сметной и оптовой ценой материала аналога по ТССЦ-2000 - 2% ПЗ=2% (ОЗП=2%; ЭМ=2%; МАТ=2%)
| 1 | ИНДЕКС К ПОЗИЦИИ: Индексы пересчета в т.у.ц. по статьям затрат СМР/ПНР ОЗП=22,53; ЭМ=11,42; ЗПМ=22,53; МАТ=8,56 | [22 empty] | ИНДЕКС К ПОЗИЦИИ: Индексы пересчета в т.у.ц. по статьям затрат СМР/ПНР ОЗП=22,53; ЭМ=11,42; ЗПМ=22,53; МАТ=8,56
298 | ТЦ_19.1.01.13_78_7802658647_02.10.2024_02_32.2 | Тройник прямоугольный с круглой врезкой 200x200 на 200x200 на ø200 |  | 4: шт; 5: 1; 6: 91,35 766,67/ИндМ223; З/пМех 10: 782; З/пМех 14: 0; З/пМех 15: 0; З/пМех 16: 0; З/пМех 17: 0 | [5 empty] | Тройник прямоугольный с круглой врезкой 200x200 на 200x200 на ø200
|  | Цена МАТ=766,67/ИндМ223 | [23 empty] | Цена МАТ=766,67/ИндМ223
| ТЗ п. 13 | Транспортно-заготовительно-складские расходы, как разница в процентах между сметной и оптовой ценой материала аналога по ТССЦ-2000 - 2% ПЗ=2% (ОЗП=2%; ЭМ=2%; МАТ=2%) | [21 empty] | Транспортно-заготовительно-складские расходы, как разница в процентах между сметной и оптовой ценой материала аналога по ТССЦ-2000 - 2% ПЗ=2% (ОЗП=2%; ЭМ=2%; МАТ=2%)
| 1 | ИНДЕКС К ПОЗИЦИИ: Индексы пересчета в т.у.ц. по статьям затрат СМР/ПНР ОЗП=22,53; ЭМ=11,42; ЗПМ=22,53; МАТ=8,56 | [22 empty] | ИНДЕКС К ПОЗИЦИИ: Индексы пересчета в т.у.ц. по статьям затрат СМР/ПНР ОЗП=22,53; ЭМ=11,42; ЗПМ=22,53; МАТ=8,56
299 | ТЦ_19.1.01.13_78_7802658647_02.10.2024_02_36.2 | Тройник прямоугольный с круглой врезкой 250x200 на 250x200 на ø160 |  | 4: шт; 5: 1; 6: 78,45 658,33/ИндМ223; З/пМех 10: 672; З/пМех 14: 0; З/пМех 15: 0; З/пМех 16: 0; З/пМех 17: 0 | [5 empty] | Тройник прямоугольный с круглой врезкой 250x200 на 250x200 на ø160
|  | Цена МАТ=658,33/ИндМ223 | [23 empty] | Цена МАТ=658,33/ИндМ223
| ТЗ п. 13 | Транспортно-заготовительно-складские расходы, как разница в процентах между сметной и оптовой ценой материала аналога по ТССЦ-2000 - 2% ПЗ=2% (ОЗП=2%; ЭМ=2%; МАТ=2%) | [21 empty] | Транспортно-заготовительно-складские расходы, как разница в процентах между сметной и оптовой ценой материала аналога по ТССЦ-2000 - 2% ПЗ=2% (ОЗП=2%; ЭМ=2%; МАТ=2%)
| 1 | ИНДЕКС К ПОЗИЦИИ: Индексы пересчета в т.у.ц. по статьям затрат СМР/ПНР ОЗП=22,53; ЭМ=11,42; ЗПМ=22,53; МАТ=8,56 | [22 empty] | ИНДЕКС К ПОЗИЦИИ: Индексы пересчета в т.у.ц. по статьям затрат СМР/ПНР ОЗП=22,53; ЭМ=11,42; ЗПМ=22,53; МАТ=8,56
300 | ТЦ_19.1.01.13_78_7802658647_02.10.2024_02_37.2 | Тройник круглого воздуховода ø125 на ø125 на ø125 |  | 4: шт; 5: 3; 6: 34,46 289,17/ИндМ223; З/пМех 10: 885; З/пМех 14: 0; З/пМех 15: 0; З/пМех 16: 0; З/пМех 17: 0 | [5 empty] | Тройник круглого воздуховода ø125 на ø125 на ø125
|  | Цена МАТ=289,17/ИндМ223 | [23 empty] | Цена МАТ=289,17/ИндМ223
| ТЗ п. 13 | Транспортно-заготовительно-складские расходы, как разница в процентах между сметной и оптовой ценой материала аналога по ТССЦ-2000 - 2% ПЗ=2% (ОЗП=2%; ЭМ=2%; МАТ=2%) | [21 empty] | Транспортно-заготовительно-складские расходы, как разница в процентах между сметной и оптовой ценой материала аналога по ТССЦ-2000 - 2% ПЗ=2% (ОЗП=2%; ЭМ=2%; МАТ=2%)
| 1 | ИНДЕКС К ПОЗИЦИИ: Индексы пересчета в т.у.ц. по статьям затрат СМР/ПНР ОЗП=22,53; ЭМ=11,42; ЗПМ=22,53; МАТ=8,56 | [22 empty] | ИНДЕКС К ПОЗИЦИИ: Индексы пересчета в т.у.ц. по статьям затрат СМР/ПНР ОЗП=22,53; ЭМ=11,42; ЗПМ=22,53; МАТ=8,56
301 | ТЦ_19.1.01.13_78_7802658647_02.10.2024_02_38.2 | Тройник круглого воздуховода ø160 на ø160 на ø125 |  | 4: шт; 5: 5; 6: 46,07 386,67/ИндМ223; З/пМех 10: 1972; З/пМех 14: 0; З/пМех 15: 0; З/пМех 16: 0; З/пМех 17: 0 | [5 empty] | Тройник круглого воздуховода ø160 на ø160 на ø125
|  | Цена МАТ=386,67/ИндМ223 | [23 empty] | Цена МАТ=386,67/ИндМ223
| ТЗ п. 13 | Транспортно-заготовительно-складские расходы, как разница в процентах между сметной и оптовой ценой материала аналога по ТССЦ-2000 - 2% ПЗ=2% (ОЗП=2%; ЭМ=2%; МАТ=2%) | [21 empty] | Транспортно-заготовительно-складские расходы, как разница в процентах между сметной и оптовой ценой материала аналога по ТССЦ-2000 - 2% ПЗ=2% (ОЗП=2%; ЭМ=2%; МАТ=2%)
| 1 | ИНДЕКС К ПОЗИЦИИ: Индексы пересчета в т.у.ц. по статьям затрат СМР/ПНР ОЗП=22,53; ЭМ=11,42; ЗПМ=22,53; МАТ=8,56 | [22 empty] | ИНДЕКС К ПОЗИЦИИ: Индексы пересчета в т.у.ц. по статьям затрат СМР/ПНР ОЗП=22,53; ЭМ=11,42; ЗПМ=22,53; МАТ=8,56
302 | ТЦ_19.1.01.13_78_7802658647_02.10.2024_02_39.2 | Тройник круглого воздуховода ø160 на ø160 на ø160 |  | 4: шт; 5: 6; 6: 55,61 466,67/ИндМ223; З/пМех 10: 2856; З/пМех 14: 0; З/пМех 15: 0; З/пМех 16: 0; З/пМех 17: 0 | [5 empty] | Тройник круглого воздуховода ø160 на ø160 на ø160
|  | Цена МАТ=466,67/ИндМ223 | [23 empty] | Цена МАТ=466,67/ИндМ223
| ТЗ п. 13 | Транспортно-заготовительно-складские расходы, как разница в процентах между сметной и оптовой ценой материала аналога по ТССЦ-2000 - 2% ПЗ=2% (ОЗП=2%; ЭМ=2%; МАТ=2%) | [21 empty] | Транспортно-заготовительно-складские расходы, как разница в процентах между сметной и оптовой ценой материала аналога по ТССЦ-2000 - 2% ПЗ=2% (ОЗП=2%; ЭМ=2%; МАТ=2%)
| 1 | ИНДЕКС К ПОЗИЦИИ: Индексы пересчета в т.у.ц. по статьям затрат СМР/ПНР ОЗП=22,53; ЭМ=11,42; ЗПМ=22,53; МАТ=8,56 | [22 empty] | ИНДЕКС К ПОЗИЦИИ: Индексы пересчета в т.у.ц. по статьям затрат СМР/ПНР ОЗП=22,53; ЭМ=11,42; ЗПМ=22,53; МАТ=8,56
303 | ТЦ_19.1.01.13_78_7802658647_02.10.2024_02_40.2 | Тройник круглого воздуховода ø200 на ø200 на ø160 |  | 4: шт; 5: 3; 6: 61,76 518,33/ИндМ223; З/пМех 10: 1586; З/пМех 14: 0; З/пМех 15: 0; З/пМех 16: 0; З/пМех 17: 0 | [5 empty] | Тройник круглого воздуховода ø200 на ø200 на ø160
|  | Цена МАТ=518,33/ИндМ223 | [23 empty] | Цена МАТ=518,33/ИндМ223
| ТЗ п. 13 | Транспортно-заготовительно-складские расходы, как разница в процентах между сметной и оптовой ценой материала аналога по ТССЦ-2000 - 2% ПЗ=2% (ОЗП=2%; ЭМ=2%; МАТ=2%) | [21 empty] | Транспортно-заготовительно-складские расходы, как разница в процентах между сметной и оптовой ценой материала аналога по ТССЦ-2000 - 2% ПЗ=2% (ОЗП=2%; ЭМ=2%; МАТ=2%)
| 1 | ИНДЕКС К ПОЗИЦИИ: Индексы пересчета в т.у.ц. по статьям затрат СМР/ПНР ОЗП=22,53; ЭМ=11,42; ЗПМ=22,53; МАТ=8,56 | [22 empty] | ИНДЕКС К ПОЗИЦИИ: Индексы пересчета в т.у.ц. по статьям затрат СМР/ПНР ОЗП=22,53; ЭМ=11,42; ЗПМ=22,53; МАТ=8,56
304 | ТЦ_19.1.01.13_78_7802658647_02.10.2024_02_51.2 | Утка круглого воздуховода 90° ø160-300-280 мм |  | 4: шт; 5: 1; 6: 173,78 1458,33/ИндМ223; З/пМех 10: 1488; З/пМех 14: 0; З/пМех 15: 0; З/пМех 16: 0; З/пМех 17: 0 | [5 empty] | Утка круглого воздуховода 90° ø160-300-280 мм
|  | Цена МАТ=1458,33/ИндМ223 | [23 empty] | Цена МАТ=1458,33/ИндМ223
| ТЗ п. 13 | Транспортно-заготовительно-складские расходы, как разница в процентах между сметной и оптовой ценой материала аналога по ТССЦ-2000 - 2% ПЗ=2% (ОЗП=2%; ЭМ=2%; МАТ=2%) | [21 empty] | Транспортно-заготовительно-складские расходы, как разница в процентах между сметной и оптовой ценой материала аналога по ТССЦ-2000 - 2% ПЗ=2% (ОЗП=2%; ЭМ=2%; МАТ=2%)
| 1 | ИНДЕКС К ПОЗИЦИИ: Индексы пересчета в т.у.ц. по статьям затрат СМР/ПНР ОЗП=22,53; ЭМ=11,42; ЗПМ=22,53; МАТ=8,56 | [22 empty] | ИНДЕКС К ПОЗИЦИИ: Индексы пересчета в т.у.ц. по статьям затрат СМР/ПНР ОЗП=22,53; ЭМ=11,42; ЗПМ=22,53; МАТ=8,56
305 | ТЦ_19.1.01.13_78_7802658647_02.10.2024_02_52.2 | Утка круглого воздуховода 90° ø160-300-230 мм |  | 4: шт; 5: 1; 6: 168,81 1416,67/ИндМ223; З/пМех 10: 1445; З/пМех 14: 0; З/пМех 15: 0; З/пМех 16: 0; З/пМех 17: 0 | [5 empty] | Утка круглого воздуховода 90° ø160-300-230 мм
|  | Цена МАТ=1416,67/ИндМ223 | [23 empty] | Цена МАТ=1416,67/ИндМ223
| ТЗ п. 13 | Транспортно-заготовительно-складские расходы, как разница в процентах между сметной и оптовой ценой материала аналога по ТССЦ-2000 - 2% ПЗ=2% (ОЗП=2%; ЭМ=2%; МАТ=2%) | [21 empty] | Транспортно-заготовительно-складские расходы, как разница в процентах между сметной и оптовой ценой материала аналога по ТССЦ-2000 - 2% ПЗ=2% (ОЗП=2%; ЭМ=2%; МАТ=2%)
| 1 | ИНДЕКС К ПОЗИЦИИ: Индексы пересчета в т.у.ц. по статьям затрат СМР/ПНР ОЗП=22,53; ЭМ=11,42; ЗПМ=22,53; МАТ=8,56 | [22 empty] | ИНДЕКС К ПОЗИЦИИ: Индексы пересчета в т.у.ц. по статьям затрат СМР/ПНР ОЗП=22,53; ЭМ=11,42; ЗПМ=22,53; МАТ=8,56
306 | ТЦ_19.1.01.13_78_7802658647_02.10.2024_02_53.2 | Утка круглого воздуховода 90° ø160-300-550 мм |  | 4: шт; 5: 1; 6: 178,73 1500/ИндМ223; З/пМех 10: 1530; З/пМех 14: 0; З/пМех 15: 0; З/пМех 16: 0; З/пМех 17: 0 | [5 empty] | Утка круглого воздуховода 90° ø160-300-550 мм
|  | Цена МАТ=1500/ИндМ223 | [23 empty] | Цена МАТ=1500/ИндМ223
| ТЗ п. 13 | Транспортно-заготовительно-складские расходы, как разница в процентах между сметной и оптовой ценой материала аналога по ТССЦ-2000 - 2% ПЗ=2% (ОЗП=2%; ЭМ=2%; МАТ=2%) | [21 empty] | Транспортно-заготовительно-складские расходы, как разница в процентах между сметной и оптовой ценой материала аналога по ТССЦ-2000 - 2% ПЗ=2% (ОЗП=2%; ЭМ=2%; МАТ=2%)
| 1 | ИНДЕКС К ПОЗИЦИИ: Индексы пересчета в т.у.ц. по статьям затрат СМР/ПНР ОЗП=22,53; ЭМ=11,42; ЗПМ=22,53; МАТ=8,56 | [22 empty] | ИНДЕКС К ПОЗИЦИИ: Индексы пересчета в т.у.ц. по статьям затрат СМР/ПНР ОЗП=22,53; ЭМ=11,42; ЗПМ=22,53; МАТ=8,56
307 | ТЕР20-01-001-03 Приказ Администрации ЛО от 20.10.15 №28 | Прокладка воздуховодов из листовой, оцинкованной стали и алюминия класса Н (нормальные) толщиной: 0,5 мм, периметром 800, 1000 мм//с фасонными частями |  | 100 м2 поверхности воздуховодов | 0.6215 | 3958.64 | 3075.07 | 170 | 11.57 | 48061 | 43058 | 1207 | 162 | 185.5807 | 115.34 | 0.4715 | 0.29 | [5 empty] | Прокладка воздуховодов из листовой, оцинкованной стали и алюминия класса Н (нормальные) толщиной: 0,5 мм, периметром 800, 1000 мм//с фасонными частями
| ОП п.1.20.19 | Индивидуальные испытания систем вентиляции и кондиционирования воздуха ОЗП=1,05; ЭМ=1,05 к расх.; ТЗ=1,05 | [21 empty] | Индивидуальные испытания систем вентиляции и кондиционирования воздуха ОЗП=1,05; ЭМ=1,05 к расх.; ТЗ=1,05
| Приказ от 30.01.2024 № 55/пр прил.5 табл.1 п.2 | Производство работ осуществляется на территории действующего предприятия с наличием в зоне производства работ одного или нескольких из следующих факторов: - разветвленной сети транспортных и инженерных коммуникаций; - стесненных условий для складирования материалов; - действующего технологического оборудования; - движения технологического транспорта ОЗП=1,15; ЭМ=1,15 к расх.; ЗПМ=1,15; ТЗ=1,15; ТЗМ=1,15 | [21 empty] | Производство работ осуществляется на территории действующего предприятия с наличием в зоне производства работ одного или нескольких из следующих факторов: - разветвленной сети транспортных и инженерных коммуникаций; - стесненных условий для складирования материалов; - действующего технологического оборудования; - движения технологического транспорта ОЗП=1,15; ЭМ=1,15 к расх.; ЗПМ=1,15; ТЗ=1,15; ТЗМ=1,15
| 1 | ИНДЕКС К ПОЗИЦИИ: Индексы пересчета в т.у.ц. по статьям затрат СМР/ПНР ОЗП=22,53; ЭМ=11,42; ЗПМ=22,53; МАТ=8,56 | [22 empty] | ИНДЕКС К ПОЗИЦИИ: Индексы пересчета в т.у.ц. по статьям затрат СМР/ПНР ОЗП=22,53; ЭМ=11,42; ЗПМ=22,53; МАТ=8,56
|  |  | Накладные расходы 121% ФОТ (от 43 220) | З/пМех 10: 52296
|  |  | Сметная прибыль 72% ФОТ (от 43 220) | З/пМех 10: 31118
308 | ТЦ_19.1.01.03_78_7802658647_02.10.2024_02_6.2 | Воздуховод из оцинкованной стали 200x200 b=0.5 мм |  | 4: пог.м; 5: 51.9; 6: 143,98 1208,33/ИндМ223; З/пМех 10: 63967; З/пМех 14: 0; З/пМех 15: 0; З/пМех 16: 0; З/пМех 17: 0 | [5 empty] | Воздуховод из оцинкованной стали 200x200 b=0.5 мм
|  | Цена МАТ=1208,33/ИндМ223 | [23 empty] | Цена МАТ=1208,33/ИндМ223
| ТЗ п. 13 | Транспортно-заготовительно-складские расходы, как разница в процентах между сметной и оптовой ценой материала аналога по ТССЦ-2000 - 2% ПЗ=2% (ОЗП=2%; ЭМ=2%; МАТ=2%) | [21 empty] | Транспортно-заготовительно-складские расходы, как разница в процентах между сметной и оптовой ценой материала аналога по ТССЦ-2000 - 2% ПЗ=2% (ОЗП=2%; ЭМ=2%; МАТ=2%)
| 1 | ИНДЕКС К ПОЗИЦИИ: Индексы пересчета в т.у.ц. по статьям затрат СМР/ПНР ОЗП=22,53; ЭМ=11,42; ЗПМ=22,53; МАТ=8,56 | [22 empty] | ИНДЕКС К ПОЗИЦИИ: Индексы пересчета в т.у.ц. по статьям затрат СМР/ПНР ОЗП=22,53; ЭМ=11,42; ЗПМ=22,53; МАТ=8,56
309 | ТЦ_19.1.01.03_78_7802658647_02.10.2024_02_7.2 | Воздуховод из оцинкованной стали 250x200 b=0.5 мм |  | 4: пог.м; 5: 15; 6: 146,56 1230/ИндМ223; З/пМех 10: 18819; З/пМех 14: 0; З/пМех 15: 0; З/пМех 16: 0; З/пМех 17: 0 | [5 empty] | Воздуховод из оцинкованной стали 250x200 b=0.5 мм
|  | Цена МАТ=1230/ИндМ223 | [23 empty] | Цена МАТ=1230/ИндМ223
| ТЗ п. 13 | Транспортно-заготовительно-складские расходы, как разница в процентах между сметной и оптовой ценой материала аналога по ТССЦ-2000 - 2% ПЗ=2% (ОЗП=2%; ЭМ=2%; МАТ=2%) | [21 empty] | Транспортно-заготовительно-складские расходы, как разница в процентах между сметной и оптовой ценой материала аналога по ТССЦ-2000 - 2% ПЗ=2% (ОЗП=2%; ЭМ=2%; МАТ=2%)
| 1 | ИНДЕКС К ПОЗИЦИИ: Индексы пересчета в т.у.ц. по статьям затрат СМР/ПНР ОЗП=22,53; ЭМ=11,42; ЗПМ=22,53; МАТ=8,56 | [22 empty] | ИНДЕКС К ПОЗИЦИИ: Индексы пересчета в т.у.ц. по статьям затрат СМР/ПНР ОЗП=22,53; ЭМ=11,42; ЗПМ=22,53; МАТ=8,56
310 | ТЦ_19.1.01.13_78_7802658647_02.10.2024_02_12.2 | Отвод прямоугольного воздуховода 90° 200x200 |  | 4: шт; 5: 4; 6: 64,84 544,17/ИндМ223; З/пМех 10: 2220; З/пМех 14: 0; З/пМех 15: 0; З/пМех 16: 0; З/пМех 17: 0 | [5 empty] | Отвод прямоугольного воздуховода 90° 200x200
|  | Цена МАТ=544,17/ИндМ223 | [23 empty] | Цена МАТ=544,17/ИндМ223
| ТЗ п. 13 | Транспортно-заготовительно-складские расходы, как разница в процентах между сметной и оптовой ценой материала аналога по ТССЦ-2000 - 2% ПЗ=2% (ОЗП=2%; ЭМ=2%; МАТ=2%) | [21 empty] | Транспортно-заготовительно-складские расходы, как разница в процентах между сметной и оптовой ценой материала аналога по ТССЦ-2000 - 2% ПЗ=2% (ОЗП=2%; ЭМ=2%; МАТ=2%)
| 1 | ИНДЕКС К ПОЗИЦИИ: Индексы пересчета в т.у.ц. по статьям затрат СМР/ПНР ОЗП=22,53; ЭМ=11,42; ЗПМ=22,53; МАТ=8,56 | [22 empty] | ИНДЕКС К ПОЗИЦИИ: Индексы пересчета в т.у.ц. по статьям затрат СМР/ПНР ОЗП=22,53; ЭМ=11,42; ЗПМ=22,53; МАТ=8,56
311 | ТЦ_19.1.01.13_78_7802658647_02.10.2024_02_13.2 | Отвод прямоугольного воздуховода 90° 250x200 |  | 4: шт; 5: 2; 6: 109,23 916,67/ИндМ223; З/пМех 10: 1870; З/пМех 14: 0; З/пМех 15: 0; З/пМех 16: 0; З/пМех 17: 0 | [5 empty] | Отвод прямоугольного воздуховода 90° 250x200
|  | Цена МАТ=916,67/ИндМ223 | [23 empty] | Цена МАТ=916,67/ИндМ223
| ТЗ п. 13 | Транспортно-заготовительно-складские расходы, как разница в процентах между сметной и оптовой ценой материала аналога по ТССЦ-2000 - 2% ПЗ=2% (ОЗП=2%; ЭМ=2%; МАТ=2%) | [21 empty] | Транспортно-заготовительно-складские расходы, как разница в процентах между сметной и оптовой ценой материала аналога по ТССЦ-2000 - 2% ПЗ=2% (ОЗП=2%; ЭМ=2%; МАТ=2%)
| 1 | ИНДЕКС К ПОЗИЦИИ: Индексы пересчета в т.у.ц. по статьям затрат СМР/ПНР ОЗП=22,53; ЭМ=11,42; ЗПМ=22,53; МАТ=8,56 | [22 empty] | ИНДЕКС К ПОЗИЦИИ: Индексы пересчета в т.у.ц. по статьям затрат СМР/ПНР ОЗП=22,53; ЭМ=11,42; ЗПМ=22,53; МАТ=8,56
312 | ТЦ_19.1.01.13_78_7802658647_02.10.2024_02_22.2 | Переход прямоугольного сечения 250x200 на 200x200 |  | 4: шт; 5: 1; 6: 42,00 352.50/ИндМ223; З/пМех 10: 360; З/пМех 14: 0; З/пМех 15: 0; З/пМех 16: 0; З/пМех 17: 0 | [5 empty] | Переход прямоугольного сечения 250x200 на 200x200
|  | Цена МАТ=352.50/ИндМ223 | [23 empty] | Цена МАТ=352.50/ИндМ223
| ТЗ п. 13 | Транспортно-заготовительно-складские расходы, как разница в процентах между сметной и оптовой ценой материала аналога по ТССЦ-2000 - 2% ПЗ=2% (ОЗП=2%; ЭМ=2%; МАТ=2%) | [21 empty] | Транспортно-заготовительно-складские расходы, как разница в процентах между сметной и оптовой ценой материала аналога по ТССЦ-2000 - 2% ПЗ=2% (ОЗП=2%; ЭМ=2%; МАТ=2%)
| 1 | ИНДЕКС К ПОЗИЦИИ: Индексы пересчета в т.у.ц. по статьям затрат СМР/ПНР ОЗП=22,53; ЭМ=11,42; ЗПМ=22,53; МАТ=8,56 | [22 empty] | ИНДЕКС К ПОЗИЦИИ: Индексы пересчета в т.у.ц. по статьям затрат СМР/ПНР ОЗП=22,53; ЭМ=11,42; ЗПМ=22,53; МАТ=8,56
313 | ТЦ_19.1.01.13_78_7802658647_02.10.2024_02_29.2 | Тройник прямоугольного воздуховода 200x200-160x200-160x200 |  | 4: шт; 5: 1; 6: 74,47 625/ИндМ223; З/пМех 10: 637; З/пМех 14: 0; З/пМех 15: 0; З/пМех 16: 0; З/пМех 17: 0 | [5 empty] | Тройник прямоугольного воздуховода 200x200-160x200-160x200
|  | Цена МАТ=625/ИндМ223 | [23 empty] | Цена МАТ=625/ИндМ223
| ТЗ п. 13 | Транспортно-заготовительно-складские расходы, как разница в процентах между сметной и оптовой ценой материала аналога по ТССЦ-2000 - 2% ПЗ=2% (ОЗП=2%; ЭМ=2%; МАТ=2%) | [21 empty] | Транспортно-заготовительно-складские расходы, как разница в процентах между сметной и оптовой ценой материала аналога по ТССЦ-2000 - 2% ПЗ=2% (ОЗП=2%; ЭМ=2%; МАТ=2%)
| 1 | ИНДЕКС К ПОЗИЦИИ: Индексы пересчета в т.у.ц. по статьям затрат СМР/ПНР ОЗП=22,53; ЭМ=11,42; ЗПМ=22,53; МАТ=8,56 | [22 empty] | ИНДЕКС К ПОЗИЦИИ: Индексы пересчета в т.у.ц. по статьям затрат СМР/ПНР ОЗП=22,53; ЭМ=11,42; ЗПМ=22,53; МАТ=8,56
314 | ТЦ_19.1.01.13_78_7802658647_02.10.2024_02_30.2 | Тройник прямоугольного воздуховода 200x200 на 200x200 на 200x200 |  | 4: шт; 5: 1; 6: 103,28 866,67/ИндМ223; З/пМех 10: 884; З/пМех 14: 0; З/пМех 15: 0; З/пМех 16: 0; З/пМех 17: 0 | [5 empty] | Тройник прямоугольного воздуховода 200x200 на 200x200 на 200x200
|  | Цена МАТ=866,67/ИндМ223 | [23 empty] | Цена МАТ=866,67/ИндМ223
| ТЗ п. 13 | Транспортно-заготовительно-складские расходы, как разница в процентах между сметной и оптовой ценой материала аналога по ТССЦ-2000 - 2% ПЗ=2% (ОЗП=2%; ЭМ=2%; МАТ=2%) | [21 empty] | Транспортно-заготовительно-складские расходы, как разница в процентах между сметной и оптовой ценой материала аналога по ТССЦ-2000 - 2% ПЗ=2% (ОЗП=2%; ЭМ=2%; МАТ=2%)
| 1 | ИНДЕКС К ПОЗИЦИИ: Индексы пересчета в т.у.ц. по статьям затрат СМР/ПНР ОЗП=22,53; ЭМ=11,42; ЗПМ=22,53; МАТ=8,56 | [22 empty] | ИНДЕКС К ПОЗИЦИИ: Индексы пересчета в т.у.ц. по статьям затрат СМР/ПНР ОЗП=22,53; ЭМ=11,42; ЗПМ=22,53; МАТ=8,56
315 | ТЦ_19.1.01.13_78_7802658647_02.10.2024_02_33.2 | Тройник прямоугольного воздуховода 250x200 на 200x200 на 200x200 |  | 4: шт; 5: 1; 6: 126,11 1058,33/ИндМ223; З/пМех 10: 1080; З/пМех 14: 0; З/пМех 15: 0; З/пМех 16: 0; З/пМех 17: 0 | [5 empty] | Тройник прямоугольного воздуховода 250x200 на 200x200 на 200x200
|  | Цена МАТ=1058,33/ИндМ223 | [23 empty] | Цена МАТ=1058,33/ИндМ223
| ТЗ п. 13 | Транспортно-заготовительно-складские расходы, как разница в процентах между сметной и оптовой ценой материала аналога по ТССЦ-2000 - 2% ПЗ=2% (ОЗП=2%; ЭМ=2%; МАТ=2%) | [21 empty] | Транспортно-заготовительно-складские расходы, как разница в процентах между сметной и оптовой ценой материала аналога по ТССЦ-2000 - 2% ПЗ=2% (ОЗП=2%; ЭМ=2%; МАТ=2%)
| 1 | ИНДЕКС К ПОЗИЦИИ: Индексы пересчета в т.у.ц. по статьям затрат СМР/ПНР ОЗП=22,53; ЭМ=11,42; ЗПМ=22,53; МАТ=8,56 | [22 empty] | ИНДЕКС К ПОЗИЦИИ: Индексы пересчета в т.у.ц. по статьям затрат СМР/ПНР ОЗП=22,53; ЭМ=11,42; ЗПМ=22,53; МАТ=8,56
316 | ТЦ_19.1.01.13_78_7802658647_02.10.2024_02_34.2 | Тройник прямоугольного воздуховода 250x200 на 250x200 на 200x200 |  | 4: шт; 5: 1; 6: 120,45 1010,83/ИндМ223; З/пМех 10: 1031; З/пМех 14: 0; З/пМех 15: 0; З/пМех 16: 0; З/пМех 17: 0 | [5 empty] | Тройник прямоугольного воздуховода 250x200 на 250x200 на 200x200
|  | Цена МАТ=1010,83/ИндМ223 | [23 empty] | Цена МАТ=1010,83/ИндМ223
| ТЗ п. 13 | Транспортно-заготовительно-складские расходы, как разница в процентах между сметной и оптовой ценой материала аналога по ТССЦ-2000 - 2% ПЗ=2% (ОЗП=2%; ЭМ=2%; МАТ=2%) | [21 empty] | Транспортно-заготовительно-складские расходы, как разница в процентах между сметной и оптовой ценой материала аналога по ТССЦ-2000 - 2% ПЗ=2% (ОЗП=2%; ЭМ=2%; МАТ=2%)
| 1 | ИНДЕКС К ПОЗИЦИИ: Индексы пересчета в т.у.ц. по статьям затрат СМР/ПНР ОЗП=22,53; ЭМ=11,42; ЗПМ=22,53; МАТ=8,56 | [22 empty] | ИНДЕКС К ПОЗИЦИИ: Индексы пересчета в т.у.ц. по статьям затрат СМР/ПНР ОЗП=22,53; ЭМ=11,42; ЗПМ=22,53; МАТ=8,56
317 | ТЦ_19.1.01.13_78_7802658647_02.10.2024_02_35.2 | Тройник прямоугольного воздуховода 250x200 на 250x200 на 250x200 |  | 4: шт; 5: 1; 6: 92,54 776,67/ИндМ223; З/пМех 10: 792; З/пМех 14: 0; З/пМех 15: 0; З/пМех 16: 0; З/пМех 17: 0 | [5 empty] | Тройник прямоугольного воздуховода 250x200 на 250x200 на 250x200
|  | Цена МАТ=776,67/ИндМ223 | [23 empty] | Цена МАТ=776,67/ИндМ223
| ТЗ п. 13 | Транспортно-заготовительно-складские расходы, как разница в процентах между сметной и оптовой ценой материала аналога по ТССЦ-2000 - 2% ПЗ=2% (ОЗП=2%; ЭМ=2%; МАТ=2%) | [21 empty] | Транспортно-заготовительно-складские расходы, как разница в процентах между сметной и оптовой ценой материала аналога по ТССЦ-2000 - 2% ПЗ=2% (ОЗП=2%; ЭМ=2%; МАТ=2%)
| 1 | ИНДЕКС К ПОЗИЦИИ: Индексы пересчета в т.у.ц. по статьям затрат СМР/ПНР ОЗП=22,53; ЭМ=11,42; ЗПМ=22,53; МАТ=8,56 | [22 empty] | ИНДЕКС К ПОЗИЦИИ: Индексы пересчета в т.у.ц. по статьям затрат СМР/ПНР ОЗП=22,53; ЭМ=11,42; ЗПМ=22,53; МАТ=8,56
318 | ТЦ_19.1.01.13_78_7802658647_02.10.2024_02_43.2 | Отвод прямоугольного воздуховода 90° 200х250 |  | 4: шт; 5: 1; 6: 198,59 1666,67/ИндМ223; З/пМех 10: 1700; З/пМех 14: 0; З/пМех 15: 0; З/пМех 16: 0; З/пМех 17: 0 | [5 empty] | Отвод прямоугольного воздуховода 90° 200х250
|  | Цена МАТ=1666,67/ИндМ223 | [23 empty] | Цена МАТ=1666,67/ИндМ223
| ТЗ п. 13 | Транспортно-заготовительно-складские расходы, как разница в процентах между сметной и оптовой ценой материала аналога по ТССЦ-2000 - 2% ПЗ=2% (ОЗП=2%; ЭМ=2%; МАТ=2%) | [21 empty] | Транспортно-заготовительно-складские расходы, как разница в процентах между сметной и оптовой ценой материала аналога по ТССЦ-2000 - 2% ПЗ=2% (ОЗП=2%; ЭМ=2%; МАТ=2%)
| 1 | ИНДЕКС К ПОЗИЦИИ: Индексы пересчета в т.у.ц. по статьям затрат СМР/ПНР ОЗП=22,53; ЭМ=11,42; ЗПМ=22,53; МАТ=8,56 | [22 empty] | ИНДЕКС К ПОЗИЦИИ: Индексы пересчета в т.у.ц. по статьям затрат СМР/ПНР ОЗП=22,53; ЭМ=11,42; ЗПМ=22,53; МАТ=8,56
319 | ТЦ_19.1.01.13_78_7802658647_02.10.2024_02_44.2 | Отвод прямоугольного воздуховода 45° 200х200 |  | 4: шт; 5: 1; 6: 168,81 1416,67/ИндМ223; З/пМех 10: 1445; З/пМех 14: 0; З/пМех 15: 0; З/пМех 16: 0; З/пМех 17: 0 | [5 empty] | Отвод прямоугольного воздуховода 45° 200х200
|  | Цена МАТ=1416,67/ИндМ223 | [23 empty] | Цена МАТ=1416,67/ИндМ223
| ТЗ п. 13 | Транспортно-заготовительно-складские расходы, как разница в процентах между сметной и оптовой ценой материала аналога по ТССЦ-2000 - 2% ПЗ=2% (ОЗП=2%; ЭМ=2%; МАТ=2%) | [21 empty] | Транспортно-заготовительно-складские расходы, как разница в процентах между сметной и оптовой ценой материала аналога по ТССЦ-2000 - 2% ПЗ=2% (ОЗП=2%; ЭМ=2%; МАТ=2%)
| 1 | ИНДЕКС К ПОЗИЦИИ: Индексы пересчета в т.у.ц. по статьям затрат СМР/ПНР ОЗП=22,53; ЭМ=11,42; ЗПМ=22,53; МАТ=8,56 | [22 empty] | ИНДЕКС К ПОЗИЦИИ: Индексы пересчета в т.у.ц. по статьям затрат СМР/ПНР ОЗП=22,53; ЭМ=11,42; ЗПМ=22,53; МАТ=8,56
320 | ТЦ_19.1.01.13_78_7802658647_02.10.2024_02_45.2 | Утка прямоугольного воздуховода 90° 200х200-400-450 |  | 4: шт; 5: 1; 6: 152,92 1283,33/ИндМ223; З/пМех 10: 1309; З/пМех 14: 0; З/пМех 15: 0; З/пМех 16: 0; З/пМех 17: 0 | [5 empty] | Утка прямоугольного воздуховода 90° 200х200-400-450
|  | Цена МАТ=1283,33/ИндМ223 | [23 empty] | Цена МАТ=1283,33/ИндМ223
| ТЗ п. 13 | Транспортно-заготовительно-складские расходы, как разница в процентах между сметной и оптовой ценой материала аналога по ТССЦ-2000 - 2% ПЗ=2% (ОЗП=2%; ЭМ=2%; МАТ=2%) | [21 empty] | Транспортно-заготовительно-складские расходы, как разница в процентах между сметной и оптовой ценой материала аналога по ТССЦ-2000 - 2% ПЗ=2% (ОЗП=2%; ЭМ=2%; МАТ=2%)
| 1 | ИНДЕКС К ПОЗИЦИИ: Индексы пересчета в т.у.ц. по статьям затрат СМР/ПНР ОЗП=22,53; ЭМ=11,42; ЗПМ=22,53; МАТ=8,56 | [22 empty] | ИНДЕКС К ПОЗИЦИИ: Индексы пересчета в т.у.ц. по статьям затрат СМР/ПНР ОЗП=22,53; ЭМ=11,42; ЗПМ=22,53; МАТ=8,56
321 | ТЦ_19.1.01.13_78_7802658647_02.10.2024_02_46.2 | Утка прямоугольного воздуховода 90° 200х200-400-80 |  | 4: шт; 5: 1; 6: 139,02 1166,67/ИндМ223; З/пМех 10: 1190; З/пМех 14: 0; З/пМех 15: 0; З/пМех 16: 0; З/пМех 17: 0 | [5 empty] | Утка прямоугольного воздуховода 90° 200х200-400-80
|  | Цена МАТ=1166,67/ИндМ223 | [23 empty] | Цена МАТ=1166,67/ИндМ223
| ТЗ п. 13 | Транспортно-заготовительно-складские расходы, как разница в процентах между сметной и оптовой ценой материала аналога по ТССЦ-2000 - 2% ПЗ=2% (ОЗП=2%; ЭМ=2%; МАТ=2%) | [21 empty] | Транспортно-заготовительно-складские расходы, как разница в процентах между сметной и оптовой ценой материала аналога по ТССЦ-2000 - 2% ПЗ=2% (ОЗП=2%; ЭМ=2%; МАТ=2%)
| 1 | ИНДЕКС К ПОЗИЦИИ: Индексы пересчета в т.у.ц. по статьям затрат СМР/ПНР ОЗП=22,53; ЭМ=11,42; ЗПМ=22,53; МАТ=8,56 | [22 empty] | ИНДЕКС К ПОЗИЦИИ: Индексы пересчета в т.у.ц. по статьям затрат СМР/ПНР ОЗП=22,53; ЭМ=11,42; ЗПМ=22,53; МАТ=8,56
322 | ТЦ_19.1.01.13_78_7802658647_02.10.2024_02_47.2 | Утка прямоугольного воздуховода 90° 200х200-400-230 |  | 4: шт; 5: 1; 6: 138,03 1158,33/ИндМ223; З/пМех 10: 1182; З/пМех 14: 0; З/пМех 15: 0; З/пМех 16: 0; З/пМех 17: 0 | [5 empty] | Утка прямоугольного воздуховода 90° 200х200-400-230
|  | Цена МАТ=1158,33/ИндМ223 | [23 empty] | Цена МАТ=1158,33/ИндМ223
| ТЗ п. 13 | Транспортно-заготовительно-складские расходы, как разница в процентах между сметной и оптовой ценой материала аналога по ТССЦ-2000 - 2% ПЗ=2% (ОЗП=2%; ЭМ=2%; МАТ=2%) | [21 empty] | Транспортно-заготовительно-складские расходы, как разница в процентах между сметной и оптовой ценой материала аналога по ТССЦ-2000 - 2% ПЗ=2% (ОЗП=2%; ЭМ=2%; МАТ=2%)
| 1 | ИНДЕКС К ПОЗИЦИИ: Индексы пересчета в т.у.ц. по статьям затрат СМР/ПНР ОЗП=22,53; ЭМ=11,42; ЗПМ=22,53; МАТ=8,56 | [22 empty] | ИНДЕКС К ПОЗИЦИИ: Индексы пересчета в т.у.ц. по статьям затрат СМР/ПНР ОЗП=22,53; ЭМ=11,42; ЗПМ=22,53; МАТ=8,56
323 | ТЦ_19.1.01.13_78_7802658647_02.10.2024_02_48.2 | Утка прямоугольного воздуховода 90° 200х200-400-250 |  | 4: шт; 5: 1; 6: 141,00 1183,33/ИндМ223; З/пМех 10: 1207; З/пМех 14: 0; З/пМех 15: 0; З/пМех 16: 0; З/пМех 17: 0 | [5 empty] | Утка прямоугольного воздуховода 90° 200х200-400-250
|  | Цена МАТ=1183,33/ИндМ223 | [23 empty] | Цена МАТ=1183,33/ИндМ223
| ТЗ п. 13 | Транспортно-заготовительно-складские расходы, как разница в процентах между сметной и оптовой ценой материала аналога по ТССЦ-2000 - 2% ПЗ=2% (ОЗП=2%; ЭМ=2%; МАТ=2%) | [21 empty] | Транспортно-заготовительно-складские расходы, как разница в процентах между сметной и оптовой ценой материала аналога по ТССЦ-2000 - 2% ПЗ=2% (ОЗП=2%; ЭМ=2%; МАТ=2%)
| 1 | ИНДЕКС К ПОЗИЦИИ: Индексы пересчета в т.у.ц. по статьям затрат СМР/ПНР ОЗП=22,53; ЭМ=11,42; ЗПМ=22,53; МАТ=8,56 | [22 empty] | ИНДЕКС К ПОЗИЦИИ: Индексы пересчета в т.у.ц. по статьям затрат СМР/ПНР ОЗП=22,53; ЭМ=11,42; ЗПМ=22,53; МАТ=8,56
324 | ТЦ_19.1.01.13_78_7802658647_02.10.2024_02_49.2 | Утка прямоугольного воздуховода 90° 200х250-400-230 |  | 4: шт; 5: 1; 6: 146,96 1233,33/ИндМ223; З/пМех 10: 1258; З/пМех 14: 0; З/пМех 15: 0; З/пМех 16: 0; З/пМех 17: 0 | [5 empty] | Утка прямоугольного воздуховода 90° 200х250-400-230
|  | Цена МАТ=1233,33/ИндМ223 | [23 empty] | Цена МАТ=1233,33/ИндМ223
| ТЗ п. 13 | Транспортно-заготовительно-складские расходы, как разница в процентах между сметной и оптовой ценой материала аналога по ТССЦ-2000 - 2% ПЗ=2% (ОЗП=2%; ЭМ=2%; МАТ=2%) | [21 empty] | Транспортно-заготовительно-складские расходы, как разница в процентах между сметной и оптовой ценой материала аналога по ТССЦ-2000 - 2% ПЗ=2% (ОЗП=2%; ЭМ=2%; МАТ=2%)
| 1 | ИНДЕКС К ПОЗИЦИИ: Индексы пересчета в т.у.ц. по статьям затрат СМР/ПНР ОЗП=22,53; ЭМ=11,42; ЗПМ=22,53; МАТ=8,56 | [22 empty] | ИНДЕКС К ПОЗИЦИИ: Индексы пересчета в т.у.ц. по статьям затрат СМР/ПНР ОЗП=22,53; ЭМ=11,42; ЗПМ=22,53; МАТ=8,56
325 | ТЦ_19.1.01.13_78_7802658647_02.10.2024_02_50.2 | Утка прямоугольного воздуховода 90° 200х250-400-210 |  | 4: шт; 5: 1; 6: 141,00 1183,33/ИндМ223; З/пМех 10: 1207; З/пМех 14: 0; З/пМех 15: 0; З/пМех 16: 0; З/пМех 17: 0 | [5 empty] | Утка прямоугольного воздуховода 90° 200х250-400-210
|  | Цена МАТ=1183,33/ИндМ223 | [23 empty] | Цена МАТ=1183,33/ИндМ223
| ТЗ п. 13 | Транспортно-заготовительно-складские расходы, как разница в процентах между сметной и оптовой ценой материала аналога по ТССЦ-2000 - 2% ПЗ=2% (ОЗП=2%; ЭМ=2%; МАТ=2%) | [21 empty] | Транспортно-заготовительно-складские расходы, как разница в процентах между сметной и оптовой ценой материала аналога по ТССЦ-2000 - 2% ПЗ=2% (ОЗП=2%; ЭМ=2%; МАТ=2%)
| 1 | ИНДЕКС К ПОЗИЦИИ: Индексы пересчета в т.у.ц. по статьям затрат СМР/ПНР ОЗП=22,53; ЭМ=11,42; ЗПМ=22,53; МАТ=8,56 | [22 empty] | ИНДЕКС К ПОЗИЦИИ: Индексы пересчета в т.у.ц. по статьям затрат СМР/ПНР ОЗП=22,53; ЭМ=11,42; ЗПМ=22,53; МАТ=8,56
326 | ТЕР20-01-001-10 Приказ Администрации ЛО от 20.10.15 №28 | Прокладка воздуховодов из листовой, оцинкованной стали и алюминия класса Н (нормальные) толщиной: 0,7 мм, периметром от 1100 до 1600 мм//с фасонными частями |  | 100 м2 поверхности воздуховодов | 0.0502 | 3451.64 | 2660.7 | 158.85 | 10.72 | 3372 | 3009 | 91 | 12 | 160.5733 | 8.06 | 0.437 | 0.02 | [5 empty] | Прокладка воздуховодов из листовой, оцинкованной стали и алюминия класса Н (нормальные) толщиной: 0,7 мм, периметром от 1100 до 1600 мм//с фасонными частями
| ОП п.1.20.19 | Индивидуальные испытания систем вентиляции и кондиционирования воздуха ОЗП=1,05; ЭМ=1,05 к расх.; ТЗ=1,05 | [21 empty] | Индивидуальные испытания систем вентиляции и кондиционирования воздуха ОЗП=1,05; ЭМ=1,05 к расх.; ТЗ=1,05
| Приказ от 30.01.2024 № 55/пр прил.5 табл.1 п.2 | Производство работ осуществляется на территории действующего предприятия с наличием в зоне производства работ одного или нескольких из следующих факторов: - разветвленной сети транспортных и инженерных коммуникаций; - стесненных условий для складирования материалов; - действующего технологического оборудования; - движения технологического транспорта ОЗП=1,15; ЭМ=1,15 к расх.; ЗПМ=1,15; ТЗ=1,15; ТЗМ=1,15 | [21 empty] | Производство работ осуществляется на территории действующего предприятия с наличием в зоне производства работ одного или нескольких из следующих факторов: - разветвленной сети транспортных и инженерных коммуникаций; - стесненных условий для складирования материалов; - действующего технологического оборудования; - движения технологического транспорта ОЗП=1,15; ЭМ=1,15 к расх.; ЗПМ=1,15; ТЗ=1,15; ТЗМ=1,15
| 1 | ИНДЕКС К ПОЗИЦИИ: Индексы пересчета в т.у.ц. по статьям затрат СМР/ПНР ОЗП=22,53; ЭМ=11,42; ЗПМ=22,53; МАТ=8,56 | [22 empty] | ИНДЕКС К ПОЗИЦИИ: Индексы пересчета в т.у.ц. по статьям затрат СМР/ПНР ОЗП=22,53; ЭМ=11,42; ЗПМ=22,53; МАТ=8,56
|  |  | Накладные расходы 121% ФОТ (от 3 021) | З/пМех 10: 3655
|  |  | Сметная прибыль 72% ФОТ (от 3 021) | З/пМех 10: 2175
327 | ТЦ_19.1.01.03_78_7802658647_02.10.2024_02_8.2 | Воздуховод из оцинкованной стали 350x300 b=0.7 мм |  | 4: пог.м; 5: 0.3; 6: 259,47 2177,50/ИндМ223; З/пМех 10: 666; З/пМех 14: 0; З/пМех 15: 0; З/пМех 16: 0; З/пМех 17: 0 | [5 empty] | Воздуховод из оцинкованной стали 350x300 b=0.7 мм
|  | Цена МАТ=2177,50/ИндМ223 | [23 empty] | Цена МАТ=2177,50/ИндМ223
| ТЗ п. 13 | Транспортно-заготовительно-складские расходы, как разница в процентах между сметной и оптовой ценой материала аналога по ТССЦ-2000 - 2% ПЗ=2% (ОЗП=2%; ЭМ=2%; МАТ=2%) | [21 empty] | Транспортно-заготовительно-складские расходы, как разница в процентах между сметной и оптовой ценой материала аналога по ТССЦ-2000 - 2% ПЗ=2% (ОЗП=2%; ЭМ=2%; МАТ=2%)
| 1 | ИНДЕКС К ПОЗИЦИИ: Индексы пересчета в т.у.ц. по статьям затрат СМР/ПНР ОЗП=22,53; ЭМ=11,42; ЗПМ=22,53; МАТ=8,56 | [22 empty] | ИНДЕКС К ПОЗИЦИИ: Индексы пересчета в т.у.ц. по статьям затрат СМР/ПНР ОЗП=22,53; ЭМ=11,42; ЗПМ=22,53; МАТ=8,56
328 | ТЦ_19.1.01.13_78_7802658647_02.10.2024_02_14.2 Применительно к отводу 300х300 | Отвод прямоугольного воздуховода 90° 300x350 |  | 4: шт; 5: 1; 6: 124,12 1041,67/ИндМ223; З/пМех 10: 1063; З/пМех 14: 0; З/пМех 15: 0; З/пМех 16: 0; З/пМех 17: 0 | [5 empty] | Отвод прямоугольного воздуховода 90° 300x350
|  | Цена МАТ=1041,67/ИндМ223 | [23 empty] | Цена МАТ=1041,67/ИндМ223
| ТЗ п. 13 | Транспортно-заготовительно-складские расходы, как разница в процентах между сметной и оптовой ценой материала аналога по ТССЦ-2000 - 2% ПЗ=2% (ОЗП=2%; ЭМ=2%; МАТ=2%) | [21 empty] | Транспортно-заготовительно-складские расходы, как разница в процентах между сметной и оптовой ценой материала аналога по ТССЦ-2000 - 2% ПЗ=2% (ОЗП=2%; ЭМ=2%; МАТ=2%)
| 1 | ИНДЕКС К ПОЗИЦИИ: Индексы пересчета в т.у.ц. по статьям затрат СМР/ПНР ОЗП=22,53; ЭМ=11,42; ЗПМ=22,53; МАТ=8,56 | [22 empty] | ИНДЕКС К ПОЗИЦИИ: Индексы пересчета в т.у.ц. по статьям затрат СМР/ПНР ОЗП=22,53; ЭМ=11,42; ЗПМ=22,53; МАТ=8,56
329 | ТЦ_19.1.01.13_78_7802658647_02.10.2024_02_24.2 | Переход прямоугольного сечения 300x350 на 200x200 |  | 4: шт; 5: 1; 6: 121,15 1016.67/ИндМ223; З/пМех 10: 1037; З/пМех 14: 0; З/пМех 15: 0; З/пМех 16: 0; З/пМех 17: 0 | [5 empty] | Переход прямоугольного сечения 300x350 на 200x200
|  | Цена МАТ=1016.67/ИндМ223 | [23 empty] | Цена МАТ=1016.67/ИндМ223
| ТЗ п. 13 | Транспортно-заготовительно-складские расходы, как разница в процентах между сметной и оптовой ценой материала аналога по ТССЦ-2000 - 2% ПЗ=2% (ОЗП=2%; ЭМ=2%; МАТ=2%) | [21 empty] | Транспортно-заготовительно-складские расходы, как разница в процентах между сметной и оптовой ценой материала аналога по ТССЦ-2000 - 2% ПЗ=2% (ОЗП=2%; ЭМ=2%; МАТ=2%)
| 1 | ИНДЕКС К ПОЗИЦИИ: Индексы пересчета в т.у.ц. по статьям затрат СМР/ПНР ОЗП=22,53; ЭМ=11,42; ЗПМ=22,53; МАТ=8,56 | [22 empty] | ИНДЕКС К ПОЗИЦИИ: Индексы пересчета в т.у.ц. по статьям затрат СМР/ПНР ОЗП=22,53; ЭМ=11,42; ЗПМ=22,53; МАТ=8,56
330 | ТЦ_19.1.01.13_78_7802658647_02.10.2024_02_42.2 | Отвод прямоугольного воздуховода 90° 350х300 |  | 4: шт; 5: 1; 6: 113,20 950/ИндМ223; З/пМех 10: 969; З/пМех 14: 0; З/пМех 15: 0; З/пМех 16: 0; З/пМех 17: 0 | [5 empty] | Отвод прямоугольного воздуховода 90° 350х300
|  | Цена МАТ=950/ИндМ223 | [23 empty] | Цена МАТ=950/ИндМ223
| ТЗ п. 13 | Транспортно-заготовительно-складские расходы, как разница в процентах между сметной и оптовой ценой материала аналога по ТССЦ-2000 - 2% ПЗ=2% (ОЗП=2%; ЭМ=2%; МАТ=2%) | [21 empty] | Транспортно-заготовительно-складские расходы, как разница в процентах между сметной и оптовой ценой материала аналога по ТССЦ-2000 - 2% ПЗ=2% (ОЗП=2%; ЭМ=2%; МАТ=2%)
| 1 | ИНДЕКС К ПОЗИЦИИ: Индексы пересчета в т.у.ц. по статьям затрат СМР/ПНР ОЗП=22,53; ЭМ=11,42; ЗПМ=22,53; МАТ=8,56 | [22 empty] | ИНДЕКС К ПОЗИЦИИ: Индексы пересчета в т.у.ц. по статьям затрат СМР/ПНР ОЗП=22,53; ЭМ=11,42; ЗПМ=22,53; МАТ=8,56
331 | ТЕР20-01-001-11 Приказ Администрации ЛО от 20.10.15 №28 | Прокладка воздуховодов из листовой, оцинкованной стали и алюминия класса Н (нормальные) толщиной: 0,7 мм, периметром до 2400 мм с фасонными частями |  | 100 м2 поверхности воздуховодов | 0.0744 | 2818.22 | 2002.02 | 157.41 | 7.9 | 3909 | 3356 | 134 | 13 | 120.8224 | 8.99 | 0.322 | 0.02 | [5 empty] | Прокладка воздуховодов из листовой, оцинкованной стали и алюминия класса Н (нормальные) толщиной: 0,7 мм, периметром до 2400 мм с фасонными частями
| ОП п.1.20.19 | Индивидуальные испытания систем вентиляции и кондиционирования воздуха ОЗП=1,05; ЭМ=1,05 к расх.; ТЗ=1,05 | [21 empty] | Индивидуальные испытания систем вентиляции и кондиционирования воздуха ОЗП=1,05; ЭМ=1,05 к расх.; ТЗ=1,05
| Приказ от 30.01.2024 № 55/пр прил.5 табл.1 п.2 | Производство работ осуществляется на территории действующего предприятия с наличием в зоне производства работ одного или нескольких из следующих факторов: - разветвленной сети транспортных и инженерных коммуникаций; - стесненных условий для складирования материалов; - действующего технологического оборудования; - движения технологического транспорта ОЗП=1,15; ЭМ=1,15 к расх.; ЗПМ=1,15; ТЗ=1,15; ТЗМ=1,15 | [21 empty] | Производство работ осуществляется на территории действующего предприятия с наличием в зоне производства работ одного или нескольких из следующих факторов: - разветвленной сети транспортных и инженерных коммуникаций; - стесненных условий для складирования материалов; - действующего технологического оборудования; - движения технологического транспорта ОЗП=1,15; ЭМ=1,15 к расх.; ЗПМ=1,15; ТЗ=1,15; ТЗМ=1,15
| 1 | ИНДЕКС К ПОЗИЦИИ: Индексы пересчета в т.у.ц. по статьям затрат СМР/ПНР ОЗП=22,53; ЭМ=11,42; ЗПМ=22,53; МАТ=8,56 | [22 empty] | ИНДЕКС К ПОЗИЦИИ: Индексы пересчета в т.у.ц. по статьям затрат СМР/ПНР ОЗП=22,53; ЭМ=11,42; ЗПМ=22,53; МАТ=8,56
|  |  | Накладные расходы 121% ФОТ (от 3 369) | З/пМех 10: 4076
|  |  | Сметная прибыль 72% ФОТ (от 3 369) | З/пМех 10: 2426
332 | ТЦ_19.1.01.03_78_7802658647_02.10.2024_02_9.2 | Воздуховод из оцинкованной стали 500x400 b=0.7 мм |  | 4: пог.м; 5: 0.7; 6: 317,76 2666,67/ИндМ223; З/пМех 10: 1904; З/пМех 14: 0; З/пМех 15: 0; З/пМех 16: 0; З/пМех 17: 0 | [5 empty] | Воздуховод из оцинкованной стали 500x400 b=0.7 мм
|  | Цена МАТ=2666,67/ИндМ223 | [23 empty] | Цена МАТ=2666,67/ИндМ223
| ТЗ п. 13 | Транспортно-заготовительно-складские расходы, как разница в процентах между сметной и оптовой ценой материала аналога по ТССЦ-2000 - 2% ПЗ=2% (ОЗП=2%; ЭМ=2%; МАТ=2%) | [21 empty] | Транспортно-заготовительно-складские расходы, как разница в процентах между сметной и оптовой ценой материала аналога по ТССЦ-2000 - 2% ПЗ=2% (ОЗП=2%; ЭМ=2%; МАТ=2%)
| 1 | ИНДЕКС К ПОЗИЦИИ: Индексы пересчета в т.у.ц. по статьям затрат СМР/ПНР ОЗП=22,53; ЭМ=11,42; ЗПМ=22,53; МАТ=8,56 | [22 empty] | ИНДЕКС К ПОЗИЦИИ: Индексы пересчета в т.у.ц. по статьям затрат СМР/ПНР ОЗП=22,53; ЭМ=11,42; ЗПМ=22,53; МАТ=8,56
333 | ТЦ_19.1.01.03_78_7802658647_02.10.2024_02_10.2 | Воздуховод из оцинкованной стали 700x400 b=0.7 мм |  | 4: пог.м; 5: 0.9; 6: 516,35 4333,33/ИндМ223; З/пМех 10: 3978; З/пМех 14: 0; З/пМех 15: 0; З/пМех 16: 0; З/пМех 17: 0 | [5 empty] | Воздуховод из оцинкованной стали 700x400 b=0.7 мм
|  | Цена МАТ=4333,33/ИндМ223 | [23 empty] | Цена МАТ=4333,33/ИндМ223
| ТЗ п. 13 | Транспортно-заготовительно-складские расходы, как разница в процентах между сметной и оптовой ценой материала аналога по ТССЦ-2000 - 2% ПЗ=2% (ОЗП=2%; ЭМ=2%; МАТ=2%) | [21 empty] | Транспортно-заготовительно-складские расходы, как разница в процентах между сметной и оптовой ценой материала аналога по ТССЦ-2000 - 2% ПЗ=2% (ОЗП=2%; ЭМ=2%; МАТ=2%)
| 1 | ИНДЕКС К ПОЗИЦИИ: Индексы пересчета в т.у.ц. по статьям затрат СМР/ПНР ОЗП=22,53; ЭМ=11,42; ЗПМ=22,53; МАТ=8,56 | [22 empty] | ИНДЕКС К ПОЗИЦИИ: Индексы пересчета в т.у.ц. по статьям затрат СМР/ПНР ОЗП=22,53; ЭМ=11,42; ЗПМ=22,53; МАТ=8,56
334 | ТЦ_19.1.01.13_78_7802658647_02.10.2024_02_15.2 | Отвод прямоугольного воздуховода 90° 500x400 |  | 4: шт; 5: 1; 6: 155,90 1308,33/ИндМ223; З/пМех 10: 1334; З/пМех 14: 0; З/пМех 15: 0; З/пМех 16: 0; З/пМех 17: 0 | [5 empty] | Отвод прямоугольного воздуховода 90° 500x400
|  | Цена МАТ=1308,33/ИндМ223 | [23 empty] | Цена МАТ=1308,33/ИндМ223
| ТЗ п. 13 | Транспортно-заготовительно-складские расходы, как разница в процентах между сметной и оптовой ценой материала аналога по ТССЦ-2000 - 2% ПЗ=2% (ОЗП=2%; ЭМ=2%; МАТ=2%) | [21 empty] | Транспортно-заготовительно-складские расходы, как разница в процентах между сметной и оптовой ценой материала аналога по ТССЦ-2000 - 2% ПЗ=2% (ОЗП=2%; ЭМ=2%; МАТ=2%)
| 1 | ИНДЕКС К ПОЗИЦИИ: Индексы пересчета в т.у.ц. по статьям затрат СМР/ПНР ОЗП=22,53; ЭМ=11,42; ЗПМ=22,53; МАТ=8,56 | [22 empty] | ИНДЕКС К ПОЗИЦИИ: Индексы пересчета в т.у.ц. по статьям затрат СМР/ПНР ОЗП=22,53; ЭМ=11,42; ЗПМ=22,53; МАТ=8,56
335 | ТЦ_19.1.01.13_78_7802658647_02.10.2024_02_25.2 | Переход прямоугольного сечения 500x400 на 250x200 |  | 4: шт; 5: 1; 6: 86,29 724.17/ИндМ223; З/пМех 10: 739; З/пМех 14: 0; З/пМех 15: 0; З/пМех 16: 0; З/пМех 17: 0 | [5 empty] | Переход прямоугольного сечения 500x400 на 250x200
|  | Цена МАТ=724.17/ИндМ223 | [23 empty] | Цена МАТ=724.17/ИндМ223
| ТЗ п. 13 | Транспортно-заготовительно-складские расходы, как разница в процентах между сметной и оптовой ценой материала аналога по ТССЦ-2000 - 2% ПЗ=2% (ОЗП=2%; ЭМ=2%; МАТ=2%) | [21 empty] | Транспортно-заготовительно-складские расходы, как разница в процентах между сметной и оптовой ценой материала аналога по ТССЦ-2000 - 2% ПЗ=2% (ОЗП=2%; ЭМ=2%; МАТ=2%)
| 1 | ИНДЕКС К ПОЗИЦИИ: Индексы пересчета в т.у.ц. по статьям затрат СМР/ПНР ОЗП=22,53; ЭМ=11,42; ЗПМ=22,53; МАТ=8,56 | [22 empty] | ИНДЕКС К ПОЗИЦИИ: Индексы пересчета в т.у.ц. по статьям затрат СМР/ПНР ОЗП=22,53; ЭМ=11,42; ЗПМ=22,53; МАТ=8,56
336 | ТЦ_19.1.01.13_78_7802658647_02.10.2024_02_26.2 | Переход прямоугольного сечения 700x400 на 500x400 |  | 4: шт; 5: 1; 6: 158,08 1326.67/ИндМ223; З/пМех 10: 1353; З/пМех 14: 0; З/пМех 15: 0; З/пМех 16: 0; З/пМех 17: 0 | [5 empty] | Переход прямоугольного сечения 700x400 на 500x400
|  | Цена МАТ=1326.67/ИндМ223 | [23 empty] | Цена МАТ=1326.67/ИндМ223
| ТЗ п. 13 | Транспортно-заготовительно-складские расходы, как разница в процентах между сметной и оптовой ценой материала аналога по ТССЦ-2000 - 2% ПЗ=2% (ОЗП=2%; ЭМ=2%; МАТ=2%) | [21 empty] | Транспортно-заготовительно-складские расходы, как разница в процентах между сметной и оптовой ценой материала аналога по ТССЦ-2000 - 2% ПЗ=2% (ОЗП=2%; ЭМ=2%; МАТ=2%)
| 1 | ИНДЕКС К ПОЗИЦИИ: Индексы пересчета в т.у.ц. по статьям затрат СМР/ПНР ОЗП=22,53; ЭМ=11,42; ЗПМ=22,53; МАТ=8,56 | [22 empty] | ИНДЕКС К ПОЗИЦИИ: Индексы пересчета в т.у.ц. по статьям затрат СМР/ПНР ОЗП=22,53; ЭМ=11,42; ЗПМ=22,53; МАТ=8,56
337 | ТЦ_19.1.01.13_78_7802658647_02.10.2024_02_41.2 | Отвод прямоугольного воздуховода 90° 400х700 |  | 4: шт; 5: 1; 6: 97,11 815/ИндМ223; З/пМех 10: 831; З/пМех 14: 0; З/пМех 15: 0; З/пМех 16: 0; З/пМех 17: 0 | [5 empty] | Отвод прямоугольного воздуховода 90° 400х700
|  | Цена МАТ=815/ИндМ223 | [23 empty] | Цена МАТ=815/ИндМ223
| ТЗ п. 13 | Транспортно-заготовительно-складские расходы, как разница в процентах между сметной и оптовой ценой материала аналога по ТССЦ-2000 - 2% ПЗ=2% (ОЗП=2%; ЭМ=2%; МАТ=2%) | [21 empty] | Транспортно-заготовительно-складские расходы, как разница в процентах между сметной и оптовой ценой материала аналога по ТССЦ-2000 - 2% ПЗ=2% (ОЗП=2%; ЭМ=2%; МАТ=2%)
| 1 | ИНДЕКС К ПОЗИЦИИ: Индексы пересчета в т.у.ц. по статьям затрат СМР/ПНР ОЗП=22,53; ЭМ=11,42; ЗПМ=22,53; МАТ=8,56 | [22 empty] | ИНДЕКС К ПОЗИЦИИ: Индексы пересчета в т.у.ц. по статьям затрат СМР/ПНР ОЗП=22,53; ЭМ=11,42; ЗПМ=22,53; МАТ=8,56
Огнезащитное покрытие | [21 empty] | Огнезащитное покрытие
338 | ТЕР26-01-054-01 Приказ Администрации ЛО от 20.10.15 №28 | Обертывание поверхности изоляции рулонными материалами насухо с проклейкой швов//теплоогнезащитное покрытие (применит.) |  | 100 м2 поверхности покрытия изоляции | 1.6 | 1184.2 | 602.04 | 76.05 |  | 30023 | 21702 | 1390 |  | 36.777 | 58.84 | 0 | 0 | [5 empty] | Обертывание поверхности изоляции рулонными материалами насухо с проклейкой швов//теплоогнезащитное покрытие (применит.)
|  | 1 095,75 = 3 057,17 - 0,0126 x 1 636,57 - 0,03 x 10 937,14 - 0,115 x 13 880,33 - 0,00126 x 13 056,39 | [24 empty] | 1 095,75 = 3 057,17 - 0,0126 x 1 636,57 - 0,03 x 10 937,14 - 0,115 x 13 880,33 - 0,00126 x 13 056,39
| Приказ от 30.01.2024 № 55/пр прил.5 табл.1 п.2 | Производство работ осуществляется на территории действующего предприятия с наличием в зоне производства работ одного или нескольких из следующих факторов: - разветвленной сети транспортных и инженерных коммуникаций; - стесненных условий для складирования материалов; - действующего технологического оборудования; - движения технологического транспорта ОЗП=1,15; ЭМ=1,15 к расх.; ЗПМ=1,15; ТЗ=1,15; ТЗМ=1,15 | [21 empty] | Производство работ осуществляется на территории действующего предприятия с наличием в зоне производства работ одного или нескольких из следующих факторов: - разветвленной сети транспортных и инженерных коммуникаций; - стесненных условий для складирования материалов; - действующего технологического оборудования; - движения технологического транспорта ОЗП=1,15; ЭМ=1,15 к расх.; ЗПМ=1,15; ТЗ=1,15; ТЗМ=1,15
| 1 | ИНДЕКС К ПОЗИЦИИ: Индексы пересчета в т.у.ц. по статьям затрат СМР/ПНР ОЗП=22,53; ЭМ=11,42; ЗПМ=22,53; МАТ=8,56 | [22 empty] | ИНДЕКС К ПОЗИЦИИ: Индексы пересчета в т.у.ц. по статьям затрат СМР/ПНР ОЗП=22,53; ЭМ=11,42; ЗПМ=22,53; МАТ=8,56
|  |  | Накладные расходы 97% ФОТ (от 21 702) | З/пМех 10: 21051
|  |  | Сметная прибыль 55% ФОТ (от 21 702) | З/пМех 10: 11936
339 | ТССЦ-113-0740 Приказ Администрации ЛО от 20.10.15 №28 | Материал базальтовый огнезащитный рулонный (применит.) |  | 4: м2; 5: 160; 6: 35.24; З/пМех 10: 48265; З/пМех 14: 0; З/пМех 15: 0; З/пМех 16: 0; З/пМех 17: 0 | [5 empty] | Материал базальтовый огнезащитный рулонный (применит.)
| 1 | ИНДЕКС К ПОЗИЦИИ: Индексы пересчета в т.у.ц. по статьям затрат СМР/ПНР ОЗП=22,53; ЭМ=11,42; ЗПМ=22,53; МАТ=8,56 | [22 empty] | ИНДЕКС К ПОЗИЦИИ: Индексы пересчета в т.у.ц. по статьям затрат СМР/ПНР ОЗП=22,53; ЭМ=11,42; ЗПМ=22,53; МАТ=8,56
Вытяжная часть | [21 empty] | Вытяжная часть
Противопожарные клапана | [21 empty] | Противопожарные клапана
340 | ТЕР20-02-006-06 Приказ Администрации ЛО от 20.10.15 №28 | Установка заслонок воздушных и клапанов воздушных КВР с электрическим или пневматическим приводом: периметром до 1000 мм |  | 1 шт. | 4 | 65.56 | 33.46 | 2.77 |  | 4146 | 3015 | 126 |  | 1.9682 | 7.87 | 0 | 0 | [5 empty] | Установка заслонок воздушных и клапанов воздушных КВР с электрическим или пневматическим приводом: периметром до 1000 мм
| ОП п.1.20.19 | Индивидуальные испытания систем вентиляции и кондиционирования воздуха ОЗП=1,05; ЭМ=1,05 к расх.; ТЗ=1,05 | [21 empty] | Индивидуальные испытания систем вентиляции и кондиционирования воздуха ОЗП=1,05; ЭМ=1,05 к расх.; ТЗ=1,05
| Приказ от 30.01.2024 № 55/пр прил.5 табл.1 п.2 | Производство работ осуществляется на территории действующего предприятия с наличием в зоне производства работ одного или нескольких из следующих факторов: - разветвленной сети транспортных и инженерных коммуникаций; - стесненных условий для складирования материалов; - действующего технологического оборудования; - движения технологического транспорта ОЗП=1,15; ЭМ=1,15 к расх.; ЗПМ=1,15; ТЗ=1,15; ТЗМ=1,15 | [21 empty] | Производство работ осуществляется на территории действующего предприятия с наличием в зоне производства работ одного или нескольких из следующих факторов: - разветвленной сети транспортных и инженерных коммуникаций; - стесненных условий для складирования материалов; - действующего технологического оборудования; - движения технологического транспорта ОЗП=1,15; ЭМ=1,15 к расх.; ЗПМ=1,15; ТЗ=1,15; ТЗМ=1,15
| 1 | ИНДЕКС К ПОЗИЦИИ: Индексы пересчета в т.у.ц. по статьям затрат СМР/ПНР ОЗП=22,53; ЭМ=11,42; ЗПМ=22,53; МАТ=8,56 | [22 empty] | ИНДЕКС К ПОЗИЦИИ: Индексы пересчета в т.у.ц. по статьям затрат СМР/ПНР ОЗП=22,53; ЭМ=11,42; ЗПМ=22,53; МАТ=8,56
|  |  | Накладные расходы 121% ФОТ (от 3 015) | З/пМех 10: 3648
|  |  | Сметная прибыль 72% ФОТ (от 3 015) | З/пМех 10: 2171
341 О | ТЦ_69.2.02.05_77_7728668928_03.10.2024_02_1119 | Противопожарный клапан OKL-2-60-200x200-O-S220-T (220В AC) |  | 4: ШТ; 5: 2; 6: 5 558,79 32750,00/ИндО224; З/пМех 14: 0; З/пМех 15: 0; З/пМех 16: 0; З/пМех 17: 0 | [5 empty] | Противопожарный клапан OKL-2-60-200x200-O-S220-T (220В AC)
|  | Цена ПЗ=32750,00/ИндО224 | [23 empty] | Цена ПЗ=32750,00/ИндО224
| Приказ от 04.08.2020 № 421/пр п.92в | Заготовительно-складские расходы для оборудования - 1,2% ПЗ=1,2% (ОЗП=1,2%; ЭМ=1,2%; МАТ=1,2%) | [21 empty] | Заготовительно-складские расходы для оборудования - 1,2% ПЗ=1,2% (ОЗП=1,2%; ЭМ=1,2%; МАТ=1,2%)
| ТЗ п. 13 | Транспортные расходы в размере 6% от отпускной цены на оборудование 6 % ПЗ=1,06 (ОЗП=1,06; ЭМ=1,06; МАТ=1,06) | [21 empty] | Транспортные расходы в размере 6% от отпускной цены на оборудование 6 % ПЗ=1,06 (ОЗП=1,06; ЭМ=1,06; МАТ=1,06)
| 2 | ИНДЕКС К ПОЗИЦИИ: Индексы пересчета в т.у.ц. на оборудование МАТ=0 | [22 empty] | ИНДЕКС К ПОЗИЦИИ: Индексы пересчета в т.у.ц. на оборудование МАТ=0
342 О | ТЦ_69.2.02.05_77_7728668928_03.10.2024_02_1120 | Противопожарный клапан OKL-2-60-250x200-O-S220-T (220В AC) |  | 4: ШТ; 5: 2; 6: 5 643,67 33250/ИндО224; З/пМех 14: 0; З/пМех 15: 0; З/пМех 16: 0; З/пМех 17: 0 | [5 empty] | Противопожарный клапан OKL-2-60-250x200-O-S220-T (220В AC)
|  | Цена ПЗ=33250/ИндО224 | [23 empty] | Цена ПЗ=33250/ИндО224
| Приказ от 04.08.2020 № 421/пр п.92в | Заготовительно-складские расходы для оборудования - 1,2% ПЗ=1,2% (ОЗП=1,2%; ЭМ=1,2%; МАТ=1,2%) | [21 empty] | Заготовительно-складские расходы для оборудования - 1,2% ПЗ=1,2% (ОЗП=1,2%; ЭМ=1,2%; МАТ=1,2%)
| ТЗ п. 13 | Транспортные расходы в размере 6% от отпускной цены на оборудование 6 % ПЗ=1,06 (ОЗП=1,06; ЭМ=1,06; МАТ=1,06) | [21 empty] | Транспортные расходы в размере 6% от отпускной цены на оборудование 6 % ПЗ=1,06 (ОЗП=1,06; ЭМ=1,06; МАТ=1,06)
| 2 | ИНДЕКС К ПОЗИЦИИ: Индексы пересчета в т.у.ц. на оборудование МАТ=0 | [22 empty] | ИНДЕКС К ПОЗИЦИИ: Индексы пересчета в т.у.ц. на оборудование МАТ=0
343 | ТЕР20-02-006-07 Приказ Администрации ЛО от 20.10.15 №28 | Установка заслонок воздушных и клапанов воздушных КВР с электрическим или пневматическим приводом: периметром до 1600 мм |  | 1 шт. | 1 | 60.39 | 37.77 | 2.96 |  | 1053 | 851 | 34 |  | 2.2218 | 2.22 | 0 | 0 | [5 empty] | Установка заслонок воздушных и клапанов воздушных КВР с электрическим или пневматическим приводом: периметром до 1600 мм
| ОП п.1.20.19 | Индивидуальные испытания систем вентиляции и кондиционирования воздуха ОЗП=1,05; ЭМ=1,05 к расх.; ТЗ=1,05 | [21 empty] | Индивидуальные испытания систем вентиляции и кондиционирования воздуха ОЗП=1,05; ЭМ=1,05 к расх.; ТЗ=1,05
| Приказ от 30.01.2024 № 55/пр прил.5 табл.1 п.2 | Производство работ осуществляется на территории действующего предприятия с наличием в зоне производства работ одного или нескольких из следующих факторов: - разветвленной сети транспортных и инженерных коммуникаций; - стесненных условий для складирования материалов; - действующего технологического оборудования; - движения технологического транспорта ОЗП=1,15; ЭМ=1,15 к расх.; ЗПМ=1,15; ТЗ=1,15; ТЗМ=1,15 | [21 empty] | Производство работ осуществляется на территории действующего предприятия с наличием в зоне производства работ одного или нескольких из следующих факторов: - разветвленной сети транспортных и инженерных коммуникаций; - стесненных условий для складирования материалов; - действующего технологического оборудования; - движения технологического транспорта ОЗП=1,15; ЭМ=1,15 к расх.; ЗПМ=1,15; ТЗ=1,15; ТЗМ=1,15
| 1 | ИНДЕКС К ПОЗИЦИИ: Индексы пересчета в т.у.ц. по статьям затрат СМР/ПНР ОЗП=22,53; ЭМ=11,42; ЗПМ=22,53; МАТ=8,56 | [22 empty] | ИНДЕКС К ПОЗИЦИИ: Индексы пересчета в т.у.ц. по статьям затрат СМР/ПНР ОЗП=22,53; ЭМ=11,42; ЗПМ=22,53; МАТ=8,56
|  |  | Накладные расходы 121% ФОТ (от 851) | З/пМех 10: 1030
|  |  | Сметная прибыль 72% ФОТ (от 851) | З/пМех 10: 613
344 | ТССЦ-301-5428 Приказ Администрации ЛО от 20.10.15 №28 | Клапаны противопожарные с электромагнитным приводом в комбинации с тепловым замком типа: КПС-1 (60) размером 400х400 мм |  | 4: шт.; 5: 1; 6: 1703.81; З/пМех 10: 14585; З/пМех 14: 0; З/пМех 15: 0; З/пМех 16: 0; З/пМех 17: 0 | [5 empty] | Клапаны противопожарные с электромагнитным приводом в комбинации с тепловым замком типа: КПС-1 (60) размером 400х400 мм
| 1 | ИНДЕКС К ПОЗИЦИИ: Индексы пересчета в т.у.ц. по статьям затрат СМР/ПНР ОЗП=22,53; ЭМ=11,42; ЗПМ=22,53; МАТ=8,56 | [22 empty] | ИНДЕКС К ПОЗИЦИИ: Индексы пересчета в т.у.ц. по статьям затрат СМР/ПНР ОЗП=22,53; ЭМ=11,42; ЗПМ=22,53; МАТ=8,56
345 О | ТЦ_69.2.02.05_77_7728668928_03.10.2024_02_1122 | Противопожарный клапан OKL-2-60-400x400-O-S220-T (220В AC) |  | 4: ШТ; 5: 1; 6: 6 166,99 36333.25/ИндО224; З/пМех 14: 0; З/пМех 15: 0; З/пМех 16: 0; З/пМех 17: 0 | [5 empty] | Противопожарный клапан OKL-2-60-400x400-O-S220-T (220В AC)
|  | Цена ПЗ=36333.25/ИндО224 | [23 empty] | Цена ПЗ=36333.25/ИндО224
| Приказ от 04.08.2020 № 421/пр п.92в | Заготовительно-складские расходы для оборудования - 1,2% ПЗ=1,2% (ОЗП=1,2%; ЭМ=1,2%; МАТ=1,2%) | [21 empty] | Заготовительно-складские расходы для оборудования - 1,2% ПЗ=1,2% (ОЗП=1,2%; ЭМ=1,2%; МАТ=1,2%)
| ТЗ п. 13 | Транспортные расходы в размере 6% от отпускной цены на оборудование 6 % ПЗ=1,06 (ОЗП=1,06; ЭМ=1,06; МАТ=1,06) | [21 empty] | Транспортные расходы в размере 6% от отпускной цены на оборудование 6 % ПЗ=1,06 (ОЗП=1,06; ЭМ=1,06; МАТ=1,06)
| 2 | ИНДЕКС К ПОЗИЦИИ: Индексы пересчета в т.у.ц. на оборудование МАТ=0 | [22 empty] | ИНДЕКС К ПОЗИЦИИ: Индексы пересчета в т.у.ц. на оборудование МАТ=0
Воздушные клапана | [21 empty] | Воздушные клапана
346 | ТЕР20-02-006-01 Приказ Администрации ЛО от 20.10.15 №28 | Установка заслонок воздушных и клапанов воздушных КВР с электрическим или пневматическим приводом: диаметром до 250 мм |  | 1 шт. | 24 | 65.56 | 33.46 | 2.77 |  | 24876 | 18092 | 758 |  | 1.9682 | 47.24 | 0 | 0 | [5 empty] | Установка заслонок воздушных и клапанов воздушных КВР с электрическим или пневматическим приводом: диаметром до 250 мм
| ОП п.1.20.19 | Индивидуальные испытания систем вентиляции и кондиционирования воздуха ОЗП=1,05; ЭМ=1,05 к расх.; ТЗ=1,05 | [21 empty] | Индивидуальные испытания систем вентиляции и кондиционирования воздуха ОЗП=1,05; ЭМ=1,05 к расх.; ТЗ=1,05
| Приказ от 30.01.2024 № 55/пр прил.5 табл.1 п.2 | Производство работ осуществляется на территории действующего предприятия с наличием в зоне производства работ одного или нескольких из следующих факторов: - разветвленной сети транспортных и инженерных коммуникаций; - стесненных условий для складирования материалов; - действующего технологического оборудования; - движения технологического транспорта ОЗП=1,15; ЭМ=1,15 к расх.; ЗПМ=1,15; ТЗ=1,15; ТЗМ=1,15 | [21 empty] | Производство работ осуществляется на территории действующего предприятия с наличием в зоне производства работ одного или нескольких из следующих факторов: - разветвленной сети транспортных и инженерных коммуникаций; - стесненных условий для складирования материалов; - действующего технологического оборудования; - движения технологического транспорта ОЗП=1,15; ЭМ=1,15 к расх.; ЗПМ=1,15; ТЗ=1,15; ТЗМ=1,15
| 1 | ИНДЕКС К ПОЗИЦИИ: Индексы пересчета в т.у.ц. по статьям затрат СМР/ПНР ОЗП=22,53; ЭМ=11,42; ЗПМ=22,53; МАТ=8,56 | [22 empty] | ИНДЕКС К ПОЗИЦИИ: Индексы пересчета в т.у.ц. по статьям затрат СМР/ПНР ОЗП=22,53; ЭМ=11,42; ЗПМ=22,53; МАТ=8,56
|  |  | Накладные расходы 121% ФОТ (от 18 092) | З/пМех 10: 21891
|  |  | Сметная прибыль 72% ФОТ (от 18 092) | З/пМех 10: 13026
347 | ТССЦ-301-7537 Приказ Администрации ЛО от 20.10.15 №28 | Клапаны воздушные для круглых каналов КВК-250М с электроприводом 6 Hм DAF2.06(S) Polar Bear// КВК 125М (применит.) |  | 4: шт.; 5: 8; 6: 2428.88; З/пМех 10: 166330; З/пМех 14: 0; З/пМех 15: 0; З/пМех 16: 0; З/пМех 17: 0 | [5 empty] | Клапаны воздушные для круглых каналов КВК-250М с электроприводом 6 Hм DAF2.06(S) Polar Bear// КВК 125М (применит.)
| 1 | ИНДЕКС К ПОЗИЦИИ: Индексы пересчета в т.у.ц. по статьям затрат СМР/ПНР ОЗП=22,53; ЭМ=11,42; ЗПМ=22,53; МАТ=8,56 | [22 empty] | ИНДЕКС К ПОЗИЦИИ: Индексы пересчета в т.у.ц. по статьям затрат СМР/ПНР ОЗП=22,53; ЭМ=11,42; ЗПМ=22,53; МАТ=8,56
348 | ТССЦ-301-7537 Приказ Администрации ЛО от 20.10.15 №28 | Клапаны воздушные для круглых каналов КВК-250М с электроприводом 6 Hм DAF2.06(S) Polar Bear// КВК 160М (применит.) |  | 4: шт.; 5: 16; 6: 2428.88; З/пМех 10: 332659; З/пМех 14: 0; З/пМех 15: 0; З/пМех 16: 0; З/пМех 17: 0 | [5 empty] | Клапаны воздушные для круглых каналов КВК-250М с электроприводом 6 Hм DAF2.06(S) Polar Bear// КВК 160М (применит.)
| 1 | ИНДЕКС К ПОЗИЦИИ: Индексы пересчета в т.у.ц. по статьям затрат СМР/ПНР ОЗП=22,53; ЭМ=11,42; ЗПМ=22,53; МАТ=8,56 | [22 empty] | ИНДЕКС К ПОЗИЦИИ: Индексы пересчета в т.у.ц. по статьям затрат СМР/ПНР ОЗП=22,53; ЭМ=11,42; ЗПМ=22,53; МАТ=8,56
Диффузоры | [21 empty] | Диффузоры
349 | ТЕР20-02-001-01 Приказ Администрации ЛО от 20.10.15 №28 | Установка воздухораспределителей, предназначенных для подачи воздуха: в рабочую зону, массой до 20 кг |  | 1 воздухораспределитель | 24 | 44.98 | 26.96 | 5.33 |  | 18646 | 14580 | 1460 |  | 1.606 | 38.54 | 0 | 0 | [5 empty] | Установка воздухораспределителей, предназначенных для подачи воздуха: в рабочую зону, массой до 20 кг
| ОП п.1.20.19 | Индивидуальные испытания систем вентиляции и кондиционирования воздуха ОЗП=1,05; ЭМ=1,05 к расх.; ТЗ=1,05 | [21 empty] | Индивидуальные испытания систем вентиляции и кондиционирования воздуха ОЗП=1,05; ЭМ=1,05 к расх.; ТЗ=1,05
| Приказ от 30.01.2024 № 55/пр прил.5 табл.1 п.2 | Производство работ осуществляется на территории действующего предприятия с наличием в зоне производства работ одного или нескольких из следующих факторов: - разветвленной сети транспортных и инженерных коммуникаций; - стесненных условий для складирования материалов; - действующего технологического оборудования; - движения технологического транспорта ОЗП=1,15; ЭМ=1,15 к расх.; ЗПМ=1,15; ТЗ=1,15; ТЗМ=1,15 | [21 empty] | Производство работ осуществляется на территории действующего предприятия с наличием в зоне производства работ одного или нескольких из следующих факторов: - разветвленной сети транспортных и инженерных коммуникаций; - стесненных условий для складирования материалов; - действующего технологического оборудования; - движения технологического транспорта ОЗП=1,15; ЭМ=1,15 к расх.; ЗПМ=1,15; ТЗ=1,15; ТЗМ=1,15
| 1 | ИНДЕКС К ПОЗИЦИИ: Индексы пересчета в т.у.ц. по статьям затрат СМР/ПНР ОЗП=22,53; ЭМ=11,42; ЗПМ=22,53; МАТ=8,56 | [22 empty] | ИНДЕКС К ПОЗИЦИИ: Индексы пересчета в т.у.ц. по статьям затрат СМР/ПНР ОЗП=22,53; ЭМ=11,42; ЗПМ=22,53; МАТ=8,56
|  |  | Накладные расходы 121% ФОТ (от 14 580) | З/пМех 10: 17642
|  |  | Сметная прибыль 72% ФОТ (от 14 580) | З/пМех 10: 10498
350 | ТССЦ-301-1056 Приказ Администрации ЛО от 20.10.15 №28 | Диффузоры потолочные пластиковые "АРКТОС" марки ДПУ: универсальные ДПУ-М, диаметр 125 мм |  | 4: шт.; 5: 8; 6: 94.68; З/пМех 10: 6484; З/пМех 14: 0; З/пМех 15: 0; З/пМех 16: 0; З/пМех 17: 0 | [5 empty] | Диффузоры потолочные пластиковые "АРКТОС" марки ДПУ: универсальные ДПУ-М, диаметр 125 мм
| 1 | ИНДЕКС К ПОЗИЦИИ: Индексы пересчета в т.у.ц. по статьям затрат СМР/ПНР ОЗП=22,53; ЭМ=11,42; ЗПМ=22,53; МАТ=8,56 | [22 empty] | ИНДЕКС К ПОЗИЦИИ: Индексы пересчета в т.у.ц. по статьям затрат СМР/ПНР ОЗП=22,53; ЭМ=11,42; ЗПМ=22,53; МАТ=8,56
351 | ТССЦ-301-1057 Приказ Администрации ЛО от 20.10.15 №28 | Диффузоры потолочные пластиковые "АРКТОС" марки ДПУ: универсальные ДПУ-М, диаметр 160 мм |  | 4: шт.; 5: 16; 6: 132.44; З/пМех 10: 18139; З/пМех 14: 0; З/пМех 15: 0; З/пМех 16: 0; З/пМех 17: 0 | [5 empty] | Диффузоры потолочные пластиковые "АРКТОС" марки ДПУ: универсальные ДПУ-М, диаметр 160 мм
| 1 | ИНДЕКС К ПОЗИЦИИ: Индексы пересчета в т.у.ц. по статьям затрат СМР/ПНР ОЗП=22,53; ЭМ=11,42; ЗПМ=22,53; МАТ=8,56 | [22 empty] | ИНДЕКС К ПОЗИЦИИ: Индексы пересчета в т.у.ц. по статьям затрат СМР/ПНР ОЗП=22,53; ЭМ=11,42; ЗПМ=22,53; МАТ=8,56
Воздуховоды | [21 empty] | Воздуховоды
352 | ТЕР20-01-001-01 Приказ Администрации ЛО от 20.10.15 №28 | Прокладка воздуховодов из листовой, оцинкованной стали и алюминия класса Н (нормальные) толщиной: 0,5 мм, диаметром до 200 мм//с фасонными частями |  | 100 м2 поверхности воздуховодов | 0.30713 | 4285.76 | 3358.59 | 213.03 | 14.67 | 25865 | 23240 | 747 | 102 | 202.691 | 62.25 | 0.598 | 0.18 | [5 empty] | Прокладка воздуховодов из листовой, оцинкованной стали и алюминия класса Н (нормальные) толщиной: 0,5 мм, диаметром до 200 мм//с фасонными частями
| ОП п.1.20.19 | Индивидуальные испытания систем вентиляции и кондиционирования воздуха ОЗП=1,05; ЭМ=1,05 к расх.; ТЗ=1,05 | [21 empty] | Индивидуальные испытания систем вентиляции и кондиционирования воздуха ОЗП=1,05; ЭМ=1,05 к расх.; ТЗ=1,05
| Приказ от 30.01.2024 № 55/пр прил.5 табл.1 п.2 | Производство работ осуществляется на территории действующего предприятия с наличием в зоне производства работ одного или нескольких из следующих факторов: - разветвленной сети транспортных и инженерных коммуникаций; - стесненных условий для складирования материалов; - действующего технологического оборудования; - движения технологического транспорта ОЗП=1,15; ЭМ=1,15 к расх.; ЗПМ=1,15; ТЗ=1,15; ТЗМ=1,15 | [21 empty] | Производство работ осуществляется на территории действующего предприятия с наличием в зоне производства работ одного или нескольких из следующих факторов: - разветвленной сети транспортных и инженерных коммуникаций; - стесненных условий для складирования материалов; - действующего технологического оборудования; - движения технологического транспорта ОЗП=1,15; ЭМ=1,15 к расх.; ЗПМ=1,15; ТЗ=1,15; ТЗМ=1,15
| 1 | ИНДЕКС К ПОЗИЦИИ: Индексы пересчета в т.у.ц. по статьям затрат СМР/ПНР ОЗП=22,53; ЭМ=11,42; ЗПМ=22,53; МАТ=8,56 | [22 empty] | ИНДЕКС К ПОЗИЦИИ: Индексы пересчета в т.у.ц. по статьям затрат СМР/ПНР ОЗП=22,53; ЭМ=11,42; ЗПМ=22,53; МАТ=8,56
|  |  | Накладные расходы 121% ФОТ (от 23 342) | З/пМех 10: 28244
|  |  | Сметная прибыль 72% ФОТ (от 23 342) | З/пМех 10: 16806
353 | ТЦ_19.1.01.05_78_7802658647_02.10.2024_02_1.2 | Гибкие тепло- звукоизолированные воздуховоды ø125 мм |  | 4: пог.м; 5: 2.8; 6: 17,81 149,50/ИндМ223; З/пМех 10: 427; З/пМех 14: 0; З/пМех 15: 0; З/пМех 16: 0; З/пМех 17: 0 | [5 empty] | Гибкие тепло- звукоизолированные воздуховоды ø125 мм
|  | Цена МАТ=149,50/ИндМ223 | [23 empty] | Цена МАТ=149,50/ИндМ223
| ТЗ п. 13 | Транспортно-заготовительно-складские расходы, как разница в процентах между сметной и оптовой ценой материала аналога по ТССЦ-2000 - 2% ПЗ=2% (ОЗП=2%; ЭМ=2%; МАТ=2%) | [21 empty] | Транспортно-заготовительно-складские расходы, как разница в процентах между сметной и оптовой ценой материала аналога по ТССЦ-2000 - 2% ПЗ=2% (ОЗП=2%; ЭМ=2%; МАТ=2%)
| 1 | ИНДЕКС К ПОЗИЦИИ: Индексы пересчета в т.у.ц. по статьям затрат СМР/ПНР ОЗП=22,53; ЭМ=11,42; ЗПМ=22,53; МАТ=8,56 | [22 empty] | ИНДЕКС К ПОЗИЦИИ: Индексы пересчета в т.у.ц. по статьям затрат СМР/ПНР ОЗП=22,53; ЭМ=11,42; ЗПМ=22,53; МАТ=8,56
354 | ТЦ_19.1.01.05_78_7802658647_02.10.2024_02_2.2 | Гибкие тепло- звукоизолированные воздуховоды ø160 мм |  | 4: пог.м; 5: 6.7; 6: 25,82 216,67/ИндМ223; З/пМех 10: 1481; З/пМех 14: 0; З/пМех 15: 0; З/пМех 16: 0; З/пМех 17: 0 | [5 empty] | Гибкие тепло- звукоизолированные воздуховоды ø160 мм
|  | Цена МАТ=216,67/ИндМ223 | [23 empty] | Цена МАТ=216,67/ИндМ223
| ТЗ п. 13 | Транспортно-заготовительно-складские расходы, как разница в процентах между сметной и оптовой ценой материала аналога по ТССЦ-2000 - 2% ПЗ=2% (ОЗП=2%; ЭМ=2%; МАТ=2%) | [21 empty] | Транспортно-заготовительно-складские расходы, как разница в процентах между сметной и оптовой ценой материала аналога по ТССЦ-2000 - 2% ПЗ=2% (ОЗП=2%; ЭМ=2%; МАТ=2%)
| 1 | ИНДЕКС К ПОЗИЦИИ: Индексы пересчета в т.у.ц. по статьям затрат СМР/ПНР ОЗП=22,53; ЭМ=11,42; ЗПМ=22,53; МАТ=8,56 | [22 empty] | ИНДЕКС К ПОЗИЦИИ: Индексы пересчета в т.у.ц. по статьям затрат СМР/ПНР ОЗП=22,53; ЭМ=11,42; ЗПМ=22,53; МАТ=8,56
355 | ТЦ_19.1.01.03_78_7802658647_02.10.2024_02_3.2 | Воздуховод из оцинкованной стали ø125 b=0.5 мм |  | 4: пог.м; 5: 23; 6: 61,57 516,67/ИндМ223; З/пМех 10: 12121; З/пМех 14: 0; З/пМех 15: 0; З/пМех 16: 0; З/пМех 17: 0 | [5 empty] | Воздуховод из оцинкованной стали ø125 b=0.5 мм
|  | Цена МАТ=516,67/ИндМ223 | [23 empty] | Цена МАТ=516,67/ИндМ223
| ТЗ п. 13 | Транспортно-заготовительно-складские расходы, как разница в процентах между сметной и оптовой ценой материала аналога по ТССЦ-2000 - 2% ПЗ=2% (ОЗП=2%; ЭМ=2%; МАТ=2%) | [21 empty] | Транспортно-заготовительно-складские расходы, как разница в процентах между сметной и оптовой ценой материала аналога по ТССЦ-2000 - 2% ПЗ=2% (ОЗП=2%; ЭМ=2%; МАТ=2%)
| 1 | ИНДЕКС К ПОЗИЦИИ: Индексы пересчета в т.у.ц. по статьям затрат СМР/ПНР ОЗП=22,53; ЭМ=11,42; ЗПМ=22,53; МАТ=8,56 | [22 empty] | ИНДЕКС К ПОЗИЦИИ: Индексы пересчета в т.у.ц. по статьям затрат СМР/ПНР ОЗП=22,53; ЭМ=11,42; ЗПМ=22,53; МАТ=8,56
356 | ТЦ_19.1.01.03_78_7802658647_02.10.2024_02_4.2 | Воздуховод из оцинкованной стали ø160 b=0.5 мм |  | 4: пог.м; 5: 23; 6: 77,45 650/ИндМ223; З/пМех 10: 15248; З/пМех 14: 0; З/пМех 15: 0; З/пМех 16: 0; З/пМех 17: 0 | [5 empty] | Воздуховод из оцинкованной стали ø160 b=0.5 мм
|  | Цена МАТ=650/ИндМ223 | [23 empty] | Цена МАТ=650/ИндМ223
| ТЗ п. 13 | Транспортно-заготовительно-складские расходы, как разница в процентах между сметной и оптовой ценой материала аналога по ТССЦ-2000 - 2% ПЗ=2% (ОЗП=2%; ЭМ=2%; МАТ=2%) | [21 empty] | Транспортно-заготовительно-складские расходы, как разница в процентах между сметной и оптовой ценой материала аналога по ТССЦ-2000 - 2% ПЗ=2% (ОЗП=2%; ЭМ=2%; МАТ=2%)
| 1 | ИНДЕКС К ПОЗИЦИИ: Индексы пересчета в т.у.ц. по статьям затрат СМР/ПНР ОЗП=22,53; ЭМ=11,42; ЗПМ=22,53; МАТ=8,56 | [22 empty] | ИНДЕКС К ПОЗИЦИИ: Индексы пересчета в т.у.ц. по статьям затрат СМР/ПНР ОЗП=22,53; ЭМ=11,42; ЗПМ=22,53; МАТ=8,56
357 | ТЦ_19.1.01.03_78_7802658647_02.10.2024_02_5.2 | Воздуховод из оцинкованной стали ø200 b=0.5 мм |  | 4: пог.м; 5: 4.7; 6: 94,33 791,67/ИндМ223; З/пМех 10: 3795; З/пМех 14: 0; З/пМех 15: 0; З/пМех 16: 0; З/пМех 17: 0 | [5 empty] | Воздуховод из оцинкованной стали ø200 b=0.5 мм
|  | Цена МАТ=791,67/ИндМ223 | [23 empty] | Цена МАТ=791,67/ИндМ223
| ТЗ п. 13 | Транспортно-заготовительно-складские расходы, как разница в процентах между сметной и оптовой ценой материала аналога по ТССЦ-2000 - 2% ПЗ=2% (ОЗП=2%; ЭМ=2%; МАТ=2%) | [21 empty] | Транспортно-заготовительно-складские расходы, как разница в процентах между сметной и оптовой ценой материала аналога по ТССЦ-2000 - 2% ПЗ=2% (ОЗП=2%; ЭМ=2%; МАТ=2%)
| 1 | ИНДЕКС К ПОЗИЦИИ: Индексы пересчета в т.у.ц. по статьям затрат СМР/ПНР ОЗП=22,53; ЭМ=11,42; ЗПМ=22,53; МАТ=8,56 | [22 empty] | ИНДЕКС К ПОЗИЦИИ: Индексы пересчета в т.у.ц. по статьям затрат СМР/ПНР ОЗП=22,53; ЭМ=11,42; ЗПМ=22,53; МАТ=8,56
358 | ТЦ_19.1.01.13_78_7802658647_02.10.2024_02_16.2 | Отвод круглого воздуховода 90° ø125 |  | 4: шт; 5: 14; 6: 39,92 335/ИндМ223; З/пМех 10: 4784; З/пМех 14: 0; З/пМех 15: 0; З/пМех 16: 0; З/пМех 17: 0 | [5 empty] | Отвод круглого воздуховода 90° ø125
|  | Цена МАТ=335/ИндМ223 | [23 empty] | Цена МАТ=335/ИндМ223
| ТЗ п. 13 | Транспортно-заготовительно-складские расходы, как разница в процентах между сметной и оптовой ценой материала аналога по ТССЦ-2000 - 2% ПЗ=2% (ОЗП=2%; ЭМ=2%; МАТ=2%) | [21 empty] | Транспортно-заготовительно-складские расходы, как разница в процентах между сметной и оптовой ценой материала аналога по ТССЦ-2000 - 2% ПЗ=2% (ОЗП=2%; ЭМ=2%; МАТ=2%)
| 1 | ИНДЕКС К ПОЗИЦИИ: Индексы пересчета в т.у.ц. по статьям затрат СМР/ПНР ОЗП=22,53; ЭМ=11,42; ЗПМ=22,53; МАТ=8,56 | [22 empty] | ИНДЕКС К ПОЗИЦИИ: Индексы пересчета в т.у.ц. по статьям затрат СМР/ПНР ОЗП=22,53; ЭМ=11,42; ЗПМ=22,53; МАТ=8,56
359 | ТЦ_19.1.01.13_78_7802658647_02.10.2024_02_61.2 | Переход воздуховода с круглого на прямоугольное сечение 160x160 на ø160 |  | 4: шт; 5: 1; 6: 41,71 350/ИндМ223; З/пМех 10: 357; З/пМех 14: 0; З/пМех 15: 0; З/пМех 16: 0; З/пМех 17: 0 | [5 empty] | Переход воздуховода с круглого на прямоугольное сечение 160x160 на ø160
|  | Цена МАТ=350/ИндМ223 | [23 empty] | Цена МАТ=350/ИндМ223
| ТЗ п. 13 | Транспортно-заготовительно-складские расходы, как разница в процентах между сметной и оптовой ценой материала аналога по ТССЦ-2000 - 2% ПЗ=2% (ОЗП=2%; ЭМ=2%; МАТ=2%) | [21 empty] | Транспортно-заготовительно-складские расходы, как разница в процентах между сметной и оптовой ценой материала аналога по ТССЦ-2000 - 2% ПЗ=2% (ОЗП=2%; ЭМ=2%; МАТ=2%)
| 1 | ИНДЕКС К ПОЗИЦИИ: Индексы пересчета в т.у.ц. по статьям затрат СМР/ПНР ОЗП=22,53; ЭМ=11,42; ЗПМ=22,53; МАТ=8,56 | [22 empty] | ИНДЕКС К ПОЗИЦИИ: Индексы пересчета в т.у.ц. по статьям затрат СМР/ПНР ОЗП=22,53; ЭМ=11,42; ЗПМ=22,53; МАТ=8,56
360 | ТЦ_19.1.01.13_78_7802658647_02.10.2024_02_497.2 | Переход с прямоугольного сечения на круглое 200х200/ Ø160 |  | 4: шт; 5: 3; 6: 52,03 436,67/ИндМ223; З/пМех 10: 1336; З/пМех 14: 0; З/пМех 15: 0; З/пМех 16: 0; З/пМех 17: 0 | [5 empty] | Переход с прямоугольного сечения на круглое 200х200/ Ø160
|  | Цена МАТ=436,67/ИндМ223 | [23 empty] | Цена МАТ=436,67/ИндМ223
| ТЗ п. 13 | Транспортно-заготовительно-складские расходы, как разница в процентах между сметной и оптовой ценой материала аналога по ТССЦ-2000 - 2% ПЗ=2% (ОЗП=2%; ЭМ=2%; МАТ=2%) | [21 empty] | Транспортно-заготовительно-складские расходы, как разница в процентах между сметной и оптовой ценой материала аналога по ТССЦ-2000 - 2% ПЗ=2% (ОЗП=2%; ЭМ=2%; МАТ=2%)
| 1 | ИНДЕКС К ПОЗИЦИИ: Индексы пересчета в т.у.ц. по статьям затрат СМР/ПНР ОЗП=22,53; ЭМ=11,42; ЗПМ=22,53; МАТ=8,56 | [22 empty] | ИНДЕКС К ПОЗИЦИИ: Индексы пересчета в т.у.ц. по статьям затрат СМР/ПНР ОЗП=22,53; ЭМ=11,42; ЗПМ=22,53; МАТ=8,56
361 | ТЦ_19.1.01.13_78_7802658647_02.10.2024_02_62.2 | Переход воздуховода с круглого на прямоугольное сечение 250x200 на ø125 |  | 4: шт; 5: 1; 6: 53,62 450/ИндМ223; З/пМех 10: 459; З/пМех 14: 0; З/пМех 15: 0; З/пМех 16: 0; З/пМех 17: 0 | [5 empty] | Переход воздуховода с круглого на прямоугольное сечение 250x200 на ø125
|  | Цена МАТ=450/ИндМ223 | [23 empty] | Цена МАТ=450/ИндМ223
| ТЗ п. 13 | Транспортно-заготовительно-складские расходы, как разница в процентах между сметной и оптовой ценой материала аналога по ТССЦ-2000 - 2% ПЗ=2% (ОЗП=2%; ЭМ=2%; МАТ=2%) | [21 empty] | Транспортно-заготовительно-складские расходы, как разница в процентах между сметной и оптовой ценой материала аналога по ТССЦ-2000 - 2% ПЗ=2% (ОЗП=2%; ЭМ=2%; МАТ=2%)
| 1 | ИНДЕКС К ПОЗИЦИИ: Индексы пересчета в т.у.ц. по статьям затрат СМР/ПНР ОЗП=22,53; ЭМ=11,42; ЗПМ=22,53; МАТ=8,56 | [22 empty] | ИНДЕКС К ПОЗИЦИИ: Индексы пересчета в т.у.ц. по статьям затрат СМР/ПНР ОЗП=22,53; ЭМ=11,42; ЗПМ=22,53; МАТ=8,56
362 | ТЦ_19.1.01.13_78_7802658647_02.10.2024_02_23.2 | Переход воздуховода с круглого на прямоугольное сечение 250x200 |  | 4: шт; 5: 1; 6: 113,20 950/ИндМ223; З/пМех 10: 969; З/пМех 14: 0; З/пМех 15: 0; З/пМех 16: 0; З/пМех 17: 0 | [5 empty] | Переход воздуховода с круглого на прямоугольное сечение 250x200
|  | Цена МАТ=950/ИндМ223 | [23 empty] | Цена МАТ=950/ИндМ223
| ТЗ п. 13 | Транспортно-заготовительно-складские расходы, как разница в процентах между сметной и оптовой ценой материала аналога по ТССЦ-2000 - 2% ПЗ=2% (ОЗП=2%; ЭМ=2%; МАТ=2%) | [21 empty] | Транспортно-заготовительно-складские расходы, как разница в процентах между сметной и оптовой ценой материала аналога по ТССЦ-2000 - 2% ПЗ=2% (ОЗП=2%; ЭМ=2%; МАТ=2%)
| 1 | ИНДЕКС К ПОЗИЦИИ: Индексы пересчета в т.у.ц. по статьям затрат СМР/ПНР ОЗП=22,53; ЭМ=11,42; ЗПМ=22,53; МАТ=8,56 | [22 empty] | ИНДЕКС К ПОЗИЦИИ: Индексы пересчета в т.у.ц. по статьям затрат СМР/ПНР ОЗП=22,53; ЭМ=11,42; ЗПМ=22,53; МАТ=8,56
363 | ТЦ_19.1.01.13_78_7802658647_02.10.2024_02_63.2 | Переход воздуховода с круглого на прямоугольное сечение 250x200 на ø200 |  | 4: шт; 5: 2; 6: 163,84 1375/ИндМ223; З/пМех 10: 2805; З/пМех 14: 0; З/пМех 15: 0; З/пМех 16: 0; З/пМех 17: 0 | [5 empty] | Переход воздуховода с круглого на прямоугольное сечение 250x200 на ø200
|  | Цена МАТ=1375/ИндМ223 | [23 empty] | Цена МАТ=1375/ИндМ223
| ТЗ п. 13 | Транспортно-заготовительно-складские расходы, как разница в процентах между сметной и оптовой ценой материала аналога по ТССЦ-2000 - 2% ПЗ=2% (ОЗП=2%; ЭМ=2%; МАТ=2%) | [21 empty] | Транспортно-заготовительно-складские расходы, как разница в процентах между сметной и оптовой ценой материала аналога по ТССЦ-2000 - 2% ПЗ=2% (ОЗП=2%; ЭМ=2%; МАТ=2%)
| 1 | ИНДЕКС К ПОЗИЦИИ: Индексы пересчета в т.у.ц. по статьям затрат СМР/ПНР ОЗП=22,53; ЭМ=11,42; ЗПМ=22,53; МАТ=8,56 | [22 empty] | ИНДЕКС К ПОЗИЦИИ: Индексы пересчета в т.у.ц. по статьям затрат СМР/ПНР ОЗП=22,53; ЭМ=11,42; ЗПМ=22,53; МАТ=8,56
364 | ТЦ_19.1.01.13_78_7802658647_02.10.2024_02_27.2 | Переход круглого сечения ø160 на ø125 |  | 4: шт; 5: 2; 6: 29,40 246,67/ИндМ223; З/пМех 10: 503; З/пМех 14: 0; З/пМех 15: 0; З/пМех 16: 0; З/пМех 17: 0 | [5 empty] | Переход круглого сечения ø160 на ø125
|  | Цена МАТ=246,67/ИндМ223 | [23 empty] | Цена МАТ=246,67/ИндМ223
| ТЗ п. 13 | Транспортно-заготовительно-складские расходы, как разница в процентах между сметной и оптовой ценой материала аналога по ТССЦ-2000 - 2% ПЗ=2% (ОЗП=2%; ЭМ=2%; МАТ=2%) | [21 empty] | Транспортно-заготовительно-складские расходы, как разница в процентах между сметной и оптовой ценой материала аналога по ТССЦ-2000 - 2% ПЗ=2% (ОЗП=2%; ЭМ=2%; МАТ=2%)
| 1 | ИНДЕКС К ПОЗИЦИИ: Индексы пересчета в т.у.ц. по статьям затрат СМР/ПНР ОЗП=22,53; ЭМ=11,42; ЗПМ=22,53; МАТ=8,56 | [22 empty] | ИНДЕКС К ПОЗИЦИИ: Индексы пересчета в т.у.ц. по статьям затрат СМР/ПНР ОЗП=22,53; ЭМ=11,42; ЗПМ=22,53; МАТ=8,56
365 | ТЦ_19.1.01.13_78_7802658647_02.10.2024_02_28.2 | Переход круглого сечения ø200 на ø160 |  | 4: шт; 5: 2; 6: 36,74 308.33/ИндМ223; З/пМех 10: 629; З/пМех 14: 0; З/пМех 15: 0; З/пМех 16: 0; З/пМех 17: 0 | [5 empty] | Переход круглого сечения ø200 на ø160
|  | Цена МАТ=308.33/ИндМ223 | [23 empty] | Цена МАТ=308.33/ИндМ223
| ТЗ п. 13 | Транспортно-заготовительно-складские расходы, как разница в процентах между сметной и оптовой ценой материала аналога по ТССЦ-2000 - 2% ПЗ=2% (ОЗП=2%; ЭМ=2%; МАТ=2%) | [21 empty] | Транспортно-заготовительно-складские расходы, как разница в процентах между сметной и оптовой ценой материала аналога по ТССЦ-2000 - 2% ПЗ=2% (ОЗП=2%; ЭМ=2%; МАТ=2%)
| 1 | ИНДЕКС К ПОЗИЦИИ: Индексы пересчета в т.у.ц. по статьям затрат СМР/ПНР ОЗП=22,53; ЭМ=11,42; ЗПМ=22,53; МАТ=8,56 | [22 empty] | ИНДЕКС К ПОЗИЦИИ: Индексы пересчета в т.у.ц. по статьям затрат СМР/ПНР ОЗП=22,53; ЭМ=11,42; ЗПМ=22,53; МАТ=8,56
366 | ТЦ_19.1.01.13_78_7802658647_02.10.2024_02_31.2 | Тройник прямоугольный с круглой врезкой 200x200 на 200x200 на ø160 |  | 4: шт; 5: 4; 6: 36,74 308,33/ИндМ223; З/пМех 10: 1258; З/пМех 14: 0; З/пМех 15: 0; З/пМех 16: 0; З/пМех 17: 0 | [5 empty] | Тройник прямоугольный с круглой врезкой 200x200 на 200x200 на ø160
|  | Цена МАТ=308,33/ИндМ223 | [23 empty] | Цена МАТ=308,33/ИндМ223
| ТЗ п. 13 | Транспортно-заготовительно-складские расходы, как разница в процентах между сметной и оптовой ценой материала аналога по ТССЦ-2000 - 2% ПЗ=2% (ОЗП=2%; ЭМ=2%; МАТ=2%) | [21 empty] | Транспортно-заготовительно-складские расходы, как разница в процентах между сметной и оптовой ценой материала аналога по ТССЦ-2000 - 2% ПЗ=2% (ОЗП=2%; ЭМ=2%; МАТ=2%)
| 1 | ИНДЕКС К ПОЗИЦИИ: Индексы пересчета в т.у.ц. по статьям затрат СМР/ПНР ОЗП=22,53; ЭМ=11,42; ЗПМ=22,53; МАТ=8,56 | [22 empty] | ИНДЕКС К ПОЗИЦИИ: Индексы пересчета в т.у.ц. по статьям затрат СМР/ПНР ОЗП=22,53; ЭМ=11,42; ЗПМ=22,53; МАТ=8,56
367 | ТЦ_19.1.01.13_78_7802658647_02.10.2024_02_37.2 | Тройник круглого воздуховода ø125 на ø125 на ø125 |  | 4: шт; 5: 2; 6: 34,46 289,17/ИндМ223; З/пМех 10: 590; З/пМех 14: 0; З/пМех 15: 0; З/пМех 16: 0; З/пМех 17: 0 | [5 empty] | Тройник круглого воздуховода ø125 на ø125 на ø125
|  | Цена МАТ=289,17/ИндМ223 | [23 empty] | Цена МАТ=289,17/ИндМ223
| ТЗ п. 13 | Транспортно-заготовительно-складские расходы, как разница в процентах между сметной и оптовой ценой материала аналога по ТССЦ-2000 - 2% ПЗ=2% (ОЗП=2%; ЭМ=2%; МАТ=2%) | [21 empty] | Транспортно-заготовительно-складские расходы, как разница в процентах между сметной и оптовой ценой материала аналога по ТССЦ-2000 - 2% ПЗ=2% (ОЗП=2%; ЭМ=2%; МАТ=2%)
| 1 | ИНДЕКС К ПОЗИЦИИ: Индексы пересчета в т.у.ц. по статьям затрат СМР/ПНР ОЗП=22,53; ЭМ=11,42; ЗПМ=22,53; МАТ=8,56 | [22 empty] | ИНДЕКС К ПОЗИЦИИ: Индексы пересчета в т.у.ц. по статьям затрат СМР/ПНР ОЗП=22,53; ЭМ=11,42; ЗПМ=22,53; МАТ=8,56
368 | ТЦ_19.1.01.13_78_7802658647_02.10.2024_02_38.2 | Тройник круглого воздуховода ø160 на ø160 на ø125 |  | 4: шт; 5: 3; 6: 46,07 386,67/ИндМ223; З/пМех 10: 1183; З/пМех 14: 0; З/пМех 15: 0; З/пМех 16: 0; З/пМех 17: 0 | [5 empty] | Тройник круглого воздуховода ø160 на ø160 на ø125
|  | Цена МАТ=386,67/ИндМ223 | [23 empty] | Цена МАТ=386,67/ИндМ223
| ТЗ п. 13 | Транспортно-заготовительно-складские расходы, как разница в процентах между сметной и оптовой ценой материала аналога по ТССЦ-2000 - 2% ПЗ=2% (ОЗП=2%; ЭМ=2%; МАТ=2%) | [21 empty] | Транспортно-заготовительно-складские расходы, как разница в процентах между сметной и оптовой ценой материала аналога по ТССЦ-2000 - 2% ПЗ=2% (ОЗП=2%; ЭМ=2%; МАТ=2%)
| 1 | ИНДЕКС К ПОЗИЦИИ: Индексы пересчета в т.у.ц. по статьям затрат СМР/ПНР ОЗП=22,53; ЭМ=11,42; ЗПМ=22,53; МАТ=8,56 | [22 empty] | ИНДЕКС К ПОЗИЦИИ: Индексы пересчета в т.у.ц. по статьям затрат СМР/ПНР ОЗП=22,53; ЭМ=11,42; ЗПМ=22,53; МАТ=8,56
369 | ТЦ_19.1.01.13_78_7802658647_02.10.2024_02_39.2 | Тройник круглого воздуховода ø160 на ø160 на ø160 |  | 4: шт; 5: 4; 6: 55,61 466,67/ИндМ223; З/пМех 10: 1904; З/пМех 14: 0; З/пМех 15: 0; З/пМех 16: 0; З/пМех 17: 0 | [5 empty] | Тройник круглого воздуховода ø160 на ø160 на ø160
|  | Цена МАТ=466,67/ИндМ223 | [23 empty] | Цена МАТ=466,67/ИндМ223
| ТЗ п. 13 | Транспортно-заготовительно-складские расходы, как разница в процентах между сметной и оптовой ценой материала аналога по ТССЦ-2000 - 2% ПЗ=2% (ОЗП=2%; ЭМ=2%; МАТ=2%) | [21 empty] | Транспортно-заготовительно-складские расходы, как разница в процентах между сметной и оптовой ценой материала аналога по ТССЦ-2000 - 2% ПЗ=2% (ОЗП=2%; ЭМ=2%; МАТ=2%)
| 1 | ИНДЕКС К ПОЗИЦИИ: Индексы пересчета в т.у.ц. по статьям затрат СМР/ПНР ОЗП=22,53; ЭМ=11,42; ЗПМ=22,53; МАТ=8,56 | [22 empty] | ИНДЕКС К ПОЗИЦИИ: Индексы пересчета в т.у.ц. по статьям затрат СМР/ПНР ОЗП=22,53; ЭМ=11,42; ЗПМ=22,53; МАТ=8,56
370 | ТЦ_19.1.01.13_78_7802658647_02.10.2024_02_40.2 | Тройник круглого воздуховода ø200 на ø200 на ø160 |  | 4: шт; 5: 3; 6: 61,76 518,33/ИндМ223; З/пМех 10: 1586; З/пМех 14: 0; З/пМех 15: 0; З/пМех 16: 0; З/пМех 17: 0 | [5 empty] | Тройник круглого воздуховода ø200 на ø200 на ø160
|  | Цена МАТ=518,33/ИндМ223 | [23 empty] | Цена МАТ=518,33/ИндМ223
| ТЗ п. 13 | Транспортно-заготовительно-складские расходы, как разница в процентах между сметной и оптовой ценой материала аналога по ТССЦ-2000 - 2% ПЗ=2% (ОЗП=2%; ЭМ=2%; МАТ=2%) | [21 empty] | Транспортно-заготовительно-складские расходы, как разница в процентах между сметной и оптовой ценой материала аналога по ТССЦ-2000 - 2% ПЗ=2% (ОЗП=2%; ЭМ=2%; МАТ=2%)
| 1 | ИНДЕКС К ПОЗИЦИИ: Индексы пересчета в т.у.ц. по статьям затрат СМР/ПНР ОЗП=22,53; ЭМ=11,42; ЗПМ=22,53; МАТ=8,56 | [22 empty] | ИНДЕКС К ПОЗИЦИИ: Индексы пересчета в т.у.ц. по статьям затрат СМР/ПНР ОЗП=22,53; ЭМ=11,42; ЗПМ=22,53; МАТ=8,56
371 | ТЦ_19.1.01.13_78_7802658647_02.10.2024_02_69.2 | Отвод круглого воздуховода 90° ø160 |  | 4: шт; 5: 2; 6: 56,10 470,83/ИндМ223; З/пМех 10: 960; З/пМех 14: 0; З/пМех 15: 0; З/пМех 16: 0; З/пМех 17: 0 | [5 empty] | Отвод круглого воздуховода 90° ø160
|  | Цена МАТ=470,83/ИндМ223 | [23 empty] | Цена МАТ=470,83/ИндМ223
| ТЗ п. 13 | Транспортно-заготовительно-складские расходы, как разница в процентах между сметной и оптовой ценой материала аналога по ТССЦ-2000 - 2% ПЗ=2% (ОЗП=2%; ЭМ=2%; МАТ=2%) | [21 empty] | Транспортно-заготовительно-складские расходы, как разница в процентах между сметной и оптовой ценой материала аналога по ТССЦ-2000 - 2% ПЗ=2% (ОЗП=2%; ЭМ=2%; МАТ=2%)
| 1 | ИНДЕКС К ПОЗИЦИИ: Индексы пересчета в т.у.ц. по статьям затрат СМР/ПНР ОЗП=22,53; ЭМ=11,42; ЗПМ=22,53; МАТ=8,56 | [22 empty] | ИНДЕКС К ПОЗИЦИИ: Индексы пересчета в т.у.ц. по статьям затрат СМР/ПНР ОЗП=22,53; ЭМ=11,42; ЗПМ=22,53; МАТ=8,56
372 | ТЦ_19.1.01.13_78_7802658647_02.10.2024_02_17.2 | Отвод круглого воздуховода 45° ø160 |  | 4: шт; 5: 2; 6: 35,75 300/ИндМ223; З/пМех 10: 612; З/пМех 14: 0; З/пМех 15: 0; З/пМех 16: 0; З/пМех 17: 0 | [5 empty] | Отвод круглого воздуховода 45° ø160
|  | Цена МАТ=300/ИндМ223 | [23 empty] | Цена МАТ=300/ИндМ223
| ТЗ п. 13 | Транспортно-заготовительно-складские расходы, как разница в процентах между сметной и оптовой ценой материала аналога по ТССЦ-2000 - 2% ПЗ=2% (ОЗП=2%; ЭМ=2%; МАТ=2%) | [21 empty] | Транспортно-заготовительно-складские расходы, как разница в процентах между сметной и оптовой ценой материала аналога по ТССЦ-2000 - 2% ПЗ=2% (ОЗП=2%; ЭМ=2%; МАТ=2%)
| 1 | ИНДЕКС К ПОЗИЦИИ: Индексы пересчета в т.у.ц. по статьям затрат СМР/ПНР ОЗП=22,53; ЭМ=11,42; ЗПМ=22,53; МАТ=8,56 | [22 empty] | ИНДЕКС К ПОЗИЦИИ: Индексы пересчета в т.у.ц. по статьям затрат СМР/ПНР ОЗП=22,53; ЭМ=11,42; ЗПМ=22,53; МАТ=8,56
373 | ТЕР20-01-001-03 Приказ Администрации ЛО от 20.10.15 №28 | Прокладка воздуховодов из листовой, оцинкованной стали и алюминия класса Н (нормальные) толщиной: 0,5 мм, периметром 800, 1000 мм |  | 100 м2 поверхности воздуховодов | 0.34046 | 3958.64 | 3075.07 | 170 | 11.57 | 26328 | 23588 | 661 | 89 | 185.5807 | 63.18 | 0.4715 | 0.16 | [5 empty] | Прокладка воздуховодов из листовой, оцинкованной стали и алюминия класса Н (нормальные) толщиной: 0,5 мм, периметром 800, 1000 мм
| ОП п.1.20.19 | Индивидуальные испытания систем вентиляции и кондиционирования воздуха ОЗП=1,05; ЭМ=1,05 к расх.; ТЗ=1,05 | [21 empty] | Индивидуальные испытания систем вентиляции и кондиционирования воздуха ОЗП=1,05; ЭМ=1,05 к расх.; ТЗ=1,05
| Приказ от 30.01.2024 № 55/пр прил.5 табл.1 п.2 | Производство работ осуществляется на территории действующего предприятия с наличием в зоне производства работ одного или нескольких из следующих факторов: - разветвленной сети транспортных и инженерных коммуникаций; - стесненных условий для складирования материалов; - действующего технологического оборудования; - движения технологического транспорта ОЗП=1,15; ЭМ=1,15 к расх.; ЗПМ=1,15; ТЗ=1,15; ТЗМ=1,15 | [21 empty] | Производство работ осуществляется на территории действующего предприятия с наличием в зоне производства работ одного или нескольких из следующих факторов: - разветвленной сети транспортных и инженерных коммуникаций; - стесненных условий для складирования материалов; - действующего технологического оборудования; - движения технологического транспорта ОЗП=1,15; ЭМ=1,15 к расх.; ЗПМ=1,15; ТЗ=1,15; ТЗМ=1,15
| 1 | ИНДЕКС К ПОЗИЦИИ: Индексы пересчета в т.у.ц. по статьям затрат СМР/ПНР ОЗП=22,53; ЭМ=11,42; ЗПМ=22,53; МАТ=8,56 | [22 empty] | ИНДЕКС К ПОЗИЦИИ: Индексы пересчета в т.у.ц. по статьям затрат СМР/ПНР ОЗП=22,53; ЭМ=11,42; ЗПМ=22,53; МАТ=8,56
|  |  | Накладные расходы 121% ФОТ (от 23 677) | З/пМех 10: 28649
|  |  | Сметная прибыль 72% ФОТ (от 23 677) | З/пМех 10: 17047
374 | ТЦ_19.1.01.03_78_7802658647_02.10.2024_02_6.2 | Воздуховод из оцинкованной стали 200x200 b=0.5 мм |  | 4: пог.м; 5: 16; 6: 143,98 1208,33/ИндМ223; З/пМех 10: 19720; З/пМех 14: 0; З/пМех 15: 0; З/пМех 16: 0; З/пМех 17: 0 | [5 empty] | Воздуховод из оцинкованной стали 200x200 b=0.5 мм
|  | Цена МАТ=1208,33/ИндМ223 | [23 empty] | Цена МАТ=1208,33/ИндМ223
| ТЗ п. 13 | Транспортно-заготовительно-складские расходы, как разница в процентах между сметной и оптовой ценой материала аналога по ТССЦ-2000 - 2% ПЗ=2% (ОЗП=2%; ЭМ=2%; МАТ=2%) | [21 empty] | Транспортно-заготовительно-складские расходы, как разница в процентах между сметной и оптовой ценой материала аналога по ТССЦ-2000 - 2% ПЗ=2% (ОЗП=2%; ЭМ=2%; МАТ=2%)
| 1 | ИНДЕКС К ПОЗИЦИИ: Индексы пересчета в т.у.ц. по статьям затрат СМР/ПНР ОЗП=22,53; ЭМ=11,42; ЗПМ=22,53; МАТ=8,56 | [22 empty] | ИНДЕКС К ПОЗИЦИИ: Индексы пересчета в т.у.ц. по статьям затрат СМР/ПНР ОЗП=22,53; ЭМ=11,42; ЗПМ=22,53; МАТ=8,56
375 | ТЦ_19.1.01.03_78_7802658647_02.10.2024_02_7.2 | Воздуховод из оцинкованной стали 250x200 b=0.5 мм |  | 4: пог.м; 5: 8.2; 6: 146,56 1230/ИндМ223; З/пМех 10: 10288; З/пМех 14: 0; З/пМех 15: 0; З/пМех 16: 0; З/пМех 17: 0 | [5 empty] | Воздуховод из оцинкованной стали 250x200 b=0.5 мм
|  | Цена МАТ=1230/ИндМ223 | [23 empty] | Цена МАТ=1230/ИндМ223
| ТЗ п. 13 | Транспортно-заготовительно-складские расходы, как разница в процентах между сметной и оптовой ценой материала аналога по ТССЦ-2000 - 2% ПЗ=2% (ОЗП=2%; ЭМ=2%; МАТ=2%) | [21 empty] | Транспортно-заготовительно-складские расходы, как разница в процентах между сметной и оптовой ценой материала аналога по ТССЦ-2000 - 2% ПЗ=2% (ОЗП=2%; ЭМ=2%; МАТ=2%)
| 1 | ИНДЕКС К ПОЗИЦИИ: Индексы пересчета в т.у.ц. по статьям затрат СМР/ПНР ОЗП=22,53; ЭМ=11,42; ЗПМ=22,53; МАТ=8,56 | [22 empty] | ИНДЕКС К ПОЗИЦИИ: Индексы пересчета в т.у.ц. по статьям затрат СМР/ПНР ОЗП=22,53; ЭМ=11,42; ЗПМ=22,53; МАТ=8,56
376 | ТЦ_19.1.01.13_78_7802658647_02.10.2024_02_58.2 | Врезка прямоугольная 200x200 на 200x200 |  | 4: шт; 5: 2; 6: 47,66 400/ИндМ223; З/пМех 10: 816; З/пМех 14: 0; З/пМех 15: 0; З/пМех 16: 0; З/пМех 17: 0 | [5 empty] | Врезка прямоугольная 200x200 на 200x200
|  | Цена МАТ=400/ИндМ223 | [23 empty] | Цена МАТ=400/ИндМ223
| ТЗ п. 13 | Транспортно-заготовительно-складские расходы, как разница в процентах между сметной и оптовой ценой материала аналога по ТССЦ-2000 - 2% ПЗ=2% (ОЗП=2%; ЭМ=2%; МАТ=2%) | [21 empty] | Транспортно-заготовительно-складские расходы, как разница в процентах между сметной и оптовой ценой материала аналога по ТССЦ-2000 - 2% ПЗ=2% (ОЗП=2%; ЭМ=2%; МАТ=2%)
| 1 | ИНДЕКС К ПОЗИЦИИ: Индексы пересчета в т.у.ц. по статьям затрат СМР/ПНР ОЗП=22,53; ЭМ=11,42; ЗПМ=22,53; МАТ=8,56 | [22 empty] | ИНДЕКС К ПОЗИЦИИ: Индексы пересчета в т.у.ц. по статьям затрат СМР/ПНР ОЗП=22,53; ЭМ=11,42; ЗПМ=22,53; МАТ=8,56
377 | ТЦ_19.1.01.13_78_7802658647_02.10.2024_02_12.2 | Отвод прямоугольного воздуховода 90° 200x200 |  | 4: шт; 5: 3; 6: 64,84 544,17/ИндМ223; З/пМех 10: 1665; З/пМех 14: 0; З/пМех 15: 0; З/пМех 16: 0; З/пМех 17: 0 | [5 empty] | Отвод прямоугольного воздуховода 90° 200x200
|  | Цена МАТ=544,17/ИндМ223 | [23 empty] | Цена МАТ=544,17/ИндМ223
| ТЗ п. 13 | Транспортно-заготовительно-складские расходы, как разница в процентах между сметной и оптовой ценой материала аналога по ТССЦ-2000 - 2% ПЗ=2% (ОЗП=2%; ЭМ=2%; МАТ=2%) | [21 empty] | Транспортно-заготовительно-складские расходы, как разница в процентах между сметной и оптовой ценой материала аналога по ТССЦ-2000 - 2% ПЗ=2% (ОЗП=2%; ЭМ=2%; МАТ=2%)
| 1 | ИНДЕКС К ПОЗИЦИИ: Индексы пересчета в т.у.ц. по статьям затрат СМР/ПНР ОЗП=22,53; ЭМ=11,42; ЗПМ=22,53; МАТ=8,56 | [22 empty] | ИНДЕКС К ПОЗИЦИИ: Индексы пересчета в т.у.ц. по статьям затрат СМР/ПНР ОЗП=22,53; ЭМ=11,42; ЗПМ=22,53; МАТ=8,56
378 | ТЦ_19.1.01.13_78_7802658647_02.10.2024_02_13.2 | Отвод прямоугольного воздуховода 90° 250x200 |  | 4: шт; 5: 1; 6: 109,23 916,67/ИндМ223; З/пМех 10: 935; З/пМех 14: 0; З/пМех 15: 0; З/пМех 16: 0; З/пМех 17: 0 | [5 empty] | Отвод прямоугольного воздуховода 90° 250x200
|  | Цена МАТ=916,67/ИндМ223 | [23 empty] | Цена МАТ=916,67/ИндМ223
| ТЗ п. 13 | Транспортно-заготовительно-складские расходы, как разница в процентах между сметной и оптовой ценой материала аналога по ТССЦ-2000 - 2% ПЗ=2% (ОЗП=2%; ЭМ=2%; МАТ=2%) | [21 empty] | Транспортно-заготовительно-складские расходы, как разница в процентах между сметной и оптовой ценой материала аналога по ТССЦ-2000 - 2% ПЗ=2% (ОЗП=2%; ЭМ=2%; МАТ=2%)
| 1 | ИНДЕКС К ПОЗИЦИИ: Индексы пересчета в т.у.ц. по статьям затрат СМР/ПНР ОЗП=22,53; ЭМ=11,42; ЗПМ=22,53; МАТ=8,56 | [22 empty] | ИНДЕКС К ПОЗИЦИИ: Индексы пересчета в т.у.ц. по статьям затрат СМР/ПНР ОЗП=22,53; ЭМ=11,42; ЗПМ=22,53; МАТ=8,56
379 | ТЦ_19.1.01.13_78_7802658647_02.10.2024_02_66.2 | Тройник прямоугольного воздуховода 200x200 на 200x200 на 160x160 |  | 4: шт; 5: 1; 6: 118,96 998,33/ИндМ223; З/пМех 10: 1018; З/пМех 14: 0; З/пМех 15: 0; З/пМех 16: 0; З/пМех 17: 0 | [5 empty] | Тройник прямоугольного воздуховода 200x200 на 200x200 на 160x160
|  | Цена МАТ=998,33/ИндМ223 | [23 empty] | Цена МАТ=998,33/ИндМ223
| ТЗ п. 13 | Транспортно-заготовительно-складские расходы, как разница в процентах между сметной и оптовой ценой материала аналога по ТССЦ-2000 - 2% ПЗ=2% (ОЗП=2%; ЭМ=2%; МАТ=2%) | [21 empty] | Транспортно-заготовительно-складские расходы, как разница в процентах между сметной и оптовой ценой материала аналога по ТССЦ-2000 - 2% ПЗ=2% (ОЗП=2%; ЭМ=2%; МАТ=2%)
| 1 | ИНДЕКС К ПОЗИЦИИ: Индексы пересчета в т.у.ц. по статьям затрат СМР/ПНР ОЗП=22,53; ЭМ=11,42; ЗПМ=22,53; МАТ=8,56 | [22 empty] | ИНДЕКС К ПОЗИЦИИ: Индексы пересчета в т.у.ц. по статьям затрат СМР/ПНР ОЗП=22,53; ЭМ=11,42; ЗПМ=22,53; МАТ=8,56
380 | ТЦ_19.1.01.13_78_7802658647_02.10.2024_02_30.2 | Тройник прямоугольного воздуховода 200x200 на 200x200 на 200x200 |  | 4: шт; 5: 1; 6: 103,28 866,67/ИндМ223; З/пМех 10: 884; З/пМех 14: 0; З/пМех 15: 0; З/пМех 16: 0; З/пМех 17: 0 | [5 empty] | Тройник прямоугольного воздуховода 200x200 на 200x200 на 200x200
|  | Цена МАТ=866,67/ИндМ223 | [23 empty] | Цена МАТ=866,67/ИндМ223
| ТЗ п. 13 | Транспортно-заготовительно-складские расходы, как разница в процентах между сметной и оптовой ценой материала аналога по ТССЦ-2000 - 2% ПЗ=2% (ОЗП=2%; ЭМ=2%; МАТ=2%) | [21 empty] | Транспортно-заготовительно-складские расходы, как разница в процентах между сметной и оптовой ценой материала аналога по ТССЦ-2000 - 2% ПЗ=2% (ОЗП=2%; ЭМ=2%; МАТ=2%)
| 1 | ИНДЕКС К ПОЗИЦИИ: Индексы пересчета в т.у.ц. по статьям затрат СМР/ПНР ОЗП=22,53; ЭМ=11,42; ЗПМ=22,53; МАТ=8,56 | [22 empty] | ИНДЕКС К ПОЗИЦИИ: Индексы пересчета в т.у.ц. по статьям затрат СМР/ПНР ОЗП=22,53; ЭМ=11,42; ЗПМ=22,53; МАТ=8,56
381 | ТЦ_19.1.01.13_78_7802658647_02.10.2024_02_34.2 | Тройник прямоугольного воздуховода 250x200 на 250x200 на 200x200 |  | 4: шт; 5: 1; 6: 120,45 1010,83/ИндМ223; З/пМех 10: 1031; З/пМех 14: 0; З/пМех 15: 0; З/пМех 16: 0; З/пМех 17: 0 | [5 empty] | Тройник прямоугольного воздуховода 250x200 на 250x200 на 200x200
|  | Цена МАТ=1010,83/ИндМ223 | [23 empty] | Цена МАТ=1010,83/ИндМ223
| ТЗ п. 13 | Транспортно-заготовительно-складские расходы, как разница в процентах между сметной и оптовой ценой материала аналога по ТССЦ-2000 - 2% ПЗ=2% (ОЗП=2%; ЭМ=2%; МАТ=2%) | [21 empty] | Транспортно-заготовительно-складские расходы, как разница в процентах между сметной и оптовой ценой материала аналога по ТССЦ-2000 - 2% ПЗ=2% (ОЗП=2%; ЭМ=2%; МАТ=2%)
| 1 | ИНДЕКС К ПОЗИЦИИ: Индексы пересчета в т.у.ц. по статьям затрат СМР/ПНР ОЗП=22,53; ЭМ=11,42; ЗПМ=22,53; МАТ=8,56 | [22 empty] | ИНДЕКС К ПОЗИЦИИ: Индексы пересчета в т.у.ц. по статьям затрат СМР/ПНР ОЗП=22,53; ЭМ=11,42; ЗПМ=22,53; МАТ=8,56
382 | ТЦ_19.1.01.13_78_7802658647_02.10.2024_02_35.2 | Тройник прямоугольного воздуховода 250x200 на 250x200 на 250x200 |  | 4: шт; 5: 2; 6: 92,54 776,67/ИндМ223; З/пМех 10: 1584; З/пМех 14: 0; З/пМех 15: 0; З/пМех 16: 0; З/пМех 17: 0 | [5 empty] | Тройник прямоугольного воздуховода 250x200 на 250x200 на 250x200
|  | Цена МАТ=776,67/ИндМ223 | [23 empty] | Цена МАТ=776,67/ИндМ223
| ТЗ п. 13 | Транспортно-заготовительно-складские расходы, как разница в процентах между сметной и оптовой ценой материала аналога по ТССЦ-2000 - 2% ПЗ=2% (ОЗП=2%; ЭМ=2%; МАТ=2%) | [21 empty] | Транспортно-заготовительно-складские расходы, как разница в процентах между сметной и оптовой ценой материала аналога по ТССЦ-2000 - 2% ПЗ=2% (ОЗП=2%; ЭМ=2%; МАТ=2%)
| 1 | ИНДЕКС К ПОЗИЦИИ: Индексы пересчета в т.у.ц. по статьям затрат СМР/ПНР ОЗП=22,53; ЭМ=11,42; ЗПМ=22,53; МАТ=8,56 | [22 empty] | ИНДЕКС К ПОЗИЦИИ: Индексы пересчета в т.у.ц. по статьям затрат СМР/ПНР ОЗП=22,53; ЭМ=11,42; ЗПМ=22,53; МАТ=8,56
383 | ТЦ_19.1.01.13_78_7802658647_02.10.2024_02_67.2 | Утка прямоугольного воздуховода 90° 200х200-200 |  | 4: шт; 5: 1; 6: 206,54 1733,33/ИндМ223; З/пМех 10: 1768; З/пМех 14: 0; З/пМех 15: 0; З/пМех 16: 0; З/пМех 17: 0 | [5 empty] | Утка прямоугольного воздуховода 90° 200х200-200
|  | Цена МАТ=1733,33/ИндМ223 | [23 empty] | Цена МАТ=1733,33/ИндМ223
| ТЗ п. 13 | Транспортно-заготовительно-складские расходы, как разница в процентах между сметной и оптовой ценой материала аналога по ТССЦ-2000 - 2% ПЗ=2% (ОЗП=2%; ЭМ=2%; МАТ=2%) | [21 empty] | Транспортно-заготовительно-складские расходы, как разница в процентах между сметной и оптовой ценой материала аналога по ТССЦ-2000 - 2% ПЗ=2% (ОЗП=2%; ЭМ=2%; МАТ=2%)
| 1 | ИНДЕКС К ПОЗИЦИИ: Индексы пересчета в т.у.ц. по статьям затрат СМР/ПНР ОЗП=22,53; ЭМ=11,42; ЗПМ=22,53; МАТ=8,56 | [22 empty] | ИНДЕКС К ПОЗИЦИИ: Индексы пересчета в т.у.ц. по статьям затрат СМР/ПНР ОЗП=22,53; ЭМ=11,42; ЗПМ=22,53; МАТ=8,56
384 | ТЦ_19.1.01.13_78_7802658647_02.10.2024_02_12.2 | Отвод прямоугольного воздуховода 90° 200x200 |  | 4: шт; 5: 2; 6: 64,84 544,17/ИндМ223; З/пМех 10: 1110; З/пМех 14: 0; З/пМех 15: 0; З/пМех 16: 0; З/пМех 17: 0 | [5 empty] | Отвод прямоугольного воздуховода 90° 200x200
|  | Цена МАТ=544,17/ИндМ223 | [23 empty] | Цена МАТ=544,17/ИндМ223
| ТЗ п. 13 | Транспортно-заготовительно-складские расходы, как разница в процентах между сметной и оптовой ценой материала аналога по ТССЦ-2000 - 2% ПЗ=2% (ОЗП=2%; ЭМ=2%; МАТ=2%) | [21 empty] | Транспортно-заготовительно-складские расходы, как разница в процентах между сметной и оптовой ценой материала аналога по ТССЦ-2000 - 2% ПЗ=2% (ОЗП=2%; ЭМ=2%; МАТ=2%)
| 1 | ИНДЕКС К ПОЗИЦИИ: Индексы пересчета в т.у.ц. по статьям затрат СМР/ПНР ОЗП=22,53; ЭМ=11,42; ЗПМ=22,53; МАТ=8,56 | [22 empty] | ИНДЕКС К ПОЗИЦИИ: Индексы пересчета в т.у.ц. по статьям затрат СМР/ПНР ОЗП=22,53; ЭМ=11,42; ЗПМ=22,53; МАТ=8,56
385 | ТЦ_19.1.01.13_78_7802658647_02.10.2024_02_44.2 | Отвод прямоугольного воздуховода 45° 200х200 |  | 4: шт; 5: 2; 6: 168,81 1416,67/ИндМ223; З/пМех 10: 2890; З/пМех 14: 0; З/пМех 15: 0; З/пМех 16: 0; З/пМех 17: 0 | [5 empty] | Отвод прямоугольного воздуховода 45° 200х200
|  | Цена МАТ=1416,67/ИндМ223 | [23 empty] | Цена МАТ=1416,67/ИндМ223
| ТЗ п. 13 | Транспортно-заготовительно-складские расходы, как разница в процентах между сметной и оптовой ценой материала аналога по ТССЦ-2000 - 2% ПЗ=2% (ОЗП=2%; ЭМ=2%; МАТ=2%) | [21 empty] | Транспортно-заготовительно-складские расходы, как разница в процентах между сметной и оптовой ценой материала аналога по ТССЦ-2000 - 2% ПЗ=2% (ОЗП=2%; ЭМ=2%; МАТ=2%)
| 1 | ИНДЕКС К ПОЗИЦИИ: Индексы пересчета в т.у.ц. по статьям затрат СМР/ПНР ОЗП=22,53; ЭМ=11,42; ЗПМ=22,53; МАТ=8,56 | [22 empty] | ИНДЕКС К ПОЗИЦИИ: Индексы пересчета в т.у.ц. по статьям затрат СМР/ПНР ОЗП=22,53; ЭМ=11,42; ЗПМ=22,53; МАТ=8,56
386 | ТЦ_19.1.01.13_78_7802658647_02.10.2024_02_70.2 | Отвод прямоугольного воздуховода 45° 250х200 |  | 4: шт; 5: 2; 6: 179,34 1505/ИндМ223; З/пМех 10: 3070; З/пМех 14: 0; З/пМех 15: 0; З/пМех 16: 0; З/пМех 17: 0 | [5 empty] | Отвод прямоугольного воздуховода 45° 250х200
|  | Цена МАТ=1505/ИндМ223 | [23 empty] | Цена МАТ=1505/ИндМ223
| ТЗ п. 13 | Транспортно-заготовительно-складские расходы, как разница в процентах между сметной и оптовой ценой материала аналога по ТССЦ-2000 - 2% ПЗ=2% (ОЗП=2%; ЭМ=2%; МАТ=2%) | [21 empty] | Транспортно-заготовительно-складские расходы, как разница в процентах между сметной и оптовой ценой материала аналога по ТССЦ-2000 - 2% ПЗ=2% (ОЗП=2%; ЭМ=2%; МАТ=2%)
| 1 | ИНДЕКС К ПОЗИЦИИ: Индексы пересчета в т.у.ц. по статьям затрат СМР/ПНР ОЗП=22,53; ЭМ=11,42; ЗПМ=22,53; МАТ=8,56 | [22 empty] | ИНДЕКС К ПОЗИЦИИ: Индексы пересчета в т.у.ц. по статьям затрат СМР/ПНР ОЗП=22,53; ЭМ=11,42; ЗПМ=22,53; МАТ=8,56
387 | ТЕР20-01-001-10 Приказ Администрации ЛО от 20.10.15 №28 | Прокладка воздуховодов из листовой, оцинкованной стали и алюминия класса Н (нормальные) толщиной: 0,7 мм, периметром от 1100 до 1600 мм |  | 100 м2 поверхности воздуховодов | 0.2872 | 3451.64 | 2660.7 | 158.85 | 10.72 | 19291 | 17216 | 521 | 69 | 160.5733 | 46.12 | 0.437 | 0.13 | [5 empty] | Прокладка воздуховодов из листовой, оцинкованной стали и алюминия класса Н (нормальные) толщиной: 0,7 мм, периметром от 1100 до 1600 мм
| ОП п.1.20.19 | Индивидуальные испытания систем вентиляции и кондиционирования воздуха ОЗП=1,05; ЭМ=1,05 к расх.; ТЗ=1,05 | [21 empty] | Индивидуальные испытания систем вентиляции и кондиционирования воздуха ОЗП=1,05; ЭМ=1,05 к расх.; ТЗ=1,05
| Приказ от 30.01.2024 № 55/пр прил.5 табл.1 п.2 | Производство работ осуществляется на территории действующего предприятия с наличием в зоне производства работ одного или нескольких из следующих факторов: - разветвленной сети транспортных и инженерных коммуникаций; - стесненных условий для складирования материалов; - действующего технологического оборудования; - движения технологического транспорта ОЗП=1,15; ЭМ=1,15 к расх.; ЗПМ=1,15; ТЗ=1,15; ТЗМ=1,15 | [21 empty] | Производство работ осуществляется на территории действующего предприятия с наличием в зоне производства работ одного или нескольких из следующих факторов: - разветвленной сети транспортных и инженерных коммуникаций; - стесненных условий для складирования материалов; - действующего технологического оборудования; - движения технологического транспорта ОЗП=1,15; ЭМ=1,15 к расх.; ЗПМ=1,15; ТЗ=1,15; ТЗМ=1,15
| 1 | ИНДЕКС К ПОЗИЦИИ: Индексы пересчета в т.у.ц. по статьям затрат СМР/ПНР ОЗП=22,53; ЭМ=11,42; ЗПМ=22,53; МАТ=8,56 | [22 empty] | ИНДЕКС К ПОЗИЦИИ: Индексы пересчета в т.у.ц. по статьям затрат СМР/ПНР ОЗП=22,53; ЭМ=11,42; ЗПМ=22,53; МАТ=8,56
|  |  | Накладные расходы 121% ФОТ (от 17 285) | З/пМех 10: 20915
|  |  | Сметная прибыль 72% ФОТ (от 17 285) | З/пМех 10: 12445
388 | ТЕР20-01-001-11 Приказ Администрации ЛО от 20.10.15 №28 | Прокладка воздуховодов из листовой, оцинкованной стали и алюминия класса Н (нормальные) толщиной: 0,7 мм, периметром до 2400 мм с фасонными частями |  | 100 м2 поверхности воздуховодов | 0.3101 | 2818.22 | 2002.02 | 157.41 | 7.9 | 16293 | 13987 | 557 | 55 | 120.8224 | 37.47 | 0.322 | 0.1 | [5 empty] | Прокладка воздуховодов из листовой, оцинкованной стали и алюминия класса Н (нормальные) толщиной: 0,7 мм, периметром до 2400 мм с фасонными частями
| ОП п.1.20.19 | Индивидуальные испытания систем вентиляции и кондиционирования воздуха ОЗП=1,05; ЭМ=1,05 к расх.; ТЗ=1,05 | [21 empty] | Индивидуальные испытания систем вентиляции и кондиционирования воздуха ОЗП=1,05; ЭМ=1,05 к расх.; ТЗ=1,05
| Приказ от 30.01.2024 № 55/пр прил.5 табл.1 п.2 | Производство работ осуществляется на территории действующего предприятия с наличием в зоне производства работ одного или нескольких из следующих факторов: - разветвленной сети транспортных и инженерных коммуникаций; - стесненных условий для складирования материалов; - действующего технологического оборудования; - движения технологического транспорта ОЗП=1,15; ЭМ=1,15 к расх.; ЗПМ=1,15; ТЗ=1,15; ТЗМ=1,15 | [21 empty] | Производство работ осуществляется на территории действующего предприятия с наличием в зоне производства работ одного или нескольких из следующих факторов: - разветвленной сети транспортных и инженерных коммуникаций; - стесненных условий для складирования материалов; - действующего технологического оборудования; - движения технологического транспорта ОЗП=1,15; ЭМ=1,15 к расх.; ЗПМ=1,15; ТЗ=1,15; ТЗМ=1,15
| 1 | ИНДЕКС К ПОЗИЦИИ: Индексы пересчета в т.у.ц. по статьям затрат СМР/ПНР ОЗП=22,53; ЭМ=11,42; ЗПМ=22,53; МАТ=8,56 | [22 empty] | ИНДЕКС К ПОЗИЦИИ: Индексы пересчета в т.у.ц. по статьям затрат СМР/ПНР ОЗП=22,53; ЭМ=11,42; ЗПМ=22,53; МАТ=8,56
|  |  | Накладные расходы 121% ФОТ (от 14 042) | З/пМех 10: 16991
|  |  | Сметная прибыль 72% ФОТ (от 14 042) | З/пМех 10: 10110
389 | ТЦ_19.1.01.03_78_7802658647_02.10.2024_02_56.2 | Воздуховод из оцинкованной стали 400х400 b=0.7 мм |  | 4: пог.м; 5: 16; 6: 322,72 2708,33/ИндМ223; З/пМех 10: 44199; З/пМех 14: 0; З/пМех 15: 0; З/пМех 16: 0; З/пМех 17: 0 | [5 empty] | Воздуховод из оцинкованной стали 400х400 b=0.7 мм
|  | Цена МАТ=2708,33/ИндМ223 | [23 empty] | Цена МАТ=2708,33/ИндМ223
| ТЗ п. 13 | Транспортно-заготовительно-складские расходы, как разница в процентах между сметной и оптовой ценой материала аналога по ТССЦ-2000 - 2% ПЗ=2% (ОЗП=2%; ЭМ=2%; МАТ=2%) | [21 empty] | Транспортно-заготовительно-складские расходы, как разница в процентах между сметной и оптовой ценой материала аналога по ТССЦ-2000 - 2% ПЗ=2% (ОЗП=2%; ЭМ=2%; МАТ=2%)
| 1 | ИНДЕКС К ПОЗИЦИИ: Индексы пересчета в т.у.ц. по статьям затрат СМР/ПНР ОЗП=22,53; ЭМ=11,42; ЗПМ=22,53; МАТ=8,56 | [22 empty] | ИНДЕКС К ПОЗИЦИИ: Индексы пересчета в т.у.ц. по статьям затрат СМР/ПНР ОЗП=22,53; ЭМ=11,42; ЗПМ=22,53; МАТ=8,56
390 | ТЦ_19.1.01.03_78_7802658647_02.10.2024_02_10.2 | Воздуховод из оцинкованной стали 700x400 b=0.7 мм |  | 4: пог.м; 5: 0.5; 6: 516,35 4333,33/ИндМ223; З/пМех 10: 2210; З/пМех 14: 0; З/пМех 15: 0; З/пМех 16: 0; З/пМех 17: 0 | [5 empty] | Воздуховод из оцинкованной стали 700x400 b=0.7 мм
|  | Цена МАТ=4333,33/ИндМ223 | [23 empty] | Цена МАТ=4333,33/ИндМ223
| ТЗ п. 13 | Транспортно-заготовительно-складские расходы, как разница в процентах между сметной и оптовой ценой материала аналога по ТССЦ-2000 - 2% ПЗ=2% (ОЗП=2%; ЭМ=2%; МАТ=2%) | [21 empty] | Транспортно-заготовительно-складские расходы, как разница в процентах между сметной и оптовой ценой материала аналога по ТССЦ-2000 - 2% ПЗ=2% (ОЗП=2%; ЭМ=2%; МАТ=2%)
| 1 | ИНДЕКС К ПОЗИЦИИ: Индексы пересчета в т.у.ц. по статьям затрат СМР/ПНР ОЗП=22,53; ЭМ=11,42; ЗПМ=22,53; МАТ=8,56 | [22 empty] | ИНДЕКС К ПОЗИЦИИ: Индексы пересчета в т.у.ц. по статьям затрат СМР/ПНР ОЗП=22,53; ЭМ=11,42; ЗПМ=22,53; МАТ=8,56
391 | ТЦ_19.1.01.13_78_7802658647_02.10.2024_02_59.2 | Отвод прямоугольного воздуховода 90° 400x400 |  | 4: шт; 5: 3; 6: 218,16 1830,83/ИндМ223; З/пМех 10: 5602; З/пМех 14: 0; З/пМех 15: 0; З/пМех 16: 0; З/пМех 17: 0 | [5 empty] | Отвод прямоугольного воздуховода 90° 400x400
|  | Цена МАТ=1830,83/ИндМ223 | [23 empty] | Цена МАТ=1830,83/ИндМ223
| ТЗ п. 13 | Транспортно-заготовительно-складские расходы, как разница в процентах между сметной и оптовой ценой материала аналога по ТССЦ-2000 - 2% ПЗ=2% (ОЗП=2%; ЭМ=2%; МАТ=2%) | [21 empty] | Транспортно-заготовительно-складские расходы, как разница в процентах между сметной и оптовой ценой материала аналога по ТССЦ-2000 - 2% ПЗ=2% (ОЗП=2%; ЭМ=2%; МАТ=2%)
| 1 | ИНДЕКС К ПОЗИЦИИ: Индексы пересчета в т.у.ц. по статьям затрат СМР/ПНР ОЗП=22,53; ЭМ=11,42; ЗПМ=22,53; МАТ=8,56 | [22 empty] | ИНДЕКС К ПОЗИЦИИ: Индексы пересчета в т.у.ц. по статьям затрат СМР/ПНР ОЗП=22,53; ЭМ=11,42; ЗПМ=22,53; МАТ=8,56
392 | ТЦ_19.1.01.13_78_7802658647_02.10.2024_02_41.2 | Отвод прямоугольного воздуховода 90° 400х700 |  | 4: шт; 5: 1; 6: 97,11 815/ИндМ223; З/пМех 10: 831; З/пМех 14: 0; З/пМех 15: 0; З/пМех 16: 0; З/пМех 17: 0 | [5 empty] | Отвод прямоугольного воздуховода 90° 400х700
|  | Цена МАТ=815/ИндМ223 | [23 empty] | Цена МАТ=815/ИндМ223
| ТЗ п. 13 | Транспортно-заготовительно-складские расходы, как разница в процентах между сметной и оптовой ценой материала аналога по ТССЦ-2000 - 2% ПЗ=2% (ОЗП=2%; ЭМ=2%; МАТ=2%) | [21 empty] | Транспортно-заготовительно-складские расходы, как разница в процентах между сметной и оптовой ценой материала аналога по ТССЦ-2000 - 2% ПЗ=2% (ОЗП=2%; ЭМ=2%; МАТ=2%)
| 1 | ИНДЕКС К ПОЗИЦИИ: Индексы пересчета в т.у.ц. по статьям затрат СМР/ПНР ОЗП=22,53; ЭМ=11,42; ЗПМ=22,53; МАТ=8,56 | [22 empty] | ИНДЕКС К ПОЗИЦИИ: Индексы пересчета в т.у.ц. по статьям затрат СМР/ПНР ОЗП=22,53; ЭМ=11,42; ЗПМ=22,53; МАТ=8,56
393 | ТЦ_19.1.01.13_78_7802658647_02.10.2024_02_60.2 | Отвод прямоугольного воздуховода под углом 700x400 на 400x400 |  | 4: шт; 5: 1; 6: 410,41 3444,17/ИндМ223; З/пМех 10: 3513; З/пМех 14: 0; З/пМех 15: 0; З/пМех 16: 0; З/пМех 17: 0 | [5 empty] | Отвод прямоугольного воздуховода под углом 700x400 на 400x400
|  | Цена МАТ=3444,17/ИндМ223 | [23 empty] | Цена МАТ=3444,17/ИндМ223
| ТЗ п. 13 | Транспортно-заготовительно-складские расходы, как разница в процентах между сметной и оптовой ценой материала аналога по ТССЦ-2000 - 2% ПЗ=2% (ОЗП=2%; ЭМ=2%; МАТ=2%) | [21 empty] | Транспортно-заготовительно-складские расходы, как разница в процентах между сметной и оптовой ценой материала аналога по ТССЦ-2000 - 2% ПЗ=2% (ОЗП=2%; ЭМ=2%; МАТ=2%)
| 1 | ИНДЕКС К ПОЗИЦИИ: Индексы пересчета в т.у.ц. по статьям затрат СМР/ПНР ОЗП=22,53; ЭМ=11,42; ЗПМ=22,53; МАТ=8,56 | [22 empty] | ИНДЕКС К ПОЗИЦИИ: Индексы пересчета в т.у.ц. по статьям затрат СМР/ПНР ОЗП=22,53; ЭМ=11,42; ЗПМ=22,53; МАТ=8,56
394 | ТЦ_19.1.01.13_78_7802658647_02.10.2024_02_64.2 | Переход прямоугольного сечения 400x400 на 250x200 |  | 4: шт; 5: 1; 6: 258,18 2166,67/ИндМ223; З/пМех 10: 2210; З/пМех 14: 0; З/пМех 15: 0; З/пМех 16: 0; З/пМех 17: 0 | [5 empty] | Переход прямоугольного сечения 400x400 на 250x200
|  | Цена МАТ=2166,67/ИндМ223 | [23 empty] | Цена МАТ=2166,67/ИндМ223
| ТЗ п. 13 | Транспортно-заготовительно-складские расходы, как разница в процентах между сметной и оптовой ценой материала аналога по ТССЦ-2000 - 2% ПЗ=2% (ОЗП=2%; ЭМ=2%; МАТ=2%) | [21 empty] | Транспортно-заготовительно-складские расходы, как разница в процентах между сметной и оптовой ценой материала аналога по ТССЦ-2000 - 2% ПЗ=2% (ОЗП=2%; ЭМ=2%; МАТ=2%)
| 1 | ИНДЕКС К ПОЗИЦИИ: Индексы пересчета в т.у.ц. по статьям затрат СМР/ПНР ОЗП=22,53; ЭМ=11,42; ЗПМ=22,53; МАТ=8,56 | [22 empty] | ИНДЕКС К ПОЗИЦИИ: Индексы пересчета в т.у.ц. по статьям затрат СМР/ПНР ОЗП=22,53; ЭМ=11,42; ЗПМ=22,53; МАТ=8,56
395 | ТЦ_19.1.01.13_78_7802658647_02.10.2024_02_65.2 | Переход прямоугольного сечения 700x400 на 400x400 |  | 4: шт; 5: 1; 6: 212,50 1783,33/ИндМ223; З/пМех 10: 1819; З/пМех 14: 0; З/пМех 15: 0; З/пМех 16: 0; З/пМех 17: 0 | [5 empty] | Переход прямоугольного сечения 700x400 на 400x400
|  | Цена МАТ=1783,33/ИндМ223 | [23 empty] | Цена МАТ=1783,33/ИндМ223
| ТЗ п. 13 | Транспортно-заготовительно-складские расходы, как разница в процентах между сметной и оптовой ценой материала аналога по ТССЦ-2000 - 2% ПЗ=2% (ОЗП=2%; ЭМ=2%; МАТ=2%) | [21 empty] | Транспортно-заготовительно-складские расходы, как разница в процентах между сметной и оптовой ценой материала аналога по ТССЦ-2000 - 2% ПЗ=2% (ОЗП=2%; ЭМ=2%; МАТ=2%)
| 1 | ИНДЕКС К ПОЗИЦИИ: Индексы пересчета в т.у.ц. по статьям затрат СМР/ПНР ОЗП=22,53; ЭМ=11,42; ЗПМ=22,53; МАТ=8,56 | [22 empty] | ИНДЕКС К ПОЗИЦИИ: Индексы пересчета в т.у.ц. по статьям затрат СМР/ПНР ОЗП=22,53; ЭМ=11,42; ЗПМ=22,53; МАТ=8,56
396 | ТЦ_19.1.01.13_78_7802658647_02.10.2024_02_68.2 | Врезка 400х400 в прямоугольный воздуховод |  | 4: шт; 5: 1; 6: 76,16 639,17/ИндМ223; З/пМех 10: 652; З/пМех 14: 0; З/пМех 15: 0; З/пМех 16: 0; З/пМех 17: 0 | [5 empty] | Врезка 400х400 в прямоугольный воздуховод
|  | Цена МАТ=639,17/ИндМ223 | [23 empty] | Цена МАТ=639,17/ИндМ223
| ТЗ п. 13 | Транспортно-заготовительно-складские расходы, как разница в процентах между сметной и оптовой ценой материала аналога по ТССЦ-2000 - 2% ПЗ=2% (ОЗП=2%; ЭМ=2%; МАТ=2%) | [21 empty] | Транспортно-заготовительно-складские расходы, как разница в процентах между сметной и оптовой ценой материала аналога по ТССЦ-2000 - 2% ПЗ=2% (ОЗП=2%; ЭМ=2%; МАТ=2%)
| 1 | ИНДЕКС К ПОЗИЦИИ: Индексы пересчета в т.у.ц. по статьям затрат СМР/ПНР ОЗП=22,53; ЭМ=11,42; ЗПМ=22,53; МАТ=8,56 | [22 empty] | ИНДЕКС К ПОЗИЦИИ: Индексы пересчета в т.у.ц. по статьям затрат СМР/ПНР ОЗП=22,53; ЭМ=11,42; ЗПМ=22,53; МАТ=8,56
397 | ТЦ_19.1.01.13_78_7802658647_02.10.2024_02_71.2 | Крестовина прямоугольная 400х400/200х200/200х250 |  | 4: шт; 5: 1; 6: 188,67 1583,33/ИндМ223; З/пМех 10: 1615; З/пМех 14: 0; З/пМех 15: 0; З/пМех 16: 0; З/пМех 17: 0 | [5 empty] | Крестовина прямоугольная 400х400/200х200/200х250
|  | Цена МАТ=1583,33/ИндМ223 | [23 empty] | Цена МАТ=1583,33/ИндМ223
| ТЗ п. 13 | Транспортно-заготовительно-складские расходы, как разница в процентах между сметной и оптовой ценой материала аналога по ТССЦ-2000 - 2% ПЗ=2% (ОЗП=2%; ЭМ=2%; МАТ=2%) | [21 empty] | Транспортно-заготовительно-складские расходы, как разница в процентах между сметной и оптовой ценой материала аналога по ТССЦ-2000 - 2% ПЗ=2% (ОЗП=2%; ЭМ=2%; МАТ=2%)
| 1 | ИНДЕКС К ПОЗИЦИИ: Индексы пересчета в т.у.ц. по статьям затрат СМР/ПНР ОЗП=22,53; ЭМ=11,42; ЗПМ=22,53; МАТ=8,56 | [22 empty] | ИНДЕКС К ПОЗИЦИИ: Индексы пересчета в т.у.ц. по статьям затрат СМР/ПНР ОЗП=22,53; ЭМ=11,42; ЗПМ=22,53; МАТ=8,56
Итого прямые затраты по разделу в текущих ценах |  |  |  | З/пМех 10: 1966374; Осн.З/п 11: 318973; Эк.Маш 12: 16611; З/пМех 13: 1353; З/пМех 15: 838.21; З/пМех 17: 2.45 | [10 empty] | Итого прямые затраты по разделу в текущих ценах
Накладные расходы |  |  |  | З/пМех 10: 375960 | [10 empty] | Накладные расходы
Сметная прибыль |  |  |  | З/пМех 10: 220745 | [10 empty] | Сметная прибыль
Итого по разделу 3 Система вентиляции ПВ1 |  |  |  | З/пМех 10: 2563079; З/пМех 15: 838.21; З/пМех 17: 2.45 | [10 empty] | Итого по разделу 3 Система вентиляции ПВ1
Раздел 4. Система ПВ2 | [20 empty] | Раздел 4. Система ПВ2
398 | ТЕР20-06-005-01 Приказ Администрации ЛО от 20.10.15 №28 | Установка фильтров воздушных (сухих) производительностью: до 10 тыс.м3/час |  | 1 фильтр | 1 | 277.18 | 223.77 | 17.44 | 0.56 | 5549 | 5042 | 199 | 13 | 12.2682 | 12.27 | 0.023 | 0.02 | [5 empty] | Установка фильтров воздушных (сухих) производительностью: до 10 тыс.м3/час
| ОП п.1.20.19 | Индивидуальные испытания систем вентиляции и кондиционирования воздуха ОЗП=1,05; ЭМ=1,05 к расх.; ТЗ=1,05 | [21 empty] | Индивидуальные испытания систем вентиляции и кондиционирования воздуха ОЗП=1,05; ЭМ=1,05 к расх.; ТЗ=1,05
| Приказ от 30.01.2024 № 55/пр прил.5 табл.1 п.2 | Производство работ осуществляется на территории действующего предприятия с наличием в зоне производства работ одного или нескольких из следующих факторов: - разветвленной сети транспортных и инженерных коммуникаций; - стесненных условий для складирования материалов; - действующего технологического оборудования; - движения технологического транспорта ОЗП=1,15; ЭМ=1,15 к расх.; ЗПМ=1,15; ТЗ=1,15; ТЗМ=1,15 | [21 empty] | Производство работ осуществляется на территории действующего предприятия с наличием в зоне производства работ одного или нескольких из следующих факторов: - разветвленной сети транспортных и инженерных коммуникаций; - стесненных условий для складирования материалов; - действующего технологического оборудования; - движения технологического транспорта ОЗП=1,15; ЭМ=1,15 к расх.; ЗПМ=1,15; ТЗ=1,15; ТЗМ=1,15
| 1 | ИНДЕКС К ПОЗИЦИИ: Индексы пересчета в т.у.ц. по статьям затрат СМР/ПНР ОЗП=22,53; ЭМ=11,42; ЗПМ=22,53; МАТ=8,56 | [22 empty] | ИНДЕКС К ПОЗИЦИИ: Индексы пересчета в т.у.ц. по статьям затрат СМР/ПНР ОЗП=22,53; ЭМ=11,42; ЗПМ=22,53; МАТ=8,56
|  |  | Накладные расходы 121% ФОТ (от 5 055) | З/пМех 10: 6117
|  |  | Сметная прибыль 72% ФОТ (от 5 055) | З/пМех 10: 3640
399 О | ТЦ_19.3.03.01_77_7728668928_03.10.2024_02_539 | Вставка кассетная фильтрующая FVS 160 |  | 4: шт; 5: 1; 6: 152,77 900/ИндО224; З/пМех 14: 0; З/пМех 15: 0; З/пМех 16: 0; З/пМех 17: 0 | [5 empty] | Вставка кассетная фильтрующая FVS 160
|  | Цена ПЗ=900/ИндО224 | [23 empty] | Цена ПЗ=900/ИндО224
| Приказ от 04.08.2020 № 421/пр п.92в | Заготовительно-складские расходы для оборудования - 1,2% ПЗ=1,2% (ОЗП=1,2%; ЭМ=1,2%; МАТ=1,2%) | [21 empty] | Заготовительно-складские расходы для оборудования - 1,2% ПЗ=1,2% (ОЗП=1,2%; ЭМ=1,2%; МАТ=1,2%)
| ТЗ п. 13 | Транспортные расходы в размере 6% от отпускной цены на оборудование 6 % ПЗ=1,06 (ОЗП=1,06; ЭМ=1,06; МАТ=1,06) | [21 empty] | Транспортные расходы в размере 6% от отпускной цены на оборудование 6 % ПЗ=1,06 (ОЗП=1,06; ЭМ=1,06; МАТ=1,06)
| 2 | ИНДЕКС К ПОЗИЦИИ: Индексы пересчета в т.у.ц. на оборудование МАТ=0 | [22 empty] | ИНДЕКС К ПОЗИЦИИ: Индексы пересчета в т.у.ц. на оборудование МАТ=0
400 О | ТЦ_19.3.03.01_77_7728668928_03.10.2024_02_538 | Фильтр кассетный FKS 160 |  | 4: шт; 5: 1; 6: 579,94 3416,75/ИндО224; З/пМех 14: 0; З/пМех 15: 0; З/пМех 16: 0; З/пМех 17: 0 | [5 empty] | Фильтр кассетный FKS 160
|  | Цена ПЗ=3416,75/ИндО224 | [23 empty] | Цена ПЗ=3416,75/ИндО224
| Приказ от 04.08.2020 № 421/пр п.92в | Заготовительно-складские расходы для оборудования - 1,2% ПЗ=1,2% (ОЗП=1,2%; ЭМ=1,2%; МАТ=1,2%) | [21 empty] | Заготовительно-складские расходы для оборудования - 1,2% ПЗ=1,2% (ОЗП=1,2%; ЭМ=1,2%; МАТ=1,2%)
| ТЗ п. 13 | Транспортные расходы в размере 6% от отпускной цены на оборудование 6 % ПЗ=1,06 (ОЗП=1,06; ЭМ=1,06; МАТ=1,06) | [21 empty] | Транспортные расходы в размере 6% от отпускной цены на оборудование 6 % ПЗ=1,06 (ОЗП=1,06; ЭМ=1,06; МАТ=1,06)
| 2 | ИНДЕКС К ПОЗИЦИИ: Индексы пересчета в т.у.ц. на оборудование МАТ=0 | [22 empty] | ИНДЕКС К ПОЗИЦИИ: Индексы пересчета в т.у.ц. на оборудование МАТ=0
401 | ТЕР20-02-006-01 Приказ Администрации ЛО от 20.10.15 №28 | Установка заслонок воздушных и клапанов воздушных КВР с электрическим или пневматическим приводом: диаметром до 250 мм |  | 1 шт. | 2 | 65.56 | 33.46 | 2.77 |  | 2073 | 1508 | 63 |  | 1.9682 | 3.94 | 0 | 0 | [5 empty] | Установка заслонок воздушных и клапанов воздушных КВР с электрическим или пневматическим приводом: диаметром до 250 мм
| ОП п.1.20.19 | Индивидуальные испытания систем вентиляции и кондиционирования воздуха ОЗП=1,05; ЭМ=1,05 к расх.; ТЗ=1,05 | [21 empty] | Индивидуальные испытания систем вентиляции и кондиционирования воздуха ОЗП=1,05; ЭМ=1,05 к расх.; ТЗ=1,05
| Приказ от 30.01.2024 № 55/пр прил.5 табл.1 п.2 | Производство работ осуществляется на территории действующего предприятия с наличием в зоне производства работ одного или нескольких из следующих факторов: - разветвленной сети транспортных и инженерных коммуникаций; - стесненных условий для складирования материалов; - действующего технологического оборудования; - движения технологического транспорта ОЗП=1,15; ЭМ=1,15 к расх.; ЗПМ=1,15; ТЗ=1,15; ТЗМ=1,15 | [21 empty] | Производство работ осуществляется на территории действующего предприятия с наличием в зоне производства работ одного или нескольких из следующих факторов: - разветвленной сети транспортных и инженерных коммуникаций; - стесненных условий для складирования материалов; - действующего технологического оборудования; - движения технологического транспорта ОЗП=1,15; ЭМ=1,15 к расх.; ЗПМ=1,15; ТЗ=1,15; ТЗМ=1,15
| 1 | ИНДЕКС К ПОЗИЦИИ: Индексы пересчета в т.у.ц. по статьям затрат СМР/ПНР ОЗП=22,53; ЭМ=11,42; ЗПМ=22,53; МАТ=8,56 | [22 empty] | ИНДЕКС К ПОЗИЦИИ: Индексы пересчета в т.у.ц. по статьям затрат СМР/ПНР ОЗП=22,53; ЭМ=11,42; ЗПМ=22,53; МАТ=8,56
|  |  | Накладные расходы 121% ФОТ (от 1 508) | З/пМех 10: 1825
|  |  | Сметная прибыль 72% ФОТ (от 1 508) | З/пМех 10: 1086
402 О | ТЦ_19.3.01.04_77_7728668928_03.10.2024_02_540 | Заслонка ркгулирующая ZRK 160 |  | 4: шт; 5: 2; 6: 410,21 2416,75/ИндО224; З/пМех 14: 0; З/пМех 15: 0; З/пМех 16: 0; З/пМех 17: 0 | [5 empty] | Заслонка ркгулирующая ZRK 160
|  | Цена ПЗ=2416,75/ИндО224 | [23 empty] | Цена ПЗ=2416,75/ИндО224
| Приказ от 04.08.2020 № 421/пр п.92в | Заготовительно-складские расходы для оборудования - 1,2% ПЗ=1,2% (ОЗП=1,2%; ЭМ=1,2%; МАТ=1,2%) | [21 empty] | Заготовительно-складские расходы для оборудования - 1,2% ПЗ=1,2% (ОЗП=1,2%; ЭМ=1,2%; МАТ=1,2%)
| ТЗ п. 13 | Транспортные расходы в размере 6% от отпускной цены на оборудование 6 % ПЗ=1,06 (ОЗП=1,06; ЭМ=1,06; МАТ=1,06) | [21 empty] | Транспортные расходы в размере 6% от отпускной цены на оборудование 6 % ПЗ=1,06 (ОЗП=1,06; ЭМ=1,06; МАТ=1,06)
| 2 | ИНДЕКС К ПОЗИЦИИ: Индексы пересчета в т.у.ц. на оборудование МАТ=0 | [22 empty] | ИНДЕКС К ПОЗИЦИИ: Индексы пересчета в т.у.ц. на оборудование МАТ=0
403 О | ТЦ_19.3.02.08_77_7728668928_03.10.2024_02_541 | Подставка под привод PS |  | 4: шт; 5: 2; 6: 70,74 416,75/ИндО224; З/пМех 14: 0; З/пМех 15: 0; З/пМех 16: 0; З/пМех 17: 0 | [5 empty] | Подставка под привод PS
|  | Цена ПЗ=416,75/ИндО224 | [23 empty] | Цена ПЗ=416,75/ИндО224
| Приказ от 04.08.2020 № 421/пр п.92в | Заготовительно-складские расходы для оборудования - 1,2% ПЗ=1,2% (ОЗП=1,2%; ЭМ=1,2%; МАТ=1,2%) | [21 empty] | Заготовительно-складские расходы для оборудования - 1,2% ПЗ=1,2% (ОЗП=1,2%; ЭМ=1,2%; МАТ=1,2%)
| ТЗ п. 13 | Транспортные расходы в размере 6% от отпускной цены на оборудование 6 % ПЗ=1,06 (ОЗП=1,06; ЭМ=1,06; МАТ=1,06) | [21 empty] | Транспортные расходы в размере 6% от отпускной цены на оборудование 6 % ПЗ=1,06 (ОЗП=1,06; ЭМ=1,06; МАТ=1,06)
| 2 | ИНДЕКС К ПОЗИЦИИ: Индексы пересчета в т.у.ц. на оборудование МАТ=0 | [22 empty] | ИНДЕКС К ПОЗИЦИИ: Индексы пересчета в т.у.ц. на оборудование МАТ=0
404 | ТЕР20-02-014-02 Приказ Администрации ЛО от 20.10.15 №28 | Установка шумоглушителей вентиляционных трубчатых круглого сечения типа: ГТК 1-2, диаметр обечайки 200 мм//160мм |  | 1 шт. | 4 | 34.39 | 22.1 | 2.46 |  | 2441 | 1991 | 113 |  | 1.3162 | 5.26 | 0 | 0 | [5 empty] | Установка шумоглушителей вентиляционных трубчатых круглого сечения типа: ГТК 1-2, диаметр обечайки 200 мм//160мм
| ОП п.1.20.19 | Индивидуальные испытания систем вентиляции и кондиционирования воздуха ОЗП=1,05; ЭМ=1,05 к расх.; ТЗ=1,05 | [21 empty] | Индивидуальные испытания систем вентиляции и кондиционирования воздуха ОЗП=1,05; ЭМ=1,05 к расх.; ТЗ=1,05
| Приказ от 30.01.2024 № 55/пр прил.5 табл.1 п.2 | Производство работ осуществляется на территории действующего предприятия с наличием в зоне производства работ одного или нескольких из следующих факторов: - разветвленной сети транспортных и инженерных коммуникаций; - стесненных условий для складирования материалов; - действующего технологического оборудования; - движения технологического транспорта ОЗП=1,15; ЭМ=1,15 к расх.; ЗПМ=1,15; ТЗ=1,15; ТЗМ=1,15 | [21 empty] | Производство работ осуществляется на территории действующего предприятия с наличием в зоне производства работ одного или нескольких из следующих факторов: - разветвленной сети транспортных и инженерных коммуникаций; - стесненных условий для складирования материалов; - действующего технологического оборудования; - движения технологического транспорта ОЗП=1,15; ЭМ=1,15 к расх.; ЗПМ=1,15; ТЗ=1,15; ТЗМ=1,15
| 1 | ИНДЕКС К ПОЗИЦИИ: Индексы пересчета в т.у.ц. по статьям затрат СМР/ПНР ОЗП=22,53; ЭМ=11,42; ЗПМ=22,53; МАТ=8,56 | [22 empty] | ИНДЕКС К ПОЗИЦИИ: Индексы пересчета в т.у.ц. по статьям затрат СМР/ПНР ОЗП=22,53; ЭМ=11,42; ЗПМ=22,53; МАТ=8,56
|  |  | Накладные расходы 121% ФОТ (от 1 991) | З/пМех 10: 2409
|  |  | Сметная прибыль 72% ФОТ (от 1 991) | З/пМех 10: 1434
405 О | ТЦ_19.4.02.00_77_7728668928_03.10.2024_02_542 | Шумоглушитель SGK 160/6 |  | 4: шт; 5: 4; 6: 1 244,70 7333,25/ИндО224; З/пМех 14: 0; З/пМех 15: 0; З/пМех 16: 0; З/пМех 17: 0 | [5 empty] | Шумоглушитель SGK 160/6
|  | Цена ПЗ=7333,25/ИндО224 | [23 empty] | Цена ПЗ=7333,25/ИндО224
| Приказ от 04.08.2020 № 421/пр п.92в | Заготовительно-складские расходы для оборудования - 1,2% ПЗ=1,2% (ОЗП=1,2%; ЭМ=1,2%; МАТ=1,2%) | [21 empty] | Заготовительно-складские расходы для оборудования - 1,2% ПЗ=1,2% (ОЗП=1,2%; ЭМ=1,2%; МАТ=1,2%)
| ТЗ п. 13 | Транспортные расходы в размере 6% от отпускной цены на оборудование 6 % ПЗ=1,06 (ОЗП=1,06; ЭМ=1,06; МАТ=1,06) | [21 empty] | Транспортные расходы в размере 6% от отпускной цены на оборудование 6 % ПЗ=1,06 (ОЗП=1,06; ЭМ=1,06; МАТ=1,06)
| 2 | ИНДЕКС К ПОЗИЦИИ: Индексы пересчета в т.у.ц. на оборудование МАТ=0 | [22 empty] | ИНДЕКС К ПОЗИЦИИ: Индексы пересчета в т.у.ц. на оборудование МАТ=0
406 | ТЕР20-04-001-01 Приказ Администрации ЛО от 20.10.15 №28 | Установка агрегатов воздушно-отопительных массой: до 0,25 т |  | 1 агрегат | 1 | 294.64 | 163.66 | 38.41 | 1.41 | 4918 | 3687 | 439 | 32 | 9.8774 | 9.88 | 0.0575 | 0.06 | [5 empty] | Установка агрегатов воздушно-отопительных массой: до 0,25 т
| ОП п.1.20.19 | Индивидуальные испытания систем вентиляции и кондиционирования воздуха ОЗП=1,05; ЭМ=1,05 к расх.; ТЗ=1,05 | [21 empty] | Индивидуальные испытания систем вентиляции и кондиционирования воздуха ОЗП=1,05; ЭМ=1,05 к расх.; ТЗ=1,05
| Приказ от 30.01.2024 № 55/пр прил.5 табл.1 п.2 | Производство работ осуществляется на территории действующего предприятия с наличием в зоне производства работ одного или нескольких из следующих факторов: - разветвленной сети транспортных и инженерных коммуникаций; - стесненных условий для складирования материалов; - действующего технологического оборудования; - движения технологического транспорта ОЗП=1,15; ЭМ=1,15 к расх.; ЗПМ=1,15; ТЗ=1,15; ТЗМ=1,15 | [21 empty] | Производство работ осуществляется на территории действующего предприятия с наличием в зоне производства работ одного или нескольких из следующих факторов: - разветвленной сети транспортных и инженерных коммуникаций; - стесненных условий для складирования материалов; - действующего технологического оборудования; - движения технологического транспорта ОЗП=1,15; ЭМ=1,15 к расх.; ЗПМ=1,15; ТЗ=1,15; ТЗМ=1,15
| 1 | ИНДЕКС К ПОЗИЦИИ: Индексы пересчета в т.у.ц. по статьям затрат СМР/ПНР ОЗП=22,53; ЭМ=11,42; ЗПМ=22,53; МАТ=8,56 | [22 empty] | ИНДЕКС К ПОЗИЦИИ: Индексы пересчета в т.у.ц. по статьям затрат СМР/ПНР ОЗП=22,53; ЭМ=11,42; ЗПМ=22,53; МАТ=8,56
|  |  | Накладные расходы 121% ФОТ (от 3 719) | З/пМех 10: 4500
|  |  | Сметная прибыль 72% ФОТ (от 3 719) | З/пМех 10: 2678
407 О | ТЦ_64.5.02.00_77_7728668928_03.10.2024_02_543 | Воздухонагреватель водяной WWK 160/2 |  | 4: шт; 5: 1; 6: 3 210,82 18916,75/ИндО224; З/пМех 14: 0; З/пМех 15: 0; З/пМех 16: 0; З/пМех 17: 0 | [5 empty] | Воздухонагреватель водяной WWK 160/2
|  | Цена ПЗ=18916,75/ИндО224 | [23 empty] | Цена ПЗ=18916,75/ИндО224
| Приказ от 04.08.2020 № 421/пр п.92в | Заготовительно-складские расходы для оборудования - 1,2% ПЗ=1,2% (ОЗП=1,2%; ЭМ=1,2%; МАТ=1,2%) | [21 empty] | Заготовительно-складские расходы для оборудования - 1,2% ПЗ=1,2% (ОЗП=1,2%; ЭМ=1,2%; МАТ=1,2%)
| ТЗ п. 13 | Транспортные расходы в размере 6% от отпускной цены на оборудование 6 % ПЗ=1,06 (ОЗП=1,06; ЭМ=1,06; МАТ=1,06) | [21 empty] | Транспортные расходы в размере 6% от отпускной цены на оборудование 6 % ПЗ=1,06 (ОЗП=1,06; ЭМ=1,06; МАТ=1,06)
| 2 | ИНДЕКС К ПОЗИЦИИ: Индексы пересчета в т.у.ц. на оборудование МАТ=0 | [22 empty] | ИНДЕКС К ПОЗИЦИИ: Индексы пересчета в т.у.ц. на оборудование МАТ=0
408 | ТЕР20-03-001-01 Приказ Администрации ЛО от 20.10.15 №28 | Установка вентиляторов радиальных массой: до 0,05 т |  | 1 вентилятор | 2 | 148.87 | 127.69 | 8.62 | 0.29 | 6166 | 5754 | 197 | 13 | 7.897 | 15.79 | 0.0115 | 0.02 | [5 empty] | Установка вентиляторов радиальных массой: до 0,05 т
| ОП п.1.20.19 | Индивидуальные испытания систем вентиляции и кондиционирования воздуха ОЗП=1,05; ЭМ=1,05 к расх.; ТЗ=1,05 | [21 empty] | Индивидуальные испытания систем вентиляции и кондиционирования воздуха ОЗП=1,05; ЭМ=1,05 к расх.; ТЗ=1,05
| Приказ от 30.01.2024 № 55/пр прил.5 табл.1 п.2 | Производство работ осуществляется на территории действующего предприятия с наличием в зоне производства работ одного или нескольких из следующих факторов: - разветвленной сети транспортных и инженерных коммуникаций; - стесненных условий для складирования материалов; - действующего технологического оборудования; - движения технологического транспорта ОЗП=1,15; ЭМ=1,15 к расх.; ЗПМ=1,15; ТЗ=1,15; ТЗМ=1,15 | [21 empty] | Производство работ осуществляется на территории действующего предприятия с наличием в зоне производства работ одного или нескольких из следующих факторов: - разветвленной сети транспортных и инженерных коммуникаций; - стесненных условий для складирования материалов; - действующего технологического оборудования; - движения технологического транспорта ОЗП=1,15; ЭМ=1,15 к расх.; ЗПМ=1,15; ТЗ=1,15; ТЗМ=1,15
| 1 | ИНДЕКС К ПОЗИЦИИ: Индексы пересчета в т.у.ц. по статьям затрат СМР/ПНР ОЗП=22,53; ЭМ=11,42; ЗПМ=22,53; МАТ=8,56 | [22 empty] | ИНДЕКС К ПОЗИЦИИ: Индексы пересчета в т.у.ц. по статьям затрат СМР/ПНР ОЗП=22,53; ЭМ=11,42; ЗПМ=22,53; МАТ=8,56
|  |  | Накладные расходы 121% ФОТ (от 5 767) | З/пМех 10: 6978
|  |  | Сметная прибыль 72% ФОТ (от 5 767) | З/пМех 10: 4152
409 О | ТЦ_64.1.00.00_77_7728668928_03.10.2024_02_544 | Вентилятор WNK 160/1 |  | 4: шт; 5: 2; 6: 2 800,61 16500/ИндО224; З/пМех 14: 0; З/пМех 15: 0; З/пМех 16: 0; З/пМех 17: 0 | [5 empty] | Вентилятор WNK 160/1
|  | Цена ПЗ=16500/ИндО224 | [23 empty] | Цена ПЗ=16500/ИндО224
| Приказ от 04.08.2020 № 421/пр п.92в | Заготовительно-складские расходы для оборудования - 1,2% ПЗ=1,2% (ОЗП=1,2%; ЭМ=1,2%; МАТ=1,2%) | [21 empty] | Заготовительно-складские расходы для оборудования - 1,2% ПЗ=1,2% (ОЗП=1,2%; ЭМ=1,2%; МАТ=1,2%)
| ТЗ п. 13 | Транспортные расходы в размере 6% от отпускной цены на оборудование 6 % ПЗ=1,06 (ОЗП=1,06; ЭМ=1,06; МАТ=1,06) | [21 empty] | Транспортные расходы в размере 6% от отпускной цены на оборудование 6 % ПЗ=1,06 (ОЗП=1,06; ЭМ=1,06; МАТ=1,06)
| 2 | ИНДЕКС К ПОЗИЦИИ: Индексы пересчета в т.у.ц. на оборудование МАТ=0 | [22 empty] | ИНДЕКС К ПОЗИЦИИ: Индексы пересчета в т.у.ц. на оборудование МАТ=0
410 О | ТЦ_19.3.02.08_77_7728668928_03.10.2024_02_545 | Хомут соединительный SKL 160 |  | 4: шт; 5: 4; 6: 198,03 1166,75/ИндО224; З/пМех 14: 0; З/пМех 15: 0; З/пМех 16: 0; З/пМех 17: 0 | [5 empty] | Хомут соединительный SKL 160
|  | Цена ПЗ=1166,75/ИндО224 | [23 empty] | Цена ПЗ=1166,75/ИндО224
| Приказ от 04.08.2020 № 421/пр п.92в | Заготовительно-складские расходы для оборудования - 1,2% ПЗ=1,2% (ОЗП=1,2%; ЭМ=1,2%; МАТ=1,2%) | [21 empty] | Заготовительно-складские расходы для оборудования - 1,2% ПЗ=1,2% (ОЗП=1,2%; ЭМ=1,2%; МАТ=1,2%)
| ТЗ п. 13 | Транспортные расходы в размере 6% от отпускной цены на оборудование 6 % ПЗ=1,06 (ОЗП=1,06; ЭМ=1,06; МАТ=1,06) | [21 empty] | Транспортные расходы в размере 6% от отпускной цены на оборудование 6 % ПЗ=1,06 (ОЗП=1,06; ЭМ=1,06; МАТ=1,06)
| 2 | ИНДЕКС К ПОЗИЦИИ: Индексы пересчета в т.у.ц. на оборудование МАТ=0 | [22 empty] | ИНДЕКС К ПОЗИЦИИ: Индексы пересчета в т.у.ц. на оборудование МАТ=0
КИПиА | [21 empty] | КИПиА
411 | ТЕРм11-03-001-01 Приказ Администрации ЛО от 20.10.15 №28 | Приборы, устанавливаемые на металлоконструкциях, щитах и пультах, масса: до 5 кг//термостат |  | 1 шт. | 1 | 12.59 | 11.25 |  |  | 265 | 253 |  |  | 0.598 | 0.6 | 0 | 0 | [5 empty] | Приборы, устанавливаемые на металлоконструкциях, щитах и пультах, масса: до 5 кг//термостат
| Приказ от 30.01.2024 № 55/пр прил.5 табл.1 п.2 | Производство работ осуществляется на территории действующего предприятия с наличием в зоне производства работ одного или нескольких из следующих факторов: - разветвленной сети транспортных и инженерных коммуникаций; - стесненных условий для складирования материалов; - действующего технологического оборудования; - движения технологического транспорта ОЗП=1,15; ЭМ=1,15 к расх.; ЗПМ=1,15; ТЗ=1,15; ТЗМ=1,15 | [21 empty] | Производство работ осуществляется на территории действующего предприятия с наличием в зоне производства работ одного или нескольких из следующих факторов: - разветвленной сети транспортных и инженерных коммуникаций; - стесненных условий для складирования материалов; - действующего технологического оборудования; - движения технологического транспорта ОЗП=1,15; ЭМ=1,15 к расх.; ЗПМ=1,15; ТЗ=1,15; ТЗМ=1,15
| 1 | ИНДЕКС К ПОЗИЦИИ: Индексы пересчета в т.у.ц. по статьям затрат СМР/ПНР ОЗП=22,53; ЭМ=11,42; ЗПМ=22,53; МАТ=8,56 | [22 empty] | ИНДЕКС К ПОЗИЦИИ: Индексы пересчета в т.у.ц. по статьям затрат СМР/ПНР ОЗП=22,53; ЭМ=11,42; ЗПМ=22,53; МАТ=8,56
|  |  | Накладные расходы 90% ФОТ (от 253) | З/пМех 10: 228
|  |  | Сметная прибыль 46% ФОТ (от 253) | З/пМех 10: 116
412 О | ТЦ_69.3.02.01_77_7728668928_03.10.2024_02_546 | Термостат 1 м (для 1-го водяного нагревателя)) |  | 4: шт; 5: 1; 6: 1 980,24 11666,75/ИндО224; З/пМех 14: 0; З/пМех 15: 0; З/пМех 16: 0; З/пМех 17: 0 | [5 empty] | Термостат 1 м (для 1-го водяного нагревателя))
|  | Цена ПЗ=11666,75/ИндО224 | [23 empty] | Цена ПЗ=11666,75/ИндО224
| Приказ от 04.08.2020 № 421/пр п.92в | Заготовительно-складские расходы для оборудования - 1,2% ПЗ=1,2% (ОЗП=1,2%; ЭМ=1,2%; МАТ=1,2%) | [21 empty] | Заготовительно-складские расходы для оборудования - 1,2% ПЗ=1,2% (ОЗП=1,2%; ЭМ=1,2%; МАТ=1,2%)
| ТЗ п. 13 | Транспортные расходы в размере 6% от отпускной цены на оборудование 6 % ПЗ=1,06 (ОЗП=1,06; ЭМ=1,06; МАТ=1,06) | [21 empty] | Транспортные расходы в размере 6% от отпускной цены на оборудование 6 % ПЗ=1,06 (ОЗП=1,06; ЭМ=1,06; МАТ=1,06)
| 2 | ИНДЕКС К ПОЗИЦИИ: Индексы пересчета в т.у.ц. на оборудование МАТ=0 | [22 empty] | ИНДЕКС К ПОЗИЦИИ: Индексы пересчета в т.у.ц. на оборудование МАТ=0
413 | ТЕРм11-02-001-01 Приказ Администрации ЛО от 20.10.15 №28 | Прибор, устанавливаемый на резьбовых соединениях, масса: до 1,5 кг |  | 1 шт. | 1 | 23.64 | 22.26 |  |  | 513 | 502 |  |  | 1.1845 | 1.18 | 0 | 0 | [5 empty] | Прибор, устанавливаемый на резьбовых соединениях, масса: до 1,5 кг
| Приказ от 30.01.2024 № 55/пр прил.5 табл.1 п.2 | Производство работ осуществляется на территории действующего предприятия с наличием в зоне производства работ одного или нескольких из следующих факторов: - разветвленной сети транспортных и инженерных коммуникаций; - стесненных условий для складирования материалов; - действующего технологического оборудования; - движения технологического транспорта ОЗП=1,15; ЭМ=1,15 к расх.; ЗПМ=1,15; ТЗ=1,15; ТЗМ=1,15 | [21 empty] | Производство работ осуществляется на территории действующего предприятия с наличием в зоне производства работ одного или нескольких из следующих факторов: - разветвленной сети транспортных и инженерных коммуникаций; - стесненных условий для складирования материалов; - действующего технологического оборудования; - движения технологического транспорта ОЗП=1,15; ЭМ=1,15 к расх.; ЗПМ=1,15; ТЗ=1,15; ТЗМ=1,15
| 1 | ИНДЕКС К ПОЗИЦИИ: Индексы пересчета в т.у.ц. по статьям затрат СМР/ПНР ОЗП=22,53; ЭМ=11,42; ЗПМ=22,53; МАТ=8,56 | [22 empty] | ИНДЕКС К ПОЗИЦИИ: Индексы пересчета в т.у.ц. по статьям затрат СМР/ПНР ОЗП=22,53; ЭМ=11,42; ЗПМ=22,53; МАТ=8,56
|  |  | Накладные расходы 90% ФОТ (от 502) | З/пМех 10: 452
|  |  | Сметная прибыль 46% ФОТ (от 502) | З/пМех 10: 231
414 О | ТЦ_64.4.02.04_77_7728668928_03.10.2024_02_547 | Регулятор скорости STY-1,5 |  | 4: шт; 5: 1; 6: 1 117,40 6583,25/ИндО224; З/пМех 14: 0; З/пМех 15: 0; З/пМех 16: 0; З/пМех 17: 0 | [5 empty] | Регулятор скорости STY-1,5
|  | Цена ПЗ=6583,25/ИндО224 | [23 empty] | Цена ПЗ=6583,25/ИндО224
| Приказ от 04.08.2020 № 421/пр п.92в | Заготовительно-складские расходы для оборудования - 1,2% ПЗ=1,2% (ОЗП=1,2%; ЭМ=1,2%; МАТ=1,2%) | [21 empty] | Заготовительно-складские расходы для оборудования - 1,2% ПЗ=1,2% (ОЗП=1,2%; ЭМ=1,2%; МАТ=1,2%)
| ТЗ п. 13 | Транспортные расходы в размере 6% от отпускной цены на оборудование 6 % ПЗ=1,06 (ОЗП=1,06; ЭМ=1,06; МАТ=1,06) | [21 empty] | Транспортные расходы в размере 6% от отпускной цены на оборудование 6 % ПЗ=1,06 (ОЗП=1,06; ЭМ=1,06; МАТ=1,06)
| 2 | ИНДЕКС К ПОЗИЦИИ: Индексы пересчета в т.у.ц. на оборудование МАТ=0 | [22 empty] | ИНДЕКС К ПОЗИЦИИ: Индексы пересчета в т.у.ц. на оборудование МАТ=0
415 | ТЕРм08-01-081-01 Приказ Администрации ЛО от 20.10.15 №28 | Аппарат (кнопка, ключ управления, замок электромагнитной блокировки, звуковой сигнал, сигнальная лампа) управления и сигнализации, количество подключаемых концов: до 2 |  | 1 шт. | 2 | 37.39 | 23.7 | 12.34 | 1.13 | 1373 | 1068 | 282 | 51 | 1.2995 | 2.6 | 0.046 | 0.09 | [5 empty] | Аппарат (кнопка, ключ управления, замок электромагнитной блокировки, звуковой сигнал, сигнальная лампа) управления и сигнализации, количество подключаемых концов: до 2
| Приказ от 30.01.2024 № 55/пр прил.5 табл.1 п.2 | Производство работ осуществляется на территории действующего предприятия с наличием в зоне производства работ одного или нескольких из следующих факторов: - разветвленной сети транспортных и инженерных коммуникаций; - стесненных условий для складирования материалов; - действующего технологического оборудования; - движения технологического транспорта ОЗП=1,15; ЭМ=1,15 к расх.; ЗПМ=1,15; ТЗ=1,15; ТЗМ=1,15 | [21 empty] | Производство работ осуществляется на территории действующего предприятия с наличием в зоне производства работ одного или нескольких из следующих факторов: - разветвленной сети транспортных и инженерных коммуникаций; - стесненных условий для складирования материалов; - действующего технологического оборудования; - движения технологического транспорта ОЗП=1,15; ЭМ=1,15 к расх.; ЗПМ=1,15; ТЗ=1,15; ТЗМ=1,15
| 1 | ИНДЕКС К ПОЗИЦИИ: Индексы пересчета в т.у.ц. по статьям затрат СМР/ПНР ОЗП=22,53; ЭМ=11,42; ЗПМ=22,53; МАТ=8,56 | [22 empty] | ИНДЕКС К ПОЗИЦИИ: Индексы пересчета в т.у.ц. по статьям затрат СМР/ПНР ОЗП=22,53; ЭМ=11,42; ЗПМ=22,53; МАТ=8,56
|  |  | Накладные расходы 97% ФОТ (от 1 119) | З/пМех 10: 1085
|  |  | Сметная прибыль 51% ФОТ (от 1 119) | З/пМех 10: 571
416 О | ТЦ_61.2.04.10_77_7728668928_03.10.2024_02_553 | Выносной пульт CR-TOP PDU2 (Кнопочный пост №2) |  | 4: шт; 5: 2; 6: 1 456,87 8583,25/ИндО224; З/пМех 14: 0; З/пМех 15: 0; З/пМех 16: 0; З/пМех 17: 0 | [5 empty] | Выносной пульт CR-TOP PDU2 (Кнопочный пост №2)
|  | Цена ПЗ=8583,25/ИндО224 | [23 empty] | Цена ПЗ=8583,25/ИндО224
| Приказ от 04.08.2020 № 421/пр п.92в | Заготовительно-складские расходы для оборудования - 1,2% ПЗ=1,2% (ОЗП=1,2%; ЭМ=1,2%; МАТ=1,2%) | [21 empty] | Заготовительно-складские расходы для оборудования - 1,2% ПЗ=1,2% (ОЗП=1,2%; ЭМ=1,2%; МАТ=1,2%)
| ТЗ п. 13 | Транспортные расходы в размере 6% от отпускной цены на оборудование 6 % ПЗ=1,06 (ОЗП=1,06; ЭМ=1,06; МАТ=1,06) | [21 empty] | Транспортные расходы в размере 6% от отпускной цены на оборудование 6 % ПЗ=1,06 (ОЗП=1,06; ЭМ=1,06; МАТ=1,06)
| 2 | ИНДЕКС К ПОЗИЦИИ: Индексы пересчета в т.у.ц. на оборудование МАТ=0 | [22 empty] | ИНДЕКС К ПОЗИЦИИ: Индексы пересчета в т.у.ц. на оборудование МАТ=0
417 | ТЕРм11-02-001-01 Приказ Администрации ЛО от 20.10.15 №28 | Прибор, устанавливаемый на резьбовых соединениях, масса: до 1,5 кг |  | 1 шт. | 6 | 23.64 | 22.26 |  |  | 3081 | 3010 |  |  | 1.1845 | 7.11 | 0 | 0 | [5 empty] | Прибор, устанавливаемый на резьбовых соединениях, масса: до 1,5 кг
| Приказ от 30.01.2024 № 55/пр прил.5 табл.1 п.2 | Производство работ осуществляется на территории действующего предприятия с наличием в зоне производства работ одного или нескольких из следующих факторов: - разветвленной сети транспортных и инженерных коммуникаций; - стесненных условий для складирования материалов; - действующего технологического оборудования; - движения технологического транспорта ОЗП=1,15; ЭМ=1,15 к расх.; ЗПМ=1,15; ТЗ=1,15; ТЗМ=1,15 | [21 empty] | Производство работ осуществляется на территории действующего предприятия с наличием в зоне производства работ одного или нескольких из следующих факторов: - разветвленной сети транспортных и инженерных коммуникаций; - стесненных условий для складирования материалов; - действующего технологического оборудования; - движения технологического транспорта ОЗП=1,15; ЭМ=1,15 к расх.; ЗПМ=1,15; ТЗ=1,15; ТЗМ=1,15
| 1 | ИНДЕКС К ПОЗИЦИИ: Индексы пересчета в т.у.ц. по статьям затрат СМР/ПНР ОЗП=22,53; ЭМ=11,42; ЗПМ=22,53; МАТ=8,56 | [22 empty] | ИНДЕКС К ПОЗИЦИИ: Индексы пересчета в т.у.ц. по статьям затрат СМР/ПНР ОЗП=22,53; ЭМ=11,42; ЗПМ=22,53; МАТ=8,56
|  |  | Накладные расходы 90% ФОТ (от 3 010) | З/пМех 10: 2709
|  |  | Сметная прибыль 46% ФОТ (от 3 010) | З/пМех 10: 1385
418 О | ТЦ_63.4.03.01_77_7728668928_03.10.2024_02_548 | Датчик температуры канальный ARK-3S (дтк на приток.) |  | 4: шт; 5: 3; 6: 933,53 5500/ИндО224; З/пМех 14: 0; З/пМех 15: 0; З/пМех 16: 0; З/пМех 17: 0 | [5 empty] | Датчик температуры канальный ARK-3S (дтк на приток.)
|  | Цена ПЗ=5500/ИндО224 | [23 empty] | Цена ПЗ=5500/ИндО224
| Приказ от 04.08.2020 № 421/пр п.92в | Заготовительно-складские расходы для оборудования - 1,2% ПЗ=1,2% (ОЗП=1,2%; ЭМ=1,2%; МАТ=1,2%) | [21 empty] | Заготовительно-складские расходы для оборудования - 1,2% ПЗ=1,2% (ОЗП=1,2%; ЭМ=1,2%; МАТ=1,2%)
| ТЗ п. 13 | Транспортные расходы в размере 6% от отпускной цены на оборудование 6 % ПЗ=1,06 (ОЗП=1,06; ЭМ=1,06; МАТ=1,06) | [21 empty] | Транспортные расходы в размере 6% от отпускной цены на оборудование 6 % ПЗ=1,06 (ОЗП=1,06; ЭМ=1,06; МАТ=1,06)
| 2 | ИНДЕКС К ПОЗИЦИИ: Индексы пересчета в т.у.ц. на оборудование МАТ=0 | [22 empty] | ИНДЕКС К ПОЗИЦИИ: Индексы пересчета в т.у.ц. на оборудование МАТ=0
419 О | ТЦ_63.4.03.01_77_7728668928_03.10.2024_02_549 | Датчик температуры наружного воздуха ARN-3 |  | 4: шт; 5: 1; 6: 452,63 2666,75/ИндО224; З/пМех 14: 0; З/пМех 15: 0; З/пМех 16: 0; З/пМех 17: 0 | [5 empty] | Датчик температуры наружного воздуха ARN-3
|  | Цена ПЗ=2666,75/ИндО224 | [23 empty] | Цена ПЗ=2666,75/ИндО224
| Приказ от 04.08.2020 № 421/пр п.92в | Заготовительно-складские расходы для оборудования - 1,2% ПЗ=1,2% (ОЗП=1,2%; ЭМ=1,2%; МАТ=1,2%) | [21 empty] | Заготовительно-складские расходы для оборудования - 1,2% ПЗ=1,2% (ОЗП=1,2%; ЭМ=1,2%; МАТ=1,2%)
| ТЗ п. 13 | Транспортные расходы в размере 6% от отпускной цены на оборудование 6 % ПЗ=1,06 (ОЗП=1,06; ЭМ=1,06; МАТ=1,06) | [21 empty] | Транспортные расходы в размере 6% от отпускной цены на оборудование 6 % ПЗ=1,06 (ОЗП=1,06; ЭМ=1,06; МАТ=1,06)
| 2 | ИНДЕКС К ПОЗИЦИИ: Индексы пересчета в т.у.ц. на оборудование МАТ=0 | [22 empty] | ИНДЕКС К ПОЗИЦИИ: Индексы пересчета в т.у.ц. на оборудование МАТ=0
420 О | ТЦ_63.4.03.01_77_7728668928_03.10.2024_02_550 | Датчик температуры воды накладной WTN-3 |  | 4: шт; 5: 2; 6: 537,51 3166,75/ИндО224; З/пМех 14: 0; З/пМех 15: 0; З/пМех 16: 0; З/пМех 17: 0 | [5 empty] | Датчик температуры воды накладной WTN-3
|  | Цена ПЗ=3166,75/ИндО224 | [23 empty] | Цена ПЗ=3166,75/ИндО224
| Приказ от 04.08.2020 № 421/пр п.92в | Заготовительно-складские расходы для оборудования - 1,2% ПЗ=1,2% (ОЗП=1,2%; ЭМ=1,2%; МАТ=1,2%) | [21 empty] | Заготовительно-складские расходы для оборудования - 1,2% ПЗ=1,2% (ОЗП=1,2%; ЭМ=1,2%; МАТ=1,2%)
| ТЗ п. 13 | Транспортные расходы в размере 6% от отпускной цены на оборудование 6 % ПЗ=1,06 (ОЗП=1,06; ЭМ=1,06; МАТ=1,06) | [21 empty] | Транспортные расходы в размере 6% от отпускной цены на оборудование 6 % ПЗ=1,06 (ОЗП=1,06; ЭМ=1,06; МАТ=1,06)
| 2 | ИНДЕКС К ПОЗИЦИИ: Индексы пересчета в т.у.ц. на оборудование МАТ=0 | [22 empty] | ИНДЕКС К ПОЗИЦИИ: Индексы пересчета в т.у.ц. на оборудование МАТ=0
421 | ТЕРм11-02-001-01 Приказ Администрации ЛО от 20.10.15 №28 | Прибор, устанавливаемый на резьбовых соединениях, масса: до 1,5 кг |  | 1 шт. | 7 | 23.64 | 22.26 |  |  | 3594 | 3511 |  |  | 1.1845 | 8.29 | 0 | 0 | [5 empty] | Прибор, устанавливаемый на резьбовых соединениях, масса: до 1,5 кг
| Приказ от 30.01.2024 № 55/пр прил.5 табл.1 п.2 | Производство работ осуществляется на территории действующего предприятия с наличием в зоне производства работ одного или нескольких из следующих факторов: - разветвленной сети транспортных и инженерных коммуникаций; - стесненных условий для складирования материалов; - действующего технологического оборудования; - движения технологического транспорта ОЗП=1,15; ЭМ=1,15 к расх.; ЗПМ=1,15; ТЗ=1,15; ТЗМ=1,15 | [21 empty] | Производство работ осуществляется на территории действующего предприятия с наличием в зоне производства работ одного или нескольких из следующих факторов: - разветвленной сети транспортных и инженерных коммуникаций; - стесненных условий для складирования материалов; - действующего технологического оборудования; - движения технологического транспорта ОЗП=1,15; ЭМ=1,15 к расх.; ЗПМ=1,15; ТЗ=1,15; ТЗМ=1,15
| 1 | ИНДЕКС К ПОЗИЦИИ: Индексы пересчета в т.у.ц. по статьям затрат СМР/ПНР ОЗП=22,53; ЭМ=11,42; ЗПМ=22,53; МАТ=8,56 | [22 empty] | ИНДЕКС К ПОЗИЦИИ: Индексы пересчета в т.у.ц. по статьям затрат СМР/ПНР ОЗП=22,53; ЭМ=11,42; ЗПМ=22,53; МАТ=8,56
|  |  | Накладные расходы 90% ФОТ (от 3 511) | З/пМех 10: 3160
|  |  | Сметная прибыль 46% ФОТ (от 3 511) | З/пМех 10: 1615
422 О | ТЦ_89.1.61.02_77_7728668928_03.10.2024_02_554 | Преобразователь давления 4-20Ма 1000 Па LFM 108-102G-AL |  | 4: шт; 5: 7; 6: 3 776,59 22250,00/ИндО224; З/пМех 14: 0; З/пМех 15: 0; З/пМех 16: 0; З/пМех 17: 0 | [5 empty] | Преобразователь давления 4-20Ма 1000 Па LFM 108-102G-AL
|  | Цена ПЗ=22250,00/ИндО224 | [23 empty] | Цена ПЗ=22250,00/ИндО224
| Приказ от 04.08.2020 № 421/пр п.92в | Заготовительно-складские расходы для оборудования - 1,2% ПЗ=1,2% (ОЗП=1,2%; ЭМ=1,2%; МАТ=1,2%) | [21 empty] | Заготовительно-складские расходы для оборудования - 1,2% ПЗ=1,2% (ОЗП=1,2%; ЭМ=1,2%; МАТ=1,2%)
| ТЗ п. 13 | Транспортные расходы в размере 6% от отпускной цены на оборудование 6 % ПЗ=1,06 (ОЗП=1,06; ЭМ=1,06; МАТ=1,06) | [21 empty] | Транспортные расходы в размере 6% от отпускной цены на оборудование 6 % ПЗ=1,06 (ОЗП=1,06; ЭМ=1,06; МАТ=1,06)
| 2 | ИНДЕКС К ПОЗИЦИИ: Индексы пересчета в т.у.ц. на оборудование МАТ=0 | [22 empty] | ИНДЕКС К ПОЗИЦИИ: Индексы пересчета в т.у.ц. на оборудование МАТ=0
423 | ТЕРм11-07-001-03 Приказ Администрации ЛО от 20.10.15 №28 | Узел обвязки приборов//смесительный узел |  | 1 узел | 1 | 27.73 | 23.58 | 3 |  | 575 | 531 | 34 |  | 1.1845 | 1.18 | 0 | 0 | [5 empty] | Узел обвязки приборов//смесительный узел
| Приказ от 30.01.2024 № 55/пр прил.5 табл.1 п.2 | Производство работ осуществляется на территории действующего предприятия с наличием в зоне производства работ одного или нескольких из следующих факторов: - разветвленной сети транспортных и инженерных коммуникаций; - стесненных условий для складирования материалов; - действующего технологического оборудования; - движения технологического транспорта ОЗП=1,15; ЭМ=1,15 к расх.; ЗПМ=1,15; ТЗ=1,15; ТЗМ=1,15 | [21 empty] | Производство работ осуществляется на территории действующего предприятия с наличием в зоне производства работ одного или нескольких из следующих факторов: - разветвленной сети транспортных и инженерных коммуникаций; - стесненных условий для складирования материалов; - действующего технологического оборудования; - движения технологического транспорта ОЗП=1,15; ЭМ=1,15 к расх.; ЗПМ=1,15; ТЗ=1,15; ТЗМ=1,15
| 1 | ИНДЕКС К ПОЗИЦИИ: Индексы пересчета в т.у.ц. по статьям затрат СМР/ПНР ОЗП=22,53; ЭМ=11,42; ЗПМ=22,53; МАТ=8,56 | [22 empty] | ИНДЕКС К ПОЗИЦИИ: Индексы пересчета в т.у.ц. по статьям затрат СМР/ПНР ОЗП=22,53; ЭМ=11,42; ЗПМ=22,53; МАТ=8,56
|  |  | Накладные расходы 90% ФОТ (от 531) | З/пМех 10: 478
|  |  | Сметная прибыль 46% ФОТ (от 531) | З/пМех 10: 244
424 О | ТЦ_64.4.02.06_77_7728668928_03.10.2024_02_552 | Смесительный узел SURP 40-4,0 (для 1-го водяного нашревателя) |  | 4: шт; 5: 1; 6: 15 205,33 89583,25/ИндО224; З/пМех 14: 0; З/пМех 15: 0; З/пМех 16: 0; З/пМех 17: 0 | [5 empty] | Смесительный узел SURP 40-4,0 (для 1-го водяного нашревателя)
|  | Цена ПЗ=89583,25/ИндО224 | [23 empty] | Цена ПЗ=89583,25/ИндО224
| Приказ от 04.08.2020 № 421/пр п.92в | Заготовительно-складские расходы для оборудования - 1,2% ПЗ=1,2% (ОЗП=1,2%; ЭМ=1,2%; МАТ=1,2%) | [21 empty] | Заготовительно-складские расходы для оборудования - 1,2% ПЗ=1,2% (ОЗП=1,2%; ЭМ=1,2%; МАТ=1,2%)
| ТЗ п. 13 | Транспортные расходы в размере 6% от отпускной цены на оборудование 6 % ПЗ=1,06 (ОЗП=1,06; ЭМ=1,06; МАТ=1,06) | [21 empty] | Транспортные расходы в размере 6% от отпускной цены на оборудование 6 % ПЗ=1,06 (ОЗП=1,06; ЭМ=1,06; МАТ=1,06)
| 2 | ИНДЕКС К ПОЗИЦИИ: Индексы пересчета в т.у.ц. на оборудование МАТ=0 | [22 empty] | ИНДЕКС К ПОЗИЦИИ: Индексы пересчета в т.у.ц. на оборудование МАТ=0
425 | ТЕРм11-05-001-01 Приказ Администрации ЛО от 20.10.15 №28 | Механизм исполнительный, масса: до 20 кг//привод |  | 1 шт. | 2 | 64.59 | 10.97 | 44.92 | 6.49 | 1669 | 494 | 1026 | 292 | 0.6785 | 1.36 | 0.2645 | 0.53 | [5 empty] | Механизм исполнительный, масса: до 20 кг//привод
| Приказ от 30.01.2024 № 55/пр прил.5 табл.1 п.2 | Производство работ осуществляется на территории действующего предприятия с наличием в зоне производства работ одного или нескольких из следующих факторов: - разветвленной сети транспортных и инженерных коммуникаций; - стесненных условий для складирования материалов; - действующего технологического оборудования; - движения технологического транспорта ОЗП=1,15; ЭМ=1,15 к расх.; ЗПМ=1,15; ТЗ=1,15; ТЗМ=1,15 | [21 empty] | Производство работ осуществляется на территории действующего предприятия с наличием в зоне производства работ одного или нескольких из следующих факторов: - разветвленной сети транспортных и инженерных коммуникаций; - стесненных условий для складирования материалов; - действующего технологического оборудования; - движения технологического транспорта ОЗП=1,15; ЭМ=1,15 к расх.; ЗПМ=1,15; ТЗ=1,15; ТЗМ=1,15
| 1 | ИНДЕКС К ПОЗИЦИИ: Индексы пересчета в т.у.ц. по статьям затрат СМР/ПНР ОЗП=22,53; ЭМ=11,42; ЗПМ=22,53; МАТ=8,56 | [22 empty] | ИНДЕКС К ПОЗИЦИИ: Индексы пересчета в т.у.ц. по статьям затрат СМР/ПНР ОЗП=22,53; ЭМ=11,42; ЗПМ=22,53; МАТ=8,56
|  |  | Накладные расходы 90% ФОТ (от 786) | З/пМех 10: 707
|  |  | Сметная прибыль 46% ФОТ (от 786) | З/пМех 10: 362
426 О | ТЦ_69.3.01.02_77_7728668928_03.10.2024_02_551 | Привод PDF 03/230.D-S |  | 4: шт; 5: 2; 6: 3 988,75 23500,00/ИндО224; З/пМех 14: 0; З/пМех 15: 0; З/пМех 16: 0; З/пМех 17: 0 | [5 empty] | Привод PDF 03/230.D-S
|  | Цена ПЗ=23500,00/ИндО224 | [23 empty] | Цена ПЗ=23500,00/ИндО224
| Приказ от 04.08.2020 № 421/пр п.92в | Заготовительно-складские расходы для оборудования - 1,2% ПЗ=1,2% (ОЗП=1,2%; ЭМ=1,2%; МАТ=1,2%) | [21 empty] | Заготовительно-складские расходы для оборудования - 1,2% ПЗ=1,2% (ОЗП=1,2%; ЭМ=1,2%; МАТ=1,2%)
| ТЗ п. 13 | Транспортные расходы в размере 6% от отпускной цены на оборудование 6 % ПЗ=1,06 (ОЗП=1,06; ЭМ=1,06; МАТ=1,06) | [21 empty] | Транспортные расходы в размере 6% от отпускной цены на оборудование 6 % ПЗ=1,06 (ОЗП=1,06; ЭМ=1,06; МАТ=1,06)
| 2 | ИНДЕКС К ПОЗИЦИИ: Индексы пересчета в т.у.ц. на оборудование МАТ=0 | [22 empty] | ИНДЕКС К ПОЗИЦИИ: Индексы пересчета в т.у.ц. на оборудование МАТ=0
Приточная часть | [21 empty] | Приточная часть
427 | ТЕР20-02-002-01 Приказ Администрации ЛО от 20.10.15 №28 | Установка решеток жалюзийных площадью в свету: до 0,5 м2 |  | 1 решетка | 1 | 37.6 | 29.97 | 3.3 |  | 750 | 675 | 38 |  | 1.763 | 1.76 | 0 | 0 | [5 empty] | Установка решеток жалюзийных площадью в свету: до 0,5 м2
| ОП п.1.20.19 | Индивидуальные испытания систем вентиляции и кондиционирования воздуха ОЗП=1,05; ЭМ=1,05 к расх.; ТЗ=1,05 | [21 empty] | Индивидуальные испытания систем вентиляции и кондиционирования воздуха ОЗП=1,05; ЭМ=1,05 к расх.; ТЗ=1,05
| Приказ от 30.01.2024 № 55/пр прил.5 табл.1 п.2 | Производство работ осуществляется на территории действующего предприятия с наличием в зоне производства работ одного или нескольких из следующих факторов: - разветвленной сети транспортных и инженерных коммуникаций; - стесненных условий для складирования материалов; - действующего технологического оборудования; - движения технологического транспорта ОЗП=1,15; ЭМ=1,15 к расх.; ЗПМ=1,15; ТЗ=1,15; ТЗМ=1,15 | [21 empty] | Производство работ осуществляется на территории действующего предприятия с наличием в зоне производства работ одного или нескольких из следующих факторов: - разветвленной сети транспортных и инженерных коммуникаций; - стесненных условий для складирования материалов; - действующего технологического оборудования; - движения технологического транспорта ОЗП=1,15; ЭМ=1,15 к расх.; ЗПМ=1,15; ТЗ=1,15; ТЗМ=1,15
| 1 | ИНДЕКС К ПОЗИЦИИ: Индексы пересчета в т.у.ц. по статьям затрат СМР/ПНР ОЗП=22,53; ЭМ=11,42; ЗПМ=22,53; МАТ=8,56 | [22 empty] | ИНДЕКС К ПОЗИЦИИ: Индексы пересчета в т.у.ц. по статьям затрат СМР/ПНР ОЗП=22,53; ЭМ=11,42; ЗПМ=22,53; МАТ=8,56
|  |  | Накладные расходы 121% ФОТ (от 675) | З/пМех 10: 817
|  |  | Сметная прибыль 72% ФОТ (от 675) | З/пМех 10: 486
428 | ТССЦ-301-3386 Приказ Администрации ЛО от 20.10.15 №28 | Решетка жалюзийная наружная из алюминия круглого сечения марки: IGC 160 (SYSTEMAIR), диаметром 160 мм |  | 4: шт.; 5: 1; 6: 353.88; З/пМех 10: 3029; З/пМех 14: 0; З/пМех 15: 0; З/пМех 16: 0; З/пМех 17: 0 | [5 empty] | Решетка жалюзийная наружная из алюминия круглого сечения марки: IGC 160 (SYSTEMAIR), диаметром 160 мм
| 1 | ИНДЕКС К ПОЗИЦИИ: Индексы пересчета в т.у.ц. по статьям затрат СМР/ПНР ОЗП=22,53; ЭМ=11,42; ЗПМ=22,53; МАТ=8,56 | [22 empty] | ИНДЕКС К ПОЗИЦИИ: Индексы пересчета в т.у.ц. по статьям затрат СМР/ПНР ОЗП=22,53; ЭМ=11,42; ЗПМ=22,53; МАТ=8,56
429 | ТЕР20-02-001-01 Приказ Администрации ЛО от 20.10.15 №28 | Установка воздухораспределителей, предназначенных для подачи воздуха: в рабочую зону, массой до 20 кг |  | 1 воздухораспределитель | 2 | 44.98 | 26.96 | 5.33 |  | 1554 | 1215 | 122 |  | 1.606 | 3.21 | 0 | 0 | [5 empty] | Установка воздухораспределителей, предназначенных для подачи воздуха: в рабочую зону, массой до 20 кг
| ОП п.1.20.19 | Индивидуальные испытания систем вентиляции и кондиционирования воздуха ОЗП=1,05; ЭМ=1,05 к расх.; ТЗ=1,05 | [21 empty] | Индивидуальные испытания систем вентиляции и кондиционирования воздуха ОЗП=1,05; ЭМ=1,05 к расх.; ТЗ=1,05
| Приказ от 30.01.2024 № 55/пр прил.5 табл.1 п.2 | Производство работ осуществляется на территории действующего предприятия с наличием в зоне производства работ одного или нескольких из следующих факторов: - разветвленной сети транспортных и инженерных коммуникаций; - стесненных условий для складирования материалов; - действующего технологического оборудования; - движения технологического транспорта ОЗП=1,15; ЭМ=1,15 к расх.; ЗПМ=1,15; ТЗ=1,15; ТЗМ=1,15 | [21 empty] | Производство работ осуществляется на территории действующего предприятия с наличием в зоне производства работ одного или нескольких из следующих факторов: - разветвленной сети транспортных и инженерных коммуникаций; - стесненных условий для складирования материалов; - действующего технологического оборудования; - движения технологического транспорта ОЗП=1,15; ЭМ=1,15 к расх.; ЗПМ=1,15; ТЗ=1,15; ТЗМ=1,15
| 1 | ИНДЕКС К ПОЗИЦИИ: Индексы пересчета в т.у.ц. по статьям затрат СМР/ПНР ОЗП=22,53; ЭМ=11,42; ЗПМ=22,53; МАТ=8,56 | [22 empty] | ИНДЕКС К ПОЗИЦИИ: Индексы пересчета в т.у.ц. по статьям затрат СМР/ПНР ОЗП=22,53; ЭМ=11,42; ЗПМ=22,53; МАТ=8,56
|  |  | Накладные расходы 121% ФОТ (от 1 215) | З/пМех 10: 1470
|  |  | Сметная прибыль 72% ФОТ (от 1 215) | З/пМех 10: 875
430 | ТССЦ-301-1056 Приказ Администрации ЛО от 20.10.15 №28 | Диффузоры потолочные пластиковые "АРКТОС" марки ДПУ: универсальные ДПУ-М, диаметр 125 мм |  | 4: шт.; 5: 2; 6: 94.68; З/пМех 10: 1621; З/пМех 14: 0; З/пМех 15: 0; З/пМех 16: 0; З/пМех 17: 0 | [5 empty] | Диффузоры потолочные пластиковые "АРКТОС" марки ДПУ: универсальные ДПУ-М, диаметр 125 мм
| 1 | ИНДЕКС К ПОЗИЦИИ: Индексы пересчета в т.у.ц. по статьям затрат СМР/ПНР ОЗП=22,53; ЭМ=11,42; ЗПМ=22,53; МАТ=8,56 | [22 empty] | ИНДЕКС К ПОЗИЦИИ: Индексы пересчета в т.у.ц. по статьям затрат СМР/ПНР ОЗП=22,53; ЭМ=11,42; ЗПМ=22,53; МАТ=8,56
431 | ТЕР20-01-001-01 Приказ Администрации ЛО от 20.10.15 №28 | Прокладка воздуховодов из листовой, оцинкованной стали и алюминия класса Н (нормальные) толщиной: 0,5 мм, диаметром до 200 мм//с фасонными элементами |  | 100 м2 поверхности воздуховодов | 0.0331 | 4285.76 | 3358.59 | 213.03 | 14.67 | 2788 | 2505 | 81 | 11 | 202.691 | 6.71 | 0.598 | 0.02 | [5 empty] | Прокладка воздуховодов из листовой, оцинкованной стали и алюминия класса Н (нормальные) толщиной: 0,5 мм, диаметром до 200 мм//с фасонными элементами
| ОП п.1.20.19 | Индивидуальные испытания систем вентиляции и кондиционирования воздуха ОЗП=1,05; ЭМ=1,05 к расх.; ТЗ=1,05 | [21 empty] | Индивидуальные испытания систем вентиляции и кондиционирования воздуха ОЗП=1,05; ЭМ=1,05 к расх.; ТЗ=1,05
| Приказ от 30.01.2024 № 55/пр прил.5 табл.1 п.2 | Производство работ осуществляется на территории действующего предприятия с наличием в зоне производства работ одного или нескольких из следующих факторов: - разветвленной сети транспортных и инженерных коммуникаций; - стесненных условий для складирования материалов; - действующего технологического оборудования; - движения технологического транспорта ОЗП=1,15; ЭМ=1,15 к расх.; ЗПМ=1,15; ТЗ=1,15; ТЗМ=1,15 | [21 empty] | Производство работ осуществляется на территории действующего предприятия с наличием в зоне производства работ одного или нескольких из следующих факторов: - разветвленной сети транспортных и инженерных коммуникаций; - стесненных условий для складирования материалов; - действующего технологического оборудования; - движения технологического транспорта ОЗП=1,15; ЭМ=1,15 к расх.; ЗПМ=1,15; ТЗ=1,15; ТЗМ=1,15
| 1 | ИНДЕКС К ПОЗИЦИИ: Индексы пересчета в т.у.ц. по статьям затрат СМР/ПНР ОЗП=22,53; ЭМ=11,42; ЗПМ=22,53; МАТ=8,56 | [22 empty] | ИНДЕКС К ПОЗИЦИИ: Индексы пересчета в т.у.ц. по статьям затрат СМР/ПНР ОЗП=22,53; ЭМ=11,42; ЗПМ=22,53; МАТ=8,56
|  |  | Накладные расходы 121% ФОТ (от 2 516) | З/пМех 10: 3044
|  |  | Сметная прибыль 72% ФОТ (от 2 516) | З/пМех 10: 1812
432 | ТЦ_19.1.01.05_78_7802658647_02.10.2024_02_1.2 | Гибкие тепло- звукоизолированные воздуховоды ø125 мм |  | 4: пог.м; 5: 2; 6: 17,81 149,50/ИндМ223; З/пМех 10: 305; З/пМех 14: 0; З/пМех 15: 0; З/пМех 16: 0; З/пМех 17: 0 | [5 empty] | Гибкие тепло- звукоизолированные воздуховоды ø125 мм
|  | Цена МАТ=149,50/ИндМ223 | [23 empty] | Цена МАТ=149,50/ИндМ223
| ТЗ п. 13 | Транспортно-заготовительно-складские расходы, как разница в процентах между сметной и оптовой ценой материала аналога по ТССЦ-2000 - 2% ПЗ=2% (ОЗП=2%; ЭМ=2%; МАТ=2%) | [21 empty] | Транспортно-заготовительно-складские расходы, как разница в процентах между сметной и оптовой ценой материала аналога по ТССЦ-2000 - 2% ПЗ=2% (ОЗП=2%; ЭМ=2%; МАТ=2%)
| 1 | ИНДЕКС К ПОЗИЦИИ: Индексы пересчета в т.у.ц. по статьям затрат СМР/ПНР ОЗП=22,53; ЭМ=11,42; ЗПМ=22,53; МАТ=8,56 | [22 empty] | ИНДЕКС К ПОЗИЦИИ: Индексы пересчета в т.у.ц. по статьям затрат СМР/ПНР ОЗП=22,53; ЭМ=11,42; ЗПМ=22,53; МАТ=8,56
433 | ТЦ_19.1.01.03_78_7802658647_02.10.2024_02_3.2 | Воздуховод из оцинкованной стали ø125 b=0.5 мм |  | 4: пог.м; 5: 4; 6: 61,57 516,67/ИндМ223; З/пМех 10: 2108; З/пМех 14: 0; З/пМех 15: 0; З/пМех 16: 0; З/пМех 17: 0 | [5 empty] | Воздуховод из оцинкованной стали ø125 b=0.5 мм
|  | Цена МАТ=516,67/ИндМ223 | [23 empty] | Цена МАТ=516,67/ИндМ223
| ТЗ п. 13 | Транспортно-заготовительно-складские расходы, как разница в процентах между сметной и оптовой ценой материала аналога по ТССЦ-2000 - 2% ПЗ=2% (ОЗП=2%; ЭМ=2%; МАТ=2%) | [21 empty] | Транспортно-заготовительно-складские расходы, как разница в процентах между сметной и оптовой ценой материала аналога по ТССЦ-2000 - 2% ПЗ=2% (ОЗП=2%; ЭМ=2%; МАТ=2%)
| 1 | ИНДЕКС К ПОЗИЦИИ: Индексы пересчета в т.у.ц. по статьям затрат СМР/ПНР ОЗП=22,53; ЭМ=11,42; ЗПМ=22,53; МАТ=8,56 | [22 empty] | ИНДЕКС К ПОЗИЦИИ: Индексы пересчета в т.у.ц. по статьям затрат СМР/ПНР ОЗП=22,53; ЭМ=11,42; ЗПМ=22,53; МАТ=8,56
434 | ТЦ_19.1.01.03_78_7802658647_02.10.2024_02_4.2 | Воздуховод из оцинкованной стали ø160 b=0.5 мм |  | 4: пог.м; 5: 1; 6: 77,45 650/ИндМ223; З/пМех 10: 663; З/пМех 14: 0; З/пМех 15: 0; З/пМех 16: 0; З/пМех 17: 0 | [5 empty] | Воздуховод из оцинкованной стали ø160 b=0.5 мм
|  | Цена МАТ=650/ИндМ223 | [23 empty] | Цена МАТ=650/ИндМ223
| ТЗ п. 13 | Транспортно-заготовительно-складские расходы, как разница в процентах между сметной и оптовой ценой материала аналога по ТССЦ-2000 - 2% ПЗ=2% (ОЗП=2%; ЭМ=2%; МАТ=2%) | [21 empty] | Транспортно-заготовительно-складские расходы, как разница в процентах между сметной и оптовой ценой материала аналога по ТССЦ-2000 - 2% ПЗ=2% (ОЗП=2%; ЭМ=2%; МАТ=2%)
| 1 | ИНДЕКС К ПОЗИЦИИ: Индексы пересчета в т.у.ц. по статьям затрат СМР/ПНР ОЗП=22,53; ЭМ=11,42; ЗПМ=22,53; МАТ=8,56 | [22 empty] | ИНДЕКС К ПОЗИЦИИ: Индексы пересчета в т.у.ц. по статьям затрат СМР/ПНР ОЗП=22,53; ЭМ=11,42; ЗПМ=22,53; МАТ=8,56
435 | ТЦ_19.1.01.13_78_7802658647_02.10.2024_02_16.2 | Отвод круглого воздуховода 90° ø125 |  | 4: шт; 5: 1; 6: 39,92 335/ИндМ223; З/пМех 10: 342; З/пМех 14: 0; З/пМех 15: 0; З/пМех 16: 0; З/пМех 17: 0 | [5 empty] | Отвод круглого воздуховода 90° ø125
|  | Цена МАТ=335/ИндМ223 | [23 empty] | Цена МАТ=335/ИндМ223
| ТЗ п. 13 | Транспортно-заготовительно-складские расходы, как разница в процентах между сметной и оптовой ценой материала аналога по ТССЦ-2000 - 2% ПЗ=2% (ОЗП=2%; ЭМ=2%; МАТ=2%) | [21 empty] | Транспортно-заготовительно-складские расходы, как разница в процентах между сметной и оптовой ценой материала аналога по ТССЦ-2000 - 2% ПЗ=2% (ОЗП=2%; ЭМ=2%; МАТ=2%)
| 1 | ИНДЕКС К ПОЗИЦИИ: Индексы пересчета в т.у.ц. по статьям затрат СМР/ПНР ОЗП=22,53; ЭМ=11,42; ЗПМ=22,53; МАТ=8,56 | [22 empty] | ИНДЕКС К ПОЗИЦИИ: Индексы пересчета в т.у.ц. по статьям затрат СМР/ПНР ОЗП=22,53; ЭМ=11,42; ЗПМ=22,53; МАТ=8,56
436 | ТЦ_19.1.01.13_78_7802658647_02.10.2024_02_69.2 | Отвод круглого воздуховода 90° ø160 |  | 4: шт; 5: 1; 6: 56,10 470,83/ИндМ223; З/пМех 10: 480; З/пМех 14: 0; З/пМех 15: 0; З/пМех 16: 0; З/пМех 17: 0 | [5 empty] | Отвод круглого воздуховода 90° ø160
|  | Цена МАТ=470,83/ИндМ223 | [23 empty] | Цена МАТ=470,83/ИндМ223
| ТЗ п. 13 | Транспортно-заготовительно-складские расходы, как разница в процентах между сметной и оптовой ценой материала аналога по ТССЦ-2000 - 2% ПЗ=2% (ОЗП=2%; ЭМ=2%; МАТ=2%) | [21 empty] | Транспортно-заготовительно-складские расходы, как разница в процентах между сметной и оптовой ценой материала аналога по ТССЦ-2000 - 2% ПЗ=2% (ОЗП=2%; ЭМ=2%; МАТ=2%)
| 1 | ИНДЕКС К ПОЗИЦИИ: Индексы пересчета в т.у.ц. по статьям затрат СМР/ПНР ОЗП=22,53; ЭМ=11,42; ЗПМ=22,53; МАТ=8,56 | [22 empty] | ИНДЕКС К ПОЗИЦИИ: Индексы пересчета в т.у.ц. по статьям затрат СМР/ПНР ОЗП=22,53; ЭМ=11,42; ЗПМ=22,53; МАТ=8,56
437 | ТЦ_19.1.01.13_78_7802658647_02.10.2024_02_27.2 | Переход круглого сечения ø160 на ø125 |  | 4: шт; 5: 1; 6: 29,40 246,67/ИндМ223; З/пМех 10: 252; З/пМех 14: 0; З/пМех 15: 0; З/пМех 16: 0; З/пМех 17: 0 | [5 empty] | Переход круглого сечения ø160 на ø125
|  | Цена МАТ=246,67/ИндМ223 | [23 empty] | Цена МАТ=246,67/ИндМ223
| ТЗ п. 13 | Транспортно-заготовительно-складские расходы, как разница в процентах между сметной и оптовой ценой материала аналога по ТССЦ-2000 - 2% ПЗ=2% (ОЗП=2%; ЭМ=2%; МАТ=2%) | [21 empty] | Транспортно-заготовительно-складские расходы, как разница в процентах между сметной и оптовой ценой материала аналога по ТССЦ-2000 - 2% ПЗ=2% (ОЗП=2%; ЭМ=2%; МАТ=2%)
| 1 | ИНДЕКС К ПОЗИЦИИ: Индексы пересчета в т.у.ц. по статьям затрат СМР/ПНР ОЗП=22,53; ЭМ=11,42; ЗПМ=22,53; МАТ=8,56 | [22 empty] | ИНДЕКС К ПОЗИЦИИ: Индексы пересчета в т.у.ц. по статьям затрат СМР/ПНР ОЗП=22,53; ЭМ=11,42; ЗПМ=22,53; МАТ=8,56
438 | ТЦ_19.1.01.13_78_7802658647_02.10.2024_02_37.2 | Тройник круглого воздуховода ø125 на ø125 на ø125 |  | 4: шт; 5: 1; 6: 34,46 289,17/ИндМ223; З/пМех 10: 295; З/пМех 14: 0; З/пМех 15: 0; З/пМех 16: 0; З/пМех 17: 0 | [5 empty] | Тройник круглого воздуховода ø125 на ø125 на ø125
|  | Цена МАТ=289,17/ИндМ223 | [23 empty] | Цена МАТ=289,17/ИндМ223
| ТЗ п. 13 | Транспортно-заготовительно-складские расходы, как разница в процентах между сметной и оптовой ценой материала аналога по ТССЦ-2000 - 2% ПЗ=2% (ОЗП=2%; ЭМ=2%; МАТ=2%) | [21 empty] | Транспортно-заготовительно-складские расходы, как разница в процентах между сметной и оптовой ценой материала аналога по ТССЦ-2000 - 2% ПЗ=2% (ОЗП=2%; ЭМ=2%; МАТ=2%)
| 1 | ИНДЕКС К ПОЗИЦИИ: Индексы пересчета в т.у.ц. по статьям затрат СМР/ПНР ОЗП=22,53; ЭМ=11,42; ЗПМ=22,53; МАТ=8,56 | [22 empty] | ИНДЕКС К ПОЗИЦИИ: Индексы пересчета в т.у.ц. по статьям затрат СМР/ПНР ОЗП=22,53; ЭМ=11,42; ЗПМ=22,53; МАТ=8,56
439 | ТЦ_19.1.01.13_78_7802658647_02.10.2024_02_72.2 | Утка круглого воздуховода ø125-300-235 |  | 4: шт; 5: 1; 6: 50,75 425,83/ИндМ223; З/пМех 10: 434; З/пМех 14: 0; З/пМех 15: 0; З/пМех 16: 0; З/пМех 17: 0 | [5 empty] | Утка круглого воздуховода ø125-300-235
|  | Цена МАТ=425,83/ИндМ223 | [23 empty] | Цена МАТ=425,83/ИндМ223
| ТЗ п. 13 | Транспортно-заготовительно-складские расходы, как разница в процентах между сметной и оптовой ценой материала аналога по ТССЦ-2000 - 2% ПЗ=2% (ОЗП=2%; ЭМ=2%; МАТ=2%) | [21 empty] | Транспортно-заготовительно-складские расходы, как разница в процентах между сметной и оптовой ценой материала аналога по ТССЦ-2000 - 2% ПЗ=2% (ОЗП=2%; ЭМ=2%; МАТ=2%)
| 1 | ИНДЕКС К ПОЗИЦИИ: Индексы пересчета в т.у.ц. по статьям затрат СМР/ПНР ОЗП=22,53; ЭМ=11,42; ЗПМ=22,53; МАТ=8,56 | [22 empty] | ИНДЕКС К ПОЗИЦИИ: Индексы пересчета в т.у.ц. по статьям затрат СМР/ПНР ОЗП=22,53; ЭМ=11,42; ЗПМ=22,53; МАТ=8,56
Вытяжная часть | [21 empty] | Вытяжная часть
440 | ТЕР20-02-006-01 Приказ Администрации ЛО от 20.10.15 №28 | Установка заслонок воздушных и клапанов воздушных КВР с электрическим или пневматическим приводом: диаметром до 250 мм |  | 1 шт. | 1 | 63.83 | 31.87 | 2.63 |  | 999 | 718 | 30 |  | 1.8745 | 1.87 | 0 | 0 | [5 empty] | Установка заслонок воздушных и клапанов воздушных КВР с электрическим или пневматическим приводом: диаметром до 250 мм
| Приказ от 30.01.2024 № 55/пр прил.5 табл.1 п.2 | Производство работ осуществляется на территории действующего предприятия с наличием в зоне производства работ одного или нескольких из следующих факторов: - разветвленной сети транспортных и инженерных коммуникаций; - стесненных условий для складирования материалов; - действующего технологического оборудования; - движения технологического транспорта ОЗП=1,15; ЭМ=1,15 к расх.; ЗПМ=1,15; ТЗ=1,15; ТЗМ=1,15 | [21 empty] | Производство работ осуществляется на территории действующего предприятия с наличием в зоне производства работ одного или нескольких из следующих факторов: - разветвленной сети транспортных и инженерных коммуникаций; - стесненных условий для складирования материалов; - действующего технологического оборудования; - движения технологического транспорта ОЗП=1,15; ЭМ=1,15 к расх.; ЗПМ=1,15; ТЗ=1,15; ТЗМ=1,15
| 1 | ИНДЕКС К ПОЗИЦИИ: Индексы пересчета в т.у.ц. по статьям затрат СМР/ПНР ОЗП=22,53; ЭМ=11,42; ЗПМ=22,53; МАТ=8,56 | [22 empty] | ИНДЕКС К ПОЗИЦИИ: Индексы пересчета в т.у.ц. по статьям затрат СМР/ПНР ОЗП=22,53; ЭМ=11,42; ЗПМ=22,53; МАТ=8,56
|  |  | Накладные расходы 121% ФОТ (от 718) | З/пМех 10: 869
|  |  | Сметная прибыль 72% ФОТ (от 718) | З/пМех 10: 517
441 О | ТЦ_69.2.02.05_77_7728668928_03.10.2024_02_1157 | Противопожарный клапан OKL-2K-60-125-O-S220-T-N (220В AC) |  | 4: ШТ; 5: 1; 6: 5 530,49 32583.25/ИндО224; З/пМех 14: 0; З/пМех 15: 0; З/пМех 16: 0; З/пМех 17: 0 | [5 empty] | Противопожарный клапан OKL-2K-60-125-O-S220-T-N (220В AC)
|  | Цена ПЗ=32583.25/ИндО224 | [23 empty] | Цена ПЗ=32583.25/ИндО224
| Приказ от 04.08.2020 № 421/пр п.92в | Заготовительно-складские расходы для оборудования - 1,2% ПЗ=1,2% (ОЗП=1,2%; ЭМ=1,2%; МАТ=1,2%) | [21 empty] | Заготовительно-складские расходы для оборудования - 1,2% ПЗ=1,2% (ОЗП=1,2%; ЭМ=1,2%; МАТ=1,2%)
| ТЗ п. 13 | Транспортные расходы в размере 6% от отпускной цены на оборудование 6 % ПЗ=1,06 (ОЗП=1,06; ЭМ=1,06; МАТ=1,06) | [21 empty] | Транспортные расходы в размере 6% от отпускной цены на оборудование 6 % ПЗ=1,06 (ОЗП=1,06; ЭМ=1,06; МАТ=1,06)
| 2 | ИНДЕКС К ПОЗИЦИИ: Индексы пересчета в т.у.ц. на оборудование МАТ=0 | [22 empty] | ИНДЕКС К ПОЗИЦИИ: Индексы пересчета в т.у.ц. на оборудование МАТ=0
442 | ТЕР20-02-002-01 Приказ Администрации ЛО от 20.10.15 №28 | Установка решеток жалюзийных площадью в свету: до 0,5 м2 |  | 1 решетка | 1 | 37.6 | 29.97 | 3.3 |  | 750 | 675 | 38 |  | 1.763 | 1.76 | 0 | 0 | [5 empty] | Установка решеток жалюзийных площадью в свету: до 0,5 м2
| ОП п.1.20.19 | Индивидуальные испытания систем вентиляции и кондиционирования воздуха ОЗП=1,05; ЭМ=1,05 к расх.; ТЗ=1,05 | [21 empty] | Индивидуальные испытания систем вентиляции и кондиционирования воздуха ОЗП=1,05; ЭМ=1,05 к расх.; ТЗ=1,05
| Приказ от 30.01.2024 № 55/пр прил.5 табл.1 п.2 | Производство работ осуществляется на территории действующего предприятия с наличием в зоне производства работ одного или нескольких из следующих факторов: - разветвленной сети транспортных и инженерных коммуникаций; - стесненных условий для складирования материалов; - действующего технологического оборудования; - движения технологического транспорта ОЗП=1,15; ЭМ=1,15 к расх.; ЗПМ=1,15; ТЗ=1,15; ТЗМ=1,15 | [21 empty] | Производство работ осуществляется на территории действующего предприятия с наличием в зоне производства работ одного или нескольких из следующих факторов: - разветвленной сети транспортных и инженерных коммуникаций; - стесненных условий для складирования материалов; - действующего технологического оборудования; - движения технологического транспорта ОЗП=1,15; ЭМ=1,15 к расх.; ЗПМ=1,15; ТЗ=1,15; ТЗМ=1,15
| 1 | ИНДЕКС К ПОЗИЦИИ: Индексы пересчета в т.у.ц. по статьям затрат СМР/ПНР ОЗП=22,53; ЭМ=11,42; ЗПМ=22,53; МАТ=8,56 | [22 empty] | ИНДЕКС К ПОЗИЦИИ: Индексы пересчета в т.у.ц. по статьям затрат СМР/ПНР ОЗП=22,53; ЭМ=11,42; ЗПМ=22,53; МАТ=8,56
|  |  | Накладные расходы 121% ФОТ (от 675) | З/пМех 10: 817
|  |  | Сметная прибыль 72% ФОТ (от 675) | З/пМех 10: 486
443 | ТССЦ-301-3386 Приказ Администрации ЛО от 20.10.15 №28 | Решетка жалюзийная наружная из алюминия круглого сечения марки: IGC 160 (SYSTEMAIR), диаметром 160 мм |  | 4: шт.; 5: 1; 6: 353.88; З/пМех 10: 3029; З/пМех 14: 0; З/пМех 15: 0; З/пМех 16: 0; З/пМех 17: 0 | [5 empty] | Решетка жалюзийная наружная из алюминия круглого сечения марки: IGC 160 (SYSTEMAIR), диаметром 160 мм
| 1 | ИНДЕКС К ПОЗИЦИИ: Индексы пересчета в т.у.ц. по статьям затрат СМР/ПНР ОЗП=22,53; ЭМ=11,42; ЗПМ=22,53; МАТ=8,56 | [22 empty] | ИНДЕКС К ПОЗИЦИИ: Индексы пересчета в т.у.ц. по статьям затрат СМР/ПНР ОЗП=22,53; ЭМ=11,42; ЗПМ=22,53; МАТ=8,56
444 | ТЕР20-02-001-01 Приказ Администрации ЛО от 20.10.15 №28 | Установка воздухораспределителей, предназначенных для подачи воздуха: в рабочую зону, массой до 20 кг |  | 1 воздухораспределитель | 3 | 44.98 | 26.96 | 5.33 |  | 2331 | 1822 | 182 |  | 1.606 | 4.82 | 0 | 0 | [5 empty] | Установка воздухораспределителей, предназначенных для подачи воздуха: в рабочую зону, массой до 20 кг
| ОП п.1.20.19 | Индивидуальные испытания систем вентиляции и кондиционирования воздуха ОЗП=1,05; ЭМ=1,05 к расх.; ТЗ=1,05 | [21 empty] | Индивидуальные испытания систем вентиляции и кондиционирования воздуха ОЗП=1,05; ЭМ=1,05 к расх.; ТЗ=1,05
| Приказ от 30.01.2024 № 55/пр прил.5 табл.1 п.2 | Производство работ осуществляется на территории действующего предприятия с наличием в зоне производства работ одного или нескольких из следующих факторов: - разветвленной сети транспортных и инженерных коммуникаций; - стесненных условий для складирования материалов; - действующего технологического оборудования; - движения технологического транспорта ОЗП=1,15; ЭМ=1,15 к расх.; ЗПМ=1,15; ТЗ=1,15; ТЗМ=1,15 | [21 empty] | Производство работ осуществляется на территории действующего предприятия с наличием в зоне производства работ одного или нескольких из следующих факторов: - разветвленной сети транспортных и инженерных коммуникаций; - стесненных условий для складирования материалов; - действующего технологического оборудования; - движения технологического транспорта ОЗП=1,15; ЭМ=1,15 к расх.; ЗПМ=1,15; ТЗ=1,15; ТЗМ=1,15
| 1 | ИНДЕКС К ПОЗИЦИИ: Индексы пересчета в т.у.ц. по статьям затрат СМР/ПНР ОЗП=22,53; ЭМ=11,42; ЗПМ=22,53; МАТ=8,56 | [22 empty] | ИНДЕКС К ПОЗИЦИИ: Индексы пересчета в т.у.ц. по статьям затрат СМР/ПНР ОЗП=22,53; ЭМ=11,42; ЗПМ=22,53; МАТ=8,56
|  |  | Накладные расходы 121% ФОТ (от 1 822) | З/пМех 10: 2205
|  |  | Сметная прибыль 72% ФОТ (от 1 822) | З/пМех 10: 1312
445 | ТССЦ-301-1056 Приказ Администрации ЛО от 20.10.15 №28 | Диффузоры потолочные пластиковые "АРКТОС" марки ДПУ: универсальные ДПУ-М, диаметр 125 мм |  | 4: шт.; 5: 3; 6: 94.68; З/пМех 10: 2431; З/пМех 14: 0; З/пМех 15: 0; З/пМех 16: 0; З/пМех 17: 0 | [5 empty] | Диффузоры потолочные пластиковые "АРКТОС" марки ДПУ: универсальные ДПУ-М, диаметр 125 мм
| 1 | ИНДЕКС К ПОЗИЦИИ: Индексы пересчета в т.у.ц. по статьям затрат СМР/ПНР ОЗП=22,53; ЭМ=11,42; ЗПМ=22,53; МАТ=8,56 | [22 empty] | ИНДЕКС К ПОЗИЦИИ: Индексы пересчета в т.у.ц. по статьям затрат СМР/ПНР ОЗП=22,53; ЭМ=11,42; ЗПМ=22,53; МАТ=8,56
446 | ТЕР20-01-001-01 Приказ Администрации ЛО от 20.10.15 №28 | Прокладка воздуховодов из листовой, оцинкованной стали и алюминия класса Н (нормальные) толщиной: 0,5 мм, диаметром до 200 мм//с фасонными элементами |  | 100 м2 поверхности воздуховодов | 0.04964 | 4285.76 | 3358.59 | 213.03 | 14.67 | 4180 | 3756 | 121 | 16 | 202.691 | 10.06 | 0.598 | 0.03 | [5 empty] | Прокладка воздуховодов из листовой, оцинкованной стали и алюминия класса Н (нормальные) толщиной: 0,5 мм, диаметром до 200 мм//с фасонными элементами
| ОП п.1.20.19 | Индивидуальные испытания систем вентиляции и кондиционирования воздуха ОЗП=1,05; ЭМ=1,05 к расх.; ТЗ=1,05 | [21 empty] | Индивидуальные испытания систем вентиляции и кондиционирования воздуха ОЗП=1,05; ЭМ=1,05 к расх.; ТЗ=1,05
| Приказ от 30.01.2024 № 55/пр прил.5 табл.1 п.2 | Производство работ осуществляется на территории действующего предприятия с наличием в зоне производства работ одного или нескольких из следующих факторов: - разветвленной сети транспортных и инженерных коммуникаций; - стесненных условий для складирования материалов; - действующего технологического оборудования; - движения технологического транспорта ОЗП=1,15; ЭМ=1,15 к расх.; ЗПМ=1,15; ТЗ=1,15; ТЗМ=1,15 | [21 empty] | Производство работ осуществляется на территории действующего предприятия с наличием в зоне производства работ одного или нескольких из следующих факторов: - разветвленной сети транспортных и инженерных коммуникаций; - стесненных условий для складирования материалов; - действующего технологического оборудования; - движения технологического транспорта ОЗП=1,15; ЭМ=1,15 к расх.; ЗПМ=1,15; ТЗ=1,15; ТЗМ=1,15
| 1 | ИНДЕКС К ПОЗИЦИИ: Индексы пересчета в т.у.ц. по статьям затрат СМР/ПНР ОЗП=22,53; ЭМ=11,42; ЗПМ=22,53; МАТ=8,56 | [22 empty] | ИНДЕКС К ПОЗИЦИИ: Индексы пересчета в т.у.ц. по статьям затрат СМР/ПНР ОЗП=22,53; ЭМ=11,42; ЗПМ=22,53; МАТ=8,56
|  |  | Накладные расходы 121% ФОТ (от 3 772) | З/пМех 10: 4564
|  |  | Сметная прибыль 72% ФОТ (от 3 772) | З/пМех 10: 2716
447 | ТЦ_19.1.01.03_78_7802658647_02.10.2024_02_3.2 | Воздуховод из оцинкованной стали ø125 b=0.5 мм |  | 4: пог.м; 5: 8; 6: 61,57 516,67/ИндМ223; З/пМех 10: 4216; З/пМех 14: 0; З/пМех 15: 0; З/пМех 16: 0; З/пМех 17: 0 | [5 empty] | Воздуховод из оцинкованной стали ø125 b=0.5 мм
|  | Цена МАТ=516,67/ИндМ223 | [23 empty] | Цена МАТ=516,67/ИндМ223
| ТЗ п. 13 | Транспортно-заготовительно-складские расходы, как разница в процентах между сметной и оптовой ценой материала аналога по ТССЦ-2000 - 2% ПЗ=2% (ОЗП=2%; ЭМ=2%; МАТ=2%) | [21 empty] | Транспортно-заготовительно-складские расходы, как разница в процентах между сметной и оптовой ценой материала аналога по ТССЦ-2000 - 2% ПЗ=2% (ОЗП=2%; ЭМ=2%; МАТ=2%)
| 1 | ИНДЕКС К ПОЗИЦИИ: Индексы пересчета в т.у.ц. по статьям затрат СМР/ПНР ОЗП=22,53; ЭМ=11,42; ЗПМ=22,53; МАТ=8,56 | [22 empty] | ИНДЕКС К ПОЗИЦИИ: Индексы пересчета в т.у.ц. по статьям затрат СМР/ПНР ОЗП=22,53; ЭМ=11,42; ЗПМ=22,53; МАТ=8,56
448 | ТЦ_19.1.01.03_78_7802658647_02.10.2024_02_4.2 | Воздуховод из оцинкованной стали ø160 b=0.5 мм |  | 4: пог.м; 5: 1.5; 6: 77,45 650/ИндМ223; З/пМех 10: 994; З/пМех 14: 0; З/пМех 15: 0; З/пМех 16: 0; З/пМех 17: 0 | [5 empty] | Воздуховод из оцинкованной стали ø160 b=0.5 мм
|  | Цена МАТ=650/ИндМ223 | [23 empty] | Цена МАТ=650/ИндМ223
| ТЗ п. 13 | Транспортно-заготовительно-складские расходы, как разница в процентах между сметной и оптовой ценой материала аналога по ТССЦ-2000 - 2% ПЗ=2% (ОЗП=2%; ЭМ=2%; МАТ=2%) | [21 empty] | Транспортно-заготовительно-складские расходы, как разница в процентах между сметной и оптовой ценой материала аналога по ТССЦ-2000 - 2% ПЗ=2% (ОЗП=2%; ЭМ=2%; МАТ=2%)
| 1 | ИНДЕКС К ПОЗИЦИИ: Индексы пересчета в т.у.ц. по статьям затрат СМР/ПНР ОЗП=22,53; ЭМ=11,42; ЗПМ=22,53; МАТ=8,56 | [22 empty] | ИНДЕКС К ПОЗИЦИИ: Индексы пересчета в т.у.ц. по статьям затрат СМР/ПНР ОЗП=22,53; ЭМ=11,42; ЗПМ=22,53; МАТ=8,56
449 | ТЦ_19.1.01.03_78_7802658647_02.10.2024_02_5.2 | Воздуховод из оцинкованной стали ø200 b=0.5 мм |  | 4: пог.м; 5: 0.5; 6: 94,33 791,67/ИндМ223; З/пМех 10: 404; З/пМех 14: 0; З/пМех 15: 0; З/пМех 16: 0; З/пМех 17: 0 | [5 empty] | Воздуховод из оцинкованной стали ø200 b=0.5 мм
|  | Цена МАТ=791,67/ИндМ223 | [23 empty] | Цена МАТ=791,67/ИндМ223
| ТЗ п. 13 | Транспортно-заготовительно-складские расходы, как разница в процентах между сметной и оптовой ценой материала аналога по ТССЦ-2000 - 2% ПЗ=2% (ОЗП=2%; ЭМ=2%; МАТ=2%) | [21 empty] | Транспортно-заготовительно-складские расходы, как разница в процентах между сметной и оптовой ценой материала аналога по ТССЦ-2000 - 2% ПЗ=2% (ОЗП=2%; ЭМ=2%; МАТ=2%)
| 1 | ИНДЕКС К ПОЗИЦИИ: Индексы пересчета в т.у.ц. по статьям затрат СМР/ПНР ОЗП=22,53; ЭМ=11,42; ЗПМ=22,53; МАТ=8,56 | [22 empty] | ИНДЕКС К ПОЗИЦИИ: Индексы пересчета в т.у.ц. по статьям затрат СМР/ПНР ОЗП=22,53; ЭМ=11,42; ЗПМ=22,53; МАТ=8,56
450 | ТЦ_19.1.01.13_78_7802658647_02.10.2024_02_39.2 | Тройник круглого воздуховода ø160 на ø160 на ø160 |  | 4: шт; 5: 1; 6: 55,61 466,67/ИндМ223; З/пМех 10: 476; З/пМех 14: 0; З/пМех 15: 0; З/пМех 16: 0; З/пМех 17: 0 | [5 empty] | Тройник круглого воздуховода ø160 на ø160 на ø160
|  | Цена МАТ=466,67/ИндМ223 | [23 empty] | Цена МАТ=466,67/ИндМ223
| ТЗ п. 13 | Транспортно-заготовительно-складские расходы, как разница в процентах между сметной и оптовой ценой материала аналога по ТССЦ-2000 - 2% ПЗ=2% (ОЗП=2%; ЭМ=2%; МАТ=2%) | [21 empty] | Транспортно-заготовительно-складские расходы, как разница в процентах между сметной и оптовой ценой материала аналога по ТССЦ-2000 - 2% ПЗ=2% (ОЗП=2%; ЭМ=2%; МАТ=2%)
| 1 | ИНДЕКС К ПОЗИЦИИ: Индексы пересчета в т.у.ц. по статьям затрат СМР/ПНР ОЗП=22,53; ЭМ=11,42; ЗПМ=22,53; МАТ=8,56 | [22 empty] | ИНДЕКС К ПОЗИЦИИ: Индексы пересчета в т.у.ц. по статьям затрат СМР/ПНР ОЗП=22,53; ЭМ=11,42; ЗПМ=22,53; МАТ=8,56
451 | ТЦ_19.1.01.13_78_7802658647_02.10.2024_02_486.2 | Тройник круглый с круглой врезкой Ø160/Ø160/ Ø125 |  | 4: шт; 5: 1; 6: 56,01 470,00/ИндМ223; З/пМех 10: 479; З/пМех 14: 0; З/пМех 15: 0; З/пМех 16: 0; З/пМех 17: 0 | [5 empty] | Тройник круглый с круглой врезкой Ø160/Ø160/ Ø125
|  | Цена МАТ=470,00/ИндМ223 | [23 empty] | Цена МАТ=470,00/ИндМ223
| ТЗ п. 13 | Транспортно-заготовительно-складские расходы, как разница в процентах между сметной и оптовой ценой материала аналога по ТССЦ-2000 - 2% ПЗ=2% (ОЗП=2%; ЭМ=2%; МАТ=2%) | [21 empty] | Транспортно-заготовительно-складские расходы, как разница в процентах между сметной и оптовой ценой материала аналога по ТССЦ-2000 - 2% ПЗ=2% (ОЗП=2%; ЭМ=2%; МАТ=2%)
| 1 | ИНДЕКС К ПОЗИЦИИ: Индексы пересчета в т.у.ц. по статьям затрат СМР/ПНР ОЗП=22,53; ЭМ=11,42; ЗПМ=22,53; МАТ=8,56 | [22 empty] | ИНДЕКС К ПОЗИЦИИ: Индексы пересчета в т.у.ц. по статьям затрат СМР/ПНР ОЗП=22,53; ЭМ=11,42; ЗПМ=22,53; МАТ=8,56
452 | ТЦ_19.1.01.13_78_7802658647_02.10.2024_02_27.2 | Переход круглого сечения ø160 на ø125 |  | 4: шт; 5: 2; 6: 29,40 246,67/ИндМ223; З/пМех 10: 503; З/пМех 14: 0; З/пМех 15: 0; З/пМех 16: 0; З/пМех 17: 0 | [5 empty] | Переход круглого сечения ø160 на ø125
|  | Цена МАТ=246,67/ИндМ223 | [23 empty] | Цена МАТ=246,67/ИндМ223
| ТЗ п. 13 | Транспортно-заготовительно-складские расходы, как разница в процентах между сметной и оптовой ценой материала аналога по ТССЦ-2000 - 2% ПЗ=2% (ОЗП=2%; ЭМ=2%; МАТ=2%) | [21 empty] | Транспортно-заготовительно-складские расходы, как разница в процентах между сметной и оптовой ценой материала аналога по ТССЦ-2000 - 2% ПЗ=2% (ОЗП=2%; ЭМ=2%; МАТ=2%)
| 1 | ИНДЕКС К ПОЗИЦИИ: Индексы пересчета в т.у.ц. по статьям затрат СМР/ПНР ОЗП=22,53; ЭМ=11,42; ЗПМ=22,53; МАТ=8,56 | [22 empty] | ИНДЕКС К ПОЗИЦИИ: Индексы пересчета в т.у.ц. по статьям затрат СМР/ПНР ОЗП=22,53; ЭМ=11,42; ЗПМ=22,53; МАТ=8,56
453 | ТЦ_19.1.01.13_78_7802658647_02.10.2024_02_74.2 | Переход круглого сечения ø160 на ø200 |  | 4: шт; 5: 1; 6: 62,56 525/ИндМ223; З/пМех 10: 535; З/пМех 14: 0; З/пМех 15: 0; З/пМех 16: 0; З/пМех 17: 0 | [5 empty] | Переход круглого сечения ø160 на ø200
|  | Цена МАТ=525/ИндМ223 | [23 empty] | Цена МАТ=525/ИндМ223
| ТЗ п. 13 | Транспортно-заготовительно-складские расходы, как разница в процентах между сметной и оптовой ценой материала аналога по ТССЦ-2000 - 2% ПЗ=2% (ОЗП=2%; ЭМ=2%; МАТ=2%) | [21 empty] | Транспортно-заготовительно-складские расходы, как разница в процентах между сметной и оптовой ценой материала аналога по ТССЦ-2000 - 2% ПЗ=2% (ОЗП=2%; ЭМ=2%; МАТ=2%)
| 1 | ИНДЕКС К ПОЗИЦИИ: Индексы пересчета в т.у.ц. по статьям затрат СМР/ПНР ОЗП=22,53; ЭМ=11,42; ЗПМ=22,53; МАТ=8,56 | [22 empty] | ИНДЕКС К ПОЗИЦИИ: Индексы пересчета в т.у.ц. по статьям затрат СМР/ПНР ОЗП=22,53; ЭМ=11,42; ЗПМ=22,53; МАТ=8,56
Итого прямые затраты по разделу в текущих ценах |  |  |  | З/пМех 10: 68165; Осн.З/п 11: 38717; Эк.Маш 12: 2965; З/пМех 13: 428; З/пМех 15: 99.65; З/пМех 17: 0.77 | [10 empty] | Итого прямые затраты по разделу в текущих ценах
Накладные расходы |  |  |  | З/пМех 10: 44433 | [10 empty] | Накладные расходы
Сметная прибыль |  |  |  | З/пМех 10: 25716 | [10 empty] | Сметная прибыль
Итого по разделу 4 Система ПВ2 |  |  |  | З/пМех 10: 138314; З/пМех 15: 99.65; З/пМех 17: 0.77 | [10 empty] | Итого по разделу 4 Система ПВ2
Раздел 5. Система П3 | [20 empty] | Раздел 5. Система П3
454 | ТЕР20-05-001-01 Приказ Администрации ЛО от 20.10.15 №28 | Установка фильтров ячейковых |  | 1 м2 поверхности в свету | 0.125 | 187.16 | 89.14 | 9.67 |  | 359 | 251 | 14 |  | 4.999 | 0.62 | 0 | 0 | [5 empty] | Установка фильтров ячейковых
| ОП п.1.20.19 | Индивидуальные испытания систем вентиляции и кондиционирования воздуха ОЗП=1,05; ЭМ=1,05 к расх.; ТЗ=1,05 | [21 empty] | Индивидуальные испытания систем вентиляции и кондиционирования воздуха ОЗП=1,05; ЭМ=1,05 к расх.; ТЗ=1,05
| Приказ от 30.01.2024 № 55/пр прил.5 табл.1 п.2 | Производство работ осуществляется на территории действующего предприятия с наличием в зоне производства работ одного или нескольких из следующих факторов: - разветвленной сети транспортных и инженерных коммуникаций; - стесненных условий для складирования материалов; - действующего технологического оборудования; - движения технологического транспорта ОЗП=1,15; ЭМ=1,15 к расх.; ЗПМ=1,15; ТЗ=1,15; ТЗМ=1,15 | [21 empty] | Производство работ осуществляется на территории действующего предприятия с наличием в зоне производства работ одного или нескольких из следующих факторов: - разветвленной сети транспортных и инженерных коммуникаций; - стесненных условий для складирования материалов; - действующего технологического оборудования; - движения технологического транспорта ОЗП=1,15; ЭМ=1,15 к расх.; ЗПМ=1,15; ТЗ=1,15; ТЗМ=1,15
| 1 | ИНДЕКС К ПОЗИЦИИ: Индексы пересчета в т.у.ц. по статьям затрат СМР/ПНР ОЗП=22,53; ЭМ=11,42; ЗПМ=22,53; МАТ=8,56 | [22 empty] | ИНДЕКС К ПОЗИЦИИ: Индексы пересчета в т.у.ц. по статьям затрат СМР/ПНР ОЗП=22,53; ЭМ=11,42; ЗПМ=22,53; МАТ=8,56
|  |  | Накладные расходы 121% ФОТ (от 251) | З/пМех 10: 304
|  |  | Сметная прибыль 72% ФОТ (от 251) | З/пМех 10: 181
455 О | ТЦ_19.3.03.05_77_7728668928_03.10.2024_02_555 | Корпус фильтра МЕД (UTR)50-25 (N) UKFM |  | 4: шт; 5: 1; 6: 11 485,36 67666,75/ИндО224; З/пМех 14: 0; З/пМех 15: 0; З/пМех 16: 0; З/пМех 17: 0 | [5 empty] | Корпус фильтра МЕД (UTR)50-25 (N) UKFM
|  | Цена ПЗ=67666,75/ИндО224 | [23 empty] | Цена ПЗ=67666,75/ИндО224
| Приказ от 04.08.2020 № 421/пр п.92в | Заготовительно-складские расходы для оборудования - 1,2% ПЗ=1,2% (ОЗП=1,2%; ЭМ=1,2%; МАТ=1,2%) | [21 empty] | Заготовительно-складские расходы для оборудования - 1,2% ПЗ=1,2% (ОЗП=1,2%; ЭМ=1,2%; МАТ=1,2%)
| ТЗ п. 13 | Транспортные расходы в размере 6% от отпускной цены на оборудование 6 % ПЗ=1,06 (ОЗП=1,06; ЭМ=1,06; МАТ=1,06) | [21 empty] | Транспортные расходы в размере 6% от отпускной цены на оборудование 6 % ПЗ=1,06 (ОЗП=1,06; ЭМ=1,06; МАТ=1,06)
| 2 | ИНДЕКС К ПОЗИЦИИ: Индексы пересчета в т.у.ц. на оборудование МАТ=0 | [22 empty] | ИНДЕКС К ПОЗИЦИИ: Индексы пересчета в т.у.ц. на оборудование МАТ=0
456 О | ТЦ_19.3.03.05_77_7728668928_03.10.2024_02_556 | Вставка карманная фильтрующая WFUM 50-25 G3 |  | 4: шт; 5: 1; 6: 749,67 4416,75/ИндО224; З/пМех 14: 0; З/пМех 15: 0; З/пМех 16: 0; З/пМех 17: 0 | [5 empty] | Вставка карманная фильтрующая WFUM 50-25 G3
|  | Цена ПЗ=4416,75/ИндО224 | [23 empty] | Цена ПЗ=4416,75/ИндО224
| Приказ от 04.08.2020 № 421/пр п.92в | Заготовительно-складские расходы для оборудования - 1,2% ПЗ=1,2% (ОЗП=1,2%; ЭМ=1,2%; МАТ=1,2%) | [21 empty] | Заготовительно-складские расходы для оборудования - 1,2% ПЗ=1,2% (ОЗП=1,2%; ЭМ=1,2%; МАТ=1,2%)
| ТЗ п. 13 | Транспортные расходы в размере 6% от отпускной цены на оборудование 6 % ПЗ=1,06 (ОЗП=1,06; ЭМ=1,06; МАТ=1,06) | [21 empty] | Транспортные расходы в размере 6% от отпускной цены на оборудование 6 % ПЗ=1,06 (ОЗП=1,06; ЭМ=1,06; МАТ=1,06)
| 2 | ИНДЕКС К ПОЗИЦИИ: Индексы пересчета в т.у.ц. на оборудование МАТ=0 | [22 empty] | ИНДЕКС К ПОЗИЦИИ: Индексы пересчета в т.у.ц. на оборудование МАТ=0
457 | ТЕР20-02-006-07 Приказ Администрации ЛО от 20.10.15 №28 | Установка заслонок воздушных и клапанов воздушных КВР с электрическим или пневматическим приводом: периметром до 1600 мм |  | 1 шт. | 1 | 60.39 | 37.77 | 2.96 |  | 1053 | 851 | 34 |  | 2.2218 | 2.22 | 0 | 0 | [5 empty] | Установка заслонок воздушных и клапанов воздушных КВР с электрическим или пневматическим приводом: периметром до 1600 мм
| ОП п.1.20.19 | Индивидуальные испытания систем вентиляции и кондиционирования воздуха ОЗП=1,05; ЭМ=1,05 к расх.; ТЗ=1,05 | [21 empty] | Индивидуальные испытания систем вентиляции и кондиционирования воздуха ОЗП=1,05; ЭМ=1,05 к расх.; ТЗ=1,05
| Приказ от 30.01.2024 № 55/пр прил.5 табл.1 п.2 | Производство работ осуществляется на территории действующего предприятия с наличием в зоне производства работ одного или нескольких из следующих факторов: - разветвленной сети транспортных и инженерных коммуникаций; - стесненных условий для складирования материалов; - действующего технологического оборудования; - движения технологического транспорта ОЗП=1,15; ЭМ=1,15 к расх.; ЗПМ=1,15; ТЗ=1,15; ТЗМ=1,15 | [21 empty] | Производство работ осуществляется на территории действующего предприятия с наличием в зоне производства работ одного или нескольких из следующих факторов: - разветвленной сети транспортных и инженерных коммуникаций; - стесненных условий для складирования материалов; - действующего технологического оборудования; - движения технологического транспорта ОЗП=1,15; ЭМ=1,15 к расх.; ЗПМ=1,15; ТЗ=1,15; ТЗМ=1,15
| 1 | ИНДЕКС К ПОЗИЦИИ: Индексы пересчета в т.у.ц. по статьям затрат СМР/ПНР ОЗП=22,53; ЭМ=11,42; ЗПМ=22,53; МАТ=8,56 | [22 empty] | ИНДЕКС К ПОЗИЦИИ: Индексы пересчета в т.у.ц. по статьям затрат СМР/ПНР ОЗП=22,53; ЭМ=11,42; ЗПМ=22,53; МАТ=8,56
|  |  | Накладные расходы 121% ФОТ (от 851) | З/пМех 10: 1030
|  |  | Сметная прибыль 72% ФОТ (от 851) | З/пМех 10: 613
458 О | ТЦ_19.3.01.04_77_7728668928_03.10.2024_02_557 | Заслонка регулирующая ZR 50-25 |  | 4: шт; 5: 1; 6: 1 725,64 10166,75/ИндО224; З/пМех 14: 0; З/пМех 15: 0; З/пМех 16: 0; З/пМех 17: 0 | [5 empty] | Заслонка регулирующая ZR 50-25
|  | Цена ПЗ=10166,75/ИндО224 | [23 empty] | Цена ПЗ=10166,75/ИндО224
| Приказ от 04.08.2020 № 421/пр п.92в | Заготовительно-складские расходы для оборудования - 1,2% ПЗ=1,2% (ОЗП=1,2%; ЭМ=1,2%; МАТ=1,2%) | [21 empty] | Заготовительно-складские расходы для оборудования - 1,2% ПЗ=1,2% (ОЗП=1,2%; ЭМ=1,2%; МАТ=1,2%)
| ТЗ п. 13 | Транспортные расходы в размере 6% от отпускной цены на оборудование 6 % ПЗ=1,06 (ОЗП=1,06; ЭМ=1,06; МАТ=1,06) | [21 empty] | Транспортные расходы в размере 6% от отпускной цены на оборудование 6 % ПЗ=1,06 (ОЗП=1,06; ЭМ=1,06; МАТ=1,06)
| 2 | ИНДЕКС К ПОЗИЦИИ: Индексы пересчета в т.у.ц. на оборудование МАТ=0 | [22 empty] | ИНДЕКС К ПОЗИЦИИ: Индексы пересчета в т.у.ц. на оборудование МАТ=0
459 | ТЕР20-04-001-01 Приказ Администрации ЛО от 20.10.15 №28 | Установка агрегатов воздушно-отопительных массой: до 0,25 т |  | 1 агрегат | 1 | 294.64 | 163.66 | 38.41 | 1.41 | 4918 | 3687 | 439 | 32 | 9.8774 | 9.88 | 0.0575 | 0.06 | [5 empty] | Установка агрегатов воздушно-отопительных массой: до 0,25 т
| ОП п.1.20.19 | Индивидуальные испытания систем вентиляции и кондиционирования воздуха ОЗП=1,05; ЭМ=1,05 к расх.; ТЗ=1,05 | [21 empty] | Индивидуальные испытания систем вентиляции и кондиционирования воздуха ОЗП=1,05; ЭМ=1,05 к расх.; ТЗ=1,05
| Приказ от 30.01.2024 № 55/пр прил.5 табл.1 п.2 | Производство работ осуществляется на территории действующего предприятия с наличием в зоне производства работ одного или нескольких из следующих факторов: - разветвленной сети транспортных и инженерных коммуникаций; - стесненных условий для складирования материалов; - действующего технологического оборудования; - движения технологического транспорта ОЗП=1,15; ЭМ=1,15 к расх.; ЗПМ=1,15; ТЗ=1,15; ТЗМ=1,15 | [21 empty] | Производство работ осуществляется на территории действующего предприятия с наличием в зоне производства работ одного или нескольких из следующих факторов: - разветвленной сети транспортных и инженерных коммуникаций; - стесненных условий для складирования материалов; - действующего технологического оборудования; - движения технологического транспорта ОЗП=1,15; ЭМ=1,15 к расх.; ЗПМ=1,15; ТЗ=1,15; ТЗМ=1,15
| 1 | ИНДЕКС К ПОЗИЦИИ: Индексы пересчета в т.у.ц. по статьям затрат СМР/ПНР ОЗП=22,53; ЭМ=11,42; ЗПМ=22,53; МАТ=8,56 | [22 empty] | ИНДЕКС К ПОЗИЦИИ: Индексы пересчета в т.у.ц. по статьям затрат СМР/ПНР ОЗП=22,53; ЭМ=11,42; ЗПМ=22,53; МАТ=8,56
|  |  | Накладные расходы 121% ФОТ (от 3 719) | З/пМех 10: 4500
|  |  | Сметная прибыль 72% ФОТ (от 3 719) | З/пМех 10: 2678
460 О | ТЦ_64.5.02.00_77_7728668928_03.10.2024_02_561 | Воздухонагреватель водяной МЕД (UTR)50-25 (N) NWW/3 |  | 4: шт; 5: 1; 6: 25 658,16 151166,75/ИндО224; З/пМех 14: 0; З/пМех 15: 0; З/пМех 16: 0; З/пМех 17: 0 | [5 empty] | Воздухонагреватель водяной МЕД (UTR)50-25 (N) NWW/3
|  | Цена ПЗ=151166,75/ИндО224 | [23 empty] | Цена ПЗ=151166,75/ИндО224
| Приказ от 04.08.2020 № 421/пр п.92в | Заготовительно-складские расходы для оборудования - 1,2% ПЗ=1,2% (ОЗП=1,2%; ЭМ=1,2%; МАТ=1,2%) | [21 empty] | Заготовительно-складские расходы для оборудования - 1,2% ПЗ=1,2% (ОЗП=1,2%; ЭМ=1,2%; МАТ=1,2%)
| ТЗ п. 13 | Транспортные расходы в размере 6% от отпускной цены на оборудование 6 % ПЗ=1,06 (ОЗП=1,06; ЭМ=1,06; МАТ=1,06) | [21 empty] | Транспортные расходы в размере 6% от отпускной цены на оборудование 6 % ПЗ=1,06 (ОЗП=1,06; ЭМ=1,06; МАТ=1,06)
| 2 | ИНДЕКС К ПОЗИЦИИ: Индексы пересчета в т.у.ц. на оборудование МАТ=0 | [22 empty] | ИНДЕКС К ПОЗИЦИИ: Индексы пересчета в т.у.ц. на оборудование МАТ=0
461 | ТЕР20-02-016-05 Приказ Администрации ЛО от 20.10.15 №28 | Установка глушителей шума вентиляционных установок пластинчатых типа: ПП 2-2, ВП 2-2, размер пластин 200х500х1000 мм |  | 1 пластина | 2 | 27.35 | 18.85 | 3.44 |  | 1015 | 849 | 79 |  | 1.123 | 2.25 | 0 | 0 | [5 empty] | Установка глушителей шума вентиляционных установок пластинчатых типа: ПП 2-2, ВП 2-2, размер пластин 200х500х1000 мм
| ОП п.1.20.19 | Индивидуальные испытания систем вентиляции и кондиционирования воздуха ОЗП=1,05; ЭМ=1,05 к расх.; ТЗ=1,05 | [21 empty] | Индивидуальные испытания систем вентиляции и кондиционирования воздуха ОЗП=1,05; ЭМ=1,05 к расх.; ТЗ=1,05
| Приказ от 30.01.2024 № 55/пр прил.5 табл.1 п.2 | Производство работ осуществляется на территории действующего предприятия с наличием в зоне производства работ одного или нескольких из следующих факторов: - разветвленной сети транспортных и инженерных коммуникаций; - стесненных условий для складирования материалов; - действующего технологического оборудования; - движения технологического транспорта ОЗП=1,15; ЭМ=1,15 к расх.; ЗПМ=1,15; ТЗ=1,15; ТЗМ=1,15 | [21 empty] | Производство работ осуществляется на территории действующего предприятия с наличием в зоне производства работ одного или нескольких из следующих факторов: - разветвленной сети транспортных и инженерных коммуникаций; - стесненных условий для складирования материалов; - действующего технологического оборудования; - движения технологического транспорта ОЗП=1,15; ЭМ=1,15 к расх.; ЗПМ=1,15; ТЗ=1,15; ТЗМ=1,15
| 1 | ИНДЕКС К ПОЗИЦИИ: Индексы пересчета в т.у.ц. по статьям затрат СМР/ПНР ОЗП=22,53; ЭМ=11,42; ЗПМ=22,53; МАТ=8,56 | [22 empty] | ИНДЕКС К ПОЗИЦИИ: Индексы пересчета в т.у.ц. по статьям затрат СМР/ПНР ОЗП=22,53; ЭМ=11,42; ЗПМ=22,53; МАТ=8,56
|  |  | Накладные расходы 121% ФОТ (от 849) | З/пМех 10: 1027
|  |  | Сметная прибыль 72% ФОТ (от 849) | З/пМех 10: 611
462 О | ТЦ_19.4.02.00_77_7728668928_03.10.2024_02_562 | Шумоглушитель МЕД (UTR)50-25 (N) GSD |  | 4: шт; 5: 2; 6: 20 000,33 117833,25/ИндО224; З/пМех 14: 0; З/пМех 15: 0; З/пМех 16: 0; З/пМех 17: 0 | [5 empty] | Шумоглушитель МЕД (UTR)50-25 (N) GSD
|  | Цена ПЗ=117833,25/ИндО224 | [23 empty] | Цена ПЗ=117833,25/ИндО224
| Приказ от 04.08.2020 № 421/пр п.92в | Заготовительно-складские расходы для оборудования - 1,2% ПЗ=1,2% (ОЗП=1,2%; ЭМ=1,2%; МАТ=1,2%) | [21 empty] | Заготовительно-складские расходы для оборудования - 1,2% ПЗ=1,2% (ОЗП=1,2%; ЭМ=1,2%; МАТ=1,2%)
| ТЗ п. 13 | Транспортные расходы в размере 6% от отпускной цены на оборудование 6 % ПЗ=1,06 (ОЗП=1,06; ЭМ=1,06; МАТ=1,06) | [21 empty] | Транспортные расходы в размере 6% от отпускной цены на оборудование 6 % ПЗ=1,06 (ОЗП=1,06; ЭМ=1,06; МАТ=1,06)
| 2 | ИНДЕКС К ПОЗИЦИИ: Индексы пересчета в т.у.ц. на оборудование МАТ=0 | [22 empty] | ИНДЕКС К ПОЗИЦИИ: Индексы пересчета в т.у.ц. на оборудование МАТ=0
463 | ТЕР20-02-018-01 Приказ Администрации ЛО от 20.10.15 №28 | Установка вставок гибких к радиальным вентиляторам |  | 1 м2 | 0.25 | 123.37 | 115.05 | 1.45 |  | 667 | 648 | 4 |  | 6.9431 | 1.74 | 0 | 0 | [5 empty] | Установка вставок гибких к радиальным вентиляторам
| ОП п.1.20.19 | Индивидуальные испытания систем вентиляции и кондиционирования воздуха ОЗП=1,05; ЭМ=1,05 к расх.; ТЗ=1,05 | [21 empty] | Индивидуальные испытания систем вентиляции и кондиционирования воздуха ОЗП=1,05; ЭМ=1,05 к расх.; ТЗ=1,05
| Приказ от 30.01.2024 № 55/пр прил.5 табл.1 п.2 | Производство работ осуществляется на территории действующего предприятия с наличием в зоне производства работ одного или нескольких из следующих факторов: - разветвленной сети транспортных и инженерных коммуникаций; - стесненных условий для складирования материалов; - действующего технологического оборудования; - движения технологического транспорта ОЗП=1,15; ЭМ=1,15 к расх.; ЗПМ=1,15; ТЗ=1,15; ТЗМ=1,15 | [21 empty] | Производство работ осуществляется на территории действующего предприятия с наличием в зоне производства работ одного или нескольких из следующих факторов: - разветвленной сети транспортных и инженерных коммуникаций; - стесненных условий для складирования материалов; - действующего технологического оборудования; - движения технологического транспорта ОЗП=1,15; ЭМ=1,15 к расх.; ЗПМ=1,15; ТЗ=1,15; ТЗМ=1,15
| 1 | ИНДЕКС К ПОЗИЦИИ: Индексы пересчета в т.у.ц. по статьям затрат СМР/ПНР ОЗП=22,53; ЭМ=11,42; ЗПМ=22,53; МАТ=8,56 | [22 empty] | ИНДЕКС К ПОЗИЦИИ: Индексы пересчета в т.у.ц. по статьям затрат СМР/ПНР ОЗП=22,53; ЭМ=11,42; ЗПМ=22,53; МАТ=8,56
|  |  | Накладные расходы 121% ФОТ (от 648) | З/пМех 10: 784
|  |  | Сметная прибыль 72% ФОТ (от 648) | З/пМех 10: 467
464 О | ТЦ_19.2.01.02_77_7728668928_03.10.2024_02_558 | Гибкая вставка WG 50-25 |  | 4: шт; 5: 2; 6: 608,20 3583,25/ИндО224; З/пМех 14: 0; З/пМех 15: 0; З/пМех 16: 0; З/пМех 17: 0 | [5 empty] | Гибкая вставка WG 50-25
|  | Цена ПЗ=3583,25/ИндО224 | [23 empty] | Цена ПЗ=3583,25/ИндО224
| Приказ от 04.08.2020 № 421/пр п.92в | Заготовительно-складские расходы для оборудования - 1,2% ПЗ=1,2% (ОЗП=1,2%; ЭМ=1,2%; МАТ=1,2%) | [21 empty] | Заготовительно-складские расходы для оборудования - 1,2% ПЗ=1,2% (ОЗП=1,2%; ЭМ=1,2%; МАТ=1,2%)
| ТЗ п. 13 | Транспортные расходы в размере 6% от отпускной цены на оборудование 6 % ПЗ=1,06 (ОЗП=1,06; ЭМ=1,06; МАТ=1,06) | [21 empty] | Транспортные расходы в размере 6% от отпускной цены на оборудование 6 % ПЗ=1,06 (ОЗП=1,06; ЭМ=1,06; МАТ=1,06)
| 2 | ИНДЕКС К ПОЗИЦИИ: Индексы пересчета в т.у.ц. на оборудование МАТ=0 | [22 empty] | ИНДЕКС К ПОЗИЦИИ: Индексы пересчета в т.у.ц. на оборудование МАТ=0
465 | ТЕР20-05-001-01 Приказ Администрации ЛО от 20.10.15 №28 | Установка фильтров ячейковых |  | 1 м2 поверхности в свету | 0.125 | 187.16 | 89.14 | 9.67 |  | 359 | 251 | 14 |  | 4.999 | 0.62 | 0 | 0 | [5 empty] | Установка фильтров ячейковых
| ОП п.1.20.19 | Индивидуальные испытания систем вентиляции и кондиционирования воздуха ОЗП=1,05; ЭМ=1,05 к расх.; ТЗ=1,05 | [21 empty] | Индивидуальные испытания систем вентиляции и кондиционирования воздуха ОЗП=1,05; ЭМ=1,05 к расх.; ТЗ=1,05
| Приказ от 30.01.2024 № 55/пр прил.5 табл.1 п.2 | Производство работ осуществляется на территории действующего предприятия с наличием в зоне производства работ одного или нескольких из следующих факторов: - разветвленной сети транспортных и инженерных коммуникаций; - стесненных условий для складирования материалов; - действующего технологического оборудования; - движения технологического транспорта ОЗП=1,15; ЭМ=1,15 к расх.; ЗПМ=1,15; ТЗ=1,15; ТЗМ=1,15 | [21 empty] | Производство работ осуществляется на территории действующего предприятия с наличием в зоне производства работ одного или нескольких из следующих факторов: - разветвленной сети транспортных и инженерных коммуникаций; - стесненных условий для складирования материалов; - действующего технологического оборудования; - движения технологического транспорта ОЗП=1,15; ЭМ=1,15 к расх.; ЗПМ=1,15; ТЗ=1,15; ТЗМ=1,15
| 1 | ИНДЕКС К ПОЗИЦИИ: Индексы пересчета в т.у.ц. по статьям затрат СМР/ПНР ОЗП=22,53; ЭМ=11,42; ЗПМ=22,53; МАТ=8,56 | [22 empty] | ИНДЕКС К ПОЗИЦИИ: Индексы пересчета в т.у.ц. по статьям затрат СМР/ПНР ОЗП=22,53; ЭМ=11,42; ЗПМ=22,53; МАТ=8,56
|  |  | Накладные расходы 121% ФОТ (от 251) | З/пМех 10: 304
|  |  | Сметная прибыль 72% ФОТ (от 251) | З/пМех 10: 181
466 О | ТЦ_19.3.03.05_77_7728668928_03.10.2024_02_559 | Корпус фильтра МЕД (UTR)50-25 (N) RKFM |  | 4: шт; 5: 1; 6: 13 635,30 80333,25/ИндО224; З/пМех 14: 0; З/пМех 15: 0; З/пМех 16: 0; З/пМех 17: 0 | [5 empty] | Корпус фильтра МЕД (UTR)50-25 (N) RKFM
|  | Цена ПЗ=80333,25/ИндО224 | [23 empty] | Цена ПЗ=80333,25/ИндО224
| Приказ от 04.08.2020 № 421/пр п.92в | Заготовительно-складские расходы для оборудования - 1,2% ПЗ=1,2% (ОЗП=1,2%; ЭМ=1,2%; МАТ=1,2%) | [21 empty] | Заготовительно-складские расходы для оборудования - 1,2% ПЗ=1,2% (ОЗП=1,2%; ЭМ=1,2%; МАТ=1,2%)
| ТЗ п. 13 | Транспортные расходы в размере 6% от отпускной цены на оборудование 6 % ПЗ=1,06 (ОЗП=1,06; ЭМ=1,06; МАТ=1,06) | [21 empty] | Транспортные расходы в размере 6% от отпускной цены на оборудование 6 % ПЗ=1,06 (ОЗП=1,06; ЭМ=1,06; МАТ=1,06)
| 2 | ИНДЕКС К ПОЗИЦИИ: Индексы пересчета в т.у.ц. на оборудование МАТ=0 | [22 empty] | ИНДЕКС К ПОЗИЦИИ: Индексы пересчета в т.у.ц. на оборудование МАТ=0
467 О | ТЦ_19.3.03.05_77_7728668928_03.10.2024_02_560 | Вставка карманная фильтрующая WFRM 50-25 F5 |  | 4: шт; 5: 1; 6: 1 018,41 6000/ИндО224; З/пМех 14: 0; З/пМех 15: 0; З/пМех 16: 0; З/пМех 17: 0 | [5 empty] | Вставка карманная фильтрующая WFRM 50-25 F5
|  | Цена ПЗ=6000/ИндО224 | [23 empty] | Цена ПЗ=6000/ИндО224
| Приказ от 04.08.2020 № 421/пр п.92в | Заготовительно-складские расходы для оборудования - 1,2% ПЗ=1,2% (ОЗП=1,2%; ЭМ=1,2%; МАТ=1,2%) | [21 empty] | Заготовительно-складские расходы для оборудования - 1,2% ПЗ=1,2% (ОЗП=1,2%; ЭМ=1,2%; МАТ=1,2%)
| ТЗ п. 13 | Транспортные расходы в размере 6% от отпускной цены на оборудование 6 % ПЗ=1,06 (ОЗП=1,06; ЭМ=1,06; МАТ=1,06) | [21 empty] | Транспортные расходы в размере 6% от отпускной цены на оборудование 6 % ПЗ=1,06 (ОЗП=1,06; ЭМ=1,06; МАТ=1,06)
| 2 | ИНДЕКС К ПОЗИЦИИ: Индексы пересчета в т.у.ц. на оборудование МАТ=0 | [22 empty] | ИНДЕКС К ПОЗИЦИИ: Индексы пересчета в т.у.ц. на оборудование МАТ=0
468 | ТЕР20-06-013-01 Приказ Администрации ЛО от 20.10.15 №28 | Установка блоков тепломассообмена производительностью: до 10 тыс.м3/час |  | 10 блоков | 0.2 | 5150.48 | 3673.07 | 1083.53 | 70.81 | 19700 | 16551 | 2475 | 319 | 201.3748 | 40.28 | 2.8865 | 0.58 | [5 empty] | Установка блоков тепломассообмена производительностью: до 10 тыс.м3/час
| ОП п.1.20.19 | Индивидуальные испытания систем вентиляции и кондиционирования воздуха ОЗП=1,05; ЭМ=1,05 к расх.; ТЗ=1,05 | [21 empty] | Индивидуальные испытания систем вентиляции и кондиционирования воздуха ОЗП=1,05; ЭМ=1,05 к расх.; ТЗ=1,05
| Приказ от 30.01.2024 № 55/пр прил.5 табл.1 п.2 | Производство работ осуществляется на территории действующего предприятия с наличием в зоне производства работ одного или нескольких из следующих факторов: - разветвленной сети транспортных и инженерных коммуникаций; - стесненных условий для складирования материалов; - действующего технологического оборудования; - движения технологического транспорта ОЗП=1,15; ЭМ=1,15 к расх.; ЗПМ=1,15; ТЗ=1,15; ТЗМ=1,15 | [21 empty] | Производство работ осуществляется на территории действующего предприятия с наличием в зоне производства работ одного или нескольких из следующих факторов: - разветвленной сети транспортных и инженерных коммуникаций; - стесненных условий для складирования материалов; - действующего технологического оборудования; - движения технологического транспорта ОЗП=1,15; ЭМ=1,15 к расх.; ЗПМ=1,15; ТЗ=1,15; ТЗМ=1,15
| 1 | ИНДЕКС К ПОЗИЦИИ: Индексы пересчета в т.у.ц. по статьям затрат СМР/ПНР ОЗП=22,53; ЭМ=11,42; ЗПМ=22,53; МАТ=8,56 | [22 empty] | ИНДЕКС К ПОЗИЦИИ: Индексы пересчета в т.у.ц. по статьям затрат СМР/ПНР ОЗП=22,53; ЭМ=11,42; ЗПМ=22,53; МАТ=8,56
|  |  | Накладные расходы 121% ФОТ (от 16 870) | З/пМех 10: 20413
|  |  | Сметная прибыль 72% ФОТ (от 16 870) | З/пМех 10: 12146
469 О | ТЦ_64.1.00.00_77_7728668928_03.10.2024_02_563 | Вентилятор МЕД (UTR)50-25 (N) W1REZ.25-0,55х30 |  | 4: шт; 5: 2; 6: 64 300,95 378833,25/ИндО224; З/пМех 14: 0; З/пМех 15: 0; З/пМех 16: 0; З/пМех 17: 0 | [5 empty] | Вентилятор МЕД (UTR)50-25 (N) W1REZ.25-0,55х30
|  | Цена ПЗ=378833,25/ИндО224 | [23 empty] | Цена ПЗ=378833,25/ИндО224
| Приказ от 04.08.2020 № 421/пр п.92в | Заготовительно-складские расходы для оборудования - 1,2% ПЗ=1,2% (ОЗП=1,2%; ЭМ=1,2%; МАТ=1,2%) | [21 empty] | Заготовительно-складские расходы для оборудования - 1,2% ПЗ=1,2% (ОЗП=1,2%; ЭМ=1,2%; МАТ=1,2%)
| ТЗ п. 13 | Транспортные расходы в размере 6% от отпускной цены на оборудование 6 % ПЗ=1,06 (ОЗП=1,06; ЭМ=1,06; МАТ=1,06) | [21 empty] | Транспортные расходы в размере 6% от отпускной цены на оборудование 6 % ПЗ=1,06 (ОЗП=1,06; ЭМ=1,06; МАТ=1,06)
| 2 | ИНДЕКС К ПОЗИЦИИ: Индексы пересчета в т.у.ц. на оборудование МАТ=0 | [22 empty] | ИНДЕКС К ПОЗИЦИИ: Индексы пересчета в т.у.ц. на оборудование МАТ=0
470 | ТЕРм20-01-051-01 Приказ Администрации ЛО от 20.10.15 №28 | Воздухоохладитель трехсекционный |  | 1 шт. | 1 | 742.89 | 680.93 | 23.25 |  | 15938 | 15341 | 266 |  | 35.19 | 35.19 | 0 | 0 | [5 empty] | Воздухоохладитель трехсекционный
| Приказ от 30.01.2024 № 55/пр прил.5 табл.1 п.2 | Производство работ осуществляется на территории действующего предприятия с наличием в зоне производства работ одного или нескольких из следующих факторов: - разветвленной сети транспортных и инженерных коммуникаций; - стесненных условий для складирования материалов; - действующего технологического оборудования; - движения технологического транспорта ОЗП=1,15; ЭМ=1,15 к расх.; ЗПМ=1,15; ТЗ=1,15; ТЗМ=1,15 | [21 empty] | Производство работ осуществляется на территории действующего предприятия с наличием в зоне производства работ одного или нескольких из следующих факторов: - разветвленной сети транспортных и инженерных коммуникаций; - стесненных условий для складирования материалов; - действующего технологического оборудования; - движения технологического транспорта ОЗП=1,15; ЭМ=1,15 к расх.; ЗПМ=1,15; ТЗ=1,15; ТЗМ=1,15
| 1 | ИНДЕКС К ПОЗИЦИИ: Индексы пересчета в т.у.ц. по статьям затрат СМР/ПНР ОЗП=22,53; ЭМ=11,42; ЗПМ=22,53; МАТ=8,56 | [22 empty] | ИНДЕКС К ПОЗИЦИИ: Индексы пересчета в т.у.ц. по статьям затрат СМР/ПНР ОЗП=22,53; ЭМ=11,42; ЗПМ=22,53; МАТ=8,56
|  |  | Накладные расходы 95% ФОТ (от 15 341) | З/пМех 10: 14574
|  |  | Сметная прибыль 45% ФОТ (от 15 341) | З/пМех 10: 6903
471 О | ТЦ_64.0.00.00_77_7728668928_03.10.2024_02_564 | Воздухоохладитель фреоновый МЕД (UTR) 50-25 (N) |  | 4: шт; 5: 1; 6: 24 201,25 142583,25/ИндО224; З/пМех 14: 0; З/пМех 15: 0; З/пМех 16: 0; З/пМех 17: 0 | [5 empty] | Воздухоохладитель фреоновый МЕД (UTR) 50-25 (N)
|  | Цена ПЗ=142583,25/ИндО224 | [23 empty] | Цена ПЗ=142583,25/ИндО224
| Приказ от 04.08.2020 № 421/пр п.92в | Заготовительно-складские расходы для оборудования - 1,2% ПЗ=1,2% (ОЗП=1,2%; ЭМ=1,2%; МАТ=1,2%) | [21 empty] | Заготовительно-складские расходы для оборудования - 1,2% ПЗ=1,2% (ОЗП=1,2%; ЭМ=1,2%; МАТ=1,2%)
| ТЗ п. 13 | Транспортные расходы в размере 6% от отпускной цены на оборудование 6 % ПЗ=1,06 (ОЗП=1,06; ЭМ=1,06; МАТ=1,06) | [21 empty] | Транспортные расходы в размере 6% от отпускной цены на оборудование 6 % ПЗ=1,06 (ОЗП=1,06; ЭМ=1,06; МАТ=1,06)
| 2 | ИНДЕКС К ПОЗИЦИИ: Индексы пересчета в т.у.ц. на оборудование МАТ=0 | [22 empty] | ИНДЕКС К ПОЗИЦИИ: Индексы пересчета в т.у.ц. на оборудование МАТ=0
КИПиА | [21 empty] | КИПиА
472 | ТЕРм11-03-001-01 Приказ Администрации ЛО от 20.10.15 №28 | Приборы, устанавливаемые на металлоконструкциях, щитах и пультах, масса: до 5 кг//термостат |  | 1 шт. | 1 | 12.59 | 11.25 |  |  | 265 | 253 |  |  | 0.598 | 0.6 | 0 | 0 | [5 empty] | Приборы, устанавливаемые на металлоконструкциях, щитах и пультах, масса: до 5 кг//термостат
| Приказ от 30.01.2024 № 55/пр прил.5 табл.1 п.2 | Производство работ осуществляется на территории действующего предприятия с наличием в зоне производства работ одного или нескольких из следующих факторов: - разветвленной сети транспортных и инженерных коммуникаций; - стесненных условий для складирования материалов; - действующего технологического оборудования; - движения технологического транспорта ОЗП=1,15; ЭМ=1,15 к расх.; ЗПМ=1,15; ТЗ=1,15; ТЗМ=1,15 | [21 empty] | Производство работ осуществляется на территории действующего предприятия с наличием в зоне производства работ одного или нескольких из следующих факторов: - разветвленной сети транспортных и инженерных коммуникаций; - стесненных условий для складирования материалов; - действующего технологического оборудования; - движения технологического транспорта ОЗП=1,15; ЭМ=1,15 к расх.; ЗПМ=1,15; ТЗ=1,15; ТЗМ=1,15
| 1 | ИНДЕКС К ПОЗИЦИИ: Индексы пересчета в т.у.ц. по статьям затрат СМР/ПНР ОЗП=22,53; ЭМ=11,42; ЗПМ=22,53; МАТ=8,56 | [22 empty] | ИНДЕКС К ПОЗИЦИИ: Индексы пересчета в т.у.ц. по статьям затрат СМР/ПНР ОЗП=22,53; ЭМ=11,42; ЗПМ=22,53; МАТ=8,56
|  |  | Накладные расходы 90% ФОТ (от 253) | З/пМех 10: 228
|  |  | Сметная прибыль 46% ФОТ (от 253) | З/пМех 10: 116
473 О | ТЦ_69.3.02.01_77_7728668928_03.10.2024_02_565 | Термостат 3 м (для 1-го водяного нагревателя)) |  | 4: шт; 5: 1; 6: 2 036,81 12000/ИндО224; З/пМех 14: 0; З/пМех 15: 0; З/пМех 16: 0; З/пМех 17: 0 | [5 empty] | Термостат 3 м (для 1-го водяного нагревателя))
|  | Цена ПЗ=12000/ИндО224 | [23 empty] | Цена ПЗ=12000/ИндО224
| Приказ от 04.08.2020 № 421/пр п.92в | Заготовительно-складские расходы для оборудования - 1,2% ПЗ=1,2% (ОЗП=1,2%; ЭМ=1,2%; МАТ=1,2%) | [21 empty] | Заготовительно-складские расходы для оборудования - 1,2% ПЗ=1,2% (ОЗП=1,2%; ЭМ=1,2%; МАТ=1,2%)
| ТЗ п. 13 | Транспортные расходы в размере 6% от отпускной цены на оборудование 6 % ПЗ=1,06 (ОЗП=1,06; ЭМ=1,06; МАТ=1,06) | [21 empty] | Транспортные расходы в размере 6% от отпускной цены на оборудование 6 % ПЗ=1,06 (ОЗП=1,06; ЭМ=1,06; МАТ=1,06)
| 2 | ИНДЕКС К ПОЗИЦИИ: Индексы пересчета в т.у.ц. на оборудование МАТ=0 | [22 empty] | ИНДЕКС К ПОЗИЦИИ: Индексы пересчета в т.у.ц. на оборудование МАТ=0
474 | ТЕРм11-07-001-03 Приказ Администрации ЛО от 20.10.15 №28 | Узел обвязки приборов |  | 1 узел | 1 | 27.73 | 23.58 | 3 |  | 575 | 531 | 34 |  | 1.1845 | 1.18 | 0 | 0 | [5 empty] | Узел обвязки приборов
| Приказ от 30.01.2024 № 55/пр прил.5 табл.1 п.2 | Производство работ осуществляется на территории действующего предприятия с наличием в зоне производства работ одного или нескольких из следующих факторов: - разветвленной сети транспортных и инженерных коммуникаций; - стесненных условий для складирования материалов; - действующего технологического оборудования; - движения технологического транспорта ОЗП=1,15; ЭМ=1,15 к расх.; ЗПМ=1,15; ТЗ=1,15; ТЗМ=1,15 | [21 empty] | Производство работ осуществляется на территории действующего предприятия с наличием в зоне производства работ одного или нескольких из следующих факторов: - разветвленной сети транспортных и инженерных коммуникаций; - стесненных условий для складирования материалов; - действующего технологического оборудования; - движения технологического транспорта ОЗП=1,15; ЭМ=1,15 к расх.; ЗПМ=1,15; ТЗ=1,15; ТЗМ=1,15
| 1 | ИНДЕКС К ПОЗИЦИИ: Индексы пересчета в т.у.ц. по статьям затрат СМР/ПНР ОЗП=22,53; ЭМ=11,42; ЗПМ=22,53; МАТ=8,56 | [22 empty] | ИНДЕКС К ПОЗИЦИИ: Индексы пересчета в т.у.ц. по статьям затрат СМР/ПНР ОЗП=22,53; ЭМ=11,42; ЗПМ=22,53; МАТ=8,56
|  |  | Накладные расходы 90% ФОТ (от 531) | З/пМех 10: 478
|  |  | Сметная прибыль 46% ФОТ (от 531) | З/пМех 10: 244
475 О | ТЦ_64.4.02.06_77_7728668928_03.10.2024_02_566 | Смесительный узел SUPR 40-2,5 (для 1-го водяного нагревателя) |  | 4: шт; 5: 1; 6: 15 205,33 89583,25/ИндО224; З/пМех 14: 0; З/пМех 15: 0; З/пМех 16: 0; З/пМех 17: 0 | [5 empty] | Смесительный узел SUPR 40-2,5 (для 1-го водяного нагревателя)
|  | Цена ПЗ=89583,25/ИндО224 | [23 empty] | Цена ПЗ=89583,25/ИндО224
| Приказ от 04.08.2020 № 421/пр п.92в | Заготовительно-складские расходы для оборудования - 1,2% ПЗ=1,2% (ОЗП=1,2%; ЭМ=1,2%; МАТ=1,2%) | [21 empty] | Заготовительно-складские расходы для оборудования - 1,2% ПЗ=1,2% (ОЗП=1,2%; ЭМ=1,2%; МАТ=1,2%)
| ТЗ п. 13 | Транспортные расходы в размере 6% от отпускной цены на оборудование 6 % ПЗ=1,06 (ОЗП=1,06; ЭМ=1,06; МАТ=1,06) | [21 empty] | Транспортные расходы в размере 6% от отпускной цены на оборудование 6 % ПЗ=1,06 (ОЗП=1,06; ЭМ=1,06; МАТ=1,06)
| 2 | ИНДЕКС К ПОЗИЦИИ: Индексы пересчета в т.у.ц. на оборудование МАТ=0 | [22 empty] | ИНДЕКС К ПОЗИЦИИ: Индексы пересчета в т.у.ц. на оборудование МАТ=0
476 | ТЕРм08-03-575-01 Приказ Администрации ЛО от 20.10.15 №28 | Прибор или аппарат |  | 1 шт. | 2 | 24.95 | 24.22 |  |  | 1104 | 1091 |  |  | 1.288 | 2.58 | 0 | 0 | [5 empty] | Прибор или аппарат
| Приказ от 30.01.2024 № 55/пр прил.5 табл.1 п.2 | Производство работ осуществляется на территории действующего предприятия с наличием в зоне производства работ одного или нескольких из следующих факторов: - разветвленной сети транспортных и инженерных коммуникаций; - стесненных условий для складирования материалов; - действующего технологического оборудования; - движения технологического транспорта ОЗП=1,15; ЭМ=1,15 к расх.; ЗПМ=1,15; ТЗ=1,15; ТЗМ=1,15 | [21 empty] | Производство работ осуществляется на территории действующего предприятия с наличием в зоне производства работ одного или нескольких из следующих факторов: - разветвленной сети транспортных и инженерных коммуникаций; - стесненных условий для складирования материалов; - действующего технологического оборудования; - движения технологического транспорта ОЗП=1,15; ЭМ=1,15 к расх.; ЗПМ=1,15; ТЗ=1,15; ТЗМ=1,15
| 1 | ИНДЕКС К ПОЗИЦИИ: Индексы пересчета в т.у.ц. по статьям затрат СМР/ПНР ОЗП=22,53; ЭМ=11,42; ЗПМ=22,53; МАТ=8,56 | [22 empty] | ИНДЕКС К ПОЗИЦИИ: Индексы пересчета в т.у.ц. по статьям затрат СМР/ПНР ОЗП=22,53; ЭМ=11,42; ЗПМ=22,53; МАТ=8,56
|  |  | Накладные расходы 97% ФОТ (от 1 091) | З/пМех 10: 1058
|  |  | Сметная прибыль 51% ФОТ (от 1 091) | З/пМех 10: 556
477 О | ТЦ_89.1.61.03_77_7728668928_03.10.2024_02_567 | Часточный преобразователь 0,75кВт 220В |  | 4: шт; 5: 2; 6: 4 087,75 24083,25/ИндО224; З/пМех 14: 0; З/пМех 15: 0; З/пМех 16: 0; З/пМех 17: 0 | [5 empty] | Часточный преобразователь 0,75кВт 220В
|  | Цена ПЗ=24083,25/ИндО224 | [23 empty] | Цена ПЗ=24083,25/ИндО224
| Приказ от 04.08.2020 № 421/пр п.92в | Заготовительно-складские расходы для оборудования - 1,2% ПЗ=1,2% (ОЗП=1,2%; ЭМ=1,2%; МАТ=1,2%) | [21 empty] | Заготовительно-складские расходы для оборудования - 1,2% ПЗ=1,2% (ОЗП=1,2%; ЭМ=1,2%; МАТ=1,2%)
| ТЗ п. 13 | Транспортные расходы в размере 6% от отпускной цены на оборудование 6 % ПЗ=1,06 (ОЗП=1,06; ЭМ=1,06; МАТ=1,06) | [21 empty] | Транспортные расходы в размере 6% от отпускной цены на оборудование 6 % ПЗ=1,06 (ОЗП=1,06; ЭМ=1,06; МАТ=1,06)
| 2 | ИНДЕКС К ПОЗИЦИИ: Индексы пересчета в т.у.ц. на оборудование МАТ=0 | [22 empty] | ИНДЕКС К ПОЗИЦИИ: Индексы пересчета в т.у.ц. на оборудование МАТ=0
478 | ТЕРм11-05-001-01 Приказ Администрации ЛО от 20.10.15 №28 | Механизм исполнительный, масса: до 20 кг//привод |  | 1 шт. | 2 | 64.59 | 10.97 | 44.92 | 6.49 | 1669 | 494 | 1026 | 292 | 0.6785 | 1.36 | 0.2645 | 0.53 | [5 empty] | Механизм исполнительный, масса: до 20 кг//привод
| Приказ от 30.01.2024 № 55/пр прил.5 табл.1 п.2 | Производство работ осуществляется на территории действующего предприятия с наличием в зоне производства работ одного или нескольких из следующих факторов: - разветвленной сети транспортных и инженерных коммуникаций; - стесненных условий для складирования материалов; - действующего технологического оборудования; - движения технологического транспорта ОЗП=1,15; ЭМ=1,15 к расх.; ЗПМ=1,15; ТЗ=1,15; ТЗМ=1,15 | [21 empty] | Производство работ осуществляется на территории действующего предприятия с наличием в зоне производства работ одного или нескольких из следующих факторов: - разветвленной сети транспортных и инженерных коммуникаций; - стесненных условий для складирования материалов; - действующего технологического оборудования; - движения технологического транспорта ОЗП=1,15; ЭМ=1,15 к расх.; ЗПМ=1,15; ТЗ=1,15; ТЗМ=1,15
| 1 | ИНДЕКС К ПОЗИЦИИ: Индексы пересчета в т.у.ц. по статьям затрат СМР/ПНР ОЗП=22,53; ЭМ=11,42; ЗПМ=22,53; МАТ=8,56 | [22 empty] | ИНДЕКС К ПОЗИЦИИ: Индексы пересчета в т.у.ц. по статьям затрат СМР/ПНР ОЗП=22,53; ЭМ=11,42; ЗПМ=22,53; МАТ=8,56
|  |  | Накладные расходы 90% ФОТ (от 786) | З/пМех 10: 707
|  |  | Сметная прибыль 46% ФОТ (от 786) | З/пМех 10: 362
479 О | ТЦ_69.3.01.02_77_7728668928_03.10.2024_02_568 | Привод PDF 08/230.D-S |  | 4: шт; 5: 2; 6: 6 959,10 41000/ИндО224; З/пМех 14: 0; З/пМех 15: 0; З/пМех 16: 0; З/пМех 17: 0 | [5 empty] | Привод PDF 08/230.D-S
|  | Цена ПЗ=41000/ИндО224 | [23 empty] | Цена ПЗ=41000/ИндО224
| Приказ от 04.08.2020 № 421/пр п.92в | Заготовительно-складские расходы для оборудования - 1,2% ПЗ=1,2% (ОЗП=1,2%; ЭМ=1,2%; МАТ=1,2%) | [21 empty] | Заготовительно-складские расходы для оборудования - 1,2% ПЗ=1,2% (ОЗП=1,2%; ЭМ=1,2%; МАТ=1,2%)
| ТЗ п. 13 | Транспортные расходы в размере 6% от отпускной цены на оборудование 6 % ПЗ=1,06 (ОЗП=1,06; ЭМ=1,06; МАТ=1,06) | [21 empty] | Транспортные расходы в размере 6% от отпускной цены на оборудование 6 % ПЗ=1,06 (ОЗП=1,06; ЭМ=1,06; МАТ=1,06)
| 2 | ИНДЕКС К ПОЗИЦИИ: Индексы пересчета в т.у.ц. на оборудование МАТ=0 | [22 empty] | ИНДЕКС К ПОЗИЦИИ: Индексы пересчета в т.у.ц. на оборудование МАТ=0
Материалы | [21 empty] | Материалы
480 | ТЕР20-02-002-01 Приказ Администрации ЛО от 20.10.15 №28 | Установка решеток жалюзийных площадью в свету: до 0,5 м2 |  | 1 решетка | 1 | 37.6 | 29.97 | 3.3 |  | 750 | 675 | 38 |  | 1.763 | 1.76 | 0 | 0 | [5 empty] | Установка решеток жалюзийных площадью в свету: до 0,5 м2
| ОП п.1.20.19 | Индивидуальные испытания систем вентиляции и кондиционирования воздуха ОЗП=1,05; ЭМ=1,05 к расх.; ТЗ=1,05 | [21 empty] | Индивидуальные испытания систем вентиляции и кондиционирования воздуха ОЗП=1,05; ЭМ=1,05 к расх.; ТЗ=1,05
| Приказ от 30.01.2024 № 55/пр прил.5 табл.1 п.2 | Производство работ осуществляется на территории действующего предприятия с наличием в зоне производства работ одного или нескольких из следующих факторов: - разветвленной сети транспортных и инженерных коммуникаций; - стесненных условий для складирования материалов; - действующего технологического оборудования; - движения технологического транспорта ОЗП=1,15; ЭМ=1,15 к расх.; ЗПМ=1,15; ТЗ=1,15; ТЗМ=1,15 | [21 empty] | Производство работ осуществляется на территории действующего предприятия с наличием в зоне производства работ одного или нескольких из следующих факторов: - разветвленной сети транспортных и инженерных коммуникаций; - стесненных условий для складирования материалов; - действующего технологического оборудования; - движения технологического транспорта ОЗП=1,15; ЭМ=1,15 к расх.; ЗПМ=1,15; ТЗ=1,15; ТЗМ=1,15
| 1 | ИНДЕКС К ПОЗИЦИИ: Индексы пересчета в т.у.ц. по статьям затрат СМР/ПНР ОЗП=22,53; ЭМ=11,42; ЗПМ=22,53; МАТ=8,56 | [22 empty] | ИНДЕКС К ПОЗИЦИИ: Индексы пересчета в т.у.ц. по статьям затрат СМР/ПНР ОЗП=22,53; ЭМ=11,42; ЗПМ=22,53; МАТ=8,56
|  |  | Накладные расходы 121% ФОТ (от 675) | З/пМех 10: 817
|  |  | Сметная прибыль 72% ФОТ (от 675) | З/пМех 10: 486
481 | ТССЦ-301-2639 Приказ Администрации ЛО от 20.10.15 №28 | Решетки вентиляционные алюминиевые "АРКТОС" типа: АРН размером 500х800 мм |  | 4: шт.; 5: 1; 6: 1789.99; З/пМех 10: 15322; З/пМех 14: 0; З/пМех 15: 0; З/пМех 16: 0; З/пМех 17: 0 | [5 empty] | Решетки вентиляционные алюминиевые "АРКТОС" типа: АРН размером 500х800 мм
| 1 | ИНДЕКС К ПОЗИЦИИ: Индексы пересчета в т.у.ц. по статьям затрат СМР/ПНР ОЗП=22,53; ЭМ=11,42; ЗПМ=22,53; МАТ=8,56 | [22 empty] | ИНДЕКС К ПОЗИЦИИ: Индексы пересчета в т.у.ц. по статьям затрат СМР/ПНР ОЗП=22,53; ЭМ=11,42; ЗПМ=22,53; МАТ=8,56
482 | ТЕР20-02-001-01 Приказ Администрации ЛО от 20.10.15 №28 | Установка воздухораспределителей, предназначенных для подачи воздуха: в рабочую зону, массой до 20 кг |  | 1 воздухораспределитель | 16 | 44.98 | 26.96 | 5.33 |  | 12431 | 9720 | 973 |  | 1.606 | 25.7 | 0 | 0 | [5 empty] | Установка воздухораспределителей, предназначенных для подачи воздуха: в рабочую зону, массой до 20 кг
| ОП п.1.20.19 | Индивидуальные испытания систем вентиляции и кондиционирования воздуха ОЗП=1,05; ЭМ=1,05 к расх.; ТЗ=1,05 | [21 empty] | Индивидуальные испытания систем вентиляции и кондиционирования воздуха ОЗП=1,05; ЭМ=1,05 к расх.; ТЗ=1,05
| Приказ от 30.01.2024 № 55/пр прил.5 табл.1 п.2 | Производство работ осуществляется на территории действующего предприятия с наличием в зоне производства работ одного или нескольких из следующих факторов: - разветвленной сети транспортных и инженерных коммуникаций; - стесненных условий для складирования материалов; - действующего технологического оборудования; - движения технологического транспорта ОЗП=1,15; ЭМ=1,15 к расх.; ЗПМ=1,15; ТЗ=1,15; ТЗМ=1,15 | [21 empty] | Производство работ осуществляется на территории действующего предприятия с наличием в зоне производства работ одного или нескольких из следующих факторов: - разветвленной сети транспортных и инженерных коммуникаций; - стесненных условий для складирования материалов; - действующего технологического оборудования; - движения технологического транспорта ОЗП=1,15; ЭМ=1,15 к расх.; ЗПМ=1,15; ТЗ=1,15; ТЗМ=1,15
| 1 | ИНДЕКС К ПОЗИЦИИ: Индексы пересчета в т.у.ц. по статьям затрат СМР/ПНР ОЗП=22,53; ЭМ=11,42; ЗПМ=22,53; МАТ=8,56 | [22 empty] | ИНДЕКС К ПОЗИЦИИ: Индексы пересчета в т.у.ц. по статьям затрат СМР/ПНР ОЗП=22,53; ЭМ=11,42; ЗПМ=22,53; МАТ=8,56
|  |  | Накладные расходы 121% ФОТ (от 9 720) | З/пМех 10: 11761
|  |  | Сметная прибыль 72% ФОТ (от 9 720) | З/пМех 10: 6998
483 | ТССЦ-301-1056 Приказ Администрации ЛО от 20.10.15 №28 | Диффузоры потолочные пластиковые "АРКТОС" марки ДПУ: универсальные ДПУ-М, диаметр 125 мм |  | 4: шт.; 5: 12; 6: 94.68; З/пМех 10: 9726; З/пМех 14: 0; З/пМех 15: 0; З/пМех 16: 0; З/пМех 17: 0 | [5 empty] | Диффузоры потолочные пластиковые "АРКТОС" марки ДПУ: универсальные ДПУ-М, диаметр 125 мм
| 1 | ИНДЕКС К ПОЗИЦИИ: Индексы пересчета в т.у.ц. по статьям затрат СМР/ПНР ОЗП=22,53; ЭМ=11,42; ЗПМ=22,53; МАТ=8,56 | [22 empty] | ИНДЕКС К ПОЗИЦИИ: Индексы пересчета в т.у.ц. по статьям затрат СМР/ПНР ОЗП=22,53; ЭМ=11,42; ЗПМ=22,53; МАТ=8,56
484 | ТССЦ-301-1057 Приказ Администрации ЛО от 20.10.15 №28 | Диффузоры потолочные пластиковые "АРКТОС" марки ДПУ: универсальные ДПУ-М, диаметр 160 мм |  | 4: шт.; 5: 4; 6: 132.44; З/пМех 10: 4535; З/пМех 14: 0; З/пМех 15: 0; З/пМех 16: 0; З/пМех 17: 0 | [5 empty] | Диффузоры потолочные пластиковые "АРКТОС" марки ДПУ: универсальные ДПУ-М, диаметр 160 мм
| 1 | ИНДЕКС К ПОЗИЦИИ: Индексы пересчета в т.у.ц. по статьям затрат СМР/ПНР ОЗП=22,53; ЭМ=11,42; ЗПМ=22,53; МАТ=8,56 | [22 empty] | ИНДЕКС К ПОЗИЦИИ: Индексы пересчета в т.у.ц. по статьям затрат СМР/ПНР ОЗП=22,53; ЭМ=11,42; ЗПМ=22,53; МАТ=8,56
485 | ТЕР20-01-001-01 Приказ Администрации ЛО от 20.10.15 №28 | Прокладка воздуховодов из листовой, оцинкованной стали и алюминия класса Н (нормальные) толщиной: 0,5 мм, диаметром до 200 мм с фасонными частями |  | 100 м2 поверхности воздуховодов | 0.2282 | 4285.76 | 3358.59 | 213.03 | 14.67 | 19218 | 17268 | 555 | 75 | 202.691 | 46.25 | 0.598 | 0.14 | [5 empty] | Прокладка воздуховодов из листовой, оцинкованной стали и алюминия класса Н (нормальные) толщиной: 0,5 мм, диаметром до 200 мм с фасонными частями
| ОП п.1.20.19 | Индивидуальные испытания систем вентиляции и кондиционирования воздуха ОЗП=1,05; ЭМ=1,05 к расх.; ТЗ=1,05 | [21 empty] | Индивидуальные испытания систем вентиляции и кондиционирования воздуха ОЗП=1,05; ЭМ=1,05 к расх.; ТЗ=1,05
| Приказ от 30.01.2024 № 55/пр прил.5 табл.1 п.2 | Производство работ осуществляется на территории действующего предприятия с наличием в зоне производства работ одного или нескольких из следующих факторов: - разветвленной сети транспортных и инженерных коммуникаций; - стесненных условий для складирования материалов; - действующего технологического оборудования; - движения технологического транспорта ОЗП=1,15; ЭМ=1,15 к расх.; ЗПМ=1,15; ТЗ=1,15; ТЗМ=1,15 | [21 empty] | Производство работ осуществляется на территории действующего предприятия с наличием в зоне производства работ одного или нескольких из следующих факторов: - разветвленной сети транспортных и инженерных коммуникаций; - стесненных условий для складирования материалов; - действующего технологического оборудования; - движения технологического транспорта ОЗП=1,15; ЭМ=1,15 к расх.; ЗПМ=1,15; ТЗ=1,15; ТЗМ=1,15
| 1 | ИНДЕКС К ПОЗИЦИИ: Индексы пересчета в т.у.ц. по статьям затрат СМР/ПНР ОЗП=22,53; ЭМ=11,42; ЗПМ=22,53; МАТ=8,56 | [22 empty] | ИНДЕКС К ПОЗИЦИИ: Индексы пересчета в т.у.ц. по статьям затрат СМР/ПНР ОЗП=22,53; ЭМ=11,42; ЗПМ=22,53; МАТ=8,56
|  |  | Накладные расходы 121% ФОТ (от 17 343) | З/пМех 10: 20985
|  |  | Сметная прибыль 72% ФОТ (от 17 343) | З/пМех 10: 12487
486 | ТЦ_19.1.01.05_78_7802658647_02.10.2024_02_1.2 | Гибкие тепло- звукоизолированные воздуховоды ø125 мм |  | 4: пог.м; 5: 4.9; 6: 17,81 149,50/ИндМ223; З/пМех 10: 747; З/пМех 14: 0; З/пМех 15: 0; З/пМех 16: 0; З/пМех 17: 0 | [5 empty] | Гибкие тепло- звукоизолированные воздуховоды ø125 мм
|  | Цена МАТ=149,50/ИндМ223 | [23 empty] | Цена МАТ=149,50/ИндМ223
| ТЗ п. 13 | Транспортно-заготовительно-складские расходы, как разница в процентах между сметной и оптовой ценой материала аналога по ТССЦ-2000 - 2% ПЗ=2% (ОЗП=2%; ЭМ=2%; МАТ=2%) | [21 empty] | Транспортно-заготовительно-складские расходы, как разница в процентах между сметной и оптовой ценой материала аналога по ТССЦ-2000 - 2% ПЗ=2% (ОЗП=2%; ЭМ=2%; МАТ=2%)
| 1 | ИНДЕКС К ПОЗИЦИИ: Индексы пересчета в т.у.ц. по статьям затрат СМР/ПНР ОЗП=22,53; ЭМ=11,42; ЗПМ=22,53; МАТ=8,56 | [22 empty] | ИНДЕКС К ПОЗИЦИИ: Индексы пересчета в т.у.ц. по статьям затрат СМР/ПНР ОЗП=22,53; ЭМ=11,42; ЗПМ=22,53; МАТ=8,56
487 | ТЦ_19.1.01.05_78_7802658647_02.10.2024_02_2.2 | Гибкие тепло- звукоизолированные воздуховоды ø160 мм |  | 4: пог.м; 5: 1.6; 6: 25,82 216,67/ИндМ223; З/пМех 10: 354; З/пМех 14: 0; З/пМех 15: 0; З/пМех 16: 0; З/пМех 17: 0 | [5 empty] | Гибкие тепло- звукоизолированные воздуховоды ø160 мм
|  | Цена МАТ=216,67/ИндМ223 | [23 empty] | Цена МАТ=216,67/ИндМ223
| ТЗ п. 13 | Транспортно-заготовительно-складские расходы, как разница в процентах между сметной и оптовой ценой материала аналога по ТССЦ-2000 - 2% ПЗ=2% (ОЗП=2%; ЭМ=2%; МАТ=2%) | [21 empty] | Транспортно-заготовительно-складские расходы, как разница в процентах между сметной и оптовой ценой материала аналога по ТССЦ-2000 - 2% ПЗ=2% (ОЗП=2%; ЭМ=2%; МАТ=2%)
| 1 | ИНДЕКС К ПОЗИЦИИ: Индексы пересчета в т.у.ц. по статьям затрат СМР/ПНР ОЗП=22,53; ЭМ=11,42; ЗПМ=22,53; МАТ=8,56 | [22 empty] | ИНДЕКС К ПОЗИЦИИ: Индексы пересчета в т.у.ц. по статьям затрат СМР/ПНР ОЗП=22,53; ЭМ=11,42; ЗПМ=22,53; МАТ=8,56
488 | ТЦ_19.1.01.03_78_7802658647_02.10.2024_02_3.2 | Воздуховод из оцинкованной стали ø125 b=0.5 мм |  | 4: пог.м; 5: 14.9; 6: 61,57 516,67/ИндМ223; З/пМех 10: 7853; З/пМех 14: 0; З/пМех 15: 0; З/пМех 16: 0; З/пМех 17: 0 | [5 empty] | Воздуховод из оцинкованной стали ø125 b=0.5 мм
|  | Цена МАТ=516,67/ИндМ223 | [23 empty] | Цена МАТ=516,67/ИндМ223
| ТЗ п. 13 | Транспортно-заготовительно-складские расходы, как разница в процентах между сметной и оптовой ценой материала аналога по ТССЦ-2000 - 2% ПЗ=2% (ОЗП=2%; ЭМ=2%; МАТ=2%) | [21 empty] | Транспортно-заготовительно-складские расходы, как разница в процентах между сметной и оптовой ценой материала аналога по ТССЦ-2000 - 2% ПЗ=2% (ОЗП=2%; ЭМ=2%; МАТ=2%)
| 1 | ИНДЕКС К ПОЗИЦИИ: Индексы пересчета в т.у.ц. по статьям затрат СМР/ПНР ОЗП=22,53; ЭМ=11,42; ЗПМ=22,53; МАТ=8,56 | [22 empty] | ИНДЕКС К ПОЗИЦИИ: Индексы пересчета в т.у.ц. по статьям затрат СМР/ПНР ОЗП=22,53; ЭМ=11,42; ЗПМ=22,53; МАТ=8,56
489 | ТЦ_19.1.01.03_78_7802658647_02.10.2024_02_4.2 | Воздуховод из оцинкованной стали ø160 b=0.5 мм |  | 4: пог.м; 5: 14.4; 6: 77,45 650/ИндМ223; З/пМех 10: 9547; З/пМех 14: 0; З/пМех 15: 0; З/пМех 16: 0; З/пМех 17: 0 | [5 empty] | Воздуховод из оцинкованной стали ø160 b=0.5 мм
|  | Цена МАТ=650/ИндМ223 | [23 empty] | Цена МАТ=650/ИндМ223
| ТЗ п. 13 | Транспортно-заготовительно-складские расходы, как разница в процентах между сметной и оптовой ценой материала аналога по ТССЦ-2000 - 2% ПЗ=2% (ОЗП=2%; ЭМ=2%; МАТ=2%) | [21 empty] | Транспортно-заготовительно-складские расходы, как разница в процентах между сметной и оптовой ценой материала аналога по ТССЦ-2000 - 2% ПЗ=2% (ОЗП=2%; ЭМ=2%; МАТ=2%)
| 1 | ИНДЕКС К ПОЗИЦИИ: Индексы пересчета в т.у.ц. по статьям затрат СМР/ПНР ОЗП=22,53; ЭМ=11,42; ЗПМ=22,53; МАТ=8,56 | [22 empty] | ИНДЕКС К ПОЗИЦИИ: Индексы пересчета в т.у.ц. по статьям затрат СМР/ПНР ОЗП=22,53; ЭМ=11,42; ЗПМ=22,53; МАТ=8,56
490 | ТЦ_19.1.01.03_78_7802658647_02.10.2024_02_5.2 | Воздуховод из оцинкованной стали ø200 b=0.5 мм |  | 4: пог.м; 5: 3.1; 6: 94,33 791,67/ИндМ223; З/пМех 10: 2503; З/пМех 14: 0; З/пМех 15: 0; З/пМех 16: 0; З/пМех 17: 0 | [5 empty] | Воздуховод из оцинкованной стали ø200 b=0.5 мм
|  | Цена МАТ=791,67/ИндМ223 | [23 empty] | Цена МАТ=791,67/ИндМ223
| ТЗ п. 13 | Транспортно-заготовительно-складские расходы, как разница в процентах между сметной и оптовой ценой материала аналога по ТССЦ-2000 - 2% ПЗ=2% (ОЗП=2%; ЭМ=2%; МАТ=2%) | [21 empty] | Транспортно-заготовительно-складские расходы, как разница в процентах между сметной и оптовой ценой материала аналога по ТССЦ-2000 - 2% ПЗ=2% (ОЗП=2%; ЭМ=2%; МАТ=2%)
| 1 | ИНДЕКС К ПОЗИЦИИ: Индексы пересчета в т.у.ц. по статьям затрат СМР/ПНР ОЗП=22,53; ЭМ=11,42; ЗПМ=22,53; МАТ=8,56 | [22 empty] | ИНДЕКС К ПОЗИЦИИ: Индексы пересчета в т.у.ц. по статьям затрат СМР/ПНР ОЗП=22,53; ЭМ=11,42; ЗПМ=22,53; МАТ=8,56
491 | ТЦ_19.1.01.13_78_7802658647_02.10.2024_02_37.2 | Тройник круглого воздуховода ø125 на ø125 на ø125 |  | 4: шт; 5: 1; 6: 34,46 289,17/ИндМ223; З/пМех 10: 295; З/пМех 14: 0; З/пМех 15: 0; З/пМех 16: 0; З/пМех 17: 0 | [5 empty] | Тройник круглого воздуховода ø125 на ø125 на ø125
|  | Цена МАТ=289,17/ИндМ223 | [23 empty] | Цена МАТ=289,17/ИндМ223
| ТЗ п. 13 | Транспортно-заготовительно-складские расходы, как разница в процентах между сметной и оптовой ценой материала аналога по ТССЦ-2000 - 2% ПЗ=2% (ОЗП=2%; ЭМ=2%; МАТ=2%) | [21 empty] | Транспортно-заготовительно-складские расходы, как разница в процентах между сметной и оптовой ценой материала аналога по ТССЦ-2000 - 2% ПЗ=2% (ОЗП=2%; ЭМ=2%; МАТ=2%)
| 1 | ИНДЕКС К ПОЗИЦИИ: Индексы пересчета в т.у.ц. по статьям затрат СМР/ПНР ОЗП=22,53; ЭМ=11,42; ЗПМ=22,53; МАТ=8,56 | [22 empty] | ИНДЕКС К ПОЗИЦИИ: Индексы пересчета в т.у.ц. по статьям затрат СМР/ПНР ОЗП=22,53; ЭМ=11,42; ЗПМ=22,53; МАТ=8,56
492 | ТЦ_19.1.01.13_78_7802658647_02.10.2024_02_16.2 | Отвод круглого воздуховода 90° ø125 |  | 4: шт; 5: 3; 6: 39,92 335/ИндМ223; З/пМех 10: 1025; З/пМех 14: 0; З/пМех 15: 0; З/пМех 16: 0; З/пМех 17: 0 | [5 empty] | Отвод круглого воздуховода 90° ø125
|  | Цена МАТ=335/ИндМ223 | [23 empty] | Цена МАТ=335/ИндМ223
| ТЗ п. 13 | Транспортно-заготовительно-складские расходы, как разница в процентах между сметной и оптовой ценой материала аналога по ТССЦ-2000 - 2% ПЗ=2% (ОЗП=2%; ЭМ=2%; МАТ=2%) | [21 empty] | Транспортно-заготовительно-складские расходы, как разница в процентах между сметной и оптовой ценой материала аналога по ТССЦ-2000 - 2% ПЗ=2% (ОЗП=2%; ЭМ=2%; МАТ=2%)
| 1 | ИНДЕКС К ПОЗИЦИИ: Индексы пересчета в т.у.ц. по статьям затрат СМР/ПНР ОЗП=22,53; ЭМ=11,42; ЗПМ=22,53; МАТ=8,56 | [22 empty] | ИНДЕКС К ПОЗИЦИИ: Индексы пересчета в т.у.ц. по статьям затрат СМР/ПНР ОЗП=22,53; ЭМ=11,42; ЗПМ=22,53; МАТ=8,56
493 | ТЦ_19.1.01.13_78_7802658647_02.10.2024_02_17.2 | Отвод круглого воздуховода 45° ø160 |  | 4: шт; 5: 4; 6: 35,75 300/ИндМ223; З/пМех 10: 1224; З/пМех 14: 0; З/пМех 15: 0; З/пМех 16: 0; З/пМех 17: 0 | [5 empty] | Отвод круглого воздуховода 45° ø160
|  | Цена МАТ=300/ИндМ223 | [23 empty] | Цена МАТ=300/ИндМ223
| ТЗ п. 13 | Транспортно-заготовительно-складские расходы, как разница в процентах между сметной и оптовой ценой материала аналога по ТССЦ-2000 - 2% ПЗ=2% (ОЗП=2%; ЭМ=2%; МАТ=2%) | [21 empty] | Транспортно-заготовительно-складские расходы, как разница в процентах между сметной и оптовой ценой материала аналога по ТССЦ-2000 - 2% ПЗ=2% (ОЗП=2%; ЭМ=2%; МАТ=2%)
| 1 | ИНДЕКС К ПОЗИЦИИ: Индексы пересчета в т.у.ц. по статьям затрат СМР/ПНР ОЗП=22,53; ЭМ=11,42; ЗПМ=22,53; МАТ=8,56 | [22 empty] | ИНДЕКС К ПОЗИЦИИ: Индексы пересчета в т.у.ц. по статьям затрат СМР/ПНР ОЗП=22,53; ЭМ=11,42; ЗПМ=22,53; МАТ=8,56
494 | ТЦ_19.1.01.13_78_7802658647_02.10.2024_02_69.2 | Отвод круглого воздуховода 90° ø160 |  | 4: шт; 5: 6; 6: 56,10 470,83/ИндМ223; З/пМех 10: 2881; З/пМех 14: 0; З/пМех 15: 0; З/пМех 16: 0; З/пМех 17: 0 | [5 empty] | Отвод круглого воздуховода 90° ø160
|  | Цена МАТ=470,83/ИндМ223 | [23 empty] | Цена МАТ=470,83/ИндМ223
| ТЗ п. 13 | Транспортно-заготовительно-складские расходы, как разница в процентах между сметной и оптовой ценой материала аналога по ТССЦ-2000 - 2% ПЗ=2% (ОЗП=2%; ЭМ=2%; МАТ=2%) | [21 empty] | Транспортно-заготовительно-складские расходы, как разница в процентах между сметной и оптовой ценой материала аналога по ТССЦ-2000 - 2% ПЗ=2% (ОЗП=2%; ЭМ=2%; МАТ=2%)
| 1 | ИНДЕКС К ПОЗИЦИИ: Индексы пересчета в т.у.ц. по статьям затрат СМР/ПНР ОЗП=22,53; ЭМ=11,42; ЗПМ=22,53; МАТ=8,56 | [22 empty] | ИНДЕКС К ПОЗИЦИИ: Индексы пересчета в т.у.ц. по статьям затрат СМР/ПНР ОЗП=22,53; ЭМ=11,42; ЗПМ=22,53; МАТ=8,56
495 | ТЦ_19.1.01.13_78_7802658647_02.10.2024_02_85.2 | Переход с прямоугольного сечения на круглое 200x200 на ø200 |  | 4: шт; 5: 1; 6: 47,66 400/ИндМ223; З/пМех 10: 408; З/пМех 14: 0; З/пМех 15: 0; З/пМех 16: 0; З/пМех 17: 0 | [5 empty] | Переход с прямоугольного сечения на круглое 200x200 на ø200
|  | Цена МАТ=400/ИндМ223 | [23 empty] | Цена МАТ=400/ИндМ223
| ТЗ п. 13 | Транспортно-заготовительно-складские расходы, как разница в процентах между сметной и оптовой ценой материала аналога по ТССЦ-2000 - 2% ПЗ=2% (ОЗП=2%; ЭМ=2%; МАТ=2%) | [21 empty] | Транспортно-заготовительно-складские расходы, как разница в процентах между сметной и оптовой ценой материала аналога по ТССЦ-2000 - 2% ПЗ=2% (ОЗП=2%; ЭМ=2%; МАТ=2%)
| 1 | ИНДЕКС К ПОЗИЦИИ: Индексы пересчета в т.у.ц. по статьям затрат СМР/ПНР ОЗП=22,53; ЭМ=11,42; ЗПМ=22,53; МАТ=8,56 | [22 empty] | ИНДЕКС К ПОЗИЦИИ: Индексы пересчета в т.у.ц. по статьям затрат СМР/ПНР ОЗП=22,53; ЭМ=11,42; ЗПМ=22,53; МАТ=8,56
496 | ТЦ_19.1.01.13_78_7802658647_02.10.2024_02_28.2 | Переход круглого сечения ø200 на ø160 |  | 4: шт; 5: 2; 6: 36,74 308.33/ИндМ223; З/пМех 10: 629; З/пМех 14: 0; З/пМех 15: 0; З/пМех 16: 0; З/пМех 17: 0 | [5 empty] | Переход круглого сечения ø200 на ø160
|  | Цена МАТ=308.33/ИндМ223 | [23 empty] | Цена МАТ=308.33/ИндМ223
| ТЗ п. 13 | Транспортно-заготовительно-складские расходы, как разница в процентах между сметной и оптовой ценой материала аналога по ТССЦ-2000 - 2% ПЗ=2% (ОЗП=2%; ЭМ=2%; МАТ=2%) | [21 empty] | Транспортно-заготовительно-складские расходы, как разница в процентах между сметной и оптовой ценой материала аналога по ТССЦ-2000 - 2% ПЗ=2% (ОЗП=2%; ЭМ=2%; МАТ=2%)
| 1 | ИНДЕКС К ПОЗИЦИИ: Индексы пересчета в т.у.ц. по статьям затрат СМР/ПНР ОЗП=22,53; ЭМ=11,42; ЗПМ=22,53; МАТ=8,56 | [22 empty] | ИНДЕКС К ПОЗИЦИИ: Индексы пересчета в т.у.ц. по статьям затрат СМР/ПНР ОЗП=22,53; ЭМ=11,42; ЗПМ=22,53; МАТ=8,56
497 | ТЦ_19.1.01.13_78_7802658647_02.10.2024_02_27.2 | Переход круглого сечения ø160 на ø125 |  | 4: шт; 5: 2; 6: 29,40 246,67/ИндМ223; З/пМех 10: 503; З/пМех 14: 0; З/пМех 15: 0; З/пМех 16: 0; З/пМех 17: 0 | [5 empty] | Переход круглого сечения ø160 на ø125
|  | Цена МАТ=246,67/ИндМ223 | [23 empty] | Цена МАТ=246,67/ИндМ223
| ТЗ п. 13 | Транспортно-заготовительно-складские расходы, как разница в процентах между сметной и оптовой ценой материала аналога по ТССЦ-2000 - 2% ПЗ=2% (ОЗП=2%; ЭМ=2%; МАТ=2%) | [21 empty] | Транспортно-заготовительно-складские расходы, как разница в процентах между сметной и оптовой ценой материала аналога по ТССЦ-2000 - 2% ПЗ=2% (ОЗП=2%; ЭМ=2%; МАТ=2%)
| 1 | ИНДЕКС К ПОЗИЦИИ: Индексы пересчета в т.у.ц. по статьям затрат СМР/ПНР ОЗП=22,53; ЭМ=11,42; ЗПМ=22,53; МАТ=8,56 | [22 empty] | ИНДЕКС К ПОЗИЦИИ: Индексы пересчета в т.у.ц. по статьям затрат СМР/ПНР ОЗП=22,53; ЭМ=11,42; ЗПМ=22,53; МАТ=8,56
498 | ТЦ_19.1.01.13_78_7802658647_02.10.2024_02_38.2 Применительно к Тройник круглого воздуховода ø160 на ø125 на ø125 | Тройник круглого воздуховода ø160 на ø160 на ø125 |  | 4: шт; 5: 1; 6: 46,07 386,67/ИндМ223; З/пМех 10: 394; З/пМех 14: 0; З/пМех 15: 0; З/пМех 16: 0; З/пМех 17: 0 | [5 empty] | Тройник круглого воздуховода ø160 на ø160 на ø125
|  | Цена МАТ=386,67/ИндМ223 | [23 empty] | Цена МАТ=386,67/ИндМ223
| ТЗ п. 13 | Транспортно-заготовительно-складские расходы, как разница в процентах между сметной и оптовой ценой материала аналога по ТССЦ-2000 - 2% ПЗ=2% (ОЗП=2%; ЭМ=2%; МАТ=2%) | [21 empty] | Транспортно-заготовительно-складские расходы, как разница в процентах между сметной и оптовой ценой материала аналога по ТССЦ-2000 - 2% ПЗ=2% (ОЗП=2%; ЭМ=2%; МАТ=2%)
| 1 | ИНДЕКС К ПОЗИЦИИ: Индексы пересчета в т.у.ц. по статьям затрат СМР/ПНР ОЗП=22,53; ЭМ=11,42; ЗПМ=22,53; МАТ=8,56 | [22 empty] | ИНДЕКС К ПОЗИЦИИ: Индексы пересчета в т.у.ц. по статьям затрат СМР/ПНР ОЗП=22,53; ЭМ=11,42; ЗПМ=22,53; МАТ=8,56
499 | ТЦ_19.1.01.13_78_7802658647_02.10.2024_02_39.2 | Тройник круглого воздуховода ø160 на ø160 на ø160 |  | 4: шт; 5: 3; 6: 55,61 466,67/ИндМ223; З/пМех 10: 1428; З/пМех 14: 0; З/пМех 15: 0; З/пМех 16: 0; З/пМех 17: 0 | [5 empty] | Тройник круглого воздуховода ø160 на ø160 на ø160
|  | Цена МАТ=466,67/ИндМ223 | [23 empty] | Цена МАТ=466,67/ИндМ223
| ТЗ п. 13 | Транспортно-заготовительно-складские расходы, как разница в процентах между сметной и оптовой ценой материала аналога по ТССЦ-2000 - 2% ПЗ=2% (ОЗП=2%; ЭМ=2%; МАТ=2%) | [21 empty] | Транспортно-заготовительно-складские расходы, как разница в процентах между сметной и оптовой ценой материала аналога по ТССЦ-2000 - 2% ПЗ=2% (ОЗП=2%; ЭМ=2%; МАТ=2%)
| 1 | ИНДЕКС К ПОЗИЦИИ: Индексы пересчета в т.у.ц. по статьям затрат СМР/ПНР ОЗП=22,53; ЭМ=11,42; ЗПМ=22,53; МАТ=8,56 | [22 empty] | ИНДЕКС К ПОЗИЦИИ: Индексы пересчета в т.у.ц. по статьям затрат СМР/ПНР ОЗП=22,53; ЭМ=11,42; ЗПМ=22,53; МАТ=8,56
500 | ТЦ_19.1.01.13_78_7802658647_02.10.2024_02_96.2 | Тройник круглого воздуховода ø200 на ø200 на ø125 |  | 4: шт; 5: 2; 6: 119,16 1000,00/ИндМ223; З/пМех 10: 2040; З/пМех 14: 0; З/пМех 15: 0; З/пМех 16: 0; З/пМех 17: 0 | [5 empty] | Тройник круглого воздуховода ø200 на ø200 на ø125
|  | Цена МАТ=1000,00/ИндМ223 | [23 empty] | Цена МАТ=1000,00/ИндМ223
| ТЗ п. 13 | Транспортно-заготовительно-складские расходы, как разница в процентах между сметной и оптовой ценой материала аналога по ТССЦ-2000 - 2% ПЗ=2% (ОЗП=2%; ЭМ=2%; МАТ=2%) | [21 empty] | Транспортно-заготовительно-складские расходы, как разница в процентах между сметной и оптовой ценой материала аналога по ТССЦ-2000 - 2% ПЗ=2% (ОЗП=2%; ЭМ=2%; МАТ=2%)
| 1 | ИНДЕКС К ПОЗИЦИИ: Индексы пересчета в т.у.ц. по статьям затрат СМР/ПНР ОЗП=22,53; ЭМ=11,42; ЗПМ=22,53; МАТ=8,56 | [22 empty] | ИНДЕКС К ПОЗИЦИИ: Индексы пересчета в т.у.ц. по статьям затрат СМР/ПНР ОЗП=22,53; ЭМ=11,42; ЗПМ=22,53; МАТ=8,56
501 | ТЦ_19.1.01.13_78_7802658647_02.10.2024_02_86.2 | Тройник круглого воздуховода ø160 на ø200 на ø125 |  | 4: шт; 5: 1; 6: 60,57 508,33/ИндМ223; З/пМех 10: 518; З/пМех 14: 0; З/пМех 15: 0; З/пМех 16: 0; З/пМех 17: 0 | [5 empty] | Тройник круглого воздуховода ø160 на ø200 на ø125
|  | Цена МАТ=508,33/ИндМ223 | [23 empty] | Цена МАТ=508,33/ИндМ223
| ТЗ п. 13 | Транспортно-заготовительно-складские расходы, как разница в процентах между сметной и оптовой ценой материала аналога по ТССЦ-2000 - 2% ПЗ=2% (ОЗП=2%; ЭМ=2%; МАТ=2%) | [21 empty] | Транспортно-заготовительно-складские расходы, как разница в процентах между сметной и оптовой ценой материала аналога по ТССЦ-2000 - 2% ПЗ=2% (ОЗП=2%; ЭМ=2%; МАТ=2%)
| 1 | ИНДЕКС К ПОЗИЦИИ: Индексы пересчета в т.у.ц. по статьям затрат СМР/ПНР ОЗП=22,53; ЭМ=11,42; ЗПМ=22,53; МАТ=8,56 | [22 empty] | ИНДЕКС К ПОЗИЦИИ: Индексы пересчета в т.у.ц. по статьям затрат СМР/ПНР ОЗП=22,53; ЭМ=11,42; ЗПМ=22,53; МАТ=8,56
502 | ТЦ_19.1.01.13_78_7802658647_02.10.2024_02_333.2 Применительно к переходу 250х250 на 160 | Переход воздуховода с круглого на прямоугольное сечение 250x250 на ø250 |  | 4: шт; 5: 1; 6: 123,13 1033,33/ИндМ223; З/пМех 10: 1054; З/пМех 14: 0; З/пМех 15: 0; З/пМех 16: 0; З/пМех 17: 0 | [5 empty] | Переход воздуховода с круглого на прямоугольное сечение 250x250 на ø250
|  | Цена МАТ=1033,33/ИндМ223 | [23 empty] | Цена МАТ=1033,33/ИндМ223
| ТЗ п. 13 | Транспортно-заготовительно-складские расходы, как разница в процентах между сметной и оптовой ценой материала аналога по ТССЦ-2000 - 2% ПЗ=2% (ОЗП=2%; ЭМ=2%; МАТ=2%) | [21 empty] | Транспортно-заготовительно-складские расходы, как разница в процентах между сметной и оптовой ценой материала аналога по ТССЦ-2000 - 2% ПЗ=2% (ОЗП=2%; ЭМ=2%; МАТ=2%)
| 1 | ИНДЕКС К ПОЗИЦИИ: Индексы пересчета в т.у.ц. по статьям затрат СМР/ПНР ОЗП=22,53; ЭМ=11,42; ЗПМ=22,53; МАТ=8,56 | [22 empty] | ИНДЕКС К ПОЗИЦИИ: Индексы пересчета в т.у.ц. по статьям затрат СМР/ПНР ОЗП=22,53; ЭМ=11,42; ЗПМ=22,53; МАТ=8,56
503 | ТЦ_19.1.01.13_78_7802658647_02.10.2024_02_91.2 | Тройник прямоугольный с круглой врезкой 200x200 на 200x200 на ø125 |  | 4: шт; 5: 2; 6: 77,45 650/ИндМ223; З/пМех 10: 1326; З/пМех 14: 0; З/пМех 15: 0; З/пМех 16: 0; З/пМех 17: 0 | [5 empty] | Тройник прямоугольный с круглой врезкой 200x200 на 200x200 на ø125
|  | Цена МАТ=650/ИндМ223 | [23 empty] | Цена МАТ=650/ИндМ223
| ТЗ п. 13 | Транспортно-заготовительно-складские расходы, как разница в процентах между сметной и оптовой ценой материала аналога по ТССЦ-2000 - 2% ПЗ=2% (ОЗП=2%; ЭМ=2%; МАТ=2%) | [21 empty] | Транспортно-заготовительно-складские расходы, как разница в процентах между сметной и оптовой ценой материала аналога по ТССЦ-2000 - 2% ПЗ=2% (ОЗП=2%; ЭМ=2%; МАТ=2%)
| 1 | ИНДЕКС К ПОЗИЦИИ: Индексы пересчета в т.у.ц. по статьям затрат СМР/ПНР ОЗП=22,53; ЭМ=11,42; ЗПМ=22,53; МАТ=8,56 | [22 empty] | ИНДЕКС К ПОЗИЦИИ: Индексы пересчета в т.у.ц. по статьям затрат СМР/ПНР ОЗП=22,53; ЭМ=11,42; ЗПМ=22,53; МАТ=8,56
504 | ТЦ_19.1.01.13_78_7802658647_02.10.2024_02_92.2 | Тройник прямоугольный с круглой врезкой 250x200 на 250x200 на ø125 |  | 4: шт; 5: 1; 6: 81,43 683,33/ИндМ223; З/пМех 10: 697; З/пМех 14: 0; З/пМех 15: 0; З/пМех 16: 0; З/пМех 17: 0 | [5 empty] | Тройник прямоугольный с круглой врезкой 250x200 на 250x200 на ø125
|  | Цена МАТ=683,33/ИндМ223 | [23 empty] | Цена МАТ=683,33/ИндМ223
| ТЗ п. 13 | Транспортно-заготовительно-складские расходы, как разница в процентах между сметной и оптовой ценой материала аналога по ТССЦ-2000 - 2% ПЗ=2% (ОЗП=2%; ЭМ=2%; МАТ=2%) | [21 empty] | Транспортно-заготовительно-складские расходы, как разница в процентах между сметной и оптовой ценой материала аналога по ТССЦ-2000 - 2% ПЗ=2% (ОЗП=2%; ЭМ=2%; МАТ=2%)
| 1 | ИНДЕКС К ПОЗИЦИИ: Индексы пересчета в т.у.ц. по статьям затрат СМР/ПНР ОЗП=22,53; ЭМ=11,42; ЗПМ=22,53; МАТ=8,56 | [22 empty] | ИНДЕКС К ПОЗИЦИИ: Индексы пересчета в т.у.ц. по статьям затрат СМР/ПНР ОЗП=22,53; ЭМ=11,42; ЗПМ=22,53; МАТ=8,56
505 | ТЦ_19.1.01.13_78_7802658647_02.10.2024_02_93.2 | Тройник прямоугольный с круглой врезкой 250x250 на 250x250 на ø125 |  | 4: шт; 5: 3; 6: 91,85 770,83/ИндМ223; З/пМех 10: 2359; З/пМех 14: 0; З/пМех 15: 0; З/пМех 16: 0; З/пМех 17: 0 | [5 empty] | Тройник прямоугольный с круглой врезкой 250x250 на 250x250 на ø125
|  | Цена МАТ=770,83/ИндМ223 | [23 empty] | Цена МАТ=770,83/ИндМ223
| ТЗ п. 13 | Транспортно-заготовительно-складские расходы, как разница в процентах между сметной и оптовой ценой материала аналога по ТССЦ-2000 - 2% ПЗ=2% (ОЗП=2%; ЭМ=2%; МАТ=2%) | [21 empty] | Транспортно-заготовительно-складские расходы, как разница в процентах между сметной и оптовой ценой материала аналога по ТССЦ-2000 - 2% ПЗ=2% (ОЗП=2%; ЭМ=2%; МАТ=2%)
| 1 | ИНДЕКС К ПОЗИЦИИ: Индексы пересчета в т.у.ц. по статьям затрат СМР/ПНР ОЗП=22,53; ЭМ=11,42; ЗПМ=22,53; МАТ=8,56 | [22 empty] | ИНДЕКС К ПОЗИЦИИ: Индексы пересчета в т.у.ц. по статьям затрат СМР/ПНР ОЗП=22,53; ЭМ=11,42; ЗПМ=22,53; МАТ=8,56
506 | ТЦ_19.1.01.13_78_7802658647_02.10.2024_02_94.2 | Тройник прямоугольного воздуховода 300x250 на 250x250 на ø160 |  | 4: шт; 5: 1; 6: 103,87 871,67/ИндМ223; З/пМех 10: 889; З/пМех 14: 0; З/пМех 15: 0; З/пМех 16: 0; З/пМех 17: 0 | [5 empty] | Тройник прямоугольного воздуховода 300x250 на 250x250 на ø160
|  | Цена МАТ=871,67/ИндМ223 | [23 empty] | Цена МАТ=871,67/ИндМ223
| ТЗ п. 13 | Транспортно-заготовительно-складские расходы, как разница в процентах между сметной и оптовой ценой материала аналога по ТССЦ-2000 - 2% ПЗ=2% (ОЗП=2%; ЭМ=2%; МАТ=2%) | [21 empty] | Транспортно-заготовительно-складские расходы, как разница в процентах между сметной и оптовой ценой материала аналога по ТССЦ-2000 - 2% ПЗ=2% (ОЗП=2%; ЭМ=2%; МАТ=2%)
| 1 | ИНДЕКС К ПОЗИЦИИ: Индексы пересчета в т.у.ц. по статьям затрат СМР/ПНР ОЗП=22,53; ЭМ=11,42; ЗПМ=22,53; МАТ=8,56 | [22 empty] | ИНДЕКС К ПОЗИЦИИ: Индексы пересчета в т.у.ц. по статьям затрат СМР/ПНР ОЗП=22,53; ЭМ=11,42; ЗПМ=22,53; МАТ=8,56
507 | ТЕР20-01-001-03 Приказ Администрации ЛО от 20.10.15 №28 | Прокладка воздуховодов из листовой, оцинкованной стали и алюминия класса Н (нормальные) толщиной: 0,5 мм, периметром 800, 1000 мм с фасонными частями |  | 100 м2 поверхности воздуховодов | 0.1516 | 3958.64 | 3075.07 | 170 | 11.57 | 11723 | 10503 | 294 | 40 | 185.5807 | 28.13 | 0.4715 | 0.07 | [5 empty] | Прокладка воздуховодов из листовой, оцинкованной стали и алюминия класса Н (нормальные) толщиной: 0,5 мм, периметром 800, 1000 мм с фасонными частями
| ОП п.1.20.19 | Индивидуальные испытания систем вентиляции и кондиционирования воздуха ОЗП=1,05; ЭМ=1,05 к расх.; ТЗ=1,05 | [21 empty] | Индивидуальные испытания систем вентиляции и кондиционирования воздуха ОЗП=1,05; ЭМ=1,05 к расх.; ТЗ=1,05
| Приказ от 30.01.2024 № 55/пр прил.5 табл.1 п.2 | Производство работ осуществляется на территории действующего предприятия с наличием в зоне производства работ одного или нескольких из следующих факторов: - разветвленной сети транспортных и инженерных коммуникаций; - стесненных условий для складирования материалов; - действующего технологического оборудования; - движения технологического транспорта ОЗП=1,15; ЭМ=1,15 к расх.; ЗПМ=1,15; ТЗ=1,15; ТЗМ=1,15 | [21 empty] | Производство работ осуществляется на территории действующего предприятия с наличием в зоне производства работ одного или нескольких из следующих факторов: - разветвленной сети транспортных и инженерных коммуникаций; - стесненных условий для складирования материалов; - действующего технологического оборудования; - движения технологического транспорта ОЗП=1,15; ЭМ=1,15 к расх.; ЗПМ=1,15; ТЗ=1,15; ТЗМ=1,15
| 1 | ИНДЕКС К ПОЗИЦИИ: Индексы пересчета в т.у.ц. по статьям затрат СМР/ПНР ОЗП=22,53; ЭМ=11,42; ЗПМ=22,53; МАТ=8,56 | [22 empty] | ИНДЕКС К ПОЗИЦИИ: Индексы пересчета в т.у.ц. по статьям затрат СМР/ПНР ОЗП=22,53; ЭМ=11,42; ЗПМ=22,53; МАТ=8,56
|  |  | Накладные расходы 121% ФОТ (от 10 543) | З/пМех 10: 12757
|  |  | Сметная прибыль 72% ФОТ (от 10 543) | З/пМех 10: 7591
508 | ТЦ_19.1.01.03_78_7802658647_02.10.2024_02_6.2 | Воздуховод из оцинкованной стали 200x200 b=0.5 мм |  | 4: пог.м; 5: 2.2; 6: 143,98 1208,33/ИндМ223; З/пМех 10: 2711; З/пМех 14: 0; З/пМех 15: 0; З/пМех 16: 0; З/пМех 17: 0 | [5 empty] | Воздуховод из оцинкованной стали 200x200 b=0.5 мм
|  | Цена МАТ=1208,33/ИндМ223 | [23 empty] | Цена МАТ=1208,33/ИндМ223
| ТЗ п. 13 | Транспортно-заготовительно-складские расходы, как разница в процентах между сметной и оптовой ценой материала аналога по ТССЦ-2000 - 2% ПЗ=2% (ОЗП=2%; ЭМ=2%; МАТ=2%) | [21 empty] | Транспортно-заготовительно-складские расходы, как разница в процентах между сметной и оптовой ценой материала аналога по ТССЦ-2000 - 2% ПЗ=2% (ОЗП=2%; ЭМ=2%; МАТ=2%)
| 1 | ИНДЕКС К ПОЗИЦИИ: Индексы пересчета в т.у.ц. по статьям затрат СМР/ПНР ОЗП=22,53; ЭМ=11,42; ЗПМ=22,53; МАТ=8,56 | [22 empty] | ИНДЕКС К ПОЗИЦИИ: Индексы пересчета в т.у.ц. по статьям затрат СМР/ПНР ОЗП=22,53; ЭМ=11,42; ЗПМ=22,53; МАТ=8,56
509 | ТЦ_19.1.01.03_78_7802658647_02.10.2024_02_7.2 | Воздуховод из оцинкованной стали 250x200 b=0.5 мм |  | 4: пог.м; 5: 1.1; 6: 146,56 1230/ИндМ223; З/пМех 10: 1380; З/пМех 14: 0; З/пМех 15: 0; З/пМех 16: 0; З/пМех 17: 0 | [5 empty] | Воздуховод из оцинкованной стали 250x200 b=0.5 мм
|  | Цена МАТ=1230/ИндМ223 | [23 empty] | Цена МАТ=1230/ИндМ223
| ТЗ п. 13 | Транспортно-заготовительно-складские расходы, как разница в процентах между сметной и оптовой ценой материала аналога по ТССЦ-2000 - 2% ПЗ=2% (ОЗП=2%; ЭМ=2%; МАТ=2%) | [21 empty] | Транспортно-заготовительно-складские расходы, как разница в процентах между сметной и оптовой ценой материала аналога по ТССЦ-2000 - 2% ПЗ=2% (ОЗП=2%; ЭМ=2%; МАТ=2%)
| 1 | ИНДЕКС К ПОЗИЦИИ: Индексы пересчета в т.у.ц. по статьям затрат СМР/ПНР ОЗП=22,53; ЭМ=11,42; ЗПМ=22,53; МАТ=8,56 | [22 empty] | ИНДЕКС К ПОЗИЦИИ: Индексы пересчета в т.у.ц. по статьям затрат СМР/ПНР ОЗП=22,53; ЭМ=11,42; ЗПМ=22,53; МАТ=8,56
510 | ТЦ_19.1.01.03_78_7802658647_02.10.2024_02_109.2 | Воздуховод из оцинкованной стали 250x250 b=0.5 мм |  | 4: пог.м; 5: 8.4; 6: 175,06 1469,17/ИндМ223; З/пМех 10: 12588; З/пМех 14: 0; З/пМех 15: 0; З/пМех 16: 0; З/пМех 17: 0 | [5 empty] | Воздуховод из оцинкованной стали 250x250 b=0.5 мм
|  | Цена МАТ=1469,17/ИндМ223 | [23 empty] | Цена МАТ=1469,17/ИндМ223
| ТЗ п. 13 | Транспортно-заготовительно-складские расходы, как разница в процентах между сметной и оптовой ценой материала аналога по ТССЦ-2000 - 2% ПЗ=2% (ОЗП=2%; ЭМ=2%; МАТ=2%) | [21 empty] | Транспортно-заготовительно-складские расходы, как разница в процентах между сметной и оптовой ценой материала аналога по ТССЦ-2000 - 2% ПЗ=2% (ОЗП=2%; ЭМ=2%; МАТ=2%)
| 1 | ИНДЕКС К ПОЗИЦИИ: Индексы пересчета в т.у.ц. по статьям затрат СМР/ПНР ОЗП=22,53; ЭМ=11,42; ЗПМ=22,53; МАТ=8,56 | [22 empty] | ИНДЕКС К ПОЗИЦИИ: Индексы пересчета в т.у.ц. по статьям затрат СМР/ПНР ОЗП=22,53; ЭМ=11,42; ЗПМ=22,53; МАТ=8,56
511 | ТЦ_19.1.01.13_78_7802658647_02.10.2024_02_80.2 | Отвод прямоугольного воздуховода 90° 250x250 на 250x250 |  | 4: шт; 5: 1; 6: 133,85 1123,33/ИндМ223; З/пМех 10: 1146; З/пМех 14: 0; З/пМех 15: 0; З/пМех 16: 0; З/пМех 17: 0 | [5 empty] | Отвод прямоугольного воздуховода 90° 250x250 на 250x250
|  | Цена МАТ=1123,33/ИндМ223 | [23 empty] | Цена МАТ=1123,33/ИндМ223
| ТЗ п. 13 | Транспортно-заготовительно-складские расходы, как разница в процентах между сметной и оптовой ценой материала аналога по ТССЦ-2000 - 2% ПЗ=2% (ОЗП=2%; ЭМ=2%; МАТ=2%) | [21 empty] | Транспортно-заготовительно-складские расходы, как разница в процентах между сметной и оптовой ценой материала аналога по ТССЦ-2000 - 2% ПЗ=2% (ОЗП=2%; ЭМ=2%; МАТ=2%)
| 1 | ИНДЕКС К ПОЗИЦИИ: Индексы пересчета в т.у.ц. по статьям затрат СМР/ПНР ОЗП=22,53; ЭМ=11,42; ЗПМ=22,53; МАТ=8,56 | [22 empty] | ИНДЕКС К ПОЗИЦИИ: Индексы пересчета в т.у.ц. по статьям затрат СМР/ПНР ОЗП=22,53; ЭМ=11,42; ЗПМ=22,53; МАТ=8,56
512 | ТЦ_19.1.01.13_78_7802658647_02.10.2024_02_81.2 | Отвод прямоугольного воздуховода 90° 500х250 на 500х250 |  | 4: шт; 5: 2; 6: 133,85 1123,33/ИндМ223; З/пМех 10: 2292; З/пМех 14: 0; З/пМех 15: 0; З/пМех 16: 0; З/пМех 17: 0 | [5 empty] | Отвод прямоугольного воздуховода 90° 500х250 на 500х250
|  | Цена МАТ=1123,33/ИндМ223 | [23 empty] | Цена МАТ=1123,33/ИндМ223
| ТЗ п. 13 | Транспортно-заготовительно-складские расходы, как разница в процентах между сметной и оптовой ценой материала аналога по ТССЦ-2000 - 2% ПЗ=2% (ОЗП=2%; ЭМ=2%; МАТ=2%) | [21 empty] | Транспортно-заготовительно-складские расходы, как разница в процентах между сметной и оптовой ценой материала аналога по ТССЦ-2000 - 2% ПЗ=2% (ОЗП=2%; ЭМ=2%; МАТ=2%)
| 1 | ИНДЕКС К ПОЗИЦИИ: Индексы пересчета в т.у.ц. по статьям затрат СМР/ПНР ОЗП=22,53; ЭМ=11,42; ЗПМ=22,53; МАТ=8,56 | [22 empty] | ИНДЕКС К ПОЗИЦИИ: Индексы пересчета в т.у.ц. по статьям затрат СМР/ПНР ОЗП=22,53; ЭМ=11,42; ЗПМ=22,53; МАТ=8,56
513 | ТЦ_19.1.01.13_78_7802658647_02.10.2024_02_85.2 | Переход с прямоугольного сечения на круглое 200x200 на ø200 |  | 4: шт; 5: 1; 6: 47,66 400/ИндМ223; З/пМех 10: 408; З/пМех 14: 0; З/пМех 15: 0; З/пМех 16: 0; З/пМех 17: 0 | [5 empty] | Переход с прямоугольного сечения на круглое 200x200 на ø200
|  | Цена МАТ=400/ИндМ223 | [23 empty] | Цена МАТ=400/ИндМ223
| ТЗ п. 13 | Транспортно-заготовительно-складские расходы, как разница в процентах между сметной и оптовой ценой материала аналога по ТССЦ-2000 - 2% ПЗ=2% (ОЗП=2%; ЭМ=2%; МАТ=2%) | [21 empty] | Транспортно-заготовительно-складские расходы, как разница в процентах между сметной и оптовой ценой материала аналога по ТССЦ-2000 - 2% ПЗ=2% (ОЗП=2%; ЭМ=2%; МАТ=2%)
| 1 | ИНДЕКС К ПОЗИЦИИ: Индексы пересчета в т.у.ц. по статьям затрат СМР/ПНР ОЗП=22,53; ЭМ=11,42; ЗПМ=22,53; МАТ=8,56 | [22 empty] | ИНДЕКС К ПОЗИЦИИ: Индексы пересчета в т.у.ц. по статьям затрат СМР/ПНР ОЗП=22,53; ЭМ=11,42; ЗПМ=22,53; МАТ=8,56
514 | ТЦ_19.1.01.13_78_7802658647_02.10.2024_02_22.2 | Переход прямоугольного сечения 250x200 на 200x200 |  | 4: шт; 5: 1; 6: 42,00 352,50/ИндМ223; З/пМех 10: 360; З/пМех 14: 0; З/пМех 15: 0; З/пМех 16: 0; З/пМех 17: 0 | [5 empty] | Переход прямоугольного сечения 250x200 на 200x200
|  | Цена МАТ=352,50/ИндМ223 | [23 empty] | Цена МАТ=352,50/ИндМ223
| ТЗ п. 13 | Транспортно-заготовительно-складские расходы, как разница в процентах между сметной и оптовой ценой материала аналога по ТССЦ-2000 - 2% ПЗ=2% (ОЗП=2%; ЭМ=2%; МАТ=2%) | [21 empty] | Транспортно-заготовительно-складские расходы, как разница в процентах между сметной и оптовой ценой материала аналога по ТССЦ-2000 - 2% ПЗ=2% (ОЗП=2%; ЭМ=2%; МАТ=2%)
| 1 | ИНДЕКС К ПОЗИЦИИ: Индексы пересчета в т.у.ц. по статьям затрат СМР/ПНР ОЗП=22,53; ЭМ=11,42; ЗПМ=22,53; МАТ=8,56 | [22 empty] | ИНДЕКС К ПОЗИЦИИ: Индексы пересчета в т.у.ц. по статьям затрат СМР/ПНР ОЗП=22,53; ЭМ=11,42; ЗПМ=22,53; МАТ=8,56
515 | ТЦ_19.1.01.13_78_7802658647_02.10.2024_02_87.2 | Переход прямоугольного сечения 250x250 на 250x200 |  | 4: шт; 5: 1; 6: 126,11 1058,33/ИндМ223; З/пМех 10: 1080; З/пМех 14: 0; З/пМех 15: 0; З/пМех 16: 0; З/пМех 17: 0 | [5 empty] | Переход прямоугольного сечения 250x250 на 250x200
|  | Цена МАТ=1058,33/ИндМ223 | [23 empty] | Цена МАТ=1058,33/ИндМ223
| ТЗ п. 13 | Транспортно-заготовительно-складские расходы, как разница в процентах между сметной и оптовой ценой материала аналога по ТССЦ-2000 - 2% ПЗ=2% (ОЗП=2%; ЭМ=2%; МАТ=2%) | [21 empty] | Транспортно-заготовительно-складские расходы, как разница в процентах между сметной и оптовой ценой материала аналога по ТССЦ-2000 - 2% ПЗ=2% (ОЗП=2%; ЭМ=2%; МАТ=2%)
| 1 | ИНДЕКС К ПОЗИЦИИ: Индексы пересчета в т.у.ц. по статьям затрат СМР/ПНР ОЗП=22,53; ЭМ=11,42; ЗПМ=22,53; МАТ=8,56 | [22 empty] | ИНДЕКС К ПОЗИЦИИ: Индексы пересчета в т.у.ц. по статьям затрат СМР/ПНР ОЗП=22,53; ЭМ=11,42; ЗПМ=22,53; МАТ=8,56
516 | ТЕР20-01-001-11 Приказ Администрации ЛО от 20.10.15 №28 | Прокладка воздуховодов из листовой, оцинкованной стали и алюминия класса Н (нормальные) толщиной: 0,7 мм, периметром до 2400 мм с фасонными частями |  | 100 м2 поверхности воздуховодов | 0.0653 | 2818.22 | 2002.02 | 157.41 | 7.9 | 3431 | 2945 | 117 | 12 | 120.8224 | 7.89 | 0.322 | 0.02 | [5 empty] | Прокладка воздуховодов из листовой, оцинкованной стали и алюминия класса Н (нормальные) толщиной: 0,7 мм, периметром до 2400 мм с фасонными частями
| ОП п.1.20.19 | Индивидуальные испытания систем вентиляции и кондиционирования воздуха ОЗП=1,05; ЭМ=1,05 к расх.; ТЗ=1,05 | [21 empty] | Индивидуальные испытания систем вентиляции и кондиционирования воздуха ОЗП=1,05; ЭМ=1,05 к расх.; ТЗ=1,05
| Приказ от 30.01.2024 № 55/пр прил.5 табл.1 п.2 | Производство работ осуществляется на территории действующего предприятия с наличием в зоне производства работ одного или нескольких из следующих факторов: - разветвленной сети транспортных и инженерных коммуникаций; - стесненных условий для складирования материалов; - действующего технологического оборудования; - движения технологического транспорта ОЗП=1,15; ЭМ=1,15 к расх.; ЗПМ=1,15; ТЗ=1,15; ТЗМ=1,15 | [21 empty] | Производство работ осуществляется на территории действующего предприятия с наличием в зоне производства работ одного или нескольких из следующих факторов: - разветвленной сети транспортных и инженерных коммуникаций; - стесненных условий для складирования материалов; - действующего технологического оборудования; - движения технологического транспорта ОЗП=1,15; ЭМ=1,15 к расх.; ЗПМ=1,15; ТЗ=1,15; ТЗМ=1,15
| 1 | ИНДЕКС К ПОЗИЦИИ: Индексы пересчета в т.у.ц. по статьям затрат СМР/ПНР ОЗП=22,53; ЭМ=11,42; ЗПМ=22,53; МАТ=8,56 | [22 empty] | ИНДЕКС К ПОЗИЦИИ: Индексы пересчета в т.у.ц. по статьям затрат СМР/ПНР ОЗП=22,53; ЭМ=11,42; ЗПМ=22,53; МАТ=8,56
|  |  | Накладные расходы 121% ФОТ (от 2 957) | З/пМех 10: 3578
|  |  | Сметная прибыль 72% ФОТ (от 2 957) | З/пМех 10: 2129
517 | ТЦ_19.1.01.03_78_7802658647_02.10.2024_02_263.2 | Воздуховод из оцинкованной стали 600x300 b=0.7 мм |  | 4: пог.м; 5: 1.4; 6: 365,22 3065,00/ИндМ223; З/пМех 10: 4377; З/пМех 14: 0; З/пМех 15: 0; З/пМех 16: 0; З/пМех 17: 0 | [5 empty] | Воздуховод из оцинкованной стали 600x300 b=0.7 мм
|  | Цена МАТ=3065,00/ИндМ223 | [23 empty] | Цена МАТ=3065,00/ИндМ223
| ТЗ п. 13 | Транспортно-заготовительно-складские расходы, как разница в процентах между сметной и оптовой ценой материала аналога по ТССЦ-2000 - 2% ПЗ=2% (ОЗП=2%; ЭМ=2%; МАТ=2%) | [21 empty] | Транспортно-заготовительно-складские расходы, как разница в процентах между сметной и оптовой ценой материала аналога по ТССЦ-2000 - 2% ПЗ=2% (ОЗП=2%; ЭМ=2%; МАТ=2%)
| 1 | ИНДЕКС К ПОЗИЦИИ: Индексы пересчета в т.у.ц. по статьям затрат СМР/ПНР ОЗП=22,53; ЭМ=11,42; ЗПМ=22,53; МАТ=8,56 | [22 empty] | ИНДЕКС К ПОЗИЦИИ: Индексы пересчета в т.у.ц. по статьям затрат СМР/ПНР ОЗП=22,53; ЭМ=11,42; ЗПМ=22,53; МАТ=8,56
518 | ТЦ_19.1.01.13_78_7802658647_02.10.2024_02_89.2 | Переход прямоугольного сечения 600x300 на 300x250 |  | 4: шт; 5: 1; 6: 184,10 1545/ИндМ223; З/пМех 10: 1576; З/пМех 14: 0; З/пМех 15: 0; З/пМех 16: 0; З/пМех 17: 0 | [5 empty] | Переход прямоугольного сечения 600x300 на 300x250
|  | Цена МАТ=1545/ИндМ223 | [23 empty] | Цена МАТ=1545/ИндМ223
| ТЗ п. 13 | Транспортно-заготовительно-складские расходы, как разница в процентах между сметной и оптовой ценой материала аналога по ТССЦ-2000 - 2% ПЗ=2% (ОЗП=2%; ЭМ=2%; МАТ=2%) | [21 empty] | Транспортно-заготовительно-складские расходы, как разница в процентах между сметной и оптовой ценой материала аналога по ТССЦ-2000 - 2% ПЗ=2% (ОЗП=2%; ЭМ=2%; МАТ=2%)
| 1 | ИНДЕКС К ПОЗИЦИИ: Индексы пересчета в т.у.ц. по статьям затрат СМР/ПНР ОЗП=22,53; ЭМ=11,42; ЗПМ=22,53; МАТ=8,56 | [22 empty] | ИНДЕКС К ПОЗИЦИИ: Индексы пересчета в т.у.ц. по статьям затрат СМР/ПНР ОЗП=22,53; ЭМ=11,42; ЗПМ=22,53; МАТ=8,56
519 | ТЕР20-01-001-12 Приказ Администрации ЛО от 20.10.15 №28 | Прокладка воздуховодов из листовой, оцинкованной стали и алюминия класса Н (нормальные) толщиной: 0,7 мм, периметром до 3200 мм с фасонными частями |  | 100 м2 поверхности воздуховодов | 0.0196 | 2367.57 | 1618.27 | 164.86 | 8.74 | 850 | 715 | 37 | 4 | 97.6626 | 1.91 | 0.3565 | 0.01 | [5 empty] | Прокладка воздуховодов из листовой, оцинкованной стали и алюминия класса Н (нормальные) толщиной: 0,7 мм, периметром до 3200 мм с фасонными частями
| ОП п.1.20.19 | Индивидуальные испытания систем вентиляции и кондиционирования воздуха ОЗП=1,05; ЭМ=1,05 к расх.; ТЗ=1,05 | [21 empty] | Индивидуальные испытания систем вентиляции и кондиционирования воздуха ОЗП=1,05; ЭМ=1,05 к расх.; ТЗ=1,05
| Приказ от 30.01.2024 № 55/пр прил.5 табл.1 п.2 | Производство работ осуществляется на территории действующего предприятия с наличием в зоне производства работ одного или нескольких из следующих факторов: - разветвленной сети транспортных и инженерных коммуникаций; - стесненных условий для складирования материалов; - действующего технологического оборудования; - движения технологического транспорта ОЗП=1,15; ЭМ=1,15 к расх.; ЗПМ=1,15; ТЗ=1,15; ТЗМ=1,15 | [21 empty] | Производство работ осуществляется на территории действующего предприятия с наличием в зоне производства работ одного или нескольких из следующих факторов: - разветвленной сети транспортных и инженерных коммуникаций; - стесненных условий для складирования материалов; - действующего технологического оборудования; - движения технологического транспорта ОЗП=1,15; ЭМ=1,15 к расх.; ЗПМ=1,15; ТЗ=1,15; ТЗМ=1,15
| 1 | ИНДЕКС К ПОЗИЦИИ: Индексы пересчета в т.у.ц. по статьям затрат СМР/ПНР ОЗП=22,53; ЭМ=11,42; ЗПМ=22,53; МАТ=8,56 | [22 empty] | ИНДЕКС К ПОЗИЦИИ: Индексы пересчета в т.у.ц. по статьям затрат СМР/ПНР ОЗП=22,53; ЭМ=11,42; ЗПМ=22,53; МАТ=8,56
|  |  | Накладные расходы 121% ФОТ (от 719) | З/пМех 10: 870
|  |  | Сметная прибыль 72% ФОТ (от 719) | З/пМех 10: 518
520 | ТЦ_19.1.01.03_78_7802658647_02.10.2024_02_155.2 | Воздуховод из оцинкованной стали δ=0,7 800х500 |  | 4: пог.м; 5: 0.4; 6: 566,01 4750/ИндМ223; З/пМех 10: 1938; З/пМех 14: 0; З/пМех 15: 0; З/пМех 16: 0; З/пМех 17: 0 | [5 empty] | Воздуховод из оцинкованной стали δ=0,7 800х500
|  | Цена МАТ=4750/ИндМ223 | [23 empty] | Цена МАТ=4750/ИндМ223
| ТЗ п. 13 | Транспортно-заготовительно-складские расходы, как разница в процентах между сметной и оптовой ценой материала аналога по ТССЦ-2000 - 2% ПЗ=2% (ОЗП=2%; ЭМ=2%; МАТ=2%) | [21 empty] | Транспортно-заготовительно-складские расходы, как разница в процентах между сметной и оптовой ценой материала аналога по ТССЦ-2000 - 2% ПЗ=2% (ОЗП=2%; ЭМ=2%; МАТ=2%)
| 1 | ИНДЕКС К ПОЗИЦИИ: Индексы пересчета в т.у.ц. по статьям затрат СМР/ПНР ОЗП=22,53; ЭМ=11,42; ЗПМ=22,53; МАТ=8,56 | [22 empty] | ИНДЕКС К ПОЗИЦИИ: Индексы пересчета в т.у.ц. по статьям затрат СМР/ПНР ОЗП=22,53; ЭМ=11,42; ЗПМ=22,53; МАТ=8,56
521 | ТЦ_19.1.01.13_78_7802658647_02.10.2024_02_90.2 | Переход прямоугольного сечения 500х250 на 800х500 |  | 4: шт; 5: 1; 6: 155,90 1308,33/ИндМ223; З/пМех 10: 1334; З/пМех 14: 0; З/пМех 15: 0; З/пМех 16: 0; З/пМех 17: 0 | [5 empty] | Переход прямоугольного сечения 500х250 на 800х500
|  | Цена МАТ=1308,33/ИндМ223 | [23 empty] | Цена МАТ=1308,33/ИндМ223
| ТЗ п. 13 | Транспортно-заготовительно-складские расходы, как разница в процентах между сметной и оптовой ценой материала аналога по ТССЦ-2000 - 2% ПЗ=2% (ОЗП=2%; ЭМ=2%; МАТ=2%) | [21 empty] | Транспортно-заготовительно-складские расходы, как разница в процентах между сметной и оптовой ценой материала аналога по ТССЦ-2000 - 2% ПЗ=2% (ОЗП=2%; ЭМ=2%; МАТ=2%)
| 1 | ИНДЕКС К ПОЗИЦИИ: Индексы пересчета в т.у.ц. по статьям затрат СМР/ПНР ОЗП=22,53; ЭМ=11,42; ЗПМ=22,53; МАТ=8,56 | [22 empty] | ИНДЕКС К ПОЗИЦИИ: Индексы пересчета в т.у.ц. по статьям затрат СМР/ПНР ОЗП=22,53; ЭМ=11,42; ЗПМ=22,53; МАТ=8,56
522 | ТЦ_19.1.01.13_78_7802658647_02.10.2024_02_95.2 | Тройник прямоугольный с круглой врезкой 500x250 на 500x250 на ø125 |  | 4: шт; 5: 1; 6: 161,85 1358,33/ИндМ223; З/пМех 10: 1385; З/пМех 14: 0; З/пМех 15: 0; З/пМех 16: 0; З/пМех 17: 0 | [5 empty] | Тройник прямоугольный с круглой врезкой 500x250 на 500x250 на ø125
|  | Цена МАТ=1358,33/ИндМ223 | [23 empty] | Цена МАТ=1358,33/ИндМ223
| ТЗ п. 13 | Транспортно-заготовительно-складские расходы, как разница в процентах между сметной и оптовой ценой материала аналога по ТССЦ-2000 - 2% ПЗ=2% (ОЗП=2%; ЭМ=2%; МАТ=2%) | [21 empty] | Транспортно-заготовительно-складские расходы, как разница в процентах между сметной и оптовой ценой материала аналога по ТССЦ-2000 - 2% ПЗ=2% (ОЗП=2%; ЭМ=2%; МАТ=2%)
| 1 | ИНДЕКС К ПОЗИЦИИ: Индексы пересчета в т.у.ц. по статьям затрат СМР/ПНР ОЗП=22,53; ЭМ=11,42; ЗПМ=22,53; МАТ=8,56 | [22 empty] | ИНДЕКС К ПОЗИЦИИ: Индексы пересчета в т.у.ц. по статьям затрат СМР/ПНР ОЗП=22,53; ЭМ=11,42; ЗПМ=22,53; МАТ=8,56
Огнезащитное покрытие | [21 empty] | Огнезащитное покрытие
523 | ТЕР26-01-054-01 Приказ Администрации ЛО от 20.10.15 №28 | Обертывание поверхности изоляции рулонными материалами насухо с проклейкой швов//теплоогнезащитное покрытие (применит.) |  | 100 м2 поверхности покрытия изоляции | 0.588 | 1184.2 | 602.04 | 76.05 |  | 11034 | 7976 | 511 |  | 36.777 | 21.62 | 0 | 0 | [5 empty] | Обертывание поверхности изоляции рулонными материалами насухо с проклейкой швов//теплоогнезащитное покрытие (применит.)
|  | 1 095,75 = 3 057,17 - 0,0126 x 1 636,57 - 0,03 x 10 937,14 - 0,115 x 13 880,33 - 0,00126 x 13 056,39 | [24 empty] | 1 095,75 = 3 057,17 - 0,0126 x 1 636,57 - 0,03 x 10 937,14 - 0,115 x 13 880,33 - 0,00126 x 13 056,39
| Приказ от 30.01.2024 № 55/пр прил.5 табл.1 п.2 | Производство работ осуществляется на территории действующего предприятия с наличием в зоне производства работ одного или нескольких из следующих факторов: - разветвленной сети транспортных и инженерных коммуникаций; - стесненных условий для складирования материалов; - действующего технологического оборудования; - движения технологического транспорта ОЗП=1,15; ЭМ=1,15 к расх.; ЗПМ=1,15; ТЗ=1,15; ТЗМ=1,15 | [21 empty] | Производство работ осуществляется на территории действующего предприятия с наличием в зоне производства работ одного или нескольких из следующих факторов: - разветвленной сети транспортных и инженерных коммуникаций; - стесненных условий для складирования материалов; - действующего технологического оборудования; - движения технологического транспорта ОЗП=1,15; ЭМ=1,15 к расх.; ЗПМ=1,15; ТЗ=1,15; ТЗМ=1,15
| 1 | ИНДЕКС К ПОЗИЦИИ: Индексы пересчета в т.у.ц. по статьям затрат СМР/ПНР ОЗП=22,53; ЭМ=11,42; ЗПМ=22,53; МАТ=8,56 | [22 empty] | ИНДЕКС К ПОЗИЦИИ: Индексы пересчета в т.у.ц. по статьям затрат СМР/ПНР ОЗП=22,53; ЭМ=11,42; ЗПМ=22,53; МАТ=8,56
|  |  | Накладные расходы 97% ФОТ (от 7 976) | З/пМех 10: 7737
|  |  | Сметная прибыль 55% ФОТ (от 7 976) | З/пМех 10: 4387
524 | ТССЦ-113-0740 Приказ Администрации ЛО от 20.10.15 №28 | Материал базальтовый огнезащитный рулонный (применит.) |  | 4: м2; 5: 58.8; 6: 35.24; З/пМех 10: 17737; З/пМех 14: 0; З/пМех 15: 0; З/пМех 16: 0; З/пМех 17: 0 | [5 empty] | Материал базальтовый огнезащитный рулонный (применит.)
| 1 | ИНДЕКС К ПОЗИЦИИ: Индексы пересчета в т.у.ц. по статьям затрат СМР/ПНР ОЗП=22,53; ЭМ=11,42; ЗПМ=22,53; МАТ=8,56 | [22 empty] | ИНДЕКС К ПОЗИЦИИ: Индексы пересчета в т.у.ц. по статьям затрат СМР/ПНР ОЗП=22,53; ЭМ=11,42; ЗПМ=22,53; МАТ=8,56
Итого прямые затраты по разделу в текущих ценах |  |  |  | З/пМех 10: 225628; Осн.З/п 11: 90600; Эк.Маш 12: 6910; З/пМех 13: 774; З/пМех 15: 231.78; З/пМех 17: 1.41 | [10 empty] | Итого прямые затраты по разделу в текущих ценах
Накладные расходы |  |  |  | З/пМех 10: 103911 | [10 empty] | Накладные расходы
Сметная прибыль |  |  |  | З/пМех 10: 59653 | [10 empty] | Сметная прибыль
Итого по разделу 5 Система П3 |  |  |  | З/пМех 10: 389192; З/пМех 15: 231.78; З/пМех 17: 1.41 | [10 empty] | Итого по разделу 5 Система П3
Раздел 6. Система В3 | [20 empty] | Раздел 6. Система В3
525 | ТЕР20-06-005-01 Приказ Администрации ЛО от 20.10.15 №28 | Установка фильтров воздушных (сухих) производительностью: до 10 тыс.м3/час//фильтр кассетный |  | 1 фильтр | 1 | 277.18 | 223.77 | 17.44 | 0.56 | 5549 | 5042 | 199 | 13 | 12.2682 | 12.27 | 0.023 | 0.02 | [5 empty] | Установка фильтров воздушных (сухих) производительностью: до 10 тыс.м3/час//фильтр кассетный
| ОП п.1.20.19 | Индивидуальные испытания систем вентиляции и кондиционирования воздуха ОЗП=1,05; ЭМ=1,05 к расх.; ТЗ=1,05 | [21 empty] | Индивидуальные испытания систем вентиляции и кондиционирования воздуха ОЗП=1,05; ЭМ=1,05 к расх.; ТЗ=1,05
| Приказ от 30.01.2024 № 55/пр прил.5 табл.1 п.2 | Производство работ осуществляется на территории действующего предприятия с наличием в зоне производства работ одного или нескольких из следующих факторов: - разветвленной сети транспортных и инженерных коммуникаций; - стесненных условий для складирования материалов; - действующего технологического оборудования; - движения технологического транспорта ОЗП=1,15; ЭМ=1,15 к расх.; ЗПМ=1,15; ТЗ=1,15; ТЗМ=1,15 | [21 empty] | Производство работ осуществляется на территории действующего предприятия с наличием в зоне производства работ одного или нескольких из следующих факторов: - разветвленной сети транспортных и инженерных коммуникаций; - стесненных условий для складирования материалов; - действующего технологического оборудования; - движения технологического транспорта ОЗП=1,15; ЭМ=1,15 к расх.; ЗПМ=1,15; ТЗ=1,15; ТЗМ=1,15
| 1 | ИНДЕКС К ПОЗИЦИИ: Индексы пересчета в т.у.ц. по статьям затрат СМР/ПНР ОЗП=22,53; ЭМ=11,42; ЗПМ=22,53; МАТ=8,56 | [22 empty] | ИНДЕКС К ПОЗИЦИИ: Индексы пересчета в т.у.ц. по статьям затрат СМР/ПНР ОЗП=22,53; ЭМ=11,42; ЗПМ=22,53; МАТ=8,56
|  |  | Накладные расходы 121% ФОТ (от 5 055) | З/пМех 10: 6117
|  |  | Сметная прибыль 72% ФОТ (от 5 055) | З/пМех 10: 3640
526 О | ТЦ_19.3.03.01_77_7728668928_03.10.2024_02_913 | Фильтр кассетный FKS 315 |  | 4: ШТ; 5: 1; 6: 862,80 5083,25/ИндО224; З/пМех 14: 0; З/пМех 15: 0; З/пМех 16: 0; З/пМех 17: 0 | [5 empty] | Фильтр кассетный FKS 315
|  | Цена ПЗ=5083,25/ИндО224 | [23 empty] | Цена ПЗ=5083,25/ИндО224
| Приказ от 04.08.2020 № 421/пр п.92в | Заготовительно-складские расходы для оборудования - 1,2% ПЗ=1,2% (ОЗП=1,2%; ЭМ=1,2%; МАТ=1,2%) | [21 empty] | Заготовительно-складские расходы для оборудования - 1,2% ПЗ=1,2% (ОЗП=1,2%; ЭМ=1,2%; МАТ=1,2%)
| ТЗ п. 13 | Транспортные расходы в размере 6% от отпускной цены на оборудование 6 % ПЗ=1,06 (ОЗП=1,06; ЭМ=1,06; МАТ=1,06) | [21 empty] | Транспортные расходы в размере 6% от отпускной цены на оборудование 6 % ПЗ=1,06 (ОЗП=1,06; ЭМ=1,06; МАТ=1,06)
| 2 | ИНДЕКС К ПОЗИЦИИ: Индексы пересчета в т.у.ц. на оборудование МАТ=0 | [22 empty] | ИНДЕКС К ПОЗИЦИИ: Индексы пересчета в т.у.ц. на оборудование МАТ=0
527 О | ТЦ_19.3.03.01_77_7728668928_03.10.2024_02_647 | Вставка кассетная фильтрующая FVS 315 |  | 4: ШТ; 5: 1; 6: 198,03 1166,75/ИндО224; З/пМех 14: 0; З/пМех 15: 0; З/пМех 16: 0; З/пМех 17: 0 | [5 empty] | Вставка кассетная фильтрующая FVS 315
|  | Цена ПЗ=1166,75/ИндО224 | [23 empty] | Цена ПЗ=1166,75/ИндО224
| Приказ от 04.08.2020 № 421/пр п.92в | Заготовительно-складские расходы для оборудования - 1,2% ПЗ=1,2% (ОЗП=1,2%; ЭМ=1,2%; МАТ=1,2%) | [21 empty] | Заготовительно-складские расходы для оборудования - 1,2% ПЗ=1,2% (ОЗП=1,2%; ЭМ=1,2%; МАТ=1,2%)
| ТЗ п. 13 | Транспортные расходы в размере 6% от отпускной цены на оборудование 6 % ПЗ=1,06 (ОЗП=1,06; ЭМ=1,06; МАТ=1,06) | [21 empty] | Транспортные расходы в размере 6% от отпускной цены на оборудование 6 % ПЗ=1,06 (ОЗП=1,06; ЭМ=1,06; МАТ=1,06)
| 2 | ИНДЕКС К ПОЗИЦИИ: Индексы пересчета в т.у.ц. на оборудование МАТ=0 | [22 empty] | ИНДЕКС К ПОЗИЦИИ: Индексы пересчета в т.у.ц. на оборудование МАТ=0
528 | ТЕР20-02-014-04 Приказ Администрации ЛО от 20.10.15 №28 | Установка шумоглушителей вентиляционных трубчатых круглого сечения типа: ГТК 1-4, диаметр обечайки 315 мм |  | 1 шт. | 2 | 48.82 | 31.23 | 2.92 |  | 1725 | 1407 | 67 |  | 1.8596 | 3.72 | 0 | 0 | [5 empty] | Установка шумоглушителей вентиляционных трубчатых круглого сечения типа: ГТК 1-4, диаметр обечайки 315 мм
| ОП п.1.20.19 | Индивидуальные испытания систем вентиляции и кондиционирования воздуха ОЗП=1,05; ЭМ=1,05 к расх.; ТЗ=1,05 | [21 empty] | Индивидуальные испытания систем вентиляции и кондиционирования воздуха ОЗП=1,05; ЭМ=1,05 к расх.; ТЗ=1,05
| Приказ от 30.01.2024 № 55/пр прил.5 табл.1 п.2 | Производство работ осуществляется на территории действующего предприятия с наличием в зоне производства работ одного или нескольких из следующих факторов: - разветвленной сети транспортных и инженерных коммуникаций; - стесненных условий для складирования материалов; - действующего технологического оборудования; - движения технологического транспорта ОЗП=1,15; ЭМ=1,15 к расх.; ЗПМ=1,15; ТЗ=1,15; ТЗМ=1,15 | [21 empty] | Производство работ осуществляется на территории действующего предприятия с наличием в зоне производства работ одного или нескольких из следующих факторов: - разветвленной сети транспортных и инженерных коммуникаций; - стесненных условий для складирования материалов; - действующего технологического оборудования; - движения технологического транспорта ОЗП=1,15; ЭМ=1,15 к расх.; ЗПМ=1,15; ТЗ=1,15; ТЗМ=1,15
| 1 | ИНДЕКС К ПОЗИЦИИ: Индексы пересчета в т.у.ц. по статьям затрат СМР/ПНР ОЗП=22,53; ЭМ=11,42; ЗПМ=22,53; МАТ=8,56 | [22 empty] | ИНДЕКС К ПОЗИЦИИ: Индексы пересчета в т.у.ц. по статьям затрат СМР/ПНР ОЗП=22,53; ЭМ=11,42; ЗПМ=22,53; МАТ=8,56
|  |  | Накладные расходы 121% ФОТ (от 1 407) | З/пМех 10: 1702
|  |  | Сметная прибыль 72% ФОТ (от 1 407) | З/пМех 10: 1013
529 О | ТЦ_19.4.02.00_77_7728668928_03.10.2024_02_635 | Шумоглушитель SGK 315/6 |  | 4: ШТ; 5: 2; 6: 2 149,98 12666,75/ИндО224; З/пМех 14: 0; З/пМех 15: 0; З/пМех 16: 0; З/пМех 17: 0 | [5 empty] | Шумоглушитель SGK 315/6
|  | Цена ПЗ=12666,75/ИндО224 | [23 empty] | Цена ПЗ=12666,75/ИндО224
| Приказ от 04.08.2020 № 421/пр п.92в | Заготовительно-складские расходы для оборудования - 1,2% ПЗ=1,2% (ОЗП=1,2%; ЭМ=1,2%; МАТ=1,2%) | [21 empty] | Заготовительно-складские расходы для оборудования - 1,2% ПЗ=1,2% (ОЗП=1,2%; ЭМ=1,2%; МАТ=1,2%)
| ТЗ п. 13 | Транспортные расходы в размере 6% от отпускной цены на оборудование 6 % ПЗ=1,06 (ОЗП=1,06; ЭМ=1,06; МАТ=1,06) | [21 empty] | Транспортные расходы в размере 6% от отпускной цены на оборудование 6 % ПЗ=1,06 (ОЗП=1,06; ЭМ=1,06; МАТ=1,06)
| 2 | ИНДЕКС К ПОЗИЦИИ: Индексы пересчета в т.у.ц. на оборудование МАТ=0 | [22 empty] | ИНДЕКС К ПОЗИЦИИ: Индексы пересчета в т.у.ц. на оборудование МАТ=0
530 | ТЕР20-03-001-01 Приказ Администрации ЛО от 20.10.15 №28 | Установка вентиляторов радиальных массой: до 0,05 т |  | 1 вентилятор | 2 | 148.87 | 127.69 | 8.62 | 0.29 | 6166 | 5754 | 197 | 13 | 7.897 | 15.79 | 0.0115 | 0.02 | [5 empty] | Установка вентиляторов радиальных массой: до 0,05 т
| ОП п.1.20.19 | Индивидуальные испытания систем вентиляции и кондиционирования воздуха ОЗП=1,05; ЭМ=1,05 к расх.; ТЗ=1,05 | [21 empty] | Индивидуальные испытания систем вентиляции и кондиционирования воздуха ОЗП=1,05; ЭМ=1,05 к расх.; ТЗ=1,05
| Приказ от 30.01.2024 № 55/пр прил.5 табл.1 п.2 | Производство работ осуществляется на территории действующего предприятия с наличием в зоне производства работ одного или нескольких из следующих факторов: - разветвленной сети транспортных и инженерных коммуникаций; - стесненных условий для складирования материалов; - действующего технологического оборудования; - движения технологического транспорта ОЗП=1,15; ЭМ=1,15 к расх.; ЗПМ=1,15; ТЗ=1,15; ТЗМ=1,15 | [21 empty] | Производство работ осуществляется на территории действующего предприятия с наличием в зоне производства работ одного или нескольких из следующих факторов: - разветвленной сети транспортных и инженерных коммуникаций; - стесненных условий для складирования материалов; - действующего технологического оборудования; - движения технологического транспорта ОЗП=1,15; ЭМ=1,15 к расх.; ЗПМ=1,15; ТЗ=1,15; ТЗМ=1,15
| 1 | ИНДЕКС К ПОЗИЦИИ: Индексы пересчета в т.у.ц. по статьям затрат СМР/ПНР ОЗП=22,53; ЭМ=11,42; ЗПМ=22,53; МАТ=8,56 | [22 empty] | ИНДЕКС К ПОЗИЦИИ: Индексы пересчета в т.у.ц. по статьям затрат СМР/ПНР ОЗП=22,53; ЭМ=11,42; ЗПМ=22,53; МАТ=8,56
|  |  | Накладные расходы 121% ФОТ (от 5 767) | З/пМех 10: 6978
|  |  | Сметная прибыль 72% ФОТ (от 5 767) | З/пМех 10: 4152
531 О | ТЦ_64.1.00.00_77_7728668928_03.10.2024_02_638 | Вентилятор WNK 315/1 |  | 4: ШТ; 5: 2; 6: 4 497,96 26500/ИндО224; З/пМех 14: 0; З/пМех 15: 0; З/пМех 16: 0; З/пМех 17: 0 | [5 empty] | Вентилятор WNK 315/1
|  | Цена ПЗ=26500/ИндО224 | [23 empty] | Цена ПЗ=26500/ИндО224
| Приказ от 04.08.2020 № 421/пр п.92в | Заготовительно-складские расходы для оборудования - 1,2% ПЗ=1,2% (ОЗП=1,2%; ЭМ=1,2%; МАТ=1,2%) | [21 empty] | Заготовительно-складские расходы для оборудования - 1,2% ПЗ=1,2% (ОЗП=1,2%; ЭМ=1,2%; МАТ=1,2%)
| ТЗ п. 13 | Транспортные расходы в размере 6% от отпускной цены на оборудование 6 % ПЗ=1,06 (ОЗП=1,06; ЭМ=1,06; МАТ=1,06) | [21 empty] | Транспортные расходы в размере 6% от отпускной цены на оборудование 6 % ПЗ=1,06 (ОЗП=1,06; ЭМ=1,06; МАТ=1,06)
| 2 | ИНДЕКС К ПОЗИЦИИ: Индексы пересчета в т.у.ц. на оборудование МАТ=0 | [22 empty] | ИНДЕКС К ПОЗИЦИИ: Индексы пересчета в т.у.ц. на оборудование МАТ=0
532 О | ТЦ_19.3.02.08_77_7728668928_03.10.2024_02_639 | Хомут соединительный SKL 315 |  | 4: ШТ; 5: 4; 6: 254,60 1500/ИндО224; З/пМех 14: 0; З/пМех 15: 0; З/пМех 16: 0; З/пМех 17: 0 | [5 empty] | Хомут соединительный SKL 315
|  | Цена ПЗ=1500/ИндО224 | [23 empty] | Цена ПЗ=1500/ИндО224
| Приказ от 04.08.2020 № 421/пр п.92в | Заготовительно-складские расходы для оборудования - 1,2% ПЗ=1,2% (ОЗП=1,2%; ЭМ=1,2%; МАТ=1,2%) | [21 empty] | Заготовительно-складские расходы для оборудования - 1,2% ПЗ=1,2% (ОЗП=1,2%; ЭМ=1,2%; МАТ=1,2%)
| ТЗ п. 13 | Транспортные расходы в размере 6% от отпускной цены на оборудование 6 % ПЗ=1,06 (ОЗП=1,06; ЭМ=1,06; МАТ=1,06) | [21 empty] | Транспортные расходы в размере 6% от отпускной цены на оборудование 6 % ПЗ=1,06 (ОЗП=1,06; ЭМ=1,06; МАТ=1,06)
| 2 | ИНДЕКС К ПОЗИЦИИ: Индексы пересчета в т.у.ц. на оборудование МАТ=0 | [22 empty] | ИНДЕКС К ПОЗИЦИИ: Индексы пересчета в т.у.ц. на оборудование МАТ=0
533 | ТЕР20-02-004-01 Приказ Администрации ЛО от 20.10.15 №28 | Установка клапанов обратных: диаметром до 355 мм |  | 1 клапан | 1 | 37.94 | 20.88 | 2.43 |  | 623 | 470 | 28 |  | 1.2437 | 1.24 | 0 | 0 | [5 empty] | Установка клапанов обратных: диаметром до 355 мм
| ОП п.1.20.19 | Индивидуальные испытания систем вентиляции и кондиционирования воздуха ОЗП=1,05; ЭМ=1,05 к расх.; ТЗ=1,05 | [21 empty] | Индивидуальные испытания систем вентиляции и кондиционирования воздуха ОЗП=1,05; ЭМ=1,05 к расх.; ТЗ=1,05
| Приказ от 30.01.2024 № 55/пр прил.5 табл.1 п.2 | Производство работ осуществляется на территории действующего предприятия с наличием в зоне производства работ одного или нескольких из следующих факторов: - разветвленной сети транспортных и инженерных коммуникаций; - стесненных условий для складирования материалов; - действующего технологического оборудования; - движения технологического транспорта ОЗП=1,15; ЭМ=1,15 к расх.; ЗПМ=1,15; ТЗ=1,15; ТЗМ=1,15 | [21 empty] | Производство работ осуществляется на территории действующего предприятия с наличием в зоне производства работ одного или нескольких из следующих факторов: - разветвленной сети транспортных и инженерных коммуникаций; - стесненных условий для складирования материалов; - действующего технологического оборудования; - движения технологического транспорта ОЗП=1,15; ЭМ=1,15 к расх.; ЗПМ=1,15; ТЗ=1,15; ТЗМ=1,15
| 1 | ИНДЕКС К ПОЗИЦИИ: Индексы пересчета в т.у.ц. по статьям затрат СМР/ПНР ОЗП=22,53; ЭМ=11,42; ЗПМ=22,53; МАТ=8,56 | [22 empty] | ИНДЕКС К ПОЗИЦИИ: Индексы пересчета в т.у.ц. по статьям затрат СМР/ПНР ОЗП=22,53; ЭМ=11,42; ЗПМ=22,53; МАТ=8,56
|  |  | Накладные расходы 121% ФОТ (от 470) | З/пМех 10: 569
|  |  | Сметная прибыль 72% ФОТ (от 470) | З/пМех 10: 338
534 О | ТЦ_19.3.01.09_77_7728668928_03.10.2024_02_918 | Клапан обратный КОК 315 |  | 4: ШТ; 5: 1; 6: 905,24 5333,25/ИндО224; З/пМех 14: 0; З/пМех 15: 0; З/пМех 16: 0; З/пМех 17: 0 | [5 empty] | Клапан обратный КОК 315
|  | Цена ПЗ=5333,25/ИндО224 | [23 empty] | Цена ПЗ=5333,25/ИндО224
| Приказ от 04.08.2020 № 421/пр п.92в | Заготовительно-складские расходы для оборудования - 1,2% ПЗ=1,2% (ОЗП=1,2%; ЭМ=1,2%; МАТ=1,2%) | [21 empty] | Заготовительно-складские расходы для оборудования - 1,2% ПЗ=1,2% (ОЗП=1,2%; ЭМ=1,2%; МАТ=1,2%)
| ТЗ п. 13 | Транспортные расходы в размере 6% от отпускной цены на оборудование 6 % ПЗ=1,06 (ОЗП=1,06; ЭМ=1,06; МАТ=1,06) | [21 empty] | Транспортные расходы в размере 6% от отпускной цены на оборудование 6 % ПЗ=1,06 (ОЗП=1,06; ЭМ=1,06; МАТ=1,06)
| 2 | ИНДЕКС К ПОЗИЦИИ: Индексы пересчета в т.у.ц. на оборудование МАТ=0 | [22 empty] | ИНДЕКС К ПОЗИЦИИ: Индексы пересчета в т.у.ц. на оборудование МАТ=0
535 | ТЕР20-02-006-02 Приказ Администрации ЛО от 20.10.15 №28 | Установка заслонок воздушных и клапанов воздушных КВР с электрическим или пневматическим приводом: диаметром до 355 мм//заслонка регулирующая |  | 1 шт. | 2 | 60.39 | 37.77 | 2.96 |  | 2106 | 1702 | 68 |  | 2.2218 | 4.44 | 0 | 0 | [5 empty] | Установка заслонок воздушных и клапанов воздушных КВР с электрическим или пневматическим приводом: диаметром до 355 мм//заслонка регулирующая
| ОП п.1.20.19 | Индивидуальные испытания систем вентиляции и кондиционирования воздуха ОЗП=1,05; ЭМ=1,05 к расх.; ТЗ=1,05 | [21 empty] | Индивидуальные испытания систем вентиляции и кондиционирования воздуха ОЗП=1,05; ЭМ=1,05 к расх.; ТЗ=1,05
| Приказ от 30.01.2024 № 55/пр прил.5 табл.1 п.2 | Производство работ осуществляется на территории действующего предприятия с наличием в зоне производства работ одного или нескольких из следующих факторов: - разветвленной сети транспортных и инженерных коммуникаций; - стесненных условий для складирования материалов; - действующего технологического оборудования; - движения технологического транспорта ОЗП=1,15; ЭМ=1,15 к расх.; ЗПМ=1,15; ТЗ=1,15; ТЗМ=1,15 | [21 empty] | Производство работ осуществляется на территории действующего предприятия с наличием в зоне производства работ одного или нескольких из следующих факторов: - разветвленной сети транспортных и инженерных коммуникаций; - стесненных условий для складирования материалов; - действующего технологического оборудования; - движения технологического транспорта ОЗП=1,15; ЭМ=1,15 к расх.; ЗПМ=1,15; ТЗ=1,15; ТЗМ=1,15
| 1 | ИНДЕКС К ПОЗИЦИИ: Индексы пересчета в т.у.ц. по статьям затрат СМР/ПНР ОЗП=22,53; ЭМ=11,42; ЗПМ=22,53; МАТ=8,56 | [22 empty] | ИНДЕКС К ПОЗИЦИИ: Индексы пересчета в т.у.ц. по статьям затрат СМР/ПНР ОЗП=22,53; ЭМ=11,42; ЗПМ=22,53; МАТ=8,56
|  |  | Накладные расходы 121% ФОТ (от 1 702) | З/пМех 10: 2059
|  |  | Сметная прибыль 72% ФОТ (от 1 702) | З/пМех 10: 1225
536 О | ТЦ_19.3.01.04_77_7728668928_03.10.2024_02_1011 | Заслонка регулирующая ZRK 315 |  | 4: ШТ; 5: 2; 6: 707,24 4166,75/ИндО224; З/пМех 14: 0; З/пМех 15: 0; З/пМех 16: 0; З/пМех 17: 0 | [5 empty] | Заслонка регулирующая ZRK 315
|  | Цена ПЗ=4166,75/ИндО224 | [23 empty] | Цена ПЗ=4166,75/ИндО224
| Приказ от 04.08.2020 № 421/пр п.92в | Заготовительно-складские расходы для оборудования - 1,2% ПЗ=1,2% (ОЗП=1,2%; ЭМ=1,2%; МАТ=1,2%) | [21 empty] | Заготовительно-складские расходы для оборудования - 1,2% ПЗ=1,2% (ОЗП=1,2%; ЭМ=1,2%; МАТ=1,2%)
| ТЗ п. 13 | Транспортные расходы в размере 6% от отпускной цены на оборудование 6 % ПЗ=1,06 (ОЗП=1,06; ЭМ=1,06; МАТ=1,06) | [21 empty] | Транспортные расходы в размере 6% от отпускной цены на оборудование 6 % ПЗ=1,06 (ОЗП=1,06; ЭМ=1,06; МАТ=1,06)
| 2 | ИНДЕКС К ПОЗИЦИИ: Индексы пересчета в т.у.ц. на оборудование МАТ=0 | [22 empty] | ИНДЕКС К ПОЗИЦИИ: Индексы пересчета в т.у.ц. на оборудование МАТ=0
537 О | ТЦ_19.3.02.08_77_7728668928_03.10.2024_02_649 | Подставка под привод PS |  | 4: ШТ; 5: 1; 6: 70,74 416,75/ИндО224; З/пМех 14: 0; З/пМех 15: 0; З/пМех 16: 0; З/пМех 17: 0 | [5 empty] | Подставка под привод PS
|  | Цена ПЗ=416,75/ИндО224 | [23 empty] | Цена ПЗ=416,75/ИндО224
| Приказ от 04.08.2020 № 421/пр п.92в | Заготовительно-складские расходы для оборудования - 1,2% ПЗ=1,2% (ОЗП=1,2%; ЭМ=1,2%; МАТ=1,2%) | [21 empty] | Заготовительно-складские расходы для оборудования - 1,2% ПЗ=1,2% (ОЗП=1,2%; ЭМ=1,2%; МАТ=1,2%)
| ТЗ п. 13 | Транспортные расходы в размере 6% от отпускной цены на оборудование 6 % ПЗ=1,06 (ОЗП=1,06; ЭМ=1,06; МАТ=1,06) | [21 empty] | Транспортные расходы в размере 6% от отпускной цены на оборудование 6 % ПЗ=1,06 (ОЗП=1,06; ЭМ=1,06; МАТ=1,06)
| 2 | ИНДЕКС К ПОЗИЦИИ: Индексы пересчета в т.у.ц. на оборудование МАТ=0 | [22 empty] | ИНДЕКС К ПОЗИЦИИ: Индексы пересчета в т.у.ц. на оборудование МАТ=0
КИПиА | [21 empty] | КИПиА
538 | ТЕРм11-03-001-01 Приказ Администрации ЛО от 20.10.15 №28 | Приборы, устанавливаемые на металлоконструкциях, щитах и пультах, масса: до 5 кг |  | 1 шт. | 2 | 12.59 | 11.25 |  |  | 530 | 507 |  |  | 0.598 | 1.2 | 0 | 0 | [5 empty] | Приборы, устанавливаемые на металлоконструкциях, щитах и пультах, масса: до 5 кг
| Приказ от 30.01.2024 № 55/пр прил.5 табл.1 п.2 | Производство работ осуществляется на территории действующего предприятия с наличием в зоне производства работ одного или нескольких из следующих факторов: - разветвленной сети транспортных и инженерных коммуникаций; - стесненных условий для складирования материалов; - действующего технологического оборудования; - движения технологического транспорта ОЗП=1,15; ЭМ=1,15 к расх.; ЗПМ=1,15; ТЗ=1,15; ТЗМ=1,15 | [21 empty] | Производство работ осуществляется на территории действующего предприятия с наличием в зоне производства работ одного или нескольких из следующих факторов: - разветвленной сети транспортных и инженерных коммуникаций; - стесненных условий для складирования материалов; - действующего технологического оборудования; - движения технологического транспорта ОЗП=1,15; ЭМ=1,15 к расх.; ЗПМ=1,15; ТЗ=1,15; ТЗМ=1,15
| 1 | ИНДЕКС К ПОЗИЦИИ: Индексы пересчета в т.у.ц. по статьям затрат СМР/ПНР ОЗП=22,53; ЭМ=11,42; ЗПМ=22,53; МАТ=8,56 | [22 empty] | ИНДЕКС К ПОЗИЦИИ: Индексы пересчета в т.у.ц. по статьям затрат СМР/ПНР ОЗП=22,53; ЭМ=11,42; ЗПМ=22,53; МАТ=8,56
|  |  | Накладные расходы 90% ФОТ (от 507) | З/пМех 10: 456
|  |  | Сметная прибыль 46% ФОТ (от 507) | З/пМех 10: 233
539 О | ТЦ_64.4.02.04_77_7728668928_03.10.2024_02_863 | Регулятор скорости STY-1,5 |  | 4: ШТ; 5: 2; 6: 1 117,40 6583,25/ИндО224; З/пМех 14: 0; З/пМех 15: 0; З/пМех 16: 0; З/пМех 17: 0 | [5 empty] | Регулятор скорости STY-1,5
|  | Цена ПЗ=6583,25/ИндО224 | [23 empty] | Цена ПЗ=6583,25/ИндО224
| Приказ от 04.08.2020 № 421/пр п.92в | Заготовительно-складские расходы для оборудования - 1,2% ПЗ=1,2% (ОЗП=1,2%; ЭМ=1,2%; МАТ=1,2%) | [21 empty] | Заготовительно-складские расходы для оборудования - 1,2% ПЗ=1,2% (ОЗП=1,2%; ЭМ=1,2%; МАТ=1,2%)
| ТЗ п. 13 | Транспортные расходы в размере 6% от отпускной цены на оборудование 6 % ПЗ=1,06 (ОЗП=1,06; ЭМ=1,06; МАТ=1,06) | [21 empty] | Транспортные расходы в размере 6% от отпускной цены на оборудование 6 % ПЗ=1,06 (ОЗП=1,06; ЭМ=1,06; МАТ=1,06)
| 2 | ИНДЕКС К ПОЗИЦИИ: Индексы пересчета в т.у.ц. на оборудование МАТ=0 | [22 empty] | ИНДЕКС К ПОЗИЦИИ: Индексы пересчета в т.у.ц. на оборудование МАТ=0
540 | ТЕРм11-05-001-01 Приказ Администрации ЛО от 20.10.15 №28 | Механизм исполнительный, масса: до 20 кг//привод |  | 1 шт. | 1 | 64.59 | 10.97 | 44.92 | 6.49 | 835 | 247 | 513 | 146 | 0.6785 | 0.68 | 0.2645 | 0.26 | [5 empty] | Механизм исполнительный, масса: до 20 кг//привод
| Приказ от 30.01.2024 № 55/пр прил.5 табл.1 п.2 | Производство работ осуществляется на территории действующего предприятия с наличием в зоне производства работ одного или нескольких из следующих факторов: - разветвленной сети транспортных и инженерных коммуникаций; - стесненных условий для складирования материалов; - действующего технологического оборудования; - движения технологического транспорта ОЗП=1,15; ЭМ=1,15 к расх.; ЗПМ=1,15; ТЗ=1,15; ТЗМ=1,15 | [21 empty] | Производство работ осуществляется на территории действующего предприятия с наличием в зоне производства работ одного или нескольких из следующих факторов: - разветвленной сети транспортных и инженерных коммуникаций; - стесненных условий для складирования материалов; - действующего технологического оборудования; - движения технологического транспорта ОЗП=1,15; ЭМ=1,15 к расх.; ЗПМ=1,15; ТЗ=1,15; ТЗМ=1,15
| 1 | ИНДЕКС К ПОЗИЦИИ: Индексы пересчета в т.у.ц. по статьям затрат СМР/ПНР ОЗП=22,53; ЭМ=11,42; ЗПМ=22,53; МАТ=8,56 | [22 empty] | ИНДЕКС К ПОЗИЦИИ: Индексы пересчета в т.у.ц. по статьям затрат СМР/ПНР ОЗП=22,53; ЭМ=11,42; ЗПМ=22,53; МАТ=8,56
|  |  | Накладные расходы 90% ФОТ (от 393) | З/пМех 10: 354
|  |  | Сметная прибыль 46% ФОТ (от 393) | З/пМех 10: 181
541 О | ТЦ_69.3.01.02_77_7728668928_03.10.2024_02_871 | Привод PDF 03/230.D-S |  | 4: ШТ; 5: 1; 6: 3 988,75 23500/ИндО224; З/пМех 14: 0; З/пМех 15: 0; З/пМех 16: 0; З/пМех 17: 0 | [5 empty] | Привод PDF 03/230.D-S
|  | Цена ПЗ=23500/ИндО224 | [23 empty] | Цена ПЗ=23500/ИндО224
| Приказ от 04.08.2020 № 421/пр п.92в | Заготовительно-складские расходы для оборудования - 1,2% ПЗ=1,2% (ОЗП=1,2%; ЭМ=1,2%; МАТ=1,2%) | [21 empty] | Заготовительно-складские расходы для оборудования - 1,2% ПЗ=1,2% (ОЗП=1,2%; ЭМ=1,2%; МАТ=1,2%)
| ТЗ п. 13 | Транспортные расходы в размере 6% от отпускной цены на оборудование 6 % ПЗ=1,06 (ОЗП=1,06; ЭМ=1,06; МАТ=1,06) | [21 empty] | Транспортные расходы в размере 6% от отпускной цены на оборудование 6 % ПЗ=1,06 (ОЗП=1,06; ЭМ=1,06; МАТ=1,06)
| 2 | ИНДЕКС К ПОЗИЦИИ: Индексы пересчета в т.у.ц. на оборудование МАТ=0 | [22 empty] | ИНДЕКС К ПОЗИЦИИ: Индексы пересчета в т.у.ц. на оборудование МАТ=0
542 | ТЕРм11-02-001-01 Приказ Администрации ЛО от 20.10.15 №28 | Прибор, устанавливаемый на резьбовых соединениях, масса: до 1,5 кг |  | 1 шт. | 3 | 23.64 | 22.26 |  |  | 1540 | 1505 |  |  | 1.1845 | 3.55 | 0 | 0 | [5 empty] | Прибор, устанавливаемый на резьбовых соединениях, масса: до 1,5 кг
| Приказ от 30.01.2024 № 55/пр прил.5 табл.1 п.2 | Производство работ осуществляется на территории действующего предприятия с наличием в зоне производства работ одного или нескольких из следующих факторов: - разветвленной сети транспортных и инженерных коммуникаций; - стесненных условий для складирования материалов; - действующего технологического оборудования; - движения технологического транспорта ОЗП=1,15; ЭМ=1,15 к расх.; ЗПМ=1,15; ТЗ=1,15; ТЗМ=1,15 | [21 empty] | Производство работ осуществляется на территории действующего предприятия с наличием в зоне производства работ одного или нескольких из следующих факторов: - разветвленной сети транспортных и инженерных коммуникаций; - стесненных условий для складирования материалов; - действующего технологического оборудования; - движения технологического транспорта ОЗП=1,15; ЭМ=1,15 к расх.; ЗПМ=1,15; ТЗ=1,15; ТЗМ=1,15
| 1 | ИНДЕКС К ПОЗИЦИИ: Индексы пересчета в т.у.ц. по статьям затрат СМР/ПНР ОЗП=22,53; ЭМ=11,42; ЗПМ=22,53; МАТ=8,56 | [22 empty] | ИНДЕКС К ПОЗИЦИИ: Индексы пересчета в т.у.ц. по статьям затрат СМР/ПНР ОЗП=22,53; ЭМ=11,42; ЗПМ=22,53; МАТ=8,56
|  |  | Накладные расходы 90% ФОТ (от 1 505) | З/пМех 10: 1355
|  |  | Сметная прибыль 46% ФОТ (от 1 505) | З/пМех 10: 692
543 О | ТЦ_89.1.61.02_77_7728668928_03.10.2024_02_867 | Преобразователь давления 4-20Ма 1000 Па LFM108-102G-AL |  | 4: ШТ; 5: 3; 6: 3 776,59 22250/ИндО224; З/пМех 14: 0; З/пМех 15: 0; З/пМех 16: 0; З/пМех 17: 0 | [5 empty] | Преобразователь давления 4-20Ма 1000 Па LFM108-102G-AL
|  | Цена ПЗ=22250/ИндО224 | [23 empty] | Цена ПЗ=22250/ИндО224
| Приказ от 04.08.2020 № 421/пр п.92в | Заготовительно-складские расходы для оборудования - 1,2% ПЗ=1,2% (ОЗП=1,2%; ЭМ=1,2%; МАТ=1,2%) | [21 empty] | Заготовительно-складские расходы для оборудования - 1,2% ПЗ=1,2% (ОЗП=1,2%; ЭМ=1,2%; МАТ=1,2%)
| ТЗ п. 13 | Транспортные расходы в размере 6% от отпускной цены на оборудование 6 % ПЗ=1,06 (ОЗП=1,06; ЭМ=1,06; МАТ=1,06) | [21 empty] | Транспортные расходы в размере 6% от отпускной цены на оборудование 6 % ПЗ=1,06 (ОЗП=1,06; ЭМ=1,06; МАТ=1,06)
| 2 | ИНДЕКС К ПОЗИЦИИ: Индексы пересчета в т.у.ц. на оборудование МАТ=0 | [22 empty] | ИНДЕКС К ПОЗИЦИИ: Индексы пересчета в т.у.ц. на оборудование МАТ=0
Клапан противопожарный | [21 empty] | Клапан противопожарный
544 | ТЕР20-02-005-01 Приказ Администрации ЛО от 20.10.15 №28 | Установка заслонок воздушных и клапанов воздушных КВР с ручным приводом: диаметром до 250 мм |  | 1 шт. | 1 | 56.84 | 25.04 | 2.46 |  | 843 | 564 | 28 |  | 1.4732 | 1.47 | 0 | 0 | [5 empty] | Установка заслонок воздушных и клапанов воздушных КВР с ручным приводом: диаметром до 250 мм
| ОП п.1.20.19 | Индивидуальные испытания систем вентиляции и кондиционирования воздуха ОЗП=1,05; ЭМ=1,05 к расх.; ТЗ=1,05 | [21 empty] | Индивидуальные испытания систем вентиляции и кондиционирования воздуха ОЗП=1,05; ЭМ=1,05 к расх.; ТЗ=1,05
| Приказ от 30.01.2024 № 55/пр прил.5 табл.1 п.2 | Производство работ осуществляется на территории действующего предприятия с наличием в зоне производства работ одного или нескольких из следующих факторов: - разветвленной сети транспортных и инженерных коммуникаций; - стесненных условий для складирования материалов; - действующего технологического оборудования; - движения технологического транспорта ОЗП=1,15; ЭМ=1,15 к расх.; ЗПМ=1,15; ТЗ=1,15; ТЗМ=1,15 | [21 empty] | Производство работ осуществляется на территории действующего предприятия с наличием в зоне производства работ одного или нескольких из следующих факторов: - разветвленной сети транспортных и инженерных коммуникаций; - стесненных условий для складирования материалов; - действующего технологического оборудования; - движения технологического транспорта ОЗП=1,15; ЭМ=1,15 к расх.; ЗПМ=1,15; ТЗ=1,15; ТЗМ=1,15
| 1 | ИНДЕКС К ПОЗИЦИИ: Индексы пересчета в т.у.ц. по статьям затрат СМР/ПНР ОЗП=22,53; ЭМ=11,42; ЗПМ=22,53; МАТ=8,56 | [22 empty] | ИНДЕКС К ПОЗИЦИИ: Индексы пересчета в т.у.ц. по статьям затрат СМР/ПНР ОЗП=22,53; ЭМ=11,42; ЗПМ=22,53; МАТ=8,56
|  |  | Накладные расходы 121% ФОТ (от 564) | З/пМех 10: 682
|  |  | Сметная прибыль 72% ФОТ (от 564) | З/пМех 10: 406
545 О | ТЦ_69.2.02.05_77_7728668928_03.10.2024_02_1163 | Противопожарный клапан OKL-2K-60-250-O-S220-T-N (220В AC) |  | 4: ШТ; 5: 1; 6: 6 676,20 39333,25/ИндО224; З/пМех 14: 0; З/пМех 15: 0; З/пМех 16: 0; З/пМех 17: 0 | [5 empty] | Противопожарный клапан OKL-2K-60-250-O-S220-T-N (220В AC)
|  | Цена ПЗ=39333,25/ИндО224 | [23 empty] | Цена ПЗ=39333,25/ИндО224
| Приказ от 04.08.2020 № 421/пр п.92в | Заготовительно-складские расходы для оборудования - 1,2% ПЗ=1,2% (ОЗП=1,2%; ЭМ=1,2%; МАТ=1,2%) | [21 empty] | Заготовительно-складские расходы для оборудования - 1,2% ПЗ=1,2% (ОЗП=1,2%; ЭМ=1,2%; МАТ=1,2%)
| ТЗ п. 13 | Транспортные расходы в размере 6% от отпускной цены на оборудование 6 % ПЗ=1,06 (ОЗП=1,06; ЭМ=1,06; МАТ=1,06) | [21 empty] | Транспортные расходы в размере 6% от отпускной цены на оборудование 6 % ПЗ=1,06 (ОЗП=1,06; ЭМ=1,06; МАТ=1,06)
| 2 | ИНДЕКС К ПОЗИЦИИ: Индексы пересчета в т.у.ц. на оборудование МАТ=0 | [22 empty] | ИНДЕКС К ПОЗИЦИИ: Индексы пересчета в т.у.ц. на оборудование МАТ=0
Клапана воздушные | [21 empty] | Клапана воздушные
546 | ТЕР20-02-006-01 Приказ Администрации ЛО от 20.10.15 №28 | Установка заслонок воздушных и клапанов воздушных КВР с электрическим или пневматическим приводом: диаметром до 250 мм |  | 1 шт. | 11 | 65.56 | 33.46 | 2.77 |  | 11401 | 8292 | 347 |  | 1.9682 | 21.65 | 0 | 0 | [5 empty] | Установка заслонок воздушных и клапанов воздушных КВР с электрическим или пневматическим приводом: диаметром до 250 мм
| ОП п.1.20.19 | Индивидуальные испытания систем вентиляции и кондиционирования воздуха ОЗП=1,05; ЭМ=1,05 к расх.; ТЗ=1,05 | [21 empty] | Индивидуальные испытания систем вентиляции и кондиционирования воздуха ОЗП=1,05; ЭМ=1,05 к расх.; ТЗ=1,05
| Приказ от 30.01.2024 № 55/пр прил.5 табл.1 п.2 | Производство работ осуществляется на территории действующего предприятия с наличием в зоне производства работ одного или нескольких из следующих факторов: - разветвленной сети транспортных и инженерных коммуникаций; - стесненных условий для складирования материалов; - действующего технологического оборудования; - движения технологического транспорта ОЗП=1,15; ЭМ=1,15 к расх.; ЗПМ=1,15; ТЗ=1,15; ТЗМ=1,15 | [21 empty] | Производство работ осуществляется на территории действующего предприятия с наличием в зоне производства работ одного или нескольких из следующих факторов: - разветвленной сети транспортных и инженерных коммуникаций; - стесненных условий для складирования материалов; - действующего технологического оборудования; - движения технологического транспорта ОЗП=1,15; ЭМ=1,15 к расх.; ЗПМ=1,15; ТЗ=1,15; ТЗМ=1,15
| 1 | ИНДЕКС К ПОЗИЦИИ: Индексы пересчета в т.у.ц. по статьям затрат СМР/ПНР ОЗП=22,53; ЭМ=11,42; ЗПМ=22,53; МАТ=8,56 | [22 empty] | ИНДЕКС К ПОЗИЦИИ: Индексы пересчета в т.у.ц. по статьям затрат СМР/ПНР ОЗП=22,53; ЭМ=11,42; ЗПМ=22,53; МАТ=8,56
|  |  | Накладные расходы 121% ФОТ (от 8 292) | З/пМех 10: 10033
|  |  | Сметная прибыль 72% ФОТ (от 8 292) | З/пМех 10: 5970
547 | ТССЦ-301-7537 Приказ Администрации ЛО от 20.10.15 №28 | Клапаны воздушные для круглых каналов КВК-250М с электроприводом 6 Hм DAF2.06(S) Polar Bear// КВК 125М (применит.) |  | 4: шт.; 5: 9; 6: 2428.88; З/пМех 10: 187121; З/пМех 14: 0; З/пМех 15: 0; З/пМех 16: 0; З/пМех 17: 0 | [5 empty] | Клапаны воздушные для круглых каналов КВК-250М с электроприводом 6 Hм DAF2.06(S) Polar Bear// КВК 125М (применит.)
| 1 | ИНДЕКС К ПОЗИЦИИ: Индексы пересчета в т.у.ц. по статьям затрат СМР/ПНР ОЗП=22,53; ЭМ=11,42; ЗПМ=22,53; МАТ=8,56 | [22 empty] | ИНДЕКС К ПОЗИЦИИ: Индексы пересчета в т.у.ц. по статьям затрат СМР/ПНР ОЗП=22,53; ЭМ=11,42; ЗПМ=22,53; МАТ=8,56
548 | ТССЦ-301-7537 Приказ Администрации ЛО от 20.10.15 №28 | Клапаны воздушные для круглых каналов КВК-250М с электроприводом 6 Hм DAF2.06(S) Polar Bear// КВК 160М (применит.) |  | 4: шт.; 5: 2; 6: 2428.88; З/пМех 10: 41582; З/пМех 14: 0; З/пМех 15: 0; З/пМех 16: 0; З/пМех 17: 0 | [5 empty] | Клапаны воздушные для круглых каналов КВК-250М с электроприводом 6 Hм DAF2.06(S) Polar Bear// КВК 160М (применит.)
| 1 | ИНДЕКС К ПОЗИЦИИ: Индексы пересчета в т.у.ц. по статьям затрат СМР/ПНР ОЗП=22,53; ЭМ=11,42; ЗПМ=22,53; МАТ=8,56 | [22 empty] | ИНДЕКС К ПОЗИЦИИ: Индексы пересчета в т.у.ц. по статьям затрат СМР/ПНР ОЗП=22,53; ЭМ=11,42; ЗПМ=22,53; МАТ=8,56
Диффузоры | [21 empty] | Диффузоры
549 | ТЕР20-02-001-01 Приказ Администрации ЛО от 20.10.15 №28 | Установка воздухораспределителей, предназначенных для подачи воздуха: в рабочую зону, массой до 20 кг |  | 1 воздухораспределитель | 11 | 44.98 | 26.96 | 5.33 |  | 8546 | 6682 | 669 |  | 1.606 | 17.67 | 0 | 0 | [5 empty] | Установка воздухораспределителей, предназначенных для подачи воздуха: в рабочую зону, массой до 20 кг
| ОП п.1.20.19 | Индивидуальные испытания систем вентиляции и кондиционирования воздуха ОЗП=1,05; ЭМ=1,05 к расх.; ТЗ=1,05 | [21 empty] | Индивидуальные испытания систем вентиляции и кондиционирования воздуха ОЗП=1,05; ЭМ=1,05 к расх.; ТЗ=1,05
| Приказ от 30.01.2024 № 55/пр прил.5 табл.1 п.2 | Производство работ осуществляется на территории действующего предприятия с наличием в зоне производства работ одного или нескольких из следующих факторов: - разветвленной сети транспортных и инженерных коммуникаций; - стесненных условий для складирования материалов; - действующего технологического оборудования; - движения технологического транспорта ОЗП=1,15; ЭМ=1,15 к расх.; ЗПМ=1,15; ТЗ=1,15; ТЗМ=1,15 | [21 empty] | Производство работ осуществляется на территории действующего предприятия с наличием в зоне производства работ одного или нескольких из следующих факторов: - разветвленной сети транспортных и инженерных коммуникаций; - стесненных условий для складирования материалов; - действующего технологического оборудования; - движения технологического транспорта ОЗП=1,15; ЭМ=1,15 к расх.; ЗПМ=1,15; ТЗ=1,15; ТЗМ=1,15
| 1 | ИНДЕКС К ПОЗИЦИИ: Индексы пересчета в т.у.ц. по статьям затрат СМР/ПНР ОЗП=22,53; ЭМ=11,42; ЗПМ=22,53; МАТ=8,56 | [22 empty] | ИНДЕКС К ПОЗИЦИИ: Индексы пересчета в т.у.ц. по статьям затрат СМР/ПНР ОЗП=22,53; ЭМ=11,42; ЗПМ=22,53; МАТ=8,56
|  |  | Накладные расходы 121% ФОТ (от 6 682) | З/пМех 10: 8085
|  |  | Сметная прибыль 72% ФОТ (от 6 682) | З/пМех 10: 4811
550 | ТССЦ-301-1056 Приказ Администрации ЛО от 20.10.15 №28 | Диффузоры потолочные пластиковые "АРКТОС" марки ДПУ: универсальные ДПУ-М, диаметр 125 мм |  | 4: шт.; 5: 9; 6: 94.68; З/пМех 10: 7294; З/пМех 14: 0; З/пМех 15: 0; З/пМех 16: 0; З/пМех 17: 0 | [5 empty] | Диффузоры потолочные пластиковые "АРКТОС" марки ДПУ: универсальные ДПУ-М, диаметр 125 мм
| 1 | ИНДЕКС К ПОЗИЦИИ: Индексы пересчета в т.у.ц. по статьям затрат СМР/ПНР ОЗП=22,53; ЭМ=11,42; ЗПМ=22,53; МАТ=8,56 | [22 empty] | ИНДЕКС К ПОЗИЦИИ: Индексы пересчета в т.у.ц. по статьям затрат СМР/ПНР ОЗП=22,53; ЭМ=11,42; ЗПМ=22,53; МАТ=8,56
551 | ТССЦ-301-1057 Приказ Администрации ЛО от 20.10.15 №28 | Диффузоры потолочные пластиковые "АРКТОС" марки ДПУ: универсальные ДПУ-М, диаметр 160 мм |  | 4: шт.; 5: 2; 6: 132.44; З/пМех 10: 2267; З/пМех 14: 0; З/пМех 15: 0; З/пМех 16: 0; З/пМех 17: 0 | [5 empty] | Диффузоры потолочные пластиковые "АРКТОС" марки ДПУ: универсальные ДПУ-М, диаметр 160 мм
| 1 | ИНДЕКС К ПОЗИЦИИ: Индексы пересчета в т.у.ц. по статьям затрат СМР/ПНР ОЗП=22,53; ЭМ=11,42; ЗПМ=22,53; МАТ=8,56 | [22 empty] | ИНДЕКС К ПОЗИЦИИ: Индексы пересчета в т.у.ц. по статьям затрат СМР/ПНР ОЗП=22,53; ЭМ=11,42; ЗПМ=22,53; МАТ=8,56
Воздуховоды | [21 empty] | Воздуховоды
552 | ТЕР20-01-001-01 Приказ Администрации ЛО от 20.10.15 №28 | Прокладка воздуховодов из листовой, оцинкованной стали и алюминия класса Н (нормальные) толщиной: 0,5 мм, диаметром до 200 мм с фасонными частями |  | 100 м2 поверхности воздуховодов | 0.15976 | 4285.76 | 3358.59 | 213.03 | 14.67 | 13454 | 12089 | 389 | 53 | 202.691 | 32.38 | 0.598 | 0.1 | [5 empty] | Прокладка воздуховодов из листовой, оцинкованной стали и алюминия класса Н (нормальные) толщиной: 0,5 мм, диаметром до 200 мм с фасонными частями
| ОП п.1.20.19 | Индивидуальные испытания систем вентиляции и кондиционирования воздуха ОЗП=1,05; ЭМ=1,05 к расх.; ТЗ=1,05 | [21 empty] | Индивидуальные испытания систем вентиляции и кондиционирования воздуха ОЗП=1,05; ЭМ=1,05 к расх.; ТЗ=1,05
| Приказ от 30.01.2024 № 55/пр прил.5 табл.1 п.2 | Производство работ осуществляется на территории действующего предприятия с наличием в зоне производства работ одного или нескольких из следующих факторов: - разветвленной сети транспортных и инженерных коммуникаций; - стесненных условий для складирования материалов; - действующего технологического оборудования; - движения технологического транспорта ОЗП=1,15; ЭМ=1,15 к расх.; ЗПМ=1,15; ТЗ=1,15; ТЗМ=1,15 | [21 empty] | Производство работ осуществляется на территории действующего предприятия с наличием в зоне производства работ одного или нескольких из следующих факторов: - разветвленной сети транспортных и инженерных коммуникаций; - стесненных условий для складирования материалов; - действующего технологического оборудования; - движения технологического транспорта ОЗП=1,15; ЭМ=1,15 к расх.; ЗПМ=1,15; ТЗ=1,15; ТЗМ=1,15
| 1 | ИНДЕКС К ПОЗИЦИИ: Индексы пересчета в т.у.ц. по статьям затрат СМР/ПНР ОЗП=22,53; ЭМ=11,42; ЗПМ=22,53; МАТ=8,56 | [22 empty] | ИНДЕКС К ПОЗИЦИИ: Индексы пересчета в т.у.ц. по статьям затрат СМР/ПНР ОЗП=22,53; ЭМ=11,42; ЗПМ=22,53; МАТ=8,56
|  |  | Накладные расходы 121% ФОТ (от 12 142) | З/пМех 10: 14692
|  |  | Сметная прибыль 72% ФОТ (от 12 142) | З/пМех 10: 8742
553 | ТЦ_19.1.01.05_78_7802658647_02.10.2024_02_1.2 | Гибкие тепло- звукоизолированные воздуховоды ø125 мм |  | 4: пог.м; 5: 4; 6: 17,81 149,50/ИндМ223; З/пМех 10: 610; З/пМех 14: 0; З/пМех 15: 0; З/пМех 16: 0; З/пМех 17: 0 | [5 empty] | Гибкие тепло- звукоизолированные воздуховоды ø125 мм
|  | Цена МАТ=149,50/ИндМ223 | [23 empty] | Цена МАТ=149,50/ИндМ223
| ТЗ п. 13 | Транспортно-заготовительно-складские расходы, как разница в процентах между сметной и оптовой ценой материала аналога по ТССЦ-2000 - 2% ПЗ=2% (ОЗП=2%; ЭМ=2%; МАТ=2%) | [21 empty] | Транспортно-заготовительно-складские расходы, как разница в процентах между сметной и оптовой ценой материала аналога по ТССЦ-2000 - 2% ПЗ=2% (ОЗП=2%; ЭМ=2%; МАТ=2%)
| 1 | ИНДЕКС К ПОЗИЦИИ: Индексы пересчета в т.у.ц. по статьям затрат СМР/ПНР ОЗП=22,53; ЭМ=11,42; ЗПМ=22,53; МАТ=8,56 | [22 empty] | ИНДЕКС К ПОЗИЦИИ: Индексы пересчета в т.у.ц. по статьям затрат СМР/ПНР ОЗП=22,53; ЭМ=11,42; ЗПМ=22,53; МАТ=8,56
554 | ТЦ_19.1.01.05_78_7802658647_02.10.2024_02_2.2 | Гибкие тепло- звукоизолированные воздуховоды ø160 мм |  | 4: пог.м; 5: 1.5; 6: 25,82 216,67/ИндМ223; З/пМех 10: 331; З/пМех 14: 0; З/пМех 15: 0; З/пМех 16: 0; З/пМех 17: 0 | [5 empty] | Гибкие тепло- звукоизолированные воздуховоды ø160 мм
|  | Цена МАТ=216,67/ИндМ223 | [23 empty] | Цена МАТ=216,67/ИндМ223
| ТЗ п. 13 | Транспортно-заготовительно-складские расходы, как разница в процентах между сметной и оптовой ценой материала аналога по ТССЦ-2000 - 2% ПЗ=2% (ОЗП=2%; ЭМ=2%; МАТ=2%) | [21 empty] | Транспортно-заготовительно-складские расходы, как разница в процентах между сметной и оптовой ценой материала аналога по ТССЦ-2000 - 2% ПЗ=2% (ОЗП=2%; ЭМ=2%; МАТ=2%)
| 1 | ИНДЕКС К ПОЗИЦИИ: Индексы пересчета в т.у.ц. по статьям затрат СМР/ПНР ОЗП=22,53; ЭМ=11,42; ЗПМ=22,53; МАТ=8,56 | [22 empty] | ИНДЕКС К ПОЗИЦИИ: Индексы пересчета в т.у.ц. по статьям затрат СМР/ПНР ОЗП=22,53; ЭМ=11,42; ЗПМ=22,53; МАТ=8,56
555 | ТЦ_19.1.01.03_78_7802658647_02.10.2024_02_3.2 | Воздуховод из оцинкованной стали ø125 b=0.5 мм |  | 4: пог.м; 5: 3; 6: 61,57 516,67/ИндМ223; З/пМех 10: 1581; З/пМех 14: 0; З/пМех 15: 0; З/пМех 16: 0; З/пМех 17: 0 | [5 empty] | Воздуховод из оцинкованной стали ø125 b=0.5 мм
|  | Цена МАТ=516,67/ИндМ223 | [23 empty] | Цена МАТ=516,67/ИндМ223
| ТЗ п. 13 | Транспортно-заготовительно-складские расходы, как разница в процентах между сметной и оптовой ценой материала аналога по ТССЦ-2000 - 2% ПЗ=2% (ОЗП=2%; ЭМ=2%; МАТ=2%) | [21 empty] | Транспортно-заготовительно-складские расходы, как разница в процентах между сметной и оптовой ценой материала аналога по ТССЦ-2000 - 2% ПЗ=2% (ОЗП=2%; ЭМ=2%; МАТ=2%)
| 1 | ИНДЕКС К ПОЗИЦИИ: Индексы пересчета в т.у.ц. по статьям затрат СМР/ПНР ОЗП=22,53; ЭМ=11,42; ЗПМ=22,53; МАТ=8,56 | [22 empty] | ИНДЕКС К ПОЗИЦИИ: Индексы пересчета в т.у.ц. по статьям затрат СМР/ПНР ОЗП=22,53; ЭМ=11,42; ЗПМ=22,53; МАТ=8,56
556 | ТЦ_19.1.01.03_78_7802658647_02.10.2024_02_4.2 | Воздуховод из оцинкованной стали ø160 b=0.5 мм |  | 4: пог.м; 5: 6; 6: 77,45 650/ИндМ223; З/пМех 10: 3978; З/пМех 14: 0; З/пМех 15: 0; З/пМех 16: 0; З/пМех 17: 0 | [5 empty] | Воздуховод из оцинкованной стали ø160 b=0.5 мм
|  | Цена МАТ=650/ИндМ223 | [23 empty] | Цена МАТ=650/ИндМ223
| ТЗ п. 13 | Транспортно-заготовительно-складские расходы, как разница в процентах между сметной и оптовой ценой материала аналога по ТССЦ-2000 - 2% ПЗ=2% (ОЗП=2%; ЭМ=2%; МАТ=2%) | [21 empty] | Транспортно-заготовительно-складские расходы, как разница в процентах между сметной и оптовой ценой материала аналога по ТССЦ-2000 - 2% ПЗ=2% (ОЗП=2%; ЭМ=2%; МАТ=2%)
| 1 | ИНДЕКС К ПОЗИЦИИ: Индексы пересчета в т.у.ц. по статьям затрат СМР/ПНР ОЗП=22,53; ЭМ=11,42; ЗПМ=22,53; МАТ=8,56 | [22 empty] | ИНДЕКС К ПОЗИЦИИ: Индексы пересчета в т.у.ц. по статьям затрат СМР/ПНР ОЗП=22,53; ЭМ=11,42; ЗПМ=22,53; МАТ=8,56
557 | ТЦ_19.1.01.03_78_7802658647_02.10.2024_02_5.2 | Воздуховод из оцинкованной стали ø200 b=0.5 мм |  | 4: пог.м; 5: 11.5; 6: 94,33 791,67/ИндМ223; З/пМех 10: 9286; З/пМех 14: 0; З/пМех 15: 0; З/пМех 16: 0; З/пМех 17: 0 | [5 empty] | Воздуховод из оцинкованной стали ø200 b=0.5 мм
|  | Цена МАТ=791,67/ИндМ223 | [23 empty] | Цена МАТ=791,67/ИндМ223
| ТЗ п. 13 | Транспортно-заготовительно-складские расходы, как разница в процентах между сметной и оптовой ценой материала аналога по ТССЦ-2000 - 2% ПЗ=2% (ОЗП=2%; ЭМ=2%; МАТ=2%) | [21 empty] | Транспортно-заготовительно-складские расходы, как разница в процентах между сметной и оптовой ценой материала аналога по ТССЦ-2000 - 2% ПЗ=2% (ОЗП=2%; ЭМ=2%; МАТ=2%)
| 1 | ИНДЕКС К ПОЗИЦИИ: Индексы пересчета в т.у.ц. по статьям затрат СМР/ПНР ОЗП=22,53; ЭМ=11,42; ЗПМ=22,53; МАТ=8,56 | [22 empty] | ИНДЕКС К ПОЗИЦИИ: Индексы пересчета в т.у.ц. по статьям затрат СМР/ПНР ОЗП=22,53; ЭМ=11,42; ЗПМ=22,53; МАТ=8,56
558 | ТЕР20-01-001-04 Приказ Администрации ЛО от 20.10.15 №28 | Прокладка воздуховодов из листовой, оцинкованной стали и алюминия класса Н (нормальные) толщиной: 0,6 мм, диаметром до 250 мм |  | 100 м2 поверхности воздуховодов | 0.2391 | 4288.65 | 3358.59 | 215.93 | 14.67 | 20144 | 18092 | 590 | 79 | 202.691 | 48.46 | 0.598 | 0.14 | [5 empty] | Прокладка воздуховодов из листовой, оцинкованной стали и алюминия класса Н (нормальные) толщиной: 0,6 мм, диаметром до 250 мм
| ОП п.1.20.19 | Индивидуальные испытания систем вентиляции и кондиционирования воздуха ОЗП=1,05; ЭМ=1,05 к расх.; ТЗ=1,05 | [21 empty] | Индивидуальные испытания систем вентиляции и кондиционирования воздуха ОЗП=1,05; ЭМ=1,05 к расх.; ТЗ=1,05
| Приказ от 30.01.2024 № 55/пр прил.5 табл.1 п.2 | Производство работ осуществляется на территории действующего предприятия с наличием в зоне производства работ одного или нескольких из следующих факторов: - разветвленной сети транспортных и инженерных коммуникаций; - стесненных условий для складирования материалов; - действующего технологического оборудования; - движения технологического транспорта ОЗП=1,15; ЭМ=1,15 к расх.; ЗПМ=1,15; ТЗ=1,15; ТЗМ=1,15 | [21 empty] | Производство работ осуществляется на территории действующего предприятия с наличием в зоне производства работ одного или нескольких из следующих факторов: - разветвленной сети транспортных и инженерных коммуникаций; - стесненных условий для складирования материалов; - действующего технологического оборудования; - движения технологического транспорта ОЗП=1,15; ЭМ=1,15 к расх.; ЗПМ=1,15; ТЗ=1,15; ТЗМ=1,15
| 1 | ИНДЕКС К ПОЗИЦИИ: Индексы пересчета в т.у.ц. по статьям затрат СМР/ПНР ОЗП=22,53; ЭМ=11,42; ЗПМ=22,53; МАТ=8,56 | [22 empty] | ИНДЕКС К ПОЗИЦИИ: Индексы пересчета в т.у.ц. по статьям затрат СМР/ПНР ОЗП=22,53; ЭМ=11,42; ЗПМ=22,53; МАТ=8,56
|  |  | Накладные расходы 121% ФОТ (от 18 171) | З/пМех 10: 21987
|  |  | Сметная прибыль 72% ФОТ (от 18 171) | З/пМех 10: 13083
559 | ТЦ_19.1.01.03_78_7802658647_02.10.2024_02_97.2 | Воздуховод из оцинкованной стали ø250 b=0.5 мм |  | 4: пог.м; 5: 21.5; 6: 135,05 1133,33/ИндМ223; З/пМех 10: 24854; З/пМех 14: 0; З/пМех 15: 0; З/пМех 16: 0; З/пМех 17: 0 | [5 empty] | Воздуховод из оцинкованной стали ø250 b=0.5 мм
|  | Цена МАТ=1133,33/ИндМ223 | [23 empty] | Цена МАТ=1133,33/ИндМ223
| ТЗ п. 13 | Транспортно-заготовительно-складские расходы, как разница в процентах между сметной и оптовой ценой материала аналога по ТССЦ-2000 - 2% ПЗ=2% (ОЗП=2%; ЭМ=2%; МАТ=2%) | [21 empty] | Транспортно-заготовительно-складские расходы, как разница в процентах между сметной и оптовой ценой материала аналога по ТССЦ-2000 - 2% ПЗ=2% (ОЗП=2%; ЭМ=2%; МАТ=2%)
| 1 | ИНДЕКС К ПОЗИЦИИ: Индексы пересчета в т.у.ц. по статьям затрат СМР/ПНР ОЗП=22,53; ЭМ=11,42; ЗПМ=22,53; МАТ=8,56 | [22 empty] | ИНДЕКС К ПОЗИЦИИ: Индексы пересчета в т.у.ц. по статьям затрат СМР/ПНР ОЗП=22,53; ЭМ=11,42; ЗПМ=22,53; МАТ=8,56
560 | ТЕР20-01-001-07 Приказ Администрации ЛО от 20.10.15 №28 | Прокладка воздуховодов из листовой, оцинкованной стали и алюминия класса Н (нормальные) толщиной: 0,7 мм, диаметром от 500 до 560 мм |  | 100 м2 поверхности воздуховодов | 0.0423 | 3480.18 | 2660.7 | 187.39 | 7.61 | 2855 | 2536 | 91 | 7 | 160.5733 | 6.79 | 0.3105 | 0.01 | [5 empty] | Прокладка воздуховодов из листовой, оцинкованной стали и алюминия класса Н (нормальные) толщиной: 0,7 мм, диаметром от 500 до 560 мм
| ОП п.1.20.19 | Индивидуальные испытания систем вентиляции и кондиционирования воздуха ОЗП=1,05; ЭМ=1,05 к расх.; ТЗ=1,05 | [21 empty] | Индивидуальные испытания систем вентиляции и кондиционирования воздуха ОЗП=1,05; ЭМ=1,05 к расх.; ТЗ=1,05
| Приказ от 30.01.2024 № 55/пр прил.5 табл.1 п.2 | Производство работ осуществляется на территории действующего предприятия с наличием в зоне производства работ одного или нескольких из следующих факторов: - разветвленной сети транспортных и инженерных коммуникаций; - стесненных условий для складирования материалов; - действующего технологического оборудования; - движения технологического транспорта ОЗП=1,15; ЭМ=1,15 к расх.; ЗПМ=1,15; ТЗ=1,15; ТЗМ=1,15 | [21 empty] | Производство работ осуществляется на территории действующего предприятия с наличием в зоне производства работ одного или нескольких из следующих факторов: - разветвленной сети транспортных и инженерных коммуникаций; - стесненных условий для складирования материалов; - действующего технологического оборудования; - движения технологического транспорта ОЗП=1,15; ЭМ=1,15 к расх.; ЗПМ=1,15; ТЗ=1,15; ТЗМ=1,15
| 1 | ИНДЕКС К ПОЗИЦИИ: Индексы пересчета в т.у.ц. по статьям затрат СМР/ПНР ОЗП=22,53; ЭМ=11,42; ЗПМ=22,53; МАТ=8,56 | [22 empty] | ИНДЕКС К ПОЗИЦИИ: Индексы пересчета в т.у.ц. по статьям затрат СМР/ПНР ОЗП=22,53; ЭМ=11,42; ЗПМ=22,53; МАТ=8,56
|  |  | Накладные расходы 121% ФОТ (от 2 543) | З/пМех 10: 3077
|  |  | Сметная прибыль 72% ФОТ (от 2 543) | З/пМех 10: 1831
561 | ТЦ_19.1.01.03_78_7802658647_02.10.2024_02_98.2 | Воздуховод из оцинкованной стали ø315 b=0.7 мм |  | 4: пог.м; 5: 3.5; 6: 141,00 1183,33/ИндМ223; З/пМех 10: 4225; З/пМех 14: 0; З/пМех 15: 0; З/пМех 16: 0; З/пМех 17: 0 | [5 empty] | Воздуховод из оцинкованной стали ø315 b=0.7 мм
|  | Цена МАТ=1183,33/ИндМ223 | [23 empty] | Цена МАТ=1183,33/ИндМ223
| ТЗ п. 13 | Транспортно-заготовительно-складские расходы, как разница в процентах между сметной и оптовой ценой материала аналога по ТССЦ-2000 - 2% ПЗ=2% (ОЗП=2%; ЭМ=2%; МАТ=2%) | [21 empty] | Транспортно-заготовительно-складские расходы, как разница в процентах между сметной и оптовой ценой материала аналога по ТССЦ-2000 - 2% ПЗ=2% (ОЗП=2%; ЭМ=2%; МАТ=2%)
| 1 | ИНДЕКС К ПОЗИЦИИ: Индексы пересчета в т.у.ц. по статьям затрат СМР/ПНР ОЗП=22,53; ЭМ=11,42; ЗПМ=22,53; МАТ=8,56 | [22 empty] | ИНДЕКС К ПОЗИЦИИ: Индексы пересчета в т.у.ц. по статьям затрат СМР/ПНР ОЗП=22,53; ЭМ=11,42; ЗПМ=22,53; МАТ=8,56
562 | ТЦ_19.1.01.13_78_7802658647_02.10.2024_02_99.2 | Отвод круглого воздуховода 90° Ø200 |  | 4: шт; 5: 4; 6: 47,46 398,33/ИндМ223; З/пМех 10: 1625; З/пМех 14: 0; З/пМех 15: 0; З/пМех 16: 0; З/пМех 17: 0 | [5 empty] | Отвод круглого воздуховода 90° Ø200
|  | Цена МАТ=398,33/ИндМ223 | [23 empty] | Цена МАТ=398,33/ИндМ223
| ТЗ п. 13 | Транспортно-заготовительно-складские расходы, как разница в процентах между сметной и оптовой ценой материала аналога по ТССЦ-2000 - 2% ПЗ=2% (ОЗП=2%; ЭМ=2%; МАТ=2%) | [21 empty] | Транспортно-заготовительно-складские расходы, как разница в процентах между сметной и оптовой ценой материала аналога по ТССЦ-2000 - 2% ПЗ=2% (ОЗП=2%; ЭМ=2%; МАТ=2%)
| 1 | ИНДЕКС К ПОЗИЦИИ: Индексы пересчета в т.у.ц. по статьям затрат СМР/ПНР ОЗП=22,53; ЭМ=11,42; ЗПМ=22,53; МАТ=8,56 | [22 empty] | ИНДЕКС К ПОЗИЦИИ: Индексы пересчета в т.у.ц. по статьям затрат СМР/ПНР ОЗП=22,53; ЭМ=11,42; ЗПМ=22,53; МАТ=8,56
563 | ТЦ_19.1.01.13_78_7802658647_02.10.2024_02_100.2 | Отвод круглого воздуховода 90° Ø250 |  | 4: шт; 5: 6; 6: 57,59 483,33/ИндМ223; З/пМех 10: 2958; З/пМех 14: 0; З/пМех 15: 0; З/пМех 16: 0; З/пМех 17: 0 | [5 empty] | Отвод круглого воздуховода 90° Ø250
|  | Цена МАТ=483,33/ИндМ223 | [23 empty] | Цена МАТ=483,33/ИндМ223
| ТЗ п. 13 | Транспортно-заготовительно-складские расходы, как разница в процентах между сметной и оптовой ценой материала аналога по ТССЦ-2000 - 2% ПЗ=2% (ОЗП=2%; ЭМ=2%; МАТ=2%) | [21 empty] | Транспортно-заготовительно-складские расходы, как разница в процентах между сметной и оптовой ценой материала аналога по ТССЦ-2000 - 2% ПЗ=2% (ОЗП=2%; ЭМ=2%; МАТ=2%)
| 1 | ИНДЕКС К ПОЗИЦИИ: Индексы пересчета в т.у.ц. по статьям затрат СМР/ПНР ОЗП=22,53; ЭМ=11,42; ЗПМ=22,53; МАТ=8,56 | [22 empty] | ИНДЕКС К ПОЗИЦИИ: Индексы пересчета в т.у.ц. по статьям затрат СМР/ПНР ОЗП=22,53; ЭМ=11,42; ЗПМ=22,53; МАТ=8,56
564 | ТЦ_19.1.01.13_78_7802658647_02.10.2024_02_101.2 | Отвод круглого воздуховода 90° Ø315 |  | 4: шт; 5: 1; 6: 62,56 525/ИндМ223; З/пМех 10: 535; З/пМех 14: 0; З/пМех 15: 0; З/пМех 16: 0; З/пМех 17: 0 | [5 empty] | Отвод круглого воздуховода 90° Ø315
|  | Цена МАТ=525/ИндМ223 | [23 empty] | Цена МАТ=525/ИндМ223
| ТЗ п. 13 | Транспортно-заготовительно-складские расходы, как разница в процентах между сметной и оптовой ценой материала аналога по ТССЦ-2000 - 2% ПЗ=2% (ОЗП=2%; ЭМ=2%; МАТ=2%) | [21 empty] | Транспортно-заготовительно-складские расходы, как разница в процентах между сметной и оптовой ценой материала аналога по ТССЦ-2000 - 2% ПЗ=2% (ОЗП=2%; ЭМ=2%; МАТ=2%)
| 1 | ИНДЕКС К ПОЗИЦИИ: Индексы пересчета в т.у.ц. по статьям затрат СМР/ПНР ОЗП=22,53; ЭМ=11,42; ЗПМ=22,53; МАТ=8,56 | [22 empty] | ИНДЕКС К ПОЗИЦИИ: Индексы пересчета в т.у.ц. по статьям затрат СМР/ПНР ОЗП=22,53; ЭМ=11,42; ЗПМ=22,53; МАТ=8,56
565 | ТЦ_19.1.01.13_78_7802658647_02.10.2024_02_102.2 | Переход круглого сечения Ø125/160 |  | 4: шт; 5: 1; 6: 33,26 279,17/ИндМ223; З/пМех 10: 285; З/пМех 14: 0; З/пМех 15: 0; З/пМех 16: 0; З/пМех 17: 0 | [5 empty] | Переход круглого сечения Ø125/160
|  | Цена МАТ=279,17/ИндМ223 | [23 empty] | Цена МАТ=279,17/ИндМ223
| ТЗ п. 13 | Транспортно-заготовительно-складские расходы, как разница в процентах между сметной и оптовой ценой материала аналога по ТССЦ-2000 - 2% ПЗ=2% (ОЗП=2%; ЭМ=2%; МАТ=2%) | [21 empty] | Транспортно-заготовительно-складские расходы, как разница в процентах между сметной и оптовой ценой материала аналога по ТССЦ-2000 - 2% ПЗ=2% (ОЗП=2%; ЭМ=2%; МАТ=2%)
| 1 | ИНДЕКС К ПОЗИЦИИ: Индексы пересчета в т.у.ц. по статьям затрат СМР/ПНР ОЗП=22,53; ЭМ=11,42; ЗПМ=22,53; МАТ=8,56 | [22 empty] | ИНДЕКС К ПОЗИЦИИ: Индексы пересчета в т.у.ц. по статьям затрат СМР/ПНР ОЗП=22,53; ЭМ=11,42; ЗПМ=22,53; МАТ=8,56
566 | ТЦ_19.1.01.13_78_7802658647_02.10.2024_02_74.2 | Переход круглого сечения ø160 на ø200 |  | 4: шт; 5: 1; 6: 62,56 525/ИндМ223; З/пМех 10: 535; З/пМех 14: 0; З/пМех 15: 0; З/пМех 16: 0; З/пМех 17: 0 | [5 empty] | Переход круглого сечения ø160 на ø200
|  | Цена МАТ=525/ИндМ223 | [23 empty] | Цена МАТ=525/ИндМ223
| ТЗ п. 13 | Транспортно-заготовительно-складские расходы, как разница в процентах между сметной и оптовой ценой материала аналога по ТССЦ-2000 - 2% ПЗ=2% (ОЗП=2%; ЭМ=2%; МАТ=2%) | [21 empty] | Транспортно-заготовительно-складские расходы, как разница в процентах между сметной и оптовой ценой материала аналога по ТССЦ-2000 - 2% ПЗ=2% (ОЗП=2%; ЭМ=2%; МАТ=2%)
| 1 | ИНДЕКС К ПОЗИЦИИ: Индексы пересчета в т.у.ц. по статьям затрат СМР/ПНР ОЗП=22,53; ЭМ=11,42; ЗПМ=22,53; МАТ=8,56 | [22 empty] | ИНДЕКС К ПОЗИЦИИ: Индексы пересчета в т.у.ц. по статьям затрат СМР/ПНР ОЗП=22,53; ЭМ=11,42; ЗПМ=22,53; МАТ=8,56
567 | ТЦ_19.1.01.13_78_7802658647_02.10.2024_02_103.2 | Переход круглого сечения Ø200/250 |  | 4: шт; 5: 1; 6: 44,69 375/ИндМ223; З/пМех 10: 383; З/пМех 14: 0; З/пМех 15: 0; З/пМех 16: 0; З/пМех 17: 0 | [5 empty] | Переход круглого сечения Ø200/250
|  | Цена МАТ=375/ИндМ223 | [23 empty] | Цена МАТ=375/ИндМ223
| ТЗ п. 13 | Транспортно-заготовительно-складские расходы, как разница в процентах между сметной и оптовой ценой материала аналога по ТССЦ-2000 - 2% ПЗ=2% (ОЗП=2%; ЭМ=2%; МАТ=2%) | [21 empty] | Транспортно-заготовительно-складские расходы, как разница в процентах между сметной и оптовой ценой материала аналога по ТССЦ-2000 - 2% ПЗ=2% (ОЗП=2%; ЭМ=2%; МАТ=2%)
| 1 | ИНДЕКС К ПОЗИЦИИ: Индексы пересчета в т.у.ц. по статьям затрат СМР/ПНР ОЗП=22,53; ЭМ=11,42; ЗПМ=22,53; МАТ=8,56 | [22 empty] | ИНДЕКС К ПОЗИЦИИ: Индексы пересчета в т.у.ц. по статьям затрат СМР/ПНР ОЗП=22,53; ЭМ=11,42; ЗПМ=22,53; МАТ=8,56
568 | ТЦ_19.1.01.13_78_7802658647_02.10.2024_02_104.2 | Переход круглого сечения Ø250/315 |  | 4: шт; 5: 1; 6: 52,13 437,50/ИндМ223; З/пМех 10: 446; З/пМех 14: 0; З/пМех 15: 0; З/пМех 16: 0; З/пМех 17: 0 | [5 empty] | Переход круглого сечения Ø250/315
|  | Цена МАТ=437,50/ИндМ223 | [23 empty] | Цена МАТ=437,50/ИндМ223
| ТЗ п. 13 | Транспортно-заготовительно-складские расходы, как разница в процентах между сметной и оптовой ценой материала аналога по ТССЦ-2000 - 2% ПЗ=2% (ОЗП=2%; ЭМ=2%; МАТ=2%) | [21 empty] | Транспортно-заготовительно-складские расходы, как разница в процентах между сметной и оптовой ценой материала аналога по ТССЦ-2000 - 2% ПЗ=2% (ОЗП=2%; ЭМ=2%; МАТ=2%)
| 1 | ИНДЕКС К ПОЗИЦИИ: Индексы пересчета в т.у.ц. по статьям затрат СМР/ПНР ОЗП=22,53; ЭМ=11,42; ЗПМ=22,53; МАТ=8,56 | [22 empty] | ИНДЕКС К ПОЗИЦИИ: Индексы пересчета в т.у.ц. по статьям затрат СМР/ПНР ОЗП=22,53; ЭМ=11,42; ЗПМ=22,53; МАТ=8,56
569 | ТЦ_19.1.01.13_78_7802658647_02.10.2024_02_486.2 | Тройник круглый с круглой врезкой Ø160/Ø160/ Ø125 |  | 4: шт; 5: 4; 6: 56,01 470/ИндМ223; З/пМех 10: 1918; З/пМех 14: 0; З/пМех 15: 0; З/пМех 16: 0; З/пМех 17: 0 | [5 empty] | Тройник круглый с круглой врезкой Ø160/Ø160/ Ø125
|  | Цена МАТ=470/ИндМ223 | [23 empty] | Цена МАТ=470/ИндМ223
| ТЗ п. 13 | Транспортно-заготовительно-складские расходы, как разница в процентах между сметной и оптовой ценой материала аналога по ТССЦ-2000 - 2% ПЗ=2% (ОЗП=2%; ЭМ=2%; МАТ=2%) | [21 empty] | Транспортно-заготовительно-складские расходы, как разница в процентах между сметной и оптовой ценой материала аналога по ТССЦ-2000 - 2% ПЗ=2% (ОЗП=2%; ЭМ=2%; МАТ=2%)
| 1 | ИНДЕКС К ПОЗИЦИИ: Индексы пересчета в т.у.ц. по статьям затрат СМР/ПНР ОЗП=22,53; ЭМ=11,42; ЗПМ=22,53; МАТ=8,56 | [22 empty] | ИНДЕКС К ПОЗИЦИИ: Индексы пересчета в т.у.ц. по статьям затрат СМР/ПНР ОЗП=22,53; ЭМ=11,42; ЗПМ=22,53; МАТ=8,56
570 | ТЦ_19.1.01.13_78_7802658647_02.10.2024_02_105.2 | Тройник круглый с круглой врезкой Ø200/Ø200/ Ø125 |  | 4: шт; 5: 4; 6: 83,42 700/ИндМ223; З/пМех 10: 2856; З/пМех 14: 0; З/пМех 15: 0; З/пМех 16: 0; З/пМех 17: 0 | [5 empty] | Тройник круглый с круглой врезкой Ø200/Ø200/ Ø125
|  | Цена МАТ=700/ИндМ223 | [23 empty] | Цена МАТ=700/ИндМ223
| ТЗ п. 13 | Транспортно-заготовительно-складские расходы, как разница в процентах между сметной и оптовой ценой материала аналога по ТССЦ-2000 - 2% ПЗ=2% (ОЗП=2%; ЭМ=2%; МАТ=2%) | [21 empty] | Транспортно-заготовительно-складские расходы, как разница в процентах между сметной и оптовой ценой материала аналога по ТССЦ-2000 - 2% ПЗ=2% (ОЗП=2%; ЭМ=2%; МАТ=2%)
| 1 | ИНДЕКС К ПОЗИЦИИ: Индексы пересчета в т.у.ц. по статьям затрат СМР/ПНР ОЗП=22,53; ЭМ=11,42; ЗПМ=22,53; МАТ=8,56 | [22 empty] | ИНДЕКС К ПОЗИЦИИ: Индексы пересчета в т.у.ц. по статьям затрат СМР/ПНР ОЗП=22,53; ЭМ=11,42; ЗПМ=22,53; МАТ=8,56
571 | ТЦ_19.1.01.13_78_7802658647_02.10.2024_02_106.2 | Тройник круглый с круглой врезкой Ø250/Ø250/ Ø160 |  | 4: шт; 5: 1; 6: 88,37 741,67/ИндМ223; З/пМех 10: 756; З/пМех 14: 0; З/пМех 15: 0; З/пМех 16: 0; З/пМех 17: 0 | [5 empty] | Тройник круглый с круглой врезкой Ø250/Ø250/ Ø160
|  | Цена МАТ=741,67/ИндМ223 | [23 empty] | Цена МАТ=741,67/ИндМ223
| ТЗ п. 13 | Транспортно-заготовительно-складские расходы, как разница в процентах между сметной и оптовой ценой материала аналога по ТССЦ-2000 - 2% ПЗ=2% (ОЗП=2%; ЭМ=2%; МАТ=2%) | [21 empty] | Транспортно-заготовительно-складские расходы, как разница в процентах между сметной и оптовой ценой материала аналога по ТССЦ-2000 - 2% ПЗ=2% (ОЗП=2%; ЭМ=2%; МАТ=2%)
| 1 | ИНДЕКС К ПОЗИЦИИ: Индексы пересчета в т.у.ц. по статьям затрат СМР/ПНР ОЗП=22,53; ЭМ=11,42; ЗПМ=22,53; МАТ=8,56 | [22 empty] | ИНДЕКС К ПОЗИЦИИ: Индексы пересчета в т.у.ц. по статьям затрат СМР/ПНР ОЗП=22,53; ЭМ=11,42; ЗПМ=22,53; МАТ=8,56
Итого прямые затраты по разделу в текущих ценах |  |  |  | З/пМех 10: 371743; Осн.З/п 11: 64889; Эк.Маш 12: 3186; З/пМех 13: 311; З/пМех 15: 171.31; З/пМех 17: 0.55 | [10 empty] | Итого прямые затраты по разделу в текущих ценах
Накладные расходы |  |  |  | З/пМех 10: 78147 | [10 empty] | Накладные расходы
Сметная прибыль |  |  |  | З/пМех 10: 46318 | [10 empty] | Сметная прибыль
Итого по разделу 6 Система В3 |  |  |  | З/пМех 10: 496208; З/пМех 15: 171.31; З/пМех 17: 0.55 | [10 empty] | Итого по разделу 6 Система В3
Раздел 7. Система ПВ4 (П4) | [20 empty] | Раздел 7. Система ПВ4 (П4)
572 | ТЕР20-06-013-01 Приказ Администрации ЛО от 20.10.15 №28 | Установка блоков тепломассообмена производительностью: до 10 тыс. м3/час |  | 10 блоков | 0.1 | 5150.48 | 3673.07 | 1083.53 | 70.81 | 9850 | 8275 | 1237 | 160 | 201.3748 | 20.14 | 2.8865 | 0.29 | [5 empty] | Установка блоков тепломассообмена производительностью: до 10 тыс. м3/час
| ОП п.1.20.19 | Индивидуальные испытания систем вентиляции и кондиционирования воздуха ОЗП=1,05; ЭМ=1,05 к расх.; ТЗ=1,05 | [21 empty] | Индивидуальные испытания систем вентиляции и кондиционирования воздуха ОЗП=1,05; ЭМ=1,05 к расх.; ТЗ=1,05
| Приказ от 30.01.2024 № 55/пр прил.5 табл.1 п.2 | Производство работ осуществляется на территории действующего предприятия с наличием в зоне производства работ одного или нескольких из следующих факторов: - разветвленной сети транспортных и инженерных коммуникаций; - стесненных условий для складирования материалов; - действующего технологического оборудования; - движения технологического транспорта ОЗП=1,15; ЭМ=1,15 к расх.; ЗПМ=1,15; ТЗ=1,15; ТЗМ=1,15 | [21 empty] | Производство работ осуществляется на территории действующего предприятия с наличием в зоне производства работ одного или нескольких из следующих факторов: - разветвленной сети транспортных и инженерных коммуникаций; - стесненных условий для складирования материалов; - действующего технологического оборудования; - движения технологического транспорта ОЗП=1,15; ЭМ=1,15 к расх.; ЗПМ=1,15; ТЗ=1,15; ТЗМ=1,15
| 1 | ИНДЕКС К ПОЗИЦИИ: Индексы пересчета в т.у.ц. по статьям затрат СМР/ПНР ОЗП=22,53; ЭМ=11,42; ЗПМ=22,53; МАТ=8,56 | [22 empty] | ИНДЕКС К ПОЗИЦИИ: Индексы пересчета в т.у.ц. по статьям затрат СМР/ПНР ОЗП=22,53; ЭМ=11,42; ЗПМ=22,53; МАТ=8,56
|  |  | Накладные расходы 121% ФОТ (от 8 435) | З/пМех 10: 10206
|  |  | Сметная прибыль 72% ФОТ (от 8 435) | З/пМех 10: 6073
573 | ТЕР20-05-001-01 Приказ Администрации ЛО от 20.10.15 №28 | Установка фильтров ячейковых |  | 1 м2 поверхности в свету | 0.56 | 187.16 | 89.14 | 9.67 |  | 1610 | 1125 | 62 |  | 4.999 | 2.8 | 0 | 0 | [5 empty] | Установка фильтров ячейковых
| ОП п.1.20.19 | Индивидуальные испытания систем вентиляции и кондиционирования воздуха ОЗП=1,05; ЭМ=1,05 к расх.; ТЗ=1,05 | [21 empty] | Индивидуальные испытания систем вентиляции и кондиционирования воздуха ОЗП=1,05; ЭМ=1,05 к расх.; ТЗ=1,05
| Приказ от 30.01.2024 № 55/пр прил.5 табл.1 п.2 | Производство работ осуществляется на территории действующего предприятия с наличием в зоне производства работ одного или нескольких из следующих факторов: - разветвленной сети транспортных и инженерных коммуникаций; - стесненных условий для складирования материалов; - действующего технологического оборудования; - движения технологического транспорта ОЗП=1,15; ЭМ=1,15 к расх.; ЗПМ=1,15; ТЗ=1,15; ТЗМ=1,15 | [21 empty] | Производство работ осуществляется на территории действующего предприятия с наличием в зоне производства работ одного или нескольких из следующих факторов: - разветвленной сети транспортных и инженерных коммуникаций; - стесненных условий для складирования материалов; - действующего технологического оборудования; - движения технологического транспорта ОЗП=1,15; ЭМ=1,15 к расх.; ЗПМ=1,15; ТЗ=1,15; ТЗМ=1,15
| 1 | ИНДЕКС К ПОЗИЦИИ: Индексы пересчета в т.у.ц. по статьям затрат СМР/ПНР ОЗП=22,53; ЭМ=11,42; ЗПМ=22,53; МАТ=8,56 | [22 empty] | ИНДЕКС К ПОЗИЦИИ: Индексы пересчета в т.у.ц. по статьям затрат СМР/ПНР ОЗП=22,53; ЭМ=11,42; ЗПМ=22,53; МАТ=8,56
|  |  | Накладные расходы 121% ФОТ (от 1 125) | З/пМех 10: 1361
|  |  | Сметная прибыль 72% ФОТ (от 1 125) | З/пМех 10: 810
574 О | ТЦ_19.3.03.05_77_7728668928_03.10.2024_02_569 | Корпус фильтра укороченного МЕД (UTR) 70-40 (N) UKFM (мед-нерж.) |  | 4: ШТ; 5: 2; 6: 15 926,71 93833,25/ИндО224; З/пМех 14: 0; З/пМех 15: 0; З/пМех 16: 0; З/пМех 17: 0 | [5 empty] | Корпус фильтра укороченного МЕД (UTR) 70-40 (N) UKFM (мед-нерж.)
|  | Цена ПЗ=93833,25/ИндО224 | [23 empty] | Цена ПЗ=93833,25/ИндО224
| Приказ от 04.08.2020 № 421/пр п.92в | Заготовительно-складские расходы для оборудования - 1,2% ПЗ=1,2% (ОЗП=1,2%; ЭМ=1,2%; МАТ=1,2%) | [21 empty] | Заготовительно-складские расходы для оборудования - 1,2% ПЗ=1,2% (ОЗП=1,2%; ЭМ=1,2%; МАТ=1,2%)
| ТЗ п. 13 | Транспортные расходы в размере 6% от отпускной цены на оборудование 6 % ПЗ=1,06 (ОЗП=1,06; ЭМ=1,06; МАТ=1,06) | [21 empty] | Транспортные расходы в размере 6% от отпускной цены на оборудование 6 % ПЗ=1,06 (ОЗП=1,06; ЭМ=1,06; МАТ=1,06)
| 2 | ИНДЕКС К ПОЗИЦИИ: Индексы пересчета в т.у.ц. на оборудование МАТ=0 | [22 empty] | ИНДЕКС К ПОЗИЦИИ: Индексы пересчета в т.у.ц. на оборудование МАТ=0
575 О | ТЦ_19.3.03.05_77_7728668928_03.10.2024_02_570 | Вставка карманная фильтрующая укороченная WFUM 70-40 G3 |  | 4: ШТ; 5: 2; 6: 1 060,83 6250/ИндО224; З/пМех 14: 0; З/пМех 15: 0; З/пМех 16: 0; З/пМех 17: 0 | [5 empty] | Вставка карманная фильтрующая укороченная WFUM 70-40 G3
|  | Цена ПЗ=6250/ИндО224 | [23 empty] | Цена ПЗ=6250/ИндО224
| Приказ от 04.08.2020 № 421/пр п.92в | Заготовительно-складские расходы для оборудования - 1,2% ПЗ=1,2% (ОЗП=1,2%; ЭМ=1,2%; МАТ=1,2%) | [21 empty] | Заготовительно-складские расходы для оборудования - 1,2% ПЗ=1,2% (ОЗП=1,2%; ЭМ=1,2%; МАТ=1,2%)
| ТЗ п. 13 | Транспортные расходы в размере 6% от отпускной цены на оборудование 6 % ПЗ=1,06 (ОЗП=1,06; ЭМ=1,06; МАТ=1,06) | [21 empty] | Транспортные расходы в размере 6% от отпускной цены на оборудование 6 % ПЗ=1,06 (ОЗП=1,06; ЭМ=1,06; МАТ=1,06)
| 2 | ИНДЕКС К ПОЗИЦИИ: Индексы пересчета в т.у.ц. на оборудование МАТ=0 | [22 empty] | ИНДЕКС К ПОЗИЦИИ: Индексы пересчета в т.у.ц. на оборудование МАТ=0
576 | ТЕР20-02-006-08 Приказ Администрации ЛО от 20.10.15 №28 | Установка заслонок воздушных и клапанов воздушных КВР с электрическим или пневматическим приводом: периметром до 2400 мм |  | 1 шт. | 2 | 114.78 | 51.52 | 6.3 | 0.29 | 3441 | 2322 | 144 | 13 | 3.0308 | 6.06 | 0.0115 | 0.02 | [5 empty] | Установка заслонок воздушных и клапанов воздушных КВР с электрическим или пневматическим приводом: периметром до 2400 мм
| ОП п.1.20.19 | Индивидуальные испытания систем вентиляции и кондиционирования воздуха ОЗП=1,05; ЭМ=1,05 к расх.; ТЗ=1,05 | [21 empty] | Индивидуальные испытания систем вентиляции и кондиционирования воздуха ОЗП=1,05; ЭМ=1,05 к расх.; ТЗ=1,05
| Приказ от 30.01.2024 № 55/пр прил.5 табл.1 п.2 | Производство работ осуществляется на территории действующего предприятия с наличием в зоне производства работ одного или нескольких из следующих факторов: - разветвленной сети транспортных и инженерных коммуникаций; - стесненных условий для складирования материалов; - действующего технологического оборудования; - движения технологического транспорта ОЗП=1,15; ЭМ=1,15 к расх.; ЗПМ=1,15; ТЗ=1,15; ТЗМ=1,15 | [21 empty] | Производство работ осуществляется на территории действующего предприятия с наличием в зоне производства работ одного или нескольких из следующих факторов: - разветвленной сети транспортных и инженерных коммуникаций; - стесненных условий для складирования материалов; - действующего технологического оборудования; - движения технологического транспорта ОЗП=1,15; ЭМ=1,15 к расх.; ЗПМ=1,15; ТЗ=1,15; ТЗМ=1,15
| 1 | ИНДЕКС К ПОЗИЦИИ: Индексы пересчета в т.у.ц. по статьям затрат СМР/ПНР ОЗП=22,53; ЭМ=11,42; ЗПМ=22,53; МАТ=8,56 | [22 empty] | ИНДЕКС К ПОЗИЦИИ: Индексы пересчета в т.у.ц. по статьям затрат СМР/ПНР ОЗП=22,53; ЭМ=11,42; ЗПМ=22,53; МАТ=8,56
|  |  | Накладные расходы 121% ФОТ (от 2 335) | З/пМех 10: 2825
|  |  | Сметная прибыль 72% ФОТ (от 2 335) | З/пМех 10: 1681
577 О | ТЦ_19.3.01.04_77_7728668928_03.10.2024_02_524 | Заслонка регулирующая ZR 70-40 |  | 4: ШТ; 5: 2; 6: 2 871,35 16916,75/ИндО224; З/пМех 14: 0; З/пМех 15: 0; З/пМех 16: 0; З/пМех 17: 0 | [5 empty] | Заслонка регулирующая ZR 70-40
|  | Цена ПЗ=16916,75/ИндО224 | [23 empty] | Цена ПЗ=16916,75/ИндО224
| Приказ от 04.08.2020 № 421/пр п.92в | Заготовительно-складские расходы для оборудования - 1,2% ПЗ=1,2% (ОЗП=1,2%; ЭМ=1,2%; МАТ=1,2%) | [21 empty] | Заготовительно-складские расходы для оборудования - 1,2% ПЗ=1,2% (ОЗП=1,2%; ЭМ=1,2%; МАТ=1,2%)
| ТЗ п. 13 | Транспортные расходы в размере 6% от отпускной цены на оборудование 6 % ПЗ=1,06 (ОЗП=1,06; ЭМ=1,06; МАТ=1,06) | [21 empty] | Транспортные расходы в размере 6% от отпускной цены на оборудование 6 % ПЗ=1,06 (ОЗП=1,06; ЭМ=1,06; МАТ=1,06)
| 2 | ИНДЕКС К ПОЗИЦИИ: Индексы пересчета в т.у.ц. на оборудование МАТ=0 | [22 empty] | ИНДЕКС К ПОЗИЦИИ: Индексы пересчета в т.у.ц. на оборудование МАТ=0
578 | ТЕР20-02-018-01 Приказ Администрации ЛО от 20.10.15 №28 | Установка вставок гибких |  | 1 м2 | 1.12 | 123.37 | 115.05 | 1.45 |  | 2988 | 2903 | 19 |  | 6.9431 | 7.78 | 0 | 0 | [5 empty] | Установка вставок гибких
| ОП п.1.20.19 | Индивидуальные испытания систем вентиляции и кондиционирования воздуха ОЗП=1,05; ЭМ=1,05 к расх.; ТЗ=1,05 | [21 empty] | Индивидуальные испытания систем вентиляции и кондиционирования воздуха ОЗП=1,05; ЭМ=1,05 к расх.; ТЗ=1,05
| Приказ от 30.01.2024 № 55/пр прил.5 табл.1 п.2 | Производство работ осуществляется на территории действующего предприятия с наличием в зоне производства работ одного или нескольких из следующих факторов: - разветвленной сети транспортных и инженерных коммуникаций; - стесненных условий для складирования материалов; - действующего технологического оборудования; - движения технологического транспорта ОЗП=1,15; ЭМ=1,15 к расх.; ЗПМ=1,15; ТЗ=1,15; ТЗМ=1,15 | [21 empty] | Производство работ осуществляется на территории действующего предприятия с наличием в зоне производства работ одного или нескольких из следующих факторов: - разветвленной сети транспортных и инженерных коммуникаций; - стесненных условий для складирования материалов; - действующего технологического оборудования; - движения технологического транспорта ОЗП=1,15; ЭМ=1,15 к расх.; ЗПМ=1,15; ТЗ=1,15; ТЗМ=1,15
| 1 | ИНДЕКС К ПОЗИЦИИ: Индексы пересчета в т.у.ц. по статьям затрат СМР/ПНР ОЗП=22,53; ЭМ=11,42; ЗПМ=22,53; МАТ=8,56 | [22 empty] | ИНДЕКС К ПОЗИЦИИ: Индексы пересчета в т.у.ц. по статьям затрат СМР/ПНР ОЗП=22,53; ЭМ=11,42; ЗПМ=22,53; МАТ=8,56
|  |  | Накладные расходы 121% ФОТ (от 2 903) | З/пМех 10: 3513
|  |  | Сметная прибыль 72% ФОТ (от 2 903) | З/пМех 10: 2090
579 О | ТЦ_19.2.01.02_77_7728668928_03.10.2024_02_523 | Вставка гибкая WG 70-40 |  | 4: ШТ; 5: 4; 6: 735,50 4333,25/ИндО224; З/пМех 14: 0; З/пМех 15: 0; З/пМех 16: 0; З/пМех 17: 0 | [5 empty] | Вставка гибкая WG 70-40
|  | Цена ПЗ=4333,25/ИндО224 | [23 empty] | Цена ПЗ=4333,25/ИндО224
| Приказ от 04.08.2020 № 421/пр п.92в | Заготовительно-складские расходы для оборудования - 1,2% ПЗ=1,2% (ОЗП=1,2%; ЭМ=1,2%; МАТ=1,2%) | [21 empty] | Заготовительно-складские расходы для оборудования - 1,2% ПЗ=1,2% (ОЗП=1,2%; ЭМ=1,2%; МАТ=1,2%)
| ТЗ п. 13 | Транспортные расходы в размере 6% от отпускной цены на оборудование 6 % ПЗ=1,06 (ОЗП=1,06; ЭМ=1,06; МАТ=1,06) | [21 empty] | Транспортные расходы в размере 6% от отпускной цены на оборудование 6 % ПЗ=1,06 (ОЗП=1,06; ЭМ=1,06; МАТ=1,06)
| 2 | ИНДЕКС К ПОЗИЦИИ: Индексы пересчета в т.у.ц. на оборудование МАТ=0 | [22 empty] | ИНДЕКС К ПОЗИЦИИ: Индексы пересчета в т.у.ц. на оборудование МАТ=0
580 | ТЕР20-05-001-01 Приказ Администрации ЛО от 20.10.15 №28 | Установка фильтров ячейковых |  | 1 м2 поверхности в свету | 0.28 | 187.16 | 89.14 | 9.67 |  | 805 | 562 | 31 |  | 4.999 | 1.4 | 0 | 0 | [5 empty] | Установка фильтров ячейковых
| ОП п.1.20.19 | Индивидуальные испытания систем вентиляции и кондиционирования воздуха ОЗП=1,05; ЭМ=1,05 к расх.; ТЗ=1,05 | [21 empty] | Индивидуальные испытания систем вентиляции и кондиционирования воздуха ОЗП=1,05; ЭМ=1,05 к расх.; ТЗ=1,05
| Приказ от 30.01.2024 № 55/пр прил.5 табл.1 п.2 | Производство работ осуществляется на территории действующего предприятия с наличием в зоне производства работ одного или нескольких из следующих факторов: - разветвленной сети транспортных и инженерных коммуникаций; - стесненных условий для складирования материалов; - действующего технологического оборудования; - движения технологического транспорта ОЗП=1,15; ЭМ=1,15 к расх.; ЗПМ=1,15; ТЗ=1,15; ТЗМ=1,15 | [21 empty] | Производство работ осуществляется на территории действующего предприятия с наличием в зоне производства работ одного или нескольких из следующих факторов: - разветвленной сети транспортных и инженерных коммуникаций; - стесненных условий для складирования материалов; - действующего технологического оборудования; - движения технологического транспорта ОЗП=1,15; ЭМ=1,15 к расх.; ЗПМ=1,15; ТЗ=1,15; ТЗМ=1,15
| 1 | ИНДЕКС К ПОЗИЦИИ: Индексы пересчета в т.у.ц. по статьям затрат СМР/ПНР ОЗП=22,53; ЭМ=11,42; ЗПМ=22,53; МАТ=8,56 | [22 empty] | ИНДЕКС К ПОЗИЦИИ: Индексы пересчета в т.у.ц. по статьям затрат СМР/ПНР ОЗП=22,53; ЭМ=11,42; ЗПМ=22,53; МАТ=8,56
|  |  | Накладные расходы 121% ФОТ (от 562) | З/пМех 10: 680
|  |  | Сметная прибыль 72% ФОТ (от 562) | З/пМех 10: 405
581 О | ТЦ_19.3.03.05_77_7728668928_03.10.2024_02_573 | Корпус фильтра МЕД (UTR) 70-40 (N) RKFM (мед-нерж.) |  | 4: ШТ; 5: 1; 6: 25 120,66 148000/ИндО224; З/пМех 14: 0; З/пМех 15: 0; З/пМех 16: 0; З/пМех 17: 0 | [5 empty] | Корпус фильтра МЕД (UTR) 70-40 (N) RKFM (мед-нерж.)
|  | Цена ПЗ=148000/ИндО224 | [23 empty] | Цена ПЗ=148000/ИндО224
| Приказ от 04.08.2020 № 421/пр п.92в | Заготовительно-складские расходы для оборудования - 1,2% ПЗ=1,2% (ОЗП=1,2%; ЭМ=1,2%; МАТ=1,2%) | [21 empty] | Заготовительно-складские расходы для оборудования - 1,2% ПЗ=1,2% (ОЗП=1,2%; ЭМ=1,2%; МАТ=1,2%)
| ТЗ п. 13 | Транспортные расходы в размере 6% от отпускной цены на оборудование 6 % ПЗ=1,06 (ОЗП=1,06; ЭМ=1,06; МАТ=1,06) | [21 empty] | Транспортные расходы в размере 6% от отпускной цены на оборудование 6 % ПЗ=1,06 (ОЗП=1,06; ЭМ=1,06; МАТ=1,06)
| 2 | ИНДЕКС К ПОЗИЦИИ: Индексы пересчета в т.у.ц. на оборудование МАТ=0 | [22 empty] | ИНДЕКС К ПОЗИЦИИ: Индексы пересчета в т.у.ц. на оборудование МАТ=0
582 О | ТЦ_19.3.03.05_77_7728668928_03.10.2024_02_521 | Вставка карманная фильтрующая WFRM 70-40 F5 |  | 4: ШТ; 5: 1; 6: 1 400,31 8250/ИндО224; З/пМех 14: 0; З/пМех 15: 0; З/пМех 16: 0; З/пМех 17: 0 | [5 empty] | Вставка карманная фильтрующая WFRM 70-40 F5
|  | Цена ПЗ=8250/ИндО224 | [23 empty] | Цена ПЗ=8250/ИндО224
| Приказ от 04.08.2020 № 421/пр п.92в | Заготовительно-складские расходы для оборудования - 1,2% ПЗ=1,2% (ОЗП=1,2%; ЭМ=1,2%; МАТ=1,2%) | [21 empty] | Заготовительно-складские расходы для оборудования - 1,2% ПЗ=1,2% (ОЗП=1,2%; ЭМ=1,2%; МАТ=1,2%)
| ТЗ п. 13 | Транспортные расходы в размере 6% от отпускной цены на оборудование 6 % ПЗ=1,06 (ОЗП=1,06; ЭМ=1,06; МАТ=1,06) | [21 empty] | Транспортные расходы в размере 6% от отпускной цены на оборудование 6 % ПЗ=1,06 (ОЗП=1,06; ЭМ=1,06; МАТ=1,06)
| 2 | ИНДЕКС К ПОЗИЦИИ: Индексы пересчета в т.у.ц. на оборудование МАТ=0 | [22 empty] | ИНДЕКС К ПОЗИЦИИ: Индексы пересчета в т.у.ц. на оборудование МАТ=0
583 | ТЕР20-04-002-01 Приказ Администрации ЛО от 20.10.15 №28 | Установка калориферов массой: до 0,1 т//рекуператора (применит.) |  | 1 калорифер | 1 | 201.09 | 103.68 | 18.8 | 0.85 | 3223 | 2336 | 215 | 19 | 6.4118 | 6.41 | 0.0345 | 0.03 | [5 empty] | Установка калориферов массой: до 0,1 т//рекуператора (применит.)
| ОП п.1.20.19 | Индивидуальные испытания систем вентиляции и кондиционирования воздуха ОЗП=1,05; ЭМ=1,05 к расх.; ТЗ=1,05 | [21 empty] | Индивидуальные испытания систем вентиляции и кондиционирования воздуха ОЗП=1,05; ЭМ=1,05 к расх.; ТЗ=1,05
| Приказ от 30.01.2024 № 55/пр прил.5 табл.1 п.2 | Производство работ осуществляется на территории действующего предприятия с наличием в зоне производства работ одного или нескольких из следующих факторов: - разветвленной сети транспортных и инженерных коммуникаций; - стесненных условий для складирования материалов; - действующего технологического оборудования; - движения технологического транспорта ОЗП=1,15; ЭМ=1,15 к расх.; ЗПМ=1,15; ТЗ=1,15; ТЗМ=1,15 | [21 empty] | Производство работ осуществляется на территории действующего предприятия с наличием в зоне производства работ одного или нескольких из следующих факторов: - разветвленной сети транспортных и инженерных коммуникаций; - стесненных условий для складирования материалов; - действующего технологического оборудования; - движения технологического транспорта ОЗП=1,15; ЭМ=1,15 к расх.; ЗПМ=1,15; ТЗ=1,15; ТЗМ=1,15
| 1 | ИНДЕКС К ПОЗИЦИИ: Индексы пересчета в т.у.ц. по статьям затрат СМР/ПНР ОЗП=22,53; ЭМ=11,42; ЗПМ=22,53; МАТ=8,56 | [22 empty] | ИНДЕКС К ПОЗИЦИИ: Индексы пересчета в т.у.ц. по статьям затрат СМР/ПНР ОЗП=22,53; ЭМ=11,42; ЗПМ=22,53; МАТ=8,56
|  |  | Накладные расходы 121% ФОТ (от 2 355) | З/пМех 10: 2850
|  |  | Сметная прибыль 72% ФОТ (от 2 355) | З/пМех 10: 1696
584 О | ТЦ_64.5.02.00_77_7728668928_03.10.2024_02_575 | Рекуператор напольный МЕД (UTR) 70-40 (N) RPN (левый) |  | 4: ШТ; 5: 1; 6: 93 580,09 551333,25/ИндО224; З/пМех 14: 0; З/пМех 15: 0; З/пМех 16: 0; З/пМех 17: 0 | [5 empty] | Рекуператор напольный МЕД (UTR) 70-40 (N) RPN (левый)
|  | Цена ПЗ=551333,25/ИндО224 | [23 empty] | Цена ПЗ=551333,25/ИндО224
| Приказ от 04.08.2020 № 421/пр п.92в | Заготовительно-складские расходы для оборудования - 1,2% ПЗ=1,2% (ОЗП=1,2%; ЭМ=1,2%; МАТ=1,2%) | [21 empty] | Заготовительно-складские расходы для оборудования - 1,2% ПЗ=1,2% (ОЗП=1,2%; ЭМ=1,2%; МАТ=1,2%)
| ТЗ п. 13 | Транспортные расходы в размере 6% от отпускной цены на оборудование 6 % ПЗ=1,06 (ОЗП=1,06; ЭМ=1,06; МАТ=1,06) | [21 empty] | Транспортные расходы в размере 6% от отпускной цены на оборудование 6 % ПЗ=1,06 (ОЗП=1,06; ЭМ=1,06; МАТ=1,06)
| 2 | ИНДЕКС К ПОЗИЦИИ: Индексы пересчета в т.у.ц. на оборудование МАТ=0 | [22 empty] | ИНДЕКС К ПОЗИЦИИ: Индексы пересчета в т.у.ц. на оборудование МАТ=0
585 | ТЕРм20-01-051-01 Приказ Администрации ЛО от 20.10.15 №28 | Воздухоохладитель трехсекционный |  | 1 шт. | 1 | 742.89 | 680.93 | 23.25 |  | 15938 | 15341 | 266 |  | 35.19 | 35.19 | 0 | 0 | [5 empty] | Воздухоохладитель трехсекционный
| Приказ от 30.01.2024 № 55/пр прил.5 табл.1 п.2 | Производство работ осуществляется на территории действующего предприятия с наличием в зоне производства работ одного или нескольких из следующих факторов: - разветвленной сети транспортных и инженерных коммуникаций; - стесненных условий для складирования материалов; - действующего технологического оборудования; - движения технологического транспорта ОЗП=1,15; ЭМ=1,15 к расх.; ЗПМ=1,15; ТЗ=1,15; ТЗМ=1,15 | [21 empty] | Производство работ осуществляется на территории действующего предприятия с наличием в зоне производства работ одного или нескольких из следующих факторов: - разветвленной сети транспортных и инженерных коммуникаций; - стесненных условий для складирования материалов; - действующего технологического оборудования; - движения технологического транспорта ОЗП=1,15; ЭМ=1,15 к расх.; ЗПМ=1,15; ТЗ=1,15; ТЗМ=1,15
| 1 | ИНДЕКС К ПОЗИЦИИ: Индексы пересчета в т.у.ц. по статьям затрат СМР/ПНР ОЗП=22,53; ЭМ=11,42; ЗПМ=22,53; МАТ=8,56 | [22 empty] | ИНДЕКС К ПОЗИЦИИ: Индексы пересчета в т.у.ц. по статьям затрат СМР/ПНР ОЗП=22,53; ЭМ=11,42; ЗПМ=22,53; МАТ=8,56
|  |  | Накладные расходы 95% ФОТ (от 15 341) | З/пМех 10: 14574
|  |  | Сметная прибыль 45% ФОТ (от 15 341) | З/пМех 10: 6903
586 О | ТЦ_64.0.00.00_77_7728668928_03.10.2024_02_599 | Воздухоохладитель фреоновый МЕД (UTR) 70-40 (N) OLF (левый) |  | 4: ШТ; 5: 1; 6: 33 762,97 198916,75/ИндО224; З/пМех 14: 0; З/пМех 15: 0; З/пМех 16: 0; З/пМех 17: 0 | [5 empty] | Воздухоохладитель фреоновый МЕД (UTR) 70-40 (N) OLF (левый)
|  | Цена ПЗ=198916,75/ИндО224 | [23 empty] | Цена ПЗ=198916,75/ИндО224
| Приказ от 04.08.2020 № 421/пр п.92в | Заготовительно-складские расходы для оборудования - 1,2% ПЗ=1,2% (ОЗП=1,2%; ЭМ=1,2%; МАТ=1,2%) | [21 empty] | Заготовительно-складские расходы для оборудования - 1,2% ПЗ=1,2% (ОЗП=1,2%; ЭМ=1,2%; МАТ=1,2%)
| ТЗ п. 13 | Транспортные расходы в размере 6% от отпускной цены на оборудование 6 % ПЗ=1,06 (ОЗП=1,06; ЭМ=1,06; МАТ=1,06) | [21 empty] | Транспортные расходы в размере 6% от отпускной цены на оборудование 6 % ПЗ=1,06 (ОЗП=1,06; ЭМ=1,06; МАТ=1,06)
| 2 | ИНДЕКС К ПОЗИЦИИ: Индексы пересчета в т.у.ц. на оборудование МАТ=0 | [22 empty] | ИНДЕКС К ПОЗИЦИИ: Индексы пересчета в т.у.ц. на оборудование МАТ=0
587 | ТЕР20-04-001-01 Приказ Администрации ЛО от 20.10.15 №28 | Установка агрегатов воздушно-отопительных массой: до 0,25 т |  | 1 агрегат | 1 | 294.64 | 163.66 | 38.41 | 1.41 | 4918 | 3687 | 439 | 32 | 9.8774 | 9.88 | 0.0575 | 0.06 | [5 empty] | Установка агрегатов воздушно-отопительных массой: до 0,25 т
| ОП п.1.20.19 | Индивидуальные испытания систем вентиляции и кондиционирования воздуха ОЗП=1,05; ЭМ=1,05 к расх.; ТЗ=1,05 | [21 empty] | Индивидуальные испытания систем вентиляции и кондиционирования воздуха ОЗП=1,05; ЭМ=1,05 к расх.; ТЗ=1,05
| Приказ от 30.01.2024 № 55/пр прил.5 табл.1 п.2 | Производство работ осуществляется на территории действующего предприятия с наличием в зоне производства работ одного или нескольких из следующих факторов: - разветвленной сети транспортных и инженерных коммуникаций; - стесненных условий для складирования материалов; - действующего технологического оборудования; - движения технологического транспорта ОЗП=1,15; ЭМ=1,15 к расх.; ЗПМ=1,15; ТЗ=1,15; ТЗМ=1,15 | [21 empty] | Производство работ осуществляется на территории действующего предприятия с наличием в зоне производства работ одного или нескольких из следующих факторов: - разветвленной сети транспортных и инженерных коммуникаций; - стесненных условий для складирования материалов; - действующего технологического оборудования; - движения технологического транспорта ОЗП=1,15; ЭМ=1,15 к расх.; ЗПМ=1,15; ТЗ=1,15; ТЗМ=1,15
| 1 | ИНДЕКС К ПОЗИЦИИ: Индексы пересчета в т.у.ц. по статьям затрат СМР/ПНР ОЗП=22,53; ЭМ=11,42; ЗПМ=22,53; МАТ=8,56 | [22 empty] | ИНДЕКС К ПОЗИЦИИ: Индексы пересчета в т.у.ц. по статьям затрат СМР/ПНР ОЗП=22,53; ЭМ=11,42; ЗПМ=22,53; МАТ=8,56
|  |  | Накладные расходы 121% ФОТ (от 3 719) | З/пМех 10: 4500
|  |  | Сметная прибыль 72% ФОТ (от 3 719) | З/пМех 10: 2678
588 О | ТЦ_64.5.02.00_77_7728668928_03.10.2024_02_708 | Воздухонагреватель водяной МЕД (UTR) 70-40 (N) NWW/2 |  | 4: ШТ; 5: 1; 6: 30 523,85 179833,25/ИндО224; З/пМех 14: 0; З/пМех 15: 0; З/пМех 16: 0; З/пМех 17: 0 | [5 empty] | Воздухонагреватель водяной МЕД (UTR) 70-40 (N) NWW/2
|  | Цена ПЗ=179833,25/ИндО224 | [23 empty] | Цена ПЗ=179833,25/ИндО224
| Приказ от 04.08.2020 № 421/пр п.92в | Заготовительно-складские расходы для оборудования - 1,2% ПЗ=1,2% (ОЗП=1,2%; ЭМ=1,2%; МАТ=1,2%) | [21 empty] | Заготовительно-складские расходы для оборудования - 1,2% ПЗ=1,2% (ОЗП=1,2%; ЭМ=1,2%; МАТ=1,2%)
| ТЗ п. 13 | Транспортные расходы в размере 6% от отпускной цены на оборудование 6 % ПЗ=1,06 (ОЗП=1,06; ЭМ=1,06; МАТ=1,06) | [21 empty] | Транспортные расходы в размере 6% от отпускной цены на оборудование 6 % ПЗ=1,06 (ОЗП=1,06; ЭМ=1,06; МАТ=1,06)
| 2 | ИНДЕКС К ПОЗИЦИИ: Индексы пересчета в т.у.ц. на оборудование МАТ=0 | [22 empty] | ИНДЕКС К ПОЗИЦИИ: Индексы пересчета в т.у.ц. на оборудование МАТ=0
589 | ТЕР20-03-001-01 Приказ Администрации ЛО от 20.10.15 №28 | Установка вентиляторов радиальных массой: до 0,05 т |  | 1 вентилятор | 2 | 148.87 | 127.69 | 8.62 | 0.29 | 6166 | 5754 | 197 | 13 | 7.897 | 15.79 | 0.0115 | 0.02 | [5 empty] | Установка вентиляторов радиальных массой: до 0,05 т
| ОП п.1.20.19 | Индивидуальные испытания систем вентиляции и кондиционирования воздуха ОЗП=1,05; ЭМ=1,05 к расх.; ТЗ=1,05 | [21 empty] | Индивидуальные испытания систем вентиляции и кондиционирования воздуха ОЗП=1,05; ЭМ=1,05 к расх.; ТЗ=1,05
| Приказ от 30.01.2024 № 55/пр прил.5 табл.1 п.2 | Производство работ осуществляется на территории действующего предприятия с наличием в зоне производства работ одного или нескольких из следующих факторов: - разветвленной сети транспортных и инженерных коммуникаций; - стесненных условий для складирования материалов; - действующего технологического оборудования; - движения технологического транспорта ОЗП=1,15; ЭМ=1,15 к расх.; ЗПМ=1,15; ТЗ=1,15; ТЗМ=1,15 | [21 empty] | Производство работ осуществляется на территории действующего предприятия с наличием в зоне производства работ одного или нескольких из следующих факторов: - разветвленной сети транспортных и инженерных коммуникаций; - стесненных условий для складирования материалов; - действующего технологического оборудования; - движения технологического транспорта ОЗП=1,15; ЭМ=1,15 к расх.; ЗПМ=1,15; ТЗ=1,15; ТЗМ=1,15
| 1 | ИНДЕКС К ПОЗИЦИИ: Индексы пересчета в т.у.ц. по статьям затрат СМР/ПНР ОЗП=22,53; ЭМ=11,42; ЗПМ=22,53; МАТ=8,56 | [22 empty] | ИНДЕКС К ПОЗИЦИИ: Индексы пересчета в т.у.ц. по статьям затрат СМР/ПНР ОЗП=22,53; ЭМ=11,42; ЗПМ=22,53; МАТ=8,56
|  |  | Накладные расходы 121% ФОТ (от 5 767) | З/пМех 10: 6978
|  |  | Сметная прибыль 72% ФОТ (от 5 767) | З/пМех 10: 4152
590 О | ТЦ_64.1.00.00_77_7728668928_03.10.2024_02_578 | Вентилятор МЕД (UTR) 70-40 (N) W1.31-1,1х30 |  | 4: ШТ; 5: 2; 6: 62 504,62 368250/ИндО224; З/пМех 14: 0; З/пМех 15: 0; З/пМех 16: 0; З/пМех 17: 0 | [5 empty] | Вентилятор МЕД (UTR) 70-40 (N) W1.31-1,1х30
|  | Цена ПЗ=368250/ИндО224 | [23 empty] | Цена ПЗ=368250/ИндО224
| Приказ от 04.08.2020 № 421/пр п.92в | Заготовительно-складские расходы для оборудования - 1,2% ПЗ=1,2% (ОЗП=1,2%; ЭМ=1,2%; МАТ=1,2%) | [21 empty] | Заготовительно-складские расходы для оборудования - 1,2% ПЗ=1,2% (ОЗП=1,2%; ЭМ=1,2%; МАТ=1,2%)
| ТЗ п. 13 | Транспортные расходы в размере 6% от отпускной цены на оборудование 6 % ПЗ=1,06 (ОЗП=1,06; ЭМ=1,06; МАТ=1,06) | [21 empty] | Транспортные расходы в размере 6% от отпускной цены на оборудование 6 % ПЗ=1,06 (ОЗП=1,06; ЭМ=1,06; МАТ=1,06)
| 2 | ИНДЕКС К ПОЗИЦИИ: Индексы пересчета в т.у.ц. на оборудование МАТ=0 | [22 empty] | ИНДЕКС К ПОЗИЦИИ: Индексы пересчета в т.у.ц. на оборудование МАТ=0
591 О | ТЦ_19.2.00.00_77_7728668928_03.10.2024_02_580 | Межсекционная стяжка пластиковая TH5009 |  | 4: шт; 5: 4; 6: 240,47 1416,75/ИндО224; З/пМех 14: 0; З/пМех 15: 0; З/пМех 16: 0; З/пМех 17: 0 | [5 empty] | Межсекционная стяжка пластиковая TH5009
|  | Цена ПЗ=1416,75/ИндО224 | [23 empty] | Цена ПЗ=1416,75/ИндО224
| Приказ от 04.08.2020 № 421/пр п.92в | Заготовительно-складские расходы для оборудования - 1,2% ПЗ=1,2% (ОЗП=1,2%; ЭМ=1,2%; МАТ=1,2%) | [21 empty] | Заготовительно-складские расходы для оборудования - 1,2% ПЗ=1,2% (ОЗП=1,2%; ЭМ=1,2%; МАТ=1,2%)
| ТЗ п. 13 | Транспортные расходы в размере 6% от отпускной цены на оборудование 6 % ПЗ=1,06 (ОЗП=1,06; ЭМ=1,06; МАТ=1,06) | [21 empty] | Транспортные расходы в размере 6% от отпускной цены на оборудование 6 % ПЗ=1,06 (ОЗП=1,06; ЭМ=1,06; МАТ=1,06)
| 2 | ИНДЕКС К ПОЗИЦИИ: Индексы пересчета в т.у.ц. на оборудование МАТ=0 | [22 empty] | ИНДЕКС К ПОЗИЦИИ: Индексы пересчета в т.у.ц. на оборудование МАТ=0
592 | ТЕР20-02-016-08 Приказ Администрации ЛО от 20.10.15 №28 | Установка глушителей шума вентиляционных установок пластинчатых типа: ПП 3-2, ВП 3-2, размер пластин 400х500х1000 мм//400х700х1000 (применит.) |  | 1 пластина | 1 | 36.13 | 21.49 | 6.45 |  | 628 | 484 | 74 |  | 1.28 | 1.28 | 0 | 0 | [5 empty] | Установка глушителей шума вентиляционных установок пластинчатых типа: ПП 3-2, ВП 3-2, размер пластин 400х500х1000 мм//400х700х1000 (применит.)
| ОП п.1.20.19 | Индивидуальные испытания систем вентиляции и кондиционирования воздуха ОЗП=1,05; ЭМ=1,05 к расх.; ТЗ=1,05 | [21 empty] | Индивидуальные испытания систем вентиляции и кондиционирования воздуха ОЗП=1,05; ЭМ=1,05 к расх.; ТЗ=1,05
| Приказ от 30.01.2024 № 55/пр прил.5 табл.1 п.2 | Производство работ осуществляется на территории действующего предприятия с наличием в зоне производства работ одного или нескольких из следующих факторов: - разветвленной сети транспортных и инженерных коммуникаций; - стесненных условий для складирования материалов; - действующего технологического оборудования; - движения технологического транспорта ОЗП=1,15; ЭМ=1,15 к расх.; ЗПМ=1,15; ТЗ=1,15; ТЗМ=1,15 | [21 empty] | Производство работ осуществляется на территории действующего предприятия с наличием в зоне производства работ одного или нескольких из следующих факторов: - разветвленной сети транспортных и инженерных коммуникаций; - стесненных условий для складирования материалов; - действующего технологического оборудования; - движения технологического транспорта ОЗП=1,15; ЭМ=1,15 к расх.; ЗПМ=1,15; ТЗ=1,15; ТЗМ=1,15
| 1 | ИНДЕКС К ПОЗИЦИИ: Индексы пересчета в т.у.ц. по статьям затрат СМР/ПНР ОЗП=22,53; ЭМ=11,42; ЗПМ=22,53; МАТ=8,56 | [22 empty] | ИНДЕКС К ПОЗИЦИИ: Индексы пересчета в т.у.ц. по статьям затрат СМР/ПНР ОЗП=22,53; ЭМ=11,42; ЗПМ=22,53; МАТ=8,56
|  |  | Накладные расходы 121% ФОТ (от 484) | З/пМех 10: 586
|  |  | Сметная прибыль 72% ФОТ (от 484) | З/пМех 10: 348
593 О | ТЦ_19.4.02.00_77_7728668928_03.10.2024_02_601 | Шумоглушитель МЕД (UTR) 70-40 (N) GSD |  | 4: ШТ; 5: 1; 6: 38 685,27 227916,75/ИндО224; З/пМех 14: 0; З/пМех 15: 0; З/пМех 16: 0; З/пМех 17: 0 | [5 empty] | Шумоглушитель МЕД (UTR) 70-40 (N) GSD
|  | Цена ПЗ=227916,75/ИндО224 | [23 empty] | Цена ПЗ=227916,75/ИндО224
| Приказ от 04.08.2020 № 421/пр п.92в | Заготовительно-складские расходы для оборудования - 1,2% ПЗ=1,2% (ОЗП=1,2%; ЭМ=1,2%; МАТ=1,2%) | [21 empty] | Заготовительно-складские расходы для оборудования - 1,2% ПЗ=1,2% (ОЗП=1,2%; ЭМ=1,2%; МАТ=1,2%)
| ТЗ п. 13 | Транспортные расходы в размере 6% от отпускной цены на оборудование 6 % ПЗ=1,06 (ОЗП=1,06; ЭМ=1,06; МАТ=1,06) | [21 empty] | Транспортные расходы в размере 6% от отпускной цены на оборудование 6 % ПЗ=1,06 (ОЗП=1,06; ЭМ=1,06; МАТ=1,06)
| 2 | ИНДЕКС К ПОЗИЦИИ: Индексы пересчета в т.у.ц. на оборудование МАТ=0 | [22 empty] | ИНДЕКС К ПОЗИЦИИ: Индексы пересчета в т.у.ц. на оборудование МАТ=0
КИПиА | [21 empty] | КИПиА
594 | ТЕРм11-02-001-01 Приказ Администрации ЛО от 20.10.15 №28 | Прибор, устанавливаемый на резьбовых соединениях, масса: до 1,5 кг |  | 1 шт. | 6 | 23.64 | 22.26 |  |  | 3081 | 3010 |  |  | 1.1845 | 7.11 | 0 | 0 | [5 empty] | Прибор, устанавливаемый на резьбовых соединениях, масса: до 1,5 кг
| Приказ от 30.01.2024 № 55/пр прил.5 табл.1 п.2 | Производство работ осуществляется на территории действующего предприятия с наличием в зоне производства работ одного или нескольких из следующих факторов: - разветвленной сети транспортных и инженерных коммуникаций; - стесненных условий для складирования материалов; - действующего технологического оборудования; - движения технологического транспорта ОЗП=1,15; ЭМ=1,15 к расх.; ЗПМ=1,15; ТЗ=1,15; ТЗМ=1,15 | [21 empty] | Производство работ осуществляется на территории действующего предприятия с наличием в зоне производства работ одного или нескольких из следующих факторов: - разветвленной сети транспортных и инженерных коммуникаций; - стесненных условий для складирования материалов; - действующего технологического оборудования; - движения технологического транспорта ОЗП=1,15; ЭМ=1,15 к расх.; ЗПМ=1,15; ТЗ=1,15; ТЗМ=1,15
| 1 | ИНДЕКС К ПОЗИЦИИ: Индексы пересчета в т.у.ц. по статьям затрат СМР/ПНР ОЗП=22,53; ЭМ=11,42; ЗПМ=22,53; МАТ=8,56 | [22 empty] | ИНДЕКС К ПОЗИЦИИ: Индексы пересчета в т.у.ц. по статьям затрат СМР/ПНР ОЗП=22,53; ЭМ=11,42; ЗПМ=22,53; МАТ=8,56
|  |  | Накладные расходы 90% ФОТ (от 3 010) | З/пМех 10: 2709
|  |  | Сметная прибыль 46% ФОТ (от 3 010) | З/пМех 10: 1385
595 О | ТЦ_63.4.03.01_77_7728668928_03.10.2024_02_584 | Датчик температуры канальный ARK-3 (дтк на приток.) |  | 4: ШТ; 5: 3; 6: 933,53 5500/ИндО224; З/пМех 14: 0; З/пМех 15: 0; З/пМех 16: 0; З/пМех 17: 0 | [5 empty] | Датчик температуры канальный ARK-3 (дтк на приток.)
|  | Цена ПЗ=5500/ИндО224 | [23 empty] | Цена ПЗ=5500/ИндО224
| Приказ от 04.08.2020 № 421/пр п.92в | Заготовительно-складские расходы для оборудования - 1,2% ПЗ=1,2% (ОЗП=1,2%; ЭМ=1,2%; МАТ=1,2%) | [21 empty] | Заготовительно-складские расходы для оборудования - 1,2% ПЗ=1,2% (ОЗП=1,2%; ЭМ=1,2%; МАТ=1,2%)
| ТЗ п. 13 | Транспортные расходы в размере 6% от отпускной цены на оборудование 6 % ПЗ=1,06 (ОЗП=1,06; ЭМ=1,06; МАТ=1,06) | [21 empty] | Транспортные расходы в размере 6% от отпускной цены на оборудование 6 % ПЗ=1,06 (ОЗП=1,06; ЭМ=1,06; МАТ=1,06)
| 2 | ИНДЕКС К ПОЗИЦИИ: Индексы пересчета в т.у.ц. на оборудование МАТ=0 | [22 empty] | ИНДЕКС К ПОЗИЦИИ: Индексы пересчета в т.у.ц. на оборудование МАТ=0
596 О | ТЦ_63.4.03.01_77_7728668928_03.10.2024_02_607 | Датчик температуры наружного воздуха ARN-3 |  | 4: ШТ; 5: 1; 6: 452,63 2666,75/ИндО224; З/пМех 14: 0; З/пМех 15: 0; З/пМех 16: 0; З/пМех 17: 0 | [5 empty] | Датчик температуры наружного воздуха ARN-3
|  | Цена ПЗ=2666,75/ИндО224 | [23 empty] | Цена ПЗ=2666,75/ИндО224
| Приказ от 04.08.2020 № 421/пр п.92в | Заготовительно-складские расходы для оборудования - 1,2% ПЗ=1,2% (ОЗП=1,2%; ЭМ=1,2%; МАТ=1,2%) | [21 empty] | Заготовительно-складские расходы для оборудования - 1,2% ПЗ=1,2% (ОЗП=1,2%; ЭМ=1,2%; МАТ=1,2%)
| ТЗ п. 13 | Транспортные расходы в размере 6% от отпускной цены на оборудование 6 % ПЗ=1,06 (ОЗП=1,06; ЭМ=1,06; МАТ=1,06) | [21 empty] | Транспортные расходы в размере 6% от отпускной цены на оборудование 6 % ПЗ=1,06 (ОЗП=1,06; ЭМ=1,06; МАТ=1,06)
| 2 | ИНДЕКС К ПОЗИЦИИ: Индексы пересчета в т.у.ц. на оборудование МАТ=0 | [22 empty] | ИНДЕКС К ПОЗИЦИИ: Индексы пересчета в т.у.ц. на оборудование МАТ=0
597 О | ТЦ_63.4.03.01_77_7728668928_03.10.2024_02_586 | Датчик температуры воды погружной WTP-3 |  | 4: ШТ; 5: 1; 6: 862,80 5083,25/ИндО224; З/пМех 14: 0; З/пМех 15: 0; З/пМех 16: 0; З/пМех 17: 0 | [5 empty] | Датчик температуры воды погружной WTP-3
|  | Цена ПЗ=5083,25/ИндО224 | [23 empty] | Цена ПЗ=5083,25/ИндО224
| Приказ от 04.08.2020 № 421/пр п.92в | Заготовительно-складские расходы для оборудования - 1,2% ПЗ=1,2% (ОЗП=1,2%; ЭМ=1,2%; МАТ=1,2%) | [21 empty] | Заготовительно-складские расходы для оборудования - 1,2% ПЗ=1,2% (ОЗП=1,2%; ЭМ=1,2%; МАТ=1,2%)
| ТЗ п. 13 | Транспортные расходы в размере 6% от отпускной цены на оборудование 6 % ПЗ=1,06 (ОЗП=1,06; ЭМ=1,06; МАТ=1,06) | [21 empty] | Транспортные расходы в размере 6% от отпускной цены на оборудование 6 % ПЗ=1,06 (ОЗП=1,06; ЭМ=1,06; МАТ=1,06)
| 2 | ИНДЕКС К ПОЗИЦИИ: Индексы пересчета в т.у.ц. на оборудование МАТ=0 | [22 empty] | ИНДЕКС К ПОЗИЦИИ: Индексы пересчета в т.у.ц. на оборудование МАТ=0
598 О | ТЦ_63.4.03.01_77_7728668928_03.10.2024_02_587 | Датчик температуры канальный ARK-3 (дтк на выт.) |  | 4: ШТ; 5: 1; 6: 933,53 5500/ИндО224; З/пМех 14: 0; З/пМех 15: 0; З/пМех 16: 0; З/пМех 17: 0 | [5 empty] | Датчик температуры канальный ARK-3 (дтк на выт.)
|  | Цена ПЗ=5500/ИндО224 | [23 empty] | Цена ПЗ=5500/ИндО224
| Приказ от 04.08.2020 № 421/пр п.92в | Заготовительно-складские расходы для оборудования - 1,2% ПЗ=1,2% (ОЗП=1,2%; ЭМ=1,2%; МАТ=1,2%) | [21 empty] | Заготовительно-складские расходы для оборудования - 1,2% ПЗ=1,2% (ОЗП=1,2%; ЭМ=1,2%; МАТ=1,2%)
| ТЗ п. 13 | Транспортные расходы в размере 6% от отпускной цены на оборудование 6 % ПЗ=1,06 (ОЗП=1,06; ЭМ=1,06; МАТ=1,06) | [21 empty] | Транспортные расходы в размере 6% от отпускной цены на оборудование 6 % ПЗ=1,06 (ОЗП=1,06; ЭМ=1,06; МАТ=1,06)
| 2 | ИНДЕКС К ПОЗИЦИИ: Индексы пересчета в т.у.ц. на оборудование МАТ=0 | [22 empty] | ИНДЕКС К ПОЗИЦИИ: Индексы пересчета в т.у.ц. на оборудование МАТ=0
599 | ТЕРм08-01-081-01 Приказ Администрации ЛО от 20.10.15 №28 | Аппарат (кнопка, ключ управления, замок электромагнитной блокировки, звуковой сигнал, сигнальная лампа) управления и сигнализации, количество подключаемых концов: до 2 |  | 1 шт. | 1 | 37.39 | 23.7 | 12.34 | 1.13 | 686 | 534 | 141 | 25 | 1.2995 | 1.3 | 0.046 | 0.05 | [5 empty] | Аппарат (кнопка, ключ управления, замок электромагнитной блокировки, звуковой сигнал, сигнальная лампа) управления и сигнализации, количество подключаемых концов: до 2
| Приказ от 30.01.2024 № 55/пр прил.5 табл.1 п.2 | Производство работ осуществляется на территории действующего предприятия с наличием в зоне производства работ одного или нескольких из следующих факторов: - разветвленной сети транспортных и инженерных коммуникаций; - стесненных условий для складирования материалов; - действующего технологического оборудования; - движения технологического транспорта ОЗП=1,15; ЭМ=1,15 к расх.; ЗПМ=1,15; ТЗ=1,15; ТЗМ=1,15 | [21 empty] | Производство работ осуществляется на территории действующего предприятия с наличием в зоне производства работ одного или нескольких из следующих факторов: - разветвленной сети транспортных и инженерных коммуникаций; - стесненных условий для складирования материалов; - действующего технологического оборудования; - движения технологического транспорта ОЗП=1,15; ЭМ=1,15 к расх.; ЗПМ=1,15; ТЗ=1,15; ТЗМ=1,15
| 1 | ИНДЕКС К ПОЗИЦИИ: Индексы пересчета в т.у.ц. по статьям затрат СМР/ПНР ОЗП=22,53; ЭМ=11,42; ЗПМ=22,53; МАТ=8,56 | [22 empty] | ИНДЕКС К ПОЗИЦИИ: Индексы пересчета в т.у.ц. по статьям затрат СМР/ПНР ОЗП=22,53; ЭМ=11,42; ЗПМ=22,53; МАТ=8,56
|  |  | Накладные расходы 97% ФОТ (от 559) | З/пМех 10: 542
|  |  | Сметная прибыль 51% ФОТ (от 559) | З/пМех 10: 285
600 О | ТЦ_61.2.04.10_77_7728668928_03.10.2024_02_610 | Выносной пульт CR-TOP PDU2 (Кнопочный пост №2) |  | 4: ШТ; 5: 1; 6: 1 456,87 8583,25/ИндО224; З/пМех 14: 0; З/пМех 15: 0; З/пМех 16: 0; З/пМех 17: 0 | [5 empty] | Выносной пульт CR-TOP PDU2 (Кнопочный пост №2)
|  | Цена ПЗ=8583,25/ИндО224 | [23 empty] | Цена ПЗ=8583,25/ИндО224
| Приказ от 04.08.2020 № 421/пр п.92в | Заготовительно-складские расходы для оборудования - 1,2% ПЗ=1,2% (ОЗП=1,2%; ЭМ=1,2%; МАТ=1,2%) | [21 empty] | Заготовительно-складские расходы для оборудования - 1,2% ПЗ=1,2% (ОЗП=1,2%; ЭМ=1,2%; МАТ=1,2%)
| ТЗ п. 13 | Транспортные расходы в размере 6% от отпускной цены на оборудование 6 % ПЗ=1,06 (ОЗП=1,06; ЭМ=1,06; МАТ=1,06) | [21 empty] | Транспортные расходы в размере 6% от отпускной цены на оборудование 6 % ПЗ=1,06 (ОЗП=1,06; ЭМ=1,06; МАТ=1,06)
| 2 | ИНДЕКС К ПОЗИЦИИ: Индексы пересчета в т.у.ц. на оборудование МАТ=0 | [22 empty] | ИНДЕКС К ПОЗИЦИИ: Индексы пересчета в т.у.ц. на оборудование МАТ=0
601 | ТЕРм08-03-575-01 Приказ Администрации ЛО от 20.10.15 №28 | Прибор или аппарат |  | 1 шт. | 2 | 24.95 | 24.22 |  |  | 1104 | 1091 |  |  | 1.288 | 2.58 | 0 | 0 | [5 empty] | Прибор или аппарат
| Приказ от 30.01.2024 № 55/пр прил.5 табл.1 п.2 | Производство работ осуществляется на территории действующего предприятия с наличием в зоне производства работ одного или нескольких из следующих факторов: - разветвленной сети транспортных и инженерных коммуникаций; - стесненных условий для складирования материалов; - действующего технологического оборудования; - движения технологического транспорта ОЗП=1,15; ЭМ=1,15 к расх.; ЗПМ=1,15; ТЗ=1,15; ТЗМ=1,15 | [21 empty] | Производство работ осуществляется на территории действующего предприятия с наличием в зоне производства работ одного или нескольких из следующих факторов: - разветвленной сети транспортных и инженерных коммуникаций; - стесненных условий для складирования материалов; - действующего технологического оборудования; - движения технологического транспорта ОЗП=1,15; ЭМ=1,15 к расх.; ЗПМ=1,15; ТЗ=1,15; ТЗМ=1,15
| 1 | ИНДЕКС К ПОЗИЦИИ: Индексы пересчета в т.у.ц. по статьям затрат СМР/ПНР ОЗП=22,53; ЭМ=11,42; ЗПМ=22,53; МАТ=8,56 | [22 empty] | ИНДЕКС К ПОЗИЦИИ: Индексы пересчета в т.у.ц. по статьям затрат СМР/ПНР ОЗП=22,53; ЭМ=11,42; ЗПМ=22,53; МАТ=8,56
|  |  | Накладные расходы 97% ФОТ (от 1 091) | З/пМех 10: 1058
|  |  | Сметная прибыль 51% ФОТ (от 1 091) | З/пМех 10: 556
602 О | ТЦ_89.1.61.03_77_7728668928_03.10.2024_02_605 | Частотный преобразователь 1,5 кВт 220 В |  | 4: ШТ; 5: 2; 6: 4 540,38 26750/ИндО224; З/пМех 14: 0; З/пМех 15: 0; З/пМех 16: 0; З/пМех 17: 0 | [5 empty] | Частотный преобразователь 1,5 кВт 220 В
|  | Цена ПЗ=26750/ИндО224 | [23 empty] | Цена ПЗ=26750/ИндО224
| Приказ от 04.08.2020 № 421/пр п.92в | Заготовительно-складские расходы для оборудования - 1,2% ПЗ=1,2% (ОЗП=1,2%; ЭМ=1,2%; МАТ=1,2%) | [21 empty] | Заготовительно-складские расходы для оборудования - 1,2% ПЗ=1,2% (ОЗП=1,2%; ЭМ=1,2%; МАТ=1,2%)
| ТЗ п. 13 | Транспортные расходы в размере 6% от отпускной цены на оборудование 6 % ПЗ=1,06 (ОЗП=1,06; ЭМ=1,06; МАТ=1,06) | [21 empty] | Транспортные расходы в размере 6% от отпускной цены на оборудование 6 % ПЗ=1,06 (ОЗП=1,06; ЭМ=1,06; МАТ=1,06)
| 2 | ИНДЕКС К ПОЗИЦИИ: Индексы пересчета в т.у.ц. на оборудование МАТ=0 | [22 empty] | ИНДЕКС К ПОЗИЦИИ: Индексы пересчета в т.у.ц. на оборудование МАТ=0
603 | ТЕРм11-07-001-03 Приказ Администрации ЛО от 20.10.15 №28 | Узел обвязки приборов//смесительный узел |  | 1 узел | 1 | 27.73 | 23.58 | 3 |  | 575 | 531 | 34 |  | 1.1845 | 1.18 | 0 | 0 | [5 empty] | Узел обвязки приборов//смесительный узел
| Приказ от 30.01.2024 № 55/пр прил.5 табл.1 п.2 | Производство работ осуществляется на территории действующего предприятия с наличием в зоне производства работ одного или нескольких из следующих факторов: - разветвленной сети транспортных и инженерных коммуникаций; - стесненных условий для складирования материалов; - действующего технологического оборудования; - движения технологического транспорта ОЗП=1,15; ЭМ=1,15 к расх.; ЗПМ=1,15; ТЗ=1,15; ТЗМ=1,15 | [21 empty] | Производство работ осуществляется на территории действующего предприятия с наличием в зоне производства работ одного или нескольких из следующих факторов: - разветвленной сети транспортных и инженерных коммуникаций; - стесненных условий для складирования материалов; - действующего технологического оборудования; - движения технологического транспорта ОЗП=1,15; ЭМ=1,15 к расх.; ЗПМ=1,15; ТЗ=1,15; ТЗМ=1,15
| 1 | ИНДЕКС К ПОЗИЦИИ: Индексы пересчета в т.у.ц. по статьям затрат СМР/ПНР ОЗП=22,53; ЭМ=11,42; ЗПМ=22,53; МАТ=8,56 | [22 empty] | ИНДЕКС К ПОЗИЦИИ: Индексы пересчета в т.у.ц. по статьям затрат СМР/ПНР ОЗП=22,53; ЭМ=11,42; ЗПМ=22,53; МАТ=8,56
|  |  | Накладные расходы 90% ФОТ (от 531) | З/пМех 10: 478
|  |  | Сметная прибыль 46% ФОТ (от 531) | З/пМех 10: 244
604 О | ТЦ_64.4.02.06_77_7728668928_03.10.2024_02_693 | Смесительный узел SURP 40-2.5 (для 1-го водяного нагревателя) |  | 4: ШТ; 5: 1; 6: 15 205,33 89583,25/ИндО224; З/пМех 14: 0; З/пМех 15: 0; З/пМех 16: 0; З/пМех 17: 0 | [5 empty] | Смесительный узел SURP 40-2.5 (для 1-го водяного нагревателя)
|  | Цена ПЗ=89583,25/ИндО224 | [23 empty] | Цена ПЗ=89583,25/ИндО224
| Приказ от 04.08.2020 № 421/пр п.92в | Заготовительно-складские расходы для оборудования - 1,2% ПЗ=1,2% (ОЗП=1,2%; ЭМ=1,2%; МАТ=1,2%) | [21 empty] | Заготовительно-складские расходы для оборудования - 1,2% ПЗ=1,2% (ОЗП=1,2%; ЭМ=1,2%; МАТ=1,2%)
| ТЗ п. 13 | Транспортные расходы в размере 6% от отпускной цены на оборудование 6 % ПЗ=1,06 (ОЗП=1,06; ЭМ=1,06; МАТ=1,06) | [21 empty] | Транспортные расходы в размере 6% от отпускной цены на оборудование 6 % ПЗ=1,06 (ОЗП=1,06; ЭМ=1,06; МАТ=1,06)
| 2 | ИНДЕКС К ПОЗИЦИИ: Индексы пересчета в т.у.ц. на оборудование МАТ=0 | [22 empty] | ИНДЕКС К ПОЗИЦИИ: Индексы пересчета в т.у.ц. на оборудование МАТ=0
605 | ТЕРм11-03-001-01 Приказ Администрации ЛО от 20.10.15 №28 | Приборы, устанавливаемые на металлоконструкциях, щитах и пультах, масса: до 5 кг//термостат |  | 1 шт. | 1 | 12.59 | 11.25 |  |  | 265 | 253 |  |  | 0.598 | 0.6 | 0 | 0 | [5 empty] | Приборы, устанавливаемые на металлоконструкциях, щитах и пультах, масса: до 5 кг//термостат
| Приказ от 30.01.2024 № 55/пр прил.5 табл.1 п.2 | Производство работ осуществляется на территории действующего предприятия с наличием в зоне производства работ одного или нескольких из следующих факторов: - разветвленной сети транспортных и инженерных коммуникаций; - стесненных условий для складирования материалов; - действующего технологического оборудования; - движения технологического транспорта ОЗП=1,15; ЭМ=1,15 к расх.; ЗПМ=1,15; ТЗ=1,15; ТЗМ=1,15 | [21 empty] | Производство работ осуществляется на территории действующего предприятия с наличием в зоне производства работ одного или нескольких из следующих факторов: - разветвленной сети транспортных и инженерных коммуникаций; - стесненных условий для складирования материалов; - действующего технологического оборудования; - движения технологического транспорта ОЗП=1,15; ЭМ=1,15 к расх.; ЗПМ=1,15; ТЗ=1,15; ТЗМ=1,15
| 1 | ИНДЕКС К ПОЗИЦИИ: Индексы пересчета в т.у.ц. по статьям затрат СМР/ПНР ОЗП=22,53; ЭМ=11,42; ЗПМ=22,53; МАТ=8,56 | [22 empty] | ИНДЕКС К ПОЗИЦИИ: Индексы пересчета в т.у.ц. по статьям затрат СМР/ПНР ОЗП=22,53; ЭМ=11,42; ЗПМ=22,53; МАТ=8,56
|  |  | Накладные расходы 90% ФОТ (от 253) | З/пМех 10: 228
|  |  | Сметная прибыль 46% ФОТ (от 253) | З/пМех 10: 116
606 О | ТЦ_69.3.02.01_77_7728668928_03.10.2024_02_565 | Термостат 3 м (для 1-го водяного нагревателя) |  | 4: ШТ; 5: 1; 6: 2 036,81 12000/ИндО224; З/пМех 14: 0; З/пМех 15: 0; З/пМех 16: 0; З/пМех 17: 0 | [5 empty] | Термостат 3 м (для 1-го водяного нагревателя)
|  | Цена ПЗ=12000/ИндО224 | [23 empty] | Цена ПЗ=12000/ИндО224
| Приказ от 04.08.2020 № 421/пр п.92в | Заготовительно-складские расходы для оборудования - 1,2% ПЗ=1,2% (ОЗП=1,2%; ЭМ=1,2%; МАТ=1,2%) | [21 empty] | Заготовительно-складские расходы для оборудования - 1,2% ПЗ=1,2% (ОЗП=1,2%; ЭМ=1,2%; МАТ=1,2%)
| ТЗ п. 13 | Транспортные расходы в размере 6% от отпускной цены на оборудование 6 % ПЗ=1,06 (ОЗП=1,06; ЭМ=1,06; МАТ=1,06) | [21 empty] | Транспортные расходы в размере 6% от отпускной цены на оборудование 6 % ПЗ=1,06 (ОЗП=1,06; ЭМ=1,06; МАТ=1,06)
| 2 | ИНДЕКС К ПОЗИЦИИ: Индексы пересчета в т.у.ц. на оборудование МАТ=0 | [22 empty] | ИНДЕКС К ПОЗИЦИИ: Индексы пересчета в т.у.ц. на оборудование МАТ=0
607 | ТЕРм11-05-001-01 Приказ Администрации ЛО от 20.10.15 №28 | Механизм исполнительный, масса: до 20 кг//привод |  | 1 шт. | 2 | 64.59 | 10.97 | 44.92 | 6.49 | 1669 | 494 | 1026 | 292 | 0.6785 | 1.36 | 0.2645 | 0.53 | [5 empty] | Механизм исполнительный, масса: до 20 кг//привод
| Приказ от 30.01.2024 № 55/пр прил.5 табл.1 п.2 | Производство работ осуществляется на территории действующего предприятия с наличием в зоне производства работ одного или нескольких из следующих факторов: - разветвленной сети транспортных и инженерных коммуникаций; - стесненных условий для складирования материалов; - действующего технологического оборудования; - движения технологического транспорта ОЗП=1,15; ЭМ=1,15 к расх.; ЗПМ=1,15; ТЗ=1,15; ТЗМ=1,15 | [21 empty] | Производство работ осуществляется на территории действующего предприятия с наличием в зоне производства работ одного или нескольких из следующих факторов: - разветвленной сети транспортных и инженерных коммуникаций; - стесненных условий для складирования материалов; - действующего технологического оборудования; - движения технологического транспорта ОЗП=1,15; ЭМ=1,15 к расх.; ЗПМ=1,15; ТЗ=1,15; ТЗМ=1,15
| 1 | ИНДЕКС К ПОЗИЦИИ: Индексы пересчета в т.у.ц. по статьям затрат СМР/ПНР ОЗП=22,53; ЭМ=11,42; ЗПМ=22,53; МАТ=8,56 | [22 empty] | ИНДЕКС К ПОЗИЦИИ: Индексы пересчета в т.у.ц. по статьям затрат СМР/ПНР ОЗП=22,53; ЭМ=11,42; ЗПМ=22,53; МАТ=8,56
|  |  | Накладные расходы 90% ФОТ (от 786) | З/пМех 10: 707
|  |  | Сметная прибыль 46% ФОТ (от 786) | З/пМех 10: 362
608 О | ТЦ_69.3.01.02_77_7728668928_03.10.2024_02_568 | Привод PDF 08/230.D-S |  | 4: ШТ; 5: 2; 6: 6 959,10 41000/ИндО224; З/пМех 14: 0; З/пМех 15: 0; З/пМех 16: 0; З/пМех 17: 0 | [5 empty] | Привод PDF 08/230.D-S
|  | Цена ПЗ=41000/ИндО224 | [23 empty] | Цена ПЗ=41000/ИндО224
| Приказ от 04.08.2020 № 421/пр п.92в | Заготовительно-складские расходы для оборудования - 1,2% ПЗ=1,2% (ОЗП=1,2%; ЭМ=1,2%; МАТ=1,2%) | [21 empty] | Заготовительно-складские расходы для оборудования - 1,2% ПЗ=1,2% (ОЗП=1,2%; ЭМ=1,2%; МАТ=1,2%)
| ТЗ п. 13 | Транспортные расходы в размере 6% от отпускной цены на оборудование 6 % ПЗ=1,06 (ОЗП=1,06; ЭМ=1,06; МАТ=1,06) | [21 empty] | Транспортные расходы в размере 6% от отпускной цены на оборудование 6 % ПЗ=1,06 (ОЗП=1,06; ЭМ=1,06; МАТ=1,06)
| 2 | ИНДЕКС К ПОЗИЦИИ: Индексы пересчета в т.у.ц. на оборудование МАТ=0 | [22 empty] | ИНДЕКС К ПОЗИЦИИ: Индексы пересчета в т.у.ц. на оборудование МАТ=0
609 | ТЕРм11-02-001-01 Приказ Администрации ЛО от 20.10.15 №28 | Прибор, устанавливаемый на резьбовых соединениях, масса: до 1,5 кг |  | 1 шт. | 6 | 23.64 | 22.26 |  |  | 3081 | 3010 |  |  | 1.1845 | 7.11 | 0 | 0 | [5 empty] | Прибор, устанавливаемый на резьбовых соединениях, масса: до 1,5 кг
| Приказ от 30.01.2024 № 55/пр прил.5 табл.1 п.2 | Производство работ осуществляется на территории действующего предприятия с наличием в зоне производства работ одного или нескольких из следующих факторов: - разветвленной сети транспортных и инженерных коммуникаций; - стесненных условий для складирования материалов; - действующего технологического оборудования; - движения технологического транспорта ОЗП=1,15; ЭМ=1,15 к расх.; ЗПМ=1,15; ТЗ=1,15; ТЗМ=1,15 | [21 empty] | Производство работ осуществляется на территории действующего предприятия с наличием в зоне производства работ одного или нескольких из следующих факторов: - разветвленной сети транспортных и инженерных коммуникаций; - стесненных условий для складирования материалов; - действующего технологического оборудования; - движения технологического транспорта ОЗП=1,15; ЭМ=1,15 к расх.; ЗПМ=1,15; ТЗ=1,15; ТЗМ=1,15
| 1 | ИНДЕКС К ПОЗИЦИИ: Индексы пересчета в т.у.ц. по статьям затрат СМР/ПНР ОЗП=22,53; ЭМ=11,42; ЗПМ=22,53; МАТ=8,56 | [22 empty] | ИНДЕКС К ПОЗИЦИИ: Индексы пересчета в т.у.ц. по статьям затрат СМР/ПНР ОЗП=22,53; ЭМ=11,42; ЗПМ=22,53; МАТ=8,56
|  |  | Накладные расходы 90% ФОТ (от 3 010) | З/пМех 10: 2709
|  |  | Сметная прибыль 46% ФОТ (от 3 010) | З/пМех 10: 1385
610 О | ТЦ_89.1.61.02_77_7728668928_03.10.2024_02_589 | Преобразователь давления 4-20Ма 1000 Па LFM108-102G-AL |  | 4: ШТ; 5: 6; 6: 3 776,59 22250/ИндО224; З/пМех 14: 0; З/пМех 15: 0; З/пМех 16: 0; З/пМех 17: 0 | [5 empty] | Преобразователь давления 4-20Ма 1000 Па LFM108-102G-AL
|  | Цена ПЗ=22250/ИндО224 | [23 empty] | Цена ПЗ=22250/ИндО224
| Приказ от 04.08.2020 № 421/пр п.92в | Заготовительно-складские расходы для оборудования - 1,2% ПЗ=1,2% (ОЗП=1,2%; ЭМ=1,2%; МАТ=1,2%) | [21 empty] | Заготовительно-складские расходы для оборудования - 1,2% ПЗ=1,2% (ОЗП=1,2%; ЭМ=1,2%; МАТ=1,2%)
| ТЗ п. 13 | Транспортные расходы в размере 6% от отпускной цены на оборудование 6 % ПЗ=1,06 (ОЗП=1,06; ЭМ=1,06; МАТ=1,06) | [21 empty] | Транспортные расходы в размере 6% от отпускной цены на оборудование 6 % ПЗ=1,06 (ОЗП=1,06; ЭМ=1,06; МАТ=1,06)
| 2 | ИНДЕКС К ПОЗИЦИИ: Индексы пересчета в т.у.ц. на оборудование МАТ=0 | [22 empty] | ИНДЕКС К ПОЗИЦИИ: Индексы пересчета в т.у.ц. на оборудование МАТ=0
Приточная часть | [21 empty] | Приточная часть
Противопожарные клапана | [21 empty] | Противопожарные клапана
611 | ТЕР20-02-006-07 Приказ Администрации ЛО от 20.10.15 №28 | Установка заслонок воздушных и клапанов воздушных КВР с электрическим или пневматическим приводом: периметром до 1600 мм |  | 1 шт. | 1 | 60.39 | 37.77 | 2.96 |  | 1053 | 851 | 34 |  | 2.2218 | 2.22 | 0 | 0 | [5 empty] | Установка заслонок воздушных и клапанов воздушных КВР с электрическим или пневматическим приводом: периметром до 1600 мм
| ОП п.1.20.19 | Индивидуальные испытания систем вентиляции и кондиционирования воздуха ОЗП=1,05; ЭМ=1,05 к расх.; ТЗ=1,05 | [21 empty] | Индивидуальные испытания систем вентиляции и кондиционирования воздуха ОЗП=1,05; ЭМ=1,05 к расх.; ТЗ=1,05
| Приказ от 30.01.2024 № 55/пр прил.5 табл.1 п.2 | Производство работ осуществляется на территории действующего предприятия с наличием в зоне производства работ одного или нескольких из следующих факторов: - разветвленной сети транспортных и инженерных коммуникаций; - стесненных условий для складирования материалов; - действующего технологического оборудования; - движения технологического транспорта ОЗП=1,15; ЭМ=1,15 к расх.; ЗПМ=1,15; ТЗ=1,15; ТЗМ=1,15 | [21 empty] | Производство работ осуществляется на территории действующего предприятия с наличием в зоне производства работ одного или нескольких из следующих факторов: - разветвленной сети транспортных и инженерных коммуникаций; - стесненных условий для складирования материалов; - действующего технологического оборудования; - движения технологического транспорта ОЗП=1,15; ЭМ=1,15 к расх.; ЗПМ=1,15; ТЗ=1,15; ТЗМ=1,15
| 1 | ИНДЕКС К ПОЗИЦИИ: Индексы пересчета в т.у.ц. по статьям затрат СМР/ПНР ОЗП=22,53; ЭМ=11,42; ЗПМ=22,53; МАТ=8,56 | [22 empty] | ИНДЕКС К ПОЗИЦИИ: Индексы пересчета в т.у.ц. по статьям затрат СМР/ПНР ОЗП=22,53; ЭМ=11,42; ЗПМ=22,53; МАТ=8,56
|  |  | Накладные расходы 121% ФОТ (от 851) | З/пМех 10: 1030
|  |  | Сметная прибыль 72% ФОТ (от 851) | З/пМех 10: 613
612 О | ТЦ_69.2.02.05_77_7728668928_03.10.2024_02_1122 | Противопожарный клапан OKL-2-60-400x400-O-S220-T (220В AC) |  | 4: ШТ; 5: 1; 6: 6 166,99 36333,25/ИндО224; З/пМех 14: 0; З/пМех 15: 0; З/пМех 16: 0; З/пМех 17: 0 | [5 empty] | Противопожарный клапан OKL-2-60-400x400-O-S220-T (220В AC)
|  | Цена ПЗ=36333,25/ИндО224 | [23 empty] | Цена ПЗ=36333,25/ИндО224
| Приказ от 04.08.2020 № 421/пр п.92в | Заготовительно-складские расходы для оборудования - 1,2% ПЗ=1,2% (ОЗП=1,2%; ЭМ=1,2%; МАТ=1,2%) | [21 empty] | Заготовительно-складские расходы для оборудования - 1,2% ПЗ=1,2% (ОЗП=1,2%; ЭМ=1,2%; МАТ=1,2%)
| ТЗ п. 13 | Транспортные расходы в размере 6% от отпускной цены на оборудование 6 % ПЗ=1,06 (ОЗП=1,06; ЭМ=1,06; МАТ=1,06) | [21 empty] | Транспортные расходы в размере 6% от отпускной цены на оборудование 6 % ПЗ=1,06 (ОЗП=1,06; ЭМ=1,06; МАТ=1,06)
| 2 | ИНДЕКС К ПОЗИЦИИ: Индексы пересчета в т.у.ц. на оборудование МАТ=0 | [22 empty] | ИНДЕКС К ПОЗИЦИИ: Индексы пересчета в т.у.ц. на оборудование МАТ=0
613 | ТЕР20-02-005-01 Приказ Администрации ЛО от 20.10.15 №28 | Установка заслонок воздушных и клапанов воздушных КВР с ручным приводом: диаметром до 250 мм |  | 1 шт. | 1 | 56.84 | 25.04 | 2.46 |  | 843 | 564 | 28 |  | 1.4732 | 1.47 | 0 | 0 | [5 empty] | Установка заслонок воздушных и клапанов воздушных КВР с ручным приводом: диаметром до 250 мм
| ОП п.1.20.19 | Индивидуальные испытания систем вентиляции и кондиционирования воздуха ОЗП=1,05; ЭМ=1,05 к расх.; ТЗ=1,05 | [21 empty] | Индивидуальные испытания систем вентиляции и кондиционирования воздуха ОЗП=1,05; ЭМ=1,05 к расх.; ТЗ=1,05
| Приказ от 30.01.2024 № 55/пр прил.5 табл.1 п.2 | Производство работ осуществляется на территории действующего предприятия с наличием в зоне производства работ одного или нескольких из следующих факторов: - разветвленной сети транспортных и инженерных коммуникаций; - стесненных условий для складирования материалов; - действующего технологического оборудования; - движения технологического транспорта ОЗП=1,15; ЭМ=1,15 к расх.; ЗПМ=1,15; ТЗ=1,15; ТЗМ=1,15 | [21 empty] | Производство работ осуществляется на территории действующего предприятия с наличием в зоне производства работ одного или нескольких из следующих факторов: - разветвленной сети транспортных и инженерных коммуникаций; - стесненных условий для складирования материалов; - действующего технологического оборудования; - движения технологического транспорта ОЗП=1,15; ЭМ=1,15 к расх.; ЗПМ=1,15; ТЗ=1,15; ТЗМ=1,15
| 1 | ИНДЕКС К ПОЗИЦИИ: Индексы пересчета в т.у.ц. по статьям затрат СМР/ПНР ОЗП=22,53; ЭМ=11,42; ЗПМ=22,53; МАТ=8,56 | [22 empty] | ИНДЕКС К ПОЗИЦИИ: Индексы пересчета в т.у.ц. по статьям затрат СМР/ПНР ОЗП=22,53; ЭМ=11,42; ЗПМ=22,53; МАТ=8,56
|  |  | Накладные расходы 121% ФОТ (от 564) | З/пМех 10: 682
|  |  | Сметная прибыль 72% ФОТ (от 564) | З/пМех 10: 406
614 О | ТЦ_69.2.02.05_77_7728668928_03.10.2024_02_1167 | Противопожарный клапан OKL-2K-60-160-O-S220-T-N (220В AC) |  | 4: ШТ; 5: 1; 6: 6 421,59 37833,25/ИндО224; З/пМех 14: 0; З/пМех 15: 0; З/пМех 16: 0; З/пМех 17: 0 | [5 empty] | Противопожарный клапан OKL-2K-60-160-O-S220-T-N (220В AC)
|  | Цена ПЗ=37833,25/ИндО224 | [23 empty] | Цена ПЗ=37833,25/ИндО224
| Приказ от 04.08.2020 № 421/пр п.92в | Заготовительно-складские расходы для оборудования - 1,2% ПЗ=1,2% (ОЗП=1,2%; ЭМ=1,2%; МАТ=1,2%) | [21 empty] | Заготовительно-складские расходы для оборудования - 1,2% ПЗ=1,2% (ОЗП=1,2%; ЭМ=1,2%; МАТ=1,2%)
| ТЗ п. 13 | Транспортные расходы в размере 6% от отпускной цены на оборудование 6 % ПЗ=1,06 (ОЗП=1,06; ЭМ=1,06; МАТ=1,06) | [21 empty] | Транспортные расходы в размере 6% от отпускной цены на оборудование 6 % ПЗ=1,06 (ОЗП=1,06; ЭМ=1,06; МАТ=1,06)
| 2 | ИНДЕКС К ПОЗИЦИИ: Индексы пересчета в т.у.ц. на оборудование МАТ=0 | [22 empty] | ИНДЕКС К ПОЗИЦИИ: Индексы пересчета в т.у.ц. на оборудование МАТ=0
Воздушные клапана | [21 empty] | Воздушные клапана
615 | ТЕР20-02-006-01 Приказ Администрации ЛО от 20.10.15 №28 | Установка заслонок воздушных и клапанов воздушных КВР с электрическим или пневматическим приводом: диаметром до 250 мм |  | 1 шт. | 35 | 65.56 | 33.46 | 2.77 |  | 36277 | 26385 | 1105 |  | 1.9682 | 68.89 | 0 | 0 | [5 empty] | Установка заслонок воздушных и клапанов воздушных КВР с электрическим или пневматическим приводом: диаметром до 250 мм
| ОП п.1.20.19 | Индивидуальные испытания систем вентиляции и кондиционирования воздуха ОЗП=1,05; ЭМ=1,05 к расх.; ТЗ=1,05 | [21 empty] | Индивидуальные испытания систем вентиляции и кондиционирования воздуха ОЗП=1,05; ЭМ=1,05 к расх.; ТЗ=1,05
| Приказ от 30.01.2024 № 55/пр прил.5 табл.1 п.2 | Производство работ осуществляется на территории действующего предприятия с наличием в зоне производства работ одного или нескольких из следующих факторов: - разветвленной сети транспортных и инженерных коммуникаций; - стесненных условий для складирования материалов; - действующего технологического оборудования; - движения технологического транспорта ОЗП=1,15; ЭМ=1,15 к расх.; ЗПМ=1,15; ТЗ=1,15; ТЗМ=1,15 | [21 empty] | Производство работ осуществляется на территории действующего предприятия с наличием в зоне производства работ одного или нескольких из следующих факторов: - разветвленной сети транспортных и инженерных коммуникаций; - стесненных условий для складирования материалов; - действующего технологического оборудования; - движения технологического транспорта ОЗП=1,15; ЭМ=1,15 к расх.; ЗПМ=1,15; ТЗ=1,15; ТЗМ=1,15
| 1 | ИНДЕКС К ПОЗИЦИИ: Индексы пересчета в т.у.ц. по статьям затрат СМР/ПНР ОЗП=22,53; ЭМ=11,42; ЗПМ=22,53; МАТ=8,56 | [22 empty] | ИНДЕКС К ПОЗИЦИИ: Индексы пересчета в т.у.ц. по статьям затрат СМР/ПНР ОЗП=22,53; ЭМ=11,42; ЗПМ=22,53; МАТ=8,56
|  |  | Накладные расходы 121% ФОТ (от 26 385) | З/пМех 10: 31926
|  |  | Сметная прибыль 72% ФОТ (от 26 385) | З/пМех 10: 18997
616 | ТССЦ-301-7537 Приказ Администрации ЛО от 20.10.15 №28 | Клапаны воздушные для круглых каналов КВК-250М с электроприводом 6 Hм DAF2.06(S) Polar Bear// КВК 125М (применит.) |  | 4: шт.; 5: 24; 6: 2428.88; З/пМех 10: 498989; З/пМех 14: 0; З/пМех 15: 0; З/пМех 16: 0; З/пМех 17: 0 | [5 empty] | Клапаны воздушные для круглых каналов КВК-250М с электроприводом 6 Hм DAF2.06(S) Polar Bear// КВК 125М (применит.)
| 1 | ИНДЕКС К ПОЗИЦИИ: Индексы пересчета в т.у.ц. по статьям затрат СМР/ПНР ОЗП=22,53; ЭМ=11,42; ЗПМ=22,53; МАТ=8,56 | [22 empty] | ИНДЕКС К ПОЗИЦИИ: Индексы пересчета в т.у.ц. по статьям затрат СМР/ПНР ОЗП=22,53; ЭМ=11,42; ЗПМ=22,53; МАТ=8,56
617 | ТССЦ-301-7537 Приказ Администрации ЛО от 20.10.15 №28 | Клапаны воздушные для круглых каналов КВК-250М с электроприводом 6 Hм DAF2.06(S) Polar Bear// КВК 160М (применит.) |  | 4: шт.; 5: 11; 6: 2428.88; З/пМех 10: 228703; З/пМех 14: 0; З/пМех 15: 0; З/пМех 16: 0; З/пМех 17: 0 | [5 empty] | Клапаны воздушные для круглых каналов КВК-250М с электроприводом 6 Hм DAF2.06(S) Polar Bear// КВК 160М (применит.)
| 1 | ИНДЕКС К ПОЗИЦИИ: Индексы пересчета в т.у.ц. по статьям затрат СМР/ПНР ОЗП=22,53; ЭМ=11,42; ЗПМ=22,53; МАТ=8,56 | [22 empty] | ИНДЕКС К ПОЗИЦИИ: Индексы пересчета в т.у.ц. по статьям затрат СМР/ПНР ОЗП=22,53; ЭМ=11,42; ЗПМ=22,53; МАТ=8,56
Диффузоры | [21 empty] | Диффузоры
618 | ТЕР20-02-001-01 Приказ Администрации ЛО от 20.10.15 №28 | Установка воздухораспределителей, предназначенных для подачи воздуха: в рабочую зону, массой до 20 кг |  | 1 воздухораспределитель | 36 | 44.98 | 26.96 | 5.33 |  | 27969 | 21870 | 2189 |  | 1.606 | 57.82 | 0 | 0 | [5 empty] | Установка воздухораспределителей, предназначенных для подачи воздуха: в рабочую зону, массой до 20 кг
| ОП п.1.20.19 | Индивидуальные испытания систем вентиляции и кондиционирования воздуха ОЗП=1,05; ЭМ=1,05 к расх.; ТЗ=1,05 | [21 empty] | Индивидуальные испытания систем вентиляции и кондиционирования воздуха ОЗП=1,05; ЭМ=1,05 к расх.; ТЗ=1,05
| Приказ от 30.01.2024 № 55/пр прил.5 табл.1 п.2 | Производство работ осуществляется на территории действующего предприятия с наличием в зоне производства работ одного или нескольких из следующих факторов: - разветвленной сети транспортных и инженерных коммуникаций; - стесненных условий для складирования материалов; - действующего технологического оборудования; - движения технологического транспорта ОЗП=1,15; ЭМ=1,15 к расх.; ЗПМ=1,15; ТЗ=1,15; ТЗМ=1,15 | [21 empty] | Производство работ осуществляется на территории действующего предприятия с наличием в зоне производства работ одного или нескольких из следующих факторов: - разветвленной сети транспортных и инженерных коммуникаций; - стесненных условий для складирования материалов; - действующего технологического оборудования; - движения технологического транспорта ОЗП=1,15; ЭМ=1,15 к расх.; ЗПМ=1,15; ТЗ=1,15; ТЗМ=1,15
| 1 | ИНДЕКС К ПОЗИЦИИ: Индексы пересчета в т.у.ц. по статьям затрат СМР/ПНР ОЗП=22,53; ЭМ=11,42; ЗПМ=22,53; МАТ=8,56 | [22 empty] | ИНДЕКС К ПОЗИЦИИ: Индексы пересчета в т.у.ц. по статьям затрат СМР/ПНР ОЗП=22,53; ЭМ=11,42; ЗПМ=22,53; МАТ=8,56
|  |  | Накладные расходы 121% ФОТ (от 21 870) | З/пМех 10: 26463
|  |  | Сметная прибыль 72% ФОТ (от 21 870) | З/пМех 10: 15746
619 | ТССЦ-301-1056 Приказ Администрации ЛО от 20.10.15 №28 | Диффузоры потолочные пластиковые "АРКТОС" марки ДПУ: универсальные ДПУ-М, диаметр 125 мм |  | 4: шт.; 5: 24; 6: 94.68; З/пМех 10: 19451; З/пМех 14: 0; З/пМех 15: 0; З/пМех 16: 0; З/пМех 17: 0 | [5 empty] | Диффузоры потолочные пластиковые "АРКТОС" марки ДПУ: универсальные ДПУ-М, диаметр 125 мм
| 1 | ИНДЕКС К ПОЗИЦИИ: Индексы пересчета в т.у.ц. по статьям затрат СМР/ПНР ОЗП=22,53; ЭМ=11,42; ЗПМ=22,53; МАТ=8,56 | [22 empty] | ИНДЕКС К ПОЗИЦИИ: Индексы пересчета в т.у.ц. по статьям затрат СМР/ПНР ОЗП=22,53; ЭМ=11,42; ЗПМ=22,53; МАТ=8,56
620 | ТССЦ-301-1057 Приказ Администрации ЛО от 20.10.15 №28 | Диффузоры потолочные пластиковые "АРКТОС" марки ДПУ: универсальные ДПУ-М, диаметр 160 мм |  | 4: шт.; 5: 12; 6: 132.44; З/пМех 10: 13604; З/пМех 14: 0; З/пМех 15: 0; З/пМех 16: 0; З/пМех 17: 0 | [5 empty] | Диффузоры потолочные пластиковые "АРКТОС" марки ДПУ: универсальные ДПУ-М, диаметр 160 мм
| 1 | ИНДЕКС К ПОЗИЦИИ: Индексы пересчета в т.у.ц. по статьям затрат СМР/ПНР ОЗП=22,53; ЭМ=11,42; ЗПМ=22,53; МАТ=8,56 | [22 empty] | ИНДЕКС К ПОЗИЦИИ: Индексы пересчета в т.у.ц. по статьям затрат СМР/ПНР ОЗП=22,53; ЭМ=11,42; ЗПМ=22,53; МАТ=8,56
Наружная решетка | [21 empty] | Наружная решетка
621 | ТЕР20-02-002-02 Приказ Администрации ЛО от 20.10.15 №28 | Установка решеток жалюзийных площадью в свету: до 1,0 м2 |  | 1 решетка | 1 | 52.12 | 36.54 | 5 | 0.29 | 971 | 823 | 57 | 6 | 2.1494 | 2.15 | 0.0115 | 0.01 | [5 empty] | Установка решеток жалюзийных площадью в свету: до 1,0 м2
| ОП п.1.20.19 | Индивидуальные испытания систем вентиляции и кондиционирования воздуха ОЗП=1,05; ЭМ=1,05 к расх.; ТЗ=1,05 | [21 empty] | Индивидуальные испытания систем вентиляции и кондиционирования воздуха ОЗП=1,05; ЭМ=1,05 к расх.; ТЗ=1,05
| Приказ от 30.01.2024 № 55/пр прил.5 табл.1 п.2 | Производство работ осуществляется на территории действующего предприятия с наличием в зоне производства работ одного или нескольких из следующих факторов: - разветвленной сети транспортных и инженерных коммуникаций; - стесненных условий для складирования материалов; - действующего технологического оборудования; - движения технологического транспорта ОЗП=1,15; ЭМ=1,15 к расх.; ЗПМ=1,15; ТЗ=1,15; ТЗМ=1,15 | [21 empty] | Производство работ осуществляется на территории действующего предприятия с наличием в зоне производства работ одного или нескольких из следующих факторов: - разветвленной сети транспортных и инженерных коммуникаций; - стесненных условий для складирования материалов; - действующего технологического оборудования; - движения технологического транспорта ОЗП=1,15; ЭМ=1,15 к расх.; ЗПМ=1,15; ТЗ=1,15; ТЗМ=1,15
| 1 | ИНДЕКС К ПОЗИЦИИ: Индексы пересчета в т.у.ц. по статьям затрат СМР/ПНР ОЗП=22,53; ЭМ=11,42; ЗПМ=22,53; МАТ=8,56 | [22 empty] | ИНДЕКС К ПОЗИЦИИ: Индексы пересчета в т.у.ц. по статьям затрат СМР/ПНР ОЗП=22,53; ЭМ=11,42; ЗПМ=22,53; МАТ=8,56
|  |  | Накладные расходы 121% ФОТ (от 829) | З/пМех 10: 1003
|  |  | Сметная прибыль 72% ФОТ (от 829) | З/пМех 10: 597
622 | ТССЦ-301-2640 Приказ Администрации ЛО от 20.10.15 №28 | Решетки вентиляционные алюминиевые "АРКТОС" типа: АРН размером 500х1000 мм//АРН 1200х700 мм |  | 4: шт.; 5: 1; 6: 2098.07; З/пМех 10: 17959; З/пМех 14: 0; З/пМех 15: 0; З/пМех 16: 0; З/пМех 17: 0 | [5 empty] | Решетки вентиляционные алюминиевые "АРКТОС" типа: АРН размером 500х1000 мм//АРН 1200х700 мм
| 1 | ИНДЕКС К ПОЗИЦИИ: Индексы пересчета в т.у.ц. по статьям затрат СМР/ПНР ОЗП=22,53; ЭМ=11,42; ЗПМ=22,53; МАТ=8,56 | [22 empty] | ИНДЕКС К ПОЗИЦИИ: Индексы пересчета в т.у.ц. по статьям затрат СМР/ПНР ОЗП=22,53; ЭМ=11,42; ЗПМ=22,53; МАТ=8,56
Воздуховод | [21 empty] | Воздуховод
623 | ТЕР20-01-001-01 Приказ Администрации ЛО от 20.10.15 №28 | Прокладка воздуховодов из листовой, оцинкованной стали и алюминия класса Н (нормальные) толщиной: 0,5 мм, диаметром до 200 мм с фасонными частями |  | 100 м2 поверхности воздуховодов | 0.5368 | 4285.76 | 3358.59 | 213.03 | 14.67 | 45207 | 40619 | 1306 | 177 | 202.691 | 108.8 | 0.598 | 0.32 | [5 empty] | Прокладка воздуховодов из листовой, оцинкованной стали и алюминия класса Н (нормальные) толщиной: 0,5 мм, диаметром до 200 мм с фасонными частями
| ОП п.1.20.19 | Индивидуальные испытания систем вентиляции и кондиционирования воздуха ОЗП=1,05; ЭМ=1,05 к расх.; ТЗ=1,05 | [21 empty] | Индивидуальные испытания систем вентиляции и кондиционирования воздуха ОЗП=1,05; ЭМ=1,05 к расх.; ТЗ=1,05
| Приказ от 30.01.2024 № 55/пр прил.5 табл.1 п.2 | Производство работ осуществляется на территории действующего предприятия с наличием в зоне производства работ одного или нескольких из следующих факторов: - разветвленной сети транспортных и инженерных коммуникаций; - стесненных условий для складирования материалов; - действующего технологического оборудования; - движения технологического транспорта ОЗП=1,15; ЭМ=1,15 к расх.; ЗПМ=1,15; ТЗ=1,15; ТЗМ=1,15 | [21 empty] | Производство работ осуществляется на территории действующего предприятия с наличием в зоне производства работ одного или нескольких из следующих факторов: - разветвленной сети транспортных и инженерных коммуникаций; - стесненных условий для складирования материалов; - действующего технологического оборудования; - движения технологического транспорта ОЗП=1,15; ЭМ=1,15 к расх.; ЗПМ=1,15; ТЗ=1,15; ТЗМ=1,15
| 1 | ИНДЕКС К ПОЗИЦИИ: Индексы пересчета в т.у.ц. по статьям затрат СМР/ПНР ОЗП=22,53; ЭМ=11,42; ЗПМ=22,53; МАТ=8,56 | [22 empty] | ИНДЕКС К ПОЗИЦИИ: Индексы пересчета в т.у.ц. по статьям затрат СМР/ПНР ОЗП=22,53; ЭМ=11,42; ЗПМ=22,53; МАТ=8,56
|  |  | Накладные расходы 121% ФОТ (от 40 796) | З/пМех 10: 49363
|  |  | Сметная прибыль 72% ФОТ (от 40 796) | З/пМех 10: 29373
624 | ТЦ_19.1.01.05_78_7802658647_02.10.2024_02_1.2 | Гибкие тепло- звукоизолированные воздуховоды ø125 мм |  | 4: пог.м; 5: 8.6; 6: 17,81 149,50/ИндМ223; З/пМех 10: 1311; З/пМех 14: 0; З/пМех 15: 0; З/пМех 16: 0; З/пМех 17: 0 | [5 empty] | Гибкие тепло- звукоизолированные воздуховоды ø125 мм
|  | Цена МАТ=149,50/ИндМ223 | [23 empty] | Цена МАТ=149,50/ИндМ223
| ТЗ п. 13 | Транспортно-заготовительно-складские расходы, как разница в процентах между сметной и оптовой ценой материала аналога по ТССЦ-2000 - 2% ПЗ=2% (ОЗП=2%; ЭМ=2%; МАТ=2%) | [21 empty] | Транспортно-заготовительно-складские расходы, как разница в процентах между сметной и оптовой ценой материала аналога по ТССЦ-2000 - 2% ПЗ=2% (ОЗП=2%; ЭМ=2%; МАТ=2%)
| 1 | ИНДЕКС К ПОЗИЦИИ: Индексы пересчета в т.у.ц. по статьям затрат СМР/ПНР ОЗП=22,53; ЭМ=11,42; ЗПМ=22,53; МАТ=8,56 | [22 empty] | ИНДЕКС К ПОЗИЦИИ: Индексы пересчета в т.у.ц. по статьям затрат СМР/ПНР ОЗП=22,53; ЭМ=11,42; ЗПМ=22,53; МАТ=8,56
625 | ТЦ_19.1.01.05_78_7802658647_02.10.2024_02_2.2 | Гибкие тепло- звукоизолированные воздуховоды ø160 мм |  | 4: пог.м; 5: 6.6; 6: 25,82 216,67/ИндМ223; З/пМех 10: 1459; З/пМех 14: 0; З/пМех 15: 0; З/пМех 16: 0; З/пМех 17: 0 | [5 empty] | Гибкие тепло- звукоизолированные воздуховоды ø160 мм
|  | Цена МАТ=216,67/ИндМ223 | [23 empty] | Цена МАТ=216,67/ИндМ223
| ТЗ п. 13 | Транспортно-заготовительно-складские расходы, как разница в процентах между сметной и оптовой ценой материала аналога по ТССЦ-2000 - 2% ПЗ=2% (ОЗП=2%; ЭМ=2%; МАТ=2%) | [21 empty] | Транспортно-заготовительно-складские расходы, как разница в процентах между сметной и оптовой ценой материала аналога по ТССЦ-2000 - 2% ПЗ=2% (ОЗП=2%; ЭМ=2%; МАТ=2%)
| 1 | ИНДЕКС К ПОЗИЦИИ: Индексы пересчета в т.у.ц. по статьям затрат СМР/ПНР ОЗП=22,53; ЭМ=11,42; ЗПМ=22,53; МАТ=8,56 | [22 empty] | ИНДЕКС К ПОЗИЦИИ: Индексы пересчета в т.у.ц. по статьям затрат СМР/ПНР ОЗП=22,53; ЭМ=11,42; ЗПМ=22,53; МАТ=8,56
626 | ТЦ_19.1.01.03_78_7802658647_02.10.2024_02_3.2 | Воздуховод из оцинкованной стали ø125 b=0.5 мм |  | 4: пог.м; 5: 36.4; 6: 61,57 516,67/ИндМ223; З/пМех 10: 19183; З/пМех 14: 0; З/пМех 15: 0; З/пМех 16: 0; З/пМех 17: 0 | [5 empty] | Воздуховод из оцинкованной стали ø125 b=0.5 мм
|  | Цена МАТ=516,67/ИндМ223 | [23 empty] | Цена МАТ=516,67/ИндМ223
| ТЗ п. 13 | Транспортно-заготовительно-складские расходы, как разница в процентах между сметной и оптовой ценой материала аналога по ТССЦ-2000 - 2% ПЗ=2% (ОЗП=2%; ЭМ=2%; МАТ=2%) | [21 empty] | Транспортно-заготовительно-складские расходы, как разница в процентах между сметной и оптовой ценой материала аналога по ТССЦ-2000 - 2% ПЗ=2% (ОЗП=2%; ЭМ=2%; МАТ=2%)
| 1 | ИНДЕКС К ПОЗИЦИИ: Индексы пересчета в т.у.ц. по статьям затрат СМР/ПНР ОЗП=22,53; ЭМ=11,42; ЗПМ=22,53; МАТ=8,56 | [22 empty] | ИНДЕКС К ПОЗИЦИИ: Индексы пересчета в т.у.ц. по статьям затрат СМР/ПНР ОЗП=22,53; ЭМ=11,42; ЗПМ=22,53; МАТ=8,56
627 | ТЦ_19.1.01.03_78_7802658647_02.10.2024_02_4.2 | Воздуховод из оцинкованной стали ø160 b=0.5 мм |  | 4: пог.м; 5: 43.5; 6: 77,45 650/ИндМ223; З/пМех 10: 28839; З/пМех 14: 0; З/пМех 15: 0; З/пМех 16: 0; З/пМех 17: 0 | [5 empty] | Воздуховод из оцинкованной стали ø160 b=0.5 мм
|  | Цена МАТ=650/ИндМ223 | [23 empty] | Цена МАТ=650/ИндМ223
| ТЗ п. 13 | Транспортно-заготовительно-складские расходы, как разница в процентах между сметной и оптовой ценой материала аналога по ТССЦ-2000 - 2% ПЗ=2% (ОЗП=2%; ЭМ=2%; МАТ=2%) | [21 empty] | Транспортно-заготовительно-складские расходы, как разница в процентах между сметной и оптовой ценой материала аналога по ТССЦ-2000 - 2% ПЗ=2% (ОЗП=2%; ЭМ=2%; МАТ=2%)
| 1 | ИНДЕКС К ПОЗИЦИИ: Индексы пересчета в т.у.ц. по статьям затрат СМР/ПНР ОЗП=22,53; ЭМ=11,42; ЗПМ=22,53; МАТ=8,56 | [22 empty] | ИНДЕКС К ПОЗИЦИИ: Индексы пересчета в т.у.ц. по статьям затрат СМР/ПНР ОЗП=22,53; ЭМ=11,42; ЗПМ=22,53; МАТ=8,56
628 | ТЦ_19.1.01.03_78_7802658647_02.10.2024_02_5.2 | Воздуховод из оцинкованной стали ø200 b=0.5 мм |  | 4: пог.м; 5: 5.2; 6: 94,33 791,67/ИндМ223; З/пМех 10: 4199; З/пМех 14: 0; З/пМех 15: 0; З/пМех 16: 0; З/пМех 17: 0 | [5 empty] | Воздуховод из оцинкованной стали ø200 b=0.5 мм
|  | Цена МАТ=791,67/ИндМ223 | [23 empty] | Цена МАТ=791,67/ИндМ223
| ТЗ п. 13 | Транспортно-заготовительно-складские расходы, как разница в процентах между сметной и оптовой ценой материала аналога по ТССЦ-2000 - 2% ПЗ=2% (ОЗП=2%; ЭМ=2%; МАТ=2%) | [21 empty] | Транспортно-заготовительно-складские расходы, как разница в процентах между сметной и оптовой ценой материала аналога по ТССЦ-2000 - 2% ПЗ=2% (ОЗП=2%; ЭМ=2%; МАТ=2%)
| 1 | ИНДЕКС К ПОЗИЦИИ: Индексы пересчета в т.у.ц. по статьям затрат СМР/ПНР ОЗП=22,53; ЭМ=11,42; ЗПМ=22,53; МАТ=8,56 | [22 empty] | ИНДЕКС К ПОЗИЦИИ: Индексы пересчета в т.у.ц. по статьям затрат СМР/ПНР ОЗП=22,53; ЭМ=11,42; ЗПМ=22,53; МАТ=8,56
629 | ТЕР20-01-001-02 Приказ Администрации ЛО от 20.10.15 №28 | Прокладка воздуховодов из листовой, оцинкованной стали и алюминия класса Н (нормальные) толщиной: 0,5 мм, периметром до 600 мм |  | 100 м2 поверхности воздуховодов | 0.0231 | 4285.76 | 3358.59 | 213.03 | 14.67 | 1945 | 1748 | 56 | 8 | 202.691 | 4.68 | 0.598 | 0.01 | [5 empty] | Прокладка воздуховодов из листовой, оцинкованной стали и алюминия класса Н (нормальные) толщиной: 0,5 мм, периметром до 600 мм
| ОП п.1.20.19 | Индивидуальные испытания систем вентиляции и кондиционирования воздуха ОЗП=1,05; ЭМ=1,05 к расх.; ТЗ=1,05 | [21 empty] | Индивидуальные испытания систем вентиляции и кондиционирования воздуха ОЗП=1,05; ЭМ=1,05 к расх.; ТЗ=1,05
| Приказ от 30.01.2024 № 55/пр прил.5 табл.1 п.2 | Производство работ осуществляется на территории действующего предприятия с наличием в зоне производства работ одного или нескольких из следующих факторов: - разветвленной сети транспортных и инженерных коммуникаций; - стесненных условий для складирования материалов; - действующего технологического оборудования; - движения технологического транспорта ОЗП=1,15; ЭМ=1,15 к расх.; ЗПМ=1,15; ТЗ=1,15; ТЗМ=1,15 | [21 empty] | Производство работ осуществляется на территории действующего предприятия с наличием в зоне производства работ одного или нескольких из следующих факторов: - разветвленной сети транспортных и инженерных коммуникаций; - стесненных условий для складирования материалов; - действующего технологического оборудования; - движения технологического транспорта ОЗП=1,15; ЭМ=1,15 к расх.; ЗПМ=1,15; ТЗ=1,15; ТЗМ=1,15
| 1 | ИНДЕКС К ПОЗИЦИИ: Индексы пересчета в т.у.ц. по статьям затрат СМР/ПНР ОЗП=22,53; ЭМ=11,42; ЗПМ=22,53; МАТ=8,56 | [22 empty] | ИНДЕКС К ПОЗИЦИИ: Индексы пересчета в т.у.ц. по статьям затрат СМР/ПНР ОЗП=22,53; ЭМ=11,42; ЗПМ=22,53; МАТ=8,56
|  |  | Накладные расходы 121% ФОТ (от 1 756) | З/пМех 10: 2125
|  |  | Сметная прибыль 72% ФОТ (от 1 756) | З/пМех 10: 1264
630 | ТЦ_19.1.01.03_78_7802658647_02.10.2024_02_107.2 | Воздуховод из оцинкованной стали 150x150 b=0.5 мм |  | 4: пог.м; 5: 3.2; 6: 122,63 1029,17/ИндМ223; З/пМех 10: 3359; З/пМех 14: 0; З/пМех 15: 0; З/пМех 16: 0; З/пМех 17: 0 | [5 empty] | Воздуховод из оцинкованной стали 150x150 b=0.5 мм
|  | Цена МАТ=1029,17/ИндМ223 | [23 empty] | Цена МАТ=1029,17/ИндМ223
| ТЗ п. 13 | Транспортно-заготовительно-складские расходы, как разница в процентах между сметной и оптовой ценой материала аналога по ТССЦ-2000 - 2% ПЗ=2% (ОЗП=2%; ЭМ=2%; МАТ=2%) | [21 empty] | Транспортно-заготовительно-складские расходы, как разница в процентах между сметной и оптовой ценой материала аналога по ТССЦ-2000 - 2% ПЗ=2% (ОЗП=2%; ЭМ=2%; МАТ=2%)
| 1 | ИНДЕКС К ПОЗИЦИИ: Индексы пересчета в т.у.ц. по статьям затрат СМР/ПНР ОЗП=22,53; ЭМ=11,42; ЗПМ=22,53; МАТ=8,56 | [22 empty] | ИНДЕКС К ПОЗИЦИИ: Индексы пересчета в т.у.ц. по статьям затрат СМР/ПНР ОЗП=22,53; ЭМ=11,42; ЗПМ=22,53; МАТ=8,56
631 | ТЕР20-01-001-03 Приказ Администрации ЛО от 20.10.15 №28 | Прокладка воздуховодов из листовой, оцинкованной стали и алюминия класса Н (нормальные) толщиной: 0,5 мм, периметром 800, 1000 мм с фасонными частями |  | 100 м2 поверхности воздуховодов | 0.3571 | 3958.64 | 3075.07 | 170 | 11.57 | 27615 | 24740 | 693 | 93 | 185.5807 | 66.27 | 0.4715 | 0.17 | [5 empty] | Прокладка воздуховодов из листовой, оцинкованной стали и алюминия класса Н (нормальные) толщиной: 0,5 мм, периметром 800, 1000 мм с фасонными частями
| ОП п.1.20.19 | Индивидуальные испытания систем вентиляции и кондиционирования воздуха ОЗП=1,05; ЭМ=1,05 к расх.; ТЗ=1,05 | [21 empty] | Индивидуальные испытания систем вентиляции и кондиционирования воздуха ОЗП=1,05; ЭМ=1,05 к расх.; ТЗ=1,05
| Приказ от 30.01.2024 № 55/пр прил.5 табл.1 п.2 | Производство работ осуществляется на территории действующего предприятия с наличием в зоне производства работ одного или нескольких из следующих факторов: - разветвленной сети транспортных и инженерных коммуникаций; - стесненных условий для складирования материалов; - действующего технологического оборудования; - движения технологического транспорта ОЗП=1,15; ЭМ=1,15 к расх.; ЗПМ=1,15; ТЗ=1,15; ТЗМ=1,15 | [21 empty] | Производство работ осуществляется на территории действующего предприятия с наличием в зоне производства работ одного или нескольких из следующих факторов: - разветвленной сети транспортных и инженерных коммуникаций; - стесненных условий для складирования материалов; - действующего технологического оборудования; - движения технологического транспорта ОЗП=1,15; ЭМ=1,15 к расх.; ЗПМ=1,15; ТЗ=1,15; ТЗМ=1,15
| 1 | ИНДЕКС К ПОЗИЦИИ: Индексы пересчета в т.у.ц. по статьям затрат СМР/ПНР ОЗП=22,53; ЭМ=11,42; ЗПМ=22,53; МАТ=8,56 | [22 empty] | ИНДЕКС К ПОЗИЦИИ: Индексы пересчета в т.у.ц. по статьям затрат СМР/ПНР ОЗП=22,53; ЭМ=11,42; ЗПМ=22,53; МАТ=8,56
|  |  | Накладные расходы 121% ФОТ (от 24 833) | З/пМех 10: 30048
|  |  | Сметная прибыль 72% ФОТ (от 24 833) | З/пМех 10: 17880
632 | ТЦ_19.1.01.03_78_7802658647_02.10.2024_02_108.2 | Воздуховод из оцинкованной стали 200x150 b=0.5 мм |  | 4: пог.м; 5: 1.1; 6: 133,06 1116,67/ИндМ223; З/пМех 10: 1253; З/пМех 14: 0; З/пМех 15: 0; З/пМех 16: 0; З/пМех 17: 0 | [5 empty] | Воздуховод из оцинкованной стали 200x150 b=0.5 мм
|  | Цена МАТ=1116,67/ИндМ223 | [23 empty] | Цена МАТ=1116,67/ИндМ223
| ТЗ п. 13 | Транспортно-заготовительно-складские расходы, как разница в процентах между сметной и оптовой ценой материала аналога по ТССЦ-2000 - 2% ПЗ=2% (ОЗП=2%; ЭМ=2%; МАТ=2%) | [21 empty] | Транспортно-заготовительно-складские расходы, как разница в процентах между сметной и оптовой ценой материала аналога по ТССЦ-2000 - 2% ПЗ=2% (ОЗП=2%; ЭМ=2%; МАТ=2%)
| 1 | ИНДЕКС К ПОЗИЦИИ: Индексы пересчета в т.у.ц. по статьям затрат СМР/ПНР ОЗП=22,53; ЭМ=11,42; ЗПМ=22,53; МАТ=8,56 | [22 empty] | ИНДЕКС К ПОЗИЦИИ: Индексы пересчета в т.у.ц. по статьям затрат СМР/ПНР ОЗП=22,53; ЭМ=11,42; ЗПМ=22,53; МАТ=8,56
633 | ТЦ_19.1.01.03_78_7802658647_02.10.2024_02_6.2 | Воздуховод из оцинкованной стали 200x200 b=0.5 мм |  | 4: пог.м; 5: 12.2; 6: 143,98 1208,33/ИндМ223; З/пМех 10: 15036; З/пМех 14: 0; З/пМех 15: 0; З/пМех 16: 0; З/пМех 17: 0 | [5 empty] | Воздуховод из оцинкованной стали 200x200 b=0.5 мм
|  | Цена МАТ=1208,33/ИндМ223 | [23 empty] | Цена МАТ=1208,33/ИндМ223
| ТЗ п. 13 | Транспортно-заготовительно-складские расходы, как разница в процентах между сметной и оптовой ценой материала аналога по ТССЦ-2000 - 2% ПЗ=2% (ОЗП=2%; ЭМ=2%; МАТ=2%) | [21 empty] | Транспортно-заготовительно-складские расходы, как разница в процентах между сметной и оптовой ценой материала аналога по ТССЦ-2000 - 2% ПЗ=2% (ОЗП=2%; ЭМ=2%; МАТ=2%)
| 1 | ИНДЕКС К ПОЗИЦИИ: Индексы пересчета в т.у.ц. по статьям затрат СМР/ПНР ОЗП=22,53; ЭМ=11,42; ЗПМ=22,53; МАТ=8,56 | [22 empty] | ИНДЕКС К ПОЗИЦИИ: Индексы пересчета в т.у.ц. по статьям затрат СМР/ПНР ОЗП=22,53; ЭМ=11,42; ЗПМ=22,53; МАТ=8,56
634 | ТЦ_19.1.01.03_78_7802658647_02.10.2024_02_7.2 | Воздуховод из оцинкованной стали 250x200 b=0.5 мм |  | 4: пог.м; 5: 2.5; 6: 146,56 1230/ИндМ223; З/пМех 10: 3136; З/пМех 14: 0; З/пМех 15: 0; З/пМех 16: 0; З/пМех 17: 0 | [5 empty] | Воздуховод из оцинкованной стали 250x200 b=0.5 мм
|  | Цена МАТ=1230/ИндМ223 | [23 empty] | Цена МАТ=1230/ИндМ223
| ТЗ п. 13 | Транспортно-заготовительно-складские расходы, как разница в процентах между сметной и оптовой ценой материала аналога по ТССЦ-2000 - 2% ПЗ=2% (ОЗП=2%; ЭМ=2%; МАТ=2%) | [21 empty] | Транспортно-заготовительно-складские расходы, как разница в процентах между сметной и оптовой ценой материала аналога по ТССЦ-2000 - 2% ПЗ=2% (ОЗП=2%; ЭМ=2%; МАТ=2%)
| 1 | ИНДЕКС К ПОЗИЦИИ: Индексы пересчета в т.у.ц. по статьям затрат СМР/ПНР ОЗП=22,53; ЭМ=11,42; ЗПМ=22,53; МАТ=8,56 | [22 empty] | ИНДЕКС К ПОЗИЦИИ: Индексы пересчета в т.у.ц. по статьям затрат СМР/ПНР ОЗП=22,53; ЭМ=11,42; ЗПМ=22,53; МАТ=8,56
635 | ТЦ_19.1.01.03_78_7802658647_02.10.2024_02_109.2 | Воздуховод из оцинкованной стали 250x250 b=0.5 мм |  | 4: пог.м; 5: 10.5; 6: 175,06 1469,17/ИндМ223; З/пМех 10: 15735; З/пМех 14: 0; З/пМех 15: 0; З/пМех 16: 0; З/пМех 17: 0 | [5 empty] | Воздуховод из оцинкованной стали 250x250 b=0.5 мм
|  | Цена МАТ=1469,17/ИндМ223 | [23 empty] | Цена МАТ=1469,17/ИндМ223
| ТЗ п. 13 | Транспортно-заготовительно-складские расходы, как разница в процентах между сметной и оптовой ценой материала аналога по ТССЦ-2000 - 2% ПЗ=2% (ОЗП=2%; ЭМ=2%; МАТ=2%) | [21 empty] | Транспортно-заготовительно-складские расходы, как разница в процентах между сметной и оптовой ценой материала аналога по ТССЦ-2000 - 2% ПЗ=2% (ОЗП=2%; ЭМ=2%; МАТ=2%)
| 1 | ИНДЕКС К ПОЗИЦИИ: Индексы пересчета в т.у.ц. по статьям затрат СМР/ПНР ОЗП=22,53; ЭМ=11,42; ЗПМ=22,53; МАТ=8,56 | [22 empty] | ИНДЕКС К ПОЗИЦИИ: Индексы пересчета в т.у.ц. по статьям затрат СМР/ПНР ОЗП=22,53; ЭМ=11,42; ЗПМ=22,53; МАТ=8,56
636 | ТЦ_19.1.01.03_78_7802658647_02.10.2024_02_110.2 | Воздуховод из оцинкованной стали 300x250 b=0.5 мм |  | 4: пог.м; 5: 2.4; 6: 196,62 1650/ИндМ223; З/пМех 10: 4039; З/пМех 14: 0; З/пМех 15: 0; З/пМех 16: 0; З/пМех 17: 0 | [5 empty] | Воздуховод из оцинкованной стали 300x250 b=0.5 мм
|  | Цена МАТ=1650/ИндМ223 | [23 empty] | Цена МАТ=1650/ИндМ223
| ТЗ п. 13 | Транспортно-заготовительно-складские расходы, как разница в процентах между сметной и оптовой ценой материала аналога по ТССЦ-2000 - 2% ПЗ=2% (ОЗП=2%; ЭМ=2%; МАТ=2%) | [21 empty] | Транспортно-заготовительно-складские расходы, как разница в процентах между сметной и оптовой ценой материала аналога по ТССЦ-2000 - 2% ПЗ=2% (ОЗП=2%; ЭМ=2%; МАТ=2%)
| 1 | ИНДЕКС К ПОЗИЦИИ: Индексы пересчета в т.у.ц. по статьям затрат СМР/ПНР ОЗП=22,53; ЭМ=11,42; ЗПМ=22,53; МАТ=8,56 | [22 empty] | ИНДЕКС К ПОЗИЦИИ: Индексы пересчета в т.у.ц. по статьям затрат СМР/ПНР ОЗП=22,53; ЭМ=11,42; ЗПМ=22,53; МАТ=8,56
637 | ТЕР20-01-001-10 Приказ Администрации ЛО от 20.10.15 №28 | Прокладка воздуховодов из листовой, оцинкованной стали и алюминия класса Н (нормальные) толщиной: 0,7 мм, периметром от 1100 до 1600 мм с фасонными частями |  | 100 м2 поверхности воздуховодов | 0.4685 | 3451.64 | 2660.7 | 158.85 | 10.72 | 31469 | 28085 | 850 | 113 | 160.5733 | 75.23 | 0.437 | 0.2 | [5 empty] | Прокладка воздуховодов из листовой, оцинкованной стали и алюминия класса Н (нормальные) толщиной: 0,7 мм, периметром от 1100 до 1600 мм с фасонными частями
| ОП п.1.20.19 | Индивидуальные испытания систем вентиляции и кондиционирования воздуха ОЗП=1,05; ЭМ=1,05 к расх.; ТЗ=1,05 | [21 empty] | Индивидуальные испытания систем вентиляции и кондиционирования воздуха ОЗП=1,05; ЭМ=1,05 к расх.; ТЗ=1,05
| Приказ от 30.01.2024 № 55/пр прил.5 табл.1 п.2 | Производство работ осуществляется на территории действующего предприятия с наличием в зоне производства работ одного или нескольких из следующих факторов: - разветвленной сети транспортных и инженерных коммуникаций; - стесненных условий для складирования материалов; - действующего технологического оборудования; - движения технологического транспорта ОЗП=1,15; ЭМ=1,15 к расх.; ЗПМ=1,15; ТЗ=1,15; ТЗМ=1,15 | [21 empty] | Производство работ осуществляется на территории действующего предприятия с наличием в зоне производства работ одного или нескольких из следующих факторов: - разветвленной сети транспортных и инженерных коммуникаций; - стесненных условий для складирования материалов; - действующего технологического оборудования; - движения технологического транспорта ОЗП=1,15; ЭМ=1,15 к расх.; ЗПМ=1,15; ТЗ=1,15; ТЗМ=1,15
| 1 | ИНДЕКС К ПОЗИЦИИ: Индексы пересчета в т.у.ц. по статьям затрат СМР/ПНР ОЗП=22,53; ЭМ=11,42; ЗПМ=22,53; МАТ=8,56 | [22 empty] | ИНДЕКС К ПОЗИЦИИ: Индексы пересчета в т.у.ц. по статьям затрат СМР/ПНР ОЗП=22,53; ЭМ=11,42; ЗПМ=22,53; МАТ=8,56
|  |  | Накладные расходы 121% ФОТ (от 28 198) | З/пМех 10: 34120
|  |  | Сметная прибыль 72% ФОТ (от 28 198) | З/пМех 10: 20303
638 | ТЦ_19.1.01.03_78_7802658647_02.10.2024_02_111.2 | Воздуховод из оцинкованной стали 350x250 b=0.7 мм |  | 4: пог.м; 5: 11.3; 6: 208,53 1750/ИндМ223; З/пМех 10: 20171; З/пМех 14: 0; З/пМех 15: 0; З/пМех 16: 0; З/пМех 17: 0 | [5 empty] | Воздуховод из оцинкованной стали 350x250 b=0.7 мм
|  | Цена МАТ=1750/ИндМ223 | [23 empty] | Цена МАТ=1750/ИндМ223
| ТЗ п. 13 | Транспортно-заготовительно-складские расходы, как разница в процентах между сметной и оптовой ценой материала аналога по ТССЦ-2000 - 2% ПЗ=2% (ОЗП=2%; ЭМ=2%; МАТ=2%) | [21 empty] | Транспортно-заготовительно-складские расходы, как разница в процентах между сметной и оптовой ценой материала аналога по ТССЦ-2000 - 2% ПЗ=2% (ОЗП=2%; ЭМ=2%; МАТ=2%)
| 1 | ИНДЕКС К ПОЗИЦИИ: Индексы пересчета в т.у.ц. по статьям затрат СМР/ПНР ОЗП=22,53; ЭМ=11,42; ЗПМ=22,53; МАТ=8,56 | [22 empty] | ИНДЕКС К ПОЗИЦИИ: Индексы пересчета в т.у.ц. по статьям затрат СМР/ПНР ОЗП=22,53; ЭМ=11,42; ЗПМ=22,53; МАТ=8,56
639 | ТЦ_19.1.01.03_78_7802658647_02.10.2024_02_112.2 | Воздуховод из оцинкованной стали 400x250 b=0.7 мм |  | 4: пог.м; 5: 5.9; 6: 255,59 2145/ИндМ223; З/пМех 10: 12908; З/пМех 14: 0; З/пМех 15: 0; З/пМех 16: 0; З/пМех 17: 0 | [5 empty] | Воздуховод из оцинкованной стали 400x250 b=0.7 мм
|  | Цена МАТ=2145/ИндМ223 | [23 empty] | Цена МАТ=2145/ИндМ223
| ТЗ п. 13 | Транспортно-заготовительно-складские расходы, как разница в процентах между сметной и оптовой ценой материала аналога по ТССЦ-2000 - 2% ПЗ=2% (ОЗП=2%; ЭМ=2%; МАТ=2%) | [21 empty] | Транспортно-заготовительно-складские расходы, как разница в процентах между сметной и оптовой ценой материала аналога по ТССЦ-2000 - 2% ПЗ=2% (ОЗП=2%; ЭМ=2%; МАТ=2%)
| 1 | ИНДЕКС К ПОЗИЦИИ: Индексы пересчета в т.у.ц. по статьям затрат СМР/ПНР ОЗП=22,53; ЭМ=11,42; ЗПМ=22,53; МАТ=8,56 | [22 empty] | ИНДЕКС К ПОЗИЦИИ: Индексы пересчета в т.у.ц. по статьям затрат СМР/ПНР ОЗП=22,53; ЭМ=11,42; ЗПМ=22,53; МАТ=8,56
640 | ТЦ_19.1.01.03_78_7802658647_02.10.2024_02_56.2 | Воздуховод из оцинкованной стали 400х400 b=0.7 мм |  | 4: пог.м; 5: 13.9; 6: 322,72 2708,33/ИндМ223; З/пМех 10: 38398; З/пМех 14: 0; З/пМех 15: 0; З/пМех 16: 0; З/пМех 17: 0 | [5 empty] | Воздуховод из оцинкованной стали 400х400 b=0.7 мм
|  | Цена МАТ=2708,33/ИндМ223 | [23 empty] | Цена МАТ=2708,33/ИндМ223
| ТЗ п. 13 | Транспортно-заготовительно-складские расходы, как разница в процентах между сметной и оптовой ценой материала аналога по ТССЦ-2000 - 2% ПЗ=2% (ОЗП=2%; ЭМ=2%; МАТ=2%) | [21 empty] | Транспортно-заготовительно-складские расходы, как разница в процентах между сметной и оптовой ценой материала аналога по ТССЦ-2000 - 2% ПЗ=2% (ОЗП=2%; ЭМ=2%; МАТ=2%)
| 1 | ИНДЕКС К ПОЗИЦИИ: Индексы пересчета в т.у.ц. по статьям затрат СМР/ПНР ОЗП=22,53; ЭМ=11,42; ЗПМ=22,53; МАТ=8,56 | [22 empty] | ИНДЕКС К ПОЗИЦИИ: Индексы пересчета в т.у.ц. по статьям затрат СМР/ПНР ОЗП=22,53; ЭМ=11,42; ЗПМ=22,53; МАТ=8,56
641 | ТЕР20-01-001-11 Приказ Администрации ЛО от 20.10.15 №28 | Прокладка воздуховодов из листовой, оцинкованной стали и алюминия класса Н (нормальные) толщиной: 0,7 мм, периметром до 2400 мм с фасонными частями |  | 100 м2 поверхности воздуховодов | 0.1569 | 2818.22 | 2002.02 | 157.41 | 7.9 | 8244 | 7077 | 282 | 28 | 120.8224 | 18.96 | 0.322 | 0.05 | [5 empty] | Прокладка воздуховодов из листовой, оцинкованной стали и алюминия класса Н (нормальные) толщиной: 0,7 мм, периметром до 2400 мм с фасонными частями
| ОП п.1.20.19 | Индивидуальные испытания систем вентиляции и кондиционирования воздуха ОЗП=1,05; ЭМ=1,05 к расх.; ТЗ=1,05 | [21 empty] | Индивидуальные испытания систем вентиляции и кондиционирования воздуха ОЗП=1,05; ЭМ=1,05 к расх.; ТЗ=1,05
| Приказ от 30.01.2024 № 55/пр прил.5 табл.1 п.2 | Производство работ осуществляется на территории действующего предприятия с наличием в зоне производства работ одного или нескольких из следующих факторов: - разветвленной сети транспортных и инженерных коммуникаций; - стесненных условий для складирования материалов; - действующего технологического оборудования; - движения технологического транспорта ОЗП=1,15; ЭМ=1,15 к расх.; ЗПМ=1,15; ТЗ=1,15; ТЗМ=1,15 | [21 empty] | Производство работ осуществляется на территории действующего предприятия с наличием в зоне производства работ одного или нескольких из следующих факторов: - разветвленной сети транспортных и инженерных коммуникаций; - стесненных условий для складирования материалов; - действующего технологического оборудования; - движения технологического транспорта ОЗП=1,15; ЭМ=1,15 к расх.; ЗПМ=1,15; ТЗ=1,15; ТЗМ=1,15
| 1 | ИНДЕКС К ПОЗИЦИИ: Индексы пересчета в т.у.ц. по статьям затрат СМР/ПНР ОЗП=22,53; ЭМ=11,42; ЗПМ=22,53; МАТ=8,56 | [22 empty] | ИНДЕКС К ПОЗИЦИИ: Индексы пересчета в т.у.ц. по статьям затрат СМР/ПНР ОЗП=22,53; ЭМ=11,42; ЗПМ=22,53; МАТ=8,56
|  |  | Накладные расходы 121% ФОТ (от 7 105) | З/пМех 10: 8597
|  |  | Сметная прибыль 72% ФОТ (от 7 105) | З/пМех 10: 5116
642 | ТЦ_19.1.01.03_78_7802658647_02.10.2024_02_57.2 | Воздуховод из оцинкованной стали 700х400 b=0.7 мм |  | 4: пог.м; 5: 3.9; 6: 478,62 4016,67/ИндМ223; З/пМех 10: 15978; З/пМех 14: 0; З/пМех 15: 0; З/пМех 16: 0; З/пМех 17: 0 | [5 empty] | Воздуховод из оцинкованной стали 700х400 b=0.7 мм
|  | Цена МАТ=4016,67/ИндМ223 | [23 empty] | Цена МАТ=4016,67/ИндМ223
| ТЗ п. 13 | Транспортно-заготовительно-складские расходы, как разница в процентах между сметной и оптовой ценой материала аналога по ТССЦ-2000 - 2% ПЗ=2% (ОЗП=2%; ЭМ=2%; МАТ=2%) | [21 empty] | Транспортно-заготовительно-складские расходы, как разница в процентах между сметной и оптовой ценой материала аналога по ТССЦ-2000 - 2% ПЗ=2% (ОЗП=2%; ЭМ=2%; МАТ=2%)
| 1 | ИНДЕКС К ПОЗИЦИИ: Индексы пересчета в т.у.ц. по статьям затрат СМР/ПНР ОЗП=22,53; ЭМ=11,42; ЗПМ=22,53; МАТ=8,56 | [22 empty] | ИНДЕКС К ПОЗИЦИИ: Индексы пересчета в т.у.ц. по статьям затрат СМР/ПНР ОЗП=22,53; ЭМ=11,42; ЗПМ=22,53; МАТ=8,56
643 | ТЕР20-01-001-15 Приказ Администрации ЛО от 20.10.15 №28 | Прокладка воздуховодов из листовой, оцинкованной стали и алюминия класса Н (нормальные) толщиной: 0,9 мм, периметром 3700 мм; от 4100 до 4500 мм |  | 100 м2 поверхности воздуховодов | 0.0301 | 2138.76 | 1360.96 | 151.79 | 8.18 | 1136 | 923 | 52 | 6 | 82.1341 | 2.47 | 0.3335 | 0.01 | [5 empty] | Прокладка воздуховодов из листовой, оцинкованной стали и алюминия класса Н (нормальные) толщиной: 0,9 мм, периметром 3700 мм; от 4100 до 4500 мм
| ОП п.1.20.19 | Индивидуальные испытания систем вентиляции и кондиционирования воздуха ОЗП=1,05; ЭМ=1,05 к расх.; ТЗ=1,05 | [21 empty] | Индивидуальные испытания систем вентиляции и кондиционирования воздуха ОЗП=1,05; ЭМ=1,05 к расх.; ТЗ=1,05
| Приказ от 30.01.2024 № 55/пр прил.5 табл.1 п.2 | Производство работ осуществляется на территории действующего предприятия с наличием в зоне производства работ одного или нескольких из следующих факторов: - разветвленной сети транспортных и инженерных коммуникаций; - стесненных условий для складирования материалов; - действующего технологического оборудования; - движения технологического транспорта ОЗП=1,15; ЭМ=1,15 к расх.; ЗПМ=1,15; ТЗ=1,15; ТЗМ=1,15 | [21 empty] | Производство работ осуществляется на территории действующего предприятия с наличием в зоне производства работ одного или нескольких из следующих факторов: - разветвленной сети транспортных и инженерных коммуникаций; - стесненных условий для складирования материалов; - действующего технологического оборудования; - движения технологического транспорта ОЗП=1,15; ЭМ=1,15 к расх.; ЗПМ=1,15; ТЗ=1,15; ТЗМ=1,15
| 1 | ИНДЕКС К ПОЗИЦИИ: Индексы пересчета в т.у.ц. по статьям затрат СМР/ПНР ОЗП=22,53; ЭМ=11,42; ЗПМ=22,53; МАТ=8,56 | [22 empty] | ИНДЕКС К ПОЗИЦИИ: Индексы пересчета в т.у.ц. по статьям затрат СМР/ПНР ОЗП=22,53; ЭМ=11,42; ЗПМ=22,53; МАТ=8,56
|  |  | Накладные расходы 121% ФОТ (от 929) | З/пМех 10: 1124
|  |  | Сметная прибыль 72% ФОТ (от 929) | З/пМех 10: 669
644 | ТЦ_19.1.01.03_78_7802658647_02.10.2024_02_465.2 | Воздуховод из оцинкованной стали δ=0,7 1200х700 |  | 4: пог.м; 5: 0.4; 6: 929,93 7804,17/ИндМ223; З/пМех 10: 3184; З/пМех 14: 0; З/пМех 15: 0; З/пМех 16: 0; З/пМех 17: 0 | [5 empty] | Воздуховод из оцинкованной стали δ=0,7 1200х700
|  | Цена МАТ=7804,17/ИндМ223 | [23 empty] | Цена МАТ=7804,17/ИндМ223
| ТЗ п. 13 | Транспортно-заготовительно-складские расходы, как разница в процентах между сметной и оптовой ценой материала аналога по ТССЦ-2000 - 2% ПЗ=2% (ОЗП=2%; ЭМ=2%; МАТ=2%) | [21 empty] | Транспортно-заготовительно-складские расходы, как разница в процентах между сметной и оптовой ценой материала аналога по ТССЦ-2000 - 2% ПЗ=2% (ОЗП=2%; ЭМ=2%; МАТ=2%)
| 1 | ИНДЕКС К ПОЗИЦИИ: Индексы пересчета в т.у.ц. по статьям затрат СМР/ПНР ОЗП=22,53; ЭМ=11,42; ЗПМ=22,53; МАТ=8,56 | [22 empty] | ИНДЕКС К ПОЗИЦИИ: Индексы пересчета в т.у.ц. по статьям затрат СМР/ПНР ОЗП=22,53; ЭМ=11,42; ЗПМ=22,53; МАТ=8,56
645 | ТЦ_19.1.01.13_78_7802658647_02.10.2024_02_288.2 | Заглушка прямоугольная 400x300 |  | 4: шт; 5: 1; 6: 63,16 530/ИндМ223; З/пМех 10: 541; З/пМех 14: 0; З/пМех 15: 0; З/пМех 16: 0; З/пМех 17: 0 | [5 empty] | Заглушка прямоугольная 400x300
|  | Цена МАТ=530/ИндМ223 | [23 empty] | Цена МАТ=530/ИндМ223
| ТЗ п. 13 | Транспортно-заготовительно-складские расходы, как разница в процентах между сметной и оптовой ценой материала аналога по ТССЦ-2000 - 2% ПЗ=2% (ОЗП=2%; ЭМ=2%; МАТ=2%) | [21 empty] | Транспортно-заготовительно-складские расходы, как разница в процентах между сметной и оптовой ценой материала аналога по ТССЦ-2000 - 2% ПЗ=2% (ОЗП=2%; ЭМ=2%; МАТ=2%)
| 1 | ИНДЕКС К ПОЗИЦИИ: Индексы пересчета в т.у.ц. по статьям затрат СМР/ПНР ОЗП=22,53; ЭМ=11,42; ЗПМ=22,53; МАТ=8,56 | [22 empty] | ИНДЕКС К ПОЗИЦИИ: Индексы пересчета в т.у.ц. по статьям затрат СМР/ПНР ОЗП=22,53; ЭМ=11,42; ЗПМ=22,53; МАТ=8,56
646 | ТЦ_19.1.01.13_78_7802658647_02.10.2024_02_115.2 | Крестовина прямоугольная 400x400 на 400x400 на 250x400 на 250x350 |  | 4: шт; 5: 1; 6: 193,64 1625/ИндМ223; З/пМех 10: 1658; З/пМех 14: 0; З/пМех 15: 0; З/пМех 16: 0; З/пМех 17: 0 | [5 empty] | Крестовина прямоугольная 400x400 на 400x400 на 250x400 на 250x350
|  | Цена МАТ=1625/ИндМ223 | [23 empty] | Цена МАТ=1625/ИндМ223
| ТЗ п. 13 | Транспортно-заготовительно-складские расходы, как разница в процентах между сметной и оптовой ценой материала аналога по ТССЦ-2000 - 2% ПЗ=2% (ОЗП=2%; ЭМ=2%; МАТ=2%) | [21 empty] | Транспортно-заготовительно-складские расходы, как разница в процентах между сметной и оптовой ценой материала аналога по ТССЦ-2000 - 2% ПЗ=2% (ОЗП=2%; ЭМ=2%; МАТ=2%)
| 1 | ИНДЕКС К ПОЗИЦИИ: Индексы пересчета в т.у.ц. по статьям затрат СМР/ПНР ОЗП=22,53; ЭМ=11,42; ЗПМ=22,53; МАТ=8,56 | [22 empty] | ИНДЕКС К ПОЗИЦИИ: Индексы пересчета в т.у.ц. по статьям затрат СМР/ПНР ОЗП=22,53; ЭМ=11,42; ЗПМ=22,53; МАТ=8,56
647 | ТЦ_19.1.01.13_78_7802658647_02.10.2024_02_116.2 | Отвод прямоугольного воздуховода 90° 400x400 на 400x400 |  | 4: шт; 5: 2; 6: 235,33 1975/ИндМ223; З/пМех 10: 4029; З/пМех 14: 0; З/пМех 15: 0; З/пМех 16: 0; З/пМех 17: 0 | [5 empty] | Отвод прямоугольного воздуховода 90° 400x400 на 400x400
|  | Цена МАТ=1975/ИндМ223 | [23 empty] | Цена МАТ=1975/ИндМ223
| ТЗ п. 13 | Транспортно-заготовительно-складские расходы, как разница в процентах между сметной и оптовой ценой материала аналога по ТССЦ-2000 - 2% ПЗ=2% (ОЗП=2%; ЭМ=2%; МАТ=2%) | [21 empty] | Транспортно-заготовительно-складские расходы, как разница в процентах между сметной и оптовой ценой материала аналога по ТССЦ-2000 - 2% ПЗ=2% (ОЗП=2%; ЭМ=2%; МАТ=2%)
| 1 | ИНДЕКС К ПОЗИЦИИ: Индексы пересчета в т.у.ц. по статьям затрат СМР/ПНР ОЗП=22,53; ЭМ=11,42; ЗПМ=22,53; МАТ=8,56 | [22 empty] | ИНДЕКС К ПОЗИЦИИ: Индексы пересчета в т.у.ц. по статьям затрат СМР/ПНР ОЗП=22,53; ЭМ=11,42; ЗПМ=22,53; МАТ=8,56
648 | ТЦ_19.1.01.13_78_7802658647_02.10.2024_02_117.2 | Отвод прямоугольного воздуховода 45° 400x700 на 400x700 |  | 4: шт; 5: 2; 6: 314,28 2637,50/ИндМ223; З/пМех 10: 5381; З/пМех 14: 0; З/пМех 15: 0; З/пМех 16: 0; З/пМех 17: 0 | [5 empty] | Отвод прямоугольного воздуховода 45° 400x700 на 400x700
|  | Цена МАТ=2637,50/ИндМ223 | [23 empty] | Цена МАТ=2637,50/ИндМ223
| ТЗ п. 13 | Транспортно-заготовительно-складские расходы, как разница в процентах между сметной и оптовой ценой материала аналога по ТССЦ-2000 - 2% ПЗ=2% (ОЗП=2%; ЭМ=2%; МАТ=2%) | [21 empty] | Транспортно-заготовительно-складские расходы, как разница в процентах между сметной и оптовой ценой материала аналога по ТССЦ-2000 - 2% ПЗ=2% (ОЗП=2%; ЭМ=2%; МАТ=2%)
| 1 | ИНДЕКС К ПОЗИЦИИ: Индексы пересчета в т.у.ц. по статьям затрат СМР/ПНР ОЗП=22,53; ЭМ=11,42; ЗПМ=22,53; МАТ=8,56 | [22 empty] | ИНДЕКС К ПОЗИЦИИ: Индексы пересчета в т.у.ц. по статьям затрат СМР/ПНР ОЗП=22,53; ЭМ=11,42; ЗПМ=22,53; МАТ=8,56
649 | ТЦ_19.1.01.13_78_7802658647_02.10.2024_02_118.2 | Отвод прямоугольного воздуховода 90° 400x700 на 400x700 |  | 4: шт; 5: 2; 6: 322,72 2708,33/ИндМ223; З/пМех 10: 5525; З/пМех 14: 0; З/пМех 15: 0; З/пМех 16: 0; З/пМех 17: 0 | [5 empty] | Отвод прямоугольного воздуховода 90° 400x700 на 400x700
|  | Цена МАТ=2708,33/ИндМ223 | [23 empty] | Цена МАТ=2708,33/ИндМ223
| ТЗ п. 13 | Транспортно-заготовительно-складские расходы, как разница в процентах между сметной и оптовой ценой материала аналога по ТССЦ-2000 - 2% ПЗ=2% (ОЗП=2%; ЭМ=2%; МАТ=2%) | [21 empty] | Транспортно-заготовительно-складские расходы, как разница в процентах между сметной и оптовой ценой материала аналога по ТССЦ-2000 - 2% ПЗ=2% (ОЗП=2%; ЭМ=2%; МАТ=2%)
| 1 | ИНДЕКС К ПОЗИЦИИ: Индексы пересчета в т.у.ц. по статьям затрат СМР/ПНР ОЗП=22,53; ЭМ=11,42; ЗПМ=22,53; МАТ=8,56 | [22 empty] | ИНДЕКС К ПОЗИЦИИ: Индексы пересчета в т.у.ц. по статьям затрат СМР/ПНР ОЗП=22,53; ЭМ=11,42; ЗПМ=22,53; МАТ=8,56
650 | ТЦ_19.1.01.13_78_7802658647_02.10.2024_02_119.2 | Отвод прямоугольного воздуховода 90° 700x400 на 700x400 |  | 4: шт; 5: 1; 6: 342,58 2875/ИндМ223; З/пМех 10: 2932; З/пМех 14: 0; З/пМех 15: 0; З/пМех 16: 0; З/пМех 17: 0 | [5 empty] | Отвод прямоугольного воздуховода 90° 700x400 на 700x400
|  | Цена МАТ=2875/ИндМ223 | [23 empty] | Цена МАТ=2875/ИндМ223
| ТЗ п. 13 | Транспортно-заготовительно-складские расходы, как разница в процентах между сметной и оптовой ценой материала аналога по ТССЦ-2000 - 2% ПЗ=2% (ОЗП=2%; ЭМ=2%; МАТ=2%) | [21 empty] | Транспортно-заготовительно-складские расходы, как разница в процентах между сметной и оптовой ценой материала аналога по ТССЦ-2000 - 2% ПЗ=2% (ОЗП=2%; ЭМ=2%; МАТ=2%)
| 1 | ИНДЕКС К ПОЗИЦИИ: Индексы пересчета в т.у.ц. по статьям затрат СМР/ПНР ОЗП=22,53; ЭМ=11,42; ЗПМ=22,53; МАТ=8,56 | [22 empty] | ИНДЕКС К ПОЗИЦИИ: Индексы пересчета в т.у.ц. по статьям затрат СМР/ПНР ОЗП=22,53; ЭМ=11,42; ЗПМ=22,53; МАТ=8,56
651 | ТЦ_19.1.01.13_78_7802658647_02.10.2024_02_18.2 | Отвод круглого воздуховода 90° ø125 на ø125 |  | 4: шт; 5: 13; 6: 44,69 375/ИндМ223; З/пМех 10: 4973; З/пМех 14: 0; З/пМех 15: 0; З/пМех 16: 0; З/пМех 17: 0 | [5 empty] | Отвод круглого воздуховода 90° ø125 на ø125
|  | Цена МАТ=375/ИндМ223 | [23 empty] | Цена МАТ=375/ИндМ223
| ТЗ п. 13 | Транспортно-заготовительно-складские расходы, как разница в процентах между сметной и оптовой ценой материала аналога по ТССЦ-2000 - 2% ПЗ=2% (ОЗП=2%; ЭМ=2%; МАТ=2%) | [21 empty] | Транспортно-заготовительно-складские расходы, как разница в процентах между сметной и оптовой ценой материала аналога по ТССЦ-2000 - 2% ПЗ=2% (ОЗП=2%; ЭМ=2%; МАТ=2%)
| 1 | ИНДЕКС К ПОЗИЦИИ: Индексы пересчета в т.у.ц. по статьям затрат СМР/ПНР ОЗП=22,53; ЭМ=11,42; ЗПМ=22,53; МАТ=8,56 | [22 empty] | ИНДЕКС К ПОЗИЦИИ: Индексы пересчета в т.у.ц. по статьям затрат СМР/ПНР ОЗП=22,53; ЭМ=11,42; ЗПМ=22,53; МАТ=8,56
652 | ТЦ_19.1.01.13_78_7802658647_02.10.2024_02_83.2 | Отвод круглого воздуховода 90° ø160 на ø160 |  | 4: шт; 5: 5; 6: 53,62 450/ИндМ223; З/пМех 10: 2295; З/пМех 14: 0; З/пМех 15: 0; З/пМех 16: 0; З/пМех 17: 0 | [5 empty] | Отвод круглого воздуховода 90° ø160 на ø160
|  | Цена МАТ=450/ИндМ223 | [23 empty] | Цена МАТ=450/ИндМ223
| ТЗ п. 13 | Транспортно-заготовительно-складские расходы, как разница в процентах между сметной и оптовой ценой материала аналога по ТССЦ-2000 - 2% ПЗ=2% (ОЗП=2%; ЭМ=2%; МАТ=2%) | [21 empty] | Транспортно-заготовительно-складские расходы, как разница в процентах между сметной и оптовой ценой материала аналога по ТССЦ-2000 - 2% ПЗ=2% (ОЗП=2%; ЭМ=2%; МАТ=2%)
| 1 | ИНДЕКС К ПОЗИЦИИ: Индексы пересчета в т.у.ц. по статьям затрат СМР/ПНР ОЗП=22,53; ЭМ=11,42; ЗПМ=22,53; МАТ=8,56 | [22 empty] | ИНДЕКС К ПОЗИЦИИ: Индексы пересчета в т.у.ц. по статьям затрат СМР/ПНР ОЗП=22,53; ЭМ=11,42; ЗПМ=22,53; МАТ=8,56
653 | ТЦ_19.1.01.13_78_7802658647_02.10.2024_02_120.2 | Переход воздуховода с круглого на прямоугольное сечение 150x150 на ø160 |  | 4: шт; 5: 1; 6: 86,39 725/ИндМ223; З/пМех 10: 740; З/пМех 14: 0; З/пМех 15: 0; З/пМех 16: 0; З/пМех 17: 0 | [5 empty] | Переход воздуховода с круглого на прямоугольное сечение 150x150 на ø160
|  | Цена МАТ=725/ИндМ223 | [23 empty] | Цена МАТ=725/ИндМ223
| ТЗ п. 13 | Транспортно-заготовительно-складские расходы, как разница в процентах между сметной и оптовой ценой материала аналога по ТССЦ-2000 - 2% ПЗ=2% (ОЗП=2%; ЭМ=2%; МАТ=2%) | [21 empty] | Транспортно-заготовительно-складские расходы, как разница в процентах между сметной и оптовой ценой материала аналога по ТССЦ-2000 - 2% ПЗ=2% (ОЗП=2%; ЭМ=2%; МАТ=2%)
| 1 | ИНДЕКС К ПОЗИЦИИ: Индексы пересчета в т.у.ц. по статьям затрат СМР/ПНР ОЗП=22,53; ЭМ=11,42; ЗПМ=22,53; МАТ=8,56 | [22 empty] | ИНДЕКС К ПОЗИЦИИ: Индексы пересчета в т.у.ц. по статьям затрат СМР/ПНР ОЗП=22,53; ЭМ=11,42; ЗПМ=22,53; МАТ=8,56
654 | ТЦ_19.1.01.13_78_7802658647_02.10.2024_02_121.2 | Переход прямоугольного сечения 200x150 на 150x150 |  | 4: шт; 5: 1; 6: 37,18 312/ИндМ223; З/пМех 10: 318; З/пМех 14: 0; З/пМех 15: 0; З/пМех 16: 0; З/пМех 17: 0 | [5 empty] | Переход прямоугольного сечения 200x150 на 150x150
|  | Цена МАТ=312/ИндМ223 | [23 empty] | Цена МАТ=312/ИндМ223
| ТЗ п. 13 | Транспортно-заготовительно-складские расходы, как разница в процентах между сметной и оптовой ценой материала аналога по ТССЦ-2000 - 2% ПЗ=2% (ОЗП=2%; ЭМ=2%; МАТ=2%) | [21 empty] | Транспортно-заготовительно-складские расходы, как разница в процентах между сметной и оптовой ценой материала аналога по ТССЦ-2000 - 2% ПЗ=2% (ОЗП=2%; ЭМ=2%; МАТ=2%)
| 1 | ИНДЕКС К ПОЗИЦИИ: Индексы пересчета в т.у.ц. по статьям затрат СМР/ПНР ОЗП=22,53; ЭМ=11,42; ЗПМ=22,53; МАТ=8,56 | [22 empty] | ИНДЕКС К ПОЗИЦИИ: Индексы пересчета в т.у.ц. по статьям затрат СМР/ПНР ОЗП=22,53; ЭМ=11,42; ЗПМ=22,53; МАТ=8,56
655 | ТЦ_19.1.01.13_78_7802658647_02.10.2024_02_122.2 | Переход прямоугольного сечения 200x200 на 200x150 |  | 4: шт; 5: 1; 6: 53,62 450/ИндМ223; З/пМех 10: 459; З/пМех 14: 0; З/пМех 15: 0; З/пМех 16: 0; З/пМех 17: 0 | [5 empty] | Переход прямоугольного сечения 200x200 на 200x150
|  | Цена МАТ=450/ИндМ223 | [23 empty] | Цена МАТ=450/ИндМ223
| ТЗ п. 13 | Транспортно-заготовительно-складские расходы, как разница в процентах между сметной и оптовой ценой материала аналога по ТССЦ-2000 - 2% ПЗ=2% (ОЗП=2%; ЭМ=2%; МАТ=2%) | [21 empty] | Транспортно-заготовительно-складские расходы, как разница в процентах между сметной и оптовой ценой материала аналога по ТССЦ-2000 - 2% ПЗ=2% (ОЗП=2%; ЭМ=2%; МАТ=2%)
| 1 | ИНДЕКС К ПОЗИЦИИ: Индексы пересчета в т.у.ц. по статьям затрат СМР/ПНР ОЗП=22,53; ЭМ=11,42; ЗПМ=22,53; МАТ=8,56 | [22 empty] | ИНДЕКС К ПОЗИЦИИ: Индексы пересчета в т.у.ц. по статьям затрат СМР/ПНР ОЗП=22,53; ЭМ=11,42; ЗПМ=22,53; МАТ=8,56
656 | ТЦ_19.1.01.13_78_7802658647_02.10.2024_02_498.2 | Переход с прямоугольного сечения на круглое 200х200/ Ø125 |  | 4: шт; 5: 1; 6: 39,53 331,67/ИндМ223; З/пМех 10: 338; З/пМех 14: 0; З/пМех 15: 0; З/пМех 16: 0; З/пМех 17: 0 | [5 empty] | Переход с прямоугольного сечения на круглое 200х200/ Ø125
|  | Цена МАТ=331,67/ИндМ223 | [23 empty] | Цена МАТ=331,67/ИндМ223
| ТЗ п. 13 | Транспортно-заготовительно-складские расходы, как разница в процентах между сметной и оптовой ценой материала аналога по ТССЦ-2000 - 2% ПЗ=2% (ОЗП=2%; ЭМ=2%; МАТ=2%) | [21 empty] | Транспортно-заготовительно-складские расходы, как разница в процентах между сметной и оптовой ценой материала аналога по ТССЦ-2000 - 2% ПЗ=2% (ОЗП=2%; ЭМ=2%; МАТ=2%)
| 1 | ИНДЕКС К ПОЗИЦИИ: Индексы пересчета в т.у.ц. по статьям затрат СМР/ПНР ОЗП=22,53; ЭМ=11,42; ЗПМ=22,53; МАТ=8,56 | [22 empty] | ИНДЕКС К ПОЗИЦИИ: Индексы пересчета в т.у.ц. по статьям затрат СМР/ПНР ОЗП=22,53; ЭМ=11,42; ЗПМ=22,53; МАТ=8,56
657 | ТЦ_19.1.01.13_78_7802658647_02.10.2024_02_497.2 | Переход с прямоугольного сечения на круглое 200х200/ Ø160 |  | 4: шт; 5: 2; 6: 52,03 436,67/ИндМ223; З/пМех 10: 891; З/пМех 14: 0; З/пМех 15: 0; З/пМех 16: 0; З/пМех 17: 0 | [5 empty] | Переход с прямоугольного сечения на круглое 200х200/ Ø160
|  | Цена МАТ=436,67/ИндМ223 | [23 empty] | Цена МАТ=436,67/ИндМ223
| ТЗ п. 13 | Транспортно-заготовительно-складские расходы, как разница в процентах между сметной и оптовой ценой материала аналога по ТССЦ-2000 - 2% ПЗ=2% (ОЗП=2%; ЭМ=2%; МАТ=2%) | [21 empty] | Транспортно-заготовительно-складские расходы, как разница в процентах между сметной и оптовой ценой материала аналога по ТССЦ-2000 - 2% ПЗ=2% (ОЗП=2%; ЭМ=2%; МАТ=2%)
| 1 | ИНДЕКС К ПОЗИЦИИ: Индексы пересчета в т.у.ц. по статьям затрат СМР/ПНР ОЗП=22,53; ЭМ=11,42; ЗПМ=22,53; МАТ=8,56 | [22 empty] | ИНДЕКС К ПОЗИЦИИ: Индексы пересчета в т.у.ц. по статьям затрат СМР/ПНР ОЗП=22,53; ЭМ=11,42; ЗПМ=22,53; МАТ=8,56
658 | ТЦ_19.1.01.13_78_7802658647_02.10.2024_02_85.2 | Переход с прямоугольного сечения на круглое 200x200 на ø200 |  | 4: шт; 5: 1; 6: 47,66 400/ИндМ223; З/пМех 10: 408; З/пМех 14: 0; З/пМех 15: 0; З/пМех 16: 0; З/пМех 17: 0 | [5 empty] | Переход с прямоугольного сечения на круглое 200x200 на ø200
|  | Цена МАТ=400/ИндМ223 | [23 empty] | Цена МАТ=400/ИндМ223
| ТЗ п. 13 | Транспортно-заготовительно-складские расходы, как разница в процентах между сметной и оптовой ценой материала аналога по ТССЦ-2000 - 2% ПЗ=2% (ОЗП=2%; ЭМ=2%; МАТ=2%) | [21 empty] | Транспортно-заготовительно-складские расходы, как разница в процентах между сметной и оптовой ценой материала аналога по ТССЦ-2000 - 2% ПЗ=2% (ОЗП=2%; ЭМ=2%; МАТ=2%)
| 1 | ИНДЕКС К ПОЗИЦИИ: Индексы пересчета в т.у.ц. по статьям затрат СМР/ПНР ОЗП=22,53; ЭМ=11,42; ЗПМ=22,53; МАТ=8,56 | [22 empty] | ИНДЕКС К ПОЗИЦИИ: Индексы пересчета в т.у.ц. по статьям затрат СМР/ПНР ОЗП=22,53; ЭМ=11,42; ЗПМ=22,53; МАТ=8,56
659 | ТЦ_19.1.01.13_78_7802658647_02.10.2024_02_22.2 | Переход прямоугольного сечения 250x200 на 200x200 |  | 4: шт; 5: 1; 6: 42,00 352,50/ИндМ223; З/пМех 10: 360; З/пМех 14: 0; З/пМех 15: 0; З/пМех 16: 0; З/пМех 17: 0 | [5 empty] | Переход прямоугольного сечения 250x200 на 200x200
|  | Цена МАТ=352,50/ИндМ223 | [23 empty] | Цена МАТ=352,50/ИндМ223
| ТЗ п. 13 | Транспортно-заготовительно-складские расходы, как разница в процентах между сметной и оптовой ценой материала аналога по ТССЦ-2000 - 2% ПЗ=2% (ОЗП=2%; ЭМ=2%; МАТ=2%) | [21 empty] | Транспортно-заготовительно-складские расходы, как разница в процентах между сметной и оптовой ценой материала аналога по ТССЦ-2000 - 2% ПЗ=2% (ОЗП=2%; ЭМ=2%; МАТ=2%)
| 1 | ИНДЕКС К ПОЗИЦИИ: Индексы пересчета в т.у.ц. по статьям затрат СМР/ПНР ОЗП=22,53; ЭМ=11,42; ЗПМ=22,53; МАТ=8,56 | [22 empty] | ИНДЕКС К ПОЗИЦИИ: Индексы пересчета в т.у.ц. по статьям затрат СМР/ПНР ОЗП=22,53; ЭМ=11,42; ЗПМ=22,53; МАТ=8,56
660 | ТЦ_19.1.01.13_78_7802658647_02.10.2024_02_124.2 | Переход прямоугольного сечения 250x250 на 200x200 |  | 4: шт; 5: 2; 6: 121,15 1016,67/ИндМ223; З/пМех 10: 2074; З/пМех 14: 0; З/пМех 15: 0; З/пМех 16: 0; З/пМех 17: 0 | [5 empty] | Переход прямоугольного сечения 250x250 на 200x200
|  | Цена МАТ=1016,67/ИндМ223 | [23 empty] | Цена МАТ=1016,67/ИндМ223
| ТЗ п. 13 | Транспортно-заготовительно-складские расходы, как разница в процентах между сметной и оптовой ценой материала аналога по ТССЦ-2000 - 2% ПЗ=2% (ОЗП=2%; ЭМ=2%; МАТ=2%) | [21 empty] | Транспортно-заготовительно-складские расходы, как разница в процентах между сметной и оптовой ценой материала аналога по ТССЦ-2000 - 2% ПЗ=2% (ОЗП=2%; ЭМ=2%; МАТ=2%)
| 1 | ИНДЕКС К ПОЗИЦИИ: Индексы пересчета в т.у.ц. по статьям затрат СМР/ПНР ОЗП=22,53; ЭМ=11,42; ЗПМ=22,53; МАТ=8,56 | [22 empty] | ИНДЕКС К ПОЗИЦИИ: Индексы пересчета в т.у.ц. по статьям затрат СМР/ПНР ОЗП=22,53; ЭМ=11,42; ЗПМ=22,53; МАТ=8,56
661 | ТЦ_19.1.01.13_78_7802658647_02.10.2024_02_87.2 | Переход прямоугольного сечения 250x250 на 250x200 |  | 4: шт; 5: 1; 6: 126,11 1058,33/ИндМ223; З/пМех 10: 1080; З/пМех 14: 0; З/пМех 15: 0; З/пМех 16: 0; З/пМех 17: 0 | [5 empty] | Переход прямоугольного сечения 250x250 на 250x200
|  | Цена МАТ=1058,33/ИндМ223 | [23 empty] | Цена МАТ=1058,33/ИндМ223
| ТЗ п. 13 | Транспортно-заготовительно-складские расходы, как разница в процентах между сметной и оптовой ценой материала аналога по ТССЦ-2000 - 2% ПЗ=2% (ОЗП=2%; ЭМ=2%; МАТ=2%) | [21 empty] | Транспортно-заготовительно-складские расходы, как разница в процентах между сметной и оптовой ценой материала аналога по ТССЦ-2000 - 2% ПЗ=2% (ОЗП=2%; ЭМ=2%; МАТ=2%)
| 1 | ИНДЕКС К ПОЗИЦИИ: Индексы пересчета в т.у.ц. по статьям затрат СМР/ПНР ОЗП=22,53; ЭМ=11,42; ЗПМ=22,53; МАТ=8,56 | [22 empty] | ИНДЕКС К ПОЗИЦИИ: Индексы пересчета в т.у.ц. по статьям затрат СМР/ПНР ОЗП=22,53; ЭМ=11,42; ЗПМ=22,53; МАТ=8,56
662 | ТЦ_19.1.01.13_78_7802658647_02.10.2024_02_125.2 | Переход прямоугольного сечения 300x250 на 200x200 |  | 4: шт; 5: 1; 6: 63,55 533,33/ИндМ223; З/пМех 10: 544; З/пМех 14: 0; З/пМех 15: 0; З/пМех 16: 0; З/пМех 17: 0 | [5 empty] | Переход прямоугольного сечения 300x250 на 200x200
|  | Цена МАТ=533,33/ИндМ223 | [23 empty] | Цена МАТ=533,33/ИндМ223
| ТЗ п. 13 | Транспортно-заготовительно-складские расходы, как разница в процентах между сметной и оптовой ценой материала аналога по ТССЦ-2000 - 2% ПЗ=2% (ОЗП=2%; ЭМ=2%; МАТ=2%) | [21 empty] | Транспортно-заготовительно-складские расходы, как разница в процентах между сметной и оптовой ценой материала аналога по ТССЦ-2000 - 2% ПЗ=2% (ОЗП=2%; ЭМ=2%; МАТ=2%)
| 1 | ИНДЕКС К ПОЗИЦИИ: Индексы пересчета в т.у.ц. по статьям затрат СМР/ПНР ОЗП=22,53; ЭМ=11,42; ЗПМ=22,53; МАТ=8,56 | [22 empty] | ИНДЕКС К ПОЗИЦИИ: Индексы пересчета в т.у.ц. по статьям затрат СМР/ПНР ОЗП=22,53; ЭМ=11,42; ЗПМ=22,53; МАТ=8,56
663 | ТЦ_19.1.01.13_78_7802658647_02.10.2024_02_126.2 | Переход прямоугольного сечения 300x250 на 250x250 |  | 4: шт; 5: 1; 6: 74,47 625/ИндМ223; З/пМех 10: 637; З/пМех 14: 0; З/пМех 15: 0; З/пМех 16: 0; З/пМех 17: 0 | [5 empty] | Переход прямоугольного сечения 300x250 на 250x250
|  | Цена МАТ=625/ИндМ223 | [23 empty] | Цена МАТ=625/ИндМ223
| ТЗ п. 13 | Транспортно-заготовительно-складские расходы, как разница в процентах между сметной и оптовой ценой материала аналога по ТССЦ-2000 - 2% ПЗ=2% (ОЗП=2%; ЭМ=2%; МАТ=2%) | [21 empty] | Транспортно-заготовительно-складские расходы, как разница в процентах между сметной и оптовой ценой материала аналога по ТССЦ-2000 - 2% ПЗ=2% (ОЗП=2%; ЭМ=2%; МАТ=2%)
| 1 | ИНДЕКС К ПОЗИЦИИ: Индексы пересчета в т.у.ц. по статьям затрат СМР/ПНР ОЗП=22,53; ЭМ=11,42; ЗПМ=22,53; МАТ=8,56 | [22 empty] | ИНДЕКС К ПОЗИЦИИ: Индексы пересчета в т.у.ц. по статьям затрат СМР/ПНР ОЗП=22,53; ЭМ=11,42; ЗПМ=22,53; МАТ=8,56
664 | ТЦ_19.1.01.13_78_7802658647_02.10.2024_02_65.2 | Переход прямоугольного сечения 700x400 на 400x400 |  | 4: шт; 5: 1; 6: 212,50 1783,33/ИндМ223; З/пМех 10: 1819; З/пМех 14: 0; З/пМех 15: 0; З/пМех 16: 0; З/пМех 17: 0 | [5 empty] | Переход прямоугольного сечения 700x400 на 400x400
|  | Цена МАТ=1783,33/ИндМ223 | [23 empty] | Цена МАТ=1783,33/ИндМ223
| ТЗ п. 13 | Транспортно-заготовительно-складские расходы, как разница в процентах между сметной и оптовой ценой материала аналога по ТССЦ-2000 - 2% ПЗ=2% (ОЗП=2%; ЭМ=2%; МАТ=2%) | [21 empty] | Транспортно-заготовительно-складские расходы, как разница в процентах между сметной и оптовой ценой материала аналога по ТССЦ-2000 - 2% ПЗ=2% (ОЗП=2%; ЭМ=2%; МАТ=2%)
| 1 | ИНДЕКС К ПОЗИЦИИ: Индексы пересчета в т.у.ц. по статьям затрат СМР/ПНР ОЗП=22,53; ЭМ=11,42; ЗПМ=22,53; МАТ=8,56 | [22 empty] | ИНДЕКС К ПОЗИЦИИ: Индексы пересчета в т.у.ц. по статьям затрат СМР/ПНР ОЗП=22,53; ЭМ=11,42; ЗПМ=22,53; МАТ=8,56
665 | ТЦ_19.1.01.13_78_7802658647_02.10.2024_02_127.2 | Переход прямоугольного сечения 1200x700 на 700x400 |  | 4: шт; 5: 1; 6: 154,91 1300/ИндМ223; З/пМех 10: 1326; З/пМех 14: 0; З/пМех 15: 0; З/пМех 16: 0; З/пМех 17: 0 | [5 empty] | Переход прямоугольного сечения 1200x700 на 700x400
|  | Цена МАТ=1300/ИндМ223 | [23 empty] | Цена МАТ=1300/ИндМ223
| ТЗ п. 13 | Транспортно-заготовительно-складские расходы, как разница в процентах между сметной и оптовой ценой материала аналога по ТССЦ-2000 - 2% ПЗ=2% (ОЗП=2%; ЭМ=2%; МАТ=2%) | [21 empty] | Транспортно-заготовительно-складские расходы, как разница в процентах между сметной и оптовой ценой материала аналога по ТССЦ-2000 - 2% ПЗ=2% (ОЗП=2%; ЭМ=2%; МАТ=2%)
| 1 | ИНДЕКС К ПОЗИЦИИ: Индексы пересчета в т.у.ц. по статьям затрат СМР/ПНР ОЗП=22,53; ЭМ=11,42; ЗПМ=22,53; МАТ=8,56 | [22 empty] | ИНДЕКС К ПОЗИЦИИ: Индексы пересчета в т.у.ц. по статьям затрат СМР/ПНР ОЗП=22,53; ЭМ=11,42; ЗПМ=22,53; МАТ=8,56
666 | ТЦ_19.1.01.13_78_7802658647_02.10.2024_02_27.2 | Переход круглого сечения ø160 на ø125 |  | 4: шт; 5: 6; 6: 29,40 246,67/ИндМ223; З/пМех 10: 1510; З/пМех 14: 0; З/пМех 15: 0; З/пМех 16: 0; З/пМех 17: 0 | [5 empty] | Переход круглого сечения ø160 на ø125
|  | Цена МАТ=246,67/ИндМ223 | [23 empty] | Цена МАТ=246,67/ИндМ223
| ТЗ п. 13 | Транспортно-заготовительно-складские расходы, как разница в процентах между сметной и оптовой ценой материала аналога по ТССЦ-2000 - 2% ПЗ=2% (ОЗП=2%; ЭМ=2%; МАТ=2%) | [21 empty] | Транспортно-заготовительно-складские расходы, как разница в процентах между сметной и оптовой ценой материала аналога по ТССЦ-2000 - 2% ПЗ=2% (ОЗП=2%; ЭМ=2%; МАТ=2%)
| 1 | ИНДЕКС К ПОЗИЦИИ: Индексы пересчета в т.у.ц. по статьям затрат СМР/ПНР ОЗП=22,53; ЭМ=11,42; ЗПМ=22,53; МАТ=8,56 | [22 empty] | ИНДЕКС К ПОЗИЦИИ: Индексы пересчета в т.у.ц. по статьям затрат СМР/ПНР ОЗП=22,53; ЭМ=11,42; ЗПМ=22,53; МАТ=8,56
667 | ТЦ_19.1.01.13_78_7802658647_02.10.2024_02_28.2 | Переход круглого сечения ø200 на ø160 |  | 4: шт; 5: 2; 6: 36,74 308,33/ИндМ223; З/пМех 10: 629; З/пМех 14: 0; З/пМех 15: 0; З/пМех 16: 0; З/пМех 17: 0 | [5 empty] | Переход круглого сечения ø200 на ø160
|  | Цена МАТ=308,33/ИндМ223 | [23 empty] | Цена МАТ=308,33/ИндМ223
| ТЗ п. 13 | Транспортно-заготовительно-складские расходы, как разница в процентах между сметной и оптовой ценой материала аналога по ТССЦ-2000 - 2% ПЗ=2% (ОЗП=2%; ЭМ=2%; МАТ=2%) | [21 empty] | Транспортно-заготовительно-складские расходы, как разница в процентах между сметной и оптовой ценой материала аналога по ТССЦ-2000 - 2% ПЗ=2% (ОЗП=2%; ЭМ=2%; МАТ=2%)
| 1 | ИНДЕКС К ПОЗИЦИИ: Индексы пересчета в т.у.ц. по статьям затрат СМР/ПНР ОЗП=22,53; ЭМ=11,42; ЗПМ=22,53; МАТ=8,56 | [22 empty] | ИНДЕКС К ПОЗИЦИИ: Индексы пересчета в т.у.ц. по статьям затрат СМР/ПНР ОЗП=22,53; ЭМ=11,42; ЗПМ=22,53; МАТ=8,56
668 | ТЦ_19.1.01.13_78_7802658647_02.10.2024_02_128.2 | Тройник прямоугольный с круглой врезкой 150x150 на 150x150 на ø125 |  | 4: шт; 5: 1; 6: 119,16 1000/ИндМ223; З/пМех 10: 1020; З/пМех 14: 0; З/пМех 15: 0; З/пМех 16: 0; З/пМех 17: 0 | [5 empty] | Тройник прямоугольный с круглой врезкой 150x150 на 150x150 на ø125
|  | Цена МАТ=1000/ИндМ223 | [23 empty] | Цена МАТ=1000/ИндМ223
| ТЗ п. 13 | Транспортно-заготовительно-складские расходы, как разница в процентах между сметной и оптовой ценой материала аналога по ТССЦ-2000 - 2% ПЗ=2% (ОЗП=2%; ЭМ=2%; МАТ=2%) | [21 empty] | Транспортно-заготовительно-складские расходы, как разница в процентах между сметной и оптовой ценой материала аналога по ТССЦ-2000 - 2% ПЗ=2% (ОЗП=2%; ЭМ=2%; МАТ=2%)
| 1 | ИНДЕКС К ПОЗИЦИИ: Индексы пересчета в т.у.ц. по статьям затрат СМР/ПНР ОЗП=22,53; ЭМ=11,42; ЗПМ=22,53; МАТ=8,56 | [22 empty] | ИНДЕКС К ПОЗИЦИИ: Индексы пересчета в т.у.ц. по статьям затрат СМР/ПНР ОЗП=22,53; ЭМ=11,42; ЗПМ=22,53; МАТ=8,56
669 | ТЦ_19.1.01.13_78_7802658647_02.10.2024_02_129.2 | Тройник прямоугольный с круглой врезкой 200x150 на 200x150 на ø125 |  | 4: шт; 5: 1; 6: 145,97 1225/ИндМ223; З/пМех 10: 1250; З/пМех 14: 0; З/пМех 15: 0; З/пМех 16: 0; З/пМех 17: 0 | [5 empty] | Тройник прямоугольный с круглой врезкой 200x150 на 200x150 на ø125
|  | Цена МАТ=1225/ИндМ223 | [23 empty] | Цена МАТ=1225/ИндМ223
| ТЗ п. 13 | Транспортно-заготовительно-складские расходы, как разница в процентах между сметной и оптовой ценой материала аналога по ТССЦ-2000 - 2% ПЗ=2% (ОЗП=2%; ЭМ=2%; МАТ=2%) | [21 empty] | Транспортно-заготовительно-складские расходы, как разница в процентах между сметной и оптовой ценой материала аналога по ТССЦ-2000 - 2% ПЗ=2% (ОЗП=2%; ЭМ=2%; МАТ=2%)
| 1 | ИНДЕКС К ПОЗИЦИИ: Индексы пересчета в т.у.ц. по статьям затрат СМР/ПНР ОЗП=22,53; ЭМ=11,42; ЗПМ=22,53; МАТ=8,56 | [22 empty] | ИНДЕКС К ПОЗИЦИИ: Индексы пересчета в т.у.ц. по статьям затрат СМР/ПНР ОЗП=22,53; ЭМ=11,42; ЗПМ=22,53; МАТ=8,56
670 | ТЦ_19.1.01.13_78_7802658647_02.10.2024_02_30.2 | Тройник прямоугольного воздуховода 200x200 на 200x200 на 200x200 |  | 4: шт; 5: 1; 6: 103,28 866,67/ИндМ223; З/пМех 10: 884; З/пМех 14: 0; З/пМех 15: 0; З/пМех 16: 0; З/пМех 17: 0 | [5 empty] | Тройник прямоугольного воздуховода 200x200 на 200x200 на 200x200
|  | Цена МАТ=866,67/ИндМ223 | [23 empty] | Цена МАТ=866,67/ИндМ223
| ТЗ п. 13 | Транспортно-заготовительно-складские расходы, как разница в процентах между сметной и оптовой ценой материала аналога по ТССЦ-2000 - 2% ПЗ=2% (ОЗП=2%; ЭМ=2%; МАТ=2%) | [21 empty] | Транспортно-заготовительно-складские расходы, как разница в процентах между сметной и оптовой ценой материала аналога по ТССЦ-2000 - 2% ПЗ=2% (ОЗП=2%; ЭМ=2%; МАТ=2%)
| 1 | ИНДЕКС К ПОЗИЦИИ: Индексы пересчета в т.у.ц. по статьям затрат СМР/ПНР ОЗП=22,53; ЭМ=11,42; ЗПМ=22,53; МАТ=8,56 | [22 empty] | ИНДЕКС К ПОЗИЦИИ: Индексы пересчета в т.у.ц. по статьям затрат СМР/ПНР ОЗП=22,53; ЭМ=11,42; ЗПМ=22,53; МАТ=8,56
671 | ТЦ_19.1.01.13_78_7802658647_02.10.2024_02_91.2 | Тройник прямоугольный с круглой врезкой 200x200 на 200x200 на ø125 |  | 4: шт; 5: 2; 6: 77,45 650/ИндМ223; З/пМех 10: 1326; З/пМех 14: 0; З/пМех 15: 0; З/пМех 16: 0; З/пМех 17: 0 | [5 empty] | Тройник прямоугольный с круглой врезкой 200x200 на 200x200 на ø125
|  | Цена МАТ=650/ИндМ223 | [23 empty] | Цена МАТ=650/ИндМ223
| ТЗ п. 13 | Транспортно-заготовительно-складские расходы, как разница в процентах между сметной и оптовой ценой материала аналога по ТССЦ-2000 - 2% ПЗ=2% (ОЗП=2%; ЭМ=2%; МАТ=2%) | [21 empty] | Транспортно-заготовительно-складские расходы, как разница в процентах между сметной и оптовой ценой материала аналога по ТССЦ-2000 - 2% ПЗ=2% (ОЗП=2%; ЭМ=2%; МАТ=2%)
| 1 | ИНДЕКС К ПОЗИЦИИ: Индексы пересчета в т.у.ц. по статьям затрат СМР/ПНР ОЗП=22,53; ЭМ=11,42; ЗПМ=22,53; МАТ=8,56 | [22 empty] | ИНДЕКС К ПОЗИЦИИ: Индексы пересчета в т.у.ц. по статьям затрат СМР/ПНР ОЗП=22,53; ЭМ=11,42; ЗПМ=22,53; МАТ=8,56
672 | ТЦ_19.1.01.13_78_7802658647_02.10.2024_02_31.2 | Тройник прямоугольный с круглой врезкой 200x200 на 200x200 на ø160 |  | 4: шт; 5: 3; 6: 102,88 863,33/ИндМ223; З/пМех 10: 2642; З/пМех 14: 0; З/пМех 15: 0; З/пМех 16: 0; З/пМех 17: 0 | [5 empty] | Тройник прямоугольный с круглой врезкой 200x200 на 200x200 на ø160
|  | Цена МАТ=863,33/ИндМ223 | [23 empty] | Цена МАТ=863,33/ИндМ223
| ТЗ п. 13 | Транспортно-заготовительно-складские расходы, как разница в процентах между сметной и оптовой ценой материала аналога по ТССЦ-2000 - 2% ПЗ=2% (ОЗП=2%; ЭМ=2%; МАТ=2%) | [21 empty] | Транспортно-заготовительно-складские расходы, как разница в процентах между сметной и оптовой ценой материала аналога по ТССЦ-2000 - 2% ПЗ=2% (ОЗП=2%; ЭМ=2%; МАТ=2%)
| 1 | ИНДЕКС К ПОЗИЦИИ: Индексы пересчета в т.у.ц. по статьям затрат СМР/ПНР ОЗП=22,53; ЭМ=11,42; ЗПМ=22,53; МАТ=8,56 | [22 empty] | ИНДЕКС К ПОЗИЦИИ: Индексы пересчета в т.у.ц. по статьям затрат СМР/ПНР ОЗП=22,53; ЭМ=11,42; ЗПМ=22,53; МАТ=8,56
673 | ТЦ_19.1.01.13_78_7802658647_02.10.2024_02_92.2 | Тройник прямоугольный с круглой врезкой 250x200 на 250x200 на ø125 |  | 4: шт; 5: 1; 6: 81,43 683,33/ИндМ223; З/пМех 10: 697; З/пМех 14: 0; З/пМех 15: 0; З/пМех 16: 0; З/пМех 17: 0 | [5 empty] | Тройник прямоугольный с круглой врезкой 250x200 на 250x200 на ø125
|  | Цена МАТ=683,33/ИндМ223 | [23 empty] | Цена МАТ=683,33/ИндМ223
| ТЗ п. 13 | Транспортно-заготовительно-складские расходы, как разница в процентах между сметной и оптовой ценой материала аналога по ТССЦ-2000 - 2% ПЗ=2% (ОЗП=2%; ЭМ=2%; МАТ=2%) | [21 empty] | Транспортно-заготовительно-складские расходы, как разница в процентах между сметной и оптовой ценой материала аналога по ТССЦ-2000 - 2% ПЗ=2% (ОЗП=2%; ЭМ=2%; МАТ=2%)
| 1 | ИНДЕКС К ПОЗИЦИИ: Индексы пересчета в т.у.ц. по статьям затрат СМР/ПНР ОЗП=22,53; ЭМ=11,42; ЗПМ=22,53; МАТ=8,56 | [22 empty] | ИНДЕКС К ПОЗИЦИИ: Индексы пересчета в т.у.ц. по статьям затрат СМР/ПНР ОЗП=22,53; ЭМ=11,42; ЗПМ=22,53; МАТ=8,56
674 | ТЦ_19.1.01.13_78_7802658647_02.10.2024_02_93.2 | Тройник прямоугольный с круглой врезкой 250x250 на 250x250 на ø125 |  | 4: шт; 5: 1; 6: 91,85 770,83/ИндМ223; З/пМех 10: 786; З/пМех 14: 0; З/пМех 15: 0; З/пМех 16: 0; З/пМех 17: 0 | [5 empty] | Тройник прямоугольный с круглой врезкой 250x250 на 250x250 на ø125
|  | Цена МАТ=770,83/ИндМ223 | [23 empty] | Цена МАТ=770,83/ИндМ223
| ТЗ п. 13 | Транспортно-заготовительно-складские расходы, как разница в процентах между сметной и оптовой ценой материала аналога по ТССЦ-2000 - 2% ПЗ=2% (ОЗП=2%; ЭМ=2%; МАТ=2%) | [21 empty] | Транспортно-заготовительно-складские расходы, как разница в процентах между сметной и оптовой ценой материала аналога по ТССЦ-2000 - 2% ПЗ=2% (ОЗП=2%; ЭМ=2%; МАТ=2%)
| 1 | ИНДЕКС К ПОЗИЦИИ: Индексы пересчета в т.у.ц. по статьям затрат СМР/ПНР ОЗП=22,53; ЭМ=11,42; ЗПМ=22,53; МАТ=8,56 | [22 empty] | ИНДЕКС К ПОЗИЦИИ: Индексы пересчета в т.у.ц. по статьям затрат СМР/ПНР ОЗП=22,53; ЭМ=11,42; ЗПМ=22,53; МАТ=8,56
675 | ТЦ_19.1.01.13_78_7802658647_02.10.2024_02_130.2 | Тройник прямоугольный с круглой врезкой 250x250 на 250x250 на ø160 |  | 4: шт; 5: 3; 6: 182,71 1533,33/ИндМ223; З/пМех 10: 4692; З/пМех 14: 0; З/пМех 15: 0; З/пМех 16: 0; З/пМех 17: 0 | [5 empty] | Тройник прямоугольный с круглой врезкой 250x250 на 250x250 на ø160
|  | Цена МАТ=1533,33/ИндМ223 | [23 empty] | Цена МАТ=1533,33/ИндМ223
| ТЗ п. 13 | Транспортно-заготовительно-складские расходы, как разница в процентах между сметной и оптовой ценой материала аналога по ТССЦ-2000 - 2% ПЗ=2% (ОЗП=2%; ЭМ=2%; МАТ=2%) | [21 empty] | Транспортно-заготовительно-складские расходы, как разница в процентах между сметной и оптовой ценой материала аналога по ТССЦ-2000 - 2% ПЗ=2% (ОЗП=2%; ЭМ=2%; МАТ=2%)
| 1 | ИНДЕКС К ПОЗИЦИИ: Индексы пересчета в т.у.ц. по статьям затрат СМР/ПНР ОЗП=22,53; ЭМ=11,42; ЗПМ=22,53; МАТ=8,56 | [22 empty] | ИНДЕКС К ПОЗИЦИИ: Индексы пересчета в т.у.ц. по статьям затрат СМР/ПНР ОЗП=22,53; ЭМ=11,42; ЗПМ=22,53; МАТ=8,56
676 | ТЦ_19.1.01.13_78_7802658647_02.10.2024_02_131.2 | Тройник прямоугольный с круглой врезкой 300x250 на 300x250 на ø160 |  | 4: шт; 5: 2; 6: 196,62 1650/ИндМ223; З/пМех 10: 3366; З/пМех 14: 0; З/пМех 15: 0; З/пМех 16: 0; З/пМех 17: 0 | [5 empty] | Тройник прямоугольный с круглой врезкой 300x250 на 300x250 на ø160
|  | Цена МАТ=1650/ИндМ223 | [23 empty] | Цена МАТ=1650/ИндМ223
| ТЗ п. 13 | Транспортно-заготовительно-складские расходы, как разница в процентах между сметной и оптовой ценой материала аналога по ТССЦ-2000 - 2% ПЗ=2% (ОЗП=2%; ЭМ=2%; МАТ=2%) | [21 empty] | Транспортно-заготовительно-складские расходы, как разница в процентах между сметной и оптовой ценой материала аналога по ТССЦ-2000 - 2% ПЗ=2% (ОЗП=2%; ЭМ=2%; МАТ=2%)
| 1 | ИНДЕКС К ПОЗИЦИИ: Индексы пересчета в т.у.ц. по статьям затрат СМР/ПНР ОЗП=22,53; ЭМ=11,42; ЗПМ=22,53; МАТ=8,56 | [22 empty] | ИНДЕКС К ПОЗИЦИИ: Индексы пересчета в т.у.ц. по статьям затрат СМР/ПНР ОЗП=22,53; ЭМ=11,42; ЗПМ=22,53; МАТ=8,56
677 | ТЦ_19.1.01.13_78_7802658647_02.10.2024_02_132.2 | Тройник прямоугольного воздуховода 350x250 на 250x250 на 250x250 |  | 4: шт; 5: 1; 6: 124,12 1041,67/ИндМ223; З/пМех 10: 1063; З/пМех 14: 0; З/пМех 15: 0; З/пМех 16: 0; З/пМех 17: 0 | [5 empty] | Тройник прямоугольного воздуховода 350x250 на 250x250 на 250x250
|  | Цена МАТ=1041,67/ИндМ223 | [23 empty] | Цена МАТ=1041,67/ИндМ223
| ТЗ п. 13 | Транспортно-заготовительно-складские расходы, как разница в процентах между сметной и оптовой ценой материала аналога по ТССЦ-2000 - 2% ПЗ=2% (ОЗП=2%; ЭМ=2%; МАТ=2%) | [21 empty] | Транспортно-заготовительно-складские расходы, как разница в процентах между сметной и оптовой ценой материала аналога по ТССЦ-2000 - 2% ПЗ=2% (ОЗП=2%; ЭМ=2%; МАТ=2%)
| 1 | ИНДЕКС К ПОЗИЦИИ: Индексы пересчета в т.у.ц. по статьям затрат СМР/ПНР ОЗП=22,53; ЭМ=11,42; ЗПМ=22,53; МАТ=8,56 | [22 empty] | ИНДЕКС К ПОЗИЦИИ: Индексы пересчета в т.у.ц. по статьям затрат СМР/ПНР ОЗП=22,53; ЭМ=11,42; ЗПМ=22,53; МАТ=8,56
678 | ТЦ_19.1.01.13_78_7802658647_02.10.2024_02_133.2 | Тройник прямоугольного воздуховода 400x250 на 300x250 на 300x250 |  | 4: шт; 5: 1; 6: 139,02 1166,67/ИндМ223; З/пМех 10: 1190; З/пМех 14: 0; З/пМех 15: 0; З/пМех 16: 0; З/пМех 17: 0 | [5 empty] | Тройник прямоугольного воздуховода 400x250 на 300x250 на 300x250
|  | Цена МАТ=1166,67/ИндМ223 | [23 empty] | Цена МАТ=1166,67/ИндМ223
| ТЗ п. 13 | Транспортно-заготовительно-складские расходы, как разница в процентах между сметной и оптовой ценой материала аналога по ТССЦ-2000 - 2% ПЗ=2% (ОЗП=2%; ЭМ=2%; МАТ=2%) | [21 empty] | Транспортно-заготовительно-складские расходы, как разница в процентах между сметной и оптовой ценой материала аналога по ТССЦ-2000 - 2% ПЗ=2% (ОЗП=2%; ЭМ=2%; МАТ=2%)
| 1 | ИНДЕКС К ПОЗИЦИИ: Индексы пересчета в т.у.ц. по статьям затрат СМР/ПНР ОЗП=22,53; ЭМ=11,42; ЗПМ=22,53; МАТ=8,56 | [22 empty] | ИНДЕКС К ПОЗИЦИИ: Индексы пересчета в т.у.ц. по статьям затрат СМР/ПНР ОЗП=22,53; ЭМ=11,42; ЗПМ=22,53; МАТ=8,56
679 | ТЦ_19.1.01.13_78_7802658647_02.10.2024_02_37.2 | Тройник круглого воздуховода ø125 на ø125 на ø125 |  | 4: шт; 5: 5; 6: 34,46 289,17/ИндМ223; З/пМех 10: 1475; З/пМех 14: 0; З/пМех 15: 0; З/пМех 16: 0; З/пМех 17: 0 | [5 empty] | Тройник круглого воздуховода ø125 на ø125 на ø125
|  | Цена МАТ=289,17/ИндМ223 | [23 empty] | Цена МАТ=289,17/ИндМ223
| ТЗ п. 13 | Транспортно-заготовительно-складские расходы, как разница в процентах между сметной и оптовой ценой материала аналога по ТССЦ-2000 - 2% ПЗ=2% (ОЗП=2%; ЭМ=2%; МАТ=2%) | [21 empty] | Транспортно-заготовительно-складские расходы, как разница в процентах между сметной и оптовой ценой материала аналога по ТССЦ-2000 - 2% ПЗ=2% (ОЗП=2%; ЭМ=2%; МАТ=2%)
| 1 | ИНДЕКС К ПОЗИЦИИ: Индексы пересчета в т.у.ц. по статьям затрат СМР/ПНР ОЗП=22,53; ЭМ=11,42; ЗПМ=22,53; МАТ=8,56 | [22 empty] | ИНДЕКС К ПОЗИЦИИ: Индексы пересчета в т.у.ц. по статьям затрат СМР/ПНР ОЗП=22,53; ЭМ=11,42; ЗПМ=22,53; МАТ=8,56
Итого прямые затраты по разделу в текущих ценах |  |  |  | З/пМех 10: 1270509; Осн.З/п 11: 205397; Эк.Маш 12: 10537; З/пМех 13: 985; З/пМех 15: 536.93; З/пМех 17: 1.77 | [10 empty] | Итого прямые затраты по разделу в текущих ценах
Накладные расходы |  |  |  | З/пМех 10: 242985 | [10 empty] | Накладные расходы
Сметная прибыль |  |  |  | З/пМех 10: 142133 | [10 empty] | Сметная прибыль
Итого по разделу 7 Система ПВ4 (П4) |  |  |  | З/пМех 10: 1655627; З/пМех 15: 536.93; З/пМех 17: 1.77 | [10 empty] | Итого по разделу 7 Система ПВ4 (П4)
Раздел 8. Система ПВ5 | [20 empty] | Раздел 8. Система ПВ5
680 | ТЕР20-05-001-01 Приказ Администрации ЛО от 20.10.15 №28 | Установка фильтров ячейковых |  | 1 м2 поверхности в свету | 0.56 | 187.16 | 89.14 | 9.67 |  | 1610 | 1125 | 62 |  | 4.999 | 2.8 | 0 | 0 | [5 empty] | Установка фильтров ячейковых
| ОП п.1.20.19 | Индивидуальные испытания систем вентиляции и кондиционирования воздуха ОЗП=1,05; ЭМ=1,05 к расх.; ТЗ=1,05 | [21 empty] | Индивидуальные испытания систем вентиляции и кондиционирования воздуха ОЗП=1,05; ЭМ=1,05 к расх.; ТЗ=1,05
| Приказ от 30.01.2024 № 55/пр прил.5 табл.1 п.2 | Производство работ осуществляется на территории действующего предприятия с наличием в зоне производства работ одного или нескольких из следующих факторов: - разветвленной сети транспортных и инженерных коммуникаций; - стесненных условий для складирования материалов; - действующего технологического оборудования; - движения технологического транспорта ОЗП=1,15; ЭМ=1,15 к расх.; ЗПМ=1,15; ТЗ=1,15; ТЗМ=1,15 | [21 empty] | Производство работ осуществляется на территории действующего предприятия с наличием в зоне производства работ одного или нескольких из следующих факторов: - разветвленной сети транспортных и инженерных коммуникаций; - стесненных условий для складирования материалов; - действующего технологического оборудования; - движения технологического транспорта ОЗП=1,15; ЭМ=1,15 к расх.; ЗПМ=1,15; ТЗ=1,15; ТЗМ=1,15
| 1 | ИНДЕКС К ПОЗИЦИИ: Индексы пересчета в т.у.ц. по статьям затрат СМР/ПНР ОЗП=22,53; ЭМ=11,42; ЗПМ=22,53; МАТ=8,56 | [22 empty] | ИНДЕКС К ПОЗИЦИИ: Индексы пересчета в т.у.ц. по статьям затрат СМР/ПНР ОЗП=22,53; ЭМ=11,42; ЗПМ=22,53; МАТ=8,56
|  |  | Накладные расходы 121% ФОТ (от 1 125) | З/пМех 10: 1361
|  |  | Сметная прибыль 72% ФОТ (от 1 125) | З/пМех 10: 810
681 О | ТЦ_19.3.03.05_77_7728668928_03.10.2024_02_569 | Корпус фильтра укороченного МЕД (UTR) 70-40 (N) UKFM (мед-нерж.) |  | 4: ШТ; 5: 2; 6: 15 926,71 93833,25/ИндО224; З/пМех 14: 0; З/пМех 15: 0; З/пМех 16: 0; З/пМех 17: 0 | [5 empty] | Корпус фильтра укороченного МЕД (UTR) 70-40 (N) UKFM (мед-нерж.)
|  | Цена ПЗ=93833,25/ИндО224 | [23 empty] | Цена ПЗ=93833,25/ИндО224
| Приказ от 04.08.2020 № 421/пр п.92в | Заготовительно-складские расходы для оборудования - 1,2% ПЗ=1,2% (ОЗП=1,2%; ЭМ=1,2%; МАТ=1,2%) | [21 empty] | Заготовительно-складские расходы для оборудования - 1,2% ПЗ=1,2% (ОЗП=1,2%; ЭМ=1,2%; МАТ=1,2%)
| ТЗ п. 13 | Транспортные расходы в размере 6% от отпускной цены на оборудование 6 % ПЗ=1,06 (ОЗП=1,06; ЭМ=1,06; МАТ=1,06) | [21 empty] | Транспортные расходы в размере 6% от отпускной цены на оборудование 6 % ПЗ=1,06 (ОЗП=1,06; ЭМ=1,06; МАТ=1,06)
| 2 | ИНДЕКС К ПОЗИЦИИ: Индексы пересчета в т.у.ц. на оборудование МАТ=0 | [22 empty] | ИНДЕКС К ПОЗИЦИИ: Индексы пересчета в т.у.ц. на оборудование МАТ=0
682 О | ТЦ_19.3.03.05_77_7728668928_03.10.2024_02_570 | Вставка карманная фильтрующая укороченная WFUM 70-40 G3 |  | 4: ШТ; 5: 2; 6: 1 060,83 6250/ИндО224; З/пМех 14: 0; З/пМех 15: 0; З/пМех 16: 0; З/пМех 17: 0 | [5 empty] | Вставка карманная фильтрующая укороченная WFUM 70-40 G3
|  | Цена ПЗ=6250/ИндО224 | [23 empty] | Цена ПЗ=6250/ИндО224
| Приказ от 04.08.2020 № 421/пр п.92в | Заготовительно-складские расходы для оборудования - 1,2% ПЗ=1,2% (ОЗП=1,2%; ЭМ=1,2%; МАТ=1,2%) | [21 empty] | Заготовительно-складские расходы для оборудования - 1,2% ПЗ=1,2% (ОЗП=1,2%; ЭМ=1,2%; МАТ=1,2%)
| ТЗ п. 13 | Транспортные расходы в размере 6% от отпускной цены на оборудование 6 % ПЗ=1,06 (ОЗП=1,06; ЭМ=1,06; МАТ=1,06) | [21 empty] | Транспортные расходы в размере 6% от отпускной цены на оборудование 6 % ПЗ=1,06 (ОЗП=1,06; ЭМ=1,06; МАТ=1,06)
| 2 | ИНДЕКС К ПОЗИЦИИ: Индексы пересчета в т.у.ц. на оборудование МАТ=0 | [22 empty] | ИНДЕКС К ПОЗИЦИИ: Индексы пересчета в т.у.ц. на оборудование МАТ=0
683 | ТЕР20-02-006-08 Приказ Администрации ЛО от 20.10.15 №28 | Установка заслонок воздушных и клапанов воздушных КВР с электрическим или пневматическим приводом: периметром до 2400 мм |  | 1 шт. | 2 | 114.78 | 51.52 | 6.3 | 0.29 | 3441 | 2322 | 144 | 13 | 3.0308 | 6.06 | 0.0115 | 0.02 | [5 empty] | Установка заслонок воздушных и клапанов воздушных КВР с электрическим или пневматическим приводом: периметром до 2400 мм
| ОП п.1.20.19 | Индивидуальные испытания систем вентиляции и кондиционирования воздуха ОЗП=1,05; ЭМ=1,05 к расх.; ТЗ=1,05 | [21 empty] | Индивидуальные испытания систем вентиляции и кондиционирования воздуха ОЗП=1,05; ЭМ=1,05 к расх.; ТЗ=1,05
| Приказ от 30.01.2024 № 55/пр прил.5 табл.1 п.2 | Производство работ осуществляется на территории действующего предприятия с наличием в зоне производства работ одного или нескольких из следующих факторов: - разветвленной сети транспортных и инженерных коммуникаций; - стесненных условий для складирования материалов; - действующего технологического оборудования; - движения технологического транспорта ОЗП=1,15; ЭМ=1,15 к расх.; ЗПМ=1,15; ТЗ=1,15; ТЗМ=1,15 | [21 empty] | Производство работ осуществляется на территории действующего предприятия с наличием в зоне производства работ одного или нескольких из следующих факторов: - разветвленной сети транспортных и инженерных коммуникаций; - стесненных условий для складирования материалов; - действующего технологического оборудования; - движения технологического транспорта ОЗП=1,15; ЭМ=1,15 к расх.; ЗПМ=1,15; ТЗ=1,15; ТЗМ=1,15
| 1 | ИНДЕКС К ПОЗИЦИИ: Индексы пересчета в т.у.ц. по статьям затрат СМР/ПНР ОЗП=22,53; ЭМ=11,42; ЗПМ=22,53; МАТ=8,56 | [22 empty] | ИНДЕКС К ПОЗИЦИИ: Индексы пересчета в т.у.ц. по статьям затрат СМР/ПНР ОЗП=22,53; ЭМ=11,42; ЗПМ=22,53; МАТ=8,56
|  |  | Накладные расходы 121% ФОТ (от 2 335) | З/пМех 10: 2825
|  |  | Сметная прибыль 72% ФОТ (от 2 335) | З/пМех 10: 1681
684 О | ТЦ_19.3.01.04_77_7728668928_03.10.2024_02_524 | Заслонка регулирующая ZR 70-40 |  | 4: ШТ; 5: 2; 6: 2 871,35 16916,75/ИндО224; З/пМех 14: 0; З/пМех 15: 0; З/пМех 16: 0; З/пМех 17: 0 | [5 empty] | Заслонка регулирующая ZR 70-40
|  | Цена ПЗ=16916,75/ИндО224 | [23 empty] | Цена ПЗ=16916,75/ИндО224
| Приказ от 04.08.2020 № 421/пр п.92в | Заготовительно-складские расходы для оборудования - 1,2% ПЗ=1,2% (ОЗП=1,2%; ЭМ=1,2%; МАТ=1,2%) | [21 empty] | Заготовительно-складские расходы для оборудования - 1,2% ПЗ=1,2% (ОЗП=1,2%; ЭМ=1,2%; МАТ=1,2%)
| ТЗ п. 13 | Транспортные расходы в размере 6% от отпускной цены на оборудование 6 % ПЗ=1,06 (ОЗП=1,06; ЭМ=1,06; МАТ=1,06) | [21 empty] | Транспортные расходы в размере 6% от отпускной цены на оборудование 6 % ПЗ=1,06 (ОЗП=1,06; ЭМ=1,06; МАТ=1,06)
| 2 | ИНДЕКС К ПОЗИЦИИ: Индексы пересчета в т.у.ц. на оборудование МАТ=0 | [22 empty] | ИНДЕКС К ПОЗИЦИИ: Индексы пересчета в т.у.ц. на оборудование МАТ=0
685 | ТЕР20-02-018-01 Приказ Администрации ЛО от 20.10.15 №28 | Установка вставок гибких |  | 1 м2 | 1.12 | 123.37 | 115.05 | 1.45 |  | 2988 | 2903 | 19 |  | 6.9431 | 7.78 | 0 | 0 | [5 empty] | Установка вставок гибких
| ОП п.1.20.19 | Индивидуальные испытания систем вентиляции и кондиционирования воздуха ОЗП=1,05; ЭМ=1,05 к расх.; ТЗ=1,05 | [21 empty] | Индивидуальные испытания систем вентиляции и кондиционирования воздуха ОЗП=1,05; ЭМ=1,05 к расх.; ТЗ=1,05
| Приказ от 30.01.2024 № 55/пр прил.5 табл.1 п.2 | Производство работ осуществляется на территории действующего предприятия с наличием в зоне производства работ одного или нескольких из следующих факторов: - разветвленной сети транспортных и инженерных коммуникаций; - стесненных условий для складирования материалов; - действующего технологического оборудования; - движения технологического транспорта ОЗП=1,15; ЭМ=1,15 к расх.; ЗПМ=1,15; ТЗ=1,15; ТЗМ=1,15 | [21 empty] | Производство работ осуществляется на территории действующего предприятия с наличием в зоне производства работ одного или нескольких из следующих факторов: - разветвленной сети транспортных и инженерных коммуникаций; - стесненных условий для складирования материалов; - действующего технологического оборудования; - движения технологического транспорта ОЗП=1,15; ЭМ=1,15 к расх.; ЗПМ=1,15; ТЗ=1,15; ТЗМ=1,15
| 1 | ИНДЕКС К ПОЗИЦИИ: Индексы пересчета в т.у.ц. по статьям затрат СМР/ПНР ОЗП=22,53; ЭМ=11,42; ЗПМ=22,53; МАТ=8,56 | [22 empty] | ИНДЕКС К ПОЗИЦИИ: Индексы пересчета в т.у.ц. по статьям затрат СМР/ПНР ОЗП=22,53; ЭМ=11,42; ЗПМ=22,53; МАТ=8,56
|  |  | Накладные расходы 121% ФОТ (от 2 903) | З/пМех 10: 3513
|  |  | Сметная прибыль 72% ФОТ (от 2 903) | З/пМех 10: 2090
686 О | ТЦ_19.2.01.02_77_7728668928_03.10.2024_02_523 | Вставка гибкая WG 70-40 |  | 4: ШТ; 5: 4; 6: 735,50 4333,25/ИндО224; З/пМех 14: 0; З/пМех 15: 0; З/пМех 16: 0; З/пМех 17: 0 | [5 empty] | Вставка гибкая WG 70-40
|  | Цена ПЗ=4333,25/ИндО224 | [23 empty] | Цена ПЗ=4333,25/ИндО224
| Приказ от 04.08.2020 № 421/пр п.92в | Заготовительно-складские расходы для оборудования - 1,2% ПЗ=1,2% (ОЗП=1,2%; ЭМ=1,2%; МАТ=1,2%) | [21 empty] | Заготовительно-складские расходы для оборудования - 1,2% ПЗ=1,2% (ОЗП=1,2%; ЭМ=1,2%; МАТ=1,2%)
| ТЗ п. 13 | Транспортные расходы в размере 6% от отпускной цены на оборудование 6 % ПЗ=1,06 (ОЗП=1,06; ЭМ=1,06; МАТ=1,06) | [21 empty] | Транспортные расходы в размере 6% от отпускной цены на оборудование 6 % ПЗ=1,06 (ОЗП=1,06; ЭМ=1,06; МАТ=1,06)
| 2 | ИНДЕКС К ПОЗИЦИИ: Индексы пересчета в т.у.ц. на оборудование МАТ=0 | [22 empty] | ИНДЕКС К ПОЗИЦИИ: Индексы пересчета в т.у.ц. на оборудование МАТ=0
687 | ТЕР20-05-001-01 Приказ Администрации ЛО от 20.10.15 №28 | Установка фильтров ячейковых |  | 1 м2 поверхности в свету | 0.28 | 187.16 | 89.14 | 9.67 |  | 805 | 562 | 31 |  | 4.999 | 1.4 | 0 | 0 | [5 empty] | Установка фильтров ячейковых
| ОП п.1.20.19 | Индивидуальные испытания систем вентиляции и кондиционирования воздуха ОЗП=1,05; ЭМ=1,05 к расх.; ТЗ=1,05 | [21 empty] | Индивидуальные испытания систем вентиляции и кондиционирования воздуха ОЗП=1,05; ЭМ=1,05 к расх.; ТЗ=1,05
| Приказ от 30.01.2024 № 55/пр прил.5 табл.1 п.2 | Производство работ осуществляется на территории действующего предприятия с наличием в зоне производства работ одного или нескольких из следующих факторов: - разветвленной сети транспортных и инженерных коммуникаций; - стесненных условий для складирования материалов; - действующего технологического оборудования; - движения технологического транспорта ОЗП=1,15; ЭМ=1,15 к расх.; ЗПМ=1,15; ТЗ=1,15; ТЗМ=1,15 | [21 empty] | Производство работ осуществляется на территории действующего предприятия с наличием в зоне производства работ одного или нескольких из следующих факторов: - разветвленной сети транспортных и инженерных коммуникаций; - стесненных условий для складирования материалов; - действующего технологического оборудования; - движения технологического транспорта ОЗП=1,15; ЭМ=1,15 к расх.; ЗПМ=1,15; ТЗ=1,15; ТЗМ=1,15
| 1 | ИНДЕКС К ПОЗИЦИИ: Индексы пересчета в т.у.ц. по статьям затрат СМР/ПНР ОЗП=22,53; ЭМ=11,42; ЗПМ=22,53; МАТ=8,56 | [22 empty] | ИНДЕКС К ПОЗИЦИИ: Индексы пересчета в т.у.ц. по статьям затрат СМР/ПНР ОЗП=22,53; ЭМ=11,42; ЗПМ=22,53; МАТ=8,56
|  |  | Накладные расходы 121% ФОТ (от 562) | З/пМех 10: 680
|  |  | Сметная прибыль 72% ФОТ (от 562) | З/пМех 10: 405
688 О | ТЦ_19.3.03.05_77_7728668928_03.10.2024_02_573 | Корпус фильтра МЕД (UTR) 70-40 (N) RKFM (мед-нерж.) |  | 4: ШТ; 5: 1; 6: 25 120,66 148000/ИндО224; З/пМех 14: 0; З/пМех 15: 0; З/пМех 16: 0; З/пМех 17: 0 | [5 empty] | Корпус фильтра МЕД (UTR) 70-40 (N) RKFM (мед-нерж.)
|  | Цена ПЗ=148000/ИндО224 | [23 empty] | Цена ПЗ=148000/ИндО224
| Приказ от 04.08.2020 № 421/пр п.92в | Заготовительно-складские расходы для оборудования - 1,2% ПЗ=1,2% (ОЗП=1,2%; ЭМ=1,2%; МАТ=1,2%) | [21 empty] | Заготовительно-складские расходы для оборудования - 1,2% ПЗ=1,2% (ОЗП=1,2%; ЭМ=1,2%; МАТ=1,2%)
| ТЗ п. 13 | Транспортные расходы в размере 6% от отпускной цены на оборудование 6 % ПЗ=1,06 (ОЗП=1,06; ЭМ=1,06; МАТ=1,06) | [21 empty] | Транспортные расходы в размере 6% от отпускной цены на оборудование 6 % ПЗ=1,06 (ОЗП=1,06; ЭМ=1,06; МАТ=1,06)
| 2 | ИНДЕКС К ПОЗИЦИИ: Индексы пересчета в т.у.ц. на оборудование МАТ=0 | [22 empty] | ИНДЕКС К ПОЗИЦИИ: Индексы пересчета в т.у.ц. на оборудование МАТ=0
689 О | ТЦ_19.3.03.05_77_7728668928_03.10.2024_02_521 | Вставка карманная фильтрующая WFRM 70-40 F5 |  | 4: ШТ; 5: 1; 6: 1 400,31 8250/ИндО224; З/пМех 14: 0; З/пМех 15: 0; З/пМех 16: 0; З/пМех 17: 0 | [5 empty] | Вставка карманная фильтрующая WFRM 70-40 F5
|  | Цена ПЗ=8250/ИндО224 | [23 empty] | Цена ПЗ=8250/ИндО224
| Приказ от 04.08.2020 № 421/пр п.92в | Заготовительно-складские расходы для оборудования - 1,2% ПЗ=1,2% (ОЗП=1,2%; ЭМ=1,2%; МАТ=1,2%) | [21 empty] | Заготовительно-складские расходы для оборудования - 1,2% ПЗ=1,2% (ОЗП=1,2%; ЭМ=1,2%; МАТ=1,2%)
| ТЗ п. 13 | Транспортные расходы в размере 6% от отпускной цены на оборудование 6 % ПЗ=1,06 (ОЗП=1,06; ЭМ=1,06; МАТ=1,06) | [21 empty] | Транспортные расходы в размере 6% от отпускной цены на оборудование 6 % ПЗ=1,06 (ОЗП=1,06; ЭМ=1,06; МАТ=1,06)
| 2 | ИНДЕКС К ПОЗИЦИИ: Индексы пересчета в т.у.ц. на оборудование МАТ=0 | [22 empty] | ИНДЕКС К ПОЗИЦИИ: Индексы пересчета в т.у.ц. на оборудование МАТ=0
690 | ТЕР20-04-002-01 Приказ Администрации ЛО от 20.10.15 №28 | Установка калориферов массой: до 0,1 т//рекуператора (применит.) |  | 1 калорифер | 1 | 201.09 | 103.68 | 18.8 | 0.85 | 3223 | 2336 | 215 | 19 | 6.4118 | 6.41 | 0.0345 | 0.03 | [5 empty] | Установка калориферов массой: до 0,1 т//рекуператора (применит.)
| ОП п.1.20.19 | Индивидуальные испытания систем вентиляции и кондиционирования воздуха ОЗП=1,05; ЭМ=1,05 к расх.; ТЗ=1,05 | [21 empty] | Индивидуальные испытания систем вентиляции и кондиционирования воздуха ОЗП=1,05; ЭМ=1,05 к расх.; ТЗ=1,05
| Приказ от 30.01.2024 № 55/пр прил.5 табл.1 п.2 | Производство работ осуществляется на территории действующего предприятия с наличием в зоне производства работ одного или нескольких из следующих факторов: - разветвленной сети транспортных и инженерных коммуникаций; - стесненных условий для складирования материалов; - действующего технологического оборудования; - движения технологического транспорта ОЗП=1,15; ЭМ=1,15 к расх.; ЗПМ=1,15; ТЗ=1,15; ТЗМ=1,15 | [21 empty] | Производство работ осуществляется на территории действующего предприятия с наличием в зоне производства работ одного или нескольких из следующих факторов: - разветвленной сети транспортных и инженерных коммуникаций; - стесненных условий для складирования материалов; - действующего технологического оборудования; - движения технологического транспорта ОЗП=1,15; ЭМ=1,15 к расх.; ЗПМ=1,15; ТЗ=1,15; ТЗМ=1,15
| 1 | ИНДЕКС К ПОЗИЦИИ: Индексы пересчета в т.у.ц. по статьям затрат СМР/ПНР ОЗП=22,53; ЭМ=11,42; ЗПМ=22,53; МАТ=8,56 | [22 empty] | ИНДЕКС К ПОЗИЦИИ: Индексы пересчета в т.у.ц. по статьям затрат СМР/ПНР ОЗП=22,53; ЭМ=11,42; ЗПМ=22,53; МАТ=8,56
|  |  | Накладные расходы 121% ФОТ (от 2 355) | З/пМех 10: 2850
|  |  | Сметная прибыль 72% ФОТ (от 2 355) | З/пМех 10: 1696
691 О | ТЦ_64.5.02.00_77_7728668928_03.10.2024_02_575 | Рекуператор напольный МЕД (UTR) 70-40 (N) RPN (левый) |  | 4: ШТ; 5: 1; 6: 93 580,09 551333,25/ИндО224; З/пМех 14: 0; З/пМех 15: 0; З/пМех 16: 0; З/пМех 17: 0 | [5 empty] | Рекуператор напольный МЕД (UTR) 70-40 (N) RPN (левый)
|  | Цена ПЗ=551333,25/ИндО224 | [23 empty] | Цена ПЗ=551333,25/ИндО224
| Приказ от 04.08.2020 № 421/пр п.92в | Заготовительно-складские расходы для оборудования - 1,2% ПЗ=1,2% (ОЗП=1,2%; ЭМ=1,2%; МАТ=1,2%) | [21 empty] | Заготовительно-складские расходы для оборудования - 1,2% ПЗ=1,2% (ОЗП=1,2%; ЭМ=1,2%; МАТ=1,2%)
| ТЗ п. 13 | Транспортные расходы в размере 6% от отпускной цены на оборудование 6 % ПЗ=1,06 (ОЗП=1,06; ЭМ=1,06; МАТ=1,06) | [21 empty] | Транспортные расходы в размере 6% от отпускной цены на оборудование 6 % ПЗ=1,06 (ОЗП=1,06; ЭМ=1,06; МАТ=1,06)
| 2 | ИНДЕКС К ПОЗИЦИИ: Индексы пересчета в т.у.ц. на оборудование МАТ=0 | [22 empty] | ИНДЕКС К ПОЗИЦИИ: Индексы пересчета в т.у.ц. на оборудование МАТ=0
692 | ТЕРм20-01-051-01 Приказ Администрации ЛО от 20.10.15 №28 | Воздухоохладитель трехсекционный |  | 1 шт. | 1 | 742.89 | 680.93 | 23.25 |  | 15938 | 15341 | 266 |  | 35.19 | 35.19 | 0 | 0 | [5 empty] | Воздухоохладитель трехсекционный
| Приказ от 30.01.2024 № 55/пр прил.5 табл.1 п.2 | Производство работ осуществляется на территории действующего предприятия с наличием в зоне производства работ одного или нескольких из следующих факторов: - разветвленной сети транспортных и инженерных коммуникаций; - стесненных условий для складирования материалов; - действующего технологического оборудования; - движения технологического транспорта ОЗП=1,15; ЭМ=1,15 к расх.; ЗПМ=1,15; ТЗ=1,15; ТЗМ=1,15 | [21 empty] | Производство работ осуществляется на территории действующего предприятия с наличием в зоне производства работ одного или нескольких из следующих факторов: - разветвленной сети транспортных и инженерных коммуникаций; - стесненных условий для складирования материалов; - действующего технологического оборудования; - движения технологического транспорта ОЗП=1,15; ЭМ=1,15 к расх.; ЗПМ=1,15; ТЗ=1,15; ТЗМ=1,15
| 1 | ИНДЕКС К ПОЗИЦИИ: Индексы пересчета в т.у.ц. по статьям затрат СМР/ПНР ОЗП=22,53; ЭМ=11,42; ЗПМ=22,53; МАТ=8,56 | [22 empty] | ИНДЕКС К ПОЗИЦИИ: Индексы пересчета в т.у.ц. по статьям затрат СМР/ПНР ОЗП=22,53; ЭМ=11,42; ЗПМ=22,53; МАТ=8,56
|  |  | Накладные расходы 95% ФОТ (от 15 341) | З/пМех 10: 14574
|  |  | Сметная прибыль 45% ФОТ (от 15 341) | З/пМех 10: 6903
693 О | ТЦ_64.0.00.00_77_7728668928_03.10.2024_02_599 | Воздухоохладитель фреоновый МЕД (UTR) 70-40 (N) OLF (левый) |  | 4: ШТ; 5: 1; 6: 33 762,97 198916,75/ИндО224; З/пМех 14: 0; З/пМех 15: 0; З/пМех 16: 0; З/пМех 17: 0 | [5 empty] | Воздухоохладитель фреоновый МЕД (UTR) 70-40 (N) OLF (левый)
|  | Цена ПЗ=198916,75/ИндО224 | [23 empty] | Цена ПЗ=198916,75/ИндО224
| Приказ от 04.08.2020 № 421/пр п.92в | Заготовительно-складские расходы для оборудования - 1,2% ПЗ=1,2% (ОЗП=1,2%; ЭМ=1,2%; МАТ=1,2%) | [21 empty] | Заготовительно-складские расходы для оборудования - 1,2% ПЗ=1,2% (ОЗП=1,2%; ЭМ=1,2%; МАТ=1,2%)
| ТЗ п. 13 | Транспортные расходы в размере 6% от отпускной цены на оборудование 6 % ПЗ=1,06 (ОЗП=1,06; ЭМ=1,06; МАТ=1,06) | [21 empty] | Транспортные расходы в размере 6% от отпускной цены на оборудование 6 % ПЗ=1,06 (ОЗП=1,06; ЭМ=1,06; МАТ=1,06)
| 2 | ИНДЕКС К ПОЗИЦИИ: Индексы пересчета в т.у.ц. на оборудование МАТ=0 | [22 empty] | ИНДЕКС К ПОЗИЦИИ: Индексы пересчета в т.у.ц. на оборудование МАТ=0
694 | ТЕР20-04-001-01 Приказ Администрации ЛО от 20.10.15 №28 | Установка агрегатов воздушно-отопительных массой: до 0,25 т |  | 1 агрегат | 1 | 294.64 | 163.66 | 38.41 | 1.41 | 4918 | 3687 | 439 | 32 | 9.8774 | 9.88 | 0.0575 | 0.06 | [5 empty] | Установка агрегатов воздушно-отопительных массой: до 0,25 т
| ОП п.1.20.19 | Индивидуальные испытания систем вентиляции и кондиционирования воздуха ОЗП=1,05; ЭМ=1,05 к расх.; ТЗ=1,05 | [21 empty] | Индивидуальные испытания систем вентиляции и кондиционирования воздуха ОЗП=1,05; ЭМ=1,05 к расх.; ТЗ=1,05
| Приказ от 30.01.2024 № 55/пр прил.5 табл.1 п.2 | Производство работ осуществляется на территории действующего предприятия с наличием в зоне производства работ одного или нескольких из следующих факторов: - разветвленной сети транспортных и инженерных коммуникаций; - стесненных условий для складирования материалов; - действующего технологического оборудования; - движения технологического транспорта ОЗП=1,15; ЭМ=1,15 к расх.; ЗПМ=1,15; ТЗ=1,15; ТЗМ=1,15 | [21 empty] | Производство работ осуществляется на территории действующего предприятия с наличием в зоне производства работ одного или нескольких из следующих факторов: - разветвленной сети транспортных и инженерных коммуникаций; - стесненных условий для складирования материалов; - действующего технологического оборудования; - движения технологического транспорта ОЗП=1,15; ЭМ=1,15 к расх.; ЗПМ=1,15; ТЗ=1,15; ТЗМ=1,15
| 1 | ИНДЕКС К ПОЗИЦИИ: Индексы пересчета в т.у.ц. по статьям затрат СМР/ПНР ОЗП=22,53; ЭМ=11,42; ЗПМ=22,53; МАТ=8,56 | [22 empty] | ИНДЕКС К ПОЗИЦИИ: Индексы пересчета в т.у.ц. по статьям затрат СМР/ПНР ОЗП=22,53; ЭМ=11,42; ЗПМ=22,53; МАТ=8,56
|  |  | Накладные расходы 121% ФОТ (от 3 719) | З/пМех 10: 4500
|  |  | Сметная прибыль 72% ФОТ (от 3 719) | З/пМех 10: 2678
695 О | ТЦ_64.5.02.00_77_7728668928_03.10.2024_02_708 | Воздухонагреватель водяной МЕД (UTR) 70-40 (N) NWW/2 |  | 4: ШТ; 5: 1; 6: 30 523,85 179833,25/ИндО224; З/пМех 14: 0; З/пМех 15: 0; З/пМех 16: 0; З/пМех 17: 0 | [5 empty] | Воздухонагреватель водяной МЕД (UTR) 70-40 (N) NWW/2
|  | Цена ПЗ=179833,25/ИндО224 | [23 empty] | Цена ПЗ=179833,25/ИндО224
| Приказ от 04.08.2020 № 421/пр п.92в | Заготовительно-складские расходы для оборудования - 1,2% ПЗ=1,2% (ОЗП=1,2%; ЭМ=1,2%; МАТ=1,2%) | [21 empty] | Заготовительно-складские расходы для оборудования - 1,2% ПЗ=1,2% (ОЗП=1,2%; ЭМ=1,2%; МАТ=1,2%)
| ТЗ п. 13 | Транспортные расходы в размере 6% от отпускной цены на оборудование 6 % ПЗ=1,06 (ОЗП=1,06; ЭМ=1,06; МАТ=1,06) | [21 empty] | Транспортные расходы в размере 6% от отпускной цены на оборудование 6 % ПЗ=1,06 (ОЗП=1,06; ЭМ=1,06; МАТ=1,06)
| 2 | ИНДЕКС К ПОЗИЦИИ: Индексы пересчета в т.у.ц. на оборудование МАТ=0 | [22 empty] | ИНДЕКС К ПОЗИЦИИ: Индексы пересчета в т.у.ц. на оборудование МАТ=0
696 | ТЕР20-06-013-01 Приказ Администрации ЛО от 20.10.15 №28 | Установка блоков тепломассообмена производительностью: до 10 тыс. м3/час |  | 10 блоков | 0.2 | 5150.48 | 3673.07 | 1083.53 | 70.81 | 19700 | 16551 | 2475 | 319 | 201.3748 | 40.28 | 2.8865 | 0.58 | [5 empty] | Установка блоков тепломассообмена производительностью: до 10 тыс. м3/час
| ОП п.1.20.19 | Индивидуальные испытания систем вентиляции и кондиционирования воздуха ОЗП=1,05; ЭМ=1,05 к расх.; ТЗ=1,05 | [21 empty] | Индивидуальные испытания систем вентиляции и кондиционирования воздуха ОЗП=1,05; ЭМ=1,05 к расх.; ТЗ=1,05
| Приказ от 30.01.2024 № 55/пр прил.5 табл.1 п.2 | Производство работ осуществляется на территории действующего предприятия с наличием в зоне производства работ одного или нескольких из следующих факторов: - разветвленной сети транспортных и инженерных коммуникаций; - стесненных условий для складирования материалов; - действующего технологического оборудования; - движения технологического транспорта ОЗП=1,15; ЭМ=1,15 к расх.; ЗПМ=1,15; ТЗ=1,15; ТЗМ=1,15 | [21 empty] | Производство работ осуществляется на территории действующего предприятия с наличием в зоне производства работ одного или нескольких из следующих факторов: - разветвленной сети транспортных и инженерных коммуникаций; - стесненных условий для складирования материалов; - действующего технологического оборудования; - движения технологического транспорта ОЗП=1,15; ЭМ=1,15 к расх.; ЗПМ=1,15; ТЗ=1,15; ТЗМ=1,15
| 1 | ИНДЕКС К ПОЗИЦИИ: Индексы пересчета в т.у.ц. по статьям затрат СМР/ПНР ОЗП=22,53; ЭМ=11,42; ЗПМ=22,53; МАТ=8,56 | [22 empty] | ИНДЕКС К ПОЗИЦИИ: Индексы пересчета в т.у.ц. по статьям затрат СМР/ПНР ОЗП=22,53; ЭМ=11,42; ЗПМ=22,53; МАТ=8,56
|  |  | Накладные расходы 121% ФОТ (от 16 870) | З/пМех 10: 20413
|  |  | Сметная прибыль 72% ФОТ (от 16 870) | З/пМех 10: 12146
697 О | ТЦ_64.1.00.00_77_7728668928_03.10.2024_02_578 | Вентилятор МЕД (UTR) 70-40 (N) W1.31-1,1х30 |  | 4: ШТ; 5: 2; 6: 62 504,62 368250/ИндО224; З/пМех 14: 0; З/пМех 15: 0; З/пМех 16: 0; З/пМех 17: 0 | [5 empty] | Вентилятор МЕД (UTR) 70-40 (N) W1.31-1,1х30
|  | Цена ПЗ=368250/ИндО224 | [23 empty] | Цена ПЗ=368250/ИндО224
| Приказ от 04.08.2020 № 421/пр п.92в | Заготовительно-складские расходы для оборудования - 1,2% ПЗ=1,2% (ОЗП=1,2%; ЭМ=1,2%; МАТ=1,2%) | [21 empty] | Заготовительно-складские расходы для оборудования - 1,2% ПЗ=1,2% (ОЗП=1,2%; ЭМ=1,2%; МАТ=1,2%)
| ТЗ п. 13 | Транспортные расходы в размере 6% от отпускной цены на оборудование 6 % ПЗ=1,06 (ОЗП=1,06; ЭМ=1,06; МАТ=1,06) | [21 empty] | Транспортные расходы в размере 6% от отпускной цены на оборудование 6 % ПЗ=1,06 (ОЗП=1,06; ЭМ=1,06; МАТ=1,06)
| 2 | ИНДЕКС К ПОЗИЦИИ: Индексы пересчета в т.у.ц. на оборудование МАТ=0 | [22 empty] | ИНДЕКС К ПОЗИЦИИ: Индексы пересчета в т.у.ц. на оборудование МАТ=0
698 О | ТЦ_19.2.00.00_77_7728668928_03.10.2024_02_580 | Межсекционная стяжка пластиковая TH5009 |  | 4: шт; 5: 4; 6: 240,47 1416,75/ИндО224; З/пМех 14: 0; З/пМех 15: 0; З/пМех 16: 0; З/пМех 17: 0 | [5 empty] | Межсекционная стяжка пластиковая TH5009
|  | Цена ПЗ=1416,75/ИндО224 | [23 empty] | Цена ПЗ=1416,75/ИндО224
| Приказ от 04.08.2020 № 421/пр п.92в | Заготовительно-складские расходы для оборудования - 1,2% ПЗ=1,2% (ОЗП=1,2%; ЭМ=1,2%; МАТ=1,2%) | [21 empty] | Заготовительно-складские расходы для оборудования - 1,2% ПЗ=1,2% (ОЗП=1,2%; ЭМ=1,2%; МАТ=1,2%)
| ТЗ п. 13 | Транспортные расходы в размере 6% от отпускной цены на оборудование 6 % ПЗ=1,06 (ОЗП=1,06; ЭМ=1,06; МАТ=1,06) | [21 empty] | Транспортные расходы в размере 6% от отпускной цены на оборудование 6 % ПЗ=1,06 (ОЗП=1,06; ЭМ=1,06; МАТ=1,06)
| 2 | ИНДЕКС К ПОЗИЦИИ: Индексы пересчета в т.у.ц. на оборудование МАТ=0 | [22 empty] | ИНДЕКС К ПОЗИЦИИ: Индексы пересчета в т.у.ц. на оборудование МАТ=0
699 | ТЕР20-02-016-08 Приказ Администрации ЛО от 20.10.15 №28 | Установка глушителей шума вентиляционных установок пластинчатых типа: ПП 3-2, ВП 3-2, размер пластин 400х500х1000 мм//400х700х1000 (применит.) |  | 1 пластина | 1 | 36.13 | 21.49 | 6.45 |  | 628 | 484 | 74 |  | 1.28 | 1.28 | 0 | 0 | [5 empty] | Установка глушителей шума вентиляционных установок пластинчатых типа: ПП 3-2, ВП 3-2, размер пластин 400х500х1000 мм//400х700х1000 (применит.)
| ОП п.1.20.19 | Индивидуальные испытания систем вентиляции и кондиционирования воздуха ОЗП=1,05; ЭМ=1,05 к расх.; ТЗ=1,05 | [21 empty] | Индивидуальные испытания систем вентиляции и кондиционирования воздуха ОЗП=1,05; ЭМ=1,05 к расх.; ТЗ=1,05
| Приказ от 30.01.2024 № 55/пр прил.5 табл.1 п.2 | Производство работ осуществляется на территории действующего предприятия с наличием в зоне производства работ одного или нескольких из следующих факторов: - разветвленной сети транспортных и инженерных коммуникаций; - стесненных условий для складирования материалов; - действующего технологического оборудования; - движения технологического транспорта ОЗП=1,15; ЭМ=1,15 к расх.; ЗПМ=1,15; ТЗ=1,15; ТЗМ=1,15 | [21 empty] | Производство работ осуществляется на территории действующего предприятия с наличием в зоне производства работ одного или нескольких из следующих факторов: - разветвленной сети транспортных и инженерных коммуникаций; - стесненных условий для складирования материалов; - действующего технологического оборудования; - движения технологического транспорта ОЗП=1,15; ЭМ=1,15 к расх.; ЗПМ=1,15; ТЗ=1,15; ТЗМ=1,15
| 1 | ИНДЕКС К ПОЗИЦИИ: Индексы пересчета в т.у.ц. по статьям затрат СМР/ПНР ОЗП=22,53; ЭМ=11,42; ЗПМ=22,53; МАТ=8,56 | [22 empty] | ИНДЕКС К ПОЗИЦИИ: Индексы пересчета в т.у.ц. по статьям затрат СМР/ПНР ОЗП=22,53; ЭМ=11,42; ЗПМ=22,53; МАТ=8,56
|  |  | Накладные расходы 121% ФОТ (от 484) | З/пМех 10: 586
|  |  | Сметная прибыль 72% ФОТ (от 484) | З/пМех 10: 348
700 О | ТЦ_19.4.02.00_77_7728668928_03.10.2024_02_601 | Шумоглушитель МЕД (UTR) 70-40 (N) GSD |  | 4: ШТ; 5: 1; 6: 38 685,27 227916,75/ИндО224; З/пМех 14: 0; З/пМех 15: 0; З/пМех 16: 0; З/пМех 17: 0 | [5 empty] | Шумоглушитель МЕД (UTR) 70-40 (N) GSD
|  | Цена ПЗ=227916,75/ИндО224 | [23 empty] | Цена ПЗ=227916,75/ИндО224
| Приказ от 04.08.2020 № 421/пр п.92в | Заготовительно-складские расходы для оборудования - 1,2% ПЗ=1,2% (ОЗП=1,2%; ЭМ=1,2%; МАТ=1,2%) | [21 empty] | Заготовительно-складские расходы для оборудования - 1,2% ПЗ=1,2% (ОЗП=1,2%; ЭМ=1,2%; МАТ=1,2%)
| ТЗ п. 13 | Транспортные расходы в размере 6% от отпускной цены на оборудование 6 % ПЗ=1,06 (ОЗП=1,06; ЭМ=1,06; МАТ=1,06) | [21 empty] | Транспортные расходы в размере 6% от отпускной цены на оборудование 6 % ПЗ=1,06 (ОЗП=1,06; ЭМ=1,06; МАТ=1,06)
| 2 | ИНДЕКС К ПОЗИЦИИ: Индексы пересчета в т.у.ц. на оборудование МАТ=0 | [22 empty] | ИНДЕКС К ПОЗИЦИИ: Индексы пересчета в т.у.ц. на оборудование МАТ=0
КИПиА | [21 empty] | КИПиА
701 | ТЕРм11-02-001-01 Приказ Администрации ЛО от 20.10.15 №28 | Прибор, устанавливаемый на резьбовых соединениях, масса: до 1,5 кг |  | 1 шт. | 4 | 23.64 | 22.26 |  |  | 2054 | 2006 |  |  | 1.1845 | 4.74 | 0 | 0 | [5 empty] | Прибор, устанавливаемый на резьбовых соединениях, масса: до 1,5 кг
| Приказ от 30.01.2024 № 55/пр прил.5 табл.1 п.2 | Производство работ осуществляется на территории действующего предприятия с наличием в зоне производства работ одного или нескольких из следующих факторов: - разветвленной сети транспортных и инженерных коммуникаций; - стесненных условий для складирования материалов; - действующего технологического оборудования; - движения технологического транспорта ОЗП=1,15; ЭМ=1,15 к расх.; ЗПМ=1,15; ТЗ=1,15; ТЗМ=1,15 | [21 empty] | Производство работ осуществляется на территории действующего предприятия с наличием в зоне производства работ одного или нескольких из следующих факторов: - разветвленной сети транспортных и инженерных коммуникаций; - стесненных условий для складирования материалов; - действующего технологического оборудования; - движения технологического транспорта ОЗП=1,15; ЭМ=1,15 к расх.; ЗПМ=1,15; ТЗ=1,15; ТЗМ=1,15
| 1 | ИНДЕКС К ПОЗИЦИИ: Индексы пересчета в т.у.ц. по статьям затрат СМР/ПНР ОЗП=22,53; ЭМ=11,42; ЗПМ=22,53; МАТ=8,56 | [22 empty] | ИНДЕКС К ПОЗИЦИИ: Индексы пересчета в т.у.ц. по статьям затрат СМР/ПНР ОЗП=22,53; ЭМ=11,42; ЗПМ=22,53; МАТ=8,56
|  |  | Накладные расходы 90% ФОТ (от 2 006) | З/пМех 10: 1805
|  |  | Сметная прибыль 46% ФОТ (от 2 006) | З/пМех 10: 923
702 О | ТЦ_63.4.03.01_77_7728668928_03.10.2024_02_584 | Датчик температуры канальный ARK-3 (дтк на приток.) |  | 4: ШТ; 5: 1; 6: 933,53 5500/ИндО224; З/пМех 14: 0; З/пМех 15: 0; З/пМех 16: 0; З/пМех 17: 0 | [5 empty] | Датчик температуры канальный ARK-3 (дтк на приток.)
|  | Цена ПЗ=5500/ИндО224 | [23 empty] | Цена ПЗ=5500/ИндО224
| Приказ от 04.08.2020 № 421/пр п.92в | Заготовительно-складские расходы для оборудования - 1,2% ПЗ=1,2% (ОЗП=1,2%; ЭМ=1,2%; МАТ=1,2%) | [21 empty] | Заготовительно-складские расходы для оборудования - 1,2% ПЗ=1,2% (ОЗП=1,2%; ЭМ=1,2%; МАТ=1,2%)
| ТЗ п. 13 | Транспортные расходы в размере 6% от отпускной цены на оборудование 6 % ПЗ=1,06 (ОЗП=1,06; ЭМ=1,06; МАТ=1,06) | [21 empty] | Транспортные расходы в размере 6% от отпускной цены на оборудование 6 % ПЗ=1,06 (ОЗП=1,06; ЭМ=1,06; МАТ=1,06)
| 2 | ИНДЕКС К ПОЗИЦИИ: Индексы пересчета в т.у.ц. на оборудование МАТ=0 | [22 empty] | ИНДЕКС К ПОЗИЦИИ: Индексы пересчета в т.у.ц. на оборудование МАТ=0
703 О | ТЦ_63.4.03.01_77_7728668928_03.10.2024_02_607 | Датчик температуры наружного воздуха ARN-3 |  | 4: ШТ; 5: 1; 6: 452,63 2666,75/ИндО224; З/пМех 14: 0; З/пМех 15: 0; З/пМех 16: 0; З/пМех 17: 0 | [5 empty] | Датчик температуры наружного воздуха ARN-3
|  | Цена ПЗ=2666,75/ИндО224 | [23 empty] | Цена ПЗ=2666,75/ИндО224
| Приказ от 04.08.2020 № 421/пр п.92в | Заготовительно-складские расходы для оборудования - 1,2% ПЗ=1,2% (ОЗП=1,2%; ЭМ=1,2%; МАТ=1,2%) | [21 empty] | Заготовительно-складские расходы для оборудования - 1,2% ПЗ=1,2% (ОЗП=1,2%; ЭМ=1,2%; МАТ=1,2%)
| ТЗ п. 13 | Транспортные расходы в размере 6% от отпускной цены на оборудование 6 % ПЗ=1,06 (ОЗП=1,06; ЭМ=1,06; МАТ=1,06) | [21 empty] | Транспортные расходы в размере 6% от отпускной цены на оборудование 6 % ПЗ=1,06 (ОЗП=1,06; ЭМ=1,06; МАТ=1,06)
| 2 | ИНДЕКС К ПОЗИЦИИ: Индексы пересчета в т.у.ц. на оборудование МАТ=0 | [22 empty] | ИНДЕКС К ПОЗИЦИИ: Индексы пересчета в т.у.ц. на оборудование МАТ=0
704 О | ТЦ_63.4.03.01_77_7728668928_03.10.2024_02_586 | Датчик температуры воды погружной WTP-3 |  | 4: ШТ; 5: 1; 6: 862,80 5083,25/ИндО224; З/пМех 14: 0; З/пМех 15: 0; З/пМех 16: 0; З/пМех 17: 0 | [5 empty] | Датчик температуры воды погружной WTP-3
|  | Цена ПЗ=5083,25/ИндО224 | [23 empty] | Цена ПЗ=5083,25/ИндО224
| Приказ от 04.08.2020 № 421/пр п.92в | Заготовительно-складские расходы для оборудования - 1,2% ПЗ=1,2% (ОЗП=1,2%; ЭМ=1,2%; МАТ=1,2%) | [21 empty] | Заготовительно-складские расходы для оборудования - 1,2% ПЗ=1,2% (ОЗП=1,2%; ЭМ=1,2%; МАТ=1,2%)
| ТЗ п. 13 | Транспортные расходы в размере 6% от отпускной цены на оборудование 6 % ПЗ=1,06 (ОЗП=1,06; ЭМ=1,06; МАТ=1,06) | [21 empty] | Транспортные расходы в размере 6% от отпускной цены на оборудование 6 % ПЗ=1,06 (ОЗП=1,06; ЭМ=1,06; МАТ=1,06)
| 2 | ИНДЕКС К ПОЗИЦИИ: Индексы пересчета в т.у.ц. на оборудование МАТ=0 | [22 empty] | ИНДЕКС К ПОЗИЦИИ: Индексы пересчета в т.у.ц. на оборудование МАТ=0
705 О | ТЦ_63.4.03.01_77_7728668928_03.10.2024_02_587 | Датчик температуры канальный ARK-3 (дтк на выт.) |  | 4: ШТ; 5: 1; 6: 933,53 5500/ИндО224; З/пМех 14: 0; З/пМех 15: 0; З/пМех 16: 0; З/пМех 17: 0 | [5 empty] | Датчик температуры канальный ARK-3 (дтк на выт.)
|  | Цена ПЗ=5500/ИндО224 | [23 empty] | Цена ПЗ=5500/ИндО224
| Приказ от 04.08.2020 № 421/пр п.92в | Заготовительно-складские расходы для оборудования - 1,2% ПЗ=1,2% (ОЗП=1,2%; ЭМ=1,2%; МАТ=1,2%) | [21 empty] | Заготовительно-складские расходы для оборудования - 1,2% ПЗ=1,2% (ОЗП=1,2%; ЭМ=1,2%; МАТ=1,2%)
| ТЗ п. 13 | Транспортные расходы в размере 6% от отпускной цены на оборудование 6 % ПЗ=1,06 (ОЗП=1,06; ЭМ=1,06; МАТ=1,06) | [21 empty] | Транспортные расходы в размере 6% от отпускной цены на оборудование 6 % ПЗ=1,06 (ОЗП=1,06; ЭМ=1,06; МАТ=1,06)
| 2 | ИНДЕКС К ПОЗИЦИИ: Индексы пересчета в т.у.ц. на оборудование МАТ=0 | [22 empty] | ИНДЕКС К ПОЗИЦИИ: Индексы пересчета в т.у.ц. на оборудование МАТ=0
706 | ТЕРм08-01-081-01 Приказ Администрации ЛО от 20.10.15 №28 | Аппарат (кнопка, ключ управления, замок электромагнитной блокировки, звуковой сигнал, сигнальная лампа) управления и сигнализации, количество подключаемых концов: до 2 |  | 1 шт. | 1 | 37.39 | 23.7 | 12.34 | 1.13 | 686 | 534 | 141 | 25 | 1.2995 | 1.3 | 0.046 | 0.05 | [5 empty] | Аппарат (кнопка, ключ управления, замок электромагнитной блокировки, звуковой сигнал, сигнальная лампа) управления и сигнализации, количество подключаемых концов: до 2
| Приказ от 30.01.2024 № 55/пр прил.5 табл.1 п.2 | Производство работ осуществляется на территории действующего предприятия с наличием в зоне производства работ одного или нескольких из следующих факторов: - разветвленной сети транспортных и инженерных коммуникаций; - стесненных условий для складирования материалов; - действующего технологического оборудования; - движения технологического транспорта ОЗП=1,15; ЭМ=1,15 к расх.; ЗПМ=1,15; ТЗ=1,15; ТЗМ=1,15 | [21 empty] | Производство работ осуществляется на территории действующего предприятия с наличием в зоне производства работ одного или нескольких из следующих факторов: - разветвленной сети транспортных и инженерных коммуникаций; - стесненных условий для складирования материалов; - действующего технологического оборудования; - движения технологического транспорта ОЗП=1,15; ЭМ=1,15 к расх.; ЗПМ=1,15; ТЗ=1,15; ТЗМ=1,15
| 1 | ИНДЕКС К ПОЗИЦИИ: Индексы пересчета в т.у.ц. по статьям затрат СМР/ПНР ОЗП=22,53; ЭМ=11,42; ЗПМ=22,53; МАТ=8,56 | [22 empty] | ИНДЕКС К ПОЗИЦИИ: Индексы пересчета в т.у.ц. по статьям затрат СМР/ПНР ОЗП=22,53; ЭМ=11,42; ЗПМ=22,53; МАТ=8,56
|  |  | Накладные расходы 97% ФОТ (от 559) | З/пМех 10: 542
|  |  | Сметная прибыль 51% ФОТ (от 559) | З/пМех 10: 285
707 О | ТЦ_61.2.04.10_77_7728668928_03.10.2024_02_610 | Выносной пульт CR-TOP PDU2 (Кнопочный пост №2) |  | 4: ШТ; 5: 1; 6: 1 456,87 8583,25/ИндО224; З/пМех 14: 0; З/пМех 15: 0; З/пМех 16: 0; З/пМех 17: 0 | [5 empty] | Выносной пульт CR-TOP PDU2 (Кнопочный пост №2)
|  | Цена ПЗ=8583,25/ИндО224 | [23 empty] | Цена ПЗ=8583,25/ИндО224
| Приказ от 04.08.2020 № 421/пр п.92в | Заготовительно-складские расходы для оборудования - 1,2% ПЗ=1,2% (ОЗП=1,2%; ЭМ=1,2%; МАТ=1,2%) | [21 empty] | Заготовительно-складские расходы для оборудования - 1,2% ПЗ=1,2% (ОЗП=1,2%; ЭМ=1,2%; МАТ=1,2%)
| ТЗ п. 13 | Транспортные расходы в размере 6% от отпускной цены на оборудование 6 % ПЗ=1,06 (ОЗП=1,06; ЭМ=1,06; МАТ=1,06) | [21 empty] | Транспортные расходы в размере 6% от отпускной цены на оборудование 6 % ПЗ=1,06 (ОЗП=1,06; ЭМ=1,06; МАТ=1,06)
| 2 | ИНДЕКС К ПОЗИЦИИ: Индексы пересчета в т.у.ц. на оборудование МАТ=0 | [22 empty] | ИНДЕКС К ПОЗИЦИИ: Индексы пересчета в т.у.ц. на оборудование МАТ=0
708 | ТЕРм08-03-575-01 Приказ Администрации ЛО от 20.10.15 №28 | Прибор или аппарат |  | 1 шт. | 2 | 24.95 | 24.22 |  |  | 1104 | 1091 |  |  | 1.288 | 2.58 | 0 | 0 | [5 empty] | Прибор или аппарат
| Приказ от 30.01.2024 № 55/пр прил.5 табл.1 п.2 | Производство работ осуществляется на территории действующего предприятия с наличием в зоне производства работ одного или нескольких из следующих факторов: - разветвленной сети транспортных и инженерных коммуникаций; - стесненных условий для складирования материалов; - действующего технологического оборудования; - движения технологического транспорта ОЗП=1,15; ЭМ=1,15 к расх.; ЗПМ=1,15; ТЗ=1,15; ТЗМ=1,15 | [21 empty] | Производство работ осуществляется на территории действующего предприятия с наличием в зоне производства работ одного или нескольких из следующих факторов: - разветвленной сети транспортных и инженерных коммуникаций; - стесненных условий для складирования материалов; - действующего технологического оборудования; - движения технологического транспорта ОЗП=1,15; ЭМ=1,15 к расх.; ЗПМ=1,15; ТЗ=1,15; ТЗМ=1,15
| 1 | ИНДЕКС К ПОЗИЦИИ: Индексы пересчета в т.у.ц. по статьям затрат СМР/ПНР ОЗП=22,53; ЭМ=11,42; ЗПМ=22,53; МАТ=8,56 | [22 empty] | ИНДЕКС К ПОЗИЦИИ: Индексы пересчета в т.у.ц. по статьям затрат СМР/ПНР ОЗП=22,53; ЭМ=11,42; ЗПМ=22,53; МАТ=8,56
|  |  | Накладные расходы 97% ФОТ (от 1 091) | З/пМех 10: 1058
|  |  | Сметная прибыль 51% ФОТ (от 1 091) | З/пМех 10: 556
709 О | ТЦ_89.1.61.03_77_7728668928_03.10.2024_02_605 | Частотный преобразователь 1,5 кВт 220 В |  | 4: ШТ; 5: 2; 6: 4 540,38 26750/ИндО224; З/пМех 14: 0; З/пМех 15: 0; З/пМех 16: 0; З/пМех 17: 0 | [5 empty] | Частотный преобразователь 1,5 кВт 220 В
|  | Цена ПЗ=26750/ИндО224 | [23 empty] | Цена ПЗ=26750/ИндО224
| Приказ от 04.08.2020 № 421/пр п.92в | Заготовительно-складские расходы для оборудования - 1,2% ПЗ=1,2% (ОЗП=1,2%; ЭМ=1,2%; МАТ=1,2%) | [21 empty] | Заготовительно-складские расходы для оборудования - 1,2% ПЗ=1,2% (ОЗП=1,2%; ЭМ=1,2%; МАТ=1,2%)
| ТЗ п. 13 | Транспортные расходы в размере 6% от отпускной цены на оборудование 6 % ПЗ=1,06 (ОЗП=1,06; ЭМ=1,06; МАТ=1,06) | [21 empty] | Транспортные расходы в размере 6% от отпускной цены на оборудование 6 % ПЗ=1,06 (ОЗП=1,06; ЭМ=1,06; МАТ=1,06)
| 2 | ИНДЕКС К ПОЗИЦИИ: Индексы пересчета в т.у.ц. на оборудование МАТ=0 | [22 empty] | ИНДЕКС К ПОЗИЦИИ: Индексы пересчета в т.у.ц. на оборудование МАТ=0
710 | ТЕРм11-07-001-03 Приказ Администрации ЛО от 20.10.15 №28 | Узел обвязки приборов//смесительный узел |  | 1 узел | 1 | 27.73 | 23.58 | 3 |  | 575 | 531 | 34 |  | 1.1845 | 1.18 | 0 | 0 | [5 empty] | Узел обвязки приборов//смесительный узел
| Приказ от 30.01.2024 № 55/пр прил.5 табл.1 п.2 | Производство работ осуществляется на территории действующего предприятия с наличием в зоне производства работ одного или нескольких из следующих факторов: - разветвленной сети транспортных и инженерных коммуникаций; - стесненных условий для складирования материалов; - действующего технологического оборудования; - движения технологического транспорта ОЗП=1,15; ЭМ=1,15 к расх.; ЗПМ=1,15; ТЗ=1,15; ТЗМ=1,15 | [21 empty] | Производство работ осуществляется на территории действующего предприятия с наличием в зоне производства работ одного или нескольких из следующих факторов: - разветвленной сети транспортных и инженерных коммуникаций; - стесненных условий для складирования материалов; - действующего технологического оборудования; - движения технологического транспорта ОЗП=1,15; ЭМ=1,15 к расх.; ЗПМ=1,15; ТЗ=1,15; ТЗМ=1,15
| 1 | ИНДЕКС К ПОЗИЦИИ: Индексы пересчета в т.у.ц. по статьям затрат СМР/ПНР ОЗП=22,53; ЭМ=11,42; ЗПМ=22,53; МАТ=8,56 | [22 empty] | ИНДЕКС К ПОЗИЦИИ: Индексы пересчета в т.у.ц. по статьям затрат СМР/ПНР ОЗП=22,53; ЭМ=11,42; ЗПМ=22,53; МАТ=8,56
|  |  | Накладные расходы 90% ФОТ (от 531) | З/пМех 10: 478
|  |  | Сметная прибыль 46% ФОТ (от 531) | З/пМех 10: 244
711 О | ТЦ_64.4.02.06_77_7728668928_03.10.2024_02_604 | Смесительный узел SURP 40-4.0 (для 1-го водяного нагревателя) |  | 4: ШТ; 5: 1; 6: 15 205,33 89583,25/ИндО224; З/пМех 14: 0; З/пМех 15: 0; З/пМех 16: 0; З/пМех 17: 0 | [5 empty] | Смесительный узел SURP 40-4.0 (для 1-го водяного нагревателя)
|  | Цена ПЗ=89583,25/ИндО224 | [23 empty] | Цена ПЗ=89583,25/ИндО224
| Приказ от 04.08.2020 № 421/пр п.92в | Заготовительно-складские расходы для оборудования - 1,2% ПЗ=1,2% (ОЗП=1,2%; ЭМ=1,2%; МАТ=1,2%) | [21 empty] | Заготовительно-складские расходы для оборудования - 1,2% ПЗ=1,2% (ОЗП=1,2%; ЭМ=1,2%; МАТ=1,2%)
| ТЗ п. 13 | Транспортные расходы в размере 6% от отпускной цены на оборудование 6 % ПЗ=1,06 (ОЗП=1,06; ЭМ=1,06; МАТ=1,06) | [21 empty] | Транспортные расходы в размере 6% от отпускной цены на оборудование 6 % ПЗ=1,06 (ОЗП=1,06; ЭМ=1,06; МАТ=1,06)
| 2 | ИНДЕКС К ПОЗИЦИИ: Индексы пересчета в т.у.ц. на оборудование МАТ=0 | [22 empty] | ИНДЕКС К ПОЗИЦИИ: Индексы пересчета в т.у.ц. на оборудование МАТ=0
712 | ТЕРм11-03-001-01 Приказ Администрации ЛО от 20.10.15 №28 | Приборы, устанавливаемые на металлоконструкциях, щитах и пультах, масса: до 5 кг//термостат |  | 1 шт. | 1 | 12.59 | 11.25 |  |  | 265 | 253 |  |  | 0.598 | 0.6 | 0 | 0 | [5 empty] | Приборы, устанавливаемые на металлоконструкциях, щитах и пультах, масса: до 5 кг//термостат
| Приказ от 30.01.2024 № 55/пр прил.5 табл.1 п.2 | Производство работ осуществляется на территории действующего предприятия с наличием в зоне производства работ одного или нескольких из следующих факторов: - разветвленной сети транспортных и инженерных коммуникаций; - стесненных условий для складирования материалов; - действующего технологического оборудования; - движения технологического транспорта ОЗП=1,15; ЭМ=1,15 к расх.; ЗПМ=1,15; ТЗ=1,15; ТЗМ=1,15 | [21 empty] | Производство работ осуществляется на территории действующего предприятия с наличием в зоне производства работ одного или нескольких из следующих факторов: - разветвленной сети транспортных и инженерных коммуникаций; - стесненных условий для складирования материалов; - действующего технологического оборудования; - движения технологического транспорта ОЗП=1,15; ЭМ=1,15 к расх.; ЗПМ=1,15; ТЗ=1,15; ТЗМ=1,15
| 1 | ИНДЕКС К ПОЗИЦИИ: Индексы пересчета в т.у.ц. по статьям затрат СМР/ПНР ОЗП=22,53; ЭМ=11,42; ЗПМ=22,53; МАТ=8,56 | [22 empty] | ИНДЕКС К ПОЗИЦИИ: Индексы пересчета в т.у.ц. по статьям затрат СМР/ПНР ОЗП=22,53; ЭМ=11,42; ЗПМ=22,53; МАТ=8,56
|  |  | Накладные расходы 90% ФОТ (от 253) | З/пМех 10: 228
|  |  | Сметная прибыль 46% ФОТ (от 253) | З/пМех 10: 116
713 О | ТЦ_69.3.02.01_77_7728668928_03.10.2024_02_626 | Термостат 6 м (для 1-го водяного нагревателя) |  | 4: ШТ; 5: 1; 6: 2 036,81 12000/ИндО224; З/пМех 14: 0; З/пМех 15: 0; З/пМех 16: 0; З/пМех 17: 0 | [5 empty] | Термостат 6 м (для 1-го водяного нагревателя)
|  | Цена ПЗ=12000/ИндО224 | [23 empty] | Цена ПЗ=12000/ИндО224
| Приказ от 04.08.2020 № 421/пр п.92в | Заготовительно-складские расходы для оборудования - 1,2% ПЗ=1,2% (ОЗП=1,2%; ЭМ=1,2%; МАТ=1,2%) | [21 empty] | Заготовительно-складские расходы для оборудования - 1,2% ПЗ=1,2% (ОЗП=1,2%; ЭМ=1,2%; МАТ=1,2%)
| ТЗ п. 13 | Транспортные расходы в размере 6% от отпускной цены на оборудование 6 % ПЗ=1,06 (ОЗП=1,06; ЭМ=1,06; МАТ=1,06) | [21 empty] | Транспортные расходы в размере 6% от отпускной цены на оборудование 6 % ПЗ=1,06 (ОЗП=1,06; ЭМ=1,06; МАТ=1,06)
| 2 | ИНДЕКС К ПОЗИЦИИ: Индексы пересчета в т.у.ц. на оборудование МАТ=0 | [22 empty] | ИНДЕКС К ПОЗИЦИИ: Индексы пересчета в т.у.ц. на оборудование МАТ=0
714 | ТЕРм11-05-001-01 Приказ Администрации ЛО от 20.10.15 №28 | Механизм исполнительный, масса: до 20 кг//привод |  | 1 шт. | 2 | 64.59 | 10.97 | 44.92 | 6.49 | 1669 | 494 | 1026 | 292 | 0.6785 | 1.36 | 0.2645 | 0.53 | [5 empty] | Механизм исполнительный, масса: до 20 кг//привод
| Приказ от 30.01.2024 № 55/пр прил.5 табл.1 п.2 | Производство работ осуществляется на территории действующего предприятия с наличием в зоне производства работ одного или нескольких из следующих факторов: - разветвленной сети транспортных и инженерных коммуникаций; - стесненных условий для складирования материалов; - действующего технологического оборудования; - движения технологического транспорта ОЗП=1,15; ЭМ=1,15 к расх.; ЗПМ=1,15; ТЗ=1,15; ТЗМ=1,15 | [21 empty] | Производство работ осуществляется на территории действующего предприятия с наличием в зоне производства работ одного или нескольких из следующих факторов: - разветвленной сети транспортных и инженерных коммуникаций; - стесненных условий для складирования материалов; - действующего технологического оборудования; - движения технологического транспорта ОЗП=1,15; ЭМ=1,15 к расх.; ЗПМ=1,15; ТЗ=1,15; ТЗМ=1,15
| 1 | ИНДЕКС К ПОЗИЦИИ: Индексы пересчета в т.у.ц. по статьям затрат СМР/ПНР ОЗП=22,53; ЭМ=11,42; ЗПМ=22,53; МАТ=8,56 | [22 empty] | ИНДЕКС К ПОЗИЦИИ: Индексы пересчета в т.у.ц. по статьям затрат СМР/ПНР ОЗП=22,53; ЭМ=11,42; ЗПМ=22,53; МАТ=8,56
|  |  | Накладные расходы 90% ФОТ (от 786) | З/пМех 10: 707
|  |  | Сметная прибыль 46% ФОТ (от 786) | З/пМех 10: 362
715 О | ТЦ_69.3.01.02_77_7728668928_03.10.2024_02_568 | Привод PDF 08/230.D-S |  | 4: ШТ; 5: 2; 6: 6 959,10 41000/ИндО224; З/пМех 14: 0; З/пМех 15: 0; З/пМех 16: 0; З/пМех 17: 0 | [5 empty] | Привод PDF 08/230.D-S
|  | Цена ПЗ=41000/ИндО224 | [23 empty] | Цена ПЗ=41000/ИндО224
| Приказ от 04.08.2020 № 421/пр п.92в | Заготовительно-складские расходы для оборудования - 1,2% ПЗ=1,2% (ОЗП=1,2%; ЭМ=1,2%; МАТ=1,2%) | [21 empty] | Заготовительно-складские расходы для оборудования - 1,2% ПЗ=1,2% (ОЗП=1,2%; ЭМ=1,2%; МАТ=1,2%)
| ТЗ п. 13 | Транспортные расходы в размере 6% от отпускной цены на оборудование 6 % ПЗ=1,06 (ОЗП=1,06; ЭМ=1,06; МАТ=1,06) | [21 empty] | Транспортные расходы в размере 6% от отпускной цены на оборудование 6 % ПЗ=1,06 (ОЗП=1,06; ЭМ=1,06; МАТ=1,06)
| 2 | ИНДЕКС К ПОЗИЦИИ: Индексы пересчета в т.у.ц. на оборудование МАТ=0 | [22 empty] | ИНДЕКС К ПОЗИЦИИ: Индексы пересчета в т.у.ц. на оборудование МАТ=0
716 | ТЕРм11-02-001-01 Приказ Администрации ЛО от 20.10.15 №28 | Прибор, устанавливаемый на резьбовых соединениях, масса: до 1,5 кг |  | 1 шт. | 6 | 23.64 | 22.26 |  |  | 3081 | 3010 |  |  | 1.1845 | 7.11 | 0 | 0 | [5 empty] | Прибор, устанавливаемый на резьбовых соединениях, масса: до 1,5 кг
| Приказ от 30.01.2024 № 55/пр прил.5 табл.1 п.2 | Производство работ осуществляется на территории действующего предприятия с наличием в зоне производства работ одного или нескольких из следующих факторов: - разветвленной сети транспортных и инженерных коммуникаций; - стесненных условий для складирования материалов; - действующего технологического оборудования; - движения технологического транспорта ОЗП=1,15; ЭМ=1,15 к расх.; ЗПМ=1,15; ТЗ=1,15; ТЗМ=1,15 | [21 empty] | Производство работ осуществляется на территории действующего предприятия с наличием в зоне производства работ одного или нескольких из следующих факторов: - разветвленной сети транспортных и инженерных коммуникаций; - стесненных условий для складирования материалов; - действующего технологического оборудования; - движения технологического транспорта ОЗП=1,15; ЭМ=1,15 к расх.; ЗПМ=1,15; ТЗ=1,15; ТЗМ=1,15
| 1 | ИНДЕКС К ПОЗИЦИИ: Индексы пересчета в т.у.ц. по статьям затрат СМР/ПНР ОЗП=22,53; ЭМ=11,42; ЗПМ=22,53; МАТ=8,56 | [22 empty] | ИНДЕКС К ПОЗИЦИИ: Индексы пересчета в т.у.ц. по статьям затрат СМР/ПНР ОЗП=22,53; ЭМ=11,42; ЗПМ=22,53; МАТ=8,56
|  |  | Накладные расходы 90% ФОТ (от 3 010) | З/пМех 10: 2709
|  |  | Сметная прибыль 46% ФОТ (от 3 010) | З/пМех 10: 1385
717 О | ТЦ_89.1.61.02_77_7728668928_03.10.2024_02_589 | Преобразователь давления 4-20Ма 1000 Па LFM108-102G-AL |  | 4: ШТ; 5: 6; 6: 3 776,59 22250/ИндО224; З/пМех 14: 0; З/пМех 15: 0; З/пМех 16: 0; З/пМех 17: 0 | [5 empty] | Преобразователь давления 4-20Ма 1000 Па LFM108-102G-AL
|  | Цена ПЗ=22250/ИндО224 | [23 empty] | Цена ПЗ=22250/ИндО224
| Приказ от 04.08.2020 № 421/пр п.92в | Заготовительно-складские расходы для оборудования - 1,2% ПЗ=1,2% (ОЗП=1,2%; ЭМ=1,2%; МАТ=1,2%) | [21 empty] | Заготовительно-складские расходы для оборудования - 1,2% ПЗ=1,2% (ОЗП=1,2%; ЭМ=1,2%; МАТ=1,2%)
| ТЗ п. 13 | Транспортные расходы в размере 6% от отпускной цены на оборудование 6 % ПЗ=1,06 (ОЗП=1,06; ЭМ=1,06; МАТ=1,06) | [21 empty] | Транспортные расходы в размере 6% от отпускной цены на оборудование 6 % ПЗ=1,06 (ОЗП=1,06; ЭМ=1,06; МАТ=1,06)
| 2 | ИНДЕКС К ПОЗИЦИИ: Индексы пересчета в т.у.ц. на оборудование МАТ=0 | [22 empty] | ИНДЕКС К ПОЗИЦИИ: Индексы пересчета в т.у.ц. на оборудование МАТ=0
Противопожарные клапана | [21 empty] | Противопожарные клапана
718 | ТЕР20-02-006-07 Приказ Администрации ЛО от 20.10.15 №28 | Установка заслонок воздушных и клапанов воздушных КВР с электрическим или пневматическим приводом: периметром до 1600 мм |  | 1 шт. | 2 | 60.39 | 37.77 | 2.96 |  | 2106 | 1702 | 68 |  | 2.2218 | 4.44 | 0 | 0 | [5 empty] | Установка заслонок воздушных и клапанов воздушных КВР с электрическим или пневматическим приводом: периметром до 1600 мм
| ОП п.1.20.19 | Индивидуальные испытания систем вентиляции и кондиционирования воздуха ОЗП=1,05; ЭМ=1,05 к расх.; ТЗ=1,05 | [21 empty] | Индивидуальные испытания систем вентиляции и кондиционирования воздуха ОЗП=1,05; ЭМ=1,05 к расх.; ТЗ=1,05
| Приказ от 30.01.2024 № 55/пр прил.5 табл.1 п.2 | Производство работ осуществляется на территории действующего предприятия с наличием в зоне производства работ одного или нескольких из следующих факторов: - разветвленной сети транспортных и инженерных коммуникаций; - стесненных условий для складирования материалов; - действующего технологического оборудования; - движения технологического транспорта ОЗП=1,15; ЭМ=1,15 к расх.; ЗПМ=1,15; ТЗ=1,15; ТЗМ=1,15 | [21 empty] | Производство работ осуществляется на территории действующего предприятия с наличием в зоне производства работ одного или нескольких из следующих факторов: - разветвленной сети транспортных и инженерных коммуникаций; - стесненных условий для складирования материалов; - действующего технологического оборудования; - движения технологического транспорта ОЗП=1,15; ЭМ=1,15 к расх.; ЗПМ=1,15; ТЗ=1,15; ТЗМ=1,15
| 1 | ИНДЕКС К ПОЗИЦИИ: Индексы пересчета в т.у.ц. по статьям затрат СМР/ПНР ОЗП=22,53; ЭМ=11,42; ЗПМ=22,53; МАТ=8,56 | [22 empty] | ИНДЕКС К ПОЗИЦИИ: Индексы пересчета в т.у.ц. по статьям затрат СМР/ПНР ОЗП=22,53; ЭМ=11,42; ЗПМ=22,53; МАТ=8,56
|  |  | Накладные расходы 121% ФОТ (от 1 702) | З/пМех 10: 2059
|  |  | Сметная прибыль 72% ФОТ (от 1 702) | З/пМех 10: 1225
719 О | ТЦ_69.2.02.05_77_7728668928_03.10.2024_02_1135 | Противопожарный клапан OKL-2-60-400x400-O-S220-T (220В AC) |  | 4: ШТ; 5: 2; 6: 6 166,99 36333,25/ИндО224; З/пМех 14: 0; З/пМех 15: 0; З/пМех 16: 0; З/пМех 17: 0 | [5 empty] | Противопожарный клапан OKL-2-60-400x400-O-S220-T (220В AC)
|  | Цена ПЗ=36333,25/ИндО224 | [23 empty] | Цена ПЗ=36333,25/ИндО224
| Приказ от 04.08.2020 № 421/пр п.92в | Заготовительно-складские расходы для оборудования - 1,2% ПЗ=1,2% (ОЗП=1,2%; ЭМ=1,2%; МАТ=1,2%) | [21 empty] | Заготовительно-складские расходы для оборудования - 1,2% ПЗ=1,2% (ОЗП=1,2%; ЭМ=1,2%; МАТ=1,2%)
| ТЗ п. 13 | Транспортные расходы в размере 6% от отпускной цены на оборудование 6 % ПЗ=1,06 (ОЗП=1,06; ЭМ=1,06; МАТ=1,06) | [21 empty] | Транспортные расходы в размере 6% от отпускной цены на оборудование 6 % ПЗ=1,06 (ОЗП=1,06; ЭМ=1,06; МАТ=1,06)
| 2 | ИНДЕКС К ПОЗИЦИИ: Индексы пересчета в т.у.ц. на оборудование МАТ=0 | [22 empty] | ИНДЕКС К ПОЗИЦИИ: Индексы пересчета в т.у.ц. на оборудование МАТ=0
720 | ТЕР20-02-005-01 Приказ Администрации ЛО от 20.10.15 №28 | Установка заслонок воздушных и клапанов воздушных КВР с ручным приводом: диаметром до 250 мм |  | 1 шт. | 2 | 56.84 | 25.04 | 2.46 |  | 1687 | 1128 | 56 |  | 1.4732 | 2.95 | 0 | 0 | [5 empty] | Установка заслонок воздушных и клапанов воздушных КВР с ручным приводом: диаметром до 250 мм
| ОП п.1.20.19 | Индивидуальные испытания систем вентиляции и кондиционирования воздуха ОЗП=1,05; ЭМ=1,05 к расх.; ТЗ=1,05 | [21 empty] | Индивидуальные испытания систем вентиляции и кондиционирования воздуха ОЗП=1,05; ЭМ=1,05 к расх.; ТЗ=1,05
| Приказ от 30.01.2024 № 55/пр прил.5 табл.1 п.2 | Производство работ осуществляется на территории действующего предприятия с наличием в зоне производства работ одного или нескольких из следующих факторов: - разветвленной сети транспортных и инженерных коммуникаций; - стесненных условий для складирования материалов; - действующего технологического оборудования; - движения технологического транспорта ОЗП=1,15; ЭМ=1,15 к расх.; ЗПМ=1,15; ТЗ=1,15; ТЗМ=1,15 | [21 empty] | Производство работ осуществляется на территории действующего предприятия с наличием в зоне производства работ одного или нескольких из следующих факторов: - разветвленной сети транспортных и инженерных коммуникаций; - стесненных условий для складирования материалов; - действующего технологического оборудования; - движения технологического транспорта ОЗП=1,15; ЭМ=1,15 к расх.; ЗПМ=1,15; ТЗ=1,15; ТЗМ=1,15
| 1 | ИНДЕКС К ПОЗИЦИИ: Индексы пересчета в т.у.ц. по статьям затрат СМР/ПНР ОЗП=22,53; ЭМ=11,42; ЗПМ=22,53; МАТ=8,56 | [22 empty] | ИНДЕКС К ПОЗИЦИИ: Индексы пересчета в т.у.ц. по статьям затрат СМР/ПНР ОЗП=22,53; ЭМ=11,42; ЗПМ=22,53; МАТ=8,56
|  |  | Накладные расходы 121% ФОТ (от 1 128) | З/пМех 10: 1365
|  |  | Сметная прибыль 72% ФОТ (от 1 128) | З/пМех 10: 812
721 О | ТЦ_69.2.02.05_77_7728668928_03.10.2024_02_1154 | Противопожарный клапан OKL-2K-60-100-O-S220-T-N (220В AC) |  | 4: ШТ; 5: 2; 6: 5 530,49 32583,25/ИндО224; З/пМех 14: 0; З/пМех 15: 0; З/пМех 16: 0; З/пМех 17: 0 | [5 empty] | Противопожарный клапан OKL-2K-60-100-O-S220-T-N (220В AC)
|  | Цена ПЗ=32583,25/ИндО224 | [23 empty] | Цена ПЗ=32583,25/ИндО224
| Приказ от 04.08.2020 № 421/пр п.92в | Заготовительно-складские расходы для оборудования - 1,2% ПЗ=1,2% (ОЗП=1,2%; ЭМ=1,2%; МАТ=1,2%) | [21 empty] | Заготовительно-складские расходы для оборудования - 1,2% ПЗ=1,2% (ОЗП=1,2%; ЭМ=1,2%; МАТ=1,2%)
| ТЗ п. 13 | Транспортные расходы в размере 6% от отпускной цены на оборудование 6 % ПЗ=1,06 (ОЗП=1,06; ЭМ=1,06; МАТ=1,06) | [21 empty] | Транспортные расходы в размере 6% от отпускной цены на оборудование 6 % ПЗ=1,06 (ОЗП=1,06; ЭМ=1,06; МАТ=1,06)
| 2 | ИНДЕКС К ПОЗИЦИИ: Индексы пересчета в т.у.ц. на оборудование МАТ=0 | [22 empty] | ИНДЕКС К ПОЗИЦИИ: Индексы пересчета в т.у.ц. на оборудование МАТ=0
Воздушные клапана | [21 empty] | Воздушные клапана
722 | ТЕР20-02-006-01 Приказ Администрации ЛО от 20.10.15 №28 | Установка заслонок воздушных и клапанов воздушных КВР с электрическим или пневматическим приводом: диаметром до 250 мм |  | 1 шт. | 36 | 65.56 | 33.46 | 2.77 |  | 37314 | 27139 | 1137 |  | 1.9682 | 70.86 | 0 | 0 | [5 empty] | Установка заслонок воздушных и клапанов воздушных КВР с электрическим или пневматическим приводом: диаметром до 250 мм
| ОП п.1.20.19 | Индивидуальные испытания систем вентиляции и кондиционирования воздуха ОЗП=1,05; ЭМ=1,05 к расх.; ТЗ=1,05 | [21 empty] | Индивидуальные испытания систем вентиляции и кондиционирования воздуха ОЗП=1,05; ЭМ=1,05 к расх.; ТЗ=1,05
| Приказ от 30.01.2024 № 55/пр прил.5 табл.1 п.2 | Производство работ осуществляется на территории действующего предприятия с наличием в зоне производства работ одного или нескольких из следующих факторов: - разветвленной сети транспортных и инженерных коммуникаций; - стесненных условий для складирования материалов; - действующего технологического оборудования; - движения технологического транспорта ОЗП=1,15; ЭМ=1,15 к расх.; ЗПМ=1,15; ТЗ=1,15; ТЗМ=1,15 | [21 empty] | Производство работ осуществляется на территории действующего предприятия с наличием в зоне производства работ одного или нескольких из следующих факторов: - разветвленной сети транспортных и инженерных коммуникаций; - стесненных условий для складирования материалов; - действующего технологического оборудования; - движения технологического транспорта ОЗП=1,15; ЭМ=1,15 к расх.; ЗПМ=1,15; ТЗ=1,15; ТЗМ=1,15
| 1 | ИНДЕКС К ПОЗИЦИИ: Индексы пересчета в т.у.ц. по статьям затрат СМР/ПНР ОЗП=22,53; ЭМ=11,42; ЗПМ=22,53; МАТ=8,56 | [22 empty] | ИНДЕКС К ПОЗИЦИИ: Индексы пересчета в т.у.ц. по статьям затрат СМР/ПНР ОЗП=22,53; ЭМ=11,42; ЗПМ=22,53; МАТ=8,56
|  |  | Накладные расходы 121% ФОТ (от 27 139) | З/пМех 10: 32838
|  |  | Сметная прибыль 72% ФОТ (от 27 139) | З/пМех 10: 19540
723 | ТССЦ-301-7537 Приказ Администрации ЛО от 20.10.15 №28 | Клапаны воздушные для круглых каналов КВК-250М с электроприводом 6 Hм DAF2.06(S) Polar Bear// КВК 125М (применит.) |  | 4: шт.; 5: 36; 6: 2428.88; З/пМех 10: 748484; З/пМех 14: 0; З/пМех 15: 0; З/пМех 16: 0; З/пМех 17: 0 | [5 empty] | Клапаны воздушные для круглых каналов КВК-250М с электроприводом 6 Hм DAF2.06(S) Polar Bear// КВК 125М (применит.)
| 1 | ИНДЕКС К ПОЗИЦИИ: Индексы пересчета в т.у.ц. по статьям затрат СМР/ПНР ОЗП=22,53; ЭМ=11,42; ЗПМ=22,53; МАТ=8,56 | [22 empty] | ИНДЕКС К ПОЗИЦИИ: Индексы пересчета в т.у.ц. по статьям затрат СМР/ПНР ОЗП=22,53; ЭМ=11,42; ЗПМ=22,53; МАТ=8,56
Диффузоры | [21 empty] | Диффузоры
724 | ТЕР20-02-001-01 Приказ Администрации ЛО от 20.10.15 №28 | Установка воздухораспределителей, предназначенных для подачи воздуха: в рабочую зону, массой до 20 кг |  | 1 воздухораспределитель | 37 | 44.98 | 26.96 | 5.33 |  | 28746 | 22477 | 2250 |  | 1.606 | 59.42 | 0 | 0 | [5 empty] | Установка воздухораспределителей, предназначенных для подачи воздуха: в рабочую зону, массой до 20 кг
| ОП п.1.20.19 | Индивидуальные испытания систем вентиляции и кондиционирования воздуха ОЗП=1,05; ЭМ=1,05 к расх.; ТЗ=1,05 | [21 empty] | Индивидуальные испытания систем вентиляции и кондиционирования воздуха ОЗП=1,05; ЭМ=1,05 к расх.; ТЗ=1,05
| Приказ от 30.01.2024 № 55/пр прил.5 табл.1 п.2 | Производство работ осуществляется на территории действующего предприятия с наличием в зоне производства работ одного или нескольких из следующих факторов: - разветвленной сети транспортных и инженерных коммуникаций; - стесненных условий для складирования материалов; - действующего технологического оборудования; - движения технологического транспорта ОЗП=1,15; ЭМ=1,15 к расх.; ЗПМ=1,15; ТЗ=1,15; ТЗМ=1,15 | [21 empty] | Производство работ осуществляется на территории действующего предприятия с наличием в зоне производства работ одного или нескольких из следующих факторов: - разветвленной сети транспортных и инженерных коммуникаций; - стесненных условий для складирования материалов; - действующего технологического оборудования; - движения технологического транспорта ОЗП=1,15; ЭМ=1,15 к расх.; ЗПМ=1,15; ТЗ=1,15; ТЗМ=1,15
| 1 | ИНДЕКС К ПОЗИЦИИ: Индексы пересчета в т.у.ц. по статьям затрат СМР/ПНР ОЗП=22,53; ЭМ=11,42; ЗПМ=22,53; МАТ=8,56 | [22 empty] | ИНДЕКС К ПОЗИЦИИ: Индексы пересчета в т.у.ц. по статьям затрат СМР/ПНР ОЗП=22,53; ЭМ=11,42; ЗПМ=22,53; МАТ=8,56
|  |  | Накладные расходы 121% ФОТ (от 22 477) | З/пМех 10: 27197
|  |  | Сметная прибыль 72% ФОТ (от 22 477) | З/пМех 10: 16183
725 | ТССЦ-301-1055 Приказ Администрации ЛО от 20.10.15 №28 | Диффузоры потолочные пластиковые "АРКТОС" марки ДПУ: универсальные ДПУ-М, диаметр 100 мм |  | 4: шт.; 5: 1; 6: 85.1; З/пМех 10: 728; З/пМех 14: 0; З/пМех 15: 0; З/пМех 16: 0; З/пМех 17: 0 | [5 empty] | Диффузоры потолочные пластиковые "АРКТОС" марки ДПУ: универсальные ДПУ-М, диаметр 100 мм
| 1 | ИНДЕКС К ПОЗИЦИИ: Индексы пересчета в т.у.ц. по статьям затрат СМР/ПНР ОЗП=22,53; ЭМ=11,42; ЗПМ=22,53; МАТ=8,56 | [22 empty] | ИНДЕКС К ПОЗИЦИИ: Индексы пересчета в т.у.ц. по статьям затрат СМР/ПНР ОЗП=22,53; ЭМ=11,42; ЗПМ=22,53; МАТ=8,56
726 | ТССЦ-301-1056 Приказ Администрации ЛО от 20.10.15 №28 | Диффузоры потолочные пластиковые "АРКТОС" марки ДПУ: универсальные ДПУ-М, диаметр 125 мм |  | 4: шт.; 5: 29; 6: 94.68; З/пМех 10: 23503; З/пМех 14: 0; З/пМех 15: 0; З/пМех 16: 0; З/пМех 17: 0 | [5 empty] | Диффузоры потолочные пластиковые "АРКТОС" марки ДПУ: универсальные ДПУ-М, диаметр 125 мм
| 1 | ИНДЕКС К ПОЗИЦИИ: Индексы пересчета в т.у.ц. по статьям затрат СМР/ПНР ОЗП=22,53; ЭМ=11,42; ЗПМ=22,53; МАТ=8,56 | [22 empty] | ИНДЕКС К ПОЗИЦИИ: Индексы пересчета в т.у.ц. по статьям затрат СМР/ПНР ОЗП=22,53; ЭМ=11,42; ЗПМ=22,53; МАТ=8,56
727 | ТССЦ-301-1057 Приказ Администрации ЛО от 20.10.15 №28 | Диффузоры потолочные пластиковые "АРКТОС" марки ДПУ: универсальные ДПУ-М, диаметр 160 мм |  | 4: шт.; 5: 4; 6: 132.44; З/пМех 10: 4535; З/пМех 14: 0; З/пМех 15: 0; З/пМех 16: 0; З/пМех 17: 0 | [5 empty] | Диффузоры потолочные пластиковые "АРКТОС" марки ДПУ: универсальные ДПУ-М, диаметр 160 мм
| 1 | ИНДЕКС К ПОЗИЦИИ: Индексы пересчета в т.у.ц. по статьям затрат СМР/ПНР ОЗП=22,53; ЭМ=11,42; ЗПМ=22,53; МАТ=8,56 | [22 empty] | ИНДЕКС К ПОЗИЦИИ: Индексы пересчета в т.у.ц. по статьям затрат СМР/ПНР ОЗП=22,53; ЭМ=11,42; ЗПМ=22,53; МАТ=8,56
728 | ТССЦ-301-1058 Приказ Администрации ЛО от 20.10.15 №28 | Диффузоры потолочные пластиковые "АРКТОС" марки ДПУ: универсальные ДПУ-М, диаметр 200 мм |  | 4: шт.; 5: 3; 6: 176.39; З/пМех 10: 4530; З/пМех 14: 0; З/пМех 15: 0; З/пМех 16: 0; З/пМех 17: 0 | [5 empty] | Диффузоры потолочные пластиковые "АРКТОС" марки ДПУ: универсальные ДПУ-М, диаметр 200 мм
| 1 | ИНДЕКС К ПОЗИЦИИ: Индексы пересчета в т.у.ц. по статьям затрат СМР/ПНР ОЗП=22,53; ЭМ=11,42; ЗПМ=22,53; МАТ=8,56 | [22 empty] | ИНДЕКС К ПОЗИЦИИ: Индексы пересчета в т.у.ц. по статьям затрат СМР/ПНР ОЗП=22,53; ЭМ=11,42; ЗПМ=22,53; МАТ=8,56
Наружная решетка | [21 empty] | Наружная решетка
729 | ТЕР20-02-002-02 Приказ Администрации ЛО от 20.10.15 №28 | Установка решеток жалюзийных площадью в свету: до 1,0 м2 |  | 1 решетка | 1 | 52.12 | 36.54 | 5 | 0.29 | 971 | 823 | 57 | 6 | 2.1494 | 2.15 | 0.0115 | 0.01 | [5 empty] | Установка решеток жалюзийных площадью в свету: до 1,0 м2
| ОП п.1.20.19 | Индивидуальные испытания систем вентиляции и кондиционирования воздуха ОЗП=1,05; ЭМ=1,05 к расх.; ТЗ=1,05 | [21 empty] | Индивидуальные испытания систем вентиляции и кондиционирования воздуха ОЗП=1,05; ЭМ=1,05 к расх.; ТЗ=1,05
| Приказ от 30.01.2024 № 55/пр прил.5 табл.1 п.2 | Производство работ осуществляется на территории действующего предприятия с наличием в зоне производства работ одного или нескольких из следующих факторов: - разветвленной сети транспортных и инженерных коммуникаций; - стесненных условий для складирования материалов; - действующего технологического оборудования; - движения технологического транспорта ОЗП=1,15; ЭМ=1,15 к расх.; ЗПМ=1,15; ТЗ=1,15; ТЗМ=1,15 | [21 empty] | Производство работ осуществляется на территории действующего предприятия с наличием в зоне производства работ одного или нескольких из следующих факторов: - разветвленной сети транспортных и инженерных коммуникаций; - стесненных условий для складирования материалов; - действующего технологического оборудования; - движения технологического транспорта ОЗП=1,15; ЭМ=1,15 к расх.; ЗПМ=1,15; ТЗ=1,15; ТЗМ=1,15
| 1 | ИНДЕКС К ПОЗИЦИИ: Индексы пересчета в т.у.ц. по статьям затрат СМР/ПНР ОЗП=22,53; ЭМ=11,42; ЗПМ=22,53; МАТ=8,56 | [22 empty] | ИНДЕКС К ПОЗИЦИИ: Индексы пересчета в т.у.ц. по статьям затрат СМР/ПНР ОЗП=22,53; ЭМ=11,42; ЗПМ=22,53; МАТ=8,56
|  |  | Накладные расходы 121% ФОТ (от 829) | З/пМех 10: 1003
|  |  | Сметная прибыль 72% ФОТ (от 829) | З/пМех 10: 597
730 | ТССЦ-301-2640 Приказ Администрации ЛО от 20.10.15 №28 | Решетки вентиляционные алюминиевые "АРКТОС" типа: АРН размером 500х1000 мм//АРН 1200х800 мм |  | 4: шт.; 5: 1; 6: 2098.07; З/пМех 10: 17959; З/пМех 14: 0; З/пМех 15: 0; З/пМех 16: 0; З/пМех 17: 0 | [5 empty] | Решетки вентиляционные алюминиевые "АРКТОС" типа: АРН размером 500х1000 мм//АРН 1200х800 мм
| 1 | ИНДЕКС К ПОЗИЦИИ: Индексы пересчета в т.у.ц. по статьям затрат СМР/ПНР ОЗП=22,53; ЭМ=11,42; ЗПМ=22,53; МАТ=8,56 | [22 empty] | ИНДЕКС К ПОЗИЦИИ: Индексы пересчета в т.у.ц. по статьям затрат СМР/ПНР ОЗП=22,53; ЭМ=11,42; ЗПМ=22,53; МАТ=8,56
Воздуховод | [21 empty] | Воздуховод
731 | ТЕР20-01-001-01 Приказ Администрации ЛО от 20.10.15 №28 | Прокладка воздуховодов из листовой, оцинкованной стали и алюминия класса Н (нормальные) толщиной: 0,5 мм, диаметром до 200 мм с фасонными частями |  | 100 м2 поверхности воздуховодов | 0.59104 | 4285.76 | 3358.59 | 213.03 | 14.67 | 49774 | 44723 | 1438 | 195 | 202.691 | 119.8 | 0.598 | 0.35 | [5 empty] | Прокладка воздуховодов из листовой, оцинкованной стали и алюминия класса Н (нормальные) толщиной: 0,5 мм, диаметром до 200 мм с фасонными частями
| ОП п.1.20.19 | Индивидуальные испытания систем вентиляции и кондиционирования воздуха ОЗП=1,05; ЭМ=1,05 к расх.; ТЗ=1,05 | [21 empty] | Индивидуальные испытания систем вентиляции и кондиционирования воздуха ОЗП=1,05; ЭМ=1,05 к расх.; ТЗ=1,05
| Приказ от 30.01.2024 № 55/пр прил.5 табл.1 п.2 | Производство работ осуществляется на территории действующего предприятия с наличием в зоне производства работ одного или нескольких из следующих факторов: - разветвленной сети транспортных и инженерных коммуникаций; - стесненных условий для складирования материалов; - действующего технологического оборудования; - движения технологического транспорта ОЗП=1,15; ЭМ=1,15 к расх.; ЗПМ=1,15; ТЗ=1,15; ТЗМ=1,15 | [21 empty] | Производство работ осуществляется на территории действующего предприятия с наличием в зоне производства работ одного или нескольких из следующих факторов: - разветвленной сети транспортных и инженерных коммуникаций; - стесненных условий для складирования материалов; - действующего технологического оборудования; - движения технологического транспорта ОЗП=1,15; ЭМ=1,15 к расх.; ЗПМ=1,15; ТЗ=1,15; ТЗМ=1,15
| 1 | ИНДЕКС К ПОЗИЦИИ: Индексы пересчета в т.у.ц. по статьям затрат СМР/ПНР ОЗП=22,53; ЭМ=11,42; ЗПМ=22,53; МАТ=8,56 | [22 empty] | ИНДЕКС К ПОЗИЦИИ: Индексы пересчета в т.у.ц. по статьям затрат СМР/ПНР ОЗП=22,53; ЭМ=11,42; ЗПМ=22,53; МАТ=8,56
|  |  | Накладные расходы 121% ФОТ (от 44 918) | З/пМех 10: 54351
|  |  | Сметная прибыль 72% ФОТ (от 44 918) | З/пМех 10: 32341
732 | ТЦ_19.1.01.05_78_7802658647_02.10.2024_02_134.2 | Гибкие тепло- звукоизолированные воздуховоды ø100 мм |  | 4: пог.м; 5: 0.4; 6: 14,65 122,92/ИндМ223; З/пМех 10: 50; З/пМех 14: 0; З/пМех 15: 0; З/пМех 16: 0; З/пМех 17: 0 | [5 empty] | Гибкие тепло- звукоизолированные воздуховоды ø100 мм
|  | Цена МАТ=122,92/ИндМ223 | [23 empty] | Цена МАТ=122,92/ИндМ223
| ТЗ п. 13 | Транспортно-заготовительно-складские расходы, как разница в процентах между сметной и оптовой ценой материала аналога по ТССЦ-2000 - 2% ПЗ=2% (ОЗП=2%; ЭМ=2%; МАТ=2%) | [21 empty] | Транспортно-заготовительно-складские расходы, как разница в процентах между сметной и оптовой ценой материала аналога по ТССЦ-2000 - 2% ПЗ=2% (ОЗП=2%; ЭМ=2%; МАТ=2%)
| 1 | ИНДЕКС К ПОЗИЦИИ: Индексы пересчета в т.у.ц. по статьям затрат СМР/ПНР ОЗП=22,53; ЭМ=11,42; ЗПМ=22,53; МАТ=8,56 | [22 empty] | ИНДЕКС К ПОЗИЦИИ: Индексы пересчета в т.у.ц. по статьям затрат СМР/ПНР ОЗП=22,53; ЭМ=11,42; ЗПМ=22,53; МАТ=8,56
733 | ТЦ_19.1.01.05_78_7802658647_02.10.2024_02_1.2 | Гибкие тепло- звукоизолированные воздуховоды ø125 мм |  | 4: пог.м; 5: 11.8; 6: 17,81 149,50/ИндМ223; З/пМех 10: 1799; З/пМех 14: 0; З/пМех 15: 0; З/пМех 16: 0; З/пМех 17: 0 | [5 empty] | Гибкие тепло- звукоизолированные воздуховоды ø125 мм
|  | Цена МАТ=149,50/ИндМ223 | [23 empty] | Цена МАТ=149,50/ИндМ223
| ТЗ п. 13 | Транспортно-заготовительно-складские расходы, как разница в процентах между сметной и оптовой ценой материала аналога по ТССЦ-2000 - 2% ПЗ=2% (ОЗП=2%; ЭМ=2%; МАТ=2%) | [21 empty] | Транспортно-заготовительно-складские расходы, как разница в процентах между сметной и оптовой ценой материала аналога по ТССЦ-2000 - 2% ПЗ=2% (ОЗП=2%; ЭМ=2%; МАТ=2%)
| 1 | ИНДЕКС К ПОЗИЦИИ: Индексы пересчета в т.у.ц. по статьям затрат СМР/ПНР ОЗП=22,53; ЭМ=11,42; ЗПМ=22,53; МАТ=8,56 | [22 empty] | ИНДЕКС К ПОЗИЦИИ: Индексы пересчета в т.у.ц. по статьям затрат СМР/ПНР ОЗП=22,53; ЭМ=11,42; ЗПМ=22,53; МАТ=8,56
734 | ТЦ_19.1.01.05_78_7802658647_02.10.2024_02_2.2 | Гибкие тепло- звукоизолированные воздуховоды ø160 мм |  | 4: пог.м; 5: 1.6; 6: 25,82 216,67/ИндМ223; З/пМех 10: 354; З/пМех 14: 0; З/пМех 15: 0; З/пМех 16: 0; З/пМех 17: 0 | [5 empty] | Гибкие тепло- звукоизолированные воздуховоды ø160 мм
|  | Цена МАТ=216,67/ИндМ223 | [23 empty] | Цена МАТ=216,67/ИндМ223
| ТЗ п. 13 | Транспортно-заготовительно-складские расходы, как разница в процентах между сметной и оптовой ценой материала аналога по ТССЦ-2000 - 2% ПЗ=2% (ОЗП=2%; ЭМ=2%; МАТ=2%) | [21 empty] | Транспортно-заготовительно-складские расходы, как разница в процентах между сметной и оптовой ценой материала аналога по ТССЦ-2000 - 2% ПЗ=2% (ОЗП=2%; ЭМ=2%; МАТ=2%)
| 1 | ИНДЕКС К ПОЗИЦИИ: Индексы пересчета в т.у.ц. по статьям затрат СМР/ПНР ОЗП=22,53; ЭМ=11,42; ЗПМ=22,53; МАТ=8,56 | [22 empty] | ИНДЕКС К ПОЗИЦИИ: Индексы пересчета в т.у.ц. по статьям затрат СМР/ПНР ОЗП=22,53; ЭМ=11,42; ЗПМ=22,53; МАТ=8,56
735 | ТЦ_19.1.01.05_78_7802658647_02.10.2024_02_135.2 | Гибкие тепло- звукоизолированные воздуховоды ø200 мм |  | 4: пог.м; 5: 1.3; 6: 16,69 140/ИндМ223; З/пМех 10: 186; З/пМех 14: 0; З/пМех 15: 0; З/пМех 16: 0; З/пМех 17: 0 | [5 empty] | Гибкие тепло- звукоизолированные воздуховоды ø200 мм
|  | Цена МАТ=140/ИндМ223 | [23 empty] | Цена МАТ=140/ИндМ223
| ТЗ п. 13 | Транспортно-заготовительно-складские расходы, как разница в процентах между сметной и оптовой ценой материала аналога по ТССЦ-2000 - 2% ПЗ=2% (ОЗП=2%; ЭМ=2%; МАТ=2%) | [21 empty] | Транспортно-заготовительно-складские расходы, как разница в процентах между сметной и оптовой ценой материала аналога по ТССЦ-2000 - 2% ПЗ=2% (ОЗП=2%; ЭМ=2%; МАТ=2%)
| 1 | ИНДЕКС К ПОЗИЦИИ: Индексы пересчета в т.у.ц. по статьям затрат СМР/ПНР ОЗП=22,53; ЭМ=11,42; ЗПМ=22,53; МАТ=8,56 | [22 empty] | ИНДЕКС К ПОЗИЦИИ: Индексы пересчета в т.у.ц. по статьям затрат СМР/ПНР ОЗП=22,53; ЭМ=11,42; ЗПМ=22,53; МАТ=8,56
736 | ТЦ_19.1.01.03_78_7802658647_02.10.2024_02_136.2 | Воздуховод из оцинкованной стали ø100 b=0.5 мм |  | 4: пог.м; 5: 26.2; 6: 48,65 408,33/ИндМ223; З/пМех 10: 10912; З/пМех 14: 0; З/пМех 15: 0; З/пМех 16: 0; З/пМех 17: 0 | [5 empty] | Воздуховод из оцинкованной стали ø100 b=0.5 мм
|  | Цена МАТ=408,33/ИндМ223 | [23 empty] | Цена МАТ=408,33/ИндМ223
| ТЗ п. 13 | Транспортно-заготовительно-складские расходы, как разница в процентах между сметной и оптовой ценой материала аналога по ТССЦ-2000 - 2% ПЗ=2% (ОЗП=2%; ЭМ=2%; МАТ=2%) | [21 empty] | Транспортно-заготовительно-складские расходы, как разница в процентах между сметной и оптовой ценой материала аналога по ТССЦ-2000 - 2% ПЗ=2% (ОЗП=2%; ЭМ=2%; МАТ=2%)
| 1 | ИНДЕКС К ПОЗИЦИИ: Индексы пересчета в т.у.ц. по статьям затрат СМР/ПНР ОЗП=22,53; ЭМ=11,42; ЗПМ=22,53; МАТ=8,56 | [22 empty] | ИНДЕКС К ПОЗИЦИИ: Индексы пересчета в т.у.ц. по статьям затрат СМР/ПНР ОЗП=22,53; ЭМ=11,42; ЗПМ=22,53; МАТ=8,56
737 | ТЦ_19.1.01.03_78_7802658647_02.10.2024_02_3.2 | Воздуховод из оцинкованной стали ø125 b=0.5 мм |  | 4: пог.м; 5: 52; 6: 61,57 516,67/ИндМ223; З/пМех 10: 27405; З/пМех 14: 0; З/пМех 15: 0; З/пМех 16: 0; З/пМех 17: 0 | [5 empty] | Воздуховод из оцинкованной стали ø125 b=0.5 мм
|  | Цена МАТ=516,67/ИндМ223 | [23 empty] | Цена МАТ=516,67/ИндМ223
| ТЗ п. 13 | Транспортно-заготовительно-складские расходы, как разница в процентах между сметной и оптовой ценой материала аналога по ТССЦ-2000 - 2% ПЗ=2% (ОЗП=2%; ЭМ=2%; МАТ=2%) | [21 empty] | Транспортно-заготовительно-складские расходы, как разница в процентах между сметной и оптовой ценой материала аналога по ТССЦ-2000 - 2% ПЗ=2% (ОЗП=2%; ЭМ=2%; МАТ=2%)
| 1 | ИНДЕКС К ПОЗИЦИИ: Индексы пересчета в т.у.ц. по статьям затрат СМР/ПНР ОЗП=22,53; ЭМ=11,42; ЗПМ=22,53; МАТ=8,56 | [22 empty] | ИНДЕКС К ПОЗИЦИИ: Индексы пересчета в т.у.ц. по статьям затрат СМР/ПНР ОЗП=22,53; ЭМ=11,42; ЗПМ=22,53; МАТ=8,56
738 | ТЦ_19.1.01.03_78_7802658647_02.10.2024_02_4.2 | Воздуховод из оцинкованной стали ø160 b=0.5 мм |  | 4: пог.м; 5: 6.7; 6: 77,45 650/ИндМ223; З/пМех 10: 4442; З/пМех 14: 0; З/пМех 15: 0; З/пМех 16: 0; З/пМех 17: 0 | [5 empty] | Воздуховод из оцинкованной стали ø160 b=0.5 мм
|  | Цена МАТ=650/ИндМ223 | [23 empty] | Цена МАТ=650/ИндМ223
| ТЗ п. 13 | Транспортно-заготовительно-складские расходы, как разница в процентах между сметной и оптовой ценой материала аналога по ТССЦ-2000 - 2% ПЗ=2% (ОЗП=2%; ЭМ=2%; МАТ=2%) | [21 empty] | Транспортно-заготовительно-складские расходы, как разница в процентах между сметной и оптовой ценой материала аналога по ТССЦ-2000 - 2% ПЗ=2% (ОЗП=2%; ЭМ=2%; МАТ=2%)
| 1 | ИНДЕКС К ПОЗИЦИИ: Индексы пересчета в т.у.ц. по статьям затрат СМР/ПНР ОЗП=22,53; ЭМ=11,42; ЗПМ=22,53; МАТ=8,56 | [22 empty] | ИНДЕКС К ПОЗИЦИИ: Индексы пересчета в т.у.ц. по статьям затрат СМР/ПНР ОЗП=22,53; ЭМ=11,42; ЗПМ=22,53; МАТ=8,56
739 | ТЦ_19.1.01.03_78_7802658647_02.10.2024_02_5.2 | Воздуховод из оцинкованной стали ø200 b=0.5 мм |  | 4: пог.м; 5: 20.4; 6: 94,33 791,67/ИндМ223; З/пМех 10: 16472; З/пМех 14: 0; З/пМех 15: 0; З/пМех 16: 0; З/пМех 17: 0 | [5 empty] | Воздуховод из оцинкованной стали ø200 b=0.5 мм
|  | Цена МАТ=791,67/ИндМ223 | [23 empty] | Цена МАТ=791,67/ИндМ223
| ТЗ п. 13 | Транспортно-заготовительно-складские расходы, как разница в процентах между сметной и оптовой ценой материала аналога по ТССЦ-2000 - 2% ПЗ=2% (ОЗП=2%; ЭМ=2%; МАТ=2%) | [21 empty] | Транспортно-заготовительно-складские расходы, как разница в процентах между сметной и оптовой ценой материала аналога по ТССЦ-2000 - 2% ПЗ=2% (ОЗП=2%; ЭМ=2%; МАТ=2%)
| 1 | ИНДЕКС К ПОЗИЦИИ: Индексы пересчета в т.у.ц. по статьям затрат СМР/ПНР ОЗП=22,53; ЭМ=11,42; ЗПМ=22,53; МАТ=8,56 | [22 empty] | ИНДЕКС К ПОЗИЦИИ: Индексы пересчета в т.у.ц. по статьям затрат СМР/ПНР ОЗП=22,53; ЭМ=11,42; ЗПМ=22,53; МАТ=8,56
740 | ТЕР20-01-001-03 Приказ Администрации ЛО от 20.10.15 №28 | Прокладка воздуховодов из листовой, оцинкованной стали и алюминия класса Н (нормальные) толщиной: 0,5 мм, периметром 800, 1000 мм с фасонными частями |  | 100 м2 поверхности воздуховодов | 0.4574 | 3958.64 | 3075.07 | 170 | 11.57 | 35371 | 31689 | 888 | 119 | 185.5807 | 84.88 | 0.4715 | 0.22 | [5 empty] | Прокладка воздуховодов из листовой, оцинкованной стали и алюминия класса Н (нормальные) толщиной: 0,5 мм, периметром 800, 1000 мм с фасонными частями
| ОП п.1.20.19 | Индивидуальные испытания систем вентиляции и кондиционирования воздуха ОЗП=1,05; ЭМ=1,05 к расх.; ТЗ=1,05 | [21 empty] | Индивидуальные испытания систем вентиляции и кондиционирования воздуха ОЗП=1,05; ЭМ=1,05 к расх.; ТЗ=1,05
| Приказ от 30.01.2024 № 55/пр прил.5 табл.1 п.2 | Производство работ осуществляется на территории действующего предприятия с наличием в зоне производства работ одного или нескольких из следующих факторов: - разветвленной сети транспортных и инженерных коммуникаций; - стесненных условий для складирования материалов; - действующего технологического оборудования; - движения технологического транспорта ОЗП=1,15; ЭМ=1,15 к расх.; ЗПМ=1,15; ТЗ=1,15; ТЗМ=1,15 | [21 empty] | Производство работ осуществляется на территории действующего предприятия с наличием в зоне производства работ одного или нескольких из следующих факторов: - разветвленной сети транспортных и инженерных коммуникаций; - стесненных условий для складирования материалов; - действующего технологического оборудования; - движения технологического транспорта ОЗП=1,15; ЭМ=1,15 к расх.; ЗПМ=1,15; ТЗ=1,15; ТЗМ=1,15
| 1 | ИНДЕКС К ПОЗИЦИИ: Индексы пересчета в т.у.ц. по статьям затрат СМР/ПНР ОЗП=22,53; ЭМ=11,42; ЗПМ=22,53; МАТ=8,56 | [22 empty] | ИНДЕКС К ПОЗИЦИИ: Индексы пересчета в т.у.ц. по статьям затрат СМР/ПНР ОЗП=22,53; ЭМ=11,42; ЗПМ=22,53; МАТ=8,56
|  |  | Накладные расходы 121% ФОТ (от 31 808) | З/пМех 10: 38488
|  |  | Сметная прибыль 72% ФОТ (от 31 808) | З/пМех 10: 22902
741 | ТЦ_19.1.01.03_78_7802658647_02.10.2024_02_6.2 | Воздуховод из оцинкованной стали 200x200 b=0.5 мм |  | 4: пог.м; 5: 31.7; 6: 143,98 1208,33/ИндМ223; З/пМех 10: 39070; З/пМех 14: 0; З/пМех 15: 0; З/пМех 16: 0; З/пМех 17: 0 | [5 empty] | Воздуховод из оцинкованной стали 200x200 b=0.5 мм
|  | Цена МАТ=1208,33/ИндМ223 | [23 empty] | Цена МАТ=1208,33/ИндМ223
| ТЗ п. 13 | Транспортно-заготовительно-складские расходы, как разница в процентах между сметной и оптовой ценой материала аналога по ТССЦ-2000 - 2% ПЗ=2% (ОЗП=2%; ЭМ=2%; МАТ=2%) | [21 empty] | Транспортно-заготовительно-складские расходы, как разница в процентах между сметной и оптовой ценой материала аналога по ТССЦ-2000 - 2% ПЗ=2% (ОЗП=2%; ЭМ=2%; МАТ=2%)
| 1 | ИНДЕКС К ПОЗИЦИИ: Индексы пересчета в т.у.ц. по статьям затрат СМР/ПНР ОЗП=22,53; ЭМ=11,42; ЗПМ=22,53; МАТ=8,56 | [22 empty] | ИНДЕКС К ПОЗИЦИИ: Индексы пересчета в т.у.ц. по статьям затрат СМР/ПНР ОЗП=22,53; ЭМ=11,42; ЗПМ=22,53; МАТ=8,56
742 | ТЦ_19.1.01.03_78_7802658647_02.10.2024_02_7.2 | Воздуховод из оцинкованной стали 250x200 b=0.5 мм |  | 4: пог.м; 5: 4.8; 6: 146,56 1230/ИндМ223; З/пМех 10: 6022; З/пМех 14: 0; З/пМех 15: 0; З/пМех 16: 0; З/пМех 17: 0 | [5 empty] | Воздуховод из оцинкованной стали 250x200 b=0.5 мм
|  | Цена МАТ=1230/ИндМ223 | [23 empty] | Цена МАТ=1230/ИндМ223
| ТЗ п. 13 | Транспортно-заготовительно-складские расходы, как разница в процентах между сметной и оптовой ценой материала аналога по ТССЦ-2000 - 2% ПЗ=2% (ОЗП=2%; ЭМ=2%; МАТ=2%) | [21 empty] | Транспортно-заготовительно-складские расходы, как разница в процентах между сметной и оптовой ценой материала аналога по ТССЦ-2000 - 2% ПЗ=2% (ОЗП=2%; ЭМ=2%; МАТ=2%)
| 1 | ИНДЕКС К ПОЗИЦИИ: Индексы пересчета в т.у.ц. по статьям затрат СМР/ПНР ОЗП=22,53; ЭМ=11,42; ЗПМ=22,53; МАТ=8,56 | [22 empty] | ИНДЕКС К ПОЗИЦИИ: Индексы пересчета в т.у.ц. по статьям затрат СМР/ПНР ОЗП=22,53; ЭМ=11,42; ЗПМ=22,53; МАТ=8,56
743 | ТЦ_19.1.01.03_78_7802658647_02.10.2024_02_110.2 | Воздуховод из оцинкованной стали 300x250 b=0.5 мм |  | 4: пог.м; 5: 6; 6: 196,62 1650/ИндМ223; З/пМех 10: 10098; З/пМех 14: 0; З/пМех 15: 0; З/пМех 16: 0; З/пМех 17: 0 | [5 empty] | Воздуховод из оцинкованной стали 300x250 b=0.5 мм
|  | Цена МАТ=1650/ИндМ223 | [23 empty] | Цена МАТ=1650/ИндМ223
| ТЗ п. 13 | Транспортно-заготовительно-складские расходы, как разница в процентах между сметной и оптовой ценой материала аналога по ТССЦ-2000 - 2% ПЗ=2% (ОЗП=2%; ЭМ=2%; МАТ=2%) | [21 empty] | Транспортно-заготовительно-складские расходы, как разница в процентах между сметной и оптовой ценой материала аналога по ТССЦ-2000 - 2% ПЗ=2% (ОЗП=2%; ЭМ=2%; МАТ=2%)
| 1 | ИНДЕКС К ПОЗИЦИИ: Индексы пересчета в т.у.ц. по статьям затрат СМР/ПНР ОЗП=22,53; ЭМ=11,42; ЗПМ=22,53; МАТ=8,56 | [22 empty] | ИНДЕКС К ПОЗИЦИИ: Индексы пересчета в т.у.ц. по статьям затрат СМР/ПНР ОЗП=22,53; ЭМ=11,42; ЗПМ=22,53; МАТ=8,56
744 | ТЕР20-01-001-10 Приказ Администрации ЛО от 20.10.15 №28 | Прокладка воздуховодов из листовой, оцинкованной стали и алюминия класса Н (нормальные) толщиной: 0,7 мм, периметром от 1100 до 1600 мм с фасонными частями |  | 100 м2 поверхности воздуховодов | 0.2888 | 3451.64 | 2660.7 | 158.85 | 10.72 | 19399 | 17312 | 524 | 70 | 160.5733 | 46.37 | 0.437 | 0.13 | [5 empty] | Прокладка воздуховодов из листовой, оцинкованной стали и алюминия класса Н (нормальные) толщиной: 0,7 мм, периметром от 1100 до 1600 мм с фасонными частями
| ОП п.1.20.19 | Индивидуальные испытания систем вентиляции и кондиционирования воздуха ОЗП=1,05; ЭМ=1,05 к расх.; ТЗ=1,05 | [21 empty] | Индивидуальные испытания систем вентиляции и кондиционирования воздуха ОЗП=1,05; ЭМ=1,05 к расх.; ТЗ=1,05
| Приказ от 30.01.2024 № 55/пр прил.5 табл.1 п.2 | Производство работ осуществляется на территории действующего предприятия с наличием в зоне производства работ одного или нескольких из следующих факторов: - разветвленной сети транспортных и инженерных коммуникаций; - стесненных условий для складирования материалов; - действующего технологического оборудования; - движения технологического транспорта ОЗП=1,15; ЭМ=1,15 к расх.; ЗПМ=1,15; ТЗ=1,15; ТЗМ=1,15 | [21 empty] | Производство работ осуществляется на территории действующего предприятия с наличием в зоне производства работ одного или нескольких из следующих факторов: - разветвленной сети транспортных и инженерных коммуникаций; - стесненных условий для складирования материалов; - действующего технологического оборудования; - движения технологического транспорта ОЗП=1,15; ЭМ=1,15 к расх.; ЗПМ=1,15; ТЗ=1,15; ТЗМ=1,15
| 1 | ИНДЕКС К ПОЗИЦИИ: Индексы пересчета в т.у.ц. по статьям затрат СМР/ПНР ОЗП=22,53; ЭМ=11,42; ЗПМ=22,53; МАТ=8,56 | [22 empty] | ИНДЕКС К ПОЗИЦИИ: Индексы пересчета в т.у.ц. по статьям затрат СМР/ПНР ОЗП=22,53; ЭМ=11,42; ЗПМ=22,53; МАТ=8,56
|  |  | Накладные расходы 121% ФОТ (от 17 382) | З/пМех 10: 21032
|  |  | Сметная прибыль 72% ФОТ (от 17 382) | З/пМех 10: 12515
745 | ТЦ_19.1.01.03_78_7802658647_02.10.2024_02_112.2 | Воздуховод из оцинкованной стали 400x250 b=0.7 мм |  | 4: пог.м; 5: 11.3; 6: 255,59 2145/ИндМ223; З/пМех 10: 24723; З/пМех 14: 0; З/пМех 15: 0; З/пМех 16: 0; З/пМех 17: 0 | [5 empty] | Воздуховод из оцинкованной стали 400x250 b=0.7 мм
|  | Цена МАТ=2145/ИндМ223 | [23 empty] | Цена МАТ=2145/ИндМ223
| ТЗ п. 13 | Транспортно-заготовительно-складские расходы, как разница в процентах между сметной и оптовой ценой материала аналога по ТССЦ-2000 - 2% ПЗ=2% (ОЗП=2%; ЭМ=2%; МАТ=2%) | [21 empty] | Транспортно-заготовительно-складские расходы, как разница в процентах между сметной и оптовой ценой материала аналога по ТССЦ-2000 - 2% ПЗ=2% (ОЗП=2%; ЭМ=2%; МАТ=2%)
| 1 | ИНДЕКС К ПОЗИЦИИ: Индексы пересчета в т.у.ц. по статьям затрат СМР/ПНР ОЗП=22,53; ЭМ=11,42; ЗПМ=22,53; МАТ=8,56 | [22 empty] | ИНДЕКС К ПОЗИЦИИ: Индексы пересчета в т.у.ц. по статьям затрат СМР/ПНР ОЗП=22,53; ЭМ=11,42; ЗПМ=22,53; МАТ=8,56
746 | ТЦ_19.1.01.03_78_7802658647_02.10.2024_02_56.2 | Воздуховод из оцинкованной стали 400х400 b=0.7 мм |  | 4: пог.м; 5: 6.6; 6: 322,72 2708,33/ИндМ223; З/пМех 10: 18232; З/пМех 14: 0; З/пМех 15: 0; З/пМех 16: 0; З/пМех 17: 0 | [5 empty] | Воздуховод из оцинкованной стали 400х400 b=0.7 мм
|  | Цена МАТ=2708,33/ИндМ223 | [23 empty] | Цена МАТ=2708,33/ИндМ223
| ТЗ п. 13 | Транспортно-заготовительно-складские расходы, как разница в процентах между сметной и оптовой ценой материала аналога по ТССЦ-2000 - 2% ПЗ=2% (ОЗП=2%; ЭМ=2%; МАТ=2%) | [21 empty] | Транспортно-заготовительно-складские расходы, как разница в процентах между сметной и оптовой ценой материала аналога по ТССЦ-2000 - 2% ПЗ=2% (ОЗП=2%; ЭМ=2%; МАТ=2%)
| 1 | ИНДЕКС К ПОЗИЦИИ: Индексы пересчета в т.у.ц. по статьям затрат СМР/ПНР ОЗП=22,53; ЭМ=11,42; ЗПМ=22,53; МАТ=8,56 | [22 empty] | ИНДЕКС К ПОЗИЦИИ: Индексы пересчета в т.у.ц. по статьям затрат СМР/ПНР ОЗП=22,53; ЭМ=11,42; ЗПМ=22,53; МАТ=8,56
747 | ТЕР20-01-001-11 Приказ Администрации ЛО от 20.10.15 №28 | Прокладка воздуховодов из листовой, оцинкованной стали и алюминия класса Н (нормальные) толщиной: 0,7 мм, периметром до 2400 мм с фасонными частями |  | 100 м2 поверхности воздуховодов | 0.0753 | 2818.22 | 2002.02 | 157.41 | 7.9 | 3956 | 3396 | 135 | 13 | 120.8224 | 9.1 | 0.322 | 0.02 | [5 empty] | Прокладка воздуховодов из листовой, оцинкованной стали и алюминия класса Н (нормальные) толщиной: 0,7 мм, периметром до 2400 мм с фасонными частями
| ОП п.1.20.19 | Индивидуальные испытания систем вентиляции и кондиционирования воздуха ОЗП=1,05; ЭМ=1,05 к расх.; ТЗ=1,05 | [21 empty] | Индивидуальные испытания систем вентиляции и кондиционирования воздуха ОЗП=1,05; ЭМ=1,05 к расх.; ТЗ=1,05
| Приказ от 30.01.2024 № 55/пр прил.5 табл.1 п.2 | Производство работ осуществляется на территории действующего предприятия с наличием в зоне производства работ одного или нескольких из следующих факторов: - разветвленной сети транспортных и инженерных коммуникаций; - стесненных условий для складирования материалов; - действующего технологического оборудования; - движения технологического транспорта ОЗП=1,15; ЭМ=1,15 к расх.; ЗПМ=1,15; ТЗ=1,15; ТЗМ=1,15 | [21 empty] | Производство работ осуществляется на территории действующего предприятия с наличием в зоне производства работ одного или нескольких из следующих факторов: - разветвленной сети транспортных и инженерных коммуникаций; - стесненных условий для складирования материалов; - действующего технологического оборудования; - движения технологического транспорта ОЗП=1,15; ЭМ=1,15 к расх.; ЗПМ=1,15; ТЗ=1,15; ТЗМ=1,15
| 1 | ИНДЕКС К ПОЗИЦИИ: Индексы пересчета в т.у.ц. по статьям затрат СМР/ПНР ОЗП=22,53; ЭМ=11,42; ЗПМ=22,53; МАТ=8,56 | [22 empty] | ИНДЕКС К ПОЗИЦИИ: Индексы пересчета в т.у.ц. по статьям затрат СМР/ПНР ОЗП=22,53; ЭМ=11,42; ЗПМ=22,53; МАТ=8,56
|  |  | Накладные расходы 121% ФОТ (от 3 409) | З/пМех 10: 4125
|  |  | Сметная прибыль 72% ФОТ (от 3 409) | З/пМех 10: 2454
748 | ТЦ_19.1.01.03_78_7802658647_02.10.2024_02_57.2 | Воздуховод из оцинкованной стали 700х400 b=0.7 мм |  | 4: пог.м; 5: 1.1; 6: 478,62 4016,67/ИндМ223; З/пМех 10: 4507; З/пМех 14: 0; З/пМех 15: 0; З/пМех 16: 0; З/пМех 17: 0 | [5 empty] | Воздуховод из оцинкованной стали 700х400 b=0.7 мм
|  | Цена МАТ=4016,67/ИндМ223 | [23 empty] | Цена МАТ=4016,67/ИндМ223
| ТЗ п. 13 | Транспортно-заготовительно-складские расходы, как разница в процентах между сметной и оптовой ценой материала аналога по ТССЦ-2000 - 2% ПЗ=2% (ОЗП=2%; ЭМ=2%; МАТ=2%) | [21 empty] | Транспортно-заготовительно-складские расходы, как разница в процентах между сметной и оптовой ценой материала аналога по ТССЦ-2000 - 2% ПЗ=2% (ОЗП=2%; ЭМ=2%; МАТ=2%)
| 1 | ИНДЕКС К ПОЗИЦИИ: Индексы пересчета в т.у.ц. по статьям затрат СМР/ПНР ОЗП=22,53; ЭМ=11,42; ЗПМ=22,53; МАТ=8,56 | [22 empty] | ИНДЕКС К ПОЗИЦИИ: Индексы пересчета в т.у.ц. по статьям затрат СМР/ПНР ОЗП=22,53; ЭМ=11,42; ЗПМ=22,53; МАТ=8,56
749 | ТЕР20-01-001-16 Приказ Администрации ЛО от 20.10.15 №28 | Прокладка воздуховодов из листовой, оцинкованной стали и алюминия класса Н (нормальные) толщиной: 0,9 мм, периметром до 5200 мм с фасонными частями |  | 100 м2 поверхности воздуховодов | 0.0546 | 2285.15 | 1232.31 | 162.81 | 9.03 | 2033 | 1516 | 102 | 11 | 74.3699 | 4.06 | 0.368 | 0.02 | [5 empty] | Прокладка воздуховодов из листовой, оцинкованной стали и алюминия класса Н (нормальные) толщиной: 0,9 мм, периметром до 5200 мм с фасонными частями
| ОП п.1.20.19 | Индивидуальные испытания систем вентиляции и кондиционирования воздуха ОЗП=1,05; ЭМ=1,05 к расх.; ТЗ=1,05 | [21 empty] | Индивидуальные испытания систем вентиляции и кондиционирования воздуха ОЗП=1,05; ЭМ=1,05 к расх.; ТЗ=1,05
| Приказ от 30.01.2024 № 55/пр прил.5 табл.1 п.2 | Производство работ осуществляется на территории действующего предприятия с наличием в зоне производства работ одного или нескольких из следующих факторов: - разветвленной сети транспортных и инженерных коммуникаций; - стесненных условий для складирования материалов; - действующего технологического оборудования; - движения технологического транспорта ОЗП=1,15; ЭМ=1,15 к расх.; ЗПМ=1,15; ТЗ=1,15; ТЗМ=1,15 | [21 empty] | Производство работ осуществляется на территории действующего предприятия с наличием в зоне производства работ одного или нескольких из следующих факторов: - разветвленной сети транспортных и инженерных коммуникаций; - стесненных условий для складирования материалов; - действующего технологического оборудования; - движения технологического транспорта ОЗП=1,15; ЭМ=1,15 к расх.; ЗПМ=1,15; ТЗ=1,15; ТЗМ=1,15
| 1 | ИНДЕКС К ПОЗИЦИИ: Индексы пересчета в т.у.ц. по статьям затрат СМР/ПНР ОЗП=22,53; ЭМ=11,42; ЗПМ=22,53; МАТ=8,56 | [22 empty] | ИНДЕКС К ПОЗИЦИИ: Индексы пересчета в т.у.ц. по статьям затрат СМР/ПНР ОЗП=22,53; ЭМ=11,42; ЗПМ=22,53; МАТ=8,56
|  |  | Накладные расходы 121% ФОТ (от 1 527) | З/пМех 10: 1848
|  |  | Сметная прибыль 72% ФОТ (от 1 527) | З/пМех 10: 1099
750 | ТССЦ-301-1797 Приказ Администрации ЛО от 20.10.15 №28 | Воздуховоды из оцинкованной стали толщиной: 0,9 мм, периметром до 7200 мм//1200х700 мм с фасонными частями |  | 4: м2; 5: 5.46; 6: 101.38; З/пМех 10: 4738; З/пМех 14: 0; З/пМех 15: 0; З/пМех 16: 0; З/пМех 17: 0 | [5 empty] | Воздуховоды из оцинкованной стали толщиной: 0,9 мм, периметром до 7200 мм//1200х700 мм с фасонными частями
| 1 | ИНДЕКС К ПОЗИЦИИ: Индексы пересчета в т.у.ц. по статьям затрат СМР/ПНР ОЗП=22,53; ЭМ=11,42; ЗПМ=22,53; МАТ=8,56 | [22 empty] | ИНДЕКС К ПОЗИЦИИ: Индексы пересчета в т.у.ц. по статьям затрат СМР/ПНР ОЗП=22,53; ЭМ=11,42; ЗПМ=22,53; МАТ=8,56
751 | ТЦ_19.1.01.03_78_7802658647_02.10.2024_02_113.2 | Воздуховод из оцинкованной стали 1200x700 b=0.9 мм |  | 4: пог.м; 5: 0.4; 6: 889,72 7466,67/ИндМ223; З/пМех 10: 3046; З/пМех 14: 0; З/пМех 15: 0; З/пМех 16: 0; З/пМех 17: 0 | [5 empty] | Воздуховод из оцинкованной стали 1200x700 b=0.9 мм
|  | Цена МАТ=7466,67/ИндМ223 | [23 empty] | Цена МАТ=7466,67/ИндМ223
| ТЗ п. 13 | Транспортно-заготовительно-складские расходы, как разница в процентах между сметной и оптовой ценой материала аналога по ТССЦ-2000 - 2% ПЗ=2% (ОЗП=2%; ЭМ=2%; МАТ=2%) | [21 empty] | Транспортно-заготовительно-складские расходы, как разница в процентах между сметной и оптовой ценой материала аналога по ТССЦ-2000 - 2% ПЗ=2% (ОЗП=2%; ЭМ=2%; МАТ=2%)
| 1 | ИНДЕКС К ПОЗИЦИИ: Индексы пересчета в т.у.ц. по статьям затрат СМР/ПНР ОЗП=22,53; ЭМ=11,42; ЗПМ=22,53; МАТ=8,56 | [22 empty] | ИНДЕКС К ПОЗИЦИИ: Индексы пересчета в т.у.ц. по статьям затрат СМР/ПНР ОЗП=22,53; ЭМ=11,42; ЗПМ=22,53; МАТ=8,56
752 | ТЦ_19.1.01.13_78_7802658647_02.10.2024_02_139.2 | Врезка прямоугольная 250x300 на 250x300 |  | 4: шт; 5: 1; 6: 114,69 962,50/ИндМ223; З/пМех 10: 982; З/пМех 14: 0; З/пМех 15: 0; З/пМех 16: 0; З/пМех 17: 0 | [5 empty] | Врезка прямоугольная 250x300 на 250x300
|  | Цена МАТ=962,50/ИндМ223 | [23 empty] | Цена МАТ=962,50/ИндМ223
| ТЗ п. 13 | Транспортно-заготовительно-складские расходы, как разница в процентах между сметной и оптовой ценой материала аналога по ТССЦ-2000 - 2% ПЗ=2% (ОЗП=2%; ЭМ=2%; МАТ=2%) | [21 empty] | Транспортно-заготовительно-складские расходы, как разница в процентах между сметной и оптовой ценой материала аналога по ТССЦ-2000 - 2% ПЗ=2% (ОЗП=2%; ЭМ=2%; МАТ=2%)
| 1 | ИНДЕКС К ПОЗИЦИИ: Индексы пересчета в т.у.ц. по статьям затрат СМР/ПНР ОЗП=22,53; ЭМ=11,42; ЗПМ=22,53; МАТ=8,56 | [22 empty] | ИНДЕКС К ПОЗИЦИИ: Индексы пересчета в т.у.ц. по статьям затрат СМР/ПНР ОЗП=22,53; ЭМ=11,42; ЗПМ=22,53; МАТ=8,56
753 | ТЦ_19.1.01.13_78_7802658647_02.10.2024_02_140.2 | Врезка прямоугольная 250x400 на 250x400 |  | 4: шт; 5: 1; 6: 95,83 804,17/ИндМ223; З/пМех 10: 820; З/пМех 14: 0; З/пМех 15: 0; З/пМех 16: 0; З/пМех 17: 0 | [5 empty] | Врезка прямоугольная 250x400 на 250x400
|  | Цена МАТ=804,17/ИндМ223 | [23 empty] | Цена МАТ=804,17/ИндМ223
| ТЗ п. 13 | Транспортно-заготовительно-складские расходы, как разница в процентах между сметной и оптовой ценой материала аналога по ТССЦ-2000 - 2% ПЗ=2% (ОЗП=2%; ЭМ=2%; МАТ=2%) | [21 empty] | Транспортно-заготовительно-складские расходы, как разница в процентах между сметной и оптовой ценой материала аналога по ТССЦ-2000 - 2% ПЗ=2% (ОЗП=2%; ЭМ=2%; МАТ=2%)
| 1 | ИНДЕКС К ПОЗИЦИИ: Индексы пересчета в т.у.ц. по статьям затрат СМР/ПНР ОЗП=22,53; ЭМ=11,42; ЗПМ=22,53; МАТ=8,56 | [22 empty] | ИНДЕКС К ПОЗИЦИИ: Индексы пересчета в т.у.ц. по статьям затрат СМР/ПНР ОЗП=22,53; ЭМ=11,42; ЗПМ=22,53; МАТ=8,56
754 | ТЦ_19.1.01.13_78_7802658647_02.10.2024_02_114.2 | Заглушка прямоугольная 400x400 |  | 4: шт; 5: 1; 6: 63,75 535/ИндМ223; З/пМех 10: 546; З/пМех 14: 0; З/пМех 15: 0; З/пМех 16: 0; З/пМех 17: 0 | [5 empty] | Заглушка прямоугольная 400x400
|  | Цена МАТ=535/ИндМ223 | [23 empty] | Цена МАТ=535/ИндМ223
| ТЗ п. 13 | Транспортно-заготовительно-складские расходы, как разница в процентах между сметной и оптовой ценой материала аналога по ТССЦ-2000 - 2% ПЗ=2% (ОЗП=2%; ЭМ=2%; МАТ=2%) | [21 empty] | Транспортно-заготовительно-складские расходы, как разница в процентах между сметной и оптовой ценой материала аналога по ТССЦ-2000 - 2% ПЗ=2% (ОЗП=2%; ЭМ=2%; МАТ=2%)
| 1 | ИНДЕКС К ПОЗИЦИИ: Индексы пересчета в т.у.ц. по статьям затрат СМР/ПНР ОЗП=22,53; ЭМ=11,42; ЗПМ=22,53; МАТ=8,56 | [22 empty] | ИНДЕКС К ПОЗИЦИИ: Индексы пересчета в т.у.ц. по статьям затрат СМР/ПНР ОЗП=22,53; ЭМ=11,42; ЗПМ=22,53; МАТ=8,56
755 | ТЦ_19.1.01.13_78_7802658647_02.10.2024_02_116.2 | Отвод прямоугольного воздуховода 90° 400x400 на 400x400 |  | 4: шт; 5: 2; 6: 235,33 1975/ИндМ223; З/пМех 10: 4029; З/пМех 14: 0; З/пМех 15: 0; З/пМех 16: 0; З/пМех 17: 0 | [5 empty] | Отвод прямоугольного воздуховода 90° 400x400 на 400x400
|  | Цена МАТ=1975/ИндМ223 | [23 empty] | Цена МАТ=1975/ИндМ223
| ТЗ п. 13 | Транспортно-заготовительно-складские расходы, как разница в процентах между сметной и оптовой ценой материала аналога по ТССЦ-2000 - 2% ПЗ=2% (ОЗП=2%; ЭМ=2%; МАТ=2%) | [21 empty] | Транспортно-заготовительно-складские расходы, как разница в процентах между сметной и оптовой ценой материала аналога по ТССЦ-2000 - 2% ПЗ=2% (ОЗП=2%; ЭМ=2%; МАТ=2%)
| 1 | ИНДЕКС К ПОЗИЦИИ: Индексы пересчета в т.у.ц. по статьям затрат СМР/ПНР ОЗП=22,53; ЭМ=11,42; ЗПМ=22,53; МАТ=8,56 | [22 empty] | ИНДЕКС К ПОЗИЦИИ: Индексы пересчета в т.у.ц. по статьям затрат СМР/ПНР ОЗП=22,53; ЭМ=11,42; ЗПМ=22,53; МАТ=8,56
756 | ТЦ_19.1.01.13_78_7802658647_02.10.2024_02_118.2 | Отвод прямоугольного воздуховода 90° 400x700 на 400x700 |  | 4: шт; 5: 2; 6: 322,72 2708,33/ИндМ223; З/пМех 10: 5525; З/пМех 14: 0; З/пМех 15: 0; З/пМех 16: 0; З/пМех 17: 0 | [5 empty] | Отвод прямоугольного воздуховода 90° 400x700 на 400x700
|  | Цена МАТ=2708,33/ИндМ223 | [23 empty] | Цена МАТ=2708,33/ИндМ223
| ТЗ п. 13 | Транспортно-заготовительно-складские расходы, как разница в процентах между сметной и оптовой ценой материала аналога по ТССЦ-2000 - 2% ПЗ=2% (ОЗП=2%; ЭМ=2%; МАТ=2%) | [21 empty] | Транспортно-заготовительно-складские расходы, как разница в процентах между сметной и оптовой ценой материала аналога по ТССЦ-2000 - 2% ПЗ=2% (ОЗП=2%; ЭМ=2%; МАТ=2%)
| 1 | ИНДЕКС К ПОЗИЦИИ: Индексы пересчета в т.у.ц. по статьям затрат СМР/ПНР ОЗП=22,53; ЭМ=11,42; ЗПМ=22,53; МАТ=8,56 | [22 empty] | ИНДЕКС К ПОЗИЦИИ: Индексы пересчета в т.у.ц. по статьям затрат СМР/ПНР ОЗП=22,53; ЭМ=11,42; ЗПМ=22,53; МАТ=8,56
757 | ТЦ_19.1.01.13_78_7802658647_02.10.2024_02_119.2 | Отвод прямоугольного воздуховода 90° 700x400 на 700x400 |  | 4: шт; 5: 1; 6: 336,62 2825/ИндМ223; З/пМех 10: 2881; З/пМех 14: 0; З/пМех 15: 0; З/пМех 16: 0; З/пМех 17: 0 | [5 empty] | Отвод прямоугольного воздуховода 90° 700x400 на 700x400
|  | Цена МАТ=2825/ИндМ223 | [23 empty] | Цена МАТ=2825/ИндМ223
| ТЗ п. 13 | Транспортно-заготовительно-складские расходы, как разница в процентах между сметной и оптовой ценой материала аналога по ТССЦ-2000 - 2% ПЗ=2% (ОЗП=2%; ЭМ=2%; МАТ=2%) | [21 empty] | Транспортно-заготовительно-складские расходы, как разница в процентах между сметной и оптовой ценой материала аналога по ТССЦ-2000 - 2% ПЗ=2% (ОЗП=2%; ЭМ=2%; МАТ=2%)
| 1 | ИНДЕКС К ПОЗИЦИИ: Индексы пересчета в т.у.ц. по статьям затрат СМР/ПНР ОЗП=22,53; ЭМ=11,42; ЗПМ=22,53; МАТ=8,56 | [22 empty] | ИНДЕКС К ПОЗИЦИИ: Индексы пересчета в т.у.ц. по статьям затрат СМР/ПНР ОЗП=22,53; ЭМ=11,42; ЗПМ=22,53; МАТ=8,56
758 | ТЦ_19.1.01.13_78_7802658647_02.10.2024_02_141.2 | Отвод круглого воздуховода 90° ø100 на ø100 |  | 4: шт; 5: 5; 6: 120,65 1012,50/ИндМ223; З/пМех 10: 5164; З/пМех 14: 0; З/пМех 15: 0; З/пМех 16: 0; З/пМех 17: 0 | [5 empty] | Отвод круглого воздуховода 90° ø100 на ø100
|  | Цена МАТ=1012,50/ИндМ223 | [23 empty] | Цена МАТ=1012,50/ИндМ223
| ТЗ п. 13 | Транспортно-заготовительно-складские расходы, как разница в процентах между сметной и оптовой ценой материала аналога по ТССЦ-2000 - 2% ПЗ=2% (ОЗП=2%; ЭМ=2%; МАТ=2%) | [21 empty] | Транспортно-заготовительно-складские расходы, как разница в процентах между сметной и оптовой ценой материала аналога по ТССЦ-2000 - 2% ПЗ=2% (ОЗП=2%; ЭМ=2%; МАТ=2%)
| 1 | ИНДЕКС К ПОЗИЦИИ: Индексы пересчета в т.у.ц. по статьям затрат СМР/ПНР ОЗП=22,53; ЭМ=11,42; ЗПМ=22,53; МАТ=8,56 | [22 empty] | ИНДЕКС К ПОЗИЦИИ: Индексы пересчета в т.у.ц. по статьям затрат СМР/ПНР ОЗП=22,53; ЭМ=11,42; ЗПМ=22,53; МАТ=8,56
759 | ТЦ_19.1.01.13_78_7802658647_02.10.2024_02_18.2 | Отвод круглого воздуховода 90° ø125 на ø125 |  | 4: шт; 5: 16; 6: 44,69 375/ИндМ223; З/пМех 10: 6120; З/пМех 14: 0; З/пМех 15: 0; З/пМех 16: 0; З/пМех 17: 0 | [5 empty] | Отвод круглого воздуховода 90° ø125 на ø125
|  | Цена МАТ=375/ИндМ223 | [23 empty] | Цена МАТ=375/ИндМ223
| ТЗ п. 13 | Транспортно-заготовительно-складские расходы, как разница в процентах между сметной и оптовой ценой материала аналога по ТССЦ-2000 - 2% ПЗ=2% (ОЗП=2%; ЭМ=2%; МАТ=2%) | [21 empty] | Транспортно-заготовительно-складские расходы, как разница в процентах между сметной и оптовой ценой материала аналога по ТССЦ-2000 - 2% ПЗ=2% (ОЗП=2%; ЭМ=2%; МАТ=2%)
| 1 | ИНДЕКС К ПОЗИЦИИ: Индексы пересчета в т.у.ц. по статьям затрат СМР/ПНР ОЗП=22,53; ЭМ=11,42; ЗПМ=22,53; МАТ=8,56 | [22 empty] | ИНДЕКС К ПОЗИЦИИ: Индексы пересчета в т.у.ц. по статьям затрат СМР/ПНР ОЗП=22,53; ЭМ=11,42; ЗПМ=22,53; МАТ=8,56
760 | ТЦ_19.1.01.13_78_7802658647_02.10.2024_02_83.2 | Отвод круглого воздуховода 90° ø160 на ø160 |  | 4: шт; 5: 1; 6: 53,62 450/ИндМ223; З/пМех 10: 459; З/пМех 14: 0; З/пМех 15: 0; З/пМех 16: 0; З/пМех 17: 0 | [5 empty] | Отвод круглого воздуховода 90° ø160 на ø160
|  | Цена МАТ=450/ИндМ223 | [23 empty] | Цена МАТ=450/ИндМ223
| ТЗ п. 13 | Транспортно-заготовительно-складские расходы, как разница в процентах между сметной и оптовой ценой материала аналога по ТССЦ-2000 - 2% ПЗ=2% (ОЗП=2%; ЭМ=2%; МАТ=2%) | [21 empty] | Транспортно-заготовительно-складские расходы, как разница в процентах между сметной и оптовой ценой материала аналога по ТССЦ-2000 - 2% ПЗ=2% (ОЗП=2%; ЭМ=2%; МАТ=2%)
| 1 | ИНДЕКС К ПОЗИЦИИ: Индексы пересчета в т.у.ц. по статьям затрат СМР/ПНР ОЗП=22,53; ЭМ=11,42; ЗПМ=22,53; МАТ=8,56 | [22 empty] | ИНДЕКС К ПОЗИЦИИ: Индексы пересчета в т.у.ц. по статьям затрат СМР/ПНР ОЗП=22,53; ЭМ=11,42; ЗПМ=22,53; МАТ=8,56
761 | ТЦ_19.1.01.13_78_7802658647_02.10.2024_02_142.2 | Отвод круглого воздуховода 90° ø200 на ø200 |  | 4: шт; 5: 1; 6: 186,68 1566,67/ИндМ223; З/пМех 10: 1598; З/пМех 14: 0; З/пМех 15: 0; З/пМех 16: 0; З/пМех 17: 0 | [5 empty] | Отвод круглого воздуховода 90° ø200 на ø200
|  | Цена МАТ=1566,67/ИндМ223 | [23 empty] | Цена МАТ=1566,67/ИндМ223
| ТЗ п. 13 | Транспортно-заготовительно-складские расходы, как разница в процентах между сметной и оптовой ценой материала аналога по ТССЦ-2000 - 2% ПЗ=2% (ОЗП=2%; ЭМ=2%; МАТ=2%) | [21 empty] | Транспортно-заготовительно-складские расходы, как разница в процентах между сметной и оптовой ценой материала аналога по ТССЦ-2000 - 2% ПЗ=2% (ОЗП=2%; ЭМ=2%; МАТ=2%)
| 1 | ИНДЕКС К ПОЗИЦИИ: Индексы пересчета в т.у.ц. по статьям затрат СМР/ПНР ОЗП=22,53; ЭМ=11,42; ЗПМ=22,53; МАТ=8,56 | [22 empty] | ИНДЕКС К ПОЗИЦИИ: Индексы пересчета в т.у.ц. по статьям затрат СМР/ПНР ОЗП=22,53; ЭМ=11,42; ЗПМ=22,53; МАТ=8,56
762 | ТЦ_19.1.01.13_78_7802658647_02.10.2024_02_498.2 | Переход с прямоугольного сечения на круглое 200х200/ Ø125 |  | 4: шт; 5: 4; 6: 39,53 331,67/ИндМ223; З/пМех 10: 1353; З/пМех 14: 0; З/пМех 15: 0; З/пМех 16: 0; З/пМех 17: 0 | [5 empty] | Переход с прямоугольного сечения на круглое 200х200/ Ø125
|  | Цена МАТ=331,67/ИндМ223 | [23 empty] | Цена МАТ=331,67/ИндМ223
| ТЗ п. 13 | Транспортно-заготовительно-складские расходы, как разница в процентах между сметной и оптовой ценой материала аналога по ТССЦ-2000 - 2% ПЗ=2% (ОЗП=2%; ЭМ=2%; МАТ=2%) | [21 empty] | Транспортно-заготовительно-складские расходы, как разница в процентах между сметной и оптовой ценой материала аналога по ТССЦ-2000 - 2% ПЗ=2% (ОЗП=2%; ЭМ=2%; МАТ=2%)
| 1 | ИНДЕКС К ПОЗИЦИИ: Индексы пересчета в т.у.ц. по статьям затрат СМР/ПНР ОЗП=22,53; ЭМ=11,42; ЗПМ=22,53; МАТ=8,56 | [22 empty] | ИНДЕКС К ПОЗИЦИИ: Индексы пересчета в т.у.ц. по статьям затрат СМР/ПНР ОЗП=22,53; ЭМ=11,42; ЗПМ=22,53; МАТ=8,56
763 | ТЦ_19.1.01.13_78_7802658647_02.10.2024_02_85.2 | Переход с прямоугольного сечения на круглое 200x200 на ø200 |  | 4: шт; 5: 1; 6: 47,66 400/ИндМ223; З/пМех 10: 408; З/пМех 14: 0; З/пМех 15: 0; З/пМех 16: 0; З/пМех 17: 0 | [5 empty] | Переход с прямоугольного сечения на круглое 200x200 на ø200
|  | Цена МАТ=400/ИндМ223 | [23 empty] | Цена МАТ=400/ИндМ223
| ТЗ п. 13 | Транспортно-заготовительно-складские расходы, как разница в процентах между сметной и оптовой ценой материала аналога по ТССЦ-2000 - 2% ПЗ=2% (ОЗП=2%; ЭМ=2%; МАТ=2%) | [21 empty] | Транспортно-заготовительно-складские расходы, как разница в процентах между сметной и оптовой ценой материала аналога по ТССЦ-2000 - 2% ПЗ=2% (ОЗП=2%; ЭМ=2%; МАТ=2%)
| 1 | ИНДЕКС К ПОЗИЦИИ: Индексы пересчета в т.у.ц. по статьям затрат СМР/ПНР ОЗП=22,53; ЭМ=11,42; ЗПМ=22,53; МАТ=8,56 | [22 empty] | ИНДЕКС К ПОЗИЦИИ: Индексы пересчета в т.у.ц. по статьям затрат СМР/ПНР ОЗП=22,53; ЭМ=11,42; ЗПМ=22,53; МАТ=8,56
764 | ТЦ_19.1.01.13_78_7802658647_02.10.2024_02_22.2 | Переход прямоугольного сечения 250x200 на 200x200 |  | 4: шт; 5: 4; 6: 42,00 352,50/ИндМ223; З/пМех 10: 1438; З/пМех 14: 0; З/пМех 15: 0; З/пМех 16: 0; З/пМех 17: 0 | [5 empty] | Переход прямоугольного сечения 250x200 на 200x200
|  | Цена МАТ=352,50/ИндМ223 | [23 empty] | Цена МАТ=352,50/ИндМ223
| ТЗ п. 13 | Транспортно-заготовительно-складские расходы, как разница в процентах между сметной и оптовой ценой материала аналога по ТССЦ-2000 - 2% ПЗ=2% (ОЗП=2%; ЭМ=2%; МАТ=2%) | [21 empty] | Транспортно-заготовительно-складские расходы, как разница в процентах между сметной и оптовой ценой материала аналога по ТССЦ-2000 - 2% ПЗ=2% (ОЗП=2%; ЭМ=2%; МАТ=2%)
| 1 | ИНДЕКС К ПОЗИЦИИ: Индексы пересчета в т.у.ц. по статьям затрат СМР/ПНР ОЗП=22,53; ЭМ=11,42; ЗПМ=22,53; МАТ=8,56 | [22 empty] | ИНДЕКС К ПОЗИЦИИ: Индексы пересчета в т.у.ц. по статьям затрат СМР/ПНР ОЗП=22,53; ЭМ=11,42; ЗПМ=22,53; МАТ=8,56
765 | ТЦ_19.1.01.13_78_7802658647_02.10.2024_02_65.2 | Переход прямоугольного сечения 700x400 на 400x400 |  | 4: шт; 5: 1; 6: 212,50 1783,33/ИндМ223; З/пМех 10: 1819; З/пМех 14: 0; З/пМех 15: 0; З/пМех 16: 0; З/пМех 17: 0 | [5 empty] | Переход прямоугольного сечения 700x400 на 400x400
|  | Цена МАТ=1783,33/ИндМ223 | [23 empty] | Цена МАТ=1783,33/ИндМ223
| ТЗ п. 13 | Транспортно-заготовительно-складские расходы, как разница в процентах между сметной и оптовой ценой материала аналога по ТССЦ-2000 - 2% ПЗ=2% (ОЗП=2%; ЭМ=2%; МАТ=2%) | [21 empty] | Транспортно-заготовительно-складские расходы, как разница в процентах между сметной и оптовой ценой материала аналога по ТССЦ-2000 - 2% ПЗ=2% (ОЗП=2%; ЭМ=2%; МАТ=2%)
| 1 | ИНДЕКС К ПОЗИЦИИ: Индексы пересчета в т.у.ц. по статьям затрат СМР/ПНР ОЗП=22,53; ЭМ=11,42; ЗПМ=22,53; МАТ=8,56 | [22 empty] | ИНДЕКС К ПОЗИЦИИ: Индексы пересчета в т.у.ц. по статьям затрат СМР/ПНР ОЗП=22,53; ЭМ=11,42; ЗПМ=22,53; МАТ=8,56
766 | ТЦ_19.1.01.13_78_7802658647_02.10.2024_02_144.2 | Переход прямоугольного сечения 1200x800 на 700x400 |  | 4: шт; 5: 1; 6: 166,82 1400/ИндМ223; З/пМех 10: 1428; З/пМех 14: 0; З/пМех 15: 0; З/пМех 16: 0; З/пМех 17: 0 | [5 empty] | Переход прямоугольного сечения 1200x800 на 700x400
|  | Цена МАТ=1400/ИндМ223 | [23 empty] | Цена МАТ=1400/ИндМ223
| ТЗ п. 13 | Транспортно-заготовительно-складские расходы, как разница в процентах между сметной и оптовой ценой материала аналога по ТССЦ-2000 - 2% ПЗ=2% (ОЗП=2%; ЭМ=2%; МАТ=2%) | [21 empty] | Транспортно-заготовительно-складские расходы, как разница в процентах между сметной и оптовой ценой материала аналога по ТССЦ-2000 - 2% ПЗ=2% (ОЗП=2%; ЭМ=2%; МАТ=2%)
| 1 | ИНДЕКС К ПОЗИЦИИ: Индексы пересчета в т.у.ц. по статьям затрат СМР/ПНР ОЗП=22,53; ЭМ=11,42; ЗПМ=22,53; МАТ=8,56 | [22 empty] | ИНДЕКС К ПОЗИЦИИ: Индексы пересчета в т.у.ц. по статьям затрат СМР/ПНР ОЗП=22,53; ЭМ=11,42; ЗПМ=22,53; МАТ=8,56
767 | ТЦ_19.1.01.13_78_7802658647_02.10.2024_02_27.2 | Переход круглого сечения ø160 на ø125 |  | 4: шт; 5: 1; 6: 29,40 246,67/ИндМ223; З/пМех 10: 252; З/пМех 14: 0; З/пМех 15: 0; З/пМех 16: 0; З/пМех 17: 0 | [5 empty] | Переход круглого сечения ø160 на ø125
|  | Цена МАТ=246,67/ИндМ223 | [23 empty] | Цена МАТ=246,67/ИндМ223
| ТЗ п. 13 | Транспортно-заготовительно-складские расходы, как разница в процентах между сметной и оптовой ценой материала аналога по ТССЦ-2000 - 2% ПЗ=2% (ОЗП=2%; ЭМ=2%; МАТ=2%) | [21 empty] | Транспортно-заготовительно-складские расходы, как разница в процентах между сметной и оптовой ценой материала аналога по ТССЦ-2000 - 2% ПЗ=2% (ОЗП=2%; ЭМ=2%; МАТ=2%)
| 1 | ИНДЕКС К ПОЗИЦИИ: Индексы пересчета в т.у.ц. по статьям затрат СМР/ПНР ОЗП=22,53; ЭМ=11,42; ЗПМ=22,53; МАТ=8,56 | [22 empty] | ИНДЕКС К ПОЗИЦИИ: Индексы пересчета в т.у.ц. по статьям затрат СМР/ПНР ОЗП=22,53; ЭМ=11,42; ЗПМ=22,53; МАТ=8,56
768 | ТЦ_19.1.01.13_78_7802658647_02.10.2024_02_28.2 | Переход круглого сечения ø200 на ø160 |  | 4: шт; 5: 1; 6: 36,74 308,33/ИндМ223; З/пМех 10: 315; З/пМех 14: 0; З/пМех 15: 0; З/пМех 16: 0; З/пМех 17: 0 | [5 empty] | Переход круглого сечения ø200 на ø160
|  | Цена МАТ=308,33/ИндМ223 | [23 empty] | Цена МАТ=308,33/ИндМ223
| ТЗ п. 13 | Транспортно-заготовительно-складские расходы, как разница в процентах между сметной и оптовой ценой материала аналога по ТССЦ-2000 - 2% ПЗ=2% (ОЗП=2%; ЭМ=2%; МАТ=2%) | [21 empty] | Транспортно-заготовительно-складские расходы, как разница в процентах между сметной и оптовой ценой материала аналога по ТССЦ-2000 - 2% ПЗ=2% (ОЗП=2%; ЭМ=2%; МАТ=2%)
| 1 | ИНДЕКС К ПОЗИЦИИ: Индексы пересчета в т.у.ц. по статьям затрат СМР/ПНР ОЗП=22,53; ЭМ=11,42; ЗПМ=22,53; МАТ=8,56 | [22 empty] | ИНДЕКС К ПОЗИЦИИ: Индексы пересчета в т.у.ц. по статьям затрат СМР/ПНР ОЗП=22,53; ЭМ=11,42; ЗПМ=22,53; МАТ=8,56
769 | ТЦ_19.1.01.13_78_7802658647_02.10.2024_02_30.2 | Тройник прямоугольного воздуховода 200x200 на 200x200 на 200x200 |  | 4: шт; 5: 1; 6: 103,28 866,67/ИндМ223; З/пМех 10: 884; З/пМех 14: 0; З/пМех 15: 0; З/пМех 16: 0; З/пМех 17: 0 | [5 empty] | Тройник прямоугольного воздуховода 200x200 на 200x200 на 200x200
|  | Цена МАТ=866,67/ИндМ223 | [23 empty] | Цена МАТ=866,67/ИндМ223
| ТЗ п. 13 | Транспортно-заготовительно-складские расходы, как разница в процентах между сметной и оптовой ценой материала аналога по ТССЦ-2000 - 2% ПЗ=2% (ОЗП=2%; ЭМ=2%; МАТ=2%) | [21 empty] | Транспортно-заготовительно-складские расходы, как разница в процентах между сметной и оптовой ценой материала аналога по ТССЦ-2000 - 2% ПЗ=2% (ОЗП=2%; ЭМ=2%; МАТ=2%)
| 1 | ИНДЕКС К ПОЗИЦИИ: Индексы пересчета в т.у.ц. по статьям затрат СМР/ПНР ОЗП=22,53; ЭМ=11,42; ЗПМ=22,53; МАТ=8,56 | [22 empty] | ИНДЕКС К ПОЗИЦИИ: Индексы пересчета в т.у.ц. по статьям затрат СМР/ПНР ОЗП=22,53; ЭМ=11,42; ЗПМ=22,53; МАТ=8,56
770 | ТЦ_19.1.01.13_78_7802658647_02.10.2024_02_91.2 | Тройник прямоугольный с круглой врезкой 200x200 на 200x200 на ø125 |  | 4: шт; 5: 9; 6: 77,45 650/ИндМ223; З/пМех 10: 5967; З/пМех 14: 0; З/пМех 15: 0; З/пМех 16: 0; З/пМех 17: 0 | [5 empty] | Тройник прямоугольный с круглой врезкой 200x200 на 200x200 на ø125
|  | Цена МАТ=650/ИндМ223 | [23 empty] | Цена МАТ=650/ИндМ223
| ТЗ п. 13 | Транспортно-заготовительно-складские расходы, как разница в процентах между сметной и оптовой ценой материала аналога по ТССЦ-2000 - 2% ПЗ=2% (ОЗП=2%; ЭМ=2%; МАТ=2%) | [21 empty] | Транспортно-заготовительно-складские расходы, как разница в процентах между сметной и оптовой ценой материала аналога по ТССЦ-2000 - 2% ПЗ=2% (ОЗП=2%; ЭМ=2%; МАТ=2%)
| 1 | ИНДЕКС К ПОЗИЦИИ: Индексы пересчета в т.у.ц. по статьям затрат СМР/ПНР ОЗП=22,53; ЭМ=11,42; ЗПМ=22,53; МАТ=8,56 | [22 empty] | ИНДЕКС К ПОЗИЦИИ: Индексы пересчета в т.у.ц. по статьям затрат СМР/ПНР ОЗП=22,53; ЭМ=11,42; ЗПМ=22,53; МАТ=8,56
771 | ТЦ_19.1.01.13_78_7802658647_02.10.2024_02_31.2 | Тройник прямоугольный с круглой врезкой 200x200 на 200x200 на ø160 |  | 4: шт; 5: 2; 6: 102,88 863,33/ИндМ223; З/пМех 10: 1761; З/пМех 14: 0; З/пМех 15: 0; З/пМех 16: 0; З/пМех 17: 0 | [5 empty] | Тройник прямоугольный с круглой врезкой 200x200 на 200x200 на ø160
|  | Цена МАТ=863,33/ИндМ223 | [23 empty] | Цена МАТ=863,33/ИндМ223
| ТЗ п. 13 | Транспортно-заготовительно-складские расходы, как разница в процентах между сметной и оптовой ценой материала аналога по ТССЦ-2000 - 2% ПЗ=2% (ОЗП=2%; ЭМ=2%; МАТ=2%) | [21 empty] | Транспортно-заготовительно-складские расходы, как разница в процентах между сметной и оптовой ценой материала аналога по ТССЦ-2000 - 2% ПЗ=2% (ОЗП=2%; ЭМ=2%; МАТ=2%)
| 1 | ИНДЕКС К ПОЗИЦИИ: Индексы пересчета в т.у.ц. по статьям затрат СМР/ПНР ОЗП=22,53; ЭМ=11,42; ЗПМ=22,53; МАТ=8,56 | [22 empty] | ИНДЕКС К ПОЗИЦИИ: Индексы пересчета в т.у.ц. по статьям затрат СМР/ПНР ОЗП=22,53; ЭМ=11,42; ЗПМ=22,53; МАТ=8,56
772 | ТЦ_19.1.01.13_78_7802658647_02.10.2024_02_145.2 | Тройник прямоугольный с круглой врезкой 200x250 на 200x250 на ø125 |  | 4: шт; 5: 2; 6: 123,13 1033,33/ИндМ223; З/пМех 10: 2108; З/пМех 14: 0; З/пМех 15: 0; З/пМех 16: 0; З/пМех 17: 0 | [5 empty] | Тройник прямоугольный с круглой врезкой 200x250 на 200x250 на ø125
|  | Цена МАТ=1033,33/ИндМ223 | [23 empty] | Цена МАТ=1033,33/ИндМ223
| ТЗ п. 13 | Транспортно-заготовительно-складские расходы, как разница в процентах между сметной и оптовой ценой материала аналога по ТССЦ-2000 - 2% ПЗ=2% (ОЗП=2%; ЭМ=2%; МАТ=2%) | [21 empty] | Транспортно-заготовительно-складские расходы, как разница в процентах между сметной и оптовой ценой материала аналога по ТССЦ-2000 - 2% ПЗ=2% (ОЗП=2%; ЭМ=2%; МАТ=2%)
| 1 | ИНДЕКС К ПОЗИЦИИ: Индексы пересчета в т.у.ц. по статьям затрат СМР/ПНР ОЗП=22,53; ЭМ=11,42; ЗПМ=22,53; МАТ=8,56 | [22 empty] | ИНДЕКС К ПОЗИЦИИ: Индексы пересчета в т.у.ц. по статьям затрат СМР/ПНР ОЗП=22,53; ЭМ=11,42; ЗПМ=22,53; МАТ=8,56
773 | ТЦ_19.1.01.13_78_7802658647_02.10.2024_02_146.2 | Тройник прямоугольный с круглой врезкой 200x250 на 200x250 на ø160 |  | 4: шт; 5: 2; 6: 135,05 1133,33/ИндМ223; З/пМех 10: 2312; З/пМех 14: 0; З/пМех 15: 0; З/пМех 16: 0; З/пМех 17: 0 | [5 empty] | Тройник прямоугольный с круглой врезкой 200x250 на 200x250 на ø160
|  | Цена МАТ=1133,33/ИндМ223 | [23 empty] | Цена МАТ=1133,33/ИндМ223
| ТЗ п. 13 | Транспортно-заготовительно-складские расходы, как разница в процентах между сметной и оптовой ценой материала аналога по ТССЦ-2000 - 2% ПЗ=2% (ОЗП=2%; ЭМ=2%; МАТ=2%) | [21 empty] | Транспортно-заготовительно-складские расходы, как разница в процентах между сметной и оптовой ценой материала аналога по ТССЦ-2000 - 2% ПЗ=2% (ОЗП=2%; ЭМ=2%; МАТ=2%)
| 1 | ИНДЕКС К ПОЗИЦИИ: Индексы пересчета в т.у.ц. по статьям затрат СМР/ПНР ОЗП=22,53; ЭМ=11,42; ЗПМ=22,53; МАТ=8,56 | [22 empty] | ИНДЕКС К ПОЗИЦИИ: Индексы пересчета в т.у.ц. по статьям затрат СМР/ПНР ОЗП=22,53; ЭМ=11,42; ЗПМ=22,53; МАТ=8,56
774 | ТЦ_19.1.01.13_78_7802658647_02.10.2024_02_147.2 | Тройник прямоугольного воздуховода 300x250 на 200x250 на 200x250 |  | 4: шт; 5: 1; 6: 143,98 1208,33/ИндМ223; З/пМех 10: 1233; З/пМех 14: 0; З/пМех 15: 0; З/пМех 16: 0; З/пМех 17: 0 | [5 empty] | Тройник прямоугольного воздуховода 300x250 на 200x250 на 200x250
|  | Цена МАТ=1208,33/ИндМ223 | [23 empty] | Цена МАТ=1208,33/ИндМ223
| ТЗ п. 13 | Транспортно-заготовительно-складские расходы, как разница в процентах между сметной и оптовой ценой материала аналога по ТССЦ-2000 - 2% ПЗ=2% (ОЗП=2%; ЭМ=2%; МАТ=2%) | [21 empty] | Транспортно-заготовительно-складские расходы, как разница в процентах между сметной и оптовой ценой материала аналога по ТССЦ-2000 - 2% ПЗ=2% (ОЗП=2%; ЭМ=2%; МАТ=2%)
| 1 | ИНДЕКС К ПОЗИЦИИ: Индексы пересчета в т.у.ц. по статьям затрат СМР/ПНР ОЗП=22,53; ЭМ=11,42; ЗПМ=22,53; МАТ=8,56 | [22 empty] | ИНДЕКС К ПОЗИЦИИ: Индексы пересчета в т.у.ц. по статьям затрат СМР/ПНР ОЗП=22,53; ЭМ=11,42; ЗПМ=22,53; МАТ=8,56
775 | ТЦ_19.1.01.13_78_7802658647_02.10.2024_02_148.2 | Тройник прямоугольного воздуховода 400x250 на 200x250 на 200x250 |  | 4: шт; 5: 1; 6: 154,91 1300/ИндМ223; З/пМех 10: 1326; З/пМех 14: 0; З/пМех 15: 0; З/пМех 16: 0; З/пМех 17: 0 | [5 empty] | Тройник прямоугольного воздуховода 400x250 на 200x250 на 200x250
|  | Цена МАТ=1300/ИндМ223 | [23 empty] | Цена МАТ=1300/ИндМ223
| ТЗ п. 13 | Транспортно-заготовительно-складские расходы, как разница в процентах между сметной и оптовой ценой материала аналога по ТССЦ-2000 - 2% ПЗ=2% (ОЗП=2%; ЭМ=2%; МАТ=2%) | [21 empty] | Транспортно-заготовительно-складские расходы, как разница в процентах между сметной и оптовой ценой материала аналога по ТССЦ-2000 - 2% ПЗ=2% (ОЗП=2%; ЭМ=2%; МАТ=2%)
| 1 | ИНДЕКС К ПОЗИЦИИ: Индексы пересчета в т.у.ц. по статьям затрат СМР/ПНР ОЗП=22,53; ЭМ=11,42; ЗПМ=22,53; МАТ=8,56 | [22 empty] | ИНДЕКС К ПОЗИЦИИ: Индексы пересчета в т.у.ц. по статьям затрат СМР/ПНР ОЗП=22,53; ЭМ=11,42; ЗПМ=22,53; МАТ=8,56
776 | ТЦ_19.1.01.13_78_7802658647_02.10.2024_02_149.2 | Тройник прямоугольный с круглой врезкой 400x400 на 400x400 на ø100 |  | 4: шт; 5: 1; 6: 156,90 1316,67/ИндМ223; З/пМех 10: 1343; З/пМех 14: 0; З/пМех 15: 0; З/пМех 16: 0; З/пМех 17: 0 | [5 empty] | Тройник прямоугольный с круглой врезкой 400x400 на 400x400 на ø100
|  | Цена МАТ=1316,67/ИндМ223 | [23 empty] | Цена МАТ=1316,67/ИндМ223
| ТЗ п. 13 | Транспортно-заготовительно-складские расходы, как разница в процентах между сметной и оптовой ценой материала аналога по ТССЦ-2000 - 2% ПЗ=2% (ОЗП=2%; ЭМ=2%; МАТ=2%) | [21 empty] | Транспортно-заготовительно-складские расходы, как разница в процентах между сметной и оптовой ценой материала аналога по ТССЦ-2000 - 2% ПЗ=2% (ОЗП=2%; ЭМ=2%; МАТ=2%)
| 1 | ИНДЕКС К ПОЗИЦИИ: Индексы пересчета в т.у.ц. по статьям затрат СМР/ПНР ОЗП=22,53; ЭМ=11,42; ЗПМ=22,53; МАТ=8,56 | [22 empty] | ИНДЕКС К ПОЗИЦИИ: Индексы пересчета в т.у.ц. по статьям затрат СМР/ПНР ОЗП=22,53; ЭМ=11,42; ЗПМ=22,53; МАТ=8,56
777 | ТЦ_19.1.01.13_78_7802658647_02.10.2024_02_37.2 | Тройник круглого воздуховода ø125 на ø125 на ø125 |  | 4: шт; 5: 12; 6: 34,46 289,17/ИндМ223; З/пМех 10: 3539; З/пМех 14: 0; З/пМех 15: 0; З/пМех 16: 0; З/пМех 17: 0 | [5 empty] | Тройник круглого воздуховода ø125 на ø125 на ø125
|  | Цена МАТ=289,17/ИндМ223 | [23 empty] | Цена МАТ=289,17/ИндМ223
| ТЗ п. 13 | Транспортно-заготовительно-складские расходы, как разница в процентах между сметной и оптовой ценой материала аналога по ТССЦ-2000 - 2% ПЗ=2% (ОЗП=2%; ЭМ=2%; МАТ=2%) | [21 empty] | Транспортно-заготовительно-складские расходы, как разница в процентах между сметной и оптовой ценой материала аналога по ТССЦ-2000 - 2% ПЗ=2% (ОЗП=2%; ЭМ=2%; МАТ=2%)
| 1 | ИНДЕКС К ПОЗИЦИИ: Индексы пересчета в т.у.ц. по статьям затрат СМР/ПНР ОЗП=22,53; ЭМ=11,42; ЗПМ=22,53; МАТ=8,56 | [22 empty] | ИНДЕКС К ПОЗИЦИИ: Индексы пересчета в т.у.ц. по статьям затрат СМР/ПНР ОЗП=22,53; ЭМ=11,42; ЗПМ=22,53; МАТ=8,56
778 | ТЦ_19.1.01.13_78_7802658647_02.10.2024_02_73.2 | Тройник круглого воздуховода ø160 на ø160 с круглой врезкой ø125 |  | 4: шт; 5: 1; 6: 64,55 541,67/ИндМ223; З/пМех 10: 553; З/пМех 14: 0; З/пМех 15: 0; З/пМех 16: 0; З/пМех 17: 0 | [5 empty] | Тройник круглого воздуховода ø160 на ø160 с круглой врезкой ø125
|  | Цена МАТ=541,67/ИндМ223 | [23 empty] | Цена МАТ=541,67/ИндМ223
| ТЗ п. 13 | Транспортно-заготовительно-складские расходы, как разница в процентах между сметной и оптовой ценой материала аналога по ТССЦ-2000 - 2% ПЗ=2% (ОЗП=2%; ЭМ=2%; МАТ=2%) | [21 empty] | Транспортно-заготовительно-складские расходы, как разница в процентах между сметной и оптовой ценой материала аналога по ТССЦ-2000 - 2% ПЗ=2% (ОЗП=2%; ЭМ=2%; МАТ=2%)
| 1 | ИНДЕКС К ПОЗИЦИИ: Индексы пересчета в т.у.ц. по статьям затрат СМР/ПНР ОЗП=22,53; ЭМ=11,42; ЗПМ=22,53; МАТ=8,56 | [22 empty] | ИНДЕКС К ПОЗИЦИИ: Индексы пересчета в т.у.ц. по статьям затрат СМР/ПНР ОЗП=22,53; ЭМ=11,42; ЗПМ=22,53; МАТ=8,56
779 | ТЦ_19.1.01.13_78_7802658647_02.10.2024_02_150.2 | Тройник круглого воздуховода ø200 на ø200 на ø200 |  | 4: шт; 5: 3; 6: 74,47 625/ИндМ223; З/пМех 10: 1912; З/пМех 14: 0; З/пМех 15: 0; З/пМех 16: 0; З/пМех 17: 0 | [5 empty] | Тройник круглого воздуховода ø200 на ø200 на ø200
|  | Цена МАТ=625/ИндМ223 | [23 empty] | Цена МАТ=625/ИндМ223
| ТЗ п. 13 | Транспортно-заготовительно-складские расходы, как разница в процентах между сметной и оптовой ценой материала аналога по ТССЦ-2000 - 2% ПЗ=2% (ОЗП=2%; ЭМ=2%; МАТ=2%) | [21 empty] | Транспортно-заготовительно-складские расходы, как разница в процентах между сметной и оптовой ценой материала аналога по ТССЦ-2000 - 2% ПЗ=2% (ОЗП=2%; ЭМ=2%; МАТ=2%)
| 1 | ИНДЕКС К ПОЗИЦИИ: Индексы пересчета в т.у.ц. по статьям затрат СМР/ПНР ОЗП=22,53; ЭМ=11,42; ЗПМ=22,53; МАТ=8,56 | [22 empty] | ИНДЕКС К ПОЗИЦИИ: Индексы пересчета в т.у.ц. по статьям затрат СМР/ПНР ОЗП=22,53; ЭМ=11,42; ЗПМ=22,53; МАТ=8,56
Огнезащитное покрытие | [21 empty] | Огнезащитное покрытие
780 | ТЕР26-02-008-01 Приказ Администрации ЛО от 20.10.15 №28 | Огнезащитное покрытие металлоконструкций воздуховодов приточно-вытяжных систем составом «Файрекс-300» с пределом огнестойкости: 0,5 часа |  | 100 м2 обрабатываемой поверхности | 0.0152 | 27787.85 | 4487.06 | 954.03 |  | 4610 | 1537 | 166 |  | 274.1025 | 4.17 | 0 | 0 | [5 empty] | Огнезащитное покрытие металлоконструкций воздуховодов приточно-вытяжных систем составом «Файрекс-300» с пределом огнестойкости: 0,5 часа
|  | 27 078,14 = 28 978,76 - 0,11 x 17 278,39 | [24 empty] | 27 078,14 = 28 978,76 - 0,11 x 17 278,39
| Приказ от 30.01.2024 № 55/пр прил.5 табл.1 п.2 | Производство работ осуществляется на территории действующего предприятия с наличием в зоне производства работ одного или нескольких из следующих факторов: - разветвленной сети транспортных и инженерных коммуникаций; - стесненных условий для складирования материалов; - действующего технологического оборудования; - движения технологического транспорта ОЗП=1,15; ЭМ=1,15 к расх.; ЗПМ=1,15; ТЗ=1,15; ТЗМ=1,15 | [21 empty] | Производство работ осуществляется на территории действующего предприятия с наличием в зоне производства работ одного или нескольких из следующих факторов: - разветвленной сети транспортных и инженерных коммуникаций; - стесненных условий для складирования материалов; - действующего технологического оборудования; - движения технологического транспорта ОЗП=1,15; ЭМ=1,15 к расх.; ЗПМ=1,15; ТЗ=1,15; ТЗМ=1,15
| 1 | ИНДЕКС К ПОЗИЦИИ: Индексы пересчета в т.у.ц. по статьям затрат СМР/ПНР ОЗП=22,53; ЭМ=11,42; ЗПМ=22,53; МАТ=8,56 | [22 empty] | ИНДЕКС К ПОЗИЦИИ: Индексы пересчета в т.у.ц. по статьям затрат СМР/ПНР ОЗП=22,53; ЭМ=11,42; ЗПМ=22,53; МАТ=8,56
|  |  | Накладные расходы 97% ФОТ (от 1 537) | З/пМех 10: 1491
|  |  | Сметная прибыль 55% ФОТ (от 1 537) | З/пМех 10: 845
781 | ТССЦ-113-0740 Приказ Администрации ЛО от 20.10.15 №28 | Материал базальтовый огнезащитный рулонный, марка: "МБОР-5Ф" |  | 4: м2; 5: 1.52; 6: 35.24; З/пМех 10: 459; З/пМех 14: 0; З/пМех 15: 0; З/пМех 16: 0; З/пМех 17: 0 | [5 empty] | Материал базальтовый огнезащитный рулонный, марка: "МБОР-5Ф"
| 1 | ИНДЕКС К ПОЗИЦИИ: Индексы пересчета в т.у.ц. по статьям затрат СМР/ПНР ОЗП=22,53; ЭМ=11,42; ЗПМ=22,53; МАТ=8,56 | [22 empty] | ИНДЕКС К ПОЗИЦИИ: Индексы пересчета в т.у.ц. по статьям затрат СМР/ПНР ОЗП=22,53; ЭМ=11,42; ЗПМ=22,53; МАТ=8,56
782 | ТЕР26-01-054-01 Приказ Администрации ЛО от 20.10.15 №28 | Обертывание поверхности изоляции рулонными материалами насухо с проклейкой швов//теплоогнезащитное покрытие (применит.) |  | 100 м2 поверхности покрытия изоляции | 1.8433 | 1184.2 | 602.04 | 76.05 |  | 34589 | 25002 | 1601 |  | 36.777 | 67.79 | 0 | 0 | [5 empty] | Обертывание поверхности изоляции рулонными материалами насухо с проклейкой швов//теплоогнезащитное покрытие (применит.)
|  | 1 095,75 = 3 057,17 - 0,0126 x 1 636,57 - 0,03 x 10 937,14 - 0,115 x 13 880,33 - 0,00126 x 13 056,39 | [24 empty] | 1 095,75 = 3 057,17 - 0,0126 x 1 636,57 - 0,03 x 10 937,14 - 0,115 x 13 880,33 - 0,00126 x 13 056,39
| Приказ от 30.01.2024 № 55/пр прил.5 табл.1 п.2 | Производство работ осуществляется на территории действующего предприятия с наличием в зоне производства работ одного или нескольких из следующих факторов: - разветвленной сети транспортных и инженерных коммуникаций; - стесненных условий для складирования материалов; - действующего технологического оборудования; - движения технологического транспорта ОЗП=1,15; ЭМ=1,15 к расх.; ЗПМ=1,15; ТЗ=1,15; ТЗМ=1,15 | [21 empty] | Производство работ осуществляется на территории действующего предприятия с наличием в зоне производства работ одного или нескольких из следующих факторов: - разветвленной сети транспортных и инженерных коммуникаций; - стесненных условий для складирования материалов; - действующего технологического оборудования; - движения технологического транспорта ОЗП=1,15; ЭМ=1,15 к расх.; ЗПМ=1,15; ТЗ=1,15; ТЗМ=1,15
| 1 | ИНДЕКС К ПОЗИЦИИ: Индексы пересчета в т.у.ц. по статьям затрат СМР/ПНР ОЗП=22,53; ЭМ=11,42; ЗПМ=22,53; МАТ=8,56 | [22 empty] | ИНДЕКС К ПОЗИЦИИ: Индексы пересчета в т.у.ц. по статьям затрат СМР/ПНР ОЗП=22,53; ЭМ=11,42; ЗПМ=22,53; МАТ=8,56
|  |  | Накладные расходы 97% ФОТ (от 25 002) | З/пМех 10: 24252
|  |  | Сметная прибыль 55% ФОТ (от 25 002) | З/пМех 10: 13751
783 | ТССЦ-113-0740 Приказ Администрации ЛО от 20.10.15 №28 | Материал базальтовый огнезащитный рулонный (применит.) |  | 4: м2; 5: 184.33; 6: 35.24; З/пМех 10: 55604; З/пМех 14: 0; З/пМех 15: 0; З/пМех 16: 0; З/пМех 17: 0 | [5 empty] | Материал базальтовый огнезащитный рулонный (применит.)
| 1 | ИНДЕКС К ПОЗИЦИИ: Индексы пересчета в т.у.ц. по статьям затрат СМР/ПНР ОЗП=22,53; ЭМ=11,42; ЗПМ=22,53; МАТ=8,56 | [22 empty] | ИНДЕКС К ПОЗИЦИИ: Индексы пересчета в т.у.ц. по статьям затрат СМР/ПНР ОЗП=22,53; ЭМ=11,42; ЗПМ=22,53; МАТ=8,56
Итого прямые затраты по разделу в текущих ценах |  |  |  | З/пМех 10: 1369174; Осн.З/п 11: 231674; Эк.Маш 12: 13348; З/пМех 13: 1114; З/пМех 15: 605.94; З/пМех 17: 2.02 | [10 empty] | Итого прямые затраты по разделу в текущих ценах
Накладные расходы |  |  |  | З/пМех 10: 268878 | [10 empty] | Накладные расходы
Сметная прибыль |  |  |  | З/пМех 10: 156895 | [10 empty] | Сметная прибыль
Итого по разделу 8 Система ПВ5 |  |  |  | З/пМех 10: 1794947; З/пМех 15: 605.94; З/пМех 17: 2.02 | [10 empty] | Итого по разделу 8 Система ПВ5
Раздел 9. Система ПВ6 (П6) | [20 empty] | Раздел 9. Система ПВ6 (П6)
784 | ТЕР20-05-001-01 Приказ Администрации ЛО от 20.10.15 №28 | Установка фильтров ячейковых |  | 1 м2 поверхности в свету | 0.4 | 187.16 | 89.14 | 9.67 |  | 1150 | 803 | 44 |  | 4.999 | 2 | 0 | 0 | [5 empty] | Установка фильтров ячейковых
| ОП п.1.20.19 | Индивидуальные испытания систем вентиляции и кондиционирования воздуха ОЗП=1,05; ЭМ=1,05 к расх.; ТЗ=1,05 | [21 empty] | Индивидуальные испытания систем вентиляции и кондиционирования воздуха ОЗП=1,05; ЭМ=1,05 к расх.; ТЗ=1,05
| Приказ от 30.01.2024 № 55/пр прил.5 табл.1 п.2 | Производство работ осуществляется на территории действующего предприятия с наличием в зоне производства работ одного или нескольких из следующих факторов: - разветвленной сети транспортных и инженерных коммуникаций; - стесненных условий для складирования материалов; - действующего технологического оборудования; - движения технологического транспорта ОЗП=1,15; ЭМ=1,15 к расх.; ЗПМ=1,15; ТЗ=1,15; ТЗМ=1,15 | [21 empty] | Производство работ осуществляется на территории действующего предприятия с наличием в зоне производства работ одного или нескольких из следующих факторов: - разветвленной сети транспортных и инженерных коммуникаций; - стесненных условий для складирования материалов; - действующего технологического оборудования; - движения технологического транспорта ОЗП=1,15; ЭМ=1,15 к расх.; ЗПМ=1,15; ТЗ=1,15; ТЗМ=1,15
| 1 | ИНДЕКС К ПОЗИЦИИ: Индексы пересчета в т.у.ц. по статьям затрат СМР/ПНР ОЗП=22,53; ЭМ=11,42; ЗПМ=22,53; МАТ=8,56 | [22 empty] | ИНДЕКС К ПОЗИЦИИ: Индексы пересчета в т.у.ц. по статьям затрат СМР/ПНР ОЗП=22,53; ЭМ=11,42; ЗПМ=22,53; МАТ=8,56
|  |  | Накладные расходы 121% ФОТ (от 803) | З/пМех 10: 972
|  |  | Сметная прибыль 72% ФОТ (от 803) | З/пМех 10: 578
785 О | ТЦ_19.3.03.05_77_7728668928_03.10.2024_02_613 | Корпус фильтра укороченного МЕД (UTR) 80-50 (N) UKFM (мед-нерж.) |  | 4: шт; 5: 1; 6: 17 100,72 100750,00/ИндО224; З/пМех 14: 0; З/пМех 15: 0; З/пМех 16: 0; З/пМех 17: 0 | [5 empty] | Корпус фильтра укороченного МЕД (UTR) 80-50 (N) UKFM (мед-нерж.)
|  | Цена ПЗ=100750,00/ИндО224 | [23 empty] | Цена ПЗ=100750,00/ИндО224
| Приказ от 04.08.2020 № 421/пр п.92в | Заготовительно-складские расходы для оборудования - 1,2% ПЗ=1,2% (ОЗП=1,2%; ЭМ=1,2%; МАТ=1,2%) | [21 empty] | Заготовительно-складские расходы для оборудования - 1,2% ПЗ=1,2% (ОЗП=1,2%; ЭМ=1,2%; МАТ=1,2%)
| ТЗ п. 13 | Транспортные расходы в размере 6% от отпускной цены на оборудование 6 % ПЗ=1,06 (ОЗП=1,06; ЭМ=1,06; МАТ=1,06) | [21 empty] | Транспортные расходы в размере 6% от отпускной цены на оборудование 6 % ПЗ=1,06 (ОЗП=1,06; ЭМ=1,06; МАТ=1,06)
| 2 | ИНДЕКС К ПОЗИЦИИ: Индексы пересчета в т.у.ц. на оборудование МАТ=0 | [22 empty] | ИНДЕКС К ПОЗИЦИИ: Индексы пересчета в т.у.ц. на оборудование МАТ=0
786 О | ТЦ_19.3.03.05_77_7728668928_03.10.2024_02_614 | Вставка карманная фильтрующая укороченная WFUM 80-50 G3 |  | 4: шт; 5: 1; 6: 1 188,13 7000/ИндО224; З/пМех 14: 0; З/пМех 15: 0; З/пМех 16: 0; З/пМех 17: 0 | [5 empty] | Вставка карманная фильтрующая укороченная WFUM 80-50 G3
|  | Цена ПЗ=7000/ИндО224 | [23 empty] | Цена ПЗ=7000/ИндО224
| Приказ от 04.08.2020 № 421/пр п.92в | Заготовительно-складские расходы для оборудования - 1,2% ПЗ=1,2% (ОЗП=1,2%; ЭМ=1,2%; МАТ=1,2%) | [21 empty] | Заготовительно-складские расходы для оборудования - 1,2% ПЗ=1,2% (ОЗП=1,2%; ЭМ=1,2%; МАТ=1,2%)
| ТЗ п. 13 | Транспортные расходы в размере 6% от отпускной цены на оборудование 6 % ПЗ=1,06 (ОЗП=1,06; ЭМ=1,06; МАТ=1,06) | [21 empty] | Транспортные расходы в размере 6% от отпускной цены на оборудование 6 % ПЗ=1,06 (ОЗП=1,06; ЭМ=1,06; МАТ=1,06)
| 2 | ИНДЕКС К ПОЗИЦИИ: Индексы пересчета в т.у.ц. на оборудование МАТ=0 | [22 empty] | ИНДЕКС К ПОЗИЦИИ: Индексы пересчета в т.у.ц. на оборудование МАТ=0
787 | ТЕР20-02-006-09 Приказ Администрации ЛО от 20.10.15 №28 | Установка заслонок воздушных и клапанов воздушных КВР с электрическим или пневматическим приводом: периметром до 4000 мм |  | 1 шт. | 1 | 188.56 | 92.58 | 10.32 | 0.56 | 2937 | 2086 | 118 | 13 | 5.4458 | 5.45 | 0.023 | 0.02 | [5 empty] | Установка заслонок воздушных и клапанов воздушных КВР с электрическим или пневматическим приводом: периметром до 4000 мм
| ОП п.1.20.19 | Индивидуальные испытания систем вентиляции и кондиционирования воздуха ОЗП=1,05; ЭМ=1,05 к расх.; ТЗ=1,05 | [21 empty] | Индивидуальные испытания систем вентиляции и кондиционирования воздуха ОЗП=1,05; ЭМ=1,05 к расх.; ТЗ=1,05
| Приказ от 30.01.2024 № 55/пр прил.5 табл.1 п.2 | Производство работ осуществляется на территории действующего предприятия с наличием в зоне производства работ одного или нескольких из следующих факторов: - разветвленной сети транспортных и инженерных коммуникаций; - стесненных условий для складирования материалов; - действующего технологического оборудования; - движения технологического транспорта ОЗП=1,15; ЭМ=1,15 к расх.; ЗПМ=1,15; ТЗ=1,15; ТЗМ=1,15 | [21 empty] | Производство работ осуществляется на территории действующего предприятия с наличием в зоне производства работ одного или нескольких из следующих факторов: - разветвленной сети транспортных и инженерных коммуникаций; - стесненных условий для складирования материалов; - действующего технологического оборудования; - движения технологического транспорта ОЗП=1,15; ЭМ=1,15 к расх.; ЗПМ=1,15; ТЗ=1,15; ТЗМ=1,15
| 1 | ИНДЕКС К ПОЗИЦИИ: Индексы пересчета в т.у.ц. по статьям затрат СМР/ПНР ОЗП=22,53; ЭМ=11,42; ЗПМ=22,53; МАТ=8,56 | [22 empty] | ИНДЕКС К ПОЗИЦИИ: Индексы пересчета в т.у.ц. по статьям затрат СМР/ПНР ОЗП=22,53; ЭМ=11,42; ЗПМ=22,53; МАТ=8,56
|  |  | Накладные расходы 121% ФОТ (от 2 099) | З/пМех 10: 2540
|  |  | Сметная прибыль 72% ФОТ (от 2 099) | З/пМех 10: 1511
788 О | ТЦ_19.3.01.04_77_7728668928_03.10.2024_02_615 | Заслонка регулирующая ZR 80-50 |  | 4: шт; 5: 1; 6: 3 578,55 21083,25/ИндО224; З/пМех 14: 0; З/пМех 15: 0; З/пМех 16: 0; З/пМех 17: 0 | [5 empty] | Заслонка регулирующая ZR 80-50
|  | Цена ПЗ=21083,25/ИндО224 | [23 empty] | Цена ПЗ=21083,25/ИндО224
| Приказ от 04.08.2020 № 421/пр п.92в | Заготовительно-складские расходы для оборудования - 1,2% ПЗ=1,2% (ОЗП=1,2%; ЭМ=1,2%; МАТ=1,2%) | [21 empty] | Заготовительно-складские расходы для оборудования - 1,2% ПЗ=1,2% (ОЗП=1,2%; ЭМ=1,2%; МАТ=1,2%)
| ТЗ п. 13 | Транспортные расходы в размере 6% от отпускной цены на оборудование 6 % ПЗ=1,06 (ОЗП=1,06; ЭМ=1,06; МАТ=1,06) | [21 empty] | Транспортные расходы в размере 6% от отпускной цены на оборудование 6 % ПЗ=1,06 (ОЗП=1,06; ЭМ=1,06; МАТ=1,06)
| 2 | ИНДЕКС К ПОЗИЦИИ: Индексы пересчета в т.у.ц. на оборудование МАТ=0 | [22 empty] | ИНДЕКС К ПОЗИЦИИ: Индексы пересчета в т.у.ц. на оборудование МАТ=0
789 | ТЕР20-02-018-01 Приказ Администрации ЛО от 20.10.15 №28 | Установка вставок гибких |  | 1 м2 | 1.6 | 123.37 | 115.05 | 1.45 |  | 4268 | 4147 | 26 |  | 6.9431 | 11.11 | 0 | 0 | [5 empty] | Установка вставок гибких
| ОП п.1.20.19 | Индивидуальные испытания систем вентиляции и кондиционирования воздуха ОЗП=1,05; ЭМ=1,05 к расх.; ТЗ=1,05 | [21 empty] | Индивидуальные испытания систем вентиляции и кондиционирования воздуха ОЗП=1,05; ЭМ=1,05 к расх.; ТЗ=1,05
| Приказ от 30.01.2024 № 55/пр прил.5 табл.1 п.2 | Производство работ осуществляется на территории действующего предприятия с наличием в зоне производства работ одного или нескольких из следующих факторов: - разветвленной сети транспортных и инженерных коммуникаций; - стесненных условий для складирования материалов; - действующего технологического оборудования; - движения технологического транспорта ОЗП=1,15; ЭМ=1,15 к расх.; ЗПМ=1,15; ТЗ=1,15; ТЗМ=1,15 | [21 empty] | Производство работ осуществляется на территории действующего предприятия с наличием в зоне производства работ одного или нескольких из следующих факторов: - разветвленной сети транспортных и инженерных коммуникаций; - стесненных условий для складирования материалов; - действующего технологического оборудования; - движения технологического транспорта ОЗП=1,15; ЭМ=1,15 к расх.; ЗПМ=1,15; ТЗ=1,15; ТЗМ=1,15
| 1 | ИНДЕКС К ПОЗИЦИИ: Индексы пересчета в т.у.ц. по статьям затрат СМР/ПНР ОЗП=22,53; ЭМ=11,42; ЗПМ=22,53; МАТ=8,56 | [22 empty] | ИНДЕКС К ПОЗИЦИИ: Индексы пересчета в т.у.ц. по статьям затрат СМР/ПНР ОЗП=22,53; ЭМ=11,42; ЗПМ=22,53; МАТ=8,56
|  |  | Накладные расходы 121% ФОТ (от 4 147) | З/пМех 10: 5018
|  |  | Сметная прибыль 72% ФОТ (от 4 147) | З/пМех 10: 2986
790 О | ТЦ_19.2.01.02_77_7728668928_03.10.2024_02_616 | Вставка гибкая WG 80-50 |  | 4: шт; 5: 4; 6: 919,41 5416,75/ИндО224; З/пМех 14: 0; З/пМех 15: 0; З/пМех 16: 0; З/пМех 17: 0 | [5 empty] | Вставка гибкая WG 80-50
|  | Цена ПЗ=5416,75/ИндО224 | [23 empty] | Цена ПЗ=5416,75/ИндО224
| Приказ от 04.08.2020 № 421/пр п.92в | Заготовительно-складские расходы для оборудования - 1,2% ПЗ=1,2% (ОЗП=1,2%; ЭМ=1,2%; МАТ=1,2%) | [21 empty] | Заготовительно-складские расходы для оборудования - 1,2% ПЗ=1,2% (ОЗП=1,2%; ЭМ=1,2%; МАТ=1,2%)
| ТЗ п. 13 | Транспортные расходы в размере 6% от отпускной цены на оборудование 6 % ПЗ=1,06 (ОЗП=1,06; ЭМ=1,06; МАТ=1,06) | [21 empty] | Транспортные расходы в размере 6% от отпускной цены на оборудование 6 % ПЗ=1,06 (ОЗП=1,06; ЭМ=1,06; МАТ=1,06)
| 2 | ИНДЕКС К ПОЗИЦИИ: Индексы пересчета в т.у.ц. на оборудование МАТ=0 | [22 empty] | ИНДЕКС К ПОЗИЦИИ: Индексы пересчета в т.у.ц. на оборудование МАТ=0
791 | ТЕР20-04-002-01 Приказ Администрации ЛО от 20.10.15 №28 | Установка калориферов массой: до 0,1 т//рекуператора (применит.) |  | 1 калорифер | 1 | 201.09 | 103.68 | 18.8 | 0.85 | 3223 | 2336 | 215 | 19 | 6.4118 | 6.41 | 0.0345 | 0.03 | [5 empty] | Установка калориферов массой: до 0,1 т//рекуператора (применит.)
| ОП п.1.20.19 | Индивидуальные испытания систем вентиляции и кондиционирования воздуха ОЗП=1,05; ЭМ=1,05 к расх.; ТЗ=1,05 | [21 empty] | Индивидуальные испытания систем вентиляции и кондиционирования воздуха ОЗП=1,05; ЭМ=1,05 к расх.; ТЗ=1,05
| Приказ от 30.01.2024 № 55/пр прил.5 табл.1 п.2 | Производство работ осуществляется на территории действующего предприятия с наличием в зоне производства работ одного или нескольких из следующих факторов: - разветвленной сети транспортных и инженерных коммуникаций; - стесненных условий для складирования материалов; - действующего технологического оборудования; - движения технологического транспорта ОЗП=1,15; ЭМ=1,15 к расх.; ЗПМ=1,15; ТЗ=1,15; ТЗМ=1,15 | [21 empty] | Производство работ осуществляется на территории действующего предприятия с наличием в зоне производства работ одного или нескольких из следующих факторов: - разветвленной сети транспортных и инженерных коммуникаций; - стесненных условий для складирования материалов; - действующего технологического оборудования; - движения технологического транспорта ОЗП=1,15; ЭМ=1,15 к расх.; ЗПМ=1,15; ТЗ=1,15; ТЗМ=1,15
| 1 | ИНДЕКС К ПОЗИЦИИ: Индексы пересчета в т.у.ц. по статьям затрат СМР/ПНР ОЗП=22,53; ЭМ=11,42; ЗПМ=22,53; МАТ=8,56 | [22 empty] | ИНДЕКС К ПОЗИЦИИ: Индексы пересчета в т.у.ц. по статьям затрат СМР/ПНР ОЗП=22,53; ЭМ=11,42; ЗПМ=22,53; МАТ=8,56
|  |  | Накладные расходы 121% ФОТ (от 2 355) | З/пМех 10: 2850
|  |  | Сметная прибыль 72% ФОТ (от 2 355) | З/пМех 10: 1696
792 О | ТЦ_64.5.02.00_77_7728668928_03.10.2024_02_617 | Рекуператор напольный МЕД (UTR)80-50 (N) RPN |  | 4: шт; 5: 1; 6: 141 487,56 833583,25/ИндО224; З/пМех 14: 0; З/пМех 15: 0; З/пМех 16: 0; З/пМех 17: 0 | [5 empty] | Рекуператор напольный МЕД (UTR)80-50 (N) RPN
|  | Цена ПЗ=833583,25/ИндО224 | [23 empty] | Цена ПЗ=833583,25/ИндО224
| Приказ от 04.08.2020 № 421/пр п.92в | Заготовительно-складские расходы для оборудования - 1,2% ПЗ=1,2% (ОЗП=1,2%; ЭМ=1,2%; МАТ=1,2%) | [21 empty] | Заготовительно-складские расходы для оборудования - 1,2% ПЗ=1,2% (ОЗП=1,2%; ЭМ=1,2%; МАТ=1,2%)
| ТЗ п. 13 | Транспортные расходы в размере 6% от отпускной цены на оборудование 6 % ПЗ=1,06 (ОЗП=1,06; ЭМ=1,06; МАТ=1,06) | [21 empty] | Транспортные расходы в размере 6% от отпускной цены на оборудование 6 % ПЗ=1,06 (ОЗП=1,06; ЭМ=1,06; МАТ=1,06)
| 2 | ИНДЕКС К ПОЗИЦИИ: Индексы пересчета в т.у.ц. на оборудование МАТ=0 | [22 empty] | ИНДЕКС К ПОЗИЦИИ: Индексы пересчета в т.у.ц. на оборудование МАТ=0
793 | ТЕР20-04-001-01 Приказ Администрации ЛО от 20.10.15 №28 | Установка агрегатов воздушно-отопительных массой: до 0,25 т |  | 1 агрегат | 1 | 294.64 | 163.66 | 38.41 | 1.41 | 4918 | 3687 | 439 | 32 | 9.8774 | 9.88 | 0.0575 | 0.06 | [5 empty] | Установка агрегатов воздушно-отопительных массой: до 0,25 т
| ОП п.1.20.19 | Индивидуальные испытания систем вентиляции и кондиционирования воздуха ОЗП=1,05; ЭМ=1,05 к расх.; ТЗ=1,05 | [21 empty] | Индивидуальные испытания систем вентиляции и кондиционирования воздуха ОЗП=1,05; ЭМ=1,05 к расх.; ТЗ=1,05
| Приказ от 30.01.2024 № 55/пр прил.5 табл.1 п.2 | Производство работ осуществляется на территории действующего предприятия с наличием в зоне производства работ одного или нескольких из следующих факторов: - разветвленной сети транспортных и инженерных коммуникаций; - стесненных условий для складирования материалов; - действующего технологического оборудования; - движения технологического транспорта ОЗП=1,15; ЭМ=1,15 к расх.; ЗПМ=1,15; ТЗ=1,15; ТЗМ=1,15 | [21 empty] | Производство работ осуществляется на территории действующего предприятия с наличием в зоне производства работ одного или нескольких из следующих факторов: - разветвленной сети транспортных и инженерных коммуникаций; - стесненных условий для складирования материалов; - действующего технологического оборудования; - движения технологического транспорта ОЗП=1,15; ЭМ=1,15 к расх.; ЗПМ=1,15; ТЗ=1,15; ТЗМ=1,15
| 1 | ИНДЕКС К ПОЗИЦИИ: Индексы пересчета в т.у.ц. по статьям затрат СМР/ПНР ОЗП=22,53; ЭМ=11,42; ЗПМ=22,53; МАТ=8,56 | [22 empty] | ИНДЕКС К ПОЗИЦИИ: Индексы пересчета в т.у.ц. по статьям затрат СМР/ПНР ОЗП=22,53; ЭМ=11,42; ЗПМ=22,53; МАТ=8,56
|  |  | Накладные расходы 121% ФОТ (от 3 719) | З/пМех 10: 4500
|  |  | Сметная прибыль 72% ФОТ (от 3 719) | З/пМех 10: 2678
794 О | ТЦ_64.5.02.00_77_7728668928_03.10.2024_02_618 | Воздухонагреватель водяной МЕД (UTR)80-50 (N) NWW/2 |  | 4: шт; 5: 1; 6: 35 587,61 209666,75/ИндО224; З/пМех 14: 0; З/пМех 15: 0; З/пМех 16: 0; З/пМех 17: 0 | [5 empty] | Воздухонагреватель водяной МЕД (UTR)80-50 (N) NWW/2
|  | Цена ПЗ=209666,75/ИндО224 | [23 empty] | Цена ПЗ=209666,75/ИндО224
| Приказ от 04.08.2020 № 421/пр п.92в | Заготовительно-складские расходы для оборудования - 1,2% ПЗ=1,2% (ОЗП=1,2%; ЭМ=1,2%; МАТ=1,2%) | [21 empty] | Заготовительно-складские расходы для оборудования - 1,2% ПЗ=1,2% (ОЗП=1,2%; ЭМ=1,2%; МАТ=1,2%)
| ТЗ п. 13 | Транспортные расходы в размере 6% от отпускной цены на оборудование 6 % ПЗ=1,06 (ОЗП=1,06; ЭМ=1,06; МАТ=1,06) | [21 empty] | Транспортные расходы в размере 6% от отпускной цены на оборудование 6 % ПЗ=1,06 (ОЗП=1,06; ЭМ=1,06; МАТ=1,06)
| 2 | ИНДЕКС К ПОЗИЦИИ: Индексы пересчета в т.у.ц. на оборудование МАТ=0 | [22 empty] | ИНДЕКС К ПОЗИЦИИ: Индексы пересчета в т.у.ц. на оборудование МАТ=0
795 | ТЕРм20-01-051-01 Приказ Администрации ЛО от 20.10.15 №28 | Воздухоохладитель трехсекционный |  | 1 шт. | 1 | 742.89 | 680.93 | 23.25 |  | 15938 | 15341 | 266 |  | 35.19 | 35.19 | 0 | 0 | [5 empty] | Воздухоохладитель трехсекционный
| Приказ от 30.01.2024 № 55/пр прил.5 табл.1 п.2 | Производство работ осуществляется на территории действующего предприятия с наличием в зоне производства работ одного или нескольких из следующих факторов: - разветвленной сети транспортных и инженерных коммуникаций; - стесненных условий для складирования материалов; - действующего технологического оборудования; - движения технологического транспорта ОЗП=1,15; ЭМ=1,15 к расх.; ЗПМ=1,15; ТЗ=1,15; ТЗМ=1,15 | [21 empty] | Производство работ осуществляется на территории действующего предприятия с наличием в зоне производства работ одного или нескольких из следующих факторов: - разветвленной сети транспортных и инженерных коммуникаций; - стесненных условий для складирования материалов; - действующего технологического оборудования; - движения технологического транспорта ОЗП=1,15; ЭМ=1,15 к расх.; ЗПМ=1,15; ТЗ=1,15; ТЗМ=1,15
| 1 | ИНДЕКС К ПОЗИЦИИ: Индексы пересчета в т.у.ц. по статьям затрат СМР/ПНР ОЗП=22,53; ЭМ=11,42; ЗПМ=22,53; МАТ=8,56 | [22 empty] | ИНДЕКС К ПОЗИЦИИ: Индексы пересчета в т.у.ц. по статьям затрат СМР/ПНР ОЗП=22,53; ЭМ=11,42; ЗПМ=22,53; МАТ=8,56
|  |  | Накладные расходы 95% ФОТ (от 15 341) | З/пМех 10: 14574
|  |  | Сметная прибыль 45% ФОТ (от 15 341) | З/пМех 10: 6903
796 О | ТЦ_64.0.00.00_77_7728668928_03.10.2024_02_619 | Воздухоохладитель фреоновый МЕД (UTR)80-50 (N) OLF |  | 4: шт; 5: 1; 6: 39 236,90 231166,75/ИндО224; З/пМех 14: 0; З/пМех 15: 0; З/пМех 16: 0; З/пМех 17: 0 | [5 empty] | Воздухоохладитель фреоновый МЕД (UTR)80-50 (N) OLF
|  | Цена ПЗ=231166,75/ИндО224 | [23 empty] | Цена ПЗ=231166,75/ИндО224
| Приказ от 04.08.2020 № 421/пр п.92в | Заготовительно-складские расходы для оборудования - 1,2% ПЗ=1,2% (ОЗП=1,2%; ЭМ=1,2%; МАТ=1,2%) | [21 empty] | Заготовительно-складские расходы для оборудования - 1,2% ПЗ=1,2% (ОЗП=1,2%; ЭМ=1,2%; МАТ=1,2%)
| ТЗ п. 13 | Транспортные расходы в размере 6% от отпускной цены на оборудование 6 % ПЗ=1,06 (ОЗП=1,06; ЭМ=1,06; МАТ=1,06) | [21 empty] | Транспортные расходы в размере 6% от отпускной цены на оборудование 6 % ПЗ=1,06 (ОЗП=1,06; ЭМ=1,06; МАТ=1,06)
| 2 | ИНДЕКС К ПОЗИЦИИ: Индексы пересчета в т.у.ц. на оборудование МАТ=0 | [22 empty] | ИНДЕКС К ПОЗИЦИИ: Индексы пересчета в т.у.ц. на оборудование МАТ=0
797 | ТЕР20-06-013-01 Приказ Администрации ЛО от 20.10.15 №28 | Установка блоков тепломассообмена производительностью: до 10 тыс. м3/час |  | 10 блоков | 0.2 | 5150.48 | 3673.07 | 1083.53 | 70.81 | 19700 | 16551 | 2475 | 319 | 201.3748 | 40.28 | 2.8865 | 0.58 | [5 empty] | Установка блоков тепломассообмена производительностью: до 10 тыс. м3/час
| ОП п.1.20.19 | Индивидуальные испытания систем вентиляции и кондиционирования воздуха ОЗП=1,05; ЭМ=1,05 к расх.; ТЗ=1,05 | [21 empty] | Индивидуальные испытания систем вентиляции и кондиционирования воздуха ОЗП=1,05; ЭМ=1,05 к расх.; ТЗ=1,05
| Приказ от 30.01.2024 № 55/пр прил.5 табл.1 п.2 | Производство работ осуществляется на территории действующего предприятия с наличием в зоне производства работ одного или нескольких из следующих факторов: - разветвленной сети транспортных и инженерных коммуникаций; - стесненных условий для складирования материалов; - действующего технологического оборудования; - движения технологического транспорта ОЗП=1,15; ЭМ=1,15 к расх.; ЗПМ=1,15; ТЗ=1,15; ТЗМ=1,15 | [21 empty] | Производство работ осуществляется на территории действующего предприятия с наличием в зоне производства работ одного или нескольких из следующих факторов: - разветвленной сети транспортных и инженерных коммуникаций; - стесненных условий для складирования материалов; - действующего технологического оборудования; - движения технологического транспорта ОЗП=1,15; ЭМ=1,15 к расх.; ЗПМ=1,15; ТЗ=1,15; ТЗМ=1,15
| 1 | ИНДЕКС К ПОЗИЦИИ: Индексы пересчета в т.у.ц. по статьям затрат СМР/ПНР ОЗП=22,53; ЭМ=11,42; ЗПМ=22,53; МАТ=8,56 | [22 empty] | ИНДЕКС К ПОЗИЦИИ: Индексы пересчета в т.у.ц. по статьям затрат СМР/ПНР ОЗП=22,53; ЭМ=11,42; ЗПМ=22,53; МАТ=8,56
|  |  | Накладные расходы 121% ФОТ (от 16 870) | З/пМех 10: 20413
|  |  | Сметная прибыль 72% ФОТ (от 16 870) | З/пМех 10: 12146
798 О | ТЦ_64.1.00.00_77_7728668928_03.10.2024_02_622 | Вентилятор МЕД UTR 80-50 (N) W1REZ.35-2.2х30 |  | 4: шт; 5: 2; 6: 116 777,11 688000,00/ИндО224; З/пМех 14: 0; З/пМех 15: 0; З/пМех 16: 0; З/пМех 17: 0 | [5 empty] | Вентилятор МЕД UTR 80-50 (N) W1REZ.35-2.2х30
|  | Цена ПЗ=688000,00/ИндО224 | [23 empty] | Цена ПЗ=688000,00/ИндО224
| Приказ от 04.08.2020 № 421/пр п.92в | Заготовительно-складские расходы для оборудования - 1,2% ПЗ=1,2% (ОЗП=1,2%; ЭМ=1,2%; МАТ=1,2%) | [21 empty] | Заготовительно-складские расходы для оборудования - 1,2% ПЗ=1,2% (ОЗП=1,2%; ЭМ=1,2%; МАТ=1,2%)
| ТЗ п. 13 | Транспортные расходы в размере 6% от отпускной цены на оборудование 6 % ПЗ=1,06 (ОЗП=1,06; ЭМ=1,06; МАТ=1,06) | [21 empty] | Транспортные расходы в размере 6% от отпускной цены на оборудование 6 % ПЗ=1,06 (ОЗП=1,06; ЭМ=1,06; МАТ=1,06)
| 2 | ИНДЕКС К ПОЗИЦИИ: Индексы пересчета в т.у.ц. на оборудование МАТ=0 | [22 empty] | ИНДЕКС К ПОЗИЦИИ: Индексы пересчета в т.у.ц. на оборудование МАТ=0
799 О | ТЦ_19.1.01.00_77_7728668928_03.10.2024_02_620 | Секция промежуточная МЕД (UTR)80-50 (N)PZ |  | 4: шт; 5: 1; 6: 12 758,36 75166,75/ИндО224; З/пМех 14: 0; З/пМех 15: 0; З/пМех 16: 0; З/пМех 17: 0 | [5 empty] | Секция промежуточная МЕД (UTR)80-50 (N)PZ
|  | Цена ПЗ=75166,75/ИндО224 | [23 empty] | Цена ПЗ=75166,75/ИндО224
| Приказ от 04.08.2020 № 421/пр п.92в | Заготовительно-складские расходы для оборудования - 1,2% ПЗ=1,2% (ОЗП=1,2%; ЭМ=1,2%; МАТ=1,2%) | [21 empty] | Заготовительно-складские расходы для оборудования - 1,2% ПЗ=1,2% (ОЗП=1,2%; ЭМ=1,2%; МАТ=1,2%)
| ТЗ п. 13 | Транспортные расходы в размере 6% от отпускной цены на оборудование 6 % ПЗ=1,06 (ОЗП=1,06; ЭМ=1,06; МАТ=1,06) | [21 empty] | Транспортные расходы в размере 6% от отпускной цены на оборудование 6 % ПЗ=1,06 (ОЗП=1,06; ЭМ=1,06; МАТ=1,06)
| 2 | ИНДЕКС К ПОЗИЦИИ: Индексы пересчета в т.у.ц. на оборудование МАТ=0 | [22 empty] | ИНДЕКС К ПОЗИЦИИ: Индексы пересчета в т.у.ц. на оборудование МАТ=0
800 | ТЕРм11-07-001-03 Приказ Администрации ЛО от 20.10.15 №28 | Узел обвязки приборов |  | 1 узел | 1 | 27.73 | 23.58 | 3 |  | 575 | 531 | 34 |  | 1.1845 | 1.18 | 0 | 0 | [5 empty] | Узел обвязки приборов
| Приказ от 30.01.2024 № 55/пр прил.5 табл.1 п.2 | Производство работ осуществляется на территории действующего предприятия с наличием в зоне производства работ одного или нескольких из следующих факторов: - разветвленной сети транспортных и инженерных коммуникаций; - стесненных условий для складирования материалов; - действующего технологического оборудования; - движения технологического транспорта ОЗП=1,15; ЭМ=1,15 к расх.; ЗПМ=1,15; ТЗ=1,15; ТЗМ=1,15 | [21 empty] | Производство работ осуществляется на территории действующего предприятия с наличием в зоне производства работ одного или нескольких из следующих факторов: - разветвленной сети транспортных и инженерных коммуникаций; - стесненных условий для складирования материалов; - действующего технологического оборудования; - движения технологического транспорта ОЗП=1,15; ЭМ=1,15 к расх.; ЗПМ=1,15; ТЗ=1,15; ТЗМ=1,15
| 1 | ИНДЕКС К ПОЗИЦИИ: Индексы пересчета в т.у.ц. по статьям затрат СМР/ПНР ОЗП=22,53; ЭМ=11,42; ЗПМ=22,53; МАТ=8,56 | [22 empty] | ИНДЕКС К ПОЗИЦИИ: Индексы пересчета в т.у.ц. по статьям затрат СМР/ПНР ОЗП=22,53; ЭМ=11,42; ЗПМ=22,53; МАТ=8,56
|  |  | Накладные расходы 90% ФОТ (от 531) | З/пМех 10: 478
|  |  | Сметная прибыль 46% ФОТ (от 531) | З/пМех 10: 244
801 О | ТЦ_19.1.01.00_77_7728668928_03.10.2024_02_620 | Секция смешения с подмесом с боку МЕД UTR 80-50 (N) BS |  | 4: шт; 5: 1; 6: 21 994,71 129583,25/ИндО224; З/пМех 14: 0; З/пМех 15: 0; З/пМех 16: 0; З/пМех 17: 0 | [5 empty] | Секция смешения с подмесом с боку МЕД UTR 80-50 (N) BS
|  | Цена ПЗ=129583,25/ИндО224 | [23 empty] | Цена ПЗ=129583,25/ИндО224
| Приказ от 04.08.2020 № 421/пр п.92в | Заготовительно-складские расходы для оборудования - 1,2% ПЗ=1,2% (ОЗП=1,2%; ЭМ=1,2%; МАТ=1,2%) | [21 empty] | Заготовительно-складские расходы для оборудования - 1,2% ПЗ=1,2% (ОЗП=1,2%; ЭМ=1,2%; МАТ=1,2%)
| ТЗ п. 13 | Транспортные расходы в размере 6% от отпускной цены на оборудование 6 % ПЗ=1,06 (ОЗП=1,06; ЭМ=1,06; МАТ=1,06) | [21 empty] | Транспортные расходы в размере 6% от отпускной цены на оборудование 6 % ПЗ=1,06 (ОЗП=1,06; ЭМ=1,06; МАТ=1,06)
| 2 | ИНДЕКС К ПОЗИЦИИ: Индексы пересчета в т.у.ц. на оборудование МАТ=0 | [22 empty] | ИНДЕКС К ПОЗИЦИИ: Индексы пересчета в т.у.ц. на оборудование МАТ=0
802 О | ТЦ_19.2.00.00_77_7728668928_03.10.2024_02_625 | Межсекционная стяжка ТН 5009-000 |  | 4: шт; 5: 4; 6: 240,47 1416,75/ИндО224; З/пМех 14: 0; З/пМех 15: 0; З/пМех 16: 0; З/пМех 17: 0 | [5 empty] | Межсекционная стяжка ТН 5009-000
|  | Цена ПЗ=1416,75/ИндО224 | [23 empty] | Цена ПЗ=1416,75/ИндО224
| Приказ от 04.08.2020 № 421/пр п.92в | Заготовительно-складские расходы для оборудования - 1,2% ПЗ=1,2% (ОЗП=1,2%; ЭМ=1,2%; МАТ=1,2%) | [21 empty] | Заготовительно-складские расходы для оборудования - 1,2% ПЗ=1,2% (ОЗП=1,2%; ЭМ=1,2%; МАТ=1,2%)
| ТЗ п. 13 | Транспортные расходы в размере 6% от отпускной цены на оборудование 6 % ПЗ=1,06 (ОЗП=1,06; ЭМ=1,06; МАТ=1,06) | [21 empty] | Транспортные расходы в размере 6% от отпускной цены на оборудование 6 % ПЗ=1,06 (ОЗП=1,06; ЭМ=1,06; МАТ=1,06)
| 2 | ИНДЕКС К ПОЗИЦИИ: Индексы пересчета в т.у.ц. на оборудование МАТ=0 | [22 empty] | ИНДЕКС К ПОЗИЦИИ: Индексы пересчета в т.у.ц. на оборудование МАТ=0
803 О | ТЦ_64.4.02.06_77_7728668928_03.10.2024_02_624 | Панель торцевая глухая МЕД UTR 80-50 (N) Р0 |  | 4: шт; 5: 1; 6: 1 753,91 10333,25/ИндО224; З/пМех 14: 0; З/пМех 15: 0; З/пМех 16: 0; З/пМех 17: 0 | [5 empty] | Панель торцевая глухая МЕД UTR 80-50 (N) Р0
|  | Цена ПЗ=10333,25/ИндО224 | [23 empty] | Цена ПЗ=10333,25/ИндО224
| Приказ от 04.08.2020 № 421/пр п.92в | Заготовительно-складские расходы для оборудования - 1,2% ПЗ=1,2% (ОЗП=1,2%; ЭМ=1,2%; МАТ=1,2%) | [21 empty] | Заготовительно-складские расходы для оборудования - 1,2% ПЗ=1,2% (ОЗП=1,2%; ЭМ=1,2%; МАТ=1,2%)
| ТЗ п. 13 | Транспортные расходы в размере 6% от отпускной цены на оборудование 6 % ПЗ=1,06 (ОЗП=1,06; ЭМ=1,06; МАТ=1,06) | [21 empty] | Транспортные расходы в размере 6% от отпускной цены на оборудование 6 % ПЗ=1,06 (ОЗП=1,06; ЭМ=1,06; МАТ=1,06)
| 2 | ИНДЕКС К ПОЗИЦИИ: Индексы пересчета в т.у.ц. на оборудование МАТ=0 | [22 empty] | ИНДЕКС К ПОЗИЦИИ: Индексы пересчета в т.у.ц. на оборудование МАТ=0
КИПиА | [21 empty] | КИПиА
804 | ТЕРм11-03-001-01 Приказ Администрации ЛО от 20.10.15 №28 | Приборы, устанавливаемые на металлоконструкциях, щитах и пультах, масса: до 5 кг//термостат |  | 1 шт. | 1 | 12.59 | 11.25 |  |  | 265 | 253 |  |  | 0.598 | 0.6 | 0 | 0 | [5 empty] | Приборы, устанавливаемые на металлоконструкциях, щитах и пультах, масса: до 5 кг//термостат
| Приказ от 30.01.2024 № 55/пр прил.5 табл.1 п.2 | Производство работ осуществляется на территории действующего предприятия с наличием в зоне производства работ одного или нескольких из следующих факторов: - разветвленной сети транспортных и инженерных коммуникаций; - стесненных условий для складирования материалов; - действующего технологического оборудования; - движения технологического транспорта ОЗП=1,15; ЭМ=1,15 к расх.; ЗПМ=1,15; ТЗ=1,15; ТЗМ=1,15 | [21 empty] | Производство работ осуществляется на территории действующего предприятия с наличием в зоне производства работ одного или нескольких из следующих факторов: - разветвленной сети транспортных и инженерных коммуникаций; - стесненных условий для складирования материалов; - действующего технологического оборудования; - движения технологического транспорта ОЗП=1,15; ЭМ=1,15 к расх.; ЗПМ=1,15; ТЗ=1,15; ТЗМ=1,15
| 1 | ИНДЕКС К ПОЗИЦИИ: Индексы пересчета в т.у.ц. по статьям затрат СМР/ПНР ОЗП=22,53; ЭМ=11,42; ЗПМ=22,53; МАТ=8,56 | [22 empty] | ИНДЕКС К ПОЗИЦИИ: Индексы пересчета в т.у.ц. по статьям затрат СМР/ПНР ОЗП=22,53; ЭМ=11,42; ЗПМ=22,53; МАТ=8,56
|  |  | Накладные расходы 90% ФОТ (от 253) | З/пМех 10: 228
|  |  | Сметная прибыль 46% ФОТ (от 253) | З/пМех 10: 116
805 О | ТЦ_69.3.02.01_77_7728668928_03.10.2024_02_626 | Термостат 6 м (для 1-го водяного нагревателя)) |  | 4: шт; 5: 1; 6: 2 036,81 12000,00/ИндО224; З/пМех 14: 0; З/пМех 15: 0; З/пМех 16: 0; З/пМех 17: 0 | [5 empty] | Термостат 6 м (для 1-го водяного нагревателя))
|  | Цена ПЗ=12000,00/ИндО224 | [23 empty] | Цена ПЗ=12000,00/ИндО224
| Приказ от 04.08.2020 № 421/пр п.92в | Заготовительно-складские расходы для оборудования - 1,2% ПЗ=1,2% (ОЗП=1,2%; ЭМ=1,2%; МАТ=1,2%) | [21 empty] | Заготовительно-складские расходы для оборудования - 1,2% ПЗ=1,2% (ОЗП=1,2%; ЭМ=1,2%; МАТ=1,2%)
| ТЗ п. 13 | Транспортные расходы в размере 6% от отпускной цены на оборудование 6 % ПЗ=1,06 (ОЗП=1,06; ЭМ=1,06; МАТ=1,06) | [21 empty] | Транспортные расходы в размере 6% от отпускной цены на оборудование 6 % ПЗ=1,06 (ОЗП=1,06; ЭМ=1,06; МАТ=1,06)
| 2 | ИНДЕКС К ПОЗИЦИИ: Индексы пересчета в т.у.ц. на оборудование МАТ=0 | [22 empty] | ИНДЕКС К ПОЗИЦИИ: Индексы пересчета в т.у.ц. на оборудование МАТ=0
806 | ТЕРм11-07-001-03 Приказ Администрации ЛО от 20.10.15 №28 | Узел обвязки приборов//смесительный узел |  | 1 узел | 1 | 27.73 | 23.58 | 3 |  | 575 | 531 | 34 |  | 1.1845 | 1.18 | 0 | 0 | [5 empty] | Узел обвязки приборов//смесительный узел
| Приказ от 30.01.2024 № 55/пр прил.5 табл.1 п.2 | Производство работ осуществляется на территории действующего предприятия с наличием в зоне производства работ одного или нескольких из следующих факторов: - разветвленной сети транспортных и инженерных коммуникаций; - стесненных условий для складирования материалов; - действующего технологического оборудования; - движения технологического транспорта ОЗП=1,15; ЭМ=1,15 к расх.; ЗПМ=1,15; ТЗ=1,15; ТЗМ=1,15 | [21 empty] | Производство работ осуществляется на территории действующего предприятия с наличием в зоне производства работ одного или нескольких из следующих факторов: - разветвленной сети транспортных и инженерных коммуникаций; - стесненных условий для складирования материалов; - действующего технологического оборудования; - движения технологического транспорта ОЗП=1,15; ЭМ=1,15 к расх.; ЗПМ=1,15; ТЗ=1,15; ТЗМ=1,15
| 1 | ИНДЕКС К ПОЗИЦИИ: Индексы пересчета в т.у.ц. по статьям затрат СМР/ПНР ОЗП=22,53; ЭМ=11,42; ЗПМ=22,53; МАТ=8,56 | [22 empty] | ИНДЕКС К ПОЗИЦИИ: Индексы пересчета в т.у.ц. по статьям затрат СМР/ПНР ОЗП=22,53; ЭМ=11,42; ЗПМ=22,53; МАТ=8,56
|  |  | Накладные расходы 90% ФОТ (от 531) | З/пМех 10: 478
|  |  | Сметная прибыль 46% ФОТ (от 531) | З/пМех 10: 244
807 О | ТЦ_64.4.02.06_77_7728668928_03.10.2024_02_627 | Смесительный узел SURP 80-6.3 (для 1-го водяного нашревателя) |  | 4: шт; 5: 1; 6: 19 321,39 113833,25/ИндО224; З/пМех 14: 0; З/пМех 15: 0; З/пМех 16: 0; З/пМех 17: 0 | [5 empty] | Смесительный узел SURP 80-6.3 (для 1-го водяного нашревателя)
|  | Цена ПЗ=113833,25/ИндО224 | [23 empty] | Цена ПЗ=113833,25/ИндО224
| Приказ от 04.08.2020 № 421/пр п.92в | Заготовительно-складские расходы для оборудования - 1,2% ПЗ=1,2% (ОЗП=1,2%; ЭМ=1,2%; МАТ=1,2%) | [21 empty] | Заготовительно-складские расходы для оборудования - 1,2% ПЗ=1,2% (ОЗП=1,2%; ЭМ=1,2%; МАТ=1,2%)
| ТЗ п. 13 | Транспортные расходы в размере 6% от отпускной цены на оборудование 6 % ПЗ=1,06 (ОЗП=1,06; ЭМ=1,06; МАТ=1,06) | [21 empty] | Транспортные расходы в размере 6% от отпускной цены на оборудование 6 % ПЗ=1,06 (ОЗП=1,06; ЭМ=1,06; МАТ=1,06)
| 2 | ИНДЕКС К ПОЗИЦИИ: Индексы пересчета в т.у.ц. на оборудование МАТ=0 | [22 empty] | ИНДЕКС К ПОЗИЦИИ: Индексы пересчета в т.у.ц. на оборудование МАТ=0
808 | ТЕРм08-03-575-01 Приказ Администрации ЛО от 20.10.15 №28 | Прибор или аппарат |  | 1 шт. | 4 | 24.95 | 24.22 |  |  | 2208 | 2183 |  |  | 1.288 | 5.15 | 0 | 0 | [5 empty] | Прибор или аппарат
| Приказ от 30.01.2024 № 55/пр прил.5 табл.1 п.2 | Производство работ осуществляется на территории действующего предприятия с наличием в зоне производства работ одного или нескольких из следующих факторов: - разветвленной сети транспортных и инженерных коммуникаций; - стесненных условий для складирования материалов; - действующего технологического оборудования; - движения технологического транспорта ОЗП=1,15; ЭМ=1,15 к расх.; ЗПМ=1,15; ТЗ=1,15; ТЗМ=1,15 | [21 empty] | Производство работ осуществляется на территории действующего предприятия с наличием в зоне производства работ одного или нескольких из следующих факторов: - разветвленной сети транспортных и инженерных коммуникаций; - стесненных условий для складирования материалов; - действующего технологического оборудования; - движения технологического транспорта ОЗП=1,15; ЭМ=1,15 к расх.; ЗПМ=1,15; ТЗ=1,15; ТЗМ=1,15
| 1 | ИНДЕКС К ПОЗИЦИИ: Индексы пересчета в т.у.ц. по статьям затрат СМР/ПНР ОЗП=22,53; ЭМ=11,42; ЗПМ=22,53; МАТ=8,56 | [22 empty] | ИНДЕКС К ПОЗИЦИИ: Индексы пересчета в т.у.ц. по статьям затрат СМР/ПНР ОЗП=22,53; ЭМ=11,42; ЗПМ=22,53; МАТ=8,56
|  |  | Накладные расходы 97% ФОТ (от 2 183) | З/пМех 10: 2118
|  |  | Сметная прибыль 51% ФОТ (от 2 183) | З/пМех 10: 1113
809 О | ТЦ_89.1.61.03_77_7728668928_03.10.2024_02_628 | Часточный преобразователь 2,2кВт 380В |  | 4: шт; 5: 4; 6: 6 350,90 37416,75/ИндО224; З/пМех 14: 0; З/пМех 15: 0; З/пМех 16: 0; З/пМех 17: 0 | [5 empty] | Часточный преобразователь 2,2кВт 380В
|  | Цена ПЗ=37416,75/ИндО224 | [23 empty] | Цена ПЗ=37416,75/ИндО224
| Приказ от 04.08.2020 № 421/пр п.92в | Заготовительно-складские расходы для оборудования - 1,2% ПЗ=1,2% (ОЗП=1,2%; ЭМ=1,2%; МАТ=1,2%) | [21 empty] | Заготовительно-складские расходы для оборудования - 1,2% ПЗ=1,2% (ОЗП=1,2%; ЭМ=1,2%; МАТ=1,2%)
| ТЗ п. 13 | Транспортные расходы в размере 6% от отпускной цены на оборудование 6 % ПЗ=1,06 (ОЗП=1,06; ЭМ=1,06; МАТ=1,06) | [21 empty] | Транспортные расходы в размере 6% от отпускной цены на оборудование 6 % ПЗ=1,06 (ОЗП=1,06; ЭМ=1,06; МАТ=1,06)
| 2 | ИНДЕКС К ПОЗИЦИИ: Индексы пересчета в т.у.ц. на оборудование МАТ=0 | [22 empty] | ИНДЕКС К ПОЗИЦИИ: Индексы пересчета в т.у.ц. на оборудование МАТ=0
810 | ТЕРм08-01-081-01 Приказ Администрации ЛО от 20.10.15 №28 | Аппарат (кнопка, ключ управления, замок электромагнитной блокировки, звуковой сигнал, сигнальная лампа) управления и сигнализации, количество подключаемых концов: до 2 |  | 1 шт. | 1 | 37.39 | 23.7 | 12.34 | 1.13 | 686 | 534 | 141 | 25 | 1.2995 | 1.3 | 0.046 | 0.05 | [5 empty] | Аппарат (кнопка, ключ управления, замок электромагнитной блокировки, звуковой сигнал, сигнальная лампа) управления и сигнализации, количество подключаемых концов: до 2
| Приказ от 30.01.2024 № 55/пр прил.5 табл.1 п.2 | Производство работ осуществляется на территории действующего предприятия с наличием в зоне производства работ одного или нескольких из следующих факторов: - разветвленной сети транспортных и инженерных коммуникаций; - стесненных условий для складирования материалов; - действующего технологического оборудования; - движения технологического транспорта ОЗП=1,15; ЭМ=1,15 к расх.; ЗПМ=1,15; ТЗ=1,15; ТЗМ=1,15 | [21 empty] | Производство работ осуществляется на территории действующего предприятия с наличием в зоне производства работ одного или нескольких из следующих факторов: - разветвленной сети транспортных и инженерных коммуникаций; - стесненных условий для складирования материалов; - действующего технологического оборудования; - движения технологического транспорта ОЗП=1,15; ЭМ=1,15 к расх.; ЗПМ=1,15; ТЗ=1,15; ТЗМ=1,15
| 1 | ИНДЕКС К ПОЗИЦИИ: Индексы пересчета в т.у.ц. по статьям затрат СМР/ПНР ОЗП=22,53; ЭМ=11,42; ЗПМ=22,53; МАТ=8,56 | [22 empty] | ИНДЕКС К ПОЗИЦИИ: Индексы пересчета в т.у.ц. по статьям затрат СМР/ПНР ОЗП=22,53; ЭМ=11,42; ЗПМ=22,53; МАТ=8,56
|  |  | Накладные расходы 97% ФОТ (от 559) | З/пМех 10: 542
|  |  | Сметная прибыль 51% ФОТ (от 559) | З/пМех 10: 285
811 О | ТЦ_61.2.04.10_77_7728668928_03.10.2024_02_634 | Выносной пульт CR-TOP PDU2 (Кнопочный пост №2) |  | 4: шт; 5: 1; 6: 1 456,87 8583,25/ИндО224; З/пМех 14: 0; З/пМех 15: 0; З/пМех 16: 0; З/пМех 17: 0 | [5 empty] | Выносной пульт CR-TOP PDU2 (Кнопочный пост №2)
|  | Цена ПЗ=8583,25/ИндО224 | [23 empty] | Цена ПЗ=8583,25/ИндО224
| Приказ от 04.08.2020 № 421/пр п.92в | Заготовительно-складские расходы для оборудования - 1,2% ПЗ=1,2% (ОЗП=1,2%; ЭМ=1,2%; МАТ=1,2%) | [21 empty] | Заготовительно-складские расходы для оборудования - 1,2% ПЗ=1,2% (ОЗП=1,2%; ЭМ=1,2%; МАТ=1,2%)
| ТЗ п. 13 | Транспортные расходы в размере 6% от отпускной цены на оборудование 6 % ПЗ=1,06 (ОЗП=1,06; ЭМ=1,06; МАТ=1,06) | [21 empty] | Транспортные расходы в размере 6% от отпускной цены на оборудование 6 % ПЗ=1,06 (ОЗП=1,06; ЭМ=1,06; МАТ=1,06)
| 2 | ИНДЕКС К ПОЗИЦИИ: Индексы пересчета в т.у.ц. на оборудование МАТ=0 | [22 empty] | ИНДЕКС К ПОЗИЦИИ: Индексы пересчета в т.у.ц. на оборудование МАТ=0
812 | ТЕРм11-02-001-01 Приказ Администрации ЛО от 20.10.15 №28 | Прибор, устанавливаемый на резьбовых соединениях, масса: до 1,5 кг |  | 1 шт. | 4 | 23.64 | 22.26 |  |  | 2054 | 2006 |  |  | 1.1845 | 4.74 | 0 | 0 | [5 empty] | Прибор, устанавливаемый на резьбовых соединениях, масса: до 1,5 кг
| Приказ от 30.01.2024 № 55/пр прил.5 табл.1 п.2 | Производство работ осуществляется на территории действующего предприятия с наличием в зоне производства работ одного или нескольких из следующих факторов: - разветвленной сети транспортных и инженерных коммуникаций; - стесненных условий для складирования материалов; - действующего технологического оборудования; - движения технологического транспорта ОЗП=1,15; ЭМ=1,15 к расх.; ЗПМ=1,15; ТЗ=1,15; ТЗМ=1,15 | [21 empty] | Производство работ осуществляется на территории действующего предприятия с наличием в зоне производства работ одного или нескольких из следующих факторов: - разветвленной сети транспортных и инженерных коммуникаций; - стесненных условий для складирования материалов; - действующего технологического оборудования; - движения технологического транспорта ОЗП=1,15; ЭМ=1,15 к расх.; ЗПМ=1,15; ТЗ=1,15; ТЗМ=1,15
| 1 | ИНДЕКС К ПОЗИЦИИ: Индексы пересчета в т.у.ц. по статьям затрат СМР/ПНР ОЗП=22,53; ЭМ=11,42; ЗПМ=22,53; МАТ=8,56 | [22 empty] | ИНДЕКС К ПОЗИЦИИ: Индексы пересчета в т.у.ц. по статьям затрат СМР/ПНР ОЗП=22,53; ЭМ=11,42; ЗПМ=22,53; МАТ=8,56
|  |  | Накладные расходы 90% ФОТ (от 2 006) | З/пМех 10: 1805
|  |  | Сметная прибыль 46% ФОТ (от 2 006) | З/пМех 10: 923
813 О | ТЦ_63.4.03.01_77_7728668928_03.10.2024_02_629 | Датчик температуры канальный ARK-3 (дтк на приток) |  | 4: шт; 5: 1; 6: 933,53 5500,00/ИндО224; З/пМех 14: 0; З/пМех 15: 0; З/пМех 16: 0; З/пМех 17: 0 | [5 empty] | Датчик температуры канальный ARK-3 (дтк на приток)
|  | Цена ПЗ=5500,00/ИндО224 | [23 empty] | Цена ПЗ=5500,00/ИндО224
| Приказ от 04.08.2020 № 421/пр п.92в | Заготовительно-складские расходы для оборудования - 1,2% ПЗ=1,2% (ОЗП=1,2%; ЭМ=1,2%; МАТ=1,2%) | [21 empty] | Заготовительно-складские расходы для оборудования - 1,2% ПЗ=1,2% (ОЗП=1,2%; ЭМ=1,2%; МАТ=1,2%)
| ТЗ п. 13 | Транспортные расходы в размере 6% от отпускной цены на оборудование 6 % ПЗ=1,06 (ОЗП=1,06; ЭМ=1,06; МАТ=1,06) | [21 empty] | Транспортные расходы в размере 6% от отпускной цены на оборудование 6 % ПЗ=1,06 (ОЗП=1,06; ЭМ=1,06; МАТ=1,06)
| 2 | ИНДЕКС К ПОЗИЦИИ: Индексы пересчета в т.у.ц. на оборудование МАТ=0 | [22 empty] | ИНДЕКС К ПОЗИЦИИ: Индексы пересчета в т.у.ц. на оборудование МАТ=0
814 О | ТЦ_63.4.03.01_77_7728668928_03.10.2024_02_630 | Датчик температуры наружного воздуха ARN-3 |  | 4: шт; 5: 1; 6: 452,63 2666,75/ИндО224; З/пМех 14: 0; З/пМех 15: 0; З/пМех 16: 0; З/пМех 17: 0 | [5 empty] | Датчик температуры наружного воздуха ARN-3
|  | Цена ПЗ=2666,75/ИндО224 | [23 empty] | Цена ПЗ=2666,75/ИндО224
| Приказ от 04.08.2020 № 421/пр п.92в | Заготовительно-складские расходы для оборудования - 1,2% ПЗ=1,2% (ОЗП=1,2%; ЭМ=1,2%; МАТ=1,2%) | [21 empty] | Заготовительно-складские расходы для оборудования - 1,2% ПЗ=1,2% (ОЗП=1,2%; ЭМ=1,2%; МАТ=1,2%)
| ТЗ п. 13 | Транспортные расходы в размере 6% от отпускной цены на оборудование 6 % ПЗ=1,06 (ОЗП=1,06; ЭМ=1,06; МАТ=1,06) | [21 empty] | Транспортные расходы в размере 6% от отпускной цены на оборудование 6 % ПЗ=1,06 (ОЗП=1,06; ЭМ=1,06; МАТ=1,06)
| 2 | ИНДЕКС К ПОЗИЦИИ: Индексы пересчета в т.у.ц. на оборудование МАТ=0 | [22 empty] | ИНДЕКС К ПОЗИЦИИ: Индексы пересчета в т.у.ц. на оборудование МАТ=0
815 О | ТЦ_63.4.03.01_77_7728668928_03.10.2024_02_631 | Датчик температуры воды погружной WTP-3 |  | 4: шт; 5: 1; 6: 862,80 5083,25/ИндО224; З/пМех 14: 0; З/пМех 15: 0; З/пМех 16: 0; З/пМех 17: 0 | [5 empty] | Датчик температуры воды погружной WTP-3
|  | Цена ПЗ=5083,25/ИндО224 | [23 empty] | Цена ПЗ=5083,25/ИндО224
| Приказ от 04.08.2020 № 421/пр п.92в | Заготовительно-складские расходы для оборудования - 1,2% ПЗ=1,2% (ОЗП=1,2%; ЭМ=1,2%; МАТ=1,2%) | [21 empty] | Заготовительно-складские расходы для оборудования - 1,2% ПЗ=1,2% (ОЗП=1,2%; ЭМ=1,2%; МАТ=1,2%)
| ТЗ п. 13 | Транспортные расходы в размере 6% от отпускной цены на оборудование 6 % ПЗ=1,06 (ОЗП=1,06; ЭМ=1,06; МАТ=1,06) | [21 empty] | Транспортные расходы в размере 6% от отпускной цены на оборудование 6 % ПЗ=1,06 (ОЗП=1,06; ЭМ=1,06; МАТ=1,06)
| 2 | ИНДЕКС К ПОЗИЦИИ: Индексы пересчета в т.у.ц. на оборудование МАТ=0 | [22 empty] | ИНДЕКС К ПОЗИЦИИ: Индексы пересчета в т.у.ц. на оборудование МАТ=0
816 О | ТЦ_63.4.03.01_77_7728668928_03.10.2024_02_629 | Датчик температуры канальный ARK-3 (дтк на выт.) |  | 4: шт; 5: 1; 6: 933,53 5500,00/ИндО224; З/пМех 14: 0; З/пМех 15: 0; З/пМех 16: 0; З/пМех 17: 0 | [5 empty] | Датчик температуры канальный ARK-3 (дтк на выт.)
|  | Цена ПЗ=5500,00/ИндО224 | [23 empty] | Цена ПЗ=5500,00/ИндО224
| Приказ от 04.08.2020 № 421/пр п.92в | Заготовительно-складские расходы для оборудования - 1,2% ПЗ=1,2% (ОЗП=1,2%; ЭМ=1,2%; МАТ=1,2%) | [21 empty] | Заготовительно-складские расходы для оборудования - 1,2% ПЗ=1,2% (ОЗП=1,2%; ЭМ=1,2%; МАТ=1,2%)
| ТЗ п. 13 | Транспортные расходы в размере 6% от отпускной цены на оборудование 6 % ПЗ=1,06 (ОЗП=1,06; ЭМ=1,06; МАТ=1,06) | [21 empty] | Транспортные расходы в размере 6% от отпускной цены на оборудование 6 % ПЗ=1,06 (ОЗП=1,06; ЭМ=1,06; МАТ=1,06)
| 2 | ИНДЕКС К ПОЗИЦИИ: Индексы пересчета в т.у.ц. на оборудование МАТ=0 | [22 empty] | ИНДЕКС К ПОЗИЦИИ: Индексы пересчета в т.у.ц. на оборудование МАТ=0
817 | ТЕРм11-05-001-01 Приказ Администрации ЛО от 20.10.15 №28 | Механизм исполнительный, масса: до 20 кг//привод |  | 1 шт. | 2 | 64.59 | 10.97 | 44.92 | 6.49 | 1669 | 494 | 1026 | 292 | 0.6785 | 1.36 | 0.2645 | 0.53 | [5 empty] | Механизм исполнительный, масса: до 20 кг//привод
| Приказ от 30.01.2024 № 55/пр прил.5 табл.1 п.2 | Производство работ осуществляется на территории действующего предприятия с наличием в зоне производства работ одного или нескольких из следующих факторов: - разветвленной сети транспортных и инженерных коммуникаций; - стесненных условий для складирования материалов; - действующего технологического оборудования; - движения технологического транспорта ОЗП=1,15; ЭМ=1,15 к расх.; ЗПМ=1,15; ТЗ=1,15; ТЗМ=1,15 | [21 empty] | Производство работ осуществляется на территории действующего предприятия с наличием в зоне производства работ одного или нескольких из следующих факторов: - разветвленной сети транспортных и инженерных коммуникаций; - стесненных условий для складирования материалов; - действующего технологического оборудования; - движения технологического транспорта ОЗП=1,15; ЭМ=1,15 к расх.; ЗПМ=1,15; ТЗ=1,15; ТЗМ=1,15
| 1 | ИНДЕКС К ПОЗИЦИИ: Индексы пересчета в т.у.ц. по статьям затрат СМР/ПНР ОЗП=22,53; ЭМ=11,42; ЗПМ=22,53; МАТ=8,56 | [22 empty] | ИНДЕКС К ПОЗИЦИИ: Индексы пересчета в т.у.ц. по статьям затрат СМР/ПНР ОЗП=22,53; ЭМ=11,42; ЗПМ=22,53; МАТ=8,56
|  |  | Накладные расходы 90% ФОТ (от 786) | З/пМех 10: 707
|  |  | Сметная прибыль 46% ФОТ (от 786) | З/пМех 10: 362
818 О | ТЦ_69.3.01.02_77_7728668928_03.10.2024_02_632 | Привод PDF 08/230.D-S |  | 4: шт; 5: 2; 6: 6 959,10 41000,00/ИндО224; З/пМех 14: 0; З/пМех 15: 0; З/пМех 16: 0; З/пМех 17: 0 | [5 empty] | Привод PDF 08/230.D-S
|  | Цена ПЗ=41000,00/ИндО224 | [23 empty] | Цена ПЗ=41000,00/ИндО224
| Приказ от 04.08.2020 № 421/пр п.92в | Заготовительно-складские расходы для оборудования - 1,2% ПЗ=1,2% (ОЗП=1,2%; ЭМ=1,2%; МАТ=1,2%) | [21 empty] | Заготовительно-складские расходы для оборудования - 1,2% ПЗ=1,2% (ОЗП=1,2%; ЭМ=1,2%; МАТ=1,2%)
| ТЗ п. 13 | Транспортные расходы в размере 6% от отпускной цены на оборудование 6 % ПЗ=1,06 (ОЗП=1,06; ЭМ=1,06; МАТ=1,06) | [21 empty] | Транспортные расходы в размере 6% от отпускной цены на оборудование 6 % ПЗ=1,06 (ОЗП=1,06; ЭМ=1,06; МАТ=1,06)
| 2 | ИНДЕКС К ПОЗИЦИИ: Индексы пересчета в т.у.ц. на оборудование МАТ=0 | [22 empty] | ИНДЕКС К ПОЗИЦИИ: Индексы пересчета в т.у.ц. на оборудование МАТ=0
819 | ТЕРм08-03-575-01 Приказ Администрации ЛО от 20.10.15 №28 | Прибор или аппарат |  | 1 шт. | 6 | 24.95 | 24.22 |  |  | 3311 | 3274 |  |  | 1.288 | 7.73 | 0 | 0 | [5 empty] | Прибор или аппарат
| Приказ от 30.01.2024 № 55/пр прил.5 табл.1 п.2 | Производство работ осуществляется на территории действующего предприятия с наличием в зоне производства работ одного или нескольких из следующих факторов: - разветвленной сети транспортных и инженерных коммуникаций; - стесненных условий для складирования материалов; - действующего технологического оборудования; - движения технологического транспорта ОЗП=1,15; ЭМ=1,15 к расх.; ЗПМ=1,15; ТЗ=1,15; ТЗМ=1,15 | [21 empty] | Производство работ осуществляется на территории действующего предприятия с наличием в зоне производства работ одного или нескольких из следующих факторов: - разветвленной сети транспортных и инженерных коммуникаций; - стесненных условий для складирования материалов; - действующего технологического оборудования; - движения технологического транспорта ОЗП=1,15; ЭМ=1,15 к расх.; ЗПМ=1,15; ТЗ=1,15; ТЗМ=1,15
| 1 | ИНДЕКС К ПОЗИЦИИ: Индексы пересчета в т.у.ц. по статьям затрат СМР/ПНР ОЗП=22,53; ЭМ=11,42; ЗПМ=22,53; МАТ=8,56 | [22 empty] | ИНДЕКС К ПОЗИЦИИ: Индексы пересчета в т.у.ц. по статьям затрат СМР/ПНР ОЗП=22,53; ЭМ=11,42; ЗПМ=22,53; МАТ=8,56
|  |  | Накладные расходы 97% ФОТ (от 3 274) | З/пМех 10: 3176
|  |  | Сметная прибыль 51% ФОТ (от 3 274) | З/пМех 10: 1670
820 О | ТЦ_89.1.61.02_77_7728668928_03.10.2024_02_633 | Преобразователь давления 4-20Ма 1000 Па LFM 108-102G-AL |  | 4: шт; 5: 6; 6: 3 776,59 22250,00/ИндО224; З/пМех 14: 0; З/пМех 15: 0; З/пМех 16: 0; З/пМех 17: 0 | [5 empty] | Преобразователь давления 4-20Ма 1000 Па LFM 108-102G-AL
|  | Цена ПЗ=22250,00/ИндО224 | [23 empty] | Цена ПЗ=22250,00/ИндО224
| Приказ от 04.08.2020 № 421/пр п.92в | Заготовительно-складские расходы для оборудования - 1,2% ПЗ=1,2% (ОЗП=1,2%; ЭМ=1,2%; МАТ=1,2%) | [21 empty] | Заготовительно-складские расходы для оборудования - 1,2% ПЗ=1,2% (ОЗП=1,2%; ЭМ=1,2%; МАТ=1,2%)
| ТЗ п. 13 | Транспортные расходы в размере 6% от отпускной цены на оборудование 6 % ПЗ=1,06 (ОЗП=1,06; ЭМ=1,06; МАТ=1,06) | [21 empty] | Транспортные расходы в размере 6% от отпускной цены на оборудование 6 % ПЗ=1,06 (ОЗП=1,06; ЭМ=1,06; МАТ=1,06)
| 2 | ИНДЕКС К ПОЗИЦИИ: Индексы пересчета в т.у.ц. на оборудование МАТ=0 | [22 empty] | ИНДЕКС К ПОЗИЦИИ: Индексы пересчета в т.у.ц. на оборудование МАТ=0
Приточная часть | [21 empty] | Приточная часть
Фильтр карманный | [21 empty] | Фильтр карманный
821 | ТЕР20-05-001-01 Приказ Администрации ЛО от 20.10.15 №28 | Установка фильтров ячейковых//карманных фильтров (применит.) |  | 1 м2 поверхности в свету | 0.4 | 187.16 | 89.14 | 9.67 |  | 1150 | 803 | 44 |  | 4.999 | 2 | 0 | 0 | [5 empty] | Установка фильтров ячейковых//карманных фильтров (применит.)
| ОП п.1.20.19 | Индивидуальные испытания систем вентиляции и кондиционирования воздуха ОЗП=1,05; ЭМ=1,05 к расх.; ТЗ=1,05 | [21 empty] | Индивидуальные испытания систем вентиляции и кондиционирования воздуха ОЗП=1,05; ЭМ=1,05 к расх.; ТЗ=1,05
| Приказ от 30.01.2024 № 55/пр прил.5 табл.1 п.2 | Производство работ осуществляется на территории действующего предприятия с наличием в зоне производства работ одного или нескольких из следующих факторов: - разветвленной сети транспортных и инженерных коммуникаций; - стесненных условий для складирования материалов; - действующего технологического оборудования; - движения технологического транспорта ОЗП=1,15; ЭМ=1,15 к расх.; ЗПМ=1,15; ТЗ=1,15; ТЗМ=1,15 | [21 empty] | Производство работ осуществляется на территории действующего предприятия с наличием в зоне производства работ одного или нескольких из следующих факторов: - разветвленной сети транспортных и инженерных коммуникаций; - стесненных условий для складирования материалов; - действующего технологического оборудования; - движения технологического транспорта ОЗП=1,15; ЭМ=1,15 к расх.; ЗПМ=1,15; ТЗ=1,15; ТЗМ=1,15
| 1 | ИНДЕКС К ПОЗИЦИИ: Индексы пересчета в т.у.ц. по статьям затрат СМР/ПНР ОЗП=22,53; ЭМ=11,42; ЗПМ=22,53; МАТ=8,56 | [22 empty] | ИНДЕКС К ПОЗИЦИИ: Индексы пересчета в т.у.ц. по статьям затрат СМР/ПНР ОЗП=22,53; ЭМ=11,42; ЗПМ=22,53; МАТ=8,56
|  |  | Накладные расходы 121% ФОТ (от 803) | З/пМех 10: 972
|  |  | Сметная прибыль 72% ФОТ (от 803) | З/пМех 10: 578
822 | ТССЦ-301-5158 Приказ Администрации ЛО от 20.10.15 №28 | Фильтры ячейковые карманные: ФЯК с фильтрующим материалом класса EU5 размером 490х892х300 мм//карманный фильтр FKR 80-50 |  | 4: шт.; 5: 1; 6: 333.85; З/пМех 10: 2858; З/пМех 14: 0; З/пМех 15: 0; З/пМех 16: 0; З/пМех 17: 0 | [5 empty] | Фильтры ячейковые карманные: ФЯК с фильтрующим материалом класса EU5 размером 490х892х300 мм//карманный фильтр FKR 80-50
| 1 | ИНДЕКС К ПОЗИЦИИ: Индексы пересчета в т.у.ц. по статьям затрат СМР/ПНР ОЗП=22,53; ЭМ=11,42; ЗПМ=22,53; МАТ=8,56 | [22 empty] | ИНДЕКС К ПОЗИЦИИ: Индексы пересчета в т.у.ц. по статьям затрат СМР/ПНР ОЗП=22,53; ЭМ=11,42; ЗПМ=22,53; МАТ=8,56
Противопожарные клапана | [21 empty] | Противопожарные клапана
823 | ТЕР20-02-006-06 Приказ Администрации ЛО от 20.10.15 №28 | Установка заслонок воздушных и клапанов воздушных КВР с электрическим или пневматическим приводом: периметром до 1000 мм |  | 1 шт. | 1 | 65.56 | 33.46 | 2.77 |  | 1036 | 754 | 32 |  | 1.9682 | 1.97 | 0 | 0 | [5 empty] | Установка заслонок воздушных и клапанов воздушных КВР с электрическим или пневматическим приводом: периметром до 1000 мм
| ОП п.1.20.19 | Индивидуальные испытания систем вентиляции и кондиционирования воздуха ОЗП=1,05; ЭМ=1,05 к расх.; ТЗ=1,05 | [21 empty] | Индивидуальные испытания систем вентиляции и кондиционирования воздуха ОЗП=1,05; ЭМ=1,05 к расх.; ТЗ=1,05
| Приказ от 30.01.2024 № 55/пр прил.5 табл.1 п.2 | Производство работ осуществляется на территории действующего предприятия с наличием в зоне производства работ одного или нескольких из следующих факторов: - разветвленной сети транспортных и инженерных коммуникаций; - стесненных условий для складирования материалов; - действующего технологического оборудования; - движения технологического транспорта ОЗП=1,15; ЭМ=1,15 к расх.; ЗПМ=1,15; ТЗ=1,15; ТЗМ=1,15 | [21 empty] | Производство работ осуществляется на территории действующего предприятия с наличием в зоне производства работ одного или нескольких из следующих факторов: - разветвленной сети транспортных и инженерных коммуникаций; - стесненных условий для складирования материалов; - действующего технологического оборудования; - движения технологического транспорта ОЗП=1,15; ЭМ=1,15 к расх.; ЗПМ=1,15; ТЗ=1,15; ТЗМ=1,15
| 1 | ИНДЕКС К ПОЗИЦИИ: Индексы пересчета в т.у.ц. по статьям затрат СМР/ПНР ОЗП=22,53; ЭМ=11,42; ЗПМ=22,53; МАТ=8,56 | [22 empty] | ИНДЕКС К ПОЗИЦИИ: Индексы пересчета в т.у.ц. по статьям затрат СМР/ПНР ОЗП=22,53; ЭМ=11,42; ЗПМ=22,53; МАТ=8,56
|  |  | Накладные расходы 121% ФОТ (от 754) | З/пМех 10: 912
|  |  | Сметная прибыль 72% ФОТ (от 754) | З/пМех 10: 543
824 О | ТЦ_69.2.02.05_77_7728668928_03.10.2024_02_1146 | Противопожарный клапан OKL-2-60-300x200-O-S220-T (220В AC) |  | 4: ШТ; 5: 1; 6: 5 686,09 33500,00/ИндО224; З/пМех 14: 0; З/пМех 15: 0; З/пМех 16: 0; З/пМех 17: 0 | [5 empty] | Противопожарный клапан OKL-2-60-300x200-O-S220-T (220В AC)
|  | Цена ПЗ=33500,00/ИндО224 | [23 empty] | Цена ПЗ=33500,00/ИндО224
| Приказ от 04.08.2020 № 421/пр п.92в | Заготовительно-складские расходы для оборудования - 1,2% ПЗ=1,2% (ОЗП=1,2%; ЭМ=1,2%; МАТ=1,2%) | [21 empty] | Заготовительно-складские расходы для оборудования - 1,2% ПЗ=1,2% (ОЗП=1,2%; ЭМ=1,2%; МАТ=1,2%)
| ТЗ п. 13 | Транспортные расходы в размере 6% от отпускной цены на оборудование 6 % ПЗ=1,06 (ОЗП=1,06; ЭМ=1,06; МАТ=1,06) | [21 empty] | Транспортные расходы в размере 6% от отпускной цены на оборудование 6 % ПЗ=1,06 (ОЗП=1,06; ЭМ=1,06; МАТ=1,06)
| 2 | ИНДЕКС К ПОЗИЦИИ: Индексы пересчета в т.у.ц. на оборудование МАТ=0 | [22 empty] | ИНДЕКС К ПОЗИЦИИ: Индексы пересчета в т.у.ц. на оборудование МАТ=0
825 | ТЕР20-02-006-08 Приказ Администрации ЛО от 20.10.15 №28 | Установка заслонок воздушных и клапанов воздушных КВР с электрическим или пневматическим приводом: периметром до 2400 мм |  | 1 шт. | 1 | 114.78 | 51.52 | 6.3 | 0.29 | 1720 | 1161 | 72 | 6 | 3.0308 | 3.03 | 0.0115 | 0.01 | [5 empty] | Установка заслонок воздушных и клапанов воздушных КВР с электрическим или пневматическим приводом: периметром до 2400 мм
| ОП п.1.20.19 | Индивидуальные испытания систем вентиляции и кондиционирования воздуха ОЗП=1,05; ЭМ=1,05 к расх.; ТЗ=1,05 | [21 empty] | Индивидуальные испытания систем вентиляции и кондиционирования воздуха ОЗП=1,05; ЭМ=1,05 к расх.; ТЗ=1,05
| Приказ от 30.01.2024 № 55/пр прил.5 табл.1 п.2 | Производство работ осуществляется на территории действующего предприятия с наличием в зоне производства работ одного или нескольких из следующих факторов: - разветвленной сети транспортных и инженерных коммуникаций; - стесненных условий для складирования материалов; - действующего технологического оборудования; - движения технологического транспорта ОЗП=1,15; ЭМ=1,15 к расх.; ЗПМ=1,15; ТЗ=1,15; ТЗМ=1,15 | [21 empty] | Производство работ осуществляется на территории действующего предприятия с наличием в зоне производства работ одного или нескольких из следующих факторов: - разветвленной сети транспортных и инженерных коммуникаций; - стесненных условий для складирования материалов; - действующего технологического оборудования; - движения технологического транспорта ОЗП=1,15; ЭМ=1,15 к расх.; ЗПМ=1,15; ТЗ=1,15; ТЗМ=1,15
| 1 | ИНДЕКС К ПОЗИЦИИ: Индексы пересчета в т.у.ц. по статьям затрат СМР/ПНР ОЗП=22,53; ЭМ=11,42; ЗПМ=22,53; МАТ=8,56 | [22 empty] | ИНДЕКС К ПОЗИЦИИ: Индексы пересчета в т.у.ц. по статьям затрат СМР/ПНР ОЗП=22,53; ЭМ=11,42; ЗПМ=22,53; МАТ=8,56
|  |  | Накладные расходы 121% ФОТ (от 1 167) | З/пМех 10: 1412
|  |  | Сметная прибыль 72% ФОТ (от 1 167) | З/пМех 10: 840
826 О | ТЦ_69.2.02.05_77_7728668928_03.10.2024_02_1147 | Противопожарный клапан OKL-2-60-800x250-O-S220-T (220В AC) |  | 4: ШТ; 5: 1; 6: 7 524,86 44333,25/ИндО224; З/пМех 14: 0; З/пМех 15: 0; З/пМех 16: 0; З/пМех 17: 0 | [5 empty] | Противопожарный клапан OKL-2-60-800x250-O-S220-T (220В AC)
|  | Цена ПЗ=44333,25/ИндО224 | [23 empty] | Цена ПЗ=44333,25/ИндО224
| Приказ от 04.08.2020 № 421/пр п.92в | Заготовительно-складские расходы для оборудования - 1,2% ПЗ=1,2% (ОЗП=1,2%; ЭМ=1,2%; МАТ=1,2%) | [21 empty] | Заготовительно-складские расходы для оборудования - 1,2% ПЗ=1,2% (ОЗП=1,2%; ЭМ=1,2%; МАТ=1,2%)
| ТЗ п. 13 | Транспортные расходы в размере 6% от отпускной цены на оборудование 6 % ПЗ=1,06 (ОЗП=1,06; ЭМ=1,06; МАТ=1,06) | [21 empty] | Транспортные расходы в размере 6% от отпускной цены на оборудование 6 % ПЗ=1,06 (ОЗП=1,06; ЭМ=1,06; МАТ=1,06)
| 2 | ИНДЕКС К ПОЗИЦИИ: Индексы пересчета в т.у.ц. на оборудование МАТ=0 | [22 empty] | ИНДЕКС К ПОЗИЦИИ: Индексы пересчета в т.у.ц. на оборудование МАТ=0
827 | ТЕР20-02-006-01 Приказ Администрации ЛО от 20.10.15 №28 | Установка заслонок воздушных и клапанов воздушных КВР с электрическим или пневматическим приводом: диаметром до 250 мм |  | 1 шт. | 1 | 65.56 | 33.46 | 2.77 |  | 1036 | 754 | 32 |  | 1.9682 | 1.97 | 0 | 0 | [5 empty] | Установка заслонок воздушных и клапанов воздушных КВР с электрическим или пневматическим приводом: диаметром до 250 мм
| ОП п.1.20.19 | Индивидуальные испытания систем вентиляции и кондиционирования воздуха ОЗП=1,05; ЭМ=1,05 к расх.; ТЗ=1,05 | [21 empty] | Индивидуальные испытания систем вентиляции и кондиционирования воздуха ОЗП=1,05; ЭМ=1,05 к расх.; ТЗ=1,05
| Приказ от 30.01.2024 № 55/пр прил.5 табл.1 п.2 | Производство работ осуществляется на территории действующего предприятия с наличием в зоне производства работ одного или нескольких из следующих факторов: - разветвленной сети транспортных и инженерных коммуникаций; - стесненных условий для складирования материалов; - действующего технологического оборудования; - движения технологического транспорта ОЗП=1,15; ЭМ=1,15 к расх.; ЗПМ=1,15; ТЗ=1,15; ТЗМ=1,15 | [21 empty] | Производство работ осуществляется на территории действующего предприятия с наличием в зоне производства работ одного или нескольких из следующих факторов: - разветвленной сети транспортных и инженерных коммуникаций; - стесненных условий для складирования материалов; - действующего технологического оборудования; - движения технологического транспорта ОЗП=1,15; ЭМ=1,15 к расх.; ЗПМ=1,15; ТЗ=1,15; ТЗМ=1,15
| 1 | ИНДЕКС К ПОЗИЦИИ: Индексы пересчета в т.у.ц. по статьям затрат СМР/ПНР ОЗП=22,53; ЭМ=11,42; ЗПМ=22,53; МАТ=8,56 | [22 empty] | ИНДЕКС К ПОЗИЦИИ: Индексы пересчета в т.у.ц. по статьям затрат СМР/ПНР ОЗП=22,53; ЭМ=11,42; ЗПМ=22,53; МАТ=8,56
|  |  | Накладные расходы 121% ФОТ (от 754) | З/пМех 10: 912
|  |  | Сметная прибыль 72% ФОТ (от 754) | З/пМех 10: 543
828 О | ТЦ_69.2.02.05_77_7728668928_03.10.2024_02_1166 | Противопожарный клапан OKL-2K-60-200-O-S220-T-N (220В AC) |  | 4: ШТ; 5: 1; 6: 6 605,50 38916,75/ИндО224; З/пМех 14: 0; З/пМех 15: 0; З/пМех 16: 0; З/пМех 17: 0 | [5 empty] | Противопожарный клапан OKL-2K-60-200-O-S220-T-N (220В AC)
|  | Цена ПЗ=38916,75/ИндО224 | [23 empty] | Цена ПЗ=38916,75/ИндО224
| Приказ от 04.08.2020 № 421/пр п.92в | Заготовительно-складские расходы для оборудования - 1,2% ПЗ=1,2% (ОЗП=1,2%; ЭМ=1,2%; МАТ=1,2%) | [21 empty] | Заготовительно-складские расходы для оборудования - 1,2% ПЗ=1,2% (ОЗП=1,2%; ЭМ=1,2%; МАТ=1,2%)
| ТЗ п. 13 | Транспортные расходы в размере 6% от отпускной цены на оборудование 6 % ПЗ=1,06 (ОЗП=1,06; ЭМ=1,06; МАТ=1,06) | [21 empty] | Транспортные расходы в размере 6% от отпускной цены на оборудование 6 % ПЗ=1,06 (ОЗП=1,06; ЭМ=1,06; МАТ=1,06)
| 2 | ИНДЕКС К ПОЗИЦИИ: Индексы пересчета в т.у.ц. на оборудование МАТ=0 | [22 empty] | ИНДЕКС К ПОЗИЦИИ: Индексы пересчета в т.у.ц. на оборудование МАТ=0
Воздушные клапана | [21 empty] | Воздушные клапана
829 | ТЕР20-02-006-01 Приказ Администрации ЛО от 20.10.15 №28 | Установка заслонок воздушных и клапанов воздушных КВР с электрическим или пневматическим приводом: диаметром до 250 мм |  | 1 шт. | 11 | 65.56 | 33.46 | 2.77 |  | 11401 | 8292 | 347 |  | 1.9682 | 21.65 | 0 | 0 | [5 empty] | Установка заслонок воздушных и клапанов воздушных КВР с электрическим или пневматическим приводом: диаметром до 250 мм
| ОП п.1.20.19 | Индивидуальные испытания систем вентиляции и кондиционирования воздуха ОЗП=1,05; ЭМ=1,05 к расх.; ТЗ=1,05 | [21 empty] | Индивидуальные испытания систем вентиляции и кондиционирования воздуха ОЗП=1,05; ЭМ=1,05 к расх.; ТЗ=1,05
| Приказ от 30.01.2024 № 55/пр прил.5 табл.1 п.2 | Производство работ осуществляется на территории действующего предприятия с наличием в зоне производства работ одного или нескольких из следующих факторов: - разветвленной сети транспортных и инженерных коммуникаций; - стесненных условий для складирования материалов; - действующего технологического оборудования; - движения технологического транспорта ОЗП=1,15; ЭМ=1,15 к расх.; ЗПМ=1,15; ТЗ=1,15; ТЗМ=1,15 | [21 empty] | Производство работ осуществляется на территории действующего предприятия с наличием в зоне производства работ одного или нескольких из следующих факторов: - разветвленной сети транспортных и инженерных коммуникаций; - стесненных условий для складирования материалов; - действующего технологического оборудования; - движения технологического транспорта ОЗП=1,15; ЭМ=1,15 к расх.; ЗПМ=1,15; ТЗ=1,15; ТЗМ=1,15
| 1 | ИНДЕКС К ПОЗИЦИИ: Индексы пересчета в т.у.ц. по статьям затрат СМР/ПНР ОЗП=22,53; ЭМ=11,42; ЗПМ=22,53; МАТ=8,56 | [22 empty] | ИНДЕКС К ПОЗИЦИИ: Индексы пересчета в т.у.ц. по статьям затрат СМР/ПНР ОЗП=22,53; ЭМ=11,42; ЗПМ=22,53; МАТ=8,56
|  |  | Накладные расходы 121% ФОТ (от 8 292) | З/пМех 10: 10033
|  |  | Сметная прибыль 72% ФОТ (от 8 292) | З/пМех 10: 5970
830 | ТССЦ-301-7537 Приказ Администрации ЛО от 20.10.15 №28 | Клапаны воздушные для круглых каналов КВК-250М с электроприводом 6 Hм DAF2.06(S) Polar Bear// КВК 125М (применит.) |  | 4: шт.; 5: 5; 6: 2428.88; З/пМех 10: 103956; З/пМех 14: 0; З/пМех 15: 0; З/пМех 16: 0; З/пМех 17: 0 | [5 empty] | Клапаны воздушные для круглых каналов КВК-250М с электроприводом 6 Hм DAF2.06(S) Polar Bear// КВК 125М (применит.)
| 1 | ИНДЕКС К ПОЗИЦИИ: Индексы пересчета в т.у.ц. по статьям затрат СМР/ПНР ОЗП=22,53; ЭМ=11,42; ЗПМ=22,53; МАТ=8,56 | [22 empty] | ИНДЕКС К ПОЗИЦИИ: Индексы пересчета в т.у.ц. по статьям затрат СМР/ПНР ОЗП=22,53; ЭМ=11,42; ЗПМ=22,53; МАТ=8,56
831 | ТССЦ-301-7537 Приказ Администрации ЛО от 20.10.15 №28 | Клапаны воздушные для круглых каналов КВК-250М с электроприводом 6 Hм DAF2.06(S) Polar Bear// КВК 160М (применит.) |  | 4: шт.; 5: 4; 6: 2428.88; З/пМех 10: 83165; З/пМех 14: 0; З/пМех 15: 0; З/пМех 16: 0; З/пМех 17: 0 | [5 empty] | Клапаны воздушные для круглых каналов КВК-250М с электроприводом 6 Hм DAF2.06(S) Polar Bear// КВК 160М (применит.)
| 1 | ИНДЕКС К ПОЗИЦИИ: Индексы пересчета в т.у.ц. по статьям затрат СМР/ПНР ОЗП=22,53; ЭМ=11,42; ЗПМ=22,53; МАТ=8,56 | [22 empty] | ИНДЕКС К ПОЗИЦИИ: Индексы пересчета в т.у.ц. по статьям затрат СМР/ПНР ОЗП=22,53; ЭМ=11,42; ЗПМ=22,53; МАТ=8,56
832 | ТССЦ-301-7537 Приказ Администрации ЛО от 20.10.15 №28 | Клапаны воздушные для круглых каналов КВК-250М с электроприводом 6 Hм DAF2.06(S) Polar Bear// КВК 200М (применит.) |  | 4: шт.; 5: 2; 6: 2428.88; З/пМех 10: 41582; З/пМех 14: 0; З/пМех 15: 0; З/пМех 16: 0; З/пМех 17: 0 | [5 empty] | Клапаны воздушные для круглых каналов КВК-250М с электроприводом 6 Hм DAF2.06(S) Polar Bear// КВК 200М (применит.)
| 1 | ИНДЕКС К ПОЗИЦИИ: Индексы пересчета в т.у.ц. по статьям затрат СМР/ПНР ОЗП=22,53; ЭМ=11,42; ЗПМ=22,53; МАТ=8,56 | [22 empty] | ИНДЕКС К ПОЗИЦИИ: Индексы пересчета в т.у.ц. по статьям затрат СМР/ПНР ОЗП=22,53; ЭМ=11,42; ЗПМ=22,53; МАТ=8,56
Диффузоры | [21 empty] | Диффузоры
833 | ТЕР20-02-001-01 Приказ Администрации ЛО от 20.10.15 №28 | Установка воздухораспределителей, предназначенных для подачи воздуха: в рабочую зону, массой до 20 кг |  | 1 воздухораспределитель | 11 | 44.98 | 26.96 | 5.33 |  | 8546 | 6682 | 669 |  | 1.606 | 17.67 | 0 | 0 | [5 empty] | Установка воздухораспределителей, предназначенных для подачи воздуха: в рабочую зону, массой до 20 кг
| ОП п.1.20.19 | Индивидуальные испытания систем вентиляции и кондиционирования воздуха ОЗП=1,05; ЭМ=1,05 к расх.; ТЗ=1,05 | [21 empty] | Индивидуальные испытания систем вентиляции и кондиционирования воздуха ОЗП=1,05; ЭМ=1,05 к расх.; ТЗ=1,05
| Приказ от 30.01.2024 № 55/пр прил.5 табл.1 п.2 | Производство работ осуществляется на территории действующего предприятия с наличием в зоне производства работ одного или нескольких из следующих факторов: - разветвленной сети транспортных и инженерных коммуникаций; - стесненных условий для складирования материалов; - действующего технологического оборудования; - движения технологического транспорта ОЗП=1,15; ЭМ=1,15 к расх.; ЗПМ=1,15; ТЗ=1,15; ТЗМ=1,15 | [21 empty] | Производство работ осуществляется на территории действующего предприятия с наличием в зоне производства работ одного или нескольких из следующих факторов: - разветвленной сети транспортных и инженерных коммуникаций; - стесненных условий для складирования материалов; - действующего технологического оборудования; - движения технологического транспорта ОЗП=1,15; ЭМ=1,15 к расх.; ЗПМ=1,15; ТЗ=1,15; ТЗМ=1,15
| 1 | ИНДЕКС К ПОЗИЦИИ: Индексы пересчета в т.у.ц. по статьям затрат СМР/ПНР ОЗП=22,53; ЭМ=11,42; ЗПМ=22,53; МАТ=8,56 | [22 empty] | ИНДЕКС К ПОЗИЦИИ: Индексы пересчета в т.у.ц. по статьям затрат СМР/ПНР ОЗП=22,53; ЭМ=11,42; ЗПМ=22,53; МАТ=8,56
|  |  | Накладные расходы 121% ФОТ (от 6 682) | З/пМех 10: 8085
|  |  | Сметная прибыль 72% ФОТ (от 6 682) | З/пМех 10: 4811
834 | ТССЦ-301-1056 Приказ Администрации ЛО от 20.10.15 №28 | Диффузоры потолочные пластиковые "АРКТОС" марки ДПУ: универсальные ДПУ-М, диаметр 125 мм |  | 4: шт.; 5: 5; 6: 94.68; З/пМех 10: 4052; З/пМех 14: 0; З/пМех 15: 0; З/пМех 16: 0; З/пМех 17: 0 | [5 empty] | Диффузоры потолочные пластиковые "АРКТОС" марки ДПУ: универсальные ДПУ-М, диаметр 125 мм
| 1 | ИНДЕКС К ПОЗИЦИИ: Индексы пересчета в т.у.ц. по статьям затрат СМР/ПНР ОЗП=22,53; ЭМ=11,42; ЗПМ=22,53; МАТ=8,56 | [22 empty] | ИНДЕКС К ПОЗИЦИИ: Индексы пересчета в т.у.ц. по статьям затрат СМР/ПНР ОЗП=22,53; ЭМ=11,42; ЗПМ=22,53; МАТ=8,56
835 | ТССЦ-301-1057 Приказ Администрации ЛО от 20.10.15 №28 | Диффузоры потолочные пластиковые "АРКТОС" марки ДПУ: универсальные ДПУ-М, диаметр 160 мм |  | 4: шт.; 5: 4; 6: 132.44; З/пМех 10: 4535; З/пМех 14: 0; З/пМех 15: 0; З/пМех 16: 0; З/пМех 17: 0 | [5 empty] | Диффузоры потолочные пластиковые "АРКТОС" марки ДПУ: универсальные ДПУ-М, диаметр 160 мм
| 1 | ИНДЕКС К ПОЗИЦИИ: Индексы пересчета в т.у.ц. по статьям затрат СМР/ПНР ОЗП=22,53; ЭМ=11,42; ЗПМ=22,53; МАТ=8,56 | [22 empty] | ИНДЕКС К ПОЗИЦИИ: Индексы пересчета в т.у.ц. по статьям затрат СМР/ПНР ОЗП=22,53; ЭМ=11,42; ЗПМ=22,53; МАТ=8,56
836 | ТССЦ-301-1058 Приказ Администрации ЛО от 20.10.15 №28 | Диффузоры потолочные пластиковые "АРКТОС" марки ДПУ: универсальные ДПУ-М, диаметр 200 мм |  | 4: шт.; 5: 2; 6: 176.39; З/пМех 10: 3020; З/пМех 14: 0; З/пМех 15: 0; З/пМех 16: 0; З/пМех 17: 0 | [5 empty] | Диффузоры потолочные пластиковые "АРКТОС" марки ДПУ: универсальные ДПУ-М, диаметр 200 мм
| 1 | ИНДЕКС К ПОЗИЦИИ: Индексы пересчета в т.у.ц. по статьям затрат СМР/ПНР ОЗП=22,53; ЭМ=11,42; ЗПМ=22,53; МАТ=8,56 | [22 empty] | ИНДЕКС К ПОЗИЦИИ: Индексы пересчета в т.у.ц. по статьям затрат СМР/ПНР ОЗП=22,53; ЭМ=11,42; ЗПМ=22,53; МАТ=8,56
Решетки вентиляционные | [21 empty] | Решетки вентиляционные
837 | ТЕР20-02-002-01 Приказ Администрации ЛО от 20.10.15 №28 | Установка решеток жалюзийных площадью в свету: до 0,5 м2 |  | 1 решетка | 8 | 37.6 | 29.97 | 3.3 |  | 6000 | 5402 | 301 |  | 1.763 | 14.1 | 0 | 0 | [5 empty] | Установка решеток жалюзийных площадью в свету: до 0,5 м2
| ОП п.1.20.19 | Индивидуальные испытания систем вентиляции и кондиционирования воздуха ОЗП=1,05; ЭМ=1,05 к расх.; ТЗ=1,05 | [21 empty] | Индивидуальные испытания систем вентиляции и кондиционирования воздуха ОЗП=1,05; ЭМ=1,05 к расх.; ТЗ=1,05
| Приказ от 30.01.2024 № 55/пр прил.5 табл.1 п.2 | Производство работ осуществляется на территории действующего предприятия с наличием в зоне производства работ одного или нескольких из следующих факторов: - разветвленной сети транспортных и инженерных коммуникаций; - стесненных условий для складирования материалов; - действующего технологического оборудования; - движения технологического транспорта ОЗП=1,15; ЭМ=1,15 к расх.; ЗПМ=1,15; ТЗ=1,15; ТЗМ=1,15 | [21 empty] | Производство работ осуществляется на территории действующего предприятия с наличием в зоне производства работ одного или нескольких из следующих факторов: - разветвленной сети транспортных и инженерных коммуникаций; - стесненных условий для складирования материалов; - действующего технологического оборудования; - движения технологического транспорта ОЗП=1,15; ЭМ=1,15 к расх.; ЗПМ=1,15; ТЗ=1,15; ТЗМ=1,15
| 1 | ИНДЕКС К ПОЗИЦИИ: Индексы пересчета в т.у.ц. по статьям затрат СМР/ПНР ОЗП=22,53; ЭМ=11,42; ЗПМ=22,53; МАТ=8,56 | [22 empty] | ИНДЕКС К ПОЗИЦИИ: Индексы пересчета в т.у.ц. по статьям затрат СМР/ПНР ОЗП=22,53; ЭМ=11,42; ЗПМ=22,53; МАТ=8,56
|  |  | Накладные расходы 121% ФОТ (от 5 402) | З/пМех 10: 6536
|  |  | Сметная прибыль 72% ФОТ (от 5 402) | З/пМех 10: 3889
838 | ТССЦ-301-7638 Приказ Администрации ЛО от 20.10.15 №28 | Решетки вентиляционные алюминиевые "АРКТОС" типа: АМР, размером 200х800 мм |  | 4: шт.; 5: 8; 6: 973.36; З/пМех 10: 66656; З/пМех 14: 0; З/пМех 15: 0; З/пМех 16: 0; З/пМех 17: 0 | [5 empty] | Решетки вентиляционные алюминиевые "АРКТОС" типа: АМР, размером 200х800 мм
| 1 | ИНДЕКС К ПОЗИЦИИ: Индексы пересчета в т.у.ц. по статьям затрат СМР/ПНР ОЗП=22,53; ЭМ=11,42; ЗПМ=22,53; МАТ=8,56 | [22 empty] | ИНДЕКС К ПОЗИЦИИ: Индексы пересчета в т.у.ц. по статьям затрат СМР/ПНР ОЗП=22,53; ЭМ=11,42; ЗПМ=22,53; МАТ=8,56
839 | ТЕР20-02-002-03 Приказ Администрации ЛО от 20.10.15 №28 | Установка решеток жалюзийных площадью в свету: до 1,5 м2 |  | 1 решетка | 1 | 65.6 | 43.31 | 6.59 | 0.29 | 1185 | 976 | 75 | 6 | 2.5478 | 2.55 | 0.0115 | 0.01 | [5 empty] | Установка решеток жалюзийных площадью в свету: до 1,5 м2
| ОП п.1.20.19 | Индивидуальные испытания систем вентиляции и кондиционирования воздуха ОЗП=1,05; ЭМ=1,05 к расх.; ТЗ=1,05 | [21 empty] | Индивидуальные испытания систем вентиляции и кондиционирования воздуха ОЗП=1,05; ЭМ=1,05 к расх.; ТЗ=1,05
| Приказ от 30.01.2024 № 55/пр прил.5 табл.1 п.2 | Производство работ осуществляется на территории действующего предприятия с наличием в зоне производства работ одного или нескольких из следующих факторов: - разветвленной сети транспортных и инженерных коммуникаций; - стесненных условий для складирования материалов; - действующего технологического оборудования; - движения технологического транспорта ОЗП=1,15; ЭМ=1,15 к расх.; ЗПМ=1,15; ТЗ=1,15; ТЗМ=1,15 | [21 empty] | Производство работ осуществляется на территории действующего предприятия с наличием в зоне производства работ одного или нескольких из следующих факторов: - разветвленной сети транспортных и инженерных коммуникаций; - стесненных условий для складирования материалов; - действующего технологического оборудования; - движения технологического транспорта ОЗП=1,15; ЭМ=1,15 к расх.; ЗПМ=1,15; ТЗ=1,15; ТЗМ=1,15
| 1 | ИНДЕКС К ПОЗИЦИИ: Индексы пересчета в т.у.ц. по статьям затрат СМР/ПНР ОЗП=22,53; ЭМ=11,42; ЗПМ=22,53; МАТ=8,56 | [22 empty] | ИНДЕКС К ПОЗИЦИИ: Индексы пересчета в т.у.ц. по статьям затрат СМР/ПНР ОЗП=22,53; ЭМ=11,42; ЗПМ=22,53; МАТ=8,56
|  |  | Накладные расходы 121% ФОТ (от 982) | З/пМех 10: 1188
|  |  | Сметная прибыль 72% ФОТ (от 982) | З/пМех 10: 707
840 | ТССЦ-301-2640 Приказ Администрации ЛО от 20.10.15 №28 | Решетки вентиляционные алюминиевые "АРКТОС" типа: АРН размером 500х1000 мм//900х1200 мм (применит.) |  | 4: шт.; 5: 1; 6: 2098.07; З/пМех 10: 17959; З/пМех 14: 0; З/пМех 15: 0; З/пМех 16: 0; З/пМех 17: 0 | [5 empty] | Решетки вентиляционные алюминиевые "АРКТОС" типа: АРН размером 500х1000 мм//900х1200 мм (применит.)
| 1 | ИНДЕКС К ПОЗИЦИИ: Индексы пересчета в т.у.ц. по статьям затрат СМР/ПНР ОЗП=22,53; ЭМ=11,42; ЗПМ=22,53; МАТ=8,56 | [22 empty] | ИНДЕКС К ПОЗИЦИИ: Индексы пересчета в т.у.ц. по статьям затрат СМР/ПНР ОЗП=22,53; ЭМ=11,42; ЗПМ=22,53; МАТ=8,56
Воздуховод | [21 empty] | Воздуховод
841 | ТЕР20-01-001-01 Приказ Администрации ЛО от 20.10.15 №28 | Прокладка воздуховодов из листовой, оцинкованной стали и алюминия класса Н (нормальные) толщиной: 0,5 мм, диаметром до 200 мм с фасонными частями |  | 100 м2 поверхности воздуховодов | 0.3057 | 4285.76 | 3358.59 | 213.03 | 14.67 | 25744 | 23132 | 744 | 101 | 202.691 | 61.96 | 0.598 | 0.18 | [5 empty] | Прокладка воздуховодов из листовой, оцинкованной стали и алюминия класса Н (нормальные) толщиной: 0,5 мм, диаметром до 200 мм с фасонными частями
| ОП п.1.20.19 | Индивидуальные испытания систем вентиляции и кондиционирования воздуха ОЗП=1,05; ЭМ=1,05 к расх.; ТЗ=1,05 | [21 empty] | Индивидуальные испытания систем вентиляции и кондиционирования воздуха ОЗП=1,05; ЭМ=1,05 к расх.; ТЗ=1,05
| Приказ от 30.01.2024 № 55/пр прил.5 табл.1 п.2 | Производство работ осуществляется на территории действующего предприятия с наличием в зоне производства работ одного или нескольких из следующих факторов: - разветвленной сети транспортных и инженерных коммуникаций; - стесненных условий для складирования материалов; - действующего технологического оборудования; - движения технологического транспорта ОЗП=1,15; ЭМ=1,15 к расх.; ЗПМ=1,15; ТЗ=1,15; ТЗМ=1,15 | [21 empty] | Производство работ осуществляется на территории действующего предприятия с наличием в зоне производства работ одного или нескольких из следующих факторов: - разветвленной сети транспортных и инженерных коммуникаций; - стесненных условий для складирования материалов; - действующего технологического оборудования; - движения технологического транспорта ОЗП=1,15; ЭМ=1,15 к расх.; ЗПМ=1,15; ТЗ=1,15; ТЗМ=1,15
| 1 | ИНДЕКС К ПОЗИЦИИ: Индексы пересчета в т.у.ц. по статьям затрат СМР/ПНР ОЗП=22,53; ЭМ=11,42; ЗПМ=22,53; МАТ=8,56 | [22 empty] | ИНДЕКС К ПОЗИЦИИ: Индексы пересчета в т.у.ц. по статьям затрат СМР/ПНР ОЗП=22,53; ЭМ=11,42; ЗПМ=22,53; МАТ=8,56
|  |  | Накладные расходы 121% ФОТ (от 23 233) | З/пМех 10: 28112
|  |  | Сметная прибыль 72% ФОТ (от 23 233) | З/пМех 10: 16728
842 | ТЦ_19.1.01.05_78_7802658647_02.10.2024_02_1.2 | Гибкие тепло- звукоизолированные воздуховоды ø125 мм |  | 4: пог.м; 5: 2; 6: 17,81 149,50/ИндМ223; З/пМех 10: 305; З/пМех 14: 0; З/пМех 15: 0; З/пМех 16: 0; З/пМех 17: 0 | [5 empty] | Гибкие тепло- звукоизолированные воздуховоды ø125 мм
|  | Цена МАТ=149,50/ИндМ223 | [23 empty] | Цена МАТ=149,50/ИндМ223
| ТЗ п. 13 | Транспортно-заготовительно-складские расходы, как разница в процентах между сметной и оптовой ценой материала аналога по ТССЦ-2000 - 2% ПЗ=2% (ОЗП=2%; ЭМ=2%; МАТ=2%) | [21 empty] | Транспортно-заготовительно-складские расходы, как разница в процентах между сметной и оптовой ценой материала аналога по ТССЦ-2000 - 2% ПЗ=2% (ОЗП=2%; ЭМ=2%; МАТ=2%)
| 1 | ИНДЕКС К ПОЗИЦИИ: Индексы пересчета в т.у.ц. по статьям затрат СМР/ПНР ОЗП=22,53; ЭМ=11,42; ЗПМ=22,53; МАТ=8,56 | [22 empty] | ИНДЕКС К ПОЗИЦИИ: Индексы пересчета в т.у.ц. по статьям затрат СМР/ПНР ОЗП=22,53; ЭМ=11,42; ЗПМ=22,53; МАТ=8,56
843 | ТЦ_19.1.01.05_78_7802658647_02.10.2024_02_2.2 | Гибкие тепло- звукоизолированные воздуховоды ø160 мм |  | 4: пог.м; 5: 2; 6: 25,82 216,67/ИндМ223; З/пМех 10: 442; З/пМех 14: 0; З/пМех 15: 0; З/пМех 16: 0; З/пМех 17: 0 | [5 empty] | Гибкие тепло- звукоизолированные воздуховоды ø160 мм
|  | Цена МАТ=216,67/ИндМ223 | [23 empty] | Цена МАТ=216,67/ИндМ223
| ТЗ п. 13 | Транспортно-заготовительно-складские расходы, как разница в процентах между сметной и оптовой ценой материала аналога по ТССЦ-2000 - 2% ПЗ=2% (ОЗП=2%; ЭМ=2%; МАТ=2%) | [21 empty] | Транспортно-заготовительно-складские расходы, как разница в процентах между сметной и оптовой ценой материала аналога по ТССЦ-2000 - 2% ПЗ=2% (ОЗП=2%; ЭМ=2%; МАТ=2%)
| 1 | ИНДЕКС К ПОЗИЦИИ: Индексы пересчета в т.у.ц. по статьям затрат СМР/ПНР ОЗП=22,53; ЭМ=11,42; ЗПМ=22,53; МАТ=8,56 | [22 empty] | ИНДЕКС К ПОЗИЦИИ: Индексы пересчета в т.у.ц. по статьям затрат СМР/ПНР ОЗП=22,53; ЭМ=11,42; ЗПМ=22,53; МАТ=8,56
844 | ТЦ_19.1.01.05_78_7802658647_02.10.2024_02_135.2 | Гибкие тепло- звукоизолированные воздуховоды ø200 мм |  | 4: пог.м; 5: 2; 6: 16,69 140/ИндМ223; З/пМех 10: 286; З/пМех 14: 0; З/пМех 15: 0; З/пМех 16: 0; З/пМех 17: 0 | [5 empty] | Гибкие тепло- звукоизолированные воздуховоды ø200 мм
|  | Цена МАТ=140/ИндМ223 | [23 empty] | Цена МАТ=140/ИндМ223
| ТЗ п. 13 | Транспортно-заготовительно-складские расходы, как разница в процентах между сметной и оптовой ценой материала аналога по ТССЦ-2000 - 2% ПЗ=2% (ОЗП=2%; ЭМ=2%; МАТ=2%) | [21 empty] | Транспортно-заготовительно-складские расходы, как разница в процентах между сметной и оптовой ценой материала аналога по ТССЦ-2000 - 2% ПЗ=2% (ОЗП=2%; ЭМ=2%; МАТ=2%)
| 1 | ИНДЕКС К ПОЗИЦИИ: Индексы пересчета в т.у.ц. по статьям затрат СМР/ПНР ОЗП=22,53; ЭМ=11,42; ЗПМ=22,53; МАТ=8,56 | [22 empty] | ИНДЕКС К ПОЗИЦИИ: Индексы пересчета в т.у.ц. по статьям затрат СМР/ПНР ОЗП=22,53; ЭМ=11,42; ЗПМ=22,53; МАТ=8,56
845 | ТЦ_19.1.01.03_78_7802658647_02.10.2024_02_3.2 | Воздуховод из оцинкованной стали ø125 b=0.5 мм |  | 4: пог.м; 5: 21; 6: 61,57 516,67/ИндМ223; З/пМех 10: 11067; З/пМех 14: 0; З/пМех 15: 0; З/пМех 16: 0; З/пМех 17: 0 | [5 empty] | Воздуховод из оцинкованной стали ø125 b=0.5 мм
|  | Цена МАТ=516,67/ИндМ223 | [23 empty] | Цена МАТ=516,67/ИндМ223
| ТЗ п. 13 | Транспортно-заготовительно-складские расходы, как разница в процентах между сметной и оптовой ценой материала аналога по ТССЦ-2000 - 2% ПЗ=2% (ОЗП=2%; ЭМ=2%; МАТ=2%) | [21 empty] | Транспортно-заготовительно-складские расходы, как разница в процентах между сметной и оптовой ценой материала аналога по ТССЦ-2000 - 2% ПЗ=2% (ОЗП=2%; ЭМ=2%; МАТ=2%)
| 1 | ИНДЕКС К ПОЗИЦИИ: Индексы пересчета в т.у.ц. по статьям затрат СМР/ПНР ОЗП=22,53; ЭМ=11,42; ЗПМ=22,53; МАТ=8,56 | [22 empty] | ИНДЕКС К ПОЗИЦИИ: Индексы пересчета в т.у.ц. по статьям затрат СМР/ПНР ОЗП=22,53; ЭМ=11,42; ЗПМ=22,53; МАТ=8,56
846 | ТЦ_19.1.01.03_78_7802658647_02.10.2024_02_4.2 | Воздуховод из оцинкованной стали ø160 b=0.5 мм |  | 4: пог.м; 5: 1; 6: 77,45 650/ИндМ223; З/пМех 10: 663; З/пМех 14: 0; З/пМех 15: 0; З/пМех 16: 0; З/пМех 17: 0 | [5 empty] | Воздуховод из оцинкованной стали ø160 b=0.5 мм
|  | Цена МАТ=650/ИндМ223 | [23 empty] | Цена МАТ=650/ИндМ223
| ТЗ п. 13 | Транспортно-заготовительно-складские расходы, как разница в процентах между сметной и оптовой ценой материала аналога по ТССЦ-2000 - 2% ПЗ=2% (ОЗП=2%; ЭМ=2%; МАТ=2%) | [21 empty] | Транспортно-заготовительно-складские расходы, как разница в процентах между сметной и оптовой ценой материала аналога по ТССЦ-2000 - 2% ПЗ=2% (ОЗП=2%; ЭМ=2%; МАТ=2%)
| 1 | ИНДЕКС К ПОЗИЦИИ: Индексы пересчета в т.у.ц. по статьям затрат СМР/ПНР ОЗП=22,53; ЭМ=11,42; ЗПМ=22,53; МАТ=8,56 | [22 empty] | ИНДЕКС К ПОЗИЦИИ: Индексы пересчета в т.у.ц. по статьям затрат СМР/ПНР ОЗП=22,53; ЭМ=11,42; ЗПМ=22,53; МАТ=8,56
847 | ТЦ_19.1.01.03_78_7802658647_02.10.2024_02_5.2 | Воздуховод из оцинкованной стали ø200 b=0.5 мм |  | 4: пог.м; 5: 23; 6: 94,33 791,67/ИндМ223; З/пМех 10: 18572; З/пМех 14: 0; З/пМех 15: 0; З/пМех 16: 0; З/пМех 17: 0 | [5 empty] | Воздуховод из оцинкованной стали ø200 b=0.5 мм
|  | Цена МАТ=791,67/ИндМ223 | [23 empty] | Цена МАТ=791,67/ИндМ223
| ТЗ п. 13 | Транспортно-заготовительно-складские расходы, как разница в процентах между сметной и оптовой ценой материала аналога по ТССЦ-2000 - 2% ПЗ=2% (ОЗП=2%; ЭМ=2%; МАТ=2%) | [21 empty] | Транспортно-заготовительно-складские расходы, как разница в процентах между сметной и оптовой ценой материала аналога по ТССЦ-2000 - 2% ПЗ=2% (ОЗП=2%; ЭМ=2%; МАТ=2%)
| 1 | ИНДЕКС К ПОЗИЦИИ: Индексы пересчета в т.у.ц. по статьям затрат СМР/ПНР ОЗП=22,53; ЭМ=11,42; ЗПМ=22,53; МАТ=8,56 | [22 empty] | ИНДЕКС К ПОЗИЦИИ: Индексы пересчета в т.у.ц. по статьям затрат СМР/ПНР ОЗП=22,53; ЭМ=11,42; ЗПМ=22,53; МАТ=8,56
848 | ТЕР20-01-001-10 Приказ Администрации ЛО от 20.10.15 №28 | Прокладка воздуховодов из листовой, оцинкованной стали и алюминия класса Н (нормальные) толщиной: 0,7 мм, периметром от 1100 до 1600 мм с фасонными частями |  | 100 м2 поверхности воздуховодов | 0.3487 | 3451.64 | 2660.7 | 158.85 | 10.72 | 23422 | 20903 | 633 | 84 | 160.5733 | 55.99 | 0.437 | 0.15 | [5 empty] | Прокладка воздуховодов из листовой, оцинкованной стали и алюминия класса Н (нормальные) толщиной: 0,7 мм, периметром от 1100 до 1600 мм с фасонными частями
| ОП п.1.20.19 | Индивидуальные испытания систем вентиляции и кондиционирования воздуха ОЗП=1,05; ЭМ=1,05 к расх.; ТЗ=1,05 | [21 empty] | Индивидуальные испытания систем вентиляции и кондиционирования воздуха ОЗП=1,05; ЭМ=1,05 к расх.; ТЗ=1,05
| Приказ от 30.01.2024 № 55/пр прил.5 табл.1 п.2 | Производство работ осуществляется на территории действующего предприятия с наличием в зоне производства работ одного или нескольких из следующих факторов: - разветвленной сети транспортных и инженерных коммуникаций; - стесненных условий для складирования материалов; - действующего технологического оборудования; - движения технологического транспорта ОЗП=1,15; ЭМ=1,15 к расх.; ЗПМ=1,15; ТЗ=1,15; ТЗМ=1,15 | [21 empty] | Производство работ осуществляется на территории действующего предприятия с наличием в зоне производства работ одного или нескольких из следующих факторов: - разветвленной сети транспортных и инженерных коммуникаций; - стесненных условий для складирования материалов; - действующего технологического оборудования; - движения технологического транспорта ОЗП=1,15; ЭМ=1,15 к расх.; ЗПМ=1,15; ТЗ=1,15; ТЗМ=1,15
| 1 | ИНДЕКС К ПОЗИЦИИ: Индексы пересчета в т.у.ц. по статьям затрат СМР/ПНР ОЗП=22,53; ЭМ=11,42; ЗПМ=22,53; МАТ=8,56 | [22 empty] | ИНДЕКС К ПОЗИЦИИ: Индексы пересчета в т.у.ц. по статьям затрат СМР/ПНР ОЗП=22,53; ЭМ=11,42; ЗПМ=22,53; МАТ=8,56
|  |  | Накладные расходы 121% ФОТ (от 20 987) | З/пМех 10: 25394
|  |  | Сметная прибыль 72% ФОТ (от 20 987) | З/пМех 10: 15111
849 | ТЦ_19.1.01.03_78_7802658647_02.10.2024_02_151.2 | Воздуховод из оцинкованной стали δ=0,7 400x200 |  | 4: пог.м; 5: 11; 6: 265,13 2225,00/ИндМ223; З/пМех 10: 24965; З/пМех 14: 0; З/пМех 15: 0; З/пМех 16: 0; З/пМех 17: 0 | [5 empty] | Воздуховод из оцинкованной стали δ=0,7 400x200
|  | Цена МАТ=2225,00/ИндМ223 | [23 empty] | Цена МАТ=2225,00/ИндМ223
| ТЗ п. 13 | Транспортно-заготовительно-складские расходы, как разница в процентах между сметной и оптовой ценой материала аналога по ТССЦ-2000 - 2% ПЗ=2% (ОЗП=2%; ЭМ=2%; МАТ=2%) | [21 empty] | Транспортно-заготовительно-складские расходы, как разница в процентах между сметной и оптовой ценой материала аналога по ТССЦ-2000 - 2% ПЗ=2% (ОЗП=2%; ЭМ=2%; МАТ=2%)
| 1 | ИНДЕКС К ПОЗИЦИИ: Индексы пересчета в т.у.ц. по статьям затрат СМР/ПНР ОЗП=22,53; ЭМ=11,42; ЗПМ=22,53; МАТ=8,56 | [22 empty] | ИНДЕКС К ПОЗИЦИИ: Индексы пересчета в т.у.ц. по статьям затрат СМР/ПНР ОЗП=22,53; ЭМ=11,42; ЗПМ=22,53; МАТ=8,56
850 | ТЦ_19.1.01.03_78_7802658647_02.10.2024_02_152.2 | Воздуховод из оцинкованной стали δ=0,7 500x300 |  | 4: пог.м; 5: 8; 6: 313,78 2633,33/ИндМ223; З/пМех 10: 21488; З/пМех 14: 0; З/пМех 15: 0; З/пМех 16: 0; З/пМех 17: 0 | [5 empty] | Воздуховод из оцинкованной стали δ=0,7 500x300
|  | Цена МАТ=2633,33/ИндМ223 | [23 empty] | Цена МАТ=2633,33/ИндМ223
| ТЗ п. 13 | Транспортно-заготовительно-складские расходы, как разница в процентах между сметной и оптовой ценой материала аналога по ТССЦ-2000 - 2% ПЗ=2% (ОЗП=2%; ЭМ=2%; МАТ=2%) | [21 empty] | Транспортно-заготовительно-складские расходы, как разница в процентах между сметной и оптовой ценой материала аналога по ТССЦ-2000 - 2% ПЗ=2% (ОЗП=2%; ЭМ=2%; МАТ=2%)
| 1 | ИНДЕКС К ПОЗИЦИИ: Индексы пересчета в т.у.ц. по статьям затрат СМР/ПНР ОЗП=22,53; ЭМ=11,42; ЗПМ=22,53; МАТ=8,56 | [22 empty] | ИНДЕКС К ПОЗИЦИИ: Индексы пересчета в т.у.ц. по статьям затрат СМР/ПНР ОЗП=22,53; ЭМ=11,42; ЗПМ=22,53; МАТ=8,56
851 | ТЦ_19.1.01.03_78_7802658647_02.10.2024_02_153.2 | Воздуховод из оцинкованной стали δ=0,7 300х200 |  | 4: пог.м; 5: 4.5; 6: 252,22 2116,67/ИндМ223; З/пМех 10: 9715; З/пМех 14: 0; З/пМех 15: 0; З/пМех 16: 0; З/пМех 17: 0 | [5 empty] | Воздуховод из оцинкованной стали δ=0,7 300х200
|  | Цена МАТ=2116,67/ИндМ223 | [23 empty] | Цена МАТ=2116,67/ИндМ223
| ТЗ п. 13 | Транспортно-заготовительно-складские расходы, как разница в процентах между сметной и оптовой ценой материала аналога по ТССЦ-2000 - 2% ПЗ=2% (ОЗП=2%; ЭМ=2%; МАТ=2%) | [21 empty] | Транспортно-заготовительно-складские расходы, как разница в процентах между сметной и оптовой ценой материала аналога по ТССЦ-2000 - 2% ПЗ=2% (ОЗП=2%; ЭМ=2%; МАТ=2%)
| 1 | ИНДЕКС К ПОЗИЦИИ: Индексы пересчета в т.у.ц. по статьям затрат СМР/ПНР ОЗП=22,53; ЭМ=11,42; ЗПМ=22,53; МАТ=8,56 | [22 empty] | ИНДЕКС К ПОЗИЦИИ: Индексы пересчета в т.у.ц. по статьям затрат СМР/ПНР ОЗП=22,53; ЭМ=11,42; ЗПМ=22,53; МАТ=8,56
852 | ТЕР20-01-001-11 Приказ Администрации ЛО от 20.10.15 №28 | Прокладка воздуховодов из листовой, оцинкованной стали и алюминия класса Н (нормальные) толщиной: 0,7 мм, периметром до 2400 мм с фасонными частями |  | 100 м2 поверхности воздуховодов | 0.2648 | 2818.22 | 2002.02 | 157.41 | 7.9 | 13913 | 11944 | 476 | 47 | 120.8224 | 31.99 | 0.322 | 0.09 | [5 empty] | Прокладка воздуховодов из листовой, оцинкованной стали и алюминия класса Н (нормальные) толщиной: 0,7 мм, периметром до 2400 мм с фасонными частями
| ОП п.1.20.19 | Индивидуальные испытания систем вентиляции и кондиционирования воздуха ОЗП=1,05; ЭМ=1,05 к расх.; ТЗ=1,05 | [21 empty] | Индивидуальные испытания систем вентиляции и кондиционирования воздуха ОЗП=1,05; ЭМ=1,05 к расх.; ТЗ=1,05
| Приказ от 30.01.2024 № 55/пр прил.5 табл.1 п.2 | Производство работ осуществляется на территории действующего предприятия с наличием в зоне производства работ одного или нескольких из следующих факторов: - разветвленной сети транспортных и инженерных коммуникаций; - стесненных условий для складирования материалов; - действующего технологического оборудования; - движения технологического транспорта ОЗП=1,15; ЭМ=1,15 к расх.; ЗПМ=1,15; ТЗ=1,15; ТЗМ=1,15 | [21 empty] | Производство работ осуществляется на территории действующего предприятия с наличием в зоне производства работ одного или нескольких из следующих факторов: - разветвленной сети транспортных и инженерных коммуникаций; - стесненных условий для складирования материалов; - действующего технологического оборудования; - движения технологического транспорта ОЗП=1,15; ЭМ=1,15 к расх.; ЗПМ=1,15; ТЗ=1,15; ТЗМ=1,15
| 1 | ИНДЕКС К ПОЗИЦИИ: Индексы пересчета в т.у.ц. по статьям затрат СМР/ПНР ОЗП=22,53; ЭМ=11,42; ЗПМ=22,53; МАТ=8,56 | [22 empty] | ИНДЕКС К ПОЗИЦИИ: Индексы пересчета в т.у.ц. по статьям затрат СМР/ПНР ОЗП=22,53; ЭМ=11,42; ЗПМ=22,53; МАТ=8,56
|  |  | Накладные расходы 121% ФОТ (от 11 991) | З/пМех 10: 14509
|  |  | Сметная прибыль 72% ФОТ (от 11 991) | З/пМех 10: 8634
853 | ТЦ_19.1.01.03_78_7802658647_02.10.2024_02_78.2 | Воздуховод прямоугольный из оцинкованной стали 600х300 b=0.7 мм |  | 4: пог.м; 5: 1.5; 6: 393,22 3300,00/ИндМ223; З/пМех 10: 5049; З/пМех 14: 0; З/пМех 15: 0; З/пМех 16: 0; З/пМех 17: 0 | [5 empty] | Воздуховод прямоугольный из оцинкованной стали 600х300 b=0.7 мм
|  | Цена МАТ=3300,00/ИндМ223 | [23 empty] | Цена МАТ=3300,00/ИндМ223
| ТЗ п. 13 | Транспортно-заготовительно-складские расходы, как разница в процентах между сметной и оптовой ценой материала аналога по ТССЦ-2000 - 2% ПЗ=2% (ОЗП=2%; ЭМ=2%; МАТ=2%) | [21 empty] | Транспортно-заготовительно-складские расходы, как разница в процентах между сметной и оптовой ценой материала аналога по ТССЦ-2000 - 2% ПЗ=2% (ОЗП=2%; ЭМ=2%; МАТ=2%)
| 1 | ИНДЕКС К ПОЗИЦИИ: Индексы пересчета в т.у.ц. по статьям затрат СМР/ПНР ОЗП=22,53; ЭМ=11,42; ЗПМ=22,53; МАТ=8,56 | [22 empty] | ИНДЕКС К ПОЗИЦИИ: Индексы пересчета в т.у.ц. по статьям затрат СМР/ПНР ОЗП=22,53; ЭМ=11,42; ЗПМ=22,53; МАТ=8,56
854 | ТЦ_19.1.01.03_78_7802658647_02.10.2024_02_154.2 | Воздуховод из оцинкованной стали δ=0,7 800х250 |  | 4: пог.м; 5: 7; 6: 441,88 3708,33/ИндМ223; З/пМех 10: 26478; З/пМех 14: 0; З/пМех 15: 0; З/пМех 16: 0; З/пМех 17: 0 | [5 empty] | Воздуховод из оцинкованной стали δ=0,7 800х250
|  | Цена МАТ=3708,33/ИндМ223 | [23 empty] | Цена МАТ=3708,33/ИндМ223
| ТЗ п. 13 | Транспортно-заготовительно-складские расходы, как разница в процентах между сметной и оптовой ценой материала аналога по ТССЦ-2000 - 2% ПЗ=2% (ОЗП=2%; ЭМ=2%; МАТ=2%) | [21 empty] | Транспортно-заготовительно-складские расходы, как разница в процентах между сметной и оптовой ценой материала аналога по ТССЦ-2000 - 2% ПЗ=2% (ОЗП=2%; ЭМ=2%; МАТ=2%)
| 1 | ИНДЕКС К ПОЗИЦИИ: Индексы пересчета в т.у.ц. по статьям затрат СМР/ПНР ОЗП=22,53; ЭМ=11,42; ЗПМ=22,53; МАТ=8,56 | [22 empty] | ИНДЕКС К ПОЗИЦИИ: Индексы пересчета в т.у.ц. по статьям затрат СМР/ПНР ОЗП=22,53; ЭМ=11,42; ЗПМ=22,53; МАТ=8,56
855 | ТЕР20-01-001-12 Приказ Администрации ЛО от 20.10.15 №28 | Прокладка воздуховодов из листовой, оцинкованной стали и алюминия класса Н (нормальные) толщиной: 0,7 мм, периметром до 3200 мм |  | 100 м2 поверхности воздуховодов | 0.048 | 2367.57 | 1618.27 | 164.86 | 8.74 | 2081 | 1750 | 90 | 9 | 97.6626 | 4.69 | 0.3565 | 0.02 | [5 empty] | Прокладка воздуховодов из листовой, оцинкованной стали и алюминия класса Н (нормальные) толщиной: 0,7 мм, периметром до 3200 мм
| ОП п.1.20.19 | Индивидуальные испытания систем вентиляции и кондиционирования воздуха ОЗП=1,05; ЭМ=1,05 к расх.; ТЗ=1,05 | [21 empty] | Индивидуальные испытания систем вентиляции и кондиционирования воздуха ОЗП=1,05; ЭМ=1,05 к расх.; ТЗ=1,05
| Приказ от 30.01.2024 № 55/пр прил.5 табл.1 п.2 | Производство работ осуществляется на территории действующего предприятия с наличием в зоне производства работ одного или нескольких из следующих факторов: - разветвленной сети транспортных и инженерных коммуникаций; - стесненных условий для складирования материалов; - действующего технологического оборудования; - движения технологического транспорта ОЗП=1,15; ЭМ=1,15 к расх.; ЗПМ=1,15; ТЗ=1,15; ТЗМ=1,15 | [21 empty] | Производство работ осуществляется на территории действующего предприятия с наличием в зоне производства работ одного или нескольких из следующих факторов: - разветвленной сети транспортных и инженерных коммуникаций; - стесненных условий для складирования материалов; - действующего технологического оборудования; - движения технологического транспорта ОЗП=1,15; ЭМ=1,15 к расх.; ЗПМ=1,15; ТЗ=1,15; ТЗМ=1,15
| 1 | ИНДЕКС К ПОЗИЦИИ: Индексы пересчета в т.у.ц. по статьям затрат СМР/ПНР ОЗП=22,53; ЭМ=11,42; ЗПМ=22,53; МАТ=8,56 | [22 empty] | ИНДЕКС К ПОЗИЦИИ: Индексы пересчета в т.у.ц. по статьям затрат СМР/ПНР ОЗП=22,53; ЭМ=11,42; ЗПМ=22,53; МАТ=8,56
|  |  | Накладные расходы 121% ФОТ (от 1 759) | З/пМех 10: 2128
|  |  | Сметная прибыль 72% ФОТ (от 1 759) | З/пМех 10: 1266
856 | ТЦ_19.1.01.03_78_7802658647_02.10.2024_02_155.2 | Воздуховод из оцинкованной стали δ=0,7 800х500 |  | 4: пог.м; 5: 1; 6: 566,01 4750/ИндМ223; З/пМех 10: 4845; З/пМех 14: 0; З/пМех 15: 0; З/пМех 16: 0; З/пМех 17: 0 | [5 empty] | Воздуховод из оцинкованной стали δ=0,7 800х500
|  | Цена МАТ=4750/ИндМ223 | [23 empty] | Цена МАТ=4750/ИндМ223
| ТЗ п. 13 | Транспортно-заготовительно-складские расходы, как разница в процентах между сметной и оптовой ценой материала аналога по ТССЦ-2000 - 2% ПЗ=2% (ОЗП=2%; ЭМ=2%; МАТ=2%) | [21 empty] | Транспортно-заготовительно-складские расходы, как разница в процентах между сметной и оптовой ценой материала аналога по ТССЦ-2000 - 2% ПЗ=2% (ОЗП=2%; ЭМ=2%; МАТ=2%)
| 1 | ИНДЕКС К ПОЗИЦИИ: Индексы пересчета в т.у.ц. по статьям затрат СМР/ПНР ОЗП=22,53; ЭМ=11,42; ЗПМ=22,53; МАТ=8,56 | [22 empty] | ИНДЕКС К ПОЗИЦИИ: Индексы пересчета в т.у.ц. по статьям затрат СМР/ПНР ОЗП=22,53; ЭМ=11,42; ЗПМ=22,53; МАТ=8,56
857 | ТЕР20-01-001-15 Приказ Администрации ЛО от 20.10.15 №28 | Прокладка воздуховодов из листовой, оцинкованной стали и алюминия класса Н (нормальные) толщиной: 0,9 мм, периметром 3700 мм; от 4100 до 4500 мм//толщ.0,7мм |  | 100 м2 поверхности воздуховодов | 0.042 | 2138.76 | 1360.96 | 151.79 | 8.18 | 1586 | 1288 | 73 | 8 | 82.1341 | 3.45 | 0.3335 | 0.01 | [5 empty] | Прокладка воздуховодов из листовой, оцинкованной стали и алюминия класса Н (нормальные) толщиной: 0,9 мм, периметром 3700 мм; от 4100 до 4500 мм//толщ.0,7мм
| ОП п.1.20.19 | Индивидуальные испытания систем вентиляции и кондиционирования воздуха ОЗП=1,05; ЭМ=1,05 к расх.; ТЗ=1,05 | [21 empty] | Индивидуальные испытания систем вентиляции и кондиционирования воздуха ОЗП=1,05; ЭМ=1,05 к расх.; ТЗ=1,05
| Приказ от 30.01.2024 № 55/пр прил.5 табл.1 п.2 | Производство работ осуществляется на территории действующего предприятия с наличием в зоне производства работ одного или нескольких из следующих факторов: - разветвленной сети транспортных и инженерных коммуникаций; - стесненных условий для складирования материалов; - действующего технологического оборудования; - движения технологического транспорта ОЗП=1,15; ЭМ=1,15 к расх.; ЗПМ=1,15; ТЗ=1,15; ТЗМ=1,15 | [21 empty] | Производство работ осуществляется на территории действующего предприятия с наличием в зоне производства работ одного или нескольких из следующих факторов: - разветвленной сети транспортных и инженерных коммуникаций; - стесненных условий для складирования материалов; - действующего технологического оборудования; - движения технологического транспорта ОЗП=1,15; ЭМ=1,15 к расх.; ЗПМ=1,15; ТЗ=1,15; ТЗМ=1,15
| 1 | ИНДЕКС К ПОЗИЦИИ: Индексы пересчета в т.у.ц. по статьям затрат СМР/ПНР ОЗП=22,53; ЭМ=11,42; ЗПМ=22,53; МАТ=8,56 | [22 empty] | ИНДЕКС К ПОЗИЦИИ: Индексы пересчета в т.у.ц. по статьям затрат СМР/ПНР ОЗП=22,53; ЭМ=11,42; ЗПМ=22,53; МАТ=8,56
|  |  | Накладные расходы 121% ФОТ (от 1 296) | З/пМех 10: 1568
|  |  | Сметная прибыль 72% ФОТ (от 1 296) | З/пМех 10: 933
858 | ТССЦ-301-1796 Приказ Администрации ЛО от 20.10.15 №28 | Воздуховоды из оцинкованной стали толщиной: 0,9 мм, периметром от 4200 до 5200 мм//толщ.0,7 мм 1200х900мм |  | 4: м2; 5: 4.2; 6: 105.09; З/пМех 10: 3778; З/пМех 14: 0; З/пМех 15: 0; З/пМех 16: 0; З/пМех 17: 0 | [5 empty] | Воздуховоды из оцинкованной стали толщиной: 0,9 мм, периметром от 4200 до 5200 мм//толщ.0,7 мм 1200х900мм
| 1 | ИНДЕКС К ПОЗИЦИИ: Индексы пересчета в т.у.ц. по статьям затрат СМР/ПНР ОЗП=22,53; ЭМ=11,42; ЗПМ=22,53; МАТ=8,56 | [22 empty] | ИНДЕКС К ПОЗИЦИИ: Индексы пересчета в т.у.ц. по статьям затрат СМР/ПНР ОЗП=22,53; ЭМ=11,42; ЗПМ=22,53; МАТ=8,56
859 | ТЦ_19.1.01.03_78_7802658647_02.10.2024_02_156.2 | Воздуховод из оцинкованной стали δ=0,7 1200х900 |  | 4: пог.м; 5: 1; 6: 1 032,71 8666,67/ИндМ223; З/пМех 10: 8840; З/пМех 14: 0; З/пМех 15: 0; З/пМех 16: 0; З/пМех 17: 0 | [5 empty] | Воздуховод из оцинкованной стали δ=0,7 1200х900
|  | Цена МАТ=8666,67/ИндМ223 | [23 empty] | Цена МАТ=8666,67/ИндМ223
| ТЗ п. 13 | Транспортно-заготовительно-складские расходы, как разница в процентах между сметной и оптовой ценой материала аналога по ТССЦ-2000 - 2% ПЗ=2% (ОЗП=2%; ЭМ=2%; МАТ=2%) | [21 empty] | Транспортно-заготовительно-складские расходы, как разница в процентах между сметной и оптовой ценой материала аналога по ТССЦ-2000 - 2% ПЗ=2% (ОЗП=2%; ЭМ=2%; МАТ=2%)
| 1 | ИНДЕКС К ПОЗИЦИИ: Индексы пересчета в т.у.ц. по статьям затрат СМР/ПНР ОЗП=22,53; ЭМ=11,42; ЗПМ=22,53; МАТ=8,56 | [22 empty] | ИНДЕКС К ПОЗИЦИИ: Индексы пересчета в т.у.ц. по статьям затрат СМР/ПНР ОЗП=22,53; ЭМ=11,42; ЗПМ=22,53; МАТ=8,56
860 | ТЕР20-01-001-12 Приказ Администрации ЛО от 20.10.15 №28 | Прокладка воздуховодов из листовой, оцинкованной стали и алюминия класса Н (нормальные) толщиной: 0,7 мм, периметром до 3200 мм |  | 100 м2 поверхности воздуховодов | 0.012 | 2367.57 | 1618.27 | 164.86 | 8.74 | 520 | 438 | 23 | 2 | 97.6626 | 1.17 | 0.3565 | 0 | [5 empty] | Прокладка воздуховодов из листовой, оцинкованной стали и алюминия класса Н (нормальные) толщиной: 0,7 мм, периметром до 3200 мм
| ОП п.1.20.19 | Индивидуальные испытания систем вентиляции и кондиционирования воздуха ОЗП=1,05; ЭМ=1,05 к расх.; ТЗ=1,05 | [21 empty] | Индивидуальные испытания систем вентиляции и кондиционирования воздуха ОЗП=1,05; ЭМ=1,05 к расх.; ТЗ=1,05
| Приказ от 30.01.2024 № 55/пр прил.5 табл.1 п.2 | Производство работ осуществляется на территории действующего предприятия с наличием в зоне производства работ одного или нескольких из следующих факторов: - разветвленной сети транспортных и инженерных коммуникаций; - стесненных условий для складирования материалов; - действующего технологического оборудования; - движения технологического транспорта ОЗП=1,15; ЭМ=1,15 к расх.; ЗПМ=1,15; ТЗ=1,15; ТЗМ=1,15 | [21 empty] | Производство работ осуществляется на территории действующего предприятия с наличием в зоне производства работ одного или нескольких из следующих факторов: - разветвленной сети транспортных и инженерных коммуникаций; - стесненных условий для складирования материалов; - действующего технологического оборудования; - движения технологического транспорта ОЗП=1,15; ЭМ=1,15 к расх.; ЗПМ=1,15; ТЗ=1,15; ТЗМ=1,15
| 1 | ИНДЕКС К ПОЗИЦИИ: Индексы пересчета в т.у.ц. по статьям затрат СМР/ПНР ОЗП=22,53; ЭМ=11,42; ЗПМ=22,53; МАТ=8,56 | [22 empty] | ИНДЕКС К ПОЗИЦИИ: Индексы пересчета в т.у.ц. по статьям затрат СМР/ПНР ОЗП=22,53; ЭМ=11,42; ЗПМ=22,53; МАТ=8,56
|  |  | Накладные расходы 121% ФОТ (от 440) | З/пМех 10: 532
|  |  | Сметная прибыль 72% ФОТ (от 440) | З/пМех 10: 317
861 | ТССЦ-301-1793 Приказ Администрации ЛО от 20.10.15 №28 | Воздуховоды из оцинкованной стали толщиной: 0,7 мм, периметром до 1000 мм |  | 4: м2; 5: 1.2; 6: 99.24; З/пМех 10: 1019; З/пМех 14: 0; З/пМех 15: 0; З/пМех 16: 0; З/пМех 17: 0 | [5 empty] | Воздуховоды из оцинкованной стали толщиной: 0,7 мм, периметром до 1000 мм
| 1 | ИНДЕКС К ПОЗИЦИИ: Индексы пересчета в т.у.ц. по статьям затрат СМР/ПНР ОЗП=22,53; ЭМ=11,42; ЗПМ=22,53; МАТ=8,56 | [22 empty] | ИНДЕКС К ПОЗИЦИИ: Индексы пересчета в т.у.ц. по статьям затрат СМР/ПНР ОЗП=22,53; ЭМ=11,42; ЗПМ=22,53; МАТ=8,56
862 | ТЦ_19.1.01.13_78_7802658647_02.10.2024_02_158.2 | Заглушка прямоугольная из оцинкованной стали δ=0,7 800х500 |  | 4: шт; 5: 1; 6: 124,12 1041,67/ИндМ223; З/пМех 10: 1063; З/пМех 14: 0; З/пМех 15: 0; З/пМех 16: 0; З/пМех 17: 0 | [5 empty] | Заглушка прямоугольная из оцинкованной стали δ=0,7 800х500
|  | Цена МАТ=1041,67/ИндМ223 | [23 empty] | Цена МАТ=1041,67/ИндМ223
| ТЗ п. 13 | Транспортно-заготовительно-складские расходы, как разница в процентах между сметной и оптовой ценой материала аналога по ТССЦ-2000 - 2% ПЗ=2% (ОЗП=2%; ЭМ=2%; МАТ=2%) | [21 empty] | Транспортно-заготовительно-складские расходы, как разница в процентах между сметной и оптовой ценой материала аналога по ТССЦ-2000 - 2% ПЗ=2% (ОЗП=2%; ЭМ=2%; МАТ=2%)
| 1 | ИНДЕКС К ПОЗИЦИИ: Индексы пересчета в т.у.ц. по статьям затрат СМР/ПНР ОЗП=22,53; ЭМ=11,42; ЗПМ=22,53; МАТ=8,56 | [22 empty] | ИНДЕКС К ПОЗИЦИИ: Индексы пересчета в т.у.ц. по статьям затрат СМР/ПНР ОЗП=22,53; ЭМ=11,42; ЗПМ=22,53; МАТ=8,56
863 | ТЦ_19.1.01.13_78_7802658647_02.10.2024_02_159.2 | Отвод прямоугольного воздуховода 45° 300х200 |  | 4: шт; 5: 2; 6: 113,20 950/ИндМ223; З/пМех 10: 1938; З/пМех 14: 0; З/пМех 15: 0; З/пМех 16: 0; З/пМех 17: 0 | [5 empty] | Отвод прямоугольного воздуховода 45° 300х200
|  | Цена МАТ=950/ИндМ223 | [23 empty] | Цена МАТ=950/ИндМ223
| ТЗ п. 13 | Транспортно-заготовительно-складские расходы, как разница в процентах между сметной и оптовой ценой материала аналога по ТССЦ-2000 - 2% ПЗ=2% (ОЗП=2%; ЭМ=2%; МАТ=2%) | [21 empty] | Транспортно-заготовительно-складские расходы, как разница в процентах между сметной и оптовой ценой материала аналога по ТССЦ-2000 - 2% ПЗ=2% (ОЗП=2%; ЭМ=2%; МАТ=2%)
| 1 | ИНДЕКС К ПОЗИЦИИ: Индексы пересчета в т.у.ц. по статьям затрат СМР/ПНР ОЗП=22,53; ЭМ=11,42; ЗПМ=22,53; МАТ=8,56 | [22 empty] | ИНДЕКС К ПОЗИЦИИ: Индексы пересчета в т.у.ц. по статьям затрат СМР/ПНР ОЗП=22,53; ЭМ=11,42; ЗПМ=22,53; МАТ=8,56
864 | ТЦ_19.1.01.13_78_7802658647_02.10.2024_02_160.2 | Отвод прямоугольного воздуховода 45° 250х800 |  | 4: шт; 5: 2; 6: 166,82 1400/ИндМ223; З/пМех 10: 2856; З/пМех 14: 0; З/пМех 15: 0; З/пМех 16: 0; З/пМех 17: 0 | [5 empty] | Отвод прямоугольного воздуховода 45° 250х800
|  | Цена МАТ=1400/ИндМ223 | [23 empty] | Цена МАТ=1400/ИндМ223
| ТЗ п. 13 | Транспортно-заготовительно-складские расходы, как разница в процентах между сметной и оптовой ценой материала аналога по ТССЦ-2000 - 2% ПЗ=2% (ОЗП=2%; ЭМ=2%; МАТ=2%) | [21 empty] | Транспортно-заготовительно-складские расходы, как разница в процентах между сметной и оптовой ценой материала аналога по ТССЦ-2000 - 2% ПЗ=2% (ОЗП=2%; ЭМ=2%; МАТ=2%)
| 1 | ИНДЕКС К ПОЗИЦИИ: Индексы пересчета в т.у.ц. по статьям затрат СМР/ПНР ОЗП=22,53; ЭМ=11,42; ЗПМ=22,53; МАТ=8,56 | [22 empty] | ИНДЕКС К ПОЗИЦИИ: Индексы пересчета в т.у.ц. по статьям затрат СМР/ПНР ОЗП=22,53; ЭМ=11,42; ЗПМ=22,53; МАТ=8,56
865 | ТЦ_19.1.01.13_78_7802658647_02.10.2024_02_161.2 | Отвод прямоугольного воздуховода 90° 200х300 |  | 4: шт; 5: 2; 6: 168,81 1416,67/ИндМ223; З/пМех 10: 2890; З/пМех 14: 0; З/пМех 15: 0; З/пМех 16: 0; З/пМех 17: 0 | [5 empty] | Отвод прямоугольного воздуховода 90° 200х300
|  | Цена МАТ=1416,67/ИндМ223 | [23 empty] | Цена МАТ=1416,67/ИндМ223
| ТЗ п. 13 | Транспортно-заготовительно-складские расходы, как разница в процентах между сметной и оптовой ценой материала аналога по ТССЦ-2000 - 2% ПЗ=2% (ОЗП=2%; ЭМ=2%; МАТ=2%) | [21 empty] | Транспортно-заготовительно-складские расходы, как разница в процентах между сметной и оптовой ценой материала аналога по ТССЦ-2000 - 2% ПЗ=2% (ОЗП=2%; ЭМ=2%; МАТ=2%)
| 1 | ИНДЕКС К ПОЗИЦИИ: Индексы пересчета в т.у.ц. по статьям затрат СМР/ПНР ОЗП=22,53; ЭМ=11,42; ЗПМ=22,53; МАТ=8,56 | [22 empty] | ИНДЕКС К ПОЗИЦИИ: Индексы пересчета в т.у.ц. по статьям затрат СМР/ПНР ОЗП=22,53; ЭМ=11,42; ЗПМ=22,53; МАТ=8,56
866 | ТЦ_19.1.01.13_78_7802658647_02.10.2024_02_162.2 | Отвод прямоугольного воздуховода 90° 300х200 |  | 4: шт; 5: 1; 6: 248,25 2083,33/ИндМ223; З/пМех 10: 2125; З/пМех 14: 0; З/пМех 15: 0; З/пМех 16: 0; З/пМех 17: 0 | [5 empty] | Отвод прямоугольного воздуховода 90° 300х200
|  | Цена МАТ=2083,33/ИндМ223 | [23 empty] | Цена МАТ=2083,33/ИндМ223
| ТЗ п. 13 | Транспортно-заготовительно-складские расходы, как разница в процентах между сметной и оптовой ценой материала аналога по ТССЦ-2000 - 2% ПЗ=2% (ОЗП=2%; ЭМ=2%; МАТ=2%) | [21 empty] | Транспортно-заготовительно-складские расходы, как разница в процентах между сметной и оптовой ценой материала аналога по ТССЦ-2000 - 2% ПЗ=2% (ОЗП=2%; ЭМ=2%; МАТ=2%)
| 1 | ИНДЕКС К ПОЗИЦИИ: Индексы пересчета в т.у.ц. по статьям затрат СМР/ПНР ОЗП=22,53; ЭМ=11,42; ЗПМ=22,53; МАТ=8,56 | [22 empty] | ИНДЕКС К ПОЗИЦИИ: Индексы пересчета в т.у.ц. по статьям затрат СМР/ПНР ОЗП=22,53; ЭМ=11,42; ЗПМ=22,53; МАТ=8,56
867 | ТЦ_19.1.01.13_78_7802658647_02.10.2024_02_163.2 | Отвод прямоугольного воздуховода 90° 250х800 |  | 4: шт; 5: 2; 6: 302,86 2541,67/ИндМ223; З/пМех 10: 5185; З/пМех 14: 0; З/пМех 15: 0; З/пМех 16: 0; З/пМех 17: 0 | [5 empty] | Отвод прямоугольного воздуховода 90° 250х800
|  | Цена МАТ=2541,67/ИндМ223 | [23 empty] | Цена МАТ=2541,67/ИндМ223
| ТЗ п. 13 | Транспортно-заготовительно-складские расходы, как разница в процентах между сметной и оптовой ценой материала аналога по ТССЦ-2000 - 2% ПЗ=2% (ОЗП=2%; ЭМ=2%; МАТ=2%) | [21 empty] | Транспортно-заготовительно-складские расходы, как разница в процентах между сметной и оптовой ценой материала аналога по ТССЦ-2000 - 2% ПЗ=2% (ОЗП=2%; ЭМ=2%; МАТ=2%)
| 1 | ИНДЕКС К ПОЗИЦИИ: Индексы пересчета в т.у.ц. по статьям затрат СМР/ПНР ОЗП=22,53; ЭМ=11,42; ЗПМ=22,53; МАТ=8,56 | [22 empty] | ИНДЕКС К ПОЗИЦИИ: Индексы пересчета в т.у.ц. по статьям затрат СМР/ПНР ОЗП=22,53; ЭМ=11,42; ЗПМ=22,53; МАТ=8,56
868 | ТЦ_19.1.01.13_78_7802658647_02.10.2024_02_164.2 | Отвод прямоугольного воздуховода 90° 800х250 |  | 4: шт; 5: 2; 6: 498,48 4183,33/ИндМ223; З/пМех 10: 8534; З/пМех 14: 0; З/пМех 15: 0; З/пМех 16: 0; З/пМех 17: 0 | [5 empty] | Отвод прямоугольного воздуховода 90° 800х250
|  | Цена МАТ=4183,33/ИндМ223 | [23 empty] | Цена МАТ=4183,33/ИндМ223
| ТЗ п. 13 | Транспортно-заготовительно-складские расходы, как разница в процентах между сметной и оптовой ценой материала аналога по ТССЦ-2000 - 2% ПЗ=2% (ОЗП=2%; ЭМ=2%; МАТ=2%) | [21 empty] | Транспортно-заготовительно-складские расходы, как разница в процентах между сметной и оптовой ценой материала аналога по ТССЦ-2000 - 2% ПЗ=2% (ОЗП=2%; ЭМ=2%; МАТ=2%)
| 1 | ИНДЕКС К ПОЗИЦИИ: Индексы пересчета в т.у.ц. по статьям затрат СМР/ПНР ОЗП=22,53; ЭМ=11,42; ЗПМ=22,53; МАТ=8,56 | [22 empty] | ИНДЕКС К ПОЗИЦИИ: Индексы пересчета в т.у.ц. по статьям затрат СМР/ПНР ОЗП=22,53; ЭМ=11,42; ЗПМ=22,53; МАТ=8,56
869 | ТЦ_19.1.01.13_78_7802658647_02.10.2024_02_165.2 | Отвод круглого воздуховода 45° Ø200 |  | 4: шт; 5: 4; 6: 36,74 308,33/ИндМ223; З/пМех 10: 1258; З/пМех 14: 0; З/пМех 15: 0; З/пМех 16: 0; З/пМех 17: 0 | [5 empty] | Отвод круглого воздуховода 45° Ø200
|  | Цена МАТ=308,33/ИндМ223 | [23 empty] | Цена МАТ=308,33/ИндМ223
| ТЗ п. 13 | Транспортно-заготовительно-складские расходы, как разница в процентах между сметной и оптовой ценой материала аналога по ТССЦ-2000 - 2% ПЗ=2% (ОЗП=2%; ЭМ=2%; МАТ=2%) | [21 empty] | Транспортно-заготовительно-складские расходы, как разница в процентах между сметной и оптовой ценой материала аналога по ТССЦ-2000 - 2% ПЗ=2% (ОЗП=2%; ЭМ=2%; МАТ=2%)
| 1 | ИНДЕКС К ПОЗИЦИИ: Индексы пересчета в т.у.ц. по статьям затрат СМР/ПНР ОЗП=22,53; ЭМ=11,42; ЗПМ=22,53; МАТ=8,56 | [22 empty] | ИНДЕКС К ПОЗИЦИИ: Индексы пересчета в т.у.ц. по статьям затрат СМР/ПНР ОЗП=22,53; ЭМ=11,42; ЗПМ=22,53; МАТ=8,56
870 | ТЦ_19.1.01.13_78_7802658647_02.10.2024_02_166.2 | Переход прямоугольного сечения 300х200/250х250 |  | 4: шт; 5: 1; 6: 144,97 1216,67/ИндМ223; З/пМех 10: 1241; З/пМех 14: 0; З/пМех 15: 0; З/пМех 16: 0; З/пМех 17: 0 | [5 empty] | Переход прямоугольного сечения 300х200/250х250
|  | Цена МАТ=1216,67/ИндМ223 | [23 empty] | Цена МАТ=1216,67/ИндМ223
| ТЗ п. 13 | Транспортно-заготовительно-складские расходы, как разница в процентах между сметной и оптовой ценой материала аналога по ТССЦ-2000 - 2% ПЗ=2% (ОЗП=2%; ЭМ=2%; МАТ=2%) | [21 empty] | Транспортно-заготовительно-складские расходы, как разница в процентах между сметной и оптовой ценой материала аналога по ТССЦ-2000 - 2% ПЗ=2% (ОЗП=2%; ЭМ=2%; МАТ=2%)
| 1 | ИНДЕКС К ПОЗИЦИИ: Индексы пересчета в т.у.ц. по статьям затрат СМР/ПНР ОЗП=22,53; ЭМ=11,42; ЗПМ=22,53; МАТ=8,56 | [22 empty] | ИНДЕКС К ПОЗИЦИИ: Индексы пересчета в т.у.ц. по статьям затрат СМР/ПНР ОЗП=22,53; ЭМ=11,42; ЗПМ=22,53; МАТ=8,56
871 | ТЦ_19.1.01.13_78_7802658647_02.10.2024_02_167.2 | Переход прямоугольного сечения 800х250/800х500 |  | 4: шт; 5: 1; 6: 212,50 1783,33/ИндМ223; З/пМех 10: 1819; З/пМех 14: 0; З/пМех 15: 0; З/пМех 16: 0; З/пМех 17: 0 | [5 empty] | Переход прямоугольного сечения 800х250/800х500
|  | Цена МАТ=1783,33/ИндМ223 | [23 empty] | Цена МАТ=1783,33/ИндМ223
| ТЗ п. 13 | Транспортно-заготовительно-складские расходы, как разница в процентах между сметной и оптовой ценой материала аналога по ТССЦ-2000 - 2% ПЗ=2% (ОЗП=2%; ЭМ=2%; МАТ=2%) | [21 empty] | Транспортно-заготовительно-складские расходы, как разница в процентах между сметной и оптовой ценой материала аналога по ТССЦ-2000 - 2% ПЗ=2% (ОЗП=2%; ЭМ=2%; МАТ=2%)
| 1 | ИНДЕКС К ПОЗИЦИИ: Индексы пересчета в т.у.ц. по статьям затрат СМР/ПНР ОЗП=22,53; ЭМ=11,42; ЗПМ=22,53; МАТ=8,56 | [22 empty] | ИНДЕКС К ПОЗИЦИИ: Индексы пересчета в т.у.ц. по статьям затрат СМР/ПНР ОЗП=22,53; ЭМ=11,42; ЗПМ=22,53; МАТ=8,56
872 | ТЦ_19.1.01.13_78_7802658647_02.10.2024_02_168.2 | Переход прямоугольного сечения 800х500/600х300 |  | 4: шт; 5: 1; 6: 218,45 1833,33/ИндМ223; З/пМех 10: 1870; З/пМех 14: 0; З/пМех 15: 0; З/пМех 16: 0; З/пМех 17: 0 | [5 empty] | Переход прямоугольного сечения 800х500/600х300
|  | Цена МАТ=1833,33/ИндМ223 | [23 empty] | Цена МАТ=1833,33/ИндМ223
| ТЗ п. 13 | Транспортно-заготовительно-складские расходы, как разница в процентах между сметной и оптовой ценой материала аналога по ТССЦ-2000 - 2% ПЗ=2% (ОЗП=2%; ЭМ=2%; МАТ=2%) | [21 empty] | Транспортно-заготовительно-складские расходы, как разница в процентах между сметной и оптовой ценой материала аналога по ТССЦ-2000 - 2% ПЗ=2% (ОЗП=2%; ЭМ=2%; МАТ=2%)
| 1 | ИНДЕКС К ПОЗИЦИИ: Индексы пересчета в т.у.ц. по статьям затрат СМР/ПНР ОЗП=22,53; ЭМ=11,42; ЗПМ=22,53; МАТ=8,56 | [22 empty] | ИНДЕКС К ПОЗИЦИИ: Индексы пересчета в т.у.ц. по статьям затрат СМР/ПНР ОЗП=22,53; ЭМ=11,42; ЗПМ=22,53; МАТ=8,56
873 | ТЦ_19.1.01.13_78_7802658647_02.10.2024_02_169.2 | Врезка 300х200 в прямоугольный воздуховод |  | 4: шт; 5: 1; 6: 154,91 1300/ИндМ223; З/пМех 10: 1326; З/пМех 14: 0; З/пМех 15: 0; З/пМех 16: 0; З/пМех 17: 0 | [5 empty] | Врезка 300х200 в прямоугольный воздуховод
|  | Цена МАТ=1300/ИндМ223 | [23 empty] | Цена МАТ=1300/ИндМ223
| ТЗ п. 13 | Транспортно-заготовительно-складские расходы, как разница в процентах между сметной и оптовой ценой материала аналога по ТССЦ-2000 - 2% ПЗ=2% (ОЗП=2%; ЭМ=2%; МАТ=2%) | [21 empty] | Транспортно-заготовительно-складские расходы, как разница в процентах между сметной и оптовой ценой материала аналога по ТССЦ-2000 - 2% ПЗ=2% (ОЗП=2%; ЭМ=2%; МАТ=2%)
| 1 | ИНДЕКС К ПОЗИЦИИ: Индексы пересчета в т.у.ц. по статьям затрат СМР/ПНР ОЗП=22,53; ЭМ=11,42; ЗПМ=22,53; МАТ=8,56 | [22 empty] | ИНДЕКС К ПОЗИЦИИ: Индексы пересчета в т.у.ц. по статьям затрат СМР/ПНР ОЗП=22,53; ЭМ=11,42; ЗПМ=22,53; МАТ=8,56
874 | ТЦ_19.1.01.13_78_7802658647_02.10.2024_02_170.2 | Врезка 800х250 в прямоугольный воздуховод |  | 4: шт; 5: 1; 6: 202,57 1700/ИндМ223; З/пМех 10: 1734; З/пМех 14: 0; З/пМех 15: 0; З/пМех 16: 0; З/пМех 17: 0 | [5 empty] | Врезка 800х250 в прямоугольный воздуховод
|  | Цена МАТ=1700/ИндМ223 | [23 empty] | Цена МАТ=1700/ИндМ223
| ТЗ п. 13 | Транспортно-заготовительно-складские расходы, как разница в процентах между сметной и оптовой ценой материала аналога по ТССЦ-2000 - 2% ПЗ=2% (ОЗП=2%; ЭМ=2%; МАТ=2%) | [21 empty] | Транспортно-заготовительно-складские расходы, как разница в процентах между сметной и оптовой ценой материала аналога по ТССЦ-2000 - 2% ПЗ=2% (ОЗП=2%; ЭМ=2%; МАТ=2%)
| 1 | ИНДЕКС К ПОЗИЦИИ: Индексы пересчета в т.у.ц. по статьям затрат СМР/ПНР ОЗП=22,53; ЭМ=11,42; ЗПМ=22,53; МАТ=8,56 | [22 empty] | ИНДЕКС К ПОЗИЦИИ: Индексы пересчета в т.у.ц. по статьям затрат СМР/ПНР ОЗП=22,53; ЭМ=11,42; ЗПМ=22,53; МАТ=8,56
875 | ТЦ_19.1.01.13_78_7802658647_02.10.2024_02_171.2 | Врезка 1200х900 в прямоугольный воздуховод |  | 4: шт; 5: 1; 6: 307,83 2583,33/ИндМ223; З/пМех 10: 2635; З/пМех 14: 0; З/пМех 15: 0; З/пМех 16: 0; З/пМех 17: 0 | [5 empty] | Врезка 1200х900 в прямоугольный воздуховод
|  | Цена МАТ=2583,33/ИндМ223 | [23 empty] | Цена МАТ=2583,33/ИндМ223
| ТЗ п. 13 | Транспортно-заготовительно-складские расходы, как разница в процентах между сметной и оптовой ценой материала аналога по ТССЦ-2000 - 2% ПЗ=2% (ОЗП=2%; ЭМ=2%; МАТ=2%) | [21 empty] | Транспортно-заготовительно-складские расходы, как разница в процентах между сметной и оптовой ценой материала аналога по ТССЦ-2000 - 2% ПЗ=2% (ОЗП=2%; ЭМ=2%; МАТ=2%)
| 1 | ИНДЕКС К ПОЗИЦИИ: Индексы пересчета в т.у.ц. по статьям затрат СМР/ПНР ОЗП=22,53; ЭМ=11,42; ЗПМ=22,53; МАТ=8,56 | [22 empty] | ИНДЕКС К ПОЗИЦИИ: Индексы пересчета в т.у.ц. по статьям затрат СМР/ПНР ОЗП=22,53; ЭМ=11,42; ЗПМ=22,53; МАТ=8,56
876 | ТЦ_19.1.01.13_78_7802658647_02.10.2024_02_172.2 | Утка круглого воздуховода Ø200-300-250 |  | 4: шт; 5: 1; 6: 69,51 583,33/ИндМ223; З/пМех 10: 595; З/пМех 14: 0; З/пМех 15: 0; З/пМех 16: 0; З/пМех 17: 0 | [5 empty] | Утка круглого воздуховода Ø200-300-250
|  | Цена МАТ=583,33/ИндМ223 | [23 empty] | Цена МАТ=583,33/ИндМ223
| ТЗ п. 13 | Транспортно-заготовительно-складские расходы, как разница в процентах между сметной и оптовой ценой материала аналога по ТССЦ-2000 - 2% ПЗ=2% (ОЗП=2%; ЭМ=2%; МАТ=2%) | [21 empty] | Транспортно-заготовительно-складские расходы, как разница в процентах между сметной и оптовой ценой материала аналога по ТССЦ-2000 - 2% ПЗ=2% (ОЗП=2%; ЭМ=2%; МАТ=2%)
| 1 | ИНДЕКС К ПОЗИЦИИ: Индексы пересчета в т.у.ц. по статьям затрат СМР/ПНР ОЗП=22,53; ЭМ=11,42; ЗПМ=22,53; МАТ=8,56 | [22 empty] | ИНДЕКС К ПОЗИЦИИ: Индексы пересчета в т.у.ц. по статьям затрат СМР/ПНР ОЗП=22,53; ЭМ=11,42; ЗПМ=22,53; МАТ=8,56
877 | ТЦ_19.1.01.13_78_7802658647_02.10.2024_02_173.2 | Утка круглого воздуховода Ø200-300-350 |  | 4: шт; 5: 1; 6: 83,42 700/ИндМ223; З/пМех 10: 714; З/пМех 14: 0; З/пМех 15: 0; З/пМех 16: 0; З/пМех 17: 0 | [5 empty] | Утка круглого воздуховода Ø200-300-350
|  | Цена МАТ=700/ИндМ223 | [23 empty] | Цена МАТ=700/ИндМ223
| ТЗ п. 13 | Транспортно-заготовительно-складские расходы, как разница в процентах между сметной и оптовой ценой материала аналога по ТССЦ-2000 - 2% ПЗ=2% (ОЗП=2%; ЭМ=2%; МАТ=2%) | [21 empty] | Транспортно-заготовительно-складские расходы, как разница в процентах между сметной и оптовой ценой материала аналога по ТССЦ-2000 - 2% ПЗ=2% (ОЗП=2%; ЭМ=2%; МАТ=2%)
| 1 | ИНДЕКС К ПОЗИЦИИ: Индексы пересчета в т.у.ц. по статьям затрат СМР/ПНР ОЗП=22,53; ЭМ=11,42; ЗПМ=22,53; МАТ=8,56 | [22 empty] | ИНДЕКС К ПОЗИЦИИ: Индексы пересчета в т.у.ц. по статьям затрат СМР/ПНР ОЗП=22,53; ЭМ=11,42; ЗПМ=22,53; МАТ=8,56
878 | ТЦ_19.1.01.13_78_7802658647_02.10.2024_02_174.2 | Заглушка прямоугольная 400x200 |  | 4: шт; 5: 2; 6: 51,14 429,17/ИндМ223; З/пМех 10: 876; З/пМех 14: 0; З/пМех 15: 0; З/пМех 16: 0; З/пМех 17: 0 | [5 empty] | Заглушка прямоугольная 400x200
|  | Цена МАТ=429,17/ИндМ223 | [23 empty] | Цена МАТ=429,17/ИндМ223
| ТЗ п. 13 | Транспортно-заготовительно-складские расходы, как разница в процентах между сметной и оптовой ценой материала аналога по ТССЦ-2000 - 2% ПЗ=2% (ОЗП=2%; ЭМ=2%; МАТ=2%) | [21 empty] | Транспортно-заготовительно-складские расходы, как разница в процентах между сметной и оптовой ценой материала аналога по ТССЦ-2000 - 2% ПЗ=2% (ОЗП=2%; ЭМ=2%; МАТ=2%)
| 1 | ИНДЕКС К ПОЗИЦИИ: Индексы пересчета в т.у.ц. по статьям затрат СМР/ПНР ОЗП=22,53; ЭМ=11,42; ЗПМ=22,53; МАТ=8,56 | [22 empty] | ИНДЕКС К ПОЗИЦИИ: Индексы пересчета в т.у.ц. по статьям затрат СМР/ПНР ОЗП=22,53; ЭМ=11,42; ЗПМ=22,53; МАТ=8,56
879 | ТЦ_19.1.01.13_78_7802658647_02.10.2024_02_175.2 | Отвод прямоугольного воздуховода 45° 250x250 |  | 4: шт; 5: 4; 6: 196,62 1650,00/ИндМ223; З/пМех 10: 6732; З/пМех 14: 0; З/пМех 15: 0; З/пМех 16: 0; З/пМех 17: 0 | [5 empty] | Отвод прямоугольного воздуховода 45° 250x250
|  | Цена МАТ=1650,00/ИндМ223 | [23 empty] | Цена МАТ=1650,00/ИндМ223
| ТЗ п. 13 | Транспортно-заготовительно-складские расходы, как разница в процентах между сметной и оптовой ценой материала аналога по ТССЦ-2000 - 2% ПЗ=2% (ОЗП=2%; ЭМ=2%; МАТ=2%) | [21 empty] | Транспортно-заготовительно-складские расходы, как разница в процентах между сметной и оптовой ценой материала аналога по ТССЦ-2000 - 2% ПЗ=2% (ОЗП=2%; ЭМ=2%; МАТ=2%)
| 1 | ИНДЕКС К ПОЗИЦИИ: Индексы пересчета в т.у.ц. по статьям затрат СМР/ПНР ОЗП=22,53; ЭМ=11,42; ЗПМ=22,53; МАТ=8,56 | [22 empty] | ИНДЕКС К ПОЗИЦИИ: Индексы пересчета в т.у.ц. по статьям затрат СМР/ПНР ОЗП=22,53; ЭМ=11,42; ЗПМ=22,53; МАТ=8,56
880 | ТЦ_19.1.01.13_78_7802658647_02.10.2024_02_176.2 | Отвод прямоугольного воздуховода 90° 400x200 |  | 4: шт; 5: 1; 6: 185,69 1558,33/ИндМ223; З/пМех 10: 1590; З/пМех 14: 0; З/пМех 15: 0; З/пМех 16: 0; З/пМех 17: 0 | [5 empty] | Отвод прямоугольного воздуховода 90° 400x200
|  | Цена МАТ=1558,33/ИндМ223 | [23 empty] | Цена МАТ=1558,33/ИндМ223
| ТЗ п. 13 | Транспортно-заготовительно-складские расходы, как разница в процентах между сметной и оптовой ценой материала аналога по ТССЦ-2000 - 2% ПЗ=2% (ОЗП=2%; ЭМ=2%; МАТ=2%) | [21 empty] | Транспортно-заготовительно-складские расходы, как разница в процентах между сметной и оптовой ценой материала аналога по ТССЦ-2000 - 2% ПЗ=2% (ОЗП=2%; ЭМ=2%; МАТ=2%)
| 1 | ИНДЕКС К ПОЗИЦИИ: Индексы пересчета в т.у.ц. по статьям затрат СМР/ПНР ОЗП=22,53; ЭМ=11,42; ЗПМ=22,53; МАТ=8,56 | [22 empty] | ИНДЕКС К ПОЗИЦИИ: Индексы пересчета в т.у.ц. по статьям затрат СМР/ПНР ОЗП=22,53; ЭМ=11,42; ЗПМ=22,53; МАТ=8,56
881 | ТЦ_19.1.01.13_78_7802658647_02.10.2024_02_177.2 | Отвод прямоугольного воздуховода 90° 600x300 |  | 4: шт; 5: 2; 6: 223,42 1875,00/ИндМ223; З/пМех 10: 3825; З/пМех 14: 0; З/пМех 15: 0; З/пМех 16: 0; З/пМех 17: 0 | [5 empty] | Отвод прямоугольного воздуховода 90° 600x300
|  | Цена МАТ=1875,00/ИндМ223 | [23 empty] | Цена МАТ=1875,00/ИндМ223
| ТЗ п. 13 | Транспортно-заготовительно-складские расходы, как разница в процентах между сметной и оптовой ценой материала аналога по ТССЦ-2000 - 2% ПЗ=2% (ОЗП=2%; ЭМ=2%; МАТ=2%) | [21 empty] | Транспортно-заготовительно-складские расходы, как разница в процентах между сметной и оптовой ценой материала аналога по ТССЦ-2000 - 2% ПЗ=2% (ОЗП=2%; ЭМ=2%; МАТ=2%)
| 1 | ИНДЕКС К ПОЗИЦИИ: Индексы пересчета в т.у.ц. по статьям затрат СМР/ПНР ОЗП=22,53; ЭМ=11,42; ЗПМ=22,53; МАТ=8,56 | [22 empty] | ИНДЕКС К ПОЗИЦИИ: Индексы пересчета в т.у.ц. по статьям затрат СМР/ПНР ОЗП=22,53; ЭМ=11,42; ЗПМ=22,53; МАТ=8,56
882 | ТЦ_19.1.01.13_78_7802658647_02.10.2024_02_178.2 | Отвод прямоугольного воздуховода 90° 700x400 |  | 4: шт; 5: 1; 6: 337,62 2833,33/ИндМ223; З/пМех 10: 2890; З/пМех 14: 0; З/пМех 15: 0; З/пМех 16: 0; З/пМех 17: 0 | [5 empty] | Отвод прямоугольного воздуховода 90° 700x400
|  | Цена МАТ=2833,33/ИндМ223 | [23 empty] | Цена МАТ=2833,33/ИндМ223
| ТЗ п. 13 | Транспортно-заготовительно-складские расходы, как разница в процентах между сметной и оптовой ценой материала аналога по ТССЦ-2000 - 2% ПЗ=2% (ОЗП=2%; ЭМ=2%; МАТ=2%) | [21 empty] | Транспортно-заготовительно-складские расходы, как разница в процентах между сметной и оптовой ценой материала аналога по ТССЦ-2000 - 2% ПЗ=2% (ОЗП=2%; ЭМ=2%; МАТ=2%)
| 1 | ИНДЕКС К ПОЗИЦИИ: Индексы пересчета в т.у.ц. по статьям затрат СМР/ПНР ОЗП=22,53; ЭМ=11,42; ЗПМ=22,53; МАТ=8,56 | [22 empty] | ИНДЕКС К ПОЗИЦИИ: Индексы пересчета в т.у.ц. по статьям затрат СМР/ПНР ОЗП=22,53; ЭМ=11,42; ЗПМ=22,53; МАТ=8,56
883 | ТЦ_19.1.01.13_78_7802658647_02.10.2024_02_16.2 | Отвод круглого воздуховода 90° ø125 |  | 4: шт; 5: 5; 6: 39,92 335/ИндМ223; З/пМех 10: 1709; З/пМех 14: 0; З/пМех 15: 0; З/пМех 16: 0; З/пМех 17: 0 | [5 empty] | Отвод круглого воздуховода 90° ø125
|  | Цена МАТ=335/ИндМ223 | [23 empty] | Цена МАТ=335/ИндМ223
| ТЗ п. 13 | Транспортно-заготовительно-складские расходы, как разница в процентах между сметной и оптовой ценой материала аналога по ТССЦ-2000 - 2% ПЗ=2% (ОЗП=2%; ЭМ=2%; МАТ=2%) | [21 empty] | Транспортно-заготовительно-складские расходы, как разница в процентах между сметной и оптовой ценой материала аналога по ТССЦ-2000 - 2% ПЗ=2% (ОЗП=2%; ЭМ=2%; МАТ=2%)
| 1 | ИНДЕКС К ПОЗИЦИИ: Индексы пересчета в т.у.ц. по статьям затрат СМР/ПНР ОЗП=22,53; ЭМ=11,42; ЗПМ=22,53; МАТ=8,56 | [22 empty] | ИНДЕКС К ПОЗИЦИИ: Индексы пересчета в т.у.ц. по статьям затрат СМР/ПНР ОЗП=22,53; ЭМ=11,42; ЗПМ=22,53; МАТ=8,56
884 | ТЦ_19.1.01.13_78_7802658647_02.10.2024_02_99.2 | Отвод круглого воздуховода 90° Ø200 |  | 4: шт; 5: 2; 6: 47,46 398,33/ИндМ223; З/пМех 10: 813; З/пМех 14: 0; З/пМех 15: 0; З/пМех 16: 0; З/пМех 17: 0 | [5 empty] | Отвод круглого воздуховода 90° Ø200
|  | Цена МАТ=398,33/ИндМ223 | [23 empty] | Цена МАТ=398,33/ИндМ223
| ТЗ п. 13 | Транспортно-заготовительно-складские расходы, как разница в процентах между сметной и оптовой ценой материала аналога по ТССЦ-2000 - 2% ПЗ=2% (ОЗП=2%; ЭМ=2%; МАТ=2%) | [21 empty] | Транспортно-заготовительно-складские расходы, как разница в процентах между сметной и оптовой ценой материала аналога по ТССЦ-2000 - 2% ПЗ=2% (ОЗП=2%; ЭМ=2%; МАТ=2%)
| 1 | ИНДЕКС К ПОЗИЦИИ: Индексы пересчета в т.у.ц. по статьям затрат СМР/ПНР ОЗП=22,53; ЭМ=11,42; ЗПМ=22,53; МАТ=8,56 | [22 empty] | ИНДЕКС К ПОЗИЦИИ: Индексы пересчета в т.у.ц. по статьям затрат СМР/ПНР ОЗП=22,53; ЭМ=11,42; ЗПМ=22,53; МАТ=8,56
885 | ТЦ_19.1.01.13_78_7802658647_02.10.2024_02_179.2 | Переход воздуховода с круглого на прямоугольное сечение 250x250 на ø200 |  | 4: шт; 5: 1; 6: 126,11 1058,33/ИндМ223; З/пМех 10: 1080; З/пМех 14: 0; З/пМех 15: 0; З/пМех 16: 0; З/пМех 17: 0 | [5 empty] | Переход воздуховода с круглого на прямоугольное сечение 250x250 на ø200
|  | Цена МАТ=1058,33/ИндМ223 | [23 empty] | Цена МАТ=1058,33/ИндМ223
| ТЗ п. 13 | Транспортно-заготовительно-складские расходы, как разница в процентах между сметной и оптовой ценой материала аналога по ТССЦ-2000 - 2% ПЗ=2% (ОЗП=2%; ЭМ=2%; МАТ=2%) | [21 empty] | Транспортно-заготовительно-складские расходы, как разница в процентах между сметной и оптовой ценой материала аналога по ТССЦ-2000 - 2% ПЗ=2% (ОЗП=2%; ЭМ=2%; МАТ=2%)
| 1 | ИНДЕКС К ПОЗИЦИИ: Индексы пересчета в т.у.ц. по статьям затрат СМР/ПНР ОЗП=22,53; ЭМ=11,42; ЗПМ=22,53; МАТ=8,56 | [22 empty] | ИНДЕКС К ПОЗИЦИИ: Индексы пересчета в т.у.ц. по статьям затрат СМР/ПНР ОЗП=22,53; ЭМ=11,42; ЗПМ=22,53; МАТ=8,56
886 | ТЦ_19.1.01.13_78_7802658647_02.10.2024_02_180.2 | Переход прямоугольного сечения 500x300 на 400x200 |  | 4: шт; 5: 1; 6: 143,98 1208,33/ИндМ223; З/пМех 10: 1233; З/пМех 14: 0; З/пМех 15: 0; З/пМех 16: 0; З/пМех 17: 0 | [5 empty] | Переход прямоугольного сечения 500x300 на 400x200
|  | Цена МАТ=1208,33/ИндМ223 | [23 empty] | Цена МАТ=1208,33/ИндМ223
| ТЗ п. 13 | Транспортно-заготовительно-складские расходы, как разница в процентах между сметной и оптовой ценой материала аналога по ТССЦ-2000 - 2% ПЗ=2% (ОЗП=2%; ЭМ=2%; МАТ=2%) | [21 empty] | Транспортно-заготовительно-складские расходы, как разница в процентах между сметной и оптовой ценой материала аналога по ТССЦ-2000 - 2% ПЗ=2% (ОЗП=2%; ЭМ=2%; МАТ=2%)
| 1 | ИНДЕКС К ПОЗИЦИИ: Индексы пересчета в т.у.ц. по статьям затрат СМР/ПНР ОЗП=22,53; ЭМ=11,42; ЗПМ=22,53; МАТ=8,56 | [22 empty] | ИНДЕКС К ПОЗИЦИИ: Индексы пересчета в т.у.ц. по статьям затрат СМР/ПНР ОЗП=22,53; ЭМ=11,42; ЗПМ=22,53; МАТ=8,56
887 | ТЦ_19.1.01.13_78_7802658647_02.10.2024_02_181.2 | Переход прямоугольного сечения 600x300 на 500x300 |  | 4: шт; 5: 1; 6: 166,82 1400/ИндМ223; З/пМех 10: 1428; З/пМех 14: 0; З/пМех 15: 0; З/пМех 16: 0; З/пМех 17: 0 | [5 empty] | Переход прямоугольного сечения 600x300 на 500x300
|  | Цена МАТ=1400/ИндМ223 | [23 empty] | Цена МАТ=1400/ИндМ223
| ТЗ п. 13 | Транспортно-заготовительно-складские расходы, как разница в процентах между сметной и оптовой ценой материала аналога по ТССЦ-2000 - 2% ПЗ=2% (ОЗП=2%; ЭМ=2%; МАТ=2%) | [21 empty] | Транспортно-заготовительно-складские расходы, как разница в процентах между сметной и оптовой ценой материала аналога по ТССЦ-2000 - 2% ПЗ=2% (ОЗП=2%; ЭМ=2%; МАТ=2%)
| 1 | ИНДЕКС К ПОЗИЦИИ: Индексы пересчета в т.у.ц. по статьям затрат СМР/ПНР ОЗП=22,53; ЭМ=11,42; ЗПМ=22,53; МАТ=8,56 | [22 empty] | ИНДЕКС К ПОЗИЦИИ: Индексы пересчета в т.у.ц. по статьям затрат СМР/ПНР ОЗП=22,53; ЭМ=11,42; ЗПМ=22,53; МАТ=8,56
888 | ТЦ_19.1.01.13_78_7802658647_02.10.2024_02_182.2 | Переход круглого сечения ø200 на ø125 |  | 4: шт; 5: 2; 6: 36,74 308,33/ИндМ223; З/пМех 10: 629; З/пМех 14: 0; З/пМех 15: 0; З/пМех 16: 0; З/пМех 17: 0 | [5 empty] | Переход круглого сечения ø200 на ø125
|  | Цена МАТ=308,33/ИндМ223 | [23 empty] | Цена МАТ=308,33/ИндМ223
| ТЗ п. 13 | Транспортно-заготовительно-складские расходы, как разница в процентах между сметной и оптовой ценой материала аналога по ТССЦ-2000 - 2% ПЗ=2% (ОЗП=2%; ЭМ=2%; МАТ=2%) | [21 empty] | Транспортно-заготовительно-складские расходы, как разница в процентах между сметной и оптовой ценой материала аналога по ТССЦ-2000 - 2% ПЗ=2% (ОЗП=2%; ЭМ=2%; МАТ=2%)
| 1 | ИНДЕКС К ПОЗИЦИИ: Индексы пересчета в т.у.ц. по статьям затрат СМР/ПНР ОЗП=22,53; ЭМ=11,42; ЗПМ=22,53; МАТ=8,56 | [22 empty] | ИНДЕКС К ПОЗИЦИИ: Индексы пересчета в т.у.ц. по статьям затрат СМР/ПНР ОЗП=22,53; ЭМ=11,42; ЗПМ=22,53; МАТ=8,56
889 | ТЦ_19.1.01.13_78_7802658647_02.10.2024_02_183.2 | Тройник прямоугольного воздуховода 500x300 на 500x300 на |  | 4: шт; 5: 1; 6: 223,92 1879,17/ИндМ223; З/пМех 10: 1917; З/пМех 14: 0; З/пМех 15: 0; З/пМех 16: 0; З/пМех 17: 0 | [5 empty] | Тройник прямоугольного воздуховода 500x300 на 500x300 на
|  | Цена МАТ=1879,17/ИндМ223 | [23 empty] | Цена МАТ=1879,17/ИндМ223
| ТЗ п. 13 | Транспортно-заготовительно-складские расходы, как разница в процентах между сметной и оптовой ценой материала аналога по ТССЦ-2000 - 2% ПЗ=2% (ОЗП=2%; ЭМ=2%; МАТ=2%) | [21 empty] | Транспортно-заготовительно-складские расходы, как разница в процентах между сметной и оптовой ценой материала аналога по ТССЦ-2000 - 2% ПЗ=2% (ОЗП=2%; ЭМ=2%; МАТ=2%)
| 1 | ИНДЕКС К ПОЗИЦИИ: Индексы пересчета в т.у.ц. по статьям затрат СМР/ПНР ОЗП=22,53; ЭМ=11,42; ЗПМ=22,53; МАТ=8,56 | [22 empty] | ИНДЕКС К ПОЗИЦИИ: Индексы пересчета в т.у.ц. по статьям затрат СМР/ПНР ОЗП=22,53; ЭМ=11,42; ЗПМ=22,53; МАТ=8,56
890 | ТЦ_19.1.01.13_78_7802658647_02.10.2024_02_184.2 | Тройник прямоугольный с круглой врезкой 250x250 на 250x250 на |  | 4: шт; 5: 1; 6: 88,37 741,67/ИндМ223; З/пМех 10: 756; З/пМех 14: 0; З/пМех 15: 0; З/пМех 16: 0; З/пМех 17: 0 | [5 empty] | Тройник прямоугольный с круглой врезкой 250x250 на 250x250 на
|  | Цена МАТ=741,67/ИндМ223 | [23 empty] | Цена МАТ=741,67/ИндМ223
| ТЗ п. 13 | Транспортно-заготовительно-складские расходы, как разница в процентах между сметной и оптовой ценой материала аналога по ТССЦ-2000 - 2% ПЗ=2% (ОЗП=2%; ЭМ=2%; МАТ=2%) | [21 empty] | Транспортно-заготовительно-складские расходы, как разница в процентах между сметной и оптовой ценой материала аналога по ТССЦ-2000 - 2% ПЗ=2% (ОЗП=2%; ЭМ=2%; МАТ=2%)
| 1 | ИНДЕКС К ПОЗИЦИИ: Индексы пересчета в т.у.ц. по статьям затрат СМР/ПНР ОЗП=22,53; ЭМ=11,42; ЗПМ=22,53; МАТ=8,56 | [22 empty] | ИНДЕКС К ПОЗИЦИИ: Индексы пересчета в т.у.ц. по статьям затрат СМР/ПНР ОЗП=22,53; ЭМ=11,42; ЗПМ=22,53; МАТ=8,56
891 | ТЦ_19.1.01.13_78_7802658647_02.10.2024_02_185.2 | Тройник прямоугольный с круглой врезкой 500x300 на 500x300 на |  | 4: шт; 5: 1; 6: 124,12 1041,67/ИндМ223; З/пМех 10: 1063; З/пМех 14: 0; З/пМех 15: 0; З/пМех 16: 0; З/пМех 17: 0 | [5 empty] | Тройник прямоугольный с круглой врезкой 500x300 на 500x300 на
|  | Цена МАТ=1041,67/ИндМ223 | [23 empty] | Цена МАТ=1041,67/ИндМ223
| ТЗ п. 13 | Транспортно-заготовительно-складские расходы, как разница в процентах между сметной и оптовой ценой материала аналога по ТССЦ-2000 - 2% ПЗ=2% (ОЗП=2%; ЭМ=2%; МАТ=2%) | [21 empty] | Транспортно-заготовительно-складские расходы, как разница в процентах между сметной и оптовой ценой материала аналога по ТССЦ-2000 - 2% ПЗ=2% (ОЗП=2%; ЭМ=2%; МАТ=2%)
| 1 | ИНДЕКС К ПОЗИЦИИ: Индексы пересчета в т.у.ц. по статьям затрат СМР/ПНР ОЗП=22,53; ЭМ=11,42; ЗПМ=22,53; МАТ=8,56 | [22 empty] | ИНДЕКС К ПОЗИЦИИ: Индексы пересчета в т.у.ц. по статьям затрат СМР/ПНР ОЗП=22,53; ЭМ=11,42; ЗПМ=22,53; МАТ=8,56
892 | ТЦ_19.1.01.13_78_7802658647_02.10.2024_02_186.2 | Тройник прямоугольный с круглой врезкой 600x300 на 600x300 на |  | 4: шт; 5: 1; 6: 135,05 1133,33/ИндМ223; З/пМех 10: 1156; З/пМех 14: 0; З/пМех 15: 0; З/пМех 16: 0; З/пМех 17: 0 | [5 empty] | Тройник прямоугольный с круглой врезкой 600x300 на 600x300 на
|  | Цена МАТ=1133,33/ИндМ223 | [23 empty] | Цена МАТ=1133,33/ИндМ223
| ТЗ п. 13 | Транспортно-заготовительно-складские расходы, как разница в процентах между сметной и оптовой ценой материала аналога по ТССЦ-2000 - 2% ПЗ=2% (ОЗП=2%; ЭМ=2%; МАТ=2%) | [21 empty] | Транспортно-заготовительно-складские расходы, как разница в процентах между сметной и оптовой ценой материала аналога по ТССЦ-2000 - 2% ПЗ=2% (ОЗП=2%; ЭМ=2%; МАТ=2%)
| 1 | ИНДЕКС К ПОЗИЦИИ: Индексы пересчета в т.у.ц. по статьям затрат СМР/ПНР ОЗП=22,53; ЭМ=11,42; ЗПМ=22,53; МАТ=8,56 | [22 empty] | ИНДЕКС К ПОЗИЦИИ: Индексы пересчета в т.у.ц. по статьям затрат СМР/ПНР ОЗП=22,53; ЭМ=11,42; ЗПМ=22,53; МАТ=8,56
893 | ТЦ_19.1.01.13_78_7802658647_02.10.2024_02_37.2 | Тройник круглого воздуховода ø125 на ø125 на ø125 |  | 4: шт; 5: 2; 6: 34,46 289,17/ИндМ223; З/пМех 10: 590; З/пМех 14: 0; З/пМех 15: 0; З/пМех 16: 0; З/пМех 17: 0 | [5 empty] | Тройник круглого воздуховода ø125 на ø125 на ø125
|  | Цена МАТ=289,17/ИндМ223 | [23 empty] | Цена МАТ=289,17/ИндМ223
| ТЗ п. 13 | Транспортно-заготовительно-складские расходы, как разница в процентах между сметной и оптовой ценой материала аналога по ТССЦ-2000 - 2% ПЗ=2% (ОЗП=2%; ЭМ=2%; МАТ=2%) | [21 empty] | Транспортно-заготовительно-складские расходы, как разница в процентах между сметной и оптовой ценой материала аналога по ТССЦ-2000 - 2% ПЗ=2% (ОЗП=2%; ЭМ=2%; МАТ=2%)
| 1 | ИНДЕКС К ПОЗИЦИИ: Индексы пересчета в т.у.ц. по статьям затрат СМР/ПНР ОЗП=22,53; ЭМ=11,42; ЗПМ=22,53; МАТ=8,56 | [22 empty] | ИНДЕКС К ПОЗИЦИИ: Индексы пересчета в т.у.ц. по статьям затрат СМР/ПНР ОЗП=22,53; ЭМ=11,42; ЗПМ=22,53; МАТ=8,56
894 | ТЦ_19.1.01.13_78_7802658647_02.10.2024_02_96.2 | Тройник круглого воздуховода ø200 на ø200 на ø125 |  | 4: шт; 5: 1; 6: 119,16 1000,00/ИндМ223; З/пМех 10: 1020; З/пМех 14: 0; З/пМех 15: 0; З/пМех 16: 0; З/пМех 17: 0 | [5 empty] | Тройник круглого воздуховода ø200 на ø200 на ø125
|  | Цена МАТ=1000,00/ИндМ223 | [23 empty] | Цена МАТ=1000,00/ИндМ223
| ТЗ п. 13 | Транспортно-заготовительно-складские расходы, как разница в процентах между сметной и оптовой ценой материала аналога по ТССЦ-2000 - 2% ПЗ=2% (ОЗП=2%; ЭМ=2%; МАТ=2%) | [21 empty] | Транспортно-заготовительно-складские расходы, как разница в процентах между сметной и оптовой ценой материала аналога по ТССЦ-2000 - 2% ПЗ=2% (ОЗП=2%; ЭМ=2%; МАТ=2%)
| 1 | ИНДЕКС К ПОЗИЦИИ: Индексы пересчета в т.у.ц. по статьям затрат СМР/ПНР ОЗП=22,53; ЭМ=11,42; ЗПМ=22,53; МАТ=8,56 | [22 empty] | ИНДЕКС К ПОЗИЦИИ: Индексы пересчета в т.у.ц. по статьям затрат СМР/ПНР ОЗП=22,53; ЭМ=11,42; ЗПМ=22,53; МАТ=8,56
895 | ТЦ_19.1.01.13_78_7802658647_02.10.2024_02_40.2 | Тройник круглого воздуховода ø200 на ø200 на ø160 |  | 4: шт; 5: 2; 6: 61,76 518,33/ИндМ223; З/пМех 10: 1057; З/пМех 14: 0; З/пМех 15: 0; З/пМех 16: 0; З/пМех 17: 0 | [5 empty] | Тройник круглого воздуховода ø200 на ø200 на ø160
|  | Цена МАТ=518,33/ИндМ223 | [23 empty] | Цена МАТ=518,33/ИндМ223
| ТЗ п. 13 | Транспортно-заготовительно-складские расходы, как разница в процентах между сметной и оптовой ценой материала аналога по ТССЦ-2000 - 2% ПЗ=2% (ОЗП=2%; ЭМ=2%; МАТ=2%) | [21 empty] | Транспортно-заготовительно-складские расходы, как разница в процентах между сметной и оптовой ценой материала аналога по ТССЦ-2000 - 2% ПЗ=2% (ОЗП=2%; ЭМ=2%; МАТ=2%)
| 1 | ИНДЕКС К ПОЗИЦИИ: Индексы пересчета в т.у.ц. по статьям затрат СМР/ПНР ОЗП=22,53; ЭМ=11,42; ЗПМ=22,53; МАТ=8,56 | [22 empty] | ИНДЕКС К ПОЗИЦИИ: Индексы пересчета в т.у.ц. по статьям затрат СМР/ПНР ОЗП=22,53; ЭМ=11,42; ЗПМ=22,53; МАТ=8,56
896 | ТЦ_19.1.01.13_78_7802658647_02.10.2024_02_150.2 | Тройник круглого воздуховода ø200 на ø200 на ø200 |  | 4: шт; 5: 2; 6: 74,47 625,00/ИндМ223; З/пМех 10: 1275; З/пМех 14: 0; З/пМех 15: 0; З/пМех 16: 0; З/пМех 17: 0 | [5 empty] | Тройник круглого воздуховода ø200 на ø200 на ø200
|  | Цена МАТ=625,00/ИндМ223 | [23 empty] | Цена МАТ=625,00/ИндМ223
| ТЗ п. 13 | Транспортно-заготовительно-складские расходы, как разница в процентах между сметной и оптовой ценой материала аналога по ТССЦ-2000 - 2% ПЗ=2% (ОЗП=2%; ЭМ=2%; МАТ=2%) | [21 empty] | Транспортно-заготовительно-складские расходы, как разница в процентах между сметной и оптовой ценой материала аналога по ТССЦ-2000 - 2% ПЗ=2% (ОЗП=2%; ЭМ=2%; МАТ=2%)
| 1 | ИНДЕКС К ПОЗИЦИИ: Индексы пересчета в т.у.ц. по статьям затрат СМР/ПНР ОЗП=22,53; ЭМ=11,42; ЗПМ=22,53; МАТ=8,56 | [22 empty] | ИНДЕКС К ПОЗИЦИИ: Индексы пересчета в т.у.ц. по статьям затрат СМР/ПНР ОЗП=22,53; ЭМ=11,42; ЗПМ=22,53; МАТ=8,56
Огне и теплозащитное покрытие | [21 empty] | Огне и теплозащитное покрытие
897 | ТЕР26-01-054-01 Приказ Администрации ЛО от 20.10.15 №28 | Обертывание поверхности изоляции рулонными материалами насухо с проклейкой швов//теплоогнезащитное покрытие (применит.) |  | 100 м2 поверхности покрытия изоляции | 1 | 1184.2 | 602.04 | 76.05 |  | 18765 | 13564 | 868 |  | 36.777 | 36.78 | 0 | 0 | [5 empty] | Обертывание поверхности изоляции рулонными материалами насухо с проклейкой швов//теплоогнезащитное покрытие (применит.)
|  | 1 095,75 = 3 057,17 - 0,0126 x 1 636,57 - 0,03 x 10 937,14 - 0,115 x 13 880,33 - 0,00126 x 13 056,39 | [24 empty] | 1 095,75 = 3 057,17 - 0,0126 x 1 636,57 - 0,03 x 10 937,14 - 0,115 x 13 880,33 - 0,00126 x 13 056,39
| Приказ от 30.01.2024 № 55/пр прил.5 табл.1 п.2 | Производство работ осуществляется на территории действующего предприятия с наличием в зоне производства работ одного или нескольких из следующих факторов: - разветвленной сети транспортных и инженерных коммуникаций; - стесненных условий для складирования материалов; - действующего технологического оборудования; - движения технологического транспорта ОЗП=1,15; ЭМ=1,15 к расх.; ЗПМ=1,15; ТЗ=1,15; ТЗМ=1,15 | [21 empty] | Производство работ осуществляется на территории действующего предприятия с наличием в зоне производства работ одного или нескольких из следующих факторов: - разветвленной сети транспортных и инженерных коммуникаций; - стесненных условий для складирования материалов; - действующего технологического оборудования; - движения технологического транспорта ОЗП=1,15; ЭМ=1,15 к расх.; ЗПМ=1,15; ТЗ=1,15; ТЗМ=1,15
| 1 | ИНДЕКС К ПОЗИЦИИ: Индексы пересчета в т.у.ц. по статьям затрат СМР/ПНР ОЗП=22,53; ЭМ=11,42; ЗПМ=22,53; МАТ=8,56 | [22 empty] | ИНДЕКС К ПОЗИЦИИ: Индексы пересчета в т.у.ц. по статьям затрат СМР/ПНР ОЗП=22,53; ЭМ=11,42; ЗПМ=22,53; МАТ=8,56
|  |  | Накладные расходы 97% ФОТ (от 13 564) | З/пМех 10: 13157
|  |  | Сметная прибыль 55% ФОТ (от 13 564) | З/пМех 10: 7460
898 | ТССЦ-113-0740 Приказ Администрации ЛО от 20.10.15 №28 | Материал базальтовый огнезащитный рулонный (применит.) |  | 4: м2; 5: 100; 6: 35.24; З/пМех 10: 30165; З/пМех 14: 0; З/пМех 15: 0; З/пМех 16: 0; З/пМех 17: 0 | [5 empty] | Материал базальтовый огнезащитный рулонный (применит.)
| 1 | ИНДЕКС К ПОЗИЦИИ: Индексы пересчета в т.у.ц. по статьям затрат СМР/ПНР ОЗП=22,53; ЭМ=11,42; ЗПМ=22,53; МАТ=8,56 | [22 empty] | ИНДЕКС К ПОЗИЦИИ: Индексы пересчета в т.у.ц. по статьям затрат СМР/ПНР ОЗП=22,53; ЭМ=11,42; ЗПМ=22,53; МАТ=8,56
Вытяжная часть | [21 empty] | Вытяжная часть
Фильтр карманный | [21 empty] | Фильтр карманный
899 | ТЕР20-05-001-01 Приказ Администрации ЛО от 20.10.15 №28 | Установка фильтров ячейковых//карманных фильтров (применит.) |  | 1 м2 поверхности в свету | 0.4 | 187.16 | 89.14 | 9.67 |  | 1150 | 803 | 44 |  | 4.999 | 2 | 0 | 0 | [5 empty] | Установка фильтров ячейковых//карманных фильтров (применит.)
| ОП п.1.20.19 | Индивидуальные испытания систем вентиляции и кондиционирования воздуха ОЗП=1,05; ЭМ=1,05 к расх.; ТЗ=1,05 | [21 empty] | Индивидуальные испытания систем вентиляции и кондиционирования воздуха ОЗП=1,05; ЭМ=1,05 к расх.; ТЗ=1,05
| Приказ от 30.01.2024 № 55/пр прил.5 табл.1 п.2 | Производство работ осуществляется на территории действующего предприятия с наличием в зоне производства работ одного или нескольких из следующих факторов: - разветвленной сети транспортных и инженерных коммуникаций; - стесненных условий для складирования материалов; - действующего технологического оборудования; - движения технологического транспорта ОЗП=1,15; ЭМ=1,15 к расх.; ЗПМ=1,15; ТЗ=1,15; ТЗМ=1,15 | [21 empty] | Производство работ осуществляется на территории действующего предприятия с наличием в зоне производства работ одного или нескольких из следующих факторов: - разветвленной сети транспортных и инженерных коммуникаций; - стесненных условий для складирования материалов; - действующего технологического оборудования; - движения технологического транспорта ОЗП=1,15; ЭМ=1,15 к расх.; ЗПМ=1,15; ТЗ=1,15; ТЗМ=1,15
| 1 | ИНДЕКС К ПОЗИЦИИ: Индексы пересчета в т.у.ц. по статьям затрат СМР/ПНР ОЗП=22,53; ЭМ=11,42; ЗПМ=22,53; МАТ=8,56 | [22 empty] | ИНДЕКС К ПОЗИЦИИ: Индексы пересчета в т.у.ц. по статьям затрат СМР/ПНР ОЗП=22,53; ЭМ=11,42; ЗПМ=22,53; МАТ=8,56
|  |  | Накладные расходы 121% ФОТ (от 803) | З/пМех 10: 972
|  |  | Сметная прибыль 72% ФОТ (от 803) | З/пМех 10: 578
900 | ТССЦ-301-5158 Приказ Администрации ЛО от 20.10.15 №28 | Фильтры ячейковые карманные: ФЯК с фильтрующим материалом класса EU5 размером 490х892х300 мм//карманный фильтр FKR 80-50 |  | 4: шт.; 5: 1; 6: 333.85; З/пМех 10: 2858; З/пМех 14: 0; З/пМех 15: 0; З/пМех 16: 0; З/пМех 17: 0 | [5 empty] | Фильтры ячейковые карманные: ФЯК с фильтрующим материалом класса EU5 размером 490х892х300 мм//карманный фильтр FKR 80-50
| 1 | ИНДЕКС К ПОЗИЦИИ: Индексы пересчета в т.у.ц. по статьям затрат СМР/ПНР ОЗП=22,53; ЭМ=11,42; ЗПМ=22,53; МАТ=8,56 | [22 empty] | ИНДЕКС К ПОЗИЦИИ: Индексы пересчета в т.у.ц. по статьям затрат СМР/ПНР ОЗП=22,53; ЭМ=11,42; ЗПМ=22,53; МАТ=8,56
Противопожарные клапана | [21 empty] | Противопожарные клапана
901 | ТЕР20-02-006-08 Приказ Администрации ЛО от 20.10.15 №28 | Установка заслонок воздушных и клапанов воздушных КВР с электрическим или пневматическим приводом: периметром до 2400 мм |  | 1 шт. | 1 | 114.78 | 51.52 | 6.3 | 0.29 | 1720 | 1161 | 72 | 6 | 3.0308 | 3.03 | 0.0115 | 0.01 | [5 empty] | Установка заслонок воздушных и клапанов воздушных КВР с электрическим или пневматическим приводом: периметром до 2400 мм
| ОП п.1.20.19 | Индивидуальные испытания систем вентиляции и кондиционирования воздуха ОЗП=1,05; ЭМ=1,05 к расх.; ТЗ=1,05 | [21 empty] | Индивидуальные испытания систем вентиляции и кондиционирования воздуха ОЗП=1,05; ЭМ=1,05 к расх.; ТЗ=1,05
| Приказ от 30.01.2024 № 55/пр прил.5 табл.1 п.2 | Производство работ осуществляется на территории действующего предприятия с наличием в зоне производства работ одного или нескольких из следующих факторов: - разветвленной сети транспортных и инженерных коммуникаций; - стесненных условий для складирования материалов; - действующего технологического оборудования; - движения технологического транспорта ОЗП=1,15; ЭМ=1,15 к расх.; ЗПМ=1,15; ТЗ=1,15; ТЗМ=1,15 | [21 empty] | Производство работ осуществляется на территории действующего предприятия с наличием в зоне производства работ одного или нескольких из следующих факторов: - разветвленной сети транспортных и инженерных коммуникаций; - стесненных условий для складирования материалов; - действующего технологического оборудования; - движения технологического транспорта ОЗП=1,15; ЭМ=1,15 к расх.; ЗПМ=1,15; ТЗ=1,15; ТЗМ=1,15
| 1 | ИНДЕКС К ПОЗИЦИИ: Индексы пересчета в т.у.ц. по статьям затрат СМР/ПНР ОЗП=22,53; ЭМ=11,42; ЗПМ=22,53; МАТ=8,56 | [22 empty] | ИНДЕКС К ПОЗИЦИИ: Индексы пересчета в т.у.ц. по статьям затрат СМР/ПНР ОЗП=22,53; ЭМ=11,42; ЗПМ=22,53; МАТ=8,56
|  |  | Накладные расходы 121% ФОТ (от 1 167) | З/пМех 10: 1412
|  |  | Сметная прибыль 72% ФОТ (от 1 167) | З/пМех 10: 840
902 О | ТЦ_69.2.02.05_77_7728668928_03.10.2024_02_1151 | Противопожарный клапан OKL-2-60-700x250-O-S220-T (220В AC) |  | 4: ШТ; 5: 1; 6: 6 676,20 39333,25/ИндО224; З/пМех 14: 0; З/пМех 15: 0; З/пМех 16: 0; З/пМех 17: 0 | [5 empty] | Противопожарный клапан OKL-2-60-700x250-O-S220-T (220В AC)
|  | Цена ПЗ=39333,25/ИндО224 | [23 empty] | Цена ПЗ=39333,25/ИндО224
| Приказ от 04.08.2020 № 421/пр п.92в | Заготовительно-складские расходы для оборудования - 1,2% ПЗ=1,2% (ОЗП=1,2%; ЭМ=1,2%; МАТ=1,2%) | [21 empty] | Заготовительно-складские расходы для оборудования - 1,2% ПЗ=1,2% (ОЗП=1,2%; ЭМ=1,2%; МАТ=1,2%)
| ТЗ п. 13 | Транспортные расходы в размере 6% от отпускной цены на оборудование 6 % ПЗ=1,06 (ОЗП=1,06; ЭМ=1,06; МАТ=1,06) | [21 empty] | Транспортные расходы в размере 6% от отпускной цены на оборудование 6 % ПЗ=1,06 (ОЗП=1,06; ЭМ=1,06; МАТ=1,06)
| 2 | ИНДЕКС К ПОЗИЦИИ: Индексы пересчета в т.у.ц. на оборудование МАТ=0 | [22 empty] | ИНДЕКС К ПОЗИЦИИ: Индексы пересчета в т.у.ц. на оборудование МАТ=0
Зонт | [21 empty] | Зонт
903 | ТЕР20-02-009-06 Приказ Администрации ЛО от 20.10.15 №28 | Установка зонтов над шахтами из листовой стали круглого сечения диаметром: 500 мм |  | 1 зонт | 1 | 29.44 | 21.02 | 3.07 |  | 554 | 474 | 35 |  | 1.2075 | 1.21 | 0 | 0 | [5 empty] | Установка зонтов над шахтами из листовой стали круглого сечения диаметром: 500 мм
| ОП п.1.20.19 | Индивидуальные испытания систем вентиляции и кондиционирования воздуха ОЗП=1,05; ЭМ=1,05 к расх.; ТЗ=1,05 | [21 empty] | Индивидуальные испытания систем вентиляции и кондиционирования воздуха ОЗП=1,05; ЭМ=1,05 к расх.; ТЗ=1,05
| Приказ от 30.01.2024 № 55/пр прил.5 табл.1 п.2 | Производство работ осуществляется на территории действующего предприятия с наличием в зоне производства работ одного или нескольких из следующих факторов: - разветвленной сети транспортных и инженерных коммуникаций; - стесненных условий для складирования материалов; - действующего технологического оборудования; - движения технологического транспорта ОЗП=1,15; ЭМ=1,15 к расх.; ЗПМ=1,15; ТЗ=1,15; ТЗМ=1,15 | [21 empty] | Производство работ осуществляется на территории действующего предприятия с наличием в зоне производства работ одного или нескольких из следующих факторов: - разветвленной сети транспортных и инженерных коммуникаций; - стесненных условий для складирования материалов; - действующего технологического оборудования; - движения технологического транспорта ОЗП=1,15; ЭМ=1,15 к расх.; ЗПМ=1,15; ТЗ=1,15; ТЗМ=1,15
| 1 | ИНДЕКС К ПОЗИЦИИ: Индексы пересчета в т.у.ц. по статьям затрат СМР/ПНР ОЗП=22,53; ЭМ=11,42; ЗПМ=22,53; МАТ=8,56 | [22 empty] | ИНДЕКС К ПОЗИЦИИ: Индексы пересчета в т.у.ц. по статьям затрат СМР/ПНР ОЗП=22,53; ЭМ=11,42; ЗПМ=22,53; МАТ=8,56
|  |  | Накладные расходы 121% ФОТ (от 474) | З/пМех 10: 574
|  |  | Сметная прибыль 72% ФОТ (от 474) | З/пМех 10: 341
904 | ТССЦ-301-0282 Приказ Администрации ЛО от 20.10.15 №28 | Зонты вентиляционных систем из листовой оцинкованной стали,: круглые, диаметром шахты 500 мм |  | 4: шт.; 5: 1; 6: 550.26; З/пМех 10: 4710; З/пМех 14: 0; З/пМех 15: 0; З/пМех 16: 0; З/пМех 17: 0 | [5 empty] | Зонты вентиляционных систем из листовой оцинкованной стали,: круглые, диаметром шахты 500 мм
| 1 | ИНДЕКС К ПОЗИЦИИ: Индексы пересчета в т.у.ц. по статьям затрат СМР/ПНР ОЗП=22,53; ЭМ=11,42; ЗПМ=22,53; МАТ=8,56 | [22 empty] | ИНДЕКС К ПОЗИЦИИ: Индексы пересчета в т.у.ц. по статьям затрат СМР/ПНР ОЗП=22,53; ЭМ=11,42; ЗПМ=22,53; МАТ=8,56
Узел прохода | [21 empty] | Узел прохода
905 | ТЕР20-02-013-03 Приказ Администрации ЛО от 20.10.15 №28 | Установка узлов прохода вытяжных вентиляционных шахт диаметром патрубка: до 560 мм |  | 10 узлов | 0.1 | 921.95 | 710.92 | 15.63 |  | 1787 | 1602 | 18 |  | 43.9651 | 4.4 | 0 | 0 | [5 empty] | Установка узлов прохода вытяжных вентиляционных шахт диаметром патрубка: до 560 мм
| ОП п.1.20.19 | Индивидуальные испытания систем вентиляции и кондиционирования воздуха ОЗП=1,05; ЭМ=1,05 к расх.; ТЗ=1,05 | [21 empty] | Индивидуальные испытания систем вентиляции и кондиционирования воздуха ОЗП=1,05; ЭМ=1,05 к расх.; ТЗ=1,05
| Приказ от 30.01.2024 № 55/пр прил.5 табл.1 п.2 | Производство работ осуществляется на территории действующего предприятия с наличием в зоне производства работ одного или нескольких из следующих факторов: - разветвленной сети транспортных и инженерных коммуникаций; - стесненных условий для складирования материалов; - действующего технологического оборудования; - движения технологического транспорта ОЗП=1,15; ЭМ=1,15 к расх.; ЗПМ=1,15; ТЗ=1,15; ТЗМ=1,15 | [21 empty] | Производство работ осуществляется на территории действующего предприятия с наличием в зоне производства работ одного или нескольких из следующих факторов: - разветвленной сети транспортных и инженерных коммуникаций; - стесненных условий для складирования материалов; - действующего технологического оборудования; - движения технологического транспорта ОЗП=1,15; ЭМ=1,15 к расх.; ЗПМ=1,15; ТЗ=1,15; ТЗМ=1,15
| 1 | ИНДЕКС К ПОЗИЦИИ: Индексы пересчета в т.у.ц. по статьям затрат СМР/ПНР ОЗП=22,53; ЭМ=11,42; ЗПМ=22,53; МАТ=8,56 | [22 empty] | ИНДЕКС К ПОЗИЦИИ: Индексы пересчета в т.у.ц. по статьям затрат СМР/ПНР ОЗП=22,53; ЭМ=11,42; ЗПМ=22,53; МАТ=8,56
|  |  | Накладные расходы 121% ФОТ (от 1 602) | З/пМех 10: 1938
|  |  | Сметная прибыль 72% ФОТ (от 1 602) | З/пМех 10: 1153
906 | ТССЦ-301-4836 Приказ Администрации ЛО от 20.10.15 №28 | Узлы прохода вытяжных вентиляционных шахт без клапана и с кольцом для сбора конденсата: УП 1-16, диаметром 500 мм |  | 4: шт.; 5: 1; 6: 1229.97; З/пМех 10: 10529; З/пМех 14: 0; З/пМех 15: 0; З/пМех 16: 0; З/пМех 17: 0 | [5 empty] | Узлы прохода вытяжных вентиляционных шахт без клапана и с кольцом для сбора конденсата: УП 1-16, диаметром 500 мм
| 1 | ИНДЕКС К ПОЗИЦИИ: Индексы пересчета в т.у.ц. по статьям затрат СМР/ПНР ОЗП=22,53; ЭМ=11,42; ЗПМ=22,53; МАТ=8,56 | [22 empty] | ИНДЕКС К ПОЗИЦИИ: Индексы пересчета в т.у.ц. по статьям затрат СМР/ПНР ОЗП=22,53; ЭМ=11,42; ЗПМ=22,53; МАТ=8,56
Воздушные клапана | [21 empty] | Воздушные клапана
907 | ТЕР20-02-006-01 Приказ Администрации ЛО от 20.10.15 №28 | Установка заслонок воздушных и клапанов воздушных КВР с электрическим или пневматическим приводом: диаметром до 250 мм |  | 1 шт. | 3 | 65.56 | 33.46 | 2.77 |  | 3109 | 2262 | 95 |  | 1.9682 | 5.9 | 0 | 0 | [5 empty] | Установка заслонок воздушных и клапанов воздушных КВР с электрическим или пневматическим приводом: диаметром до 250 мм
| ОП п.1.20.19 | Индивидуальные испытания систем вентиляции и кондиционирования воздуха ОЗП=1,05; ЭМ=1,05 к расх.; ТЗ=1,05 | [21 empty] | Индивидуальные испытания систем вентиляции и кондиционирования воздуха ОЗП=1,05; ЭМ=1,05 к расх.; ТЗ=1,05
| Приказ от 30.01.2024 № 55/пр прил.5 табл.1 п.2 | Производство работ осуществляется на территории действующего предприятия с наличием в зоне производства работ одного или нескольких из следующих факторов: - разветвленной сети транспортных и инженерных коммуникаций; - стесненных условий для складирования материалов; - действующего технологического оборудования; - движения технологического транспорта ОЗП=1,15; ЭМ=1,15 к расх.; ЗПМ=1,15; ТЗ=1,15; ТЗМ=1,15 | [21 empty] | Производство работ осуществляется на территории действующего предприятия с наличием в зоне производства работ одного или нескольких из следующих факторов: - разветвленной сети транспортных и инженерных коммуникаций; - стесненных условий для складирования материалов; - действующего технологического оборудования; - движения технологического транспорта ОЗП=1,15; ЭМ=1,15 к расх.; ЗПМ=1,15; ТЗ=1,15; ТЗМ=1,15
| 1 | ИНДЕКС К ПОЗИЦИИ: Индексы пересчета в т.у.ц. по статьям затрат СМР/ПНР ОЗП=22,53; ЭМ=11,42; ЗПМ=22,53; МАТ=8,56 | [22 empty] | ИНДЕКС К ПОЗИЦИИ: Индексы пересчета в т.у.ц. по статьям затрат СМР/ПНР ОЗП=22,53; ЭМ=11,42; ЗПМ=22,53; МАТ=8,56
|  |  | Накладные расходы 121% ФОТ (от 2 262) | З/пМех 10: 2737
|  |  | Сметная прибыль 72% ФОТ (от 2 262) | З/пМех 10: 1629
908 | ТССЦ-301-7537 Приказ Администрации ЛО от 20.10.15 №28 | Клапаны воздушные для круглых каналов КВК-250М с электроприводом 6 Hм DAF2.06(S) Polar Bear// КВК 160М (применит.) |  | 4: шт.; 5: 3; 6: 2428.88; З/пМех 10: 62374; З/пМех 14: 0; З/пМех 15: 0; З/пМех 16: 0; З/пМех 17: 0 | [5 empty] | Клапаны воздушные для круглых каналов КВК-250М с электроприводом 6 Hм DAF2.06(S) Polar Bear// КВК 160М (применит.)
| 1 | ИНДЕКС К ПОЗИЦИИ: Индексы пересчета в т.у.ц. по статьям затрат СМР/ПНР ОЗП=22,53; ЭМ=11,42; ЗПМ=22,53; МАТ=8,56 | [22 empty] | ИНДЕКС К ПОЗИЦИИ: Индексы пересчета в т.у.ц. по статьям затрат СМР/ПНР ОЗП=22,53; ЭМ=11,42; ЗПМ=22,53; МАТ=8,56
Диффузоры | [21 empty] | Диффузоры
909 | ТЕР20-02-001-01 Приказ Администрации ЛО от 20.10.15 №28 | Установка воздухораспределителей, предназначенных для подачи воздуха: в рабочую зону, массой до 20 кг |  | 1 воздухораспределитель | 3 | 44.98 | 26.96 | 5.33 |  | 2331 | 1822 | 182 |  | 1.606 | 4.82 | 0 | 0 | [5 empty] | Установка воздухораспределителей, предназначенных для подачи воздуха: в рабочую зону, массой до 20 кг
| ОП п.1.20.19 | Индивидуальные испытания систем вентиляции и кондиционирования воздуха ОЗП=1,05; ЭМ=1,05 к расх.; ТЗ=1,05 | [21 empty] | Индивидуальные испытания систем вентиляции и кондиционирования воздуха ОЗП=1,05; ЭМ=1,05 к расх.; ТЗ=1,05
| Приказ от 30.01.2024 № 55/пр прил.5 табл.1 п.2 | Производство работ осуществляется на территории действующего предприятия с наличием в зоне производства работ одного или нескольких из следующих факторов: - разветвленной сети транспортных и инженерных коммуникаций; - стесненных условий для складирования материалов; - действующего технологического оборудования; - движения технологического транспорта ОЗП=1,15; ЭМ=1,15 к расх.; ЗПМ=1,15; ТЗ=1,15; ТЗМ=1,15 | [21 empty] | Производство работ осуществляется на территории действующего предприятия с наличием в зоне производства работ одного или нескольких из следующих факторов: - разветвленной сети транспортных и инженерных коммуникаций; - стесненных условий для складирования материалов; - действующего технологического оборудования; - движения технологического транспорта ОЗП=1,15; ЭМ=1,15 к расх.; ЗПМ=1,15; ТЗ=1,15; ТЗМ=1,15
| 1 | ИНДЕКС К ПОЗИЦИИ: Индексы пересчета в т.у.ц. по статьям затрат СМР/ПНР ОЗП=22,53; ЭМ=11,42; ЗПМ=22,53; МАТ=8,56 | [22 empty] | ИНДЕКС К ПОЗИЦИИ: Индексы пересчета в т.у.ц. по статьям затрат СМР/ПНР ОЗП=22,53; ЭМ=11,42; ЗПМ=22,53; МАТ=8,56
|  |  | Накладные расходы 121% ФОТ (от 1 822) | З/пМех 10: 2205
|  |  | Сметная прибыль 72% ФОТ (от 1 822) | З/пМех 10: 1312
910 | ТССЦ-301-1057 Приказ Администрации ЛО от 20.10.15 №28 | Диффузоры потолочные пластиковые "АРКТОС" марки ДПУ: универсальные ДПУ-М, диаметр 160 мм |  | 4: шт.; 5: 3; 6: 132.44; З/пМех 10: 3401; З/пМех 14: 0; З/пМех 15: 0; З/пМех 16: 0; З/пМех 17: 0 | [5 empty] | Диффузоры потолочные пластиковые "АРКТОС" марки ДПУ: универсальные ДПУ-М, диаметр 160 мм
| 1 | ИНДЕКС К ПОЗИЦИИ: Индексы пересчета в т.у.ц. по статьям затрат СМР/ПНР ОЗП=22,53; ЭМ=11,42; ЗПМ=22,53; МАТ=8,56 | [22 empty] | ИНДЕКС К ПОЗИЦИИ: Индексы пересчета в т.у.ц. по статьям затрат СМР/ПНР ОЗП=22,53; ЭМ=11,42; ЗПМ=22,53; МАТ=8,56
Зонт | [21 empty] | Зонт
911 | ТЕР20-02-010-07 Приказ Администрации ЛО от 20.10.15 №28 | Установка зонтов над шахтами из листовой стали прямоугольного сечения периметром: 3600 мм |  | 1 зонт | 1 | 84.3 | 60.41 | 10.11 | 0.29 | 1594 | 1361 | 115 | 6 | 3.5984 | 3.6 | 0.0115 | 0.01 | [5 empty] | Установка зонтов над шахтами из листовой стали прямоугольного сечения периметром: 3600 мм
| ОП п.1.20.19 | Индивидуальные испытания систем вентиляции и кондиционирования воздуха ОЗП=1,05; ЭМ=1,05 к расх.; ТЗ=1,05 | [21 empty] | Индивидуальные испытания систем вентиляции и кондиционирования воздуха ОЗП=1,05; ЭМ=1,05 к расх.; ТЗ=1,05
| Приказ от 30.01.2024 № 55/пр прил.5 табл.1 п.2 | Производство работ осуществляется на территории действующего предприятия с наличием в зоне производства работ одного или нескольких из следующих факторов: - разветвленной сети транспортных и инженерных коммуникаций; - стесненных условий для складирования материалов; - действующего технологического оборудования; - движения технологического транспорта ОЗП=1,15; ЭМ=1,15 к расх.; ЗПМ=1,15; ТЗ=1,15; ТЗМ=1,15 | [21 empty] | Производство работ осуществляется на территории действующего предприятия с наличием в зоне производства работ одного или нескольких из следующих факторов: - разветвленной сети транспортных и инженерных коммуникаций; - стесненных условий для складирования материалов; - действующего технологического оборудования; - движения технологического транспорта ОЗП=1,15; ЭМ=1,15 к расх.; ЗПМ=1,15; ТЗ=1,15; ТЗМ=1,15
| 1 | ИНДЕКС К ПОЗИЦИИ: Индексы пересчета в т.у.ц. по статьям затрат СМР/ПНР ОЗП=22,53; ЭМ=11,42; ЗПМ=22,53; МАТ=8,56 | [22 empty] | ИНДЕКС К ПОЗИЦИИ: Индексы пересчета в т.у.ц. по статьям затрат СМР/ПНР ОЗП=22,53; ЭМ=11,42; ЗПМ=22,53; МАТ=8,56
|  |  | Накладные расходы 121% ФОТ (от 1 367) | З/пМех 10: 1654
|  |  | Сметная прибыль 72% ФОТ (от 1 367) | З/пМех 10: 984
912 | ТЕР20-02-010-08 Приказ Администрации ЛО от 20.10.15 №28 | Установка зонтов над шахтами из листовой стали прямоугольного сечения периметром: 4000 мм |  | 1 зонт | 3 | 98.65 | 74 | 10.73 | 0.29 | 5727 | 5001 | 368 | 19 | 4.4074 | 13.22 | 0.0115 | 0.03 | [5 empty] | Установка зонтов над шахтами из листовой стали прямоугольного сечения периметром: 4000 мм
| ОП п.1.20.19 | Индивидуальные испытания систем вентиляции и кондиционирования воздуха ОЗП=1,05; ЭМ=1,05 к расх.; ТЗ=1,05 | [21 empty] | Индивидуальные испытания систем вентиляции и кондиционирования воздуха ОЗП=1,05; ЭМ=1,05 к расх.; ТЗ=1,05
| Приказ от 30.01.2024 № 55/пр прил.5 табл.1 п.2 | Производство работ осуществляется на территории действующего предприятия с наличием в зоне производства работ одного или нескольких из следующих факторов: - разветвленной сети транспортных и инженерных коммуникаций; - стесненных условий для складирования материалов; - действующего технологического оборудования; - движения технологического транспорта ОЗП=1,15; ЭМ=1,15 к расх.; ЗПМ=1,15; ТЗ=1,15; ТЗМ=1,15 | [21 empty] | Производство работ осуществляется на территории действующего предприятия с наличием в зоне производства работ одного или нескольких из следующих факторов: - разветвленной сети транспортных и инженерных коммуникаций; - стесненных условий для складирования материалов; - действующего технологического оборудования; - движения технологического транспорта ОЗП=1,15; ЭМ=1,15 к расх.; ЗПМ=1,15; ТЗ=1,15; ТЗМ=1,15
| 1 | ИНДЕКС К ПОЗИЦИИ: Индексы пересчета в т.у.ц. по статьям затрат СМР/ПНР ОЗП=22,53; ЭМ=11,42; ЗПМ=22,53; МАТ=8,56 | [22 empty] | ИНДЕКС К ПОЗИЦИИ: Индексы пересчета в т.у.ц. по статьям затрат СМР/ПНР ОЗП=22,53; ЭМ=11,42; ЗПМ=22,53; МАТ=8,56
|  |  | Накладные расходы 121% ФОТ (от 5 020) | З/пМех 10: 6074
|  |  | Сметная прибыль 72% ФОТ (от 5 020) | З/пМех 10: 3614
913 | ТССЦ-301-0294 Приказ Администрации ЛО от 20.10.15 №28 | Зонты вентиляционных систем из листовой оцинкованной стали,: прямоугольные, периметром шахты 3600 мм |  | 4: шт.; 5: 1; 6: 1958.41; З/пМех 10: 16764; З/пМех 14: 0; З/пМех 15: 0; З/пМех 16: 0; З/пМех 17: 0 | [5 empty] | Зонты вентиляционных систем из листовой оцинкованной стали,: прямоугольные, периметром шахты 3600 мм
| 1 | ИНДЕКС К ПОЗИЦИИ: Индексы пересчета в т.у.ц. по статьям затрат СМР/ПНР ОЗП=22,53; ЭМ=11,42; ЗПМ=22,53; МАТ=8,56 | [22 empty] | ИНДЕКС К ПОЗИЦИИ: Индексы пересчета в т.у.ц. по статьям затрат СМР/ПНР ОЗП=22,53; ЭМ=11,42; ЗПМ=22,53; МАТ=8,56
914 | ТССЦ-301-0295 Приказ Администрации ЛО от 20.10.15 №28 | Зонты вентиляционных систем из листовой оцинкованной стали,: прямоугольные, периметром шахты 4000 мм |  | 4: шт.; 5: 3; 6: 2186.26; З/пМех 10: 56143; З/пМех 14: 0; З/пМех 15: 0; З/пМех 16: 0; З/пМех 17: 0 | [5 empty] | Зонты вентиляционных систем из листовой оцинкованной стали,: прямоугольные, периметром шахты 4000 мм
| 1 | ИНДЕКС К ПОЗИЦИИ: Индексы пересчета в т.у.ц. по статьям затрат СМР/ПНР ОЗП=22,53; ЭМ=11,42; ЗПМ=22,53; МАТ=8,56 | [22 empty] | ИНДЕКС К ПОЗИЦИИ: Индексы пересчета в т.у.ц. по статьям затрат СМР/ПНР ОЗП=22,53; ЭМ=11,42; ЗПМ=22,53; МАТ=8,56
Решетки вентиляционные | [21 empty] | Решетки вентиляционные
915 | ТЕР20-02-002-01 Приказ Администрации ЛО от 20.10.15 №28 | Установка решеток жалюзийных площадью в свету: до 0,5 м2 |  | 1 решетка | 8 | 37.6 | 29.97 | 3.3 |  | 6000 | 5402 | 301 |  | 1.763 | 14.1 | 0 | 0 | [5 empty] | Установка решеток жалюзийных площадью в свету: до 0,5 м2
| ОП п.1.20.19 | Индивидуальные испытания систем вентиляции и кондиционирования воздуха ОЗП=1,05; ЭМ=1,05 к расх.; ТЗ=1,05 | [21 empty] | Индивидуальные испытания систем вентиляции и кондиционирования воздуха ОЗП=1,05; ЭМ=1,05 к расх.; ТЗ=1,05
| Приказ от 30.01.2024 № 55/пр прил.5 табл.1 п.2 | Производство работ осуществляется на территории действующего предприятия с наличием в зоне производства работ одного или нескольких из следующих факторов: - разветвленной сети транспортных и инженерных коммуникаций; - стесненных условий для складирования материалов; - действующего технологического оборудования; - движения технологического транспорта ОЗП=1,15; ЭМ=1,15 к расх.; ЗПМ=1,15; ТЗ=1,15; ТЗМ=1,15 | [21 empty] | Производство работ осуществляется на территории действующего предприятия с наличием в зоне производства работ одного или нескольких из следующих факторов: - разветвленной сети транспортных и инженерных коммуникаций; - стесненных условий для складирования материалов; - действующего технологического оборудования; - движения технологического транспорта ОЗП=1,15; ЭМ=1,15 к расх.; ЗПМ=1,15; ТЗ=1,15; ТЗМ=1,15
| 1 | ИНДЕКС К ПОЗИЦИИ: Индексы пересчета в т.у.ц. по статьям затрат СМР/ПНР ОЗП=22,53; ЭМ=11,42; ЗПМ=22,53; МАТ=8,56 | [22 empty] | ИНДЕКС К ПОЗИЦИИ: Индексы пересчета в т.у.ц. по статьям затрат СМР/ПНР ОЗП=22,53; ЭМ=11,42; ЗПМ=22,53; МАТ=8,56
|  |  | Накладные расходы 121% ФОТ (от 5 402) | З/пМех 10: 6536
|  |  | Сметная прибыль 72% ФОТ (от 5 402) | З/пМех 10: 3889
916 | ТССЦ-301-7638 Приказ Администрации ЛО от 20.10.15 №28 | Решетки вентиляционные алюминиевые "АРКТОС" типа: АМР, размером 200х800 мм |  | 4: шт.; 5: 8; 6: 973.36; З/пМех 10: 66656; З/пМех 14: 0; З/пМех 15: 0; З/пМех 16: 0; З/пМех 17: 0 | [5 empty] | Решетки вентиляционные алюминиевые "АРКТОС" типа: АМР, размером 200х800 мм
| 1 | ИНДЕКС К ПОЗИЦИИ: Индексы пересчета в т.у.ц. по статьям затрат СМР/ПНР ОЗП=22,53; ЭМ=11,42; ЗПМ=22,53; МАТ=8,56 | [22 empty] | ИНДЕКС К ПОЗИЦИИ: Индексы пересчета в т.у.ц. по статьям затрат СМР/ПНР ОЗП=22,53; ЭМ=11,42; ЗПМ=22,53; МАТ=8,56
917 | ТЕР20-02-002-03 Приказ Администрации ЛО от 20.10.15 №28 | Установка решеток жалюзийных площадью в свету: до 1,5 м2 |  | 1 решетка | 1 | 65.6 | 43.31 | 6.59 | 0.29 | 1185 | 976 | 75 | 6 | 2.5478 | 2.55 | 0.0115 | 0.01 | [5 empty] | Установка решеток жалюзийных площадью в свету: до 1,5 м2
| ОП п.1.20.19 | Индивидуальные испытания систем вентиляции и кондиционирования воздуха ОЗП=1,05; ЭМ=1,05 к расх.; ТЗ=1,05 | [21 empty] | Индивидуальные испытания систем вентиляции и кондиционирования воздуха ОЗП=1,05; ЭМ=1,05 к расх.; ТЗ=1,05
| Приказ от 30.01.2024 № 55/пр прил.5 табл.1 п.2 | Производство работ осуществляется на территории действующего предприятия с наличием в зоне производства работ одного или нескольких из следующих факторов: - разветвленной сети транспортных и инженерных коммуникаций; - стесненных условий для складирования материалов; - действующего технологического оборудования; - движения технологического транспорта ОЗП=1,15; ЭМ=1,15 к расх.; ЗПМ=1,15; ТЗ=1,15; ТЗМ=1,15 | [21 empty] | Производство работ осуществляется на территории действующего предприятия с наличием в зоне производства работ одного или нескольких из следующих факторов: - разветвленной сети транспортных и инженерных коммуникаций; - стесненных условий для складирования материалов; - действующего технологического оборудования; - движения технологического транспорта ОЗП=1,15; ЭМ=1,15 к расх.; ЗПМ=1,15; ТЗ=1,15; ТЗМ=1,15
| 1 | ИНДЕКС К ПОЗИЦИИ: Индексы пересчета в т.у.ц. по статьям затрат СМР/ПНР ОЗП=22,53; ЭМ=11,42; ЗПМ=22,53; МАТ=8,56 | [22 empty] | ИНДЕКС К ПОЗИЦИИ: Индексы пересчета в т.у.ц. по статьям затрат СМР/ПНР ОЗП=22,53; ЭМ=11,42; ЗПМ=22,53; МАТ=8,56
|  |  | Накладные расходы 121% ФОТ (от 982) | З/пМех 10: 1188
|  |  | Сметная прибыль 72% ФОТ (от 982) | З/пМех 10: 707
918 | ТССЦ-301-2640 Приказ Администрации ЛО от 20.10.15 №28 | Решетки вентиляционные алюминиевые "АРКТОС" типа: АРН размером 500х1000 мм//900х1200 мм (применит.) |  | 4: шт.; 5: 1; 6: 2098.07; З/пМех 10: 17959; З/пМех 14: 0; З/пМех 15: 0; З/пМех 16: 0; З/пМех 17: 0 | [5 empty] | Решетки вентиляционные алюминиевые "АРКТОС" типа: АРН размером 500х1000 мм//900х1200 мм (применит.)
| 1 | ИНДЕКС К ПОЗИЦИИ: Индексы пересчета в т.у.ц. по статьям затрат СМР/ПНР ОЗП=22,53; ЭМ=11,42; ЗПМ=22,53; МАТ=8,56 | [22 empty] | ИНДЕКС К ПОЗИЦИИ: Индексы пересчета в т.у.ц. по статьям затрат СМР/ПНР ОЗП=22,53; ЭМ=11,42; ЗПМ=22,53; МАТ=8,56
Воздуховод | [21 empty] | Воздуховод
919 | ТЕР20-01-001-01 Приказ Администрации ЛО от 20.10.15 №28 | Прокладка воздуховодов из листовой, оцинкованной стали и алюминия класса Н (нормальные) толщиной: 0,5 мм, диаметром до 200 мм с фасонными частями |  | 100 м2 поверхности воздуховодов | 0.05366 | 4285.76 | 3358.59 | 213.03 | 14.67 | 4519 | 4060 | 131 | 18 | 202.691 | 10.88 | 0.598 | 0.03 | [5 empty] | Прокладка воздуховодов из листовой, оцинкованной стали и алюминия класса Н (нормальные) толщиной: 0,5 мм, диаметром до 200 мм с фасонными частями
| ОП п.1.20.19 | Индивидуальные испытания систем вентиляции и кондиционирования воздуха ОЗП=1,05; ЭМ=1,05 к расх.; ТЗ=1,05 | [21 empty] | Индивидуальные испытания систем вентиляции и кондиционирования воздуха ОЗП=1,05; ЭМ=1,05 к расх.; ТЗ=1,05
| Приказ от 30.01.2024 № 55/пр прил.5 табл.1 п.2 | Производство работ осуществляется на территории действующего предприятия с наличием в зоне производства работ одного или нескольких из следующих факторов: - разветвленной сети транспортных и инженерных коммуникаций; - стесненных условий для складирования материалов; - действующего технологического оборудования; - движения технологического транспорта ОЗП=1,15; ЭМ=1,15 к расх.; ЗПМ=1,15; ТЗ=1,15; ТЗМ=1,15 | [21 empty] | Производство работ осуществляется на территории действующего предприятия с наличием в зоне производства работ одного или нескольких из следующих факторов: - разветвленной сети транспортных и инженерных коммуникаций; - стесненных условий для складирования материалов; - действующего технологического оборудования; - движения технологического транспорта ОЗП=1,15; ЭМ=1,15 к расх.; ЗПМ=1,15; ТЗ=1,15; ТЗМ=1,15
| 1 | ИНДЕКС К ПОЗИЦИИ: Индексы пересчета в т.у.ц. по статьям затрат СМР/ПНР ОЗП=22,53; ЭМ=11,42; ЗПМ=22,53; МАТ=8,56 | [22 empty] | ИНДЕКС К ПОЗИЦИИ: Индексы пересчета в т.у.ц. по статьям затрат СМР/ПНР ОЗП=22,53; ЭМ=11,42; ЗПМ=22,53; МАТ=8,56
|  |  | Накладные расходы 121% ФОТ (от 4 078) | З/пМех 10: 4934
|  |  | Сметная прибыль 72% ФОТ (от 4 078) | З/пМех 10: 2936
920 | ТЦ_19.1.01.05_78_7802658647_02.10.2024_02_2.2 | Гибкие тепло- звукоизолированные воздуховоды ø160 мм |  | 4: пог.м; 5: 1.1; 6: 25,82 216,67/ИндМ223; З/пМех 10: 243; З/пМех 14: 0; З/пМех 15: 0; З/пМех 16: 0; З/пМех 17: 0 | [5 empty] | Гибкие тепло- звукоизолированные воздуховоды ø160 мм
|  | Цена МАТ=216,67/ИндМ223 | [23 empty] | Цена МАТ=216,67/ИндМ223
| ТЗ п. 13 | Транспортно-заготовительно-складские расходы, как разница в процентах между сметной и оптовой ценой материала аналога по ТССЦ-2000 - 2% ПЗ=2% (ОЗП=2%; ЭМ=2%; МАТ=2%) | [21 empty] | Транспортно-заготовительно-складские расходы, как разница в процентах между сметной и оптовой ценой материала аналога по ТССЦ-2000 - 2% ПЗ=2% (ОЗП=2%; ЭМ=2%; МАТ=2%)
| 1 | ИНДЕКС К ПОЗИЦИИ: Индексы пересчета в т.у.ц. по статьям затрат СМР/ПНР ОЗП=22,53; ЭМ=11,42; ЗПМ=22,53; МАТ=8,56 | [22 empty] | ИНДЕКС К ПОЗИЦИИ: Индексы пересчета в т.у.ц. по статьям затрат СМР/ПНР ОЗП=22,53; ЭМ=11,42; ЗПМ=22,53; МАТ=8,56
921 | ТЦ_19.1.01.03_78_7802658647_02.10.2024_02_4.2 | Воздуховод из оцинкованной стали ø160 b=0.5 мм |  | 4: пог.м; 5: 0.5; 6: 77,45 650/ИндМ223; З/пМех 10: 331; З/пМех 14: 0; З/пМех 15: 0; З/пМех 16: 0; З/пМех 17: 0 | [5 empty] | Воздуховод из оцинкованной стали ø160 b=0.5 мм
|  | Цена МАТ=650/ИндМ223 | [23 empty] | Цена МАТ=650/ИндМ223
| ТЗ п. 13 | Транспортно-заготовительно-складские расходы, как разница в процентах между сметной и оптовой ценой материала аналога по ТССЦ-2000 - 2% ПЗ=2% (ОЗП=2%; ЭМ=2%; МАТ=2%) | [21 empty] | Транспортно-заготовительно-складские расходы, как разница в процентах между сметной и оптовой ценой материала аналога по ТССЦ-2000 - 2% ПЗ=2% (ОЗП=2%; ЭМ=2%; МАТ=2%)
| 1 | ИНДЕКС К ПОЗИЦИИ: Индексы пересчета в т.у.ц. по статьям затрат СМР/ПНР ОЗП=22,53; ЭМ=11,42; ЗПМ=22,53; МАТ=8,56 | [22 empty] | ИНДЕКС К ПОЗИЦИИ: Индексы пересчета в т.у.ц. по статьям затрат СМР/ПНР ОЗП=22,53; ЭМ=11,42; ЗПМ=22,53; МАТ=8,56
922 | ТЦ_19.1.01.03_78_7802658647_02.10.2024_02_97.2 | Воздуховод из оцинкованной стали ø250 b=0.5 мм |  | 4: пог.м; 5: 4; 6: 135,05 1133,33/ИндМ223; З/пМех 10: 4624; З/пМех 14: 0; З/пМех 15: 0; З/пМех 16: 0; З/пМех 17: 0 | [5 empty] | Воздуховод из оцинкованной стали ø250 b=0.5 мм
|  | Цена МАТ=1133,33/ИндМ223 | [23 empty] | Цена МАТ=1133,33/ИндМ223
| ТЗ п. 13 | Транспортно-заготовительно-складские расходы, как разница в процентах между сметной и оптовой ценой материала аналога по ТССЦ-2000 - 2% ПЗ=2% (ОЗП=2%; ЭМ=2%; МАТ=2%) | [21 empty] | Транспортно-заготовительно-складские расходы, как разница в процентах между сметной и оптовой ценой материала аналога по ТССЦ-2000 - 2% ПЗ=2% (ОЗП=2%; ЭМ=2%; МАТ=2%)
| 1 | ИНДЕКС К ПОЗИЦИИ: Индексы пересчета в т.у.ц. по статьям затрат СМР/ПНР ОЗП=22,53; ЭМ=11,42; ЗПМ=22,53; МАТ=8,56 | [22 empty] | ИНДЕКС К ПОЗИЦИИ: Индексы пересчета в т.у.ц. по статьям затрат СМР/ПНР ОЗП=22,53; ЭМ=11,42; ЗПМ=22,53; МАТ=8,56
923 | ТЕР20-01-001-10 Приказ Администрации ЛО от 20.10.15 №28 | Прокладка воздуховодов из листовой, оцинкованной стали и алюминия класса Н (нормальные) толщиной: 0,7 мм, периметром от 1100 до 1600 мм с фасонными частями |  | 100 м2 поверхности воздуховодов | 0.19688 | 3451.64 | 2660.7 | 158.85 | 10.72 | 13225 | 11802 | 357 | 48 | 160.5733 | 31.61 | 0.437 | 0.09 | [5 empty] | Прокладка воздуховодов из листовой, оцинкованной стали и алюминия класса Н (нормальные) толщиной: 0,7 мм, периметром от 1100 до 1600 мм с фасонными частями
| ОП п.1.20.19 | Индивидуальные испытания систем вентиляции и кондиционирования воздуха ОЗП=1,05; ЭМ=1,05 к расх.; ТЗ=1,05 | [21 empty] | Индивидуальные испытания систем вентиляции и кондиционирования воздуха ОЗП=1,05; ЭМ=1,05 к расх.; ТЗ=1,05
| Приказ от 30.01.2024 № 55/пр прил.5 табл.1 п.2 | Производство работ осуществляется на территории действующего предприятия с наличием в зоне производства работ одного или нескольких из следующих факторов: - разветвленной сети транспортных и инженерных коммуникаций; - стесненных условий для складирования материалов; - действующего технологического оборудования; - движения технологического транспорта ОЗП=1,15; ЭМ=1,15 к расх.; ЗПМ=1,15; ТЗ=1,15; ТЗМ=1,15 | [21 empty] | Производство работ осуществляется на территории действующего предприятия с наличием в зоне производства работ одного или нескольких из следующих факторов: - разветвленной сети транспортных и инженерных коммуникаций; - стесненных условий для складирования материалов; - действующего технологического оборудования; - движения технологического транспорта ОЗП=1,15; ЭМ=1,15 к расх.; ЗПМ=1,15; ТЗ=1,15; ТЗМ=1,15
| 1 | ИНДЕКС К ПОЗИЦИИ: Индексы пересчета в т.у.ц. по статьям затрат СМР/ПНР ОЗП=22,53; ЭМ=11,42; ЗПМ=22,53; МАТ=8,56 | [22 empty] | ИНДЕКС К ПОЗИЦИИ: Индексы пересчета в т.у.ц. по статьям затрат СМР/ПНР ОЗП=22,53; ЭМ=11,42; ЗПМ=22,53; МАТ=8,56
|  |  | Накладные расходы 121% ФОТ (от 11 850) | З/пМех 10: 14339
|  |  | Сметная прибыль 72% ФОТ (от 11 850) | З/пМех 10: 8532
924 | ТЦ_19.1.01.03_78_7802658647_02.10.2024_02_112.2 | Воздуховод из оцинкованной стали 400x250 b=0.7 мм |  | 4: пог.м; 5: 4; 6: 255,59 2145/ИндМ223; З/пМех 10: 8751; З/пМех 14: 0; З/пМех 15: 0; З/пМех 16: 0; З/пМех 17: 0 | [5 empty] | Воздуховод из оцинкованной стали 400x250 b=0.7 мм
|  | Цена МАТ=2145/ИндМ223 | [23 empty] | Цена МАТ=2145/ИндМ223
| ТЗ п. 13 | Транспортно-заготовительно-складские расходы, как разница в процентах между сметной и оптовой ценой материала аналога по ТССЦ-2000 - 2% ПЗ=2% (ОЗП=2%; ЭМ=2%; МАТ=2%) | [21 empty] | Транспортно-заготовительно-складские расходы, как разница в процентах между сметной и оптовой ценой материала аналога по ТССЦ-2000 - 2% ПЗ=2% (ОЗП=2%; ЭМ=2%; МАТ=2%)
| 1 | ИНДЕКС К ПОЗИЦИИ: Индексы пересчета в т.у.ц. по статьям затрат СМР/ПНР ОЗП=22,53; ЭМ=11,42; ЗПМ=22,53; МАТ=8,56 | [22 empty] | ИНДЕКС К ПОЗИЦИИ: Индексы пересчета в т.у.ц. по статьям затрат СМР/ПНР ОЗП=22,53; ЭМ=11,42; ЗПМ=22,53; МАТ=8,56
925 | ТЦ_19.1.01.03_78_7802658647_02.10.2024_02_152.2 | Воздуховод из оцинкованной стали δ=0,7 500x300 |  | 4: пог.м; 5: 7; 6: 313,78 2633,33/ИндМ223; З/пМех 10: 18802; З/пМех 14: 0; З/пМех 15: 0; З/пМех 16: 0; З/пМех 17: 0 | [5 empty] | Воздуховод из оцинкованной стали δ=0,7 500x300
|  | Цена МАТ=2633,33/ИндМ223 | [23 empty] | Цена МАТ=2633,33/ИндМ223
| ТЗ п. 13 | Транспортно-заготовительно-складские расходы, как разница в процентах между сметной и оптовой ценой материала аналога по ТССЦ-2000 - 2% ПЗ=2% (ОЗП=2%; ЭМ=2%; МАТ=2%) | [21 empty] | Транспортно-заготовительно-складские расходы, как разница в процентах между сметной и оптовой ценой материала аналога по ТССЦ-2000 - 2% ПЗ=2% (ОЗП=2%; ЭМ=2%; МАТ=2%)
| 1 | ИНДЕКС К ПОЗИЦИИ: Индексы пересчета в т.у.ц. по статьям затрат СМР/ПНР ОЗП=22,53; ЭМ=11,42; ЗПМ=22,53; МАТ=8,56 | [22 empty] | ИНДЕКС К ПОЗИЦИИ: Индексы пересчета в т.у.ц. по статьям затрат СМР/ПНР ОЗП=22,53; ЭМ=11,42; ЗПМ=22,53; МАТ=8,56
926 | ТЕР20-01-001-11 Приказ Администрации ЛО от 20.10.15 №28 | Прокладка воздуховодов из листовой, оцинкованной стали и алюминия класса Н (нормальные) толщиной: 0,7 мм, периметром до 2400 мм с фасонными частями |  | 100 м2 поверхности воздуховодов | 0.39848 | 2818.22 | 2002.02 | 157.41 | 7.9 | 20937 | 17974 | 716 | 71 | 120.8224 | 48.15 | 0.322 | 0.13 | [5 empty] | Прокладка воздуховодов из листовой, оцинкованной стали и алюминия класса Н (нормальные) толщиной: 0,7 мм, периметром до 2400 мм с фасонными частями
| ОП п.1.20.19 | Индивидуальные испытания систем вентиляции и кондиционирования воздуха ОЗП=1,05; ЭМ=1,05 к расх.; ТЗ=1,05 | [21 empty] | Индивидуальные испытания систем вентиляции и кондиционирования воздуха ОЗП=1,05; ЭМ=1,05 к расх.; ТЗ=1,05
| Приказ от 30.01.2024 № 55/пр прил.5 табл.1 п.2 | Производство работ осуществляется на территории действующего предприятия с наличием в зоне производства работ одного или нескольких из следующих факторов: - разветвленной сети транспортных и инженерных коммуникаций; - стесненных условий для складирования материалов; - действующего технологического оборудования; - движения технологического транспорта ОЗП=1,15; ЭМ=1,15 к расх.; ЗПМ=1,15; ТЗ=1,15; ТЗМ=1,15 | [21 empty] | Производство работ осуществляется на территории действующего предприятия с наличием в зоне производства работ одного или нескольких из следующих факторов: - разветвленной сети транспортных и инженерных коммуникаций; - стесненных условий для складирования материалов; - действующего технологического оборудования; - движения технологического транспорта ОЗП=1,15; ЭМ=1,15 к расх.; ЗПМ=1,15; ТЗ=1,15; ТЗМ=1,15
| 1 | ИНДЕКС К ПОЗИЦИИ: Индексы пересчета в т.у.ц. по статьям затрат СМР/ПНР ОЗП=22,53; ЭМ=11,42; ЗПМ=22,53; МАТ=8,56 | [22 empty] | ИНДЕКС К ПОЗИЦИИ: Индексы пересчета в т.у.ц. по статьям затрат СМР/ПНР ОЗП=22,53; ЭМ=11,42; ЗПМ=22,53; МАТ=8,56
|  |  | Накладные расходы 121% ФОТ (от 18 045) | З/пМех 10: 21834
|  |  | Сметная прибыль 72% ФОТ (от 18 045) | З/пМех 10: 12992
927 | ТЦ_19.1.01.03_78_7802658647_02.10.2024_02_187.2 | Воздуховод из оцинкованной стали δ =0.7 мм 400x500 |  | 4: пог.м; 5: 0.5; 6: 446,84 3750/ИндМ223; З/пМех 10: 1912; З/пМех 14: 0; З/пМех 15: 0; З/пМех 16: 0; З/пМех 17: 0 | [5 empty] | Воздуховод из оцинкованной стали δ =0.7 мм 400x500
|  | Цена МАТ=3750/ИндМ223 | [23 empty] | Цена МАТ=3750/ИндМ223
| ТЗ п. 13 | Транспортно-заготовительно-складские расходы, как разница в процентах между сметной и оптовой ценой материала аналога по ТССЦ-2000 - 2% ПЗ=2% (ОЗП=2%; ЭМ=2%; МАТ=2%) | [21 empty] | Транспортно-заготовительно-складские расходы, как разница в процентах между сметной и оптовой ценой материала аналога по ТССЦ-2000 - 2% ПЗ=2% (ОЗП=2%; ЭМ=2%; МАТ=2%)
| 1 | ИНДЕКС К ПОЗИЦИИ: Индексы пересчета в т.у.ц. по статьям затрат СМР/ПНР ОЗП=22,53; ЭМ=11,42; ЗПМ=22,53; МАТ=8,56 | [22 empty] | ИНДЕКС К ПОЗИЦИИ: Индексы пересчета в т.у.ц. по статьям затрат СМР/ПНР ОЗП=22,53; ЭМ=11,42; ЗПМ=22,53; МАТ=8,56
928 | ТЦ_19.1.01.03_78_7802658647_02.10.2024_02_9.2 | Воздуховод из оцинкованной стали 500x400 b=0.7 мм |  | 4: пог.м; 5: 3.5; 6: 317,76 2666,67/ИндМ223; З/пМех 10: 9520; З/пМех 14: 0; З/пМех 15: 0; З/пМех 16: 0; З/пМех 17: 0 | [5 empty] | Воздуховод из оцинкованной стали 500x400 b=0.7 мм
|  | Цена МАТ=2666,67/ИндМ223 | [23 empty] | Цена МАТ=2666,67/ИндМ223
| ТЗ п. 13 | Транспортно-заготовительно-складские расходы, как разница в процентах между сметной и оптовой ценой материала аналога по ТССЦ-2000 - 2% ПЗ=2% (ОЗП=2%; ЭМ=2%; МАТ=2%) | [21 empty] | Транспортно-заготовительно-складские расходы, как разница в процентах между сметной и оптовой ценой материала аналога по ТССЦ-2000 - 2% ПЗ=2% (ОЗП=2%; ЭМ=2%; МАТ=2%)
| 1 | ИНДЕКС К ПОЗИЦИИ: Индексы пересчета в т.у.ц. по статьям затрат СМР/ПНР ОЗП=22,53; ЭМ=11,42; ЗПМ=22,53; МАТ=8,56 | [22 empty] | ИНДЕКС К ПОЗИЦИИ: Индексы пересчета в т.у.ц. по статьям затрат СМР/ПНР ОЗП=22,53; ЭМ=11,42; ЗПМ=22,53; МАТ=8,56
929 | ТЦ_19.1.01.03_78_7802658647_02.10.2024_02_189.2 | Воздуховод из оцинкованной стали δ=0,7 700х250 |  | 4: пог.м; 5: 11.5; 6: 566,01 4750/ИндМ223; З/пМех 10: 55718; З/пМех 14: 0; З/пМех 15: 0; З/пМех 16: 0; З/пМех 17: 0 | [5 empty] | Воздуховод из оцинкованной стали δ=0,7 700х250
|  | Цена МАТ=4750/ИндМ223 | [23 empty] | Цена МАТ=4750/ИндМ223
| ТЗ п. 13 | Транспортно-заготовительно-складские расходы, как разница в процентах между сметной и оптовой ценой материала аналога по ТССЦ-2000 - 2% ПЗ=2% (ОЗП=2%; ЭМ=2%; МАТ=2%) | [21 empty] | Транспортно-заготовительно-складские расходы, как разница в процентах между сметной и оптовой ценой материала аналога по ТССЦ-2000 - 2% ПЗ=2% (ОЗП=2%; ЭМ=2%; МАТ=2%)
| 1 | ИНДЕКС К ПОЗИЦИИ: Индексы пересчета в т.у.ц. по статьям затрат СМР/ПНР ОЗП=22,53; ЭМ=11,42; ЗПМ=22,53; МАТ=8,56 | [22 empty] | ИНДЕКС К ПОЗИЦИИ: Индексы пересчета в т.у.ц. по статьям затрат СМР/ПНР ОЗП=22,53; ЭМ=11,42; ЗПМ=22,53; МАТ=8,56
930 | ТЕР20-01-001-12 Приказ Администрации ЛО от 20.10.15 №28 | Прокладка воздуховодов из листовой, оцинкованной стали и алюминия класса Н (нормальные) толщиной: 0,7 мм, периметром до 3200 мм |  | 100 м2 поверхности воздуховодов | 0.078 | 2367.57 | 1618.27 | 164.86 | 8.74 | 3381 | 2844 | 147 | 15 | 97.6626 | 7.62 | 0.3565 | 0.03 | [5 empty] | Прокладка воздуховодов из листовой, оцинкованной стали и алюминия класса Н (нормальные) толщиной: 0,7 мм, периметром до 3200 мм
| ОП п.1.20.19 | Индивидуальные испытания систем вентиляции и кондиционирования воздуха ОЗП=1,05; ЭМ=1,05 к расх.; ТЗ=1,05 | [21 empty] | Индивидуальные испытания систем вентиляции и кондиционирования воздуха ОЗП=1,05; ЭМ=1,05 к расх.; ТЗ=1,05
| Приказ от 30.01.2024 № 55/пр прил.5 табл.1 п.2 | Производство работ осуществляется на территории действующего предприятия с наличием в зоне производства работ одного или нескольких из следующих факторов: - разветвленной сети транспортных и инженерных коммуникаций; - стесненных условий для складирования материалов; - действующего технологического оборудования; - движения технологического транспорта ОЗП=1,15; ЭМ=1,15 к расх.; ЗПМ=1,15; ТЗ=1,15; ТЗМ=1,15 | [21 empty] | Производство работ осуществляется на территории действующего предприятия с наличием в зоне производства работ одного или нескольких из следующих факторов: - разветвленной сети транспортных и инженерных коммуникаций; - стесненных условий для складирования материалов; - действующего технологического оборудования; - движения технологического транспорта ОЗП=1,15; ЭМ=1,15 к расх.; ЗПМ=1,15; ТЗ=1,15; ТЗМ=1,15
| 1 | ИНДЕКС К ПОЗИЦИИ: Индексы пересчета в т.у.ц. по статьям затрат СМР/ПНР ОЗП=22,53; ЭМ=11,42; ЗПМ=22,53; МАТ=8,56 | [22 empty] | ИНДЕКС К ПОЗИЦИИ: Индексы пересчета в т.у.ц. по статьям затрат СМР/ПНР ОЗП=22,53; ЭМ=11,42; ЗПМ=22,53; МАТ=8,56
|  |  | Накладные расходы 121% ФОТ (от 2 859) | З/пМех 10: 3459
|  |  | Сметная прибыль 72% ФОТ (от 2 859) | З/пМех 10: 2058
931 | ТЦ_19.1.01.03_78_7802658647_02.10.2024_02_155.2 | Воздуховод из оцинкованной стали δ=0,7 800х500 |  | 4: пог.м; 5: 1; 6: 566,01 4750/ИндМ223; З/пМех 10: 4845; З/пМех 14: 0; З/пМех 15: 0; З/пМех 16: 0; З/пМех 17: 0 | [5 empty] | Воздуховод из оцинкованной стали δ=0,7 800х500
|  | Цена МАТ=4750/ИндМ223 | [23 empty] | Цена МАТ=4750/ИндМ223
| ТЗ п. 13 | Транспортно-заготовительно-складские расходы, как разница в процентах между сметной и оптовой ценой материала аналога по ТССЦ-2000 - 2% ПЗ=2% (ОЗП=2%; ЭМ=2%; МАТ=2%) | [21 empty] | Транспортно-заготовительно-складские расходы, как разница в процентах между сметной и оптовой ценой материала аналога по ТССЦ-2000 - 2% ПЗ=2% (ОЗП=2%; ЭМ=2%; МАТ=2%)
| 1 | ИНДЕКС К ПОЗИЦИИ: Индексы пересчета в т.у.ц. по статьям затрат СМР/ПНР ОЗП=22,53; ЭМ=11,42; ЗПМ=22,53; МАТ=8,56 | [22 empty] | ИНДЕКС К ПОЗИЦИИ: Индексы пересчета в т.у.ц. по статьям затрат СМР/ПНР ОЗП=22,53; ЭМ=11,42; ЗПМ=22,53; МАТ=8,56
932 | ТЕР20-01-001-07 Приказ Администрации ЛО от 20.10.15 №28 | Прокладка воздуховодов из листовой, оцинкованной стали и алюминия класса Н (нормальные) толщиной: 0,7 мм, диаметром от 500 до 560 мм |  | 100 м2 поверхности воздуховодов | 0.08645 | 3480.18 | 2660.7 | 187.39 | 7.61 | 5835 | 5182 | 185 | 15 | 160.5733 | 13.88 | 0.3105 | 0.03 | [5 empty] | Прокладка воздуховодов из листовой, оцинкованной стали и алюминия класса Н (нормальные) толщиной: 0,7 мм, диаметром от 500 до 560 мм
| ОП п.1.20.19 | Индивидуальные испытания систем вентиляции и кондиционирования воздуха ОЗП=1,05; ЭМ=1,05 к расх.; ТЗ=1,05 | [21 empty] | Индивидуальные испытания систем вентиляции и кондиционирования воздуха ОЗП=1,05; ЭМ=1,05 к расх.; ТЗ=1,05
| Приказ от 30.01.2024 № 55/пр прил.5 табл.1 п.2 | Производство работ осуществляется на территории действующего предприятия с наличием в зоне производства работ одного или нескольких из следующих факторов: - разветвленной сети транспортных и инженерных коммуникаций; - стесненных условий для складирования материалов; - действующего технологического оборудования; - движения технологического транспорта ОЗП=1,15; ЭМ=1,15 к расх.; ЗПМ=1,15; ТЗ=1,15; ТЗМ=1,15 | [21 empty] | Производство работ осуществляется на территории действующего предприятия с наличием в зоне производства работ одного или нескольких из следующих факторов: - разветвленной сети транспортных и инженерных коммуникаций; - стесненных условий для складирования материалов; - действующего технологического оборудования; - движения технологического транспорта ОЗП=1,15; ЭМ=1,15 к расх.; ЗПМ=1,15; ТЗ=1,15; ТЗМ=1,15
| 1 | ИНДЕКС К ПОЗИЦИИ: Индексы пересчета в т.у.ц. по статьям затрат СМР/ПНР ОЗП=22,53; ЭМ=11,42; ЗПМ=22,53; МАТ=8,56 | [22 empty] | ИНДЕКС К ПОЗИЦИИ: Индексы пересчета в т.у.ц. по статьям затрат СМР/ПНР ОЗП=22,53; ЭМ=11,42; ЗПМ=22,53; МАТ=8,56
|  |  | Накладные расходы 121% ФОТ (от 5 197) | З/пМех 10: 6288
|  |  | Сметная прибыль 72% ФОТ (от 5 197) | З/пМех 10: 3742
933 | ТЦ_19.1.01.03_78_7802658647_02.10.2024_02_188.2 | Воздуховод из оцинкованной стали δ=0,7 Ø500 |  | 4: пог.м; 5: 4.5; 6: 322,72 2708,33/ИндМ223; З/пМех 10: 12431; З/пМех 14: 0; З/пМех 15: 0; З/пМех 16: 0; З/пМех 17: 0 | [5 empty] | Воздуховод из оцинкованной стали δ=0,7 Ø500
|  | Цена МАТ=2708,33/ИндМ223 | [23 empty] | Цена МАТ=2708,33/ИндМ223
| ТЗ п. 13 | Транспортно-заготовительно-складские расходы, как разница в процентах между сметной и оптовой ценой материала аналога по ТССЦ-2000 - 2% ПЗ=2% (ОЗП=2%; ЭМ=2%; МАТ=2%) | [21 empty] | Транспортно-заготовительно-складские расходы, как разница в процентах между сметной и оптовой ценой материала аналога по ТССЦ-2000 - 2% ПЗ=2% (ОЗП=2%; ЭМ=2%; МАТ=2%)
| 1 | ИНДЕКС К ПОЗИЦИИ: Индексы пересчета в т.у.ц. по статьям затрат СМР/ПНР ОЗП=22,53; ЭМ=11,42; ЗПМ=22,53; МАТ=8,56 | [22 empty] | ИНДЕКС К ПОЗИЦИИ: Индексы пересчета в т.у.ц. по статьям затрат СМР/ПНР ОЗП=22,53; ЭМ=11,42; ЗПМ=22,53; МАТ=8,56
934 | ТЦ_19.1.01.13_78_7802658647_02.10.2024_02_158.2 | Заглушка прямоугольная из оцинкованной стали δ=0,7 800х500 |  | 4: шт; 5: 2; 6: 124,12 1041,67/ИндМ223; З/пМех 10: 2125; З/пМех 14: 0; З/пМех 15: 0; З/пМех 16: 0; З/пМех 17: 0 | [5 empty] | Заглушка прямоугольная из оцинкованной стали δ=0,7 800х500
|  | Цена МАТ=1041,67/ИндМ223 | [23 empty] | Цена МАТ=1041,67/ИндМ223
| ТЗ п. 13 | Транспортно-заготовительно-складские расходы, как разница в процентах между сметной и оптовой ценой материала аналога по ТССЦ-2000 - 2% ПЗ=2% (ОЗП=2%; ЭМ=2%; МАТ=2%) | [21 empty] | Транспортно-заготовительно-складские расходы, как разница в процентах между сметной и оптовой ценой материала аналога по ТССЦ-2000 - 2% ПЗ=2% (ОЗП=2%; ЭМ=2%; МАТ=2%)
| 1 | ИНДЕКС К ПОЗИЦИИ: Индексы пересчета в т.у.ц. по статьям затрат СМР/ПНР ОЗП=22,53; ЭМ=11,42; ЗПМ=22,53; МАТ=8,56 | [22 empty] | ИНДЕКС К ПОЗИЦИИ: Индексы пересчета в т.у.ц. по статьям затрат СМР/ПНР ОЗП=22,53; ЭМ=11,42; ЗПМ=22,53; МАТ=8,56
935 | ТЦ_19.1.01.13_78_7802658647_02.10.2024_02_190.2 | Отвод круглого воздуховода 45° Ø500 |  | 4: шт; 5: 2; 6: 168,81 1416,67/ИндМ223; З/пМех 10: 2890; З/пМех 14: 0; З/пМех 15: 0; З/пМех 16: 0; З/пМех 17: 0 | [5 empty] | Отвод круглого воздуховода 45° Ø500
|  | Цена МАТ=1416,67/ИндМ223 | [23 empty] | Цена МАТ=1416,67/ИндМ223
| ТЗ п. 13 | Транспортно-заготовительно-складские расходы, как разница в процентах между сметной и оптовой ценой материала аналога по ТССЦ-2000 - 2% ПЗ=2% (ОЗП=2%; ЭМ=2%; МАТ=2%) | [21 empty] | Транспортно-заготовительно-складские расходы, как разница в процентах между сметной и оптовой ценой материала аналога по ТССЦ-2000 - 2% ПЗ=2% (ОЗП=2%; ЭМ=2%; МАТ=2%)
| 1 | ИНДЕКС К ПОЗИЦИИ: Индексы пересчета в т.у.ц. по статьям затрат СМР/ПНР ОЗП=22,53; ЭМ=11,42; ЗПМ=22,53; МАТ=8,56 | [22 empty] | ИНДЕКС К ПОЗИЦИИ: Индексы пересчета в т.у.ц. по статьям затрат СМР/ПНР ОЗП=22,53; ЭМ=11,42; ЗПМ=22,53; МАТ=8,56
936 | ТЦ_19.1.01.13_78_7802658647_02.10.2024_02_191.2 | Отвод прямоугольного воздуховода 45° 250х700 |  | 4: шт; 5: 2; 6: 165,83 1391,67/ИндМ223; З/пМех 10: 2839; З/пМех 14: 0; З/пМех 15: 0; З/пМех 16: 0; З/пМех 17: 0 | [5 empty] | Отвод прямоугольного воздуховода 45° 250х700
|  | Цена МАТ=1391,67/ИндМ223 | [23 empty] | Цена МАТ=1391,67/ИндМ223
| ТЗ п. 13 | Транспортно-заготовительно-складские расходы, как разница в процентах между сметной и оптовой ценой материала аналога по ТССЦ-2000 - 2% ПЗ=2% (ОЗП=2%; ЭМ=2%; МАТ=2%) | [21 empty] | Транспортно-заготовительно-складские расходы, как разница в процентах между сметной и оптовой ценой материала аналога по ТССЦ-2000 - 2% ПЗ=2% (ОЗП=2%; ЭМ=2%; МАТ=2%)
| 1 | ИНДЕКС К ПОЗИЦИИ: Индексы пересчета в т.у.ц. по статьям затрат СМР/ПНР ОЗП=22,53; ЭМ=11,42; ЗПМ=22,53; МАТ=8,56 | [22 empty] | ИНДЕКС К ПОЗИЦИИ: Индексы пересчета в т.у.ц. по статьям затрат СМР/ПНР ОЗП=22,53; ЭМ=11,42; ЗПМ=22,53; МАТ=8,56
937 | ТЦ_19.1.01.13_78_7802658647_02.10.2024_02_192.2 | Отвод прямоугольного воздуховода 45° 700х250 |  | 4: шт; 5: 2; 6: 200,58 1683,33/ИндМ223; З/пМех 10: 3434; З/пМех 14: 0; З/пМех 15: 0; З/пМех 16: 0; З/пМех 17: 0 | [5 empty] | Отвод прямоугольного воздуховода 45° 700х250
|  | Цена МАТ=1683,33/ИндМ223 | [23 empty] | Цена МАТ=1683,33/ИндМ223
| ТЗ п. 13 | Транспортно-заготовительно-складские расходы, как разница в процентах между сметной и оптовой ценой материала аналога по ТССЦ-2000 - 2% ПЗ=2% (ОЗП=2%; ЭМ=2%; МАТ=2%) | [21 empty] | Транспортно-заготовительно-складские расходы, как разница в процентах между сметной и оптовой ценой материала аналога по ТССЦ-2000 - 2% ПЗ=2% (ОЗП=2%; ЭМ=2%; МАТ=2%)
| 1 | ИНДЕКС К ПОЗИЦИИ: Индексы пересчета в т.у.ц. по статьям затрат СМР/ПНР ОЗП=22,53; ЭМ=11,42; ЗПМ=22,53; МАТ=8,56 | [22 empty] | ИНДЕКС К ПОЗИЦИИ: Индексы пересчета в т.у.ц. по статьям затрат СМР/ПНР ОЗП=22,53; ЭМ=11,42; ЗПМ=22,53; МАТ=8,56
938 | ТЦ_19.1.01.13_78_7802658647_02.10.2024_02_193.2 | Отвод прямоугольного воздуховода 90° 250х700 |  | 4: шт; 5: 3; 6: 119,16 1000/ИндМ223; З/пМех 10: 3060; З/пМех 14: 0; З/пМех 15: 0; З/пМех 16: 0; З/пМех 17: 0 | [5 empty] | Отвод прямоугольного воздуховода 90° 250х700
|  | Цена МАТ=1000/ИндМ223 | [23 empty] | Цена МАТ=1000/ИндМ223
| ТЗ п. 13 | Транспортно-заготовительно-складские расходы, как разница в процентах между сметной и оптовой ценой материала аналога по ТССЦ-2000 - 2% ПЗ=2% (ОЗП=2%; ЭМ=2%; МАТ=2%) | [21 empty] | Транспортно-заготовительно-складские расходы, как разница в процентах между сметной и оптовой ценой материала аналога по ТССЦ-2000 - 2% ПЗ=2% (ОЗП=2%; ЭМ=2%; МАТ=2%)
| 1 | ИНДЕКС К ПОЗИЦИИ: Индексы пересчета в т.у.ц. по статьям затрат СМР/ПНР ОЗП=22,53; ЭМ=11,42; ЗПМ=22,53; МАТ=8,56 | [22 empty] | ИНДЕКС К ПОЗИЦИИ: Индексы пересчета в т.у.ц. по статьям затрат СМР/ПНР ОЗП=22,53; ЭМ=11,42; ЗПМ=22,53; МАТ=8,56
939 | ТЦ_19.1.01.13_78_7802658647_02.10.2024_02_194.2 | Отвод прямоугольного воздуховода 90° 700х250 |  | 4: шт; 5: 1; 6: 241,30 2025/ИндМ223; З/пМех 10: 2066; З/пМех 14: 0; З/пМех 15: 0; З/пМех 16: 0; З/пМех 17: 0 | [5 empty] | Отвод прямоугольного воздуховода 90° 700х250
|  | Цена МАТ=2025/ИндМ223 | [23 empty] | Цена МАТ=2025/ИндМ223
| ТЗ п. 13 | Транспортно-заготовительно-складские расходы, как разница в процентах между сметной и оптовой ценой материала аналога по ТССЦ-2000 - 2% ПЗ=2% (ОЗП=2%; ЭМ=2%; МАТ=2%) | [21 empty] | Транспортно-заготовительно-складские расходы, как разница в процентах между сметной и оптовой ценой материала аналога по ТССЦ-2000 - 2% ПЗ=2% (ОЗП=2%; ЭМ=2%; МАТ=2%)
| 1 | ИНДЕКС К ПОЗИЦИИ: Индексы пересчета в т.у.ц. по статьям затрат СМР/ПНР ОЗП=22,53; ЭМ=11,42; ЗПМ=22,53; МАТ=8,56 | [22 empty] | ИНДЕКС К ПОЗИЦИИ: Индексы пересчета в т.у.ц. по статьям затрат СМР/ПНР ОЗП=22,53; ЭМ=11,42; ЗПМ=22,53; МАТ=8,56
940 | ТЦ_19.1.01.13_78_7802658647_02.10.2024_02_15.2 | Отвод прямоугольного воздуховода 90° 500x400 |  | 4: шт; 5: 2; 6: 155,90 1308,33/ИндМ223; З/пМех 10: 2669; З/пМех 14: 0; З/пМех 15: 0; З/пМех 16: 0; З/пМех 17: 0 | [5 empty] | Отвод прямоугольного воздуховода 90° 500x400
|  | Цена МАТ=1308,33/ИндМ223 | [23 empty] | Цена МАТ=1308,33/ИндМ223
| ТЗ п. 13 | Транспортно-заготовительно-складские расходы, как разница в процентах между сметной и оптовой ценой материала аналога по ТССЦ-2000 - 2% ПЗ=2% (ОЗП=2%; ЭМ=2%; МАТ=2%) | [21 empty] | Транспортно-заготовительно-складские расходы, как разница в процентах между сметной и оптовой ценой материала аналога по ТССЦ-2000 - 2% ПЗ=2% (ОЗП=2%; ЭМ=2%; МАТ=2%)
| 1 | ИНДЕКС К ПОЗИЦИИ: Индексы пересчета в т.у.ц. по статьям затрат СМР/ПНР ОЗП=22,53; ЭМ=11,42; ЗПМ=22,53; МАТ=8,56 | [22 empty] | ИНДЕКС К ПОЗИЦИИ: Индексы пересчета в т.у.ц. по статьям затрат СМР/ПНР ОЗП=22,53; ЭМ=11,42; ЗПМ=22,53; МАТ=8,56
941 | ТЦ_19.1.01.13_78_7802658647_02.10.2024_02_196.2 | Переход воздуховода с круглого на прямоугольного сечения 700х250/ Ø500 |  | 4: шт; 5: 1; 6: 168,81 1416,67/ИндМ223; З/пМех 10: 1445; З/пМех 14: 0; З/пМех 15: 0; З/пМех 16: 0; З/пМех 17: 0 | [5 empty] | Переход воздуховода с круглого на прямоугольного сечения 700х250/ Ø500
|  | Цена МАТ=1416,67/ИндМ223 | [23 empty] | Цена МАТ=1416,67/ИндМ223
| ТЗ п. 13 | Транспортно-заготовительно-складские расходы, как разница в процентах между сметной и оптовой ценой материала аналога по ТССЦ-2000 - 2% ПЗ=2% (ОЗП=2%; ЭМ=2%; МАТ=2%) | [21 empty] | Транспортно-заготовительно-складские расходы, как разница в процентах между сметной и оптовой ценой материала аналога по ТССЦ-2000 - 2% ПЗ=2% (ОЗП=2%; ЭМ=2%; МАТ=2%)
| 1 | ИНДЕКС К ПОЗИЦИИ: Индексы пересчета в т.у.ц. по статьям затрат СМР/ПНР ОЗП=22,53; ЭМ=11,42; ЗПМ=22,53; МАТ=8,56 | [22 empty] | ИНДЕКС К ПОЗИЦИИ: Индексы пересчета в т.у.ц. по статьям затрат СМР/ПНР ОЗП=22,53; ЭМ=11,42; ЗПМ=22,53; МАТ=8,56
942 | ТЦ_19.1.01.13_78_7802658647_02.10.2024_02_197.2 | Переход прямоугольного сечения 700х250/800х500 |  | 4: шт; 5: 1; 6: 183,70 1541,67/ИндМ223; З/пМех 10: 1572; З/пМех 14: 0; З/пМех 15: 0; З/пМех 16: 0; З/пМех 17: 0 | [5 empty] | Переход прямоугольного сечения 700х250/800х500
|  | Цена МАТ=1541,67/ИндМ223 | [23 empty] | Цена МАТ=1541,67/ИндМ223
| ТЗ п. 13 | Транспортно-заготовительно-складские расходы, как разница в процентах между сметной и оптовой ценой материала аналога по ТССЦ-2000 - 2% ПЗ=2% (ОЗП=2%; ЭМ=2%; МАТ=2%) | [21 empty] | Транспортно-заготовительно-складские расходы, как разница в процентах между сметной и оптовой ценой материала аналога по ТССЦ-2000 - 2% ПЗ=2% (ОЗП=2%; ЭМ=2%; МАТ=2%)
| 1 | ИНДЕКС К ПОЗИЦИИ: Индексы пересчета в т.у.ц. по статьям затрат СМР/ПНР ОЗП=22,53; ЭМ=11,42; ЗПМ=22,53; МАТ=8,56 | [22 empty] | ИНДЕКС К ПОЗИЦИИ: Индексы пересчета в т.у.ц. по статьям затрат СМР/ПНР ОЗП=22,53; ЭМ=11,42; ЗПМ=22,53; МАТ=8,56
943 | ТЦ_19.1.01.13_78_7802658647_02.10.2024_02_198.2 | Переход прямоугольного сечения 500х400/800х500 |  | 4: шт; 5: 1; 6: 105,25 883,33/ИндМ223; З/пМех 10: 901; З/пМех 14: 0; З/пМех 15: 0; З/пМех 16: 0; З/пМех 17: 0 | [5 empty] | Переход прямоугольного сечения 500х400/800х500
|  | Цена МАТ=883,33/ИндМ223 | [23 empty] | Цена МАТ=883,33/ИндМ223
| ТЗ п. 13 | Транспортно-заготовительно-складские расходы, как разница в процентах между сметной и оптовой ценой материала аналога по ТССЦ-2000 - 2% ПЗ=2% (ОЗП=2%; ЭМ=2%; МАТ=2%) | [21 empty] | Транспортно-заготовительно-складские расходы, как разница в процентах между сметной и оптовой ценой материала аналога по ТССЦ-2000 - 2% ПЗ=2% (ОЗП=2%; ЭМ=2%; МАТ=2%)
| 1 | ИНДЕКС К ПОЗИЦИИ: Индексы пересчета в т.у.ц. по статьям затрат СМР/ПНР ОЗП=22,53; ЭМ=11,42; ЗПМ=22,53; МАТ=8,56 | [22 empty] | ИНДЕКС К ПОЗИЦИИ: Индексы пересчета в т.у.ц. по статьям затрат СМР/ПНР ОЗП=22,53; ЭМ=11,42; ЗПМ=22,53; МАТ=8,56
944 | ТЦ_19.1.01.13_78_7802658647_02.10.2024_02_198.2 | Переход прямоугольного сечения 500х400/800х500 |  | 4: шт; 5: 1; 6: 105,25 883,33/ИндМ223; З/пМех 10: 901; З/пМех 14: 0; З/пМех 15: 0; З/пМех 16: 0; З/пМех 17: 0 | [5 empty] | Переход прямоугольного сечения 500х400/800х500
|  | Цена МАТ=883,33/ИндМ223 | [23 empty] | Цена МАТ=883,33/ИндМ223
| ТЗ п. 13 | Транспортно-заготовительно-складские расходы, как разница в процентах между сметной и оптовой ценой материала аналога по ТССЦ-2000 - 2% ПЗ=2% (ОЗП=2%; ЭМ=2%; МАТ=2%) | [21 empty] | Транспортно-заготовительно-складские расходы, как разница в процентах между сметной и оптовой ценой материала аналога по ТССЦ-2000 - 2% ПЗ=2% (ОЗП=2%; ЭМ=2%; МАТ=2%)
| 1 | ИНДЕКС К ПОЗИЦИИ: Индексы пересчета в т.у.ц. по статьям затрат СМР/ПНР ОЗП=22,53; ЭМ=11,42; ЗПМ=22,53; МАТ=8,56 | [22 empty] | ИНДЕКС К ПОЗИЦИИ: Индексы пересчета в т.у.ц. по статьям затрат СМР/ПНР ОЗП=22,53; ЭМ=11,42; ЗПМ=22,53; МАТ=8,56
945 | ТЦ_19.1.01.13_78_7802658647_02.10.2024_02_199.2 | Врезка 700х250 в прямоугольный воздуховод |  | 4: шт; 5: 2; 6: 119,66 1004,17/ИндМ223; З/пМех 10: 2049; З/пМех 14: 0; З/пМех 15: 0; З/пМех 16: 0; З/пМех 17: 0 | [5 empty] | Врезка 700х250 в прямоугольный воздуховод
|  | Цена МАТ=1004,17/ИндМ223 | [23 empty] | Цена МАТ=1004,17/ИндМ223
| ТЗ п. 13 | Транспортно-заготовительно-складские расходы, как разница в процентах между сметной и оптовой ценой материала аналога по ТССЦ-2000 - 2% ПЗ=2% (ОЗП=2%; ЭМ=2%; МАТ=2%) | [21 empty] | Транспортно-заготовительно-складские расходы, как разница в процентах между сметной и оптовой ценой материала аналога по ТССЦ-2000 - 2% ПЗ=2% (ОЗП=2%; ЭМ=2%; МАТ=2%)
| 1 | ИНДЕКС К ПОЗИЦИИ: Индексы пересчета в т.у.ц. по статьям затрат СМР/ПНР ОЗП=22,53; ЭМ=11,42; ЗПМ=22,53; МАТ=8,56 | [22 empty] | ИНДЕКС К ПОЗИЦИИ: Индексы пересчета в т.у.ц. по статьям затрат СМР/ПНР ОЗП=22,53; ЭМ=11,42; ЗПМ=22,53; МАТ=8,56
946 | ТЦ_19.1.01.13_78_7802658647_02.10.2024_02_200.2 | Отвод прямоугольного воздуховода 90° 400x250 на 400x250 |  | 4: шт; 5: 1; 6: 218,45 1833,33/ИндМ223; З/пМех 10: 1870; З/пМех 14: 0; З/пМех 15: 0; З/пМех 16: 0; З/пМех 17: 0 | [5 empty] | Отвод прямоугольного воздуховода 90° 400x250 на 400x250
|  | Цена МАТ=1833,33/ИндМ223 | [23 empty] | Цена МАТ=1833,33/ИндМ223
| ТЗ п. 13 | Транспортно-заготовительно-складские расходы, как разница в процентах между сметной и оптовой ценой материала аналога по ТССЦ-2000 - 2% ПЗ=2% (ОЗП=2%; ЭМ=2%; МАТ=2%) | [21 empty] | Транспортно-заготовительно-складские расходы, как разница в процентах между сметной и оптовой ценой материала аналога по ТССЦ-2000 - 2% ПЗ=2% (ОЗП=2%; ЭМ=2%; МАТ=2%)
| 1 | ИНДЕКС К ПОЗИЦИИ: Индексы пересчета в т.у.ц. по статьям затрат СМР/ПНР ОЗП=22,53; ЭМ=11,42; ЗПМ=22,53; МАТ=8,56 | [22 empty] | ИНДЕКС К ПОЗИЦИИ: Индексы пересчета в т.у.ц. по статьям затрат СМР/ПНР ОЗП=22,53; ЭМ=11,42; ЗПМ=22,53; МАТ=8,56
947 | ТЦ_19.1.01.13_78_7802658647_02.10.2024_02_100.2 | Отвод круглого воздуховода 90° Ø250 |  | 4: шт; 5: 2; 6: 57,59 483,33/ИндМ223; З/пМех 10: 986; З/пМех 14: 0; З/пМех 15: 0; З/пМех 16: 0; З/пМех 17: 0 | [5 empty] | Отвод круглого воздуховода 90° Ø250
|  | Цена МАТ=483,33/ИндМ223 | [23 empty] | Цена МАТ=483,33/ИндМ223
| ТЗ п. 13 | Транспортно-заготовительно-складские расходы, как разница в процентах между сметной и оптовой ценой материала аналога по ТССЦ-2000 - 2% ПЗ=2% (ОЗП=2%; ЭМ=2%; МАТ=2%) | [21 empty] | Транспортно-заготовительно-складские расходы, как разница в процентах между сметной и оптовой ценой материала аналога по ТССЦ-2000 - 2% ПЗ=2% (ОЗП=2%; ЭМ=2%; МАТ=2%)
| 1 | ИНДЕКС К ПОЗИЦИИ: Индексы пересчета в т.у.ц. по статьям затрат СМР/ПНР ОЗП=22,53; ЭМ=11,42; ЗПМ=22,53; МАТ=8,56 | [22 empty] | ИНДЕКС К ПОЗИЦИИ: Индексы пересчета в т.у.ц. по статьям затрат СМР/ПНР ОЗП=22,53; ЭМ=11,42; ЗПМ=22,53; МАТ=8,56
948 | ТЦ_19.1.01.13_78_7802658647_02.10.2024_02_202.2 | Переход воздуховода с круглого на прямоугольное сечение 400x250 на ø250 |  | 4: шт; 5: 1; 6: 77,45 650,00/ИндМ223; З/пМех 10: 663; З/пМех 14: 0; З/пМех 15: 0; З/пМех 16: 0; З/пМех 17: 0 | [5 empty] | Переход воздуховода с круглого на прямоугольное сечение 400x250 на ø250
|  | Цена МАТ=650,00/ИндМ223 | [23 empty] | Цена МАТ=650,00/ИндМ223
| ТЗ п. 13 | Транспортно-заготовительно-складские расходы, как разница в процентах между сметной и оптовой ценой материала аналога по ТССЦ-2000 - 2% ПЗ=2% (ОЗП=2%; ЭМ=2%; МАТ=2%) | [21 empty] | Транспортно-заготовительно-складские расходы, как разница в процентах между сметной и оптовой ценой материала аналога по ТССЦ-2000 - 2% ПЗ=2% (ОЗП=2%; ЭМ=2%; МАТ=2%)
| 1 | ИНДЕКС К ПОЗИЦИИ: Индексы пересчета в т.у.ц. по статьям затрат СМР/ПНР ОЗП=22,53; ЭМ=11,42; ЗПМ=22,53; МАТ=8,56 | [22 empty] | ИНДЕКС К ПОЗИЦИИ: Индексы пересчета в т.у.ц. по статьям затрат СМР/ПНР ОЗП=22,53; ЭМ=11,42; ЗПМ=22,53; МАТ=8,56
949 | ТЦ_19.1.01.13_78_7802658647_02.10.2024_02_203.2 | Переход прямоугольного сечения 500x300 на 400x250 |  | 4: шт; 5: 1; 6: 124,12 1041,67/ИндМ223; З/пМех 10: 1063; З/пМех 14: 0; З/пМех 15: 0; З/пМех 16: 0; З/пМех 17: 0 | [5 empty] | Переход прямоугольного сечения 500x300 на 400x250
|  | Цена МАТ=1041,67/ИндМ223 | [23 empty] | Цена МАТ=1041,67/ИндМ223
| ТЗ п. 13 | Транспортно-заготовительно-складские расходы, как разница в процентах между сметной и оптовой ценой материала аналога по ТССЦ-2000 - 2% ПЗ=2% (ОЗП=2%; ЭМ=2%; МАТ=2%) | [21 empty] | Транспортно-заготовительно-складские расходы, как разница в процентах между сметной и оптовой ценой материала аналога по ТССЦ-2000 - 2% ПЗ=2% (ОЗП=2%; ЭМ=2%; МАТ=2%)
| 1 | ИНДЕКС К ПОЗИЦИИ: Индексы пересчета в т.у.ц. по статьям затрат СМР/ПНР ОЗП=22,53; ЭМ=11,42; ЗПМ=22,53; МАТ=8,56 | [22 empty] | ИНДЕКС К ПОЗИЦИИ: Индексы пересчета в т.у.ц. по статьям затрат СМР/ПНР ОЗП=22,53; ЭМ=11,42; ЗПМ=22,53; МАТ=8,56
950 | ТЦ_19.1.01.13_78_7802658647_02.10.2024_02_204.2 | Переход прямоугольного сечения 500x400 на 500x300 |  | 4: шт; 5: 1; 6: 127,60 1070,83/ИндМ223; З/пМех 10: 1092; З/пМех 14: 0; З/пМех 15: 0; З/пМех 16: 0; З/пМех 17: 0 | [5 empty] | Переход прямоугольного сечения 500x400 на 500x300
|  | Цена МАТ=1070,83/ИндМ223 | [23 empty] | Цена МАТ=1070,83/ИндМ223
| ТЗ п. 13 | Транспортно-заготовительно-складские расходы, как разница в процентах между сметной и оптовой ценой материала аналога по ТССЦ-2000 - 2% ПЗ=2% (ОЗП=2%; ЭМ=2%; МАТ=2%) | [21 empty] | Транспортно-заготовительно-складские расходы, как разница в процентах между сметной и оптовой ценой материала аналога по ТССЦ-2000 - 2% ПЗ=2% (ОЗП=2%; ЭМ=2%; МАТ=2%)
| 1 | ИНДЕКС К ПОЗИЦИИ: Индексы пересчета в т.у.ц. по статьям затрат СМР/ПНР ОЗП=22,53; ЭМ=11,42; ЗПМ=22,53; МАТ=8,56 | [22 empty] | ИНДЕКС К ПОЗИЦИИ: Индексы пересчета в т.у.ц. по статьям затрат СМР/ПНР ОЗП=22,53; ЭМ=11,42; ЗПМ=22,53; МАТ=8,56
951 | ТЦ_19.1.01.13_78_7802658647_02.10.2024_02_205.2 | Тройник прямоугольный с круглой врезкой 250x400 на 250x400 на |  | 4: шт; 5: 1; 6: 180,72 1516,67/ИндМ223; З/пМех 10: 1547; З/пМех 14: 0; З/пМех 15: 0; З/пМех 16: 0; З/пМех 17: 0 | [5 empty] | Тройник прямоугольный с круглой врезкой 250x400 на 250x400 на
|  | Цена МАТ=1516,67/ИндМ223 | [23 empty] | Цена МАТ=1516,67/ИндМ223
| ТЗ п. 13 | Транспортно-заготовительно-складские расходы, как разница в процентах между сметной и оптовой ценой материала аналога по ТССЦ-2000 - 2% ПЗ=2% (ОЗП=2%; ЭМ=2%; МАТ=2%) | [21 empty] | Транспортно-заготовительно-складские расходы, как разница в процентах между сметной и оптовой ценой материала аналога по ТССЦ-2000 - 2% ПЗ=2% (ОЗП=2%; ЭМ=2%; МАТ=2%)
| 1 | ИНДЕКС К ПОЗИЦИИ: Индексы пересчета в т.у.ц. по статьям затрат СМР/ПНР ОЗП=22,53; ЭМ=11,42; ЗПМ=22,53; МАТ=8,56 | [22 empty] | ИНДЕКС К ПОЗИЦИИ: Индексы пересчета в т.у.ц. по статьям затрат СМР/ПНР ОЗП=22,53; ЭМ=11,42; ЗПМ=22,53; МАТ=8,56
952 | ТЦ_19.1.01.13_78_7802658647_02.10.2024_02_183.2 | Тройник прямоугольного воздуховода 500x300 на 500x300 на |  | 4: шт; 5: 2; 6: 223,92 1879,17/ИндМ223; З/пМех 10: 3834; З/пМех 14: 0; З/пМех 15: 0; З/пМех 16: 0; З/пМех 17: 0 | [5 empty] | Тройник прямоугольного воздуховода 500x300 на 500x300 на
|  | Цена МАТ=1879,17/ИндМ223 | [23 empty] | Цена МАТ=1879,17/ИндМ223
| ТЗ п. 13 | Транспортно-заготовительно-складские расходы, как разница в процентах между сметной и оптовой ценой материала аналога по ТССЦ-2000 - 2% ПЗ=2% (ОЗП=2%; ЭМ=2%; МАТ=2%) | [21 empty] | Транспортно-заготовительно-складские расходы, как разница в процентах между сметной и оптовой ценой материала аналога по ТССЦ-2000 - 2% ПЗ=2% (ОЗП=2%; ЭМ=2%; МАТ=2%)
| 1 | ИНДЕКС К ПОЗИЦИИ: Индексы пересчета в т.у.ц. по статьям затрат СМР/ПНР ОЗП=22,53; ЭМ=11,42; ЗПМ=22,53; МАТ=8,56 | [22 empty] | ИНДЕКС К ПОЗИЦИИ: Индексы пересчета в т.у.ц. по статьям затрат СМР/ПНР ОЗП=22,53; ЭМ=11,42; ЗПМ=22,53; МАТ=8,56
953 | ТЦ_19.1.01.13_78_7802658647_02.10.2024_02_206.2 | Тройник прямоугольный с круглой врезкой 500x300 на 500x300 |  | 4: шт; 5: 1; 6: 307,83 2583,33/ИндМ223; З/пМех 10: 2635; З/пМех 14: 0; З/пМех 15: 0; З/пМех 16: 0; З/пМех 17: 0 | [5 empty] | Тройник прямоугольный с круглой врезкой 500x300 на 500x300
|  | Цена МАТ=2583,33/ИндМ223 | [23 empty] | Цена МАТ=2583,33/ИндМ223
| ТЗ п. 13 | Транспортно-заготовительно-складские расходы, как разница в процентах между сметной и оптовой ценой материала аналога по ТССЦ-2000 - 2% ПЗ=2% (ОЗП=2%; ЭМ=2%; МАТ=2%) | [21 empty] | Транспортно-заготовительно-складские расходы, как разница в процентах между сметной и оптовой ценой материала аналога по ТССЦ-2000 - 2% ПЗ=2% (ОЗП=2%; ЭМ=2%; МАТ=2%)
| 1 | ИНДЕКС К ПОЗИЦИИ: Индексы пересчета в т.у.ц. по статьям затрат СМР/ПНР ОЗП=22,53; ЭМ=11,42; ЗПМ=22,53; МАТ=8,56 | [22 empty] | ИНДЕКС К ПОЗИЦИИ: Индексы пересчета в т.у.ц. по статьям затрат СМР/ПНР ОЗП=22,53; ЭМ=11,42; ЗПМ=22,53; МАТ=8,56
954 | ТЦ_19.1.01.13_78_7802658647_02.10.2024_02_207.2 | Тройник прямоугольный с круглой врезкой 500x400 на 500x400 на ø160 |  | 4: шт; 5: 1; 6: 254,20 2133,33/ИндМ223; З/пМех 10: 2176; З/пМех 14: 0; З/пМех 15: 0; З/пМех 16: 0; З/пМех 17: 0 | [5 empty] | Тройник прямоугольный с круглой врезкой 500x400 на 500x400 на ø160
|  | Цена МАТ=2133,33/ИндМ223 | [23 empty] | Цена МАТ=2133,33/ИндМ223
| ТЗ п. 13 | Транспортно-заготовительно-складские расходы, как разница в процентах между сметной и оптовой ценой материала аналога по ТССЦ-2000 - 2% ПЗ=2% (ОЗП=2%; ЭМ=2%; МАТ=2%) | [21 empty] | Транспортно-заготовительно-складские расходы, как разница в процентах между сметной и оптовой ценой материала аналога по ТССЦ-2000 - 2% ПЗ=2% (ОЗП=2%; ЭМ=2%; МАТ=2%)
| 1 | ИНДЕКС К ПОЗИЦИИ: Индексы пересчета в т.у.ц. по статьям затрат СМР/ПНР ОЗП=22,53; ЭМ=11,42; ЗПМ=22,53; МАТ=8,56 | [22 empty] | ИНДЕКС К ПОЗИЦИИ: Индексы пересчета в т.у.ц. по статьям затрат СМР/ПНР ОЗП=22,53; ЭМ=11,42; ЗПМ=22,53; МАТ=8,56
955 | ТЦ_19.1.01.13_78_7802658647_02.10.2024_02_208.2 | Тройник круглого воздуховода ø250 на ø250 на ø250 |  | 4: шт; 5: 1; 6: 131,07 1100,00/ИндМ223; З/пМех 10: 1122; З/пМех 14: 0; З/пМех 15: 0; З/пМех 16: 0; З/пМех 17: 0 | [5 empty] | Тройник круглого воздуховода ø250 на ø250 на ø250
|  | Цена МАТ=1100,00/ИндМ223 | [23 empty] | Цена МАТ=1100,00/ИндМ223
| ТЗ п. 13 | Транспортно-заготовительно-складские расходы, как разница в процентах между сметной и оптовой ценой материала аналога по ТССЦ-2000 - 2% ПЗ=2% (ОЗП=2%; ЭМ=2%; МАТ=2%) | [21 empty] | Транспортно-заготовительно-складские расходы, как разница в процентах между сметной и оптовой ценой материала аналога по ТССЦ-2000 - 2% ПЗ=2% (ОЗП=2%; ЭМ=2%; МАТ=2%)
| 1 | ИНДЕКС К ПОЗИЦИИ: Индексы пересчета в т.у.ц. по статьям затрат СМР/ПНР ОЗП=22,53; ЭМ=11,42; ЗПМ=22,53; МАТ=8,56 | [22 empty] | ИНДЕКС К ПОЗИЦИИ: Индексы пересчета в т.у.ц. по статьям затрат СМР/ПНР ОЗП=22,53; ЭМ=11,42; ЗПМ=22,53; МАТ=8,56
Огне и теплозащитное покрытие | [21 empty] | Огне и теплозащитное покрытие
956 | ТЕР26-01-054-01 Приказ Администрации ЛО от 20.10.15 №28 | Обертывание поверхности изоляции рулонными материалами насухо с проклейкой швов//теплоогнезащитное покрытие (применит.) |  | 100 м2 поверхности покрытия изоляции | 0.11 | 1184.2 | 602.04 | 76.05 |  | 2064 | 1492 | 96 |  | 36.777 | 4.05 | 0 | 0 | [5 empty] | Обертывание поверхности изоляции рулонными материалами насухо с проклейкой швов//теплоогнезащитное покрытие (применит.)
|  | 1 095,75 = 3 057,17 - 0,0126 x 1 636,57 - 0,03 x 10 937,14 - 0,115 x 13 880,33 - 0,00126 x 13 056,39 | [24 empty] | 1 095,75 = 3 057,17 - 0,0126 x 1 636,57 - 0,03 x 10 937,14 - 0,115 x 13 880,33 - 0,00126 x 13 056,39
| Приказ от 30.01.2024 № 55/пр прил.5 табл.1 п.2 | Производство работ осуществляется на территории действующего предприятия с наличием в зоне производства работ одного или нескольких из следующих факторов: - разветвленной сети транспортных и инженерных коммуникаций; - стесненных условий для складирования материалов; - действующего технологического оборудования; - движения технологического транспорта ОЗП=1,15; ЭМ=1,15 к расх.; ЗПМ=1,15; ТЗ=1,15; ТЗМ=1,15 | [21 empty] | Производство работ осуществляется на территории действующего предприятия с наличием в зоне производства работ одного или нескольких из следующих факторов: - разветвленной сети транспортных и инженерных коммуникаций; - стесненных условий для складирования материалов; - действующего технологического оборудования; - движения технологического транспорта ОЗП=1,15; ЭМ=1,15 к расх.; ЗПМ=1,15; ТЗ=1,15; ТЗМ=1,15
| 1 | ИНДЕКС К ПОЗИЦИИ: Индексы пересчета в т.у.ц. по статьям затрат СМР/ПНР ОЗП=22,53; ЭМ=11,42; ЗПМ=22,53; МАТ=8,56 | [22 empty] | ИНДЕКС К ПОЗИЦИИ: Индексы пересчета в т.у.ц. по статьям затрат СМР/ПНР ОЗП=22,53; ЭМ=11,42; ЗПМ=22,53; МАТ=8,56
|  |  | Накладные расходы 97% ФОТ (от 1 492) | З/пМех 10: 1447
|  |  | Сметная прибыль 55% ФОТ (от 1 492) | З/пМех 10: 821
957 | ТССЦ-113-0740 Приказ Администрации ЛО от 20.10.15 №28 | Материал базальтовый огнезащитный рулонный (применит.) |  | 4: м2; 5: 11; 6: 35.24; З/пМех 10: 3318; З/пМех 14: 0; З/пМех 15: 0; З/пМех 16: 0; З/пМех 17: 0 | [5 empty] | Материал базальтовый огнезащитный рулонный (применит.)
| 1 | ИНДЕКС К ПОЗИЦИИ: Индексы пересчета в т.у.ц. по статьям затрат СМР/ПНР ОЗП=22,53; ЭМ=11,42; ЗПМ=22,53; МАТ=8,56 | [22 empty] | ИНДЕКС К ПОЗИЦИИ: Индексы пересчета в т.у.ц. по статьям затрат СМР/ПНР ОЗП=22,53; ЭМ=11,42; ЗПМ=22,53; МАТ=8,56
Итого прямые затраты по разделу в текущих ценах |  |  |  | З/пМех 10: 1226410; Осн.З/п 11: 216818; Эк.Маш 12: 12234; З/пМех 13: 1167; З/пМех 15: 565.55; З/пМех 17: 2.11 | [10 empty] | Итого прямые затраты по разделу в текущих ценах
Накладные расходы |  |  |  | З/пМех 10: 253443 | [10 empty] | Накладные расходы
Сметная прибыль |  |  |  | З/пМех 10: 147916 | [10 empty] | Сметная прибыль
Итого по разделу 9 Система ПВ6 (П6) |  |  |  | З/пМех 10: 1627769; З/пМех 15: 565.55; З/пМех 17: 2.11 | [10 empty] | Итого по разделу 9 Система ПВ6 (П6)
Раздел 10. Система ПВ7 | [20 empty] | Раздел 10. Система ПВ7
958 | ТЕР20-06-005-01 Приказ Администрации ЛО от 20.10.15 №28 | Установка фильтров воздушных (сухих) производительностью: до 10 тыс.м3/час |  | 1 фильтр | 1 | 277.18 | 223.77 | 17.44 | 0.56 | 5549 | 5042 | 199 | 13 | 12.2682 | 12.27 | 0.023 | 0.02 | [5 empty] | Установка фильтров воздушных (сухих) производительностью: до 10 тыс.м3/час
| ОП п.1.20.19 | Индивидуальные испытания систем вентиляции и кондиционирования воздуха ОЗП=1,05; ЭМ=1,05 к расх.; ТЗ=1,05 | [21 empty] | Индивидуальные испытания систем вентиляции и кондиционирования воздуха ОЗП=1,05; ЭМ=1,05 к расх.; ТЗ=1,05
| Приказ от 30.01.2024 № 55/пр прил.5 табл.1 п.2 | Производство работ осуществляется на территории действующего предприятия с наличием в зоне производства работ одного или нескольких из следующих факторов: - разветвленной сети транспортных и инженерных коммуникаций; - стесненных условий для складирования материалов; - действующего технологического оборудования; - движения технологического транспорта ОЗП=1,15; ЭМ=1,15 к расх.; ЗПМ=1,15; ТЗ=1,15; ТЗМ=1,15 | [21 empty] | Производство работ осуществляется на территории действующего предприятия с наличием в зоне производства работ одного или нескольких из следующих факторов: - разветвленной сети транспортных и инженерных коммуникаций; - стесненных условий для складирования материалов; - действующего технологического оборудования; - движения технологического транспорта ОЗП=1,15; ЭМ=1,15 к расх.; ЗПМ=1,15; ТЗ=1,15; ТЗМ=1,15
| 1 | ИНДЕКС К ПОЗИЦИИ: Индексы пересчета в т.у.ц. по статьям затрат СМР/ПНР ОЗП=22,53; ЭМ=11,42; ЗПМ=22,53; МАТ=8,56 | [22 empty] | ИНДЕКС К ПОЗИЦИИ: Индексы пересчета в т.у.ц. по статьям затрат СМР/ПНР ОЗП=22,53; ЭМ=11,42; ЗПМ=22,53; МАТ=8,56
|  |  | Накладные расходы 121% ФОТ (от 5 055) | З/пМех 10: 6117
|  |  | Сметная прибыль 72% ФОТ (от 5 055) | З/пМех 10: 3640
959 О | ТЦ_19.3.03.01_77_7728668928_03.10.2024_02_641 | Вставка кассетная фильтрующая FVS 250 |  | 4: шт; 5: 1; 6: 155,61 916,75/ИндО224; З/пМех 14: 0; З/пМех 15: 0; З/пМех 16: 0; З/пМех 17: 0 | [5 empty] | Вставка кассетная фильтрующая FVS 250
|  | Цена ПЗ=916,75/ИндО224 | [23 empty] | Цена ПЗ=916,75/ИндО224
| Приказ от 04.08.2020 № 421/пр п.92в | Заготовительно-складские расходы для оборудования - 1,2% ПЗ=1,2% (ОЗП=1,2%; ЭМ=1,2%; МАТ=1,2%) | [21 empty] | Заготовительно-складские расходы для оборудования - 1,2% ПЗ=1,2% (ОЗП=1,2%; ЭМ=1,2%; МАТ=1,2%)
| ТЗ п. 13 | Транспортные расходы в размере 6% от отпускной цены на оборудование 6 % ПЗ=1,06 (ОЗП=1,06; ЭМ=1,06; МАТ=1,06) | [21 empty] | Транспортные расходы в размере 6% от отпускной цены на оборудование 6 % ПЗ=1,06 (ОЗП=1,06; ЭМ=1,06; МАТ=1,06)
| 2 | ИНДЕКС К ПОЗИЦИИ: Индексы пересчета в т.у.ц. на оборудование МАТ=0 | [22 empty] | ИНДЕКС К ПОЗИЦИИ: Индексы пересчета в т.у.ц. на оборудование МАТ=0
960 О | ТЦ_19.3.03.01_77_7728668928_03.10.2024_02_640 | Фильтр кассетный FKS 250 |  | 4: шт; 5: 1; 6: 721,37 4250/ИндО224; З/пМех 14: 0; З/пМех 15: 0; З/пМех 16: 0; З/пМех 17: 0 | [5 empty] | Фильтр кассетный FKS 250
|  | Цена ПЗ=4250/ИндО224 | [23 empty] | Цена ПЗ=4250/ИндО224
| Приказ от 04.08.2020 № 421/пр п.92в | Заготовительно-складские расходы для оборудования - 1,2% ПЗ=1,2% (ОЗП=1,2%; ЭМ=1,2%; МАТ=1,2%) | [21 empty] | Заготовительно-складские расходы для оборудования - 1,2% ПЗ=1,2% (ОЗП=1,2%; ЭМ=1,2%; МАТ=1,2%)
| ТЗ п. 13 | Транспортные расходы в размере 6% от отпускной цены на оборудование 6 % ПЗ=1,06 (ОЗП=1,06; ЭМ=1,06; МАТ=1,06) | [21 empty] | Транспортные расходы в размере 6% от отпускной цены на оборудование 6 % ПЗ=1,06 (ОЗП=1,06; ЭМ=1,06; МАТ=1,06)
| 2 | ИНДЕКС К ПОЗИЦИИ: Индексы пересчета в т.у.ц. на оборудование МАТ=0 | [22 empty] | ИНДЕКС К ПОЗИЦИИ: Индексы пересчета в т.у.ц. на оборудование МАТ=0
961 | ТЕР20-02-006-01 Приказ Администрации ЛО от 20.10.15 №28 | Установка заслонок воздушных и клапанов воздушных КВР с электрическим или пневматическим приводом: диаметром до 250 мм |  | 1 шт. | 1 | 65.56 | 33.46 | 2.77 |  | 1036 | 754 | 32 |  | 1.9682 | 1.97 | 0 | 0 | [5 empty] | Установка заслонок воздушных и клапанов воздушных КВР с электрическим или пневматическим приводом: диаметром до 250 мм
| ОП п.1.20.19 | Индивидуальные испытания систем вентиляции и кондиционирования воздуха ОЗП=1,05; ЭМ=1,05 к расх.; ТЗ=1,05 | [21 empty] | Индивидуальные испытания систем вентиляции и кондиционирования воздуха ОЗП=1,05; ЭМ=1,05 к расх.; ТЗ=1,05
| Приказ от 30.01.2024 № 55/пр прил.5 табл.1 п.2 | Производство работ осуществляется на территории действующего предприятия с наличием в зоне производства работ одного или нескольких из следующих факторов: - разветвленной сети транспортных и инженерных коммуникаций; - стесненных условий для складирования материалов; - действующего технологического оборудования; - движения технологического транспорта ОЗП=1,15; ЭМ=1,15 к расх.; ЗПМ=1,15; ТЗ=1,15; ТЗМ=1,15 | [21 empty] | Производство работ осуществляется на территории действующего предприятия с наличием в зоне производства работ одного или нескольких из следующих факторов: - разветвленной сети транспортных и инженерных коммуникаций; - стесненных условий для складирования материалов; - действующего технологического оборудования; - движения технологического транспорта ОЗП=1,15; ЭМ=1,15 к расх.; ЗПМ=1,15; ТЗ=1,15; ТЗМ=1,15
| 1 | ИНДЕКС К ПОЗИЦИИ: Индексы пересчета в т.у.ц. по статьям затрат СМР/ПНР ОЗП=22,53; ЭМ=11,42; ЗПМ=22,53; МАТ=8,56 | [22 empty] | ИНДЕКС К ПОЗИЦИИ: Индексы пересчета в т.у.ц. по статьям затрат СМР/ПНР ОЗП=22,53; ЭМ=11,42; ЗПМ=22,53; МАТ=8,56
|  |  | Накладные расходы 121% ФОТ (от 754) | З/пМех 10: 912
|  |  | Сметная прибыль 72% ФОТ (от 754) | З/пМех 10: 543
962 О | ТЦ_19.3.01.04_77_7728668928_03.10.2024_02_645 | Заслонка ркгулирующая ZRK 250 |  | 4: шт; 5: 1; 6: 622,37 3666,75/ИндО224; З/пМех 14: 0; З/пМех 15: 0; З/пМех 16: 0; З/пМех 17: 0 | [5 empty] | Заслонка ркгулирующая ZRK 250
|  | Цена ПЗ=3666,75/ИндО224 | [23 empty] | Цена ПЗ=3666,75/ИндО224
| Приказ от 04.08.2020 № 421/пр п.92в | Заготовительно-складские расходы для оборудования - 1,2% ПЗ=1,2% (ОЗП=1,2%; ЭМ=1,2%; МАТ=1,2%) | [21 empty] | Заготовительно-складские расходы для оборудования - 1,2% ПЗ=1,2% (ОЗП=1,2%; ЭМ=1,2%; МАТ=1,2%)
| ТЗ п. 13 | Транспортные расходы в размере 6% от отпускной цены на оборудование 6 % ПЗ=1,06 (ОЗП=1,06; ЭМ=1,06; МАТ=1,06) | [21 empty] | Транспортные расходы в размере 6% от отпускной цены на оборудование 6 % ПЗ=1,06 (ОЗП=1,06; ЭМ=1,06; МАТ=1,06)
| 2 | ИНДЕКС К ПОЗИЦИИ: Индексы пересчета в т.у.ц. на оборудование МАТ=0 | [22 empty] | ИНДЕКС К ПОЗИЦИИ: Индексы пересчета в т.у.ц. на оборудование МАТ=0
963 О | ТЦ_19.3.02.08_77_7728668928_03.10.2024_02_644 | Хомут соединительный SKL 250 |  | 4: шт; 5: 2; 6: 212,16 1250,00/ИндО224; З/пМех 14: 0; З/пМех 15: 0; З/пМех 16: 0; З/пМех 17: 0 | [5 empty] | Хомут соединительный SKL 250
|  | Цена ПЗ=1250,00/ИндО224 | [23 empty] | Цена ПЗ=1250,00/ИндО224
| Приказ от 04.08.2020 № 421/пр п.92в | Заготовительно-складские расходы для оборудования - 1,2% ПЗ=1,2% (ОЗП=1,2%; ЭМ=1,2%; МАТ=1,2%) | [21 empty] | Заготовительно-складские расходы для оборудования - 1,2% ПЗ=1,2% (ОЗП=1,2%; ЭМ=1,2%; МАТ=1,2%)
| ТЗ п. 13 | Транспортные расходы в размере 6% от отпускной цены на оборудование 6 % ПЗ=1,06 (ОЗП=1,06; ЭМ=1,06; МАТ=1,06) | [21 empty] | Транспортные расходы в размере 6% от отпускной цены на оборудование 6 % ПЗ=1,06 (ОЗП=1,06; ЭМ=1,06; МАТ=1,06)
| 2 | ИНДЕКС К ПОЗИЦИИ: Индексы пересчета в т.у.ц. на оборудование МАТ=0 | [22 empty] | ИНДЕКС К ПОЗИЦИИ: Индексы пересчета в т.у.ц. на оборудование МАТ=0
964 О | ТЦ_19.3.02.08_77_7728668928_03.10.2024_02_649 | Подставка под привод PS |  | 4: шт; 5: 2; 6: 70,74 416,75/ИндО224; З/пМех 14: 0; З/пМех 15: 0; З/пМех 16: 0; З/пМех 17: 0 | [5 empty] | Подставка под привод PS
|  | Цена ПЗ=416,75/ИндО224 | [23 empty] | Цена ПЗ=416,75/ИндО224
| Приказ от 04.08.2020 № 421/пр п.92в | Заготовительно-складские расходы для оборудования - 1,2% ПЗ=1,2% (ОЗП=1,2%; ЭМ=1,2%; МАТ=1,2%) | [21 empty] | Заготовительно-складские расходы для оборудования - 1,2% ПЗ=1,2% (ОЗП=1,2%; ЭМ=1,2%; МАТ=1,2%)
| ТЗ п. 13 | Транспортные расходы в размере 6% от отпускной цены на оборудование 6 % ПЗ=1,06 (ОЗП=1,06; ЭМ=1,06; МАТ=1,06) | [21 empty] | Транспортные расходы в размере 6% от отпускной цены на оборудование 6 % ПЗ=1,06 (ОЗП=1,06; ЭМ=1,06; МАТ=1,06)
| 2 | ИНДЕКС К ПОЗИЦИИ: Индексы пересчета в т.у.ц. на оборудование МАТ=0 | [22 empty] | ИНДЕКС К ПОЗИЦИИ: Индексы пересчета в т.у.ц. на оборудование МАТ=0
965 | ТЕР20-02-014-04 Приказ Администрации ЛО от 20.10.15 №28 | Установка шумоглушителей вентиляционных трубчатых круглого сечения типа: ГТК 1-4, диаметр обечайки 315 мм |  | 1 шт. | 2 | 48.82 | 31.23 | 2.92 |  | 1725 | 1407 | 67 |  | 1.8596 | 3.72 | 0 | 0 | [5 empty] | Установка шумоглушителей вентиляционных трубчатых круглого сечения типа: ГТК 1-4, диаметр обечайки 315 мм
| ОП п.1.20.19 | Индивидуальные испытания систем вентиляции и кондиционирования воздуха ОЗП=1,05; ЭМ=1,05 к расх.; ТЗ=1,05 | [21 empty] | Индивидуальные испытания систем вентиляции и кондиционирования воздуха ОЗП=1,05; ЭМ=1,05 к расх.; ТЗ=1,05
| Приказ от 30.01.2024 № 55/пр прил.5 табл.1 п.2 | Производство работ осуществляется на территории действующего предприятия с наличием в зоне производства работ одного или нескольких из следующих факторов: - разветвленной сети транспортных и инженерных коммуникаций; - стесненных условий для складирования материалов; - действующего технологического оборудования; - движения технологического транспорта ОЗП=1,15; ЭМ=1,15 к расх.; ЗПМ=1,15; ТЗ=1,15; ТЗМ=1,15 | [21 empty] | Производство работ осуществляется на территории действующего предприятия с наличием в зоне производства работ одного или нескольких из следующих факторов: - разветвленной сети транспортных и инженерных коммуникаций; - стесненных условий для складирования материалов; - действующего технологического оборудования; - движения технологического транспорта ОЗП=1,15; ЭМ=1,15 к расх.; ЗПМ=1,15; ТЗ=1,15; ТЗМ=1,15
| 1 | ИНДЕКС К ПОЗИЦИИ: Индексы пересчета в т.у.ц. по статьям затрат СМР/ПНР ОЗП=22,53; ЭМ=11,42; ЗПМ=22,53; МАТ=8,56 | [22 empty] | ИНДЕКС К ПОЗИЦИИ: Индексы пересчета в т.у.ц. по статьям затрат СМР/ПНР ОЗП=22,53; ЭМ=11,42; ЗПМ=22,53; МАТ=8,56
|  |  | Накладные расходы 121% ФОТ (от 1 407) | З/пМех 10: 1702
|  |  | Сметная прибыль 72% ФОТ (от 1 407) | З/пМех 10: 1013
966 О | ТЦ_19.4.02.00_77_7728668928_03.10.2024_02_635 | Шумоглушитель SGK 315/6 |  | 4: шт; 5: 2; 6: 2 149,98 12666,75/ИндО224; З/пМех 14: 0; З/пМех 15: 0; З/пМех 16: 0; З/пМех 17: 0 | [5 empty] | Шумоглушитель SGK 315/6
|  | Цена ПЗ=12666,75/ИндО224 | [23 empty] | Цена ПЗ=12666,75/ИндО224
| Приказ от 04.08.2020 № 421/пр п.92в | Заготовительно-складские расходы для оборудования - 1,2% ПЗ=1,2% (ОЗП=1,2%; ЭМ=1,2%; МАТ=1,2%) | [21 empty] | Заготовительно-складские расходы для оборудования - 1,2% ПЗ=1,2% (ОЗП=1,2%; ЭМ=1,2%; МАТ=1,2%)
| ТЗ п. 13 | Транспортные расходы в размере 6% от отпускной цены на оборудование 6 % ПЗ=1,06 (ОЗП=1,06; ЭМ=1,06; МАТ=1,06) | [21 empty] | Транспортные расходы в размере 6% от отпускной цены на оборудование 6 % ПЗ=1,06 (ОЗП=1,06; ЭМ=1,06; МАТ=1,06)
| 2 | ИНДЕКС К ПОЗИЦИИ: Индексы пересчета в т.у.ц. на оборудование МАТ=0 | [22 empty] | ИНДЕКС К ПОЗИЦИИ: Индексы пересчета в т.у.ц. на оборудование МАТ=0
967 | ТЕР20-04-001-01 Приказ Администрации ЛО от 20.10.15 №28 | Установка агрегатов воздушно-отопительных массой: до 0,25 т |  | 1 агрегат | 1 | 294.64 | 163.66 | 38.41 | 1.41 | 4918 | 3687 | 439 | 32 | 9.8774 | 9.88 | 0.0575 | 0.06 | [5 empty] | Установка агрегатов воздушно-отопительных массой: до 0,25 т
| ОП п.1.20.19 | Индивидуальные испытания систем вентиляции и кондиционирования воздуха ОЗП=1,05; ЭМ=1,05 к расх.; ТЗ=1,05 | [21 empty] | Индивидуальные испытания систем вентиляции и кондиционирования воздуха ОЗП=1,05; ЭМ=1,05 к расх.; ТЗ=1,05
| Приказ от 30.01.2024 № 55/пр прил.5 табл.1 п.2 | Производство работ осуществляется на территории действующего предприятия с наличием в зоне производства работ одного или нескольких из следующих факторов: - разветвленной сети транспортных и инженерных коммуникаций; - стесненных условий для складирования материалов; - действующего технологического оборудования; - движения технологического транспорта ОЗП=1,15; ЭМ=1,15 к расх.; ЗПМ=1,15; ТЗ=1,15; ТЗМ=1,15 | [21 empty] | Производство работ осуществляется на территории действующего предприятия с наличием в зоне производства работ одного или нескольких из следующих факторов: - разветвленной сети транспортных и инженерных коммуникаций; - стесненных условий для складирования материалов; - действующего технологического оборудования; - движения технологического транспорта ОЗП=1,15; ЭМ=1,15 к расх.; ЗПМ=1,15; ТЗ=1,15; ТЗМ=1,15
| 1 | ИНДЕКС К ПОЗИЦИИ: Индексы пересчета в т.у.ц. по статьям затрат СМР/ПНР ОЗП=22,53; ЭМ=11,42; ЗПМ=22,53; МАТ=8,56 | [22 empty] | ИНДЕКС К ПОЗИЦИИ: Индексы пересчета в т.у.ц. по статьям затрат СМР/ПНР ОЗП=22,53; ЭМ=11,42; ЗПМ=22,53; МАТ=8,56
|  |  | Накладные расходы 121% ФОТ (от 3 719) | З/пМех 10: 4500
|  |  | Сметная прибыль 72% ФОТ (от 3 719) | З/пМех 10: 2678
968 О | ТЦ_64.5.02.00_77_7728668928_03.10.2024_02_636 | Воздухонагреватель водяной WWK 315/2 |  | 4: шт; 5: 1; 6: 5 360,76 31583,25/ИндО224; З/пМех 14: 0; З/пМех 15: 0; З/пМех 16: 0; З/пМех 17: 0 | [5 empty] | Воздухонагреватель водяной WWK 315/2
|  | Цена ПЗ=31583,25/ИндО224 | [23 empty] | Цена ПЗ=31583,25/ИндО224
| Приказ от 04.08.2020 № 421/пр п.92в | Заготовительно-складские расходы для оборудования - 1,2% ПЗ=1,2% (ОЗП=1,2%; ЭМ=1,2%; МАТ=1,2%) | [21 empty] | Заготовительно-складские расходы для оборудования - 1,2% ПЗ=1,2% (ОЗП=1,2%; ЭМ=1,2%; МАТ=1,2%)
| ТЗ п. 13 | Транспортные расходы в размере 6% от отпускной цены на оборудование 6 % ПЗ=1,06 (ОЗП=1,06; ЭМ=1,06; МАТ=1,06) | [21 empty] | Транспортные расходы в размере 6% от отпускной цены на оборудование 6 % ПЗ=1,06 (ОЗП=1,06; ЭМ=1,06; МАТ=1,06)
| 2 | ИНДЕКС К ПОЗИЦИИ: Индексы пересчета в т.у.ц. на оборудование МАТ=0 | [22 empty] | ИНДЕКС К ПОЗИЦИИ: Индексы пересчета в т.у.ц. на оборудование МАТ=0
969 О | ТЦ_19.3.02.08_77_7728668928_03.10.2024_02_639 | Хомут соединительный SKL 315 |  | 4: шт; 5: 2; 6: 254,60 1500,00/ИндО224; З/пМех 14: 0; З/пМех 15: 0; З/пМех 16: 0; З/пМех 17: 0 | [5 empty] | Хомут соединительный SKL 315
|  | Цена ПЗ=1500,00/ИндО224 | [23 empty] | Цена ПЗ=1500,00/ИндО224
| Приказ от 04.08.2020 № 421/пр п.92в | Заготовительно-складские расходы для оборудования - 1,2% ПЗ=1,2% (ОЗП=1,2%; ЭМ=1,2%; МАТ=1,2%) | [21 empty] | Заготовительно-складские расходы для оборудования - 1,2% ПЗ=1,2% (ОЗП=1,2%; ЭМ=1,2%; МАТ=1,2%)
| ТЗ п. 13 | Транспортные расходы в размере 6% от отпускной цены на оборудование 6 % ПЗ=1,06 (ОЗП=1,06; ЭМ=1,06; МАТ=1,06) | [21 empty] | Транспортные расходы в размере 6% от отпускной цены на оборудование 6 % ПЗ=1,06 (ОЗП=1,06; ЭМ=1,06; МАТ=1,06)
| 2 | ИНДЕКС К ПОЗИЦИИ: Индексы пересчета в т.у.ц. на оборудование МАТ=0 | [22 empty] | ИНДЕКС К ПОЗИЦИИ: Индексы пересчета в т.у.ц. на оборудование МАТ=0
970 | ТЕР20-03-001-01 Приказ Администрации ЛО от 20.10.15 №28 | Установка вентиляторов радиальных массой: до 0,05 т |  | 1 вентилятор | 1 | 148.87 | 127.69 | 8.62 | 0.29 | 3083 | 2877 | 98 | 6 | 7.897 | 7.9 | 0.0115 | 0.01 | [5 empty] | Установка вентиляторов радиальных массой: до 0,05 т
| ОП п.1.20.19 | Индивидуальные испытания систем вентиляции и кондиционирования воздуха ОЗП=1,05; ЭМ=1,05 к расх.; ТЗ=1,05 | [21 empty] | Индивидуальные испытания систем вентиляции и кондиционирования воздуха ОЗП=1,05; ЭМ=1,05 к расх.; ТЗ=1,05
| Приказ от 30.01.2024 № 55/пр прил.5 табл.1 п.2 | Производство работ осуществляется на территории действующего предприятия с наличием в зоне производства работ одного или нескольких из следующих факторов: - разветвленной сети транспортных и инженерных коммуникаций; - стесненных условий для складирования материалов; - действующего технологического оборудования; - движения технологического транспорта ОЗП=1,15; ЭМ=1,15 к расх.; ЗПМ=1,15; ТЗ=1,15; ТЗМ=1,15 | [21 empty] | Производство работ осуществляется на территории действующего предприятия с наличием в зоне производства работ одного или нескольких из следующих факторов: - разветвленной сети транспортных и инженерных коммуникаций; - стесненных условий для складирования материалов; - действующего технологического оборудования; - движения технологического транспорта ОЗП=1,15; ЭМ=1,15 к расх.; ЗПМ=1,15; ТЗ=1,15; ТЗМ=1,15
| 1 | ИНДЕКС К ПОЗИЦИИ: Индексы пересчета в т.у.ц. по статьям затрат СМР/ПНР ОЗП=22,53; ЭМ=11,42; ЗПМ=22,53; МАТ=8,56 | [22 empty] | ИНДЕКС К ПОЗИЦИИ: Индексы пересчета в т.у.ц. по статьям затрат СМР/ПНР ОЗП=22,53; ЭМ=11,42; ЗПМ=22,53; МАТ=8,56
|  |  | Накладные расходы 121% ФОТ (от 2 883) | З/пМех 10: 3488
|  |  | Сметная прибыль 72% ФОТ (от 2 883) | З/пМех 10: 2076
971 О | ТЦ_64.1.00.00_77_7728668928_03.10.2024_02_638 | Вентилятор WNK 315/1 |  | 4: шт; 5: 1; 6: 4 497,96 26500,00/ИндО224; З/пМех 14: 0; З/пМех 15: 0; З/пМех 16: 0; З/пМех 17: 0 | [5 empty] | Вентилятор WNK 315/1
|  | Цена ПЗ=26500,00/ИндО224 | [23 empty] | Цена ПЗ=26500,00/ИндО224
| Приказ от 04.08.2020 № 421/пр п.92в | Заготовительно-складские расходы для оборудования - 1,2% ПЗ=1,2% (ОЗП=1,2%; ЭМ=1,2%; МАТ=1,2%) | [21 empty] | Заготовительно-складские расходы для оборудования - 1,2% ПЗ=1,2% (ОЗП=1,2%; ЭМ=1,2%; МАТ=1,2%)
| ТЗ п. 13 | Транспортные расходы в размере 6% от отпускной цены на оборудование 6 % ПЗ=1,06 (ОЗП=1,06; ЭМ=1,06; МАТ=1,06) | [21 empty] | Транспортные расходы в размере 6% от отпускной цены на оборудование 6 % ПЗ=1,06 (ОЗП=1,06; ЭМ=1,06; МАТ=1,06)
| 2 | ИНДЕКС К ПОЗИЦИИ: Индексы пересчета в т.у.ц. на оборудование МАТ=0 | [22 empty] | ИНДЕКС К ПОЗИЦИИ: Индексы пересчета в т.у.ц. на оборудование МАТ=0
972 | ТЕР20-03-001-01 Приказ Администрации ЛО от 20.10.15 №28 | Установка вентиляторов радиальных массой: до 0,05 т |  | 1 вентилятор | 1 | 148.87 | 127.69 | 8.62 | 0.29 | 3083 | 2877 | 98 | 6 | 7.897 | 7.9 | 0.0115 | 0.01 | [5 empty] | Установка вентиляторов радиальных массой: до 0,05 т
| ОП п.1.20.19 | Индивидуальные испытания систем вентиляции и кондиционирования воздуха ОЗП=1,05; ЭМ=1,05 к расх.; ТЗ=1,05 | [21 empty] | Индивидуальные испытания систем вентиляции и кондиционирования воздуха ОЗП=1,05; ЭМ=1,05 к расх.; ТЗ=1,05
| Приказ от 30.01.2024 № 55/пр прил.5 табл.1 п.2 | Производство работ осуществляется на территории действующего предприятия с наличием в зоне производства работ одного или нескольких из следующих факторов: - разветвленной сети транспортных и инженерных коммуникаций; - стесненных условий для складирования материалов; - действующего технологического оборудования; - движения технологического транспорта ОЗП=1,15; ЭМ=1,15 к расх.; ЗПМ=1,15; ТЗ=1,15; ТЗМ=1,15 | [21 empty] | Производство работ осуществляется на территории действующего предприятия с наличием в зоне производства работ одного или нескольких из следующих факторов: - разветвленной сети транспортных и инженерных коммуникаций; - стесненных условий для складирования материалов; - действующего технологического оборудования; - движения технологического транспорта ОЗП=1,15; ЭМ=1,15 к расх.; ЗПМ=1,15; ТЗ=1,15; ТЗМ=1,15
| 1 | ИНДЕКС К ПОЗИЦИИ: Индексы пересчета в т.у.ц. по статьям затрат СМР/ПНР ОЗП=22,53; ЭМ=11,42; ЗПМ=22,53; МАТ=8,56 | [22 empty] | ИНДЕКС К ПОЗИЦИИ: Индексы пересчета в т.у.ц. по статьям затрат СМР/ПНР ОЗП=22,53; ЭМ=11,42; ЗПМ=22,53; МАТ=8,56
|  |  | Накладные расходы 121% ФОТ (от 2 883) | З/пМех 10: 3488
|  |  | Сметная прибыль 72% ФОТ (от 2 883) | З/пМех 10: 2076
973 О | ТЦ_64.1.00.00_77_7728668928_03.10.2024_02_643 | Вентилятор WNK 250/1 |  | 4: шт; 5: 1; 6: 3 677,58 21666,75/ИндО224; З/пМех 14: 0; З/пМех 15: 0; З/пМех 16: 0; З/пМех 17: 0 | [5 empty] | Вентилятор WNK 250/1
|  | Цена ПЗ=21666,75/ИндО224 | [23 empty] | Цена ПЗ=21666,75/ИндО224
| Приказ от 04.08.2020 № 421/пр п.92в | Заготовительно-складские расходы для оборудования - 1,2% ПЗ=1,2% (ОЗП=1,2%; ЭМ=1,2%; МАТ=1,2%) | [21 empty] | Заготовительно-складские расходы для оборудования - 1,2% ПЗ=1,2% (ОЗП=1,2%; ЭМ=1,2%; МАТ=1,2%)
| ТЗ п. 13 | Транспортные расходы в размере 6% от отпускной цены на оборудование 6 % ПЗ=1,06 (ОЗП=1,06; ЭМ=1,06; МАТ=1,06) | [21 empty] | Транспортные расходы в размере 6% от отпускной цены на оборудование 6 % ПЗ=1,06 (ОЗП=1,06; ЭМ=1,06; МАТ=1,06)
| 2 | ИНДЕКС К ПОЗИЦИИ: Индексы пересчета в т.у.ц. на оборудование МАТ=0 | [22 empty] | ИНДЕКС К ПОЗИЦИИ: Индексы пересчета в т.у.ц. на оборудование МАТ=0
974 | ТЕР20-02-014-03 Приказ Администрации ЛО от 20.10.15 №28 | Установка шумоглушителей вентиляционных трубчатых круглого сечения типа: ГТК 1-3, диаметр обечайки 250 мм |  | 1 шт. | 2 | 36.26 | 22.1 | 2.46 |  | 1252 | 996 | 56 |  | 1.3162 | 2.63 | 0 | 0 | [5 empty] | Установка шумоглушителей вентиляционных трубчатых круглого сечения типа: ГТК 1-3, диаметр обечайки 250 мм
| ОП п.1.20.19 | Индивидуальные испытания систем вентиляции и кондиционирования воздуха ОЗП=1,05; ЭМ=1,05 к расх.; ТЗ=1,05 | [21 empty] | Индивидуальные испытания систем вентиляции и кондиционирования воздуха ОЗП=1,05; ЭМ=1,05 к расх.; ТЗ=1,05
| Приказ от 30.01.2024 № 55/пр прил.5 табл.1 п.2 | Производство работ осуществляется на территории действующего предприятия с наличием в зоне производства работ одного или нескольких из следующих факторов: - разветвленной сети транспортных и инженерных коммуникаций; - стесненных условий для складирования материалов; - действующего технологического оборудования; - движения технологического транспорта ОЗП=1,15; ЭМ=1,15 к расх.; ЗПМ=1,15; ТЗ=1,15; ТЗМ=1,15 | [21 empty] | Производство работ осуществляется на территории действующего предприятия с наличием в зоне производства работ одного или нескольких из следующих факторов: - разветвленной сети транспортных и инженерных коммуникаций; - стесненных условий для складирования материалов; - действующего технологического оборудования; - движения технологического транспорта ОЗП=1,15; ЭМ=1,15 к расх.; ЗПМ=1,15; ТЗ=1,15; ТЗМ=1,15
| 1 | ИНДЕКС К ПОЗИЦИИ: Индексы пересчета в т.у.ц. по статьям затрат СМР/ПНР ОЗП=22,53; ЭМ=11,42; ЗПМ=22,53; МАТ=8,56 | [22 empty] | ИНДЕКС К ПОЗИЦИИ: Индексы пересчета в т.у.ц. по статьям затрат СМР/ПНР ОЗП=22,53; ЭМ=11,42; ЗПМ=22,53; МАТ=8,56
|  |  | Накладные расходы 121% ФОТ (от 996) | З/пМех 10: 1205
|  |  | Сметная прибыль 72% ФОТ (от 996) | З/пМех 10: 717
975 О | ТЦ_19.4.02.00_77_7728668928_03.10.2024_02_642 | Шумоглушитель SGK 250/6 |  | 4: шт; 5: 2; 6: 1 711,47 10083,25/ИндО224; З/пМех 14: 0; З/пМех 15: 0; З/пМех 16: 0; З/пМех 17: 0 | [5 empty] | Шумоглушитель SGK 250/6
|  | Цена ПЗ=10083,25/ИндО224 | [23 empty] | Цена ПЗ=10083,25/ИндО224
| Приказ от 04.08.2020 № 421/пр п.92в | Заготовительно-складские расходы для оборудования - 1,2% ПЗ=1,2% (ОЗП=1,2%; ЭМ=1,2%; МАТ=1,2%) | [21 empty] | Заготовительно-складские расходы для оборудования - 1,2% ПЗ=1,2% (ОЗП=1,2%; ЭМ=1,2%; МАТ=1,2%)
| ТЗ п. 13 | Транспортные расходы в размере 6% от отпускной цены на оборудование 6 % ПЗ=1,06 (ОЗП=1,06; ЭМ=1,06; МАТ=1,06) | [21 empty] | Транспортные расходы в размере 6% от отпускной цены на оборудование 6 % ПЗ=1,06 (ОЗП=1,06; ЭМ=1,06; МАТ=1,06)
| 2 | ИНДЕКС К ПОЗИЦИИ: Индексы пересчета в т.у.ц. на оборудование МАТ=0 | [22 empty] | ИНДЕКС К ПОЗИЦИИ: Индексы пересчета в т.у.ц. на оборудование МАТ=0
976 | ТЕР20-02-006-02 Приказ Администрации ЛО от 20.10.15 №28 | Установка заслонок воздушных и клапанов воздушных КВР с электрическим или пневматическим приводом: диаметром до 355 мм |  | 1 шт. | 1 | 60.39 | 37.77 | 2.96 |  | 1053 | 851 | 34 |  | 2.2218 | 2.22 | 0 | 0 | [5 empty] | Установка заслонок воздушных и клапанов воздушных КВР с электрическим или пневматическим приводом: диаметром до 355 мм
| ОП п.1.20.19 | Индивидуальные испытания систем вентиляции и кондиционирования воздуха ОЗП=1,05; ЭМ=1,05 к расх.; ТЗ=1,05 | [21 empty] | Индивидуальные испытания систем вентиляции и кондиционирования воздуха ОЗП=1,05; ЭМ=1,05 к расх.; ТЗ=1,05
| Приказ от 30.01.2024 № 55/пр прил.5 табл.1 п.2 | Производство работ осуществляется на территории действующего предприятия с наличием в зоне производства работ одного или нескольких из следующих факторов: - разветвленной сети транспортных и инженерных коммуникаций; - стесненных условий для складирования материалов; - действующего технологического оборудования; - движения технологического транспорта ОЗП=1,15; ЭМ=1,15 к расх.; ЗПМ=1,15; ТЗ=1,15; ТЗМ=1,15 | [21 empty] | Производство работ осуществляется на территории действующего предприятия с наличием в зоне производства работ одного или нескольких из следующих факторов: - разветвленной сети транспортных и инженерных коммуникаций; - стесненных условий для складирования материалов; - действующего технологического оборудования; - движения технологического транспорта ОЗП=1,15; ЭМ=1,15 к расх.; ЗПМ=1,15; ТЗ=1,15; ТЗМ=1,15
| 1 | ИНДЕКС К ПОЗИЦИИ: Индексы пересчета в т.у.ц. по статьям затрат СМР/ПНР ОЗП=22,53; ЭМ=11,42; ЗПМ=22,53; МАТ=8,56 | [22 empty] | ИНДЕКС К ПОЗИЦИИ: Индексы пересчета в т.у.ц. по статьям затрат СМР/ПНР ОЗП=22,53; ЭМ=11,42; ЗПМ=22,53; МАТ=8,56
|  |  | Накладные расходы 121% ФОТ (от 851) | З/пМех 10: 1030
|  |  | Сметная прибыль 72% ФОТ (от 851) | З/пМех 10: 613
977 О | ТЦ_19.3.01.04_77_7728668928_03.10.2024_02_648 | Заслонка ркгулирующая ZRK 315 |  | 4: шт; 5: 1; 6: 707,24 4166,75/ИндО224; З/пМех 14: 0; З/пМех 15: 0; З/пМех 16: 0; З/пМех 17: 0 | [5 empty] | Заслонка ркгулирующая ZRK 315
|  | Цена ПЗ=4166,75/ИндО224 | [23 empty] | Цена ПЗ=4166,75/ИндО224
| Приказ от 04.08.2020 № 421/пр п.92в | Заготовительно-складские расходы для оборудования - 1,2% ПЗ=1,2% (ОЗП=1,2%; ЭМ=1,2%; МАТ=1,2%) | [21 empty] | Заготовительно-складские расходы для оборудования - 1,2% ПЗ=1,2% (ОЗП=1,2%; ЭМ=1,2%; МАТ=1,2%)
| ТЗ п. 13 | Транспортные расходы в размере 6% от отпускной цены на оборудование 6 % ПЗ=1,06 (ОЗП=1,06; ЭМ=1,06; МАТ=1,06) | [21 empty] | Транспортные расходы в размере 6% от отпускной цены на оборудование 6 % ПЗ=1,06 (ОЗП=1,06; ЭМ=1,06; МАТ=1,06)
| 2 | ИНДЕКС К ПОЗИЦИИ: Индексы пересчета в т.у.ц. на оборудование МАТ=0 | [22 empty] | ИНДЕКС К ПОЗИЦИИ: Индексы пересчета в т.у.ц. на оборудование МАТ=0
978 | ТЕР20-06-005-01 Приказ Администрации ЛО от 20.10.15 №28 | Установка фильтров воздушных (сухих) производительностью: до 10 тыс.м3/час |  | 1 фильтр | 1 | 277.18 | 223.77 | 17.44 | 0.56 | 5549 | 5042 | 199 | 13 | 12.2682 | 12.27 | 0.023 | 0.02 | [5 empty] | Установка фильтров воздушных (сухих) производительностью: до 10 тыс.м3/час
| ОП п.1.20.19 | Индивидуальные испытания систем вентиляции и кондиционирования воздуха ОЗП=1,05; ЭМ=1,05 к расх.; ТЗ=1,05 | [21 empty] | Индивидуальные испытания систем вентиляции и кондиционирования воздуха ОЗП=1,05; ЭМ=1,05 к расх.; ТЗ=1,05
| Приказ от 30.01.2024 № 55/пр прил.5 табл.1 п.2 | Производство работ осуществляется на территории действующего предприятия с наличием в зоне производства работ одного или нескольких из следующих факторов: - разветвленной сети транспортных и инженерных коммуникаций; - стесненных условий для складирования материалов; - действующего технологического оборудования; - движения технологического транспорта ОЗП=1,15; ЭМ=1,15 к расх.; ЗПМ=1,15; ТЗ=1,15; ТЗМ=1,15 | [21 empty] | Производство работ осуществляется на территории действующего предприятия с наличием в зоне производства работ одного или нескольких из следующих факторов: - разветвленной сети транспортных и инженерных коммуникаций; - стесненных условий для складирования материалов; - действующего технологического оборудования; - движения технологического транспорта ОЗП=1,15; ЭМ=1,15 к расх.; ЗПМ=1,15; ТЗ=1,15; ТЗМ=1,15
| 1 | ИНДЕКС К ПОЗИЦИИ: Индексы пересчета в т.у.ц. по статьям затрат СМР/ПНР ОЗП=22,53; ЭМ=11,42; ЗПМ=22,53; МАТ=8,56 | [22 empty] | ИНДЕКС К ПОЗИЦИИ: Индексы пересчета в т.у.ц. по статьям затрат СМР/ПНР ОЗП=22,53; ЭМ=11,42; ЗПМ=22,53; МАТ=8,56
|  |  | Накладные расходы 121% ФОТ (от 5 055) | З/пМех 10: 6117
|  |  | Сметная прибыль 72% ФОТ (от 5 055) | З/пМех 10: 3640
979 О | ТЦ_19.3.03.01_77_7728668928_03.10.2024_02_647 | Вставка кассетная фильтрующая FVS 315 |  | 4: шт; 5: 1; 6: 198,03 1166,75/ИндО224; З/пМех 14: 0; З/пМех 15: 0; З/пМех 16: 0; З/пМех 17: 0 | [5 empty] | Вставка кассетная фильтрующая FVS 315
|  | Цена ПЗ=1166,75/ИндО224 | [23 empty] | Цена ПЗ=1166,75/ИндО224
| Приказ от 04.08.2020 № 421/пр п.92в | Заготовительно-складские расходы для оборудования - 1,2% ПЗ=1,2% (ОЗП=1,2%; ЭМ=1,2%; МАТ=1,2%) | [21 empty] | Заготовительно-складские расходы для оборудования - 1,2% ПЗ=1,2% (ОЗП=1,2%; ЭМ=1,2%; МАТ=1,2%)
| ТЗ п. 13 | Транспортные расходы в размере 6% от отпускной цены на оборудование 6 % ПЗ=1,06 (ОЗП=1,06; ЭМ=1,06; МАТ=1,06) | [21 empty] | Транспортные расходы в размере 6% от отпускной цены на оборудование 6 % ПЗ=1,06 (ОЗП=1,06; ЭМ=1,06; МАТ=1,06)
| 2 | ИНДЕКС К ПОЗИЦИИ: Индексы пересчета в т.у.ц. на оборудование МАТ=0 | [22 empty] | ИНДЕКС К ПОЗИЦИИ: Индексы пересчета в т.у.ц. на оборудование МАТ=0
980 О | ТЦ_19.3.03.01_77_7728668928_03.10.2024_02_646 | Фильтр кассетный FKS 315 |  | 4: шт; 5: 1; 6: 862,80 5083,25/ИндО224; З/пМех 14: 0; З/пМех 15: 0; З/пМех 16: 0; З/пМех 17: 0 | [5 empty] | Фильтр кассетный FKS 315
|  | Цена ПЗ=5083,25/ИндО224 | [23 empty] | Цена ПЗ=5083,25/ИндО224
| Приказ от 04.08.2020 № 421/пр п.92в | Заготовительно-складские расходы для оборудования - 1,2% ПЗ=1,2% (ОЗП=1,2%; ЭМ=1,2%; МАТ=1,2%) | [21 empty] | Заготовительно-складские расходы для оборудования - 1,2% ПЗ=1,2% (ОЗП=1,2%; ЭМ=1,2%; МАТ=1,2%)
| ТЗ п. 13 | Транспортные расходы в размере 6% от отпускной цены на оборудование 6 % ПЗ=1,06 (ОЗП=1,06; ЭМ=1,06; МАТ=1,06) | [21 empty] | Транспортные расходы в размере 6% от отпускной цены на оборудование 6 % ПЗ=1,06 (ОЗП=1,06; ЭМ=1,06; МАТ=1,06)
| 2 | ИНДЕКС К ПОЗИЦИИ: Индексы пересчета в т.у.ц. на оборудование МАТ=0 | [22 empty] | ИНДЕКС К ПОЗИЦИИ: Индексы пересчета в т.у.ц. на оборудование МАТ=0
981 О | ТЦ_19.3.03.05_77_7728668928_03.10.2024_02_651 | Вставка карманная фильтрующая FWR 315 F5 |  | 4: шт; 5: 1; 6: 919,41 5416,75/ИндО224; З/пМех 14: 0; З/пМех 15: 0; З/пМех 16: 0; З/пМех 17: 0 | [5 empty] | Вставка карманная фильтрующая FWR 315 F5
|  | Цена ПЗ=5416,75/ИндО224 | [23 empty] | Цена ПЗ=5416,75/ИндО224
| Приказ от 04.08.2020 № 421/пр п.92в | Заготовительно-складские расходы для оборудования - 1,2% ПЗ=1,2% (ОЗП=1,2%; ЭМ=1,2%; МАТ=1,2%) | [21 empty] | Заготовительно-складские расходы для оборудования - 1,2% ПЗ=1,2% (ОЗП=1,2%; ЭМ=1,2%; МАТ=1,2%)
| ТЗ п. 13 | Транспортные расходы в размере 6% от отпускной цены на оборудование 6 % ПЗ=1,06 (ОЗП=1,06; ЭМ=1,06; МАТ=1,06) | [21 empty] | Транспортные расходы в размере 6% от отпускной цены на оборудование 6 % ПЗ=1,06 (ОЗП=1,06; ЭМ=1,06; МАТ=1,06)
| 2 | ИНДЕКС К ПОЗИЦИИ: Индексы пересчета в т.у.ц. на оборудование МАТ=0 | [22 empty] | ИНДЕКС К ПОЗИЦИИ: Индексы пересчета в т.у.ц. на оборудование МАТ=0
982 О | ТЦ_19.3.03.01_77_7728668928_03.10.2024_02_650 | Фильтр карманный круглый (корпус) KFR 315 |  | 4: шт; 5: 1; 6: 2 192,41 12916,75/ИндО224; З/пМех 14: 0; З/пМех 15: 0; З/пМех 16: 0; З/пМех 17: 0 | [5 empty] | Фильтр карманный круглый (корпус) KFR 315
|  | Цена ПЗ=12916,75/ИндО224 | [23 empty] | Цена ПЗ=12916,75/ИндО224
| Приказ от 04.08.2020 № 421/пр п.92в | Заготовительно-складские расходы для оборудования - 1,2% ПЗ=1,2% (ОЗП=1,2%; ЭМ=1,2%; МАТ=1,2%) | [21 empty] | Заготовительно-складские расходы для оборудования - 1,2% ПЗ=1,2% (ОЗП=1,2%; ЭМ=1,2%; МАТ=1,2%)
| ТЗ п. 13 | Транспортные расходы в размере 6% от отпускной цены на оборудование 6 % ПЗ=1,06 (ОЗП=1,06; ЭМ=1,06; МАТ=1,06) | [21 empty] | Транспортные расходы в размере 6% от отпускной цены на оборудование 6 % ПЗ=1,06 (ОЗП=1,06; ЭМ=1,06; МАТ=1,06)
| 2 | ИНДЕКС К ПОЗИЦИИ: Индексы пересчета в т.у.ц. на оборудование МАТ=0 | [22 empty] | ИНДЕКС К ПОЗИЦИИ: Индексы пересчета в т.у.ц. на оборудование МАТ=0
983 | ТЕРм20-01-051-01 Приказ Администрации ЛО от 20.10.15 №28 | Воздухоохладитель трехсекционный |  | 1 шт. | 1 | 742.89 | 680.93 | 23.25 |  | 15938 | 15341 | 266 |  | 35.19 | 35.19 | 0 | 0 | [5 empty] | Воздухоохладитель трехсекционный
| Приказ от 30.01.2024 № 55/пр прил.5 табл.1 п.2 | Производство работ осуществляется на территории действующего предприятия с наличием в зоне производства работ одного или нескольких из следующих факторов: - разветвленной сети транспортных и инженерных коммуникаций; - стесненных условий для складирования материалов; - действующего технологического оборудования; - движения технологического транспорта ОЗП=1,15; ЭМ=1,15 к расх.; ЗПМ=1,15; ТЗ=1,15; ТЗМ=1,15 | [21 empty] | Производство работ осуществляется на территории действующего предприятия с наличием в зоне производства работ одного или нескольких из следующих факторов: - разветвленной сети транспортных и инженерных коммуникаций; - стесненных условий для складирования материалов; - действующего технологического оборудования; - движения технологического транспорта ОЗП=1,15; ЭМ=1,15 к расх.; ЗПМ=1,15; ТЗ=1,15; ТЗМ=1,15
| 1 | ИНДЕКС К ПОЗИЦИИ: Индексы пересчета в т.у.ц. по статьям затрат СМР/ПНР ОЗП=22,53; ЭМ=11,42; ЗПМ=22,53; МАТ=8,56 | [22 empty] | ИНДЕКС К ПОЗИЦИИ: Индексы пересчета в т.у.ц. по статьям затрат СМР/ПНР ОЗП=22,53; ЭМ=11,42; ЗПМ=22,53; МАТ=8,56
|  |  | Накладные расходы 95% ФОТ (от 15 341) | З/пМех 10: 14574
|  |  | Сметная прибыль 45% ФОТ (от 15 341) | З/пМех 10: 6903
984 О | ТЦ_64.0.00.00_77_7728668928_03.10.2024_02_637 | Воздухоохладитель фреоновый KFLO 315/2 (левый) |  | 4: шт; 5: 1; 6: 6 280,16 37000,00/ИндО224; З/пМех 14: 0; З/пМех 15: 0; З/пМех 16: 0; З/пМех 17: 0 | [5 empty] | Воздухоохладитель фреоновый KFLO 315/2 (левый)
|  | Цена ПЗ=37000,00/ИндО224 | [23 empty] | Цена ПЗ=37000,00/ИндО224
| Приказ от 04.08.2020 № 421/пр п.92в | Заготовительно-складские расходы для оборудования - 1,2% ПЗ=1,2% (ОЗП=1,2%; ЭМ=1,2%; МАТ=1,2%) | [21 empty] | Заготовительно-складские расходы для оборудования - 1,2% ПЗ=1,2% (ОЗП=1,2%; ЭМ=1,2%; МАТ=1,2%)
| ТЗ п. 13 | Транспортные расходы в размере 6% от отпускной цены на оборудование 6 % ПЗ=1,06 (ОЗП=1,06; ЭМ=1,06; МАТ=1,06) | [21 empty] | Транспортные расходы в размере 6% от отпускной цены на оборудование 6 % ПЗ=1,06 (ОЗП=1,06; ЭМ=1,06; МАТ=1,06)
| 2 | ИНДЕКС К ПОЗИЦИИ: Индексы пересчета в т.у.ц. на оборудование МАТ=0 | [22 empty] | ИНДЕКС К ПОЗИЦИИ: Индексы пересчета в т.у.ц. на оборудование МАТ=0
КИПиА | [21 empty] | КИПиА
985 | ТЕРм11-03-001-01 Приказ Администрации ЛО от 20.10.15 №28 | Приборы, устанавливаемые на металлоконструкциях, щитах и пультах, масса: до 5 кг//термостат |  | 1 шт. | 1 | 12.59 | 11.25 |  |  | 265 | 253 |  |  | 0.598 | 0.6 | 0 | 0 | [5 empty] | Приборы, устанавливаемые на металлоконструкциях, щитах и пультах, масса: до 5 кг//термостат
| Приказ от 30.01.2024 № 55/пр прил.5 табл.1 п.2 | Производство работ осуществляется на территории действующего предприятия с наличием в зоне производства работ одного или нескольких из следующих факторов: - разветвленной сети транспортных и инженерных коммуникаций; - стесненных условий для складирования материалов; - действующего технологического оборудования; - движения технологического транспорта ОЗП=1,15; ЭМ=1,15 к расх.; ЗПМ=1,15; ТЗ=1,15; ТЗМ=1,15 | [21 empty] | Производство работ осуществляется на территории действующего предприятия с наличием в зоне производства работ одного или нескольких из следующих факторов: - разветвленной сети транспортных и инженерных коммуникаций; - стесненных условий для складирования материалов; - действующего технологического оборудования; - движения технологического транспорта ОЗП=1,15; ЭМ=1,15 к расх.; ЗПМ=1,15; ТЗ=1,15; ТЗМ=1,15
| 1 | ИНДЕКС К ПОЗИЦИИ: Индексы пересчета в т.у.ц. по статьям затрат СМР/ПНР ОЗП=22,53; ЭМ=11,42; ЗПМ=22,53; МАТ=8,56 | [22 empty] | ИНДЕКС К ПОЗИЦИИ: Индексы пересчета в т.у.ц. по статьям затрат СМР/ПНР ОЗП=22,53; ЭМ=11,42; ЗПМ=22,53; МАТ=8,56
|  |  | Накладные расходы 90% ФОТ (от 253) | З/пМех 10: 228
|  |  | Сметная прибыль 46% ФОТ (от 253) | З/пМех 10: 116
986 О | ТЦ_69.3.02.01_77_7728668928_03.10.2024_02_652 | Термостат 1 м (для 1-го водяного нагревателя)) |  | 4: шт; 5: 1; 6: 1 980,24 11666,75/ИндО224; З/пМех 14: 0; З/пМех 15: 0; З/пМех 16: 0; З/пМех 17: 0 | [5 empty] | Термостат 1 м (для 1-го водяного нагревателя))
|  | Цена ПЗ=11666,75/ИндО224 | [23 empty] | Цена ПЗ=11666,75/ИндО224
| Приказ от 04.08.2020 № 421/пр п.92в | Заготовительно-складские расходы для оборудования - 1,2% ПЗ=1,2% (ОЗП=1,2%; ЭМ=1,2%; МАТ=1,2%) | [21 empty] | Заготовительно-складские расходы для оборудования - 1,2% ПЗ=1,2% (ОЗП=1,2%; ЭМ=1,2%; МАТ=1,2%)
| ТЗ п. 13 | Транспортные расходы в размере 6% от отпускной цены на оборудование 6 % ПЗ=1,06 (ОЗП=1,06; ЭМ=1,06; МАТ=1,06) | [21 empty] | Транспортные расходы в размере 6% от отпускной цены на оборудование 6 % ПЗ=1,06 (ОЗП=1,06; ЭМ=1,06; МАТ=1,06)
| 2 | ИНДЕКС К ПОЗИЦИИ: Индексы пересчета в т.у.ц. на оборудование МАТ=0 | [22 empty] | ИНДЕКС К ПОЗИЦИИ: Индексы пересчета в т.у.ц. на оборудование МАТ=0
987 | ТЕРм11-02-001-01 Приказ Администрации ЛО от 20.10.15 №28 | Прибор, устанавливаемый на резьбовых соединениях, масса: до 1,5 кг |  | 1 шт. | 2 | 23.64 | 22.26 |  |  | 1027 | 1003 |  |  | 1.1845 | 2.37 | 0 | 0 | [5 empty] | Прибор, устанавливаемый на резьбовых соединениях, масса: до 1,5 кг
| Приказ от 30.01.2024 № 55/пр прил.5 табл.1 п.2 | Производство работ осуществляется на территории действующего предприятия с наличием в зоне производства работ одного или нескольких из следующих факторов: - разветвленной сети транспортных и инженерных коммуникаций; - стесненных условий для складирования материалов; - действующего технологического оборудования; - движения технологического транспорта ОЗП=1,15; ЭМ=1,15 к расх.; ЗПМ=1,15; ТЗ=1,15; ТЗМ=1,15 | [21 empty] | Производство работ осуществляется на территории действующего предприятия с наличием в зоне производства работ одного или нескольких из следующих факторов: - разветвленной сети транспортных и инженерных коммуникаций; - стесненных условий для складирования материалов; - действующего технологического оборудования; - движения технологического транспорта ОЗП=1,15; ЭМ=1,15 к расх.; ЗПМ=1,15; ТЗ=1,15; ТЗМ=1,15
| 1 | ИНДЕКС К ПОЗИЦИИ: Индексы пересчета в т.у.ц. по статьям затрат СМР/ПНР ОЗП=22,53; ЭМ=11,42; ЗПМ=22,53; МАТ=8,56 | [22 empty] | ИНДЕКС К ПОЗИЦИИ: Индексы пересчета в т.у.ц. по статьям затрат СМР/ПНР ОЗП=22,53; ЭМ=11,42; ЗПМ=22,53; МАТ=8,56
|  |  | Накладные расходы 90% ФОТ (от 1 003) | З/пМех 10: 903
|  |  | Сметная прибыль 46% ФОТ (от 1 003) | З/пМех 10: 461
988 О | ТЦ_64.4.02.04_77_7728668928_03.10.2024_02_654 | Регулятор скорости STY-1,5 |  | 4: шт; 5: 2; 6: 1 117,40 6583,25/ИндО224; З/пМех 14: 0; З/пМех 15: 0; З/пМех 16: 0; З/пМех 17: 0 | [5 empty] | Регулятор скорости STY-1,5
|  | Цена ПЗ=6583,25/ИндО224 | [23 empty] | Цена ПЗ=6583,25/ИндО224
| Приказ от 04.08.2020 № 421/пр п.92в | Заготовительно-складские расходы для оборудования - 1,2% ПЗ=1,2% (ОЗП=1,2%; ЭМ=1,2%; МАТ=1,2%) | [21 empty] | Заготовительно-складские расходы для оборудования - 1,2% ПЗ=1,2% (ОЗП=1,2%; ЭМ=1,2%; МАТ=1,2%)
| ТЗ п. 13 | Транспортные расходы в размере 6% от отпускной цены на оборудование 6 % ПЗ=1,06 (ОЗП=1,06; ЭМ=1,06; МАТ=1,06) | [21 empty] | Транспортные расходы в размере 6% от отпускной цены на оборудование 6 % ПЗ=1,06 (ОЗП=1,06; ЭМ=1,06; МАТ=1,06)
| 2 | ИНДЕКС К ПОЗИЦИИ: Индексы пересчета в т.у.ц. на оборудование МАТ=0 | [22 empty] | ИНДЕКС К ПОЗИЦИИ: Индексы пересчета в т.у.ц. на оборудование МАТ=0
989 | ТЕРм08-01-081-01 Приказ Администрации ЛО от 20.10.15 №28 | Аппарат (кнопка, ключ управления, замок электромагнитной блокировки, звуковой сигнал, сигнальная лампа) управления и сигнализации, количество подключаемых концов: до 2 |  | 1 шт. | 1 | 37.39 | 23.7 | 12.34 | 1.13 | 686 | 534 | 141 | 25 | 1.2995 | 1.3 | 0.046 | 0.05 | [5 empty] | Аппарат (кнопка, ключ управления, замок электромагнитной блокировки, звуковой сигнал, сигнальная лампа) управления и сигнализации, количество подключаемых концов: до 2
| Приказ от 30.01.2024 № 55/пр прил.5 табл.1 п.2 | Производство работ осуществляется на территории действующего предприятия с наличием в зоне производства работ одного или нескольких из следующих факторов: - разветвленной сети транспортных и инженерных коммуникаций; - стесненных условий для складирования материалов; - действующего технологического оборудования; - движения технологического транспорта ОЗП=1,15; ЭМ=1,15 к расх.; ЗПМ=1,15; ТЗ=1,15; ТЗМ=1,15 | [21 empty] | Производство работ осуществляется на территории действующего предприятия с наличием в зоне производства работ одного или нескольких из следующих факторов: - разветвленной сети транспортных и инженерных коммуникаций; - стесненных условий для складирования материалов; - действующего технологического оборудования; - движения технологического транспорта ОЗП=1,15; ЭМ=1,15 к расх.; ЗПМ=1,15; ТЗ=1,15; ТЗМ=1,15
| 1 | ИНДЕКС К ПОЗИЦИИ: Индексы пересчета в т.у.ц. по статьям затрат СМР/ПНР ОЗП=22,53; ЭМ=11,42; ЗПМ=22,53; МАТ=8,56 | [22 empty] | ИНДЕКС К ПОЗИЦИИ: Индексы пересчета в т.у.ц. по статьям затрат СМР/ПНР ОЗП=22,53; ЭМ=11,42; ЗПМ=22,53; МАТ=8,56
|  |  | Накладные расходы 97% ФОТ (от 559) | З/пМех 10: 542
|  |  | Сметная прибыль 51% ФОТ (от 559) | З/пМех 10: 285
990 О | ТЦ_61.2.04.10_77_7728668928_03.10.2024_02_659 | Выносной пульт CR-TOP PDU2 (Кнопочный пост №2) |  | 4: шт; 5: 1; 6: 1 456,87 8583,25/ИндО224; З/пМех 14: 0; З/пМех 15: 0; З/пМех 16: 0; З/пМех 17: 0 | [5 empty] | Выносной пульт CR-TOP PDU2 (Кнопочный пост №2)
|  | Цена ПЗ=8583,25/ИндО224 | [23 empty] | Цена ПЗ=8583,25/ИндО224
| Приказ от 04.08.2020 № 421/пр п.92в | Заготовительно-складские расходы для оборудования - 1,2% ПЗ=1,2% (ОЗП=1,2%; ЭМ=1,2%; МАТ=1,2%) | [21 empty] | Заготовительно-складские расходы для оборудования - 1,2% ПЗ=1,2% (ОЗП=1,2%; ЭМ=1,2%; МАТ=1,2%)
| ТЗ п. 13 | Транспортные расходы в размере 6% от отпускной цены на оборудование 6 % ПЗ=1,06 (ОЗП=1,06; ЭМ=1,06; МАТ=1,06) | [21 empty] | Транспортные расходы в размере 6% от отпускной цены на оборудование 6 % ПЗ=1,06 (ОЗП=1,06; ЭМ=1,06; МАТ=1,06)
| 2 | ИНДЕКС К ПОЗИЦИИ: Индексы пересчета в т.у.ц. на оборудование МАТ=0 | [22 empty] | ИНДЕКС К ПОЗИЦИИ: Индексы пересчета в т.у.ц. на оборудование МАТ=0
991 | ТЕРм11-02-001-01 Приказ Администрации ЛО от 20.10.15 №28 | Прибор, устанавливаемый на резьбовых соединениях, масса: до 1,5 кг |  | 1 шт. | 4 | 23.64 | 22.26 |  |  | 2054 | 2006 |  |  | 1.1845 | 4.74 | 0 | 0 | [5 empty] | Прибор, устанавливаемый на резьбовых соединениях, масса: до 1,5 кг
| Приказ от 30.01.2024 № 55/пр прил.5 табл.1 п.2 | Производство работ осуществляется на территории действующего предприятия с наличием в зоне производства работ одного или нескольких из следующих факторов: - разветвленной сети транспортных и инженерных коммуникаций; - стесненных условий для складирования материалов; - действующего технологического оборудования; - движения технологического транспорта ОЗП=1,15; ЭМ=1,15 к расх.; ЗПМ=1,15; ТЗ=1,15; ТЗМ=1,15 | [21 empty] | Производство работ осуществляется на территории действующего предприятия с наличием в зоне производства работ одного или нескольких из следующих факторов: - разветвленной сети транспортных и инженерных коммуникаций; - стесненных условий для складирования материалов; - действующего технологического оборудования; - движения технологического транспорта ОЗП=1,15; ЭМ=1,15 к расх.; ЗПМ=1,15; ТЗ=1,15; ТЗМ=1,15
| 1 | ИНДЕКС К ПОЗИЦИИ: Индексы пересчета в т.у.ц. по статьям затрат СМР/ПНР ОЗП=22,53; ЭМ=11,42; ЗПМ=22,53; МАТ=8,56 | [22 empty] | ИНДЕКС К ПОЗИЦИИ: Индексы пересчета в т.у.ц. по статьям затрат СМР/ПНР ОЗП=22,53; ЭМ=11,42; ЗПМ=22,53; МАТ=8,56
|  |  | Накладные расходы 90% ФОТ (от 2 006) | З/пМех 10: 1805
|  |  | Сметная прибыль 46% ФОТ (от 2 006) | З/пМех 10: 923
992 О | ТЦ_63.4.03.01_77_7728668928_03.10.2024_02_655 | Датчик температуры канальный ARK-3S (дтк на выт.) |  | 4: шт; 5: 1; 6: 933,53 5500,00/ИндО224; З/пМех 14: 0; З/пМех 15: 0; З/пМех 16: 0; З/пМех 17: 0 | [5 empty] | Датчик температуры канальный ARK-3S (дтк на выт.)
|  | Цена ПЗ=5500,00/ИндО224 | [23 empty] | Цена ПЗ=5500,00/ИндО224
| Приказ от 04.08.2020 № 421/пр п.92в | Заготовительно-складские расходы для оборудования - 1,2% ПЗ=1,2% (ОЗП=1,2%; ЭМ=1,2%; МАТ=1,2%) | [21 empty] | Заготовительно-складские расходы для оборудования - 1,2% ПЗ=1,2% (ОЗП=1,2%; ЭМ=1,2%; МАТ=1,2%)
| ТЗ п. 13 | Транспортные расходы в размере 6% от отпускной цены на оборудование 6 % ПЗ=1,06 (ОЗП=1,06; ЭМ=1,06; МАТ=1,06) | [21 empty] | Транспортные расходы в размере 6% от отпускной цены на оборудование 6 % ПЗ=1,06 (ОЗП=1,06; ЭМ=1,06; МАТ=1,06)
| 2 | ИНДЕКС К ПОЗИЦИИ: Индексы пересчета в т.у.ц. на оборудование МАТ=0 | [22 empty] | ИНДЕКС К ПОЗИЦИИ: Индексы пересчета в т.у.ц. на оборудование МАТ=0
993 О | ТЦ_63.4.03.01_77_7728668928_03.10.2024_02_656 | Датчик температуры наружного воздуха ARN-3 |  | 4: шт; 5: 1; 6: 452,63 2666,75/ИндО224; З/пМех 14: 0; З/пМех 15: 0; З/пМех 16: 0; З/пМех 17: 0 | [5 empty] | Датчик температуры наружного воздуха ARN-3
|  | Цена ПЗ=2666,75/ИндО224 | [23 empty] | Цена ПЗ=2666,75/ИндО224
| Приказ от 04.08.2020 № 421/пр п.92в | Заготовительно-складские расходы для оборудования - 1,2% ПЗ=1,2% (ОЗП=1,2%; ЭМ=1,2%; МАТ=1,2%) | [21 empty] | Заготовительно-складские расходы для оборудования - 1,2% ПЗ=1,2% (ОЗП=1,2%; ЭМ=1,2%; МАТ=1,2%)
| ТЗ п. 13 | Транспортные расходы в размере 6% от отпускной цены на оборудование 6 % ПЗ=1,06 (ОЗП=1,06; ЭМ=1,06; МАТ=1,06) | [21 empty] | Транспортные расходы в размере 6% от отпускной цены на оборудование 6 % ПЗ=1,06 (ОЗП=1,06; ЭМ=1,06; МАТ=1,06)
| 2 | ИНДЕКС К ПОЗИЦИИ: Индексы пересчета в т.у.ц. на оборудование МАТ=0 | [22 empty] | ИНДЕКС К ПОЗИЦИИ: Индексы пересчета в т.у.ц. на оборудование МАТ=0
994 О | ТЦ_63.4.03.01_77_7728668928_03.10.2024_02_657 | Датчик температуры воды накладной WTN-3 |  | 4: шт; 5: 1; 6: 537,51 3166,75/ИндО224; З/пМех 14: 0; З/пМех 15: 0; З/пМех 16: 0; З/пМех 17: 0 | [5 empty] | Датчик температуры воды накладной WTN-3
|  | Цена ПЗ=3166,75/ИндО224 | [23 empty] | Цена ПЗ=3166,75/ИндО224
| Приказ от 04.08.2020 № 421/пр п.92в | Заготовительно-складские расходы для оборудования - 1,2% ПЗ=1,2% (ОЗП=1,2%; ЭМ=1,2%; МАТ=1,2%) | [21 empty] | Заготовительно-складские расходы для оборудования - 1,2% ПЗ=1,2% (ОЗП=1,2%; ЭМ=1,2%; МАТ=1,2%)
| ТЗ п. 13 | Транспортные расходы в размере 6% от отпускной цены на оборудование 6 % ПЗ=1,06 (ОЗП=1,06; ЭМ=1,06; МАТ=1,06) | [21 empty] | Транспортные расходы в размере 6% от отпускной цены на оборудование 6 % ПЗ=1,06 (ОЗП=1,06; ЭМ=1,06; МАТ=1,06)
| 2 | ИНДЕКС К ПОЗИЦИИ: Индексы пересчета в т.у.ц. на оборудование МАТ=0 | [22 empty] | ИНДЕКС К ПОЗИЦИИ: Индексы пересчета в т.у.ц. на оборудование МАТ=0
995 О | ТЦ_63.4.03.01_77_7728668928_03.10.2024_02_655 | Датчик температуры канальный ARK-3S (дтк на приток.) |  | 4: шт; 5: 1; 6: 933,53 5500,00/ИндО224; З/пМех 14: 0; З/пМех 15: 0; З/пМех 16: 0; З/пМех 17: 0 | [5 empty] | Датчик температуры канальный ARK-3S (дтк на приток.)
|  | Цена ПЗ=5500,00/ИндО224 | [23 empty] | Цена ПЗ=5500,00/ИндО224
| Приказ от 04.08.2020 № 421/пр п.92в | Заготовительно-складские расходы для оборудования - 1,2% ПЗ=1,2% (ОЗП=1,2%; ЭМ=1,2%; МАТ=1,2%) | [21 empty] | Заготовительно-складские расходы для оборудования - 1,2% ПЗ=1,2% (ОЗП=1,2%; ЭМ=1,2%; МАТ=1,2%)
| ТЗ п. 13 | Транспортные расходы в размере 6% от отпускной цены на оборудование 6 % ПЗ=1,06 (ОЗП=1,06; ЭМ=1,06; МАТ=1,06) | [21 empty] | Транспортные расходы в размере 6% от отпускной цены на оборудование 6 % ПЗ=1,06 (ОЗП=1,06; ЭМ=1,06; МАТ=1,06)
| 2 | ИНДЕКС К ПОЗИЦИИ: Индексы пересчета в т.у.ц. на оборудование МАТ=0 | [22 empty] | ИНДЕКС К ПОЗИЦИИ: Индексы пересчета в т.у.ц. на оборудование МАТ=0
996 | ТЕРм11-02-001-01 Приказ Администрации ЛО от 20.10.15 №28 | Прибор, устанавливаемый на резьбовых соединениях, масса: до 1,5 кг |  | 1 шт. | 5 | 23.64 | 22.26 |  |  | 2567 | 2508 |  |  | 1.1845 | 5.92 | 0 | 0 | [5 empty] | Прибор, устанавливаемый на резьбовых соединениях, масса: до 1,5 кг
| Приказ от 30.01.2024 № 55/пр прил.5 табл.1 п.2 | Производство работ осуществляется на территории действующего предприятия с наличием в зоне производства работ одного или нескольких из следующих факторов: - разветвленной сети транспортных и инженерных коммуникаций; - стесненных условий для складирования материалов; - действующего технологического оборудования; - движения технологического транспорта ОЗП=1,15; ЭМ=1,15 к расх.; ЗПМ=1,15; ТЗ=1,15; ТЗМ=1,15 | [21 empty] | Производство работ осуществляется на территории действующего предприятия с наличием в зоне производства работ одного или нескольких из следующих факторов: - разветвленной сети транспортных и инженерных коммуникаций; - стесненных условий для складирования материалов; - действующего технологического оборудования; - движения технологического транспорта ОЗП=1,15; ЭМ=1,15 к расх.; ЗПМ=1,15; ТЗ=1,15; ТЗМ=1,15
| 1 | ИНДЕКС К ПОЗИЦИИ: Индексы пересчета в т.у.ц. по статьям затрат СМР/ПНР ОЗП=22,53; ЭМ=11,42; ЗПМ=22,53; МАТ=8,56 | [22 empty] | ИНДЕКС К ПОЗИЦИИ: Индексы пересчета в т.у.ц. по статьям затрат СМР/ПНР ОЗП=22,53; ЭМ=11,42; ЗПМ=22,53; МАТ=8,56
|  |  | Накладные расходы 90% ФОТ (от 2 508) | З/пМех 10: 2257
|  |  | Сметная прибыль 46% ФОТ (от 2 508) | З/пМех 10: 1154
997 О | ТЦ_89.1.61.02_77_7728668928_03.10.2024_02_658 | Преобразователь давления 4-20Ма 1000 Па LFM 108-102G-AL |  | 4: шт; 5: 5; 6: 3 776,59 22250,00/ИндО224; З/пМех 14: 0; З/пМех 15: 0; З/пМех 16: 0; З/пМех 17: 0 | [5 empty] | Преобразователь давления 4-20Ма 1000 Па LFM 108-102G-AL
|  | Цена ПЗ=22250,00/ИндО224 | [23 empty] | Цена ПЗ=22250,00/ИндО224
| Приказ от 04.08.2020 № 421/пр п.92в | Заготовительно-складские расходы для оборудования - 1,2% ПЗ=1,2% (ОЗП=1,2%; ЭМ=1,2%; МАТ=1,2%) | [21 empty] | Заготовительно-складские расходы для оборудования - 1,2% ПЗ=1,2% (ОЗП=1,2%; ЭМ=1,2%; МАТ=1,2%)
| ТЗ п. 13 | Транспортные расходы в размере 6% от отпускной цены на оборудование 6 % ПЗ=1,06 (ОЗП=1,06; ЭМ=1,06; МАТ=1,06) | [21 empty] | Транспортные расходы в размере 6% от отпускной цены на оборудование 6 % ПЗ=1,06 (ОЗП=1,06; ЭМ=1,06; МАТ=1,06)
| 2 | ИНДЕКС К ПОЗИЦИИ: Индексы пересчета в т.у.ц. на оборудование МАТ=0 | [22 empty] | ИНДЕКС К ПОЗИЦИИ: Индексы пересчета в т.у.ц. на оборудование МАТ=0
998 | ТЕРм11-07-001-03 Приказ Администрации ЛО от 20.10.15 №28 | Узел обвязки приборов//смесительный узел |  | 1 узел | 1 | 27.73 | 23.58 | 3 |  | 575 | 531 | 34 |  | 1.1845 | 1.18 | 0 | 0 | [5 empty] | Узел обвязки приборов//смесительный узел
| Приказ от 30.01.2024 № 55/пр прил.5 табл.1 п.2 | Производство работ осуществляется на территории действующего предприятия с наличием в зоне производства работ одного или нескольких из следующих факторов: - разветвленной сети транспортных и инженерных коммуникаций; - стесненных условий для складирования материалов; - действующего технологического оборудования; - движения технологического транспорта ОЗП=1,15; ЭМ=1,15 к расх.; ЗПМ=1,15; ТЗ=1,15; ТЗМ=1,15 | [21 empty] | Производство работ осуществляется на территории действующего предприятия с наличием в зоне производства работ одного или нескольких из следующих факторов: - разветвленной сети транспортных и инженерных коммуникаций; - стесненных условий для складирования материалов; - действующего технологического оборудования; - движения технологического транспорта ОЗП=1,15; ЭМ=1,15 к расх.; ЗПМ=1,15; ТЗ=1,15; ТЗМ=1,15
| 1 | ИНДЕКС К ПОЗИЦИИ: Индексы пересчета в т.у.ц. по статьям затрат СМР/ПНР ОЗП=22,53; ЭМ=11,42; ЗПМ=22,53; МАТ=8,56 | [22 empty] | ИНДЕКС К ПОЗИЦИИ: Индексы пересчета в т.у.ц. по статьям затрат СМР/ПНР ОЗП=22,53; ЭМ=11,42; ЗПМ=22,53; МАТ=8,56
|  |  | Накладные расходы 90% ФОТ (от 531) | З/пМех 10: 478
|  |  | Сметная прибыль 46% ФОТ (от 531) | З/пМех 10: 244
999 О | ТЦ_64.4.02.06_77_7728668928_03.10.2024_02_653 | Смесительный узел SURP 40-1.0 (для 1-го водяного нашревателя) |  | 4: шт; 5: 1; 6: 15 205,33 89583,25/ИндО224; З/пМех 14: 0; З/пМех 15: 0; З/пМех 16: 0; З/пМех 17: 0 | [5 empty] | Смесительный узел SURP 40-1.0 (для 1-го водяного нашревателя)
|  | Цена ПЗ=89583,25/ИндО224 | [23 empty] | Цена ПЗ=89583,25/ИндО224
| Приказ от 04.08.2020 № 421/пр п.92в | Заготовительно-складские расходы для оборудования - 1,2% ПЗ=1,2% (ОЗП=1,2%; ЭМ=1,2%; МАТ=1,2%) | [21 empty] | Заготовительно-складские расходы для оборудования - 1,2% ПЗ=1,2% (ОЗП=1,2%; ЭМ=1,2%; МАТ=1,2%)
| ТЗ п. 13 | Транспортные расходы в размере 6% от отпускной цены на оборудование 6 % ПЗ=1,06 (ОЗП=1,06; ЭМ=1,06; МАТ=1,06) | [21 empty] | Транспортные расходы в размере 6% от отпускной цены на оборудование 6 % ПЗ=1,06 (ОЗП=1,06; ЭМ=1,06; МАТ=1,06)
| 2 | ИНДЕКС К ПОЗИЦИИ: Индексы пересчета в т.у.ц. на оборудование МАТ=0 | [22 empty] | ИНДЕКС К ПОЗИЦИИ: Индексы пересчета в т.у.ц. на оборудование МАТ=0
1000 | ТЕРм11-05-001-01 Приказ Администрации ЛО от 20.10.15 №28 | Механизм исполнительный, масса: до 20 кг//привод |  | 1 шт. | 2 | 64.59 | 10.97 | 44.92 | 6.49 | 1669 | 494 | 1026 | 292 | 0.6785 | 1.36 | 0.2645 | 0.53 | [5 empty] | Механизм исполнительный, масса: до 20 кг//привод
| Приказ от 30.01.2024 № 55/пр прил.5 табл.1 п.2 | Производство работ осуществляется на территории действующего предприятия с наличием в зоне производства работ одного или нескольких из следующих факторов: - разветвленной сети транспортных и инженерных коммуникаций; - стесненных условий для складирования материалов; - действующего технологического оборудования; - движения технологического транспорта ОЗП=1,15; ЭМ=1,15 к расх.; ЗПМ=1,15; ТЗ=1,15; ТЗМ=1,15 | [21 empty] | Производство работ осуществляется на территории действующего предприятия с наличием в зоне производства работ одного или нескольких из следующих факторов: - разветвленной сети транспортных и инженерных коммуникаций; - стесненных условий для складирования материалов; - действующего технологического оборудования; - движения технологического транспорта ОЗП=1,15; ЭМ=1,15 к расх.; ЗПМ=1,15; ТЗ=1,15; ТЗМ=1,15
| 1 | ИНДЕКС К ПОЗИЦИИ: Индексы пересчета в т.у.ц. по статьям затрат СМР/ПНР ОЗП=22,53; ЭМ=11,42; ЗПМ=22,53; МАТ=8,56 | [22 empty] | ИНДЕКС К ПОЗИЦИИ: Индексы пересчета в т.у.ц. по статьям затрат СМР/ПНР ОЗП=22,53; ЭМ=11,42; ЗПМ=22,53; МАТ=8,56
|  |  | Накладные расходы 90% ФОТ (от 786) | З/пМех 10: 707
|  |  | Сметная прибыль 46% ФОТ (от 786) | З/пМех 10: 362
1001 О | ТЦ_69.3.01.02_77_7728668928_03.10.2024_02_660 | Привод PDF 03/230.D-S |  | 4: шт; 5: 2; 6: 3 988,75 23500,00/ИндО224; З/пМех 14: 0; З/пМех 15: 0; З/пМех 16: 0; З/пМех 17: 0 | [5 empty] | Привод PDF 03/230.D-S
|  | Цена ПЗ=23500,00/ИндО224 | [23 empty] | Цена ПЗ=23500,00/ИндО224
| Приказ от 04.08.2020 № 421/пр п.92в | Заготовительно-складские расходы для оборудования - 1,2% ПЗ=1,2% (ОЗП=1,2%; ЭМ=1,2%; МАТ=1,2%) | [21 empty] | Заготовительно-складские расходы для оборудования - 1,2% ПЗ=1,2% (ОЗП=1,2%; ЭМ=1,2%; МАТ=1,2%)
| ТЗ п. 13 | Транспортные расходы в размере 6% от отпускной цены на оборудование 6 % ПЗ=1,06 (ОЗП=1,06; ЭМ=1,06; МАТ=1,06) | [21 empty] | Транспортные расходы в размере 6% от отпускной цены на оборудование 6 % ПЗ=1,06 (ОЗП=1,06; ЭМ=1,06; МАТ=1,06)
| 2 | ИНДЕКС К ПОЗИЦИИ: Индексы пересчета в т.у.ц. на оборудование МАТ=0 | [22 empty] | ИНДЕКС К ПОЗИЦИИ: Индексы пересчета в т.у.ц. на оборудование МАТ=0
Приточная часть | [21 empty] | Приточная часть
Противопожарные клапана | [21 empty] | Противопожарные клапана
1002 | ТЕР20-02-006-06 Приказ Администрации ЛО от 20.10.15 №28 | Установка заслонок воздушных и клапанов воздушных КВР с электрическим или пневматическим приводом: периметром до 1000 мм |  | 1 шт. | 1 | 65.56 | 33.46 | 2.77 |  | 1036 | 754 | 32 |  | 1.9682 | 1.97 | 0 | 0 | [5 empty] | Установка заслонок воздушных и клапанов воздушных КВР с электрическим или пневматическим приводом: периметром до 1000 мм
| ОП п.1.20.19 | Индивидуальные испытания систем вентиляции и кондиционирования воздуха ОЗП=1,05; ЭМ=1,05 к расх.; ТЗ=1,05 | [21 empty] | Индивидуальные испытания систем вентиляции и кондиционирования воздуха ОЗП=1,05; ЭМ=1,05 к расх.; ТЗ=1,05
| Приказ от 30.01.2024 № 55/пр прил.5 табл.1 п.2 | Производство работ осуществляется на территории действующего предприятия с наличием в зоне производства работ одного или нескольких из следующих факторов: - разветвленной сети транспортных и инженерных коммуникаций; - стесненных условий для складирования материалов; - действующего технологического оборудования; - движения технологического транспорта ОЗП=1,15; ЭМ=1,15 к расх.; ЗПМ=1,15; ТЗ=1,15; ТЗМ=1,15 | [21 empty] | Производство работ осуществляется на территории действующего предприятия с наличием в зоне производства работ одного или нескольких из следующих факторов: - разветвленной сети транспортных и инженерных коммуникаций; - стесненных условий для складирования материалов; - действующего технологического оборудования; - движения технологического транспорта ОЗП=1,15; ЭМ=1,15 к расх.; ЗПМ=1,15; ТЗ=1,15; ТЗМ=1,15
| 1 | ИНДЕКС К ПОЗИЦИИ: Индексы пересчета в т.у.ц. по статьям затрат СМР/ПНР ОЗП=22,53; ЭМ=11,42; ЗПМ=22,53; МАТ=8,56 | [22 empty] | ИНДЕКС К ПОЗИЦИИ: Индексы пересчета в т.у.ц. по статьям затрат СМР/ПНР ОЗП=22,53; ЭМ=11,42; ЗПМ=22,53; МАТ=8,56
|  |  | Накладные расходы 121% ФОТ (от 754) | З/пМех 10: 912
|  |  | Сметная прибыль 72% ФОТ (от 754) | З/пМех 10: 543
1003 О | ТЦ_69.2.02.05_77_7728668928_03.10.2024_02_1119 | Противопожарный клапан OKL-2-60-200x200-O-S220-T (220В AC) |  | 4: ШТ; 5: 1; 6: 5 558,79 32750,00/ИндО224; З/пМех 14: 0; З/пМех 15: 0; З/пМех 16: 0; З/пМех 17: 0 | [5 empty] | Противопожарный клапан OKL-2-60-200x200-O-S220-T (220В AC)
|  | Цена ПЗ=32750,00/ИндО224 | [23 empty] | Цена ПЗ=32750,00/ИндО224
| Приказ от 04.08.2020 № 421/пр п.92в | Заготовительно-складские расходы для оборудования - 1,2% ПЗ=1,2% (ОЗП=1,2%; ЭМ=1,2%; МАТ=1,2%) | [21 empty] | Заготовительно-складские расходы для оборудования - 1,2% ПЗ=1,2% (ОЗП=1,2%; ЭМ=1,2%; МАТ=1,2%)
| ТЗ п. 13 | Транспортные расходы в размере 6% от отпускной цены на оборудование 6 % ПЗ=1,06 (ОЗП=1,06; ЭМ=1,06; МАТ=1,06) | [21 empty] | Транспортные расходы в размере 6% от отпускной цены на оборудование 6 % ПЗ=1,06 (ОЗП=1,06; ЭМ=1,06; МАТ=1,06)
| 2 | ИНДЕКС К ПОЗИЦИИ: Индексы пересчета в т.у.ц. на оборудование МАТ=0 | [22 empty] | ИНДЕКС К ПОЗИЦИИ: Индексы пересчета в т.у.ц. на оборудование МАТ=0
Воздушные клапана | [21 empty] | Воздушные клапана
1004 | ТЕР20-02-006-01 Приказ Администрации ЛО от 20.10.15 №28 | Установка заслонок воздушных и клапанов воздушных КВР с электрическим или пневматическим приводом: диаметром до 250 мм |  | 1 шт. | 4 | 65.56 | 33.46 | 2.77 |  | 4146 | 3015 | 126 |  | 1.9682 | 7.87 | 0 | 0 | [5 empty] | Установка заслонок воздушных и клапанов воздушных КВР с электрическим или пневматическим приводом: диаметром до 250 мм
| ОП п.1.20.19 | Индивидуальные испытания систем вентиляции и кондиционирования воздуха ОЗП=1,05; ЭМ=1,05 к расх.; ТЗ=1,05 | [21 empty] | Индивидуальные испытания систем вентиляции и кондиционирования воздуха ОЗП=1,05; ЭМ=1,05 к расх.; ТЗ=1,05
| Приказ от 30.01.2024 № 55/пр прил.5 табл.1 п.2 | Производство работ осуществляется на территории действующего предприятия с наличием в зоне производства работ одного или нескольких из следующих факторов: - разветвленной сети транспортных и инженерных коммуникаций; - стесненных условий для складирования материалов; - действующего технологического оборудования; - движения технологического транспорта ОЗП=1,15; ЭМ=1,15 к расх.; ЗПМ=1,15; ТЗ=1,15; ТЗМ=1,15 | [21 empty] | Производство работ осуществляется на территории действующего предприятия с наличием в зоне производства работ одного или нескольких из следующих факторов: - разветвленной сети транспортных и инженерных коммуникаций; - стесненных условий для складирования материалов; - действующего технологического оборудования; - движения технологического транспорта ОЗП=1,15; ЭМ=1,15 к расх.; ЗПМ=1,15; ТЗ=1,15; ТЗМ=1,15
| 1 | ИНДЕКС К ПОЗИЦИИ: Индексы пересчета в т.у.ц. по статьям затрат СМР/ПНР ОЗП=22,53; ЭМ=11,42; ЗПМ=22,53; МАТ=8,56 | [22 empty] | ИНДЕКС К ПОЗИЦИИ: Индексы пересчета в т.у.ц. по статьям затрат СМР/ПНР ОЗП=22,53; ЭМ=11,42; ЗПМ=22,53; МАТ=8,56
|  |  | Накладные расходы 121% ФОТ (от 3 015) | З/пМех 10: 3648
|  |  | Сметная прибыль 72% ФОТ (от 3 015) | З/пМех 10: 2171
1005 | ТССЦ-301-7537 Приказ Администрации ЛО от 20.10.15 №28 | Клапаны воздушные для круглых каналов КВК-250М с электроприводом 6 Hм DAF2.06(S) Polar Bear// КВК 160М (применит.) |  | 4: шт.; 5: 4; 6: 2428.88; З/пМех 10: 83165; З/пМех 14: 0; З/пМех 15: 0; З/пМех 16: 0; З/пМех 17: 0 | [5 empty] | Клапаны воздушные для круглых каналов КВК-250М с электроприводом 6 Hм DAF2.06(S) Polar Bear// КВК 160М (применит.)
| 1 | ИНДЕКС К ПОЗИЦИИ: Индексы пересчета в т.у.ц. по статьям затрат СМР/ПНР ОЗП=22,53; ЭМ=11,42; ЗПМ=22,53; МАТ=8,56 | [22 empty] | ИНДЕКС К ПОЗИЦИИ: Индексы пересчета в т.у.ц. по статьям затрат СМР/ПНР ОЗП=22,53; ЭМ=11,42; ЗПМ=22,53; МАТ=8,56
Диффузоры | [21 empty] | Диффузоры
1006 | ТЕР20-02-001-01 Приказ Администрации ЛО от 20.10.15 №28 | Установка воздухораспределителей, предназначенных для подачи воздуха: в рабочую зону, массой до 20 кг |  | 1 воздухораспределитель | 4 | 44.98 | 26.96 | 5.33 |  | 3108 | 2430 | 243 |  | 1.606 | 6.42 | 0 | 0 | [5 empty] | Установка воздухораспределителей, предназначенных для подачи воздуха: в рабочую зону, массой до 20 кг
| ОП п.1.20.19 | Индивидуальные испытания систем вентиляции и кондиционирования воздуха ОЗП=1,05; ЭМ=1,05 к расх.; ТЗ=1,05 | [21 empty] | Индивидуальные испытания систем вентиляции и кондиционирования воздуха ОЗП=1,05; ЭМ=1,05 к расх.; ТЗ=1,05
| Приказ от 30.01.2024 № 55/пр прил.5 табл.1 п.2 | Производство работ осуществляется на территории действующего предприятия с наличием в зоне производства работ одного или нескольких из следующих факторов: - разветвленной сети транспортных и инженерных коммуникаций; - стесненных условий для складирования материалов; - действующего технологического оборудования; - движения технологического транспорта ОЗП=1,15; ЭМ=1,15 к расх.; ЗПМ=1,15; ТЗ=1,15; ТЗМ=1,15 | [21 empty] | Производство работ осуществляется на территории действующего предприятия с наличием в зоне производства работ одного или нескольких из следующих факторов: - разветвленной сети транспортных и инженерных коммуникаций; - стесненных условий для складирования материалов; - действующего технологического оборудования; - движения технологического транспорта ОЗП=1,15; ЭМ=1,15 к расх.; ЗПМ=1,15; ТЗ=1,15; ТЗМ=1,15
| 1 | ИНДЕКС К ПОЗИЦИИ: Индексы пересчета в т.у.ц. по статьям затрат СМР/ПНР ОЗП=22,53; ЭМ=11,42; ЗПМ=22,53; МАТ=8,56 | [22 empty] | ИНДЕКС К ПОЗИЦИИ: Индексы пересчета в т.у.ц. по статьям затрат СМР/ПНР ОЗП=22,53; ЭМ=11,42; ЗПМ=22,53; МАТ=8,56
|  |  | Накладные расходы 121% ФОТ (от 2 430) | З/пМех 10: 2940
|  |  | Сметная прибыль 72% ФОТ (от 2 430) | З/пМех 10: 1750
1007 | ТССЦ-301-1057 Приказ Администрации ЛО от 20.10.15 №28 | Диффузоры потолочные пластиковые "АРКТОС" марки ДПУ: универсальные ДПУ-М, диаметр 160 мм |  | 4: шт.; 5: 4; 6: 132.44; З/пМех 10: 4535; З/пМех 14: 0; З/пМех 15: 0; З/пМех 16: 0; З/пМех 17: 0 | [5 empty] | Диффузоры потолочные пластиковые "АРКТОС" марки ДПУ: универсальные ДПУ-М, диаметр 160 мм
| 1 | ИНДЕКС К ПОЗИЦИИ: Индексы пересчета в т.у.ц. по статьям затрат СМР/ПНР ОЗП=22,53; ЭМ=11,42; ЗПМ=22,53; МАТ=8,56 | [22 empty] | ИНДЕКС К ПОЗИЦИИ: Индексы пересчета в т.у.ц. по статьям затрат СМР/ПНР ОЗП=22,53; ЭМ=11,42; ЗПМ=22,53; МАТ=8,56
Воздуховод | [21 empty] | Воздуховод
1008 | ТЕР20-01-001-01 Приказ Администрации ЛО от 20.10.15 №28 | Прокладка воздуховодов из листовой, оцинкованной стали и алюминия класса Н (нормальные) толщиной: 0,5 мм, диаметром до 200 мм с фасонными частями |  | 100 м2 поверхности воздуховодов | 0.05629 | 4285.76 | 3358.59 | 213.03 | 14.67 | 4740 | 4259 | 137 | 19 | 202.691 | 11.41 | 0.598 | 0.03 | [5 empty] | Прокладка воздуховодов из листовой, оцинкованной стали и алюминия класса Н (нормальные) толщиной: 0,5 мм, диаметром до 200 мм с фасонными частями
| ОП п.1.20.19 | Индивидуальные испытания систем вентиляции и кондиционирования воздуха ОЗП=1,05; ЭМ=1,05 к расх.; ТЗ=1,05 | [21 empty] | Индивидуальные испытания систем вентиляции и кондиционирования воздуха ОЗП=1,05; ЭМ=1,05 к расх.; ТЗ=1,05
| Приказ от 30.01.2024 № 55/пр прил.5 табл.1 п.2 | Производство работ осуществляется на территории действующего предприятия с наличием в зоне производства работ одного или нескольких из следующих факторов: - разветвленной сети транспортных и инженерных коммуникаций; - стесненных условий для складирования материалов; - действующего технологического оборудования; - движения технологического транспорта ОЗП=1,15; ЭМ=1,15 к расх.; ЗПМ=1,15; ТЗ=1,15; ТЗМ=1,15 | [21 empty] | Производство работ осуществляется на территории действующего предприятия с наличием в зоне производства работ одного или нескольких из следующих факторов: - разветвленной сети транспортных и инженерных коммуникаций; - стесненных условий для складирования материалов; - действующего технологического оборудования; - движения технологического транспорта ОЗП=1,15; ЭМ=1,15 к расх.; ЗПМ=1,15; ТЗ=1,15; ТЗМ=1,15
| 1 | ИНДЕКС К ПОЗИЦИИ: Индексы пересчета в т.у.ц. по статьям затрат СМР/ПНР ОЗП=22,53; ЭМ=11,42; ЗПМ=22,53; МАТ=8,56 | [22 empty] | ИНДЕКС К ПОЗИЦИИ: Индексы пересчета в т.у.ц. по статьям затрат СМР/ПНР ОЗП=22,53; ЭМ=11,42; ЗПМ=22,53; МАТ=8,56
|  |  | Накладные расходы 121% ФОТ (от 4 278) | З/пМех 10: 5176
|  |  | Сметная прибыль 72% ФОТ (от 4 278) | З/пМех 10: 3080
1009 | ТЦ_19.1.01.05_78_7802658647_02.10.2024_02_2.2 | Гибкие тепло- звукоизолированные воздуховоды ø160 мм |  | 4: пог.м; 5: 2; 6: 25,82 216,67/ИндМ223; З/пМех 10: 442; З/пМех 14: 0; З/пМех 15: 0; З/пМех 16: 0; З/пМех 17: 0 | [5 empty] | Гибкие тепло- звукоизолированные воздуховоды ø160 мм
|  | Цена МАТ=216,67/ИндМ223 | [23 empty] | Цена МАТ=216,67/ИндМ223
| ТЗ п. 13 | Транспортно-заготовительно-складские расходы, как разница в процентах между сметной и оптовой ценой материала аналога по ТССЦ-2000 - 2% ПЗ=2% (ОЗП=2%; ЭМ=2%; МАТ=2%) | [21 empty] | Транспортно-заготовительно-складские расходы, как разница в процентах между сметной и оптовой ценой материала аналога по ТССЦ-2000 - 2% ПЗ=2% (ОЗП=2%; ЭМ=2%; МАТ=2%)
| 1 | ИНДЕКС К ПОЗИЦИИ: Индексы пересчета в т.у.ц. по статьям затрат СМР/ПНР ОЗП=22,53; ЭМ=11,42; ЗПМ=22,53; МАТ=8,56 | [22 empty] | ИНДЕКС К ПОЗИЦИИ: Индексы пересчета в т.у.ц. по статьям затрат СМР/ПНР ОЗП=22,53; ЭМ=11,42; ЗПМ=22,53; МАТ=8,56
1010 | ТЦ_19.1.01.03_78_7802658647_02.10.2024_02_4.2 | Воздуховод из оцинкованной стали ø160 b=0.5 мм |  | 4: пог.м; 5: 6.1; 6: 77,45 650/ИндМ223; З/пМех 10: 4044; З/пМех 14: 0; З/пМех 15: 0; З/пМех 16: 0; З/пМех 17: 0 | [5 empty] | Воздуховод из оцинкованной стали ø160 b=0.5 мм
|  | Цена МАТ=650/ИндМ223 | [23 empty] | Цена МАТ=650/ИндМ223
| ТЗ п. 13 | Транспортно-заготовительно-складские расходы, как разница в процентах между сметной и оптовой ценой материала аналога по ТССЦ-2000 - 2% ПЗ=2% (ОЗП=2%; ЭМ=2%; МАТ=2%) | [21 empty] | Транспортно-заготовительно-складские расходы, как разница в процентах между сметной и оптовой ценой материала аналога по ТССЦ-2000 - 2% ПЗ=2% (ОЗП=2%; ЭМ=2%; МАТ=2%)
| 1 | ИНДЕКС К ПОЗИЦИИ: Индексы пересчета в т.у.ц. по статьям затрат СМР/ПНР ОЗП=22,53; ЭМ=11,42; ЗПМ=22,53; МАТ=8,56 | [22 empty] | ИНДЕКС К ПОЗИЦИИ: Индексы пересчета в т.у.ц. по статьям затрат СМР/ПНР ОЗП=22,53; ЭМ=11,42; ЗПМ=22,53; МАТ=8,56
1011 | ТЦ_19.1.01.03_78_7802658647_02.10.2024_02_97.2 | Воздуховод из оцинкованной стали ø250 b=0.5 мм |  | 4: пог.м; 5: 1.1; 6: 135,05 1133,33/ИндМ223; З/пМех 10: 1272; З/пМех 14: 0; З/пМех 15: 0; З/пМех 16: 0; З/пМех 17: 0 | [5 empty] | Воздуховод из оцинкованной стали ø250 b=0.5 мм
|  | Цена МАТ=1133,33/ИндМ223 | [23 empty] | Цена МАТ=1133,33/ИндМ223
| ТЗ п. 13 | Транспортно-заготовительно-складские расходы, как разница в процентах между сметной и оптовой ценой материала аналога по ТССЦ-2000 - 2% ПЗ=2% (ОЗП=2%; ЭМ=2%; МАТ=2%) | [21 empty] | Транспортно-заготовительно-складские расходы, как разница в процентах между сметной и оптовой ценой материала аналога по ТССЦ-2000 - 2% ПЗ=2% (ОЗП=2%; ЭМ=2%; МАТ=2%)
| 1 | ИНДЕКС К ПОЗИЦИИ: Индексы пересчета в т.у.ц. по статьям затрат СМР/ПНР ОЗП=22,53; ЭМ=11,42; ЗПМ=22,53; МАТ=8,56 | [22 empty] | ИНДЕКС К ПОЗИЦИИ: Индексы пересчета в т.у.ц. по статьям затрат СМР/ПНР ОЗП=22,53; ЭМ=11,42; ЗПМ=22,53; МАТ=8,56
1012 | ТЕР20-01-001-03 Приказ Администрации ЛО от 20.10.15 №28 | Прокладка воздуховодов из листовой, оцинкованной стали и алюминия класса Н (нормальные) толщиной: 0,5 мм, периметром 800, 1000 мм |  | 100 м2 поверхности воздуховодов | 0.19267 | 3958.64 | 3075.07 | 170 | 11.57 | 14899 | 13348 | 374 | 50 | 185.5807 | 35.76 | 0.4715 | 0.09 | [5 empty] | Прокладка воздуховодов из листовой, оцинкованной стали и алюминия класса Н (нормальные) толщиной: 0,5 мм, периметром 800, 1000 мм
| ОП п.1.20.19 | Индивидуальные испытания систем вентиляции и кондиционирования воздуха ОЗП=1,05; ЭМ=1,05 к расх.; ТЗ=1,05 | [21 empty] | Индивидуальные испытания систем вентиляции и кондиционирования воздуха ОЗП=1,05; ЭМ=1,05 к расх.; ТЗ=1,05
| Приказ от 30.01.2024 № 55/пр прил.5 табл.1 п.2 | Производство работ осуществляется на территории действующего предприятия с наличием в зоне производства работ одного или нескольких из следующих факторов: - разветвленной сети транспортных и инженерных коммуникаций; - стесненных условий для складирования материалов; - действующего технологического оборудования; - движения технологического транспорта ОЗП=1,15; ЭМ=1,15 к расх.; ЗПМ=1,15; ТЗ=1,15; ТЗМ=1,15 | [21 empty] | Производство работ осуществляется на территории действующего предприятия с наличием в зоне производства работ одного или нескольких из следующих факторов: - разветвленной сети транспортных и инженерных коммуникаций; - стесненных условий для складирования материалов; - действующего технологического оборудования; - движения технологического транспорта ОЗП=1,15; ЭМ=1,15 к расх.; ЗПМ=1,15; ТЗ=1,15; ТЗМ=1,15
| 1 | ИНДЕКС К ПОЗИЦИИ: Индексы пересчета в т.у.ц. по статьям затрат СМР/ПНР ОЗП=22,53; ЭМ=11,42; ЗПМ=22,53; МАТ=8,56 | [22 empty] | ИНДЕКС К ПОЗИЦИИ: Индексы пересчета в т.у.ц. по статьям затрат СМР/ПНР ОЗП=22,53; ЭМ=11,42; ЗПМ=22,53; МАТ=8,56
|  |  | Накладные расходы 121% ФОТ (от 13 398) | З/пМех 10: 16212
|  |  | Сметная прибыль 72% ФОТ (от 13 398) | З/пМех 10: 9647
1013 | ТЦ_19.1.01.03_78_7802658647_02.10.2024_02_6.2 | Воздуховод из оцинкованной стали 200x200 b=0.5 мм |  | 4: пог.м; 5: 20; 6: 143,98 1208,33/ИндМ223; З/пМех 10: 24650; З/пМех 14: 0; З/пМех 15: 0; З/пМех 16: 0; З/пМех 17: 0 | [5 empty] | Воздуховод из оцинкованной стали 200x200 b=0.5 мм
|  | Цена МАТ=1208,33/ИндМ223 | [23 empty] | Цена МАТ=1208,33/ИндМ223
| ТЗ п. 13 | Транспортно-заготовительно-складские расходы, как разница в процентах между сметной и оптовой ценой материала аналога по ТССЦ-2000 - 2% ПЗ=2% (ОЗП=2%; ЭМ=2%; МАТ=2%) | [21 empty] | Транспортно-заготовительно-складские расходы, как разница в процентах между сметной и оптовой ценой материала аналога по ТССЦ-2000 - 2% ПЗ=2% (ОЗП=2%; ЭМ=2%; МАТ=2%)
| 1 | ИНДЕКС К ПОЗИЦИИ: Индексы пересчета в т.у.ц. по статьям затрат СМР/ПНР ОЗП=22,53; ЭМ=11,42; ЗПМ=22,53; МАТ=8,56 | [22 empty] | ИНДЕКС К ПОЗИЦИИ: Индексы пересчета в т.у.ц. по статьям затрат СМР/ПНР ОЗП=22,53; ЭМ=11,42; ЗПМ=22,53; МАТ=8,56
1014 | ТЦ_19.1.01.13_78_7802658647_02.10.2024_02_44.2 | Отвод прямоугольного воздуховода 45° 200х200 |  | 4: шт; 5: 2; 6: 168,81 1416,67/ИндМ223; З/пМех 10: 2890; З/пМех 14: 0; З/пМех 15: 0; З/пМех 16: 0; З/пМех 17: 0 | [5 empty] | Отвод прямоугольного воздуховода 45° 200х200
|  | Цена МАТ=1416,67/ИндМ223 | [23 empty] | Цена МАТ=1416,67/ИндМ223
| ТЗ п. 13 | Транспортно-заготовительно-складские расходы, как разница в процентах между сметной и оптовой ценой материала аналога по ТССЦ-2000 - 2% ПЗ=2% (ОЗП=2%; ЭМ=2%; МАТ=2%) | [21 empty] | Транспортно-заготовительно-складские расходы, как разница в процентах между сметной и оптовой ценой материала аналога по ТССЦ-2000 - 2% ПЗ=2% (ОЗП=2%; ЭМ=2%; МАТ=2%)
| 1 | ИНДЕКС К ПОЗИЦИИ: Индексы пересчета в т.у.ц. по статьям затрат СМР/ПНР ОЗП=22,53; ЭМ=11,42; ЗПМ=22,53; МАТ=8,56 | [22 empty] | ИНДЕКС К ПОЗИЦИИ: Индексы пересчета в т.у.ц. по статьям затрат СМР/ПНР ОЗП=22,53; ЭМ=11,42; ЗПМ=22,53; МАТ=8,56
1015 | ТЦ_19.1.01.13_78_7802658647_02.10.2024_02_12.2 | Отвод прямоугольного воздуховода 90° 200x200 |  | 4: шт; 5: 4; 6: 64,84 544,17/ИндМ223; З/пМех 10: 2220; З/пМех 14: 0; З/пМех 15: 0; З/пМех 16: 0; З/пМех 17: 0 | [5 empty] | Отвод прямоугольного воздуховода 90° 200x200
|  | Цена МАТ=544,17/ИндМ223 | [23 empty] | Цена МАТ=544,17/ИндМ223
| ТЗ п. 13 | Транспортно-заготовительно-складские расходы, как разница в процентах между сметной и оптовой ценой материала аналога по ТССЦ-2000 - 2% ПЗ=2% (ОЗП=2%; ЭМ=2%; МАТ=2%) | [21 empty] | Транспортно-заготовительно-складские расходы, как разница в процентах между сметной и оптовой ценой материала аналога по ТССЦ-2000 - 2% ПЗ=2% (ОЗП=2%; ЭМ=2%; МАТ=2%)
| 1 | ИНДЕКС К ПОЗИЦИИ: Индексы пересчета в т.у.ц. по статьям затрат СМР/ПНР ОЗП=22,53; ЭМ=11,42; ЗПМ=22,53; МАТ=8,56 | [22 empty] | ИНДЕКС К ПОЗИЦИИ: Индексы пересчета в т.у.ц. по статьям затрат СМР/ПНР ОЗП=22,53; ЭМ=11,42; ЗПМ=22,53; МАТ=8,56
1016 | ТЦ_19.1.01.13_78_7802658647_02.10.2024_02_69.2 | Отвод круглого воздуховода 90° ø160 |  | 4: шт; 5: 1; 6: 56,10 470,83/ИндМ223; З/пМех 10: 480; З/пМех 14: 0; З/пМех 15: 0; З/пМех 16: 0; З/пМех 17: 0 | [5 empty] | Отвод круглого воздуховода 90° ø160
|  | Цена МАТ=470,83/ИндМ223 | [23 empty] | Цена МАТ=470,83/ИндМ223
| ТЗ п. 13 | Транспортно-заготовительно-складские расходы, как разница в процентах между сметной и оптовой ценой материала аналога по ТССЦ-2000 - 2% ПЗ=2% (ОЗП=2%; ЭМ=2%; МАТ=2%) | [21 empty] | Транспортно-заготовительно-складские расходы, как разница в процентах между сметной и оптовой ценой материала аналога по ТССЦ-2000 - 2% ПЗ=2% (ОЗП=2%; ЭМ=2%; МАТ=2%)
| 1 | ИНДЕКС К ПОЗИЦИИ: Индексы пересчета в т.у.ц. по статьям затрат СМР/ПНР ОЗП=22,53; ЭМ=11,42; ЗПМ=22,53; МАТ=8,56 | [22 empty] | ИНДЕКС К ПОЗИЦИИ: Индексы пересчета в т.у.ц. по статьям затрат СМР/ПНР ОЗП=22,53; ЭМ=11,42; ЗПМ=22,53; МАТ=8,56
1017 | ТЦ_19.1.01.13_78_7802658647_02.10.2024_02_229.2 | Отвод круглого воздуховода 45° Ø250 |  | 4: шт; 5: 2; 6: 61,57 516,67/ИндМ223; З/пМех 10: 1054; З/пМех 14: 0; З/пМех 15: 0; З/пМех 16: 0; З/пМех 17: 0 | [5 empty] | Отвод круглого воздуховода 45° Ø250
|  | Цена МАТ=516,67/ИндМ223 | [23 empty] | Цена МАТ=516,67/ИндМ223
| ТЗ п. 13 | Транспортно-заготовительно-складские расходы, как разница в процентах между сметной и оптовой ценой материала аналога по ТССЦ-2000 - 2% ПЗ=2% (ОЗП=2%; ЭМ=2%; МАТ=2%) | [21 empty] | Транспортно-заготовительно-складские расходы, как разница в процентах между сметной и оптовой ценой материала аналога по ТССЦ-2000 - 2% ПЗ=2% (ОЗП=2%; ЭМ=2%; МАТ=2%)
| 1 | ИНДЕКС К ПОЗИЦИИ: Индексы пересчета в т.у.ц. по статьям затрат СМР/ПНР ОЗП=22,53; ЭМ=11,42; ЗПМ=22,53; МАТ=8,56 | [22 empty] | ИНДЕКС К ПОЗИЦИИ: Индексы пересчета в т.у.ц. по статьям затрат СМР/ПНР ОЗП=22,53; ЭМ=11,42; ЗПМ=22,53; МАТ=8,56
1018 | ТЦ_19.1.01.13_78_7802658647_02.10.2024_02_497.2 | Переход с прямоугольного сечения на круглое 200х200/ Ø160 |  | 4: шт; 5: 1; 6: 52,03 436,67/ИндМ223; З/пМех 10: 445; З/пМех 14: 0; З/пМех 15: 0; З/пМех 16: 0; З/пМех 17: 0 | [5 empty] | Переход с прямоугольного сечения на круглое 200х200/ Ø160
|  | Цена МАТ=436,67/ИндМ223 | [23 empty] | Цена МАТ=436,67/ИндМ223
| ТЗ п. 13 | Транспортно-заготовительно-складские расходы, как разница в процентах между сметной и оптовой ценой материала аналога по ТССЦ-2000 - 2% ПЗ=2% (ОЗП=2%; ЭМ=2%; МАТ=2%) | [21 empty] | Транспортно-заготовительно-складские расходы, как разница в процентах между сметной и оптовой ценой материала аналога по ТССЦ-2000 - 2% ПЗ=2% (ОЗП=2%; ЭМ=2%; МАТ=2%)
| 1 | ИНДЕКС К ПОЗИЦИИ: Индексы пересчета в т.у.ц. по статьям затрат СМР/ПНР ОЗП=22,53; ЭМ=11,42; ЗПМ=22,53; МАТ=8,56 | [22 empty] | ИНДЕКС К ПОЗИЦИИ: Индексы пересчета в т.у.ц. по статьям затрат СМР/ПНР ОЗП=22,53; ЭМ=11,42; ЗПМ=22,53; МАТ=8,56
1019 | ТЦ_19.1.01.13_78_7802658647_02.10.2024_02_209.2 | Переход воздуховода с круглого на прямоугольное сечение ø250 на 200x200 |  | 4: шт; 5: 1; 6: 129,09 1083,33/ИндМ223; З/пМех 10: 1105; З/пМех 14: 0; З/пМех 15: 0; З/пМех 16: 0; З/пМех 17: 0 | [5 empty] | Переход воздуховода с круглого на прямоугольное сечение ø250 на 200x200
|  | Цена МАТ=1083,33/ИндМ223 | [23 empty] | Цена МАТ=1083,33/ИндМ223
| ТЗ п. 13 | Транспортно-заготовительно-складские расходы, как разница в процентах между сметной и оптовой ценой материала аналога по ТССЦ-2000 - 2% ПЗ=2% (ОЗП=2%; ЭМ=2%; МАТ=2%) | [21 empty] | Транспортно-заготовительно-складские расходы, как разница в процентах между сметной и оптовой ценой материала аналога по ТССЦ-2000 - 2% ПЗ=2% (ОЗП=2%; ЭМ=2%; МАТ=2%)
| 1 | ИНДЕКС К ПОЗИЦИИ: Индексы пересчета в т.у.ц. по статьям затрат СМР/ПНР ОЗП=22,53; ЭМ=11,42; ЗПМ=22,53; МАТ=8,56 | [22 empty] | ИНДЕКС К ПОЗИЦИИ: Индексы пересчета в т.у.ц. по статьям затрат СМР/ПНР ОЗП=22,53; ЭМ=11,42; ЗПМ=22,53; МАТ=8,56
1020 | ТЦ_19.1.01.13_78_7802658647_02.10.2024_02_31.2 | Тройник прямоугольный с круглой врезкой 200x200 на 200x200 на ø160 |  | 4: шт; 5: 3; 6: 102,88 863,33/ИндМ223; З/пМех 10: 2642; З/пМех 14: 0; З/пМех 15: 0; З/пМех 16: 0; З/пМех 17: 0 | [5 empty] | Тройник прямоугольный с круглой врезкой 200x200 на 200x200 на ø160
|  | Цена МАТ=863,33/ИндМ223 | [23 empty] | Цена МАТ=863,33/ИндМ223
| ТЗ п. 13 | Транспортно-заготовительно-складские расходы, как разница в процентах между сметной и оптовой ценой материала аналога по ТССЦ-2000 - 2% ПЗ=2% (ОЗП=2%; ЭМ=2%; МАТ=2%) | [21 empty] | Транспортно-заготовительно-складские расходы, как разница в процентах между сметной и оптовой ценой материала аналога по ТССЦ-2000 - 2% ПЗ=2% (ОЗП=2%; ЭМ=2%; МАТ=2%)
| 1 | ИНДЕКС К ПОЗИЦИИ: Индексы пересчета в т.у.ц. по статьям затрат СМР/ПНР ОЗП=22,53; ЭМ=11,42; ЗПМ=22,53; МАТ=8,56 | [22 empty] | ИНДЕКС К ПОЗИЦИИ: Индексы пересчета в т.у.ц. по статьям затрат СМР/ПНР ОЗП=22,53; ЭМ=11,42; ЗПМ=22,53; МАТ=8,56
Огне и теплозащитное покрытие | [21 empty] | Огне и теплозащитное покрытие
1021 | ТЕР26-01-054-01 Приказ Администрации ЛО от 20.10.15 №28 | Обертывание поверхности изоляции рулонными материалами насухо с проклейкой швов//теплоогнезащитное покрытие (применит.) |  | 100 м2 поверхности покрытия изоляции | 0.33 | 1184.2 | 602.04 | 76.05 |  | 6192 | 4476 | 287 |  | 36.777 | 12.14 | 0 | 0 | [5 empty] | Обертывание поверхности изоляции рулонными материалами насухо с проклейкой швов//теплоогнезащитное покрытие (применит.)
|  | 1 095,75 = 3 057,17 - 0,0126 x 1 636,57 - 0,03 x 10 937,14 - 0,115 x 13 880,33 - 0,00126 x 13 056,39 | [24 empty] | 1 095,75 = 3 057,17 - 0,0126 x 1 636,57 - 0,03 x 10 937,14 - 0,115 x 13 880,33 - 0,00126 x 13 056,39
| Приказ от 30.01.2024 № 55/пр прил.5 табл.1 п.2 | Производство работ осуществляется на территории действующего предприятия с наличием в зоне производства работ одного или нескольких из следующих факторов: - разветвленной сети транспортных и инженерных коммуникаций; - стесненных условий для складирования материалов; - действующего технологического оборудования; - движения технологического транспорта ОЗП=1,15; ЭМ=1,15 к расх.; ЗПМ=1,15; ТЗ=1,15; ТЗМ=1,15 | [21 empty] | Производство работ осуществляется на территории действующего предприятия с наличием в зоне производства работ одного или нескольких из следующих факторов: - разветвленной сети транспортных и инженерных коммуникаций; - стесненных условий для складирования материалов; - действующего технологического оборудования; - движения технологического транспорта ОЗП=1,15; ЭМ=1,15 к расх.; ЗПМ=1,15; ТЗ=1,15; ТЗМ=1,15
| 1 | ИНДЕКС К ПОЗИЦИИ: Индексы пересчета в т.у.ц. по статьям затрат СМР/ПНР ОЗП=22,53; ЭМ=11,42; ЗПМ=22,53; МАТ=8,56 | [22 empty] | ИНДЕКС К ПОЗИЦИИ: Индексы пересчета в т.у.ц. по статьям затрат СМР/ПНР ОЗП=22,53; ЭМ=11,42; ЗПМ=22,53; МАТ=8,56
|  |  | Накладные расходы 97% ФОТ (от 4 476) | З/пМех 10: 4342
|  |  | Сметная прибыль 55% ФОТ (от 4 476) | З/пМех 10: 2462
1022 | ТССЦ-113-0740 Приказ Администрации ЛО от 20.10.15 №28 | Материал базальтовый огнезащитный рулонный (применит.) |  | 4: м2; 5: 33; 6: 35.24; З/пМех 10: 9955; З/пМех 14: 0; З/пМех 15: 0; З/пМех 16: 0; З/пМех 17: 0 | [5 empty] | Материал базальтовый огнезащитный рулонный (применит.)
| 1 | ИНДЕКС К ПОЗИЦИИ: Индексы пересчета в т.у.ц. по статьям затрат СМР/ПНР ОЗП=22,53; ЭМ=11,42; ЗПМ=22,53; МАТ=8,56 | [22 empty] | ИНДЕКС К ПОЗИЦИИ: Индексы пересчета в т.у.ц. по статьям затрат СМР/ПНР ОЗП=22,53; ЭМ=11,42; ЗПМ=22,53; МАТ=8,56
Вытяжная часть | [21 empty] | Вытяжная часть
Противопожарные клапана | [21 empty] | Противопожарные клапана
1023 | ТЕР20-02-006-06 Приказ Администрации ЛО от 20.10.15 №28 | Установка заслонок воздушных и клапанов воздушных КВР с электрическим или пневматическим приводом: периметром до 1000 мм |  | 1 шт. | 1 | 65.56 | 33.46 | 2.77 |  | 1036 | 754 | 32 |  | 1.9682 | 1.97 | 0 | 0 | [5 empty] | Установка заслонок воздушных и клапанов воздушных КВР с электрическим или пневматическим приводом: периметром до 1000 мм
| ОП п.1.20.19 | Индивидуальные испытания систем вентиляции и кондиционирования воздуха ОЗП=1,05; ЭМ=1,05 к расх.; ТЗ=1,05 | [21 empty] | Индивидуальные испытания систем вентиляции и кондиционирования воздуха ОЗП=1,05; ЭМ=1,05 к расх.; ТЗ=1,05
| Приказ от 30.01.2024 № 55/пр прил.5 табл.1 п.2 | Производство работ осуществляется на территории действующего предприятия с наличием в зоне производства работ одного или нескольких из следующих факторов: - разветвленной сети транспортных и инженерных коммуникаций; - стесненных условий для складирования материалов; - действующего технологического оборудования; - движения технологического транспорта ОЗП=1,15; ЭМ=1,15 к расх.; ЗПМ=1,15; ТЗ=1,15; ТЗМ=1,15 | [21 empty] | Производство работ осуществляется на территории действующего предприятия с наличием в зоне производства работ одного или нескольких из следующих факторов: - разветвленной сети транспортных и инженерных коммуникаций; - стесненных условий для складирования материалов; - действующего технологического оборудования; - движения технологического транспорта ОЗП=1,15; ЭМ=1,15 к расх.; ЗПМ=1,15; ТЗ=1,15; ТЗМ=1,15
| 1 | ИНДЕКС К ПОЗИЦИИ: Индексы пересчета в т.у.ц. по статьям затрат СМР/ПНР ОЗП=22,53; ЭМ=11,42; ЗПМ=22,53; МАТ=8,56 | [22 empty] | ИНДЕКС К ПОЗИЦИИ: Индексы пересчета в т.у.ц. по статьям затрат СМР/ПНР ОЗП=22,53; ЭМ=11,42; ЗПМ=22,53; МАТ=8,56
|  |  | Накладные расходы 121% ФОТ (от 754) | З/пМех 10: 912
|  |  | Сметная прибыль 72% ФОТ (от 754) | З/пМех 10: 543
1024 О | ТЦ_69.2.02.05_77_7728668928_03.10.2024_02_1119 | Противопожарный клапан OKL-2-60-200x200-O-S220-T (220В AC) |  | 4: ШТ; 5: 1; 6: 5 558,79 32750,00/ИндО224; З/пМех 14: 0; З/пМех 15: 0; З/пМех 16: 0; З/пМех 17: 0 | [5 empty] | Противопожарный клапан OKL-2-60-200x200-O-S220-T (220В AC)
|  | Цена ПЗ=32750,00/ИндО224 | [23 empty] | Цена ПЗ=32750,00/ИндО224
| Приказ от 04.08.2020 № 421/пр п.92в | Заготовительно-складские расходы для оборудования - 1,2% ПЗ=1,2% (ОЗП=1,2%; ЭМ=1,2%; МАТ=1,2%) | [21 empty] | Заготовительно-складские расходы для оборудования - 1,2% ПЗ=1,2% (ОЗП=1,2%; ЭМ=1,2%; МАТ=1,2%)
| ТЗ п. 13 | Транспортные расходы в размере 6% от отпускной цены на оборудование 6 % ПЗ=1,06 (ОЗП=1,06; ЭМ=1,06; МАТ=1,06) | [21 empty] | Транспортные расходы в размере 6% от отпускной цены на оборудование 6 % ПЗ=1,06 (ОЗП=1,06; ЭМ=1,06; МАТ=1,06)
| 2 | ИНДЕКС К ПОЗИЦИИ: Индексы пересчета в т.у.ц. на оборудование МАТ=0 | [22 empty] | ИНДЕКС К ПОЗИЦИИ: Индексы пересчета в т.у.ц. на оборудование МАТ=0
Воздушные клапана | [21 empty] | Воздушные клапана
1025 | ТЕР20-02-006-01 Приказ Администрации ЛО от 20.10.15 №28 | Установка заслонок воздушных и клапанов воздушных КВР с электрическим или пневматическим приводом: диаметром до 250 мм |  | 1 шт. | 4 | 65.56 | 33.46 | 2.77 |  | 4146 | 3015 | 126 |  | 1.9682 | 7.87 | 0 | 0 | [5 empty] | Установка заслонок воздушных и клапанов воздушных КВР с электрическим или пневматическим приводом: диаметром до 250 мм
| ОП п.1.20.19 | Индивидуальные испытания систем вентиляции и кондиционирования воздуха ОЗП=1,05; ЭМ=1,05 к расх.; ТЗ=1,05 | [21 empty] | Индивидуальные испытания систем вентиляции и кондиционирования воздуха ОЗП=1,05; ЭМ=1,05 к расх.; ТЗ=1,05
| Приказ от 30.01.2024 № 55/пр прил.5 табл.1 п.2 | Производство работ осуществляется на территории действующего предприятия с наличием в зоне производства работ одного или нескольких из следующих факторов: - разветвленной сети транспортных и инженерных коммуникаций; - стесненных условий для складирования материалов; - действующего технологического оборудования; - движения технологического транспорта ОЗП=1,15; ЭМ=1,15 к расх.; ЗПМ=1,15; ТЗ=1,15; ТЗМ=1,15 | [21 empty] | Производство работ осуществляется на территории действующего предприятия с наличием в зоне производства работ одного или нескольких из следующих факторов: - разветвленной сети транспортных и инженерных коммуникаций; - стесненных условий для складирования материалов; - действующего технологического оборудования; - движения технологического транспорта ОЗП=1,15; ЭМ=1,15 к расх.; ЗПМ=1,15; ТЗ=1,15; ТЗМ=1,15
| 1 | ИНДЕКС К ПОЗИЦИИ: Индексы пересчета в т.у.ц. по статьям затрат СМР/ПНР ОЗП=22,53; ЭМ=11,42; ЗПМ=22,53; МАТ=8,56 | [22 empty] | ИНДЕКС К ПОЗИЦИИ: Индексы пересчета в т.у.ц. по статьям затрат СМР/ПНР ОЗП=22,53; ЭМ=11,42; ЗПМ=22,53; МАТ=8,56
|  |  | Накладные расходы 121% ФОТ (от 3 015) | З/пМех 10: 3648
|  |  | Сметная прибыль 72% ФОТ (от 3 015) | З/пМех 10: 2171
1026 | ТССЦ-301-7537 Приказ Администрации ЛО от 20.10.15 №28 | Клапаны воздушные для круглых каналов КВК-250М с электроприводом 6 Hм DAF2.06(S) Polar Bear// КВК 160М (применит.) |  | 4: шт.; 5: 4; 6: 2428.88; З/пМех 10: 83165; З/пМех 14: 0; З/пМех 15: 0; З/пМех 16: 0; З/пМех 17: 0 | [5 empty] | Клапаны воздушные для круглых каналов КВК-250М с электроприводом 6 Hм DAF2.06(S) Polar Bear// КВК 160М (применит.)
| 1 | ИНДЕКС К ПОЗИЦИИ: Индексы пересчета в т.у.ц. по статьям затрат СМР/ПНР ОЗП=22,53; ЭМ=11,42; ЗПМ=22,53; МАТ=8,56 | [22 empty] | ИНДЕКС К ПОЗИЦИИ: Индексы пересчета в т.у.ц. по статьям затрат СМР/ПНР ОЗП=22,53; ЭМ=11,42; ЗПМ=22,53; МАТ=8,56
Диффузоры | [21 empty] | Диффузоры
1027 | ТЕР20-02-001-01 Приказ Администрации ЛО от 20.10.15 №28 | Установка воздухораспределителей, предназначенных для подачи воздуха: в рабочую зону, массой до 20 кг |  | 1 воздухораспределитель | 4 | 44.98 | 26.96 | 5.33 |  | 3108 | 2430 | 243 |  | 1.606 | 6.42 | 0 | 0 | [5 empty] | Установка воздухораспределителей, предназначенных для подачи воздуха: в рабочую зону, массой до 20 кг
| ОП п.1.20.19 | Индивидуальные испытания систем вентиляции и кондиционирования воздуха ОЗП=1,05; ЭМ=1,05 к расх.; ТЗ=1,05 | [21 empty] | Индивидуальные испытания систем вентиляции и кондиционирования воздуха ОЗП=1,05; ЭМ=1,05 к расх.; ТЗ=1,05
| Приказ от 30.01.2024 № 55/пр прил.5 табл.1 п.2 | Производство работ осуществляется на территории действующего предприятия с наличием в зоне производства работ одного или нескольких из следующих факторов: - разветвленной сети транспортных и инженерных коммуникаций; - стесненных условий для складирования материалов; - действующего технологического оборудования; - движения технологического транспорта ОЗП=1,15; ЭМ=1,15 к расх.; ЗПМ=1,15; ТЗ=1,15; ТЗМ=1,15 | [21 empty] | Производство работ осуществляется на территории действующего предприятия с наличием в зоне производства работ одного или нескольких из следующих факторов: - разветвленной сети транспортных и инженерных коммуникаций; - стесненных условий для складирования материалов; - действующего технологического оборудования; - движения технологического транспорта ОЗП=1,15; ЭМ=1,15 к расх.; ЗПМ=1,15; ТЗ=1,15; ТЗМ=1,15
| 1 | ИНДЕКС К ПОЗИЦИИ: Индексы пересчета в т.у.ц. по статьям затрат СМР/ПНР ОЗП=22,53; ЭМ=11,42; ЗПМ=22,53; МАТ=8,56 | [22 empty] | ИНДЕКС К ПОЗИЦИИ: Индексы пересчета в т.у.ц. по статьям затрат СМР/ПНР ОЗП=22,53; ЭМ=11,42; ЗПМ=22,53; МАТ=8,56
|  |  | Накладные расходы 121% ФОТ (от 2 430) | З/пМех 10: 2940
|  |  | Сметная прибыль 72% ФОТ (от 2 430) | З/пМех 10: 1750
1028 | ТССЦ-301-1057 Приказ Администрации ЛО от 20.10.15 №28 | Диффузоры потолочные пластиковые "АРКТОС" марки ДПУ: универсальные ДПУ-М, диаметр 160 мм |  | 4: шт.; 5: 4; 6: 132.44; З/пМех 10: 4535; З/пМех 14: 0; З/пМех 15: 0; З/пМех 16: 0; З/пМех 17: 0 | [5 empty] | Диффузоры потолочные пластиковые "АРКТОС" марки ДПУ: универсальные ДПУ-М, диаметр 160 мм
| 1 | ИНДЕКС К ПОЗИЦИИ: Индексы пересчета в т.у.ц. по статьям затрат СМР/ПНР ОЗП=22,53; ЭМ=11,42; ЗПМ=22,53; МАТ=8,56 | [22 empty] | ИНДЕКС К ПОЗИЦИИ: Индексы пересчета в т.у.ц. по статьям затрат СМР/ПНР ОЗП=22,53; ЭМ=11,42; ЗПМ=22,53; МАТ=8,56
Воздуховод | [21 empty] | Воздуховод
1029 | ТЕР20-01-001-01 Приказ Администрации ЛО от 20.10.15 №28 | Прокладка воздуховодов из листовой, оцинкованной стали и алюминия класса Н (нормальные) толщиной: 0,5 мм, диаметром до 200 мм с фасонными частями |  | 100 м2 поверхности воздуховодов | 0.09255 | 4285.76 | 3358.59 | 213.03 | 14.67 | 7794 | 7003 | 225 | 31 | 202.691 | 18.76 | 0.598 | 0.06 | [5 empty] | Прокладка воздуховодов из листовой, оцинкованной стали и алюминия класса Н (нормальные) толщиной: 0,5 мм, диаметром до 200 мм с фасонными частями
| ОП п.1.20.19 | Индивидуальные испытания систем вентиляции и кондиционирования воздуха ОЗП=1,05; ЭМ=1,05 к расх.; ТЗ=1,05 | [21 empty] | Индивидуальные испытания систем вентиляции и кондиционирования воздуха ОЗП=1,05; ЭМ=1,05 к расх.; ТЗ=1,05
| Приказ от 30.01.2024 № 55/пр прил.5 табл.1 п.2 | Производство работ осуществляется на территории действующего предприятия с наличием в зоне производства работ одного или нескольких из следующих факторов: - разветвленной сети транспортных и инженерных коммуникаций; - стесненных условий для складирования материалов; - действующего технологического оборудования; - движения технологического транспорта ОЗП=1,15; ЭМ=1,15 к расх.; ЗПМ=1,15; ТЗ=1,15; ТЗМ=1,15 | [21 empty] | Производство работ осуществляется на территории действующего предприятия с наличием в зоне производства работ одного или нескольких из следующих факторов: - разветвленной сети транспортных и инженерных коммуникаций; - стесненных условий для складирования материалов; - действующего технологического оборудования; - движения технологического транспорта ОЗП=1,15; ЭМ=1,15 к расх.; ЗПМ=1,15; ТЗ=1,15; ТЗМ=1,15
| 1 | ИНДЕКС К ПОЗИЦИИ: Индексы пересчета в т.у.ц. по статьям затрат СМР/ПНР ОЗП=22,53; ЭМ=11,42; ЗПМ=22,53; МАТ=8,56 | [22 empty] | ИНДЕКС К ПОЗИЦИИ: Индексы пересчета в т.у.ц. по статьям затрат СМР/ПНР ОЗП=22,53; ЭМ=11,42; ЗПМ=22,53; МАТ=8,56
|  |  | Накладные расходы 121% ФОТ (от 7 034) | З/пМех 10: 8511
|  |  | Сметная прибыль 72% ФОТ (от 7 034) | З/пМех 10: 5064
1030 | ТЦ_19.1.01.05_78_7802658647_02.10.2024_02_2.2 | Гибкие тепло- звукоизолированные воздуховоды ø160 мм |  | 4: пог.м; 5: 1.5; 6: 25,82 216,67/ИндМ223; З/пМех 10: 331; З/пМех 14: 0; З/пМех 15: 0; З/пМех 16: 0; З/пМех 17: 0 | [5 empty] | Гибкие тепло- звукоизолированные воздуховоды ø160 мм
|  | Цена МАТ=216,67/ИндМ223 | [23 empty] | Цена МАТ=216,67/ИндМ223
| ТЗ п. 13 | Транспортно-заготовительно-складские расходы, как разница в процентах между сметной и оптовой ценой материала аналога по ТССЦ-2000 - 2% ПЗ=2% (ОЗП=2%; ЭМ=2%; МАТ=2%) | [21 empty] | Транспортно-заготовительно-складские расходы, как разница в процентах между сметной и оптовой ценой материала аналога по ТССЦ-2000 - 2% ПЗ=2% (ОЗП=2%; ЭМ=2%; МАТ=2%)
| 1 | ИНДЕКС К ПОЗИЦИИ: Индексы пересчета в т.у.ц. по статьям затрат СМР/ПНР ОЗП=22,53; ЭМ=11,42; ЗПМ=22,53; МАТ=8,56 | [22 empty] | ИНДЕКС К ПОЗИЦИИ: Индексы пересчета в т.у.ц. по статьям затрат СМР/ПНР ОЗП=22,53; ЭМ=11,42; ЗПМ=22,53; МАТ=8,56
1031 | ТЦ_19.1.01.03_78_7802658647_02.10.2024_02_4.2 | Воздуховод из оцинкованной стали ø160 b=0.5 мм |  | 4: пог.м; 5: 2.5; 6: 77,45 650/ИндМ223; З/пМех 10: 1657; З/пМех 14: 0; З/пМех 15: 0; З/пМех 16: 0; З/пМех 17: 0 | [5 empty] | Воздуховод из оцинкованной стали ø160 b=0.5 мм
|  | Цена МАТ=650/ИндМ223 | [23 empty] | Цена МАТ=650/ИндМ223
| ТЗ п. 13 | Транспортно-заготовительно-складские расходы, как разница в процентах между сметной и оптовой ценой материала аналога по ТССЦ-2000 - 2% ПЗ=2% (ОЗП=2%; ЭМ=2%; МАТ=2%) | [21 empty] | Транспортно-заготовительно-складские расходы, как разница в процентах между сметной и оптовой ценой материала аналога по ТССЦ-2000 - 2% ПЗ=2% (ОЗП=2%; ЭМ=2%; МАТ=2%)
| 1 | ИНДЕКС К ПОЗИЦИИ: Индексы пересчета в т.у.ц. по статьям затрат СМР/ПНР ОЗП=22,53; ЭМ=11,42; ЗПМ=22,53; МАТ=8,56 | [22 empty] | ИНДЕКС К ПОЗИЦИИ: Индексы пересчета в т.у.ц. по статьям затрат СМР/ПНР ОЗП=22,53; ЭМ=11,42; ЗПМ=22,53; МАТ=8,56
1032 | ТЦ_19.1.01.03_78_7802658647_02.10.2024_02_97.2 | Воздуховод из оцинкованной стали ø250 b=0.5 мм |  | 4: пог.м; 5: 7.5; 6: 135,05 1133,33/ИндМ223; З/пМех 10: 8670; З/пМех 14: 0; З/пМех 15: 0; З/пМех 16: 0; З/пМех 17: 0 | [5 empty] | Воздуховод из оцинкованной стали ø250 b=0.5 мм
|  | Цена МАТ=1133,33/ИндМ223 | [23 empty] | Цена МАТ=1133,33/ИндМ223
| ТЗ п. 13 | Транспортно-заготовительно-складские расходы, как разница в процентах между сметной и оптовой ценой материала аналога по ТССЦ-2000 - 2% ПЗ=2% (ОЗП=2%; ЭМ=2%; МАТ=2%) | [21 empty] | Транспортно-заготовительно-складские расходы, как разница в процентах между сметной и оптовой ценой материала аналога по ТССЦ-2000 - 2% ПЗ=2% (ОЗП=2%; ЭМ=2%; МАТ=2%)
| 1 | ИНДЕКС К ПОЗИЦИИ: Индексы пересчета в т.у.ц. по статьям затрат СМР/ПНР ОЗП=22,53; ЭМ=11,42; ЗПМ=22,53; МАТ=8,56 | [22 empty] | ИНДЕКС К ПОЗИЦИИ: Индексы пересчета в т.у.ц. по статьям затрат СМР/ПНР ОЗП=22,53; ЭМ=11,42; ЗПМ=22,53; МАТ=8,56
1033 | ТЕР20-01-001-03 Приказ Администрации ЛО от 20.10.15 №28 | Прокладка воздуховодов из листовой, оцинкованной стали и алюминия класса Н (нормальные) толщиной: 0,5 мм, периметром 800, 1000 мм |  | 100 м2 поверхности воздуховодов | 0.25027 | 3958.64 | 3075.07 | 170 | 11.57 | 19354 | 17339 | 486 | 65 | 185.5807 | 46.45 | 0.4715 | 0.12 | [5 empty] | Прокладка воздуховодов из листовой, оцинкованной стали и алюминия класса Н (нормальные) толщиной: 0,5 мм, периметром 800, 1000 мм
| ОП п.1.20.19 | Индивидуальные испытания систем вентиляции и кондиционирования воздуха ОЗП=1,05; ЭМ=1,05 к расх.; ТЗ=1,05 | [21 empty] | Индивидуальные испытания систем вентиляции и кондиционирования воздуха ОЗП=1,05; ЭМ=1,05 к расх.; ТЗ=1,05
| Приказ от 30.01.2024 № 55/пр прил.5 табл.1 п.2 | Производство работ осуществляется на территории действующего предприятия с наличием в зоне производства работ одного или нескольких из следующих факторов: - разветвленной сети транспортных и инженерных коммуникаций; - стесненных условий для складирования материалов; - действующего технологического оборудования; - движения технологического транспорта ОЗП=1,15; ЭМ=1,15 к расх.; ЗПМ=1,15; ТЗ=1,15; ТЗМ=1,15 | [21 empty] | Производство работ осуществляется на территории действующего предприятия с наличием в зоне производства работ одного или нескольких из следующих факторов: - разветвленной сети транспортных и инженерных коммуникаций; - стесненных условий для складирования материалов; - действующего технологического оборудования; - движения технологического транспорта ОЗП=1,15; ЭМ=1,15 к расх.; ЗПМ=1,15; ТЗ=1,15; ТЗМ=1,15
| 1 | ИНДЕКС К ПОЗИЦИИ: Индексы пересчета в т.у.ц. по статьям затрат СМР/ПНР ОЗП=22,53; ЭМ=11,42; ЗПМ=22,53; МАТ=8,56 | [22 empty] | ИНДЕКС К ПОЗИЦИИ: Индексы пересчета в т.у.ц. по статьям затрат СМР/ПНР ОЗП=22,53; ЭМ=11,42; ЗПМ=22,53; МАТ=8,56
|  |  | Накладные расходы 121% ФОТ (от 17 404) | З/пМех 10: 21059
|  |  | Сметная прибыль 72% ФОТ (от 17 404) | З/пМех 10: 12531
1034 | ТЦ_19.1.01.03_78_7802658647_02.10.2024_02_6.2 | Воздуховод из оцинкованной стали 200x200 b=0.5 мм |  | 4: пог.м; 5: 29; 6: 143,98 1208,33/ИндМ223; З/пМех 10: 35742; З/пМех 14: 0; З/пМех 15: 0; З/пМех 16: 0; З/пМех 17: 0 | [5 empty] | Воздуховод из оцинкованной стали 200x200 b=0.5 мм
|  | Цена МАТ=1208,33/ИндМ223 | [23 empty] | Цена МАТ=1208,33/ИндМ223
| ТЗ п. 13 | Транспортно-заготовительно-складские расходы, как разница в процентах между сметной и оптовой ценой материала аналога по ТССЦ-2000 - 2% ПЗ=2% (ОЗП=2%; ЭМ=2%; МАТ=2%) | [21 empty] | Транспортно-заготовительно-складские расходы, как разница в процентах между сметной и оптовой ценой материала аналога по ТССЦ-2000 - 2% ПЗ=2% (ОЗП=2%; ЭМ=2%; МАТ=2%)
| 1 | ИНДЕКС К ПОЗИЦИИ: Индексы пересчета в т.у.ц. по статьям затрат СМР/ПНР ОЗП=22,53; ЭМ=11,42; ЗПМ=22,53; МАТ=8,56 | [22 empty] | ИНДЕКС К ПОЗИЦИИ: Индексы пересчета в т.у.ц. по статьям затрат СМР/ПНР ОЗП=22,53; ЭМ=11,42; ЗПМ=22,53; МАТ=8,56
1035 | ТЦ_19.1.01.13_78_7802658647_02.10.2024_02_12.2 | Отвод прямоугольного воздуховода 90° 200x200 |  | 4: шт; 5: 8; 6: 64,84 544,17/ИндМ223; З/пМех 10: 4440; З/пМех 14: 0; З/пМех 15: 0; З/пМех 16: 0; З/пМех 17: 0 | [5 empty] | Отвод прямоугольного воздуховода 90° 200x200
|  | Цена МАТ=544,17/ИндМ223 | [23 empty] | Цена МАТ=544,17/ИндМ223
| ТЗ п. 13 | Транспортно-заготовительно-складские расходы, как разница в процентах между сметной и оптовой ценой материала аналога по ТССЦ-2000 - 2% ПЗ=2% (ОЗП=2%; ЭМ=2%; МАТ=2%) | [21 empty] | Транспортно-заготовительно-складские расходы, как разница в процентах между сметной и оптовой ценой материала аналога по ТССЦ-2000 - 2% ПЗ=2% (ОЗП=2%; ЭМ=2%; МАТ=2%)
| 1 | ИНДЕКС К ПОЗИЦИИ: Индексы пересчета в т.у.ц. по статьям затрат СМР/ПНР ОЗП=22,53; ЭМ=11,42; ЗПМ=22,53; МАТ=8,56 | [22 empty] | ИНДЕКС К ПОЗИЦИИ: Индексы пересчета в т.у.ц. по статьям затрат СМР/ПНР ОЗП=22,53; ЭМ=11,42; ЗПМ=22,53; МАТ=8,56
1036 | ТЦ_19.1.01.13_78_7802658647_02.10.2024_02_69.2 | Отвод круглого воздуховода 90° ø160 |  | 4: шт; 5: 1; 6: 56,10 470,83/ИндМ223; З/пМех 10: 480; З/пМех 14: 0; З/пМех 15: 0; З/пМех 16: 0; З/пМех 17: 0 | [5 empty] | Отвод круглого воздуховода 90° ø160
|  | Цена МАТ=470,83/ИндМ223 | [23 empty] | Цена МАТ=470,83/ИндМ223
| ТЗ п. 13 | Транспортно-заготовительно-складские расходы, как разница в процентах между сметной и оптовой ценой материала аналога по ТССЦ-2000 - 2% ПЗ=2% (ОЗП=2%; ЭМ=2%; МАТ=2%) | [21 empty] | Транспортно-заготовительно-складские расходы, как разница в процентах между сметной и оптовой ценой материала аналога по ТССЦ-2000 - 2% ПЗ=2% (ОЗП=2%; ЭМ=2%; МАТ=2%)
| 1 | ИНДЕКС К ПОЗИЦИИ: Индексы пересчета в т.у.ц. по статьям затрат СМР/ПНР ОЗП=22,53; ЭМ=11,42; ЗПМ=22,53; МАТ=8,56 | [22 empty] | ИНДЕКС К ПОЗИЦИИ: Индексы пересчета в т.у.ц. по статьям затрат СМР/ПНР ОЗП=22,53; ЭМ=11,42; ЗПМ=22,53; МАТ=8,56
1037 | ТЦ_19.1.01.13_78_7802658647_02.10.2024_02_100.2 | Отвод круглого воздуховода 90° Ø250 |  | 4: шт; 5: 2; 6: 57,59 483,33/ИндМ223; З/пМех 10: 986; З/пМех 14: 0; З/пМех 15: 0; З/пМех 16: 0; З/пМех 17: 0 | [5 empty] | Отвод круглого воздуховода 90° Ø250
|  | Цена МАТ=483,33/ИндМ223 | [23 empty] | Цена МАТ=483,33/ИндМ223
| ТЗ п. 13 | Транспортно-заготовительно-складские расходы, как разница в процентах между сметной и оптовой ценой материала аналога по ТССЦ-2000 - 2% ПЗ=2% (ОЗП=2%; ЭМ=2%; МАТ=2%) | [21 empty] | Транспортно-заготовительно-складские расходы, как разница в процентах между сметной и оптовой ценой материала аналога по ТССЦ-2000 - 2% ПЗ=2% (ОЗП=2%; ЭМ=2%; МАТ=2%)
| 1 | ИНДЕКС К ПОЗИЦИИ: Индексы пересчета в т.у.ц. по статьям затрат СМР/ПНР ОЗП=22,53; ЭМ=11,42; ЗПМ=22,53; МАТ=8,56 | [22 empty] | ИНДЕКС К ПОЗИЦИИ: Индексы пересчета в т.у.ц. по статьям затрат СМР/ПНР ОЗП=22,53; ЭМ=11,42; ЗПМ=22,53; МАТ=8,56
1038 | ТЦ_19.1.01.13_78_7802658647_02.10.2024_02_497.2 | Переход с прямоугольного сечения на круглое 200х200/ Ø160 |  | 4: шт; 5: 1; 6: 52,03 436,67/ИндМ223; З/пМех 10: 445; З/пМех 14: 0; З/пМех 15: 0; З/пМех 16: 0; З/пМех 17: 0 | [5 empty] | Переход с прямоугольного сечения на круглое 200х200/ Ø160
|  | Цена МАТ=436,67/ИндМ223 | [23 empty] | Цена МАТ=436,67/ИндМ223
| ТЗ п. 13 | Транспортно-заготовительно-складские расходы, как разница в процентах между сметной и оптовой ценой материала аналога по ТССЦ-2000 - 2% ПЗ=2% (ОЗП=2%; ЭМ=2%; МАТ=2%) | [21 empty] | Транспортно-заготовительно-складские расходы, как разница в процентах между сметной и оптовой ценой материала аналога по ТССЦ-2000 - 2% ПЗ=2% (ОЗП=2%; ЭМ=2%; МАТ=2%)
| 1 | ИНДЕКС К ПОЗИЦИИ: Индексы пересчета в т.у.ц. по статьям затрат СМР/ПНР ОЗП=22,53; ЭМ=11,42; ЗПМ=22,53; МАТ=8,56 | [22 empty] | ИНДЕКС К ПОЗИЦИИ: Индексы пересчета в т.у.ц. по статьям затрат СМР/ПНР ОЗП=22,53; ЭМ=11,42; ЗПМ=22,53; МАТ=8,56
1039 | ТЦ_19.1.01.13_78_7802658647_02.10.2024_02_209.2 | Переход воздуховода с круглого на прямоугольное сечение ø250 на 200x200 |  | 4: шт; 5: 1; 6: 129,09 1083,33/ИндМ223; З/пМех 10: 1105; З/пМех 14: 0; З/пМех 15: 0; З/пМех 16: 0; З/пМех 17: 0 | [5 empty] | Переход воздуховода с круглого на прямоугольное сечение ø250 на 200x200
|  | Цена МАТ=1083,33/ИндМ223 | [23 empty] | Цена МАТ=1083,33/ИндМ223
| ТЗ п. 13 | Транспортно-заготовительно-складские расходы, как разница в процентах между сметной и оптовой ценой материала аналога по ТССЦ-2000 - 2% ПЗ=2% (ОЗП=2%; ЭМ=2%; МАТ=2%) | [21 empty] | Транспортно-заготовительно-складские расходы, как разница в процентах между сметной и оптовой ценой материала аналога по ТССЦ-2000 - 2% ПЗ=2% (ОЗП=2%; ЭМ=2%; МАТ=2%)
| 1 | ИНДЕКС К ПОЗИЦИИ: Индексы пересчета в т.у.ц. по статьям затрат СМР/ПНР ОЗП=22,53; ЭМ=11,42; ЗПМ=22,53; МАТ=8,56 | [22 empty] | ИНДЕКС К ПОЗИЦИИ: Индексы пересчета в т.у.ц. по статьям затрат СМР/ПНР ОЗП=22,53; ЭМ=11,42; ЗПМ=22,53; МАТ=8,56
1040 | ТЦ_19.1.01.13_78_7802658647_02.10.2024_02_31.2 | Тройник прямоугольный с круглой врезкой 200x200 на 200x200 на ø160 |  | 4: шт; 5: 3; 6: 102,88 863,33/ИндМ223; З/пМех 10: 2642; З/пМех 14: 0; З/пМех 15: 0; З/пМех 16: 0; З/пМех 17: 0 | [5 empty] | Тройник прямоугольный с круглой врезкой 200x200 на 200x200 на ø160
|  | Цена МАТ=863,33/ИндМ223 | [23 empty] | Цена МАТ=863,33/ИндМ223
| ТЗ п. 13 | Транспортно-заготовительно-складские расходы, как разница в процентах между сметной и оптовой ценой материала аналога по ТССЦ-2000 - 2% ПЗ=2% (ОЗП=2%; ЭМ=2%; МАТ=2%) | [21 empty] | Транспортно-заготовительно-складские расходы, как разница в процентах между сметной и оптовой ценой материала аналога по ТССЦ-2000 - 2% ПЗ=2% (ОЗП=2%; ЭМ=2%; МАТ=2%)
| 1 | ИНДЕКС К ПОЗИЦИИ: Индексы пересчета в т.у.ц. по статьям затрат СМР/ПНР ОЗП=22,53; ЭМ=11,42; ЗПМ=22,53; МАТ=8,56 | [22 empty] | ИНДЕКС К ПОЗИЦИИ: Индексы пересчета в т.у.ц. по статьям затрат СМР/ПНР ОЗП=22,53; ЭМ=11,42; ЗПМ=22,53; МАТ=8,56
Итого прямые затраты по разделу в текущих ценах |  |  |  | З/пМех 10: 404685; Осн.З/п 11: 105026; Эк.Маш 12: 5000; З/пМех 13: 552; З/пМех 15: 270.46; З/пМех 17: 1 | [10 empty] | Итого прямые затраты по разделу в текущих ценах
Накладные расходы |  |  |  | З/пМех 10: 120355 | [10 empty] | Накладные расходы
Сметная прибыль |  |  |  | З/пМех 10: 69153 | [10 empty] | Сметная прибыль
Итого по разделу 10 Система ПВ7 |  |  |  | З/пМех 10: 594193; З/пМех 15: 270.46; З/пМех 17: 1 | [10 empty] | Итого по разделу 10 Система ПВ7
Раздел 11. Система ПВ8 | [20 empty] | Раздел 11. Система ПВ8
1041 | ТЕР20-05-001-01 Приказ Администрации ЛО от 20.10.15 №28 | Установка фильтров ячейковых |  | 1 м2 поверхности в свету | 0.25 | 187.16 | 89.14 | 9.67 |  | 719 | 502 | 28 |  | 4.999 | 1.25 | 0 | 0 | [5 empty] | Установка фильтров ячейковых
| ОП п.1.20.19 | Индивидуальные испытания систем вентиляции и кондиционирования воздуха ОЗП=1,05; ЭМ=1,05 к расх.; ТЗ=1,05 | [21 empty] | Индивидуальные испытания систем вентиляции и кондиционирования воздуха ОЗП=1,05; ЭМ=1,05 к расх.; ТЗ=1,05
| Приказ от 30.01.2024 № 55/пр прил.5 табл.1 п.2 | Производство работ осуществляется на территории действующего предприятия с наличием в зоне производства работ одного или нескольких из следующих факторов: - разветвленной сети транспортных и инженерных коммуникаций; - стесненных условий для складирования материалов; - действующего технологического оборудования; - движения технологического транспорта ОЗП=1,15; ЭМ=1,15 к расх.; ЗПМ=1,15; ТЗ=1,15; ТЗМ=1,15 | [21 empty] | Производство работ осуществляется на территории действующего предприятия с наличием в зоне производства работ одного или нескольких из следующих факторов: - разветвленной сети транспортных и инженерных коммуникаций; - стесненных условий для складирования материалов; - действующего технологического оборудования; - движения технологического транспорта ОЗП=1,15; ЭМ=1,15 к расх.; ЗПМ=1,15; ТЗ=1,15; ТЗМ=1,15
| 1 | ИНДЕКС К ПОЗИЦИИ: Индексы пересчета в т.у.ц. по статьям затрат СМР/ПНР ОЗП=22,53; ЭМ=11,42; ЗПМ=22,53; МАТ=8,56 | [22 empty] | ИНДЕКС К ПОЗИЦИИ: Индексы пересчета в т.у.ц. по статьям затрат СМР/ПНР ОЗП=22,53; ЭМ=11,42; ЗПМ=22,53; МАТ=8,56
|  |  | Накладные расходы 121% ФОТ (от 502) | З/пМех 10: 607
|  |  | Сметная прибыль 72% ФОТ (от 502) | З/пМех 10: 361
1042 О | ТЦ_19.3.03.05_77_7728668928_03.10.2024_02_661 | Корпус фильтра МЕД (UTR)50-25 (N) UKFM |  | 4: шт; 5: 2; 6: 11 485,36 67666,75/ИндО224; З/пМех 14: 0; З/пМех 15: 0; З/пМех 16: 0; З/пМех 17: 0 | [5 empty] | Корпус фильтра МЕД (UTR)50-25 (N) UKFM
|  | Цена ПЗ=67666,75/ИндО224 | [23 empty] | Цена ПЗ=67666,75/ИндО224
| Приказ от 04.08.2020 № 421/пр п.92в | Заготовительно-складские расходы для оборудования - 1,2% ПЗ=1,2% (ОЗП=1,2%; ЭМ=1,2%; МАТ=1,2%) | [21 empty] | Заготовительно-складские расходы для оборудования - 1,2% ПЗ=1,2% (ОЗП=1,2%; ЭМ=1,2%; МАТ=1,2%)
| ТЗ п. 13 | Транспортные расходы в размере 6% от отпускной цены на оборудование 6 % ПЗ=1,06 (ОЗП=1,06; ЭМ=1,06; МАТ=1,06) | [21 empty] | Транспортные расходы в размере 6% от отпускной цены на оборудование 6 % ПЗ=1,06 (ОЗП=1,06; ЭМ=1,06; МАТ=1,06)
| 2 | ИНДЕКС К ПОЗИЦИИ: Индексы пересчета в т.у.ц. на оборудование МАТ=0 | [22 empty] | ИНДЕКС К ПОЗИЦИИ: Индексы пересчета в т.у.ц. на оборудование МАТ=0
1043 О | ТЦ_19.3.03.05_77_7728668928_03.10.2024_02_662 | Вставка карманная фильтрующая WFUM 50-25 G3 |  | 4: шт; 5: 2; 6: 749,67 4416,75/ИндО224; З/пМех 14: 0; З/пМех 15: 0; З/пМех 16: 0; З/пМех 17: 0 | [5 empty] | Вставка карманная фильтрующая WFUM 50-25 G3
|  | Цена ПЗ=4416,75/ИндО224 | [23 empty] | Цена ПЗ=4416,75/ИндО224
| Приказ от 04.08.2020 № 421/пр п.92в | Заготовительно-складские расходы для оборудования - 1,2% ПЗ=1,2% (ОЗП=1,2%; ЭМ=1,2%; МАТ=1,2%) | [21 empty] | Заготовительно-складские расходы для оборудования - 1,2% ПЗ=1,2% (ОЗП=1,2%; ЭМ=1,2%; МАТ=1,2%)
| ТЗ п. 13 | Транспортные расходы в размере 6% от отпускной цены на оборудование 6 % ПЗ=1,06 (ОЗП=1,06; ЭМ=1,06; МАТ=1,06) | [21 empty] | Транспортные расходы в размере 6% от отпускной цены на оборудование 6 % ПЗ=1,06 (ОЗП=1,06; ЭМ=1,06; МАТ=1,06)
| 2 | ИНДЕКС К ПОЗИЦИИ: Индексы пересчета в т.у.ц. на оборудование МАТ=0 | [22 empty] | ИНДЕКС К ПОЗИЦИИ: Индексы пересчета в т.у.ц. на оборудование МАТ=0
1044 | ТЕР20-02-006-07 Приказ Администрации ЛО от 20.10.15 №28 | Установка заслонок воздушных и клапанов воздушных КВР с электрическим или пневматическим приводом: периметром до 1600 мм |  | 1 шт. | 2 | 60.39 | 37.77 | 2.96 |  | 2106 | 1702 | 68 |  | 2.2218 | 4.44 | 0 | 0 | [5 empty] | Установка заслонок воздушных и клапанов воздушных КВР с электрическим или пневматическим приводом: периметром до 1600 мм
| ОП п.1.20.19 | Индивидуальные испытания систем вентиляции и кондиционирования воздуха ОЗП=1,05; ЭМ=1,05 к расх.; ТЗ=1,05 | [21 empty] | Индивидуальные испытания систем вентиляции и кондиционирования воздуха ОЗП=1,05; ЭМ=1,05 к расх.; ТЗ=1,05
| Приказ от 30.01.2024 № 55/пр прил.5 табл.1 п.2 | Производство работ осуществляется на территории действующего предприятия с наличием в зоне производства работ одного или нескольких из следующих факторов: - разветвленной сети транспортных и инженерных коммуникаций; - стесненных условий для складирования материалов; - действующего технологического оборудования; - движения технологического транспорта ОЗП=1,15; ЭМ=1,15 к расх.; ЗПМ=1,15; ТЗ=1,15; ТЗМ=1,15 | [21 empty] | Производство работ осуществляется на территории действующего предприятия с наличием в зоне производства работ одного или нескольких из следующих факторов: - разветвленной сети транспортных и инженерных коммуникаций; - стесненных условий для складирования материалов; - действующего технологического оборудования; - движения технологического транспорта ОЗП=1,15; ЭМ=1,15 к расх.; ЗПМ=1,15; ТЗ=1,15; ТЗМ=1,15
| 1 | ИНДЕКС К ПОЗИЦИИ: Индексы пересчета в т.у.ц. по статьям затрат СМР/ПНР ОЗП=22,53; ЭМ=11,42; ЗПМ=22,53; МАТ=8,56 | [22 empty] | ИНДЕКС К ПОЗИЦИИ: Индексы пересчета в т.у.ц. по статьям затрат СМР/ПНР ОЗП=22,53; ЭМ=11,42; ЗПМ=22,53; МАТ=8,56
|  |  | Накладные расходы 121% ФОТ (от 1 702) | З/пМех 10: 2059
|  |  | Сметная прибыль 72% ФОТ (от 1 702) | З/пМех 10: 1225
1045 О | ТЦ_19.3.01.04_77_7728668928_03.10.2024_02_663 | Заслонка регулирующая ZR 50-25 |  | 4: шт; 5: 2; 6: 1 725,64 10166,75/ИндО224; З/пМех 14: 0; З/пМех 15: 0; З/пМех 16: 0; З/пМех 17: 0 | [5 empty] | Заслонка регулирующая ZR 50-25
|  | Цена ПЗ=10166,75/ИндО224 | [23 empty] | Цена ПЗ=10166,75/ИндО224
| Приказ от 04.08.2020 № 421/пр п.92в | Заготовительно-складские расходы для оборудования - 1,2% ПЗ=1,2% (ОЗП=1,2%; ЭМ=1,2%; МАТ=1,2%) | [21 empty] | Заготовительно-складские расходы для оборудования - 1,2% ПЗ=1,2% (ОЗП=1,2%; ЭМ=1,2%; МАТ=1,2%)
| ТЗ п. 13 | Транспортные расходы в размере 6% от отпускной цены на оборудование 6 % ПЗ=1,06 (ОЗП=1,06; ЭМ=1,06; МАТ=1,06) | [21 empty] | Транспортные расходы в размере 6% от отпускной цены на оборудование 6 % ПЗ=1,06 (ОЗП=1,06; ЭМ=1,06; МАТ=1,06)
| 2 | ИНДЕКС К ПОЗИЦИИ: Индексы пересчета в т.у.ц. на оборудование МАТ=0 | [22 empty] | ИНДЕКС К ПОЗИЦИИ: Индексы пересчета в т.у.ц. на оборудование МАТ=0
1046 | ТЕР20-02-018-01 Приказ Администрации ЛО от 20.10.15 №28 | Установка вставок гибких |  | 1 м2 | 0.5 | 123.37 | 115.05 | 1.45 |  | 1334 | 1296 | 8 |  | 6.9431 | 3.47 | 0 | 0 | [5 empty] | Установка вставок гибких
| ОП п.1.20.19 | Индивидуальные испытания систем вентиляции и кондиционирования воздуха ОЗП=1,05; ЭМ=1,05 к расх.; ТЗ=1,05 | [21 empty] | Индивидуальные испытания систем вентиляции и кондиционирования воздуха ОЗП=1,05; ЭМ=1,05 к расх.; ТЗ=1,05
| Приказ от 30.01.2024 № 55/пр прил.5 табл.1 п.2 | Производство работ осуществляется на территории действующего предприятия с наличием в зоне производства работ одного или нескольких из следующих факторов: - разветвленной сети транспортных и инженерных коммуникаций; - стесненных условий для складирования материалов; - действующего технологического оборудования; - движения технологического транспорта ОЗП=1,15; ЭМ=1,15 к расх.; ЗПМ=1,15; ТЗ=1,15; ТЗМ=1,15 | [21 empty] | Производство работ осуществляется на территории действующего предприятия с наличием в зоне производства работ одного или нескольких из следующих факторов: - разветвленной сети транспортных и инженерных коммуникаций; - стесненных условий для складирования материалов; - действующего технологического оборудования; - движения технологического транспорта ОЗП=1,15; ЭМ=1,15 к расх.; ЗПМ=1,15; ТЗ=1,15; ТЗМ=1,15
| 1 | ИНДЕКС К ПОЗИЦИИ: Индексы пересчета в т.у.ц. по статьям затрат СМР/ПНР ОЗП=22,53; ЭМ=11,42; ЗПМ=22,53; МАТ=8,56 | [22 empty] | ИНДЕКС К ПОЗИЦИИ: Индексы пересчета в т.у.ц. по статьям затрат СМР/ПНР ОЗП=22,53; ЭМ=11,42; ЗПМ=22,53; МАТ=8,56
|  |  | Накладные расходы 121% ФОТ (от 1 296) | З/пМех 10: 1568
|  |  | Сметная прибыль 72% ФОТ (от 1 296) | З/пМех 10: 933
1047 О | ТЦ_19.2.01.02_77_7728668928_03.10.2024_02_664 | Вставка гибкая WG 50-25 |  | 4: шт; 5: 4; 6: 608,20 3583,25/ИндО224; З/пМех 14: 0; З/пМех 15: 0; З/пМех 16: 0; З/пМех 17: 0 | [5 empty] | Вставка гибкая WG 50-25
|  | Цена ПЗ=3583,25/ИндО224 | [23 empty] | Цена ПЗ=3583,25/ИндО224
| Приказ от 04.08.2020 № 421/пр п.92в | Заготовительно-складские расходы для оборудования - 1,2% ПЗ=1,2% (ОЗП=1,2%; ЭМ=1,2%; МАТ=1,2%) | [21 empty] | Заготовительно-складские расходы для оборудования - 1,2% ПЗ=1,2% (ОЗП=1,2%; ЭМ=1,2%; МАТ=1,2%)
| ТЗ п. 13 | Транспортные расходы в размере 6% от отпускной цены на оборудование 6 % ПЗ=1,06 (ОЗП=1,06; ЭМ=1,06; МАТ=1,06) | [21 empty] | Транспортные расходы в размере 6% от отпускной цены на оборудование 6 % ПЗ=1,06 (ОЗП=1,06; ЭМ=1,06; МАТ=1,06)
| 2 | ИНДЕКС К ПОЗИЦИИ: Индексы пересчета в т.у.ц. на оборудование МАТ=0 | [22 empty] | ИНДЕКС К ПОЗИЦИИ: Индексы пересчета в т.у.ц. на оборудование МАТ=0
1048 | ТЕР20-05-001-01 Приказ Администрации ЛО от 20.10.15 №28 | Установка фильтров ячейковых |  | 1 м2 поверхности в свету | 0.125 | 187.16 | 89.14 | 9.67 |  | 359 | 251 | 14 |  | 4.999 | 0.62 | 0 | 0 | [5 empty] | Установка фильтров ячейковых
| ОП п.1.20.19 | Индивидуальные испытания систем вентиляции и кондиционирования воздуха ОЗП=1,05; ЭМ=1,05 к расх.; ТЗ=1,05 | [21 empty] | Индивидуальные испытания систем вентиляции и кондиционирования воздуха ОЗП=1,05; ЭМ=1,05 к расх.; ТЗ=1,05
| Приказ от 30.01.2024 № 55/пр прил.5 табл.1 п.2 | Производство работ осуществляется на территории действующего предприятия с наличием в зоне производства работ одного или нескольких из следующих факторов: - разветвленной сети транспортных и инженерных коммуникаций; - стесненных условий для складирования материалов; - действующего технологического оборудования; - движения технологического транспорта ОЗП=1,15; ЭМ=1,15 к расх.; ЗПМ=1,15; ТЗ=1,15; ТЗМ=1,15 | [21 empty] | Производство работ осуществляется на территории действующего предприятия с наличием в зоне производства работ одного или нескольких из следующих факторов: - разветвленной сети транспортных и инженерных коммуникаций; - стесненных условий для складирования материалов; - действующего технологического оборудования; - движения технологического транспорта ОЗП=1,15; ЭМ=1,15 к расх.; ЗПМ=1,15; ТЗ=1,15; ТЗМ=1,15
| 1 | ИНДЕКС К ПОЗИЦИИ: Индексы пересчета в т.у.ц. по статьям затрат СМР/ПНР ОЗП=22,53; ЭМ=11,42; ЗПМ=22,53; МАТ=8,56 | [22 empty] | ИНДЕКС К ПОЗИЦИИ: Индексы пересчета в т.у.ц. по статьям затрат СМР/ПНР ОЗП=22,53; ЭМ=11,42; ЗПМ=22,53; МАТ=8,56
|  |  | Накладные расходы 121% ФОТ (от 251) | З/пМех 10: 304
|  |  | Сметная прибыль 72% ФОТ (от 251) | З/пМех 10: 181
1049 О | ТЦ_19.3.03.05_77_7728668928_03.10.2024_02_665 | Корпус фильтра МЕД (UTR)50-25 (N) RKFM |  | 4: шт; 5: 1; 6: 11 362,74 80333,25/ИндО224/1,2; З/пМех 14: 0; З/пМех 15: 0; З/пМех 16: 0; З/пМех 17: 0 | [5 empty] | Корпус фильтра МЕД (UTR)50-25 (N) RKFM
|  | Цена ПЗ=80333,25/ИндО224/1,2 | [23 empty] | Цена ПЗ=80333,25/ИндО224/1,2
| Приказ от 04.08.2020 № 421/пр п.92в | Заготовительно-складские расходы для оборудования - 1,2% ПЗ=1,2% (ОЗП=1,2%; ЭМ=1,2%; МАТ=1,2%) | [21 empty] | Заготовительно-складские расходы для оборудования - 1,2% ПЗ=1,2% (ОЗП=1,2%; ЭМ=1,2%; МАТ=1,2%)
| ТЗ п. 13 | Транспортные расходы в размере 6% от отпускной цены на оборудование 6 % ПЗ=1,06 (ОЗП=1,06; ЭМ=1,06; МАТ=1,06) | [21 empty] | Транспортные расходы в размере 6% от отпускной цены на оборудование 6 % ПЗ=1,06 (ОЗП=1,06; ЭМ=1,06; МАТ=1,06)
| 2 | ИНДЕКС К ПОЗИЦИИ: Индексы пересчета в т.у.ц. на оборудование МАТ=0 | [22 empty] | ИНДЕКС К ПОЗИЦИИ: Индексы пересчета в т.у.ц. на оборудование МАТ=0
1050 О | ТЦ_19.3.03.05_77_7728668928_03.10.2024_02_666 | Вставка карманная фильтрующая WFRM 50-25 F5 |  | 4: шт; 5: 1; 6: 1 018,41 6000,00/ИндО224; З/пМех 14: 0; З/пМех 15: 0; З/пМех 16: 0; З/пМех 17: 0 | [5 empty] | Вставка карманная фильтрующая WFRM 50-25 F5
|  | Цена ПЗ=6000,00/ИндО224 | [23 empty] | Цена ПЗ=6000,00/ИндО224
| Приказ от 04.08.2020 № 421/пр п.92в | Заготовительно-складские расходы для оборудования - 1,2% ПЗ=1,2% (ОЗП=1,2%; ЭМ=1,2%; МАТ=1,2%) | [21 empty] | Заготовительно-складские расходы для оборудования - 1,2% ПЗ=1,2% (ОЗП=1,2%; ЭМ=1,2%; МАТ=1,2%)
| ТЗ п. 13 | Транспортные расходы в размере 6% от отпускной цены на оборудование 6 % ПЗ=1,06 (ОЗП=1,06; ЭМ=1,06; МАТ=1,06) | [21 empty] | Транспортные расходы в размере 6% от отпускной цены на оборудование 6 % ПЗ=1,06 (ОЗП=1,06; ЭМ=1,06; МАТ=1,06)
| 2 | ИНДЕКС К ПОЗИЦИИ: Индексы пересчета в т.у.ц. на оборудование МАТ=0 | [22 empty] | ИНДЕКС К ПОЗИЦИИ: Индексы пересчета в т.у.ц. на оборудование МАТ=0
1051 | ТЕР20-02-016-05 Приказ Администрации ЛО от 20.10.15 №28 | Установка глушителей шума вентиляционных установок пластинчатых типа: ПП 2-2, ВП 2-2, размер пластин 200х500х1000 мм//500х250 мм |  | 1 пластина | 3 | 27.35 | 18.85 | 3.44 |  | 1522 | 1274 | 118 |  | 1.123 | 3.37 | 0 | 0 | [5 empty] | Установка глушителей шума вентиляционных установок пластинчатых типа: ПП 2-2, ВП 2-2, размер пластин 200х500х1000 мм//500х250 мм
| ОП п.1.20.19 | Индивидуальные испытания систем вентиляции и кондиционирования воздуха ОЗП=1,05; ЭМ=1,05 к расх.; ТЗ=1,05 | [21 empty] | Индивидуальные испытания систем вентиляции и кондиционирования воздуха ОЗП=1,05; ЭМ=1,05 к расх.; ТЗ=1,05
| Приказ от 30.01.2024 № 55/пр прил.5 табл.1 п.2 | Производство работ осуществляется на территории действующего предприятия с наличием в зоне производства работ одного или нескольких из следующих факторов: - разветвленной сети транспортных и инженерных коммуникаций; - стесненных условий для складирования материалов; - действующего технологического оборудования; - движения технологического транспорта ОЗП=1,15; ЭМ=1,15 к расх.; ЗПМ=1,15; ТЗ=1,15; ТЗМ=1,15 | [21 empty] | Производство работ осуществляется на территории действующего предприятия с наличием в зоне производства работ одного или нескольких из следующих факторов: - разветвленной сети транспортных и инженерных коммуникаций; - стесненных условий для складирования материалов; - действующего технологического оборудования; - движения технологического транспорта ОЗП=1,15; ЭМ=1,15 к расх.; ЗПМ=1,15; ТЗ=1,15; ТЗМ=1,15
| 1 | ИНДЕКС К ПОЗИЦИИ: Индексы пересчета в т.у.ц. по статьям затрат СМР/ПНР ОЗП=22,53; ЭМ=11,42; ЗПМ=22,53; МАТ=8,56 | [22 empty] | ИНДЕКС К ПОЗИЦИИ: Индексы пересчета в т.у.ц. по статьям затрат СМР/ПНР ОЗП=22,53; ЭМ=11,42; ЗПМ=22,53; МАТ=8,56
|  |  | Накладные расходы 121% ФОТ (от 1 274) | З/пМех 10: 1542
|  |  | Сметная прибыль 72% ФОТ (от 1 274) | З/пМех 10: 917
1052 О | ТЦ_19.4.02.00_77_7728668928_03.10.2024_02_667 | Шумоглушитель МЕД (UTR) 50-25(N) GSD |  | 4: шт; 5: 1; 6: 20 000,33 117833,25/ИндО224; З/пМех 14: 0; З/пМех 15: 0; З/пМех 16: 0; З/пМех 17: 0 | [5 empty] | Шумоглушитель МЕД (UTR) 50-25(N) GSD
|  | Цена ПЗ=117833,25/ИндО224 | [23 empty] | Цена ПЗ=117833,25/ИндО224
| Приказ от 04.08.2020 № 421/пр п.92в | Заготовительно-складские расходы для оборудования - 1,2% ПЗ=1,2% (ОЗП=1,2%; ЭМ=1,2%; МАТ=1,2%) | [21 empty] | Заготовительно-складские расходы для оборудования - 1,2% ПЗ=1,2% (ОЗП=1,2%; ЭМ=1,2%; МАТ=1,2%)
| ТЗ п. 13 | Транспортные расходы в размере 6% от отпускной цены на оборудование 6 % ПЗ=1,06 (ОЗП=1,06; ЭМ=1,06; МАТ=1,06) | [21 empty] | Транспортные расходы в размере 6% от отпускной цены на оборудование 6 % ПЗ=1,06 (ОЗП=1,06; ЭМ=1,06; МАТ=1,06)
| 2 | ИНДЕКС К ПОЗИЦИИ: Индексы пересчета в т.у.ц. на оборудование МАТ=0 | [22 empty] | ИНДЕКС К ПОЗИЦИИ: Индексы пересчета в т.у.ц. на оборудование МАТ=0
1053 | ТЕР20-04-001-01 Приказ Администрации ЛО от 20.10.15 №28 | Установка агрегатов воздушно-отопительных массой: до 0,25 т |  | 1 агрегат | 1 | 294.64 | 163.66 | 38.41 | 1.41 | 4918 | 3687 | 439 | 32 | 9.8774 | 9.88 | 0.0575 | 0.06 | [5 empty] | Установка агрегатов воздушно-отопительных массой: до 0,25 т
| ОП п.1.20.19 | Индивидуальные испытания систем вентиляции и кондиционирования воздуха ОЗП=1,05; ЭМ=1,05 к расх.; ТЗ=1,05 | [21 empty] | Индивидуальные испытания систем вентиляции и кондиционирования воздуха ОЗП=1,05; ЭМ=1,05 к расх.; ТЗ=1,05
| Приказ от 30.01.2024 № 55/пр прил.5 табл.1 п.2 | Производство работ осуществляется на территории действующего предприятия с наличием в зоне производства работ одного или нескольких из следующих факторов: - разветвленной сети транспортных и инженерных коммуникаций; - стесненных условий для складирования материалов; - действующего технологического оборудования; - движения технологического транспорта ОЗП=1,15; ЭМ=1,15 к расх.; ЗПМ=1,15; ТЗ=1,15; ТЗМ=1,15 | [21 empty] | Производство работ осуществляется на территории действующего предприятия с наличием в зоне производства работ одного или нескольких из следующих факторов: - разветвленной сети транспортных и инженерных коммуникаций; - стесненных условий для складирования материалов; - действующего технологического оборудования; - движения технологического транспорта ОЗП=1,15; ЭМ=1,15 к расх.; ЗПМ=1,15; ТЗ=1,15; ТЗМ=1,15
| 1 | ИНДЕКС К ПОЗИЦИИ: Индексы пересчета в т.у.ц. по статьям затрат СМР/ПНР ОЗП=22,53; ЭМ=11,42; ЗПМ=22,53; МАТ=8,56 | [22 empty] | ИНДЕКС К ПОЗИЦИИ: Индексы пересчета в т.у.ц. по статьям затрат СМР/ПНР ОЗП=22,53; ЭМ=11,42; ЗПМ=22,53; МАТ=8,56
|  |  | Накладные расходы 121% ФОТ (от 3 719) | З/пМех 10: 4500
|  |  | Сметная прибыль 72% ФОТ (от 3 719) | З/пМех 10: 2678
1054 О | ТЦ_64.5.02.00_77_7728668928_03.10.2024_02_668 | Воздухонагреватель водяной МЕД (UTR)50-25 (N) NWW/3 |  | 4: шт; 5: 1; 6: 25 658,16 151166,75/ИндО224; З/пМех 14: 0; З/пМех 15: 0; З/пМех 16: 0; З/пМех 17: 0 | [5 empty] | Воздухонагреватель водяной МЕД (UTR)50-25 (N) NWW/3
|  | Цена ПЗ=151166,75/ИндО224 | [23 empty] | Цена ПЗ=151166,75/ИндО224
| Приказ от 04.08.2020 № 421/пр п.92в | Заготовительно-складские расходы для оборудования - 1,2% ПЗ=1,2% (ОЗП=1,2%; ЭМ=1,2%; МАТ=1,2%) | [21 empty] | Заготовительно-складские расходы для оборудования - 1,2% ПЗ=1,2% (ОЗП=1,2%; ЭМ=1,2%; МАТ=1,2%)
| ТЗ п. 13 | Транспортные расходы в размере 6% от отпускной цены на оборудование 6 % ПЗ=1,06 (ОЗП=1,06; ЭМ=1,06; МАТ=1,06) | [21 empty] | Транспортные расходы в размере 6% от отпускной цены на оборудование 6 % ПЗ=1,06 (ОЗП=1,06; ЭМ=1,06; МАТ=1,06)
| 2 | ИНДЕКС К ПОЗИЦИИ: Индексы пересчета в т.у.ц. на оборудование МАТ=0 | [22 empty] | ИНДЕКС К ПОЗИЦИИ: Индексы пересчета в т.у.ц. на оборудование МАТ=0
1055 | ТЕРм20-01-051-01 Приказ Администрации ЛО от 20.10.15 №28 | Воздухоохладитель трехсекционный |  | 1 шт. | 1 | 742.89 | 680.93 | 23.25 |  | 15938 | 15341 | 266 |  | 35.19 | 35.19 | 0 | 0 | [5 empty] | Воздухоохладитель трехсекционный
| Приказ от 30.01.2024 № 55/пр прил.5 табл.1 п.2 | Производство работ осуществляется на территории действующего предприятия с наличием в зоне производства работ одного или нескольких из следующих факторов: - разветвленной сети транспортных и инженерных коммуникаций; - стесненных условий для складирования материалов; - действующего технологического оборудования; - движения технологического транспорта ОЗП=1,15; ЭМ=1,15 к расх.; ЗПМ=1,15; ТЗ=1,15; ТЗМ=1,15 | [21 empty] | Производство работ осуществляется на территории действующего предприятия с наличием в зоне производства работ одного или нескольких из следующих факторов: - разветвленной сети транспортных и инженерных коммуникаций; - стесненных условий для складирования материалов; - действующего технологического оборудования; - движения технологического транспорта ОЗП=1,15; ЭМ=1,15 к расх.; ЗПМ=1,15; ТЗ=1,15; ТЗМ=1,15
| 1 | ИНДЕКС К ПОЗИЦИИ: Индексы пересчета в т.у.ц. по статьям затрат СМР/ПНР ОЗП=22,53; ЭМ=11,42; ЗПМ=22,53; МАТ=8,56 | [22 empty] | ИНДЕКС К ПОЗИЦИИ: Индексы пересчета в т.у.ц. по статьям затрат СМР/ПНР ОЗП=22,53; ЭМ=11,42; ЗПМ=22,53; МАТ=8,56
|  |  | Накладные расходы 95% ФОТ (от 15 341) | З/пМех 10: 14574
|  |  | Сметная прибыль 45% ФОТ (от 15 341) | З/пМех 10: 6903
1056 О | ТЦ_64.0.00.00_77_7728668928_03.10.2024_02_669 | Воздухоохладитель фреоновый МЕД (UTR)50-25 (N) OLF |  | 4: шт; 5: 1; 6: 24 201,25 142583,25/ИндО224; З/пМех 14: 0; З/пМех 15: 0; З/пМех 16: 0; З/пМех 17: 0 | [5 empty] | Воздухоохладитель фреоновый МЕД (UTR)50-25 (N) OLF
|  | Цена ПЗ=142583,25/ИндО224 | [23 empty] | Цена ПЗ=142583,25/ИндО224
| Приказ от 04.08.2020 № 421/пр п.92в | Заготовительно-складские расходы для оборудования - 1,2% ПЗ=1,2% (ОЗП=1,2%; ЭМ=1,2%; МАТ=1,2%) | [21 empty] | Заготовительно-складские расходы для оборудования - 1,2% ПЗ=1,2% (ОЗП=1,2%; ЭМ=1,2%; МАТ=1,2%)
| ТЗ п. 13 | Транспортные расходы в размере 6% от отпускной цены на оборудование 6 % ПЗ=1,06 (ОЗП=1,06; ЭМ=1,06; МАТ=1,06) | [21 empty] | Транспортные расходы в размере 6% от отпускной цены на оборудование 6 % ПЗ=1,06 (ОЗП=1,06; ЭМ=1,06; МАТ=1,06)
| 2 | ИНДЕКС К ПОЗИЦИИ: Индексы пересчета в т.у.ц. на оборудование МАТ=0 | [22 empty] | ИНДЕКС К ПОЗИЦИИ: Индексы пересчета в т.у.ц. на оборудование МАТ=0
1057 | ТЕР20-06-013-01 Приказ Администрации ЛО от 20.10.15 №28 | Установка блоков тепломассообмена производительностью: до 10 тыс. м3/час |  | 10 блоков | 0.2 | 5150.48 | 3673.07 | 1083.53 | 70.81 | 19700 | 16551 | 2475 | 319 | 201.3748 | 40.28 | 2.8865 | 0.58 | [5 empty] | Установка блоков тепломассообмена производительностью: до 10 тыс. м3/час
| ОП п.1.20.19 | Индивидуальные испытания систем вентиляции и кондиционирования воздуха ОЗП=1,05; ЭМ=1,05 к расх.; ТЗ=1,05 | [21 empty] | Индивидуальные испытания систем вентиляции и кондиционирования воздуха ОЗП=1,05; ЭМ=1,05 к расх.; ТЗ=1,05
| Приказ от 30.01.2024 № 55/пр прил.5 табл.1 п.2 | Производство работ осуществляется на территории действующего предприятия с наличием в зоне производства работ одного или нескольких из следующих факторов: - разветвленной сети транспортных и инженерных коммуникаций; - стесненных условий для складирования материалов; - действующего технологического оборудования; - движения технологического транспорта ОЗП=1,15; ЭМ=1,15 к расх.; ЗПМ=1,15; ТЗ=1,15; ТЗМ=1,15 | [21 empty] | Производство работ осуществляется на территории действующего предприятия с наличием в зоне производства работ одного или нескольких из следующих факторов: - разветвленной сети транспортных и инженерных коммуникаций; - стесненных условий для складирования материалов; - действующего технологического оборудования; - движения технологического транспорта ОЗП=1,15; ЭМ=1,15 к расх.; ЗПМ=1,15; ТЗ=1,15; ТЗМ=1,15
| 1 | ИНДЕКС К ПОЗИЦИИ: Индексы пересчета в т.у.ц. по статьям затрат СМР/ПНР ОЗП=22,53; ЭМ=11,42; ЗПМ=22,53; МАТ=8,56 | [22 empty] | ИНДЕКС К ПОЗИЦИИ: Индексы пересчета в т.у.ц. по статьям затрат СМР/ПНР ОЗП=22,53; ЭМ=11,42; ЗПМ=22,53; МАТ=8,56
|  |  | Накладные расходы 121% ФОТ (от 16 870) | З/пМех 10: 20413
|  |  | Сметная прибыль 72% ФОТ (от 16 870) | З/пМех 10: 12146
1058 О | ТЦ_64.1.00.00_77_7728668928_03.10.2024_02_670 | Вентилятор МЕД UTR 50-25 (N) W1REZ.25-0,55х30 |  | 4: шт; 5: 1; 6: 64 300,95 378833,25/ИндО224; З/пМех 14: 0; З/пМех 15: 0; З/пМех 16: 0; З/пМех 17: 0 | [5 empty] | Вентилятор МЕД UTR 50-25 (N) W1REZ.25-0,55х30
|  | Цена ПЗ=378833,25/ИндО224 | [23 empty] | Цена ПЗ=378833,25/ИндО224
| Приказ от 04.08.2020 № 421/пр п.92в | Заготовительно-складские расходы для оборудования - 1,2% ПЗ=1,2% (ОЗП=1,2%; ЭМ=1,2%; МАТ=1,2%) | [21 empty] | Заготовительно-складские расходы для оборудования - 1,2% ПЗ=1,2% (ОЗП=1,2%; ЭМ=1,2%; МАТ=1,2%)
| ТЗ п. 13 | Транспортные расходы в размере 6% от отпускной цены на оборудование 6 % ПЗ=1,06 (ОЗП=1,06; ЭМ=1,06; МАТ=1,06) | [21 empty] | Транспортные расходы в размере 6% от отпускной цены на оборудование 6 % ПЗ=1,06 (ОЗП=1,06; ЭМ=1,06; МАТ=1,06)
| 2 | ИНДЕКС К ПОЗИЦИИ: Индексы пересчета в т.у.ц. на оборудование МАТ=0 | [22 empty] | ИНДЕКС К ПОЗИЦИИ: Индексы пересчета в т.у.ц. на оборудование МАТ=0
1059 О | ТЦ_64.1.00.00_77_7728668928_03.10.2024_02_671 | Вентилятор МЕД UTR 50-25 (N) W1REZ.22-0,37х30 |  | 4: шт; 5: 1; 6: 62 631,92 369000,00/ИндО224; З/пМех 14: 0; З/пМех 15: 0; З/пМех 16: 0; З/пМех 17: 0 | [5 empty] | Вентилятор МЕД UTR 50-25 (N) W1REZ.22-0,37х30
|  | Цена ПЗ=369000,00/ИндО224 | [23 empty] | Цена ПЗ=369000,00/ИндО224
| Приказ от 04.08.2020 № 421/пр п.92в | Заготовительно-складские расходы для оборудования - 1,2% ПЗ=1,2% (ОЗП=1,2%; ЭМ=1,2%; МАТ=1,2%) | [21 empty] | Заготовительно-складские расходы для оборудования - 1,2% ПЗ=1,2% (ОЗП=1,2%; ЭМ=1,2%; МАТ=1,2%)
| ТЗ п. 13 | Транспортные расходы в размере 6% от отпускной цены на оборудование 6 % ПЗ=1,06 (ОЗП=1,06; ЭМ=1,06; МАТ=1,06) | [21 empty] | Транспортные расходы в размере 6% от отпускной цены на оборудование 6 % ПЗ=1,06 (ОЗП=1,06; ЭМ=1,06; МАТ=1,06)
| 2 | ИНДЕКС К ПОЗИЦИИ: Индексы пересчета в т.у.ц. на оборудование МАТ=0 | [22 empty] | ИНДЕКС К ПОЗИЦИИ: Индексы пересчета в т.у.ц. на оборудование МАТ=0
КИПиА | [21 empty] | КИПиА
1060 | ТЕРм11-03-001-01 Приказ Администрации ЛО от 20.10.15 №28 | Приборы, устанавливаемые на металлоконструкциях, щитах и пультах, масса: до 5 кг//термостат |  | 1 шт. | 1 | 12.59 | 11.25 |  |  | 265 | 253 |  |  | 0.598 | 0.6 | 0 | 0 | [5 empty] | Приборы, устанавливаемые на металлоконструкциях, щитах и пультах, масса: до 5 кг//термостат
| Приказ от 30.01.2024 № 55/пр прил.5 табл.1 п.2 | Производство работ осуществляется на территории действующего предприятия с наличием в зоне производства работ одного или нескольких из следующих факторов: - разветвленной сети транспортных и инженерных коммуникаций; - стесненных условий для складирования материалов; - действующего технологического оборудования; - движения технологического транспорта ОЗП=1,15; ЭМ=1,15 к расх.; ЗПМ=1,15; ТЗ=1,15; ТЗМ=1,15 | [21 empty] | Производство работ осуществляется на территории действующего предприятия с наличием в зоне производства работ одного или нескольких из следующих факторов: - разветвленной сети транспортных и инженерных коммуникаций; - стесненных условий для складирования материалов; - действующего технологического оборудования; - движения технологического транспорта ОЗП=1,15; ЭМ=1,15 к расх.; ЗПМ=1,15; ТЗ=1,15; ТЗМ=1,15
| 1 | ИНДЕКС К ПОЗИЦИИ: Индексы пересчета в т.у.ц. по статьям затрат СМР/ПНР ОЗП=22,53; ЭМ=11,42; ЗПМ=22,53; МАТ=8,56 | [22 empty] | ИНДЕКС К ПОЗИЦИИ: Индексы пересчета в т.у.ц. по статьям затрат СМР/ПНР ОЗП=22,53; ЭМ=11,42; ЗПМ=22,53; МАТ=8,56
|  |  | Накладные расходы 90% ФОТ (от 253) | З/пМех 10: 228
|  |  | Сметная прибыль 46% ФОТ (от 253) | З/пМех 10: 116
1061 О | ТЦ_69.3.02.01_77_7728668928_03.10.2024_02_672 | Термостат 3 м (для 1-го водяного нагревателя)) |  | 4: шт; 5: 1; 6: 2 036,81 12000,00/ИндО224; З/пМех 14: 0; З/пМех 15: 0; З/пМех 16: 0; З/пМех 17: 0 | [5 empty] | Термостат 3 м (для 1-го водяного нагревателя))
|  | Цена ПЗ=12000,00/ИндО224 | [23 empty] | Цена ПЗ=12000,00/ИндО224
| Приказ от 04.08.2020 № 421/пр п.92в | Заготовительно-складские расходы для оборудования - 1,2% ПЗ=1,2% (ОЗП=1,2%; ЭМ=1,2%; МАТ=1,2%) | [21 empty] | Заготовительно-складские расходы для оборудования - 1,2% ПЗ=1,2% (ОЗП=1,2%; ЭМ=1,2%; МАТ=1,2%)
| ТЗ п. 13 | Транспортные расходы в размере 6% от отпускной цены на оборудование 6 % ПЗ=1,06 (ОЗП=1,06; ЭМ=1,06; МАТ=1,06) | [21 empty] | Транспортные расходы в размере 6% от отпускной цены на оборудование 6 % ПЗ=1,06 (ОЗП=1,06; ЭМ=1,06; МАТ=1,06)
| 2 | ИНДЕКС К ПОЗИЦИИ: Индексы пересчета в т.у.ц. на оборудование МАТ=0 | [22 empty] | ИНДЕКС К ПОЗИЦИИ: Индексы пересчета в т.у.ц. на оборудование МАТ=0
1062 | ТЕРм11-07-001-03 Приказ Администрации ЛО от 20.10.15 №28 | Узел обвязки приборов//смесительный узел |  | 1 узел | 1 | 27.73 | 23.58 | 3 |  | 575 | 531 | 34 |  | 1.1845 | 1.18 | 0 | 0 | [5 empty] | Узел обвязки приборов//смесительный узел
| Приказ от 30.01.2024 № 55/пр прил.5 табл.1 п.2 | Производство работ осуществляется на территории действующего предприятия с наличием в зоне производства работ одного или нескольких из следующих факторов: - разветвленной сети транспортных и инженерных коммуникаций; - стесненных условий для складирования материалов; - действующего технологического оборудования; - движения технологического транспорта ОЗП=1,15; ЭМ=1,15 к расх.; ЗПМ=1,15; ТЗ=1,15; ТЗМ=1,15 | [21 empty] | Производство работ осуществляется на территории действующего предприятия с наличием в зоне производства работ одного или нескольких из следующих факторов: - разветвленной сети транспортных и инженерных коммуникаций; - стесненных условий для складирования материалов; - действующего технологического оборудования; - движения технологического транспорта ОЗП=1,15; ЭМ=1,15 к расх.; ЗПМ=1,15; ТЗ=1,15; ТЗМ=1,15
| 1 | ИНДЕКС К ПОЗИЦИИ: Индексы пересчета в т.у.ц. по статьям затрат СМР/ПНР ОЗП=22,53; ЭМ=11,42; ЗПМ=22,53; МАТ=8,56 | [22 empty] | ИНДЕКС К ПОЗИЦИИ: Индексы пересчета в т.у.ц. по статьям затрат СМР/ПНР ОЗП=22,53; ЭМ=11,42; ЗПМ=22,53; МАТ=8,56
|  |  | Накладные расходы 90% ФОТ (от 531) | З/пМех 10: 478
|  |  | Сметная прибыль 46% ФОТ (от 531) | З/пМех 10: 244
1063 О | ТЦ_64.4.02.06_77_7728668928_03.10.2024_02_673 | Смесительный узел SURP 40-2,5 (для 1-го водяного нашревателя) |  | 4: шт; 5: 1; 6: 15 205,33 89583,25/ИндО224; З/пМех 14: 0; З/пМех 15: 0; З/пМех 16: 0; З/пМех 17: 0 | [5 empty] | Смесительный узел SURP 40-2,5 (для 1-го водяного нашревателя)
|  | Цена ПЗ=89583,25/ИндО224 | [23 empty] | Цена ПЗ=89583,25/ИндО224
| Приказ от 04.08.2020 № 421/пр п.92в | Заготовительно-складские расходы для оборудования - 1,2% ПЗ=1,2% (ОЗП=1,2%; ЭМ=1,2%; МАТ=1,2%) | [21 empty] | Заготовительно-складские расходы для оборудования - 1,2% ПЗ=1,2% (ОЗП=1,2%; ЭМ=1,2%; МАТ=1,2%)
| ТЗ п. 13 | Транспортные расходы в размере 6% от отпускной цены на оборудование 6 % ПЗ=1,06 (ОЗП=1,06; ЭМ=1,06; МАТ=1,06) | [21 empty] | Транспортные расходы в размере 6% от отпускной цены на оборудование 6 % ПЗ=1,06 (ОЗП=1,06; ЭМ=1,06; МАТ=1,06)
| 2 | ИНДЕКС К ПОЗИЦИИ: Индексы пересчета в т.у.ц. на оборудование МАТ=0 | [22 empty] | ИНДЕКС К ПОЗИЦИИ: Индексы пересчета в т.у.ц. на оборудование МАТ=0
1064 | ТЕРм11-05-001-01 Приказ Администрации ЛО от 20.10.15 №28 | Механизм исполнительный, масса: до 20 кг//привод |  | 1 шт. | 2 | 64.59 | 10.97 | 44.92 | 6.49 | 1669 | 494 | 1026 | 292 | 0.6785 | 1.36 | 0.2645 | 0.53 | [5 empty] | Механизм исполнительный, масса: до 20 кг//привод
| Приказ от 30.01.2024 № 55/пр прил.5 табл.1 п.2 | Производство работ осуществляется на территории действующего предприятия с наличием в зоне производства работ одного или нескольких из следующих факторов: - разветвленной сети транспортных и инженерных коммуникаций; - стесненных условий для складирования материалов; - действующего технологического оборудования; - движения технологического транспорта ОЗП=1,15; ЭМ=1,15 к расх.; ЗПМ=1,15; ТЗ=1,15; ТЗМ=1,15 | [21 empty] | Производство работ осуществляется на территории действующего предприятия с наличием в зоне производства работ одного или нескольких из следующих факторов: - разветвленной сети транспортных и инженерных коммуникаций; - стесненных условий для складирования материалов; - действующего технологического оборудования; - движения технологического транспорта ОЗП=1,15; ЭМ=1,15 к расх.; ЗПМ=1,15; ТЗ=1,15; ТЗМ=1,15
| 1 | ИНДЕКС К ПОЗИЦИИ: Индексы пересчета в т.у.ц. по статьям затрат СМР/ПНР ОЗП=22,53; ЭМ=11,42; ЗПМ=22,53; МАТ=8,56 | [22 empty] | ИНДЕКС К ПОЗИЦИИ: Индексы пересчета в т.у.ц. по статьям затрат СМР/ПНР ОЗП=22,53; ЭМ=11,42; ЗПМ=22,53; МАТ=8,56
|  |  | Накладные расходы 90% ФОТ (от 786) | З/пМех 10: 707
|  |  | Сметная прибыль 46% ФОТ (от 786) | З/пМех 10: 362
1065 О | ТЦ_69.3.01.02_77_7728668928_03.10.2024_02_680 | Привод PDF 08/230.D-S |  | 4: шт; 5: 2; 6: 6 959,10 41000,00/ИндО224; З/пМех 14: 0; З/пМех 15: 0; З/пМех 16: 0; З/пМех 17: 0 | [5 empty] | Привод PDF 08/230.D-S
|  | Цена ПЗ=41000,00/ИндО224 | [23 empty] | Цена ПЗ=41000,00/ИндО224
| Приказ от 04.08.2020 № 421/пр п.92в | Заготовительно-складские расходы для оборудования - 1,2% ПЗ=1,2% (ОЗП=1,2%; ЭМ=1,2%; МАТ=1,2%) | [21 empty] | Заготовительно-складские расходы для оборудования - 1,2% ПЗ=1,2% (ОЗП=1,2%; ЭМ=1,2%; МАТ=1,2%)
| ТЗ п. 13 | Транспортные расходы в размере 6% от отпускной цены на оборудование 6 % ПЗ=1,06 (ОЗП=1,06; ЭМ=1,06; МАТ=1,06) | [21 empty] | Транспортные расходы в размере 6% от отпускной цены на оборудование 6 % ПЗ=1,06 (ОЗП=1,06; ЭМ=1,06; МАТ=1,06)
| 2 | ИНДЕКС К ПОЗИЦИИ: Индексы пересчета в т.у.ц. на оборудование МАТ=0 | [22 empty] | ИНДЕКС К ПОЗИЦИИ: Индексы пересчета в т.у.ц. на оборудование МАТ=0
1066 | ТЕРм08-03-575-01 Приказ Администрации ЛО от 20.10.15 №28 | Прибор или аппарат |  | 1 шт. | 4 | 24.95 | 24.22 |  |  | 2208 | 2183 |  |  | 1.288 | 5.15 | 0 | 0 | [5 empty] | Прибор или аппарат
| Приказ от 30.01.2024 № 55/пр прил.5 табл.1 п.2 | Производство работ осуществляется на территории действующего предприятия с наличием в зоне производства работ одного или нескольких из следующих факторов: - разветвленной сети транспортных и инженерных коммуникаций; - стесненных условий для складирования материалов; - действующего технологического оборудования; - движения технологического транспорта ОЗП=1,15; ЭМ=1,15 к расх.; ЗПМ=1,15; ТЗ=1,15; ТЗМ=1,15 | [21 empty] | Производство работ осуществляется на территории действующего предприятия с наличием в зоне производства работ одного или нескольких из следующих факторов: - разветвленной сети транспортных и инженерных коммуникаций; - стесненных условий для складирования материалов; - действующего технологического оборудования; - движения технологического транспорта ОЗП=1,15; ЭМ=1,15 к расх.; ЗПМ=1,15; ТЗ=1,15; ТЗМ=1,15
| 1 | ИНДЕКС К ПОЗИЦИИ: Индексы пересчета в т.у.ц. по статьям затрат СМР/ПНР ОЗП=22,53; ЭМ=11,42; ЗПМ=22,53; МАТ=8,56 | [22 empty] | ИНДЕКС К ПОЗИЦИИ: Индексы пересчета в т.у.ц. по статьям затрат СМР/ПНР ОЗП=22,53; ЭМ=11,42; ЗПМ=22,53; МАТ=8,56
|  |  | Накладные расходы 97% ФОТ (от 2 183) | З/пМех 10: 2118
|  |  | Сметная прибыль 51% ФОТ (от 2 183) | З/пМех 10: 1113
1067 О | ТЦ_89.1.61.03_77_7728668928_03.10.2024_02_674 | Частотный преобразователь 0.75 кВт 220В |  | 4: шт; 5: 4; 6: 4 087,75 24083,25/ИндО224; З/пМех 14: 0; З/пМех 15: 0; З/пМех 16: 0; З/пМех 17: 0 | [5 empty] | Частотный преобразователь 0.75 кВт 220В
|  | Цена ПЗ=24083,25/ИндО224 | [23 empty] | Цена ПЗ=24083,25/ИндО224
| Приказ от 04.08.2020 № 421/пр п.92в | Заготовительно-складские расходы для оборудования - 1,2% ПЗ=1,2% (ОЗП=1,2%; ЭМ=1,2%; МАТ=1,2%) | [21 empty] | Заготовительно-складские расходы для оборудования - 1,2% ПЗ=1,2% (ОЗП=1,2%; ЭМ=1,2%; МАТ=1,2%)
| ТЗ п. 13 | Транспортные расходы в размере 6% от отпускной цены на оборудование 6 % ПЗ=1,06 (ОЗП=1,06; ЭМ=1,06; МАТ=1,06) | [21 empty] | Транспортные расходы в размере 6% от отпускной цены на оборудование 6 % ПЗ=1,06 (ОЗП=1,06; ЭМ=1,06; МАТ=1,06)
| 2 | ИНДЕКС К ПОЗИЦИИ: Индексы пересчета в т.у.ц. на оборудование МАТ=0 | [22 empty] | ИНДЕКС К ПОЗИЦИИ: Индексы пересчета в т.у.ц. на оборудование МАТ=0
1068 | ТЕРм08-01-081-01 Приказ Администрации ЛО от 20.10.15 №28 | Аппарат (кнопка, ключ управления, замок электромагнитной блокировки, звуковой сигнал, сигнальная лампа) управления и сигнализации, количество подключаемых концов: до 2 |  | 1 шт. | 1 | 37.39 | 23.7 | 12.34 | 1.13 | 686 | 534 | 141 | 25 | 1.2995 | 1.3 | 0.046 | 0.05 | [5 empty] | Аппарат (кнопка, ключ управления, замок электромагнитной блокировки, звуковой сигнал, сигнальная лампа) управления и сигнализации, количество подключаемых концов: до 2
| Приказ от 30.01.2024 № 55/пр прил.5 табл.1 п.2 | Производство работ осуществляется на территории действующего предприятия с наличием в зоне производства работ одного или нескольких из следующих факторов: - разветвленной сети транспортных и инженерных коммуникаций; - стесненных условий для складирования материалов; - действующего технологического оборудования; - движения технологического транспорта ОЗП=1,15; ЭМ=1,15 к расх.; ЗПМ=1,15; ТЗ=1,15; ТЗМ=1,15 | [21 empty] | Производство работ осуществляется на территории действующего предприятия с наличием в зоне производства работ одного или нескольких из следующих факторов: - разветвленной сети транспортных и инженерных коммуникаций; - стесненных условий для складирования материалов; - действующего технологического оборудования; - движения технологического транспорта ОЗП=1,15; ЭМ=1,15 к расх.; ЗПМ=1,15; ТЗ=1,15; ТЗМ=1,15
| 1 | ИНДЕКС К ПОЗИЦИИ: Индексы пересчета в т.у.ц. по статьям затрат СМР/ПНР ОЗП=22,53; ЭМ=11,42; ЗПМ=22,53; МАТ=8,56 | [22 empty] | ИНДЕКС К ПОЗИЦИИ: Индексы пересчета в т.у.ц. по статьям затрат СМР/ПНР ОЗП=22,53; ЭМ=11,42; ЗПМ=22,53; МАТ=8,56
|  |  | Накладные расходы 97% ФОТ (от 559) | З/пМех 10: 542
|  |  | Сметная прибыль 51% ФОТ (от 559) | З/пМех 10: 285
1069 О | ТЦ_61.2.04.10_77_7728668928_03.10.2024_02_679 | Выносной пульт CR-TOP PDU2 (Кнопочный пост №2) |  | 4: шт; 5: 1; 6: 1 456,87 8583,25/ИндО224; З/пМех 14: 0; З/пМех 15: 0; З/пМех 16: 0; З/пМех 17: 0 | [5 empty] | Выносной пульт CR-TOP PDU2 (Кнопочный пост №2)
|  | Цена ПЗ=8583,25/ИндО224 | [23 empty] | Цена ПЗ=8583,25/ИндО224
| Приказ от 04.08.2020 № 421/пр п.92в | Заготовительно-складские расходы для оборудования - 1,2% ПЗ=1,2% (ОЗП=1,2%; ЭМ=1,2%; МАТ=1,2%) | [21 empty] | Заготовительно-складские расходы для оборудования - 1,2% ПЗ=1,2% (ОЗП=1,2%; ЭМ=1,2%; МАТ=1,2%)
| ТЗ п. 13 | Транспортные расходы в размере 6% от отпускной цены на оборудование 6 % ПЗ=1,06 (ОЗП=1,06; ЭМ=1,06; МАТ=1,06) | [21 empty] | Транспортные расходы в размере 6% от отпускной цены на оборудование 6 % ПЗ=1,06 (ОЗП=1,06; ЭМ=1,06; МАТ=1,06)
| 2 | ИНДЕКС К ПОЗИЦИИ: Индексы пересчета в т.у.ц. на оборудование МАТ=0 | [22 empty] | ИНДЕКС К ПОЗИЦИИ: Индексы пересчета в т.у.ц. на оборудование МАТ=0
1070 | ТЕРм11-02-001-01 Приказ Администрации ЛО от 20.10.15 №28 | Прибор, устанавливаемый на резьбовых соединениях, масса: до 1,5 кг |  | 1 шт. | 4 | 23.64 | 22.26 |  |  | 2054 | 2006 |  |  | 1.1845 | 4.74 | 0 | 0 | [5 empty] | Прибор, устанавливаемый на резьбовых соединениях, масса: до 1,5 кг
| Приказ от 30.01.2024 № 55/пр прил.5 табл.1 п.2 | Производство работ осуществляется на территории действующего предприятия с наличием в зоне производства работ одного или нескольких из следующих факторов: - разветвленной сети транспортных и инженерных коммуникаций; - стесненных условий для складирования материалов; - действующего технологического оборудования; - движения технологического транспорта ОЗП=1,15; ЭМ=1,15 к расх.; ЗПМ=1,15; ТЗ=1,15; ТЗМ=1,15 | [21 empty] | Производство работ осуществляется на территории действующего предприятия с наличием в зоне производства работ одного или нескольких из следующих факторов: - разветвленной сети транспортных и инженерных коммуникаций; - стесненных условий для складирования материалов; - действующего технологического оборудования; - движения технологического транспорта ОЗП=1,15; ЭМ=1,15 к расх.; ЗПМ=1,15; ТЗ=1,15; ТЗМ=1,15
| 1 | ИНДЕКС К ПОЗИЦИИ: Индексы пересчета в т.у.ц. по статьям затрат СМР/ПНР ОЗП=22,53; ЭМ=11,42; ЗПМ=22,53; МАТ=8,56 | [22 empty] | ИНДЕКС К ПОЗИЦИИ: Индексы пересчета в т.у.ц. по статьям затрат СМР/ПНР ОЗП=22,53; ЭМ=11,42; ЗПМ=22,53; МАТ=8,56
|  |  | Накладные расходы 90% ФОТ (от 2 006) | З/пМех 10: 1805
|  |  | Сметная прибыль 46% ФОТ (от 2 006) | З/пМех 10: 923
1071 О | ТЦ_63.4.03.01_77_7728668928_03.10.2024_02_675 | Датчик температуры канальный ARK-3 (дтк на приток) |  | 4: шт; 5: 1; 6: 933,53 5500,00/ИндО224; З/пМех 14: 0; З/пМех 15: 0; З/пМех 16: 0; З/пМех 17: 0 | [5 empty] | Датчик температуры канальный ARK-3 (дтк на приток)
|  | Цена ПЗ=5500,00/ИндО224 | [23 empty] | Цена ПЗ=5500,00/ИндО224
| Приказ от 04.08.2020 № 421/пр п.92в | Заготовительно-складские расходы для оборудования - 1,2% ПЗ=1,2% (ОЗП=1,2%; ЭМ=1,2%; МАТ=1,2%) | [21 empty] | Заготовительно-складские расходы для оборудования - 1,2% ПЗ=1,2% (ОЗП=1,2%; ЭМ=1,2%; МАТ=1,2%)
| ТЗ п. 13 | Транспортные расходы в размере 6% от отпускной цены на оборудование 6 % ПЗ=1,06 (ОЗП=1,06; ЭМ=1,06; МАТ=1,06) | [21 empty] | Транспортные расходы в размере 6% от отпускной цены на оборудование 6 % ПЗ=1,06 (ОЗП=1,06; ЭМ=1,06; МАТ=1,06)
| 2 | ИНДЕКС К ПОЗИЦИИ: Индексы пересчета в т.у.ц. на оборудование МАТ=0 | [22 empty] | ИНДЕКС К ПОЗИЦИИ: Индексы пересчета в т.у.ц. на оборудование МАТ=0
1072 О | ТЦ_63.4.03.01_77_7728668928_03.10.2024_02_676 | Датчик температуры наружного воздуха ARN-3 |  | 4: шт; 5: 1; 6: 452,63 2666,75/ИндО224; З/пМех 14: 0; З/пМех 15: 0; З/пМех 16: 0; З/пМех 17: 0 | [5 empty] | Датчик температуры наружного воздуха ARN-3
|  | Цена ПЗ=2666,75/ИндО224 | [23 empty] | Цена ПЗ=2666,75/ИндО224
| Приказ от 04.08.2020 № 421/пр п.92в | Заготовительно-складские расходы для оборудования - 1,2% ПЗ=1,2% (ОЗП=1,2%; ЭМ=1,2%; МАТ=1,2%) | [21 empty] | Заготовительно-складские расходы для оборудования - 1,2% ПЗ=1,2% (ОЗП=1,2%; ЭМ=1,2%; МАТ=1,2%)
| ТЗ п. 13 | Транспортные расходы в размере 6% от отпускной цены на оборудование 6 % ПЗ=1,06 (ОЗП=1,06; ЭМ=1,06; МАТ=1,06) | [21 empty] | Транспортные расходы в размере 6% от отпускной цены на оборудование 6 % ПЗ=1,06 (ОЗП=1,06; ЭМ=1,06; МАТ=1,06)
| 2 | ИНДЕКС К ПОЗИЦИИ: Индексы пересчета в т.у.ц. на оборудование МАТ=0 | [22 empty] | ИНДЕКС К ПОЗИЦИИ: Индексы пересчета в т.у.ц. на оборудование МАТ=0
1073 О | ТЦ_63.4.03.01_77_7728668928_03.10.2024_02_677 | Датчик температуры воды погружной WTR-3 |  | 4: шт; 5: 1; 6: 862,80 5083,25/ИндО224; З/пМех 14: 0; З/пМех 15: 0; З/пМех 16: 0; З/пМех 17: 0 | [5 empty] | Датчик температуры воды погружной WTR-3
|  | Цена ПЗ=5083,25/ИндО224 | [23 empty] | Цена ПЗ=5083,25/ИндО224
| Приказ от 04.08.2020 № 421/пр п.92в | Заготовительно-складские расходы для оборудования - 1,2% ПЗ=1,2% (ОЗП=1,2%; ЭМ=1,2%; МАТ=1,2%) | [21 empty] | Заготовительно-складские расходы для оборудования - 1,2% ПЗ=1,2% (ОЗП=1,2%; ЭМ=1,2%; МАТ=1,2%)
| ТЗ п. 13 | Транспортные расходы в размере 6% от отпускной цены на оборудование 6 % ПЗ=1,06 (ОЗП=1,06; ЭМ=1,06; МАТ=1,06) | [21 empty] | Транспортные расходы в размере 6% от отпускной цены на оборудование 6 % ПЗ=1,06 (ОЗП=1,06; ЭМ=1,06; МАТ=1,06)
| 2 | ИНДЕКС К ПОЗИЦИИ: Индексы пересчета в т.у.ц. на оборудование МАТ=0 | [22 empty] | ИНДЕКС К ПОЗИЦИИ: Индексы пересчета в т.у.ц. на оборудование МАТ=0
1074 О | ТЦ_63.4.03.01_77_7728668928_03.10.2024_02_675 | Датчик температуры канальный ARK-3 (дтк на выт.) |  | 4: шт; 5: 1; 6: 933,53 5500,00/ИндО224; З/пМех 14: 0; З/пМех 15: 0; З/пМех 16: 0; З/пМех 17: 0 | [5 empty] | Датчик температуры канальный ARK-3 (дтк на выт.)
|  | Цена ПЗ=5500,00/ИндО224 | [23 empty] | Цена ПЗ=5500,00/ИндО224
| Приказ от 04.08.2020 № 421/пр п.92в | Заготовительно-складские расходы для оборудования - 1,2% ПЗ=1,2% (ОЗП=1,2%; ЭМ=1,2%; МАТ=1,2%) | [21 empty] | Заготовительно-складские расходы для оборудования - 1,2% ПЗ=1,2% (ОЗП=1,2%; ЭМ=1,2%; МАТ=1,2%)
| ТЗ п. 13 | Транспортные расходы в размере 6% от отпускной цены на оборудование 6 % ПЗ=1,06 (ОЗП=1,06; ЭМ=1,06; МАТ=1,06) | [21 empty] | Транспортные расходы в размере 6% от отпускной цены на оборудование 6 % ПЗ=1,06 (ОЗП=1,06; ЭМ=1,06; МАТ=1,06)
| 2 | ИНДЕКС К ПОЗИЦИИ: Индексы пересчета в т.у.ц. на оборудование МАТ=0 | [22 empty] | ИНДЕКС К ПОЗИЦИИ: Индексы пересчета в т.у.ц. на оборудование МАТ=0
1075 | ТЕРм11-02-001-01 Приказ Администрации ЛО от 20.10.15 №28 | Прибор, устанавливаемый на резьбовых соединениях, масса: до 1,5 кг |  | 1 шт. | 4 | 23.64 | 22.26 |  |  | 2054 | 2006 |  |  | 1.1845 | 4.74 | 0 | 0 | [5 empty] | Прибор, устанавливаемый на резьбовых соединениях, масса: до 1,5 кг
| Приказ от 30.01.2024 № 55/пр прил.5 табл.1 п.2 | Производство работ осуществляется на территории действующего предприятия с наличием в зоне производства работ одного или нескольких из следующих факторов: - разветвленной сети транспортных и инженерных коммуникаций; - стесненных условий для складирования материалов; - действующего технологического оборудования; - движения технологического транспорта ОЗП=1,15; ЭМ=1,15 к расх.; ЗПМ=1,15; ТЗ=1,15; ТЗМ=1,15 | [21 empty] | Производство работ осуществляется на территории действующего предприятия с наличием в зоне производства работ одного или нескольких из следующих факторов: - разветвленной сети транспортных и инженерных коммуникаций; - стесненных условий для складирования материалов; - действующего технологического оборудования; - движения технологического транспорта ОЗП=1,15; ЭМ=1,15 к расх.; ЗПМ=1,15; ТЗ=1,15; ТЗМ=1,15
| 1 | ИНДЕКС К ПОЗИЦИИ: Индексы пересчета в т.у.ц. по статьям затрат СМР/ПНР ОЗП=22,53; ЭМ=11,42; ЗПМ=22,53; МАТ=8,56 | [22 empty] | ИНДЕКС К ПОЗИЦИИ: Индексы пересчета в т.у.ц. по статьям затрат СМР/ПНР ОЗП=22,53; ЭМ=11,42; ЗПМ=22,53; МАТ=8,56
|  |  | Накладные расходы 90% ФОТ (от 2 006) | З/пМех 10: 1805
|  |  | Сметная прибыль 46% ФОТ (от 2 006) | З/пМех 10: 923
1076 О | ТЦ_89.1.61.02_77_7728668928_03.10.2024_02_678 | Преобразователь давления 4-20Ма 1000 Па LFM 108-102G-AL |  | 4: шт; 5: 4; 6: 3 776,59 22250,00/ИндО224; З/пМех 14: 0; З/пМех 15: 0; З/пМех 16: 0; З/пМех 17: 0 | [5 empty] | Преобразователь давления 4-20Ма 1000 Па LFM 108-102G-AL
|  | Цена ПЗ=22250,00/ИндО224 | [23 empty] | Цена ПЗ=22250,00/ИндО224
| Приказ от 04.08.2020 № 421/пр п.92в | Заготовительно-складские расходы для оборудования - 1,2% ПЗ=1,2% (ОЗП=1,2%; ЭМ=1,2%; МАТ=1,2%) | [21 empty] | Заготовительно-складские расходы для оборудования - 1,2% ПЗ=1,2% (ОЗП=1,2%; ЭМ=1,2%; МАТ=1,2%)
| ТЗ п. 13 | Транспортные расходы в размере 6% от отпускной цены на оборудование 6 % ПЗ=1,06 (ОЗП=1,06; ЭМ=1,06; МАТ=1,06) | [21 empty] | Транспортные расходы в размере 6% от отпускной цены на оборудование 6 % ПЗ=1,06 (ОЗП=1,06; ЭМ=1,06; МАТ=1,06)
| 2 | ИНДЕКС К ПОЗИЦИИ: Индексы пересчета в т.у.ц. на оборудование МАТ=0 | [22 empty] | ИНДЕКС К ПОЗИЦИИ: Индексы пересчета в т.у.ц. на оборудование МАТ=0
Приточная часть | [21 empty] | Приточная часть
Воздушные клапана | [21 empty] | Воздушные клапана
1077 | ТЕР20-02-006-01 Приказ Администрации ЛО от 20.10.15 №28 | Установка заслонок воздушных и клапанов воздушных КВР с электрическим или пневматическим приводом: диаметром до 250 мм |  | 1 шт. | 9 | 65.56 | 33.46 | 2.77 |  | 9328 | 6785 | 284 |  | 1.9682 | 17.71 | 0 | 0 | [5 empty] | Установка заслонок воздушных и клапанов воздушных КВР с электрическим или пневматическим приводом: диаметром до 250 мм
| ОП п.1.20.19 | Индивидуальные испытания систем вентиляции и кондиционирования воздуха ОЗП=1,05; ЭМ=1,05 к расх.; ТЗ=1,05 | [21 empty] | Индивидуальные испытания систем вентиляции и кондиционирования воздуха ОЗП=1,05; ЭМ=1,05 к расх.; ТЗ=1,05
| Приказ от 30.01.2024 № 55/пр прил.5 табл.1 п.2 | Производство работ осуществляется на территории действующего предприятия с наличием в зоне производства работ одного или нескольких из следующих факторов: - разветвленной сети транспортных и инженерных коммуникаций; - стесненных условий для складирования материалов; - действующего технологического оборудования; - движения технологического транспорта ОЗП=1,15; ЭМ=1,15 к расх.; ЗПМ=1,15; ТЗ=1,15; ТЗМ=1,15 | [21 empty] | Производство работ осуществляется на территории действующего предприятия с наличием в зоне производства работ одного или нескольких из следующих факторов: - разветвленной сети транспортных и инженерных коммуникаций; - стесненных условий для складирования материалов; - действующего технологического оборудования; - движения технологического транспорта ОЗП=1,15; ЭМ=1,15 к расх.; ЗПМ=1,15; ТЗ=1,15; ТЗМ=1,15
| 1 | ИНДЕКС К ПОЗИЦИИ: Индексы пересчета в т.у.ц. по статьям затрат СМР/ПНР ОЗП=22,53; ЭМ=11,42; ЗПМ=22,53; МАТ=8,56 | [22 empty] | ИНДЕКС К ПОЗИЦИИ: Индексы пересчета в т.у.ц. по статьям затрат СМР/ПНР ОЗП=22,53; ЭМ=11,42; ЗПМ=22,53; МАТ=8,56
|  |  | Накладные расходы 121% ФОТ (от 6 785) | З/пМех 10: 8210
|  |  | Сметная прибыль 72% ФОТ (от 6 785) | З/пМех 10: 4885
1078 | ТССЦ-301-7537 Приказ Администрации ЛО от 20.10.15 №28 | Клапаны воздушные для круглых каналов КВК-250М с электроприводом 6 Hм DAF2.06(S) Polar Bear// КВК 100М (применит.) |  | 4: шт.; 5: 2; 6: 2428.88; З/пМех 10: 41582; З/пМех 14: 0; З/пМех 15: 0; З/пМех 16: 0; З/пМех 17: 0 | [5 empty] | Клапаны воздушные для круглых каналов КВК-250М с электроприводом 6 Hм DAF2.06(S) Polar Bear// КВК 100М (применит.)
| 1 | ИНДЕКС К ПОЗИЦИИ: Индексы пересчета в т.у.ц. по статьям затрат СМР/ПНР ОЗП=22,53; ЭМ=11,42; ЗПМ=22,53; МАТ=8,56 | [22 empty] | ИНДЕКС К ПОЗИЦИИ: Индексы пересчета в т.у.ц. по статьям затрат СМР/ПНР ОЗП=22,53; ЭМ=11,42; ЗПМ=22,53; МАТ=8,56
1079 | ТССЦ-301-7537 Приказ Администрации ЛО от 20.10.15 №28 | Клапаны воздушные для круглых каналов КВК-250М с электроприводом 6 Hм DAF2.06(S) Polar Bear// КВК 125М (применит.) |  | 4: шт.; 5: 3; 6: 2428.88; З/пМех 10: 62374; З/пМех 14: 0; З/пМех 15: 0; З/пМех 16: 0; З/пМех 17: 0 | [5 empty] | Клапаны воздушные для круглых каналов КВК-250М с электроприводом 6 Hм DAF2.06(S) Polar Bear// КВК 125М (применит.)
| 1 | ИНДЕКС К ПОЗИЦИИ: Индексы пересчета в т.у.ц. по статьям затрат СМР/ПНР ОЗП=22,53; ЭМ=11,42; ЗПМ=22,53; МАТ=8,56 | [22 empty] | ИНДЕКС К ПОЗИЦИИ: Индексы пересчета в т.у.ц. по статьям затрат СМР/ПНР ОЗП=22,53; ЭМ=11,42; ЗПМ=22,53; МАТ=8,56
1080 | ТССЦ-301-7537 Приказ Администрации ЛО от 20.10.15 №28 | Клапаны воздушные для круглых каналов КВК-250М с электроприводом 6 Hм DAF2.06(S) Polar Bear// КВК 160М (применит.) |  | 4: шт.; 5: 4; 6: 2428.88; З/пМех 10: 83165; З/пМех 14: 0; З/пМех 15: 0; З/пМех 16: 0; З/пМех 17: 0 | [5 empty] | Клапаны воздушные для круглых каналов КВК-250М с электроприводом 6 Hм DAF2.06(S) Polar Bear// КВК 160М (применит.)
| 1 | ИНДЕКС К ПОЗИЦИИ: Индексы пересчета в т.у.ц. по статьям затрат СМР/ПНР ОЗП=22,53; ЭМ=11,42; ЗПМ=22,53; МАТ=8,56 | [22 empty] | ИНДЕКС К ПОЗИЦИИ: Индексы пересчета в т.у.ц. по статьям затрат СМР/ПНР ОЗП=22,53; ЭМ=11,42; ЗПМ=22,53; МАТ=8,56
Диффузоры | [21 empty] | Диффузоры
1081 | ТЕР20-02-001-01 Приказ Администрации ЛО от 20.10.15 №28 | Установка воздухораспределителей, предназначенных для подачи воздуха: в рабочую зону, массой до 20 кг |  | 1 воздухораспределитель | 12 | 44.98 | 26.96 | 5.33 |  | 9323 | 7290 | 730 |  | 1.606 | 19.27 | 0 | 0 | [5 empty] | Установка воздухораспределителей, предназначенных для подачи воздуха: в рабочую зону, массой до 20 кг
| ОП п.1.20.19 | Индивидуальные испытания систем вентиляции и кондиционирования воздуха ОЗП=1,05; ЭМ=1,05 к расх.; ТЗ=1,05 | [21 empty] | Индивидуальные испытания систем вентиляции и кондиционирования воздуха ОЗП=1,05; ЭМ=1,05 к расх.; ТЗ=1,05
| Приказ от 30.01.2024 № 55/пр прил.5 табл.1 п.2 | Производство работ осуществляется на территории действующего предприятия с наличием в зоне производства работ одного или нескольких из следующих факторов: - разветвленной сети транспортных и инженерных коммуникаций; - стесненных условий для складирования материалов; - действующего технологического оборудования; - движения технологического транспорта ОЗП=1,15; ЭМ=1,15 к расх.; ЗПМ=1,15; ТЗ=1,15; ТЗМ=1,15 | [21 empty] | Производство работ осуществляется на территории действующего предприятия с наличием в зоне производства работ одного или нескольких из следующих факторов: - разветвленной сети транспортных и инженерных коммуникаций; - стесненных условий для складирования материалов; - действующего технологического оборудования; - движения технологического транспорта ОЗП=1,15; ЭМ=1,15 к расх.; ЗПМ=1,15; ТЗ=1,15; ТЗМ=1,15
| 1 | ИНДЕКС К ПОЗИЦИИ: Индексы пересчета в т.у.ц. по статьям затрат СМР/ПНР ОЗП=22,53; ЭМ=11,42; ЗПМ=22,53; МАТ=8,56 | [22 empty] | ИНДЕКС К ПОЗИЦИИ: Индексы пересчета в т.у.ц. по статьям затрат СМР/ПНР ОЗП=22,53; ЭМ=11,42; ЗПМ=22,53; МАТ=8,56
|  |  | Накладные расходы 121% ФОТ (от 7 290) | З/пМех 10: 8821
|  |  | Сметная прибыль 72% ФОТ (от 7 290) | З/пМех 10: 5249
1082 | ТССЦ-301-1055 Приказ Администрации ЛО от 20.10.15 №28 | Диффузоры потолочные пластиковые "АРКТОС" марки ДПУ: универсальные ДПУ-М, диаметр 100 мм |  | 4: шт.; 5: 2; 6: 85.1; З/пМех 10: 1457; З/пМех 14: 0; З/пМех 15: 0; З/пМех 16: 0; З/пМех 17: 0 | [5 empty] | Диффузоры потолочные пластиковые "АРКТОС" марки ДПУ: универсальные ДПУ-М, диаметр 100 мм
| 1 | ИНДЕКС К ПОЗИЦИИ: Индексы пересчета в т.у.ц. по статьям затрат СМР/ПНР ОЗП=22,53; ЭМ=11,42; ЗПМ=22,53; МАТ=8,56 | [22 empty] | ИНДЕКС К ПОЗИЦИИ: Индексы пересчета в т.у.ц. по статьям затрат СМР/ПНР ОЗП=22,53; ЭМ=11,42; ЗПМ=22,53; МАТ=8,56
1083 | ТССЦ-301-1056 Приказ Администрации ЛО от 20.10.15 №28 | Диффузоры потолочные пластиковые "АРКТОС" марки ДПУ: универсальные ДПУ-М, диаметр 125 мм |  | 4: шт.; 5: 3; 6: 94.68; З/пМех 10: 2431; З/пМех 14: 0; З/пМех 15: 0; З/пМех 16: 0; З/пМех 17: 0 | [5 empty] | Диффузоры потолочные пластиковые "АРКТОС" марки ДПУ: универсальные ДПУ-М, диаметр 125 мм
| 1 | ИНДЕКС К ПОЗИЦИИ: Индексы пересчета в т.у.ц. по статьям затрат СМР/ПНР ОЗП=22,53; ЭМ=11,42; ЗПМ=22,53; МАТ=8,56 | [22 empty] | ИНДЕКС К ПОЗИЦИИ: Индексы пересчета в т.у.ц. по статьям затрат СМР/ПНР ОЗП=22,53; ЭМ=11,42; ЗПМ=22,53; МАТ=8,56
1084 | ТССЦ-301-1057 Приказ Администрации ЛО от 20.10.15 №28 | Диффузоры потолочные пластиковые "АРКТОС" марки ДПУ: универсальные ДПУ-М, диаметр 160 мм |  | 4: шт.; 5: 7; 6: 132.44; З/пМех 10: 7936; З/пМех 14: 0; З/пМех 15: 0; З/пМех 16: 0; З/пМех 17: 0 | [5 empty] | Диффузоры потолочные пластиковые "АРКТОС" марки ДПУ: универсальные ДПУ-М, диаметр 160 мм
| 1 | ИНДЕКС К ПОЗИЦИИ: Индексы пересчета в т.у.ц. по статьям затрат СМР/ПНР ОЗП=22,53; ЭМ=11,42; ЗПМ=22,53; МАТ=8,56 | [22 empty] | ИНДЕКС К ПОЗИЦИИ: Индексы пересчета в т.у.ц. по статьям затрат СМР/ПНР ОЗП=22,53; ЭМ=11,42; ЗПМ=22,53; МАТ=8,56
Воздуховод | [21 empty] | Воздуховод
1085 | ТЕР20-01-001-01 Приказ Администрации ЛО от 20.10.15 №28 | Прокладка воздуховодов из листовой, оцинкованной стали и алюминия класса Н (нормальные) толщиной: 0,5 мм, диаметром до 200 мм с фасонными частями |  | 100 м2 поверхности воздуховодов | 0.2686 | 4285.76 | 3358.59 | 213.03 | 14.67 | 22620 | 20325 | 653 | 89 | 202.691 | 54.44 | 0.598 | 0.16 | [5 empty] | Прокладка воздуховодов из листовой, оцинкованной стали и алюминия класса Н (нормальные) толщиной: 0,5 мм, диаметром до 200 мм с фасонными частями
| ОП п.1.20.19 | Индивидуальные испытания систем вентиляции и кондиционирования воздуха ОЗП=1,05; ЭМ=1,05 к расх.; ТЗ=1,05 | [21 empty] | Индивидуальные испытания систем вентиляции и кондиционирования воздуха ОЗП=1,05; ЭМ=1,05 к расх.; ТЗ=1,05
| Приказ от 30.01.2024 № 55/пр прил.5 табл.1 п.2 | Производство работ осуществляется на территории действующего предприятия с наличием в зоне производства работ одного или нескольких из следующих факторов: - разветвленной сети транспортных и инженерных коммуникаций; - стесненных условий для складирования материалов; - действующего технологического оборудования; - движения технологического транспорта ОЗП=1,15; ЭМ=1,15 к расх.; ЗПМ=1,15; ТЗ=1,15; ТЗМ=1,15 | [21 empty] | Производство работ осуществляется на территории действующего предприятия с наличием в зоне производства работ одного или нескольких из следующих факторов: - разветвленной сети транспортных и инженерных коммуникаций; - стесненных условий для складирования материалов; - действующего технологического оборудования; - движения технологического транспорта ОЗП=1,15; ЭМ=1,15 к расх.; ЗПМ=1,15; ТЗ=1,15; ТЗМ=1,15
| 1 | ИНДЕКС К ПОЗИЦИИ: Индексы пересчета в т.у.ц. по статьям затрат СМР/ПНР ОЗП=22,53; ЭМ=11,42; ЗПМ=22,53; МАТ=8,56 | [22 empty] | ИНДЕКС К ПОЗИЦИИ: Индексы пересчета в т.у.ц. по статьям затрат СМР/ПНР ОЗП=22,53; ЭМ=11,42; ЗПМ=22,53; МАТ=8,56
|  |  | Накладные расходы 121% ФОТ (от 20 414) | З/пМех 10: 24701
|  |  | Сметная прибыль 72% ФОТ (от 20 414) | З/пМех 10: 14698
1086 | ТЦ_19.1.01.05_78_7802658647_02.10.2024_02_134.2 | Гибкие тепло- звукоизолированные воздуховоды ø100 мм |  | 4: пог.м; 5: 1; 6: 14,65 122,92/ИндМ223; З/пМех 10: 125; З/пМех 14: 0; З/пМех 15: 0; З/пМех 16: 0; З/пМех 17: 0 | [5 empty] | Гибкие тепло- звукоизолированные воздуховоды ø100 мм
|  | Цена МАТ=122,92/ИндМ223 | [23 empty] | Цена МАТ=122,92/ИндМ223
| ТЗ п. 13 | Транспортно-заготовительно-складские расходы, как разница в процентах между сметной и оптовой ценой материала аналога по ТССЦ-2000 - 2% ПЗ=2% (ОЗП=2%; ЭМ=2%; МАТ=2%) | [21 empty] | Транспортно-заготовительно-складские расходы, как разница в процентах между сметной и оптовой ценой материала аналога по ТССЦ-2000 - 2% ПЗ=2% (ОЗП=2%; ЭМ=2%; МАТ=2%)
| 1 | ИНДЕКС К ПОЗИЦИИ: Индексы пересчета в т.у.ц. по статьям затрат СМР/ПНР ОЗП=22,53; ЭМ=11,42; ЗПМ=22,53; МАТ=8,56 | [22 empty] | ИНДЕКС К ПОЗИЦИИ: Индексы пересчета в т.у.ц. по статьям затрат СМР/ПНР ОЗП=22,53; ЭМ=11,42; ЗПМ=22,53; МАТ=8,56
1087 | ТЦ_19.1.01.05_78_7802658647_02.10.2024_02_1.2 | Гибкие тепло- звукоизолированные воздуховоды ø125 мм |  | 4: пог.м; 5: 2; 6: 17,81 149,50/ИндМ223; З/пМех 10: 305; З/пМех 14: 0; З/пМех 15: 0; З/пМех 16: 0; З/пМех 17: 0 | [5 empty] | Гибкие тепло- звукоизолированные воздуховоды ø125 мм
|  | Цена МАТ=149,50/ИндМ223 | [23 empty] | Цена МАТ=149,50/ИндМ223
| ТЗ п. 13 | Транспортно-заготовительно-складские расходы, как разница в процентах между сметной и оптовой ценой материала аналога по ТССЦ-2000 - 2% ПЗ=2% (ОЗП=2%; ЭМ=2%; МАТ=2%) | [21 empty] | Транспортно-заготовительно-складские расходы, как разница в процентах между сметной и оптовой ценой материала аналога по ТССЦ-2000 - 2% ПЗ=2% (ОЗП=2%; ЭМ=2%; МАТ=2%)
| 1 | ИНДЕКС К ПОЗИЦИИ: Индексы пересчета в т.у.ц. по статьям затрат СМР/ПНР ОЗП=22,53; ЭМ=11,42; ЗПМ=22,53; МАТ=8,56 | [22 empty] | ИНДЕКС К ПОЗИЦИИ: Индексы пересчета в т.у.ц. по статьям затрат СМР/ПНР ОЗП=22,53; ЭМ=11,42; ЗПМ=22,53; МАТ=8,56
1088 | ТЦ_19.1.01.05_78_7802658647_02.10.2024_02_2.2 | Гибкие тепло- звукоизолированные воздуховоды ø160 мм |  | 4: пог.м; 5: 2; 6: 25,82 216,67/ИндМ223; З/пМех 10: 442; З/пМех 14: 0; З/пМех 15: 0; З/пМех 16: 0; З/пМех 17: 0 | [5 empty] | Гибкие тепло- звукоизолированные воздуховоды ø160 мм
|  | Цена МАТ=216,67/ИндМ223 | [23 empty] | Цена МАТ=216,67/ИндМ223
| ТЗ п. 13 | Транспортно-заготовительно-складские расходы, как разница в процентах между сметной и оптовой ценой материала аналога по ТССЦ-2000 - 2% ПЗ=2% (ОЗП=2%; ЭМ=2%; МАТ=2%) | [21 empty] | Транспортно-заготовительно-складские расходы, как разница в процентах между сметной и оптовой ценой материала аналога по ТССЦ-2000 - 2% ПЗ=2% (ОЗП=2%; ЭМ=2%; МАТ=2%)
| 1 | ИНДЕКС К ПОЗИЦИИ: Индексы пересчета в т.у.ц. по статьям затрат СМР/ПНР ОЗП=22,53; ЭМ=11,42; ЗПМ=22,53; МАТ=8,56 | [22 empty] | ИНДЕКС К ПОЗИЦИИ: Индексы пересчета в т.у.ц. по статьям затрат СМР/ПНР ОЗП=22,53; ЭМ=11,42; ЗПМ=22,53; МАТ=8,56
1089 | ТЦ_19.1.01.03_78_7802658647_02.10.2024_02_136.2 | Воздуховод из оцинкованной стали ø100 b=0.5 мм |  | 4: пог.м; 5: 1; 6: 48,65 408,33/ИндМ223; З/пМех 10: 416; З/пМех 14: 0; З/пМех 15: 0; З/пМех 16: 0; З/пМех 17: 0 | [5 empty] | Воздуховод из оцинкованной стали ø100 b=0.5 мм
|  | Цена МАТ=408,33/ИндМ223 | [23 empty] | Цена МАТ=408,33/ИндМ223
| ТЗ п. 13 | Транспортно-заготовительно-складские расходы, как разница в процентах между сметной и оптовой ценой материала аналога по ТССЦ-2000 - 2% ПЗ=2% (ОЗП=2%; ЭМ=2%; МАТ=2%) | [21 empty] | Транспортно-заготовительно-складские расходы, как разница в процентах между сметной и оптовой ценой материала аналога по ТССЦ-2000 - 2% ПЗ=2% (ОЗП=2%; ЭМ=2%; МАТ=2%)
| 1 | ИНДЕКС К ПОЗИЦИИ: Индексы пересчета в т.у.ц. по статьям затрат СМР/ПНР ОЗП=22,53; ЭМ=11,42; ЗПМ=22,53; МАТ=8,56 | [22 empty] | ИНДЕКС К ПОЗИЦИИ: Индексы пересчета в т.у.ц. по статьям затрат СМР/ПНР ОЗП=22,53; ЭМ=11,42; ЗПМ=22,53; МАТ=8,56
1090 | ТЦ_19.1.01.03_78_7802658647_02.10.2024_02_3.2 | Воздуховод из оцинкованной стали ø125 b=0.5 мм |  | 4: пог.м; 5: 10; 6: 61,57 516,67/ИндМ223; З/пМех 10: 5270; З/пМех 14: 0; З/пМех 15: 0; З/пМех 16: 0; З/пМех 17: 0 | [5 empty] | Воздуховод из оцинкованной стали ø125 b=0.5 мм
|  | Цена МАТ=516,67/ИндМ223 | [23 empty] | Цена МАТ=516,67/ИндМ223
| ТЗ п. 13 | Транспортно-заготовительно-складские расходы, как разница в процентах между сметной и оптовой ценой материала аналога по ТССЦ-2000 - 2% ПЗ=2% (ОЗП=2%; ЭМ=2%; МАТ=2%) | [21 empty] | Транспортно-заготовительно-складские расходы, как разница в процентах между сметной и оптовой ценой материала аналога по ТССЦ-2000 - 2% ПЗ=2% (ОЗП=2%; ЭМ=2%; МАТ=2%)
| 1 | ИНДЕКС К ПОЗИЦИИ: Индексы пересчета в т.у.ц. по статьям затрат СМР/ПНР ОЗП=22,53; ЭМ=11,42; ЗПМ=22,53; МАТ=8,56 | [22 empty] | ИНДЕКС К ПОЗИЦИИ: Индексы пересчета в т.у.ц. по статьям затрат СМР/ПНР ОЗП=22,53; ЭМ=11,42; ЗПМ=22,53; МАТ=8,56
1091 | ТЦ_19.1.01.03_78_7802658647_02.10.2024_02_4.2 | Воздуховод из оцинкованной стали ø160 b=0.5 мм |  | 4: пог.м; 5: 30; 6: 77,45 650/ИндМ223; З/пМех 10: 19889; З/пМех 14: 0; З/пМех 15: 0; З/пМех 16: 0; З/пМех 17: 0 | [5 empty] | Воздуховод из оцинкованной стали ø160 b=0.5 мм
|  | Цена МАТ=650/ИндМ223 | [23 empty] | Цена МАТ=650/ИндМ223
| ТЗ п. 13 | Транспортно-заготовительно-складские расходы, как разница в процентах между сметной и оптовой ценой материала аналога по ТССЦ-2000 - 2% ПЗ=2% (ОЗП=2%; ЭМ=2%; МАТ=2%) | [21 empty] | Транспортно-заготовительно-складские расходы, как разница в процентах между сметной и оптовой ценой материала аналога по ТССЦ-2000 - 2% ПЗ=2% (ОЗП=2%; ЭМ=2%; МАТ=2%)
| 1 | ИНДЕКС К ПОЗИЦИИ: Индексы пересчета в т.у.ц. по статьям затрат СМР/ПНР ОЗП=22,53; ЭМ=11,42; ЗПМ=22,53; МАТ=8,56 | [22 empty] | ИНДЕКС К ПОЗИЦИИ: Индексы пересчета в т.у.ц. по статьям затрат СМР/ПНР ОЗП=22,53; ЭМ=11,42; ЗПМ=22,53; МАТ=8,56
1092 | ТЦ_19.1.01.13_78_7802658647_02.10.2024_02_238.2 | Отвод прямоугольного воздуховода 90° 250x350 на 250x350 |  | 4: шт; 5: 4; 6: 197,60 1658,33/ИндМ223; З/пМех 10: 6766; З/пМех 14: 0; З/пМех 15: 0; З/пМех 16: 0; З/пМех 17: 0 | [5 empty] | Отвод прямоугольного воздуховода 90° 250x350 на 250x350
|  | Цена МАТ=1658,33/ИндМ223 | [23 empty] | Цена МАТ=1658,33/ИндМ223
| ТЗ п. 13 | Транспортно-заготовительно-складские расходы, как разница в процентах между сметной и оптовой ценой материала аналога по ТССЦ-2000 - 2% ПЗ=2% (ОЗП=2%; ЭМ=2%; МАТ=2%) | [21 empty] | Транспортно-заготовительно-складские расходы, как разница в процентах между сметной и оптовой ценой материала аналога по ТССЦ-2000 - 2% ПЗ=2% (ОЗП=2%; ЭМ=2%; МАТ=2%)
| 1 | ИНДЕКС К ПОЗИЦИИ: Индексы пересчета в т.у.ц. по статьям затрат СМР/ПНР ОЗП=22,53; ЭМ=11,42; ЗПМ=22,53; МАТ=8,56 | [22 empty] | ИНДЕКС К ПОЗИЦИИ: Индексы пересчета в т.у.ц. по статьям затрат СМР/ПНР ОЗП=22,53; ЭМ=11,42; ЗПМ=22,53; МАТ=8,56
1093 | ТЦ_19.1.01.13_78_7802658647_02.10.2024_02_210.2 | Отвод прямоугольного воздуховода 90° 350x250 на 350x250 |  | 4: шт; 5: 2; 6: 139,02 1166,67/ИндМ223; З/пМех 10: 2380; З/пМех 14: 0; З/пМех 15: 0; З/пМех 16: 0; З/пМех 17: 0 | [5 empty] | Отвод прямоугольного воздуховода 90° 350x250 на 350x250
|  | Цена МАТ=1166,67/ИндМ223 | [23 empty] | Цена МАТ=1166,67/ИндМ223
| ТЗ п. 13 | Транспортно-заготовительно-складские расходы, как разница в процентах между сметной и оптовой ценой материала аналога по ТССЦ-2000 - 2% ПЗ=2% (ОЗП=2%; ЭМ=2%; МАТ=2%) | [21 empty] | Транспортно-заготовительно-складские расходы, как разница в процентах между сметной и оптовой ценой материала аналога по ТССЦ-2000 - 2% ПЗ=2% (ОЗП=2%; ЭМ=2%; МАТ=2%)
| 1 | ИНДЕКС К ПОЗИЦИИ: Индексы пересчета в т.у.ц. по статьям затрат СМР/ПНР ОЗП=22,53; ЭМ=11,42; ЗПМ=22,53; МАТ=8,56 | [22 empty] | ИНДЕКС К ПОЗИЦИИ: Индексы пересчета в т.у.ц. по статьям затрат СМР/ПНР ОЗП=22,53; ЭМ=11,42; ЗПМ=22,53; МАТ=8,56
1094 | ТЦ_19.1.01.13_78_7802658647_02.10.2024_02_81.2 | Отвод прямоугольного воздуховода 90° 500х250 на 500х250 |  | 4: шт; 5: 1; 6: 189,66 1591,67/ИндМ223; З/пМех 10: 1623; З/пМех 14: 0; З/пМех 15: 0; З/пМех 16: 0; З/пМех 17: 0 | [5 empty] | Отвод прямоугольного воздуховода 90° 500х250 на 500х250
|  | Цена МАТ=1591,67/ИндМ223 | [23 empty] | Цена МАТ=1591,67/ИндМ223
| ТЗ п. 13 | Транспортно-заготовительно-складские расходы, как разница в процентах между сметной и оптовой ценой материала аналога по ТССЦ-2000 - 2% ПЗ=2% (ОЗП=2%; ЭМ=2%; МАТ=2%) | [21 empty] | Транспортно-заготовительно-складские расходы, как разница в процентах между сметной и оптовой ценой материала аналога по ТССЦ-2000 - 2% ПЗ=2% (ОЗП=2%; ЭМ=2%; МАТ=2%)
| 1 | ИНДЕКС К ПОЗИЦИИ: Индексы пересчета в т.у.ц. по статьям затрат СМР/ПНР ОЗП=22,53; ЭМ=11,42; ЗПМ=22,53; МАТ=8,56 | [22 empty] | ИНДЕКС К ПОЗИЦИИ: Индексы пересчета в т.у.ц. по статьям затрат СМР/ПНР ОЗП=22,53; ЭМ=11,42; ЗПМ=22,53; МАТ=8,56
1095 | ТЦ_19.1.01.13_78_7802658647_02.10.2024_02_18.2 | Отвод круглого воздуховода 90° ø125 на ø125 |  | 4: шт; 5: 2; 6: 44,69 375/ИндМ223; З/пМех 10: 765; З/пМех 14: 0; З/пМех 15: 0; З/пМех 16: 0; З/пМех 17: 0 | [5 empty] | Отвод круглого воздуховода 90° ø125 на ø125
|  | Цена МАТ=375/ИндМ223 | [23 empty] | Цена МАТ=375/ИндМ223
| ТЗ п. 13 | Транспортно-заготовительно-складские расходы, как разница в процентах между сметной и оптовой ценой материала аналога по ТССЦ-2000 - 2% ПЗ=2% (ОЗП=2%; ЭМ=2%; МАТ=2%) | [21 empty] | Транспортно-заготовительно-складские расходы, как разница в процентах между сметной и оптовой ценой материала аналога по ТССЦ-2000 - 2% ПЗ=2% (ОЗП=2%; ЭМ=2%; МАТ=2%)
| 1 | ИНДЕКС К ПОЗИЦИИ: Индексы пересчета в т.у.ц. по статьям затрат СМР/ПНР ОЗП=22,53; ЭМ=11,42; ЗПМ=22,53; МАТ=8,56 | [22 empty] | ИНДЕКС К ПОЗИЦИИ: Индексы пересчета в т.у.ц. по статьям затрат СМР/ПНР ОЗП=22,53; ЭМ=11,42; ЗПМ=22,53; МАТ=8,56
1096 | ТЦ_19.1.01.13_78_7802658647_02.10.2024_02_83.2 | Отвод круглого воздуховода 90° ø160 на ø160 |  | 4: шт; 5: 8; 6: 53,62 450/ИндМ223; З/пМех 10: 3672; З/пМех 14: 0; З/пМех 15: 0; З/пМех 16: 0; З/пМех 17: 0 | [5 empty] | Отвод круглого воздуховода 90° ø160 на ø160
|  | Цена МАТ=450/ИндМ223 | [23 empty] | Цена МАТ=450/ИндМ223
| ТЗ п. 13 | Транспортно-заготовительно-складские расходы, как разница в процентах между сметной и оптовой ценой материала аналога по ТССЦ-2000 - 2% ПЗ=2% (ОЗП=2%; ЭМ=2%; МАТ=2%) | [21 empty] | Транспортно-заготовительно-складские расходы, как разница в процентах между сметной и оптовой ценой материала аналога по ТССЦ-2000 - 2% ПЗ=2% (ОЗП=2%; ЭМ=2%; МАТ=2%)
| 1 | ИНДЕКС К ПОЗИЦИИ: Индексы пересчета в т.у.ц. по статьям затрат СМР/ПНР ОЗП=22,53; ЭМ=11,42; ЗПМ=22,53; МАТ=8,56 | [22 empty] | ИНДЕКС К ПОЗИЦИИ: Индексы пересчета в т.у.ц. по статьям затрат СМР/ПНР ОЗП=22,53; ЭМ=11,42; ЗПМ=22,53; МАТ=8,56
1097 | ТЦ_19.1.01.13_78_7802658647_02.10.2024_02_12.2 | Отвод прямоугольного воздуховода 90° 200x200 |  | 4: шт; 5: 1; 6: 64,84 544,17/ИндМ223; З/пМех 10: 555; З/пМех 14: 0; З/пМех 15: 0; З/пМех 16: 0; З/пМех 17: 0 | [5 empty] | Отвод прямоугольного воздуховода 90° 200x200
|  | Цена МАТ=544,17/ИндМ223 | [23 empty] | Цена МАТ=544,17/ИндМ223
| ТЗ п. 13 | Транспортно-заготовительно-складские расходы, как разница в процентах между сметной и оптовой ценой материала аналога по ТССЦ-2000 - 2% ПЗ=2% (ОЗП=2%; ЭМ=2%; МАТ=2%) | [21 empty] | Транспортно-заготовительно-складские расходы, как разница в процентах между сметной и оптовой ценой материала аналога по ТССЦ-2000 - 2% ПЗ=2% (ОЗП=2%; ЭМ=2%; МАТ=2%)
| 1 | ИНДЕКС К ПОЗИЦИИ: Индексы пересчета в т.у.ц. по статьям затрат СМР/ПНР ОЗП=22,53; ЭМ=11,42; ЗПМ=22,53; МАТ=8,56 | [22 empty] | ИНДЕКС К ПОЗИЦИИ: Индексы пересчета в т.у.ц. по статьям затрат СМР/ПНР ОЗП=22,53; ЭМ=11,42; ЗПМ=22,53; МАТ=8,56
1098 | ТЦ_19.1.01.13_78_7802658647_02.10.2024_02_357.2 | Переход воздуховода с круглого на прямоугольное сечение 350x250 на ø200 |  | 4: шт; 5: 2; 6: 77,95 654,17/ИндМ223; З/пМех 10: 1334; З/пМех 14: 0; З/пМех 15: 0; З/пМех 16: 0; З/пМех 17: 0 | [5 empty] | Переход воздуховода с круглого на прямоугольное сечение 350x250 на ø200
|  | Цена МАТ=654,17/ИндМ223 | [23 empty] | Цена МАТ=654,17/ИндМ223
| ТЗ п. 13 | Транспортно-заготовительно-складские расходы, как разница в процентах между сметной и оптовой ценой материала аналога по ТССЦ-2000 - 2% ПЗ=2% (ОЗП=2%; ЭМ=2%; МАТ=2%) | [21 empty] | Транспортно-заготовительно-складские расходы, как разница в процентах между сметной и оптовой ценой материала аналога по ТССЦ-2000 - 2% ПЗ=2% (ОЗП=2%; ЭМ=2%; МАТ=2%)
| 1 | ИНДЕКС К ПОЗИЦИИ: Индексы пересчета в т.у.ц. по статьям затрат СМР/ПНР ОЗП=22,53; ЭМ=11,42; ЗПМ=22,53; МАТ=8,56 | [22 empty] | ИНДЕКС К ПОЗИЦИИ: Индексы пересчета в т.у.ц. по статьям затрат СМР/ПНР ОЗП=22,53; ЭМ=11,42; ЗПМ=22,53; МАТ=8,56
1099 | ТЦ_19.1.01.13_78_7802658647_02.10.2024_02_211.2 | Переход круглого сечения ø160 на ø100 |  | 4: шт; 5: 1; 6: 34,75 291,67/ИндМ223; З/пМех 10: 297; З/пМех 14: 0; З/пМех 15: 0; З/пМех 16: 0; З/пМех 17: 0 | [5 empty] | Переход круглого сечения ø160 на ø100
|  | Цена МАТ=291,67/ИндМ223 | [23 empty] | Цена МАТ=291,67/ИндМ223
| ТЗ п. 13 | Транспортно-заготовительно-складские расходы, как разница в процентах между сметной и оптовой ценой материала аналога по ТССЦ-2000 - 2% ПЗ=2% (ОЗП=2%; ЭМ=2%; МАТ=2%) | [21 empty] | Транспортно-заготовительно-складские расходы, как разница в процентах между сметной и оптовой ценой материала аналога по ТССЦ-2000 - 2% ПЗ=2% (ОЗП=2%; ЭМ=2%; МАТ=2%)
| 1 | ИНДЕКС К ПОЗИЦИИ: Индексы пересчета в т.у.ц. по статьям затрат СМР/ПНР ОЗП=22,53; ЭМ=11,42; ЗПМ=22,53; МАТ=8,56 | [22 empty] | ИНДЕКС К ПОЗИЦИИ: Индексы пересчета в т.у.ц. по статьям затрат СМР/ПНР ОЗП=22,53; ЭМ=11,42; ЗПМ=22,53; МАТ=8,56
1100 | ТЦ_19.1.01.13_78_7802658647_02.10.2024_02_27.2 | Переход круглого сечения ø160 на ø125 |  | 4: шт; 5: 1; 6: 29,40 246,67/ИндМ223; З/пМех 10: 252; З/пМех 14: 0; З/пМех 15: 0; З/пМех 16: 0; З/пМех 17: 0 | [5 empty] | Переход круглого сечения ø160 на ø125
|  | Цена МАТ=246,67/ИндМ223 | [23 empty] | Цена МАТ=246,67/ИндМ223
| ТЗ п. 13 | Транспортно-заготовительно-складские расходы, как разница в процентах между сметной и оптовой ценой материала аналога по ТССЦ-2000 - 2% ПЗ=2% (ОЗП=2%; ЭМ=2%; МАТ=2%) | [21 empty] | Транспортно-заготовительно-складские расходы, как разница в процентах между сметной и оптовой ценой материала аналога по ТССЦ-2000 - 2% ПЗ=2% (ОЗП=2%; ЭМ=2%; МАТ=2%)
| 1 | ИНДЕКС К ПОЗИЦИИ: Индексы пересчета в т.у.ц. по статьям затрат СМР/ПНР ОЗП=22,53; ЭМ=11,42; ЗПМ=22,53; МАТ=8,56 | [22 empty] | ИНДЕКС К ПОЗИЦИИ: Индексы пересчета в т.у.ц. по статьям затрат СМР/ПНР ОЗП=22,53; ЭМ=11,42; ЗПМ=22,53; МАТ=8,56
1101 | ТЦ_19.1.01.13_78_7802658647_02.10.2024_02_212.2 | Переход круглого сечения ø160 на ø160 |  | 4: шт; 5: 1; 6: 54,61 458,33/ИндМ223; З/пМех 10: 467; З/пМех 14: 0; З/пМех 15: 0; З/пМех 16: 0; З/пМех 17: 0 | [5 empty] | Переход круглого сечения ø160 на ø160
|  | Цена МАТ=458,33/ИндМ223 | [23 empty] | Цена МАТ=458,33/ИндМ223
| ТЗ п. 13 | Транспортно-заготовительно-складские расходы, как разница в процентах между сметной и оптовой ценой материала аналога по ТССЦ-2000 - 2% ПЗ=2% (ОЗП=2%; ЭМ=2%; МАТ=2%) | [21 empty] | Транспортно-заготовительно-складские расходы, как разница в процентах между сметной и оптовой ценой материала аналога по ТССЦ-2000 - 2% ПЗ=2% (ОЗП=2%; ЭМ=2%; МАТ=2%)
| 1 | ИНДЕКС К ПОЗИЦИИ: Индексы пересчета в т.у.ц. по статьям затрат СМР/ПНР ОЗП=22,53; ЭМ=11,42; ЗПМ=22,53; МАТ=8,56 | [22 empty] | ИНДЕКС К ПОЗИЦИИ: Индексы пересчета в т.у.ц. по статьям затрат СМР/ПНР ОЗП=22,53; ЭМ=11,42; ЗПМ=22,53; МАТ=8,56
1102 | ТЦ_19.1.01.13_78_7802658647_02.10.2024_02_213.2 | Тройник прямоугольного воздуховода 350x250 на 350x250 на 350x250 |  | 4: шт; 5: 1; 6: 153,92 1291,67/ИндМ223; З/пМех 10: 1318; З/пМех 14: 0; З/пМех 15: 0; З/пМех 16: 0; З/пМех 17: 0 | [5 empty] | Тройник прямоугольного воздуховода 350x250 на 350x250 на 350x250
|  | Цена МАТ=1291,67/ИндМ223 | [23 empty] | Цена МАТ=1291,67/ИндМ223
| ТЗ п. 13 | Транспортно-заготовительно-складские расходы, как разница в процентах между сметной и оптовой ценой материала аналога по ТССЦ-2000 - 2% ПЗ=2% (ОЗП=2%; ЭМ=2%; МАТ=2%) | [21 empty] | Транспортно-заготовительно-складские расходы, как разница в процентах между сметной и оптовой ценой материала аналога по ТССЦ-2000 - 2% ПЗ=2% (ОЗП=2%; ЭМ=2%; МАТ=2%)
| 1 | ИНДЕКС К ПОЗИЦИИ: Индексы пересчета в т.у.ц. по статьям затрат СМР/ПНР ОЗП=22,53; ЭМ=11,42; ЗПМ=22,53; МАТ=8,56 | [22 empty] | ИНДЕКС К ПОЗИЦИИ: Индексы пересчета в т.у.ц. по статьям затрат СМР/ПНР ОЗП=22,53; ЭМ=11,42; ЗПМ=22,53; МАТ=8,56
1103 | ТЦ_19.1.01.13_78_7802658647_02.10.2024_02_214.2 | Тройник круглого воздуховода ø160 на ø160 на ø100 |  | 4: шт; 5: 1; 6: 66,53 558,33/ИндМ223; З/пМех 10: 570; З/пМех 14: 0; З/пМех 15: 0; З/пМех 16: 0; З/пМех 17: 0 | [5 empty] | Тройник круглого воздуховода ø160 на ø160 на ø100
|  | Цена МАТ=558,33/ИндМ223 | [23 empty] | Цена МАТ=558,33/ИндМ223
| ТЗ п. 13 | Транспортно-заготовительно-складские расходы, как разница в процентах между сметной и оптовой ценой материала аналога по ТССЦ-2000 - 2% ПЗ=2% (ОЗП=2%; ЭМ=2%; МАТ=2%) | [21 empty] | Транспортно-заготовительно-складские расходы, как разница в процентах между сметной и оптовой ценой материала аналога по ТССЦ-2000 - 2% ПЗ=2% (ОЗП=2%; ЭМ=2%; МАТ=2%)
| 1 | ИНДЕКС К ПОЗИЦИИ: Индексы пересчета в т.у.ц. по статьям затрат СМР/ПНР ОЗП=22,53; ЭМ=11,42; ЗПМ=22,53; МАТ=8,56 | [22 empty] | ИНДЕКС К ПОЗИЦИИ: Индексы пересчета в т.у.ц. по статьям затрат СМР/ПНР ОЗП=22,53; ЭМ=11,42; ЗПМ=22,53; МАТ=8,56
1104 | ТЦ_19.1.01.13_78_7802658647_02.10.2024_02_38.2 | Тройник круглого воздуховода ø160 на ø160 на ø125 |  | 4: шт; 5: 1; 6: 46,07 386,67/ИндМ223; З/пМех 10: 394; З/пМех 14: 0; З/пМех 15: 0; З/пМех 16: 0; З/пМех 17: 0 | [5 empty] | Тройник круглого воздуховода ø160 на ø160 на ø125
|  | Цена МАТ=386,67/ИндМ223 | [23 empty] | Цена МАТ=386,67/ИндМ223
| ТЗ п. 13 | Транспортно-заготовительно-складские расходы, как разница в процентах между сметной и оптовой ценой материала аналога по ТССЦ-2000 - 2% ПЗ=2% (ОЗП=2%; ЭМ=2%; МАТ=2%) | [21 empty] | Транспортно-заготовительно-складские расходы, как разница в процентах между сметной и оптовой ценой материала аналога по ТССЦ-2000 - 2% ПЗ=2% (ОЗП=2%; ЭМ=2%; МАТ=2%)
| 1 | ИНДЕКС К ПОЗИЦИИ: Индексы пересчета в т.у.ц. по статьям затрат СМР/ПНР ОЗП=22,53; ЭМ=11,42; ЗПМ=22,53; МАТ=8,56 | [22 empty] | ИНДЕКС К ПОЗИЦИИ: Индексы пересчета в т.у.ц. по статьям затрат СМР/ПНР ОЗП=22,53; ЭМ=11,42; ЗПМ=22,53; МАТ=8,56
1105 | ТЦ_19.1.01.13_78_7802658647_02.10.2024_02_39.2 | Тройник круглого воздуховода ø160 на ø160 на ø160 |  | 4: шт; 5: 1; 6: 55,61 466,67/ИндМ223; З/пМех 10: 476; З/пМех 14: 0; З/пМех 15: 0; З/пМех 16: 0; З/пМех 17: 0 | [5 empty] | Тройник круглого воздуховода ø160 на ø160 на ø160
|  | Цена МАТ=466,67/ИндМ223 | [23 empty] | Цена МАТ=466,67/ИндМ223
| ТЗ п. 13 | Транспортно-заготовительно-складские расходы, как разница в процентах между сметной и оптовой ценой материала аналога по ТССЦ-2000 - 2% ПЗ=2% (ОЗП=2%; ЭМ=2%; МАТ=2%) | [21 empty] | Транспортно-заготовительно-складские расходы, как разница в процентах между сметной и оптовой ценой материала аналога по ТССЦ-2000 - 2% ПЗ=2% (ОЗП=2%; ЭМ=2%; МАТ=2%)
| 1 | ИНДЕКС К ПОЗИЦИИ: Индексы пересчета в т.у.ц. по статьям затрат СМР/ПНР ОЗП=22,53; ЭМ=11,42; ЗПМ=22,53; МАТ=8,56 | [22 empty] | ИНДЕКС К ПОЗИЦИИ: Индексы пересчета в т.у.ц. по статьям затрат СМР/ПНР ОЗП=22,53; ЭМ=11,42; ЗПМ=22,53; МАТ=8,56
1106 | ТЦ_19.1.01.13_78_7802658647_02.10.2024_02_40.2 | Тройник круглого воздуховода ø200 на ø200 на ø160 |  | 4: шт; 5: 1; 6: 61,76 518,33/ИндМ223; З/пМех 10: 529; З/пМех 14: 0; З/пМех 15: 0; З/пМех 16: 0; З/пМех 17: 0 | [5 empty] | Тройник круглого воздуховода ø200 на ø200 на ø160
|  | Цена МАТ=518,33/ИндМ223 | [23 empty] | Цена МАТ=518,33/ИндМ223
| ТЗ п. 13 | Транспортно-заготовительно-складские расходы, как разница в процентах между сметной и оптовой ценой материала аналога по ТССЦ-2000 - 2% ПЗ=2% (ОЗП=2%; ЭМ=2%; МАТ=2%) | [21 empty] | Транспортно-заготовительно-складские расходы, как разница в процентах между сметной и оптовой ценой материала аналога по ТССЦ-2000 - 2% ПЗ=2% (ОЗП=2%; ЭМ=2%; МАТ=2%)
| 1 | ИНДЕКС К ПОЗИЦИИ: Индексы пересчета в т.у.ц. по статьям затрат СМР/ПНР ОЗП=22,53; ЭМ=11,42; ЗПМ=22,53; МАТ=8,56 | [22 empty] | ИНДЕКС К ПОЗИЦИИ: Индексы пересчета в т.у.ц. по статьям затрат СМР/ПНР ОЗП=22,53; ЭМ=11,42; ЗПМ=22,53; МАТ=8,56
Противопожарные клапана | [21 empty] | Противопожарные клапана
1107 | ТЕР20-02-006-07 Приказ Администрации ЛО от 20.10.15 №28 | Установка заслонок воздушных и клапанов воздушных КВР с электрическим или пневматическим приводом: периметром до 1600 мм |  | 1 шт. | 2 | 60.39 | 37.77 | 2.96 |  | 2106 | 1702 | 68 |  | 2.2218 | 4.44 | 0 | 0 | [5 empty] | Установка заслонок воздушных и клапанов воздушных КВР с электрическим или пневматическим приводом: периметром до 1600 мм
| ОП п.1.20.19 | Индивидуальные испытания систем вентиляции и кондиционирования воздуха ОЗП=1,05; ЭМ=1,05 к расх.; ТЗ=1,05 | [21 empty] | Индивидуальные испытания систем вентиляции и кондиционирования воздуха ОЗП=1,05; ЭМ=1,05 к расх.; ТЗ=1,05
| Приказ от 30.01.2024 № 55/пр прил.5 табл.1 п.2 | Производство работ осуществляется на территории действующего предприятия с наличием в зоне производства работ одного или нескольких из следующих факторов: - разветвленной сети транспортных и инженерных коммуникаций; - стесненных условий для складирования материалов; - действующего технологического оборудования; - движения технологического транспорта ОЗП=1,15; ЭМ=1,15 к расх.; ЗПМ=1,15; ТЗ=1,15; ТЗМ=1,15 | [21 empty] | Производство работ осуществляется на территории действующего предприятия с наличием в зоне производства работ одного или нескольких из следующих факторов: - разветвленной сети транспортных и инженерных коммуникаций; - стесненных условий для складирования материалов; - действующего технологического оборудования; - движения технологического транспорта ОЗП=1,15; ЭМ=1,15 к расх.; ЗПМ=1,15; ТЗ=1,15; ТЗМ=1,15
| 1 | ИНДЕКС К ПОЗИЦИИ: Индексы пересчета в т.у.ц. по статьям затрат СМР/ПНР ОЗП=22,53; ЭМ=11,42; ЗПМ=22,53; МАТ=8,56 | [22 empty] | ИНДЕКС К ПОЗИЦИИ: Индексы пересчета в т.у.ц. по статьям затрат СМР/ПНР ОЗП=22,53; ЭМ=11,42; ЗПМ=22,53; МАТ=8,56
|  |  | Накладные расходы 121% ФОТ (от 1 702) | З/пМех 10: 2059
|  |  | Сметная прибыль 72% ФОТ (от 1 702) | З/пМех 10: 1225
1108 О | ТЦ_69.2.02.05_77_7728668928_03.10.2024_02_1152 | Противопожарный клапан OKL-2-60-500x300-O-S220-T (220В AC) |  | 4: ШТ; 5: 2; 6: 6 110,43 36000/ИндО224; З/пМех 14: 0; З/пМех 15: 0; З/пМех 16: 0; З/пМех 17: 0 | [5 empty] | Противопожарный клапан OKL-2-60-500x300-O-S220-T (220В AC)
|  | Цена ПЗ=36000/ИндО224 | [23 empty] | Цена ПЗ=36000/ИндО224
| Приказ от 04.08.2020 № 421/пр п.92в | Заготовительно-складские расходы для оборудования - 1,2% ПЗ=1,2% (ОЗП=1,2%; ЭМ=1,2%; МАТ=1,2%) | [21 empty] | Заготовительно-складские расходы для оборудования - 1,2% ПЗ=1,2% (ОЗП=1,2%; ЭМ=1,2%; МАТ=1,2%)
| ТЗ п. 13 | Транспортные расходы в размере 6% от отпускной цены на оборудование 6 % ПЗ=1,06 (ОЗП=1,06; ЭМ=1,06; МАТ=1,06) | [21 empty] | Транспортные расходы в размере 6% от отпускной цены на оборудование 6 % ПЗ=1,06 (ОЗП=1,06; ЭМ=1,06; МАТ=1,06)
| 2 | ИНДЕКС К ПОЗИЦИИ: Индексы пересчета в т.у.ц. на оборудование МАТ=0 | [22 empty] | ИНДЕКС К ПОЗИЦИИ: Индексы пересчета в т.у.ц. на оборудование МАТ=0
1109 | ТЕР20-01-001-10 Приказ Администрации ЛО от 20.10.15 №28 | Прокладка воздуховодов из листовой, оцинкованной стали и алюминия класса Н (нормальные) толщиной: 0,7 мм, периметром от 1100 до 1600 мм с фасонными частями |  | 100 м2 поверхности воздуховодов | 0.4779 | 3451.64 | 2660.7 | 158.85 | 10.72 | 32101 | 28648 | 867 | 115 | 160.5733 | 76.74 | 0.437 | 0.21 | [5 empty] | Прокладка воздуховодов из листовой, оцинкованной стали и алюминия класса Н (нормальные) толщиной: 0,7 мм, периметром от 1100 до 1600 мм с фасонными частями
| ОП п.1.20.19 | Индивидуальные испытания систем вентиляции и кондиционирования воздуха ОЗП=1,05; ЭМ=1,05 к расх.; ТЗ=1,05 | [21 empty] | Индивидуальные испытания систем вентиляции и кондиционирования воздуха ОЗП=1,05; ЭМ=1,05 к расх.; ТЗ=1,05
| Приказ от 30.01.2024 № 55/пр прил.5 табл.1 п.2 | Производство работ осуществляется на территории действующего предприятия с наличием в зоне производства работ одного или нескольких из следующих факторов: - разветвленной сети транспортных и инженерных коммуникаций; - стесненных условий для складирования материалов; - действующего технологического оборудования; - движения технологического транспорта ОЗП=1,15; ЭМ=1,15 к расх.; ЗПМ=1,15; ТЗ=1,15; ТЗМ=1,15 | [21 empty] | Производство работ осуществляется на территории действующего предприятия с наличием в зоне производства работ одного или нескольких из следующих факторов: - разветвленной сети транспортных и инженерных коммуникаций; - стесненных условий для складирования материалов; - действующего технологического оборудования; - движения технологического транспорта ОЗП=1,15; ЭМ=1,15 к расх.; ЗПМ=1,15; ТЗ=1,15; ТЗМ=1,15
| 1 | ИНДЕКС К ПОЗИЦИИ: Индексы пересчета в т.у.ц. по статьям затрат СМР/ПНР ОЗП=22,53; ЭМ=11,42; ЗПМ=22,53; МАТ=8,56 | [22 empty] | ИНДЕКС К ПОЗИЦИИ: Индексы пересчета в т.у.ц. по статьям затрат СМР/ПНР ОЗП=22,53; ЭМ=11,42; ЗПМ=22,53; МАТ=8,56
|  |  | Накладные расходы 121% ФОТ (от 28 763) | З/пМех 10: 34803
|  |  | Сметная прибыль 72% ФОТ (от 28 763) | З/пМех 10: 20709
1110 | ТЦ_19.1.01.03_78_7802658647_02.10.2024_02_111.2 | Воздуховод из оцинкованной стали 350x250 b=0.7 мм |  | 4: пог.м; 5: 10; 6: 208,53 1750/ИндМ223; З/пМех 10: 17850; З/пМех 14: 0; З/пМех 15: 0; З/пМех 16: 0; З/пМех 17: 0 | [5 empty] | Воздуховод из оцинкованной стали 350x250 b=0.7 мм
|  | Цена МАТ=1750/ИндМ223 | [23 empty] | Цена МАТ=1750/ИндМ223
| ТЗ п. 13 | Транспортно-заготовительно-складские расходы, как разница в процентах между сметной и оптовой ценой материала аналога по ТССЦ-2000 - 2% ПЗ=2% (ОЗП=2%; ЭМ=2%; МАТ=2%) | [21 empty] | Транспортно-заготовительно-складские расходы, как разница в процентах между сметной и оптовой ценой материала аналога по ТССЦ-2000 - 2% ПЗ=2% (ОЗП=2%; ЭМ=2%; МАТ=2%)
| 1 | ИНДЕКС К ПОЗИЦИИ: Индексы пересчета в т.у.ц. по статьям затрат СМР/ПНР ОЗП=22,53; ЭМ=11,42; ЗПМ=22,53; МАТ=8,56 | [22 empty] | ИНДЕКС К ПОЗИЦИИ: Индексы пересчета в т.у.ц. по статьям затрат СМР/ПНР ОЗП=22,53; ЭМ=11,42; ЗПМ=22,53; МАТ=8,56
1111 | ТЦ_19.1.01.03_78_7802658647_02.10.2024_02_292.2 | Воздуховод из оцинкованной стали 350x350 b=0.7 мм |  | 4: пог.м; 5: 1.5; 6: 284,49 2387,50/ИндМ223; З/пМех 10: 3653; З/пМех 14: 0; З/пМех 15: 0; З/пМех 16: 0; З/пМех 17: 0 | [5 empty] | Воздуховод из оцинкованной стали 350x350 b=0.7 мм
|  | Цена МАТ=2387,50/ИндМ223 | [23 empty] | Цена МАТ=2387,50/ИндМ223
| ТЗ п. 13 | Транспортно-заготовительно-складские расходы, как разница в процентах между сметной и оптовой ценой материала аналога по ТССЦ-2000 - 2% ПЗ=2% (ОЗП=2%; ЭМ=2%; МАТ=2%) | [21 empty] | Транспортно-заготовительно-складские расходы, как разница в процентах между сметной и оптовой ценой материала аналога по ТССЦ-2000 - 2% ПЗ=2% (ОЗП=2%; ЭМ=2%; МАТ=2%)
| 1 | ИНДЕКС К ПОЗИЦИИ: Индексы пересчета в т.у.ц. по статьям затрат СМР/ПНР ОЗП=22,53; ЭМ=11,42; ЗПМ=22,53; МАТ=8,56 | [22 empty] | ИНДЕКС К ПОЗИЦИИ: Индексы пересчета в т.у.ц. по статьям затрат СМР/ПНР ОЗП=22,53; ЭМ=11,42; ЗПМ=22,53; МАТ=8,56
1112 | ТЦ_19.1.01.03_78_7802658647_02.10.2024_02_215.2 | Воздуховод из оцинкованной стали δ=0,7 500х200 |  | 4: пог.м; 5: 14; 6: 279,53 2345,83/ИндМ223; З/пМех 10: 33499; З/пМех 14: 0; З/пМех 15: 0; З/пМех 16: 0; З/пМех 17: 0 | [5 empty] | Воздуховод из оцинкованной стали δ=0,7 500х200
|  | Цена МАТ=2345,83/ИндМ223 | [23 empty] | Цена МАТ=2345,83/ИндМ223
| ТЗ п. 13 | Транспортно-заготовительно-складские расходы, как разница в процентах между сметной и оптовой ценой материала аналога по ТССЦ-2000 - 2% ПЗ=2% (ОЗП=2%; ЭМ=2%; МАТ=2%) | [21 empty] | Транспортно-заготовительно-складские расходы, как разница в процентах между сметной и оптовой ценой материала аналога по ТССЦ-2000 - 2% ПЗ=2% (ОЗП=2%; ЭМ=2%; МАТ=2%)
| 1 | ИНДЕКС К ПОЗИЦИИ: Индексы пересчета в т.у.ц. по статьям затрат СМР/ПНР ОЗП=22,53; ЭМ=11,42; ЗПМ=22,53; МАТ=8,56 | [22 empty] | ИНДЕКС К ПОЗИЦИИ: Индексы пересчета в т.у.ц. по статьям затрат СМР/ПНР ОЗП=22,53; ЭМ=11,42; ЗПМ=22,53; МАТ=8,56
1113 | ТЦ_19.1.01.03_78_7802658647_02.10.2024_02_216.2 | Воздуховод из оцинкованной стали δ=0,7 500х250 |  | 4: пог.м; 5: 1.5; 6: 262,15 2200/ИндМ223; З/пМех 10: 3366; З/пМех 14: 0; З/пМех 15: 0; З/пМех 16: 0; З/пМех 17: 0 | [5 empty] | Воздуховод из оцинкованной стали δ=0,7 500х250
|  | Цена МАТ=2200/ИндМ223 | [23 empty] | Цена МАТ=2200/ИндМ223
| ТЗ п. 13 | Транспортно-заготовительно-складские расходы, как разница в процентах между сметной и оптовой ценой материала аналога по ТССЦ-2000 - 2% ПЗ=2% (ОЗП=2%; ЭМ=2%; МАТ=2%) | [21 empty] | Транспортно-заготовительно-складские расходы, как разница в процентах между сметной и оптовой ценой материала аналога по ТССЦ-2000 - 2% ПЗ=2% (ОЗП=2%; ЭМ=2%; МАТ=2%)
| 1 | ИНДЕКС К ПОЗИЦИИ: Индексы пересчета в т.у.ц. по статьям затрат СМР/ПНР ОЗП=22,53; ЭМ=11,42; ЗПМ=22,53; МАТ=8,56 | [22 empty] | ИНДЕКС К ПОЗИЦИИ: Индексы пересчета в т.у.ц. по статьям затрат СМР/ПНР ОЗП=22,53; ЭМ=11,42; ЗПМ=22,53; МАТ=8,56
1114 | ТЕР20-01-001-11 Приказ Администрации ЛО от 20.10.15 №28 | Прокладка воздуховодов из листовой, оцинкованной стали и алюминия класса Н (нормальные) толщиной: 0,7 мм, периметром до 2400 мм с фасонными частями |  | 100 м2 поверхности воздуховодов | 0.0297 | 2818.22 | 2002.02 | 157.41 | 7.9 | 1561 | 1340 | 53 | 5 | 120.8224 | 3.59 | 0.322 | 0.01 | [5 empty] | Прокладка воздуховодов из листовой, оцинкованной стали и алюминия класса Н (нормальные) толщиной: 0,7 мм, периметром до 2400 мм с фасонными частями
| ОП п.1.20.19 | Индивидуальные испытания систем вентиляции и кондиционирования воздуха ОЗП=1,05; ЭМ=1,05 к расх.; ТЗ=1,05 | [21 empty] | Индивидуальные испытания систем вентиляции и кондиционирования воздуха ОЗП=1,05; ЭМ=1,05 к расх.; ТЗ=1,05
| Приказ от 30.01.2024 № 55/пр прил.5 табл.1 п.2 | Производство работ осуществляется на территории действующего предприятия с наличием в зоне производства работ одного или нескольких из следующих факторов: - разветвленной сети транспортных и инженерных коммуникаций; - стесненных условий для складирования материалов; - действующего технологического оборудования; - движения технологического транспорта ОЗП=1,15; ЭМ=1,15 к расх.; ЗПМ=1,15; ТЗ=1,15; ТЗМ=1,15 | [21 empty] | Производство работ осуществляется на территории действующего предприятия с наличием в зоне производства работ одного или нескольких из следующих факторов: - разветвленной сети транспортных и инженерных коммуникаций; - стесненных условий для складирования материалов; - действующего технологического оборудования; - движения технологического транспорта ОЗП=1,15; ЭМ=1,15 к расх.; ЗПМ=1,15; ТЗ=1,15; ТЗМ=1,15
| 1 | ИНДЕКС К ПОЗИЦИИ: Индексы пересчета в т.у.ц. по статьям затрат СМР/ПНР ОЗП=22,53; ЭМ=11,42; ЗПМ=22,53; МАТ=8,56 | [22 empty] | ИНДЕКС К ПОЗИЦИИ: Индексы пересчета в т.у.ц. по статьям затрат СМР/ПНР ОЗП=22,53; ЭМ=11,42; ЗПМ=22,53; МАТ=8,56
|  |  | Накладные расходы 121% ФОТ (от 1 345) | З/пМех 10: 1627
|  |  | Сметная прибыль 72% ФОТ (от 1 345) | З/пМех 10: 968
1115 | ТЦ_19.1.01.03_78_7802658647_02.10.2024_02_217.2 | Воздуховод из оцинкованной стали δ=0,7 600х500 |  | 4: пог.м; 5: 1; 6: 384,49 3226,67/ИндМ223; З/пМех 10: 3291; З/пМех 14: 0; З/пМех 15: 0; З/пМех 16: 0; З/пМех 17: 0 | [5 empty] | Воздуховод из оцинкованной стали δ=0,7 600х500
|  | Цена МАТ=3226,67/ИндМ223 | [23 empty] | Цена МАТ=3226,67/ИндМ223
| ТЗ п. 13 | Транспортно-заготовительно-складские расходы, как разница в процентах между сметной и оптовой ценой материала аналога по ТССЦ-2000 - 2% ПЗ=2% (ОЗП=2%; ЭМ=2%; МАТ=2%) | [21 empty] | Транспортно-заготовительно-складские расходы, как разница в процентах между сметной и оптовой ценой материала аналога по ТССЦ-2000 - 2% ПЗ=2% (ОЗП=2%; ЭМ=2%; МАТ=2%)
| 1 | ИНДЕКС К ПОЗИЦИИ: Индексы пересчета в т.у.ц. по статьям затрат СМР/ПНР ОЗП=22,53; ЭМ=11,42; ЗПМ=22,53; МАТ=8,56 | [22 empty] | ИНДЕКС К ПОЗИЦИИ: Индексы пересчета в т.у.ц. по статьям затрат СМР/ПНР ОЗП=22,53; ЭМ=11,42; ЗПМ=22,53; МАТ=8,56
1116 | ТЦ_19.1.01.13_78_7802658647_02.10.2024_02_218.2 | Заглушка прямоугольная из оцинкованной стали 350х350 |  | 4: шт; 5: 1; 6: 49,65 416,67/ИндМ223; З/пМех 10: 425; З/пМех 14: 0; З/пМех 15: 0; З/пМех 16: 0; З/пМех 17: 0 | [5 empty] | Заглушка прямоугольная из оцинкованной стали 350х350
|  | Цена МАТ=416,67/ИндМ223 | [23 empty] | Цена МАТ=416,67/ИндМ223
| ТЗ п. 13 | Транспортно-заготовительно-складские расходы, как разница в процентах между сметной и оптовой ценой материала аналога по ТССЦ-2000 - 2% ПЗ=2% (ОЗП=2%; ЭМ=2%; МАТ=2%) | [21 empty] | Транспортно-заготовительно-складские расходы, как разница в процентах между сметной и оптовой ценой материала аналога по ТССЦ-2000 - 2% ПЗ=2% (ОЗП=2%; ЭМ=2%; МАТ=2%)
| 1 | ИНДЕКС К ПОЗИЦИИ: Индексы пересчета в т.у.ц. по статьям затрат СМР/ПНР ОЗП=22,53; ЭМ=11,42; ЗПМ=22,53; МАТ=8,56 | [22 empty] | ИНДЕКС К ПОЗИЦИИ: Индексы пересчета в т.у.ц. по статьям затрат СМР/ПНР ОЗП=22,53; ЭМ=11,42; ЗПМ=22,53; МАТ=8,56
1117 | ТЦ_19.1.01.13_78_7802658647_02.10.2024_02_219.2 | Заглушка прямоугольная из оцинкованной стали 500х200 |  | 4: шт; 5: 1; 6: 64,55 541,67/ИндМ223; З/пМех 10: 553; З/пМех 14: 0; З/пМех 15: 0; З/пМех 16: 0; З/пМех 17: 0 | [5 empty] | Заглушка прямоугольная из оцинкованной стали 500х200
|  | Цена МАТ=541,67/ИндМ223 | [23 empty] | Цена МАТ=541,67/ИндМ223
| ТЗ п. 13 | Транспортно-заготовительно-складские расходы, как разница в процентах между сметной и оптовой ценой материала аналога по ТССЦ-2000 - 2% ПЗ=2% (ОЗП=2%; ЭМ=2%; МАТ=2%) | [21 empty] | Транспортно-заготовительно-складские расходы, как разница в процентах между сметной и оптовой ценой материала аналога по ТССЦ-2000 - 2% ПЗ=2% (ОЗП=2%; ЭМ=2%; МАТ=2%)
| 1 | ИНДЕКС К ПОЗИЦИИ: Индексы пересчета в т.у.ц. по статьям затрат СМР/ПНР ОЗП=22,53; ЭМ=11,42; ЗПМ=22,53; МАТ=8,56 | [22 empty] | ИНДЕКС К ПОЗИЦИИ: Индексы пересчета в т.у.ц. по статьям затрат СМР/ПНР ОЗП=22,53; ЭМ=11,42; ЗПМ=22,53; МАТ=8,56
1118 | ТЦ_19.1.01.13_78_7802658647_02.10.2024_02_220.2 | Отвод прямоугольного воздуховода 45° 200х500 |  | 4: шт; 5: 2; 6: 180,72 1516,67/ИндМ223; З/пМех 10: 3094; З/пМех 14: 0; З/пМех 15: 0; З/пМех 16: 0; З/пМех 17: 0 | [5 empty] | Отвод прямоугольного воздуховода 45° 200х500
|  | Цена МАТ=1516,67/ИндМ223 | [23 empty] | Цена МАТ=1516,67/ИндМ223
| ТЗ п. 13 | Транспортно-заготовительно-складские расходы, как разница в процентах между сметной и оптовой ценой материала аналога по ТССЦ-2000 - 2% ПЗ=2% (ОЗП=2%; ЭМ=2%; МАТ=2%) | [21 empty] | Транспортно-заготовительно-складские расходы, как разница в процентах между сметной и оптовой ценой материала аналога по ТССЦ-2000 - 2% ПЗ=2% (ОЗП=2%; ЭМ=2%; МАТ=2%)
| 1 | ИНДЕКС К ПОЗИЦИИ: Индексы пересчета в т.у.ц. по статьям затрат СМР/ПНР ОЗП=22,53; ЭМ=11,42; ЗПМ=22,53; МАТ=8,56 | [22 empty] | ИНДЕКС К ПОЗИЦИИ: Индексы пересчета в т.у.ц. по статьям затрат СМР/ПНР ОЗП=22,53; ЭМ=11,42; ЗПМ=22,53; МАТ=8,56
1119 | ТЦ_19.1.01.13_78_7802658647_02.10.2024_02_221.2 | Отвод прямоугольного воздуховода 90° 200х500 |  | 4: шт; 5: 2; 6: 219,45 1841,67/ИндМ223; З/пМех 10: 3757; З/пМех 14: 0; З/пМех 15: 0; З/пМех 16: 0; З/пМех 17: 0 | [5 empty] | Отвод прямоугольного воздуховода 90° 200х500
|  | Цена МАТ=1841,67/ИндМ223 | [23 empty] | Цена МАТ=1841,67/ИндМ223
| ТЗ п. 13 | Транспортно-заготовительно-складские расходы, как разница в процентах между сметной и оптовой ценой материала аналога по ТССЦ-2000 - 2% ПЗ=2% (ОЗП=2%; ЭМ=2%; МАТ=2%) | [21 empty] | Транспортно-заготовительно-складские расходы, как разница в процентах между сметной и оптовой ценой материала аналога по ТССЦ-2000 - 2% ПЗ=2% (ОЗП=2%; ЭМ=2%; МАТ=2%)
| 1 | ИНДЕКС К ПОЗИЦИИ: Индексы пересчета в т.у.ц. по статьям затрат СМР/ПНР ОЗП=22,53; ЭМ=11,42; ЗПМ=22,53; МАТ=8,56 | [22 empty] | ИНДЕКС К ПОЗИЦИИ: Индексы пересчета в т.у.ц. по статьям затрат СМР/ПНР ОЗП=22,53; ЭМ=11,42; ЗПМ=22,53; МАТ=8,56
1120 | ТЦ_19.1.01.13_78_7802658647_02.10.2024_02_222.2 | Отвод прямоугольного воздуховода 90° 500х200 |  | 4: шт; 5: 2; 6: 233,36 1958,33/ИндМ223; З/пМех 10: 3995; З/пМех 14: 0; З/пМех 15: 0; З/пМех 16: 0; З/пМех 17: 0 | [5 empty] | Отвод прямоугольного воздуховода 90° 500х200
|  | Цена МАТ=1958,33/ИндМ223 | [23 empty] | Цена МАТ=1958,33/ИндМ223
| ТЗ п. 13 | Транспортно-заготовительно-складские расходы, как разница в процентах между сметной и оптовой ценой материала аналога по ТССЦ-2000 - 2% ПЗ=2% (ОЗП=2%; ЭМ=2%; МАТ=2%) | [21 empty] | Транспортно-заготовительно-складские расходы, как разница в процентах между сметной и оптовой ценой материала аналога по ТССЦ-2000 - 2% ПЗ=2% (ОЗП=2%; ЭМ=2%; МАТ=2%)
| 1 | ИНДЕКС К ПОЗИЦИИ: Индексы пересчета в т.у.ц. по статьям затрат СМР/ПНР ОЗП=22,53; ЭМ=11,42; ЗПМ=22,53; МАТ=8,56 | [22 empty] | ИНДЕКС К ПОЗИЦИИ: Индексы пересчета в т.у.ц. по статьям затрат СМР/ПНР ОЗП=22,53; ЭМ=11,42; ЗПМ=22,53; МАТ=8,56
1121 | ТЦ_19.1.01.13_78_7802658647_02.10.2024_02_223.2 | Отвод прямоугольного воздуховода 90° 500х250 |  | 4: шт; 5: 1; 6: 236,33 1983,33/ИндМ223; З/пМех 10: 2023; З/пМех 14: 0; З/пМех 15: 0; З/пМех 16: 0; З/пМех 17: 0 | [5 empty] | Отвод прямоугольного воздуховода 90° 500х250
|  | Цена МАТ=1983,33/ИндМ223 | [23 empty] | Цена МАТ=1983,33/ИндМ223
| ТЗ п. 13 | Транспортно-заготовительно-складские расходы, как разница в процентах между сметной и оптовой ценой материала аналога по ТССЦ-2000 - 2% ПЗ=2% (ОЗП=2%; ЭМ=2%; МАТ=2%) | [21 empty] | Транспортно-заготовительно-складские расходы, как разница в процентах между сметной и оптовой ценой материала аналога по ТССЦ-2000 - 2% ПЗ=2% (ОЗП=2%; ЭМ=2%; МАТ=2%)
| 1 | ИНДЕКС К ПОЗИЦИИ: Индексы пересчета в т.у.ц. по статьям затрат СМР/ПНР ОЗП=22,53; ЭМ=11,42; ЗПМ=22,53; МАТ=8,56 | [22 empty] | ИНДЕКС К ПОЗИЦИИ: Индексы пересчета в т.у.ц. по статьям затрат СМР/ПНР ОЗП=22,53; ЭМ=11,42; ЗПМ=22,53; МАТ=8,56
1122 | ТЦ_19.1.01.13_78_7802658647_02.10.2024_02_224.2 | Переход прямоугольного сечения 350х350/500х200 |  | 4: шт; 5: 1; 6: 78,45 658,33/ИндМ223; З/пМех 10: 672; З/пМех 14: 0; З/пМех 15: 0; З/пМех 16: 0; З/пМех 17: 0 | [5 empty] | Переход прямоугольного сечения 350х350/500х200
|  | Цена МАТ=658,33/ИндМ223 | [23 empty] | Цена МАТ=658,33/ИндМ223
| ТЗ п. 13 | Транспортно-заготовительно-складские расходы, как разница в процентах между сметной и оптовой ценой материала аналога по ТССЦ-2000 - 2% ПЗ=2% (ОЗП=2%; ЭМ=2%; МАТ=2%) | [21 empty] | Транспортно-заготовительно-складские расходы, как разница в процентах между сметной и оптовой ценой материала аналога по ТССЦ-2000 - 2% ПЗ=2% (ОЗП=2%; ЭМ=2%; МАТ=2%)
| 1 | ИНДЕКС К ПОЗИЦИИ: Индексы пересчета в т.у.ц. по статьям затрат СМР/ПНР ОЗП=22,53; ЭМ=11,42; ЗПМ=22,53; МАТ=8,56 | [22 empty] | ИНДЕКС К ПОЗИЦИИ: Индексы пересчета в т.у.ц. по статьям затрат СМР/ПНР ОЗП=22,53; ЭМ=11,42; ЗПМ=22,53; МАТ=8,56
1123 | ТЦ_19.1.01.13_78_7802658647_02.10.2024_02_225.2 | Переход прямоугольного сечения 600х500/500х250 |  | 4: шт; 5: 1; 6: 103,28 866,67/ИндМ223; З/пМех 10: 884; З/пМех 14: 0; З/пМех 15: 0; З/пМех 16: 0; З/пМех 17: 0 | [5 empty] | Переход прямоугольного сечения 600х500/500х250
|  | Цена МАТ=866,67/ИндМ223 | [23 empty] | Цена МАТ=866,67/ИндМ223
| ТЗ п. 13 | Транспортно-заготовительно-складские расходы, как разница в процентах между сметной и оптовой ценой материала аналога по ТССЦ-2000 - 2% ПЗ=2% (ОЗП=2%; ЭМ=2%; МАТ=2%) | [21 empty] | Транспортно-заготовительно-складские расходы, как разница в процентах между сметной и оптовой ценой материала аналога по ТССЦ-2000 - 2% ПЗ=2% (ОЗП=2%; ЭМ=2%; МАТ=2%)
| 1 | ИНДЕКС К ПОЗИЦИИ: Индексы пересчета в т.у.ц. по статьям затрат СМР/ПНР ОЗП=22,53; ЭМ=11,42; ЗПМ=22,53; МАТ=8,56 | [22 empty] | ИНДЕКС К ПОЗИЦИИ: Индексы пересчета в т.у.ц. по статьям затрат СМР/ПНР ОЗП=22,53; ЭМ=11,42; ЗПМ=22,53; МАТ=8,56
1124 | ТЦ_19.1.01.13_78_7802658647_02.10.2024_02_226.2 | Врезка 350х250 в прямоугольный воздуховод |  | 4: шт; 5: 1; 6: 67,52 566,67/ИндМ223; З/пМех 10: 578; З/пМех 14: 0; З/пМех 15: 0; З/пМех 16: 0; З/пМех 17: 0 | [5 empty] | Врезка 350х250 в прямоугольный воздуховод
|  | Цена МАТ=566,67/ИндМ223 | [23 empty] | Цена МАТ=566,67/ИндМ223
| ТЗ п. 13 | Транспортно-заготовительно-складские расходы, как разница в процентах между сметной и оптовой ценой материала аналога по ТССЦ-2000 - 2% ПЗ=2% (ОЗП=2%; ЭМ=2%; МАТ=2%) | [21 empty] | Транспортно-заготовительно-складские расходы, как разница в процентах между сметной и оптовой ценой материала аналога по ТССЦ-2000 - 2% ПЗ=2% (ОЗП=2%; ЭМ=2%; МАТ=2%)
| 1 | ИНДЕКС К ПОЗИЦИИ: Индексы пересчета в т.у.ц. по статьям затрат СМР/ПНР ОЗП=22,53; ЭМ=11,42; ЗПМ=22,53; МАТ=8,56 | [22 empty] | ИНДЕКС К ПОЗИЦИИ: Индексы пересчета в т.у.ц. по статьям затрат СМР/ПНР ОЗП=22,53; ЭМ=11,42; ЗПМ=22,53; МАТ=8,56
1125 | ТЦ_19.1.01.13_78_7802658647_02.10.2024_02_227.2 | Врезка 500х250 в прямоугольный воздуховод |  | 4: шт; 5: 1; 6: 71,49 600/ИндМ223; З/пМех 10: 612; З/пМех 14: 0; З/пМех 15: 0; З/пМех 16: 0; З/пМех 17: 0 | [5 empty] | Врезка 500х250 в прямоугольный воздуховод
|  | Цена МАТ=600/ИндМ223 | [23 empty] | Цена МАТ=600/ИндМ223
| ТЗ п. 13 | Транспортно-заготовительно-складские расходы, как разница в процентах между сметной и оптовой ценой материала аналога по ТССЦ-2000 - 2% ПЗ=2% (ОЗП=2%; ЭМ=2%; МАТ=2%) | [21 empty] | Транспортно-заготовительно-складские расходы, как разница в процентах между сметной и оптовой ценой материала аналога по ТССЦ-2000 - 2% ПЗ=2% (ОЗП=2%; ЭМ=2%; МАТ=2%)
| 1 | ИНДЕКС К ПОЗИЦИИ: Индексы пересчета в т.у.ц. по статьям затрат СМР/ПНР ОЗП=22,53; ЭМ=11,42; ЗПМ=22,53; МАТ=8,56 | [22 empty] | ИНДЕКС К ПОЗИЦИИ: Индексы пересчета в т.у.ц. по статьям затрат СМР/ПНР ОЗП=22,53; ЭМ=11,42; ЗПМ=22,53; МАТ=8,56
1126 | ТЦ_19.1.01.13_78_7802658647_02.10.2024_02_251.2 | Утка круглого воздуховода Ø125-300-150 |  | 4: шт; 5: 1; 6: 43,89 368,33/ИндМ223; З/пМех 10: 376; З/пМех 14: 0; З/пМех 15: 0; З/пМех 16: 0; З/пМех 17: 0 | [5 empty] | Утка круглого воздуховода Ø125-300-150
|  | Цена МАТ=368,33/ИндМ223 | [23 empty] | Цена МАТ=368,33/ИндМ223
| ТЗ п. 13 | Транспортно-заготовительно-складские расходы, как разница в процентах между сметной и оптовой ценой материала аналога по ТССЦ-2000 - 2% ПЗ=2% (ОЗП=2%; ЭМ=2%; МАТ=2%) | [21 empty] | Транспортно-заготовительно-складские расходы, как разница в процентах между сметной и оптовой ценой материала аналога по ТССЦ-2000 - 2% ПЗ=2% (ОЗП=2%; ЭМ=2%; МАТ=2%)
| 1 | ИНДЕКС К ПОЗИЦИИ: Индексы пересчета в т.у.ц. по статьям затрат СМР/ПНР ОЗП=22,53; ЭМ=11,42; ЗПМ=22,53; МАТ=8,56 | [22 empty] | ИНДЕКС К ПОЗИЦИИ: Индексы пересчета в т.у.ц. по статьям затрат СМР/ПНР ОЗП=22,53; ЭМ=11,42; ЗПМ=22,53; МАТ=8,56
Огнезащитное покрытие | [21 empty] | Огнезащитное покрытие
1127 | ТЕР26-01-054-01 Приказ Администрации ЛО от 20.10.15 №28 | Обертывание поверхности изоляции рулонными материалами насухо с проклейкой швов//теплоогнезащитное покрытие (применит.) |  | 100 м2 поверхности покрытия изоляции | 0.16 | 1184.2 | 602.04 | 76.05 |  | 3002 | 2170 | 139 |  | 36.777 | 5.88 | 0 | 0 | [5 empty] | Обертывание поверхности изоляции рулонными материалами насухо с проклейкой швов//теплоогнезащитное покрытие (применит.)
|  | 1 095,75 = 3 057,17 - 0,0126 x 1 636,57 - 0,03 x 10 937,14 - 0,115 x 13 880,33 - 0,00126 x 13 056,39 | [24 empty] | 1 095,75 = 3 057,17 - 0,0126 x 1 636,57 - 0,03 x 10 937,14 - 0,115 x 13 880,33 - 0,00126 x 13 056,39
| Приказ от 30.01.2024 № 55/пр прил.5 табл.1 п.2 | Производство работ осуществляется на территории действующего предприятия с наличием в зоне производства работ одного или нескольких из следующих факторов: - разветвленной сети транспортных и инженерных коммуникаций; - стесненных условий для складирования материалов; - действующего технологического оборудования; - движения технологического транспорта ОЗП=1,15; ЭМ=1,15 к расх.; ЗПМ=1,15; ТЗ=1,15; ТЗМ=1,15 | [21 empty] | Производство работ осуществляется на территории действующего предприятия с наличием в зоне производства работ одного или нескольких из следующих факторов: - разветвленной сети транспортных и инженерных коммуникаций; - стесненных условий для складирования материалов; - действующего технологического оборудования; - движения технологического транспорта ОЗП=1,15; ЭМ=1,15 к расх.; ЗПМ=1,15; ТЗ=1,15; ТЗМ=1,15
| 1 | ИНДЕКС К ПОЗИЦИИ: Индексы пересчета в т.у.ц. по статьям затрат СМР/ПНР ОЗП=22,53; ЭМ=11,42; ЗПМ=22,53; МАТ=8,56 | [22 empty] | ИНДЕКС К ПОЗИЦИИ: Индексы пересчета в т.у.ц. по статьям затрат СМР/ПНР ОЗП=22,53; ЭМ=11,42; ЗПМ=22,53; МАТ=8,56
|  |  | Накладные расходы 97% ФОТ (от 2 170) | З/пМех 10: 2105
|  |  | Сметная прибыль 55% ФОТ (от 2 170) | З/пМех 10: 1194
1128 | ТССЦ-113-0740 Приказ Администрации ЛО от 20.10.15 №28 | Материал базальтовый огнезащитный рулонный (применит.) |  | 4: м2; 5: 16; 6: 35.24; З/пМех 10: 4826; З/пМех 14: 0; З/пМех 15: 0; З/пМех 16: 0; З/пМех 17: 0 | [5 empty] | Материал базальтовый огнезащитный рулонный (применит.)
| 1 | ИНДЕКС К ПОЗИЦИИ: Индексы пересчета в т.у.ц. по статьям затрат СМР/ПНР ОЗП=22,53; ЭМ=11,42; ЗПМ=22,53; МАТ=8,56 | [22 empty] | ИНДЕКС К ПОЗИЦИИ: Индексы пересчета в т.у.ц. по статьям затрат СМР/ПНР ОЗП=22,53; ЭМ=11,42; ЗПМ=22,53; МАТ=8,56
Приточная часть | [21 empty] | Приточная часть
Противопожарные клапана | [21 empty] | Противопожарные клапана
1129 | ТЕР20-02-006-01 Приказ Администрации ЛО от 20.10.15 №28 | Установка заслонок воздушных и клапанов воздушных КВР с электрическим или пневматическим приводом: диаметром до 250 мм |  | 1 шт. | 3 | 65.56 | 33.46 | 2.77 |  | 3109 | 2262 | 95 |  | 1.9682 | 5.9 | 0 | 0 | [5 empty] | Установка заслонок воздушных и клапанов воздушных КВР с электрическим или пневматическим приводом: диаметром до 250 мм
| ОП п.1.20.19 | Индивидуальные испытания систем вентиляции и кондиционирования воздуха ОЗП=1,05; ЭМ=1,05 к расх.; ТЗ=1,05 | [21 empty] | Индивидуальные испытания систем вентиляции и кондиционирования воздуха ОЗП=1,05; ЭМ=1,05 к расх.; ТЗ=1,05
| Приказ от 30.01.2024 № 55/пр прил.5 табл.1 п.2 | Производство работ осуществляется на территории действующего предприятия с наличием в зоне производства работ одного или нескольких из следующих факторов: - разветвленной сети транспортных и инженерных коммуникаций; - стесненных условий для складирования материалов; - действующего технологического оборудования; - движения технологического транспорта ОЗП=1,15; ЭМ=1,15 к расх.; ЗПМ=1,15; ТЗ=1,15; ТЗМ=1,15 | [21 empty] | Производство работ осуществляется на территории действующего предприятия с наличием в зоне производства работ одного или нескольких из следующих факторов: - разветвленной сети транспортных и инженерных коммуникаций; - стесненных условий для складирования материалов; - действующего технологического оборудования; - движения технологического транспорта ОЗП=1,15; ЭМ=1,15 к расх.; ЗПМ=1,15; ТЗ=1,15; ТЗМ=1,15
| 1 | ИНДЕКС К ПОЗИЦИИ: Индексы пересчета в т.у.ц. по статьям затрат СМР/ПНР ОЗП=22,53; ЭМ=11,42; ЗПМ=22,53; МАТ=8,56 | [22 empty] | ИНДЕКС К ПОЗИЦИИ: Индексы пересчета в т.у.ц. по статьям затрат СМР/ПНР ОЗП=22,53; ЭМ=11,42; ЗПМ=22,53; МАТ=8,56
|  |  | Накладные расходы 121% ФОТ (от 2 262) | З/пМех 10: 2737
|  |  | Сметная прибыль 72% ФОТ (от 2 262) | З/пМех 10: 1629
1130 О | ТЦ_69.2.02.05_77_7728668928_03.10.2024_02_1154 | Противопожарный клапан OKL-2K-60-100-O-S220-T-N (220В AC) |  | 4: ШТ; 5: 2; 6: 5 530,49 32583,25/ИндО224; З/пМех 14: 0; З/пМех 15: 0; З/пМех 16: 0; З/пМех 17: 0 | [5 empty] | Противопожарный клапан OKL-2K-60-100-O-S220-T-N (220В AC)
|  | Цена ПЗ=32583,25/ИндО224 | [23 empty] | Цена ПЗ=32583,25/ИндО224
| Приказ от 04.08.2020 № 421/пр п.92в | Заготовительно-складские расходы для оборудования - 1,2% ПЗ=1,2% (ОЗП=1,2%; ЭМ=1,2%; МАТ=1,2%) | [21 empty] | Заготовительно-складские расходы для оборудования - 1,2% ПЗ=1,2% (ОЗП=1,2%; ЭМ=1,2%; МАТ=1,2%)
| ТЗ п. 13 | Транспортные расходы в размере 6% от отпускной цены на оборудование 6 % ПЗ=1,06 (ОЗП=1,06; ЭМ=1,06; МАТ=1,06) | [21 empty] | Транспортные расходы в размере 6% от отпускной цены на оборудование 6 % ПЗ=1,06 (ОЗП=1,06; ЭМ=1,06; МАТ=1,06)
| 2 | ИНДЕКС К ПОЗИЦИИ: Индексы пересчета в т.у.ц. на оборудование МАТ=0 | [22 empty] | ИНДЕКС К ПОЗИЦИИ: Индексы пересчета в т.у.ц. на оборудование МАТ=0
1131 О | ТЦ_69.2.02.05_77_7728668928_03.10.2024_02_1163 | Противопожарный клапан OKL-2K-60-250-O-S220-T-N (220В AC) |  | 4: ШТ; 5: 1; 6: 6 676,20 39333,25/ИндО224; З/пМех 14: 0; З/пМех 15: 0; З/пМех 16: 0; З/пМех 17: 0 | [5 empty] | Противопожарный клапан OKL-2K-60-250-O-S220-T-N (220В AC)
|  | Цена ПЗ=39333,25/ИндО224 | [23 empty] | Цена ПЗ=39333,25/ИндО224
| Приказ от 04.08.2020 № 421/пр п.92в | Заготовительно-складские расходы для оборудования - 1,2% ПЗ=1,2% (ОЗП=1,2%; ЭМ=1,2%; МАТ=1,2%) | [21 empty] | Заготовительно-складские расходы для оборудования - 1,2% ПЗ=1,2% (ОЗП=1,2%; ЭМ=1,2%; МАТ=1,2%)
| ТЗ п. 13 | Транспортные расходы в размере 6% от отпускной цены на оборудование 6 % ПЗ=1,06 (ОЗП=1,06; ЭМ=1,06; МАТ=1,06) | [21 empty] | Транспортные расходы в размере 6% от отпускной цены на оборудование 6 % ПЗ=1,06 (ОЗП=1,06; ЭМ=1,06; МАТ=1,06)
| 2 | ИНДЕКС К ПОЗИЦИИ: Индексы пересчета в т.у.ц. на оборудование МАТ=0 | [22 empty] | ИНДЕКС К ПОЗИЦИИ: Индексы пересчета в т.у.ц. на оборудование МАТ=0
Воздушные клапана | [21 empty] | Воздушные клапана
1132 | ТЕР20-02-006-01 Приказ Администрации ЛО от 20.10.15 №28 | Установка заслонок воздушных и клапанов воздушных КВР с электрическим или пневматическим приводом: диаметром до 250 мм |  | 1 шт. | 8 | 65.56 | 33.46 | 2.77 |  | 8292 | 6031 | 253 |  | 1.9682 | 15.75 | 0 | 0 | [5 empty] | Установка заслонок воздушных и клапанов воздушных КВР с электрическим или пневматическим приводом: диаметром до 250 мм
| ОП п.1.20.19 | Индивидуальные испытания систем вентиляции и кондиционирования воздуха ОЗП=1,05; ЭМ=1,05 к расх.; ТЗ=1,05 | [21 empty] | Индивидуальные испытания систем вентиляции и кондиционирования воздуха ОЗП=1,05; ЭМ=1,05 к расх.; ТЗ=1,05
| Приказ от 30.01.2024 № 55/пр прил.5 табл.1 п.2 | Производство работ осуществляется на территории действующего предприятия с наличием в зоне производства работ одного или нескольких из следующих факторов: - разветвленной сети транспортных и инженерных коммуникаций; - стесненных условий для складирования материалов; - действующего технологического оборудования; - движения технологического транспорта ОЗП=1,15; ЭМ=1,15 к расх.; ЗПМ=1,15; ТЗ=1,15; ТЗМ=1,15 | [21 empty] | Производство работ осуществляется на территории действующего предприятия с наличием в зоне производства работ одного или нескольких из следующих факторов: - разветвленной сети транспортных и инженерных коммуникаций; - стесненных условий для складирования материалов; - действующего технологического оборудования; - движения технологического транспорта ОЗП=1,15; ЭМ=1,15 к расх.; ЗПМ=1,15; ТЗ=1,15; ТЗМ=1,15
| 1 | ИНДЕКС К ПОЗИЦИИ: Индексы пересчета в т.у.ц. по статьям затрат СМР/ПНР ОЗП=22,53; ЭМ=11,42; ЗПМ=22,53; МАТ=8,56 | [22 empty] | ИНДЕКС К ПОЗИЦИИ: Индексы пересчета в т.у.ц. по статьям затрат СМР/ПНР ОЗП=22,53; ЭМ=11,42; ЗПМ=22,53; МАТ=8,56
|  |  | Накладные расходы 121% ФОТ (от 6 031) | З/пМех 10: 7298
|  |  | Сметная прибыль 72% ФОТ (от 6 031) | З/пМех 10: 4342
1133 | ТССЦ-301-7537 Приказ Администрации ЛО от 20.10.15 №28 | Клапаны воздушные для круглых каналов КВК-250М с электроприводом 6 Hм DAF2.06(S) Polar Bear// КВК 100М (применит.) |  | 4: шт.; 5: 4; 6: 2428.88; З/пМех 10: 83165; З/пМех 14: 0; З/пМех 15: 0; З/пМех 16: 0; З/пМех 17: 0 | [5 empty] | Клапаны воздушные для круглых каналов КВК-250М с электроприводом 6 Hм DAF2.06(S) Polar Bear// КВК 100М (применит.)
| 1 | ИНДЕКС К ПОЗИЦИИ: Индексы пересчета в т.у.ц. по статьям затрат СМР/ПНР ОЗП=22,53; ЭМ=11,42; ЗПМ=22,53; МАТ=8,56 | [22 empty] | ИНДЕКС К ПОЗИЦИИ: Индексы пересчета в т.у.ц. по статьям затрат СМР/ПНР ОЗП=22,53; ЭМ=11,42; ЗПМ=22,53; МАТ=8,56
1134 | ТССЦ-301-7537 Приказ Администрации ЛО от 20.10.15 №28 | Клапаны воздушные для круглых каналов КВК-250М с электроприводом 6 Hм DAF2.06(S) Polar Bear// КВК 125М (применит.) |  | 4: шт.; 5: 1; 6: 2428.88; З/пМех 10: 20791; З/пМех 14: 0; З/пМех 15: 0; З/пМех 16: 0; З/пМех 17: 0 | [5 empty] | Клапаны воздушные для круглых каналов КВК-250М с электроприводом 6 Hм DAF2.06(S) Polar Bear// КВК 125М (применит.)
| 1 | ИНДЕКС К ПОЗИЦИИ: Индексы пересчета в т.у.ц. по статьям затрат СМР/ПНР ОЗП=22,53; ЭМ=11,42; ЗПМ=22,53; МАТ=8,56 | [22 empty] | ИНДЕКС К ПОЗИЦИИ: Индексы пересчета в т.у.ц. по статьям затрат СМР/ПНР ОЗП=22,53; ЭМ=11,42; ЗПМ=22,53; МАТ=8,56
1135 | ТССЦ-301-7537 Приказ Администрации ЛО от 20.10.15 №28 | Клапаны воздушные для круглых каналов КВК-250М с электроприводом 6 Hм DAF2.06(S) Polar Bear// КВК 160М (применит.) |  | 4: шт.; 5: 3; 6: 2428.88; З/пМех 10: 62374; З/пМех 14: 0; З/пМех 15: 0; З/пМех 16: 0; З/пМех 17: 0 | [5 empty] | Клапаны воздушные для круглых каналов КВК-250М с электроприводом 6 Hм DAF2.06(S) Polar Bear// КВК 160М (применит.)
| 1 | ИНДЕКС К ПОЗИЦИИ: Индексы пересчета в т.у.ц. по статьям затрат СМР/ПНР ОЗП=22,53; ЭМ=11,42; ЗПМ=22,53; МАТ=8,56 | [22 empty] | ИНДЕКС К ПОЗИЦИИ: Индексы пересчета в т.у.ц. по статьям затрат СМР/ПНР ОЗП=22,53; ЭМ=11,42; ЗПМ=22,53; МАТ=8,56
Диффузоры | [21 empty] | Диффузоры
1136 | ТЕР20-02-001-01 Приказ Администрации ЛО от 20.10.15 №28 | Установка воздухораспределителей, предназначенных для подачи воздуха: в рабочую зону, массой до 20 кг |  | 1 воздухораспределитель | 8 | 44.98 | 26.96 | 5.33 |  | 6215 | 4860 | 487 |  | 1.606 | 12.85 | 0 | 0 | [5 empty] | Установка воздухораспределителей, предназначенных для подачи воздуха: в рабочую зону, массой до 20 кг
| ОП п.1.20.19 | Индивидуальные испытания систем вентиляции и кондиционирования воздуха ОЗП=1,05; ЭМ=1,05 к расх.; ТЗ=1,05 | [21 empty] | Индивидуальные испытания систем вентиляции и кондиционирования воздуха ОЗП=1,05; ЭМ=1,05 к расх.; ТЗ=1,05
| Приказ от 30.01.2024 № 55/пр прил.5 табл.1 п.2 | Производство работ осуществляется на территории действующего предприятия с наличием в зоне производства работ одного или нескольких из следующих факторов: - разветвленной сети транспортных и инженерных коммуникаций; - стесненных условий для складирования материалов; - действующего технологического оборудования; - движения технологического транспорта ОЗП=1,15; ЭМ=1,15 к расх.; ЗПМ=1,15; ТЗ=1,15; ТЗМ=1,15 | [21 empty] | Производство работ осуществляется на территории действующего предприятия с наличием в зоне производства работ одного или нескольких из следующих факторов: - разветвленной сети транспортных и инженерных коммуникаций; - стесненных условий для складирования материалов; - действующего технологического оборудования; - движения технологического транспорта ОЗП=1,15; ЭМ=1,15 к расх.; ЗПМ=1,15; ТЗ=1,15; ТЗМ=1,15
| 1 | ИНДЕКС К ПОЗИЦИИ: Индексы пересчета в т.у.ц. по статьям затрат СМР/ПНР ОЗП=22,53; ЭМ=11,42; ЗПМ=22,53; МАТ=8,56 | [22 empty] | ИНДЕКС К ПОЗИЦИИ: Индексы пересчета в т.у.ц. по статьям затрат СМР/ПНР ОЗП=22,53; ЭМ=11,42; ЗПМ=22,53; МАТ=8,56
|  |  | Накладные расходы 121% ФОТ (от 4 860) | З/пМех 10: 5881
|  |  | Сметная прибыль 72% ФОТ (от 4 860) | З/пМех 10: 3499
1137 | ТССЦ-301-1055 Приказ Администрации ЛО от 20.10.15 №28 | Диффузоры потолочные пластиковые "АРКТОС" марки ДПУ: универсальные ДПУ-М, диаметр 100 мм |  | 4: шт.; 5: 4; 6: 85.1; З/пМех 10: 2914; З/пМех 14: 0; З/пМех 15: 0; З/пМех 16: 0; З/пМех 17: 0 | [5 empty] | Диффузоры потолочные пластиковые "АРКТОС" марки ДПУ: универсальные ДПУ-М, диаметр 100 мм
| 1 | ИНДЕКС К ПОЗИЦИИ: Индексы пересчета в т.у.ц. по статьям затрат СМР/ПНР ОЗП=22,53; ЭМ=11,42; ЗПМ=22,53; МАТ=8,56 | [22 empty] | ИНДЕКС К ПОЗИЦИИ: Индексы пересчета в т.у.ц. по статьям затрат СМР/ПНР ОЗП=22,53; ЭМ=11,42; ЗПМ=22,53; МАТ=8,56
1138 | ТССЦ-301-1056 Приказ Администрации ЛО от 20.10.15 №28 | Диффузоры потолочные пластиковые "АРКТОС" марки ДПУ: универсальные ДПУ-М, диаметр 125 мм |  | 4: шт.; 5: 1; 6: 94.68; З/пМех 10: 810; З/пМех 14: 0; З/пМех 15: 0; З/пМех 16: 0; З/пМех 17: 0 | [5 empty] | Диффузоры потолочные пластиковые "АРКТОС" марки ДПУ: универсальные ДПУ-М, диаметр 125 мм
| 1 | ИНДЕКС К ПОЗИЦИИ: Индексы пересчета в т.у.ц. по статьям затрат СМР/ПНР ОЗП=22,53; ЭМ=11,42; ЗПМ=22,53; МАТ=8,56 | [22 empty] | ИНДЕКС К ПОЗИЦИИ: Индексы пересчета в т.у.ц. по статьям затрат СМР/ПНР ОЗП=22,53; ЭМ=11,42; ЗПМ=22,53; МАТ=8,56
1139 | ТССЦ-301-1057 Приказ Администрации ЛО от 20.10.15 №28 | Диффузоры потолочные пластиковые "АРКТОС" марки ДПУ: универсальные ДПУ-М, диаметр 160 мм |  | 4: шт.; 5: 3; 6: 132.44; З/пМех 10: 3401; З/пМех 14: 0; З/пМех 15: 0; З/пМех 16: 0; З/пМех 17: 0 | [5 empty] | Диффузоры потолочные пластиковые "АРКТОС" марки ДПУ: универсальные ДПУ-М, диаметр 160 мм
| 1 | ИНДЕКС К ПОЗИЦИИ: Индексы пересчета в т.у.ц. по статьям затрат СМР/ПНР ОЗП=22,53; ЭМ=11,42; ЗПМ=22,53; МАТ=8,56 | [22 empty] | ИНДЕКС К ПОЗИЦИИ: Индексы пересчета в т.у.ц. по статьям затрат СМР/ПНР ОЗП=22,53; ЭМ=11,42; ЗПМ=22,53; МАТ=8,56
Воздуховод | [21 empty] | Воздуховод
1140 | ТЕР20-01-001-01 Приказ Администрации ЛО от 20.10.15 №28 | Прокладка воздуховодов из листовой, оцинкованной стали и алюминия класса Н (нормальные) толщиной: 0,5 мм, диаметром до 200 мм с фасонными частями |  | 100 м2 поверхности воздуховодов | 0.31176 | 4285.76 | 3358.59 | 213.03 | 14.67 | 26255 | 23591 | 758 | 103 | 202.691 | 63.19 | 0.598 | 0.19 | [5 empty] | Прокладка воздуховодов из листовой, оцинкованной стали и алюминия класса Н (нормальные) толщиной: 0,5 мм, диаметром до 200 мм с фасонными частями
| ОП п.1.20.19 | Индивидуальные испытания систем вентиляции и кондиционирования воздуха ОЗП=1,05; ЭМ=1,05 к расх.; ТЗ=1,05 | [21 empty] | Индивидуальные испытания систем вентиляции и кондиционирования воздуха ОЗП=1,05; ЭМ=1,05 к расх.; ТЗ=1,05
| Приказ от 30.01.2024 № 55/пр прил.5 табл.1 п.2 | Производство работ осуществляется на территории действующего предприятия с наличием в зоне производства работ одного или нескольких из следующих факторов: - разветвленной сети транспортных и инженерных коммуникаций; - стесненных условий для складирования материалов; - действующего технологического оборудования; - движения технологического транспорта ОЗП=1,15; ЭМ=1,15 к расх.; ЗПМ=1,15; ТЗ=1,15; ТЗМ=1,15 | [21 empty] | Производство работ осуществляется на территории действующего предприятия с наличием в зоне производства работ одного или нескольких из следующих факторов: - разветвленной сети транспортных и инженерных коммуникаций; - стесненных условий для складирования материалов; - действующего технологического оборудования; - движения технологического транспорта ОЗП=1,15; ЭМ=1,15 к расх.; ЗПМ=1,15; ТЗ=1,15; ТЗМ=1,15
| 1 | ИНДЕКС К ПОЗИЦИИ: Индексы пересчета в т.у.ц. по статьям затрат СМР/ПНР ОЗП=22,53; ЭМ=11,42; ЗПМ=22,53; МАТ=8,56 | [22 empty] | ИНДЕКС К ПОЗИЦИИ: Индексы пересчета в т.у.ц. по статьям затрат СМР/ПНР ОЗП=22,53; ЭМ=11,42; ЗПМ=22,53; МАТ=8,56
|  |  | Накладные расходы 121% ФОТ (от 23 694) | З/пМех 10: 28670
|  |  | Сметная прибыль 72% ФОТ (от 23 694) | З/пМех 10: 17060
1141 | ТЦ_19.1.01.03_78_7802658647_02.10.2024_02_136.2 | Воздуховод из оцинкованной стали ø100 b=0.5 мм |  | 4: пог.м; 5: 76; 6: 48,65 408,33/ИндМ223; З/пМех 10: 31652; З/пМех 14: 0; З/пМех 15: 0; З/пМех 16: 0; З/пМех 17: 0 | [5 empty] | Воздуховод из оцинкованной стали ø100 b=0.5 мм
|  | Цена МАТ=408,33/ИндМ223 | [23 empty] | Цена МАТ=408,33/ИндМ223
| ТЗ п. 13 | Транспортно-заготовительно-складские расходы, как разница в процентах между сметной и оптовой ценой материала аналога по ТССЦ-2000 - 2% ПЗ=2% (ОЗП=2%; ЭМ=2%; МАТ=2%) | [21 empty] | Транспортно-заготовительно-складские расходы, как разница в процентах между сметной и оптовой ценой материала аналога по ТССЦ-2000 - 2% ПЗ=2% (ОЗП=2%; ЭМ=2%; МАТ=2%)
| 1 | ИНДЕКС К ПОЗИЦИИ: Индексы пересчета в т.у.ц. по статьям затрат СМР/ПНР ОЗП=22,53; ЭМ=11,42; ЗПМ=22,53; МАТ=8,56 | [22 empty] | ИНДЕКС К ПОЗИЦИИ: Индексы пересчета в т.у.ц. по статьям затрат СМР/ПНР ОЗП=22,53; ЭМ=11,42; ЗПМ=22,53; МАТ=8,56
1142 | ТЕР20-01-001-10 Приказ Администрации ЛО от 20.10.15 №28 | Прокладка воздуховодов из листовой, оцинкованной стали и алюминия класса Н (нормальные) толщиной: 0,7 мм, периметром от 1100 до 1600 мм с фасонными частями |  | 100 м2 поверхности воздуховодов | 0.0498 | 3451.64 | 2660.7 | 158.85 | 10.72 | 3345 | 2985 | 90 | 12 | 160.5733 | 8 | 0.437 | 0.02 | [5 empty] | Прокладка воздуховодов из листовой, оцинкованной стали и алюминия класса Н (нормальные) толщиной: 0,7 мм, периметром от 1100 до 1600 мм с фасонными частями
| ОП п.1.20.19 | Индивидуальные испытания систем вентиляции и кондиционирования воздуха ОЗП=1,05; ЭМ=1,05 к расх.; ТЗ=1,05 | [21 empty] | Индивидуальные испытания систем вентиляции и кондиционирования воздуха ОЗП=1,05; ЭМ=1,05 к расх.; ТЗ=1,05
| Приказ от 30.01.2024 № 55/пр прил.5 табл.1 п.2 | Производство работ осуществляется на территории действующего предприятия с наличием в зоне производства работ одного или нескольких из следующих факторов: - разветвленной сети транспортных и инженерных коммуникаций; - стесненных условий для складирования материалов; - действующего технологического оборудования; - движения технологического транспорта ОЗП=1,15; ЭМ=1,15 к расх.; ЗПМ=1,15; ТЗ=1,15; ТЗМ=1,15 | [21 empty] | Производство работ осуществляется на территории действующего предприятия с наличием в зоне производства работ одного или нескольких из следующих факторов: - разветвленной сети транспортных и инженерных коммуникаций; - стесненных условий для складирования материалов; - действующего технологического оборудования; - движения технологического транспорта ОЗП=1,15; ЭМ=1,15 к расх.; ЗПМ=1,15; ТЗ=1,15; ТЗМ=1,15
| 1 | ИНДЕКС К ПОЗИЦИИ: Индексы пересчета в т.у.ц. по статьям затрат СМР/ПНР ОЗП=22,53; ЭМ=11,42; ЗПМ=22,53; МАТ=8,56 | [22 empty] | ИНДЕКС К ПОЗИЦИИ: Индексы пересчета в т.у.ц. по статьям затрат СМР/ПНР ОЗП=22,53; ЭМ=11,42; ЗПМ=22,53; МАТ=8,56
|  |  | Накладные расходы 121% ФОТ (от 2 997) | З/пМех 10: 3626
|  |  | Сметная прибыль 72% ФОТ (от 2 997) | З/пМех 10: 2158
1143 | ТЦ_19.1.01.03_78_7802658647_02.10.2024_02_216.2 | Воздуховод из оцинкованной стали δ=0,7 500х250 |  | 4: пог.м; 5: 1; 6: 262,15 2200/ИндМ223; З/пМех 10: 2244; З/пМех 14: 0; З/пМех 15: 0; З/пМех 16: 0; З/пМех 17: 0 | [5 empty] | Воздуховод из оцинкованной стали δ=0,7 500х250
|  | Цена МАТ=2200/ИндМ223 | [23 empty] | Цена МАТ=2200/ИндМ223
| ТЗ п. 13 | Транспортно-заготовительно-складские расходы, как разница в процентах между сметной и оптовой ценой материала аналога по ТССЦ-2000 - 2% ПЗ=2% (ОЗП=2%; ЭМ=2%; МАТ=2%) | [21 empty] | Транспортно-заготовительно-складские расходы, как разница в процентах между сметной и оптовой ценой материала аналога по ТССЦ-2000 - 2% ПЗ=2% (ОЗП=2%; ЭМ=2%; МАТ=2%)
| 1 | ИНДЕКС К ПОЗИЦИИ: Индексы пересчета в т.у.ц. по статьям затрат СМР/ПНР ОЗП=22,53; ЭМ=11,42; ЗПМ=22,53; МАТ=8,56 | [22 empty] | ИНДЕКС К ПОЗИЦИИ: Индексы пересчета в т.у.ц. по статьям затрат СМР/ПНР ОЗП=22,53; ЭМ=11,42; ЗПМ=22,53; МАТ=8,56
1144 | ТЦ_19.1.01.13_78_7802658647_02.10.2024_02_228.2 | Отвод круглого воздуховода 90° Ø 100 |  | 4: шт; 5: 6; 6: 40,71 341,67/ИндМ223; З/пМех 10: 2091; З/пМех 14: 0; З/пМех 15: 0; З/пМех 16: 0; З/пМех 17: 0 | [5 empty] | Отвод круглого воздуховода 90° Ø 100
|  | Цена МАТ=341,67/ИндМ223 | [23 empty] | Цена МАТ=341,67/ИндМ223
| ТЗ п. 13 | Транспортно-заготовительно-складские расходы, как разница в процентах между сметной и оптовой ценой материала аналога по ТССЦ-2000 - 2% ПЗ=2% (ОЗП=2%; ЭМ=2%; МАТ=2%) | [21 empty] | Транспортно-заготовительно-складские расходы, как разница в процентах между сметной и оптовой ценой материала аналога по ТССЦ-2000 - 2% ПЗ=2% (ОЗП=2%; ЭМ=2%; МАТ=2%)
| 1 | ИНДЕКС К ПОЗИЦИИ: Индексы пересчета в т.у.ц. по статьям затрат СМР/ПНР ОЗП=22,53; ЭМ=11,42; ЗПМ=22,53; МАТ=8,56 | [22 empty] | ИНДЕКС К ПОЗИЦИИ: Индексы пересчета в т.у.ц. по статьям затрат СМР/ПНР ОЗП=22,53; ЭМ=11,42; ЗПМ=22,53; МАТ=8,56
1145 | ТЦ_19.1.01.13_78_7802658647_02.10.2024_02_16.2 | Отвод круглого воздуховода 90° ø125 |  | 4: шт; 5: 1; 6: 39,92 335,00/ИндМ223; З/пМех 10: 342; З/пМех 14: 0; З/пМех 15: 0; З/пМех 16: 0; З/пМех 17: 0 | [5 empty] | Отвод круглого воздуховода 90° ø125
|  | Цена МАТ=335,00/ИндМ223 | [23 empty] | Цена МАТ=335,00/ИндМ223
| ТЗ п. 13 | Транспортно-заготовительно-складские расходы, как разница в процентах между сметной и оптовой ценой материала аналога по ТССЦ-2000 - 2% ПЗ=2% (ОЗП=2%; ЭМ=2%; МАТ=2%) | [21 empty] | Транспортно-заготовительно-складские расходы, как разница в процентах между сметной и оптовой ценой материала аналога по ТССЦ-2000 - 2% ПЗ=2% (ОЗП=2%; ЭМ=2%; МАТ=2%)
| 1 | ИНДЕКС К ПОЗИЦИИ: Индексы пересчета в т.у.ц. по статьям затрат СМР/ПНР ОЗП=22,53; ЭМ=11,42; ЗПМ=22,53; МАТ=8,56 | [22 empty] | ИНДЕКС К ПОЗИЦИИ: Индексы пересчета в т.у.ц. по статьям затрат СМР/ПНР ОЗП=22,53; ЭМ=11,42; ЗПМ=22,53; МАТ=8,56
1146 | ТЦ_19.1.01.13_78_7802658647_02.10.2024_02_69.2 | Отвод круглого воздуховода 90° ø160 |  | 4: шт; 5: 4; 6: 56,10 470,83/ИндМ223; З/пМех 10: 1921; З/пМех 14: 0; З/пМех 15: 0; З/пМех 16: 0; З/пМех 17: 0 | [5 empty] | Отвод круглого воздуховода 90° ø160
|  | Цена МАТ=470,83/ИндМ223 | [23 empty] | Цена МАТ=470,83/ИндМ223
| ТЗ п. 13 | Транспортно-заготовительно-складские расходы, как разница в процентах между сметной и оптовой ценой материала аналога по ТССЦ-2000 - 2% ПЗ=2% (ОЗП=2%; ЭМ=2%; МАТ=2%) | [21 empty] | Транспортно-заготовительно-складские расходы, как разница в процентах между сметной и оптовой ценой материала аналога по ТССЦ-2000 - 2% ПЗ=2% (ОЗП=2%; ЭМ=2%; МАТ=2%)
| 1 | ИНДЕКС К ПОЗИЦИИ: Индексы пересчета в т.у.ц. по статьям затрат СМР/ПНР ОЗП=22,53; ЭМ=11,42; ЗПМ=22,53; МАТ=8,56 | [22 empty] | ИНДЕКС К ПОЗИЦИИ: Индексы пересчета в т.у.ц. по статьям затрат СМР/ПНР ОЗП=22,53; ЭМ=11,42; ЗПМ=22,53; МАТ=8,56
1147 | ТЦ_19.1.01.13_78_7802658647_02.10.2024_02_99.2 | Отвод круглого воздуховода 90° Ø200 |  | 4: шт; 5: 2; 6: 47,46 398,33/ИндМ223; З/пМех 10: 813; З/пМех 14: 0; З/пМех 15: 0; З/пМех 16: 0; З/пМех 17: 0 | [5 empty] | Отвод круглого воздуховода 90° Ø200
|  | Цена МАТ=398,33/ИндМ223 | [23 empty] | Цена МАТ=398,33/ИндМ223
| ТЗ п. 13 | Транспортно-заготовительно-складские расходы, как разница в процентах между сметной и оптовой ценой материала аналога по ТССЦ-2000 - 2% ПЗ=2% (ОЗП=2%; ЭМ=2%; МАТ=2%) | [21 empty] | Транспортно-заготовительно-складские расходы, как разница в процентах между сметной и оптовой ценой материала аналога по ТССЦ-2000 - 2% ПЗ=2% (ОЗП=2%; ЭМ=2%; МАТ=2%)
| 1 | ИНДЕКС К ПОЗИЦИИ: Индексы пересчета в т.у.ц. по статьям затрат СМР/ПНР ОЗП=22,53; ЭМ=11,42; ЗПМ=22,53; МАТ=8,56 | [22 empty] | ИНДЕКС К ПОЗИЦИИ: Индексы пересчета в т.у.ц. по статьям затрат СМР/ПНР ОЗП=22,53; ЭМ=11,42; ЗПМ=22,53; МАТ=8,56
1148 | ТЦ_19.1.01.13_78_7802658647_02.10.2024_02_100.2 | Отвод круглого воздуховода 90° Ø250 |  | 4: шт; 5: 3; 6: 57,59 483,33/ИндМ223; З/пМех 10: 1479; З/пМех 14: 0; З/пМех 15: 0; З/пМех 16: 0; З/пМех 17: 0 | [5 empty] | Отвод круглого воздуховода 90° Ø250
|  | Цена МАТ=483,33/ИндМ223 | [23 empty] | Цена МАТ=483,33/ИндМ223
| ТЗ п. 13 | Транспортно-заготовительно-складские расходы, как разница в процентах между сметной и оптовой ценой материала аналога по ТССЦ-2000 - 2% ПЗ=2% (ОЗП=2%; ЭМ=2%; МАТ=2%) | [21 empty] | Транспортно-заготовительно-складские расходы, как разница в процентах между сметной и оптовой ценой материала аналога по ТССЦ-2000 - 2% ПЗ=2% (ОЗП=2%; ЭМ=2%; МАТ=2%)
| 1 | ИНДЕКС К ПОЗИЦИИ: Индексы пересчета в т.у.ц. по статьям затрат СМР/ПНР ОЗП=22,53; ЭМ=11,42; ЗПМ=22,53; МАТ=8,56 | [22 empty] | ИНДЕКС К ПОЗИЦИИ: Индексы пересчета в т.у.ц. по статьям затрат СМР/ПНР ОЗП=22,53; ЭМ=11,42; ЗПМ=22,53; МАТ=8,56
1149 | ТЦ_19.1.01.13_78_7802658647_02.10.2024_02_230.2 | Переход воздуховода с круглого на прямоугольное сечение 500x250 на ø250 |  | 4: шт; 5: 1; 6: 170,80 1433,33/ИндМ223; З/пМех 10: 1462; З/пМех 14: 0; З/пМех 15: 0; З/пМех 16: 0; З/пМех 17: 0 | [5 empty] | Переход воздуховода с круглого на прямоугольное сечение 500x250 на ø250
|  | Цена МАТ=1433,33/ИндМ223 | [23 empty] | Цена МАТ=1433,33/ИндМ223
| ТЗ п. 13 | Транспортно-заготовительно-складские расходы, как разница в процентах между сметной и оптовой ценой материала аналога по ТССЦ-2000 - 2% ПЗ=2% (ОЗП=2%; ЭМ=2%; МАТ=2%) | [21 empty] | Транспортно-заготовительно-складские расходы, как разница в процентах между сметной и оптовой ценой материала аналога по ТССЦ-2000 - 2% ПЗ=2% (ОЗП=2%; ЭМ=2%; МАТ=2%)
| 1 | ИНДЕКС К ПОЗИЦИИ: Индексы пересчета в т.у.ц. по статьям затрат СМР/ПНР ОЗП=22,53; ЭМ=11,42; ЗПМ=22,53; МАТ=8,56 | [22 empty] | ИНДЕКС К ПОЗИЦИИ: Индексы пересчета в т.у.ц. по статьям затрат СМР/ПНР ОЗП=22,53; ЭМ=11,42; ЗПМ=22,53; МАТ=8,56
1150 | ТЦ_19.1.01.13_78_7802658647_02.10.2024_02_211.2 | Переход круглого сечения ø160 на ø100 |  | 4: шт; 5: 1; 6: 34,75 291,67/ИндМ223; З/пМех 10: 297; З/пМех 14: 0; З/пМех 15: 0; З/пМех 16: 0; З/пМех 17: 0 | [5 empty] | Переход круглого сечения ø160 на ø100
|  | Цена МАТ=291,67/ИндМ223 | [23 empty] | Цена МАТ=291,67/ИндМ223
| ТЗ п. 13 | Транспортно-заготовительно-складские расходы, как разница в процентах между сметной и оптовой ценой материала аналога по ТССЦ-2000 - 2% ПЗ=2% (ОЗП=2%; ЭМ=2%; МАТ=2%) | [21 empty] | Транспортно-заготовительно-складские расходы, как разница в процентах между сметной и оптовой ценой материала аналога по ТССЦ-2000 - 2% ПЗ=2% (ОЗП=2%; ЭМ=2%; МАТ=2%)
| 1 | ИНДЕКС К ПОЗИЦИИ: Индексы пересчета в т.у.ц. по статьям затрат СМР/ПНР ОЗП=22,53; ЭМ=11,42; ЗПМ=22,53; МАТ=8,56 | [22 empty] | ИНДЕКС К ПОЗИЦИИ: Индексы пересчета в т.у.ц. по статьям затрат СМР/ПНР ОЗП=22,53; ЭМ=11,42; ЗПМ=22,53; МАТ=8,56
1151 | ТЦ_19.1.01.13_78_7802658647_02.10.2024_02_28.2 | Переход круглого сечения ø200 на ø160 |  | 4: шт; 5: 1; 6: 36,74 308.33/ИндМ223; З/пМех 10: 315; З/пМех 14: 0; З/пМех 15: 0; З/пМех 16: 0; З/пМех 17: 0 | [5 empty] | Переход круглого сечения ø200 на ø160
|  | Цена МАТ=308.33/ИндМ223 | [23 empty] | Цена МАТ=308.33/ИндМ223
| ТЗ п. 13 | Транспортно-заготовительно-складские расходы, как разница в процентах между сметной и оптовой ценой материала аналога по ТССЦ-2000 - 2% ПЗ=2% (ОЗП=2%; ЭМ=2%; МАТ=2%) | [21 empty] | Транспортно-заготовительно-складские расходы, как разница в процентах между сметной и оптовой ценой материала аналога по ТССЦ-2000 - 2% ПЗ=2% (ОЗП=2%; ЭМ=2%; МАТ=2%)
| 1 | ИНДЕКС К ПОЗИЦИИ: Индексы пересчета в т.у.ц. по статьям затрат СМР/ПНР ОЗП=22,53; ЭМ=11,42; ЗПМ=22,53; МАТ=8,56 | [22 empty] | ИНДЕКС К ПОЗИЦИИ: Индексы пересчета в т.у.ц. по статьям затрат СМР/ПНР ОЗП=22,53; ЭМ=11,42; ЗПМ=22,53; МАТ=8,56
1152 | ТЦ_19.1.01.13_78_7802658647_02.10.2024_02_231.2 | Переход круглого сечения ø250 на ø200 |  | 4: шт; 5: 1; 6: 49,65 416.67/ИндМ223; З/пМех 10: 425; З/пМех 14: 0; З/пМех 15: 0; З/пМех 16: 0; З/пМех 17: 0 | [5 empty] | Переход круглого сечения ø250 на ø200
|  | Цена МАТ=416.67/ИндМ223 | [23 empty] | Цена МАТ=416.67/ИндМ223
| ТЗ п. 13 | Транспортно-заготовительно-складские расходы, как разница в процентах между сметной и оптовой ценой материала аналога по ТССЦ-2000 - 2% ПЗ=2% (ОЗП=2%; ЭМ=2%; МАТ=2%) | [21 empty] | Транспортно-заготовительно-складские расходы, как разница в процентах между сметной и оптовой ценой материала аналога по ТССЦ-2000 - 2% ПЗ=2% (ОЗП=2%; ЭМ=2%; МАТ=2%)
| 1 | ИНДЕКС К ПОЗИЦИИ: Индексы пересчета в т.у.ц. по статьям затрат СМР/ПНР ОЗП=22,53; ЭМ=11,42; ЗПМ=22,53; МАТ=8,56 | [22 empty] | ИНДЕКС К ПОЗИЦИИ: Индексы пересчета в т.у.ц. по статьям затрат СМР/ПНР ОЗП=22,53; ЭМ=11,42; ЗПМ=22,53; МАТ=8,56
1153 | ТЦ_19.1.01.13_78_7802658647_02.10.2024_02_232.2 | Тройник круглого воздуховода ø100 на ø100 на ø100 |  | 4: шт; 5: 1; 6: 31,77 266.67/ИндМ223; З/пМех 10: 272; З/пМех 14: 0; З/пМех 15: 0; З/пМех 16: 0; З/пМех 17: 0 | [5 empty] | Тройник круглого воздуховода ø100 на ø100 на ø100
|  | Цена МАТ=266.67/ИндМ223 | [23 empty] | Цена МАТ=266.67/ИндМ223
| ТЗ п. 13 | Транспортно-заготовительно-складские расходы, как разница в процентах между сметной и оптовой ценой материала аналога по ТССЦ-2000 - 2% ПЗ=2% (ОЗП=2%; ЭМ=2%; МАТ=2%) | [21 empty] | Транспортно-заготовительно-складские расходы, как разница в процентах между сметной и оптовой ценой материала аналога по ТССЦ-2000 - 2% ПЗ=2% (ОЗП=2%; ЭМ=2%; МАТ=2%)
| 1 | ИНДЕКС К ПОЗИЦИИ: Индексы пересчета в т.у.ц. по статьям затрат СМР/ПНР ОЗП=22,53; ЭМ=11,42; ЗПМ=22,53; МАТ=8,56 | [22 empty] | ИНДЕКС К ПОЗИЦИИ: Индексы пересчета в т.у.ц. по статьям затрат СМР/ПНР ОЗП=22,53; ЭМ=11,42; ЗПМ=22,53; МАТ=8,56
1154 | ТЦ_19.1.01.13_78_7802658647_02.10.2024_02_39.2 | Тройник круглого воздуховода ø160 на ø160 на ø160 |  | 4: шт; 5: 2; 6: 55,61 466,67/ИндМ223; З/пМех 10: 952; З/пМех 14: 0; З/пМех 15: 0; З/пМех 16: 0; З/пМех 17: 0 | [5 empty] | Тройник круглого воздуховода ø160 на ø160 на ø160
|  | Цена МАТ=466,67/ИндМ223 | [23 empty] | Цена МАТ=466,67/ИндМ223
| ТЗ п. 13 | Транспортно-заготовительно-складские расходы, как разница в процентах между сметной и оптовой ценой материала аналога по ТССЦ-2000 - 2% ПЗ=2% (ОЗП=2%; ЭМ=2%; МАТ=2%) | [21 empty] | Транспортно-заготовительно-складские расходы, как разница в процентах между сметной и оптовой ценой материала аналога по ТССЦ-2000 - 2% ПЗ=2% (ОЗП=2%; ЭМ=2%; МАТ=2%)
| 1 | ИНДЕКС К ПОЗИЦИИ: Индексы пересчета в т.у.ц. по статьям затрат СМР/ПНР ОЗП=22,53; ЭМ=11,42; ЗПМ=22,53; МАТ=8,56 | [22 empty] | ИНДЕКС К ПОЗИЦИИ: Индексы пересчета в т.у.ц. по статьям затрат СМР/ПНР ОЗП=22,53; ЭМ=11,42; ЗПМ=22,53; МАТ=8,56
1155 | ТЦ_19.1.01.13_78_7802658647_02.10.2024_02_233.2 | Тройник круглого воздуховода ø200 на ø200 на ø100 |  | 4: шт; 5: 2; 6: 44,69 375/ИндМ223; З/пМех 10: 765; З/пМех 14: 0; З/пМех 15: 0; З/пМех 16: 0; З/пМех 17: 0 | [5 empty] | Тройник круглого воздуховода ø200 на ø200 на ø100
|  | Цена МАТ=375/ИндМ223 | [23 empty] | Цена МАТ=375/ИндМ223
| ТЗ п. 13 | Транспортно-заготовительно-складские расходы, как разница в процентах между сметной и оптовой ценой материала аналога по ТССЦ-2000 - 2% ПЗ=2% (ОЗП=2%; ЭМ=2%; МАТ=2%) | [21 empty] | Транспортно-заготовительно-складские расходы, как разница в процентах между сметной и оптовой ценой материала аналога по ТССЦ-2000 - 2% ПЗ=2% (ОЗП=2%; ЭМ=2%; МАТ=2%)
| 1 | ИНДЕКС К ПОЗИЦИИ: Индексы пересчета в т.у.ц. по статьям затрат СМР/ПНР ОЗП=22,53; ЭМ=11,42; ЗПМ=22,53; МАТ=8,56 | [22 empty] | ИНДЕКС К ПОЗИЦИИ: Индексы пересчета в т.у.ц. по статьям затрат СМР/ПНР ОЗП=22,53; ЭМ=11,42; ЗПМ=22,53; МАТ=8,56
1156 | ТЦ_19.1.01.13_78_7802658647_02.10.2024_02_40.2 | Тройник круглого воздуховода ø200 на ø200 на ø160 |  | 4: шт; 5: 1; 6: 61,76 518,33/ИндМ223; З/пМех 10: 529; З/пМех 14: 0; З/пМех 15: 0; З/пМех 16: 0; З/пМех 17: 0 | [5 empty] | Тройник круглого воздуховода ø200 на ø200 на ø160
|  | Цена МАТ=518,33/ИндМ223 | [23 empty] | Цена МАТ=518,33/ИндМ223
| ТЗ п. 13 | Транспортно-заготовительно-складские расходы, как разница в процентах между сметной и оптовой ценой материала аналога по ТССЦ-2000 - 2% ПЗ=2% (ОЗП=2%; ЭМ=2%; МАТ=2%) | [21 empty] | Транспортно-заготовительно-складские расходы, как разница в процентах между сметной и оптовой ценой материала аналога по ТССЦ-2000 - 2% ПЗ=2% (ОЗП=2%; ЭМ=2%; МАТ=2%)
| 1 | ИНДЕКС К ПОЗИЦИИ: Индексы пересчета в т.у.ц. по статьям затрат СМР/ПНР ОЗП=22,53; ЭМ=11,42; ЗПМ=22,53; МАТ=8,56 | [22 empty] | ИНДЕКС К ПОЗИЦИИ: Индексы пересчета в т.у.ц. по статьям затрат СМР/ПНР ОЗП=22,53; ЭМ=11,42; ЗПМ=22,53; МАТ=8,56
1157 | ТЦ_19.1.01.13_78_7802658647_02.10.2024_02_234.2 | Тройник круглого воздуховода ø250 на ø250 на ø125 |  | 4: шт; 5: 1; 6: 91,35 766,67/ИндМ223; З/пМех 10: 782; З/пМех 14: 0; З/пМех 15: 0; З/пМех 16: 0; З/пМех 17: 0 | [5 empty] | Тройник круглого воздуховода ø250 на ø250 на ø125
|  | Цена МАТ=766,67/ИндМ223 | [23 empty] | Цена МАТ=766,67/ИндМ223
| ТЗ п. 13 | Транспортно-заготовительно-складские расходы, как разница в процентах между сметной и оптовой ценой материала аналога по ТССЦ-2000 - 2% ПЗ=2% (ОЗП=2%; ЭМ=2%; МАТ=2%) | [21 empty] | Транспортно-заготовительно-складские расходы, как разница в процентах между сметной и оптовой ценой материала аналога по ТССЦ-2000 - 2% ПЗ=2% (ОЗП=2%; ЭМ=2%; МАТ=2%)
| 1 | ИНДЕКС К ПОЗИЦИИ: Индексы пересчета в т.у.ц. по статьям затрат СМР/ПНР ОЗП=22,53; ЭМ=11,42; ЗПМ=22,53; МАТ=8,56 | [22 empty] | ИНДЕКС К ПОЗИЦИИ: Индексы пересчета в т.у.ц. по статьям затрат СМР/ПНР ОЗП=22,53; ЭМ=11,42; ЗПМ=22,53; МАТ=8,56
1158 | ТЦ_19.1.01.13_78_7802658647_02.10.2024_02_235.2 | Утка круглого воздуховода Ø200-300-120 |  | 4: шт; 5: 1; 6: 141,00 1183,33/ИндМ223; З/пМех 10: 1207; З/пМех 14: 0; З/пМех 15: 0; З/пМех 16: 0; З/пМех 17: 0 | [5 empty] | Утка круглого воздуховода Ø200-300-120
|  | Цена МАТ=1183,33/ИндМ223 | [23 empty] | Цена МАТ=1183,33/ИндМ223
| ТЗ п. 13 | Транспортно-заготовительно-складские расходы, как разница в процентах между сметной и оптовой ценой материала аналога по ТССЦ-2000 - 2% ПЗ=2% (ОЗП=2%; ЭМ=2%; МАТ=2%) | [21 empty] | Транспортно-заготовительно-складские расходы, как разница в процентах между сметной и оптовой ценой материала аналога по ТССЦ-2000 - 2% ПЗ=2% (ОЗП=2%; ЭМ=2%; МАТ=2%)
| 1 | ИНДЕКС К ПОЗИЦИИ: Индексы пересчета в т.у.ц. по статьям затрат СМР/ПНР ОЗП=22,53; ЭМ=11,42; ЗПМ=22,53; МАТ=8,56 | [22 empty] | ИНДЕКС К ПОЗИЦИИ: Индексы пересчета в т.у.ц. по статьям затрат СМР/ПНР ОЗП=22,53; ЭМ=11,42; ЗПМ=22,53; МАТ=8,56
1159 | ТЦ_19.1.01.13_78_7802658647_02.10.2024_02_223.2 | Отвод прямоугольного воздуховода 90° 500х250 |  | 4: шт; 5: 2; 6: 236,33 1983,33/ИндМ223; З/пМех 10: 4046; З/пМех 14: 0; З/пМех 15: 0; З/пМех 16: 0; З/пМех 17: 0 | [5 empty] | Отвод прямоугольного воздуховода 90° 500х250
|  | Цена МАТ=1983,33/ИндМ223 | [23 empty] | Цена МАТ=1983,33/ИндМ223
| ТЗ п. 13 | Транспортно-заготовительно-складские расходы, как разница в процентах между сметной и оптовой ценой материала аналога по ТССЦ-2000 - 2% ПЗ=2% (ОЗП=2%; ЭМ=2%; МАТ=2%) | [21 empty] | Транспортно-заготовительно-складские расходы, как разница в процентах между сметной и оптовой ценой материала аналога по ТССЦ-2000 - 2% ПЗ=2% (ОЗП=2%; ЭМ=2%; МАТ=2%)
| 1 | ИНДЕКС К ПОЗИЦИИ: Индексы пересчета в т.у.ц. по статьям затрат СМР/ПНР ОЗП=22,53; ЭМ=11,42; ЗПМ=22,53; МАТ=8,56 | [22 empty] | ИНДЕКС К ПОЗИЦИИ: Индексы пересчета в т.у.ц. по статьям затрат СМР/ПНР ОЗП=22,53; ЭМ=11,42; ЗПМ=22,53; МАТ=8,56
1160 | ТЦ_19.1.01.13_78_7802658647_02.10.2024_02_236.2 | Отвод прямоугольного воздуховода 90° 250х500 |  | 4: шт; 5: 1; 6: 218,45 1833,33/ИндМ223; З/пМех 10: 1870; З/пМех 14: 0; З/пМех 15: 0; З/пМех 16: 0; З/пМех 17: 0 | [5 empty] | Отвод прямоугольного воздуховода 90° 250х500
|  | Цена МАТ=1833,33/ИндМ223 | [23 empty] | Цена МАТ=1833,33/ИндМ223
| ТЗ п. 13 | Транспортно-заготовительно-складские расходы, как разница в процентах между сметной и оптовой ценой материала аналога по ТССЦ-2000 - 2% ПЗ=2% (ОЗП=2%; ЭМ=2%; МАТ=2%) | [21 empty] | Транспортно-заготовительно-складские расходы, как разница в процентах между сметной и оптовой ценой материала аналога по ТССЦ-2000 - 2% ПЗ=2% (ОЗП=2%; ЭМ=2%; МАТ=2%)
| 1 | ИНДЕКС К ПОЗИЦИИ: Индексы пересчета в т.у.ц. по статьям затрат СМР/ПНР ОЗП=22,53; ЭМ=11,42; ЗПМ=22,53; МАТ=8,56 | [22 empty] | ИНДЕКС К ПОЗИЦИИ: Индексы пересчета в т.у.ц. по статьям затрат СМР/ПНР ОЗП=22,53; ЭМ=11,42; ЗПМ=22,53; МАТ=8,56
1161 | ТЦ_19.1.01.13_78_7802658647_02.10.2024_02_228.2 | Отвод круглого воздуховода 90° Ø 100 |  | 4: шт; 5: 1; 6: 40,71 341.67/ИндМ223; З/пМех 10: 348; З/пМех 14: 0; З/пМех 15: 0; З/пМех 16: 0; З/пМех 17: 0 | [5 empty] | Отвод круглого воздуховода 90° Ø 100
|  | Цена МАТ=341.67/ИндМ223 | [23 empty] | Цена МАТ=341.67/ИндМ223
| ТЗ п. 13 | Транспортно-заготовительно-складские расходы, как разница в процентах между сметной и оптовой ценой материала аналога по ТССЦ-2000 - 2% ПЗ=2% (ОЗП=2%; ЭМ=2%; МАТ=2%) | [21 empty] | Транспортно-заготовительно-складские расходы, как разница в процентах между сметной и оптовой ценой материала аналога по ТССЦ-2000 - 2% ПЗ=2% (ОЗП=2%; ЭМ=2%; МАТ=2%)
| 1 | ИНДЕКС К ПОЗИЦИИ: Индексы пересчета в т.у.ц. по статьям затрат СМР/ПНР ОЗП=22,53; ЭМ=11,42; ЗПМ=22,53; МАТ=8,56 | [22 empty] | ИНДЕКС К ПОЗИЦИИ: Индексы пересчета в т.у.ц. по статьям затрат СМР/ПНР ОЗП=22,53; ЭМ=11,42; ЗПМ=22,53; МАТ=8,56
1162 | ТЦ_19.1.01.13_78_7802658647_02.10.2024_02_16.2 | Отвод круглого воздуховода 90° ø125 |  | 4: шт; 5: 2; 6: 39,92 335/ИндМ223; З/пМех 10: 683; З/пМех 14: 0; З/пМех 15: 0; З/пМех 16: 0; З/пМех 17: 0 | [5 empty] | Отвод круглого воздуховода 90° ø125
|  | Цена МАТ=335/ИндМ223 | [23 empty] | Цена МАТ=335/ИндМ223
| ТЗ п. 13 | Транспортно-заготовительно-складские расходы, как разница в процентах между сметной и оптовой ценой материала аналога по ТССЦ-2000 - 2% ПЗ=2% (ОЗП=2%; ЭМ=2%; МАТ=2%) | [21 empty] | Транспортно-заготовительно-складские расходы, как разница в процентах между сметной и оптовой ценой материала аналога по ТССЦ-2000 - 2% ПЗ=2% (ОЗП=2%; ЭМ=2%; МАТ=2%)
| 1 | ИНДЕКС К ПОЗИЦИИ: Индексы пересчета в т.у.ц. по статьям затрат СМР/ПНР ОЗП=22,53; ЭМ=11,42; ЗПМ=22,53; МАТ=8,56 | [22 empty] | ИНДЕКС К ПОЗИЦИИ: Индексы пересчета в т.у.ц. по статьям затрат СМР/ПНР ОЗП=22,53; ЭМ=11,42; ЗПМ=22,53; МАТ=8,56
1163 | ТЦ_19.1.01.13_78_7802658647_02.10.2024_02_69.2 | Отвод круглого воздуховода 90° ø160 |  | 4: шт; 5: 3; 6: 56,10 470.83/ИндМ223; З/пМех 10: 1441; З/пМех 14: 0; З/пМех 15: 0; З/пМех 16: 0; З/пМех 17: 0 | [5 empty] | Отвод круглого воздуховода 90° ø160
|  | Цена МАТ=470.83/ИндМ223 | [23 empty] | Цена МАТ=470.83/ИндМ223
| ТЗ п. 13 | Транспортно-заготовительно-складские расходы, как разница в процентах между сметной и оптовой ценой материала аналога по ТССЦ-2000 - 2% ПЗ=2% (ОЗП=2%; ЭМ=2%; МАТ=2%) | [21 empty] | Транспортно-заготовительно-складские расходы, как разница в процентах между сметной и оптовой ценой материала аналога по ТССЦ-2000 - 2% ПЗ=2% (ОЗП=2%; ЭМ=2%; МАТ=2%)
| 1 | ИНДЕКС К ПОЗИЦИИ: Индексы пересчета в т.у.ц. по статьям затрат СМР/ПНР ОЗП=22,53; ЭМ=11,42; ЗПМ=22,53; МАТ=8,56 | [22 empty] | ИНДЕКС К ПОЗИЦИИ: Индексы пересчета в т.у.ц. по статьям затрат СМР/ПНР ОЗП=22,53; ЭМ=11,42; ЗПМ=22,53; МАТ=8,56
Итого прямые затраты по разделу в текущих ценах |  |  |  | З/пМех 10: 742999; Осн.З/п 11: 156600; Эк.Маш 12: 9094; З/пМех 13: 992; З/пМех 15: 405.33; З/пМех 17: 1.81 | [10 empty] | Итого прямые затраты по разделу в текущих ценах
Накладные расходы |  |  |  | З/пМех 10: 183789 | [10 empty] | Накладные расходы
Сметная прибыль |  |  |  | З/пМех 10: 106928 | [10 empty] | Сметная прибыль
Итого по разделу 11 Система ПВ8 |  |  |  | З/пМех 10: 1033716; З/пМех 15: 405.33; З/пМех 17: 1.81 | [10 empty] | Итого по разделу 11 Система ПВ8
Раздел 12. Система ПВ9 | [20 empty] | Раздел 12. Система ПВ9
1164 | ТЕР20-05-001-01 Приказ Администрации ЛО от 20.10.15 №28 | Установка фильтров ячейковых |  | 1 м2 поверхности в свету | 0.25 | 187.16 | 89.14 | 9.67 |  | 719 | 502 | 28 |  | 4.999 | 1.25 | 0 | 0 | [5 empty] | Установка фильтров ячейковых
| ОП п.1.20.19 | Индивидуальные испытания систем вентиляции и кондиционирования воздуха ОЗП=1,05; ЭМ=1,05 к расх.; ТЗ=1,05 | [21 empty] | Индивидуальные испытания систем вентиляции и кондиционирования воздуха ОЗП=1,05; ЭМ=1,05 к расх.; ТЗ=1,05
| Приказ от 30.01.2024 № 55/пр прил.5 табл.1 п.2 | Производство работ осуществляется на территории действующего предприятия с наличием в зоне производства работ одного или нескольких из следующих факторов: - разветвленной сети транспортных и инженерных коммуникаций; - стесненных условий для складирования материалов; - действующего технологического оборудования; - движения технологического транспорта ОЗП=1,15; ЭМ=1,15 к расх.; ЗПМ=1,15; ТЗ=1,15; ТЗМ=1,15 | [21 empty] | Производство работ осуществляется на территории действующего предприятия с наличием в зоне производства работ одного или нескольких из следующих факторов: - разветвленной сети транспортных и инженерных коммуникаций; - стесненных условий для складирования материалов; - действующего технологического оборудования; - движения технологического транспорта ОЗП=1,15; ЭМ=1,15 к расх.; ЗПМ=1,15; ТЗ=1,15; ТЗМ=1,15
| 1 | ИНДЕКС К ПОЗИЦИИ: Индексы пересчета в т.у.ц. по статьям затрат СМР/ПНР ОЗП=22,53; ЭМ=11,42; ЗПМ=22,53; МАТ=8,56 | [22 empty] | ИНДЕКС К ПОЗИЦИИ: Индексы пересчета в т.у.ц. по статьям затрат СМР/ПНР ОЗП=22,53; ЭМ=11,42; ЗПМ=22,53; МАТ=8,56
|  |  | Накладные расходы 121% ФОТ (от 502) | З/пМех 10: 607
|  |  | Сметная прибыль 72% ФОТ (от 502) | З/пМех 10: 361
1165 О | ТЦ_19.3.03.05_77_7728668928_03.10.2024_02_661 | Корпус фильтра МЕД (UTR)50-25 (N) UKFM |  | 4: шт; 5: 2; 6: 11 485,36 67666,75/ИндО224; З/пМех 14: 0; З/пМех 15: 0; З/пМех 16: 0; З/пМех 17: 0 | [5 empty] | Корпус фильтра МЕД (UTR)50-25 (N) UKFM
|  | Цена ПЗ=67666,75/ИндО224 | [23 empty] | Цена ПЗ=67666,75/ИндО224
| Приказ от 04.08.2020 № 421/пр п.92в | Заготовительно-складские расходы для оборудования - 1,2% ПЗ=1,2% (ОЗП=1,2%; ЭМ=1,2%; МАТ=1,2%) | [21 empty] | Заготовительно-складские расходы для оборудования - 1,2% ПЗ=1,2% (ОЗП=1,2%; ЭМ=1,2%; МАТ=1,2%)
| ТЗ п. 13 | Транспортные расходы в размере 6% от отпускной цены на оборудование 6 % ПЗ=1,06 (ОЗП=1,06; ЭМ=1,06; МАТ=1,06) | [21 empty] | Транспортные расходы в размере 6% от отпускной цены на оборудование 6 % ПЗ=1,06 (ОЗП=1,06; ЭМ=1,06; МАТ=1,06)
| 2 | ИНДЕКС К ПОЗИЦИИ: Индексы пересчета в т.у.ц. на оборудование МАТ=0 | [22 empty] | ИНДЕКС К ПОЗИЦИИ: Индексы пересчета в т.у.ц. на оборудование МАТ=0
1166 О | ТЦ_19.3.03.05_77_7728668928_03.10.2024_02_662 | Вставка карманная фильтрующая WFUM 50-25 G3 |  | 4: шт; 5: 2; 6: 749,67 4416,75/ИндО224; З/пМех 14: 0; З/пМех 15: 0; З/пМех 16: 0; З/пМех 17: 0 | [5 empty] | Вставка карманная фильтрующая WFUM 50-25 G3
|  | Цена ПЗ=4416,75/ИндО224 | [23 empty] | Цена ПЗ=4416,75/ИндО224
| Приказ от 04.08.2020 № 421/пр п.92в | Заготовительно-складские расходы для оборудования - 1,2% ПЗ=1,2% (ОЗП=1,2%; ЭМ=1,2%; МАТ=1,2%) | [21 empty] | Заготовительно-складские расходы для оборудования - 1,2% ПЗ=1,2% (ОЗП=1,2%; ЭМ=1,2%; МАТ=1,2%)
| ТЗ п. 13 | Транспортные расходы в размере 6% от отпускной цены на оборудование 6 % ПЗ=1,06 (ОЗП=1,06; ЭМ=1,06; МАТ=1,06) | [21 empty] | Транспортные расходы в размере 6% от отпускной цены на оборудование 6 % ПЗ=1,06 (ОЗП=1,06; ЭМ=1,06; МАТ=1,06)
| 2 | ИНДЕКС К ПОЗИЦИИ: Индексы пересчета в т.у.ц. на оборудование МАТ=0 | [22 empty] | ИНДЕКС К ПОЗИЦИИ: Индексы пересчета в т.у.ц. на оборудование МАТ=0
1167 | ТЕР20-02-006-07 Приказ Администрации ЛО от 20.10.15 №28 | Установка заслонок воздушных и клапанов воздушных КВР с электрическим или пневматическим приводом: периметром до 1600 мм |  | 1 шт. | 2 | 60.39 | 37.77 | 2.96 |  | 2106 | 1702 | 68 |  | 2.2218 | 4.44 | 0 | 0 | [5 empty] | Установка заслонок воздушных и клапанов воздушных КВР с электрическим или пневматическим приводом: периметром до 1600 мм
| ОП п.1.20.19 | Индивидуальные испытания систем вентиляции и кондиционирования воздуха ОЗП=1,05; ЭМ=1,05 к расх.; ТЗ=1,05 | [21 empty] | Индивидуальные испытания систем вентиляции и кондиционирования воздуха ОЗП=1,05; ЭМ=1,05 к расх.; ТЗ=1,05
| Приказ от 30.01.2024 № 55/пр прил.5 табл.1 п.2 | Производство работ осуществляется на территории действующего предприятия с наличием в зоне производства работ одного или нескольких из следующих факторов: - разветвленной сети транспортных и инженерных коммуникаций; - стесненных условий для складирования материалов; - действующего технологического оборудования; - движения технологического транспорта ОЗП=1,15; ЭМ=1,15 к расх.; ЗПМ=1,15; ТЗ=1,15; ТЗМ=1,15 | [21 empty] | Производство работ осуществляется на территории действующего предприятия с наличием в зоне производства работ одного или нескольких из следующих факторов: - разветвленной сети транспортных и инженерных коммуникаций; - стесненных условий для складирования материалов; - действующего технологического оборудования; - движения технологического транспорта ОЗП=1,15; ЭМ=1,15 к расх.; ЗПМ=1,15; ТЗ=1,15; ТЗМ=1,15
| 1 | ИНДЕКС К ПОЗИЦИИ: Индексы пересчета в т.у.ц. по статьям затрат СМР/ПНР ОЗП=22,53; ЭМ=11,42; ЗПМ=22,53; МАТ=8,56 | [22 empty] | ИНДЕКС К ПОЗИЦИИ: Индексы пересчета в т.у.ц. по статьям затрат СМР/ПНР ОЗП=22,53; ЭМ=11,42; ЗПМ=22,53; МАТ=8,56
|  |  | Накладные расходы 121% ФОТ (от 1 702) | З/пМех 10: 2059
|  |  | Сметная прибыль 72% ФОТ (от 1 702) | З/пМех 10: 1225
1168 О | ТЦ_19.3.01.04_77_7728668928_03.10.2024_02_663 | Заслонка регулирующая ZR 50-25 |  | 4: шт; 5: 2; 6: 1 725,64 10166,75/ИндО224; З/пМех 14: 0; З/пМех 15: 0; З/пМех 16: 0; З/пМех 17: 0 | [5 empty] | Заслонка регулирующая ZR 50-25
|  | Цена ПЗ=10166,75/ИндО224 | [23 empty] | Цена ПЗ=10166,75/ИндО224
| Приказ от 04.08.2020 № 421/пр п.92в | Заготовительно-складские расходы для оборудования - 1,2% ПЗ=1,2% (ОЗП=1,2%; ЭМ=1,2%; МАТ=1,2%) | [21 empty] | Заготовительно-складские расходы для оборудования - 1,2% ПЗ=1,2% (ОЗП=1,2%; ЭМ=1,2%; МАТ=1,2%)
| ТЗ п. 13 | Транспортные расходы в размере 6% от отпускной цены на оборудование 6 % ПЗ=1,06 (ОЗП=1,06; ЭМ=1,06; МАТ=1,06) | [21 empty] | Транспортные расходы в размере 6% от отпускной цены на оборудование 6 % ПЗ=1,06 (ОЗП=1,06; ЭМ=1,06; МАТ=1,06)
| 2 | ИНДЕКС К ПОЗИЦИИ: Индексы пересчета в т.у.ц. на оборудование МАТ=0 | [22 empty] | ИНДЕКС К ПОЗИЦИИ: Индексы пересчета в т.у.ц. на оборудование МАТ=0
1169 | ТЕР20-02-018-01 Приказ Администрации ЛО от 20.10.15 №28 | Установка вставок гибких |  | 1 м2 | 0.5 | 123.37 | 115.05 | 1.45 |  | 1334 | 1296 | 8 |  | 6.9431 | 3.47 | 0 | 0 | [5 empty] | Установка вставок гибких
| ОП п.1.20.19 | Индивидуальные испытания систем вентиляции и кондиционирования воздуха ОЗП=1,05; ЭМ=1,05 к расх.; ТЗ=1,05 | [21 empty] | Индивидуальные испытания систем вентиляции и кондиционирования воздуха ОЗП=1,05; ЭМ=1,05 к расх.; ТЗ=1,05
| Приказ от 30.01.2024 № 55/пр прил.5 табл.1 п.2 | Производство работ осуществляется на территории действующего предприятия с наличием в зоне производства работ одного или нескольких из следующих факторов: - разветвленной сети транспортных и инженерных коммуникаций; - стесненных условий для складирования материалов; - действующего технологического оборудования; - движения технологического транспорта ОЗП=1,15; ЭМ=1,15 к расх.; ЗПМ=1,15; ТЗ=1,15; ТЗМ=1,15 | [21 empty] | Производство работ осуществляется на территории действующего предприятия с наличием в зоне производства работ одного или нескольких из следующих факторов: - разветвленной сети транспортных и инженерных коммуникаций; - стесненных условий для складирования материалов; - действующего технологического оборудования; - движения технологического транспорта ОЗП=1,15; ЭМ=1,15 к расх.; ЗПМ=1,15; ТЗ=1,15; ТЗМ=1,15
| 1 | ИНДЕКС К ПОЗИЦИИ: Индексы пересчета в т.у.ц. по статьям затрат СМР/ПНР ОЗП=22,53; ЭМ=11,42; ЗПМ=22,53; МАТ=8,56 | [22 empty] | ИНДЕКС К ПОЗИЦИИ: Индексы пересчета в т.у.ц. по статьям затрат СМР/ПНР ОЗП=22,53; ЭМ=11,42; ЗПМ=22,53; МАТ=8,56
|  |  | Накладные расходы 121% ФОТ (от 1 296) | З/пМех 10: 1568
|  |  | Сметная прибыль 72% ФОТ (от 1 296) | З/пМех 10: 933
1170 О | ТЦ_19.2.01.02_77_7728668928_03.10.2024_02_664 | Вставка гибкая WG 50-25 |  | 4: шт; 5: 4; 6: 608,20 3583,25/ИндО224; З/пМех 14: 0; З/пМех 15: 0; З/пМех 16: 0; З/пМех 17: 0 | [5 empty] | Вставка гибкая WG 50-25
|  | Цена ПЗ=3583,25/ИндО224 | [23 empty] | Цена ПЗ=3583,25/ИндО224
| Приказ от 04.08.2020 № 421/пр п.92в | Заготовительно-складские расходы для оборудования - 1,2% ПЗ=1,2% (ОЗП=1,2%; ЭМ=1,2%; МАТ=1,2%) | [21 empty] | Заготовительно-складские расходы для оборудования - 1,2% ПЗ=1,2% (ОЗП=1,2%; ЭМ=1,2%; МАТ=1,2%)
| ТЗ п. 13 | Транспортные расходы в размере 6% от отпускной цены на оборудование 6 % ПЗ=1,06 (ОЗП=1,06; ЭМ=1,06; МАТ=1,06) | [21 empty] | Транспортные расходы в размере 6% от отпускной цены на оборудование 6 % ПЗ=1,06 (ОЗП=1,06; ЭМ=1,06; МАТ=1,06)
| 2 | ИНДЕКС К ПОЗИЦИИ: Индексы пересчета в т.у.ц. на оборудование МАТ=0 | [22 empty] | ИНДЕКС К ПОЗИЦИИ: Индексы пересчета в т.у.ц. на оборудование МАТ=0
1171 | ТЕР20-05-001-01 Приказ Администрации ЛО от 20.10.15 №28 | Установка фильтров ячейковых |  | 1 м2 поверхности в свету | 0.125 | 187.16 | 89.14 | 9.67 |  | 359 | 251 | 14 |  | 4.999 | 0.62 | 0 | 0 | [5 empty] | Установка фильтров ячейковых
| ОП п.1.20.19 | Индивидуальные испытания систем вентиляции и кондиционирования воздуха ОЗП=1,05; ЭМ=1,05 к расх.; ТЗ=1,05 | [21 empty] | Индивидуальные испытания систем вентиляции и кондиционирования воздуха ОЗП=1,05; ЭМ=1,05 к расх.; ТЗ=1,05
| Приказ от 30.01.2024 № 55/пр прил.5 табл.1 п.2 | Производство работ осуществляется на территории действующего предприятия с наличием в зоне производства работ одного или нескольких из следующих факторов: - разветвленной сети транспортных и инженерных коммуникаций; - стесненных условий для складирования материалов; - действующего технологического оборудования; - движения технологического транспорта ОЗП=1,15; ЭМ=1,15 к расх.; ЗПМ=1,15; ТЗ=1,15; ТЗМ=1,15 | [21 empty] | Производство работ осуществляется на территории действующего предприятия с наличием в зоне производства работ одного или нескольких из следующих факторов: - разветвленной сети транспортных и инженерных коммуникаций; - стесненных условий для складирования материалов; - действующего технологического оборудования; - движения технологического транспорта ОЗП=1,15; ЭМ=1,15 к расх.; ЗПМ=1,15; ТЗ=1,15; ТЗМ=1,15
| 1 | ИНДЕКС К ПОЗИЦИИ: Индексы пересчета в т.у.ц. по статьям затрат СМР/ПНР ОЗП=22,53; ЭМ=11,42; ЗПМ=22,53; МАТ=8,56 | [22 empty] | ИНДЕКС К ПОЗИЦИИ: Индексы пересчета в т.у.ц. по статьям затрат СМР/ПНР ОЗП=22,53; ЭМ=11,42; ЗПМ=22,53; МАТ=8,56
|  |  | Накладные расходы 121% ФОТ (от 251) | З/пМех 10: 304
|  |  | Сметная прибыль 72% ФОТ (от 251) | З/пМех 10: 181
1172 О | ТЦ_19.3.03.05_77_7728668928_03.10.2024_02_665 | Корпус фильтра МЕД (UTR)50-25 (N) RKFM |  | 4: шт; 5: 1; 6: 11 362,74 80333,25/ИндО224/1,2; З/пМех 14: 0; З/пМех 15: 0; З/пМех 16: 0; З/пМех 17: 0 | [5 empty] | Корпус фильтра МЕД (UTR)50-25 (N) RKFM
|  | Цена ПЗ=80333,25/ИндО224/1,2 | [23 empty] | Цена ПЗ=80333,25/ИндО224/1,2
| Приказ от 04.08.2020 № 421/пр п.92в | Заготовительно-складские расходы для оборудования - 1,2% ПЗ=1,2% (ОЗП=1,2%; ЭМ=1,2%; МАТ=1,2%) | [21 empty] | Заготовительно-складские расходы для оборудования - 1,2% ПЗ=1,2% (ОЗП=1,2%; ЭМ=1,2%; МАТ=1,2%)
| ТЗ п. 13 | Транспортные расходы в размере 6% от отпускной цены на оборудование 6 % ПЗ=1,06 (ОЗП=1,06; ЭМ=1,06; МАТ=1,06) | [21 empty] | Транспортные расходы в размере 6% от отпускной цены на оборудование 6 % ПЗ=1,06 (ОЗП=1,06; ЭМ=1,06; МАТ=1,06)
| 2 | ИНДЕКС К ПОЗИЦИИ: Индексы пересчета в т.у.ц. на оборудование МАТ=0 | [22 empty] | ИНДЕКС К ПОЗИЦИИ: Индексы пересчета в т.у.ц. на оборудование МАТ=0
1173 О | ТЦ_19.3.03.05_77_7728668928_03.10.2024_02_666 | Вставка карманная фильтрующая WFRM 50-25 F5 |  | 4: шт; 5: 1; 6: 1 018,41 6000,00/ИндО224; З/пМех 14: 0; З/пМех 15: 0; З/пМех 16: 0; З/пМех 17: 0 | [5 empty] | Вставка карманная фильтрующая WFRM 50-25 F5
|  | Цена ПЗ=6000,00/ИндО224 | [23 empty] | Цена ПЗ=6000,00/ИндО224
| Приказ от 04.08.2020 № 421/пр п.92в | Заготовительно-складские расходы для оборудования - 1,2% ПЗ=1,2% (ОЗП=1,2%; ЭМ=1,2%; МАТ=1,2%) | [21 empty] | Заготовительно-складские расходы для оборудования - 1,2% ПЗ=1,2% (ОЗП=1,2%; ЭМ=1,2%; МАТ=1,2%)
| ТЗ п. 13 | Транспортные расходы в размере 6% от отпускной цены на оборудование 6 % ПЗ=1,06 (ОЗП=1,06; ЭМ=1,06; МАТ=1,06) | [21 empty] | Транспортные расходы в размере 6% от отпускной цены на оборудование 6 % ПЗ=1,06 (ОЗП=1,06; ЭМ=1,06; МАТ=1,06)
| 2 | ИНДЕКС К ПОЗИЦИИ: Индексы пересчета в т.у.ц. на оборудование МАТ=0 | [22 empty] | ИНДЕКС К ПОЗИЦИИ: Индексы пересчета в т.у.ц. на оборудование МАТ=0
1174 | ТЕР20-02-016-05 Приказ Администрации ЛО от 20.10.15 №28 | Установка глушителей шума вентиляционных установок пластинчатых типа: ПП 2-2, ВП 2-2, размер пластин 200х500х1000 мм//500х250 мм |  | 1 пластина | 3 | 27.35 | 18.85 | 3.44 |  | 1522 | 1274 | 118 |  | 1.123 | 3.37 | 0 | 0 | [5 empty] | Установка глушителей шума вентиляционных установок пластинчатых типа: ПП 2-2, ВП 2-2, размер пластин 200х500х1000 мм//500х250 мм
| ОП п.1.20.19 | Индивидуальные испытания систем вентиляции и кондиционирования воздуха ОЗП=1,05; ЭМ=1,05 к расх.; ТЗ=1,05 | [21 empty] | Индивидуальные испытания систем вентиляции и кондиционирования воздуха ОЗП=1,05; ЭМ=1,05 к расх.; ТЗ=1,05
| Приказ от 30.01.2024 № 55/пр прил.5 табл.1 п.2 | Производство работ осуществляется на территории действующего предприятия с наличием в зоне производства работ одного или нескольких из следующих факторов: - разветвленной сети транспортных и инженерных коммуникаций; - стесненных условий для складирования материалов; - действующего технологического оборудования; - движения технологического транспорта ОЗП=1,15; ЭМ=1,15 к расх.; ЗПМ=1,15; ТЗ=1,15; ТЗМ=1,15 | [21 empty] | Производство работ осуществляется на территории действующего предприятия с наличием в зоне производства работ одного или нескольких из следующих факторов: - разветвленной сети транспортных и инженерных коммуникаций; - стесненных условий для складирования материалов; - действующего технологического оборудования; - движения технологического транспорта ОЗП=1,15; ЭМ=1,15 к расх.; ЗПМ=1,15; ТЗ=1,15; ТЗМ=1,15
| 1 | ИНДЕКС К ПОЗИЦИИ: Индексы пересчета в т.у.ц. по статьям затрат СМР/ПНР ОЗП=22,53; ЭМ=11,42; ЗПМ=22,53; МАТ=8,56 | [22 empty] | ИНДЕКС К ПОЗИЦИИ: Индексы пересчета в т.у.ц. по статьям затрат СМР/ПНР ОЗП=22,53; ЭМ=11,42; ЗПМ=22,53; МАТ=8,56
|  |  | Накладные расходы 121% ФОТ (от 1 274) | З/пМех 10: 1542
|  |  | Сметная прибыль 72% ФОТ (от 1 274) | З/пМех 10: 917
1175 О | ТЦ_19.4.02.00_77_7728668928_03.10.2024_02_667 | Шумоглушитель МЕД (UTR) 50-25(N) GSD |  | 4: шт; 5: 1; 6: 20 000,33 117833,25/ИндО224; З/пМех 14: 0; З/пМех 15: 0; З/пМех 16: 0; З/пМех 17: 0 | [5 empty] | Шумоглушитель МЕД (UTR) 50-25(N) GSD
|  | Цена ПЗ=117833,25/ИндО224 | [23 empty] | Цена ПЗ=117833,25/ИндО224
| Приказ от 04.08.2020 № 421/пр п.92в | Заготовительно-складские расходы для оборудования - 1,2% ПЗ=1,2% (ОЗП=1,2%; ЭМ=1,2%; МАТ=1,2%) | [21 empty] | Заготовительно-складские расходы для оборудования - 1,2% ПЗ=1,2% (ОЗП=1,2%; ЭМ=1,2%; МАТ=1,2%)
| ТЗ п. 13 | Транспортные расходы в размере 6% от отпускной цены на оборудование 6 % ПЗ=1,06 (ОЗП=1,06; ЭМ=1,06; МАТ=1,06) | [21 empty] | Транспортные расходы в размере 6% от отпускной цены на оборудование 6 % ПЗ=1,06 (ОЗП=1,06; ЭМ=1,06; МАТ=1,06)
| 2 | ИНДЕКС К ПОЗИЦИИ: Индексы пересчета в т.у.ц. на оборудование МАТ=0 | [22 empty] | ИНДЕКС К ПОЗИЦИИ: Индексы пересчета в т.у.ц. на оборудование МАТ=0
1176 | ТЕР20-04-001-01 Приказ Администрации ЛО от 20.10.15 №28 | Установка агрегатов воздушно-отопительных массой: до 0,25 т |  | 1 агрегат | 1 | 294.64 | 163.66 | 38.41 | 1.41 | 4918 | 3687 | 439 | 32 | 9.8774 | 9.88 | 0.0575 | 0.06 | [5 empty] | Установка агрегатов воздушно-отопительных массой: до 0,25 т
| ОП п.1.20.19 | Индивидуальные испытания систем вентиляции и кондиционирования воздуха ОЗП=1,05; ЭМ=1,05 к расх.; ТЗ=1,05 | [21 empty] | Индивидуальные испытания систем вентиляции и кондиционирования воздуха ОЗП=1,05; ЭМ=1,05 к расх.; ТЗ=1,05
| Приказ от 30.01.2024 № 55/пр прил.5 табл.1 п.2 | Производство работ осуществляется на территории действующего предприятия с наличием в зоне производства работ одного или нескольких из следующих факторов: - разветвленной сети транспортных и инженерных коммуникаций; - стесненных условий для складирования материалов; - действующего технологического оборудования; - движения технологического транспорта ОЗП=1,15; ЭМ=1,15 к расх.; ЗПМ=1,15; ТЗ=1,15; ТЗМ=1,15 | [21 empty] | Производство работ осуществляется на территории действующего предприятия с наличием в зоне производства работ одного или нескольких из следующих факторов: - разветвленной сети транспортных и инженерных коммуникаций; - стесненных условий для складирования материалов; - действующего технологического оборудования; - движения технологического транспорта ОЗП=1,15; ЭМ=1,15 к расх.; ЗПМ=1,15; ТЗ=1,15; ТЗМ=1,15
| 1 | ИНДЕКС К ПОЗИЦИИ: Индексы пересчета в т.у.ц. по статьям затрат СМР/ПНР ОЗП=22,53; ЭМ=11,42; ЗПМ=22,53; МАТ=8,56 | [22 empty] | ИНДЕКС К ПОЗИЦИИ: Индексы пересчета в т.у.ц. по статьям затрат СМР/ПНР ОЗП=22,53; ЭМ=11,42; ЗПМ=22,53; МАТ=8,56
|  |  | Накладные расходы 121% ФОТ (от 3 719) | З/пМех 10: 4500
|  |  | Сметная прибыль 72% ФОТ (от 3 719) | З/пМех 10: 2678
1177 О | ТЦ_64.5.02.00_77_7728668928_03.10.2024_02_668 | Воздухонагреватель водяной МЕД (UTR)50-25 (N) NWW/3 |  | 4: шт; 5: 1; 6: 25 658,16 151166,75/ИндО224; З/пМех 14: 0; З/пМех 15: 0; З/пМех 16: 0; З/пМех 17: 0 | [5 empty] | Воздухонагреватель водяной МЕД (UTR)50-25 (N) NWW/3
|  | Цена ПЗ=151166,75/ИндО224 | [23 empty] | Цена ПЗ=151166,75/ИндО224
| Приказ от 04.08.2020 № 421/пр п.92в | Заготовительно-складские расходы для оборудования - 1,2% ПЗ=1,2% (ОЗП=1,2%; ЭМ=1,2%; МАТ=1,2%) | [21 empty] | Заготовительно-складские расходы для оборудования - 1,2% ПЗ=1,2% (ОЗП=1,2%; ЭМ=1,2%; МАТ=1,2%)
| ТЗ п. 13 | Транспортные расходы в размере 6% от отпускной цены на оборудование 6 % ПЗ=1,06 (ОЗП=1,06; ЭМ=1,06; МАТ=1,06) | [21 empty] | Транспортные расходы в размере 6% от отпускной цены на оборудование 6 % ПЗ=1,06 (ОЗП=1,06; ЭМ=1,06; МАТ=1,06)
| 2 | ИНДЕКС К ПОЗИЦИИ: Индексы пересчета в т.у.ц. на оборудование МАТ=0 | [22 empty] | ИНДЕКС К ПОЗИЦИИ: Индексы пересчета в т.у.ц. на оборудование МАТ=0
1178 | ТЕРм20-01-051-01 Приказ Администрации ЛО от 20.10.15 №28 | Воздухоохладитель трехсекционный |  | 1 шт. | 1 | 742.89 | 680.93 | 23.25 |  | 15938 | 15341 | 266 |  | 35.19 | 35.19 | 0 | 0 | [5 empty] | Воздухоохладитель трехсекционный
| Приказ от 30.01.2024 № 55/пр прил.5 табл.1 п.2 | Производство работ осуществляется на территории действующего предприятия с наличием в зоне производства работ одного или нескольких из следующих факторов: - разветвленной сети транспортных и инженерных коммуникаций; - стесненных условий для складирования материалов; - действующего технологического оборудования; - движения технологического транспорта ОЗП=1,15; ЭМ=1,15 к расх.; ЗПМ=1,15; ТЗ=1,15; ТЗМ=1,15 | [21 empty] | Производство работ осуществляется на территории действующего предприятия с наличием в зоне производства работ одного или нескольких из следующих факторов: - разветвленной сети транспортных и инженерных коммуникаций; - стесненных условий для складирования материалов; - действующего технологического оборудования; - движения технологического транспорта ОЗП=1,15; ЭМ=1,15 к расх.; ЗПМ=1,15; ТЗ=1,15; ТЗМ=1,15
| 1 | ИНДЕКС К ПОЗИЦИИ: Индексы пересчета в т.у.ц. по статьям затрат СМР/ПНР ОЗП=22,53; ЭМ=11,42; ЗПМ=22,53; МАТ=8,56 | [22 empty] | ИНДЕКС К ПОЗИЦИИ: Индексы пересчета в т.у.ц. по статьям затрат СМР/ПНР ОЗП=22,53; ЭМ=11,42; ЗПМ=22,53; МАТ=8,56
|  |  | Накладные расходы 95% ФОТ (от 15 341) | З/пМех 10: 14574
|  |  | Сметная прибыль 45% ФОТ (от 15 341) | З/пМех 10: 6903
1179 О | ТЦ_64.0.00.00_77_7728668928_03.10.2024_02_669 | Воздухоохладитель фреоновый МЕД (UTR)50-25 (N) OLF |  | 4: шт; 5: 1; 6: 24 201,25 142583,25/ИндО224; З/пМех 14: 0; З/пМех 15: 0; З/пМех 16: 0; З/пМех 17: 0 | [5 empty] | Воздухоохладитель фреоновый МЕД (UTR)50-25 (N) OLF
|  | Цена ПЗ=142583,25/ИндО224 | [23 empty] | Цена ПЗ=142583,25/ИндО224
| Приказ от 04.08.2020 № 421/пр п.92в | Заготовительно-складские расходы для оборудования - 1,2% ПЗ=1,2% (ОЗП=1,2%; ЭМ=1,2%; МАТ=1,2%) | [21 empty] | Заготовительно-складские расходы для оборудования - 1,2% ПЗ=1,2% (ОЗП=1,2%; ЭМ=1,2%; МАТ=1,2%)
| ТЗ п. 13 | Транспортные расходы в размере 6% от отпускной цены на оборудование 6 % ПЗ=1,06 (ОЗП=1,06; ЭМ=1,06; МАТ=1,06) | [21 empty] | Транспортные расходы в размере 6% от отпускной цены на оборудование 6 % ПЗ=1,06 (ОЗП=1,06; ЭМ=1,06; МАТ=1,06)
| 2 | ИНДЕКС К ПОЗИЦИИ: Индексы пересчета в т.у.ц. на оборудование МАТ=0 | [22 empty] | ИНДЕКС К ПОЗИЦИИ: Индексы пересчета в т.у.ц. на оборудование МАТ=0
1180 | ТЕР20-06-013-01 Приказ Администрации ЛО от 20.10.15 №28 | Установка блоков тепломассообмена производительностью: до 10 тыс. м3/час |  | 10 блоков | 0.1 | 5150.48 | 3673.07 | 1083.53 | 70.81 | 9850 | 8275 | 1237 | 160 | 201.3748 | 20.14 | 2.8865 | 0.29 | [5 empty] | Установка блоков тепломассообмена производительностью: до 10 тыс. м3/час
| ОП п.1.20.19 | Индивидуальные испытания систем вентиляции и кондиционирования воздуха ОЗП=1,05; ЭМ=1,05 к расх.; ТЗ=1,05 | [21 empty] | Индивидуальные испытания систем вентиляции и кондиционирования воздуха ОЗП=1,05; ЭМ=1,05 к расх.; ТЗ=1,05
| Приказ от 30.01.2024 № 55/пр прил.5 табл.1 п.2 | Производство работ осуществляется на территории действующего предприятия с наличием в зоне производства работ одного или нескольких из следующих факторов: - разветвленной сети транспортных и инженерных коммуникаций; - стесненных условий для складирования материалов; - действующего технологического оборудования; - движения технологического транспорта ОЗП=1,15; ЭМ=1,15 к расх.; ЗПМ=1,15; ТЗ=1,15; ТЗМ=1,15 | [21 empty] | Производство работ осуществляется на территории действующего предприятия с наличием в зоне производства работ одного или нескольких из следующих факторов: - разветвленной сети транспортных и инженерных коммуникаций; - стесненных условий для складирования материалов; - действующего технологического оборудования; - движения технологического транспорта ОЗП=1,15; ЭМ=1,15 к расх.; ЗПМ=1,15; ТЗ=1,15; ТЗМ=1,15
| 1 | ИНДЕКС К ПОЗИЦИИ: Индексы пересчета в т.у.ц. по статьям затрат СМР/ПНР ОЗП=22,53; ЭМ=11,42; ЗПМ=22,53; МАТ=8,56 | [22 empty] | ИНДЕКС К ПОЗИЦИИ: Индексы пересчета в т.у.ц. по статьям затрат СМР/ПНР ОЗП=22,53; ЭМ=11,42; ЗПМ=22,53; МАТ=8,56
|  |  | Накладные расходы 121% ФОТ (от 8 435) | З/пМех 10: 10206
|  |  | Сметная прибыль 72% ФОТ (от 8 435) | З/пМех 10: 6073
1181 О | ТЦ_64.1.00.00_77_7728668928_03.10.2024_02_671 | Вентилятор МЕД UTR 50-25 (N) W1REZ.22-0,37х30 |  | 4: шт; 5: 1; 6: 62 631,92 369000,00/ИндО224; З/пМех 14: 0; З/пМех 15: 0; З/пМех 16: 0; З/пМех 17: 0 | [5 empty] | Вентилятор МЕД UTR 50-25 (N) W1REZ.22-0,37х30
|  | Цена ПЗ=369000,00/ИндО224 | [23 empty] | Цена ПЗ=369000,00/ИндО224
| Приказ от 04.08.2020 № 421/пр п.92в | Заготовительно-складские расходы для оборудования - 1,2% ПЗ=1,2% (ОЗП=1,2%; ЭМ=1,2%; МАТ=1,2%) | [21 empty] | Заготовительно-складские расходы для оборудования - 1,2% ПЗ=1,2% (ОЗП=1,2%; ЭМ=1,2%; МАТ=1,2%)
| ТЗ п. 13 | Транспортные расходы в размере 6% от отпускной цены на оборудование 6 % ПЗ=1,06 (ОЗП=1,06; ЭМ=1,06; МАТ=1,06) | [21 empty] | Транспортные расходы в размере 6% от отпускной цены на оборудование 6 % ПЗ=1,06 (ОЗП=1,06; ЭМ=1,06; МАТ=1,06)
| 2 | ИНДЕКС К ПОЗИЦИИ: Индексы пересчета в т.у.ц. на оборудование МАТ=0 | [22 empty] | ИНДЕКС К ПОЗИЦИИ: Индексы пересчета в т.у.ц. на оборудование МАТ=0
КИПиА | [21 empty] | КИПиА
1182 | ТЕРм11-03-001-01 Приказ Администрации ЛО от 20.10.15 №28 | Приборы, устанавливаемые на металлоконструкциях, щитах и пультах, масса: до 5 кг//термостат |  | 1 шт. | 1 | 12.59 | 11.25 |  |  | 265 | 253 |  |  | 0.598 | 0.6 | 0 | 0 | [5 empty] | Приборы, устанавливаемые на металлоконструкциях, щитах и пультах, масса: до 5 кг//термостат
| Приказ от 30.01.2024 № 55/пр прил.5 табл.1 п.2 | Производство работ осуществляется на территории действующего предприятия с наличием в зоне производства работ одного или нескольких из следующих факторов: - разветвленной сети транспортных и инженерных коммуникаций; - стесненных условий для складирования материалов; - действующего технологического оборудования; - движения технологического транспорта ОЗП=1,15; ЭМ=1,15 к расх.; ЗПМ=1,15; ТЗ=1,15; ТЗМ=1,15 | [21 empty] | Производство работ осуществляется на территории действующего предприятия с наличием в зоне производства работ одного или нескольких из следующих факторов: - разветвленной сети транспортных и инженерных коммуникаций; - стесненных условий для складирования материалов; - действующего технологического оборудования; - движения технологического транспорта ОЗП=1,15; ЭМ=1,15 к расх.; ЗПМ=1,15; ТЗ=1,15; ТЗМ=1,15
| 1 | ИНДЕКС К ПОЗИЦИИ: Индексы пересчета в т.у.ц. по статьям затрат СМР/ПНР ОЗП=22,53; ЭМ=11,42; ЗПМ=22,53; МАТ=8,56 | [22 empty] | ИНДЕКС К ПОЗИЦИИ: Индексы пересчета в т.у.ц. по статьям затрат СМР/ПНР ОЗП=22,53; ЭМ=11,42; ЗПМ=22,53; МАТ=8,56
|  |  | Накладные расходы 90% ФОТ (от 253) | З/пМех 10: 228
|  |  | Сметная прибыль 46% ФОТ (от 253) | З/пМех 10: 116
1183 О | ТЦ_69.3.02.01_77_7728668928_03.10.2024_02_672 | Термостат 3 м (для 1-го водяного нагревателя)) |  | 4: шт; 5: 1; 6: 2 036,81 12000,00/ИндО224; З/пМех 14: 0; З/пМех 15: 0; З/пМех 16: 0; З/пМех 17: 0 | [5 empty] | Термостат 3 м (для 1-го водяного нагревателя))
|  | Цена ПЗ=12000,00/ИндО224 | [23 empty] | Цена ПЗ=12000,00/ИндО224
| Приказ от 04.08.2020 № 421/пр п.92в | Заготовительно-складские расходы для оборудования - 1,2% ПЗ=1,2% (ОЗП=1,2%; ЭМ=1,2%; МАТ=1,2%) | [21 empty] | Заготовительно-складские расходы для оборудования - 1,2% ПЗ=1,2% (ОЗП=1,2%; ЭМ=1,2%; МАТ=1,2%)
| ТЗ п. 13 | Транспортные расходы в размере 6% от отпускной цены на оборудование 6 % ПЗ=1,06 (ОЗП=1,06; ЭМ=1,06; МАТ=1,06) | [21 empty] | Транспортные расходы в размере 6% от отпускной цены на оборудование 6 % ПЗ=1,06 (ОЗП=1,06; ЭМ=1,06; МАТ=1,06)
| 2 | ИНДЕКС К ПОЗИЦИИ: Индексы пересчета в т.у.ц. на оборудование МАТ=0 | [22 empty] | ИНДЕКС К ПОЗИЦИИ: Индексы пересчета в т.у.ц. на оборудование МАТ=0
1184 | ТЕРм11-07-001-03 Приказ Администрации ЛО от 20.10.15 №28 | Узел обвязки приборов//смесительный узел |  | 1 узел | 1 | 27.73 | 23.58 | 3 |  | 575 | 531 | 34 |  | 1.1845 | 1.18 | 0 | 0 | [5 empty] | Узел обвязки приборов//смесительный узел
| Приказ от 30.01.2024 № 55/пр прил.5 табл.1 п.2 | Производство работ осуществляется на территории действующего предприятия с наличием в зоне производства работ одного или нескольких из следующих факторов: - разветвленной сети транспортных и инженерных коммуникаций; - стесненных условий для складирования материалов; - действующего технологического оборудования; - движения технологического транспорта ОЗП=1,15; ЭМ=1,15 к расх.; ЗПМ=1,15; ТЗ=1,15; ТЗМ=1,15 | [21 empty] | Производство работ осуществляется на территории действующего предприятия с наличием в зоне производства работ одного или нескольких из следующих факторов: - разветвленной сети транспортных и инженерных коммуникаций; - стесненных условий для складирования материалов; - действующего технологического оборудования; - движения технологического транспорта ОЗП=1,15; ЭМ=1,15 к расх.; ЗПМ=1,15; ТЗ=1,15; ТЗМ=1,15
| 1 | ИНДЕКС К ПОЗИЦИИ: Индексы пересчета в т.у.ц. по статьям затрат СМР/ПНР ОЗП=22,53; ЭМ=11,42; ЗПМ=22,53; МАТ=8,56 | [22 empty] | ИНДЕКС К ПОЗИЦИИ: Индексы пересчета в т.у.ц. по статьям затрат СМР/ПНР ОЗП=22,53; ЭМ=11,42; ЗПМ=22,53; МАТ=8,56
|  |  | Накладные расходы 90% ФОТ (от 531) | З/пМех 10: 478
|  |  | Сметная прибыль 46% ФОТ (от 531) | З/пМех 10: 244
1185 О | ТЦ_64.4.02.06_77_7728668928_03.10.2024_02_673 | Смесительный узел SURP 40-2,5 (для 1-го водяного нашревателя) |  | 4: шт; 5: 1; 6: 15 205,33 89583,25/ИндО224; З/пМех 14: 0; З/пМех 15: 0; З/пМех 16: 0; З/пМех 17: 0 | [5 empty] | Смесительный узел SURP 40-2,5 (для 1-го водяного нашревателя)
|  | Цена ПЗ=89583,25/ИндО224 | [23 empty] | Цена ПЗ=89583,25/ИндО224
| Приказ от 04.08.2020 № 421/пр п.92в | Заготовительно-складские расходы для оборудования - 1,2% ПЗ=1,2% (ОЗП=1,2%; ЭМ=1,2%; МАТ=1,2%) | [21 empty] | Заготовительно-складские расходы для оборудования - 1,2% ПЗ=1,2% (ОЗП=1,2%; ЭМ=1,2%; МАТ=1,2%)
| ТЗ п. 13 | Транспортные расходы в размере 6% от отпускной цены на оборудование 6 % ПЗ=1,06 (ОЗП=1,06; ЭМ=1,06; МАТ=1,06) | [21 empty] | Транспортные расходы в размере 6% от отпускной цены на оборудование 6 % ПЗ=1,06 (ОЗП=1,06; ЭМ=1,06; МАТ=1,06)
| 2 | ИНДЕКС К ПОЗИЦИИ: Индексы пересчета в т.у.ц. на оборудование МАТ=0 | [22 empty] | ИНДЕКС К ПОЗИЦИИ: Индексы пересчета в т.у.ц. на оборудование МАТ=0
1186 | ТЕРм11-05-001-01 Приказ Администрации ЛО от 20.10.15 №28 | Механизм исполнительный, масса: до 20 кг//привод |  | 1 шт. | 2 | 64.59 | 10.97 | 44.92 | 6.49 | 1669 | 494 | 1026 | 292 | 0.6785 | 1.36 | 0.2645 | 0.53 | [5 empty] | Механизм исполнительный, масса: до 20 кг//привод
| Приказ от 30.01.2024 № 55/пр прил.5 табл.1 п.2 | Производство работ осуществляется на территории действующего предприятия с наличием в зоне производства работ одного или нескольких из следующих факторов: - разветвленной сети транспортных и инженерных коммуникаций; - стесненных условий для складирования материалов; - действующего технологического оборудования; - движения технологического транспорта ОЗП=1,15; ЭМ=1,15 к расх.; ЗПМ=1,15; ТЗ=1,15; ТЗМ=1,15 | [21 empty] | Производство работ осуществляется на территории действующего предприятия с наличием в зоне производства работ одного или нескольких из следующих факторов: - разветвленной сети транспортных и инженерных коммуникаций; - стесненных условий для складирования материалов; - действующего технологического оборудования; - движения технологического транспорта ОЗП=1,15; ЭМ=1,15 к расх.; ЗПМ=1,15; ТЗ=1,15; ТЗМ=1,15
| 1 | ИНДЕКС К ПОЗИЦИИ: Индексы пересчета в т.у.ц. по статьям затрат СМР/ПНР ОЗП=22,53; ЭМ=11,42; ЗПМ=22,53; МАТ=8,56 | [22 empty] | ИНДЕКС К ПОЗИЦИИ: Индексы пересчета в т.у.ц. по статьям затрат СМР/ПНР ОЗП=22,53; ЭМ=11,42; ЗПМ=22,53; МАТ=8,56
|  |  | Накладные расходы 90% ФОТ (от 786) | З/пМех 10: 707
|  |  | Сметная прибыль 46% ФОТ (от 786) | З/пМех 10: 362
1187 О | ТЦ_69.3.01.02_77_7728668928_03.10.2024_02_680 | Привод PDF 08/230.D-S |  | 4: шт; 5: 2; 6: 6 959,10 41000,00/ИндО224; З/пМех 14: 0; З/пМех 15: 0; З/пМех 16: 0; З/пМех 17: 0 | [5 empty] | Привод PDF 08/230.D-S
|  | Цена ПЗ=41000,00/ИндО224 | [23 empty] | Цена ПЗ=41000,00/ИндО224
| Приказ от 04.08.2020 № 421/пр п.92в | Заготовительно-складские расходы для оборудования - 1,2% ПЗ=1,2% (ОЗП=1,2%; ЭМ=1,2%; МАТ=1,2%) | [21 empty] | Заготовительно-складские расходы для оборудования - 1,2% ПЗ=1,2% (ОЗП=1,2%; ЭМ=1,2%; МАТ=1,2%)
| ТЗ п. 13 | Транспортные расходы в размере 6% от отпускной цены на оборудование 6 % ПЗ=1,06 (ОЗП=1,06; ЭМ=1,06; МАТ=1,06) | [21 empty] | Транспортные расходы в размере 6% от отпускной цены на оборудование 6 % ПЗ=1,06 (ОЗП=1,06; ЭМ=1,06; МАТ=1,06)
| 2 | ИНДЕКС К ПОЗИЦИИ: Индексы пересчета в т.у.ц. на оборудование МАТ=0 | [22 empty] | ИНДЕКС К ПОЗИЦИИ: Индексы пересчета в т.у.ц. на оборудование МАТ=0
1188 | ТЕРм08-03-575-01 Приказ Администрации ЛО от 20.10.15 №28 | Прибор или аппарат |  | 1 шт. | 2 | 24.95 | 24.22 |  |  | 1104 | 1091 |  |  | 1.288 | 2.58 | 0 | 0 | [5 empty] | Прибор или аппарат
| Приказ от 30.01.2024 № 55/пр прил.5 табл.1 п.2 | Производство работ осуществляется на территории действующего предприятия с наличием в зоне производства работ одного или нескольких из следующих факторов: - разветвленной сети транспортных и инженерных коммуникаций; - стесненных условий для складирования материалов; - действующего технологического оборудования; - движения технологического транспорта ОЗП=1,15; ЭМ=1,15 к расх.; ЗПМ=1,15; ТЗ=1,15; ТЗМ=1,15 | [21 empty] | Производство работ осуществляется на территории действующего предприятия с наличием в зоне производства работ одного или нескольких из следующих факторов: - разветвленной сети транспортных и инженерных коммуникаций; - стесненных условий для складирования материалов; - действующего технологического оборудования; - движения технологического транспорта ОЗП=1,15; ЭМ=1,15 к расх.; ЗПМ=1,15; ТЗ=1,15; ТЗМ=1,15
| 1 | ИНДЕКС К ПОЗИЦИИ: Индексы пересчета в т.у.ц. по статьям затрат СМР/ПНР ОЗП=22,53; ЭМ=11,42; ЗПМ=22,53; МАТ=8,56 | [22 empty] | ИНДЕКС К ПОЗИЦИИ: Индексы пересчета в т.у.ц. по статьям затрат СМР/ПНР ОЗП=22,53; ЭМ=11,42; ЗПМ=22,53; МАТ=8,56
|  |  | Накладные расходы 97% ФОТ (от 1 091) | З/пМех 10: 1058
|  |  | Сметная прибыль 51% ФОТ (от 1 091) | З/пМех 10: 556
1189 О | ТЦ_89.1.61.03_77_7728668928_03.10.2024_02_674 | Частотный преобразователь 0.75 кВт 220В |  | 4: шт; 5: 2; 6: 4 087,75 24083,25/ИндО224; З/пМех 14: 0; З/пМех 15: 0; З/пМех 16: 0; З/пМех 17: 0 | [5 empty] | Частотный преобразователь 0.75 кВт 220В
|  | Цена ПЗ=24083,25/ИндО224 | [23 empty] | Цена ПЗ=24083,25/ИндО224
| Приказ от 04.08.2020 № 421/пр п.92в | Заготовительно-складские расходы для оборудования - 1,2% ПЗ=1,2% (ОЗП=1,2%; ЭМ=1,2%; МАТ=1,2%) | [21 empty] | Заготовительно-складские расходы для оборудования - 1,2% ПЗ=1,2% (ОЗП=1,2%; ЭМ=1,2%; МАТ=1,2%)
| ТЗ п. 13 | Транспортные расходы в размере 6% от отпускной цены на оборудование 6 % ПЗ=1,06 (ОЗП=1,06; ЭМ=1,06; МАТ=1,06) | [21 empty] | Транспортные расходы в размере 6% от отпускной цены на оборудование 6 % ПЗ=1,06 (ОЗП=1,06; ЭМ=1,06; МАТ=1,06)
| 2 | ИНДЕКС К ПОЗИЦИИ: Индексы пересчета в т.у.ц. на оборудование МАТ=0 | [22 empty] | ИНДЕКС К ПОЗИЦИИ: Индексы пересчета в т.у.ц. на оборудование МАТ=0
1190 | ТЕРм08-01-081-01 Приказ Администрации ЛО от 20.10.15 №28 | Аппарат (кнопка, ключ управления, замок электромагнитной блокировки, звуковой сигнал, сигнальная лампа) управления и сигнализации, количество подключаемых концов: до 2 |  | 1 шт. | 1 | 37.39 | 23.7 | 12.34 | 1.13 | 686 | 534 | 141 | 25 | 1.2995 | 1.3 | 0.046 | 0.05 | [5 empty] | Аппарат (кнопка, ключ управления, замок электромагнитной блокировки, звуковой сигнал, сигнальная лампа) управления и сигнализации, количество подключаемых концов: до 2
| Приказ от 30.01.2024 № 55/пр прил.5 табл.1 п.2 | Производство работ осуществляется на территории действующего предприятия с наличием в зоне производства работ одного или нескольких из следующих факторов: - разветвленной сети транспортных и инженерных коммуникаций; - стесненных условий для складирования материалов; - действующего технологического оборудования; - движения технологического транспорта ОЗП=1,15; ЭМ=1,15 к расх.; ЗПМ=1,15; ТЗ=1,15; ТЗМ=1,15 | [21 empty] | Производство работ осуществляется на территории действующего предприятия с наличием в зоне производства работ одного или нескольких из следующих факторов: - разветвленной сети транспортных и инженерных коммуникаций; - стесненных условий для складирования материалов; - действующего технологического оборудования; - движения технологического транспорта ОЗП=1,15; ЭМ=1,15 к расх.; ЗПМ=1,15; ТЗ=1,15; ТЗМ=1,15
| 1 | ИНДЕКС К ПОЗИЦИИ: Индексы пересчета в т.у.ц. по статьям затрат СМР/ПНР ОЗП=22,53; ЭМ=11,42; ЗПМ=22,53; МАТ=8,56 | [22 empty] | ИНДЕКС К ПОЗИЦИИ: Индексы пересчета в т.у.ц. по статьям затрат СМР/ПНР ОЗП=22,53; ЭМ=11,42; ЗПМ=22,53; МАТ=8,56
|  |  | Накладные расходы 97% ФОТ (от 559) | З/пМех 10: 542
|  |  | Сметная прибыль 51% ФОТ (от 559) | З/пМех 10: 285
1191 О | ТЦ_61.2.04.10_77_7728668928_03.10.2024_02_679 | Выносной пульт CR-TOP PDU2 (Кнопочный пост №2) |  | 4: шт; 5: 1; 6: 1 456,87 8583,25/ИндО224; З/пМех 14: 0; З/пМех 15: 0; З/пМех 16: 0; З/пМех 17: 0 | [5 empty] | Выносной пульт CR-TOP PDU2 (Кнопочный пост №2)
|  | Цена ПЗ=8583,25/ИндО224 | [23 empty] | Цена ПЗ=8583,25/ИндО224
| Приказ от 04.08.2020 № 421/пр п.92в | Заготовительно-складские расходы для оборудования - 1,2% ПЗ=1,2% (ОЗП=1,2%; ЭМ=1,2%; МАТ=1,2%) | [21 empty] | Заготовительно-складские расходы для оборудования - 1,2% ПЗ=1,2% (ОЗП=1,2%; ЭМ=1,2%; МАТ=1,2%)
| ТЗ п. 13 | Транспортные расходы в размере 6% от отпускной цены на оборудование 6 % ПЗ=1,06 (ОЗП=1,06; ЭМ=1,06; МАТ=1,06) | [21 empty] | Транспортные расходы в размере 6% от отпускной цены на оборудование 6 % ПЗ=1,06 (ОЗП=1,06; ЭМ=1,06; МАТ=1,06)
| 2 | ИНДЕКС К ПОЗИЦИИ: Индексы пересчета в т.у.ц. на оборудование МАТ=0 | [22 empty] | ИНДЕКС К ПОЗИЦИИ: Индексы пересчета в т.у.ц. на оборудование МАТ=0
1192 | ТЕРм11-02-001-01 Приказ Администрации ЛО от 20.10.15 №28 | Прибор, устанавливаемый на резьбовых соединениях, масса: до 1,5 кг |  | 1 шт. | 4 | 23.64 | 22.26 |  |  | 2054 | 2006 |  |  | 1.1845 | 4.74 | 0 | 0 | [5 empty] | Прибор, устанавливаемый на резьбовых соединениях, масса: до 1,5 кг
| Приказ от 30.01.2024 № 55/пр прил.5 табл.1 п.2 | Производство работ осуществляется на территории действующего предприятия с наличием в зоне производства работ одного или нескольких из следующих факторов: - разветвленной сети транспортных и инженерных коммуникаций; - стесненных условий для складирования материалов; - действующего технологического оборудования; - движения технологического транспорта ОЗП=1,15; ЭМ=1,15 к расх.; ЗПМ=1,15; ТЗ=1,15; ТЗМ=1,15 | [21 empty] | Производство работ осуществляется на территории действующего предприятия с наличием в зоне производства работ одного или нескольких из следующих факторов: - разветвленной сети транспортных и инженерных коммуникаций; - стесненных условий для складирования материалов; - действующего технологического оборудования; - движения технологического транспорта ОЗП=1,15; ЭМ=1,15 к расх.; ЗПМ=1,15; ТЗ=1,15; ТЗМ=1,15
| 1 | ИНДЕКС К ПОЗИЦИИ: Индексы пересчета в т.у.ц. по статьям затрат СМР/ПНР ОЗП=22,53; ЭМ=11,42; ЗПМ=22,53; МАТ=8,56 | [22 empty] | ИНДЕКС К ПОЗИЦИИ: Индексы пересчета в т.у.ц. по статьям затрат СМР/ПНР ОЗП=22,53; ЭМ=11,42; ЗПМ=22,53; МАТ=8,56
|  |  | Накладные расходы 90% ФОТ (от 2 006) | З/пМех 10: 1805
|  |  | Сметная прибыль 46% ФОТ (от 2 006) | З/пМех 10: 923
1193 О | ТЦ_63.4.03.01_77_7728668928_03.10.2024_02_675 | Датчик температуры канальный ARK-3 (дтк на приток) |  | 4: шт; 5: 1; 6: 933,53 5500,00/ИндО224; З/пМех 14: 0; З/пМех 15: 0; З/пМех 16: 0; З/пМех 17: 0 | [5 empty] | Датчик температуры канальный ARK-3 (дтк на приток)
|  | Цена ПЗ=5500,00/ИндО224 | [23 empty] | Цена ПЗ=5500,00/ИндО224
| Приказ от 04.08.2020 № 421/пр п.92в | Заготовительно-складские расходы для оборудования - 1,2% ПЗ=1,2% (ОЗП=1,2%; ЭМ=1,2%; МАТ=1,2%) | [21 empty] | Заготовительно-складские расходы для оборудования - 1,2% ПЗ=1,2% (ОЗП=1,2%; ЭМ=1,2%; МАТ=1,2%)
| ТЗ п. 13 | Транспортные расходы в размере 6% от отпускной цены на оборудование 6 % ПЗ=1,06 (ОЗП=1,06; ЭМ=1,06; МАТ=1,06) | [21 empty] | Транспортные расходы в размере 6% от отпускной цены на оборудование 6 % ПЗ=1,06 (ОЗП=1,06; ЭМ=1,06; МАТ=1,06)
| 2 | ИНДЕКС К ПОЗИЦИИ: Индексы пересчета в т.у.ц. на оборудование МАТ=0 | [22 empty] | ИНДЕКС К ПОЗИЦИИ: Индексы пересчета в т.у.ц. на оборудование МАТ=0
1194 О | ТЦ_63.4.03.01_77_7728668928_03.10.2024_02_676 | Датчик температуры наружного воздуха ARN-3 |  | 4: шт; 5: 1; 6: 452,63 2666,75/ИндО224; З/пМех 14: 0; З/пМех 15: 0; З/пМех 16: 0; З/пМех 17: 0 | [5 empty] | Датчик температуры наружного воздуха ARN-3
|  | Цена ПЗ=2666,75/ИндО224 | [23 empty] | Цена ПЗ=2666,75/ИндО224
| Приказ от 04.08.2020 № 421/пр п.92в | Заготовительно-складские расходы для оборудования - 1,2% ПЗ=1,2% (ОЗП=1,2%; ЭМ=1,2%; МАТ=1,2%) | [21 empty] | Заготовительно-складские расходы для оборудования - 1,2% ПЗ=1,2% (ОЗП=1,2%; ЭМ=1,2%; МАТ=1,2%)
| ТЗ п. 13 | Транспортные расходы в размере 6% от отпускной цены на оборудование 6 % ПЗ=1,06 (ОЗП=1,06; ЭМ=1,06; МАТ=1,06) | [21 empty] | Транспортные расходы в размере 6% от отпускной цены на оборудование 6 % ПЗ=1,06 (ОЗП=1,06; ЭМ=1,06; МАТ=1,06)
| 2 | ИНДЕКС К ПОЗИЦИИ: Индексы пересчета в т.у.ц. на оборудование МАТ=0 | [22 empty] | ИНДЕКС К ПОЗИЦИИ: Индексы пересчета в т.у.ц. на оборудование МАТ=0
1195 О | ТЦ_63.4.03.01_77_7728668928_03.10.2024_02_677 | Датчик температуры воды погружной WTR-3 |  | 4: шт; 5: 1; 6: 862,80 5083,25/ИндО224; З/пМех 14: 0; З/пМех 15: 0; З/пМех 16: 0; З/пМех 17: 0 | [5 empty] | Датчик температуры воды погружной WTR-3
|  | Цена ПЗ=5083,25/ИндО224 | [23 empty] | Цена ПЗ=5083,25/ИндО224
| Приказ от 04.08.2020 № 421/пр п.92в | Заготовительно-складские расходы для оборудования - 1,2% ПЗ=1,2% (ОЗП=1,2%; ЭМ=1,2%; МАТ=1,2%) | [21 empty] | Заготовительно-складские расходы для оборудования - 1,2% ПЗ=1,2% (ОЗП=1,2%; ЭМ=1,2%; МАТ=1,2%)
| ТЗ п. 13 | Транспортные расходы в размере 6% от отпускной цены на оборудование 6 % ПЗ=1,06 (ОЗП=1,06; ЭМ=1,06; МАТ=1,06) | [21 empty] | Транспортные расходы в размере 6% от отпускной цены на оборудование 6 % ПЗ=1,06 (ОЗП=1,06; ЭМ=1,06; МАТ=1,06)
| 2 | ИНДЕКС К ПОЗИЦИИ: Индексы пересчета в т.у.ц. на оборудование МАТ=0 | [22 empty] | ИНДЕКС К ПОЗИЦИИ: Индексы пересчета в т.у.ц. на оборудование МАТ=0
1196 О | ТЦ_63.4.03.01_77_7728668928_03.10.2024_02_675 | Датчик температуры канальный ARK-3 (дтк на выт.) |  | 4: шт; 5: 1; 6: 933,53 5500,00/ИндО224; З/пМех 14: 0; З/пМех 15: 0; З/пМех 16: 0; З/пМех 17: 0 | [5 empty] | Датчик температуры канальный ARK-3 (дтк на выт.)
|  | Цена ПЗ=5500,00/ИндО224 | [23 empty] | Цена ПЗ=5500,00/ИндО224
| Приказ от 04.08.2020 № 421/пр п.92в | Заготовительно-складские расходы для оборудования - 1,2% ПЗ=1,2% (ОЗП=1,2%; ЭМ=1,2%; МАТ=1,2%) | [21 empty] | Заготовительно-складские расходы для оборудования - 1,2% ПЗ=1,2% (ОЗП=1,2%; ЭМ=1,2%; МАТ=1,2%)
| ТЗ п. 13 | Транспортные расходы в размере 6% от отпускной цены на оборудование 6 % ПЗ=1,06 (ОЗП=1,06; ЭМ=1,06; МАТ=1,06) | [21 empty] | Транспортные расходы в размере 6% от отпускной цены на оборудование 6 % ПЗ=1,06 (ОЗП=1,06; ЭМ=1,06; МАТ=1,06)
| 2 | ИНДЕКС К ПОЗИЦИИ: Индексы пересчета в т.у.ц. на оборудование МАТ=0 | [22 empty] | ИНДЕКС К ПОЗИЦИИ: Индексы пересчета в т.у.ц. на оборудование МАТ=0
1197 | ТЕРм11-02-001-01 Приказ Администрации ЛО от 20.10.15 №28 | Прибор, устанавливаемый на резьбовых соединениях, масса: до 1,5 кг |  | 1 шт. | 4 | 23.64 | 22.26 |  |  | 2054 | 2006 |  |  | 1.1845 | 4.74 | 0 | 0 | [5 empty] | Прибор, устанавливаемый на резьбовых соединениях, масса: до 1,5 кг
| Приказ от 30.01.2024 № 55/пр прил.5 табл.1 п.2 | Производство работ осуществляется на территории действующего предприятия с наличием в зоне производства работ одного или нескольких из следующих факторов: - разветвленной сети транспортных и инженерных коммуникаций; - стесненных условий для складирования материалов; - действующего технологического оборудования; - движения технологического транспорта ОЗП=1,15; ЭМ=1,15 к расх.; ЗПМ=1,15; ТЗ=1,15; ТЗМ=1,15 | [21 empty] | Производство работ осуществляется на территории действующего предприятия с наличием в зоне производства работ одного или нескольких из следующих факторов: - разветвленной сети транспортных и инженерных коммуникаций; - стесненных условий для складирования материалов; - действующего технологического оборудования; - движения технологического транспорта ОЗП=1,15; ЭМ=1,15 к расх.; ЗПМ=1,15; ТЗ=1,15; ТЗМ=1,15
| 1 | ИНДЕКС К ПОЗИЦИИ: Индексы пересчета в т.у.ц. по статьям затрат СМР/ПНР ОЗП=22,53; ЭМ=11,42; ЗПМ=22,53; МАТ=8,56 | [22 empty] | ИНДЕКС К ПОЗИЦИИ: Индексы пересчета в т.у.ц. по статьям затрат СМР/ПНР ОЗП=22,53; ЭМ=11,42; ЗПМ=22,53; МАТ=8,56
|  |  | Накладные расходы 90% ФОТ (от 2 006) | З/пМех 10: 1805
|  |  | Сметная прибыль 46% ФОТ (от 2 006) | З/пМех 10: 923
1198 О | ТЦ_89.1.61.02_77_7728668928_03.10.2024_02_678 | Преобразователь давления 4-20Ма 1000 Па LFM 108-102G-AL |  | 4: шт; 5: 4; 6: 3 776,59 22250,00/ИндО224; З/пМех 14: 0; З/пМех 15: 0; З/пМех 16: 0; З/пМех 17: 0 | [5 empty] | Преобразователь давления 4-20Ма 1000 Па LFM 108-102G-AL
|  | Цена ПЗ=22250,00/ИндО224 | [23 empty] | Цена ПЗ=22250,00/ИндО224
| Приказ от 04.08.2020 № 421/пр п.92в | Заготовительно-складские расходы для оборудования - 1,2% ПЗ=1,2% (ОЗП=1,2%; ЭМ=1,2%; МАТ=1,2%) | [21 empty] | Заготовительно-складские расходы для оборудования - 1,2% ПЗ=1,2% (ОЗП=1,2%; ЭМ=1,2%; МАТ=1,2%)
| ТЗ п. 13 | Транспортные расходы в размере 6% от отпускной цены на оборудование 6 % ПЗ=1,06 (ОЗП=1,06; ЭМ=1,06; МАТ=1,06) | [21 empty] | Транспортные расходы в размере 6% от отпускной цены на оборудование 6 % ПЗ=1,06 (ОЗП=1,06; ЭМ=1,06; МАТ=1,06)
| 2 | ИНДЕКС К ПОЗИЦИИ: Индексы пересчета в т.у.ц. на оборудование МАТ=0 | [22 empty] | ИНДЕКС К ПОЗИЦИИ: Индексы пересчета в т.у.ц. на оборудование МАТ=0
Противопожарные клапана | [21 empty] | Противопожарные клапана
1199 | ТЕР20-02-006-07 Приказ Администрации ЛО от 20.10.15 №28 | Установка заслонок воздушных и клапанов воздушных КВР с электрическим или пневматическим приводом: периметром до 1600 мм |  | 1 шт. | 1 | 60.39 | 37.77 | 2.96 |  | 1053 | 851 | 34 |  | 2.2218 | 2.22 | 0 | 0 | [5 empty] | Установка заслонок воздушных и клапанов воздушных КВР с электрическим или пневматическим приводом: периметром до 1600 мм
| ОП п.1.20.19 | Индивидуальные испытания систем вентиляции и кондиционирования воздуха ОЗП=1,05; ЭМ=1,05 к расх.; ТЗ=1,05 | [21 empty] | Индивидуальные испытания систем вентиляции и кондиционирования воздуха ОЗП=1,05; ЭМ=1,05 к расх.; ТЗ=1,05
| Приказ от 30.01.2024 № 55/пр прил.5 табл.1 п.2 | Производство работ осуществляется на территории действующего предприятия с наличием в зоне производства работ одного или нескольких из следующих факторов: - разветвленной сети транспортных и инженерных коммуникаций; - стесненных условий для складирования материалов; - действующего технологического оборудования; - движения технологического транспорта ОЗП=1,15; ЭМ=1,15 к расх.; ЗПМ=1,15; ТЗ=1,15; ТЗМ=1,15 | [21 empty] | Производство работ осуществляется на территории действующего предприятия с наличием в зоне производства работ одного или нескольких из следующих факторов: - разветвленной сети транспортных и инженерных коммуникаций; - стесненных условий для складирования материалов; - действующего технологического оборудования; - движения технологического транспорта ОЗП=1,15; ЭМ=1,15 к расх.; ЗПМ=1,15; ТЗ=1,15; ТЗМ=1,15
| 1 | ИНДЕКС К ПОЗИЦИИ: Индексы пересчета в т.у.ц. по статьям затрат СМР/ПНР ОЗП=22,53; ЭМ=11,42; ЗПМ=22,53; МАТ=8,56 | [22 empty] | ИНДЕКС К ПОЗИЦИИ: Индексы пересчета в т.у.ц. по статьям затрат СМР/ПНР ОЗП=22,53; ЭМ=11,42; ЗПМ=22,53; МАТ=8,56
|  |  | Накладные расходы 121% ФОТ (от 851) | З/пМех 10: 1030
|  |  | Сметная прибыль 72% ФОТ (от 851) | З/пМех 10: 613
1200 О | ТЦ_69.2.02.05_77_7728668928_03.10.2024_02_1125 | Противопожарный клапан OKL-2-60-350x250-O-S220-T (220В AC) |  | 4: ШТ; 5: 1; 6: 5 855,83 34500/ИндО224; З/пМех 14: 0; З/пМех 15: 0; З/пМех 16: 0; З/пМех 17: 0 | [5 empty] | Противопожарный клапан OKL-2-60-350x250-O-S220-T (220В AC)
|  | Цена ПЗ=34500/ИндО224 | [23 empty] | Цена ПЗ=34500/ИндО224
| Приказ от 04.08.2020 № 421/пр п.92в | Заготовительно-складские расходы для оборудования - 1,2% ПЗ=1,2% (ОЗП=1,2%; ЭМ=1,2%; МАТ=1,2%) | [21 empty] | Заготовительно-складские расходы для оборудования - 1,2% ПЗ=1,2% (ОЗП=1,2%; ЭМ=1,2%; МАТ=1,2%)
| ТЗ п. 13 | Транспортные расходы в размере 6% от отпускной цены на оборудование 6 % ПЗ=1,06 (ОЗП=1,06; ЭМ=1,06; МАТ=1,06) | [21 empty] | Транспортные расходы в размере 6% от отпускной цены на оборудование 6 % ПЗ=1,06 (ОЗП=1,06; ЭМ=1,06; МАТ=1,06)
| 2 | ИНДЕКС К ПОЗИЦИИ: Индексы пересчета в т.у.ц. на оборудование МАТ=0 | [22 empty] | ИНДЕКС К ПОЗИЦИИ: Индексы пересчета в т.у.ц. на оборудование МАТ=0
Воздушные клапана | [21 empty] | Воздушные клапана
1201 | ТЕР20-02-006-01 Приказ Администрации ЛО от 20.10.15 №28 | Установка заслонок воздушных и клапанов воздушных КВР с электрическим или пневматическим приводом: диаметром до 250 мм |  | 1 шт. | 7 | 65.56 | 33.46 | 2.77 |  | 7255 | 5277 | 221 |  | 1.9682 | 13.78 | 0 | 0 | [5 empty] | Установка заслонок воздушных и клапанов воздушных КВР с электрическим или пневматическим приводом: диаметром до 250 мм
| ОП п.1.20.19 | Индивидуальные испытания систем вентиляции и кондиционирования воздуха ОЗП=1,05; ЭМ=1,05 к расх.; ТЗ=1,05 | [21 empty] | Индивидуальные испытания систем вентиляции и кондиционирования воздуха ОЗП=1,05; ЭМ=1,05 к расх.; ТЗ=1,05
| Приказ от 30.01.2024 № 55/пр прил.5 табл.1 п.2 | Производство работ осуществляется на территории действующего предприятия с наличием в зоне производства работ одного или нескольких из следующих факторов: - разветвленной сети транспортных и инженерных коммуникаций; - стесненных условий для складирования материалов; - действующего технологического оборудования; - движения технологического транспорта ОЗП=1,15; ЭМ=1,15 к расх.; ЗПМ=1,15; ТЗ=1,15; ТЗМ=1,15 | [21 empty] | Производство работ осуществляется на территории действующего предприятия с наличием в зоне производства работ одного или нескольких из следующих факторов: - разветвленной сети транспортных и инженерных коммуникаций; - стесненных условий для складирования материалов; - действующего технологического оборудования; - движения технологического транспорта ОЗП=1,15; ЭМ=1,15 к расх.; ЗПМ=1,15; ТЗ=1,15; ТЗМ=1,15
| 1 | ИНДЕКС К ПОЗИЦИИ: Индексы пересчета в т.у.ц. по статьям затрат СМР/ПНР ОЗП=22,53; ЭМ=11,42; ЗПМ=22,53; МАТ=8,56 | [22 empty] | ИНДЕКС К ПОЗИЦИИ: Индексы пересчета в т.у.ц. по статьям затрат СМР/ПНР ОЗП=22,53; ЭМ=11,42; ЗПМ=22,53; МАТ=8,56
|  |  | Накладные расходы 121% ФОТ (от 5 277) | З/пМех 10: 6385
|  |  | Сметная прибыль 72% ФОТ (от 5 277) | З/пМех 10: 3799
1202 | ТССЦ-301-7537 Приказ Администрации ЛО от 20.10.15 №28 | Клапаны воздушные для круглых каналов КВК-250М с электроприводом 6 Hм DAF2.06(S) Polar Bear// КВК 200М (применит.) |  | 4: шт.; 5: 7; 6: 2428.88; З/пМех 10: 145538; З/пМех 14: 0; З/пМех 15: 0; З/пМех 16: 0; З/пМех 17: 0 | [5 empty] | Клапаны воздушные для круглых каналов КВК-250М с электроприводом 6 Hм DAF2.06(S) Polar Bear// КВК 200М (применит.)
| 1 | ИНДЕКС К ПОЗИЦИИ: Индексы пересчета в т.у.ц. по статьям затрат СМР/ПНР ОЗП=22,53; ЭМ=11,42; ЗПМ=22,53; МАТ=8,56 | [22 empty] | ИНДЕКС К ПОЗИЦИИ: Индексы пересчета в т.у.ц. по статьям затрат СМР/ПНР ОЗП=22,53; ЭМ=11,42; ЗПМ=22,53; МАТ=8,56
Диффузоры | [21 empty] | Диффузоры
1203 | ТЕР20-02-001-01 Приказ Администрации ЛО от 20.10.15 №28 | Установка воздухораспределителей, предназначенных для подачи воздуха: в рабочую зону, массой до 20 кг |  | 1 воздухораспределитель | 7 | 44.98 | 26.96 | 5.33 |  | 5438 | 4252 | 426 |  | 1.606 | 11.24 | 0 | 0 | [5 empty] | Установка воздухораспределителей, предназначенных для подачи воздуха: в рабочую зону, массой до 20 кг
| ОП п.1.20.19 | Индивидуальные испытания систем вентиляции и кондиционирования воздуха ОЗП=1,05; ЭМ=1,05 к расх.; ТЗ=1,05 | [21 empty] | Индивидуальные испытания систем вентиляции и кондиционирования воздуха ОЗП=1,05; ЭМ=1,05 к расх.; ТЗ=1,05
| Приказ от 30.01.2024 № 55/пр прил.5 табл.1 п.2 | Производство работ осуществляется на территории действующего предприятия с наличием в зоне производства работ одного или нескольких из следующих факторов: - разветвленной сети транспортных и инженерных коммуникаций; - стесненных условий для складирования материалов; - действующего технологического оборудования; - движения технологического транспорта ОЗП=1,15; ЭМ=1,15 к расх.; ЗПМ=1,15; ТЗ=1,15; ТЗМ=1,15 | [21 empty] | Производство работ осуществляется на территории действующего предприятия с наличием в зоне производства работ одного или нескольких из следующих факторов: - разветвленной сети транспортных и инженерных коммуникаций; - стесненных условий для складирования материалов; - действующего технологического оборудования; - движения технологического транспорта ОЗП=1,15; ЭМ=1,15 к расх.; ЗПМ=1,15; ТЗ=1,15; ТЗМ=1,15
| 1 | ИНДЕКС К ПОЗИЦИИ: Индексы пересчета в т.у.ц. по статьям затрат СМР/ПНР ОЗП=22,53; ЭМ=11,42; ЗПМ=22,53; МАТ=8,56 | [22 empty] | ИНДЕКС К ПОЗИЦИИ: Индексы пересчета в т.у.ц. по статьям затрат СМР/ПНР ОЗП=22,53; ЭМ=11,42; ЗПМ=22,53; МАТ=8,56
|  |  | Накладные расходы 121% ФОТ (от 4 252) | З/пМех 10: 5145
|  |  | Сметная прибыль 72% ФОТ (от 4 252) | З/пМех 10: 3061
1204 | ТССЦ-301-1058 Приказ Администрации ЛО от 20.10.15 №28 | Диффузоры потолочные пластиковые "АРКТОС" марки ДПУ: универсальные ДПУ-М, диаметр 200 мм |  | 4: шт.; 5: 7; 6: 176.39; З/пМех 10: 10569; З/пМех 14: 0; З/пМех 15: 0; З/пМех 16: 0; З/пМех 17: 0 | [5 empty] | Диффузоры потолочные пластиковые "АРКТОС" марки ДПУ: универсальные ДПУ-М, диаметр 200 мм
| 1 | ИНДЕКС К ПОЗИЦИИ: Индексы пересчета в т.у.ц. по статьям затрат СМР/ПНР ОЗП=22,53; ЭМ=11,42; ЗПМ=22,53; МАТ=8,56 | [22 empty] | ИНДЕКС К ПОЗИЦИИ: Индексы пересчета в т.у.ц. по статьям затрат СМР/ПНР ОЗП=22,53; ЭМ=11,42; ЗПМ=22,53; МАТ=8,56
Воздуховод | [21 empty] | Воздуховод
1205 | ТЕР20-01-001-01 Приказ Администрации ЛО от 20.10.15 №28 | Прокладка воздуховодов из листовой, оцинкованной стали и алюминия класса Н (нормальные) толщиной: 0,5 мм, диаметром до 200 мм с фасонными частями |  | 100 м2 поверхности воздуховодов | 0.0507 | 4285.76 | 3358.59 | 213.03 | 14.67 | 4270 | 3836 | 123 | 17 | 202.691 | 10.28 | 0.598 | 0.03 | [5 empty] | Прокладка воздуховодов из листовой, оцинкованной стали и алюминия класса Н (нормальные) толщиной: 0,5 мм, диаметром до 200 мм с фасонными частями
| ОП п.1.20.19 | Индивидуальные испытания систем вентиляции и кондиционирования воздуха ОЗП=1,05; ЭМ=1,05 к расх.; ТЗ=1,05 | [21 empty] | Индивидуальные испытания систем вентиляции и кондиционирования воздуха ОЗП=1,05; ЭМ=1,05 к расх.; ТЗ=1,05
| Приказ от 30.01.2024 № 55/пр прил.5 табл.1 п.2 | Производство работ осуществляется на территории действующего предприятия с наличием в зоне производства работ одного или нескольких из следующих факторов: - разветвленной сети транспортных и инженерных коммуникаций; - стесненных условий для складирования материалов; - действующего технологического оборудования; - движения технологического транспорта ОЗП=1,15; ЭМ=1,15 к расх.; ЗПМ=1,15; ТЗ=1,15; ТЗМ=1,15 | [21 empty] | Производство работ осуществляется на территории действующего предприятия с наличием в зоне производства работ одного или нескольких из следующих факторов: - разветвленной сети транспортных и инженерных коммуникаций; - стесненных условий для складирования материалов; - действующего технологического оборудования; - движения технологического транспорта ОЗП=1,15; ЭМ=1,15 к расх.; ЗПМ=1,15; ТЗ=1,15; ТЗМ=1,15
| 1 | ИНДЕКС К ПОЗИЦИИ: Индексы пересчета в т.у.ц. по статьям затрат СМР/ПНР ОЗП=22,53; ЭМ=11,42; ЗПМ=22,53; МАТ=8,56 | [22 empty] | ИНДЕКС К ПОЗИЦИИ: Индексы пересчета в т.у.ц. по статьям затрат СМР/ПНР ОЗП=22,53; ЭМ=11,42; ЗПМ=22,53; МАТ=8,56
|  |  | Накладные расходы 121% ФОТ (от 3 853) | З/пМех 10: 4662
|  |  | Сметная прибыль 72% ФОТ (от 3 853) | З/пМех 10: 2774
1206 | ТЦ_19.1.01.05_78_7802658647_02.10.2024_02_135.2 | Гибкие тепло- звукоизолированные воздуховоды ø200 мм |  | 4: пог.м; 5: 3.6; 6: 16,69 140/ИндМ223; З/пМех 10: 514; З/пМех 14: 0; З/пМех 15: 0; З/пМех 16: 0; З/пМех 17: 0 | [5 empty] | Гибкие тепло- звукоизолированные воздуховоды ø200 мм
|  | Цена МАТ=140/ИндМ223 | [23 empty] | Цена МАТ=140/ИндМ223
| ТЗ п. 13 | Транспортно-заготовительно-складские расходы, как разница в процентах между сметной и оптовой ценой материала аналога по ТССЦ-2000 - 2% ПЗ=2% (ОЗП=2%; ЭМ=2%; МАТ=2%) | [21 empty] | Транспортно-заготовительно-складские расходы, как разница в процентах между сметной и оптовой ценой материала аналога по ТССЦ-2000 - 2% ПЗ=2% (ОЗП=2%; ЭМ=2%; МАТ=2%)
| 1 | ИНДЕКС К ПОЗИЦИИ: Индексы пересчета в т.у.ц. по статьям затрат СМР/ПНР ОЗП=22,53; ЭМ=11,42; ЗПМ=22,53; МАТ=8,56 | [22 empty] | ИНДЕКС К ПОЗИЦИИ: Индексы пересчета в т.у.ц. по статьям затрат СМР/ПНР ОЗП=22,53; ЭМ=11,42; ЗПМ=22,53; МАТ=8,56
1207 | ТЦ_19.1.01.03_78_7802658647_02.10.2024_02_5.2 | Воздуховод из оцинкованной стали ø200 b=0.5 мм |  | 4: пог.м; 5: 2.8; 6: 94,33 791,67/ИндМ223; З/пМех 10: 2261; З/пМех 14: 0; З/пМех 15: 0; З/пМех 16: 0; З/пМех 17: 0 | [5 empty] | Воздуховод из оцинкованной стали ø200 b=0.5 мм
|  | Цена МАТ=791,67/ИндМ223 | [23 empty] | Цена МАТ=791,67/ИндМ223
| ТЗ п. 13 | Транспортно-заготовительно-складские расходы, как разница в процентах между сметной и оптовой ценой материала аналога по ТССЦ-2000 - 2% ПЗ=2% (ОЗП=2%; ЭМ=2%; МАТ=2%) | [21 empty] | Транспортно-заготовительно-складские расходы, как разница в процентах между сметной и оптовой ценой материала аналога по ТССЦ-2000 - 2% ПЗ=2% (ОЗП=2%; ЭМ=2%; МАТ=2%)
| 1 | ИНДЕКС К ПОЗИЦИИ: Индексы пересчета в т.у.ц. по статьям затрат СМР/ПНР ОЗП=22,53; ЭМ=11,42; ЗПМ=22,53; МАТ=8,56 | [22 empty] | ИНДЕКС К ПОЗИЦИИ: Индексы пересчета в т.у.ц. по статьям затрат СМР/ПНР ОЗП=22,53; ЭМ=11,42; ЗПМ=22,53; МАТ=8,56
1208 | ТЕР20-01-001-03 Приказ Администрации ЛО от 20.10.15 №28 | Прокладка воздуховодов из листовой, оцинкованной стали и алюминия класса Н (нормальные) толщиной: 0,5 мм, периметром 800, 1000 мм с фасонными частями |  | 100 м2 поверхности воздуховодов | 0.024 | 3958.64 | 3075.07 | 170 | 11.57 | 1856 | 1663 | 47 | 6 | 185.5807 | 4.45 | 0.4715 | 0.01 | [5 empty] | Прокладка воздуховодов из листовой, оцинкованной стали и алюминия класса Н (нормальные) толщиной: 0,5 мм, периметром 800, 1000 мм с фасонными частями
| ОП п.1.20.19 | Индивидуальные испытания систем вентиляции и кондиционирования воздуха ОЗП=1,05; ЭМ=1,05 к расх.; ТЗ=1,05 | [21 empty] | Индивидуальные испытания систем вентиляции и кондиционирования воздуха ОЗП=1,05; ЭМ=1,05 к расх.; ТЗ=1,05
| Приказ от 30.01.2024 № 55/пр прил.5 табл.1 п.2 | Производство работ осуществляется на территории действующего предприятия с наличием в зоне производства работ одного или нескольких из следующих факторов: - разветвленной сети транспортных и инженерных коммуникаций; - стесненных условий для складирования материалов; - действующего технологического оборудования; - движения технологического транспорта ОЗП=1,15; ЭМ=1,15 к расх.; ЗПМ=1,15; ТЗ=1,15; ТЗМ=1,15 | [21 empty] | Производство работ осуществляется на территории действующего предприятия с наличием в зоне производства работ одного или нескольких из следующих факторов: - разветвленной сети транспортных и инженерных коммуникаций; - стесненных условий для складирования материалов; - действующего технологического оборудования; - движения технологического транспорта ОЗП=1,15; ЭМ=1,15 к расх.; ЗПМ=1,15; ТЗ=1,15; ТЗМ=1,15
| 1 | ИНДЕКС К ПОЗИЦИИ: Индексы пересчета в т.у.ц. по статьям затрат СМР/ПНР ОЗП=22,53; ЭМ=11,42; ЗПМ=22,53; МАТ=8,56 | [22 empty] | ИНДЕКС К ПОЗИЦИИ: Индексы пересчета в т.у.ц. по статьям затрат СМР/ПНР ОЗП=22,53; ЭМ=11,42; ЗПМ=22,53; МАТ=8,56
|  |  | Накладные расходы 121% ФОТ (от 1 669) | З/пМех 10: 2019
|  |  | Сметная прибыль 72% ФОТ (от 1 669) | З/пМех 10: 1202
1209 | ТЦ_19.1.01.03_78_7802658647_02.10.2024_02_6.2 | Воздуховод из оцинкованной стали 200x200 b=0.5 мм |  | 4: пог.м; 5: 0.5; 6: 143,98 1208,33/ИндМ223; З/пМех 10: 616; З/пМех 14: 0; З/пМех 15: 0; З/пМех 16: 0; З/пМех 17: 0 | [5 empty] | Воздуховод из оцинкованной стали 200x200 b=0.5 мм
|  | Цена МАТ=1208,33/ИндМ223 | [23 empty] | Цена МАТ=1208,33/ИндМ223
| ТЗ п. 13 | Транспортно-заготовительно-складские расходы, как разница в процентах между сметной и оптовой ценой материала аналога по ТССЦ-2000 - 2% ПЗ=2% (ОЗП=2%; ЭМ=2%; МАТ=2%) | [21 empty] | Транспортно-заготовительно-складские расходы, как разница в процентах между сметной и оптовой ценой материала аналога по ТССЦ-2000 - 2% ПЗ=2% (ОЗП=2%; ЭМ=2%; МАТ=2%)
| 1 | ИНДЕКС К ПОЗИЦИИ: Индексы пересчета в т.у.ц. по статьям затрат СМР/ПНР ОЗП=22,53; ЭМ=11,42; ЗПМ=22,53; МАТ=8,56 | [22 empty] | ИНДЕКС К ПОЗИЦИИ: Индексы пересчета в т.у.ц. по статьям затрат СМР/ПНР ОЗП=22,53; ЭМ=11,42; ЗПМ=22,53; МАТ=8,56
1210 | ТЦ_19.1.01.03_78_7802658647_02.10.2024_02_109.2 | Воздуховод из оцинкованной стали 250x250 b=0.5 мм |  | 4: пог.м; 5: 0.5; 6: 175,06 1469,17/ИндМ223; З/пМех 10: 749; З/пМех 14: 0; З/пМех 15: 0; З/пМех 16: 0; З/пМех 17: 0 | [5 empty] | Воздуховод из оцинкованной стали 250x250 b=0.5 мм
|  | Цена МАТ=1469,17/ИндМ223 | [23 empty] | Цена МАТ=1469,17/ИндМ223
| ТЗ п. 13 | Транспортно-заготовительно-складские расходы, как разница в процентах между сметной и оптовой ценой материала аналога по ТССЦ-2000 - 2% ПЗ=2% (ОЗП=2%; ЭМ=2%; МАТ=2%) | [21 empty] | Транспортно-заготовительно-складские расходы, как разница в процентах между сметной и оптовой ценой материала аналога по ТССЦ-2000 - 2% ПЗ=2% (ОЗП=2%; ЭМ=2%; МАТ=2%)
| 1 | ИНДЕКС К ПОЗИЦИИ: Индексы пересчета в т.у.ц. по статьям затрат СМР/ПНР ОЗП=22,53; ЭМ=11,42; ЗПМ=22,53; МАТ=8,56 | [22 empty] | ИНДЕКС К ПОЗИЦИИ: Индексы пересчета в т.у.ц. по статьям затрат СМР/ПНР ОЗП=22,53; ЭМ=11,42; ЗПМ=22,53; МАТ=8,56
1211 | ТЕР20-01-001-10 Приказ Администрации ЛО от 20.10.15 №28 | Прокладка воздуховодов из листовой, оцинкованной стали и алюминия класса Н (нормальные) толщиной: 0,7 мм, периметром от 1100 до 1600 мм //толщ.0,5 мм с фасонными частями |  | 100 м2 поверхности воздуховодов | 0.4049 | 3451.64 | 2660.7 | 158.85 | 10.72 | 27197 | 24272 | 735 | 98 | 160.5733 | 65.02 | 0.437 | 0.18 | [5 empty] | Прокладка воздуховодов из листовой, оцинкованной стали и алюминия класса Н (нормальные) толщиной: 0,7 мм, периметром от 1100 до 1600 мм //толщ.0,5 мм с фасонными частями
| ОП п.1.20.19 | Индивидуальные испытания систем вентиляции и кондиционирования воздуха ОЗП=1,05; ЭМ=1,05 к расх.; ТЗ=1,05 | [21 empty] | Индивидуальные испытания систем вентиляции и кондиционирования воздуха ОЗП=1,05; ЭМ=1,05 к расх.; ТЗ=1,05
| Приказ от 30.01.2024 № 55/пр прил.5 табл.1 п.2 | Производство работ осуществляется на территории действующего предприятия с наличием в зоне производства работ одного или нескольких из следующих факторов: - разветвленной сети транспортных и инженерных коммуникаций; - стесненных условий для складирования материалов; - действующего технологического оборудования; - движения технологического транспорта ОЗП=1,15; ЭМ=1,15 к расх.; ЗПМ=1,15; ТЗ=1,15; ТЗМ=1,15 | [21 empty] | Производство работ осуществляется на территории действующего предприятия с наличием в зоне производства работ одного или нескольких из следующих факторов: - разветвленной сети транспортных и инженерных коммуникаций; - стесненных условий для складирования материалов; - действующего технологического оборудования; - движения технологического транспорта ОЗП=1,15; ЭМ=1,15 к расх.; ЗПМ=1,15; ТЗ=1,15; ТЗМ=1,15
| 1 | ИНДЕКС К ПОЗИЦИИ: Индексы пересчета в т.у.ц. по статьям затрат СМР/ПНР ОЗП=22,53; ЭМ=11,42; ЗПМ=22,53; МАТ=8,56 | [22 empty] | ИНДЕКС К ПОЗИЦИИ: Индексы пересчета в т.у.ц. по статьям затрат СМР/ПНР ОЗП=22,53; ЭМ=11,42; ЗПМ=22,53; МАТ=8,56
|  |  | Накладные расходы 121% ФОТ (от 24 370) | З/пМех 10: 29488
|  |  | Сметная прибыль 72% ФОТ (от 24 370) | З/пМех 10: 17546
1212 | ТЦ_19.1.01.03_78_7802658647_02.10.2024_02_111.2 | Воздуховод из оцинкованной стали 350x250 b=0.7 мм |  | 4: пог.м; 5: 24.4; 6: 208,53 1750/ИндМ223; З/пМех 10: 43554; З/пМех 14: 0; З/пМех 15: 0; З/пМех 16: 0; З/пМех 17: 0 | [5 empty] | Воздуховод из оцинкованной стали 350x250 b=0.7 мм
|  | Цена МАТ=1750/ИндМ223 | [23 empty] | Цена МАТ=1750/ИндМ223
| ТЗ п. 13 | Транспортно-заготовительно-складские расходы, как разница в процентах между сметной и оптовой ценой материала аналога по ТССЦ-2000 - 2% ПЗ=2% (ОЗП=2%; ЭМ=2%; МАТ=2%) | [21 empty] | Транспортно-заготовительно-складские расходы, как разница в процентах между сметной и оптовой ценой материала аналога по ТССЦ-2000 - 2% ПЗ=2% (ОЗП=2%; ЭМ=2%; МАТ=2%)
| 1 | ИНДЕКС К ПОЗИЦИИ: Индексы пересчета в т.у.ц. по статьям затрат СМР/ПНР ОЗП=22,53; ЭМ=11,42; ЗПМ=22,53; МАТ=8,56 | [22 empty] | ИНДЕКС К ПОЗИЦИИ: Индексы пересчета в т.у.ц. по статьям затрат СМР/ПНР ОЗП=22,53; ЭМ=11,42; ЗПМ=22,53; МАТ=8,56
1213 | ТЦ_19.1.01.03_78_7802658647_02.10.2024_02_110.2 | Воздуховод из оцинкованной стали 300x250 b=0.5 мм |  | 4: пог.м; 5: 1.7; 6: 196,62 1650/ИндМ223; З/пМех 10: 2861; З/пМех 14: 0; З/пМех 15: 0; З/пМех 16: 0; З/пМех 17: 0 | [5 empty] | Воздуховод из оцинкованной стали 300x250 b=0.5 мм
|  | Цена МАТ=1650/ИндМ223 | [23 empty] | Цена МАТ=1650/ИндМ223
| ТЗ п. 13 | Транспортно-заготовительно-складские расходы, как разница в процентах между сметной и оптовой ценой материала аналога по ТССЦ-2000 - 2% ПЗ=2% (ОЗП=2%; ЭМ=2%; МАТ=2%) | [21 empty] | Транспортно-заготовительно-складские расходы, как разница в процентах между сметной и оптовой ценой материала аналога по ТССЦ-2000 - 2% ПЗ=2% (ОЗП=2%; ЭМ=2%; МАТ=2%)
| 1 | ИНДЕКС К ПОЗИЦИИ: Индексы пересчета в т.у.ц. по статьям затрат СМР/ПНР ОЗП=22,53; ЭМ=11,42; ЗПМ=22,53; МАТ=8,56 | [22 empty] | ИНДЕКС К ПОЗИЦИИ: Индексы пересчета в т.у.ц. по статьям затрат СМР/ПНР ОЗП=22,53; ЭМ=11,42; ЗПМ=22,53; МАТ=8,56
1214 | ТЦ_19.1.01.03_78_7802658647_02.10.2024_02_152.2 | Воздуховод из оцинкованной стали δ=0,7 500x300 |  | 4: пог.м; 5: 0.6; 6: 313,78 2633,33/ИндМ223; З/пМех 10: 1612; З/пМех 14: 0; З/пМех 15: 0; З/пМех 16: 0; З/пМех 17: 0 | [5 empty] | Воздуховод из оцинкованной стали δ=0,7 500x300
|  | Цена МАТ=2633,33/ИндМ223 | [23 empty] | Цена МАТ=2633,33/ИндМ223
| ТЗ п. 13 | Транспортно-заготовительно-складские расходы, как разница в процентах между сметной и оптовой ценой материала аналога по ТССЦ-2000 - 2% ПЗ=2% (ОЗП=2%; ЭМ=2%; МАТ=2%) | [21 empty] | Транспортно-заготовительно-складские расходы, как разница в процентах между сметной и оптовой ценой материала аналога по ТССЦ-2000 - 2% ПЗ=2% (ОЗП=2%; ЭМ=2%; МАТ=2%)
| 1 | ИНДЕКС К ПОЗИЦИИ: Индексы пересчета в т.у.ц. по статьям затрат СМР/ПНР ОЗП=22,53; ЭМ=11,42; ЗПМ=22,53; МАТ=8,56 | [22 empty] | ИНДЕКС К ПОЗИЦИИ: Индексы пересчета в т.у.ц. по статьям затрат СМР/ПНР ОЗП=22,53; ЭМ=11,42; ЗПМ=22,53; МАТ=8,56
1215 | ТЦ_19.1.01.13_78_7802658647_02.10.2024_02_238.2 | Отвод прямоугольного воздуховода 90° 250x350 на 250x350 |  | 4: шт; 5: 4; 6: 197,60 1658,33/ИндМ223; З/пМех 10: 6766; З/пМех 14: 0; З/пМех 15: 0; З/пМех 16: 0; З/пМех 17: 0 | [5 empty] | Отвод прямоугольного воздуховода 90° 250x350 на 250x350
|  | Цена МАТ=1658,33/ИндМ223 | [23 empty] | Цена МАТ=1658,33/ИндМ223
| ТЗ п. 13 | Транспортно-заготовительно-складские расходы, как разница в процентах между сметной и оптовой ценой материала аналога по ТССЦ-2000 - 2% ПЗ=2% (ОЗП=2%; ЭМ=2%; МАТ=2%) | [21 empty] | Транспортно-заготовительно-складские расходы, как разница в процентах между сметной и оптовой ценой материала аналога по ТССЦ-2000 - 2% ПЗ=2% (ОЗП=2%; ЭМ=2%; МАТ=2%)
| 1 | ИНДЕКС К ПОЗИЦИИ: Индексы пересчета в т.у.ц. по статьям затрат СМР/ПНР ОЗП=22,53; ЭМ=11,42; ЗПМ=22,53; МАТ=8,56 | [22 empty] | ИНДЕКС К ПОЗИЦИИ: Индексы пересчета в т.у.ц. по статьям затрат СМР/ПНР ОЗП=22,53; ЭМ=11,42; ЗПМ=22,53; МАТ=8,56
1216 | ТЦ_19.1.01.13_78_7802658647_02.10.2024_02_210.2 | Отвод прямоугольного воздуховода 90° 350x250 на 350x250 |  | 4: шт; 5: 2; 6: 139,02 1166,67/ИндМ223; З/пМех 10: 2380; З/пМех 14: 0; З/пМех 15: 0; З/пМех 16: 0; З/пМех 17: 0 | [5 empty] | Отвод прямоугольного воздуховода 90° 350x250 на 350x250
|  | Цена МАТ=1166,67/ИндМ223 | [23 empty] | Цена МАТ=1166,67/ИндМ223
| ТЗ п. 13 | Транспортно-заготовительно-складские расходы, как разница в процентах между сметной и оптовой ценой материала аналога по ТССЦ-2000 - 2% ПЗ=2% (ОЗП=2%; ЭМ=2%; МАТ=2%) | [21 empty] | Транспортно-заготовительно-складские расходы, как разница в процентах между сметной и оптовой ценой материала аналога по ТССЦ-2000 - 2% ПЗ=2% (ОЗП=2%; ЭМ=2%; МАТ=2%)
| 1 | ИНДЕКС К ПОЗИЦИИ: Индексы пересчета в т.у.ц. по статьям затрат СМР/ПНР ОЗП=22,53; ЭМ=11,42; ЗПМ=22,53; МАТ=8,56 | [22 empty] | ИНДЕКС К ПОЗИЦИИ: Индексы пересчета в т.у.ц. по статьям затрат СМР/ПНР ОЗП=22,53; ЭМ=11,42; ЗПМ=22,53; МАТ=8,56
1217 | ТЦ_19.1.01.13_78_7802658647_02.10.2024_02_142.2 | Отвод круглого воздуховода 90° ø200 на ø200 |  | 4: шт; 5: 1; 6: 186,68 1566,67/ИндМ223; З/пМех 10: 1598; З/пМех 14: 0; З/пМех 15: 0; З/пМех 16: 0; З/пМех 17: 0 | [5 empty] | Отвод круглого воздуховода 90° ø200 на ø200
|  | Цена МАТ=1566,67/ИндМ223 | [23 empty] | Цена МАТ=1566,67/ИндМ223
| ТЗ п. 13 | Транспортно-заготовительно-складские расходы, как разница в процентах между сметной и оптовой ценой материала аналога по ТССЦ-2000 - 2% ПЗ=2% (ОЗП=2%; ЭМ=2%; МАТ=2%) | [21 empty] | Транспортно-заготовительно-складские расходы, как разница в процентах между сметной и оптовой ценой материала аналога по ТССЦ-2000 - 2% ПЗ=2% (ОЗП=2%; ЭМ=2%; МАТ=2%)
| 1 | ИНДЕКС К ПОЗИЦИИ: Индексы пересчета в т.у.ц. по статьям затрат СМР/ПНР ОЗП=22,53; ЭМ=11,42; ЗПМ=22,53; МАТ=8,56 | [22 empty] | ИНДЕКС К ПОЗИЦИИ: Индексы пересчета в т.у.ц. по статьям затрат СМР/ПНР ОЗП=22,53; ЭМ=11,42; ЗПМ=22,53; МАТ=8,56
1218 | ТЦ_19.1.01.13_78_7802658647_02.10.2024_02_85.2 | Переход с прямоугольного сечения на круглое 200x200 на ø200 |  | 4: шт; 5: 1; 6: 47,66 400/ИндМ223; З/пМех 10: 408; З/пМех 14: 0; З/пМех 15: 0; З/пМех 16: 0; З/пМех 17: 0 | [5 empty] | Переход с прямоугольного сечения на круглое 200x200 на ø200
|  | Цена МАТ=400/ИндМ223 | [23 empty] | Цена МАТ=400/ИндМ223
| ТЗ п. 13 | Транспортно-заготовительно-складские расходы, как разница в процентах между сметной и оптовой ценой материала аналога по ТССЦ-2000 - 2% ПЗ=2% (ОЗП=2%; ЭМ=2%; МАТ=2%) | [21 empty] | Транспортно-заготовительно-складские расходы, как разница в процентах между сметной и оптовой ценой материала аналога по ТССЦ-2000 - 2% ПЗ=2% (ОЗП=2%; ЭМ=2%; МАТ=2%)
| 1 | ИНДЕКС К ПОЗИЦИИ: Индексы пересчета в т.у.ц. по статьям затрат СМР/ПНР ОЗП=22,53; ЭМ=11,42; ЗПМ=22,53; МАТ=8,56 | [22 empty] | ИНДЕКС К ПОЗИЦИИ: Индексы пересчета в т.у.ц. по статьям затрат СМР/ПНР ОЗП=22,53; ЭМ=11,42; ЗПМ=22,53; МАТ=8,56
1219 | ТЦ_19.1.01.13_78_7802658647_02.10.2024_02_124.2 | Переход прямоугольного сечения 250x250 на 200x200 |  | 4: шт; 5: 1; 6: 121,15 1016,67/ИндМ223; З/пМех 10: 1037; З/пМех 14: 0; З/пМех 15: 0; З/пМех 16: 0; З/пМех 17: 0 | [5 empty] | Переход прямоугольного сечения 250x250 на 200x200
|  | Цена МАТ=1016,67/ИндМ223 | [23 empty] | Цена МАТ=1016,67/ИндМ223
| ТЗ п. 13 | Транспортно-заготовительно-складские расходы, как разница в процентах между сметной и оптовой ценой материала аналога по ТССЦ-2000 - 2% ПЗ=2% (ОЗП=2%; ЭМ=2%; МАТ=2%) | [21 empty] | Транспортно-заготовительно-складские расходы, как разница в процентах между сметной и оптовой ценой материала аналога по ТССЦ-2000 - 2% ПЗ=2% (ОЗП=2%; ЭМ=2%; МАТ=2%)
| 1 | ИНДЕКС К ПОЗИЦИИ: Индексы пересчета в т.у.ц. по статьям затрат СМР/ПНР ОЗП=22,53; ЭМ=11,42; ЗПМ=22,53; МАТ=8,56 | [22 empty] | ИНДЕКС К ПОЗИЦИИ: Индексы пересчета в т.у.ц. по статьям затрат СМР/ПНР ОЗП=22,53; ЭМ=11,42; ЗПМ=22,53; МАТ=8,56
1220 | ТЦ_19.1.01.13_78_7802658647_02.10.2024_02_126.2 | Переход прямоугольного сечения 300x250 на 250x250 |  | 4: шт; 5: 1; 6: 74,47 625/ИндМ223; З/пМех 10: 637; З/пМех 14: 0; З/пМех 15: 0; З/пМех 16: 0; З/пМех 17: 0 | [5 empty] | Переход прямоугольного сечения 300x250 на 250x250
|  | Цена МАТ=625/ИндМ223 | [23 empty] | Цена МАТ=625/ИндМ223
| ТЗ п. 13 | Транспортно-заготовительно-складские расходы, как разница в процентах между сметной и оптовой ценой материала аналога по ТССЦ-2000 - 2% ПЗ=2% (ОЗП=2%; ЭМ=2%; МАТ=2%) | [21 empty] | Транспортно-заготовительно-складские расходы, как разница в процентах между сметной и оптовой ценой материала аналога по ТССЦ-2000 - 2% ПЗ=2% (ОЗП=2%; ЭМ=2%; МАТ=2%)
| 1 | ИНДЕКС К ПОЗИЦИИ: Индексы пересчета в т.у.ц. по статьям затрат СМР/ПНР ОЗП=22,53; ЭМ=11,42; ЗПМ=22,53; МАТ=8,56 | [22 empty] | ИНДЕКС К ПОЗИЦИИ: Индексы пересчета в т.у.ц. по статьям затрат СМР/ПНР ОЗП=22,53; ЭМ=11,42; ЗПМ=22,53; МАТ=8,56
1221 | ТЦ_19.1.01.13_78_7802658647_02.10.2024_02_239.2 | Переход прямоугольного сечения 350x250 на 300x250 |  | 4: шт; 5: 1; 6: 140,02 1175/ИндМ223; З/пМех 10: 1199; З/пМех 14: 0; З/пМех 15: 0; З/пМех 16: 0; З/пМех 17: 0 | [5 empty] | Переход прямоугольного сечения 350x250 на 300x250
|  | Цена МАТ=1175/ИндМ223 | [23 empty] | Цена МАТ=1175/ИндМ223
| ТЗ п. 13 | Транспортно-заготовительно-складские расходы, как разница в процентах между сметной и оптовой ценой материала аналога по ТССЦ-2000 - 2% ПЗ=2% (ОЗП=2%; ЭМ=2%; МАТ=2%) | [21 empty] | Транспортно-заготовительно-складские расходы, как разница в процентах между сметной и оптовой ценой материала аналога по ТССЦ-2000 - 2% ПЗ=2% (ОЗП=2%; ЭМ=2%; МАТ=2%)
| 1 | ИНДЕКС К ПОЗИЦИИ: Индексы пересчета в т.у.ц. по статьям затрат СМР/ПНР ОЗП=22,53; ЭМ=11,42; ЗПМ=22,53; МАТ=8,56 | [22 empty] | ИНДЕКС К ПОЗИЦИИ: Индексы пересчета в т.у.ц. по статьям затрат СМР/ПНР ОЗП=22,53; ЭМ=11,42; ЗПМ=22,53; МАТ=8,56
1222 | ТЦ_19.1.01.13_78_7802658647_02.10.2024_02_240.2 | Переход прямоугольного сечения 500x300 на 350x250 |  | 4: шт; 5: 1; 6: 156,90 1316,67/ИндМ223; З/пМех 10: 1343; З/пМех 14: 0; З/пМех 15: 0; З/пМех 16: 0; З/пМех 17: 0 | [5 empty] | Переход прямоугольного сечения 500x300 на 350x250
|  | Цена МАТ=1316,67/ИндМ223 | [23 empty] | Цена МАТ=1316,67/ИндМ223
| ТЗ п. 13 | Транспортно-заготовительно-складские расходы, как разница в процентах между сметной и оптовой ценой материала аналога по ТССЦ-2000 - 2% ПЗ=2% (ОЗП=2%; ЭМ=2%; МАТ=2%) | [21 empty] | Транспортно-заготовительно-складские расходы, как разница в процентах между сметной и оптовой ценой материала аналога по ТССЦ-2000 - 2% ПЗ=2% (ОЗП=2%; ЭМ=2%; МАТ=2%)
| 1 | ИНДЕКС К ПОЗИЦИИ: Индексы пересчета в т.у.ц. по статьям затрат СМР/ПНР ОЗП=22,53; ЭМ=11,42; ЗПМ=22,53; МАТ=8,56 | [22 empty] | ИНДЕКС К ПОЗИЦИИ: Индексы пересчета в т.у.ц. по статьям затрат СМР/ПНР ОЗП=22,53; ЭМ=11,42; ЗПМ=22,53; МАТ=8,56
1223 | ТЦ_19.1.01.13_78_7802658647_02.10.2024_02_32.2 | Тройник прямоугольный с круглой врезкой 200x200 на 200x200 на ø200 |  | 4: шт; 5: 1; 6: 91,35 766,67/ИндМ223; З/пМех 10: 782; З/пМех 14: 0; З/пМех 15: 0; З/пМех 16: 0; З/пМех 17: 0 | [5 empty] | Тройник прямоугольный с круглой врезкой 200x200 на 200x200 на ø200
|  | Цена МАТ=766,67/ИндМ223 | [23 empty] | Цена МАТ=766,67/ИндМ223
| ТЗ п. 13 | Транспортно-заготовительно-складские расходы, как разница в процентах между сметной и оптовой ценой материала аналога по ТССЦ-2000 - 2% ПЗ=2% (ОЗП=2%; ЭМ=2%; МАТ=2%) | [21 empty] | Транспортно-заготовительно-складские расходы, как разница в процентах между сметной и оптовой ценой материала аналога по ТССЦ-2000 - 2% ПЗ=2% (ОЗП=2%; ЭМ=2%; МАТ=2%)
| 1 | ИНДЕКС К ПОЗИЦИИ: Индексы пересчета в т.у.ц. по статьям затрат СМР/ПНР ОЗП=22,53; ЭМ=11,42; ЗПМ=22,53; МАТ=8,56 | [22 empty] | ИНДЕКС К ПОЗИЦИИ: Индексы пересчета в т.у.ц. по статьям затрат СМР/ПНР ОЗП=22,53; ЭМ=11,42; ЗПМ=22,53; МАТ=8,56
1224 | ТЦ_19.1.01.13_78_7802658647_02.10.2024_02_184.2 | Тройник прямоугольный с круглой врезкой 250x250 на 250x250 на |  | 4: шт; 5: 1; 6: 88,37 741,67/ИндМ223; З/пМех 10: 756; З/пМех 14: 0; З/пМех 15: 0; З/пМех 16: 0; З/пМех 17: 0 | [5 empty] | Тройник прямоугольный с круглой врезкой 250x250 на 250x250 на
|  | Цена МАТ=741,67/ИндМ223 | [23 empty] | Цена МАТ=741,67/ИндМ223
| ТЗ п. 13 | Транспортно-заготовительно-складские расходы, как разница в процентах между сметной и оптовой ценой материала аналога по ТССЦ-2000 - 2% ПЗ=2% (ОЗП=2%; ЭМ=2%; МАТ=2%) | [21 empty] | Транспортно-заготовительно-складские расходы, как разница в процентах между сметной и оптовой ценой материала аналога по ТССЦ-2000 - 2% ПЗ=2% (ОЗП=2%; ЭМ=2%; МАТ=2%)
| 1 | ИНДЕКС К ПОЗИЦИИ: Индексы пересчета в т.у.ц. по статьям затрат СМР/ПНР ОЗП=22,53; ЭМ=11,42; ЗПМ=22,53; МАТ=8,56 | [22 empty] | ИНДЕКС К ПОЗИЦИИ: Индексы пересчета в т.у.ц. по статьям затрат СМР/ПНР ОЗП=22,53; ЭМ=11,42; ЗПМ=22,53; МАТ=8,56
1225 | ТЦ_19.1.01.13_78_7802658647_02.10.2024_02_241.2 | Тройник прямоугольный с круглой врезкой 300x250 на 300x250 на ø200 |  | 4: шт; 5: 2; 6: 91,35 766,67/ИндМ223; З/пМех 10: 1564; З/пМех 14: 0; З/пМех 15: 0; З/пМех 16: 0; З/пМех 17: 0 | [5 empty] | Тройник прямоугольный с круглой врезкой 300x250 на 300x250 на ø200
|  | Цена МАТ=766,67/ИндМ223 | [23 empty] | Цена МАТ=766,67/ИндМ223
| ТЗ п. 13 | Транспортно-заготовительно-складские расходы, как разница в процентах между сметной и оптовой ценой материала аналога по ТССЦ-2000 - 2% ПЗ=2% (ОЗП=2%; ЭМ=2%; МАТ=2%) | [21 empty] | Транспортно-заготовительно-складские расходы, как разница в процентах между сметной и оптовой ценой материала аналога по ТССЦ-2000 - 2% ПЗ=2% (ОЗП=2%; ЭМ=2%; МАТ=2%)
| 1 | ИНДЕКС К ПОЗИЦИИ: Индексы пересчета в т.у.ц. по статьям затрат СМР/ПНР ОЗП=22,53; ЭМ=11,42; ЗПМ=22,53; МАТ=8,56 | [22 empty] | ИНДЕКС К ПОЗИЦИИ: Индексы пересчета в т.у.ц. по статьям затрат СМР/ПНР ОЗП=22,53; ЭМ=11,42; ЗПМ=22,53; МАТ=8,56
1226 | ТЦ_19.1.01.13_78_7802658647_02.10.2024_02_242.2 | Тройник прямоугольный с круглой врезкой 350x250 на 350x250 на ø200 |  | 4: шт; 5: 1; 6: 120,65 1012,50/ИндМ223; З/пМех 10: 1033; З/пМех 14: 0; З/пМех 15: 0; З/пМех 16: 0; З/пМех 17: 0 | [5 empty] | Тройник прямоугольный с круглой врезкой 350x250 на 350x250 на ø200
|  | Цена МАТ=1012,50/ИндМ223 | [23 empty] | Цена МАТ=1012,50/ИндМ223
| ТЗ п. 13 | Транспортно-заготовительно-складские расходы, как разница в процентах между сметной и оптовой ценой материала аналога по ТССЦ-2000 - 2% ПЗ=2% (ОЗП=2%; ЭМ=2%; МАТ=2%) | [21 empty] | Транспортно-заготовительно-складские расходы, как разница в процентах между сметной и оптовой ценой материала аналога по ТССЦ-2000 - 2% ПЗ=2% (ОЗП=2%; ЭМ=2%; МАТ=2%)
| 1 | ИНДЕКС К ПОЗИЦИИ: Индексы пересчета в т.у.ц. по статьям затрат СМР/ПНР ОЗП=22,53; ЭМ=11,42; ЗПМ=22,53; МАТ=8,56 | [22 empty] | ИНДЕКС К ПОЗИЦИИ: Индексы пересчета в т.у.ц. по статьям затрат СМР/ПНР ОЗП=22,53; ЭМ=11,42; ЗПМ=22,53; МАТ=8,56
1227 | ТЦ_19.1.01.13_78_7802658647_02.10.2024_02_150.2 | Тройник круглого воздуховода ø200 на ø200 на ø200 |  | 4: шт; 5: 1; 6: 74,47 625/ИндМ223; З/пМех 10: 637; З/пМех 14: 0; З/пМех 15: 0; З/пМех 16: 0; З/пМех 17: 0 | [5 empty] | Тройник круглого воздуховода ø200 на ø200 на ø200
|  | Цена МАТ=625/ИндМ223 | [23 empty] | Цена МАТ=625/ИндМ223
| ТЗ п. 13 | Транспортно-заготовительно-складские расходы, как разница в процентах между сметной и оптовой ценой материала аналога по ТССЦ-2000 - 2% ПЗ=2% (ОЗП=2%; ЭМ=2%; МАТ=2%) | [21 empty] | Транспортно-заготовительно-складские расходы, как разница в процентах между сметной и оптовой ценой материала аналога по ТССЦ-2000 - 2% ПЗ=2% (ОЗП=2%; ЭМ=2%; МАТ=2%)
| 1 | ИНДЕКС К ПОЗИЦИИ: Индексы пересчета в т.у.ц. по статьям затрат СМР/ПНР ОЗП=22,53; ЭМ=11,42; ЗПМ=22,53; МАТ=8,56 | [22 empty] | ИНДЕКС К ПОЗИЦИИ: Индексы пересчета в т.у.ц. по статьям затрат СМР/ПНР ОЗП=22,53; ЭМ=11,42; ЗПМ=22,53; МАТ=8,56
Огнезащитное покрытие | [21 empty] | Огнезащитное покрытие
1228 | ТЕР26-01-054-01 Приказ Администрации ЛО от 20.10.15 №28 | Обертывание поверхности изоляции рулонными материалами насухо с проклейкой швов//теплоогнезащитное покрытие (применит.) |  | 100 м2 поверхности покрытия изоляции | 0.5355 | 1184.2 | 602.04 | 76.05 |  | 10048 | 7263 | 465 |  | 36.777 | 19.69 | 0 | 0 | [5 empty] | Обертывание поверхности изоляции рулонными материалами насухо с проклейкой швов//теплоогнезащитное покрытие (применит.)
|  | 1 095,75 = 3 057,17 - 0,0126 x 1 636,57 - 0,03 x 10 937,14 - 0,115 x 13 880,33 - 0,00126 x 13 056,39 | [24 empty] | 1 095,75 = 3 057,17 - 0,0126 x 1 636,57 - 0,03 x 10 937,14 - 0,115 x 13 880,33 - 0,00126 x 13 056,39
| Приказ от 30.01.2024 № 55/пр прил.5 табл.1 п.2 | Производство работ осуществляется на территории действующего предприятия с наличием в зоне производства работ одного или нескольких из следующих факторов: - разветвленной сети транспортных и инженерных коммуникаций; - стесненных условий для складирования материалов; - действующего технологического оборудования; - движения технологического транспорта ОЗП=1,15; ЭМ=1,15 к расх.; ЗПМ=1,15; ТЗ=1,15; ТЗМ=1,15 | [21 empty] | Производство работ осуществляется на территории действующего предприятия с наличием в зоне производства работ одного или нескольких из следующих факторов: - разветвленной сети транспортных и инженерных коммуникаций; - стесненных условий для складирования материалов; - действующего технологического оборудования; - движения технологического транспорта ОЗП=1,15; ЭМ=1,15 к расх.; ЗПМ=1,15; ТЗ=1,15; ТЗМ=1,15
| 1 | ИНДЕКС К ПОЗИЦИИ: Индексы пересчета в т.у.ц. по статьям затрат СМР/ПНР ОЗП=22,53; ЭМ=11,42; ЗПМ=22,53; МАТ=8,56 | [22 empty] | ИНДЕКС К ПОЗИЦИИ: Индексы пересчета в т.у.ц. по статьям затрат СМР/ПНР ОЗП=22,53; ЭМ=11,42; ЗПМ=22,53; МАТ=8,56
|  |  | Накладные расходы 97% ФОТ (от 7 263) | З/пМех 10: 7045
|  |  | Сметная прибыль 55% ФОТ (от 7 263) | З/пМех 10: 3995
1229 | ТССЦ-113-0740 Приказ Администрации ЛО от 20.10.15 №28 | Материал базальтовый огнезащитный рулонный (применит.) |  | 4: м2; 5: 53.55; 6: 35.24; З/пМех 10: 16154; З/пМех 14: 0; З/пМех 15: 0; З/пМех 16: 0; З/пМех 17: 0 | [5 empty] | Материал базальтовый огнезащитный рулонный (применит.)
| 1 | ИНДЕКС К ПОЗИЦИИ: Индексы пересчета в т.у.ц. по статьям затрат СМР/ПНР ОЗП=22,53; ЭМ=11,42; ЗПМ=22,53; МАТ=8,56 | [22 empty] | ИНДЕКС К ПОЗИЦИИ: Индексы пересчета в т.у.ц. по статьям затрат СМР/ПНР ОЗП=22,53; ЭМ=11,42; ЗПМ=22,53; МАТ=8,56
Итого прямые затраты по разделу в текущих ценах |  |  |  | З/пМех 10: 346838; Осн.З/п 11: 86657; Эк.Маш 12: 5430; З/пМех 13: 630; З/пМех 15: 221.54; З/пМех 17: 1.15 | [10 empty] | Итого прямые затраты по разделу в текущих ценах
Накладные расходы |  |  |  | З/пМех 10: 97760 | [10 empty] | Накладные расходы
Сметная прибыль |  |  |  | З/пМех 10: 55673 | [10 empty] | Сметная прибыль
Итого по разделу 12 Система ПВ9 |  |  |  | З/пМех 10: 500271; З/пМех 15: 221.54; З/пМех 17: 1.15 | [10 empty] | Итого по разделу 12 Система ПВ9
Раздел 13. Система ПВ10 | [20 empty] | Раздел 13. Система ПВ10
1230 | ТЕР20-05-001-01 Приказ Администрации ЛО от 20.10.15 №28 | Установка фильтров ячейковых |  | 1 м2 поверхности в свету | 0.56 | 187.16 | 89.14 | 9.67 |  | 1610 | 1125 | 62 |  | 4.999 | 2.8 | 0 | 0 | [5 empty] | Установка фильтров ячейковых
| ОП п.1.20.19 | Индивидуальные испытания систем вентиляции и кондиционирования воздуха ОЗП=1,05; ЭМ=1,05 к расх.; ТЗ=1,05 | [21 empty] | Индивидуальные испытания систем вентиляции и кондиционирования воздуха ОЗП=1,05; ЭМ=1,05 к расх.; ТЗ=1,05
| Приказ от 30.01.2024 № 55/пр прил.5 табл.1 п.2 | Производство работ осуществляется на территории действующего предприятия с наличием в зоне производства работ одного или нескольких из следующих факторов: - разветвленной сети транспортных и инженерных коммуникаций; - стесненных условий для складирования материалов; - действующего технологического оборудования; - движения технологического транспорта ОЗП=1,15; ЭМ=1,15 к расх.; ЗПМ=1,15; ТЗ=1,15; ТЗМ=1,15 | [21 empty] | Производство работ осуществляется на территории действующего предприятия с наличием в зоне производства работ одного или нескольких из следующих факторов: - разветвленной сети транспортных и инженерных коммуникаций; - стесненных условий для складирования материалов; - действующего технологического оборудования; - движения технологического транспорта ОЗП=1,15; ЭМ=1,15 к расх.; ЗПМ=1,15; ТЗ=1,15; ТЗМ=1,15
| 1 | ИНДЕКС К ПОЗИЦИИ: Индексы пересчета в т.у.ц. по статьям затрат СМР/ПНР ОЗП=22,53; ЭМ=11,42; ЗПМ=22,53; МАТ=8,56 | [22 empty] | ИНДЕКС К ПОЗИЦИИ: Индексы пересчета в т.у.ц. по статьям затрат СМР/ПНР ОЗП=22,53; ЭМ=11,42; ЗПМ=22,53; МАТ=8,56
|  |  | Накладные расходы 121% ФОТ (от 1 125) | З/пМех 10: 1361
|  |  | Сметная прибыль 72% ФОТ (от 1 125) | З/пМех 10: 810
1231 О | ТЦ_19.3.03.05_77_7728668928_03.10.2024_02_701 | Корпус фильтра укороченного МЕД (UTR) 70-40 (N) UKFM (мед-нерж.) |  | 4: ШТ; 5: 2; 6: 15 926,71 93833,25/ИндО224; З/пМех 14: 0; З/пМех 15: 0; З/пМех 16: 0; З/пМех 17: 0 | [5 empty] | Корпус фильтра укороченного МЕД (UTR) 70-40 (N) UKFM (мед-нерж.)
|  | Цена ПЗ=93833,25/ИндО224 | [23 empty] | Цена ПЗ=93833,25/ИндО224
| Приказ от 04.08.2020 № 421/пр п.92в | Заготовительно-складские расходы для оборудования - 1,2% ПЗ=1,2% (ОЗП=1,2%; ЭМ=1,2%; МАТ=1,2%) | [21 empty] | Заготовительно-складские расходы для оборудования - 1,2% ПЗ=1,2% (ОЗП=1,2%; ЭМ=1,2%; МАТ=1,2%)
| ТЗ п. 13 | Транспортные расходы в размере 6% от отпускной цены на оборудование 6 % ПЗ=1,06 (ОЗП=1,06; ЭМ=1,06; МАТ=1,06) | [21 empty] | Транспортные расходы в размере 6% от отпускной цены на оборудование 6 % ПЗ=1,06 (ОЗП=1,06; ЭМ=1,06; МАТ=1,06)
| 2 | ИНДЕКС К ПОЗИЦИИ: Индексы пересчета в т.у.ц. на оборудование МАТ=0 | [22 empty] | ИНДЕКС К ПОЗИЦИИ: Индексы пересчета в т.у.ц. на оборудование МАТ=0
1232 О | ТЦ_19.3.03.05_77_7728668928_03.10.2024_02_702 | Вставка карманная фильтрующая укороченная WFUM 70-40 G3 |  | 4: ШТ; 5: 2; 6: 1 060,83 6250/ИндО224; З/пМех 14: 0; З/пМех 15: 0; З/пМех 16: 0; З/пМех 17: 0 | [5 empty] | Вставка карманная фильтрующая укороченная WFUM 70-40 G3
|  | Цена ПЗ=6250/ИндО224 | [23 empty] | Цена ПЗ=6250/ИндО224
| Приказ от 04.08.2020 № 421/пр п.92в | Заготовительно-складские расходы для оборудования - 1,2% ПЗ=1,2% (ОЗП=1,2%; ЭМ=1,2%; МАТ=1,2%) | [21 empty] | Заготовительно-складские расходы для оборудования - 1,2% ПЗ=1,2% (ОЗП=1,2%; ЭМ=1,2%; МАТ=1,2%)
| ТЗ п. 13 | Транспортные расходы в размере 6% от отпускной цены на оборудование 6 % ПЗ=1,06 (ОЗП=1,06; ЭМ=1,06; МАТ=1,06) | [21 empty] | Транспортные расходы в размере 6% от отпускной цены на оборудование 6 % ПЗ=1,06 (ОЗП=1,06; ЭМ=1,06; МАТ=1,06)
| 2 | ИНДЕКС К ПОЗИЦИИ: Индексы пересчета в т.у.ц. на оборудование МАТ=0 | [22 empty] | ИНДЕКС К ПОЗИЦИИ: Индексы пересчета в т.у.ц. на оборудование МАТ=0
1233 | ТЕР20-02-006-08 Приказ Администрации ЛО от 20.10.15 №28 | Установка заслонок воздушных и клапанов воздушных КВР с электрическим или пневматическим приводом: периметром до 2400 мм |  | 1 шт. | 2 | 114.78 | 51.52 | 6.3 | 0.29 | 3441 | 2322 | 144 | 13 | 3.0308 | 6.06 | 0.0115 | 0.02 | [5 empty] | Установка заслонок воздушных и клапанов воздушных КВР с электрическим или пневматическим приводом: периметром до 2400 мм
| ОП п.1.20.19 | Индивидуальные испытания систем вентиляции и кондиционирования воздуха ОЗП=1,05; ЭМ=1,05 к расх.; ТЗ=1,05 | [21 empty] | Индивидуальные испытания систем вентиляции и кондиционирования воздуха ОЗП=1,05; ЭМ=1,05 к расх.; ТЗ=1,05
| Приказ от 30.01.2024 № 55/пр прил.5 табл.1 п.2 | Производство работ осуществляется на территории действующего предприятия с наличием в зоне производства работ одного или нескольких из следующих факторов: - разветвленной сети транспортных и инженерных коммуникаций; - стесненных условий для складирования материалов; - действующего технологического оборудования; - движения технологического транспорта ОЗП=1,15; ЭМ=1,15 к расх.; ЗПМ=1,15; ТЗ=1,15; ТЗМ=1,15 | [21 empty] | Производство работ осуществляется на территории действующего предприятия с наличием в зоне производства работ одного или нескольких из следующих факторов: - разветвленной сети транспортных и инженерных коммуникаций; - стесненных условий для складирования материалов; - действующего технологического оборудования; - движения технологического транспорта ОЗП=1,15; ЭМ=1,15 к расх.; ЗПМ=1,15; ТЗ=1,15; ТЗМ=1,15
| 1 | ИНДЕКС К ПОЗИЦИИ: Индексы пересчета в т.у.ц. по статьям затрат СМР/ПНР ОЗП=22,53; ЭМ=11,42; ЗПМ=22,53; МАТ=8,56 | [22 empty] | ИНДЕКС К ПОЗИЦИИ: Индексы пересчета в т.у.ц. по статьям затрат СМР/ПНР ОЗП=22,53; ЭМ=11,42; ЗПМ=22,53; МАТ=8,56
|  |  | Накладные расходы 121% ФОТ (от 2 335) | З/пМех 10: 2825
|  |  | Сметная прибыль 72% ФОТ (от 2 335) | З/пМех 10: 1681
1234 О | ТЦ_19.3.01.04_77_7728668928_03.10.2024_02_703 | Заслонка регулирующая ZR 70-40 |  | 4: ШТ; 5: 2; 6: 2 871,35 16916,75/ИндО224; З/пМех 14: 0; З/пМех 15: 0; З/пМех 16: 0; З/пМех 17: 0 | [5 empty] | Заслонка регулирующая ZR 70-40
|  | Цена ПЗ=16916,75/ИндО224 | [23 empty] | Цена ПЗ=16916,75/ИндО224
| Приказ от 04.08.2020 № 421/пр п.92в | Заготовительно-складские расходы для оборудования - 1,2% ПЗ=1,2% (ОЗП=1,2%; ЭМ=1,2%; МАТ=1,2%) | [21 empty] | Заготовительно-складские расходы для оборудования - 1,2% ПЗ=1,2% (ОЗП=1,2%; ЭМ=1,2%; МАТ=1,2%)
| ТЗ п. 13 | Транспортные расходы в размере 6% от отпускной цены на оборудование 6 % ПЗ=1,06 (ОЗП=1,06; ЭМ=1,06; МАТ=1,06) | [21 empty] | Транспортные расходы в размере 6% от отпускной цены на оборудование 6 % ПЗ=1,06 (ОЗП=1,06; ЭМ=1,06; МАТ=1,06)
| 2 | ИНДЕКС К ПОЗИЦИИ: Индексы пересчета в т.у.ц. на оборудование МАТ=0 | [22 empty] | ИНДЕКС К ПОЗИЦИИ: Индексы пересчета в т.у.ц. на оборудование МАТ=0
1235 | ТЕР20-02-018-01 Приказ Администрации ЛО от 20.10.15 №28 | Установка вставок гибких |  | 1 м2 | 1.12 | 123.37 | 115.05 | 1.45 |  | 2988 | 2903 | 19 |  | 6.9431 | 7.78 | 0 | 0 | [5 empty] | Установка вставок гибких
| ОП п.1.20.19 | Индивидуальные испытания систем вентиляции и кондиционирования воздуха ОЗП=1,05; ЭМ=1,05 к расх.; ТЗ=1,05 | [21 empty] | Индивидуальные испытания систем вентиляции и кондиционирования воздуха ОЗП=1,05; ЭМ=1,05 к расх.; ТЗ=1,05
| Приказ от 30.01.2024 № 55/пр прил.5 табл.1 п.2 | Производство работ осуществляется на территории действующего предприятия с наличием в зоне производства работ одного или нескольких из следующих факторов: - разветвленной сети транспортных и инженерных коммуникаций; - стесненных условий для складирования материалов; - действующего технологического оборудования; - движения технологического транспорта ОЗП=1,15; ЭМ=1,15 к расх.; ЗПМ=1,15; ТЗ=1,15; ТЗМ=1,15 | [21 empty] | Производство работ осуществляется на территории действующего предприятия с наличием в зоне производства работ одного или нескольких из следующих факторов: - разветвленной сети транспортных и инженерных коммуникаций; - стесненных условий для складирования материалов; - действующего технологического оборудования; - движения технологического транспорта ОЗП=1,15; ЭМ=1,15 к расх.; ЗПМ=1,15; ТЗ=1,15; ТЗМ=1,15
| 1 | ИНДЕКС К ПОЗИЦИИ: Индексы пересчета в т.у.ц. по статьям затрат СМР/ПНР ОЗП=22,53; ЭМ=11,42; ЗПМ=22,53; МАТ=8,56 | [22 empty] | ИНДЕКС К ПОЗИЦИИ: Индексы пересчета в т.у.ц. по статьям затрат СМР/ПНР ОЗП=22,53; ЭМ=11,42; ЗПМ=22,53; МАТ=8,56
|  |  | Накладные расходы 121% ФОТ (от 2 903) | З/пМех 10: 3513
|  |  | Сметная прибыль 72% ФОТ (от 2 903) | З/пМех 10: 2090
1236 О | ТЦ_19.2.01.02_77_7728668928_03.10.2024_02_704 | Вставка гибкая WG 70-40 |  | 4: ШТ; 5: 4; 6: 735,50 4333,25/ИндО224; З/пМех 14: 0; З/пМех 15: 0; З/пМех 16: 0; З/пМех 17: 0 | [5 empty] | Вставка гибкая WG 70-40
|  | Цена ПЗ=4333,25/ИндО224 | [23 empty] | Цена ПЗ=4333,25/ИндО224
| Приказ от 04.08.2020 № 421/пр п.92в | Заготовительно-складские расходы для оборудования - 1,2% ПЗ=1,2% (ОЗП=1,2%; ЭМ=1,2%; МАТ=1,2%) | [21 empty] | Заготовительно-складские расходы для оборудования - 1,2% ПЗ=1,2% (ОЗП=1,2%; ЭМ=1,2%; МАТ=1,2%)
| ТЗ п. 13 | Транспортные расходы в размере 6% от отпускной цены на оборудование 6 % ПЗ=1,06 (ОЗП=1,06; ЭМ=1,06; МАТ=1,06) | [21 empty] | Транспортные расходы в размере 6% от отпускной цены на оборудование 6 % ПЗ=1,06 (ОЗП=1,06; ЭМ=1,06; МАТ=1,06)
| 2 | ИНДЕКС К ПОЗИЦИИ: Индексы пересчета в т.у.ц. на оборудование МАТ=0 | [22 empty] | ИНДЕКС К ПОЗИЦИИ: Индексы пересчета в т.у.ц. на оборудование МАТ=0
1237 | ТЕР20-05-001-01 Приказ Администрации ЛО от 20.10.15 №28 | Установка фильтров ячейковых |  | 1 м2 поверхности в свету | 0.28 | 187.16 | 89.14 | 9.67 |  | 805 | 562 | 31 |  | 4.999 | 1.4 | 0 | 0 | [5 empty] | Установка фильтров ячейковых
| ОП п.1.20.19 | Индивидуальные испытания систем вентиляции и кондиционирования воздуха ОЗП=1,05; ЭМ=1,05 к расх.; ТЗ=1,05 | [21 empty] | Индивидуальные испытания систем вентиляции и кондиционирования воздуха ОЗП=1,05; ЭМ=1,05 к расх.; ТЗ=1,05
| Приказ от 30.01.2024 № 55/пр прил.5 табл.1 п.2 | Производство работ осуществляется на территории действующего предприятия с наличием в зоне производства работ одного или нескольких из следующих факторов: - разветвленной сети транспортных и инженерных коммуникаций; - стесненных условий для складирования материалов; - действующего технологического оборудования; - движения технологического транспорта ОЗП=1,15; ЭМ=1,15 к расх.; ЗПМ=1,15; ТЗ=1,15; ТЗМ=1,15 | [21 empty] | Производство работ осуществляется на территории действующего предприятия с наличием в зоне производства работ одного или нескольких из следующих факторов: - разветвленной сети транспортных и инженерных коммуникаций; - стесненных условий для складирования материалов; - действующего технологического оборудования; - движения технологического транспорта ОЗП=1,15; ЭМ=1,15 к расх.; ЗПМ=1,15; ТЗ=1,15; ТЗМ=1,15
| 1 | ИНДЕКС К ПОЗИЦИИ: Индексы пересчета в т.у.ц. по статьям затрат СМР/ПНР ОЗП=22,53; ЭМ=11,42; ЗПМ=22,53; МАТ=8,56 | [22 empty] | ИНДЕКС К ПОЗИЦИИ: Индексы пересчета в т.у.ц. по статьям затрат СМР/ПНР ОЗП=22,53; ЭМ=11,42; ЗПМ=22,53; МАТ=8,56
|  |  | Накладные расходы 121% ФОТ (от 562) | З/пМех 10: 680
|  |  | Сметная прибыль 72% ФОТ (от 562) | З/пМех 10: 405
1238 О | ТЦ_19.3.03.05_77_7728668928_03.10.2024_02_705 | Корпус фильтра МЕД (UTR) 70-40 (N) RKFM (мед-нерж.) |  | 4: ШТ; 5: 1; 6: 25 120,66 148000/ИндО224; З/пМех 14: 0; З/пМех 15: 0; З/пМех 16: 0; З/пМех 17: 0 | [5 empty] | Корпус фильтра МЕД (UTR) 70-40 (N) RKFM (мед-нерж.)
|  | Цена ПЗ=148000/ИндО224 | [23 empty] | Цена ПЗ=148000/ИндО224
| Приказ от 04.08.2020 № 421/пр п.92в | Заготовительно-складские расходы для оборудования - 1,2% ПЗ=1,2% (ОЗП=1,2%; ЭМ=1,2%; МАТ=1,2%) | [21 empty] | Заготовительно-складские расходы для оборудования - 1,2% ПЗ=1,2% (ОЗП=1,2%; ЭМ=1,2%; МАТ=1,2%)
| ТЗ п. 13 | Транспортные расходы в размере 6% от отпускной цены на оборудование 6 % ПЗ=1,06 (ОЗП=1,06; ЭМ=1,06; МАТ=1,06) | [21 empty] | Транспортные расходы в размере 6% от отпускной цены на оборудование 6 % ПЗ=1,06 (ОЗП=1,06; ЭМ=1,06; МАТ=1,06)
| 2 | ИНДЕКС К ПОЗИЦИИ: Индексы пересчета в т.у.ц. на оборудование МАТ=0 | [22 empty] | ИНДЕКС К ПОЗИЦИИ: Индексы пересчета в т.у.ц. на оборудование МАТ=0
1239 О | ТЦ_19.3.03.05_77_7728668928_03.10.2024_02_706 | Вставка карманная фильтрующая WFRM 70-40 F5 |  | 4: ШТ; 5: 1; 6: 1 400,31 8250/ИндО224; З/пМех 14: 0; З/пМех 15: 0; З/пМех 16: 0; З/пМех 17: 0 | [5 empty] | Вставка карманная фильтрующая WFRM 70-40 F5
|  | Цена ПЗ=8250/ИндО224 | [23 empty] | Цена ПЗ=8250/ИндО224
| Приказ от 04.08.2020 № 421/пр п.92в | Заготовительно-складские расходы для оборудования - 1,2% ПЗ=1,2% (ОЗП=1,2%; ЭМ=1,2%; МАТ=1,2%) | [21 empty] | Заготовительно-складские расходы для оборудования - 1,2% ПЗ=1,2% (ОЗП=1,2%; ЭМ=1,2%; МАТ=1,2%)
| ТЗ п. 13 | Транспортные расходы в размере 6% от отпускной цены на оборудование 6 % ПЗ=1,06 (ОЗП=1,06; ЭМ=1,06; МАТ=1,06) | [21 empty] | Транспортные расходы в размере 6% от отпускной цены на оборудование 6 % ПЗ=1,06 (ОЗП=1,06; ЭМ=1,06; МАТ=1,06)
| 2 | ИНДЕКС К ПОЗИЦИИ: Индексы пересчета в т.у.ц. на оборудование МАТ=0 | [22 empty] | ИНДЕКС К ПОЗИЦИИ: Индексы пересчета в т.у.ц. на оборудование МАТ=0
1240 | ТЕР20-04-002-01 Приказ Администрации ЛО от 20.10.15 №28 | Установка калориферов массой: до 0,1 т//рекуператора (применит.) |  | 1 калорифер | 1 | 201.09 | 103.68 | 18.8 | 0.85 | 3223 | 2336 | 215 | 19 | 6.4118 | 6.41 | 0.0345 | 0.03 | [5 empty] | Установка калориферов массой: до 0,1 т//рекуператора (применит.)
| ОП п.1.20.19 | Индивидуальные испытания систем вентиляции и кондиционирования воздуха ОЗП=1,05; ЭМ=1,05 к расх.; ТЗ=1,05 | [21 empty] | Индивидуальные испытания систем вентиляции и кондиционирования воздуха ОЗП=1,05; ЭМ=1,05 к расх.; ТЗ=1,05
| Приказ от 30.01.2024 № 55/пр прил.5 табл.1 п.2 | Производство работ осуществляется на территории действующего предприятия с наличием в зоне производства работ одного или нескольких из следующих факторов: - разветвленной сети транспортных и инженерных коммуникаций; - стесненных условий для складирования материалов; - действующего технологического оборудования; - движения технологического транспорта ОЗП=1,15; ЭМ=1,15 к расх.; ЗПМ=1,15; ТЗ=1,15; ТЗМ=1,15 | [21 empty] | Производство работ осуществляется на территории действующего предприятия с наличием в зоне производства работ одного или нескольких из следующих факторов: - разветвленной сети транспортных и инженерных коммуникаций; - стесненных условий для складирования материалов; - действующего технологического оборудования; - движения технологического транспорта ОЗП=1,15; ЭМ=1,15 к расх.; ЗПМ=1,15; ТЗ=1,15; ТЗМ=1,15
| 1 | ИНДЕКС К ПОЗИЦИИ: Индексы пересчета в т.у.ц. по статьям затрат СМР/ПНР ОЗП=22,53; ЭМ=11,42; ЗПМ=22,53; МАТ=8,56 | [22 empty] | ИНДЕКС К ПОЗИЦИИ: Индексы пересчета в т.у.ц. по статьям затрат СМР/ПНР ОЗП=22,53; ЭМ=11,42; ЗПМ=22,53; МАТ=8,56
|  |  | Накладные расходы 121% ФОТ (от 2 355) | З/пМех 10: 2850
|  |  | Сметная прибыль 72% ФОТ (от 2 355) | З/пМех 10: 1696
1241 О | ТЦ_64.5.02.00_77_7728668928_03.10.2024_02_707 | Рекуператор напольный МЕД (UTR) 70-40 (N) RPN (правый) |  | 4: ШТ; 5: 1; 6: 93 580,09 551333,25/ИндО224; З/пМех 14: 0; З/пМех 15: 0; З/пМех 16: 0; З/пМех 17: 0 | [5 empty] | Рекуператор напольный МЕД (UTR) 70-40 (N) RPN (правый)
|  | Цена ПЗ=551333,25/ИндО224 | [23 empty] | Цена ПЗ=551333,25/ИндО224
| Приказ от 04.08.2020 № 421/пр п.92в | Заготовительно-складские расходы для оборудования - 1,2% ПЗ=1,2% (ОЗП=1,2%; ЭМ=1,2%; МАТ=1,2%) | [21 empty] | Заготовительно-складские расходы для оборудования - 1,2% ПЗ=1,2% (ОЗП=1,2%; ЭМ=1,2%; МАТ=1,2%)
| ТЗ п. 13 | Транспортные расходы в размере 6% от отпускной цены на оборудование 6 % ПЗ=1,06 (ОЗП=1,06; ЭМ=1,06; МАТ=1,06) | [21 empty] | Транспортные расходы в размере 6% от отпускной цены на оборудование 6 % ПЗ=1,06 (ОЗП=1,06; ЭМ=1,06; МАТ=1,06)
| 2 | ИНДЕКС К ПОЗИЦИИ: Индексы пересчета в т.у.ц. на оборудование МАТ=0 | [22 empty] | ИНДЕКС К ПОЗИЦИИ: Индексы пересчета в т.у.ц. на оборудование МАТ=0
1242 | ТЕРм20-01-051-01 Приказ Администрации ЛО от 20.10.15 №28 | Воздухоохладитель трехсекционный |  | 1 шт. | 1 | 742.89 | 680.93 | 23.25 |  | 15938 | 15341 | 266 |  | 35.19 | 35.19 | 0 | 0 | [5 empty] | Воздухоохладитель трехсекционный
| Приказ от 30.01.2024 № 55/пр прил.5 табл.1 п.2 | Производство работ осуществляется на территории действующего предприятия с наличием в зоне производства работ одного или нескольких из следующих факторов: - разветвленной сети транспортных и инженерных коммуникаций; - стесненных условий для складирования материалов; - действующего технологического оборудования; - движения технологического транспорта ОЗП=1,15; ЭМ=1,15 к расх.; ЗПМ=1,15; ТЗ=1,15; ТЗМ=1,15 | [21 empty] | Производство работ осуществляется на территории действующего предприятия с наличием в зоне производства работ одного или нескольких из следующих факторов: - разветвленной сети транспортных и инженерных коммуникаций; - стесненных условий для складирования материалов; - действующего технологического оборудования; - движения технологического транспорта ОЗП=1,15; ЭМ=1,15 к расх.; ЗПМ=1,15; ТЗ=1,15; ТЗМ=1,15
| 1 | ИНДЕКС К ПОЗИЦИИ: Индексы пересчета в т.у.ц. по статьям затрат СМР/ПНР ОЗП=22,53; ЭМ=11,42; ЗПМ=22,53; МАТ=8,56 | [22 empty] | ИНДЕКС К ПОЗИЦИИ: Индексы пересчета в т.у.ц. по статьям затрат СМР/ПНР ОЗП=22,53; ЭМ=11,42; ЗПМ=22,53; МАТ=8,56
|  |  | Накладные расходы 95% ФОТ (от 15 341) | З/пМех 10: 14574
|  |  | Сметная прибыль 45% ФОТ (от 15 341) | З/пМех 10: 6903
1243 О | ТЦ_64.0.00.00_77_7728668928_03.10.2024_02_709 | Воздухоохладитель фреоновый МЕД (UTR) 70-40 (N) OLF (правый) |  | 4: ШТ; 5: 1; 6: 33 762,97 198916,75/ИндО224; З/пМех 14: 0; З/пМех 15: 0; З/пМех 16: 0; З/пМех 17: 0 | [5 empty] | Воздухоохладитель фреоновый МЕД (UTR) 70-40 (N) OLF (правый)
|  | Цена ПЗ=198916,75/ИндО224 | [23 empty] | Цена ПЗ=198916,75/ИндО224
| Приказ от 04.08.2020 № 421/пр п.92в | Заготовительно-складские расходы для оборудования - 1,2% ПЗ=1,2% (ОЗП=1,2%; ЭМ=1,2%; МАТ=1,2%) | [21 empty] | Заготовительно-складские расходы для оборудования - 1,2% ПЗ=1,2% (ОЗП=1,2%; ЭМ=1,2%; МАТ=1,2%)
| ТЗ п. 13 | Транспортные расходы в размере 6% от отпускной цены на оборудование 6 % ПЗ=1,06 (ОЗП=1,06; ЭМ=1,06; МАТ=1,06) | [21 empty] | Транспортные расходы в размере 6% от отпускной цены на оборудование 6 % ПЗ=1,06 (ОЗП=1,06; ЭМ=1,06; МАТ=1,06)
| 2 | ИНДЕКС К ПОЗИЦИИ: Индексы пересчета в т.у.ц. на оборудование МАТ=0 | [22 empty] | ИНДЕКС К ПОЗИЦИИ: Индексы пересчета в т.у.ц. на оборудование МАТ=0
1244 | ТЕР20-04-001-01 Приказ Администрации ЛО от 20.10.15 №28 | Установка агрегатов воздушно-отопительных массой: до 0,25 т |  | 1 агрегат | 1 | 294.64 | 163.66 | 38.41 | 1.41 | 4918 | 3687 | 439 | 32 | 9.8774 | 9.88 | 0.0575 | 0.06 | [5 empty] | Установка агрегатов воздушно-отопительных массой: до 0,25 т
| ОП п.1.20.19 | Индивидуальные испытания систем вентиляции и кондиционирования воздуха ОЗП=1,05; ЭМ=1,05 к расх.; ТЗ=1,05 | [21 empty] | Индивидуальные испытания систем вентиляции и кондиционирования воздуха ОЗП=1,05; ЭМ=1,05 к расх.; ТЗ=1,05
| Приказ от 30.01.2024 № 55/пр прил.5 табл.1 п.2 | Производство работ осуществляется на территории действующего предприятия с наличием в зоне производства работ одного или нескольких из следующих факторов: - разветвленной сети транспортных и инженерных коммуникаций; - стесненных условий для складирования материалов; - действующего технологического оборудования; - движения технологического транспорта ОЗП=1,15; ЭМ=1,15 к расх.; ЗПМ=1,15; ТЗ=1,15; ТЗМ=1,15 | [21 empty] | Производство работ осуществляется на территории действующего предприятия с наличием в зоне производства работ одного или нескольких из следующих факторов: - разветвленной сети транспортных и инженерных коммуникаций; - стесненных условий для складирования материалов; - действующего технологического оборудования; - движения технологического транспорта ОЗП=1,15; ЭМ=1,15 к расх.; ЗПМ=1,15; ТЗ=1,15; ТЗМ=1,15
| 1 | ИНДЕКС К ПОЗИЦИИ: Индексы пересчета в т.у.ц. по статьям затрат СМР/ПНР ОЗП=22,53; ЭМ=11,42; ЗПМ=22,53; МАТ=8,56 | [22 empty] | ИНДЕКС К ПОЗИЦИИ: Индексы пересчета в т.у.ц. по статьям затрат СМР/ПНР ОЗП=22,53; ЭМ=11,42; ЗПМ=22,53; МАТ=8,56
|  |  | Накладные расходы 121% ФОТ (от 3 719) | З/пМех 10: 4500
|  |  | Сметная прибыль 72% ФОТ (от 3 719) | З/пМех 10: 2678
1245 О | ТЦ_64.5.02.00_77_7728668928_03.10.2024_02_708 | Воздухонагреватель водяной МЕД (UTR) 70-40 (N) NWW/2 |  | 4: ШТ; 5: 1; 6: 30 523,85 179833,25/ИндО224; З/пМех 14: 0; З/пМех 15: 0; З/пМех 16: 0; З/пМех 17: 0 | [5 empty] | Воздухонагреватель водяной МЕД (UTR) 70-40 (N) NWW/2
|  | Цена ПЗ=179833,25/ИндО224 | [23 empty] | Цена ПЗ=179833,25/ИндО224
| Приказ от 04.08.2020 № 421/пр п.92в | Заготовительно-складские расходы для оборудования - 1,2% ПЗ=1,2% (ОЗП=1,2%; ЭМ=1,2%; МАТ=1,2%) | [21 empty] | Заготовительно-складские расходы для оборудования - 1,2% ПЗ=1,2% (ОЗП=1,2%; ЭМ=1,2%; МАТ=1,2%)
| ТЗ п. 13 | Транспортные расходы в размере 6% от отпускной цены на оборудование 6 % ПЗ=1,06 (ОЗП=1,06; ЭМ=1,06; МАТ=1,06) | [21 empty] | Транспортные расходы в размере 6% от отпускной цены на оборудование 6 % ПЗ=1,06 (ОЗП=1,06; ЭМ=1,06; МАТ=1,06)
| 2 | ИНДЕКС К ПОЗИЦИИ: Индексы пересчета в т.у.ц. на оборудование МАТ=0 | [22 empty] | ИНДЕКС К ПОЗИЦИИ: Индексы пересчета в т.у.ц. на оборудование МАТ=0
1246 | ТЕР20-06-013-01 Приказ Администрации ЛО от 20.10.15 №28 | Установка блоков тепломассообмена производительностью: до 10 тыс. м3/час |  | 10 блоков | 0.2 | 5150.48 | 3673.07 | 1083.53 | 70.81 | 19700 | 16551 | 2475 | 319 | 201.3748 | 40.28 | 2.8865 | 0.58 | [5 empty] | Установка блоков тепломассообмена производительностью: до 10 тыс. м3/час
| ОП п.1.20.19 | Индивидуальные испытания систем вентиляции и кондиционирования воздуха ОЗП=1,05; ЭМ=1,05 к расх.; ТЗ=1,05 | [21 empty] | Индивидуальные испытания систем вентиляции и кондиционирования воздуха ОЗП=1,05; ЭМ=1,05 к расх.; ТЗ=1,05
| Приказ от 30.01.2024 № 55/пр прил.5 табл.1 п.2 | Производство работ осуществляется на территории действующего предприятия с наличием в зоне производства работ одного или нескольких из следующих факторов: - разветвленной сети транспортных и инженерных коммуникаций; - стесненных условий для складирования материалов; - действующего технологического оборудования; - движения технологического транспорта ОЗП=1,15; ЭМ=1,15 к расх.; ЗПМ=1,15; ТЗ=1,15; ТЗМ=1,15 | [21 empty] | Производство работ осуществляется на территории действующего предприятия с наличием в зоне производства работ одного или нескольких из следующих факторов: - разветвленной сети транспортных и инженерных коммуникаций; - стесненных условий для складирования материалов; - действующего технологического оборудования; - движения технологического транспорта ОЗП=1,15; ЭМ=1,15 к расх.; ЗПМ=1,15; ТЗ=1,15; ТЗМ=1,15
| 1 | ИНДЕКС К ПОЗИЦИИ: Индексы пересчета в т.у.ц. по статьям затрат СМР/ПНР ОЗП=22,53; ЭМ=11,42; ЗПМ=22,53; МАТ=8,56 | [22 empty] | ИНДЕКС К ПОЗИЦИИ: Индексы пересчета в т.у.ц. по статьям затрат СМР/ПНР ОЗП=22,53; ЭМ=11,42; ЗПМ=22,53; МАТ=8,56
|  |  | Накладные расходы 121% ФОТ (от 16 870) | З/пМех 10: 20413
|  |  | Сметная прибыль 72% ФОТ (от 16 870) | З/пМех 10: 12146
1247 О | ТЦ_64.1.00.00_77_7728668928_03.10.2024_02_710 | Вентилятор МЕД (UTR) 70-40 (N) W1.31-2,2х30 |  | 4: ШТ; 5: 1; 6: 63 650,31 375000/ИндО224; З/пМех 14: 0; З/пМех 15: 0; З/пМех 16: 0; З/пМех 17: 0 | [5 empty] | Вентилятор МЕД (UTR) 70-40 (N) W1.31-2,2х30
|  | Цена ПЗ=375000/ИндО224 | [23 empty] | Цена ПЗ=375000/ИндО224
| Приказ от 04.08.2020 № 421/пр п.92в | Заготовительно-складские расходы для оборудования - 1,2% ПЗ=1,2% (ОЗП=1,2%; ЭМ=1,2%; МАТ=1,2%) | [21 empty] | Заготовительно-складские расходы для оборудования - 1,2% ПЗ=1,2% (ОЗП=1,2%; ЭМ=1,2%; МАТ=1,2%)
| ТЗ п. 13 | Транспортные расходы в размере 6% от отпускной цены на оборудование 6 % ПЗ=1,06 (ОЗП=1,06; ЭМ=1,06; МАТ=1,06) | [21 empty] | Транспортные расходы в размере 6% от отпускной цены на оборудование 6 % ПЗ=1,06 (ОЗП=1,06; ЭМ=1,06; МАТ=1,06)
| 2 | ИНДЕКС К ПОЗИЦИИ: Индексы пересчета в т.у.ц. на оборудование МАТ=0 | [22 empty] | ИНДЕКС К ПОЗИЦИИ: Индексы пересчета в т.у.ц. на оборудование МАТ=0
1248 О | ТЦ_64.1.00.00_77_7728668928_03.10.2024_02_711 | Вентилятор МЕД (UTR) 70-40 (N) W1.31-1,1х30 |  | 4: ШТ; 5: 1; 6: 62 504,62 368250/ИндО224; З/пМех 14: 0; З/пМех 15: 0; З/пМех 16: 0; З/пМех 17: 0 | [5 empty] | Вентилятор МЕД (UTR) 70-40 (N) W1.31-1,1х30
|  | Цена ПЗ=368250/ИндО224 | [23 empty] | Цена ПЗ=368250/ИндО224
| Приказ от 04.08.2020 № 421/пр п.92в | Заготовительно-складские расходы для оборудования - 1,2% ПЗ=1,2% (ОЗП=1,2%; ЭМ=1,2%; МАТ=1,2%) | [21 empty] | Заготовительно-складские расходы для оборудования - 1,2% ПЗ=1,2% (ОЗП=1,2%; ЭМ=1,2%; МАТ=1,2%)
| ТЗ п. 13 | Транспортные расходы в размере 6% от отпускной цены на оборудование 6 % ПЗ=1,06 (ОЗП=1,06; ЭМ=1,06; МАТ=1,06) | [21 empty] | Транспортные расходы в размере 6% от отпускной цены на оборудование 6 % ПЗ=1,06 (ОЗП=1,06; ЭМ=1,06; МАТ=1,06)
| 2 | ИНДЕКС К ПОЗИЦИИ: Индексы пересчета в т.у.ц. на оборудование МАТ=0 | [22 empty] | ИНДЕКС К ПОЗИЦИИ: Индексы пересчета в т.у.ц. на оборудование МАТ=0
1249 О | ТЦ_19.2.00.00_77_7728668928_03.10.2024_02_713 | Межсекционная стяжка пластиковая TH5009 |  | 4: шт; 5: 4; 6: 240,47 1416,75/ИндО224; З/пМех 14: 0; З/пМех 15: 0; З/пМех 16: 0; З/пМех 17: 0 | [5 empty] | Межсекционная стяжка пластиковая TH5009
|  | Цена ПЗ=1416,75/ИндО224 | [23 empty] | Цена ПЗ=1416,75/ИндО224
| Приказ от 04.08.2020 № 421/пр п.92в | Заготовительно-складские расходы для оборудования - 1,2% ПЗ=1,2% (ОЗП=1,2%; ЭМ=1,2%; МАТ=1,2%) | [21 empty] | Заготовительно-складские расходы для оборудования - 1,2% ПЗ=1,2% (ОЗП=1,2%; ЭМ=1,2%; МАТ=1,2%)
| ТЗ п. 13 | Транспортные расходы в размере 6% от отпускной цены на оборудование 6 % ПЗ=1,06 (ОЗП=1,06; ЭМ=1,06; МАТ=1,06) | [21 empty] | Транспортные расходы в размере 6% от отпускной цены на оборудование 6 % ПЗ=1,06 (ОЗП=1,06; ЭМ=1,06; МАТ=1,06)
| 2 | ИНДЕКС К ПОЗИЦИИ: Индексы пересчета в т.у.ц. на оборудование МАТ=0 | [22 empty] | ИНДЕКС К ПОЗИЦИИ: Индексы пересчета в т.у.ц. на оборудование МАТ=0
1250 | ТЕР20-02-016-08 Приказ Администрации ЛО от 20.10.15 №28 | Установка глушителей шума вентиляционных установок пластинчатых типа: ПП 3-2, ВП 3-2, размер пластин 400х500х1000 мм//400х700х1000 (применит.) |  | 1 пластина | 1 | 36.13 | 21.49 | 6.45 |  | 628 | 484 | 74 |  | 1.28 | 1.28 | 0 | 0 | [5 empty] | Установка глушителей шума вентиляционных установок пластинчатых типа: ПП 3-2, ВП 3-2, размер пластин 400х500х1000 мм//400х700х1000 (применит.)
| ОП п.1.20.19 | Индивидуальные испытания систем вентиляции и кондиционирования воздуха ОЗП=1,05; ЭМ=1,05 к расх.; ТЗ=1,05 | [21 empty] | Индивидуальные испытания систем вентиляции и кондиционирования воздуха ОЗП=1,05; ЭМ=1,05 к расх.; ТЗ=1,05
| Приказ от 30.01.2024 № 55/пр прил.5 табл.1 п.2 | Производство работ осуществляется на территории действующего предприятия с наличием в зоне производства работ одного или нескольких из следующих факторов: - разветвленной сети транспортных и инженерных коммуникаций; - стесненных условий для складирования материалов; - действующего технологического оборудования; - движения технологического транспорта ОЗП=1,15; ЭМ=1,15 к расх.; ЗПМ=1,15; ТЗ=1,15; ТЗМ=1,15 | [21 empty] | Производство работ осуществляется на территории действующего предприятия с наличием в зоне производства работ одного или нескольких из следующих факторов: - разветвленной сети транспортных и инженерных коммуникаций; - стесненных условий для складирования материалов; - действующего технологического оборудования; - движения технологического транспорта ОЗП=1,15; ЭМ=1,15 к расх.; ЗПМ=1,15; ТЗ=1,15; ТЗМ=1,15
| 1 | ИНДЕКС К ПОЗИЦИИ: Индексы пересчета в т.у.ц. по статьям затрат СМР/ПНР ОЗП=22,53; ЭМ=11,42; ЗПМ=22,53; МАТ=8,56 | [22 empty] | ИНДЕКС К ПОЗИЦИИ: Индексы пересчета в т.у.ц. по статьям затрат СМР/ПНР ОЗП=22,53; ЭМ=11,42; ЗПМ=22,53; МАТ=8,56
|  |  | Накладные расходы 121% ФОТ (от 484) | З/пМех 10: 586
|  |  | Сметная прибыль 72% ФОТ (от 484) | З/пМех 10: 348
1251 О | ТЦ_19.4.02.00_77_7728668928_03.10.2024_02_712 | Шумоглушитель МЕД (UTR) 70-40 (N) GSD |  | 4: ШТ; 5: 1; 6: 38 685,27 227916,75/ИндО224; З/пМех 14: 0; З/пМех 15: 0; З/пМех 16: 0; З/пМех 17: 0 | [5 empty] | Шумоглушитель МЕД (UTR) 70-40 (N) GSD
|  | Цена ПЗ=227916,75/ИндО224 | [23 empty] | Цена ПЗ=227916,75/ИндО224
| Приказ от 04.08.2020 № 421/пр п.92в | Заготовительно-складские расходы для оборудования - 1,2% ПЗ=1,2% (ОЗП=1,2%; ЭМ=1,2%; МАТ=1,2%) | [21 empty] | Заготовительно-складские расходы для оборудования - 1,2% ПЗ=1,2% (ОЗП=1,2%; ЭМ=1,2%; МАТ=1,2%)
| ТЗ п. 13 | Транспортные расходы в размере 6% от отпускной цены на оборудование 6 % ПЗ=1,06 (ОЗП=1,06; ЭМ=1,06; МАТ=1,06) | [21 empty] | Транспортные расходы в размере 6% от отпускной цены на оборудование 6 % ПЗ=1,06 (ОЗП=1,06; ЭМ=1,06; МАТ=1,06)
| 2 | ИНДЕКС К ПОЗИЦИИ: Индексы пересчета в т.у.ц. на оборудование МАТ=0 | [22 empty] | ИНДЕКС К ПОЗИЦИИ: Индексы пересчета в т.у.ц. на оборудование МАТ=0
КИПиА | [21 empty] | КИПиА
1252 | ТЕРм11-03-001-01 Приказ Администрации ЛО от 20.10.15 №28 | Приборы, устанавливаемые на металлоконструкциях, щитах и пультах, масса: до 5 кг//термостат |  | 1 шт. | 1 | 12.59 | 11.25 |  |  | 265 | 253 |  |  | 0.598 | 0.6 | 0 | 0 | [5 empty] | Приборы, устанавливаемые на металлоконструкциях, щитах и пультах, масса: до 5 кг//термостат
| Приказ от 30.01.2024 № 55/пр прил.5 табл.1 п.2 | Производство работ осуществляется на территории действующего предприятия с наличием в зоне производства работ одного или нескольких из следующих факторов: - разветвленной сети транспортных и инженерных коммуникаций; - стесненных условий для складирования материалов; - действующего технологического оборудования; - движения технологического транспорта ОЗП=1,15; ЭМ=1,15 к расх.; ЗПМ=1,15; ТЗ=1,15; ТЗМ=1,15 | [21 empty] | Производство работ осуществляется на территории действующего предприятия с наличием в зоне производства работ одного или нескольких из следующих факторов: - разветвленной сети транспортных и инженерных коммуникаций; - стесненных условий для складирования материалов; - действующего технологического оборудования; - движения технологического транспорта ОЗП=1,15; ЭМ=1,15 к расх.; ЗПМ=1,15; ТЗ=1,15; ТЗМ=1,15
| 1 | ИНДЕКС К ПОЗИЦИИ: Индексы пересчета в т.у.ц. по статьям затрат СМР/ПНР ОЗП=22,53; ЭМ=11,42; ЗПМ=22,53; МАТ=8,56 | [22 empty] | ИНДЕКС К ПОЗИЦИИ: Индексы пересчета в т.у.ц. по статьям затрат СМР/ПНР ОЗП=22,53; ЭМ=11,42; ЗПМ=22,53; МАТ=8,56
|  |  | Накладные расходы 90% ФОТ (от 253) | З/пМех 10: 228
|  |  | Сметная прибыль 46% ФОТ (от 253) | З/пМех 10: 116
1253 О | ТЦ_69.3.02.01_77_7728668928_03.10.2024_02_714 | Термостат 6 м (для 1-го водяного нагревателя)) |  | 4: шт; 5: 1; 6: 2 036,81 12000/ИндО224; З/пМех 14: 0; З/пМех 15: 0; З/пМех 16: 0; З/пМех 17: 0 | [5 empty] | Термостат 6 м (для 1-го водяного нагревателя))
|  | Цена ПЗ=12000/ИндО224 | [23 empty] | Цена ПЗ=12000/ИндО224
| Приказ от 04.08.2020 № 421/пр п.92в | Заготовительно-складские расходы для оборудования - 1,2% ПЗ=1,2% (ОЗП=1,2%; ЭМ=1,2%; МАТ=1,2%) | [21 empty] | Заготовительно-складские расходы для оборудования - 1,2% ПЗ=1,2% (ОЗП=1,2%; ЭМ=1,2%; МАТ=1,2%)
| ТЗ п. 13 | Транспортные расходы в размере 6% от отпускной цены на оборудование 6 % ПЗ=1,06 (ОЗП=1,06; ЭМ=1,06; МАТ=1,06) | [21 empty] | Транспортные расходы в размере 6% от отпускной цены на оборудование 6 % ПЗ=1,06 (ОЗП=1,06; ЭМ=1,06; МАТ=1,06)
| 2 | ИНДЕКС К ПОЗИЦИИ: Индексы пересчета в т.у.ц. на оборудование МАТ=0 | [22 empty] | ИНДЕКС К ПОЗИЦИИ: Индексы пересчета в т.у.ц. на оборудование МАТ=0
1254 | ТЕРм11-07-001-03 Приказ Администрации ЛО от 20.10.15 №28 | Узел обвязки приборов//смесительный узел |  | 1 узел | 1 | 27.73 | 23.58 | 3 |  | 575 | 531 | 34 |  | 1.1845 | 1.18 | 0 | 0 | [5 empty] | Узел обвязки приборов//смесительный узел
| Приказ от 30.01.2024 № 55/пр прил.5 табл.1 п.2 | Производство работ осуществляется на территории действующего предприятия с наличием в зоне производства работ одного или нескольких из следующих факторов: - разветвленной сети транспортных и инженерных коммуникаций; - стесненных условий для складирования материалов; - действующего технологического оборудования; - движения технологического транспорта ОЗП=1,15; ЭМ=1,15 к расх.; ЗПМ=1,15; ТЗ=1,15; ТЗМ=1,15 | [21 empty] | Производство работ осуществляется на территории действующего предприятия с наличием в зоне производства работ одного или нескольких из следующих факторов: - разветвленной сети транспортных и инженерных коммуникаций; - стесненных условий для складирования материалов; - действующего технологического оборудования; - движения технологического транспорта ОЗП=1,15; ЭМ=1,15 к расх.; ЗПМ=1,15; ТЗ=1,15; ТЗМ=1,15
| 1 | ИНДЕКС К ПОЗИЦИИ: Индексы пересчета в т.у.ц. по статьям затрат СМР/ПНР ОЗП=22,53; ЭМ=11,42; ЗПМ=22,53; МАТ=8,56 | [22 empty] | ИНДЕКС К ПОЗИЦИИ: Индексы пересчета в т.у.ц. по статьям затрат СМР/ПНР ОЗП=22,53; ЭМ=11,42; ЗПМ=22,53; МАТ=8,56
|  |  | Накладные расходы 90% ФОТ (от 531) | З/пМех 10: 478
|  |  | Сметная прибыль 46% ФОТ (от 531) | З/пМех 10: 244
1255 О | ТЦ_64.4.02.06_77_7728668928_03.10.2024_02_715 | Смесительный узел SURP 40-4 (для 1-го водяного нашревателя) |  | 4: шт; 5: 1; 6: 15 205,33 89583,25/ИндО224; З/пМех 14: 0; З/пМех 15: 0; З/пМех 16: 0; З/пМех 17: 0 | [5 empty] | Смесительный узел SURP 40-4 (для 1-го водяного нашревателя)
|  | Цена ПЗ=89583,25/ИндО224 | [23 empty] | Цена ПЗ=89583,25/ИндО224
| Приказ от 04.08.2020 № 421/пр п.92в | Заготовительно-складские расходы для оборудования - 1,2% ПЗ=1,2% (ОЗП=1,2%; ЭМ=1,2%; МАТ=1,2%) | [21 empty] | Заготовительно-складские расходы для оборудования - 1,2% ПЗ=1,2% (ОЗП=1,2%; ЭМ=1,2%; МАТ=1,2%)
| ТЗ п. 13 | Транспортные расходы в размере 6% от отпускной цены на оборудование 6 % ПЗ=1,06 (ОЗП=1,06; ЭМ=1,06; МАТ=1,06) | [21 empty] | Транспортные расходы в размере 6% от отпускной цены на оборудование 6 % ПЗ=1,06 (ОЗП=1,06; ЭМ=1,06; МАТ=1,06)
| 2 | ИНДЕКС К ПОЗИЦИИ: Индексы пересчета в т.у.ц. на оборудование МАТ=0 | [22 empty] | ИНДЕКС К ПОЗИЦИИ: Индексы пересчета в т.у.ц. на оборудование МАТ=0
1256 | ТЕРм08-03-575-01 Приказ Администрации ЛО от 20.10.15 №28 | Прибор или аппарат |  | 1 шт. | 2 | 24.95 | 24.22 |  |  | 1104 | 1091 |  |  | 1.288 | 2.58 | 0 | 0 | [5 empty] | Прибор или аппарат
| Приказ от 30.01.2024 № 55/пр прил.5 табл.1 п.2 | Производство работ осуществляется на территории действующего предприятия с наличием в зоне производства работ одного или нескольких из следующих факторов: - разветвленной сети транспортных и инженерных коммуникаций; - стесненных условий для складирования материалов; - действующего технологического оборудования; - движения технологического транспорта ОЗП=1,15; ЭМ=1,15 к расх.; ЗПМ=1,15; ТЗ=1,15; ТЗМ=1,15 | [21 empty] | Производство работ осуществляется на территории действующего предприятия с наличием в зоне производства работ одного или нескольких из следующих факторов: - разветвленной сети транспортных и инженерных коммуникаций; - стесненных условий для складирования материалов; - действующего технологического оборудования; - движения технологического транспорта ОЗП=1,15; ЭМ=1,15 к расх.; ЗПМ=1,15; ТЗ=1,15; ТЗМ=1,15
| 1 | ИНДЕКС К ПОЗИЦИИ: Индексы пересчета в т.у.ц. по статьям затрат СМР/ПНР ОЗП=22,53; ЭМ=11,42; ЗПМ=22,53; МАТ=8,56 | [22 empty] | ИНДЕКС К ПОЗИЦИИ: Индексы пересчета в т.у.ц. по статьям затрат СМР/ПНР ОЗП=22,53; ЭМ=11,42; ЗПМ=22,53; МАТ=8,56
|  |  | Накладные расходы 97% ФОТ (от 1 091) | З/пМех 10: 1058
|  |  | Сметная прибыль 51% ФОТ (от 1 091) | З/пМех 10: 556
1257 О | ТЦ_89.1.61.03_77_7728668928_03.10.2024_02_716 | Часточный преобразователь 2,2 кВт 380В |  | 4: шт; 5: 1; 6: 6 350,90 37416,75/ИндО224; З/пМех 14: 0; З/пМех 15: 0; З/пМех 16: 0; З/пМех 17: 0 | [5 empty] | Часточный преобразователь 2,2 кВт 380В
|  | Цена ПЗ=37416,75/ИндО224 | [23 empty] | Цена ПЗ=37416,75/ИндО224
| Приказ от 04.08.2020 № 421/пр п.92в | Заготовительно-складские расходы для оборудования - 1,2% ПЗ=1,2% (ОЗП=1,2%; ЭМ=1,2%; МАТ=1,2%) | [21 empty] | Заготовительно-складские расходы для оборудования - 1,2% ПЗ=1,2% (ОЗП=1,2%; ЭМ=1,2%; МАТ=1,2%)
| ТЗ п. 13 | Транспортные расходы в размере 6% от отпускной цены на оборудование 6 % ПЗ=1,06 (ОЗП=1,06; ЭМ=1,06; МАТ=1,06) | [21 empty] | Транспортные расходы в размере 6% от отпускной цены на оборудование 6 % ПЗ=1,06 (ОЗП=1,06; ЭМ=1,06; МАТ=1,06)
| 2 | ИНДЕКС К ПОЗИЦИИ: Индексы пересчета в т.у.ц. на оборудование МАТ=0 | [22 empty] | ИНДЕКС К ПОЗИЦИИ: Индексы пересчета в т.у.ц. на оборудование МАТ=0
1258 О | ТЦ_89.1.61.03_77_7728668928_03.10.2024_02_717 | Часточный преобразователь 1,5кВт 220В |  | 4: шт; 5: 1; 6: 4 540,38 26750,00/ИндО224; З/пМех 14: 0; З/пМех 15: 0; З/пМех 16: 0; З/пМех 17: 0 | [5 empty] | Часточный преобразователь 1,5кВт 220В
|  | Цена ПЗ=26750,00/ИндО224 | [23 empty] | Цена ПЗ=26750,00/ИндО224
| Приказ от 04.08.2020 № 421/пр п.92в | Заготовительно-складские расходы для оборудования - 1,2% ПЗ=1,2% (ОЗП=1,2%; ЭМ=1,2%; МАТ=1,2%) | [21 empty] | Заготовительно-складские расходы для оборудования - 1,2% ПЗ=1,2% (ОЗП=1,2%; ЭМ=1,2%; МАТ=1,2%)
| ТЗ п. 13 | Транспортные расходы в размере 6% от отпускной цены на оборудование 6 % ПЗ=1,06 (ОЗП=1,06; ЭМ=1,06; МАТ=1,06) | [21 empty] | Транспортные расходы в размере 6% от отпускной цены на оборудование 6 % ПЗ=1,06 (ОЗП=1,06; ЭМ=1,06; МАТ=1,06)
| 2 | ИНДЕКС К ПОЗИЦИИ: Индексы пересчета в т.у.ц. на оборудование МАТ=0 | [22 empty] | ИНДЕКС К ПОЗИЦИИ: Индексы пересчета в т.у.ц. на оборудование МАТ=0
1259 | ТЕРм08-01-081-01 Приказ Администрации ЛО от 20.10.15 №28 | Аппарат (кнопка, ключ управления, замок электромагнитной блокировки, звуковой сигнал, сигнальная лампа) управления и сигнализации, количество подключаемых концов: до 2 |  | 1 шт. | 1 | 37.39 | 23.7 | 12.34 | 1.13 | 686 | 534 | 141 | 25 | 1.2995 | 1.3 | 0.046 | 0.05 | [5 empty] | Аппарат (кнопка, ключ управления, замок электромагнитной блокировки, звуковой сигнал, сигнальная лампа) управления и сигнализации, количество подключаемых концов: до 2
| Приказ от 30.01.2024 № 55/пр прил.5 табл.1 п.2 | Производство работ осуществляется на территории действующего предприятия с наличием в зоне производства работ одного или нескольких из следующих факторов: - разветвленной сети транспортных и инженерных коммуникаций; - стесненных условий для складирования материалов; - действующего технологического оборудования; - движения технологического транспорта ОЗП=1,15; ЭМ=1,15 к расх.; ЗПМ=1,15; ТЗ=1,15; ТЗМ=1,15 | [21 empty] | Производство работ осуществляется на территории действующего предприятия с наличием в зоне производства работ одного или нескольких из следующих факторов: - разветвленной сети транспортных и инженерных коммуникаций; - стесненных условий для складирования материалов; - действующего технологического оборудования; - движения технологического транспорта ОЗП=1,15; ЭМ=1,15 к расх.; ЗПМ=1,15; ТЗ=1,15; ТЗМ=1,15
| 1 | ИНДЕКС К ПОЗИЦИИ: Индексы пересчета в т.у.ц. по статьям затрат СМР/ПНР ОЗП=22,53; ЭМ=11,42; ЗПМ=22,53; МАТ=8,56 | [22 empty] | ИНДЕКС К ПОЗИЦИИ: Индексы пересчета в т.у.ц. по статьям затрат СМР/ПНР ОЗП=22,53; ЭМ=11,42; ЗПМ=22,53; МАТ=8,56
|  |  | Накладные расходы 97% ФОТ (от 559) | З/пМех 10: 542
|  |  | Сметная прибыль 51% ФОТ (от 559) | З/пМех 10: 285
1260 О | ТЦ_61.2.04.10_77_7728668928_03.10.2024_02_723 | Выносной пульт CR-TOP PDU2 (Кнопочный пост №2) |  | 4: шт; 5: 1; 6: 1 456,87 8583,25/ИндО224; З/пМех 14: 0; З/пМех 15: 0; З/пМех 16: 0; З/пМех 17: 0 | [5 empty] | Выносной пульт CR-TOP PDU2 (Кнопочный пост №2)
|  | Цена ПЗ=8583,25/ИндО224 | [23 empty] | Цена ПЗ=8583,25/ИндО224
| Приказ от 04.08.2020 № 421/пр п.92в | Заготовительно-складские расходы для оборудования - 1,2% ПЗ=1,2% (ОЗП=1,2%; ЭМ=1,2%; МАТ=1,2%) | [21 empty] | Заготовительно-складские расходы для оборудования - 1,2% ПЗ=1,2% (ОЗП=1,2%; ЭМ=1,2%; МАТ=1,2%)
| ТЗ п. 13 | Транспортные расходы в размере 6% от отпускной цены на оборудование 6 % ПЗ=1,06 (ОЗП=1,06; ЭМ=1,06; МАТ=1,06) | [21 empty] | Транспортные расходы в размере 6% от отпускной цены на оборудование 6 % ПЗ=1,06 (ОЗП=1,06; ЭМ=1,06; МАТ=1,06)
| 2 | ИНДЕКС К ПОЗИЦИИ: Индексы пересчета в т.у.ц. на оборудование МАТ=0 | [22 empty] | ИНДЕКС К ПОЗИЦИИ: Индексы пересчета в т.у.ц. на оборудование МАТ=0
1261 | ТЕРм11-02-001-01 Приказ Администрации ЛО от 20.10.15 №28 | Прибор, устанавливаемый на резьбовых соединениях, масса: до 1,5 кг |  | 1 шт. | 4 | 23.64 | 22.26 |  |  | 2054 | 2006 |  |  | 1.1845 | 4.74 | 0 | 0 | [5 empty] | Прибор, устанавливаемый на резьбовых соединениях, масса: до 1,5 кг
| Приказ от 30.01.2024 № 55/пр прил.5 табл.1 п.2 | Производство работ осуществляется на территории действующего предприятия с наличием в зоне производства работ одного или нескольких из следующих факторов: - разветвленной сети транспортных и инженерных коммуникаций; - стесненных условий для складирования материалов; - действующего технологического оборудования; - движения технологического транспорта ОЗП=1,15; ЭМ=1,15 к расх.; ЗПМ=1,15; ТЗ=1,15; ТЗМ=1,15 | [21 empty] | Производство работ осуществляется на территории действующего предприятия с наличием в зоне производства работ одного или нескольких из следующих факторов: - разветвленной сети транспортных и инженерных коммуникаций; - стесненных условий для складирования материалов; - действующего технологического оборудования; - движения технологического транспорта ОЗП=1,15; ЭМ=1,15 к расх.; ЗПМ=1,15; ТЗ=1,15; ТЗМ=1,15
| 1 | ИНДЕКС К ПОЗИЦИИ: Индексы пересчета в т.у.ц. по статьям затрат СМР/ПНР ОЗП=22,53; ЭМ=11,42; ЗПМ=22,53; МАТ=8,56 | [22 empty] | ИНДЕКС К ПОЗИЦИИ: Индексы пересчета в т.у.ц. по статьям затрат СМР/ПНР ОЗП=22,53; ЭМ=11,42; ЗПМ=22,53; МАТ=8,56
|  |  | Накладные расходы 90% ФОТ (от 2 006) | З/пМех 10: 1805
|  |  | Сметная прибыль 46% ФОТ (от 2 006) | З/пМех 10: 923
1262 О | ТЦ_63.4.03.01_77_7728668928_03.10.2024_02_718 | Датчик температуры канальный ARK-3 (дтк на приток) |  | 4: шт; 5: 1; 6: 933,53 5500/ИндО224; З/пМех 14: 0; З/пМех 15: 0; З/пМех 16: 0; З/пМех 17: 0 | [5 empty] | Датчик температуры канальный ARK-3 (дтк на приток)
|  | Цена ПЗ=5500/ИндО224 | [23 empty] | Цена ПЗ=5500/ИндО224
| Приказ от 04.08.2020 № 421/пр п.92в | Заготовительно-складские расходы для оборудования - 1,2% ПЗ=1,2% (ОЗП=1,2%; ЭМ=1,2%; МАТ=1,2%) | [21 empty] | Заготовительно-складские расходы для оборудования - 1,2% ПЗ=1,2% (ОЗП=1,2%; ЭМ=1,2%; МАТ=1,2%)
| ТЗ п. 13 | Транспортные расходы в размере 6% от отпускной цены на оборудование 6 % ПЗ=1,06 (ОЗП=1,06; ЭМ=1,06; МАТ=1,06) | [21 empty] | Транспортные расходы в размере 6% от отпускной цены на оборудование 6 % ПЗ=1,06 (ОЗП=1,06; ЭМ=1,06; МАТ=1,06)
| 2 | ИНДЕКС К ПОЗИЦИИ: Индексы пересчета в т.у.ц. на оборудование МАТ=0 | [22 empty] | ИНДЕКС К ПОЗИЦИИ: Индексы пересчета в т.у.ц. на оборудование МАТ=0
1263 О | ТЦ_63.4.03.01_77_7728668928_03.10.2024_02_719 | Датчик температуры наружного воздуха ARN-3 |  | 4: шт; 5: 1; 6: 452,63 2666,75/ИндО224; З/пМех 14: 0; З/пМех 15: 0; З/пМех 16: 0; З/пМех 17: 0 | [5 empty] | Датчик температуры наружного воздуха ARN-3
|  | Цена ПЗ=2666,75/ИндО224 | [23 empty] | Цена ПЗ=2666,75/ИндО224
| Приказ от 04.08.2020 № 421/пр п.92в | Заготовительно-складские расходы для оборудования - 1,2% ПЗ=1,2% (ОЗП=1,2%; ЭМ=1,2%; МАТ=1,2%) | [21 empty] | Заготовительно-складские расходы для оборудования - 1,2% ПЗ=1,2% (ОЗП=1,2%; ЭМ=1,2%; МАТ=1,2%)
| ТЗ п. 13 | Транспортные расходы в размере 6% от отпускной цены на оборудование 6 % ПЗ=1,06 (ОЗП=1,06; ЭМ=1,06; МАТ=1,06) | [21 empty] | Транспортные расходы в размере 6% от отпускной цены на оборудование 6 % ПЗ=1,06 (ОЗП=1,06; ЭМ=1,06; МАТ=1,06)
| 2 | ИНДЕКС К ПОЗИЦИИ: Индексы пересчета в т.у.ц. на оборудование МАТ=0 | [22 empty] | ИНДЕКС К ПОЗИЦИИ: Индексы пересчета в т.у.ц. на оборудование МАТ=0
1264 О | ТЦ_63.4.03.01_77_7728668928_03.10.2024_02_720 | Датчик температуры воды погружной WTP-3 |  | 4: шт; 5: 1; 6: 862,80 5083,25/ИндО224; З/пМех 14: 0; З/пМех 15: 0; З/пМех 16: 0; З/пМех 17: 0 | [5 empty] | Датчик температуры воды погружной WTP-3
|  | Цена ПЗ=5083,25/ИндО224 | [23 empty] | Цена ПЗ=5083,25/ИндО224
| Приказ от 04.08.2020 № 421/пр п.92в | Заготовительно-складские расходы для оборудования - 1,2% ПЗ=1,2% (ОЗП=1,2%; ЭМ=1,2%; МАТ=1,2%) | [21 empty] | Заготовительно-складские расходы для оборудования - 1,2% ПЗ=1,2% (ОЗП=1,2%; ЭМ=1,2%; МАТ=1,2%)
| ТЗ п. 13 | Транспортные расходы в размере 6% от отпускной цены на оборудование 6 % ПЗ=1,06 (ОЗП=1,06; ЭМ=1,06; МАТ=1,06) | [21 empty] | Транспортные расходы в размере 6% от отпускной цены на оборудование 6 % ПЗ=1,06 (ОЗП=1,06; ЭМ=1,06; МАТ=1,06)
| 2 | ИНДЕКС К ПОЗИЦИИ: Индексы пересчета в т.у.ц. на оборудование МАТ=0 | [22 empty] | ИНДЕКС К ПОЗИЦИИ: Индексы пересчета в т.у.ц. на оборудование МАТ=0
1265 О | ТЦ_63.4.03.01_77_7728668928_03.10.2024_02_721 | Датчик температуры канальный ARK-3 (дтк на выт.) |  | 4: шт; 5: 1; 6: 933,53 5500/ИндО224; З/пМех 14: 0; З/пМех 15: 0; З/пМех 16: 0; З/пМех 17: 0 | [5 empty] | Датчик температуры канальный ARK-3 (дтк на выт.)
|  | Цена ПЗ=5500/ИндО224 | [23 empty] | Цена ПЗ=5500/ИндО224
| Приказ от 04.08.2020 № 421/пр п.92в | Заготовительно-складские расходы для оборудования - 1,2% ПЗ=1,2% (ОЗП=1,2%; ЭМ=1,2%; МАТ=1,2%) | [21 empty] | Заготовительно-складские расходы для оборудования - 1,2% ПЗ=1,2% (ОЗП=1,2%; ЭМ=1,2%; МАТ=1,2%)
| ТЗ п. 13 | Транспортные расходы в размере 6% от отпускной цены на оборудование 6 % ПЗ=1,06 (ОЗП=1,06; ЭМ=1,06; МАТ=1,06) | [21 empty] | Транспортные расходы в размере 6% от отпускной цены на оборудование 6 % ПЗ=1,06 (ОЗП=1,06; ЭМ=1,06; МАТ=1,06)
| 2 | ИНДЕКС К ПОЗИЦИИ: Индексы пересчета в т.у.ц. на оборудование МАТ=0 | [22 empty] | ИНДЕКС К ПОЗИЦИИ: Индексы пересчета в т.у.ц. на оборудование МАТ=0
1266 | ТЕРм11-05-001-01 Приказ Администрации ЛО от 20.10.15 №28 | Механизм исполнительный, масса: до 20 кг//привод |  | 1 шт. | 2 | 64.59 | 10.97 | 44.92 | 6.49 | 1669 | 494 | 1026 | 292 | 0.6785 | 1.36 | 0.2645 | 0.53 | [5 empty] | Механизм исполнительный, масса: до 20 кг//привод
| Приказ от 30.01.2024 № 55/пр прил.5 табл.1 п.2 | Производство работ осуществляется на территории действующего предприятия с наличием в зоне производства работ одного или нескольких из следующих факторов: - разветвленной сети транспортных и инженерных коммуникаций; - стесненных условий для складирования материалов; - действующего технологического оборудования; - движения технологического транспорта ОЗП=1,15; ЭМ=1,15 к расх.; ЗПМ=1,15; ТЗ=1,15; ТЗМ=1,15 | [21 empty] | Производство работ осуществляется на территории действующего предприятия с наличием в зоне производства работ одного или нескольких из следующих факторов: - разветвленной сети транспортных и инженерных коммуникаций; - стесненных условий для складирования материалов; - действующего технологического оборудования; - движения технологического транспорта ОЗП=1,15; ЭМ=1,15 к расх.; ЗПМ=1,15; ТЗ=1,15; ТЗМ=1,15
| 1 | ИНДЕКС К ПОЗИЦИИ: Индексы пересчета в т.у.ц. по статьям затрат СМР/ПНР ОЗП=22,53; ЭМ=11,42; ЗПМ=22,53; МАТ=8,56 | [22 empty] | ИНДЕКС К ПОЗИЦИИ: Индексы пересчета в т.у.ц. по статьям затрат СМР/ПНР ОЗП=22,53; ЭМ=11,42; ЗПМ=22,53; МАТ=8,56
|  |  | Накладные расходы 90% ФОТ (от 786) | З/пМех 10: 707
|  |  | Сметная прибыль 46% ФОТ (от 786) | З/пМех 10: 362
1267 О | ТЦ_69.3.01.02_77_7728668928_03.10.2024_02_724 | Привод PDF 08/230.D-S |  | 4: шт; 5: 2; 6: 6 959,10 41000/ИндО224; З/пМех 14: 0; З/пМех 15: 0; З/пМех 16: 0; З/пМех 17: 0 | [5 empty] | Привод PDF 08/230.D-S
|  | Цена ПЗ=41000/ИндО224 | [23 empty] | Цена ПЗ=41000/ИндО224
| Приказ от 04.08.2020 № 421/пр п.92в | Заготовительно-складские расходы для оборудования - 1,2% ПЗ=1,2% (ОЗП=1,2%; ЭМ=1,2%; МАТ=1,2%) | [21 empty] | Заготовительно-складские расходы для оборудования - 1,2% ПЗ=1,2% (ОЗП=1,2%; ЭМ=1,2%; МАТ=1,2%)
| ТЗ п. 13 | Транспортные расходы в размере 6% от отпускной цены на оборудование 6 % ПЗ=1,06 (ОЗП=1,06; ЭМ=1,06; МАТ=1,06) | [21 empty] | Транспортные расходы в размере 6% от отпускной цены на оборудование 6 % ПЗ=1,06 (ОЗП=1,06; ЭМ=1,06; МАТ=1,06)
| 2 | ИНДЕКС К ПОЗИЦИИ: Индексы пересчета в т.у.ц. на оборудование МАТ=0 | [22 empty] | ИНДЕКС К ПОЗИЦИИ: Индексы пересчета в т.у.ц. на оборудование МАТ=0
1268 | ТЕРм11-02-001-01 Приказ Администрации ЛО от 20.10.15 №28 | Прибор, устанавливаемый на резьбовых соединениях, масса: до 1,5 кг |  | 1 шт. | 6 | 23.64 | 22.26 |  |  | 3081 | 3010 |  |  | 1.1845 | 7.11 | 0 | 0 | [5 empty] | Прибор, устанавливаемый на резьбовых соединениях, масса: до 1,5 кг
| Приказ от 30.01.2024 № 55/пр прил.5 табл.1 п.2 | Производство работ осуществляется на территории действующего предприятия с наличием в зоне производства работ одного или нескольких из следующих факторов: - разветвленной сети транспортных и инженерных коммуникаций; - стесненных условий для складирования материалов; - действующего технологического оборудования; - движения технологического транспорта ОЗП=1,15; ЭМ=1,15 к расх.; ЗПМ=1,15; ТЗ=1,15; ТЗМ=1,15 | [21 empty] | Производство работ осуществляется на территории действующего предприятия с наличием в зоне производства работ одного или нескольких из следующих факторов: - разветвленной сети транспортных и инженерных коммуникаций; - стесненных условий для складирования материалов; - действующего технологического оборудования; - движения технологического транспорта ОЗП=1,15; ЭМ=1,15 к расх.; ЗПМ=1,15; ТЗ=1,15; ТЗМ=1,15
| 1 | ИНДЕКС К ПОЗИЦИИ: Индексы пересчета в т.у.ц. по статьям затрат СМР/ПНР ОЗП=22,53; ЭМ=11,42; ЗПМ=22,53; МАТ=8,56 | [22 empty] | ИНДЕКС К ПОЗИЦИИ: Индексы пересчета в т.у.ц. по статьям затрат СМР/ПНР ОЗП=22,53; ЭМ=11,42; ЗПМ=22,53; МАТ=8,56
|  |  | Накладные расходы 90% ФОТ (от 3 010) | З/пМех 10: 2709
|  |  | Сметная прибыль 46% ФОТ (от 3 010) | З/пМех 10: 1385
1269 О | ТЦ_89.1.61.02_77_7728668928_03.10.2024_02_722 | Преобразователь давления 4-20Ма 1000 Па LFM 108-102G-AL |  | 4: шт; 5: 6; 6: 3 776,59 22250,00/ИндО224; З/пМех 14: 0; З/пМех 15: 0; З/пМех 16: 0; З/пМех 17: 0 | [5 empty] | Преобразователь давления 4-20Ма 1000 Па LFM 108-102G-AL
|  | Цена ПЗ=22250,00/ИндО224 | [23 empty] | Цена ПЗ=22250,00/ИндО224
| Приказ от 04.08.2020 № 421/пр п.92в | Заготовительно-складские расходы для оборудования - 1,2% ПЗ=1,2% (ОЗП=1,2%; ЭМ=1,2%; МАТ=1,2%) | [21 empty] | Заготовительно-складские расходы для оборудования - 1,2% ПЗ=1,2% (ОЗП=1,2%; ЭМ=1,2%; МАТ=1,2%)
| ТЗ п. 13 | Транспортные расходы в размере 6% от отпускной цены на оборудование 6 % ПЗ=1,06 (ОЗП=1,06; ЭМ=1,06; МАТ=1,06) | [21 empty] | Транспортные расходы в размере 6% от отпускной цены на оборудование 6 % ПЗ=1,06 (ОЗП=1,06; ЭМ=1,06; МАТ=1,06)
| 2 | ИНДЕКС К ПОЗИЦИИ: Индексы пересчета в т.у.ц. на оборудование МАТ=0 | [22 empty] | ИНДЕКС К ПОЗИЦИИ: Индексы пересчета в т.у.ц. на оборудование МАТ=0
Приточная часть | [21 empty] | Приточная часть
Противопожарные клапана | [21 empty] | Противопожарные клапана
1270 | ТЕР20-02-006-07 Приказ Администрации ЛО от 20.10.15 №28 | Установка заслонок воздушных и клапанов воздушных КВР с электрическим или пневматическим приводом: периметром до 1600 мм |  | 1 шт. | 1 | 60.39 | 37.77 | 2.96 |  | 1053 | 851 | 34 |  | 2.2218 | 2.22 | 0 | 0 | [5 empty] | Установка заслонок воздушных и клапанов воздушных КВР с электрическим или пневматическим приводом: периметром до 1600 мм
| ОП п.1.20.19 | Индивидуальные испытания систем вентиляции и кондиционирования воздуха ОЗП=1,05; ЭМ=1,05 к расх.; ТЗ=1,05 | [21 empty] | Индивидуальные испытания систем вентиляции и кондиционирования воздуха ОЗП=1,05; ЭМ=1,05 к расх.; ТЗ=1,05
| Приказ от 30.01.2024 № 55/пр прил.5 табл.1 п.2 | Производство работ осуществляется на территории действующего предприятия с наличием в зоне производства работ одного или нескольких из следующих факторов: - разветвленной сети транспортных и инженерных коммуникаций; - стесненных условий для складирования материалов; - действующего технологического оборудования; - движения технологического транспорта ОЗП=1,15; ЭМ=1,15 к расх.; ЗПМ=1,15; ТЗ=1,15; ТЗМ=1,15 | [21 empty] | Производство работ осуществляется на территории действующего предприятия с наличием в зоне производства работ одного или нескольких из следующих факторов: - разветвленной сети транспортных и инженерных коммуникаций; - стесненных условий для складирования материалов; - действующего технологического оборудования; - движения технологического транспорта ОЗП=1,15; ЭМ=1,15 к расх.; ЗПМ=1,15; ТЗ=1,15; ТЗМ=1,15
| 1 | ИНДЕКС К ПОЗИЦИИ: Индексы пересчета в т.у.ц. по статьям затрат СМР/ПНР ОЗП=22,53; ЭМ=11,42; ЗПМ=22,53; МАТ=8,56 | [22 empty] | ИНДЕКС К ПОЗИЦИИ: Индексы пересчета в т.у.ц. по статьям затрат СМР/ПНР ОЗП=22,53; ЭМ=11,42; ЗПМ=22,53; МАТ=8,56
|  |  | Накладные расходы 121% ФОТ (от 851) | З/пМех 10: 1030
|  |  | Сметная прибыль 72% ФОТ (от 851) | З/пМех 10: 613
1271 О | ТЦ_69.2.02.05_77_7728668928_03.10.2024_02_1126 | Противопожарный клапан OKL-2-60-450x400-O-S220-T (220В AC) |  | 4: ШТ; 5: 1; 6: 6 166,99 36333,25/ИндО224; З/пМех 14: 0; З/пМех 15: 0; З/пМех 16: 0; З/пМех 17: 0 | [5 empty] | Противопожарный клапан OKL-2-60-450x400-O-S220-T (220В AC)
|  | Цена ПЗ=36333,25/ИндО224 | [23 empty] | Цена ПЗ=36333,25/ИндО224
| Приказ от 04.08.2020 № 421/пр п.92в | Заготовительно-складские расходы для оборудования - 1,2% ПЗ=1,2% (ОЗП=1,2%; ЭМ=1,2%; МАТ=1,2%) | [21 empty] | Заготовительно-складские расходы для оборудования - 1,2% ПЗ=1,2% (ОЗП=1,2%; ЭМ=1,2%; МАТ=1,2%)
| ТЗ п. 13 | Транспортные расходы в размере 6% от отпускной цены на оборудование 6 % ПЗ=1,06 (ОЗП=1,06; ЭМ=1,06; МАТ=1,06) | [21 empty] | Транспортные расходы в размере 6% от отпускной цены на оборудование 6 % ПЗ=1,06 (ОЗП=1,06; ЭМ=1,06; МАТ=1,06)
| 2 | ИНДЕКС К ПОЗИЦИИ: Индексы пересчета в т.у.ц. на оборудование МАТ=0 | [22 empty] | ИНДЕКС К ПОЗИЦИИ: Индексы пересчета в т.у.ц. на оборудование МАТ=0
1272 | ТЕР20-02-005-01 Приказ Администрации ЛО от 20.10.15 №28 | Установка заслонок воздушных и клапанов воздушных КВР с ручным приводом: диаметром до 250 мм |  | 1 шт. | 1 | 56.84 | 25.04 | 2.46 |  | 843 | 564 | 28 |  | 1.4732 | 1.47 | 0 | 0 | [5 empty] | Установка заслонок воздушных и клапанов воздушных КВР с ручным приводом: диаметром до 250 мм
| ОП п.1.20.19 | Индивидуальные испытания систем вентиляции и кондиционирования воздуха ОЗП=1,05; ЭМ=1,05 к расх.; ТЗ=1,05 | [21 empty] | Индивидуальные испытания систем вентиляции и кондиционирования воздуха ОЗП=1,05; ЭМ=1,05 к расх.; ТЗ=1,05
| Приказ от 30.01.2024 № 55/пр прил.5 табл.1 п.2 | Производство работ осуществляется на территории действующего предприятия с наличием в зоне производства работ одного или нескольких из следующих факторов: - разветвленной сети транспортных и инженерных коммуникаций; - стесненных условий для складирования материалов; - действующего технологического оборудования; - движения технологического транспорта ОЗП=1,15; ЭМ=1,15 к расх.; ЗПМ=1,15; ТЗ=1,15; ТЗМ=1,15 | [21 empty] | Производство работ осуществляется на территории действующего предприятия с наличием в зоне производства работ одного или нескольких из следующих факторов: - разветвленной сети транспортных и инженерных коммуникаций; - стесненных условий для складирования материалов; - действующего технологического оборудования; - движения технологического транспорта ОЗП=1,15; ЭМ=1,15 к расх.; ЗПМ=1,15; ТЗ=1,15; ТЗМ=1,15
| 1 | ИНДЕКС К ПОЗИЦИИ: Индексы пересчета в т.у.ц. по статьям затрат СМР/ПНР ОЗП=22,53; ЭМ=11,42; ЗПМ=22,53; МАТ=8,56 | [22 empty] | ИНДЕКС К ПОЗИЦИИ: Индексы пересчета в т.у.ц. по статьям затрат СМР/ПНР ОЗП=22,53; ЭМ=11,42; ЗПМ=22,53; МАТ=8,56
|  |  | Накладные расходы 121% ФОТ (от 564) | З/пМех 10: 682
|  |  | Сметная прибыль 72% ФОТ (от 564) | З/пМех 10: 406
1273 О | ТЦ_69.2.02.05_77_7728668928_03.10.2024_02_1160 | Противопожарный клапан OKL-2K-60-160-O-S220-T-N (220В AC) |  | 4: ШТ; 5: 1; 6: 6 421,59 37833,25/ИндО224; З/пМех 14: 0; З/пМех 15: 0; З/пМех 16: 0; З/пМех 17: 0 | [5 empty] | Противопожарный клапан OKL-2K-60-160-O-S220-T-N (220В AC)
|  | Цена ПЗ=37833,25/ИндО224 | [23 empty] | Цена ПЗ=37833,25/ИндО224
| Приказ от 04.08.2020 № 421/пр п.92в | Заготовительно-складские расходы для оборудования - 1,2% ПЗ=1,2% (ОЗП=1,2%; ЭМ=1,2%; МАТ=1,2%) | [21 empty] | Заготовительно-складские расходы для оборудования - 1,2% ПЗ=1,2% (ОЗП=1,2%; ЭМ=1,2%; МАТ=1,2%)
| ТЗ п. 13 | Транспортные расходы в размере 6% от отпускной цены на оборудование 6 % ПЗ=1,06 (ОЗП=1,06; ЭМ=1,06; МАТ=1,06) | [21 empty] | Транспортные расходы в размере 6% от отпускной цены на оборудование 6 % ПЗ=1,06 (ОЗП=1,06; ЭМ=1,06; МАТ=1,06)
| 2 | ИНДЕКС К ПОЗИЦИИ: Индексы пересчета в т.у.ц. на оборудование МАТ=0 | [22 empty] | ИНДЕКС К ПОЗИЦИИ: Индексы пересчета в т.у.ц. на оборудование МАТ=0
Воздушные клапана | [21 empty] | Воздушные клапана
1274 | ТЕР20-02-006-01 Приказ Администрации ЛО от 20.10.15 №28 | Установка заслонок воздушных и клапанов воздушных КВР с электрическим или пневматическим приводом: диаметром до 250 мм |  | 1 шт. | 32 | 65.56 | 33.46 | 2.77 |  | 33168 | 24123 | 1011 |  | 1.9682 | 62.98 | 0 | 0 | [5 empty] | Установка заслонок воздушных и клапанов воздушных КВР с электрическим или пневматическим приводом: диаметром до 250 мм
| ОП п.1.20.19 | Индивидуальные испытания систем вентиляции и кондиционирования воздуха ОЗП=1,05; ЭМ=1,05 к расх.; ТЗ=1,05 | [21 empty] | Индивидуальные испытания систем вентиляции и кондиционирования воздуха ОЗП=1,05; ЭМ=1,05 к расх.; ТЗ=1,05
| Приказ от 30.01.2024 № 55/пр прил.5 табл.1 п.2 | Производство работ осуществляется на территории действующего предприятия с наличием в зоне производства работ одного или нескольких из следующих факторов: - разветвленной сети транспортных и инженерных коммуникаций; - стесненных условий для складирования материалов; - действующего технологического оборудования; - движения технологического транспорта ОЗП=1,15; ЭМ=1,15 к расх.; ЗПМ=1,15; ТЗ=1,15; ТЗМ=1,15 | [21 empty] | Производство работ осуществляется на территории действующего предприятия с наличием в зоне производства работ одного или нескольких из следующих факторов: - разветвленной сети транспортных и инженерных коммуникаций; - стесненных условий для складирования материалов; - действующего технологического оборудования; - движения технологического транспорта ОЗП=1,15; ЭМ=1,15 к расх.; ЗПМ=1,15; ТЗ=1,15; ТЗМ=1,15
| 1 | ИНДЕКС К ПОЗИЦИИ: Индексы пересчета в т.у.ц. по статьям затрат СМР/ПНР ОЗП=22,53; ЭМ=11,42; ЗПМ=22,53; МАТ=8,56 | [22 empty] | ИНДЕКС К ПОЗИЦИИ: Индексы пересчета в т.у.ц. по статьям затрат СМР/ПНР ОЗП=22,53; ЭМ=11,42; ЗПМ=22,53; МАТ=8,56
|  |  | Накладные расходы 121% ФОТ (от 24 123) | З/пМех 10: 29189
|  |  | Сметная прибыль 72% ФОТ (от 24 123) | З/пМех 10: 17369
1275 | ТССЦ-301-7537 Приказ Администрации ЛО от 20.10.15 №28 | Клапаны воздушные для круглых каналов КВК-250М с электроприводом 6 Hм DAF2.06(S) Polar Bear// КВК 125М (применит.) |  | 4: шт.; 5: 6; 6: 2428.88; З/пМех 10: 124747; З/пМех 14: 0; З/пМех 15: 0; З/пМех 16: 0; З/пМех 17: 0 | [5 empty] | Клапаны воздушные для круглых каналов КВК-250М с электроприводом 6 Hм DAF2.06(S) Polar Bear// КВК 125М (применит.)
| 1 | ИНДЕКС К ПОЗИЦИИ: Индексы пересчета в т.у.ц. по статьям затрат СМР/ПНР ОЗП=22,53; ЭМ=11,42; ЗПМ=22,53; МАТ=8,56 | [22 empty] | ИНДЕКС К ПОЗИЦИИ: Индексы пересчета в т.у.ц. по статьям затрат СМР/ПНР ОЗП=22,53; ЭМ=11,42; ЗПМ=22,53; МАТ=8,56
1276 | ТССЦ-301-7537 Приказ Администрации ЛО от 20.10.15 №28 | Клапаны воздушные для круглых каналов КВК-250М с электроприводом 6 Hм DAF2.06(S) Polar Bear// КВК 160М (применит.) |  | 4: шт.; 5: 22; 6: 2428.88; З/пМех 10: 457407; З/пМех 14: 0; З/пМех 15: 0; З/пМех 16: 0; З/пМех 17: 0 | [5 empty] | Клапаны воздушные для круглых каналов КВК-250М с электроприводом 6 Hм DAF2.06(S) Polar Bear// КВК 160М (применит.)
| 1 | ИНДЕКС К ПОЗИЦИИ: Индексы пересчета в т.у.ц. по статьям затрат СМР/ПНР ОЗП=22,53; ЭМ=11,42; ЗПМ=22,53; МАТ=8,56 | [22 empty] | ИНДЕКС К ПОЗИЦИИ: Индексы пересчета в т.у.ц. по статьям затрат СМР/ПНР ОЗП=22,53; ЭМ=11,42; ЗПМ=22,53; МАТ=8,56
1277 | ТССЦ-301-7537 Приказ Администрации ЛО от 20.10.15 №28 | Клапаны воздушные для круглых каналов КВК-250М с электроприводом 6 Hм DAF2.06(S) Polar Bear// КВК 200М (применит.) |  | 4: шт.; 5: 4; 6: 2428.88; З/пМех 10: 83165; З/пМех 14: 0; З/пМех 15: 0; З/пМех 16: 0; З/пМех 17: 0 | [5 empty] | Клапаны воздушные для круглых каналов КВК-250М с электроприводом 6 Hм DAF2.06(S) Polar Bear// КВК 200М (применит.)
| 1 | ИНДЕКС К ПОЗИЦИИ: Индексы пересчета в т.у.ц. по статьям затрат СМР/ПНР ОЗП=22,53; ЭМ=11,42; ЗПМ=22,53; МАТ=8,56 | [22 empty] | ИНДЕКС К ПОЗИЦИИ: Индексы пересчета в т.у.ц. по статьям затрат СМР/ПНР ОЗП=22,53; ЭМ=11,42; ЗПМ=22,53; МАТ=8,56
Диффузоры | [21 empty] | Диффузоры
1278 | ТЕР20-02-001-01 Приказ Администрации ЛО от 20.10.15 №28 | Установка воздухораспределителей, предназначенных для подачи воздуха: в рабочую зону, массой до 20 кг |  | 1 воздухораспределитель | 35 | 44.98 | 26.96 | 5.33 |  | 27192 | 21262 | 2128 |  | 1.606 | 56.21 | 0 | 0 | [5 empty] | Установка воздухораспределителей, предназначенных для подачи воздуха: в рабочую зону, массой до 20 кг
| ОП п.1.20.19 | Индивидуальные испытания систем вентиляции и кондиционирования воздуха ОЗП=1,05; ЭМ=1,05 к расх.; ТЗ=1,05 | [21 empty] | Индивидуальные испытания систем вентиляции и кондиционирования воздуха ОЗП=1,05; ЭМ=1,05 к расх.; ТЗ=1,05
| Приказ от 30.01.2024 № 55/пр прил.5 табл.1 п.2 | Производство работ осуществляется на территории действующего предприятия с наличием в зоне производства работ одного или нескольких из следующих факторов: - разветвленной сети транспортных и инженерных коммуникаций; - стесненных условий для складирования материалов; - действующего технологического оборудования; - движения технологического транспорта ОЗП=1,15; ЭМ=1,15 к расх.; ЗПМ=1,15; ТЗ=1,15; ТЗМ=1,15 | [21 empty] | Производство работ осуществляется на территории действующего предприятия с наличием в зоне производства работ одного или нескольких из следующих факторов: - разветвленной сети транспортных и инженерных коммуникаций; - стесненных условий для складирования материалов; - действующего технологического оборудования; - движения технологического транспорта ОЗП=1,15; ЭМ=1,15 к расх.; ЗПМ=1,15; ТЗ=1,15; ТЗМ=1,15
| 1 | ИНДЕКС К ПОЗИЦИИ: Индексы пересчета в т.у.ц. по статьям затрат СМР/ПНР ОЗП=22,53; ЭМ=11,42; ЗПМ=22,53; МАТ=8,56 | [22 empty] | ИНДЕКС К ПОЗИЦИИ: Индексы пересчета в т.у.ц. по статьям затрат СМР/ПНР ОЗП=22,53; ЭМ=11,42; ЗПМ=22,53; МАТ=8,56
|  |  | Накладные расходы 121% ФОТ (от 21 262) | З/пМех 10: 25727
|  |  | Сметная прибыль 72% ФОТ (от 21 262) | З/пМех 10: 15309
1279 | ТССЦ-301-1056 Приказ Администрации ЛО от 20.10.15 №28 | Диффузоры потолочные пластиковые "АРКТОС" марки ДПУ: универсальные ДПУ-М, диаметр 125 мм |  | 4: шт.; 5: 7; 6: 94.68; З/пМех 10: 5673; З/пМех 14: 0; З/пМех 15: 0; З/пМех 16: 0; З/пМех 17: 0 | [5 empty] | Диффузоры потолочные пластиковые "АРКТОС" марки ДПУ: универсальные ДПУ-М, диаметр 125 мм
| 1 | ИНДЕКС К ПОЗИЦИИ: Индексы пересчета в т.у.ц. по статьям затрат СМР/ПНР ОЗП=22,53; ЭМ=11,42; ЗПМ=22,53; МАТ=8,56 | [22 empty] | ИНДЕКС К ПОЗИЦИИ: Индексы пересчета в т.у.ц. по статьям затрат СМР/ПНР ОЗП=22,53; ЭМ=11,42; ЗПМ=22,53; МАТ=8,56
1280 | ТССЦ-301-1057 Приказ Администрации ЛО от 20.10.15 №28 | Диффузоры потолочные пластиковые "АРКТОС" марки ДПУ: универсальные ДПУ-М, диаметр 160 мм |  | 4: шт.; 5: 22; 6: 132.44; З/пМех 10: 24941; З/пМех 14: 0; З/пМех 15: 0; З/пМех 16: 0; З/пМех 17: 0 | [5 empty] | Диффузоры потолочные пластиковые "АРКТОС" марки ДПУ: универсальные ДПУ-М, диаметр 160 мм
| 1 | ИНДЕКС К ПОЗИЦИИ: Индексы пересчета в т.у.ц. по статьям затрат СМР/ПНР ОЗП=22,53; ЭМ=11,42; ЗПМ=22,53; МАТ=8,56 | [22 empty] | ИНДЕКС К ПОЗИЦИИ: Индексы пересчета в т.у.ц. по статьям затрат СМР/ПНР ОЗП=22,53; ЭМ=11,42; ЗПМ=22,53; МАТ=8,56
1281 | ТССЦ-301-1058 Приказ Администрации ЛО от 20.10.15 №28 | Диффузоры потолочные пластиковые "АРКТОС" марки ДПУ: универсальные ДПУ-М, диаметр 200 мм |  | 4: шт.; 5: 6; 6: 176.39; З/пМех 10: 9059; З/пМех 14: 0; З/пМех 15: 0; З/пМех 16: 0; З/пМех 17: 0 | [5 empty] | Диффузоры потолочные пластиковые "АРКТОС" марки ДПУ: универсальные ДПУ-М, диаметр 200 мм
| 1 | ИНДЕКС К ПОЗИЦИИ: Индексы пересчета в т.у.ц. по статьям затрат СМР/ПНР ОЗП=22,53; ЭМ=11,42; ЗПМ=22,53; МАТ=8,56 | [22 empty] | ИНДЕКС К ПОЗИЦИИ: Индексы пересчета в т.у.ц. по статьям затрат СМР/ПНР ОЗП=22,53; ЭМ=11,42; ЗПМ=22,53; МАТ=8,56
Наружная решетка | [21 empty] | Наружная решетка
1282 | ТЕР20-02-002-03 Приказ Администрации ЛО от 20.10.15 №28 | Установка решеток жалюзийных площадью в свету: до 1,5 м2 |  | 1 решетка | 1 | 65.6 | 43.31 | 6.59 | 0.29 | 1185 | 976 | 75 | 6 | 2.5478 | 2.55 | 0.0115 | 0.01 | [5 empty] | Установка решеток жалюзийных площадью в свету: до 1,5 м2
| ОП п.1.20.19 | Индивидуальные испытания систем вентиляции и кондиционирования воздуха ОЗП=1,05; ЭМ=1,05 к расх.; ТЗ=1,05 | [21 empty] | Индивидуальные испытания систем вентиляции и кондиционирования воздуха ОЗП=1,05; ЭМ=1,05 к расх.; ТЗ=1,05
| Приказ от 30.01.2024 № 55/пр прил.5 табл.1 п.2 | Производство работ осуществляется на территории действующего предприятия с наличием в зоне производства работ одного или нескольких из следующих факторов: - разветвленной сети транспортных и инженерных коммуникаций; - стесненных условий для складирования материалов; - действующего технологического оборудования; - движения технологического транспорта ОЗП=1,15; ЭМ=1,15 к расх.; ЗПМ=1,15; ТЗ=1,15; ТЗМ=1,15 | [21 empty] | Производство работ осуществляется на территории действующего предприятия с наличием в зоне производства работ одного или нескольких из следующих факторов: - разветвленной сети транспортных и инженерных коммуникаций; - стесненных условий для складирования материалов; - действующего технологического оборудования; - движения технологического транспорта ОЗП=1,15; ЭМ=1,15 к расх.; ЗПМ=1,15; ТЗ=1,15; ТЗМ=1,15
| 1 | ИНДЕКС К ПОЗИЦИИ: Индексы пересчета в т.у.ц. по статьям затрат СМР/ПНР ОЗП=22,53; ЭМ=11,42; ЗПМ=22,53; МАТ=8,56 | [22 empty] | ИНДЕКС К ПОЗИЦИИ: Индексы пересчета в т.у.ц. по статьям затрат СМР/ПНР ОЗП=22,53; ЭМ=11,42; ЗПМ=22,53; МАТ=8,56
|  |  | Накладные расходы 121% ФОТ (от 982) | З/пМех 10: 1188
|  |  | Сметная прибыль 72% ФОТ (от 982) | З/пМех 10: 707
1283 | ТССЦ-301-2640 Приказ Администрации ЛО от 20.10.15 №28 | Решетки вентиляционные алюминиевые "АРКТОС" типа: АРН размером 500х1000 мм//АРН 1200х900 мм |  | 4: шт.; 5: 1; 6: 2098.07; З/пМех 10: 17959; З/пМех 14: 0; З/пМех 15: 0; З/пМех 16: 0; З/пМех 17: 0 | [5 empty] | Решетки вентиляционные алюминиевые "АРКТОС" типа: АРН размером 500х1000 мм//АРН 1200х900 мм
| 1 | ИНДЕКС К ПОЗИЦИИ: Индексы пересчета в т.у.ц. по статьям затрат СМР/ПНР ОЗП=22,53; ЭМ=11,42; ЗПМ=22,53; МАТ=8,56 | [22 empty] | ИНДЕКС К ПОЗИЦИИ: Индексы пересчета в т.у.ц. по статьям затрат СМР/ПНР ОЗП=22,53; ЭМ=11,42; ЗПМ=22,53; МАТ=8,56
Воздуховод | [21 empty] | Воздуховод
1284 | ТЕР20-01-001-01 Приказ Администрации ЛО от 20.10.15 №28 | Прокладка воздуховодов из листовой, оцинкованной стали и алюминия класса Н (нормальные) толщиной: 0,5 мм, диаметром до 200 мм с фасонными частями |  | 100 м2 поверхности воздуховодов | 0.44177 | 4285.76 | 3358.59 | 213.03 | 14.67 | 37204 | 33428 | 1075 | 146 | 202.691 | 89.54 | 0.598 | 0.26 | [5 empty] | Прокладка воздуховодов из листовой, оцинкованной стали и алюминия класса Н (нормальные) толщиной: 0,5 мм, диаметром до 200 мм с фасонными частями
| ОП п.1.20.19 | Индивидуальные испытания систем вентиляции и кондиционирования воздуха ОЗП=1,05; ЭМ=1,05 к расх.; ТЗ=1,05 | [21 empty] | Индивидуальные испытания систем вентиляции и кондиционирования воздуха ОЗП=1,05; ЭМ=1,05 к расх.; ТЗ=1,05
| Приказ от 30.01.2024 № 55/пр прил.5 табл.1 п.2 | Производство работ осуществляется на территории действующего предприятия с наличием в зоне производства работ одного или нескольких из следующих факторов: - разветвленной сети транспортных и инженерных коммуникаций; - стесненных условий для складирования материалов; - действующего технологического оборудования; - движения технологического транспорта ОЗП=1,15; ЭМ=1,15 к расх.; ЗПМ=1,15; ТЗ=1,15; ТЗМ=1,15 | [21 empty] | Производство работ осуществляется на территории действующего предприятия с наличием в зоне производства работ одного или нескольких из следующих факторов: - разветвленной сети транспортных и инженерных коммуникаций; - стесненных условий для складирования материалов; - действующего технологического оборудования; - движения технологического транспорта ОЗП=1,15; ЭМ=1,15 к расх.; ЗПМ=1,15; ТЗ=1,15; ТЗМ=1,15
| 1 | ИНДЕКС К ПОЗИЦИИ: Индексы пересчета в т.у.ц. по статьям затрат СМР/ПНР ОЗП=22,53; ЭМ=11,42; ЗПМ=22,53; МАТ=8,56 | [22 empty] | ИНДЕКС К ПОЗИЦИИ: Индексы пересчета в т.у.ц. по статьям затрат СМР/ПНР ОЗП=22,53; ЭМ=11,42; ЗПМ=22,53; МАТ=8,56
|  |  | Накладные расходы 121% ФОТ (от 33 574) | З/пМех 10: 40625
|  |  | Сметная прибыль 72% ФОТ (от 33 574) | З/пМех 10: 24173
1285 | ТЦ_19.1.01.05_78_7802658647_02.10.2024_02_1.2 | Гибкие тепло- звукоизолированные воздуховоды ø125 мм |  | 4: пог.м; 5: 2.8; 6: 17,81 149,50/ИндМ223; З/пМех 10: 427; З/пМех 14: 0; З/пМех 15: 0; З/пМех 16: 0; З/пМех 17: 0 | [5 empty] | Гибкие тепло- звукоизолированные воздуховоды ø125 мм
|  | Цена МАТ=149,50/ИндМ223 | [23 empty] | Цена МАТ=149,50/ИндМ223
| ТЗ п. 13 | Транспортно-заготовительно-складские расходы, как разница в процентах между сметной и оптовой ценой материала аналога по ТССЦ-2000 - 2% ПЗ=2% (ОЗП=2%; ЭМ=2%; МАТ=2%) | [21 empty] | Транспортно-заготовительно-складские расходы, как разница в процентах между сметной и оптовой ценой материала аналога по ТССЦ-2000 - 2% ПЗ=2% (ОЗП=2%; ЭМ=2%; МАТ=2%)
| 1 | ИНДЕКС К ПОЗИЦИИ: Индексы пересчета в т.у.ц. по статьям затрат СМР/ПНР ОЗП=22,53; ЭМ=11,42; ЗПМ=22,53; МАТ=8,56 | [22 empty] | ИНДЕКС К ПОЗИЦИИ: Индексы пересчета в т.у.ц. по статьям затрат СМР/ПНР ОЗП=22,53; ЭМ=11,42; ЗПМ=22,53; МАТ=8,56
1286 | ТЦ_19.1.01.05_78_7802658647_02.10.2024_02_2.2 | Гибкие тепло- звукоизолированные воздуховоды ø160 мм |  | 4: пог.м; 5: 10; 6: 25,82 216,67/ИндМ223; З/пМех 10: 2210; З/пМех 14: 0; З/пМех 15: 0; З/пМех 16: 0; З/пМех 17: 0 | [5 empty] | Гибкие тепло- звукоизолированные воздуховоды ø160 мм
|  | Цена МАТ=216,67/ИндМ223 | [23 empty] | Цена МАТ=216,67/ИндМ223
| ТЗ п. 13 | Транспортно-заготовительно-складские расходы, как разница в процентах между сметной и оптовой ценой материала аналога по ТССЦ-2000 - 2% ПЗ=2% (ОЗП=2%; ЭМ=2%; МАТ=2%) | [21 empty] | Транспортно-заготовительно-складские расходы, как разница в процентах между сметной и оптовой ценой материала аналога по ТССЦ-2000 - 2% ПЗ=2% (ОЗП=2%; ЭМ=2%; МАТ=2%)
| 1 | ИНДЕКС К ПОЗИЦИИ: Индексы пересчета в т.у.ц. по статьям затрат СМР/ПНР ОЗП=22,53; ЭМ=11,42; ЗПМ=22,53; МАТ=8,56 | [22 empty] | ИНДЕКС К ПОЗИЦИИ: Индексы пересчета в т.у.ц. по статьям затрат СМР/ПНР ОЗП=22,53; ЭМ=11,42; ЗПМ=22,53; МАТ=8,56
1287 | ТЦ_19.1.01.05_78_7802658647_02.10.2024_02_135.2 | Гибкие тепло- звукоизолированные воздуховоды ø200 мм |  | 4: пог.м; 5: 1.5; 6: 16,69 140/ИндМ223; З/пМех 10: 214; З/пМех 14: 0; З/пМех 15: 0; З/пМех 16: 0; З/пМех 17: 0 | [5 empty] | Гибкие тепло- звукоизолированные воздуховоды ø200 мм
|  | Цена МАТ=140/ИндМ223 | [23 empty] | Цена МАТ=140/ИндМ223
| ТЗ п. 13 | Транспортно-заготовительно-складские расходы, как разница в процентах между сметной и оптовой ценой материала аналога по ТССЦ-2000 - 2% ПЗ=2% (ОЗП=2%; ЭМ=2%; МАТ=2%) | [21 empty] | Транспортно-заготовительно-складские расходы, как разница в процентах между сметной и оптовой ценой материала аналога по ТССЦ-2000 - 2% ПЗ=2% (ОЗП=2%; ЭМ=2%; МАТ=2%)
| 1 | ИНДЕКС К ПОЗИЦИИ: Индексы пересчета в т.у.ц. по статьям затрат СМР/ПНР ОЗП=22,53; ЭМ=11,42; ЗПМ=22,53; МАТ=8,56 | [22 empty] | ИНДЕКС К ПОЗИЦИИ: Индексы пересчета в т.у.ц. по статьям затрат СМР/ПНР ОЗП=22,53; ЭМ=11,42; ЗПМ=22,53; МАТ=8,56
1288 | ТЦ_19.1.01.03_78_7802658647_02.10.2024_02_3.2 | Воздуховод из оцинкованной стали ø125 b=0.5 мм |  | 4: пог.м; 5: 4.5; 6: 61,57 516,67/ИндМ223; З/пМех 10: 2372; З/пМех 14: 0; З/пМех 15: 0; З/пМех 16: 0; З/пМех 17: 0 | [5 empty] | Воздуховод из оцинкованной стали ø125 b=0.5 мм
|  | Цена МАТ=516,67/ИндМ223 | [23 empty] | Цена МАТ=516,67/ИндМ223
| ТЗ п. 13 | Транспортно-заготовительно-складские расходы, как разница в процентах между сметной и оптовой ценой материала аналога по ТССЦ-2000 - 2% ПЗ=2% (ОЗП=2%; ЭМ=2%; МАТ=2%) | [21 empty] | Транспортно-заготовительно-складские расходы, как разница в процентах между сметной и оптовой ценой материала аналога по ТССЦ-2000 - 2% ПЗ=2% (ОЗП=2%; ЭМ=2%; МАТ=2%)
| 1 | ИНДЕКС К ПОЗИЦИИ: Индексы пересчета в т.у.ц. по статьям затрат СМР/ПНР ОЗП=22,53; ЭМ=11,42; ЗПМ=22,53; МАТ=8,56 | [22 empty] | ИНДЕКС К ПОЗИЦИИ: Индексы пересчета в т.у.ц. по статьям затрат СМР/ПНР ОЗП=22,53; ЭМ=11,42; ЗПМ=22,53; МАТ=8,56
1289 | ТЦ_19.1.01.03_78_7802658647_02.10.2024_02_4.2 | Воздуховод из оцинкованной стали ø160 b=0.5 мм |  | 4: пог.м; 5: 39.9; 6: 77,45 650/ИндМ223; З/пМех 10: 26452; З/пМех 14: 0; З/пМех 15: 0; З/пМех 16: 0; З/пМех 17: 0 | [5 empty] | Воздуховод из оцинкованной стали ø160 b=0.5 мм
|  | Цена МАТ=650/ИндМ223 | [23 empty] | Цена МАТ=650/ИндМ223
| ТЗ п. 13 | Транспортно-заготовительно-складские расходы, как разница в процентах между сметной и оптовой ценой материала аналога по ТССЦ-2000 - 2% ПЗ=2% (ОЗП=2%; ЭМ=2%; МАТ=2%) | [21 empty] | Транспортно-заготовительно-складские расходы, как разница в процентах между сметной и оптовой ценой материала аналога по ТССЦ-2000 - 2% ПЗ=2% (ОЗП=2%; ЭМ=2%; МАТ=2%)
| 1 | ИНДЕКС К ПОЗИЦИИ: Индексы пересчета в т.у.ц. по статьям затрат СМР/ПНР ОЗП=22,53; ЭМ=11,42; ЗПМ=22,53; МАТ=8,56 | [22 empty] | ИНДЕКС К ПОЗИЦИИ: Индексы пересчета в т.у.ц. по статьям затрат СМР/ПНР ОЗП=22,53; ЭМ=11,42; ЗПМ=22,53; МАТ=8,56
1290 | ТЦ_19.1.01.03_78_7802658647_02.10.2024_02_5.2 | Воздуховод из оцинкованной стали ø200 b=0.5 мм |  | 4: пог.м; 5: 24.5; 6: 94,33 791,67/ИндМ223; З/пМех 10: 19783; З/пМех 14: 0; З/пМех 15: 0; З/пМех 16: 0; З/пМех 17: 0 | [5 empty] | Воздуховод из оцинкованной стали ø200 b=0.5 мм
|  | Цена МАТ=791,67/ИндМ223 | [23 empty] | Цена МАТ=791,67/ИндМ223
| ТЗ п. 13 | Транспортно-заготовительно-складские расходы, как разница в процентах между сметной и оптовой ценой материала аналога по ТССЦ-2000 - 2% ПЗ=2% (ОЗП=2%; ЭМ=2%; МАТ=2%) | [21 empty] | Транспортно-заготовительно-складские расходы, как разница в процентах между сметной и оптовой ценой материала аналога по ТССЦ-2000 - 2% ПЗ=2% (ОЗП=2%; ЭМ=2%; МАТ=2%)
| 1 | ИНДЕКС К ПОЗИЦИИ: Индексы пересчета в т.у.ц. по статьям затрат СМР/ПНР ОЗП=22,53; ЭМ=11,42; ЗПМ=22,53; МАТ=8,56 | [22 empty] | ИНДЕКС К ПОЗИЦИИ: Индексы пересчета в т.у.ц. по статьям затрат СМР/ПНР ОЗП=22,53; ЭМ=11,42; ЗПМ=22,53; МАТ=8,56
1291 | ТЕР20-01-001-04 Приказ Администрации ЛО от 20.10.15 №28 | Прокладка воздуховодов из листовой, оцинкованной стали и алюминия класса Н (нормальные) толщиной: 0,6 мм, диаметром до 250 мм//толщ.0,5 мм (применит.) |  | 100 м2 поверхности воздуховодов | 0.228 | 4288.65 | 3358.59 | 215.93 | 14.67 | 19209 | 17253 | 562 | 75 | 202.691 | 46.21 | 0.598 | 0.14 | [5 empty] | Прокладка воздуховодов из листовой, оцинкованной стали и алюминия класса Н (нормальные) толщиной: 0,6 мм, диаметром до 250 мм//толщ.0,5 мм (применит.)
| ОП п.1.20.19 | Индивидуальные испытания систем вентиляции и кондиционирования воздуха ОЗП=1,05; ЭМ=1,05 к расх.; ТЗ=1,05 | [21 empty] | Индивидуальные испытания систем вентиляции и кондиционирования воздуха ОЗП=1,05; ЭМ=1,05 к расх.; ТЗ=1,05
| Приказ от 30.01.2024 № 55/пр прил.5 табл.1 п.2 | Производство работ осуществляется на территории действующего предприятия с наличием в зоне производства работ одного или нескольких из следующих факторов: - разветвленной сети транспортных и инженерных коммуникаций; - стесненных условий для складирования материалов; - действующего технологического оборудования; - движения технологического транспорта ОЗП=1,15; ЭМ=1,15 к расх.; ЗПМ=1,15; ТЗ=1,15; ТЗМ=1,15 | [21 empty] | Производство работ осуществляется на территории действующего предприятия с наличием в зоне производства работ одного или нескольких из следующих факторов: - разветвленной сети транспортных и инженерных коммуникаций; - стесненных условий для складирования материалов; - действующего технологического оборудования; - движения технологического транспорта ОЗП=1,15; ЭМ=1,15 к расх.; ЗПМ=1,15; ТЗ=1,15; ТЗМ=1,15
| 1 | ИНДЕКС К ПОЗИЦИИ: Индексы пересчета в т.у.ц. по статьям затрат СМР/ПНР ОЗП=22,53; ЭМ=11,42; ЗПМ=22,53; МАТ=8,56 | [22 empty] | ИНДЕКС К ПОЗИЦИИ: Индексы пересчета в т.у.ц. по статьям затрат СМР/ПНР ОЗП=22,53; ЭМ=11,42; ЗПМ=22,53; МАТ=8,56
|  |  | Накладные расходы 121% ФОТ (от 17 328) | З/пМех 10: 20967
|  |  | Сметная прибыль 72% ФОТ (от 17 328) | З/пМех 10: 12476
1292 | ТЦ_19.1.01.03_78_7802658647_02.10.2024_02_97.2 | Воздуховод из оцинкованной стали ø250 b=0.5 мм |  | 4: пог.м; 5: 28.5; 6: 135,05 1133,33/ИндМ223; З/пМех 10: 32946; З/пМех 14: 0; З/пМех 15: 0; З/пМех 16: 0; З/пМех 17: 0 | [5 empty] | Воздуховод из оцинкованной стали ø250 b=0.5 мм
|  | Цена МАТ=1133,33/ИндМ223 | [23 empty] | Цена МАТ=1133,33/ИндМ223
| ТЗ п. 13 | Транспортно-заготовительно-складские расходы, как разница в процентах между сметной и оптовой ценой материала аналога по ТССЦ-2000 - 2% ПЗ=2% (ОЗП=2%; ЭМ=2%; МАТ=2%) | [21 empty] | Транспортно-заготовительно-складские расходы, как разница в процентах между сметной и оптовой ценой материала аналога по ТССЦ-2000 - 2% ПЗ=2% (ОЗП=2%; ЭМ=2%; МАТ=2%)
| 1 | ИНДЕКС К ПОЗИЦИИ: Индексы пересчета в т.у.ц. по статьям затрат СМР/ПНР ОЗП=22,53; ЭМ=11,42; ЗПМ=22,53; МАТ=8,56 | [22 empty] | ИНДЕКС К ПОЗИЦИИ: Индексы пересчета в т.у.ц. по статьям затрат СМР/ПНР ОЗП=22,53; ЭМ=11,42; ЗПМ=22,53; МАТ=8,56
1293 | ТЕР20-01-001-03 Приказ Администрации ЛО от 20.10.15 №28 | Прокладка воздуховодов из листовой, оцинкованной стали и алюминия класса Н (нормальные) толщиной: 0,5 мм, периметром 800, 1000 мм с фасонными частями |  | 100 м2 поверхности воздуховодов | 0.305 | 3958.64 | 3075.07 | 170 | 11.57 | 23586 | 21131 | 592 | 80 | 185.5807 | 56.6 | 0.4715 | 0.14 | [5 empty] | Прокладка воздуховодов из листовой, оцинкованной стали и алюминия класса Н (нормальные) толщиной: 0,5 мм, периметром 800, 1000 мм с фасонными частями
| ОП п.1.20.19 | Индивидуальные испытания систем вентиляции и кондиционирования воздуха ОЗП=1,05; ЭМ=1,05 к расх.; ТЗ=1,05 | [21 empty] | Индивидуальные испытания систем вентиляции и кондиционирования воздуха ОЗП=1,05; ЭМ=1,05 к расх.; ТЗ=1,05
| Приказ от 30.01.2024 № 55/пр прил.5 табл.1 п.2 | Производство работ осуществляется на территории действующего предприятия с наличием в зоне производства работ одного или нескольких из следующих факторов: - разветвленной сети транспортных и инженерных коммуникаций; - стесненных условий для складирования материалов; - действующего технологического оборудования; - движения технологического транспорта ОЗП=1,15; ЭМ=1,15 к расх.; ЗПМ=1,15; ТЗ=1,15; ТЗМ=1,15 | [21 empty] | Производство работ осуществляется на территории действующего предприятия с наличием в зоне производства работ одного или нескольких из следующих факторов: - разветвленной сети транспортных и инженерных коммуникаций; - стесненных условий для складирования материалов; - действующего технологического оборудования; - движения технологического транспорта ОЗП=1,15; ЭМ=1,15 к расх.; ЗПМ=1,15; ТЗ=1,15; ТЗМ=1,15
| 1 | ИНДЕКС К ПОЗИЦИИ: Индексы пересчета в т.у.ц. по статьям затрат СМР/ПНР ОЗП=22,53; ЭМ=11,42; ЗПМ=22,53; МАТ=8,56 | [22 empty] | ИНДЕКС К ПОЗИЦИИ: Индексы пересчета в т.у.ц. по статьям затрат СМР/ПНР ОЗП=22,53; ЭМ=11,42; ЗПМ=22,53; МАТ=8,56
|  |  | Накладные расходы 121% ФОТ (от 21 211) | З/пМех 10: 25665
|  |  | Сметная прибыль 72% ФОТ (от 21 211) | З/пМех 10: 15272
1294 | ТЦ_19.1.01.03_78_7802658647_02.10.2024_02_6.2 | Воздуховод из оцинкованной стали 200x200 b=0.5 мм |  | 4: пог.м; 5: 14.9; 6: 143,98 1208,33/ИндМ223; З/пМех 10: 18364; З/пМех 14: 0; З/пМех 15: 0; З/пМех 16: 0; З/пМех 17: 0 | [5 empty] | Воздуховод из оцинкованной стали 200x200 b=0.5 мм
|  | Цена МАТ=1208,33/ИндМ223 | [23 empty] | Цена МАТ=1208,33/ИндМ223
| ТЗ п. 13 | Транспортно-заготовительно-складские расходы, как разница в процентах между сметной и оптовой ценой материала аналога по ТССЦ-2000 - 2% ПЗ=2% (ОЗП=2%; ЭМ=2%; МАТ=2%) | [21 empty] | Транспортно-заготовительно-складские расходы, как разница в процентах между сметной и оптовой ценой материала аналога по ТССЦ-2000 - 2% ПЗ=2% (ОЗП=2%; ЭМ=2%; МАТ=2%)
| 1 | ИНДЕКС К ПОЗИЦИИ: Индексы пересчета в т.у.ц. по статьям затрат СМР/ПНР ОЗП=22,53; ЭМ=11,42; ЗПМ=22,53; МАТ=8,56 | [22 empty] | ИНДЕКС К ПОЗИЦИИ: Индексы пересчета в т.у.ц. по статьям затрат СМР/ПНР ОЗП=22,53; ЭМ=11,42; ЗПМ=22,53; МАТ=8,56
1295 | ТЦ_19.1.01.03_78_7802658647_02.10.2024_02_7.2 | Воздуховод из оцинкованной стали 250x200 b=0.5 мм |  | 4: пог.м; 5: 5.1; 6: 146,56 1230/ИндМ223; З/пМех 10: 6398; З/пМех 14: 0; З/пМех 15: 0; З/пМех 16: 0; З/пМех 17: 0 | [5 empty] | Воздуховод из оцинкованной стали 250x200 b=0.5 мм
|  | Цена МАТ=1230/ИндМ223 | [23 empty] | Цена МАТ=1230/ИндМ223
| ТЗ п. 13 | Транспортно-заготовительно-складские расходы, как разница в процентах между сметной и оптовой ценой материала аналога по ТССЦ-2000 - 2% ПЗ=2% (ОЗП=2%; ЭМ=2%; МАТ=2%) | [21 empty] | Транспортно-заготовительно-складские расходы, как разница в процентах между сметной и оптовой ценой материала аналога по ТССЦ-2000 - 2% ПЗ=2% (ОЗП=2%; ЭМ=2%; МАТ=2%)
| 1 | ИНДЕКС К ПОЗИЦИИ: Индексы пересчета в т.у.ц. по статьям затрат СМР/ПНР ОЗП=22,53; ЭМ=11,42; ЗПМ=22,53; МАТ=8,56 | [22 empty] | ИНДЕКС К ПОЗИЦИИ: Индексы пересчета в т.у.ц. по статьям затрат СМР/ПНР ОЗП=22,53; ЭМ=11,42; ЗПМ=22,53; МАТ=8,56
1296 | ТЦ_19.1.01.03_78_7802658647_02.10.2024_02_77.2 | Воздуховод прямоугольный из оцинкованной стали ø250х250 b=0.5 мм |  | 4: пог.м; 5: 13.9; 6: 268,11 2250/ИндМ223; З/пМех 10: 31900; З/пМех 14: 0; З/пМех 15: 0; З/пМех 16: 0; З/пМех 17: 0 | [5 empty] | Воздуховод прямоугольный из оцинкованной стали ø250х250 b=0.5 мм
|  | Цена МАТ=2250/ИндМ223 | [23 empty] | Цена МАТ=2250/ИндМ223
| ТЗ п. 13 | Транспортно-заготовительно-складские расходы, как разница в процентах между сметной и оптовой ценой материала аналога по ТССЦ-2000 - 2% ПЗ=2% (ОЗП=2%; ЭМ=2%; МАТ=2%) | [21 empty] | Транспортно-заготовительно-складские расходы, как разница в процентах между сметной и оптовой ценой материала аналога по ТССЦ-2000 - 2% ПЗ=2% (ОЗП=2%; ЭМ=2%; МАТ=2%)
| 1 | ИНДЕКС К ПОЗИЦИИ: Индексы пересчета в т.у.ц. по статьям затрат СМР/ПНР ОЗП=22,53; ЭМ=11,42; ЗПМ=22,53; МАТ=8,56 | [22 empty] | ИНДЕКС К ПОЗИЦИИ: Индексы пересчета в т.у.ц. по статьям затрат СМР/ПНР ОЗП=22,53; ЭМ=11,42; ЗПМ=22,53; МАТ=8,56
1297 | ТЕР20-01-001-10 Приказ Администрации ЛО от 20.10.15 №28 | Прокладка воздуховодов из листовой, оцинкованной стали и алюминия класса Н (нормальные) толщиной: 0,7 мм, периметром от 1100 до 1600 мм с фасонными частями |  | 100 м2 поверхности воздуховодов | 0.2598 | 3451.64 | 2660.7 | 158.85 | 10.72 | 17451 | 15574 | 471 | 63 | 160.5733 | 41.72 | 0.437 | 0.11 | [5 empty] | Прокладка воздуховодов из листовой, оцинкованной стали и алюминия класса Н (нормальные) толщиной: 0,7 мм, периметром от 1100 до 1600 мм с фасонными частями
| ОП п.1.20.19 | Индивидуальные испытания систем вентиляции и кондиционирования воздуха ОЗП=1,05; ЭМ=1,05 к расх.; ТЗ=1,05 | [21 empty] | Индивидуальные испытания систем вентиляции и кондиционирования воздуха ОЗП=1,05; ЭМ=1,05 к расх.; ТЗ=1,05
| Приказ от 30.01.2024 № 55/пр прил.5 табл.1 п.2 | Производство работ осуществляется на территории действующего предприятия с наличием в зоне производства работ одного или нескольких из следующих факторов: - разветвленной сети транспортных и инженерных коммуникаций; - стесненных условий для складирования материалов; - действующего технологического оборудования; - движения технологического транспорта ОЗП=1,15; ЭМ=1,15 к расх.; ЗПМ=1,15; ТЗ=1,15; ТЗМ=1,15 | [21 empty] | Производство работ осуществляется на территории действующего предприятия с наличием в зоне производства работ одного или нескольких из следующих факторов: - разветвленной сети транспортных и инженерных коммуникаций; - стесненных условий для складирования материалов; - действующего технологического оборудования; - движения технологического транспорта ОЗП=1,15; ЭМ=1,15 к расх.; ЗПМ=1,15; ТЗ=1,15; ТЗМ=1,15
| 1 | ИНДЕКС К ПОЗИЦИИ: Индексы пересчета в т.у.ц. по статьям затрат СМР/ПНР ОЗП=22,53; ЭМ=11,42; ЗПМ=22,53; МАТ=8,56 | [22 empty] | ИНДЕКС К ПОЗИЦИИ: Индексы пересчета в т.у.ц. по статьям затрат СМР/ПНР ОЗП=22,53; ЭМ=11,42; ЗПМ=22,53; МАТ=8,56
|  |  | Накладные расходы 121% ФОТ (от 15 637) | З/пМех 10: 18921
|  |  | Сметная прибыль 72% ФОТ (от 15 637) | З/пМех 10: 11259
1298 | ТЦ_19.1.01.03_78_7802658647_02.10.2024_02_110.2 | Воздуховод из оцинкованной стали 300x250 b=0.5 мм |  | 4: пог.м; 5: 0.3; 6: 196,62 1650/ИндМ223; З/пМех 10: 505; З/пМех 14: 0; З/пМех 15: 0; З/пМех 16: 0; З/пМех 17: 0 | [5 empty] | Воздуховод из оцинкованной стали 300x250 b=0.5 мм
|  | Цена МАТ=1650/ИндМ223 | [23 empty] | Цена МАТ=1650/ИндМ223
| ТЗ п. 13 | Транспортно-заготовительно-складские расходы, как разница в процентах между сметной и оптовой ценой материала аналога по ТССЦ-2000 - 2% ПЗ=2% (ОЗП=2%; ЭМ=2%; МАТ=2%) | [21 empty] | Транспортно-заготовительно-складские расходы, как разница в процентах между сметной и оптовой ценой материала аналога по ТССЦ-2000 - 2% ПЗ=2% (ОЗП=2%; ЭМ=2%; МАТ=2%)
| 1 | ИНДЕКС К ПОЗИЦИИ: Индексы пересчета в т.у.ц. по статьям затрат СМР/ПНР ОЗП=22,53; ЭМ=11,42; ЗПМ=22,53; МАТ=8,56 | [22 empty] | ИНДЕКС К ПОЗИЦИИ: Индексы пересчета в т.у.ц. по статьям затрат СМР/ПНР ОЗП=22,53; ЭМ=11,42; ЗПМ=22,53; МАТ=8,56
1299 | ТЦ_19.1.01.03_78_7802658647_02.10.2024_02_243.2 | Воздуховод из оцинкованной стали 300x300 b=0.5 мм |  | 4: пог.м; 5: 0.5; 6: 228,39 1916,67/ИндМ223; З/пМех 10: 978; З/пМех 14: 0; З/пМех 15: 0; З/пМех 16: 0; З/пМех 17: 0 | [5 empty] | Воздуховод из оцинкованной стали 300x300 b=0.5 мм
|  | Цена МАТ=1916,67/ИндМ223 | [23 empty] | Цена МАТ=1916,67/ИндМ223
| ТЗ п. 13 | Транспортно-заготовительно-складские расходы, как разница в процентах между сметной и оптовой ценой материала аналога по ТССЦ-2000 - 2% ПЗ=2% (ОЗП=2%; ЭМ=2%; МАТ=2%) | [21 empty] | Транспортно-заготовительно-складские расходы, как разница в процентах между сметной и оптовой ценой материала аналога по ТССЦ-2000 - 2% ПЗ=2% (ОЗП=2%; ЭМ=2%; МАТ=2%)
| 1 | ИНДЕКС К ПОЗИЦИИ: Индексы пересчета в т.у.ц. по статьям затрат СМР/ПНР ОЗП=22,53; ЭМ=11,42; ЗПМ=22,53; МАТ=8,56 | [22 empty] | ИНДЕКС К ПОЗИЦИИ: Индексы пересчета в т.у.ц. по статьям затрат СМР/ПНР ОЗП=22,53; ЭМ=11,42; ЗПМ=22,53; МАТ=8,56
1300 | ТЦ_19.1.01.03_78_7802658647_02.10.2024_02_8.2 | Воздуховод из оцинкованной стали 350x300 b=0.7 мм |  | 4: пог.м; 5: 0.3; 6: 259,47 2177,50/ИндМ223; З/пМех 10: 666; З/пМех 14: 0; З/пМех 15: 0; З/пМех 16: 0; З/пМех 17: 0 | [5 empty] | Воздуховод из оцинкованной стали 350x300 b=0.7 мм
|  | Цена МАТ=2177,50/ИндМ223 | [23 empty] | Цена МАТ=2177,50/ИндМ223
| ТЗ п. 13 | Транспортно-заготовительно-складские расходы, как разница в процентах между сметной и оптовой ценой материала аналога по ТССЦ-2000 - 2% ПЗ=2% (ОЗП=2%; ЭМ=2%; МАТ=2%) | [21 empty] | Транспортно-заготовительно-складские расходы, как разница в процентах между сметной и оптовой ценой материала аналога по ТССЦ-2000 - 2% ПЗ=2% (ОЗП=2%; ЭМ=2%; МАТ=2%)
| 1 | ИНДЕКС К ПОЗИЦИИ: Индексы пересчета в т.у.ц. по статьям затрат СМР/ПНР ОЗП=22,53; ЭМ=11,42; ЗПМ=22,53; МАТ=8,56 | [22 empty] | ИНДЕКС К ПОЗИЦИИ: Индексы пересчета в т.у.ц. по статьям затрат СМР/ПНР ОЗП=22,53; ЭМ=11,42; ЗПМ=22,53; МАТ=8,56
1301 | ТЦ_19.1.01.03_78_7802658647_02.10.2024_02_216.2 | Воздуховод из оцинкованной стали δ=0,7 500х250 |  | 4: пог.м; 5: 5.3; 6: 262,15 2200/ИндМ223; З/пМех 10: 11893; З/пМех 14: 0; З/пМех 15: 0; З/пМех 16: 0; З/пМех 17: 0 | [5 empty] | Воздуховод из оцинкованной стали δ=0,7 500х250
|  | Цена МАТ=2200/ИндМ223 | [23 empty] | Цена МАТ=2200/ИндМ223
| ТЗ п. 13 | Транспортно-заготовительно-складские расходы, как разница в процентах между сметной и оптовой ценой материала аналога по ТССЦ-2000 - 2% ПЗ=2% (ОЗП=2%; ЭМ=2%; МАТ=2%) | [21 empty] | Транспортно-заготовительно-складские расходы, как разница в процентах между сметной и оптовой ценой материала аналога по ТССЦ-2000 - 2% ПЗ=2% (ОЗП=2%; ЭМ=2%; МАТ=2%)
| 1 | ИНДЕКС К ПОЗИЦИИ: Индексы пересчета в т.у.ц. по статьям затрат СМР/ПНР ОЗП=22,53; ЭМ=11,42; ЗПМ=22,53; МАТ=8,56 | [22 empty] | ИНДЕКС К ПОЗИЦИИ: Индексы пересчета в т.у.ц. по статьям затрат СМР/ПНР ОЗП=22,53; ЭМ=11,42; ЗПМ=22,53; МАТ=8,56
1302 | ТЕР20-01-001-11 Приказ Администрации ЛО от 20.10.15 №28 | Прокладка воздуховодов из листовой, оцинкованной стали и алюминия класса Н (нормальные) толщиной: 0,7 мм, периметром до 2400 мм с фасонными частями |  | 100 м2 поверхности воздуховодов | 0.3794 | 2818.22 | 2002.02 | 157.41 | 7.9 | 19935 | 17113 | 682 | 68 | 120.8224 | 45.84 | 0.322 | 0.12 | [5 empty] | Прокладка воздуховодов из листовой, оцинкованной стали и алюминия класса Н (нормальные) толщиной: 0,7 мм, периметром до 2400 мм с фасонными частями
| ОП п.1.20.19 | Индивидуальные испытания систем вентиляции и кондиционирования воздуха ОЗП=1,05; ЭМ=1,05 к расх.; ТЗ=1,05 | [21 empty] | Индивидуальные испытания систем вентиляции и кондиционирования воздуха ОЗП=1,05; ЭМ=1,05 к расх.; ТЗ=1,05
| Приказ от 30.01.2024 № 55/пр прил.5 табл.1 п.2 | Производство работ осуществляется на территории действующего предприятия с наличием в зоне производства работ одного или нескольких из следующих факторов: - разветвленной сети транспортных и инженерных коммуникаций; - стесненных условий для складирования материалов; - действующего технологического оборудования; - движения технологического транспорта ОЗП=1,15; ЭМ=1,15 к расх.; ЗПМ=1,15; ТЗ=1,15; ТЗМ=1,15 | [21 empty] | Производство работ осуществляется на территории действующего предприятия с наличием в зоне производства работ одного или нескольких из следующих факторов: - разветвленной сети транспортных и инженерных коммуникаций; - стесненных условий для складирования материалов; - действующего технологического оборудования; - движения технологического транспорта ОЗП=1,15; ЭМ=1,15 к расх.; ЗПМ=1,15; ТЗ=1,15; ТЗМ=1,15
| 1 | ИНДЕКС К ПОЗИЦИИ: Индексы пересчета в т.у.ц. по статьям затрат СМР/ПНР ОЗП=22,53; ЭМ=11,42; ЗПМ=22,53; МАТ=8,56 | [22 empty] | ИНДЕКС К ПОЗИЦИИ: Индексы пересчета в т.у.ц. по статьям затрат СМР/ПНР ОЗП=22,53; ЭМ=11,42; ЗПМ=22,53; МАТ=8,56
|  |  | Накладные расходы 121% ФОТ (от 17 181) | З/пМех 10: 20789
|  |  | Сметная прибыль 72% ФОТ (от 17 181) | З/пМех 10: 12370
1303 | ТЦ_19.1.01.03_78_7802658647_02.10.2024_02_244.2 | Воздуховод из оцинкованной стали 400x450 b=0.7 мм |  | 4: пог.м; 5: 2.7; 6: 243,28 2041,67/ИндМ223; З/пМех 10: 5623; З/пМех 14: 0; З/пМех 15: 0; З/пМех 16: 0; З/пМех 17: 0 | [5 empty] | Воздуховод из оцинкованной стали 400x450 b=0.7 мм
|  | Цена МАТ=2041,67/ИндМ223 | [23 empty] | Цена МАТ=2041,67/ИндМ223
| ТЗ п. 13 | Транспортно-заготовительно-складские расходы, как разница в процентах между сметной и оптовой ценой материала аналога по ТССЦ-2000 - 2% ПЗ=2% (ОЗП=2%; ЭМ=2%; МАТ=2%) | [21 empty] | Транспортно-заготовительно-складские расходы, как разница в процентах между сметной и оптовой ценой материала аналога по ТССЦ-2000 - 2% ПЗ=2% (ОЗП=2%; ЭМ=2%; МАТ=2%)
| 1 | ИНДЕКС К ПОЗИЦИИ: Индексы пересчета в т.у.ц. по статьям затрат СМР/ПНР ОЗП=22,53; ЭМ=11,42; ЗПМ=22,53; МАТ=8,56 | [22 empty] | ИНДЕКС К ПОЗИЦИИ: Индексы пересчета в т.у.ц. по статьям затрат СМР/ПНР ОЗП=22,53; ЭМ=11,42; ЗПМ=22,53; МАТ=8,56
1304 | ТЦ_19.1.01.03_78_7802658647_02.10.2024_02_245.2 | Воздуховод из оцинкованной стали 450x400 b=0.7 мм |  | 4: пог.м; 5: 7.8; 6: 266,12 2233,33/ИндМ223; З/пМех 10: 17768; З/пМех 14: 0; З/пМех 15: 0; З/пМех 16: 0; З/пМех 17: 0 | [5 empty] | Воздуховод из оцинкованной стали 450x400 b=0.7 мм
|  | Цена МАТ=2233,33/ИндМ223 | [23 empty] | Цена МАТ=2233,33/ИндМ223
| ТЗ п. 13 | Транспортно-заготовительно-складские расходы, как разница в процентах между сметной и оптовой ценой материала аналога по ТССЦ-2000 - 2% ПЗ=2% (ОЗП=2%; ЭМ=2%; МАТ=2%) | [21 empty] | Транспортно-заготовительно-складские расходы, как разница в процентах между сметной и оптовой ценой материала аналога по ТССЦ-2000 - 2% ПЗ=2% (ОЗП=2%; ЭМ=2%; МАТ=2%)
| 1 | ИНДЕКС К ПОЗИЦИИ: Индексы пересчета в т.у.ц. по статьям затрат СМР/ПНР ОЗП=22,53; ЭМ=11,42; ЗПМ=22,53; МАТ=8,56 | [22 empty] | ИНДЕКС К ПОЗИЦИИ: Индексы пересчета в т.у.ц. по статьям затрат СМР/ПНР ОЗП=22,53; ЭМ=11,42; ЗПМ=22,53; МАТ=8,56
1305 | ТЦ_19.1.01.03_78_7802658647_02.10.2024_02_10.2 | Воздуховод из оцинкованной стали 700x400 b=0.7 мм |  | 4: пог.м; 5: 6; 6: 516,35 4333,33/ИндМ223; З/пМех 10: 26520; З/пМех 14: 0; З/пМех 15: 0; З/пМех 16: 0; З/пМех 17: 0 | [5 empty] | Воздуховод из оцинкованной стали 700x400 b=0.7 мм
|  | Цена МАТ=4333,33/ИндМ223 | [23 empty] | Цена МАТ=4333,33/ИндМ223
| ТЗ п. 13 | Транспортно-заготовительно-складские расходы, как разница в процентах между сметной и оптовой ценой материала аналога по ТССЦ-2000 - 2% ПЗ=2% (ОЗП=2%; ЭМ=2%; МАТ=2%) | [21 empty] | Транспортно-заготовительно-складские расходы, как разница в процентах между сметной и оптовой ценой материала аналога по ТССЦ-2000 - 2% ПЗ=2% (ОЗП=2%; ЭМ=2%; МАТ=2%)
| 1 | ИНДЕКС К ПОЗИЦИИ: Индексы пересчета в т.у.ц. по статьям затрат СМР/ПНР ОЗП=22,53; ЭМ=11,42; ЗПМ=22,53; МАТ=8,56 | [22 empty] | ИНДЕКС К ПОЗИЦИИ: Индексы пересчета в т.у.ц. по статьям затрат СМР/ПНР ОЗП=22,53; ЭМ=11,42; ЗПМ=22,53; МАТ=8,56
1306 | ТЕР20-01-001-15 Приказ Администрации ЛО от 20.10.15 №28 | Прокладка воздуховодов из листовой, оцинкованной стали и алюминия класса Н (нормальные) толщиной: 0,9 мм, периметром 3700 мм; от 4100 до 4500 мм |  | 100 м2 поверхности воздуховодов | 0.0557 | 2138.76 | 1360.96 | 151.79 | 8.18 | 2103 | 1708 | 97 | 10 | 82.1341 | 4.57 | 0.3335 | 0.02 | [5 empty] | Прокладка воздуховодов из листовой, оцинкованной стали и алюминия класса Н (нормальные) толщиной: 0,9 мм, периметром 3700 мм; от 4100 до 4500 мм
| ОП п.1.20.19 | Индивидуальные испытания систем вентиляции и кондиционирования воздуха ОЗП=1,05; ЭМ=1,05 к расх.; ТЗ=1,05 | [21 empty] | Индивидуальные испытания систем вентиляции и кондиционирования воздуха ОЗП=1,05; ЭМ=1,05 к расх.; ТЗ=1,05
| Приказ от 30.01.2024 № 55/пр прил.5 табл.1 п.2 | Производство работ осуществляется на территории действующего предприятия с наличием в зоне производства работ одного или нескольких из следующих факторов: - разветвленной сети транспортных и инженерных коммуникаций; - стесненных условий для складирования материалов; - действующего технологического оборудования; - движения технологического транспорта ОЗП=1,15; ЭМ=1,15 к расх.; ЗПМ=1,15; ТЗ=1,15; ТЗМ=1,15 | [21 empty] | Производство работ осуществляется на территории действующего предприятия с наличием в зоне производства работ одного или нескольких из следующих факторов: - разветвленной сети транспортных и инженерных коммуникаций; - стесненных условий для складирования материалов; - действующего технологического оборудования; - движения технологического транспорта ОЗП=1,15; ЭМ=1,15 к расх.; ЗПМ=1,15; ТЗ=1,15; ТЗМ=1,15
| 1 | ИНДЕКС К ПОЗИЦИИ: Индексы пересчета в т.у.ц. по статьям затрат СМР/ПНР ОЗП=22,53; ЭМ=11,42; ЗПМ=22,53; МАТ=8,56 | [22 empty] | ИНДЕКС К ПОЗИЦИИ: Индексы пересчета в т.у.ц. по статьям затрат СМР/ПНР ОЗП=22,53; ЭМ=11,42; ЗПМ=22,53; МАТ=8,56
|  |  | Накладные расходы 121% ФОТ (от 1 718) | З/пМех 10: 2079
|  |  | Сметная прибыль 72% ФОТ (от 1 718) | З/пМех 10: 1237
1307 | ТЦ_19.1.01.03_78_7802658647_02.10.2024_02_402.2 | Воздуховод из оцинкованной стали 1000x1200 b=0.9 мм |  | 4: пог.м; 5: 0.4; 6: 1 241,64 10420/ИндМ223; З/пМех 10: 4251; З/пМех 14: 0; З/пМех 15: 0; З/пМех 16: 0; З/пМех 17: 0 | [5 empty] | Воздуховод из оцинкованной стали 1000x1200 b=0.9 мм
|  | Цена МАТ=10420/ИндМ223 | [23 empty] | Цена МАТ=10420/ИндМ223
| ТЗ п. 13 | Транспортно-заготовительно-складские расходы, как разница в процентах между сметной и оптовой ценой материала аналога по ТССЦ-2000 - 2% ПЗ=2% (ОЗП=2%; ЭМ=2%; МАТ=2%) | [21 empty] | Транспортно-заготовительно-складские расходы, как разница в процентах между сметной и оптовой ценой материала аналога по ТССЦ-2000 - 2% ПЗ=2% (ОЗП=2%; ЭМ=2%; МАТ=2%)
| 1 | ИНДЕКС К ПОЗИЦИИ: Индексы пересчета в т.у.ц. по статьям затрат СМР/ПНР ОЗП=22,53; ЭМ=11,42; ЗПМ=22,53; МАТ=8,56 | [22 empty] | ИНДЕКС К ПОЗИЦИИ: Индексы пересчета в т.у.ц. по статьям затрат СМР/ПНР ОЗП=22,53; ЭМ=11,42; ЗПМ=22,53; МАТ=8,56
1308 | ТЦ_19.1.01.13_78_7802658647_02.10.2024_02_16.2 | Отвод круглого воздуховода 90° ø125 |  | 4: шт; 5: 1; 6: 39,92 335/ИндМ223; З/пМех 10: 342; З/пМех 14: 0; З/пМех 15: 0; З/пМех 16: 0; З/пМех 17: 0 | [5 empty] | Отвод круглого воздуховода 90° ø125
|  | Цена МАТ=335/ИндМ223 | [23 empty] | Цена МАТ=335/ИндМ223
| ТЗ п. 13 | Транспортно-заготовительно-складские расходы, как разница в процентах между сметной и оптовой ценой материала аналога по ТССЦ-2000 - 2% ПЗ=2% (ОЗП=2%; ЭМ=2%; МАТ=2%) | [21 empty] | Транспортно-заготовительно-складские расходы, как разница в процентах между сметной и оптовой ценой материала аналога по ТССЦ-2000 - 2% ПЗ=2% (ОЗП=2%; ЭМ=2%; МАТ=2%)
| 1 | ИНДЕКС К ПОЗИЦИИ: Индексы пересчета в т.у.ц. по статьям затрат СМР/ПНР ОЗП=22,53; ЭМ=11,42; ЗПМ=22,53; МАТ=8,56 | [22 empty] | ИНДЕКС К ПОЗИЦИИ: Индексы пересчета в т.у.ц. по статьям затрат СМР/ПНР ОЗП=22,53; ЭМ=11,42; ЗПМ=22,53; МАТ=8,56
1309 | ТЦ_19.1.01.13_78_7802658647_02.10.2024_02_69.2 | Отвод круглого воздуховода 90° ø160 |  | 4: шт; 5: 7; 6: 56,10 470,83/ИндМ223; З/пМех 10: 3362; З/пМех 14: 0; З/пМех 15: 0; З/пМех 16: 0; З/пМех 17: 0 | [5 empty] | Отвод круглого воздуховода 90° ø160
|  | Цена МАТ=470,83/ИндМ223 | [23 empty] | Цена МАТ=470,83/ИндМ223
| ТЗ п. 13 | Транспортно-заготовительно-складские расходы, как разница в процентах между сметной и оптовой ценой материала аналога по ТССЦ-2000 - 2% ПЗ=2% (ОЗП=2%; ЭМ=2%; МАТ=2%) | [21 empty] | Транспортно-заготовительно-складские расходы, как разница в процентах между сметной и оптовой ценой материала аналога по ТССЦ-2000 - 2% ПЗ=2% (ОЗП=2%; ЭМ=2%; МАТ=2%)
| 1 | ИНДЕКС К ПОЗИЦИИ: Индексы пересчета в т.у.ц. по статьям затрат СМР/ПНР ОЗП=22,53; ЭМ=11,42; ЗПМ=22,53; МАТ=8,56 | [22 empty] | ИНДЕКС К ПОЗИЦИИ: Индексы пересчета в т.у.ц. по статьям затрат СМР/ПНР ОЗП=22,53; ЭМ=11,42; ЗПМ=22,53; МАТ=8,56
1310 | ТЦ_19.1.01.13_78_7802658647_02.10.2024_02_99.2 | Отвод круглого воздуховода 90° Ø200 |  | 4: шт; 5: 2; 6: 47,46 398,33/ИндМ223; З/пМех 10: 813; З/пМех 14: 0; З/пМех 15: 0; З/пМех 16: 0; З/пМех 17: 0 | [5 empty] | Отвод круглого воздуховода 90° Ø200
|  | Цена МАТ=398,33/ИндМ223 | [23 empty] | Цена МАТ=398,33/ИндМ223
| ТЗ п. 13 | Транспортно-заготовительно-складские расходы, как разница в процентах между сметной и оптовой ценой материала аналога по ТССЦ-2000 - 2% ПЗ=2% (ОЗП=2%; ЭМ=2%; МАТ=2%) | [21 empty] | Транспортно-заготовительно-складские расходы, как разница в процентах между сметной и оптовой ценой материала аналога по ТССЦ-2000 - 2% ПЗ=2% (ОЗП=2%; ЭМ=2%; МАТ=2%)
| 1 | ИНДЕКС К ПОЗИЦИИ: Индексы пересчета в т.у.ц. по статьям затрат СМР/ПНР ОЗП=22,53; ЭМ=11,42; ЗПМ=22,53; МАТ=8,56 | [22 empty] | ИНДЕКС К ПОЗИЦИИ: Индексы пересчета в т.у.ц. по статьям затрат СМР/ПНР ОЗП=22,53; ЭМ=11,42; ЗПМ=22,53; МАТ=8,56
1311 | ТЦ_19.1.01.13_78_7802658647_02.10.2024_02_100.2 | Отвод круглого воздуховода 90° Ø250 |  | 4: шт; 5: 2; 6: 57,59 483,33/ИндМ223; З/пМех 10: 986; З/пМех 14: 0; З/пМех 15: 0; З/пМех 16: 0; З/пМех 17: 0 | [5 empty] | Отвод круглого воздуховода 90° Ø250
|  | Цена МАТ=483,33/ИндМ223 | [23 empty] | Цена МАТ=483,33/ИндМ223
| ТЗ п. 13 | Транспортно-заготовительно-складские расходы, как разница в процентах между сметной и оптовой ценой материала аналога по ТССЦ-2000 - 2% ПЗ=2% (ОЗП=2%; ЭМ=2%; МАТ=2%) | [21 empty] | Транспортно-заготовительно-складские расходы, как разница в процентах между сметной и оптовой ценой материала аналога по ТССЦ-2000 - 2% ПЗ=2% (ОЗП=2%; ЭМ=2%; МАТ=2%)
| 1 | ИНДЕКС К ПОЗИЦИИ: Индексы пересчета в т.у.ц. по статьям затрат СМР/ПНР ОЗП=22,53; ЭМ=11,42; ЗПМ=22,53; МАТ=8,56 | [22 empty] | ИНДЕКС К ПОЗИЦИИ: Индексы пересчета в т.у.ц. по статьям затрат СМР/ПНР ОЗП=22,53; ЭМ=11,42; ЗПМ=22,53; МАТ=8,56
1312 | ТЦ_19.1.01.13_78_7802658647_02.10.2024_02_229.2 | Отвод круглого воздуховода 45° Ø250 |  | 4: шт; 5: 1; 6: 61,57 516,67/ИндМ223; З/пМех 10: 527; З/пМех 14: 0; З/пМех 15: 0; З/пМех 16: 0; З/пМех 17: 0 | [5 empty] | Отвод круглого воздуховода 45° Ø250
|  | Цена МАТ=516,67/ИндМ223 | [23 empty] | Цена МАТ=516,67/ИндМ223
| ТЗ п. 13 | Транспортно-заготовительно-складские расходы, как разница в процентах между сметной и оптовой ценой материала аналога по ТССЦ-2000 - 2% ПЗ=2% (ОЗП=2%; ЭМ=2%; МАТ=2%) | [21 empty] | Транспортно-заготовительно-складские расходы, как разница в процентах между сметной и оптовой ценой материала аналога по ТССЦ-2000 - 2% ПЗ=2% (ОЗП=2%; ЭМ=2%; МАТ=2%)
| 1 | ИНДЕКС К ПОЗИЦИИ: Индексы пересчета в т.у.ц. по статьям затрат СМР/ПНР ОЗП=22,53; ЭМ=11,42; ЗПМ=22,53; МАТ=8,56 | [22 empty] | ИНДЕКС К ПОЗИЦИИ: Индексы пересчета в т.у.ц. по статьям затрат СМР/ПНР ОЗП=22,53; ЭМ=11,42; ЗПМ=22,53; МАТ=8,56
1313 | ТЦ_19.1.01.13_78_7802658647_02.10.2024_02_478.2 | Отвод прямоугольного воздуховода 45° 300х350 |  | 4: шт; 5: 4; 6: 203,96 1711,67/ИндМ223; З/пМех 10: 6984; З/пМех 14: 0; З/пМех 15: 0; З/пМех 16: 0; З/пМех 17: 0 | [5 empty] | Отвод прямоугольного воздуховода 45° 300х350
|  | Цена МАТ=1711,67/ИндМ223 | [23 empty] | Цена МАТ=1711,67/ИндМ223
| ТЗ п. 13 | Транспортно-заготовительно-складские расходы, как разница в процентах между сметной и оптовой ценой материала аналога по ТССЦ-2000 - 2% ПЗ=2% (ОЗП=2%; ЭМ=2%; МАТ=2%) | [21 empty] | Транспортно-заготовительно-складские расходы, как разница в процентах между сметной и оптовой ценой материала аналога по ТССЦ-2000 - 2% ПЗ=2% (ОЗП=2%; ЭМ=2%; МАТ=2%)
| 1 | ИНДЕКС К ПОЗИЦИИ: Индексы пересчета в т.у.ц. по статьям затрат СМР/ПНР ОЗП=22,53; ЭМ=11,42; ЗПМ=22,53; МАТ=8,56 | [22 empty] | ИНДЕКС К ПОЗИЦИИ: Индексы пересчета в т.у.ц. по статьям затрат СМР/ПНР ОЗП=22,53; ЭМ=11,42; ЗПМ=22,53; МАТ=8,56
1314 | ТЦ_19.1.01.13_78_7802658647_02.10.2024_02_479.2 | Отвод прямоугольного воздуховода 45° 250х500 |  | 4: шт; 5: 4; 6: 346,56 2908,33/ИндМ223; З/пМех 10: 11866; З/пМех 14: 0; З/пМех 15: 0; З/пМех 16: 0; З/пМех 17: 0 | [5 empty] | Отвод прямоугольного воздуховода 45° 250х500
|  | Цена МАТ=2908,33/ИндМ223 | [23 empty] | Цена МАТ=2908,33/ИндМ223
| ТЗ п. 13 | Транспортно-заготовительно-складские расходы, как разница в процентах между сметной и оптовой ценой материала аналога по ТССЦ-2000 - 2% ПЗ=2% (ОЗП=2%; ЭМ=2%; МАТ=2%) | [21 empty] | Транспортно-заготовительно-складские расходы, как разница в процентах между сметной и оптовой ценой материала аналога по ТССЦ-2000 - 2% ПЗ=2% (ОЗП=2%; ЭМ=2%; МАТ=2%)
| 1 | ИНДЕКС К ПОЗИЦИИ: Индексы пересчета в т.у.ц. по статьям затрат СМР/ПНР ОЗП=22,53; ЭМ=11,42; ЗПМ=22,53; МАТ=8,56 | [22 empty] | ИНДЕКС К ПОЗИЦИИ: Индексы пересчета в т.у.ц. по статьям затрат СМР/ПНР ОЗП=22,53; ЭМ=11,42; ЗПМ=22,53; МАТ=8,56
1315 | ТЦ_19.1.01.13_78_7802658647_02.10.2024_02_480.2 | Отвод прямоугольного воздуховода 45° 400х700 |  | 4: шт; 5: 2; 6: 242,98 2039,17/ИндМ223; З/пМех 10: 4160; З/пМех 14: 0; З/пМех 15: 0; З/пМех 16: 0; З/пМех 17: 0 | [5 empty] | Отвод прямоугольного воздуховода 45° 400х700
|  | Цена МАТ=2039,17/ИндМ223 | [23 empty] | Цена МАТ=2039,17/ИндМ223
| ТЗ п. 13 | Транспортно-заготовительно-складские расходы, как разница в процентах между сметной и оптовой ценой материала аналога по ТССЦ-2000 - 2% ПЗ=2% (ОЗП=2%; ЭМ=2%; МАТ=2%) | [21 empty] | Транспортно-заготовительно-складские расходы, как разница в процентах между сметной и оптовой ценой материала аналога по ТССЦ-2000 - 2% ПЗ=2% (ОЗП=2%; ЭМ=2%; МАТ=2%)
| 1 | ИНДЕКС К ПОЗИЦИИ: Индексы пересчета в т.у.ц. по статьям затрат СМР/ПНР ОЗП=22,53; ЭМ=11,42; ЗПМ=22,53; МАТ=8,56 | [22 empty] | ИНДЕКС К ПОЗИЦИИ: Индексы пересчета в т.у.ц. по статьям затрат СМР/ПНР ОЗП=22,53; ЭМ=11,42; ЗПМ=22,53; МАТ=8,56
1316 | ТЦ_19.1.01.13_78_7802658647_02.10.2024_02_481.2 | Отвод прямоугольного воздуховода 90° 400х450 |  | 4: шт; 5: 2; 6: 346,56 2908,33/ИндМ223; З/пМех 10: 5933; З/пМех 14: 0; З/пМех 15: 0; З/пМех 16: 0; З/пМех 17: 0 | [5 empty] | Отвод прямоугольного воздуховода 90° 400х450
|  | Цена МАТ=2908,33/ИндМ223 | [23 empty] | Цена МАТ=2908,33/ИндМ223
| ТЗ п. 13 | Транспортно-заготовительно-складские расходы, как разница в процентах между сметной и оптовой ценой материала аналога по ТССЦ-2000 - 2% ПЗ=2% (ОЗП=2%; ЭМ=2%; МАТ=2%) | [21 empty] | Транспортно-заготовительно-складские расходы, как разница в процентах между сметной и оптовой ценой материала аналога по ТССЦ-2000 - 2% ПЗ=2% (ОЗП=2%; ЭМ=2%; МАТ=2%)
| 1 | ИНДЕКС К ПОЗИЦИИ: Индексы пересчета в т.у.ц. по статьям затрат СМР/ПНР ОЗП=22,53; ЭМ=11,42; ЗПМ=22,53; МАТ=8,56 | [22 empty] | ИНДЕКС К ПОЗИЦИИ: Индексы пересчета в т.у.ц. по статьям затрат СМР/ПНР ОЗП=22,53; ЭМ=11,42; ЗПМ=22,53; МАТ=8,56
1317 | ТЦ_19.1.01.13_78_7802658647_02.10.2024_02_178.2 | Отвод прямоугольного воздуховода 90° 700x400 |  | 4: шт; 5: 1; 6: 337,62 2833,33/ИндМ223; З/пМех 10: 2890; З/пМех 14: 0; З/пМех 15: 0; З/пМех 16: 0; З/пМех 17: 0 | [5 empty] | Отвод прямоугольного воздуховода 90° 700x400
|  | Цена МАТ=2833,33/ИндМ223 | [23 empty] | Цена МАТ=2833,33/ИндМ223
| ТЗ п. 13 | Транспортно-заготовительно-складские расходы, как разница в процентах между сметной и оптовой ценой материала аналога по ТССЦ-2000 - 2% ПЗ=2% (ОЗП=2%; ЭМ=2%; МАТ=2%) | [21 empty] | Транспортно-заготовительно-складские расходы, как разница в процентах между сметной и оптовой ценой материала аналога по ТССЦ-2000 - 2% ПЗ=2% (ОЗП=2%; ЭМ=2%; МАТ=2%)
| 1 | ИНДЕКС К ПОЗИЦИИ: Индексы пересчета в т.у.ц. по статьям затрат СМР/ПНР ОЗП=22,53; ЭМ=11,42; ЗПМ=22,53; МАТ=8,56 | [22 empty] | ИНДЕКС К ПОЗИЦИИ: Индексы пересчета в т.у.ц. по статьям затрат СМР/ПНР ОЗП=22,53; ЭМ=11,42; ЗПМ=22,53; МАТ=8,56
1318 | ТЦ_19.1.01.13_78_7802658647_02.10.2024_02_41.2 | Отвод прямоугольного воздуховода 90° 400х700 |  | 4: шт; 5: 2; 6: 97,11 815/ИндМ223; З/пМех 10: 1663; З/пМех 14: 0; З/пМех 15: 0; З/пМех 16: 0; З/пМех 17: 0 | [5 empty] | Отвод прямоугольного воздуховода 90° 400х700
|  | Цена МАТ=815/ИндМ223 | [23 empty] | Цена МАТ=815/ИндМ223
| ТЗ п. 13 | Транспортно-заготовительно-складские расходы, как разница в процентах между сметной и оптовой ценой материала аналога по ТССЦ-2000 - 2% ПЗ=2% (ОЗП=2%; ЭМ=2%; МАТ=2%) | [21 empty] | Транспортно-заготовительно-складские расходы, как разница в процентах между сметной и оптовой ценой материала аналога по ТССЦ-2000 - 2% ПЗ=2% (ОЗП=2%; ЭМ=2%; МАТ=2%)
| 1 | ИНДЕКС К ПОЗИЦИИ: Индексы пересчета в т.у.ц. по статьям затрат СМР/ПНР ОЗП=22,53; ЭМ=11,42; ЗПМ=22,53; МАТ=8,56 | [22 empty] | ИНДЕКС К ПОЗИЦИИ: Индексы пересчета в т.у.ц. по статьям затрат СМР/ПНР ОЗП=22,53; ЭМ=11,42; ЗПМ=22,53; МАТ=8,56
1319 | ТЦ_19.1.01.13_78_7802658647_02.10.2024_02_482.2 | Заглушка прямоугольная из оцинкованной стали 450х400 |  | 4: шт; 5: 1; 6: 72,49 608,33/ИндМ223; З/пМех 10: 621; З/пМех 14: 0; З/пМех 15: 0; З/пМех 16: 0; З/пМех 17: 0 | [5 empty] | Заглушка прямоугольная из оцинкованной стали 450х400
|  | Цена МАТ=608,33/ИндМ223 | [23 empty] | Цена МАТ=608,33/ИндМ223
| ТЗ п. 13 | Транспортно-заготовительно-складские расходы, как разница в процентах между сметной и оптовой ценой материала аналога по ТССЦ-2000 - 2% ПЗ=2% (ОЗП=2%; ЭМ=2%; МАТ=2%) | [21 empty] | Транспортно-заготовительно-складские расходы, как разница в процентах между сметной и оптовой ценой материала аналога по ТССЦ-2000 - 2% ПЗ=2% (ОЗП=2%; ЭМ=2%; МАТ=2%)
| 1 | ИНДЕКС К ПОЗИЦИИ: Индексы пересчета в т.у.ц. по статьям затрат СМР/ПНР ОЗП=22,53; ЭМ=11,42; ЗПМ=22,53; МАТ=8,56 | [22 empty] | ИНДЕКС К ПОЗИЦИИ: Индексы пересчета в т.у.ц. по статьям затрат СМР/ПНР ОЗП=22,53; ЭМ=11,42; ЗПМ=22,53; МАТ=8,56
1320 | ТЦ_19.1.01.13_78_7802658647_02.10.2024_02_483.2 | Тройник круглый равнопроходный Ø 125 |  | 4: шт; 5: 1; 6: 110,72 929,17/ИндМ223; З/пМех 10: 948; З/пМех 14: 0; З/пМех 15: 0; З/пМех 16: 0; З/пМех 17: 0 | [5 empty] | Тройник круглый равнопроходный Ø 125
|  | Цена МАТ=929,17/ИндМ223 | [23 empty] | Цена МАТ=929,17/ИндМ223
| ТЗ п. 13 | Транспортно-заготовительно-складские расходы, как разница в процентах между сметной и оптовой ценой материала аналога по ТССЦ-2000 - 2% ПЗ=2% (ОЗП=2%; ЭМ=2%; МАТ=2%) | [21 empty] | Транспортно-заготовительно-складские расходы, как разница в процентах между сметной и оптовой ценой материала аналога по ТССЦ-2000 - 2% ПЗ=2% (ОЗП=2%; ЭМ=2%; МАТ=2%)
| 1 | ИНДЕКС К ПОЗИЦИИ: Индексы пересчета в т.у.ц. по статьям затрат СМР/ПНР ОЗП=22,53; ЭМ=11,42; ЗПМ=22,53; МАТ=8,56 | [22 empty] | ИНДЕКС К ПОЗИЦИИ: Индексы пересчета в т.у.ц. по статьям затрат СМР/ПНР ОЗП=22,53; ЭМ=11,42; ЗПМ=22,53; МАТ=8,56
1321 | ТЦ_19.1.01.13_78_7802658647_02.10.2024_02_484.2 | Тройник круглый равнопроходный Ø 160 |  | 4: шт; 5: 4; 6: 113,70 954,17/ИндМ223; З/пМех 10: 3893; З/пМех 14: 0; З/пМех 15: 0; З/пМех 16: 0; З/пМех 17: 0 | [5 empty] | Тройник круглый равнопроходный Ø 160
|  | Цена МАТ=954,17/ИндМ223 | [23 empty] | Цена МАТ=954,17/ИндМ223
| ТЗ п. 13 | Транспортно-заготовительно-складские расходы, как разница в процентах между сметной и оптовой ценой материала аналога по ТССЦ-2000 - 2% ПЗ=2% (ОЗП=2%; ЭМ=2%; МАТ=2%) | [21 empty] | Транспортно-заготовительно-складские расходы, как разница в процентах между сметной и оптовой ценой материала аналога по ТССЦ-2000 - 2% ПЗ=2% (ОЗП=2%; ЭМ=2%; МАТ=2%)
| 1 | ИНДЕКС К ПОЗИЦИИ: Индексы пересчета в т.у.ц. по статьям затрат СМР/ПНР ОЗП=22,53; ЭМ=11,42; ЗПМ=22,53; МАТ=8,56 | [22 empty] | ИНДЕКС К ПОЗИЦИИ: Индексы пересчета в т.у.ц. по статьям затрат СМР/ПНР ОЗП=22,53; ЭМ=11,42; ЗПМ=22,53; МАТ=8,56
1322 | ТЦ_19.1.01.13_78_7802658647_02.10.2024_02_150.2 | Тройник круглого воздуховода ø200 на ø200 на ø200 |  | 4: шт; 5: 2; 6: 74,47 625,00/ИндМ223; З/пМех 10: 1275; З/пМех 14: 0; З/пМех 15: 0; З/пМех 16: 0; З/пМех 17: 0 | [5 empty] | Тройник круглого воздуховода ø200 на ø200 на ø200
|  | Цена МАТ=625,00/ИндМ223 | [23 empty] | Цена МАТ=625,00/ИндМ223
| ТЗ п. 13 | Транспортно-заготовительно-складские расходы, как разница в процентах между сметной и оптовой ценой материала аналога по ТССЦ-2000 - 2% ПЗ=2% (ОЗП=2%; ЭМ=2%; МАТ=2%) | [21 empty] | Транспортно-заготовительно-складские расходы, как разница в процентах между сметной и оптовой ценой материала аналога по ТССЦ-2000 - 2% ПЗ=2% (ОЗП=2%; ЭМ=2%; МАТ=2%)
| 1 | ИНДЕКС К ПОЗИЦИИ: Индексы пересчета в т.у.ц. по статьям затрат СМР/ПНР ОЗП=22,53; ЭМ=11,42; ЗПМ=22,53; МАТ=8,56 | [22 empty] | ИНДЕКС К ПОЗИЦИИ: Индексы пересчета в т.у.ц. по статьям затрат СМР/ПНР ОЗП=22,53; ЭМ=11,42; ЗПМ=22,53; МАТ=8,56
1323 | ТЦ_19.1.01.13_78_7802658647_02.10.2024_02_485.2 | Тройник круглый равнопроходный Ø 250 |  | 4: шт; 5: 1; 6: 122,63 1029,17/ИндМ223; З/пМех 10: 1050; З/пМех 14: 0; З/пМех 15: 0; З/пМех 16: 0; З/пМех 17: 0 | [5 empty] | Тройник круглый равнопроходный Ø 250
|  | Цена МАТ=1029,17/ИндМ223 | [23 empty] | Цена МАТ=1029,17/ИндМ223
| ТЗ п. 13 | Транспортно-заготовительно-складские расходы, как разница в процентах между сметной и оптовой ценой материала аналога по ТССЦ-2000 - 2% ПЗ=2% (ОЗП=2%; ЭМ=2%; МАТ=2%) | [21 empty] | Транспортно-заготовительно-складские расходы, как разница в процентах между сметной и оптовой ценой материала аналога по ТССЦ-2000 - 2% ПЗ=2% (ОЗП=2%; ЭМ=2%; МАТ=2%)
| 1 | ИНДЕКС К ПОЗИЦИИ: Индексы пересчета в т.у.ц. по статьям затрат СМР/ПНР ОЗП=22,53; ЭМ=11,42; ЗПМ=22,53; МАТ=8,56 | [22 empty] | ИНДЕКС К ПОЗИЦИИ: Индексы пересчета в т.у.ц. по статьям затрат СМР/ПНР ОЗП=22,53; ЭМ=11,42; ЗПМ=22,53; МАТ=8,56
1324 | ТЦ_19.1.01.13_78_7802658647_02.10.2024_02_486.2 | Тройник круглый с круглой врезкой Ø160/Ø160/ Ø125 |  | 4: шт; 5: 3; 6: 56,01 470,00/ИндМ223; З/пМех 10: 1438; З/пМех 14: 0; З/пМех 15: 0; З/пМех 16: 0; З/пМех 17: 0 | [5 empty] | Тройник круглый с круглой врезкой Ø160/Ø160/ Ø125
|  | Цена МАТ=470,00/ИндМ223 | [23 empty] | Цена МАТ=470,00/ИндМ223
| ТЗ п. 13 | Транспортно-заготовительно-складские расходы, как разница в процентах между сметной и оптовой ценой материала аналога по ТССЦ-2000 - 2% ПЗ=2% (ОЗП=2%; ЭМ=2%; МАТ=2%) | [21 empty] | Транспортно-заготовительно-складские расходы, как разница в процентах между сметной и оптовой ценой материала аналога по ТССЦ-2000 - 2% ПЗ=2% (ОЗП=2%; ЭМ=2%; МАТ=2%)
| 1 | ИНДЕКС К ПОЗИЦИИ: Индексы пересчета в т.у.ц. по статьям затрат СМР/ПНР ОЗП=22,53; ЭМ=11,42; ЗПМ=22,53; МАТ=8,56 | [22 empty] | ИНДЕКС К ПОЗИЦИИ: Индексы пересчета в т.у.ц. по статьям затрат СМР/ПНР ОЗП=22,53; ЭМ=11,42; ЗПМ=22,53; МАТ=8,56
1325 | ТЦ_19.1.01.13_78_7802658647_02.10.2024_02_106.2 | Тройник круглый с круглой врезкой Ø250/Ø250/ Ø160 |  | 4: шт; 5: 1; 6: 88,37 741,67/ИндМ223; З/пМех 10: 756; З/пМех 14: 0; З/пМех 15: 0; З/пМех 16: 0; З/пМех 17: 0 | [5 empty] | Тройник круглый с круглой врезкой Ø250/Ø250/ Ø160
|  | Цена МАТ=741,67/ИндМ223 | [23 empty] | Цена МАТ=741,67/ИндМ223
| ТЗ п. 13 | Транспортно-заготовительно-складские расходы, как разница в процентах между сметной и оптовой ценой материала аналога по ТССЦ-2000 - 2% ПЗ=2% (ОЗП=2%; ЭМ=2%; МАТ=2%) | [21 empty] | Транспортно-заготовительно-складские расходы, как разница в процентах между сметной и оптовой ценой материала аналога по ТССЦ-2000 - 2% ПЗ=2% (ОЗП=2%; ЭМ=2%; МАТ=2%)
| 1 | ИНДЕКС К ПОЗИЦИИ: Индексы пересчета в т.у.ц. по статьям затрат СМР/ПНР ОЗП=22,53; ЭМ=11,42; ЗПМ=22,53; МАТ=8,56 | [22 empty] | ИНДЕКС К ПОЗИЦИИ: Индексы пересчета в т.у.ц. по статьям затрат СМР/ПНР ОЗП=22,53; ЭМ=11,42; ЗПМ=22,53; МАТ=8,56
1326 | ТЦ_19.1.01.13_78_7802658647_02.10.2024_02_31.2 | Тройник прямоугольный с круглой врезкой 200x200 на 200x200 на ø160 |  | 4: шт; 5: 5; 6: 102,88 863,33/ИндМ223; З/пМех 10: 4403; З/пМех 14: 0; З/пМех 15: 0; З/пМех 16: 0; З/пМех 17: 0 | [5 empty] | Тройник прямоугольный с круглой врезкой 200x200 на 200x200 на ø160
|  | Цена МАТ=863,33/ИндМ223 | [23 empty] | Цена МАТ=863,33/ИндМ223
| ТЗ п. 13 | Транспортно-заготовительно-складские расходы, как разница в процентах между сметной и оптовой ценой материала аналога по ТССЦ-2000 - 2% ПЗ=2% (ОЗП=2%; ЭМ=2%; МАТ=2%) | [21 empty] | Транспортно-заготовительно-складские расходы, как разница в процентах между сметной и оптовой ценой материала аналога по ТССЦ-2000 - 2% ПЗ=2% (ОЗП=2%; ЭМ=2%; МАТ=2%)
| 1 | ИНДЕКС К ПОЗИЦИИ: Индексы пересчета в т.у.ц. по статьям затрат СМР/ПНР ОЗП=22,53; ЭМ=11,42; ЗПМ=22,53; МАТ=8,56 | [22 empty] | ИНДЕКС К ПОЗИЦИИ: Индексы пересчета в т.у.ц. по статьям затрат СМР/ПНР ОЗП=22,53; ЭМ=11,42; ЗПМ=22,53; МАТ=8,56
1327 | ТЦ_19.1.01.13_78_7802658647_02.10.2024_02_36.2 | Тройник прямоугольный с круглой врезкой 250x200 на 250x200 на ø160 |  | 4: шт; 5: 2; 6: 78,45 658,33/ИндМ223; З/пМех 10: 1343; З/пМех 14: 0; З/пМех 15: 0; З/пМех 16: 0; З/пМех 17: 0 | [5 empty] | Тройник прямоугольный с круглой врезкой 250x200 на 250x200 на ø160
|  | Цена МАТ=658,33/ИндМ223 | [23 empty] | Цена МАТ=658,33/ИндМ223
| ТЗ п. 13 | Транспортно-заготовительно-складские расходы, как разница в процентах между сметной и оптовой ценой материала аналога по ТССЦ-2000 - 2% ПЗ=2% (ОЗП=2%; ЭМ=2%; МАТ=2%) | [21 empty] | Транспортно-заготовительно-складские расходы, как разница в процентах между сметной и оптовой ценой материала аналога по ТССЦ-2000 - 2% ПЗ=2% (ОЗП=2%; ЭМ=2%; МАТ=2%)
| 1 | ИНДЕКС К ПОЗИЦИИ: Индексы пересчета в т.у.ц. по статьям затрат СМР/ПНР ОЗП=22,53; ЭМ=11,42; ЗПМ=22,53; МАТ=8,56 | [22 empty] | ИНДЕКС К ПОЗИЦИИ: Индексы пересчета в т.у.ц. по статьям затрат СМР/ПНР ОЗП=22,53; ЭМ=11,42; ЗПМ=22,53; МАТ=8,56
1328 | ТЦ_19.1.01.13_78_7802658647_02.10.2024_02_130.2 | Тройник прямоугольный с круглой врезкой 250x250 на 250x250 на ø160 |  | 4: шт; 5: 6; 6: 182,71 1533,33/ИндМ223; З/пМех 10: 9384; З/пМех 14: 0; З/пМех 15: 0; З/пМех 16: 0; З/пМех 17: 0 | [5 empty] | Тройник прямоугольный с круглой врезкой 250x250 на 250x250 на ø160
|  | Цена МАТ=1533,33/ИндМ223 | [23 empty] | Цена МАТ=1533,33/ИндМ223
| ТЗ п. 13 | Транспортно-заготовительно-складские расходы, как разница в процентах между сметной и оптовой ценой материала аналога по ТССЦ-2000 - 2% ПЗ=2% (ОЗП=2%; ЭМ=2%; МАТ=2%) | [21 empty] | Транспортно-заготовительно-складские расходы, как разница в процентах между сметной и оптовой ценой материала аналога по ТССЦ-2000 - 2% ПЗ=2% (ОЗП=2%; ЭМ=2%; МАТ=2%)
| 1 | ИНДЕКС К ПОЗИЦИИ: Индексы пересчета в т.у.ц. по статьям затрат СМР/ПНР ОЗП=22,53; ЭМ=11,42; ЗПМ=22,53; МАТ=8,56 | [22 empty] | ИНДЕКС К ПОЗИЦИИ: Индексы пересчета в т.у.ц. по статьям затрат СМР/ПНР ОЗП=22,53; ЭМ=11,42; ЗПМ=22,53; МАТ=8,56
1329 | ТЦ_19.1.01.13_78_7802658647_02.10.2024_02_131.2 | Тройник прямоугольный с круглой врезкой 300x250 на 300x250 на ø160 |  | 4: шт; 5: 1; 6: 196,62 1650/ИндМ223; З/пМех 10: 1683; З/пМех 14: 0; З/пМех 15: 0; З/пМех 16: 0; З/пМех 17: 0 | [5 empty] | Тройник прямоугольный с круглой врезкой 300x250 на 300x250 на ø160
|  | Цена МАТ=1650/ИндМ223 | [23 empty] | Цена МАТ=1650/ИндМ223
| ТЗ п. 13 | Транспортно-заготовительно-складские расходы, как разница в процентах между сметной и оптовой ценой материала аналога по ТССЦ-2000 - 2% ПЗ=2% (ОЗП=2%; ЭМ=2%; МАТ=2%) | [21 empty] | Транспортно-заготовительно-складские расходы, как разница в процентах между сметной и оптовой ценой материала аналога по ТССЦ-2000 - 2% ПЗ=2% (ОЗП=2%; ЭМ=2%; МАТ=2%)
| 1 | ИНДЕКС К ПОЗИЦИИ: Индексы пересчета в т.у.ц. по статьям затрат СМР/ПНР ОЗП=22,53; ЭМ=11,42; ЗПМ=22,53; МАТ=8,56 | [22 empty] | ИНДЕКС К ПОЗИЦИИ: Индексы пересчета в т.у.ц. по статьям затрат СМР/ПНР ОЗП=22,53; ЭМ=11,42; ЗПМ=22,53; МАТ=8,56
1330 | ТЦ_19.1.01.13_78_7802658647_02.10.2024_02_487.2 | Тройник прямоугольный с круглой врезкой 300x300 на 300x300 на Ø160 |  | 4: шт; 5: 1; 6: 131,07 1100/ИндМ223; З/пМех 10: 1122; З/пМех 14: 0; З/пМех 15: 0; З/пМех 16: 0; З/пМех 17: 0 | [5 empty] | Тройник прямоугольный с круглой врезкой 300x300 на 300x300 на Ø160
|  | Цена МАТ=1100/ИндМ223 | [23 empty] | Цена МАТ=1100/ИндМ223
| ТЗ п. 13 | Транспортно-заготовительно-складские расходы, как разница в процентах между сметной и оптовой ценой материала аналога по ТССЦ-2000 - 2% ПЗ=2% (ОЗП=2%; ЭМ=2%; МАТ=2%) | [21 empty] | Транспортно-заготовительно-складские расходы, как разница в процентах между сметной и оптовой ценой материала аналога по ТССЦ-2000 - 2% ПЗ=2% (ОЗП=2%; ЭМ=2%; МАТ=2%)
| 1 | ИНДЕКС К ПОЗИЦИИ: Индексы пересчета в т.у.ц. по статьям затрат СМР/ПНР ОЗП=22,53; ЭМ=11,42; ЗПМ=22,53; МАТ=8,56 | [22 empty] | ИНДЕКС К ПОЗИЦИИ: Индексы пересчета в т.у.ц. по статьям затрат СМР/ПНР ОЗП=22,53; ЭМ=11,42; ЗПМ=22,53; МАТ=8,56
1331 | ТЦ_19.1.01.13_78_7802658647_02.10.2024_02_488.2 | Тройник прямоугольный с прямоугольной врезкой 300x300 на 300х300 на 500x250 |  | 4: шт; 5: 1; 6: 125,61 1054,17/ИндМ223; З/пМех 10: 1075; З/пМех 14: 0; З/пМех 15: 0; З/пМех 16: 0; З/пМех 17: 0 | [5 empty] | Тройник прямоугольный с прямоугольной врезкой 300x300 на 300х300 на 500x250
|  | Цена МАТ=1054,17/ИндМ223 | [23 empty] | Цена МАТ=1054,17/ИндМ223
| ТЗ п. 13 | Транспортно-заготовительно-складские расходы, как разница в процентах между сметной и оптовой ценой материала аналога по ТССЦ-2000 - 2% ПЗ=2% (ОЗП=2%; ЭМ=2%; МАТ=2%) | [21 empty] | Транспортно-заготовительно-складские расходы, как разница в процентах между сметной и оптовой ценой материала аналога по ТССЦ-2000 - 2% ПЗ=2% (ОЗП=2%; ЭМ=2%; МАТ=2%)
| 1 | ИНДЕКС К ПОЗИЦИИ: Индексы пересчета в т.у.ц. по статьям затрат СМР/ПНР ОЗП=22,53; ЭМ=11,42; ЗПМ=22,53; МАТ=8,56 | [22 empty] | ИНДЕКС К ПОЗИЦИИ: Индексы пересчета в т.у.ц. по статьям затрат СМР/ПНР ОЗП=22,53; ЭМ=11,42; ЗПМ=22,53; МАТ=8,56
1332 | ТЦ_19.1.01.13_78_7802658647_02.10.2024_02_489.2 | Тройник прямоугольный с прямоугольной врезкой 500x250 на 350х300 на 450x400 |  | 4: шт; 5: 1; 6: 147,66 1239,17/ИндМ223; З/пМех 10: 1264; З/пМех 14: 0; З/пМех 15: 0; З/пМех 16: 0; З/пМех 17: 0 | [5 empty] | Тройник прямоугольный с прямоугольной врезкой 500x250 на 350х300 на 450x400
|  | Цена МАТ=1239,17/ИндМ223 | [23 empty] | Цена МАТ=1239,17/ИндМ223
| ТЗ п. 13 | Транспортно-заготовительно-складские расходы, как разница в процентах между сметной и оптовой ценой материала аналога по ТССЦ-2000 - 2% ПЗ=2% (ОЗП=2%; ЭМ=2%; МАТ=2%) | [21 empty] | Транспортно-заготовительно-складские расходы, как разница в процентах между сметной и оптовой ценой материала аналога по ТССЦ-2000 - 2% ПЗ=2% (ОЗП=2%; ЭМ=2%; МАТ=2%)
| 1 | ИНДЕКС К ПОЗИЦИИ: Индексы пересчета в т.у.ц. по статьям затрат СМР/ПНР ОЗП=22,53; ЭМ=11,42; ЗПМ=22,53; МАТ=8,56 | [22 empty] | ИНДЕКС К ПОЗИЦИИ: Индексы пересчета в т.у.ц. по статьям затрат СМР/ПНР ОЗП=22,53; ЭМ=11,42; ЗПМ=22,53; МАТ=8,56
1333 | ТЦ_19.1.01.13_78_7802658647_02.10.2024_02_490.2 | Тройник прямоугольный с прямоугольной врезкой 300x300 на 300x300 на 350x300 |  | 4: шт; 5: 1; 6: 131,07 1100/ИндМ223; З/пМех 10: 1122; З/пМех 14: 0; З/пМех 15: 0; З/пМех 16: 0; З/пМех 17: 0 | [5 empty] | Тройник прямоугольный с прямоугольной врезкой 300x300 на 300x300 на 350x300
|  | Цена МАТ=1100/ИндМ223 | [23 empty] | Цена МАТ=1100/ИндМ223
| ТЗ п. 13 | Транспортно-заготовительно-складские расходы, как разница в процентах между сметной и оптовой ценой материала аналога по ТССЦ-2000 - 2% ПЗ=2% (ОЗП=2%; ЭМ=2%; МАТ=2%) | [21 empty] | Транспортно-заготовительно-складские расходы, как разница в процентах между сметной и оптовой ценой материала аналога по ТССЦ-2000 - 2% ПЗ=2% (ОЗП=2%; ЭМ=2%; МАТ=2%)
| 1 | ИНДЕКС К ПОЗИЦИИ: Индексы пересчета в т.у.ц. по статьям затрат СМР/ПНР ОЗП=22,53; ЭМ=11,42; ЗПМ=22,53; МАТ=8,56 | [22 empty] | ИНДЕКС К ПОЗИЦИИ: Индексы пересчета в т.у.ц. по статьям затрат СМР/ПНР ОЗП=22,53; ЭМ=11,42; ЗПМ=22,53; МАТ=8,56
1334 | ТЦ_19.1.01.13_78_7802658647_02.10.2024_02_491.2 | Переход прямоугольного сечения 700х400/1200х900 |  | 4: шт; 5: 1; 6: 400,87 3364,17/ИндМ223; З/пМех 10: 3431; З/пМех 14: 0; З/пМех 15: 0; З/пМех 16: 0; З/пМех 17: 0 | [5 empty] | Переход прямоугольного сечения 700х400/1200х900
|  | Цена МАТ=3364,17/ИндМ223 | [23 empty] | Цена МАТ=3364,17/ИндМ223
| ТЗ п. 13 | Транспортно-заготовительно-складские расходы, как разница в процентах между сметной и оптовой ценой материала аналога по ТССЦ-2000 - 2% ПЗ=2% (ОЗП=2%; ЭМ=2%; МАТ=2%) | [21 empty] | Транспортно-заготовительно-складские расходы, как разница в процентах между сметной и оптовой ценой материала аналога по ТССЦ-2000 - 2% ПЗ=2% (ОЗП=2%; ЭМ=2%; МАТ=2%)
| 1 | ИНДЕКС К ПОЗИЦИИ: Индексы пересчета в т.у.ц. по статьям затрат СМР/ПНР ОЗП=22,53; ЭМ=11,42; ЗПМ=22,53; МАТ=8,56 | [22 empty] | ИНДЕКС К ПОЗИЦИИ: Индексы пересчета в т.у.ц. по статьям затрат СМР/ПНР ОЗП=22,53; ЭМ=11,42; ЗПМ=22,53; МАТ=8,56
1335 | ТЦ_19.1.01.13_78_7802658647_02.10.2024_02_492.2 | Переход прямоугольного сечения 700х400/450х400 |  | 4: шт; 5: 1; 6: 239,31 2008,33/ИндМ223; З/пМех 10: 2049; З/пМех 14: 0; З/пМех 15: 0; З/пМех 16: 0; З/пМех 17: 0 | [5 empty] | Переход прямоугольного сечения 700х400/450х400
|  | Цена МАТ=2008,33/ИндМ223 | [23 empty] | Цена МАТ=2008,33/ИндМ223
| ТЗ п. 13 | Транспортно-заготовительно-складские расходы, как разница в процентах между сметной и оптовой ценой материала аналога по ТССЦ-2000 - 2% ПЗ=2% (ОЗП=2%; ЭМ=2%; МАТ=2%) | [21 empty] | Транспортно-заготовительно-складские расходы, как разница в процентах между сметной и оптовой ценой материала аналога по ТССЦ-2000 - 2% ПЗ=2% (ОЗП=2%; ЭМ=2%; МАТ=2%)
| 1 | ИНДЕКС К ПОЗИЦИИ: Индексы пересчета в т.у.ц. по статьям затрат СМР/ПНР ОЗП=22,53; ЭМ=11,42; ЗПМ=22,53; МАТ=8,56 | [22 empty] | ИНДЕКС К ПОЗИЦИИ: Индексы пересчета в т.у.ц. по статьям затрат СМР/ПНР ОЗП=22,53; ЭМ=11,42; ЗПМ=22,53; МАТ=8,56
1336 | ТЦ_19.1.01.13_78_7802658647_02.10.2024_02_493.2 | Переход прямоугольного сечения 300х300/250х250 |  | 4: шт; 5: 2; 6: 51,63 433,33/ИндМ223; З/пМех 10: 884; З/пМех 14: 0; З/пМех 15: 0; З/пМех 16: 0; З/пМех 17: 0 | [5 empty] | Переход прямоугольного сечения 300х300/250х250
|  | Цена МАТ=433,33/ИндМ223 | [23 empty] | Цена МАТ=433,33/ИндМ223
| ТЗ п. 13 | Транспортно-заготовительно-складские расходы, как разница в процентах между сметной и оптовой ценой материала аналога по ТССЦ-2000 - 2% ПЗ=2% (ОЗП=2%; ЭМ=2%; МАТ=2%) | [21 empty] | Транспортно-заготовительно-складские расходы, как разница в процентах между сметной и оптовой ценой материала аналога по ТССЦ-2000 - 2% ПЗ=2% (ОЗП=2%; ЭМ=2%; МАТ=2%)
| 1 | ИНДЕКС К ПОЗИЦИИ: Индексы пересчета в т.у.ц. по статьям затрат СМР/ПНР ОЗП=22,53; ЭМ=11,42; ЗПМ=22,53; МАТ=8,56 | [22 empty] | ИНДЕКС К ПОЗИЦИИ: Индексы пересчета в т.у.ц. по статьям затрат СМР/ПНР ОЗП=22,53; ЭМ=11,42; ЗПМ=22,53; МАТ=8,56
1337 | ТЦ_19.1.01.13_78_7802658647_02.10.2024_02_494.2 | Переход прямоугольного сечения 300х300/300х250 |  | 4: шт; 5: 1; 6: 54,71 459,17/ИндМ223; З/пМех 10: 468; З/пМех 14: 0; З/пМех 15: 0; З/пМех 16: 0; З/пМех 17: 0 | [5 empty] | Переход прямоугольного сечения 300х300/300х250
|  | Цена МАТ=459,17/ИндМ223 | [23 empty] | Цена МАТ=459,17/ИндМ223
| ТЗ п. 13 | Транспортно-заготовительно-складские расходы, как разница в процентах между сметной и оптовой ценой материала аналога по ТССЦ-2000 - 2% ПЗ=2% (ОЗП=2%; ЭМ=2%; МАТ=2%) | [21 empty] | Транспортно-заготовительно-складские расходы, как разница в процентах между сметной и оптовой ценой материала аналога по ТССЦ-2000 - 2% ПЗ=2% (ОЗП=2%; ЭМ=2%; МАТ=2%)
| 1 | ИНДЕКС К ПОЗИЦИИ: Индексы пересчета в т.у.ц. по статьям затрат СМР/ПНР ОЗП=22,53; ЭМ=11,42; ЗПМ=22,53; МАТ=8,56 | [22 empty] | ИНДЕКС К ПОЗИЦИИ: Индексы пересчета в т.у.ц. по статьям затрат СМР/ПНР ОЗП=22,53; ЭМ=11,42; ЗПМ=22,53; МАТ=8,56
1338 | ТЦ_19.1.01.13_78_7802658647_02.10.2024_02_495.2 | Переход прямоугольного сечения 300х300/200х200 |  | 4: шт; 5: 1; 6: 50,84 426,67/ИндМ223; З/пМех 10: 435; З/пМех 14: 0; З/пМех 15: 0; З/пМех 16: 0; З/пМех 17: 0 | [5 empty] | Переход прямоугольного сечения 300х300/200х200
|  | Цена МАТ=426,67/ИндМ223 | [23 empty] | Цена МАТ=426,67/ИндМ223
| ТЗ п. 13 | Транспортно-заготовительно-складские расходы, как разница в процентах между сметной и оптовой ценой материала аналога по ТССЦ-2000 - 2% ПЗ=2% (ОЗП=2%; ЭМ=2%; МАТ=2%) | [21 empty] | Транспортно-заготовительно-складские расходы, как разница в процентах между сметной и оптовой ценой материала аналога по ТССЦ-2000 - 2% ПЗ=2% (ОЗП=2%; ЭМ=2%; МАТ=2%)
| 1 | ИНДЕКС К ПОЗИЦИИ: Индексы пересчета в т.у.ц. по статьям затрат СМР/ПНР ОЗП=22,53; ЭМ=11,42; ЗПМ=22,53; МАТ=8,56 | [22 empty] | ИНДЕКС К ПОЗИЦИИ: Индексы пересчета в т.у.ц. по статьям затрат СМР/ПНР ОЗП=22,53; ЭМ=11,42; ЗПМ=22,53; МАТ=8,56
1339 | ТЦ_19.1.01.13_78_7802658647_02.10.2024_02_126.2 | Переход прямоугольного сечения 300x250 на 250x250 |  | 4: шт; 5: 1; 6: 74,47 625/ИндМ223; З/пМех 10: 637; З/пМех 14: 0; З/пМех 15: 0; З/пМех 16: 0; З/пМех 17: 0 | [5 empty] | Переход прямоугольного сечения 300x250 на 250x250
|  | Цена МАТ=625/ИндМ223 | [23 empty] | Цена МАТ=625/ИндМ223
| ТЗ п. 13 | Транспортно-заготовительно-складские расходы, как разница в процентах между сметной и оптовой ценой материала аналога по ТССЦ-2000 - 2% ПЗ=2% (ОЗП=2%; ЭМ=2%; МАТ=2%) | [21 empty] | Транспортно-заготовительно-складские расходы, как разница в процентах между сметной и оптовой ценой материала аналога по ТССЦ-2000 - 2% ПЗ=2% (ОЗП=2%; ЭМ=2%; МАТ=2%)
| 1 | ИНДЕКС К ПОЗИЦИИ: Индексы пересчета в т.у.ц. по статьям затрат СМР/ПНР ОЗП=22,53; ЭМ=11,42; ЗПМ=22,53; МАТ=8,56 | [22 empty] | ИНДЕКС К ПОЗИЦИИ: Индексы пересчета в т.у.ц. по статьям затрат СМР/ПНР ОЗП=22,53; ЭМ=11,42; ЗПМ=22,53; МАТ=8,56
1340 | ТЦ_19.1.01.13_78_7802658647_02.10.2024_02_124.2 | Переход прямоугольного сечения 250x250 на 200x200 |  | 4: шт; 5: 1; 6: 121,15 1016,67/ИндМ223; З/пМех 10: 1037; З/пМех 14: 0; З/пМех 15: 0; З/пМех 16: 0; З/пМех 17: 0 | [5 empty] | Переход прямоугольного сечения 250x250 на 200x200
|  | Цена МАТ=1016,67/ИндМ223 | [23 empty] | Цена МАТ=1016,67/ИндМ223
| ТЗ п. 13 | Транспортно-заготовительно-складские расходы, как разница в процентах между сметной и оптовой ценой материала аналога по ТССЦ-2000 - 2% ПЗ=2% (ОЗП=2%; ЭМ=2%; МАТ=2%) | [21 empty] | Транспортно-заготовительно-складские расходы, как разница в процентах между сметной и оптовой ценой материала аналога по ТССЦ-2000 - 2% ПЗ=2% (ОЗП=2%; ЭМ=2%; МАТ=2%)
| 1 | ИНДЕКС К ПОЗИЦИИ: Индексы пересчета в т.у.ц. по статьям затрат СМР/ПНР ОЗП=22,53; ЭМ=11,42; ЗПМ=22,53; МАТ=8,56 | [22 empty] | ИНДЕКС К ПОЗИЦИИ: Индексы пересчета в т.у.ц. по статьям затрат СМР/ПНР ОЗП=22,53; ЭМ=11,42; ЗПМ=22,53; МАТ=8,56
1341 | ТЦ_19.1.01.13_78_7802658647_02.10.2024_02_333.2 | Переход воздуховода с круглого на прямоугольное сечение 250x250 на ø250 |  | 4: шт; 5: 1; 6: 123,13 1033,33/ИндМ223; З/пМех 10: 1054; З/пМех 14: 0; З/пМех 15: 0; З/пМех 16: 0; З/пМех 17: 0 | [5 empty] | Переход воздуховода с круглого на прямоугольное сечение 250x250 на ø250
|  | Цена МАТ=1033,33/ИндМ223 | [23 empty] | Цена МАТ=1033,33/ИндМ223
| ТЗ п. 13 | Транспортно-заготовительно-складские расходы, как разница в процентах между сметной и оптовой ценой материала аналога по ТССЦ-2000 - 2% ПЗ=2% (ОЗП=2%; ЭМ=2%; МАТ=2%) | [21 empty] | Транспортно-заготовительно-складские расходы, как разница в процентах между сметной и оптовой ценой материала аналога по ТССЦ-2000 - 2% ПЗ=2% (ОЗП=2%; ЭМ=2%; МАТ=2%)
| 1 | ИНДЕКС К ПОЗИЦИИ: Индексы пересчета в т.у.ц. по статьям затрат СМР/ПНР ОЗП=22,53; ЭМ=11,42; ЗПМ=22,53; МАТ=8,56 | [22 empty] | ИНДЕКС К ПОЗИЦИИ: Индексы пересчета в т.у.ц. по статьям затрат СМР/ПНР ОЗП=22,53; ЭМ=11,42; ЗПМ=22,53; МАТ=8,56
1342 | ТЦ_19.1.01.13_78_7802658647_02.10.2024_02_85.2 | Переход с прямоугольного сечения на круглое 200x200 на ø200 |  | 4: шт; 5: 1; 6: 47,66 400/ИндМ223; З/пМех 10: 408; З/пМех 14: 0; З/пМех 15: 0; З/пМех 16: 0; З/пМех 17: 0 | [5 empty] | Переход с прямоугольного сечения на круглое 200x200 на ø200
|  | Цена МАТ=400/ИндМ223 | [23 empty] | Цена МАТ=400/ИндМ223
| ТЗ п. 13 | Транспортно-заготовительно-складские расходы, как разница в процентах между сметной и оптовой ценой материала аналога по ТССЦ-2000 - 2% ПЗ=2% (ОЗП=2%; ЭМ=2%; МАТ=2%) | [21 empty] | Транспортно-заготовительно-складские расходы, как разница в процентах между сметной и оптовой ценой материала аналога по ТССЦ-2000 - 2% ПЗ=2% (ОЗП=2%; ЭМ=2%; МАТ=2%)
| 1 | ИНДЕКС К ПОЗИЦИИ: Индексы пересчета в т.у.ц. по статьям затрат СМР/ПНР ОЗП=22,53; ЭМ=11,42; ЗПМ=22,53; МАТ=8,56 | [22 empty] | ИНДЕКС К ПОЗИЦИИ: Индексы пересчета в т.у.ц. по статьям затрат СМР/ПНР ОЗП=22,53; ЭМ=11,42; ЗПМ=22,53; МАТ=8,56
1343 | ТЦ_19.1.01.13_78_7802658647_02.10.2024_02_497.2 | Переход с прямоугольного сечения на круглое 200х200/ Ø160 |  | 4: шт; 5: 1; 6: 52,03 436,67/ИндМ223; З/пМех 10: 445; З/пМех 14: 0; З/пМех 15: 0; З/пМех 16: 0; З/пМех 17: 0 | [5 empty] | Переход с прямоугольного сечения на круглое 200х200/ Ø160
|  | Цена МАТ=436,67/ИндМ223 | [23 empty] | Цена МАТ=436,67/ИндМ223
| ТЗ п. 13 | Транспортно-заготовительно-складские расходы, как разница в процентах между сметной и оптовой ценой материала аналога по ТССЦ-2000 - 2% ПЗ=2% (ОЗП=2%; ЭМ=2%; МАТ=2%) | [21 empty] | Транспортно-заготовительно-складские расходы, как разница в процентах между сметной и оптовой ценой материала аналога по ТССЦ-2000 - 2% ПЗ=2% (ОЗП=2%; ЭМ=2%; МАТ=2%)
| 1 | ИНДЕКС К ПОЗИЦИИ: Индексы пересчета в т.у.ц. по статьям затрат СМР/ПНР ОЗП=22,53; ЭМ=11,42; ЗПМ=22,53; МАТ=8,56 | [22 empty] | ИНДЕКС К ПОЗИЦИИ: Индексы пересчета в т.у.ц. по статьям затрат СМР/ПНР ОЗП=22,53; ЭМ=11,42; ЗПМ=22,53; МАТ=8,56
1344 | ТЦ_19.1.01.13_78_7802658647_02.10.2024_02_498.2 | Переход с прямоугольного сечения на круглое 200х200/ Ø125 |  | 4: шт; 5: 1; 6: 39,53 331,67/ИндМ223; З/пМех 10: 338; З/пМех 14: 0; З/пМех 15: 0; З/пМех 16: 0; З/пМех 17: 0 | [5 empty] | Переход с прямоугольного сечения на круглое 200х200/ Ø125
|  | Цена МАТ=331,67/ИндМ223 | [23 empty] | Цена МАТ=331,67/ИндМ223
| ТЗ п. 13 | Транспортно-заготовительно-складские расходы, как разница в процентах между сметной и оптовой ценой материала аналога по ТССЦ-2000 - 2% ПЗ=2% (ОЗП=2%; ЭМ=2%; МАТ=2%) | [21 empty] | Транспортно-заготовительно-складские расходы, как разница в процентах между сметной и оптовой ценой материала аналога по ТССЦ-2000 - 2% ПЗ=2% (ОЗП=2%; ЭМ=2%; МАТ=2%)
| 1 | ИНДЕКС К ПОЗИЦИИ: Индексы пересчета в т.у.ц. по статьям затрат СМР/ПНР ОЗП=22,53; ЭМ=11,42; ЗПМ=22,53; МАТ=8,56 | [22 empty] | ИНДЕКС К ПОЗИЦИИ: Индексы пересчета в т.у.ц. по статьям затрат СМР/ПНР ОЗП=22,53; ЭМ=11,42; ЗПМ=22,53; МАТ=8,56
1345 | ТЦ_19.1.01.13_78_7802658647_02.10.2024_02_231.2 | Переход круглого сечения ø250 на ø200 |  | 4: шт; 5: 1; 6: 49,65 416,67/ИндМ223; З/пМех 10: 425; З/пМех 14: 0; З/пМех 15: 0; З/пМех 16: 0; З/пМех 17: 0 | [5 empty] | Переход круглого сечения ø250 на ø200
|  | Цена МАТ=416,67/ИндМ223 | [23 empty] | Цена МАТ=416,67/ИндМ223
| ТЗ п. 13 | Транспортно-заготовительно-складские расходы, как разница в процентах между сметной и оптовой ценой материала аналога по ТССЦ-2000 - 2% ПЗ=2% (ОЗП=2%; ЭМ=2%; МАТ=2%) | [21 empty] | Транспортно-заготовительно-складские расходы, как разница в процентах между сметной и оптовой ценой материала аналога по ТССЦ-2000 - 2% ПЗ=2% (ОЗП=2%; ЭМ=2%; МАТ=2%)
| 1 | ИНДЕКС К ПОЗИЦИИ: Индексы пересчета в т.у.ц. по статьям затрат СМР/ПНР ОЗП=22,53; ЭМ=11,42; ЗПМ=22,53; МАТ=8,56 | [22 empty] | ИНДЕКС К ПОЗИЦИИ: Индексы пересчета в т.у.ц. по статьям затрат СМР/ПНР ОЗП=22,53; ЭМ=11,42; ЗПМ=22,53; МАТ=8,56
1346 | ТЦ_19.1.01.13_78_7802658647_02.10.2024_02_302.2 | Переход круглого сечения ø250 на ø160 |  | 4: шт; 5: 1; 6: 88,87 745,83/ИндМ223; З/пМех 10: 761; З/пМех 14: 0; З/пМех 15: 0; З/пМех 16: 0; З/пМех 17: 0 | [5 empty] | Переход круглого сечения ø250 на ø160
|  | Цена МАТ=745,83/ИндМ223 | [23 empty] | Цена МАТ=745,83/ИндМ223
| ТЗ п. 13 | Транспортно-заготовительно-складские расходы, как разница в процентах между сметной и оптовой ценой материала аналога по ТССЦ-2000 - 2% ПЗ=2% (ОЗП=2%; ЭМ=2%; МАТ=2%) | [21 empty] | Транспортно-заготовительно-складские расходы, как разница в процентах между сметной и оптовой ценой материала аналога по ТССЦ-2000 - 2% ПЗ=2% (ОЗП=2%; ЭМ=2%; МАТ=2%)
| 1 | ИНДЕКС К ПОЗИЦИИ: Индексы пересчета в т.у.ц. по статьям затрат СМР/ПНР ОЗП=22,53; ЭМ=11,42; ЗПМ=22,53; МАТ=8,56 | [22 empty] | ИНДЕКС К ПОЗИЦИИ: Индексы пересчета в т.у.ц. по статьям затрат СМР/ПНР ОЗП=22,53; ЭМ=11,42; ЗПМ=22,53; МАТ=8,56
1347 | ТЦ_19.1.01.13_78_7802658647_02.10.2024_02_28.2 | Переход круглого сечения ø200 на ø160 |  | 4: шт; 5: 1; 6: 36,74 308,33/ИндМ223; З/пМех 10: 315; З/пМех 14: 0; З/пМех 15: 0; З/пМех 16: 0; З/пМех 17: 0 | [5 empty] | Переход круглого сечения ø200 на ø160
|  | Цена МАТ=308,33/ИндМ223 | [23 empty] | Цена МАТ=308,33/ИндМ223
| ТЗ п. 13 | Транспортно-заготовительно-складские расходы, как разница в процентах между сметной и оптовой ценой материала аналога по ТССЦ-2000 - 2% ПЗ=2% (ОЗП=2%; ЭМ=2%; МАТ=2%) | [21 empty] | Транспортно-заготовительно-складские расходы, как разница в процентах между сметной и оптовой ценой материала аналога по ТССЦ-2000 - 2% ПЗ=2% (ОЗП=2%; ЭМ=2%; МАТ=2%)
| 1 | ИНДЕКС К ПОЗИЦИИ: Индексы пересчета в т.у.ц. по статьям затрат СМР/ПНР ОЗП=22,53; ЭМ=11,42; ЗПМ=22,53; МАТ=8,56 | [22 empty] | ИНДЕКС К ПОЗИЦИИ: Индексы пересчета в т.у.ц. по статьям затрат СМР/ПНР ОЗП=22,53; ЭМ=11,42; ЗПМ=22,53; МАТ=8,56
1348 | ТЦ_19.1.01.13_78_7802658647_02.10.2024_02_91.2 | Тройник прямоугольный с круглой врезкой 200x200 на 200x200 на ø125 |  | 4: шт; 5: 1; 6: 77,45 650/ИндМ223; З/пМех 10: 663; З/пМех 14: 0; З/пМех 15: 0; З/пМех 16: 0; З/пМех 17: 0 | [5 empty] | Тройник прямоугольный с круглой врезкой 200x200 на 200x200 на ø125
|  | Цена МАТ=650/ИндМ223 | [23 empty] | Цена МАТ=650/ИндМ223
| ТЗ п. 13 | Транспортно-заготовительно-складские расходы, как разница в процентах между сметной и оптовой ценой материала аналога по ТССЦ-2000 - 2% ПЗ=2% (ОЗП=2%; ЭМ=2%; МАТ=2%) | [21 empty] | Транспортно-заготовительно-складские расходы, как разница в процентах между сметной и оптовой ценой материала аналога по ТССЦ-2000 - 2% ПЗ=2% (ОЗП=2%; ЭМ=2%; МАТ=2%)
| 1 | ИНДЕКС К ПОЗИЦИИ: Индексы пересчета в т.у.ц. по статьям затрат СМР/ПНР ОЗП=22,53; ЭМ=11,42; ЗПМ=22,53; МАТ=8,56 | [22 empty] | ИНДЕКС К ПОЗИЦИИ: Индексы пересчета в т.у.ц. по статьям затрат СМР/ПНР ОЗП=22,53; ЭМ=11,42; ЗПМ=22,53; МАТ=8,56
Огнезащитное покрытие | [21 empty] | Огнезащитное покрытие
1349 | ТЕР26-01-054-01 Приказ Администрации ЛО от 20.10.15 №28 | Обертывание поверхности изоляции рулонными материалами насухо с проклейкой швов//теплоогнезащитное покрытие (применит.) |  | 100 м2 поверхности покрытия изоляции | 2.4374 | 1184.2 | 602.04 | 76.05 |  | 45737 | 33061 | 2117 |  | 36.777 | 89.64 | 0 | 0 | [5 empty] | Обертывание поверхности изоляции рулонными материалами насухо с проклейкой швов//теплоогнезащитное покрытие (применит.)
|  | 1 095,75 = 3 057,17 - 0,0126 x 1 636,57 - 0,03 x 10 937,14 - 0,115 x 13 880,33 - 0,00126 x 13 056,39 | [24 empty] | 1 095,75 = 3 057,17 - 0,0126 x 1 636,57 - 0,03 x 10 937,14 - 0,115 x 13 880,33 - 0,00126 x 13 056,39
| Приказ от 30.01.2024 № 55/пр прил.5 табл.1 п.2 | Производство работ осуществляется на территории действующего предприятия с наличием в зоне производства работ одного или нескольких из следующих факторов: - разветвленной сети транспортных и инженерных коммуникаций; - стесненных условий для складирования материалов; - действующего технологического оборудования; - движения технологического транспорта ОЗП=1,15; ЭМ=1,15 к расх.; ЗПМ=1,15; ТЗ=1,15; ТЗМ=1,15 | [21 empty] | Производство работ осуществляется на территории действующего предприятия с наличием в зоне производства работ одного или нескольких из следующих факторов: - разветвленной сети транспортных и инженерных коммуникаций; - стесненных условий для складирования материалов; - действующего технологического оборудования; - движения технологического транспорта ОЗП=1,15; ЭМ=1,15 к расх.; ЗПМ=1,15; ТЗ=1,15; ТЗМ=1,15
| 1 | ИНДЕКС К ПОЗИЦИИ: Индексы пересчета в т.у.ц. по статьям затрат СМР/ПНР ОЗП=22,53; ЭМ=11,42; ЗПМ=22,53; МАТ=8,56 | [22 empty] | ИНДЕКС К ПОЗИЦИИ: Индексы пересчета в т.у.ц. по статьям затрат СМР/ПНР ОЗП=22,53; ЭМ=11,42; ЗПМ=22,53; МАТ=8,56
|  |  | Накладные расходы 97% ФОТ (от 33 061) | З/пМех 10: 32069
|  |  | Сметная прибыль 55% ФОТ (от 33 061) | З/пМех 10: 18184
1350 | ТССЦ-113-0740 Приказ Администрации ЛО от 20.10.15 №28 | Материал базальтовый огнезащитный рулонный (применит.) |  | 4: м2; 5: 243.74; 6: 35.24; З/пМех 10: 73525; З/пМех 14: 0; З/пМех 15: 0; З/пМех 16: 0; З/пМех 17: 0 | [5 empty] | Материал базальтовый огнезащитный рулонный (применит.)
| 1 | ИНДЕКС К ПОЗИЦИИ: Индексы пересчета в т.у.ц. по статьям затрат СМР/ПНР ОЗП=22,53; ЭМ=11,42; ЗПМ=22,53; МАТ=8,56 | [22 empty] | ИНДЕКС К ПОЗИЦИИ: Индексы пересчета в т.у.ц. по статьям затрат СМР/ПНР ОЗП=22,53; ЭМ=11,42; ЗПМ=22,53; МАТ=8,56
Итого прямые затраты по разделу в текущих ценах |  |  |  | З/пМех 10: 1381350; Осн.З/п 11: 240274; Эк.Маш 12: 13798; З/пМех 13: 1148; З/пМех 15: 629.5; З/пМех 17: 2.07 | [10 empty] | Итого прямые затраты по разделу в текущих ценах
Накладные расходы |  |  |  | З/пМех 10: 277760 | [10 empty] | Накладные расходы
Сметная прибыль |  |  |  | З/пМех 10: 162003 | [10 empty] | Сметная прибыль
Итого по разделу 13 Система ПВ10 |  |  |  | З/пМех 10: 1821113; З/пМех 15: 629.5; З/пМех 17: 2.07 | [10 empty] | Итого по разделу 13 Система ПВ10
Раздел 14. Система ПВ11 | [20 empty] | Раздел 14. Система ПВ11
1351 | ТЕР20-05-001-01 Приказ Администрации ЛО от 20.10.15 №28 | Установка фильтров ячейковых |  | 1 м2 поверхности в свету | 0.3 | 187.16 | 89.14 | 9.67 |  | 863 | 602 | 33 |  | 4.999 | 1.5 | 0 | 0 | [5 empty] | Установка фильтров ячейковых
| ОП п.1.20.19 | Индивидуальные испытания систем вентиляции и кондиционирования воздуха ОЗП=1,05; ЭМ=1,05 к расх.; ТЗ=1,05 | [21 empty] | Индивидуальные испытания систем вентиляции и кондиционирования воздуха ОЗП=1,05; ЭМ=1,05 к расх.; ТЗ=1,05
| Приказ от 30.01.2024 № 55/пр прил.5 табл.1 п.2 | Производство работ осуществляется на территории действующего предприятия с наличием в зоне производства работ одного или нескольких из следующих факторов: - разветвленной сети транспортных и инженерных коммуникаций; - стесненных условий для складирования материалов; - действующего технологического оборудования; - движения технологического транспорта ОЗП=1,15; ЭМ=1,15 к расх.; ЗПМ=1,15; ТЗ=1,15; ТЗМ=1,15 | [21 empty] | Производство работ осуществляется на территории действующего предприятия с наличием в зоне производства работ одного или нескольких из следующих факторов: - разветвленной сети транспортных и инженерных коммуникаций; - стесненных условий для складирования материалов; - действующего технологического оборудования; - движения технологического транспорта ОЗП=1,15; ЭМ=1,15 к расх.; ЗПМ=1,15; ТЗ=1,15; ТЗМ=1,15
| 1 | ИНДЕКС К ПОЗИЦИИ: Индексы пересчета в т.у.ц. по статьям затрат СМР/ПНР ОЗП=22,53; ЭМ=11,42; ЗПМ=22,53; МАТ=8,56 | [22 empty] | ИНДЕКС К ПОЗИЦИИ: Индексы пересчета в т.у.ц. по статьям затрат СМР/ПНР ОЗП=22,53; ЭМ=11,42; ЗПМ=22,53; МАТ=8,56
|  |  | Накладные расходы 121% ФОТ (от 602) | З/пМех 10: 728
|  |  | Сметная прибыль 72% ФОТ (от 602) | З/пМех 10: 433
1352 О | ТЦ_19.3.03.05_77_7728668928_03.10.2024_02_725 | Корпус фильтра МЕД (UTR)50-30 (N) UKFM |  | 4: шт; 5: 2; 6: 12 758,36 75166,75/ИндО224; З/пМех 14: 0; З/пМех 15: 0; З/пМех 16: 0; З/пМех 17: 0 | [5 empty] | Корпус фильтра МЕД (UTR)50-30 (N) UKFM
|  | Цена ПЗ=75166,75/ИндО224 | [23 empty] | Цена ПЗ=75166,75/ИндО224
| Приказ от 04.08.2020 № 421/пр п.92в | Заготовительно-складские расходы для оборудования - 1,2% ПЗ=1,2% (ОЗП=1,2%; ЭМ=1,2%; МАТ=1,2%) | [21 empty] | Заготовительно-складские расходы для оборудования - 1,2% ПЗ=1,2% (ОЗП=1,2%; ЭМ=1,2%; МАТ=1,2%)
| ТЗ п. 13 | Транспортные расходы в размере 6% от отпускной цены на оборудование 6 % ПЗ=1,06 (ОЗП=1,06; ЭМ=1,06; МАТ=1,06) | [21 empty] | Транспортные расходы в размере 6% от отпускной цены на оборудование 6 % ПЗ=1,06 (ОЗП=1,06; ЭМ=1,06; МАТ=1,06)
| 2 | ИНДЕКС К ПОЗИЦИИ: Индексы пересчета в т.у.ц. на оборудование МАТ=0 | [22 empty] | ИНДЕКС К ПОЗИЦИИ: Индексы пересчета в т.у.ц. на оборудование МАТ=0
1353 О | ТЦ_19.3.03.05_77_7728668928_03.10.2024_02_726 | Вставка карманная фильтрующая WFUM 50-30 G3 |  | 4: шт; 5: 2; 6: 749,67 4416,75/ИндО224; З/пМех 14: 0; З/пМех 15: 0; З/пМех 16: 0; З/пМех 17: 0 | [5 empty] | Вставка карманная фильтрующая WFUM 50-30 G3
|  | Цена ПЗ=4416,75/ИндО224 | [23 empty] | Цена ПЗ=4416,75/ИндО224
| Приказ от 04.08.2020 № 421/пр п.92в | Заготовительно-складские расходы для оборудования - 1,2% ПЗ=1,2% (ОЗП=1,2%; ЭМ=1,2%; МАТ=1,2%) | [21 empty] | Заготовительно-складские расходы для оборудования - 1,2% ПЗ=1,2% (ОЗП=1,2%; ЭМ=1,2%; МАТ=1,2%)
| ТЗ п. 13 | Транспортные расходы в размере 6% от отпускной цены на оборудование 6 % ПЗ=1,06 (ОЗП=1,06; ЭМ=1,06; МАТ=1,06) | [21 empty] | Транспортные расходы в размере 6% от отпускной цены на оборудование 6 % ПЗ=1,06 (ОЗП=1,06; ЭМ=1,06; МАТ=1,06)
| 2 | ИНДЕКС К ПОЗИЦИИ: Индексы пересчета в т.у.ц. на оборудование МАТ=0 | [22 empty] | ИНДЕКС К ПОЗИЦИИ: Индексы пересчета в т.у.ц. на оборудование МАТ=0
1354 | ТЕР20-02-006-07 Приказ Администрации ЛО от 20.10.15 №28 | Установка заслонок воздушных и клапанов воздушных КВР с электрическим или пневматическим приводом: периметром до 1600 мм |  | 1 шт. | 2 | 60.39 | 37.77 | 2.96 |  | 2106 | 1702 | 68 |  | 2.2218 | 4.44 | 0 | 0 | [5 empty] | Установка заслонок воздушных и клапанов воздушных КВР с электрическим или пневматическим приводом: периметром до 1600 мм
| ОП п.1.20.19 | Индивидуальные испытания систем вентиляции и кондиционирования воздуха ОЗП=1,05; ЭМ=1,05 к расх.; ТЗ=1,05 | [21 empty] | Индивидуальные испытания систем вентиляции и кондиционирования воздуха ОЗП=1,05; ЭМ=1,05 к расх.; ТЗ=1,05
| Приказ от 30.01.2024 № 55/пр прил.5 табл.1 п.2 | Производство работ осуществляется на территории действующего предприятия с наличием в зоне производства работ одного или нескольких из следующих факторов: - разветвленной сети транспортных и инженерных коммуникаций; - стесненных условий для складирования материалов; - действующего технологического оборудования; - движения технологического транспорта ОЗП=1,15; ЭМ=1,15 к расх.; ЗПМ=1,15; ТЗ=1,15; ТЗМ=1,15 | [21 empty] | Производство работ осуществляется на территории действующего предприятия с наличием в зоне производства работ одного или нескольких из следующих факторов: - разветвленной сети транспортных и инженерных коммуникаций; - стесненных условий для складирования материалов; - действующего технологического оборудования; - движения технологического транспорта ОЗП=1,15; ЭМ=1,15 к расх.; ЗПМ=1,15; ТЗ=1,15; ТЗМ=1,15
| 1 | ИНДЕКС К ПОЗИЦИИ: Индексы пересчета в т.у.ц. по статьям затрат СМР/ПНР ОЗП=22,53; ЭМ=11,42; ЗПМ=22,53; МАТ=8,56 | [22 empty] | ИНДЕКС К ПОЗИЦИИ: Индексы пересчета в т.у.ц. по статьям затрат СМР/ПНР ОЗП=22,53; ЭМ=11,42; ЗПМ=22,53; МАТ=8,56
|  |  | Накладные расходы 121% ФОТ (от 1 702) | З/пМех 10: 2059
|  |  | Сметная прибыль 72% ФОТ (от 1 702) | З/пМех 10: 1225
1355 О | ТЦ_19.3.01.04_77_7728668928_03.10.2024_02_727 | Заслонка регулирующая ZR 50-30 |  | 4: шт; 5: 2; 6: 2 022,68 11916,75/ИндО224; З/пМех 14: 0; З/пМех 15: 0; З/пМех 16: 0; З/пМех 17: 0 | [5 empty] | Заслонка регулирующая ZR 50-30
|  | Цена ПЗ=11916,75/ИндО224 | [23 empty] | Цена ПЗ=11916,75/ИндО224
| Приказ от 04.08.2020 № 421/пр п.92в | Заготовительно-складские расходы для оборудования - 1,2% ПЗ=1,2% (ОЗП=1,2%; ЭМ=1,2%; МАТ=1,2%) | [21 empty] | Заготовительно-складские расходы для оборудования - 1,2% ПЗ=1,2% (ОЗП=1,2%; ЭМ=1,2%; МАТ=1,2%)
| ТЗ п. 13 | Транспортные расходы в размере 6% от отпускной цены на оборудование 6 % ПЗ=1,06 (ОЗП=1,06; ЭМ=1,06; МАТ=1,06) | [21 empty] | Транспортные расходы в размере 6% от отпускной цены на оборудование 6 % ПЗ=1,06 (ОЗП=1,06; ЭМ=1,06; МАТ=1,06)
| 2 | ИНДЕКС К ПОЗИЦИИ: Индексы пересчета в т.у.ц. на оборудование МАТ=0 | [22 empty] | ИНДЕКС К ПОЗИЦИИ: Индексы пересчета в т.у.ц. на оборудование МАТ=0
1356 | ТЕР20-02-018-01 Приказ Администрации ЛО от 20.10.15 №28 | Установка вставок гибких |  | 1 м2 | 0.6 | 123.37 | 115.05 | 1.45 |  | 1600 | 1555 | 10 |  | 6.9431 | 4.17 | 0 | 0 | [5 empty] | Установка вставок гибких
| ОП п.1.20.19 | Индивидуальные испытания систем вентиляции и кондиционирования воздуха ОЗП=1,05; ЭМ=1,05 к расх.; ТЗ=1,05 | [21 empty] | Индивидуальные испытания систем вентиляции и кондиционирования воздуха ОЗП=1,05; ЭМ=1,05 к расх.; ТЗ=1,05
| Приказ от 30.01.2024 № 55/пр прил.5 табл.1 п.2 | Производство работ осуществляется на территории действующего предприятия с наличием в зоне производства работ одного или нескольких из следующих факторов: - разветвленной сети транспортных и инженерных коммуникаций; - стесненных условий для складирования материалов; - действующего технологического оборудования; - движения технологического транспорта ОЗП=1,15; ЭМ=1,15 к расх.; ЗПМ=1,15; ТЗ=1,15; ТЗМ=1,15 | [21 empty] | Производство работ осуществляется на территории действующего предприятия с наличием в зоне производства работ одного или нескольких из следующих факторов: - разветвленной сети транспортных и инженерных коммуникаций; - стесненных условий для складирования материалов; - действующего технологического оборудования; - движения технологического транспорта ОЗП=1,15; ЭМ=1,15 к расх.; ЗПМ=1,15; ТЗ=1,15; ТЗМ=1,15
| 1 | ИНДЕКС К ПОЗИЦИИ: Индексы пересчета в т.у.ц. по статьям затрат СМР/ПНР ОЗП=22,53; ЭМ=11,42; ЗПМ=22,53; МАТ=8,56 | [22 empty] | ИНДЕКС К ПОЗИЦИИ: Индексы пересчета в т.у.ц. по статьям затрат СМР/ПНР ОЗП=22,53; ЭМ=11,42; ЗПМ=22,53; МАТ=8,56
|  |  | Накладные расходы 121% ФОТ (от 1 555) | З/пМех 10: 1882
|  |  | Сметная прибыль 72% ФОТ (от 1 555) | З/пМех 10: 1120
1357 О | ТЦ_19.2.01.02_77_7728668928_03.10.2024_02_728 | Вставка гибкая WG 50-30 |  | 4: шт; 5: 4; 6: 650,64 3833,25/ИндО224; З/пМех 14: 0; З/пМех 15: 0; З/пМех 16: 0; З/пМех 17: 0 | [5 empty] | Вставка гибкая WG 50-30
|  | Цена ПЗ=3833,25/ИндО224 | [23 empty] | Цена ПЗ=3833,25/ИндО224
| Приказ от 04.08.2020 № 421/пр п.92в | Заготовительно-складские расходы для оборудования - 1,2% ПЗ=1,2% (ОЗП=1,2%; ЭМ=1,2%; МАТ=1,2%) | [21 empty] | Заготовительно-складские расходы для оборудования - 1,2% ПЗ=1,2% (ОЗП=1,2%; ЭМ=1,2%; МАТ=1,2%)
| ТЗ п. 13 | Транспортные расходы в размере 6% от отпускной цены на оборудование 6 % ПЗ=1,06 (ОЗП=1,06; ЭМ=1,06; МАТ=1,06) | [21 empty] | Транспортные расходы в размере 6% от отпускной цены на оборудование 6 % ПЗ=1,06 (ОЗП=1,06; ЭМ=1,06; МАТ=1,06)
| 2 | ИНДЕКС К ПОЗИЦИИ: Индексы пересчета в т.у.ц. на оборудование МАТ=0 | [22 empty] | ИНДЕКС К ПОЗИЦИИ: Индексы пересчета в т.у.ц. на оборудование МАТ=0
1358 | ТЕР20-04-002-01 Приказ Администрации ЛО от 20.10.15 №28 | Установка калориферов массой: до 0,1 т//рекуператора (применит.) |  | 1 калорифер | 1 | 201.09 | 103.68 | 18.8 | 0.85 | 3223 | 2336 | 215 | 19 | 6.4118 | 6.41 | 0.0345 | 0.03 | [5 empty] | Установка калориферов массой: до 0,1 т//рекуператора (применит.)
| ОП п.1.20.19 | Индивидуальные испытания систем вентиляции и кондиционирования воздуха ОЗП=1,05; ЭМ=1,05 к расх.; ТЗ=1,05 | [21 empty] | Индивидуальные испытания систем вентиляции и кондиционирования воздуха ОЗП=1,05; ЭМ=1,05 к расх.; ТЗ=1,05
| Приказ от 30.01.2024 № 55/пр прил.5 табл.1 п.2 | Производство работ осуществляется на территории действующего предприятия с наличием в зоне производства работ одного или нескольких из следующих факторов: - разветвленной сети транспортных и инженерных коммуникаций; - стесненных условий для складирования материалов; - действующего технологического оборудования; - движения технологического транспорта ОЗП=1,15; ЭМ=1,15 к расх.; ЗПМ=1,15; ТЗ=1,15; ТЗМ=1,15 | [21 empty] | Производство работ осуществляется на территории действующего предприятия с наличием в зоне производства работ одного или нескольких из следующих факторов: - разветвленной сети транспортных и инженерных коммуникаций; - стесненных условий для складирования материалов; - действующего технологического оборудования; - движения технологического транспорта ОЗП=1,15; ЭМ=1,15 к расх.; ЗПМ=1,15; ТЗ=1,15; ТЗМ=1,15
| 1 | ИНДЕКС К ПОЗИЦИИ: Индексы пересчета в т.у.ц. по статьям затрат СМР/ПНР ОЗП=22,53; ЭМ=11,42; ЗПМ=22,53; МАТ=8,56 | [22 empty] | ИНДЕКС К ПОЗИЦИИ: Индексы пересчета в т.у.ц. по статьям затрат СМР/ПНР ОЗП=22,53; ЭМ=11,42; ЗПМ=22,53; МАТ=8,56
|  |  | Накладные расходы 121% ФОТ (от 2 355) | З/пМех 10: 2850
|  |  | Сметная прибыль 72% ФОТ (от 2 355) | З/пМех 10: 1696
1359 О | ТЦ_64.5.02.00_77_7728668928_03.10.2024_02_729 | Рекуператор подвесной МЕД (UTR) 50-30 (N) RPP (левый) |  | 4: шт; 5: 1; 6: 90 185,42 531333,25/ИндО224; З/пМех 14: 0; З/пМех 15: 0; З/пМех 16: 0; З/пМех 17: 0 | [5 empty] | Рекуператор подвесной МЕД (UTR) 50-30 (N) RPP (левый)
|  | Цена ПЗ=531333,25/ИндО224 | [23 empty] | Цена ПЗ=531333,25/ИндО224
| Приказ от 04.08.2020 № 421/пр п.92в | Заготовительно-складские расходы для оборудования - 1,2% ПЗ=1,2% (ОЗП=1,2%; ЭМ=1,2%; МАТ=1,2%) | [21 empty] | Заготовительно-складские расходы для оборудования - 1,2% ПЗ=1,2% (ОЗП=1,2%; ЭМ=1,2%; МАТ=1,2%)
| ТЗ п. 13 | Транспортные расходы в размере 6% от отпускной цены на оборудование 6 % ПЗ=1,06 (ОЗП=1,06; ЭМ=1,06; МАТ=1,06) | [21 empty] | Транспортные расходы в размере 6% от отпускной цены на оборудование 6 % ПЗ=1,06 (ОЗП=1,06; ЭМ=1,06; МАТ=1,06)
| 2 | ИНДЕКС К ПОЗИЦИИ: Индексы пересчета в т.у.ц. на оборудование МАТ=0 | [22 empty] | ИНДЕКС К ПОЗИЦИИ: Индексы пересчета в т.у.ц. на оборудование МАТ=0
1360 | ТЕР20-04-001-01 Приказ Администрации ЛО от 20.10.15 №28 | Установка агрегатов воздушно-отопительных массой: до 0,25 т |  | 1 агрегат | 1 | 294.64 | 163.66 | 38.41 | 1.41 | 4918 | 3687 | 439 | 32 | 9.8774 | 9.88 | 0.0575 | 0.06 | [5 empty] | Установка агрегатов воздушно-отопительных массой: до 0,25 т
| ОП п.1.20.19 | Индивидуальные испытания систем вентиляции и кондиционирования воздуха ОЗП=1,05; ЭМ=1,05 к расх.; ТЗ=1,05 | [21 empty] | Индивидуальные испытания систем вентиляции и кондиционирования воздуха ОЗП=1,05; ЭМ=1,05 к расх.; ТЗ=1,05
| Приказ от 30.01.2024 № 55/пр прил.5 табл.1 п.2 | Производство работ осуществляется на территории действующего предприятия с наличием в зоне производства работ одного или нескольких из следующих факторов: - разветвленной сети транспортных и инженерных коммуникаций; - стесненных условий для складирования материалов; - действующего технологического оборудования; - движения технологического транспорта ОЗП=1,15; ЭМ=1,15 к расх.; ЗПМ=1,15; ТЗ=1,15; ТЗМ=1,15 | [21 empty] | Производство работ осуществляется на территории действующего предприятия с наличием в зоне производства работ одного или нескольких из следующих факторов: - разветвленной сети транспортных и инженерных коммуникаций; - стесненных условий для складирования материалов; - действующего технологического оборудования; - движения технологического транспорта ОЗП=1,15; ЭМ=1,15 к расх.; ЗПМ=1,15; ТЗ=1,15; ТЗМ=1,15
| 1 | ИНДЕКС К ПОЗИЦИИ: Индексы пересчета в т.у.ц. по статьям затрат СМР/ПНР ОЗП=22,53; ЭМ=11,42; ЗПМ=22,53; МАТ=8,56 | [22 empty] | ИНДЕКС К ПОЗИЦИИ: Индексы пересчета в т.у.ц. по статьям затрат СМР/ПНР ОЗП=22,53; ЭМ=11,42; ЗПМ=22,53; МАТ=8,56
|  |  | Накладные расходы 121% ФОТ (от 3 719) | З/пМех 10: 4500
|  |  | Сметная прибыль 72% ФОТ (от 3 719) | З/пМех 10: 2678
1361 О | ТЦ_64.5.02.00_77_7728668928_03.10.2024_02_730 | Воздухонагреватель водяной МЕД (UTR)50-30 (N) NWW/2 |  | 4: шт; 5: 1; 6: 25 346,96 149333,25/ИндО224; З/пМех 14: 0; З/пМех 15: 0; З/пМех 16: 0; З/пМех 17: 0 | [5 empty] | Воздухонагреватель водяной МЕД (UTR)50-30 (N) NWW/2
|  | Цена ПЗ=149333,25/ИндО224 | [23 empty] | Цена ПЗ=149333,25/ИндО224
| Приказ от 04.08.2020 № 421/пр п.92в | Заготовительно-складские расходы для оборудования - 1,2% ПЗ=1,2% (ОЗП=1,2%; ЭМ=1,2%; МАТ=1,2%) | [21 empty] | Заготовительно-складские расходы для оборудования - 1,2% ПЗ=1,2% (ОЗП=1,2%; ЭМ=1,2%; МАТ=1,2%)
| ТЗ п. 13 | Транспортные расходы в размере 6% от отпускной цены на оборудование 6 % ПЗ=1,06 (ОЗП=1,06; ЭМ=1,06; МАТ=1,06) | [21 empty] | Транспортные расходы в размере 6% от отпускной цены на оборудование 6 % ПЗ=1,06 (ОЗП=1,06; ЭМ=1,06; МАТ=1,06)
| 2 | ИНДЕКС К ПОЗИЦИИ: Индексы пересчета в т.у.ц. на оборудование МАТ=0 | [22 empty] | ИНДЕКС К ПОЗИЦИИ: Индексы пересчета в т.у.ц. на оборудование МАТ=0
1362 | ТЕРм20-01-051-01 Приказ Администрации ЛО от 20.10.15 №28 | Воздухоохладитель трехсекционный |  | 1 шт. | 1 | 742.89 | 680.93 | 23.25 |  | 15938 | 15341 | 266 |  | 35.19 | 35.19 | 0 | 0 | [5 empty] | Воздухоохладитель трехсекционный
| Приказ от 30.01.2024 № 55/пр прил.5 табл.1 п.2 | Производство работ осуществляется на территории действующего предприятия с наличием в зоне производства работ одного или нескольких из следующих факторов: - разветвленной сети транспортных и инженерных коммуникаций; - стесненных условий для складирования материалов; - действующего технологического оборудования; - движения технологического транспорта ОЗП=1,15; ЭМ=1,15 к расх.; ЗПМ=1,15; ТЗ=1,15; ТЗМ=1,15 | [21 empty] | Производство работ осуществляется на территории действующего предприятия с наличием в зоне производства работ одного или нескольких из следующих факторов: - разветвленной сети транспортных и инженерных коммуникаций; - стесненных условий для складирования материалов; - действующего технологического оборудования; - движения технологического транспорта ОЗП=1,15; ЭМ=1,15 к расх.; ЗПМ=1,15; ТЗ=1,15; ТЗМ=1,15
| 1 | ИНДЕКС К ПОЗИЦИИ: Индексы пересчета в т.у.ц. по статьям затрат СМР/ПНР ОЗП=22,53; ЭМ=11,42; ЗПМ=22,53; МАТ=8,56 | [22 empty] | ИНДЕКС К ПОЗИЦИИ: Индексы пересчета в т.у.ц. по статьям затрат СМР/ПНР ОЗП=22,53; ЭМ=11,42; ЗПМ=22,53; МАТ=8,56
|  |  | Накладные расходы 95% ФОТ (от 15 341) | З/пМех 10: 14574
|  |  | Сметная прибыль 45% ФОТ (от 15 341) | З/пМех 10: 6903
1363 О | ТЦ_64.0.00.00_77_7728668928_03.10.2024_02_731 | Воздухоохладитель фреоновый МЕД (UTR)50-30 (N) OLF |  | 4: шт; 5: 1; 6: 26 648,26 157000,00/ИндО224; З/пМех 14: 0; З/пМех 15: 0; З/пМех 16: 0; З/пМех 17: 0 | [5 empty] | Воздухоохладитель фреоновый МЕД (UTR)50-30 (N) OLF
|  | Цена ПЗ=157000,00/ИндО224 | [23 empty] | Цена ПЗ=157000,00/ИндО224
| Приказ от 04.08.2020 № 421/пр п.92в | Заготовительно-складские расходы для оборудования - 1,2% ПЗ=1,2% (ОЗП=1,2%; ЭМ=1,2%; МАТ=1,2%) | [21 empty] | Заготовительно-складские расходы для оборудования - 1,2% ПЗ=1,2% (ОЗП=1,2%; ЭМ=1,2%; МАТ=1,2%)
| ТЗ п. 13 | Транспортные расходы в размере 6% от отпускной цены на оборудование 6 % ПЗ=1,06 (ОЗП=1,06; ЭМ=1,06; МАТ=1,06) | [21 empty] | Транспортные расходы в размере 6% от отпускной цены на оборудование 6 % ПЗ=1,06 (ОЗП=1,06; ЭМ=1,06; МАТ=1,06)
| 2 | ИНДЕКС К ПОЗИЦИИ: Индексы пересчета в т.у.ц. на оборудование МАТ=0 | [22 empty] | ИНДЕКС К ПОЗИЦИИ: Индексы пересчета в т.у.ц. на оборудование МАТ=0
1364 | ТЕР20-06-013-01 Приказ Администрации ЛО от 20.10.15 №28 | Установка блоков тепломассообмена производительностью: до 10 тыс. м3/час |  | 10 блоков | 0.2 | 5150.48 | 3673.07 | 1083.53 | 70.81 | 19700 | 16551 | 2475 | 319 | 201.3748 | 40.28 | 2.8865 | 0.58 | [5 empty] | Установка блоков тепломассообмена производительностью: до 10 тыс. м3/час
| ОП п.1.20.19 | Индивидуальные испытания систем вентиляции и кондиционирования воздуха ОЗП=1,05; ЭМ=1,05 к расх.; ТЗ=1,05 | [21 empty] | Индивидуальные испытания систем вентиляции и кондиционирования воздуха ОЗП=1,05; ЭМ=1,05 к расх.; ТЗ=1,05
| Приказ от 30.01.2024 № 55/пр прил.5 табл.1 п.2 | Производство работ осуществляется на территории действующего предприятия с наличием в зоне производства работ одного или нескольких из следующих факторов: - разветвленной сети транспортных и инженерных коммуникаций; - стесненных условий для складирования материалов; - действующего технологического оборудования; - движения технологического транспорта ОЗП=1,15; ЭМ=1,15 к расх.; ЗПМ=1,15; ТЗ=1,15; ТЗМ=1,15 | [21 empty] | Производство работ осуществляется на территории действующего предприятия с наличием в зоне производства работ одного или нескольких из следующих факторов: - разветвленной сети транспортных и инженерных коммуникаций; - стесненных условий для складирования материалов; - действующего технологического оборудования; - движения технологического транспорта ОЗП=1,15; ЭМ=1,15 к расх.; ЗПМ=1,15; ТЗ=1,15; ТЗМ=1,15
| 1 | ИНДЕКС К ПОЗИЦИИ: Индексы пересчета в т.у.ц. по статьям затрат СМР/ПНР ОЗП=22,53; ЭМ=11,42; ЗПМ=22,53; МАТ=8,56 | [22 empty] | ИНДЕКС К ПОЗИЦИИ: Индексы пересчета в т.у.ц. по статьям затрат СМР/ПНР ОЗП=22,53; ЭМ=11,42; ЗПМ=22,53; МАТ=8,56
|  |  | Накладные расходы 121% ФОТ (от 16 870) | З/пМех 10: 20413
|  |  | Сметная прибыль 72% ФОТ (от 16 870) | З/пМех 10: 12146
1365 О | ТЦ_64.1.00.00_77_7728668928_03.10.2024_02_732 | Вентилятор МЕД (UTR) 50-30 (N) W1.REZ.28-1,1x30 |  | 4: шт; 5: 1; 6: 70 241,64 413833,25/ИндО224; З/пМех 14: 0; З/пМех 15: 0; З/пМех 16: 0; З/пМех 17: 0 | [5 empty] | Вентилятор МЕД (UTR) 50-30 (N) W1.REZ.28-1,1x30
|  | Цена ПЗ=413833,25/ИндО224 | [23 empty] | Цена ПЗ=413833,25/ИндО224
| Приказ от 04.08.2020 № 421/пр п.92в | Заготовительно-складские расходы для оборудования - 1,2% ПЗ=1,2% (ОЗП=1,2%; ЭМ=1,2%; МАТ=1,2%) | [21 empty] | Заготовительно-складские расходы для оборудования - 1,2% ПЗ=1,2% (ОЗП=1,2%; ЭМ=1,2%; МАТ=1,2%)
| ТЗ п. 13 | Транспортные расходы в размере 6% от отпускной цены на оборудование 6 % ПЗ=1,06 (ОЗП=1,06; ЭМ=1,06; МАТ=1,06) | [21 empty] | Транспортные расходы в размере 6% от отпускной цены на оборудование 6 % ПЗ=1,06 (ОЗП=1,06; ЭМ=1,06; МАТ=1,06)
| 2 | ИНДЕКС К ПОЗИЦИИ: Индексы пересчета в т.у.ц. на оборудование МАТ=0 | [22 empty] | ИНДЕКС К ПОЗИЦИИ: Индексы пересчета в т.у.ц. на оборудование МАТ=0
1366 О | ТЦ_64.1.00.00_77_7728668928_03.10.2024_02_733 | Вентилятор МЕД UTR 50-30 (N) W1REZ.25-0,55х30 |  | 4: шт; 5: 1; 6: 65 913,42 388333,25/ИндО224; З/пМех 14: 0; З/пМех 15: 0; З/пМех 16: 0; З/пМех 17: 0 | [5 empty] | Вентилятор МЕД UTR 50-30 (N) W1REZ.25-0,55х30
|  | Цена ПЗ=388333,25/ИндО224 | [23 empty] | Цена ПЗ=388333,25/ИндО224
| Приказ от 04.08.2020 № 421/пр п.92в | Заготовительно-складские расходы для оборудования - 1,2% ПЗ=1,2% (ОЗП=1,2%; ЭМ=1,2%; МАТ=1,2%) | [21 empty] | Заготовительно-складские расходы для оборудования - 1,2% ПЗ=1,2% (ОЗП=1,2%; ЭМ=1,2%; МАТ=1,2%)
| ТЗ п. 13 | Транспортные расходы в размере 6% от отпускной цены на оборудование 6 % ПЗ=1,06 (ОЗП=1,06; ЭМ=1,06; МАТ=1,06) | [21 empty] | Транспортные расходы в размере 6% от отпускной цены на оборудование 6 % ПЗ=1,06 (ОЗП=1,06; ЭМ=1,06; МАТ=1,06)
| 2 | ИНДЕКС К ПОЗИЦИИ: Индексы пересчета в т.у.ц. на оборудование МАТ=0 | [22 empty] | ИНДЕКС К ПОЗИЦИИ: Индексы пересчета в т.у.ц. на оборудование МАТ=0
КИПиА | [21 empty] | КИПиА
1367 | ТЕРм11-03-001-01 Приказ Администрации ЛО от 20.10.15 №28 | Приборы, устанавливаемые на металлоконструкциях, щитах и пультах, масса: до 5 кг//термостат |  | 1 шт. | 1 | 12.59 | 11.25 |  |  | 265 | 253 |  |  | 0.598 | 0.6 | 0 | 0 | [5 empty] | Приборы, устанавливаемые на металлоконструкциях, щитах и пультах, масса: до 5 кг//термостат
| Приказ от 30.01.2024 № 55/пр прил.5 табл.1 п.2 | Производство работ осуществляется на территории действующего предприятия с наличием в зоне производства работ одного или нескольких из следующих факторов: - разветвленной сети транспортных и инженерных коммуникаций; - стесненных условий для складирования материалов; - действующего технологического оборудования; - движения технологического транспорта ОЗП=1,15; ЭМ=1,15 к расх.; ЗПМ=1,15; ТЗ=1,15; ТЗМ=1,15 | [21 empty] | Производство работ осуществляется на территории действующего предприятия с наличием в зоне производства работ одного или нескольких из следующих факторов: - разветвленной сети транспортных и инженерных коммуникаций; - стесненных условий для складирования материалов; - действующего технологического оборудования; - движения технологического транспорта ОЗП=1,15; ЭМ=1,15 к расх.; ЗПМ=1,15; ТЗ=1,15; ТЗМ=1,15
| 1 | ИНДЕКС К ПОЗИЦИИ: Индексы пересчета в т.у.ц. по статьям затрат СМР/ПНР ОЗП=22,53; ЭМ=11,42; ЗПМ=22,53; МАТ=8,56 | [22 empty] | ИНДЕКС К ПОЗИЦИИ: Индексы пересчета в т.у.ц. по статьям затрат СМР/ПНР ОЗП=22,53; ЭМ=11,42; ЗПМ=22,53; МАТ=8,56
|  |  | Накладные расходы 90% ФОТ (от 253) | З/пМех 10: 228
|  |  | Сметная прибыль 46% ФОТ (от 253) | З/пМех 10: 116
1368 О | ТЦ_69.3.02.01_77_7728668928_03.10.2024_02_735 | Термостат 6 м (для 1-го водяного нагревателя)) |  | 4: шт; 5: 1; 6: 2 036,81 12000/ИндО224; З/пМех 14: 0; З/пМех 15: 0; З/пМех 16: 0; З/пМех 17: 0 | [5 empty] | Термостат 6 м (для 1-го водяного нагревателя))
|  | Цена ПЗ=12000/ИндО224 | [23 empty] | Цена ПЗ=12000/ИндО224
| Приказ от 04.08.2020 № 421/пр п.92в | Заготовительно-складские расходы для оборудования - 1,2% ПЗ=1,2% (ОЗП=1,2%; ЭМ=1,2%; МАТ=1,2%) | [21 empty] | Заготовительно-складские расходы для оборудования - 1,2% ПЗ=1,2% (ОЗП=1,2%; ЭМ=1,2%; МАТ=1,2%)
| ТЗ п. 13 | Транспортные расходы в размере 6% от отпускной цены на оборудование 6 % ПЗ=1,06 (ОЗП=1,06; ЭМ=1,06; МАТ=1,06) | [21 empty] | Транспортные расходы в размере 6% от отпускной цены на оборудование 6 % ПЗ=1,06 (ОЗП=1,06; ЭМ=1,06; МАТ=1,06)
| 2 | ИНДЕКС К ПОЗИЦИИ: Индексы пересчета в т.у.ц. на оборудование МАТ=0 | [22 empty] | ИНДЕКС К ПОЗИЦИИ: Индексы пересчета в т.у.ц. на оборудование МАТ=0
1369 | ТЕРм11-07-001-03 Приказ Администрации ЛО от 20.10.15 №28 | Узел обвязки приборов//смесительный узел |  | 1 узел | 1 | 27.73 | 23.58 | 3 |  | 575 | 531 | 34 |  | 1.1845 | 1.18 | 0 | 0 | [5 empty] | Узел обвязки приборов//смесительный узел
| Приказ от 30.01.2024 № 55/пр прил.5 табл.1 п.2 | Производство работ осуществляется на территории действующего предприятия с наличием в зоне производства работ одного или нескольких из следующих факторов: - разветвленной сети транспортных и инженерных коммуникаций; - стесненных условий для складирования материалов; - действующего технологического оборудования; - движения технологического транспорта ОЗП=1,15; ЭМ=1,15 к расх.; ЗПМ=1,15; ТЗ=1,15; ТЗМ=1,15 | [21 empty] | Производство работ осуществляется на территории действующего предприятия с наличием в зоне производства работ одного или нескольких из следующих факторов: - разветвленной сети транспортных и инженерных коммуникаций; - стесненных условий для складирования материалов; - действующего технологического оборудования; - движения технологического транспорта ОЗП=1,15; ЭМ=1,15 к расх.; ЗПМ=1,15; ТЗ=1,15; ТЗМ=1,15
| 1 | ИНДЕКС К ПОЗИЦИИ: Индексы пересчета в т.у.ц. по статьям затрат СМР/ПНР ОЗП=22,53; ЭМ=11,42; ЗПМ=22,53; МАТ=8,56 | [22 empty] | ИНДЕКС К ПОЗИЦИИ: Индексы пересчета в т.у.ц. по статьям затрат СМР/ПНР ОЗП=22,53; ЭМ=11,42; ЗПМ=22,53; МАТ=8,56
|  |  | Накладные расходы 90% ФОТ (от 531) | З/пМех 10: 478
|  |  | Сметная прибыль 46% ФОТ (от 531) | З/пМех 10: 244
1370 О | ТЦ_64.4.02.06_77_7728668928_03.10.2024_02_736 | Смесительный узел SURP 40-2.5 (для 1-го водяного нашревателя) |  | 4: шт; 5: 1; 6: 15 205,33 89583,25/ИндО224; З/пМех 14: 0; З/пМех 15: 0; З/пМех 16: 0; З/пМех 17: 0 | [5 empty] | Смесительный узел SURP 40-2.5 (для 1-го водяного нашревателя)
|  | Цена ПЗ=89583,25/ИндО224 | [23 empty] | Цена ПЗ=89583,25/ИндО224
| Приказ от 04.08.2020 № 421/пр п.92в | Заготовительно-складские расходы для оборудования - 1,2% ПЗ=1,2% (ОЗП=1,2%; ЭМ=1,2%; МАТ=1,2%) | [21 empty] | Заготовительно-складские расходы для оборудования - 1,2% ПЗ=1,2% (ОЗП=1,2%; ЭМ=1,2%; МАТ=1,2%)
| ТЗ п. 13 | Транспортные расходы в размере 6% от отпускной цены на оборудование 6 % ПЗ=1,06 (ОЗП=1,06; ЭМ=1,06; МАТ=1,06) | [21 empty] | Транспортные расходы в размере 6% от отпускной цены на оборудование 6 % ПЗ=1,06 (ОЗП=1,06; ЭМ=1,06; МАТ=1,06)
| 2 | ИНДЕКС К ПОЗИЦИИ: Индексы пересчета в т.у.ц. на оборудование МАТ=0 | [22 empty] | ИНДЕКС К ПОЗИЦИИ: Индексы пересчета в т.у.ц. на оборудование МАТ=0
1371 | ТЕРм08-03-575-01 Приказ Администрации ЛО от 20.10.15 №28 | Прибор или аппарат |  | 1 шт. | 4 | 24.95 | 24.22 |  |  | 2208 | 2183 |  |  | 1.288 | 5.15 | 0 | 0 | [5 empty] | Прибор или аппарат
| Приказ от 30.01.2024 № 55/пр прил.5 табл.1 п.2 | Производство работ осуществляется на территории действующего предприятия с наличием в зоне производства работ одного или нескольких из следующих факторов: - разветвленной сети транспортных и инженерных коммуникаций; - стесненных условий для складирования материалов; - действующего технологического оборудования; - движения технологического транспорта ОЗП=1,15; ЭМ=1,15 к расх.; ЗПМ=1,15; ТЗ=1,15; ТЗМ=1,15 | [21 empty] | Производство работ осуществляется на территории действующего предприятия с наличием в зоне производства работ одного или нескольких из следующих факторов: - разветвленной сети транспортных и инженерных коммуникаций; - стесненных условий для складирования материалов; - действующего технологического оборудования; - движения технологического транспорта ОЗП=1,15; ЭМ=1,15 к расх.; ЗПМ=1,15; ТЗ=1,15; ТЗМ=1,15
| 1 | ИНДЕКС К ПОЗИЦИИ: Индексы пересчета в т.у.ц. по статьям затрат СМР/ПНР ОЗП=22,53; ЭМ=11,42; ЗПМ=22,53; МАТ=8,56 | [22 empty] | ИНДЕКС К ПОЗИЦИИ: Индексы пересчета в т.у.ц. по статьям затрат СМР/ПНР ОЗП=22,53; ЭМ=11,42; ЗПМ=22,53; МАТ=8,56
|  |  | Накладные расходы 97% ФОТ (от 2 183) | З/пМех 10: 2118
|  |  | Сметная прибыль 51% ФОТ (от 2 183) | З/пМех 10: 1113
1372 О | ТЦ_89.1.61.03_77_7728668928_03.10.2024_02_734 | Часточный преобразователь 1,5кВт 220В |  | 4: шт; 5: 2; 6: 4 540,38 26750/ИндО224; З/пМех 14: 0; З/пМех 15: 0; З/пМех 16: 0; З/пМех 17: 0 | [5 empty] | Часточный преобразователь 1,5кВт 220В
|  | Цена ПЗ=26750/ИндО224 | [23 empty] | Цена ПЗ=26750/ИндО224
| Приказ от 04.08.2020 № 421/пр п.92в | Заготовительно-складские расходы для оборудования - 1,2% ПЗ=1,2% (ОЗП=1,2%; ЭМ=1,2%; МАТ=1,2%) | [21 empty] | Заготовительно-складские расходы для оборудования - 1,2% ПЗ=1,2% (ОЗП=1,2%; ЭМ=1,2%; МАТ=1,2%)
| ТЗ п. 13 | Транспортные расходы в размере 6% от отпускной цены на оборудование 6 % ПЗ=1,06 (ОЗП=1,06; ЭМ=1,06; МАТ=1,06) | [21 empty] | Транспортные расходы в размере 6% от отпускной цены на оборудование 6 % ПЗ=1,06 (ОЗП=1,06; ЭМ=1,06; МАТ=1,06)
| 2 | ИНДЕКС К ПОЗИЦИИ: Индексы пересчета в т.у.ц. на оборудование МАТ=0 | [22 empty] | ИНДЕКС К ПОЗИЦИИ: Индексы пересчета в т.у.ц. на оборудование МАТ=0
1373 О | ТЦ_89.1.61.03_77_7728668928_03.10.2024_02_737 | Часточный преобразователь 0,75кВт 220В |  | 4: шт; 5: 2; 6: 4 087,75 24083,25/ИндО224; З/пМех 14: 0; З/пМех 15: 0; З/пМех 16: 0; З/пМех 17: 0 | [5 empty] | Часточный преобразователь 0,75кВт 220В
|  | Цена ПЗ=24083,25/ИндО224 | [23 empty] | Цена ПЗ=24083,25/ИндО224
| Приказ от 04.08.2020 № 421/пр п.92в | Заготовительно-складские расходы для оборудования - 1,2% ПЗ=1,2% (ОЗП=1,2%; ЭМ=1,2%; МАТ=1,2%) | [21 empty] | Заготовительно-складские расходы для оборудования - 1,2% ПЗ=1,2% (ОЗП=1,2%; ЭМ=1,2%; МАТ=1,2%)
| ТЗ п. 13 | Транспортные расходы в размере 6% от отпускной цены на оборудование 6 % ПЗ=1,06 (ОЗП=1,06; ЭМ=1,06; МАТ=1,06) | [21 empty] | Транспортные расходы в размере 6% от отпускной цены на оборудование 6 % ПЗ=1,06 (ОЗП=1,06; ЭМ=1,06; МАТ=1,06)
| 2 | ИНДЕКС К ПОЗИЦИИ: Индексы пересчета в т.у.ц. на оборудование МАТ=0 | [22 empty] | ИНДЕКС К ПОЗИЦИИ: Индексы пересчета в т.у.ц. на оборудование МАТ=0
1374 | ТЕРм08-01-081-01 Приказ Администрации ЛО от 20.10.15 №28 | Аппарат (кнопка, ключ управления, замок электромагнитной блокировки, звуковой сигнал, сигнальная лампа) управления и сигнализации, количество подключаемых концов: до 2 |  | 1 шт. | 1 | 37.39 | 23.7 | 12.34 | 1.13 | 686 | 534 | 141 | 25 | 1.2995 | 1.3 | 0.046 | 0.05 | [5 empty] | Аппарат (кнопка, ключ управления, замок электромагнитной блокировки, звуковой сигнал, сигнальная лампа) управления и сигнализации, количество подключаемых концов: до 2
| Приказ от 30.01.2024 № 55/пр прил.5 табл.1 п.2 | Производство работ осуществляется на территории действующего предприятия с наличием в зоне производства работ одного или нескольких из следующих факторов: - разветвленной сети транспортных и инженерных коммуникаций; - стесненных условий для складирования материалов; - действующего технологического оборудования; - движения технологического транспорта ОЗП=1,15; ЭМ=1,15 к расх.; ЗПМ=1,15; ТЗ=1,15; ТЗМ=1,15 | [21 empty] | Производство работ осуществляется на территории действующего предприятия с наличием в зоне производства работ одного или нескольких из следующих факторов: - разветвленной сети транспортных и инженерных коммуникаций; - стесненных условий для складирования материалов; - действующего технологического оборудования; - движения технологического транспорта ОЗП=1,15; ЭМ=1,15 к расх.; ЗПМ=1,15; ТЗ=1,15; ТЗМ=1,15
| 1 | ИНДЕКС К ПОЗИЦИИ: Индексы пересчета в т.у.ц. по статьям затрат СМР/ПНР ОЗП=22,53; ЭМ=11,42; ЗПМ=22,53; МАТ=8,56 | [22 empty] | ИНДЕКС К ПОЗИЦИИ: Индексы пересчета в т.у.ц. по статьям затрат СМР/ПНР ОЗП=22,53; ЭМ=11,42; ЗПМ=22,53; МАТ=8,56
|  |  | Накладные расходы 97% ФОТ (от 559) | З/пМех 10: 542
|  |  | Сметная прибыль 51% ФОТ (от 559) | З/пМех 10: 285
1375 О | ТЦ_61.2.04.10_77_7728668928_03.10.2024_02_742 | Выносной пульт CR-TOP PDU2 (Кнопочный пост №2) |  | 4: шт; 5: 1; 6: 1 456,87 8583,25/ИндО224; З/пМех 14: 0; З/пМех 15: 0; З/пМех 16: 0; З/пМех 17: 0 | [5 empty] | Выносной пульт CR-TOP PDU2 (Кнопочный пост №2)
|  | Цена ПЗ=8583,25/ИндО224 | [23 empty] | Цена ПЗ=8583,25/ИндО224
| Приказ от 04.08.2020 № 421/пр п.92в | Заготовительно-складские расходы для оборудования - 1,2% ПЗ=1,2% (ОЗП=1,2%; ЭМ=1,2%; МАТ=1,2%) | [21 empty] | Заготовительно-складские расходы для оборудования - 1,2% ПЗ=1,2% (ОЗП=1,2%; ЭМ=1,2%; МАТ=1,2%)
| ТЗ п. 13 | Транспортные расходы в размере 6% от отпускной цены на оборудование 6 % ПЗ=1,06 (ОЗП=1,06; ЭМ=1,06; МАТ=1,06) | [21 empty] | Транспортные расходы в размере 6% от отпускной цены на оборудование 6 % ПЗ=1,06 (ОЗП=1,06; ЭМ=1,06; МАТ=1,06)
| 2 | ИНДЕКС К ПОЗИЦИИ: Индексы пересчета в т.у.ц. на оборудование МАТ=0 | [22 empty] | ИНДЕКС К ПОЗИЦИИ: Индексы пересчета в т.у.ц. на оборудование МАТ=0
1376 | ТЕРм11-02-001-01 Приказ Администрации ЛО от 20.10.15 №28 | Прибор, устанавливаемый на резьбовых соединениях, масса: до 1,5 кг |  | 1 шт. | 4 | 23.64 | 22.26 |  |  | 2054 | 2006 |  |  | 1.1845 | 4.74 | 0 | 0 | [5 empty] | Прибор, устанавливаемый на резьбовых соединениях, масса: до 1,5 кг
| Приказ от 30.01.2024 № 55/пр прил.5 табл.1 п.2 | Производство работ осуществляется на территории действующего предприятия с наличием в зоне производства работ одного или нескольких из следующих факторов: - разветвленной сети транспортных и инженерных коммуникаций; - стесненных условий для складирования материалов; - действующего технологического оборудования; - движения технологического транспорта ОЗП=1,15; ЭМ=1,15 к расх.; ЗПМ=1,15; ТЗ=1,15; ТЗМ=1,15 | [21 empty] | Производство работ осуществляется на территории действующего предприятия с наличием в зоне производства работ одного или нескольких из следующих факторов: - разветвленной сети транспортных и инженерных коммуникаций; - стесненных условий для складирования материалов; - действующего технологического оборудования; - движения технологического транспорта ОЗП=1,15; ЭМ=1,15 к расх.; ЗПМ=1,15; ТЗ=1,15; ТЗМ=1,15
| 1 | ИНДЕКС К ПОЗИЦИИ: Индексы пересчета в т.у.ц. по статьям затрат СМР/ПНР ОЗП=22,53; ЭМ=11,42; ЗПМ=22,53; МАТ=8,56 | [22 empty] | ИНДЕКС К ПОЗИЦИИ: Индексы пересчета в т.у.ц. по статьям затрат СМР/ПНР ОЗП=22,53; ЭМ=11,42; ЗПМ=22,53; МАТ=8,56
|  |  | Накладные расходы 90% ФОТ (от 2 006) | З/пМех 10: 1805
|  |  | Сметная прибыль 46% ФОТ (от 2 006) | З/пМех 10: 923
1377 О | ТЦ_63.4.03.01_77_7728668928_03.10.2024_02_738 | Датчик температуры канальный ARK-3 (дтк на приток) |  | 4: шт; 5: 1; 6: 933,53 5500/ИндО224; З/пМех 14: 0; З/пМех 15: 0; З/пМех 16: 0; З/пМех 17: 0 | [5 empty] | Датчик температуры канальный ARK-3 (дтк на приток)
|  | Цена ПЗ=5500/ИндО224 | [23 empty] | Цена ПЗ=5500/ИндО224
| Приказ от 04.08.2020 № 421/пр п.92в | Заготовительно-складские расходы для оборудования - 1,2% ПЗ=1,2% (ОЗП=1,2%; ЭМ=1,2%; МАТ=1,2%) | [21 empty] | Заготовительно-складские расходы для оборудования - 1,2% ПЗ=1,2% (ОЗП=1,2%; ЭМ=1,2%; МАТ=1,2%)
| ТЗ п. 13 | Транспортные расходы в размере 6% от отпускной цены на оборудование 6 % ПЗ=1,06 (ОЗП=1,06; ЭМ=1,06; МАТ=1,06) | [21 empty] | Транспортные расходы в размере 6% от отпускной цены на оборудование 6 % ПЗ=1,06 (ОЗП=1,06; ЭМ=1,06; МАТ=1,06)
| 2 | ИНДЕКС К ПОЗИЦИИ: Индексы пересчета в т.у.ц. на оборудование МАТ=0 | [22 empty] | ИНДЕКС К ПОЗИЦИИ: Индексы пересчета в т.у.ц. на оборудование МАТ=0
1378 О | ТЦ_63.4.03.01_77_7728668928_03.10.2024_02_739 | Датчик температуры наружного воздуха ARN-3 |  | 4: шт; 5: 1; 6: 452,63 2666,75/ИндО224; З/пМех 14: 0; З/пМех 15: 0; З/пМех 16: 0; З/пМех 17: 0 | [5 empty] | Датчик температуры наружного воздуха ARN-3
|  | Цена ПЗ=2666,75/ИндО224 | [23 empty] | Цена ПЗ=2666,75/ИндО224
| Приказ от 04.08.2020 № 421/пр п.92в | Заготовительно-складские расходы для оборудования - 1,2% ПЗ=1,2% (ОЗП=1,2%; ЭМ=1,2%; МАТ=1,2%) | [21 empty] | Заготовительно-складские расходы для оборудования - 1,2% ПЗ=1,2% (ОЗП=1,2%; ЭМ=1,2%; МАТ=1,2%)
| ТЗ п. 13 | Транспортные расходы в размере 6% от отпускной цены на оборудование 6 % ПЗ=1,06 (ОЗП=1,06; ЭМ=1,06; МАТ=1,06) | [21 empty] | Транспортные расходы в размере 6% от отпускной цены на оборудование 6 % ПЗ=1,06 (ОЗП=1,06; ЭМ=1,06; МАТ=1,06)
| 2 | ИНДЕКС К ПОЗИЦИИ: Индексы пересчета в т.у.ц. на оборудование МАТ=0 | [22 empty] | ИНДЕКС К ПОЗИЦИИ: Индексы пересчета в т.у.ц. на оборудование МАТ=0
1379 О | ТЦ_63.4.03.01_77_7728668928_03.10.2024_02_740 | Датчик температуры воды погружной WTR-3 |  | 4: шт; 5: 1; 6: 862,80 5083,25/ИндО224; З/пМех 14: 0; З/пМех 15: 0; З/пМех 16: 0; З/пМех 17: 0 | [5 empty] | Датчик температуры воды погружной WTR-3
|  | Цена ПЗ=5083,25/ИндО224 | [23 empty] | Цена ПЗ=5083,25/ИндО224
| Приказ от 04.08.2020 № 421/пр п.92в | Заготовительно-складские расходы для оборудования - 1,2% ПЗ=1,2% (ОЗП=1,2%; ЭМ=1,2%; МАТ=1,2%) | [21 empty] | Заготовительно-складские расходы для оборудования - 1,2% ПЗ=1,2% (ОЗП=1,2%; ЭМ=1,2%; МАТ=1,2%)
| ТЗ п. 13 | Транспортные расходы в размере 6% от отпускной цены на оборудование 6 % ПЗ=1,06 (ОЗП=1,06; ЭМ=1,06; МАТ=1,06) | [21 empty] | Транспортные расходы в размере 6% от отпускной цены на оборудование 6 % ПЗ=1,06 (ОЗП=1,06; ЭМ=1,06; МАТ=1,06)
| 2 | ИНДЕКС К ПОЗИЦИИ: Индексы пересчета в т.у.ц. на оборудование МАТ=0 | [22 empty] | ИНДЕКС К ПОЗИЦИИ: Индексы пересчета в т.у.ц. на оборудование МАТ=0
1380 О | ТЦ_63.4.03.01_77_7728668928_03.10.2024_02_738 | Датчик температуры канальный ARK-3 (дтк на выт.) |  | 4: шт; 5: 1; 6: 933,53 5500/ИндО224; З/пМех 14: 0; З/пМех 15: 0; З/пМех 16: 0; З/пМех 17: 0 | [5 empty] | Датчик температуры канальный ARK-3 (дтк на выт.)
|  | Цена ПЗ=5500/ИндО224 | [23 empty] | Цена ПЗ=5500/ИндО224
| Приказ от 04.08.2020 № 421/пр п.92в | Заготовительно-складские расходы для оборудования - 1,2% ПЗ=1,2% (ОЗП=1,2%; ЭМ=1,2%; МАТ=1,2%) | [21 empty] | Заготовительно-складские расходы для оборудования - 1,2% ПЗ=1,2% (ОЗП=1,2%; ЭМ=1,2%; МАТ=1,2%)
| ТЗ п. 13 | Транспортные расходы в размере 6% от отпускной цены на оборудование 6 % ПЗ=1,06 (ОЗП=1,06; ЭМ=1,06; МАТ=1,06) | [21 empty] | Транспортные расходы в размере 6% от отпускной цены на оборудование 6 % ПЗ=1,06 (ОЗП=1,06; ЭМ=1,06; МАТ=1,06)
| 2 | ИНДЕКС К ПОЗИЦИИ: Индексы пересчета в т.у.ц. на оборудование МАТ=0 | [22 empty] | ИНДЕКС К ПОЗИЦИИ: Индексы пересчета в т.у.ц. на оборудование МАТ=0
1381 | ТЕРм11-02-001-01 Приказ Администрации ЛО от 20.10.15 №28 | Прибор, устанавливаемый на резьбовых соединениях, масса: до 1,5 кг |  | 1 шт. | 6 | 23.64 | 22.26 |  |  | 3081 | 3010 |  |  | 1.1845 | 7.11 | 0 | 0 | [5 empty] | Прибор, устанавливаемый на резьбовых соединениях, масса: до 1,5 кг
| Приказ от 30.01.2024 № 55/пр прил.5 табл.1 п.2 | Производство работ осуществляется на территории действующего предприятия с наличием в зоне производства работ одного или нескольких из следующих факторов: - разветвленной сети транспортных и инженерных коммуникаций; - стесненных условий для складирования материалов; - действующего технологического оборудования; - движения технологического транспорта ОЗП=1,15; ЭМ=1,15 к расх.; ЗПМ=1,15; ТЗ=1,15; ТЗМ=1,15 | [21 empty] | Производство работ осуществляется на территории действующего предприятия с наличием в зоне производства работ одного или нескольких из следующих факторов: - разветвленной сети транспортных и инженерных коммуникаций; - стесненных условий для складирования материалов; - действующего технологического оборудования; - движения технологического транспорта ОЗП=1,15; ЭМ=1,15 к расх.; ЗПМ=1,15; ТЗ=1,15; ТЗМ=1,15
| 1 | ИНДЕКС К ПОЗИЦИИ: Индексы пересчета в т.у.ц. по статьям затрат СМР/ПНР ОЗП=22,53; ЭМ=11,42; ЗПМ=22,53; МАТ=8,56 | [22 empty] | ИНДЕКС К ПОЗИЦИИ: Индексы пересчета в т.у.ц. по статьям затрат СМР/ПНР ОЗП=22,53; ЭМ=11,42; ЗПМ=22,53; МАТ=8,56
|  |  | Накладные расходы 90% ФОТ (от 3 010) | З/пМех 10: 2709
|  |  | Сметная прибыль 46% ФОТ (от 3 010) | З/пМех 10: 1385
1382 О | ТЦ_89.1.61.02_77_7728668928_03.10.2024_02_741 | Преобразователь давления 4-20Ма 1000 Па LFM 108-102G-AL |  | 4: шт; 5: 6; 6: 3 776,59 22250,00/ИндО224; З/пМех 14: 0; З/пМех 15: 0; З/пМех 16: 0; З/пМех 17: 0 | [5 empty] | Преобразователь давления 4-20Ма 1000 Па LFM 108-102G-AL
|  | Цена ПЗ=22250,00/ИндО224 | [23 empty] | Цена ПЗ=22250,00/ИндО224
| Приказ от 04.08.2020 № 421/пр п.92в | Заготовительно-складские расходы для оборудования - 1,2% ПЗ=1,2% (ОЗП=1,2%; ЭМ=1,2%; МАТ=1,2%) | [21 empty] | Заготовительно-складские расходы для оборудования - 1,2% ПЗ=1,2% (ОЗП=1,2%; ЭМ=1,2%; МАТ=1,2%)
| ТЗ п. 13 | Транспортные расходы в размере 6% от отпускной цены на оборудование 6 % ПЗ=1,06 (ОЗП=1,06; ЭМ=1,06; МАТ=1,06) | [21 empty] | Транспортные расходы в размере 6% от отпускной цены на оборудование 6 % ПЗ=1,06 (ОЗП=1,06; ЭМ=1,06; МАТ=1,06)
| 2 | ИНДЕКС К ПОЗИЦИИ: Индексы пересчета в т.у.ц. на оборудование МАТ=0 | [22 empty] | ИНДЕКС К ПОЗИЦИИ: Индексы пересчета в т.у.ц. на оборудование МАТ=0
1383 | ТЕРм11-05-001-01 Приказ Администрации ЛО от 20.10.15 №28 | Механизм исполнительный, масса: до 20 кг//привод |  | 1 шт. | 2 | 64.59 | 10.97 | 44.92 | 6.49 | 1669 | 494 | 1026 | 292 | 0.6785 | 1.36 | 0.2645 | 0.53 | [5 empty] | Механизм исполнительный, масса: до 20 кг//привод
| Приказ от 30.01.2024 № 55/пр прил.5 табл.1 п.2 | Производство работ осуществляется на территории действующего предприятия с наличием в зоне производства работ одного или нескольких из следующих факторов: - разветвленной сети транспортных и инженерных коммуникаций; - стесненных условий для складирования материалов; - действующего технологического оборудования; - движения технологического транспорта ОЗП=1,15; ЭМ=1,15 к расх.; ЗПМ=1,15; ТЗ=1,15; ТЗМ=1,15 | [21 empty] | Производство работ осуществляется на территории действующего предприятия с наличием в зоне производства работ одного или нескольких из следующих факторов: - разветвленной сети транспортных и инженерных коммуникаций; - стесненных условий для складирования материалов; - действующего технологического оборудования; - движения технологического транспорта ОЗП=1,15; ЭМ=1,15 к расх.; ЗПМ=1,15; ТЗ=1,15; ТЗМ=1,15
| 1 | ИНДЕКС К ПОЗИЦИИ: Индексы пересчета в т.у.ц. по статьям затрат СМР/ПНР ОЗП=22,53; ЭМ=11,42; ЗПМ=22,53; МАТ=8,56 | [22 empty] | ИНДЕКС К ПОЗИЦИИ: Индексы пересчета в т.у.ц. по статьям затрат СМР/ПНР ОЗП=22,53; ЭМ=11,42; ЗПМ=22,53; МАТ=8,56
|  |  | Накладные расходы 90% ФОТ (от 786) | З/пМех 10: 707
|  |  | Сметная прибыль 46% ФОТ (от 786) | З/пМех 10: 362
1384 О | ТЦ_69.3.01.02_77_7728668928_03.10.2024_02_743 | Привод PDF 03/230.D-S |  | 4: шт; 5: 2; 6: 6 959,10 41000/ИндО224; З/пМех 14: 0; З/пМех 15: 0; З/пМех 16: 0; З/пМех 17: 0 | [5 empty] | Привод PDF 03/230.D-S
|  | Цена ПЗ=41000/ИндО224 | [23 empty] | Цена ПЗ=41000/ИндО224
| Приказ от 04.08.2020 № 421/пр п.92в | Заготовительно-складские расходы для оборудования - 1,2% ПЗ=1,2% (ОЗП=1,2%; ЭМ=1,2%; МАТ=1,2%) | [21 empty] | Заготовительно-складские расходы для оборудования - 1,2% ПЗ=1,2% (ОЗП=1,2%; ЭМ=1,2%; МАТ=1,2%)
| ТЗ п. 13 | Транспортные расходы в размере 6% от отпускной цены на оборудование 6 % ПЗ=1,06 (ОЗП=1,06; ЭМ=1,06; МАТ=1,06) | [21 empty] | Транспортные расходы в размере 6% от отпускной цены на оборудование 6 % ПЗ=1,06 (ОЗП=1,06; ЭМ=1,06; МАТ=1,06)
| 2 | ИНДЕКС К ПОЗИЦИИ: Индексы пересчета в т.у.ц. на оборудование МАТ=0 | [22 empty] | ИНДЕКС К ПОЗИЦИИ: Индексы пересчета в т.у.ц. на оборудование МАТ=0
Приточная часть | [21 empty] | Приточная часть
Фильтр карманный | [21 empty] | Фильтр карманный
1385 | ТЕР20-05-001-01 Приказ Администрации ЛО от 20.10.15 №28 | Установка фильтров ячейковых//карманных фильтров (применит.) |  | 1 м2 поверхности в свету | 0.15 | 187.16 | 89.14 | 9.67 |  | 431 | 301 | 17 |  | 4.999 | 0.75 | 0 | 0 | [5 empty] | Установка фильтров ячейковых//карманных фильтров (применит.)
| ОП п.1.20.19 | Индивидуальные испытания систем вентиляции и кондиционирования воздуха ОЗП=1,05; ЭМ=1,05 к расх.; ТЗ=1,05 | [21 empty] | Индивидуальные испытания систем вентиляции и кондиционирования воздуха ОЗП=1,05; ЭМ=1,05 к расх.; ТЗ=1,05
| Приказ от 30.01.2024 № 55/пр прил.5 табл.1 п.2 | Производство работ осуществляется на территории действующего предприятия с наличием в зоне производства работ одного или нескольких из следующих факторов: - разветвленной сети транспортных и инженерных коммуникаций; - стесненных условий для складирования материалов; - действующего технологического оборудования; - движения технологического транспорта ОЗП=1,15; ЭМ=1,15 к расх.; ЗПМ=1,15; ТЗ=1,15; ТЗМ=1,15 | [21 empty] | Производство работ осуществляется на территории действующего предприятия с наличием в зоне производства работ одного или нескольких из следующих факторов: - разветвленной сети транспортных и инженерных коммуникаций; - стесненных условий для складирования материалов; - действующего технологического оборудования; - движения технологического транспорта ОЗП=1,15; ЭМ=1,15 к расх.; ЗПМ=1,15; ТЗ=1,15; ТЗМ=1,15
| 1 | ИНДЕКС К ПОЗИЦИИ: Индексы пересчета в т.у.ц. по статьям затрат СМР/ПНР ОЗП=22,53; ЭМ=11,42; ЗПМ=22,53; МАТ=8,56 | [22 empty] | ИНДЕКС К ПОЗИЦИИ: Индексы пересчета в т.у.ц. по статьям затрат СМР/ПНР ОЗП=22,53; ЭМ=11,42; ЗПМ=22,53; МАТ=8,56
|  |  | Накладные расходы 121% ФОТ (от 301) | З/пМех 10: 364
|  |  | Сметная прибыль 72% ФОТ (от 301) | З/пМех 10: 217
1386 | ТССЦ-301-5152 Приказ Администрации ЛО от 20.10.15 №28 | Фильтры ячейковые карманные: ФЯК с фильтрующим материалом класса EU5 размером 287х592х300 мм//карманный фильтр FKR 50-30 (применит.) |  | 4: шт.; 5: 1; 6: 167.77; З/пМех 10: 1436; З/пМех 14: 0; З/пМех 15: 0; З/пМех 16: 0; З/пМех 17: 0 | [5 empty] | Фильтры ячейковые карманные: ФЯК с фильтрующим материалом класса EU5 размером 287х592х300 мм//карманный фильтр FKR 50-30 (применит.)
| 1 | ИНДЕКС К ПОЗИЦИИ: Индексы пересчета в т.у.ц. по статьям затрат СМР/ПНР ОЗП=22,53; ЭМ=11,42; ЗПМ=22,53; МАТ=8,56 | [22 empty] | ИНДЕКС К ПОЗИЦИИ: Индексы пересчета в т.у.ц. по статьям затрат СМР/ПНР ОЗП=22,53; ЭМ=11,42; ЗПМ=22,53; МАТ=8,56
Шумоглушитель | [21 empty] | Шумоглушитель
1387 | ТЕР20-02-015-10 Приказ Администрации ЛО от 20.10.15 №28 | Установка шумоглушителей вентиляционных трубчатых типа: ГТП 2-5 сечением 400х400 мм//500х300 мм (применит.) |  | 1 шт. | 1 | 64.78 | 36.9 | 4.62 |  | 1083 | 831 | 53 |  | 2.1977 | 2.2 | 0 | 0 | [5 empty] | Установка шумоглушителей вентиляционных трубчатых типа: ГТП 2-5 сечением 400х400 мм//500х300 мм (применит.)
| ОП п.1.20.19 | Индивидуальные испытания систем вентиляции и кондиционирования воздуха ОЗП=1,05; ЭМ=1,05 к расх.; ТЗ=1,05 | [21 empty] | Индивидуальные испытания систем вентиляции и кондиционирования воздуха ОЗП=1,05; ЭМ=1,05 к расх.; ТЗ=1,05
| Приказ от 30.01.2024 № 55/пр прил.5 табл.1 п.2 | Производство работ осуществляется на территории действующего предприятия с наличием в зоне производства работ одного или нескольких из следующих факторов: - разветвленной сети транспортных и инженерных коммуникаций; - стесненных условий для складирования материалов; - действующего технологического оборудования; - движения технологического транспорта ОЗП=1,15; ЭМ=1,15 к расх.; ЗПМ=1,15; ТЗ=1,15; ТЗМ=1,15 | [21 empty] | Производство работ осуществляется на территории действующего предприятия с наличием в зоне производства работ одного или нескольких из следующих факторов: - разветвленной сети транспортных и инженерных коммуникаций; - стесненных условий для складирования материалов; - действующего технологического оборудования; - движения технологического транспорта ОЗП=1,15; ЭМ=1,15 к расх.; ЗПМ=1,15; ТЗ=1,15; ТЗМ=1,15
| 1 | ИНДЕКС К ПОЗИЦИИ: Индексы пересчета в т.у.ц. по статьям затрат СМР/ПНР ОЗП=22,53; ЭМ=11,42; ЗПМ=22,53; МАТ=8,56 | [22 empty] | ИНДЕКС К ПОЗИЦИИ: Индексы пересчета в т.у.ц. по статьям затрат СМР/ПНР ОЗП=22,53; ЭМ=11,42; ЗПМ=22,53; МАТ=8,56
|  |  | Накладные расходы 121% ФОТ (от 831) | З/пМех 10: 1006
|  |  | Сметная прибыль 72% ФОТ (от 831) | З/пМех 10: 598
1388 | ТССЦ-301-6712 Приказ Администрации ЛО от 20.10.15 №28 | Шумоглушители для прямоугольных воздуховодов марки: RSA 500х300/1000 АРКТОС |  | 4: шт.; 5: 1; 6: 2099.25; З/пМех 10: 17970; З/пМех 14: 0; З/пМех 15: 0; З/пМех 16: 0; З/пМех 17: 0 | [5 empty] | Шумоглушители для прямоугольных воздуховодов марки: RSA 500х300/1000 АРКТОС
| 1 | ИНДЕКС К ПОЗИЦИИ: Индексы пересчета в т.у.ц. по статьям затрат СМР/ПНР ОЗП=22,53; ЭМ=11,42; ЗПМ=22,53; МАТ=8,56 | [22 empty] | ИНДЕКС К ПОЗИЦИИ: Индексы пересчета в т.у.ц. по статьям затрат СМР/ПНР ОЗП=22,53; ЭМ=11,42; ЗПМ=22,53; МАТ=8,56
Противопожарные клапана | [21 empty] | Противопожарные клапана
1389 | ТЕР20-02-006-07 Приказ Администрации ЛО от 20.10.15 №28 | Установка заслонок воздушных и клапанов воздушных КВР с электрическим или пневматическим приводом: периметром до 1600 мм |  | 1 шт. | 1 | 60.39 | 37.77 | 2.96 |  | 1053 | 851 | 34 |  | 2.2218 | 2.22 | 0 | 0 | [5 empty] | Установка заслонок воздушных и клапанов воздушных КВР с электрическим или пневматическим приводом: периметром до 1600 мм
| ОП п.1.20.19 | Индивидуальные испытания систем вентиляции и кондиционирования воздуха ОЗП=1,05; ЭМ=1,05 к расх.; ТЗ=1,05 | [21 empty] | Индивидуальные испытания систем вентиляции и кондиционирования воздуха ОЗП=1,05; ЭМ=1,05 к расх.; ТЗ=1,05
| Приказ от 30.01.2024 № 55/пр прил.5 табл.1 п.2 | Производство работ осуществляется на территории действующего предприятия с наличием в зоне производства работ одного или нескольких из следующих факторов: - разветвленной сети транспортных и инженерных коммуникаций; - стесненных условий для складирования материалов; - действующего технологического оборудования; - движения технологического транспорта ОЗП=1,15; ЭМ=1,15 к расх.; ЗПМ=1,15; ТЗ=1,15; ТЗМ=1,15 | [21 empty] | Производство работ осуществляется на территории действующего предприятия с наличием в зоне производства работ одного или нескольких из следующих факторов: - разветвленной сети транспортных и инженерных коммуникаций; - стесненных условий для складирования материалов; - действующего технологического оборудования; - движения технологического транспорта ОЗП=1,15; ЭМ=1,15 к расх.; ЗПМ=1,15; ТЗ=1,15; ТЗМ=1,15
| 1 | ИНДЕКС К ПОЗИЦИИ: Индексы пересчета в т.у.ц. по статьям затрат СМР/ПНР ОЗП=22,53; ЭМ=11,42; ЗПМ=22,53; МАТ=8,56 | [22 empty] | ИНДЕКС К ПОЗИЦИИ: Индексы пересчета в т.у.ц. по статьям затрат СМР/ПНР ОЗП=22,53; ЭМ=11,42; ЗПМ=22,53; МАТ=8,56
|  |  | Накладные расходы 121% ФОТ (от 851) | З/пМех 10: 1030
|  |  | Сметная прибыль 72% ФОТ (от 851) | З/пМех 10: 613
1390 О | ТЦ_69.2.02.05_77_7728668928_03.10.2024_02_1149 | Противопожарный клапан OKL-2-60-400x250-O-S220-T (220В AC) |  | 4: ШТ; 5: 1; 6: 5 869,96 34583,25/ИндО224; З/пМех 14: 0; З/пМех 15: 0; З/пМех 16: 0; З/пМех 17: 0 | [5 empty] | Противопожарный клапан OKL-2-60-400x250-O-S220-T (220В AC)
|  | Цена ПЗ=34583,25/ИндО224 | [23 empty] | Цена ПЗ=34583,25/ИндО224
| Приказ от 04.08.2020 № 421/пр п.92в | Заготовительно-складские расходы для оборудования - 1,2% ПЗ=1,2% (ОЗП=1,2%; ЭМ=1,2%; МАТ=1,2%) | [21 empty] | Заготовительно-складские расходы для оборудования - 1,2% ПЗ=1,2% (ОЗП=1,2%; ЭМ=1,2%; МАТ=1,2%)
| ТЗ п. 13 | Транспортные расходы в размере 6% от отпускной цены на оборудование 6 % ПЗ=1,06 (ОЗП=1,06; ЭМ=1,06; МАТ=1,06) | [21 empty] | Транспортные расходы в размере 6% от отпускной цены на оборудование 6 % ПЗ=1,06 (ОЗП=1,06; ЭМ=1,06; МАТ=1,06)
| 2 | ИНДЕКС К ПОЗИЦИИ: Индексы пересчета в т.у.ц. на оборудование МАТ=0 | [22 empty] | ИНДЕКС К ПОЗИЦИИ: Индексы пересчета в т.у.ц. на оборудование МАТ=0
Воздушные клапана | [21 empty] | Воздушные клапана
1391 | ТЕР20-02-006-01 Приказ Администрации ЛО от 20.10.15 №28 | Установка заслонок воздушных и клапанов воздушных КВР с электрическим или пневматическим приводом: диаметром до 250 мм |  | 1 шт. | 19 | 65.56 | 33.46 | 2.77 |  | 19693 | 14323 | 600 |  | 1.9682 | 37.4 | 0 | 0 | [5 empty] | Установка заслонок воздушных и клапанов воздушных КВР с электрическим или пневматическим приводом: диаметром до 250 мм
| ОП п.1.20.19 | Индивидуальные испытания систем вентиляции и кондиционирования воздуха ОЗП=1,05; ЭМ=1,05 к расх.; ТЗ=1,05 | [21 empty] | Индивидуальные испытания систем вентиляции и кондиционирования воздуха ОЗП=1,05; ЭМ=1,05 к расх.; ТЗ=1,05
| Приказ от 30.01.2024 № 55/пр прил.5 табл.1 п.2 | Производство работ осуществляется на территории действующего предприятия с наличием в зоне производства работ одного или нескольких из следующих факторов: - разветвленной сети транспортных и инженерных коммуникаций; - стесненных условий для складирования материалов; - действующего технологического оборудования; - движения технологического транспорта ОЗП=1,15; ЭМ=1,15 к расх.; ЗПМ=1,15; ТЗ=1,15; ТЗМ=1,15 | [21 empty] | Производство работ осуществляется на территории действующего предприятия с наличием в зоне производства работ одного или нескольких из следующих факторов: - разветвленной сети транспортных и инженерных коммуникаций; - стесненных условий для складирования материалов; - действующего технологического оборудования; - движения технологического транспорта ОЗП=1,15; ЭМ=1,15 к расх.; ЗПМ=1,15; ТЗ=1,15; ТЗМ=1,15
| 1 | ИНДЕКС К ПОЗИЦИИ: Индексы пересчета в т.у.ц. по статьям затрат СМР/ПНР ОЗП=22,53; ЭМ=11,42; ЗПМ=22,53; МАТ=8,56 | [22 empty] | ИНДЕКС К ПОЗИЦИИ: Индексы пересчета в т.у.ц. по статьям затрат СМР/ПНР ОЗП=22,53; ЭМ=11,42; ЗПМ=22,53; МАТ=8,56
|  |  | Накладные расходы 121% ФОТ (от 14 323) | З/пМех 10: 17331
|  |  | Сметная прибыль 72% ФОТ (от 14 323) | З/пМех 10: 10313
1392 | ТССЦ-301-7537 Приказ Администрации ЛО от 20.10.15 №28 | Клапаны воздушные для круглых каналов КВК-250М с электроприводом 6 Hм DAF2.06(S) Polar Bear// КВК 125М (применит.) |  | 4: шт.; 5: 7; 6: 2428.88; З/пМех 10: 145538; З/пМех 14: 0; З/пМех 15: 0; З/пМех 16: 0; З/пМех 17: 0 | [5 empty] | Клапаны воздушные для круглых каналов КВК-250М с электроприводом 6 Hм DAF2.06(S) Polar Bear// КВК 125М (применит.)
| 1 | ИНДЕКС К ПОЗИЦИИ: Индексы пересчета в т.у.ц. по статьям затрат СМР/ПНР ОЗП=22,53; ЭМ=11,42; ЗПМ=22,53; МАТ=8,56 | [22 empty] | ИНДЕКС К ПОЗИЦИИ: Индексы пересчета в т.у.ц. по статьям затрат СМР/ПНР ОЗП=22,53; ЭМ=11,42; ЗПМ=22,53; МАТ=8,56
1393 | ТССЦ-301-7537 Приказ Администрации ЛО от 20.10.15 №28 | Клапаны воздушные для круглых каналов КВК-250М с электроприводом 6 Hм DAF2.06(S) Polar Bear// КВК 160М (применит.) |  | 4: шт.; 5: 12; 6: 2428.88; З/пМех 10: 249495; З/пМех 14: 0; З/пМех 15: 0; З/пМех 16: 0; З/пМех 17: 0 | [5 empty] | Клапаны воздушные для круглых каналов КВК-250М с электроприводом 6 Hм DAF2.06(S) Polar Bear// КВК 160М (применит.)
| 1 | ИНДЕКС К ПОЗИЦИИ: Индексы пересчета в т.у.ц. по статьям затрат СМР/ПНР ОЗП=22,53; ЭМ=11,42; ЗПМ=22,53; МАТ=8,56 | [22 empty] | ИНДЕКС К ПОЗИЦИИ: Индексы пересчета в т.у.ц. по статьям затрат СМР/ПНР ОЗП=22,53; ЭМ=11,42; ЗПМ=22,53; МАТ=8,56
Диффузоры | [21 empty] | Диффузоры
1394 | ТЕР20-02-001-01 Приказ Администрации ЛО от 20.10.15 №28 | Установка воздухораспределителей, предназначенных для подачи воздуха: в рабочую зону, массой до 20 кг |  | 1 воздухораспределитель | 19 | 44.98 | 26.96 | 5.33 |  | 14762 | 11542 | 1155 |  | 1.606 | 30.51 | 0 | 0 | [5 empty] | Установка воздухораспределителей, предназначенных для подачи воздуха: в рабочую зону, массой до 20 кг
| ОП п.1.20.19 | Индивидуальные испытания систем вентиляции и кондиционирования воздуха ОЗП=1,05; ЭМ=1,05 к расх.; ТЗ=1,05 | [21 empty] | Индивидуальные испытания систем вентиляции и кондиционирования воздуха ОЗП=1,05; ЭМ=1,05 к расх.; ТЗ=1,05
| Приказ от 30.01.2024 № 55/пр прил.5 табл.1 п.2 | Производство работ осуществляется на территории действующего предприятия с наличием в зоне производства работ одного или нескольких из следующих факторов: - разветвленной сети транспортных и инженерных коммуникаций; - стесненных условий для складирования материалов; - действующего технологического оборудования; - движения технологического транспорта ОЗП=1,15; ЭМ=1,15 к расх.; ЗПМ=1,15; ТЗ=1,15; ТЗМ=1,15 | [21 empty] | Производство работ осуществляется на территории действующего предприятия с наличием в зоне производства работ одного или нескольких из следующих факторов: - разветвленной сети транспортных и инженерных коммуникаций; - стесненных условий для складирования материалов; - действующего технологического оборудования; - движения технологического транспорта ОЗП=1,15; ЭМ=1,15 к расх.; ЗПМ=1,15; ТЗ=1,15; ТЗМ=1,15
| 1 | ИНДЕКС К ПОЗИЦИИ: Индексы пересчета в т.у.ц. по статьям затрат СМР/ПНР ОЗП=22,53; ЭМ=11,42; ЗПМ=22,53; МАТ=8,56 | [22 empty] | ИНДЕКС К ПОЗИЦИИ: Индексы пересчета в т.у.ц. по статьям затрат СМР/ПНР ОЗП=22,53; ЭМ=11,42; ЗПМ=22,53; МАТ=8,56
|  |  | Накладные расходы 121% ФОТ (от 11 542) | З/пМех 10: 13966
|  |  | Сметная прибыль 72% ФОТ (от 11 542) | З/пМех 10: 8310
1395 | ТССЦ-301-1056 Приказ Администрации ЛО от 20.10.15 №28 | Диффузоры потолочные пластиковые "АРКТОС" марки ДПУ: универсальные ДПУ-М, диаметр 125 мм |  | 4: шт.; 5: 7; 6: 94.68; З/пМех 10: 5673; З/пМех 14: 0; З/пМех 15: 0; З/пМех 16: 0; З/пМех 17: 0 | [5 empty] | Диффузоры потолочные пластиковые "АРКТОС" марки ДПУ: универсальные ДПУ-М, диаметр 125 мм
| 1 | ИНДЕКС К ПОЗИЦИИ: Индексы пересчета в т.у.ц. по статьям затрат СМР/ПНР ОЗП=22,53; ЭМ=11,42; ЗПМ=22,53; МАТ=8,56 | [22 empty] | ИНДЕКС К ПОЗИЦИИ: Индексы пересчета в т.у.ц. по статьям затрат СМР/ПНР ОЗП=22,53; ЭМ=11,42; ЗПМ=22,53; МАТ=8,56
1396 | ТССЦ-301-1057 Приказ Администрации ЛО от 20.10.15 №28 | Диффузоры потолочные пластиковые "АРКТОС" марки ДПУ: универсальные ДПУ-М, диаметр 160 мм |  | 4: шт.; 5: 12; 6: 132.44; З/пМех 10: 13604; З/пМех 14: 0; З/пМех 15: 0; З/пМех 16: 0; З/пМех 17: 0 | [5 empty] | Диффузоры потолочные пластиковые "АРКТОС" марки ДПУ: универсальные ДПУ-М, диаметр 160 мм
| 1 | ИНДЕКС К ПОЗИЦИИ: Индексы пересчета в т.у.ц. по статьям затрат СМР/ПНР ОЗП=22,53; ЭМ=11,42; ЗПМ=22,53; МАТ=8,56 | [22 empty] | ИНДЕКС К ПОЗИЦИИ: Индексы пересчета в т.у.ц. по статьям затрат СМР/ПНР ОЗП=22,53; ЭМ=11,42; ЗПМ=22,53; МАТ=8,56
Решетки вентиляционные | [21 empty] | Решетки вентиляционные
1397 | ТЕР20-02-002-01 Приказ Администрации ЛО от 20.10.15 №28 | Установка решеток жалюзийных площадью в свету: до 0,5 м2 |  | 1 решетка | 1 | 37.6 | 29.97 | 3.3 |  | 750 | 675 | 38 |  | 1.763 | 1.76 | 0 | 0 | [5 empty] | Установка решеток жалюзийных площадью в свету: до 0,5 м2
| ОП п.1.20.19 | Индивидуальные испытания систем вентиляции и кондиционирования воздуха ОЗП=1,05; ЭМ=1,05 к расх.; ТЗ=1,05 | [21 empty] | Индивидуальные испытания систем вентиляции и кондиционирования воздуха ОЗП=1,05; ЭМ=1,05 к расх.; ТЗ=1,05
| Приказ от 30.01.2024 № 55/пр прил.5 табл.1 п.2 | Производство работ осуществляется на территории действующего предприятия с наличием в зоне производства работ одного или нескольких из следующих факторов: - разветвленной сети транспортных и инженерных коммуникаций; - стесненных условий для складирования материалов; - действующего технологического оборудования; - движения технологического транспорта ОЗП=1,15; ЭМ=1,15 к расх.; ЗПМ=1,15; ТЗ=1,15; ТЗМ=1,15 | [21 empty] | Производство работ осуществляется на территории действующего предприятия с наличием в зоне производства работ одного или нескольких из следующих факторов: - разветвленной сети транспортных и инженерных коммуникаций; - стесненных условий для складирования материалов; - действующего технологического оборудования; - движения технологического транспорта ОЗП=1,15; ЭМ=1,15 к расх.; ЗПМ=1,15; ТЗ=1,15; ТЗМ=1,15
| 1 | ИНДЕКС К ПОЗИЦИИ: Индексы пересчета в т.у.ц. по статьям затрат СМР/ПНР ОЗП=22,53; ЭМ=11,42; ЗПМ=22,53; МАТ=8,56 | [22 empty] | ИНДЕКС К ПОЗИЦИИ: Индексы пересчета в т.у.ц. по статьям затрат СМР/ПНР ОЗП=22,53; ЭМ=11,42; ЗПМ=22,53; МАТ=8,56
|  |  | Накладные расходы 121% ФОТ (от 675) | З/пМех 10: 817
|  |  | Сметная прибыль 72% ФОТ (от 675) | З/пМех 10: 486
1398 | ТССЦ-301-2640 Приказ Администрации ЛО от 20.10.15 №28 | Решетки вентиляционные алюминиевые "АРКТОС" типа: АРН размером 500х1000 мм//900х500 мм (применит.) |  | 4: шт.; 5: 1; 6: 2098.07; З/пМех 10: 17959; З/пМех 14: 0; З/пМех 15: 0; З/пМех 16: 0; З/пМех 17: 0 | [5 empty] | Решетки вентиляционные алюминиевые "АРКТОС" типа: АРН размером 500х1000 мм//900х500 мм (применит.)
| 1 | ИНДЕКС К ПОЗИЦИИ: Индексы пересчета в т.у.ц. по статьям затрат СМР/ПНР ОЗП=22,53; ЭМ=11,42; ЗПМ=22,53; МАТ=8,56 | [22 empty] | ИНДЕКС К ПОЗИЦИИ: Индексы пересчета в т.у.ц. по статьям затрат СМР/ПНР ОЗП=22,53; ЭМ=11,42; ЗПМ=22,53; МАТ=8,56
Воздуховод | [21 empty] | Воздуховод
1399 | ТЕР20-01-001-01 Приказ Администрации ЛО от 20.10.15 №28 | Прокладка воздуховодов из листовой, оцинкованной стали и алюминия класса Н (нормальные) толщиной: 0,5 мм, диаметром до 200 мм с фасонными частями |  | 100 м2 поверхности воздуховодов | 0.4322 | 4285.76 | 3358.59 | 213.03 | 14.67 | 36398 | 32704 | 1051 | 143 | 202.691 | 87.6 | 0.598 | 0.26 | [5 empty] | Прокладка воздуховодов из листовой, оцинкованной стали и алюминия класса Н (нормальные) толщиной: 0,5 мм, диаметром до 200 мм с фасонными частями
| ОП п.1.20.19 | Индивидуальные испытания систем вентиляции и кондиционирования воздуха ОЗП=1,05; ЭМ=1,05 к расх.; ТЗ=1,05 | [21 empty] | Индивидуальные испытания систем вентиляции и кондиционирования воздуха ОЗП=1,05; ЭМ=1,05 к расх.; ТЗ=1,05
| Приказ от 30.01.2024 № 55/пр прил.5 табл.1 п.2 | Производство работ осуществляется на территории действующего предприятия с наличием в зоне производства работ одного или нескольких из следующих факторов: - разветвленной сети транспортных и инженерных коммуникаций; - стесненных условий для складирования материалов; - действующего технологического оборудования; - движения технологического транспорта ОЗП=1,15; ЭМ=1,15 к расх.; ЗПМ=1,15; ТЗ=1,15; ТЗМ=1,15 | [21 empty] | Производство работ осуществляется на территории действующего предприятия с наличием в зоне производства работ одного или нескольких из следующих факторов: - разветвленной сети транспортных и инженерных коммуникаций; - стесненных условий для складирования материалов; - действующего технологического оборудования; - движения технологического транспорта ОЗП=1,15; ЭМ=1,15 к расх.; ЗПМ=1,15; ТЗ=1,15; ТЗМ=1,15
| 1 | ИНДЕКС К ПОЗИЦИИ: Индексы пересчета в т.у.ц. по статьям затрат СМР/ПНР ОЗП=22,53; ЭМ=11,42; ЗПМ=22,53; МАТ=8,56 | [22 empty] | ИНДЕКС К ПОЗИЦИИ: Индексы пересчета в т.у.ц. по статьям затрат СМР/ПНР ОЗП=22,53; ЭМ=11,42; ЗПМ=22,53; МАТ=8,56
|  |  | Накладные расходы 121% ФОТ (от 32 847) | З/пМех 10: 39745
|  |  | Сметная прибыль 72% ФОТ (от 32 847) | З/пМех 10: 23650
1400 | ТЦ_19.1.01.05_78_7802658647_02.10.2024_02_1.2 | Гибкие тепло- звукоизолированные воздуховоды ø125 мм |  | 4: пог.м; 5: 2.6; 6: 17,81 149,50/ИндМ223; З/пМех 10: 396; З/пМех 14: 0; З/пМех 15: 0; З/пМех 16: 0; З/пМех 17: 0 | [5 empty] | Гибкие тепло- звукоизолированные воздуховоды ø125 мм
|  | Цена МАТ=149,50/ИндМ223 | [23 empty] | Цена МАТ=149,50/ИндМ223
| ТЗ п. 13 | Транспортно-заготовительно-складские расходы, как разница в процентах между сметной и оптовой ценой материала аналога по ТССЦ-2000 - 2% ПЗ=2% (ОЗП=2%; ЭМ=2%; МАТ=2%) | [21 empty] | Транспортно-заготовительно-складские расходы, как разница в процентах между сметной и оптовой ценой материала аналога по ТССЦ-2000 - 2% ПЗ=2% (ОЗП=2%; ЭМ=2%; МАТ=2%)
| 1 | ИНДЕКС К ПОЗИЦИИ: Индексы пересчета в т.у.ц. по статьям затрат СМР/ПНР ОЗП=22,53; ЭМ=11,42; ЗПМ=22,53; МАТ=8,56 | [22 empty] | ИНДЕКС К ПОЗИЦИИ: Индексы пересчета в т.у.ц. по статьям затрат СМР/ПНР ОЗП=22,53; ЭМ=11,42; ЗПМ=22,53; МАТ=8,56
1401 | ТЦ_19.1.01.05_78_7802658647_02.10.2024_02_2.2 | Гибкие тепло- звукоизолированные воздуховоды ø160 мм |  | 4: пог.м; 5: 4; 6: 25,82 216,67/ИндМ223; З/пМех 10: 884; З/пМех 14: 0; З/пМех 15: 0; З/пМех 16: 0; З/пМех 17: 0 | [5 empty] | Гибкие тепло- звукоизолированные воздуховоды ø160 мм
|  | Цена МАТ=216,67/ИндМ223 | [23 empty] | Цена МАТ=216,67/ИндМ223
| ТЗ п. 13 | Транспортно-заготовительно-складские расходы, как разница в процентах между сметной и оптовой ценой материала аналога по ТССЦ-2000 - 2% ПЗ=2% (ОЗП=2%; ЭМ=2%; МАТ=2%) | [21 empty] | Транспортно-заготовительно-складские расходы, как разница в процентах между сметной и оптовой ценой материала аналога по ТССЦ-2000 - 2% ПЗ=2% (ОЗП=2%; ЭМ=2%; МАТ=2%)
| 1 | ИНДЕКС К ПОЗИЦИИ: Индексы пересчета в т.у.ц. по статьям затрат СМР/ПНР ОЗП=22,53; ЭМ=11,42; ЗПМ=22,53; МАТ=8,56 | [22 empty] | ИНДЕКС К ПОЗИЦИИ: Индексы пересчета в т.у.ц. по статьям затрат СМР/ПНР ОЗП=22,53; ЭМ=11,42; ЗПМ=22,53; МАТ=8,56
1402 | ТЦ_19.1.01.03_78_7802658647_02.10.2024_02_3.2 | Воздуховод из оцинкованной стали ø125 b=0.5 мм |  | 4: пог.м; 5: 18.6; 6: 61,57 516,67/ИндМ223; З/пМех 10: 9802; З/пМех 14: 0; З/пМех 15: 0; З/пМех 16: 0; З/пМех 17: 0 | [5 empty] | Воздуховод из оцинкованной стали ø125 b=0.5 мм
|  | Цена МАТ=516,67/ИндМ223 | [23 empty] | Цена МАТ=516,67/ИндМ223
| ТЗ п. 13 | Транспортно-заготовительно-складские расходы, как разница в процентах между сметной и оптовой ценой материала аналога по ТССЦ-2000 - 2% ПЗ=2% (ОЗП=2%; ЭМ=2%; МАТ=2%) | [21 empty] | Транспортно-заготовительно-складские расходы, как разница в процентах между сметной и оптовой ценой материала аналога по ТССЦ-2000 - 2% ПЗ=2% (ОЗП=2%; ЭМ=2%; МАТ=2%)
| 1 | ИНДЕКС К ПОЗИЦИИ: Индексы пересчета в т.у.ц. по статьям затрат СМР/ПНР ОЗП=22,53; ЭМ=11,42; ЗПМ=22,53; МАТ=8,56 | [22 empty] | ИНДЕКС К ПОЗИЦИИ: Индексы пересчета в т.у.ц. по статьям затрат СМР/ПНР ОЗП=22,53; ЭМ=11,42; ЗПМ=22,53; МАТ=8,56
1403 | ТЦ_19.1.01.03_78_7802658647_02.10.2024_02_4.2 | Воздуховод из оцинкованной стали ø160 b=0.5 мм |  | 4: пог.м; 5: 37.6; 6: 77,45 650/ИндМ223; З/пМех 10: 24927; З/пМех 14: 0; З/пМех 15: 0; З/пМех 16: 0; З/пМех 17: 0 | [5 empty] | Воздуховод из оцинкованной стали ø160 b=0.5 мм
|  | Цена МАТ=650/ИндМ223 | [23 empty] | Цена МАТ=650/ИндМ223
| ТЗ п. 13 | Транспортно-заготовительно-складские расходы, как разница в процентах между сметной и оптовой ценой материала аналога по ТССЦ-2000 - 2% ПЗ=2% (ОЗП=2%; ЭМ=2%; МАТ=2%) | [21 empty] | Транспортно-заготовительно-складские расходы, как разница в процентах между сметной и оптовой ценой материала аналога по ТССЦ-2000 - 2% ПЗ=2% (ОЗП=2%; ЭМ=2%; МАТ=2%)
| 1 | ИНДЕКС К ПОЗИЦИИ: Индексы пересчета в т.у.ц. по статьям затрат СМР/ПНР ОЗП=22,53; ЭМ=11,42; ЗПМ=22,53; МАТ=8,56 | [22 empty] | ИНДЕКС К ПОЗИЦИИ: Индексы пересчета в т.у.ц. по статьям затрат СМР/ПНР ОЗП=22,53; ЭМ=11,42; ЗПМ=22,53; МАТ=8,56
1404 | ТЦ_19.1.01.03_78_7802658647_02.10.2024_02_5.2 | Воздуховод из оцинкованной стали ø200 b=0.5 мм |  | 4: пог.м; 5: 9.9; 6: 94,33 791,67/ИндМ223; З/пМех 10: 7994; З/пМех 14: 0; З/пМех 15: 0; З/пМех 16: 0; З/пМех 17: 0 | [5 empty] | Воздуховод из оцинкованной стали ø200 b=0.5 мм
|  | Цена МАТ=791,67/ИндМ223 | [23 empty] | Цена МАТ=791,67/ИндМ223
| ТЗ п. 13 | Транспортно-заготовительно-складские расходы, как разница в процентах между сметной и оптовой ценой материала аналога по ТССЦ-2000 - 2% ПЗ=2% (ОЗП=2%; ЭМ=2%; МАТ=2%) | [21 empty] | Транспортно-заготовительно-складские расходы, как разница в процентах между сметной и оптовой ценой материала аналога по ТССЦ-2000 - 2% ПЗ=2% (ОЗП=2%; ЭМ=2%; МАТ=2%)
| 1 | ИНДЕКС К ПОЗИЦИИ: Индексы пересчета в т.у.ц. по статьям затрат СМР/ПНР ОЗП=22,53; ЭМ=11,42; ЗПМ=22,53; МАТ=8,56 | [22 empty] | ИНДЕКС К ПОЗИЦИИ: Индексы пересчета в т.у.ц. по статьям затрат СМР/ПНР ОЗП=22,53; ЭМ=11,42; ЗПМ=22,53; МАТ=8,56
1405 | ТЕР20-01-001-03 Приказ Администрации ЛО от 20.10.15 №28 | Прокладка воздуховодов из листовой, оцинкованной стали и алюминия класса Н (нормальные) толщиной: 0,5 мм, периметром 800, 1000 мм с фасонными частями |  | 100 м2 поверхности воздуховодов | 0.1938 | 3958.64 | 3075.07 | 170 | 11.57 | 14987 | 13427 | 376 | 51 | 185.5807 | 35.97 | 0.4715 | 0.09 | [5 empty] | Прокладка воздуховодов из листовой, оцинкованной стали и алюминия класса Н (нормальные) толщиной: 0,5 мм, периметром 800, 1000 мм с фасонными частями
| ОП п.1.20.19 | Индивидуальные испытания систем вентиляции и кондиционирования воздуха ОЗП=1,05; ЭМ=1,05 к расх.; ТЗ=1,05 | [21 empty] | Индивидуальные испытания систем вентиляции и кондиционирования воздуха ОЗП=1,05; ЭМ=1,05 к расх.; ТЗ=1,05
| Приказ от 30.01.2024 № 55/пр прил.5 табл.1 п.2 | Производство работ осуществляется на территории действующего предприятия с наличием в зоне производства работ одного или нескольких из следующих факторов: - разветвленной сети транспортных и инженерных коммуникаций; - стесненных условий для складирования материалов; - действующего технологического оборудования; - движения технологического транспорта ОЗП=1,15; ЭМ=1,15 к расх.; ЗПМ=1,15; ТЗ=1,15; ТЗМ=1,15 | [21 empty] | Производство работ осуществляется на территории действующего предприятия с наличием в зоне производства работ одного или нескольких из следующих факторов: - разветвленной сети транспортных и инженерных коммуникаций; - стесненных условий для складирования материалов; - действующего технологического оборудования; - движения технологического транспорта ОЗП=1,15; ЭМ=1,15 к расх.; ЗПМ=1,15; ТЗ=1,15; ТЗМ=1,15
| 1 | ИНДЕКС К ПОЗИЦИИ: Индексы пересчета в т.у.ц. по статьям затрат СМР/ПНР ОЗП=22,53; ЭМ=11,42; ЗПМ=22,53; МАТ=8,56 | [22 empty] | ИНДЕКС К ПОЗИЦИИ: Индексы пересчета в т.у.ц. по статьям затрат СМР/ПНР ОЗП=22,53; ЭМ=11,42; ЗПМ=22,53; МАТ=8,56
|  |  | Накладные расходы 121% ФОТ (от 13 478) | З/пМех 10: 16308
|  |  | Сметная прибыль 72% ФОТ (от 13 478) | З/пМех 10: 9704
1406 | ТЦ_19.1.01.03_78_7802658647_02.10.2024_02_7.2 | Воздуховод из оцинкованной стали 250x200 b=0.5 мм |  | 4: пог.м; 5: 12.2; 6: 146,56 1230/ИндМ223; З/пМех 10: 15306; З/пМех 14: 0; З/пМех 15: 0; З/пМех 16: 0; З/пМех 17: 0 | [5 empty] | Воздуховод из оцинкованной стали 250x200 b=0.5 мм
|  | Цена МАТ=1230/ИндМ223 | [23 empty] | Цена МАТ=1230/ИндМ223
| ТЗ п. 13 | Транспортно-заготовительно-складские расходы, как разница в процентах между сметной и оптовой ценой материала аналога по ТССЦ-2000 - 2% ПЗ=2% (ОЗП=2%; ЭМ=2%; МАТ=2%) | [21 empty] | Транспортно-заготовительно-складские расходы, как разница в процентах между сметной и оптовой ценой материала аналога по ТССЦ-2000 - 2% ПЗ=2% (ОЗП=2%; ЭМ=2%; МАТ=2%)
| 1 | ИНДЕКС К ПОЗИЦИИ: Индексы пересчета в т.у.ц. по статьям затрат СМР/ПНР ОЗП=22,53; ЭМ=11,42; ЗПМ=22,53; МАТ=8,56 | [22 empty] | ИНДЕКС К ПОЗИЦИИ: Индексы пересчета в т.у.ц. по статьям затрат СМР/ПНР ОЗП=22,53; ЭМ=11,42; ЗПМ=22,53; МАТ=8,56
1407 | ТЦ_19.1.01.03_78_7802658647_02.10.2024_02_77.2 | Воздуховод прямоугольный из оцинкованной стали ø250х250 b=0.5 мм |  | 4: пог.м; 5: 6; 6: 268,11 2250/ИндМ223; З/пМех 10: 13770; З/пМех 14: 0; З/пМех 15: 0; З/пМех 16: 0; З/пМех 17: 0 | [5 empty] | Воздуховод прямоугольный из оцинкованной стали ø250х250 b=0.5 мм
|  | Цена МАТ=2250/ИндМ223 | [23 empty] | Цена МАТ=2250/ИндМ223
| ТЗ п. 13 | Транспортно-заготовительно-складские расходы, как разница в процентах между сметной и оптовой ценой материала аналога по ТССЦ-2000 - 2% ПЗ=2% (ОЗП=2%; ЭМ=2%; МАТ=2%) | [21 empty] | Транспортно-заготовительно-складские расходы, как разница в процентах между сметной и оптовой ценой материала аналога по ТССЦ-2000 - 2% ПЗ=2% (ОЗП=2%; ЭМ=2%; МАТ=2%)
| 1 | ИНДЕКС К ПОЗИЦИИ: Индексы пересчета в т.у.ц. по статьям затрат СМР/ПНР ОЗП=22,53; ЭМ=11,42; ЗПМ=22,53; МАТ=8,56 | [22 empty] | ИНДЕКС К ПОЗИЦИИ: Индексы пересчета в т.у.ц. по статьям затрат СМР/ПНР ОЗП=22,53; ЭМ=11,42; ЗПМ=22,53; МАТ=8,56
1408 | ТЕР20-01-001-10 Приказ Администрации ЛО от 20.10.15 №28 | Прокладка воздуховодов из листовой, оцинкованной стали и алюминия класса Н (нормальные) толщиной: 0,7 мм, периметром от 1100 до 1600 мм с фасонными частями |  | 100 м2 поверхности воздуховодов | 0.3891 | 3451.64 | 2660.7 | 158.85 | 10.72 | 26136 | 23325 | 706 | 94 | 160.5733 | 62.48 | 0.437 | 0.17 | [5 empty] | Прокладка воздуховодов из листовой, оцинкованной стали и алюминия класса Н (нормальные) толщиной: 0,7 мм, периметром от 1100 до 1600 мм с фасонными частями
| ОП п.1.20.19 | Индивидуальные испытания систем вентиляции и кондиционирования воздуха ОЗП=1,05; ЭМ=1,05 к расх.; ТЗ=1,05 | [21 empty] | Индивидуальные испытания систем вентиляции и кондиционирования воздуха ОЗП=1,05; ЭМ=1,05 к расх.; ТЗ=1,05
| Приказ от 30.01.2024 № 55/пр прил.5 табл.1 п.2 | Производство работ осуществляется на территории действующего предприятия с наличием в зоне производства работ одного или нескольких из следующих факторов: - разветвленной сети транспортных и инженерных коммуникаций; - стесненных условий для складирования материалов; - действующего технологического оборудования; - движения технологического транспорта ОЗП=1,15; ЭМ=1,15 к расх.; ЗПМ=1,15; ТЗ=1,15; ТЗМ=1,15 | [21 empty] | Производство работ осуществляется на территории действующего предприятия с наличием в зоне производства работ одного или нескольких из следующих факторов: - разветвленной сети транспортных и инженерных коммуникаций; - стесненных условий для складирования материалов; - действующего технологического оборудования; - движения технологического транспорта ОЗП=1,15; ЭМ=1,15 к расх.; ЗПМ=1,15; ТЗ=1,15; ТЗМ=1,15
| 1 | ИНДЕКС К ПОЗИЦИИ: Индексы пересчета в т.у.ц. по статьям затрат СМР/ПНР ОЗП=22,53; ЭМ=11,42; ЗПМ=22,53; МАТ=8,56 | [22 empty] | ИНДЕКС К ПОЗИЦИИ: Индексы пересчета в т.у.ц. по статьям затрат СМР/ПНР ОЗП=22,53; ЭМ=11,42; ЗПМ=22,53; МАТ=8,56
|  |  | Накладные расходы 121% ФОТ (от 23 419) | З/пМех 10: 28337
|  |  | Сметная прибыль 72% ФОТ (от 23 419) | З/пМех 10: 16862
1409 | ТЦ_19.1.01.03_78_7802658647_02.10.2024_02_112.2 | Воздуховод из оцинкованной стали 400x250 b=0.7 мм |  | 4: пог.м; 5: 21; 6: 255,59 2145/ИндМ223; З/пМех 10: 45945; З/пМех 14: 0; З/пМех 15: 0; З/пМех 16: 0; З/пМех 17: 0 | [5 empty] | Воздуховод из оцинкованной стали 400x250 b=0.7 мм
|  | Цена МАТ=2145/ИндМ223 | [23 empty] | Цена МАТ=2145/ИндМ223
| ТЗ п. 13 | Транспортно-заготовительно-складские расходы, как разница в процентах между сметной и оптовой ценой материала аналога по ТССЦ-2000 - 2% ПЗ=2% (ОЗП=2%; ЭМ=2%; МАТ=2%) | [21 empty] | Транспортно-заготовительно-складские расходы, как разница в процентах между сметной и оптовой ценой материала аналога по ТССЦ-2000 - 2% ПЗ=2% (ОЗП=2%; ЭМ=2%; МАТ=2%)
| 1 | ИНДЕКС К ПОЗИЦИИ: Индексы пересчета в т.у.ц. по статьям затрат СМР/ПНР ОЗП=22,53; ЭМ=11,42; ЗПМ=22,53; МАТ=8,56 | [22 empty] | ИНДЕКС К ПОЗИЦИИ: Индексы пересчета в т.у.ц. по статьям затрат СМР/ПНР ОЗП=22,53; ЭМ=11,42; ЗПМ=22,53; МАТ=8,56
1410 | ТЦ_19.1.01.03_78_7802658647_02.10.2024_02_152.2 | Воздуховод из оцинкованной стали δ=0,7 500x300 |  | 4: пог.м; 5: 2.5; 6: 313,78 2633,33/ИндМ223; З/пМех 10: 6715; З/пМех 14: 0; З/пМех 15: 0; З/пМех 16: 0; З/пМех 17: 0 | [5 empty] | Воздуховод из оцинкованной стали δ=0,7 500x300
|  | Цена МАТ=2633,33/ИндМ223 | [23 empty] | Цена МАТ=2633,33/ИндМ223
| ТЗ п. 13 | Транспортно-заготовительно-складские расходы, как разница в процентах между сметной и оптовой ценой материала аналога по ТССЦ-2000 - 2% ПЗ=2% (ОЗП=2%; ЭМ=2%; МАТ=2%) | [21 empty] | Транспортно-заготовительно-складские расходы, как разница в процентах между сметной и оптовой ценой материала аналога по ТССЦ-2000 - 2% ПЗ=2% (ОЗП=2%; ЭМ=2%; МАТ=2%)
| 1 | ИНДЕКС К ПОЗИЦИИ: Индексы пересчета в т.у.ц. по статьям затрат СМР/ПНР ОЗП=22,53; ЭМ=11,42; ЗПМ=22,53; МАТ=8,56 | [22 empty] | ИНДЕКС К ПОЗИЦИИ: Индексы пересчета в т.у.ц. по статьям затрат СМР/ПНР ОЗП=22,53; ЭМ=11,42; ЗПМ=22,53; МАТ=8,56
1411 | ТЕР20-01-001-12 Приказ Администрации ЛО от 20.10.15 №28 | Прокладка воздуховодов из листовой, оцинкованной стали и алюминия класса Н (нормальные) толщиной: 0,7 мм, периметром до 3200 мм |  | 100 м2 поверхности воздуховодов | 0.028 | 2367.57 | 1618.27 | 164.86 | 8.74 | 1214 | 1021 | 53 | 6 | 97.6626 | 2.73 | 0.3565 | 0.01 | [5 empty] | Прокладка воздуховодов из листовой, оцинкованной стали и алюминия класса Н (нормальные) толщиной: 0,7 мм, периметром до 3200 мм
| ОП п.1.20.19 | Индивидуальные испытания систем вентиляции и кондиционирования воздуха ОЗП=1,05; ЭМ=1,05 к расх.; ТЗ=1,05 | [21 empty] | Индивидуальные испытания систем вентиляции и кондиционирования воздуха ОЗП=1,05; ЭМ=1,05 к расх.; ТЗ=1,05
| Приказ от 30.01.2024 № 55/пр прил.5 табл.1 п.2 | Производство работ осуществляется на территории действующего предприятия с наличием в зоне производства работ одного или нескольких из следующих факторов: - разветвленной сети транспортных и инженерных коммуникаций; - стесненных условий для складирования материалов; - действующего технологического оборудования; - движения технологического транспорта ОЗП=1,15; ЭМ=1,15 к расх.; ЗПМ=1,15; ТЗ=1,15; ТЗМ=1,15 | [21 empty] | Производство работ осуществляется на территории действующего предприятия с наличием в зоне производства работ одного или нескольких из следующих факторов: - разветвленной сети транспортных и инженерных коммуникаций; - стесненных условий для складирования материалов; - действующего технологического оборудования; - движения технологического транспорта ОЗП=1,15; ЭМ=1,15 к расх.; ЗПМ=1,15; ТЗ=1,15; ТЗМ=1,15
| 1 | ИНДЕКС К ПОЗИЦИИ: Индексы пересчета в т.у.ц. по статьям затрат СМР/ПНР ОЗП=22,53; ЭМ=11,42; ЗПМ=22,53; МАТ=8,56 | [22 empty] | ИНДЕКС К ПОЗИЦИИ: Индексы пересчета в т.у.ц. по статьям затрат СМР/ПНР ОЗП=22,53; ЭМ=11,42; ЗПМ=22,53; МАТ=8,56
|  |  | Накладные расходы 121% ФОТ (от 1 027) | З/пМех 10: 1243
|  |  | Сметная прибыль 72% ФОТ (от 1 027) | З/пМех 10: 739
1412 | ТЦ_19.1.01.03_78_7802658647_02.10.2024_02_435.2 | Воздуховод из оцинкованной стали δ=0,7 900х500 |  | 4: пог.м; 5: 1; 6: 521,72 4378,33/ИндМ223; З/пМех 10: 4466; З/пМех 14: 0; З/пМех 15: 0; З/пМех 16: 0; З/пМех 17: 0 | [5 empty] | Воздуховод из оцинкованной стали δ=0,7 900х500
|  | Цена МАТ=4378,33/ИндМ223 | [23 empty] | Цена МАТ=4378,33/ИндМ223
| ТЗ п. 13 | Транспортно-заготовительно-складские расходы, как разница в процентах между сметной и оптовой ценой материала аналога по ТССЦ-2000 - 2% ПЗ=2% (ОЗП=2%; ЭМ=2%; МАТ=2%) | [21 empty] | Транспортно-заготовительно-складские расходы, как разница в процентах между сметной и оптовой ценой материала аналога по ТССЦ-2000 - 2% ПЗ=2% (ОЗП=2%; ЭМ=2%; МАТ=2%)
| 1 | ИНДЕКС К ПОЗИЦИИ: Индексы пересчета в т.у.ц. по статьям затрат СМР/ПНР ОЗП=22,53; ЭМ=11,42; ЗПМ=22,53; МАТ=8,56 | [22 empty] | ИНДЕКС К ПОЗИЦИИ: Индексы пересчета в т.у.ц. по статьям затрат СМР/ПНР ОЗП=22,53; ЭМ=11,42; ЗПМ=22,53; МАТ=8,56
1413 | ТЕР20-01-001-15 Приказ Администрации ЛО от 20.10.15 №28 | Прокладка воздуховодов из листовой, оцинкованной стали и алюминия класса Н (нормальные) толщиной: 0,9 мм, периметром 3700 мм; от 4100 до 4500 мм// Короба толщ.0,7мм (применит.) |  | 100 м2 поверхности воздуховодов | 0.042 | 2138.76 | 1360.96 | 151.79 | 8.18 | 1586 | 1288 | 73 | 8 | 82.1341 | 3.45 | 0.3335 | 0.01 | [5 empty] | Прокладка воздуховодов из листовой, оцинкованной стали и алюминия класса Н (нормальные) толщиной: 0,9 мм, периметром 3700 мм; от 4100 до 4500 мм// Короба толщ.0,7мм (применит.)
| ОП п.1.20.19 | Индивидуальные испытания систем вентиляции и кондиционирования воздуха ОЗП=1,05; ЭМ=1,05 к расх.; ТЗ=1,05 | [21 empty] | Индивидуальные испытания систем вентиляции и кондиционирования воздуха ОЗП=1,05; ЭМ=1,05 к расх.; ТЗ=1,05
| Приказ от 30.01.2024 № 55/пр прил.5 табл.1 п.2 | Производство работ осуществляется на территории действующего предприятия с наличием в зоне производства работ одного или нескольких из следующих факторов: - разветвленной сети транспортных и инженерных коммуникаций; - стесненных условий для складирования материалов; - действующего технологического оборудования; - движения технологического транспорта ОЗП=1,15; ЭМ=1,15 к расх.; ЗПМ=1,15; ТЗ=1,15; ТЗМ=1,15 | [21 empty] | Производство работ осуществляется на территории действующего предприятия с наличием в зоне производства работ одного или нескольких из следующих факторов: - разветвленной сети транспортных и инженерных коммуникаций; - стесненных условий для складирования материалов; - действующего технологического оборудования; - движения технологического транспорта ОЗП=1,15; ЭМ=1,15 к расх.; ЗПМ=1,15; ТЗ=1,15; ТЗМ=1,15
| 1 | ИНДЕКС К ПОЗИЦИИ: Индексы пересчета в т.у.ц. по статьям затрат СМР/ПНР ОЗП=22,53; ЭМ=11,42; ЗПМ=22,53; МАТ=8,56 | [22 empty] | ИНДЕКС К ПОЗИЦИИ: Индексы пересчета в т.у.ц. по статьям затрат СМР/ПНР ОЗП=22,53; ЭМ=11,42; ЗПМ=22,53; МАТ=8,56
|  |  | Накладные расходы 121% ФОТ (от 1 296) | З/пМех 10: 1568
|  |  | Сметная прибыль 72% ФОТ (от 1 296) | З/пМех 10: 933
1414 | ТЦ_19.1.01.13_78_7802658647_02.10.2024_02_436.2 | Короб из оцинкованной стали δ=0,7 1200х900 l=0,5м |  | 4: шт; 5: 1; 6: 124,62 1045,83/ИндМ223; З/пМех 10: 1067; З/пМех 14: 0; З/пМех 15: 0; З/пМех 16: 0; З/пМех 17: 0 | [5 empty] | Короб из оцинкованной стали δ=0,7 1200х900 l=0,5м
|  | Цена МАТ=1045,83/ИндМ223 | [23 empty] | Цена МАТ=1045,83/ИндМ223
| ТЗ п. 13 | Транспортно-заготовительно-складские расходы, как разница в процентах между сметной и оптовой ценой материала аналога по ТССЦ-2000 - 2% ПЗ=2% (ОЗП=2%; ЭМ=2%; МАТ=2%) | [21 empty] | Транспортно-заготовительно-складские расходы, как разница в процентах между сметной и оптовой ценой материала аналога по ТССЦ-2000 - 2% ПЗ=2% (ОЗП=2%; ЭМ=2%; МАТ=2%)
| 1 | ИНДЕКС К ПОЗИЦИИ: Индексы пересчета в т.у.ц. по статьям затрат СМР/ПНР ОЗП=22,53; ЭМ=11,42; ЗПМ=22,53; МАТ=8,56 | [22 empty] | ИНДЕКС К ПОЗИЦИИ: Индексы пересчета в т.у.ц. по статьям затрат СМР/ПНР ОЗП=22,53; ЭМ=11,42; ЗПМ=22,53; МАТ=8,56
1415 | ТЦ_19.1.01.13_78_7802658647_02.10.2024_02_246.2 | Отвод прямоугольного воздуховода 60° 300x500 на 300x500 |  | 4: шт; 5: 2; 6: 154,91 1300/ИндМ223; З/пМех 10: 2652; З/пМех 14: 0; З/пМех 15: 0; З/пМех 16: 0; З/пМех 17: 0 | [5 empty] | Отвод прямоугольного воздуховода 60° 300x500 на 300x500
|  | Цена МАТ=1300/ИндМ223 | [23 empty] | Цена МАТ=1300/ИндМ223
| ТЗ п. 13 | Транспортно-заготовительно-складские расходы, как разница в процентах между сметной и оптовой ценой материала аналога по ТССЦ-2000 - 2% ПЗ=2% (ОЗП=2%; ЭМ=2%; МАТ=2%) | [21 empty] | Транспортно-заготовительно-складские расходы, как разница в процентах между сметной и оптовой ценой материала аналога по ТССЦ-2000 - 2% ПЗ=2% (ОЗП=2%; ЭМ=2%; МАТ=2%)
| 1 | ИНДЕКС К ПОЗИЦИИ: Индексы пересчета в т.у.ц. по статьям затрат СМР/ПНР ОЗП=22,53; ЭМ=11,42; ЗПМ=22,53; МАТ=8,56 | [22 empty] | ИНДЕКС К ПОЗИЦИИ: Индексы пересчета в т.у.ц. по статьям затрат СМР/ПНР ОЗП=22,53; ЭМ=11,42; ЗПМ=22,53; МАТ=8,56
1416 | ТЦ_19.1.01.13_78_7802658647_02.10.2024_02_18.2 | Отвод круглого воздуховода 90° ø125 на ø125 |  | 4: шт; 5: 5; 6: 44,69 375/ИндМ223; З/пМех 10: 1913; З/пМех 14: 0; З/пМех 15: 0; З/пМех 16: 0; З/пМех 17: 0 | [5 empty] | Отвод круглого воздуховода 90° ø125 на ø125
|  | Цена МАТ=375/ИндМ223 | [23 empty] | Цена МАТ=375/ИндМ223
| ТЗ п. 13 | Транспортно-заготовительно-складские расходы, как разница в процентах между сметной и оптовой ценой материала аналога по ТССЦ-2000 - 2% ПЗ=2% (ОЗП=2%; ЭМ=2%; МАТ=2%) | [21 empty] | Транспортно-заготовительно-складские расходы, как разница в процентах между сметной и оптовой ценой материала аналога по ТССЦ-2000 - 2% ПЗ=2% (ОЗП=2%; ЭМ=2%; МАТ=2%)
| 1 | ИНДЕКС К ПОЗИЦИИ: Индексы пересчета в т.у.ц. по статьям затрат СМР/ПНР ОЗП=22,53; ЭМ=11,42; ЗПМ=22,53; МАТ=8,56 | [22 empty] | ИНДЕКС К ПОЗИЦИИ: Индексы пересчета в т.у.ц. по статьям затрат СМР/ПНР ОЗП=22,53; ЭМ=11,42; ЗПМ=22,53; МАТ=8,56
1417 | ТЦ_19.1.01.13_78_7802658647_02.10.2024_02_69.2 | Отвод круглого воздуховода 90° ø160 |  | 4: шт; 5: 6; 6: 56,10 470,83/ИндМ223; З/пМех 10: 2881; З/пМех 14: 0; З/пМех 15: 0; З/пМех 16: 0; З/пМех 17: 0 | [5 empty] | Отвод круглого воздуховода 90° ø160
|  | Цена МАТ=470,83/ИндМ223 | [23 empty] | Цена МАТ=470,83/ИндМ223
| ТЗ п. 13 | Транспортно-заготовительно-складские расходы, как разница в процентах между сметной и оптовой ценой материала аналога по ТССЦ-2000 - 2% ПЗ=2% (ОЗП=2%; ЭМ=2%; МАТ=2%) | [21 empty] | Транспортно-заготовительно-складские расходы, как разница в процентах между сметной и оптовой ценой материала аналога по ТССЦ-2000 - 2% ПЗ=2% (ОЗП=2%; ЭМ=2%; МАТ=2%)
| 1 | ИНДЕКС К ПОЗИЦИИ: Индексы пересчета в т.у.ц. по статьям затрат СМР/ПНР ОЗП=22,53; ЭМ=11,42; ЗПМ=22,53; МАТ=8,56 | [22 empty] | ИНДЕКС К ПОЗИЦИИ: Индексы пересчета в т.у.ц. по статьям затрат СМР/ПНР ОЗП=22,53; ЭМ=11,42; ЗПМ=22,53; МАТ=8,56
1418 | ТЦ_19.1.01.13_78_7802658647_02.10.2024_02_63.2 | Переход воздуховода с круглого на прямоугольное сечение 250x200 на ø200 |  | 4: шт; 5: 3; 6: 163,84 1375/ИндМ223; З/пМех 10: 4207; З/пМех 14: 0; З/пМех 15: 0; З/пМех 16: 0; З/пМех 17: 0 | [5 empty] | Переход воздуховода с круглого на прямоугольное сечение 250x200 на ø200
|  | Цена МАТ=1375/ИндМ223 | [23 empty] | Цена МАТ=1375/ИндМ223
| ТЗ п. 13 | Транспортно-заготовительно-складские расходы, как разница в процентах между сметной и оптовой ценой материала аналога по ТССЦ-2000 - 2% ПЗ=2% (ОЗП=2%; ЭМ=2%; МАТ=2%) | [21 empty] | Транспортно-заготовительно-складские расходы, как разница в процентах между сметной и оптовой ценой материала аналога по ТССЦ-2000 - 2% ПЗ=2% (ОЗП=2%; ЭМ=2%; МАТ=2%)
| 1 | ИНДЕКС К ПОЗИЦИИ: Индексы пересчета в т.у.ц. по статьям затрат СМР/ПНР ОЗП=22,53; ЭМ=11,42; ЗПМ=22,53; МАТ=8,56 | [22 empty] | ИНДЕКС К ПОЗИЦИИ: Индексы пересчета в т.у.ц. по статьям затрат СМР/ПНР ОЗП=22,53; ЭМ=11,42; ЗПМ=22,53; МАТ=8,56
1419 | ТЦ_19.1.01.13_78_7802658647_02.10.2024_02_87.2 | Переход прямоугольного сечения 250x250 на 250x200 |  | 4: шт; 5: 1; 6: 126,11 1058,33/ИндМ223; З/пМех 10: 1080; З/пМех 14: 0; З/пМех 15: 0; З/пМех 16: 0; З/пМех 17: 0 | [5 empty] | Переход прямоугольного сечения 250x250 на 250x200
|  | Цена МАТ=1058,33/ИндМ223 | [23 empty] | Цена МАТ=1058,33/ИндМ223
| ТЗ п. 13 | Транспортно-заготовительно-складские расходы, как разница в процентах между сметной и оптовой ценой материала аналога по ТССЦ-2000 - 2% ПЗ=2% (ОЗП=2%; ЭМ=2%; МАТ=2%) | [21 empty] | Транспортно-заготовительно-складские расходы, как разница в процентах между сметной и оптовой ценой материала аналога по ТССЦ-2000 - 2% ПЗ=2% (ОЗП=2%; ЭМ=2%; МАТ=2%)
| 1 | ИНДЕКС К ПОЗИЦИИ: Индексы пересчета в т.у.ц. по статьям затрат СМР/ПНР ОЗП=22,53; ЭМ=11,42; ЗПМ=22,53; МАТ=8,56 | [22 empty] | ИНДЕКС К ПОЗИЦИИ: Индексы пересчета в т.у.ц. по статьям затрат СМР/ПНР ОЗП=22,53; ЭМ=11,42; ЗПМ=22,53; МАТ=8,56
1420 | ТЦ_19.1.01.13_78_7802658647_02.10.2024_02_247.2 | Переход прямоугольного сечения 400x250 на 250x200 |  | 4: шт; 5: 1; 6: 55,61 466,67/ИндМ223; З/пМех 10: 476; З/пМех 14: 0; З/пМех 15: 0; З/пМех 16: 0; З/пМех 17: 0 | [5 empty] | Переход прямоугольного сечения 400x250 на 250x200
|  | Цена МАТ=466,67/ИндМ223 | [23 empty] | Цена МАТ=466,67/ИндМ223
| ТЗ п. 13 | Транспортно-заготовительно-складские расходы, как разница в процентах между сметной и оптовой ценой материала аналога по ТССЦ-2000 - 2% ПЗ=2% (ОЗП=2%; ЭМ=2%; МАТ=2%) | [21 empty] | Транспортно-заготовительно-складские расходы, как разница в процентах между сметной и оптовой ценой материала аналога по ТССЦ-2000 - 2% ПЗ=2% (ОЗП=2%; ЭМ=2%; МАТ=2%)
| 1 | ИНДЕКС К ПОЗИЦИИ: Индексы пересчета в т.у.ц. по статьям затрат СМР/ПНР ОЗП=22,53; ЭМ=11,42; ЗПМ=22,53; МАТ=8,56 | [22 empty] | ИНДЕКС К ПОЗИЦИИ: Индексы пересчета в т.у.ц. по статьям затрат СМР/ПНР ОЗП=22,53; ЭМ=11,42; ЗПМ=22,53; МАТ=8,56
1421 | ТЦ_19.1.01.13_78_7802658647_02.10.2024_02_27.2 | Переход круглого сечения ø160 на ø125 |  | 4: шт; 5: 2; 6: 29,40 246,67/ИндМ223; З/пМех 10: 503; З/пМех 14: 0; З/пМех 15: 0; З/пМех 16: 0; З/пМех 17: 0 | [5 empty] | Переход круглого сечения ø160 на ø125
|  | Цена МАТ=246,67/ИндМ223 | [23 empty] | Цена МАТ=246,67/ИндМ223
| ТЗ п. 13 | Транспортно-заготовительно-складские расходы, как разница в процентах между сметной и оптовой ценой материала аналога по ТССЦ-2000 - 2% ПЗ=2% (ОЗП=2%; ЭМ=2%; МАТ=2%) | [21 empty] | Транспортно-заготовительно-складские расходы, как разница в процентах между сметной и оптовой ценой материала аналога по ТССЦ-2000 - 2% ПЗ=2% (ОЗП=2%; ЭМ=2%; МАТ=2%)
| 1 | ИНДЕКС К ПОЗИЦИИ: Индексы пересчета в т.у.ц. по статьям затрат СМР/ПНР ОЗП=22,53; ЭМ=11,42; ЗПМ=22,53; МАТ=8,56 | [22 empty] | ИНДЕКС К ПОЗИЦИИ: Индексы пересчета в т.у.ц. по статьям затрат СМР/ПНР ОЗП=22,53; ЭМ=11,42; ЗПМ=22,53; МАТ=8,56
1422 | ТЦ_19.1.01.13_78_7802658647_02.10.2024_02_28.2 | Переход круглого сечения ø200 на ø160 |  | 4: шт; 5: 3; 6: 36,74 308,33/ИндМ223; З/пМех 10: 943; З/пМех 14: 0; З/пМех 15: 0; З/пМех 16: 0; З/пМех 17: 0 | [5 empty] | Переход круглого сечения ø200 на ø160
|  | Цена МАТ=308,33/ИндМ223 | [23 empty] | Цена МАТ=308,33/ИндМ223
| ТЗ п. 13 | Транспортно-заготовительно-складские расходы, как разница в процентах между сметной и оптовой ценой материала аналога по ТССЦ-2000 - 2% ПЗ=2% (ОЗП=2%; ЭМ=2%; МАТ=2%) | [21 empty] | Транспортно-заготовительно-складские расходы, как разница в процентах между сметной и оптовой ценой материала аналога по ТССЦ-2000 - 2% ПЗ=2% (ОЗП=2%; ЭМ=2%; МАТ=2%)
| 1 | ИНДЕКС К ПОЗИЦИИ: Индексы пересчета в т.у.ц. по статьям затрат СМР/ПНР ОЗП=22,53; ЭМ=11,42; ЗПМ=22,53; МАТ=8,56 | [22 empty] | ИНДЕКС К ПОЗИЦИИ: Индексы пересчета в т.у.ц. по статьям затрат СМР/ПНР ОЗП=22,53; ЭМ=11,42; ЗПМ=22,53; МАТ=8,56
1423 | ТЦ_19.1.01.13_78_7802658647_02.10.2024_02_35.2 | Тройник прямоугольного воздуховода 250x200 на 250x200 на 250x200 |  | 4: шт; 5: 1; 6: 92,54 776,67/ИндМ223; З/пМех 10: 792; З/пМех 14: 0; З/пМех 15: 0; З/пМех 16: 0; З/пМех 17: 0 | [5 empty] | Тройник прямоугольного воздуховода 250x200 на 250x200 на 250x200
|  | Цена МАТ=776,67/ИндМ223 | [23 empty] | Цена МАТ=776,67/ИндМ223
| ТЗ п. 13 | Транспортно-заготовительно-складские расходы, как разница в процентах между сметной и оптовой ценой материала аналога по ТССЦ-2000 - 2% ПЗ=2% (ОЗП=2%; ЭМ=2%; МАТ=2%) | [21 empty] | Транспортно-заготовительно-складские расходы, как разница в процентах между сметной и оптовой ценой материала аналога по ТССЦ-2000 - 2% ПЗ=2% (ОЗП=2%; ЭМ=2%; МАТ=2%)
| 1 | ИНДЕКС К ПОЗИЦИИ: Индексы пересчета в т.у.ц. по статьям затрат СМР/ПНР ОЗП=22,53; ЭМ=11,42; ЗПМ=22,53; МАТ=8,56 | [22 empty] | ИНДЕКС К ПОЗИЦИИ: Индексы пересчета в т.у.ц. по статьям затрат СМР/ПНР ОЗП=22,53; ЭМ=11,42; ЗПМ=22,53; МАТ=8,56
1424 | ТЦ_19.1.01.13_78_7802658647_02.10.2024_02_36.2 | Тройник прямоугольный с круглой врезкой 250x200 на 250x200 на ø160 |  | 4: шт; 5: 1; 6: 78,45 658,33/ИндМ223; З/пМех 10: 672; З/пМех 14: 0; З/пМех 15: 0; З/пМех 16: 0; З/пМех 17: 0 | [5 empty] | Тройник прямоугольный с круглой врезкой 250x200 на 250x200 на ø160
|  | Цена МАТ=658,33/ИндМ223 | [23 empty] | Цена МАТ=658,33/ИндМ223
| ТЗ п. 13 | Транспортно-заготовительно-складские расходы, как разница в процентах между сметной и оптовой ценой материала аналога по ТССЦ-2000 - 2% ПЗ=2% (ОЗП=2%; ЭМ=2%; МАТ=2%) | [21 empty] | Транспортно-заготовительно-складские расходы, как разница в процентах между сметной и оптовой ценой материала аналога по ТССЦ-2000 - 2% ПЗ=2% (ОЗП=2%; ЭМ=2%; МАТ=2%)
| 1 | ИНДЕКС К ПОЗИЦИИ: Индексы пересчета в т.у.ц. по статьям затрат СМР/ПНР ОЗП=22,53; ЭМ=11,42; ЗПМ=22,53; МАТ=8,56 | [22 empty] | ИНДЕКС К ПОЗИЦИИ: Индексы пересчета в т.у.ц. по статьям затрат СМР/ПНР ОЗП=22,53; ЭМ=11,42; ЗПМ=22,53; МАТ=8,56
1425 | ТЦ_19.1.01.13_78_7802658647_02.10.2024_02_184.2 | Тройник прямоугольный с круглой врезкой 250x250 на 250x250 на |  | 4: шт; 5: 1; 6: 88,37 741,67/ИндМ223; З/пМех 10: 756; З/пМех 14: 0; З/пМех 15: 0; З/пМех 16: 0; З/пМех 17: 0 | [5 empty] | Тройник прямоугольный с круглой врезкой 250x250 на 250x250 на
|  | Цена МАТ=741,67/ИндМ223 | [23 empty] | Цена МАТ=741,67/ИндМ223
| ТЗ п. 13 | Транспортно-заготовительно-складские расходы, как разница в процентах между сметной и оптовой ценой материала аналога по ТССЦ-2000 - 2% ПЗ=2% (ОЗП=2%; ЭМ=2%; МАТ=2%) | [21 empty] | Транспортно-заготовительно-складские расходы, как разница в процентах между сметной и оптовой ценой материала аналога по ТССЦ-2000 - 2% ПЗ=2% (ОЗП=2%; ЭМ=2%; МАТ=2%)
| 1 | ИНДЕКС К ПОЗИЦИИ: Индексы пересчета в т.у.ц. по статьям затрат СМР/ПНР ОЗП=22,53; ЭМ=11,42; ЗПМ=22,53; МАТ=8,56 | [22 empty] | ИНДЕКС К ПОЗИЦИИ: Индексы пересчета в т.у.ц. по статьям затрат СМР/ПНР ОЗП=22,53; ЭМ=11,42; ЗПМ=22,53; МАТ=8,56
1426 | ТЦ_19.1.01.13_78_7802658647_02.10.2024_02_248.2 | Тройник прямоугольного воздуховода 400x250 на 400x250 на 250x250 |  | 4: шт; 5: 1; 6: 238,31 2000/ИндМ223; З/пМех 10: 2040; З/пМех 14: 0; З/пМех 15: 0; З/пМех 16: 0; З/пМех 17: 0 | [5 empty] | Тройник прямоугольного воздуховода 400x250 на 400x250 на 250x250
|  | Цена МАТ=2000/ИндМ223 | [23 empty] | Цена МАТ=2000/ИндМ223
| ТЗ п. 13 | Транспортно-заготовительно-складские расходы, как разница в процентах между сметной и оптовой ценой материала аналога по ТССЦ-2000 - 2% ПЗ=2% (ОЗП=2%; ЭМ=2%; МАТ=2%) | [21 empty] | Транспортно-заготовительно-складские расходы, как разница в процентах между сметной и оптовой ценой материала аналога по ТССЦ-2000 - 2% ПЗ=2% (ОЗП=2%; ЭМ=2%; МАТ=2%)
| 1 | ИНДЕКС К ПОЗИЦИИ: Индексы пересчета в т.у.ц. по статьям затрат СМР/ПНР ОЗП=22,53; ЭМ=11,42; ЗПМ=22,53; МАТ=8,56 | [22 empty] | ИНДЕКС К ПОЗИЦИИ: Индексы пересчета в т.у.ц. по статьям затрат СМР/ПНР ОЗП=22,53; ЭМ=11,42; ЗПМ=22,53; МАТ=8,56
1427 | ТЦ_19.1.01.13_78_7802658647_02.10.2024_02_37.2 | Тройник круглого воздуховода ø125 на ø125 на ø125 |  | 4: шт; 5: 2; 6: 34,46 289,17/ИндМ223; З/пМех 10: 590; З/пМех 14: 0; З/пМех 15: 0; З/пМех 16: 0; З/пМех 17: 0 | [5 empty] | Тройник круглого воздуховода ø125 на ø125 на ø125
|  | Цена МАТ=289,17/ИндМ223 | [23 empty] | Цена МАТ=289,17/ИндМ223
| ТЗ п. 13 | Транспортно-заготовительно-складские расходы, как разница в процентах между сметной и оптовой ценой материала аналога по ТССЦ-2000 - 2% ПЗ=2% (ОЗП=2%; ЭМ=2%; МАТ=2%) | [21 empty] | Транспортно-заготовительно-складские расходы, как разница в процентах между сметной и оптовой ценой материала аналога по ТССЦ-2000 - 2% ПЗ=2% (ОЗП=2%; ЭМ=2%; МАТ=2%)
| 1 | ИНДЕКС К ПОЗИЦИИ: Индексы пересчета в т.у.ц. по статьям затрат СМР/ПНР ОЗП=22,53; ЭМ=11,42; ЗПМ=22,53; МАТ=8,56 | [22 empty] | ИНДЕКС К ПОЗИЦИИ: Индексы пересчета в т.у.ц. по статьям затрат СМР/ПНР ОЗП=22,53; ЭМ=11,42; ЗПМ=22,53; МАТ=8,56
1428 | ТЦ_19.1.01.13_78_7802658647_02.10.2024_02_486.2 | Тройник круглый с круглой врезкой Ø160/Ø160/ Ø125 |  | 4: шт; 5: 2; 6: 56,01 470,00/ИндМ223; З/пМех 10: 959; З/пМех 14: 0; З/пМех 15: 0; З/пМех 16: 0; З/пМех 17: 0 | [5 empty] | Тройник круглый с круглой врезкой Ø160/Ø160/ Ø125
|  | Цена МАТ=470,00/ИндМ223 | [23 empty] | Цена МАТ=470,00/ИндМ223
| ТЗ п. 13 | Транспортно-заготовительно-складские расходы, как разница в процентах между сметной и оптовой ценой материала аналога по ТССЦ-2000 - 2% ПЗ=2% (ОЗП=2%; ЭМ=2%; МАТ=2%) | [21 empty] | Транспортно-заготовительно-складские расходы, как разница в процентах между сметной и оптовой ценой материала аналога по ТССЦ-2000 - 2% ПЗ=2% (ОЗП=2%; ЭМ=2%; МАТ=2%)
| 1 | ИНДЕКС К ПОЗИЦИИ: Индексы пересчета в т.у.ц. по статьям затрат СМР/ПНР ОЗП=22,53; ЭМ=11,42; ЗПМ=22,53; МАТ=8,56 | [22 empty] | ИНДЕКС К ПОЗИЦИИ: Индексы пересчета в т.у.ц. по статьям затрат СМР/ПНР ОЗП=22,53; ЭМ=11,42; ЗПМ=22,53; МАТ=8,56
1429 | ТЦ_19.1.01.13_78_7802658647_02.10.2024_02_39.2 | Тройник круглого воздуховода ø160 на ø160 на ø160 |  | 4: шт; 5: 6; 6: 55,61 466,67/ИндМ223; З/пМех 10: 2856; З/пМех 14: 0; З/пМех 15: 0; З/пМех 16: 0; З/пМех 17: 0 | [5 empty] | Тройник круглого воздуховода ø160 на ø160 на ø160
|  | Цена МАТ=466,67/ИндМ223 | [23 empty] | Цена МАТ=466,67/ИндМ223
| ТЗ п. 13 | Транспортно-заготовительно-складские расходы, как разница в процентах между сметной и оптовой ценой материала аналога по ТССЦ-2000 - 2% ПЗ=2% (ОЗП=2%; ЭМ=2%; МАТ=2%) | [21 empty] | Транспортно-заготовительно-складские расходы, как разница в процентах между сметной и оптовой ценой материала аналога по ТССЦ-2000 - 2% ПЗ=2% (ОЗП=2%; ЭМ=2%; МАТ=2%)
| 1 | ИНДЕКС К ПОЗИЦИИ: Индексы пересчета в т.у.ц. по статьям затрат СМР/ПНР ОЗП=22,53; ЭМ=11,42; ЗПМ=22,53; МАТ=8,56 | [22 empty] | ИНДЕКС К ПОЗИЦИИ: Индексы пересчета в т.у.ц. по статьям затрат СМР/ПНР ОЗП=22,53; ЭМ=11,42; ЗПМ=22,53; МАТ=8,56
1430 | ТЦ_19.1.01.13_78_7802658647_02.10.2024_02_40.2 | Тройник круглого воздуховода ø200 на ø200 на ø160 |  | 4: шт; 5: 4; 6: 61,76 518,33/ИндМ223; З/пМех 10: 2115; З/пМех 14: 0; З/пМех 15: 0; З/пМех 16: 0; З/пМех 17: 0 | [5 empty] | Тройник круглого воздуховода ø200 на ø200 на ø160
|  | Цена МАТ=518,33/ИндМ223 | [23 empty] | Цена МАТ=518,33/ИндМ223
| ТЗ п. 13 | Транспортно-заготовительно-складские расходы, как разница в процентах между сметной и оптовой ценой материала аналога по ТССЦ-2000 - 2% ПЗ=2% (ОЗП=2%; ЭМ=2%; МАТ=2%) | [21 empty] | Транспортно-заготовительно-складские расходы, как разница в процентах между сметной и оптовой ценой материала аналога по ТССЦ-2000 - 2% ПЗ=2% (ОЗП=2%; ЭМ=2%; МАТ=2%)
| 1 | ИНДЕКС К ПОЗИЦИИ: Индексы пересчета в т.у.ц. по статьям затрат СМР/ПНР ОЗП=22,53; ЭМ=11,42; ЗПМ=22,53; МАТ=8,56 | [22 empty] | ИНДЕКС К ПОЗИЦИИ: Индексы пересчета в т.у.ц. по статьям затрат СМР/ПНР ОЗП=22,53; ЭМ=11,42; ЗПМ=22,53; МАТ=8,56
1431 | ТЦ_19.1.01.13_78_7802658647_02.10.2024_02_437.2 | Заглушка прямоугольная из оцинкованной стали 400х250 |  | 4: шт; 5: 1; 6: 65,05 545,83/ИндМ223; З/пМех 10: 557; З/пМех 14: 0; З/пМех 15: 0; З/пМех 16: 0; З/пМех 17: 0 | [5 empty] | Заглушка прямоугольная из оцинкованной стали 400х250
|  | Цена МАТ=545,83/ИндМ223 | [23 empty] | Цена МАТ=545,83/ИндМ223
| ТЗ п. 13 | Транспортно-заготовительно-складские расходы, как разница в процентах между сметной и оптовой ценой материала аналога по ТССЦ-2000 - 2% ПЗ=2% (ОЗП=2%; ЭМ=2%; МАТ=2%) | [21 empty] | Транспортно-заготовительно-складские расходы, как разница в процентах между сметной и оптовой ценой материала аналога по ТССЦ-2000 - 2% ПЗ=2% (ОЗП=2%; ЭМ=2%; МАТ=2%)
| 1 | ИНДЕКС К ПОЗИЦИИ: Индексы пересчета в т.у.ц. по статьям затрат СМР/ПНР ОЗП=22,53; ЭМ=11,42; ЗПМ=22,53; МАТ=8,56 | [22 empty] | ИНДЕКС К ПОЗИЦИИ: Индексы пересчета в т.у.ц. по статьям затрат СМР/ПНР ОЗП=22,53; ЭМ=11,42; ЗПМ=22,53; МАТ=8,56
1432 | ТЦ_19.1.01.13_78_7802658647_02.10.2024_02_438.2 | Отвод прямоугольного воздуховода 45° 250х400 |  | 4: шт; 5: 2; 6: 143,09 1200,83/ИндМ223; З/пМех 10: 2450; З/пМех 14: 0; З/пМех 15: 0; З/пМех 16: 0; З/пМех 17: 0 | [5 empty] | Отвод прямоугольного воздуховода 45° 250х400
|  | Цена МАТ=1200,83/ИндМ223 | [23 empty] | Цена МАТ=1200,83/ИндМ223
| ТЗ п. 13 | Транспортно-заготовительно-складские расходы, как разница в процентах между сметной и оптовой ценой материала аналога по ТССЦ-2000 - 2% ПЗ=2% (ОЗП=2%; ЭМ=2%; МАТ=2%) | [21 empty] | Транспортно-заготовительно-складские расходы, как разница в процентах между сметной и оптовой ценой материала аналога по ТССЦ-2000 - 2% ПЗ=2% (ОЗП=2%; ЭМ=2%; МАТ=2%)
| 1 | ИНДЕКС К ПОЗИЦИИ: Индексы пересчета в т.у.ц. по статьям затрат СМР/ПНР ОЗП=22,53; ЭМ=11,42; ЗПМ=22,53; МАТ=8,56 | [22 empty] | ИНДЕКС К ПОЗИЦИИ: Индексы пересчета в т.у.ц. по статьям затрат СМР/ПНР ОЗП=22,53; ЭМ=11,42; ЗПМ=22,53; МАТ=8,56
1433 | ТЦ_19.1.01.13_78_7802658647_02.10.2024_02_439.2 | Отвод прямоугольного воздуховода 90° 400х250 |  | 4: шт; 5: 2; 6: 165,14 1385,83/ИндМ223; З/пМех 10: 2827; З/пМех 14: 0; З/пМех 15: 0; З/пМех 16: 0; З/пМех 17: 0 | [5 empty] | Отвод прямоугольного воздуховода 90° 400х250
|  | Цена МАТ=1385,83/ИндМ223 | [23 empty] | Цена МАТ=1385,83/ИндМ223
| ТЗ п. 13 | Транспортно-заготовительно-складские расходы, как разница в процентах между сметной и оптовой ценой материала аналога по ТССЦ-2000 - 2% ПЗ=2% (ОЗП=2%; ЭМ=2%; МАТ=2%) | [21 empty] | Транспортно-заготовительно-складские расходы, как разница в процентах между сметной и оптовой ценой материала аналога по ТССЦ-2000 - 2% ПЗ=2% (ОЗП=2%; ЭМ=2%; МАТ=2%)
| 1 | ИНДЕКС К ПОЗИЦИИ: Индексы пересчета в т.у.ц. по статьям затрат СМР/ПНР ОЗП=22,53; ЭМ=11,42; ЗПМ=22,53; МАТ=8,56 | [22 empty] | ИНДЕКС К ПОЗИЦИИ: Индексы пересчета в т.у.ц. по статьям затрат СМР/ПНР ОЗП=22,53; ЭМ=11,42; ЗПМ=22,53; МАТ=8,56
1434 | ТЦ_19.1.01.13_78_7802658647_02.10.2024_02_440.2 | Отвод прямоугольного воздуховода 90° 300х500 |  | 4: шт; 5: 1; 6: 154,32 1295/ИндМ223; З/пМех 10: 1321; З/пМех 14: 0; З/пМех 15: 0; З/пМех 16: 0; З/пМех 17: 0 | [5 empty] | Отвод прямоугольного воздуховода 90° 300х500
|  | Цена МАТ=1295/ИндМ223 | [23 empty] | Цена МАТ=1295/ИндМ223
| ТЗ п. 13 | Транспортно-заготовительно-складские расходы, как разница в процентах между сметной и оптовой ценой материала аналога по ТССЦ-2000 - 2% ПЗ=2% (ОЗП=2%; ЭМ=2%; МАТ=2%) | [21 empty] | Транспортно-заготовительно-складские расходы, как разница в процентах между сметной и оптовой ценой материала аналога по ТССЦ-2000 - 2% ПЗ=2% (ОЗП=2%; ЭМ=2%; МАТ=2%)
| 1 | ИНДЕКС К ПОЗИЦИИ: Индексы пересчета в т.у.ц. по статьям затрат СМР/ПНР ОЗП=22,53; ЭМ=11,42; ЗПМ=22,53; МАТ=8,56 | [22 empty] | ИНДЕКС К ПОЗИЦИИ: Индексы пересчета в т.у.ц. по статьям затрат СМР/ПНР ОЗП=22,53; ЭМ=11,42; ЗПМ=22,53; МАТ=8,56
1435 | ТЦ_19.1.01.13_78_7802658647_02.10.2024_02_277.2 | Переход прямоугольного сечения 500x250 на 400x250 |  | 4: шт; 5: 2; 6: 177,25 1487,50/ИндМ223; З/пМех 10: 3034; З/пМех 14: 0; З/пМех 15: 0; З/пМех 16: 0; З/пМех 17: 0 | [5 empty] | Переход прямоугольного сечения 500x250 на 400x250
|  | Цена МАТ=1487,50/ИндМ223 | [23 empty] | Цена МАТ=1487,50/ИндМ223
| ТЗ п. 13 | Транспортно-заготовительно-складские расходы, как разница в процентах между сметной и оптовой ценой материала аналога по ТССЦ-2000 - 2% ПЗ=2% (ОЗП=2%; ЭМ=2%; МАТ=2%) | [21 empty] | Транспортно-заготовительно-складские расходы, как разница в процентах между сметной и оптовой ценой материала аналога по ТССЦ-2000 - 2% ПЗ=2% (ОЗП=2%; ЭМ=2%; МАТ=2%)
| 1 | ИНДЕКС К ПОЗИЦИИ: Индексы пересчета в т.у.ц. по статьям затрат СМР/ПНР ОЗП=22,53; ЭМ=11,42; ЗПМ=22,53; МАТ=8,56 | [22 empty] | ИНДЕКС К ПОЗИЦИИ: Индексы пересчета в т.у.ц. по статьям затрат СМР/ПНР ОЗП=22,53; ЭМ=11,42; ЗПМ=22,53; МАТ=8,56
1436 | ТЦ_19.1.01.13_78_7802658647_02.10.2024_02_441.2 | Врезка 500х300 в прямоугольный воздуховод |  | 4: шт; 5: 2; 6: 87,88 737,50/ИндМ223; З/пМех 10: 1505; З/пМех 14: 0; З/пМех 15: 0; З/пМех 16: 0; З/пМех 17: 0 | [5 empty] | Врезка 500х300 в прямоугольный воздуховод
|  | Цена МАТ=737,50/ИндМ223 | [23 empty] | Цена МАТ=737,50/ИндМ223
| ТЗ п. 13 | Транспортно-заготовительно-складские расходы, как разница в процентах между сметной и оптовой ценой материала аналога по ТССЦ-2000 - 2% ПЗ=2% (ОЗП=2%; ЭМ=2%; МАТ=2%) | [21 empty] | Транспортно-заготовительно-складские расходы, как разница в процентах между сметной и оптовой ценой материала аналога по ТССЦ-2000 - 2% ПЗ=2% (ОЗП=2%; ЭМ=2%; МАТ=2%)
| 1 | ИНДЕКС К ПОЗИЦИИ: Индексы пересчета в т.у.ц. по статьям затрат СМР/ПНР ОЗП=22,53; ЭМ=11,42; ЗПМ=22,53; МАТ=8,56 | [22 empty] | ИНДЕКС К ПОЗИЦИИ: Индексы пересчета в т.у.ц. по статьям затрат СМР/ПНР ОЗП=22,53; ЭМ=11,42; ЗПМ=22,53; МАТ=8,56
1437 | ТЦ_19.1.01.13_78_7802658647_02.10.2024_02_442.2 | Врезка 900х500 в прямоугольный воздуховод |  | 4: шт; 5: 1; 6: 98,90 830/ИндМ223; З/пМех 10: 847; З/пМех 14: 0; З/пМех 15: 0; З/пМех 16: 0; З/пМех 17: 0 | [5 empty] | Врезка 900х500 в прямоугольный воздуховод
|  | Цена МАТ=830/ИндМ223 | [23 empty] | Цена МАТ=830/ИндМ223
| ТЗ п. 13 | Транспортно-заготовительно-складские расходы, как разница в процентах между сметной и оптовой ценой материала аналога по ТССЦ-2000 - 2% ПЗ=2% (ОЗП=2%; ЭМ=2%; МАТ=2%) | [21 empty] | Транспортно-заготовительно-складские расходы, как разница в процентах между сметной и оптовой ценой материала аналога по ТССЦ-2000 - 2% ПЗ=2% (ОЗП=2%; ЭМ=2%; МАТ=2%)
| 1 | ИНДЕКС К ПОЗИЦИИ: Индексы пересчета в т.у.ц. по статьям затрат СМР/ПНР ОЗП=22,53; ЭМ=11,42; ЗПМ=22,53; МАТ=8,56 | [22 empty] | ИНДЕКС К ПОЗИЦИИ: Индексы пересчета в т.у.ц. по статьям затрат СМР/ПНР ОЗП=22,53; ЭМ=11,42; ЗПМ=22,53; МАТ=8,56
Огнезащитное покрытие | [21 empty] | Огнезащитное покрытие
1438 | ТЕР26-02-008-01 Приказ Администрации ЛО от 20.10.15 №28 | Огнезащитное покрытие металлоконструкций воздуховодов приточно-вытяжных систем составом «Файрекс-300» с пределом огнестойкости: 0,5 часа |  | 100 м2 обрабатываемой поверхности | 0.06 | 27787.85 | 4487.06 | 954.03 |  | 18197 | 6066 | 654 |  | 274.1025 | 16.45 | 0 | 0 | [5 empty] | Огнезащитное покрытие металлоконструкций воздуховодов приточно-вытяжных систем составом «Файрекс-300» с пределом огнестойкости: 0,5 часа
|  | 27 078,14 = 28 978,76 - 0,11 x 17 278,39 | [24 empty] | 27 078,14 = 28 978,76 - 0,11 x 17 278,39
| Приказ от 30.01.2024 № 55/пр прил.5 табл.1 п.2 | Производство работ осуществляется на территории действующего предприятия с наличием в зоне производства работ одного или нескольких из следующих факторов: - разветвленной сети транспортных и инженерных коммуникаций; - стесненных условий для складирования материалов; - действующего технологического оборудования; - движения технологического транспорта ОЗП=1,15; ЭМ=1,15 к расх.; ЗПМ=1,15; ТЗ=1,15; ТЗМ=1,15 | [21 empty] | Производство работ осуществляется на территории действующего предприятия с наличием в зоне производства работ одного или нескольких из следующих факторов: - разветвленной сети транспортных и инженерных коммуникаций; - стесненных условий для складирования материалов; - действующего технологического оборудования; - движения технологического транспорта ОЗП=1,15; ЭМ=1,15 к расх.; ЗПМ=1,15; ТЗ=1,15; ТЗМ=1,15
| 1 | ИНДЕКС К ПОЗИЦИИ: Индексы пересчета в т.у.ц. по статьям затрат СМР/ПНР ОЗП=22,53; ЭМ=11,42; ЗПМ=22,53; МАТ=8,56 | [22 empty] | ИНДЕКС К ПОЗИЦИИ: Индексы пересчета в т.у.ц. по статьям затрат СМР/ПНР ОЗП=22,53; ЭМ=11,42; ЗПМ=22,53; МАТ=8,56
|  |  | Накладные расходы 97% ФОТ (от 6 066) | З/пМех 10: 5884
|  |  | Сметная прибыль 55% ФОТ (от 6 066) | З/пМех 10: 3336
1439 | ТССЦ-113-0740 Приказ Администрации ЛО от 20.10.15 №28 | Материал базальтовый огнезащитный рулонный, марка: "МБОР-5Ф" |  | 4: м2; 5: 6; 6: 35.24; З/пМех 10: 1810; З/пМех 14: 0; З/пМех 15: 0; З/пМех 16: 0; З/пМех 17: 0 | [5 empty] | Материал базальтовый огнезащитный рулонный, марка: "МБОР-5Ф"
| 1 | ИНДЕКС К ПОЗИЦИИ: Индексы пересчета в т.у.ц. по статьям затрат СМР/ПНР ОЗП=22,53; ЭМ=11,42; ЗПМ=22,53; МАТ=8,56 | [22 empty] | ИНДЕКС К ПОЗИЦИИ: Индексы пересчета в т.у.ц. по статьям затрат СМР/ПНР ОЗП=22,53; ЭМ=11,42; ЗПМ=22,53; МАТ=8,56
1440 | ТЕР26-01-054-01 Приказ Администрации ЛО от 20.10.15 №28 | Обертывание поверхности изоляции рулонными материалами насухо с проклейкой швов//теплоогнезащитное покрытие (применит.) |  | 100 м2 поверхности покрытия изоляции | 1.1777 | 1184.2 | 602.04 | 76.05 |  | 22099 | 15974 | 1023 |  | 36.777 | 43.31 | 0 | 0 | [5 empty] | Обертывание поверхности изоляции рулонными материалами насухо с проклейкой швов//теплоогнезащитное покрытие (применит.)
|  | 1 095,75 = 3 057,17 - 0,0126 x 1 636,57 - 0,03 x 10 937,14 - 0,115 x 13 880,33 - 0,00126 x 13 056,39 | [24 empty] | 1 095,75 = 3 057,17 - 0,0126 x 1 636,57 - 0,03 x 10 937,14 - 0,115 x 13 880,33 - 0,00126 x 13 056,39
| Приказ от 30.01.2024 № 55/пр прил.5 табл.1 п.2 | Производство работ осуществляется на территории действующего предприятия с наличием в зоне производства работ одного или нескольких из следующих факторов: - разветвленной сети транспортных и инженерных коммуникаций; - стесненных условий для складирования материалов; - действующего технологического оборудования; - движения технологического транспорта ОЗП=1,15; ЭМ=1,15 к расх.; ЗПМ=1,15; ТЗ=1,15; ТЗМ=1,15 | [21 empty] | Производство работ осуществляется на территории действующего предприятия с наличием в зоне производства работ одного или нескольких из следующих факторов: - разветвленной сети транспортных и инженерных коммуникаций; - стесненных условий для складирования материалов; - действующего технологического оборудования; - движения технологического транспорта ОЗП=1,15; ЭМ=1,15 к расх.; ЗПМ=1,15; ТЗ=1,15; ТЗМ=1,15
| 1 | ИНДЕКС К ПОЗИЦИИ: Индексы пересчета в т.у.ц. по статьям затрат СМР/ПНР ОЗП=22,53; ЭМ=11,42; ЗПМ=22,53; МАТ=8,56 | [22 empty] | ИНДЕКС К ПОЗИЦИИ: Индексы пересчета в т.у.ц. по статьям затрат СМР/ПНР ОЗП=22,53; ЭМ=11,42; ЗПМ=22,53; МАТ=8,56
|  |  | Накладные расходы 97% ФОТ (от 15 974) | З/пМех 10: 15495
|  |  | Сметная прибыль 55% ФОТ (от 15 974) | З/пМех 10: 8786
1441 | ТССЦ-113-0740 Приказ Администрации ЛО от 20.10.15 №28 | Материал базальтовый огнезащитный рулонный (применит.) |  | 4: м2; 5: 117.77; 6: 35.24; З/пМех 10: 35526; З/пМех 14: 0; З/пМех 15: 0; З/пМех 16: 0; З/пМех 17: 0 | [5 empty] | Материал базальтовый огнезащитный рулонный (применит.)
| 1 | ИНДЕКС К ПОЗИЦИИ: Индексы пересчета в т.у.ц. по статьям затрат СМР/ПНР ОЗП=22,53; ЭМ=11,42; ЗПМ=22,53; МАТ=8,56 | [22 empty] | ИНДЕКС К ПОЗИЦИИ: Индексы пересчета в т.у.ц. по статьям затрат СМР/ПНР ОЗП=22,53; ЭМ=11,42; ЗПМ=22,53; МАТ=8,56
Итого прямые затраты по разделу в текущих ценах |  |  |  | З/пМех 10: 875534; Осн.З/п 11: 173113; Эк.Маш 12: 10540; З/пМех 13: 989; З/пМех 15: 450.14; З/пМех 17: 1.79 | [10 empty] | Итого прямые затраты по разделу в текущих ценах
Накладные расходы |  |  |  | З/пМех 10: 198686 | [10 empty] | Накладные расходы
Сметная прибыль |  |  |  | З/пМех 10: 115176 | [10 empty] | Сметная прибыль
Итого по разделу 14 Система ПВ11 |  |  |  | З/пМех 10: 1189396; З/пМех 15: 450.14; З/пМех 17: 1.79 | [10 empty] | Итого по разделу 14 Система ПВ11
Раздел 15. Система ПВ12 | [20 empty] | Раздел 15. Система ПВ12
1442 | ТЕР20-05-001-01 Приказ Администрации ЛО от 20.10.15 №28 | Установка фильтров ячейковых |  | 1 м2 поверхности в свету | 0.375 | 187.16 | 89.14 | 9.67 |  | 1078 | 753 | 41 |  | 4.999 | 1.87 | 0 | 0 | [5 empty] | Установка фильтров ячейковых
| ОП п.1.20.19 | Индивидуальные испытания систем вентиляции и кондиционирования воздуха ОЗП=1,05; ЭМ=1,05 к расх.; ТЗ=1,05 | [21 empty] | Индивидуальные испытания систем вентиляции и кондиционирования воздуха ОЗП=1,05; ЭМ=1,05 к расх.; ТЗ=1,05
| Приказ от 30.01.2024 № 55/пр прил.5 табл.1 п.2 | Производство работ осуществляется на территории действующего предприятия с наличием в зоне производства работ одного или нескольких из следующих факторов: - разветвленной сети транспортных и инженерных коммуникаций; - стесненных условий для складирования материалов; - действующего технологического оборудования; - движения технологического транспорта ОЗП=1,15; ЭМ=1,15 к расх.; ЗПМ=1,15; ТЗ=1,15; ТЗМ=1,15 | [21 empty] | Производство работ осуществляется на территории действующего предприятия с наличием в зоне производства работ одного или нескольких из следующих факторов: - разветвленной сети транспортных и инженерных коммуникаций; - стесненных условий для складирования материалов; - действующего технологического оборудования; - движения технологического транспорта ОЗП=1,15; ЭМ=1,15 к расх.; ЗПМ=1,15; ТЗ=1,15; ТЗМ=1,15
| 1 | ИНДЕКС К ПОЗИЦИИ: Индексы пересчета в т.у.ц. по статьям затрат СМР/ПНР ОЗП=22,53; ЭМ=11,42; ЗПМ=22,53; МАТ=8,56 | [22 empty] | ИНДЕКС К ПОЗИЦИИ: Индексы пересчета в т.у.ц. по статьям затрат СМР/ПНР ОЗП=22,53; ЭМ=11,42; ЗПМ=22,53; МАТ=8,56
|  |  | Накладные расходы 121% ФОТ (от 753) | З/пМех 10: 911
|  |  | Сметная прибыль 72% ФОТ (от 753) | З/пМех 10: 542
1443 О | ТЦ_19.3.03.05_77_7728668928_03.10.2024_02_744 | Корпус фильтра МЕД (UTR)50-25 (N) UKFM |  | 4: шт; 5: 2; 6: 11 485,36 67666,75/ИндО224; З/пМех 14: 0; З/пМех 15: 0; З/пМех 16: 0; З/пМех 17: 0 | [5 empty] | Корпус фильтра МЕД (UTR)50-25 (N) UKFM
|  | Цена ПЗ=67666,75/ИндО224 | [23 empty] | Цена ПЗ=67666,75/ИндО224
| Приказ от 04.08.2020 № 421/пр п.92в | Заготовительно-складские расходы для оборудования - 1,2% ПЗ=1,2% (ОЗП=1,2%; ЭМ=1,2%; МАТ=1,2%) | [21 empty] | Заготовительно-складские расходы для оборудования - 1,2% ПЗ=1,2% (ОЗП=1,2%; ЭМ=1,2%; МАТ=1,2%)
| ТЗ п. 13 | Транспортные расходы в размере 6% от отпускной цены на оборудование 6 % ПЗ=1,06 (ОЗП=1,06; ЭМ=1,06; МАТ=1,06) | [21 empty] | Транспортные расходы в размере 6% от отпускной цены на оборудование 6 % ПЗ=1,06 (ОЗП=1,06; ЭМ=1,06; МАТ=1,06)
| 2 | ИНДЕКС К ПОЗИЦИИ: Индексы пересчета в т.у.ц. на оборудование МАТ=0 | [22 empty] | ИНДЕКС К ПОЗИЦИИ: Индексы пересчета в т.у.ц. на оборудование МАТ=0
1444 О | ТЦ_19.3.03.05_77_7728668928_03.10.2024_02_752 | Корпус фильтра МЕД (UTR)50-25 (N) RKFM |  | 4: шт; 5: 1; 6: 13 635,30 80333,25/ИндО224; З/пМех 14: 0; З/пМех 15: 0; З/пМех 16: 0; З/пМех 17: 0 | [5 empty] | Корпус фильтра МЕД (UTR)50-25 (N) RKFM
|  | Цена ПЗ=80333,25/ИндО224 | [23 empty] | Цена ПЗ=80333,25/ИндО224
| Приказ от 04.08.2020 № 421/пр п.92в | Заготовительно-складские расходы для оборудования - 1,2% ПЗ=1,2% (ОЗП=1,2%; ЭМ=1,2%; МАТ=1,2%) | [21 empty] | Заготовительно-складские расходы для оборудования - 1,2% ПЗ=1,2% (ОЗП=1,2%; ЭМ=1,2%; МАТ=1,2%)
| ТЗ п. 13 | Транспортные расходы в размере 6% от отпускной цены на оборудование 6 % ПЗ=1,06 (ОЗП=1,06; ЭМ=1,06; МАТ=1,06) | [21 empty] | Транспортные расходы в размере 6% от отпускной цены на оборудование 6 % ПЗ=1,06 (ОЗП=1,06; ЭМ=1,06; МАТ=1,06)
| 2 | ИНДЕКС К ПОЗИЦИИ: Индексы пересчета в т.у.ц. на оборудование МАТ=0 | [22 empty] | ИНДЕКС К ПОЗИЦИИ: Индексы пересчета в т.у.ц. на оборудование МАТ=0
1445 О | ТЦ_19.3.03.05_77_7728668928_03.10.2024_02_746 | Вставка карманная фильтрующая WFUM 50-25 G3 |  | 4: шт; 5: 2; 6: 749,67 4416,75/ИндО224; З/пМех 14: 0; З/пМех 15: 0; З/пМех 16: 0; З/пМех 17: 0 | [5 empty] | Вставка карманная фильтрующая WFUM 50-25 G3
|  | Цена ПЗ=4416,75/ИндО224 | [23 empty] | Цена ПЗ=4416,75/ИндО224
| Приказ от 04.08.2020 № 421/пр п.92в | Заготовительно-складские расходы для оборудования - 1,2% ПЗ=1,2% (ОЗП=1,2%; ЭМ=1,2%; МАТ=1,2%) | [21 empty] | Заготовительно-складские расходы для оборудования - 1,2% ПЗ=1,2% (ОЗП=1,2%; ЭМ=1,2%; МАТ=1,2%)
| ТЗ п. 13 | Транспортные расходы в размере 6% от отпускной цены на оборудование 6 % ПЗ=1,06 (ОЗП=1,06; ЭМ=1,06; МАТ=1,06) | [21 empty] | Транспортные расходы в размере 6% от отпускной цены на оборудование 6 % ПЗ=1,06 (ОЗП=1,06; ЭМ=1,06; МАТ=1,06)
| 2 | ИНДЕКС К ПОЗИЦИИ: Индексы пересчета в т.у.ц. на оборудование МАТ=0 | [22 empty] | ИНДЕКС К ПОЗИЦИИ: Индексы пересчета в т.у.ц. на оборудование МАТ=0
1446 О | ТЦ_19.3.03.05_77_7728668928_03.10.2024_02_754 | Вставка карманная фильтрующая WFRM 50-25 F5 |  | 4: шт; 5: 1; 6: 1 018,41 6000/ИндО224; З/пМех 14: 0; З/пМех 15: 0; З/пМех 16: 0; З/пМех 17: 0 | [5 empty] | Вставка карманная фильтрующая WFRM 50-25 F5
|  | Цена ПЗ=6000/ИндО224 | [23 empty] | Цена ПЗ=6000/ИндО224
| Приказ от 04.08.2020 № 421/пр п.92в | Заготовительно-складские расходы для оборудования - 1,2% ПЗ=1,2% (ОЗП=1,2%; ЭМ=1,2%; МАТ=1,2%) | [21 empty] | Заготовительно-складские расходы для оборудования - 1,2% ПЗ=1,2% (ОЗП=1,2%; ЭМ=1,2%; МАТ=1,2%)
| ТЗ п. 13 | Транспортные расходы в размере 6% от отпускной цены на оборудование 6 % ПЗ=1,06 (ОЗП=1,06; ЭМ=1,06; МАТ=1,06) | [21 empty] | Транспортные расходы в размере 6% от отпускной цены на оборудование 6 % ПЗ=1,06 (ОЗП=1,06; ЭМ=1,06; МАТ=1,06)
| 2 | ИНДЕКС К ПОЗИЦИИ: Индексы пересчета в т.у.ц. на оборудование МАТ=0 | [22 empty] | ИНДЕКС К ПОЗИЦИИ: Индексы пересчета в т.у.ц. на оборудование МАТ=0
1447 | ТЕР20-02-006-07 Приказ Администрации ЛО от 20.10.15 №28 | Установка заслонок воздушных и клапанов воздушных КВР с электрическим или пневматическим приводом: периметром до 1600 мм |  | 1 шт. | 2 | 60.39 | 37.77 | 2.96 |  | 2106 | 1702 | 68 |  | 2.2218 | 4.44 | 0 | 0 | [5 empty] | Установка заслонок воздушных и клапанов воздушных КВР с электрическим или пневматическим приводом: периметром до 1600 мм
| ОП п.1.20.19 | Индивидуальные испытания систем вентиляции и кондиционирования воздуха ОЗП=1,05; ЭМ=1,05 к расх.; ТЗ=1,05 | [21 empty] | Индивидуальные испытания систем вентиляции и кондиционирования воздуха ОЗП=1,05; ЭМ=1,05 к расх.; ТЗ=1,05
| Приказ от 30.01.2024 № 55/пр прил.5 табл.1 п.2 | Производство работ осуществляется на территории действующего предприятия с наличием в зоне производства работ одного или нескольких из следующих факторов: - разветвленной сети транспортных и инженерных коммуникаций; - стесненных условий для складирования материалов; - действующего технологического оборудования; - движения технологического транспорта ОЗП=1,15; ЭМ=1,15 к расх.; ЗПМ=1,15; ТЗ=1,15; ТЗМ=1,15 | [21 empty] | Производство работ осуществляется на территории действующего предприятия с наличием в зоне производства работ одного или нескольких из следующих факторов: - разветвленной сети транспортных и инженерных коммуникаций; - стесненных условий для складирования материалов; - действующего технологического оборудования; - движения технологического транспорта ОЗП=1,15; ЭМ=1,15 к расх.; ЗПМ=1,15; ТЗ=1,15; ТЗМ=1,15
| 1 | ИНДЕКС К ПОЗИЦИИ: Индексы пересчета в т.у.ц. по статьям затрат СМР/ПНР ОЗП=22,53; ЭМ=11,42; ЗПМ=22,53; МАТ=8,56 | [22 empty] | ИНДЕКС К ПОЗИЦИИ: Индексы пересчета в т.у.ц. по статьям затрат СМР/ПНР ОЗП=22,53; ЭМ=11,42; ЗПМ=22,53; МАТ=8,56
|  |  | Накладные расходы 121% ФОТ (от 1 702) | З/пМех 10: 2059
|  |  | Сметная прибыль 72% ФОТ (от 1 702) | З/пМех 10: 1225
1448 О | ТЦ_19.3.01.04_77_7728668928_03.10.2024_02_748 | Заслонка регулирующая ZR 50-25 |  | 4: шт; 5: 2; 6: 1 725,64 10166,75/ИндО224; З/пМех 14: 0; З/пМех 15: 0; З/пМех 16: 0; З/пМех 17: 0 | [5 empty] | Заслонка регулирующая ZR 50-25
|  | Цена ПЗ=10166,75/ИндО224 | [23 empty] | Цена ПЗ=10166,75/ИндО224
| Приказ от 04.08.2020 № 421/пр п.92в | Заготовительно-складские расходы для оборудования - 1,2% ПЗ=1,2% (ОЗП=1,2%; ЭМ=1,2%; МАТ=1,2%) | [21 empty] | Заготовительно-складские расходы для оборудования - 1,2% ПЗ=1,2% (ОЗП=1,2%; ЭМ=1,2%; МАТ=1,2%)
| ТЗ п. 13 | Транспортные расходы в размере 6% от отпускной цены на оборудование 6 % ПЗ=1,06 (ОЗП=1,06; ЭМ=1,06; МАТ=1,06) | [21 empty] | Транспортные расходы в размере 6% от отпускной цены на оборудование 6 % ПЗ=1,06 (ОЗП=1,06; ЭМ=1,06; МАТ=1,06)
| 2 | ИНДЕКС К ПОЗИЦИИ: Индексы пересчета в т.у.ц. на оборудование МАТ=0 | [22 empty] | ИНДЕКС К ПОЗИЦИИ: Индексы пересчета в т.у.ц. на оборудование МАТ=0
1449 | ТЕР20-02-018-01 Приказ Администрации ЛО от 20.10.15 №28 | Установка вставок гибких |  | 1 м2 | 0.5 | 123.37 | 115.05 | 1.45 |  | 1334 | 1296 | 8 |  | 6.9431 | 3.47 | 0 | 0 | [5 empty] | Установка вставок гибких
| ОП п.1.20.19 | Индивидуальные испытания систем вентиляции и кондиционирования воздуха ОЗП=1,05; ЭМ=1,05 к расх.; ТЗ=1,05 | [21 empty] | Индивидуальные испытания систем вентиляции и кондиционирования воздуха ОЗП=1,05; ЭМ=1,05 к расх.; ТЗ=1,05
| Приказ от 30.01.2024 № 55/пр прил.5 табл.1 п.2 | Производство работ осуществляется на территории действующего предприятия с наличием в зоне производства работ одного или нескольких из следующих факторов: - разветвленной сети транспортных и инженерных коммуникаций; - стесненных условий для складирования материалов; - действующего технологического оборудования; - движения технологического транспорта ОЗП=1,15; ЭМ=1,15 к расх.; ЗПМ=1,15; ТЗ=1,15; ТЗМ=1,15 | [21 empty] | Производство работ осуществляется на территории действующего предприятия с наличием в зоне производства работ одного или нескольких из следующих факторов: - разветвленной сети транспортных и инженерных коммуникаций; - стесненных условий для складирования материалов; - действующего технологического оборудования; - движения технологического транспорта ОЗП=1,15; ЭМ=1,15 к расх.; ЗПМ=1,15; ТЗ=1,15; ТЗМ=1,15
| 1 | ИНДЕКС К ПОЗИЦИИ: Индексы пересчета в т.у.ц. по статьям затрат СМР/ПНР ОЗП=22,53; ЭМ=11,42; ЗПМ=22,53; МАТ=8,56 | [22 empty] | ИНДЕКС К ПОЗИЦИИ: Индексы пересчета в т.у.ц. по статьям затрат СМР/ПНР ОЗП=22,53; ЭМ=11,42; ЗПМ=22,53; МАТ=8,56
|  |  | Накладные расходы 121% ФОТ (от 1 296) | З/пМех 10: 1568
|  |  | Сметная прибыль 72% ФОТ (от 1 296) | З/пМех 10: 933
1450 О | ТЦ_19.2.01.02_77_7728668928_03.10.2024_02_750 | Вставка гибкая WG 50-25 |  | 4: шт; 5: 4; 6: 608,20 3583,25/ИндО224; З/пМех 14: 0; З/пМех 15: 0; З/пМех 16: 0; З/пМех 17: 0 | [5 empty] | Вставка гибкая WG 50-25
|  | Цена ПЗ=3583,25/ИндО224 | [23 empty] | Цена ПЗ=3583,25/ИндО224
| Приказ от 04.08.2020 № 421/пр п.92в | Заготовительно-складские расходы для оборудования - 1,2% ПЗ=1,2% (ОЗП=1,2%; ЭМ=1,2%; МАТ=1,2%) | [21 empty] | Заготовительно-складские расходы для оборудования - 1,2% ПЗ=1,2% (ОЗП=1,2%; ЭМ=1,2%; МАТ=1,2%)
| ТЗ п. 13 | Транспортные расходы в размере 6% от отпускной цены на оборудование 6 % ПЗ=1,06 (ОЗП=1,06; ЭМ=1,06; МАТ=1,06) | [21 empty] | Транспортные расходы в размере 6% от отпускной цены на оборудование 6 % ПЗ=1,06 (ОЗП=1,06; ЭМ=1,06; МАТ=1,06)
| 2 | ИНДЕКС К ПОЗИЦИИ: Индексы пересчета в т.у.ц. на оборудование МАТ=0 | [22 empty] | ИНДЕКС К ПОЗИЦИИ: Индексы пересчета в т.у.ц. на оборудование МАТ=0
1451 | ТЕР20-04-001-01 Приказ Администрации ЛО от 20.10.15 №28 | Установка агрегатов воздушно-отопительных массой: до 0,25 т |  | 1 агрегат | 1 | 294.64 | 163.66 | 38.41 | 1.41 | 4918 | 3687 | 439 | 32 | 9.8774 | 9.88 | 0.0575 | 0.06 | [5 empty] | Установка агрегатов воздушно-отопительных массой: до 0,25 т
| ОП п.1.20.19 | Индивидуальные испытания систем вентиляции и кондиционирования воздуха ОЗП=1,05; ЭМ=1,05 к расх.; ТЗ=1,05 | [21 empty] | Индивидуальные испытания систем вентиляции и кондиционирования воздуха ОЗП=1,05; ЭМ=1,05 к расх.; ТЗ=1,05
| Приказ от 30.01.2024 № 55/пр прил.5 табл.1 п.2 | Производство работ осуществляется на территории действующего предприятия с наличием в зоне производства работ одного или нескольких из следующих факторов: - разветвленной сети транспортных и инженерных коммуникаций; - стесненных условий для складирования материалов; - действующего технологического оборудования; - движения технологического транспорта ОЗП=1,15; ЭМ=1,15 к расх.; ЗПМ=1,15; ТЗ=1,15; ТЗМ=1,15 | [21 empty] | Производство работ осуществляется на территории действующего предприятия с наличием в зоне производства работ одного или нескольких из следующих факторов: - разветвленной сети транспортных и инженерных коммуникаций; - стесненных условий для складирования материалов; - действующего технологического оборудования; - движения технологического транспорта ОЗП=1,15; ЭМ=1,15 к расх.; ЗПМ=1,15; ТЗ=1,15; ТЗМ=1,15
| 1 | ИНДЕКС К ПОЗИЦИИ: Индексы пересчета в т.у.ц. по статьям затрат СМР/ПНР ОЗП=22,53; ЭМ=11,42; ЗПМ=22,53; МАТ=8,56 | [22 empty] | ИНДЕКС К ПОЗИЦИИ: Индексы пересчета в т.у.ц. по статьям затрат СМР/ПНР ОЗП=22,53; ЭМ=11,42; ЗПМ=22,53; МАТ=8,56
|  |  | Накладные расходы 121% ФОТ (от 3 719) | З/пМех 10: 4500
|  |  | Сметная прибыль 72% ФОТ (от 3 719) | З/пМех 10: 2678
1452 О | ТЦ_64.5.02.00_77_7728668928_03.10.2024_02_757 | Воздухонагреватель водяной МЕД (UTR)50-25 (N) NWW/3 |  | 4: шт; 5: 1; 6: 25 658,16 151166,75/ИндО224; З/пМех 14: 0; З/пМех 15: 0; З/пМех 16: 0; З/пМех 17: 0 | [5 empty] | Воздухонагреватель водяной МЕД (UTR)50-25 (N) NWW/3
|  | Цена ПЗ=151166,75/ИндО224 | [23 empty] | Цена ПЗ=151166,75/ИндО224
| Приказ от 04.08.2020 № 421/пр п.92в | Заготовительно-складские расходы для оборудования - 1,2% ПЗ=1,2% (ОЗП=1,2%; ЭМ=1,2%; МАТ=1,2%) | [21 empty] | Заготовительно-складские расходы для оборудования - 1,2% ПЗ=1,2% (ОЗП=1,2%; ЭМ=1,2%; МАТ=1,2%)
| ТЗ п. 13 | Транспортные расходы в размере 6% от отпускной цены на оборудование 6 % ПЗ=1,06 (ОЗП=1,06; ЭМ=1,06; МАТ=1,06) | [21 empty] | Транспортные расходы в размере 6% от отпускной цены на оборудование 6 % ПЗ=1,06 (ОЗП=1,06; ЭМ=1,06; МАТ=1,06)
| 2 | ИНДЕКС К ПОЗИЦИИ: Индексы пересчета в т.у.ц. на оборудование МАТ=0 | [22 empty] | ИНДЕКС К ПОЗИЦИИ: Индексы пересчета в т.у.ц. на оборудование МАТ=0
1453 | ТЕРм20-01-051-01 Приказ Администрации ЛО от 20.10.15 №28 | Воздухоохладитель трехсекционный |  | 1 шт. | 1 | 742.89 | 680.93 | 23.25 |  | 15938 | 15341 | 266 |  | 35.19 | 35.19 | 0 | 0 | [5 empty] | Воздухоохладитель трехсекционный
| Приказ от 30.01.2024 № 55/пр прил.5 табл.1 п.2 | Производство работ осуществляется на территории действующего предприятия с наличием в зоне производства работ одного или нескольких из следующих факторов: - разветвленной сети транспортных и инженерных коммуникаций; - стесненных условий для складирования материалов; - действующего технологического оборудования; - движения технологического транспорта ОЗП=1,15; ЭМ=1,15 к расх.; ЗПМ=1,15; ТЗ=1,15; ТЗМ=1,15 | [21 empty] | Производство работ осуществляется на территории действующего предприятия с наличием в зоне производства работ одного или нескольких из следующих факторов: - разветвленной сети транспортных и инженерных коммуникаций; - стесненных условий для складирования материалов; - действующего технологического оборудования; - движения технологического транспорта ОЗП=1,15; ЭМ=1,15 к расх.; ЗПМ=1,15; ТЗ=1,15; ТЗМ=1,15
| 1 | ИНДЕКС К ПОЗИЦИИ: Индексы пересчета в т.у.ц. по статьям затрат СМР/ПНР ОЗП=22,53; ЭМ=11,42; ЗПМ=22,53; МАТ=8,56 | [22 empty] | ИНДЕКС К ПОЗИЦИИ: Индексы пересчета в т.у.ц. по статьям затрат СМР/ПНР ОЗП=22,53; ЭМ=11,42; ЗПМ=22,53; МАТ=8,56
|  |  | Накладные расходы 95% ФОТ (от 15 341) | З/пМех 10: 14574
|  |  | Сметная прибыль 45% ФОТ (от 15 341) | З/пМех 10: 6903
1454 О | ТЦ_64.0.00.00_77_7728668928_03.10.2024_02_759 | Воздухоохладитель фреоновый МЕД (UTR)50-25 (N) OLF |  | 4: шт; 5: 1; 6: 24 201,25 142583,25/ИндО224; З/пМех 14: 0; З/пМех 15: 0; З/пМех 16: 0; З/пМех 17: 0 | [5 empty] | Воздухоохладитель фреоновый МЕД (UTR)50-25 (N) OLF
|  | Цена ПЗ=142583,25/ИндО224 | [23 empty] | Цена ПЗ=142583,25/ИндО224
| Приказ от 04.08.2020 № 421/пр п.92в | Заготовительно-складские расходы для оборудования - 1,2% ПЗ=1,2% (ОЗП=1,2%; ЭМ=1,2%; МАТ=1,2%) | [21 empty] | Заготовительно-складские расходы для оборудования - 1,2% ПЗ=1,2% (ОЗП=1,2%; ЭМ=1,2%; МАТ=1,2%)
| ТЗ п. 13 | Транспортные расходы в размере 6% от отпускной цены на оборудование 6 % ПЗ=1,06 (ОЗП=1,06; ЭМ=1,06; МАТ=1,06) | [21 empty] | Транспортные расходы в размере 6% от отпускной цены на оборудование 6 % ПЗ=1,06 (ОЗП=1,06; ЭМ=1,06; МАТ=1,06)
| 2 | ИНДЕКС К ПОЗИЦИИ: Индексы пересчета в т.у.ц. на оборудование МАТ=0 | [22 empty] | ИНДЕКС К ПОЗИЦИИ: Индексы пересчета в т.у.ц. на оборудование МАТ=0
1455 | ТЕР20-06-013-01 Приказ Администрации ЛО от 20.10.15 №28 | Установка блоков тепломассообмена производительностью: до 10 тыс. м3/час |  | 10 блоков | 0.2 | 5150.48 | 3673.07 | 1083.53 | 70.81 | 19700 | 16551 | 2475 | 319 | 201.3748 | 40.28 | 2.8865 | 0.58 | [5 empty] | Установка блоков тепломассообмена производительностью: до 10 тыс. м3/час
| ОП п.1.20.19 | Индивидуальные испытания систем вентиляции и кондиционирования воздуха ОЗП=1,05; ЭМ=1,05 к расх.; ТЗ=1,05 | [21 empty] | Индивидуальные испытания систем вентиляции и кондиционирования воздуха ОЗП=1,05; ЭМ=1,05 к расх.; ТЗ=1,05
| Приказ от 30.01.2024 № 55/пр прил.5 табл.1 п.2 | Производство работ осуществляется на территории действующего предприятия с наличием в зоне производства работ одного или нескольких из следующих факторов: - разветвленной сети транспортных и инженерных коммуникаций; - стесненных условий для складирования материалов; - действующего технологического оборудования; - движения технологического транспорта ОЗП=1,15; ЭМ=1,15 к расх.; ЗПМ=1,15; ТЗ=1,15; ТЗМ=1,15 | [21 empty] | Производство работ осуществляется на территории действующего предприятия с наличием в зоне производства работ одного или нескольких из следующих факторов: - разветвленной сети транспортных и инженерных коммуникаций; - стесненных условий для складирования материалов; - действующего технологического оборудования; - движения технологического транспорта ОЗП=1,15; ЭМ=1,15 к расх.; ЗПМ=1,15; ТЗ=1,15; ТЗМ=1,15
| 1 | ИНДЕКС К ПОЗИЦИИ: Индексы пересчета в т.у.ц. по статьям затрат СМР/ПНР ОЗП=22,53; ЭМ=11,42; ЗПМ=22,53; МАТ=8,56 | [22 empty] | ИНДЕКС К ПОЗИЦИИ: Индексы пересчета в т.у.ц. по статьям затрат СМР/ПНР ОЗП=22,53; ЭМ=11,42; ЗПМ=22,53; МАТ=8,56
|  |  | Накладные расходы 121% ФОТ (от 16 870) | З/пМех 10: 20413
|  |  | Сметная прибыль 72% ФОТ (от 16 870) | З/пМех 10: 12146
1456 О | ТЦ_64.1.00.00_77_7728668928_03.10.2024_02_761 | Вентилятор МЕД UTR 50-25 (N) W1.25-0,55х30 |  | 4: шт; 5: 1; 6: 36 492,85 215000,00/ИндО224; З/пМех 14: 0; З/пМех 15: 0; З/пМех 16: 0; З/пМех 17: 0 | [5 empty] | Вентилятор МЕД UTR 50-25 (N) W1.25-0,55х30
|  | Цена ПЗ=215000,00/ИндО224 | [23 empty] | Цена ПЗ=215000,00/ИндО224
| Приказ от 04.08.2020 № 421/пр п.92в | Заготовительно-складские расходы для оборудования - 1,2% ПЗ=1,2% (ОЗП=1,2%; ЭМ=1,2%; МАТ=1,2%) | [21 empty] | Заготовительно-складские расходы для оборудования - 1,2% ПЗ=1,2% (ОЗП=1,2%; ЭМ=1,2%; МАТ=1,2%)
| ТЗ п. 13 | Транспортные расходы в размере 6% от отпускной цены на оборудование 6 % ПЗ=1,06 (ОЗП=1,06; ЭМ=1,06; МАТ=1,06) | [21 empty] | Транспортные расходы в размере 6% от отпускной цены на оборудование 6 % ПЗ=1,06 (ОЗП=1,06; ЭМ=1,06; МАТ=1,06)
| 2 | ИНДЕКС К ПОЗИЦИИ: Индексы пересчета в т.у.ц. на оборудование МАТ=0 | [22 empty] | ИНДЕКС К ПОЗИЦИИ: Индексы пересчета в т.у.ц. на оборудование МАТ=0
1457 О | ТЦ_64.1.00.00_77_7728668928_03.10.2024_02_764 | Вентилятор МЕД UTR 50-25 (N) W1.22-0,37х30 |  | 4: шт; 5: 1; 6: 34 201,44 201500,00/ИндО224; З/пМех 14: 0; З/пМех 15: 0; З/пМех 16: 0; З/пМех 17: 0 | [5 empty] | Вентилятор МЕД UTR 50-25 (N) W1.22-0,37х30
|  | Цена ПЗ=201500,00/ИндО224 | [23 empty] | Цена ПЗ=201500,00/ИндО224
| Приказ от 04.08.2020 № 421/пр п.92в | Заготовительно-складские расходы для оборудования - 1,2% ПЗ=1,2% (ОЗП=1,2%; ЭМ=1,2%; МАТ=1,2%) | [21 empty] | Заготовительно-складские расходы для оборудования - 1,2% ПЗ=1,2% (ОЗП=1,2%; ЭМ=1,2%; МАТ=1,2%)
| ТЗ п. 13 | Транспортные расходы в размере 6% от отпускной цены на оборудование 6 % ПЗ=1,06 (ОЗП=1,06; ЭМ=1,06; МАТ=1,06) | [21 empty] | Транспортные расходы в размере 6% от отпускной цены на оборудование 6 % ПЗ=1,06 (ОЗП=1,06; ЭМ=1,06; МАТ=1,06)
| 2 | ИНДЕКС К ПОЗИЦИИ: Индексы пересчета в т.у.ц. на оборудование МАТ=0 | [22 empty] | ИНДЕКС К ПОЗИЦИИ: Индексы пересчета в т.у.ц. на оборудование МАТ=0
1458 | ТЕР20-02-015-10 Приказ Администрации ЛО от 20.10.15 №28 | Установка шумоглушителей вентиляционных трубчатых типа: ГТП 2-5 сечением 400х400 мм//500х250 мм (применит.) |  | 1 шт. | 1 | 64.78 | 36.9 | 4.62 |  | 1083 | 831 | 53 |  | 2.1977 | 2.2 | 0 | 0 | [5 empty] | Установка шумоглушителей вентиляционных трубчатых типа: ГТП 2-5 сечением 400х400 мм//500х250 мм (применит.)
| ОП п.1.20.19 | Индивидуальные испытания систем вентиляции и кондиционирования воздуха ОЗП=1,05; ЭМ=1,05 к расх.; ТЗ=1,05 | [21 empty] | Индивидуальные испытания систем вентиляции и кондиционирования воздуха ОЗП=1,05; ЭМ=1,05 к расх.; ТЗ=1,05
| Приказ от 30.01.2024 № 55/пр прил.5 табл.1 п.2 | Производство работ осуществляется на территории действующего предприятия с наличием в зоне производства работ одного или нескольких из следующих факторов: - разветвленной сети транспортных и инженерных коммуникаций; - стесненных условий для складирования материалов; - действующего технологического оборудования; - движения технологического транспорта ОЗП=1,15; ЭМ=1,15 к расх.; ЗПМ=1,15; ТЗ=1,15; ТЗМ=1,15 | [21 empty] | Производство работ осуществляется на территории действующего предприятия с наличием в зоне производства работ одного или нескольких из следующих факторов: - разветвленной сети транспортных и инженерных коммуникаций; - стесненных условий для складирования материалов; - действующего технологического оборудования; - движения технологического транспорта ОЗП=1,15; ЭМ=1,15 к расх.; ЗПМ=1,15; ТЗ=1,15; ТЗМ=1,15
| 1 | ИНДЕКС К ПОЗИЦИИ: Индексы пересчета в т.у.ц. по статьям затрат СМР/ПНР ОЗП=22,53; ЭМ=11,42; ЗПМ=22,53; МАТ=8,56 | [22 empty] | ИНДЕКС К ПОЗИЦИИ: Индексы пересчета в т.у.ц. по статьям затрат СМР/ПНР ОЗП=22,53; ЭМ=11,42; ЗПМ=22,53; МАТ=8,56
|  |  | Накладные расходы 121% ФОТ (от 831) | З/пМех 10: 1006
|  |  | Сметная прибыль 72% ФОТ (от 831) | З/пМех 10: 598
1459 О | ТЦ_19.4.02.00_77_7728668928_03.10.2024_02_756 | Шумглушитель МЕД (UTR) 50-25 (N) GSD |  | 4: шт; 5: 1; 6: 20 000,33 117833,25/ИндО224; З/пМех 14: 0; З/пМех 15: 0; З/пМех 16: 0; З/пМех 17: 0 | [5 empty] | Шумглушитель МЕД (UTR) 50-25 (N) GSD
|  | Цена ПЗ=117833,25/ИндО224 | [23 empty] | Цена ПЗ=117833,25/ИндО224
| Приказ от 04.08.2020 № 421/пр п.92в | Заготовительно-складские расходы для оборудования - 1,2% ПЗ=1,2% (ОЗП=1,2%; ЭМ=1,2%; МАТ=1,2%) | [21 empty] | Заготовительно-складские расходы для оборудования - 1,2% ПЗ=1,2% (ОЗП=1,2%; ЭМ=1,2%; МАТ=1,2%)
| ТЗ п. 13 | Транспортные расходы в размере 6% от отпускной цены на оборудование 6 % ПЗ=1,06 (ОЗП=1,06; ЭМ=1,06; МАТ=1,06) | [21 empty] | Транспортные расходы в размере 6% от отпускной цены на оборудование 6 % ПЗ=1,06 (ОЗП=1,06; ЭМ=1,06; МАТ=1,06)
| 2 | ИНДЕКС К ПОЗИЦИИ: Индексы пересчета в т.у.ц. на оборудование МАТ=0 | [22 empty] | ИНДЕКС К ПОЗИЦИИ: Индексы пересчета в т.у.ц. на оборудование МАТ=0
КИПиА | [21 empty] | КИПиА
1460 | ТЕРм11-03-001-01 Приказ Администрации ЛО от 20.10.15 №28 | Приборы, устанавливаемые на металлоконструкциях, щитах и пультах, масса: до 5 кг//термостат |  | 1 шт. | 1 | 12.59 | 11.25 |  |  | 265 | 253 |  |  | 0.598 | 0.6 | 0 | 0 | [5 empty] | Приборы, устанавливаемые на металлоконструкциях, щитах и пультах, масса: до 5 кг//термостат
| Приказ от 30.01.2024 № 55/пр прил.5 табл.1 п.2 | Производство работ осуществляется на территории действующего предприятия с наличием в зоне производства работ одного или нескольких из следующих факторов: - разветвленной сети транспортных и инженерных коммуникаций; - стесненных условий для складирования материалов; - действующего технологического оборудования; - движения технологического транспорта ОЗП=1,15; ЭМ=1,15 к расх.; ЗПМ=1,15; ТЗ=1,15; ТЗМ=1,15 | [21 empty] | Производство работ осуществляется на территории действующего предприятия с наличием в зоне производства работ одного или нескольких из следующих факторов: - разветвленной сети транспортных и инженерных коммуникаций; - стесненных условий для складирования материалов; - действующего технологического оборудования; - движения технологического транспорта ОЗП=1,15; ЭМ=1,15 к расх.; ЗПМ=1,15; ТЗ=1,15; ТЗМ=1,15
| 1 | ИНДЕКС К ПОЗИЦИИ: Индексы пересчета в т.у.ц. по статьям затрат СМР/ПНР ОЗП=22,53; ЭМ=11,42; ЗПМ=22,53; МАТ=8,56 | [22 empty] | ИНДЕКС К ПОЗИЦИИ: Индексы пересчета в т.у.ц. по статьям затрат СМР/ПНР ОЗП=22,53; ЭМ=11,42; ЗПМ=22,53; МАТ=8,56
|  |  | Накладные расходы 90% ФОТ (от 253) | З/пМех 10: 228
|  |  | Сметная прибыль 46% ФОТ (от 253) | З/пМех 10: 116
1461 О | ТЦ_69.3.02.01_77_7728668928_03.10.2024_02_766 | Термостат 3 м (для 1-го водяного нагревателя)) |  | 4: шт; 5: 1; 6: 2 036,81 12000/ИндО224; З/пМех 14: 0; З/пМех 15: 0; З/пМех 16: 0; З/пМех 17: 0 | [5 empty] | Термостат 3 м (для 1-го водяного нагревателя))
|  | Цена ПЗ=12000/ИндО224 | [23 empty] | Цена ПЗ=12000/ИндО224
| Приказ от 04.08.2020 № 421/пр п.92в | Заготовительно-складские расходы для оборудования - 1,2% ПЗ=1,2% (ОЗП=1,2%; ЭМ=1,2%; МАТ=1,2%) | [21 empty] | Заготовительно-складские расходы для оборудования - 1,2% ПЗ=1,2% (ОЗП=1,2%; ЭМ=1,2%; МАТ=1,2%)
| ТЗ п. 13 | Транспортные расходы в размере 6% от отпускной цены на оборудование 6 % ПЗ=1,06 (ОЗП=1,06; ЭМ=1,06; МАТ=1,06) | [21 empty] | Транспортные расходы в размере 6% от отпускной цены на оборудование 6 % ПЗ=1,06 (ОЗП=1,06; ЭМ=1,06; МАТ=1,06)
| 2 | ИНДЕКС К ПОЗИЦИИ: Индексы пересчета в т.у.ц. на оборудование МАТ=0 | [22 empty] | ИНДЕКС К ПОЗИЦИИ: Индексы пересчета в т.у.ц. на оборудование МАТ=0
1462 | ТЕРм11-07-001-03 Приказ Администрации ЛО от 20.10.15 №28 | Узел обвязки приборов//смесительный узел |  | 1 узел | 1 | 27.73 | 23.58 | 3 |  | 575 | 531 | 34 |  | 1.1845 | 1.18 | 0 | 0 | [5 empty] | Узел обвязки приборов//смесительный узел
| Приказ от 30.01.2024 № 55/пр прил.5 табл.1 п.2 | Производство работ осуществляется на территории действующего предприятия с наличием в зоне производства работ одного или нескольких из следующих факторов: - разветвленной сети транспортных и инженерных коммуникаций; - стесненных условий для складирования материалов; - действующего технологического оборудования; - движения технологического транспорта ОЗП=1,15; ЭМ=1,15 к расх.; ЗПМ=1,15; ТЗ=1,15; ТЗМ=1,15 | [21 empty] | Производство работ осуществляется на территории действующего предприятия с наличием в зоне производства работ одного или нескольких из следующих факторов: - разветвленной сети транспортных и инженерных коммуникаций; - стесненных условий для складирования материалов; - действующего технологического оборудования; - движения технологического транспорта ОЗП=1,15; ЭМ=1,15 к расх.; ЗПМ=1,15; ТЗ=1,15; ТЗМ=1,15
| 1 | ИНДЕКС К ПОЗИЦИИ: Индексы пересчета в т.у.ц. по статьям затрат СМР/ПНР ОЗП=22,53; ЭМ=11,42; ЗПМ=22,53; МАТ=8,56 | [22 empty] | ИНДЕКС К ПОЗИЦИИ: Индексы пересчета в т.у.ц. по статьям затрат СМР/ПНР ОЗП=22,53; ЭМ=11,42; ЗПМ=22,53; МАТ=8,56
|  |  | Накладные расходы 90% ФОТ (от 531) | З/пМех 10: 478
|  |  | Сметная прибыль 46% ФОТ (от 531) | З/пМех 10: 244
1463 О | ТЦ_64.4.02.06_77_7728668928_03.10.2024_02_768 | Смесительный узел SURP 40-2.5 (для 1-го водяного нашревателя) |  | 4: шт; 5: 1; 6: 15 205,33 89583,25/ИндО224; З/пМех 14: 0; З/пМех 15: 0; З/пМех 16: 0; З/пМех 17: 0 | [5 empty] | Смесительный узел SURP 40-2.5 (для 1-го водяного нашревателя)
|  | Цена ПЗ=89583,25/ИндО224 | [23 empty] | Цена ПЗ=89583,25/ИндО224
| Приказ от 04.08.2020 № 421/пр п.92в | Заготовительно-складские расходы для оборудования - 1,2% ПЗ=1,2% (ОЗП=1,2%; ЭМ=1,2%; МАТ=1,2%) | [21 empty] | Заготовительно-складские расходы для оборудования - 1,2% ПЗ=1,2% (ОЗП=1,2%; ЭМ=1,2%; МАТ=1,2%)
| ТЗ п. 13 | Транспортные расходы в размере 6% от отпускной цены на оборудование 6 % ПЗ=1,06 (ОЗП=1,06; ЭМ=1,06; МАТ=1,06) | [21 empty] | Транспортные расходы в размере 6% от отпускной цены на оборудование 6 % ПЗ=1,06 (ОЗП=1,06; ЭМ=1,06; МАТ=1,06)
| 2 | ИНДЕКС К ПОЗИЦИИ: Индексы пересчета в т.у.ц. на оборудование МАТ=0 | [22 empty] | ИНДЕКС К ПОЗИЦИИ: Индексы пересчета в т.у.ц. на оборудование МАТ=0
1464 | ТЕРм08-03-575-01 Приказ Администрации ЛО от 20.10.15 №28 | Прибор или аппарат |  | 1 шт. | 2 | 24.95 | 24.22 |  |  | 1104 | 1091 |  |  | 1.288 | 2.58 | 0 | 0 | [5 empty] | Прибор или аппарат
| Приказ от 30.01.2024 № 55/пр прил.5 табл.1 п.2 | Производство работ осуществляется на территории действующего предприятия с наличием в зоне производства работ одного или нескольких из следующих факторов: - разветвленной сети транспортных и инженерных коммуникаций; - стесненных условий для складирования материалов; - действующего технологического оборудования; - движения технологического транспорта ОЗП=1,15; ЭМ=1,15 к расх.; ЗПМ=1,15; ТЗ=1,15; ТЗМ=1,15 | [21 empty] | Производство работ осуществляется на территории действующего предприятия с наличием в зоне производства работ одного или нескольких из следующих факторов: - разветвленной сети транспортных и инженерных коммуникаций; - стесненных условий для складирования материалов; - действующего технологического оборудования; - движения технологического транспорта ОЗП=1,15; ЭМ=1,15 к расх.; ЗПМ=1,15; ТЗ=1,15; ТЗМ=1,15
| 1 | ИНДЕКС К ПОЗИЦИИ: Индексы пересчета в т.у.ц. по статьям затрат СМР/ПНР ОЗП=22,53; ЭМ=11,42; ЗПМ=22,53; МАТ=8,56 | [22 empty] | ИНДЕКС К ПОЗИЦИИ: Индексы пересчета в т.у.ц. по статьям затрат СМР/ПНР ОЗП=22,53; ЭМ=11,42; ЗПМ=22,53; МАТ=8,56
|  |  | Накладные расходы 97% ФОТ (от 1 091) | З/пМех 10: 1058
|  |  | Сметная прибыль 51% ФОТ (от 1 091) | З/пМех 10: 556
1465 О | ТЦ_89.1.61.03_77_7728668928_03.10.2024_02_770 | Часточный преобразователь 0,75кВт 220В |  | 4: шт; 5: 2; 6: 4 087,75 24083,25/ИндО224; З/пМех 14: 0; З/пМех 15: 0; З/пМех 16: 0; З/пМех 17: 0 | [5 empty] | Часточный преобразователь 0,75кВт 220В
|  | Цена ПЗ=24083,25/ИндО224 | [23 empty] | Цена ПЗ=24083,25/ИндО224
| Приказ от 04.08.2020 № 421/пр п.92в | Заготовительно-складские расходы для оборудования - 1,2% ПЗ=1,2% (ОЗП=1,2%; ЭМ=1,2%; МАТ=1,2%) | [21 empty] | Заготовительно-складские расходы для оборудования - 1,2% ПЗ=1,2% (ОЗП=1,2%; ЭМ=1,2%; МАТ=1,2%)
| ТЗ п. 13 | Транспортные расходы в размере 6% от отпускной цены на оборудование 6 % ПЗ=1,06 (ОЗП=1,06; ЭМ=1,06; МАТ=1,06) | [21 empty] | Транспортные расходы в размере 6% от отпускной цены на оборудование 6 % ПЗ=1,06 (ОЗП=1,06; ЭМ=1,06; МАТ=1,06)
| 2 | ИНДЕКС К ПОЗИЦИИ: Индексы пересчета в т.у.ц. на оборудование МАТ=0 | [22 empty] | ИНДЕКС К ПОЗИЦИИ: Индексы пересчета в т.у.ц. на оборудование МАТ=0
1466 | ТЕРм08-01-081-01 Приказ Администрации ЛО от 20.10.15 №28 | Аппарат (кнопка, ключ управления, замок электромагнитной блокировки, звуковой сигнал, сигнальная лампа) управления и сигнализации, количество подключаемых концов: до 2 |  | 1 шт. | 1 | 37.39 | 23.7 | 12.34 | 1.13 | 686 | 534 | 141 | 25 | 1.2995 | 1.3 | 0.046 | 0.05 | [5 empty] | Аппарат (кнопка, ключ управления, замок электромагнитной блокировки, звуковой сигнал, сигнальная лампа) управления и сигнализации, количество подключаемых концов: до 2
| Приказ от 30.01.2024 № 55/пр прил.5 табл.1 п.2 | Производство работ осуществляется на территории действующего предприятия с наличием в зоне производства работ одного или нескольких из следующих факторов: - разветвленной сети транспортных и инженерных коммуникаций; - стесненных условий для складирования материалов; - действующего технологического оборудования; - движения технологического транспорта ОЗП=1,15; ЭМ=1,15 к расх.; ЗПМ=1,15; ТЗ=1,15; ТЗМ=1,15 | [21 empty] | Производство работ осуществляется на территории действующего предприятия с наличием в зоне производства работ одного или нескольких из следующих факторов: - разветвленной сети транспортных и инженерных коммуникаций; - стесненных условий для складирования материалов; - действующего технологического оборудования; - движения технологического транспорта ОЗП=1,15; ЭМ=1,15 к расх.; ЗПМ=1,15; ТЗ=1,15; ТЗМ=1,15
| 1 | ИНДЕКС К ПОЗИЦИИ: Индексы пересчета в т.у.ц. по статьям затрат СМР/ПНР ОЗП=22,53; ЭМ=11,42; ЗПМ=22,53; МАТ=8,56 | [22 empty] | ИНДЕКС К ПОЗИЦИИ: Индексы пересчета в т.у.ц. по статьям затрат СМР/ПНР ОЗП=22,53; ЭМ=11,42; ЗПМ=22,53; МАТ=8,56
|  |  | Накладные расходы 97% ФОТ (от 559) | З/пМех 10: 542
|  |  | Сметная прибыль 51% ФОТ (от 559) | З/пМех 10: 285
1467 О | ТЦ_61.2.04.10_77_7728668928_03.10.2024_02_780 | Выносной пульт CR-TOP PDU2 (Кнопочный пост №2) |  | 4: шт; 5: 1; 6: 1 456,87 8583,25/ИндО224; З/пМех 14: 0; З/пМех 15: 0; З/пМех 16: 0; З/пМех 17: 0 | [5 empty] | Выносной пульт CR-TOP PDU2 (Кнопочный пост №2)
|  | Цена ПЗ=8583,25/ИндО224 | [23 empty] | Цена ПЗ=8583,25/ИндО224
| Приказ от 04.08.2020 № 421/пр п.92в | Заготовительно-складские расходы для оборудования - 1,2% ПЗ=1,2% (ОЗП=1,2%; ЭМ=1,2%; МАТ=1,2%) | [21 empty] | Заготовительно-складские расходы для оборудования - 1,2% ПЗ=1,2% (ОЗП=1,2%; ЭМ=1,2%; МАТ=1,2%)
| ТЗ п. 13 | Транспортные расходы в размере 6% от отпускной цены на оборудование 6 % ПЗ=1,06 (ОЗП=1,06; ЭМ=1,06; МАТ=1,06) | [21 empty] | Транспортные расходы в размере 6% от отпускной цены на оборудование 6 % ПЗ=1,06 (ОЗП=1,06; ЭМ=1,06; МАТ=1,06)
| 2 | ИНДЕКС К ПОЗИЦИИ: Индексы пересчета в т.у.ц. на оборудование МАТ=0 | [22 empty] | ИНДЕКС К ПОЗИЦИИ: Индексы пересчета в т.у.ц. на оборудование МАТ=0
1468 | ТЕРм11-02-001-01 Приказ Администрации ЛО от 20.10.15 №28 | Прибор, устанавливаемый на резьбовых соединениях, масса: до 1,5 кг |  | 1 шт. | 4 | 23.64 | 22.26 |  |  | 2054 | 2006 |  |  | 1.1845 | 4.74 | 0 | 0 | [5 empty] | Прибор, устанавливаемый на резьбовых соединениях, масса: до 1,5 кг
| Приказ от 30.01.2024 № 55/пр прил.5 табл.1 п.2 | Производство работ осуществляется на территории действующего предприятия с наличием в зоне производства работ одного или нескольких из следующих факторов: - разветвленной сети транспортных и инженерных коммуникаций; - стесненных условий для складирования материалов; - действующего технологического оборудования; - движения технологического транспорта ОЗП=1,15; ЭМ=1,15 к расх.; ЗПМ=1,15; ТЗ=1,15; ТЗМ=1,15 | [21 empty] | Производство работ осуществляется на территории действующего предприятия с наличием в зоне производства работ одного или нескольких из следующих факторов: - разветвленной сети транспортных и инженерных коммуникаций; - стесненных условий для складирования материалов; - действующего технологического оборудования; - движения технологического транспорта ОЗП=1,15; ЭМ=1,15 к расх.; ЗПМ=1,15; ТЗ=1,15; ТЗМ=1,15
| 1 | ИНДЕКС К ПОЗИЦИИ: Индексы пересчета в т.у.ц. по статьям затрат СМР/ПНР ОЗП=22,53; ЭМ=11,42; ЗПМ=22,53; МАТ=8,56 | [22 empty] | ИНДЕКС К ПОЗИЦИИ: Индексы пересчета в т.у.ц. по статьям затрат СМР/ПНР ОЗП=22,53; ЭМ=11,42; ЗПМ=22,53; МАТ=8,56
|  |  | Накладные расходы 90% ФОТ (от 2 006) | З/пМех 10: 1805
|  |  | Сметная прибыль 46% ФОТ (от 2 006) | З/пМех 10: 923
1469 О | ТЦ_63.4.03.01_77_7728668928_03.10.2024_02_772 | Датчик температуры канальный ARK-3 (дтк на приток, дтк на выт.) |  | 4: шт; 5: 2; 6: 933,53 5500/ИндО224; З/пМех 14: 0; З/пМех 15: 0; З/пМех 16: 0; З/пМех 17: 0 | [5 empty] | Датчик температуры канальный ARK-3 (дтк на приток, дтк на выт.)
|  | Цена ПЗ=5500/ИндО224 | [23 empty] | Цена ПЗ=5500/ИндО224
| Приказ от 04.08.2020 № 421/пр п.92в | Заготовительно-складские расходы для оборудования - 1,2% ПЗ=1,2% (ОЗП=1,2%; ЭМ=1,2%; МАТ=1,2%) | [21 empty] | Заготовительно-складские расходы для оборудования - 1,2% ПЗ=1,2% (ОЗП=1,2%; ЭМ=1,2%; МАТ=1,2%)
| ТЗ п. 13 | Транспортные расходы в размере 6% от отпускной цены на оборудование 6 % ПЗ=1,06 (ОЗП=1,06; ЭМ=1,06; МАТ=1,06) | [21 empty] | Транспортные расходы в размере 6% от отпускной цены на оборудование 6 % ПЗ=1,06 (ОЗП=1,06; ЭМ=1,06; МАТ=1,06)
| 2 | ИНДЕКС К ПОЗИЦИИ: Индексы пересчета в т.у.ц. на оборудование МАТ=0 | [22 empty] | ИНДЕКС К ПОЗИЦИИ: Индексы пересчета в т.у.ц. на оборудование МАТ=0
1470 О | ТЦ_63.4.03.01_77_7728668928_03.10.2024_02_773 | Датчик температуры наружного воздуха ARN-3 |  | 4: шт; 5: 1; 6: 452,63 2666,75/ИндО224; З/пМех 14: 0; З/пМех 15: 0; З/пМех 16: 0; З/пМех 17: 0 | [5 empty] | Датчик температуры наружного воздуха ARN-3
|  | Цена ПЗ=2666,75/ИндО224 | [23 empty] | Цена ПЗ=2666,75/ИндО224
| Приказ от 04.08.2020 № 421/пр п.92в | Заготовительно-складские расходы для оборудования - 1,2% ПЗ=1,2% (ОЗП=1,2%; ЭМ=1,2%; МАТ=1,2%) | [21 empty] | Заготовительно-складские расходы для оборудования - 1,2% ПЗ=1,2% (ОЗП=1,2%; ЭМ=1,2%; МАТ=1,2%)
| ТЗ п. 13 | Транспортные расходы в размере 6% от отпускной цены на оборудование 6 % ПЗ=1,06 (ОЗП=1,06; ЭМ=1,06; МАТ=1,06) | [21 empty] | Транспортные расходы в размере 6% от отпускной цены на оборудование 6 % ПЗ=1,06 (ОЗП=1,06; ЭМ=1,06; МАТ=1,06)
| 2 | ИНДЕКС К ПОЗИЦИИ: Индексы пересчета в т.у.ц. на оборудование МАТ=0 | [22 empty] | ИНДЕКС К ПОЗИЦИИ: Индексы пересчета в т.у.ц. на оборудование МАТ=0
1471 О | ТЦ_63.4.03.01_77_7728668928_03.10.2024_02_775 | Датчик температуры воды погружной WTR-3 |  | 4: шт; 5: 1; 6: 862,80 5083,25/ИндО224; З/пМех 14: 0; З/пМех 15: 0; З/пМех 16: 0; З/пМех 17: 0 | [5 empty] | Датчик температуры воды погружной WTR-3
|  | Цена ПЗ=5083,25/ИндО224 | [23 empty] | Цена ПЗ=5083,25/ИндО224
| Приказ от 04.08.2020 № 421/пр п.92в | Заготовительно-складские расходы для оборудования - 1,2% ПЗ=1,2% (ОЗП=1,2%; ЭМ=1,2%; МАТ=1,2%) | [21 empty] | Заготовительно-складские расходы для оборудования - 1,2% ПЗ=1,2% (ОЗП=1,2%; ЭМ=1,2%; МАТ=1,2%)
| ТЗ п. 13 | Транспортные расходы в размере 6% от отпускной цены на оборудование 6 % ПЗ=1,06 (ОЗП=1,06; ЭМ=1,06; МАТ=1,06) | [21 empty] | Транспортные расходы в размере 6% от отпускной цены на оборудование 6 % ПЗ=1,06 (ОЗП=1,06; ЭМ=1,06; МАТ=1,06)
| 2 | ИНДЕКС К ПОЗИЦИИ: Индексы пересчета в т.у.ц. на оборудование МАТ=0 | [22 empty] | ИНДЕКС К ПОЗИЦИИ: Индексы пересчета в т.у.ц. на оборудование МАТ=0
1472 | ТЕРм11-02-001-01 Приказ Администрации ЛО от 20.10.15 №28 | Прибор, устанавливаемый на резьбовых соединениях, масса: до 1,5 кг |  | 1 шт. | 4 | 23.64 | 22.26 |  |  | 2054 | 2006 |  |  | 1.1845 | 4.74 | 0 | 0 | [5 empty] | Прибор, устанавливаемый на резьбовых соединениях, масса: до 1,5 кг
| Приказ от 30.01.2024 № 55/пр прил.5 табл.1 п.2 | Производство работ осуществляется на территории действующего предприятия с наличием в зоне производства работ одного или нескольких из следующих факторов: - разветвленной сети транспортных и инженерных коммуникаций; - стесненных условий для складирования материалов; - действующего технологического оборудования; - движения технологического транспорта ОЗП=1,15; ЭМ=1,15 к расх.; ЗПМ=1,15; ТЗ=1,15; ТЗМ=1,15 | [21 empty] | Производство работ осуществляется на территории действующего предприятия с наличием в зоне производства работ одного или нескольких из следующих факторов: - разветвленной сети транспортных и инженерных коммуникаций; - стесненных условий для складирования материалов; - действующего технологического оборудования; - движения технологического транспорта ОЗП=1,15; ЭМ=1,15 к расх.; ЗПМ=1,15; ТЗ=1,15; ТЗМ=1,15
| 1 | ИНДЕКС К ПОЗИЦИИ: Индексы пересчета в т.у.ц. по статьям затрат СМР/ПНР ОЗП=22,53; ЭМ=11,42; ЗПМ=22,53; МАТ=8,56 | [22 empty] | ИНДЕКС К ПОЗИЦИИ: Индексы пересчета в т.у.ц. по статьям затрат СМР/ПНР ОЗП=22,53; ЭМ=11,42; ЗПМ=22,53; МАТ=8,56
|  |  | Накладные расходы 90% ФОТ (от 2 006) | З/пМех 10: 1805
|  |  | Сметная прибыль 46% ФОТ (от 2 006) | З/пМех 10: 923
1473 О | ТЦ_89.1.61.02_77_7728668928_03.10.2024_02_782 | Преобразователь давления 4-20Ма 1000 Па LFM 108-102G-AL |  | 4: шт; 5: 4; 6: 3 776,59 22250,00/ИндО224; З/пМех 14: 0; З/пМех 15: 0; З/пМех 16: 0; З/пМех 17: 0 | [5 empty] | Преобразователь давления 4-20Ма 1000 Па LFM 108-102G-AL
|  | Цена ПЗ=22250,00/ИндО224 | [23 empty] | Цена ПЗ=22250,00/ИндО224
| Приказ от 04.08.2020 № 421/пр п.92в | Заготовительно-складские расходы для оборудования - 1,2% ПЗ=1,2% (ОЗП=1,2%; ЭМ=1,2%; МАТ=1,2%) | [21 empty] | Заготовительно-складские расходы для оборудования - 1,2% ПЗ=1,2% (ОЗП=1,2%; ЭМ=1,2%; МАТ=1,2%)
| ТЗ п. 13 | Транспортные расходы в размере 6% от отпускной цены на оборудование 6 % ПЗ=1,06 (ОЗП=1,06; ЭМ=1,06; МАТ=1,06) | [21 empty] | Транспортные расходы в размере 6% от отпускной цены на оборудование 6 % ПЗ=1,06 (ОЗП=1,06; ЭМ=1,06; МАТ=1,06)
| 2 | ИНДЕКС К ПОЗИЦИИ: Индексы пересчета в т.у.ц. на оборудование МАТ=0 | [22 empty] | ИНДЕКС К ПОЗИЦИИ: Индексы пересчета в т.у.ц. на оборудование МАТ=0
1474 | ТЕРм11-05-001-01 Приказ Администрации ЛО от 20.10.15 №28 | Механизм исполнительный, масса: до 20 кг//привод |  | 1 шт. | 2 | 64.59 | 10.97 | 44.92 | 6.49 | 1669 | 494 | 1026 | 292 | 0.6785 | 1.36 | 0.2645 | 0.53 | [5 empty] | Механизм исполнительный, масса: до 20 кг//привод
| Приказ от 30.01.2024 № 55/пр прил.5 табл.1 п.2 | Производство работ осуществляется на территории действующего предприятия с наличием в зоне производства работ одного или нескольких из следующих факторов: - разветвленной сети транспортных и инженерных коммуникаций; - стесненных условий для складирования материалов; - действующего технологического оборудования; - движения технологического транспорта ОЗП=1,15; ЭМ=1,15 к расх.; ЗПМ=1,15; ТЗ=1,15; ТЗМ=1,15 | [21 empty] | Производство работ осуществляется на территории действующего предприятия с наличием в зоне производства работ одного или нескольких из следующих факторов: - разветвленной сети транспортных и инженерных коммуникаций; - стесненных условий для складирования материалов; - действующего технологического оборудования; - движения технологического транспорта ОЗП=1,15; ЭМ=1,15 к расх.; ЗПМ=1,15; ТЗ=1,15; ТЗМ=1,15
| 1 | ИНДЕКС К ПОЗИЦИИ: Индексы пересчета в т.у.ц. по статьям затрат СМР/ПНР ОЗП=22,53; ЭМ=11,42; ЗПМ=22,53; МАТ=8,56 | [22 empty] | ИНДЕКС К ПОЗИЦИИ: Индексы пересчета в т.у.ц. по статьям затрат СМР/ПНР ОЗП=22,53; ЭМ=11,42; ЗПМ=22,53; МАТ=8,56
|  |  | Накладные расходы 90% ФОТ (от 786) | З/пМех 10: 707
|  |  | Сметная прибыль 46% ФОТ (от 786) | З/пМех 10: 362
1475 О | ТЦ_69.3.01.02_77_7728668928_03.10.2024_02_778 | Привод PDF 08/230.D-S |  | 4: шт; 5: 2; 6: 6 959,10 41000/ИндО224; З/пМех 14: 0; З/пМех 15: 0; З/пМех 16: 0; З/пМех 17: 0 | [5 empty] | Привод PDF 08/230.D-S
|  | Цена ПЗ=41000/ИндО224 | [23 empty] | Цена ПЗ=41000/ИндО224
| Приказ от 04.08.2020 № 421/пр п.92в | Заготовительно-складские расходы для оборудования - 1,2% ПЗ=1,2% (ОЗП=1,2%; ЭМ=1,2%; МАТ=1,2%) | [21 empty] | Заготовительно-складские расходы для оборудования - 1,2% ПЗ=1,2% (ОЗП=1,2%; ЭМ=1,2%; МАТ=1,2%)
| ТЗ п. 13 | Транспортные расходы в размере 6% от отпускной цены на оборудование 6 % ПЗ=1,06 (ОЗП=1,06; ЭМ=1,06; МАТ=1,06) | [21 empty] | Транспортные расходы в размере 6% от отпускной цены на оборудование 6 % ПЗ=1,06 (ОЗП=1,06; ЭМ=1,06; МАТ=1,06)
| 2 | ИНДЕКС К ПОЗИЦИИ: Индексы пересчета в т.у.ц. на оборудование МАТ=0 | [22 empty] | ИНДЕКС К ПОЗИЦИИ: Индексы пересчета в т.у.ц. на оборудование МАТ=0
Приточная часть | [21 empty] | Приточная часть
Противопожарные клапана | [21 empty] | Противопожарные клапана
1476 | ТЕР20-02-006-06 Приказ Администрации ЛО от 20.10.15 №28 | Установка заслонок воздушных и клапанов воздушных КВР с электрическим или пневматическим приводом: периметром до 1000 мм |  | 1 шт. | 2 | 65.56 | 33.46 | 2.77 |  | 2073 | 1508 | 63 |  | 1.9682 | 3.94 | 0 | 0 | [5 empty] | Установка заслонок воздушных и клапанов воздушных КВР с электрическим или пневматическим приводом: периметром до 1000 мм
| ОП п.1.20.19 | Индивидуальные испытания систем вентиляции и кондиционирования воздуха ОЗП=1,05; ЭМ=1,05 к расх.; ТЗ=1,05 | [21 empty] | Индивидуальные испытания систем вентиляции и кондиционирования воздуха ОЗП=1,05; ЭМ=1,05 к расх.; ТЗ=1,05
| Приказ от 30.01.2024 № 55/пр прил.5 табл.1 п.2 | Производство работ осуществляется на территории действующего предприятия с наличием в зоне производства работ одного или нескольких из следующих факторов: - разветвленной сети транспортных и инженерных коммуникаций; - стесненных условий для складирования материалов; - действующего технологического оборудования; - движения технологического транспорта ОЗП=1,15; ЭМ=1,15 к расх.; ЗПМ=1,15; ТЗ=1,15; ТЗМ=1,15 | [21 empty] | Производство работ осуществляется на территории действующего предприятия с наличием в зоне производства работ одного или нескольких из следующих факторов: - разветвленной сети транспортных и инженерных коммуникаций; - стесненных условий для складирования материалов; - действующего технологического оборудования; - движения технологического транспорта ОЗП=1,15; ЭМ=1,15 к расх.; ЗПМ=1,15; ТЗ=1,15; ТЗМ=1,15
| 1 | ИНДЕКС К ПОЗИЦИИ: Индексы пересчета в т.у.ц. по статьям затрат СМР/ПНР ОЗП=22,53; ЭМ=11,42; ЗПМ=22,53; МАТ=8,56 | [22 empty] | ИНДЕКС К ПОЗИЦИИ: Индексы пересчета в т.у.ц. по статьям затрат СМР/ПНР ОЗП=22,53; ЭМ=11,42; ЗПМ=22,53; МАТ=8,56
|  |  | Накладные расходы 121% ФОТ (от 1 508) | З/пМех 10: 1825
|  |  | Сметная прибыль 72% ФОТ (от 1 508) | З/пМех 10: 1086
1477 О | ТЦ_69.2.02.05_77_7728668928_03.10.2024_02_1119 | Противопожарный клапан OKL-2-60-200x200-O-S220-T (220В AC) |  | 4: ШТ; 5: 1; 6: 5 558,79 32750,00/ИндО224; З/пМех 14: 0; З/пМех 15: 0; З/пМех 16: 0; З/пМех 17: 0 | [5 empty] | Противопожарный клапан OKL-2-60-200x200-O-S220-T (220В AC)
|  | Цена ПЗ=32750,00/ИндО224 | [23 empty] | Цена ПЗ=32750,00/ИндО224
| Приказ от 04.08.2020 № 421/пр п.92в | Заготовительно-складские расходы для оборудования - 1,2% ПЗ=1,2% (ОЗП=1,2%; ЭМ=1,2%; МАТ=1,2%) | [21 empty] | Заготовительно-складские расходы для оборудования - 1,2% ПЗ=1,2% (ОЗП=1,2%; ЭМ=1,2%; МАТ=1,2%)
| ТЗ п. 13 | Транспортные расходы в размере 6% от отпускной цены на оборудование 6 % ПЗ=1,06 (ОЗП=1,06; ЭМ=1,06; МАТ=1,06) | [21 empty] | Транспортные расходы в размере 6% от отпускной цены на оборудование 6 % ПЗ=1,06 (ОЗП=1,06; ЭМ=1,06; МАТ=1,06)
| 2 | ИНДЕКС К ПОЗИЦИИ: Индексы пересчета в т.у.ц. на оборудование МАТ=0 | [22 empty] | ИНДЕКС К ПОЗИЦИИ: Индексы пересчета в т.у.ц. на оборудование МАТ=0
1478 О | ТЦ_69.2.02.05_77_7728668928_03.10.2024_02_1128 | Противопожарный клапан OKL-2-60-250x250-O-S220-T (220В AC) |  | 4: ШТ; 5: 1; 6: 5 671,96 33416,75/ИндО224; З/пМех 14: 0; З/пМех 15: 0; З/пМех 16: 0; З/пМех 17: 0 | [5 empty] | Противопожарный клапан OKL-2-60-250x250-O-S220-T (220В AC)
|  | Цена ПЗ=33416,75/ИндО224 | [23 empty] | Цена ПЗ=33416,75/ИндО224
| Приказ от 04.08.2020 № 421/пр п.92в | Заготовительно-складские расходы для оборудования - 1,2% ПЗ=1,2% (ОЗП=1,2%; ЭМ=1,2%; МАТ=1,2%) | [21 empty] | Заготовительно-складские расходы для оборудования - 1,2% ПЗ=1,2% (ОЗП=1,2%; ЭМ=1,2%; МАТ=1,2%)
| ТЗ п. 13 | Транспортные расходы в размере 6% от отпускной цены на оборудование 6 % ПЗ=1,06 (ОЗП=1,06; ЭМ=1,06; МАТ=1,06) | [21 empty] | Транспортные расходы в размере 6% от отпускной цены на оборудование 6 % ПЗ=1,06 (ОЗП=1,06; ЭМ=1,06; МАТ=1,06)
| 2 | ИНДЕКС К ПОЗИЦИИ: Индексы пересчета в т.у.ц. на оборудование МАТ=0 | [22 empty] | ИНДЕКС К ПОЗИЦИИ: Индексы пересчета в т.у.ц. на оборудование МАТ=0
1479 | ТЕР20-02-006-01 Приказ Администрации ЛО от 20.10.15 №28 | Установка заслонок воздушных и клапанов воздушных КВР с электрическим или пневматическим приводом: диаметром до 250 мм |  | 1 шт. | 1 | 65.56 | 33.46 | 2.77 |  | 1036 | 754 | 32 |  | 1.9682 | 1.97 | 0 | 0 | [5 empty] | Установка заслонок воздушных и клапанов воздушных КВР с электрическим или пневматическим приводом: диаметром до 250 мм
| ОП п.1.20.19 | Индивидуальные испытания систем вентиляции и кондиционирования воздуха ОЗП=1,05; ЭМ=1,05 к расх.; ТЗ=1,05 | [21 empty] | Индивидуальные испытания систем вентиляции и кондиционирования воздуха ОЗП=1,05; ЭМ=1,05 к расх.; ТЗ=1,05
| Приказ от 30.01.2024 № 55/пр прил.5 табл.1 п.2 | Производство работ осуществляется на территории действующего предприятия с наличием в зоне производства работ одного или нескольких из следующих факторов: - разветвленной сети транспортных и инженерных коммуникаций; - стесненных условий для складирования материалов; - действующего технологического оборудования; - движения технологического транспорта ОЗП=1,15; ЭМ=1,15 к расх.; ЗПМ=1,15; ТЗ=1,15; ТЗМ=1,15 | [21 empty] | Производство работ осуществляется на территории действующего предприятия с наличием в зоне производства работ одного или нескольких из следующих факторов: - разветвленной сети транспортных и инженерных коммуникаций; - стесненных условий для складирования материалов; - действующего технологического оборудования; - движения технологического транспорта ОЗП=1,15; ЭМ=1,15 к расх.; ЗПМ=1,15; ТЗ=1,15; ТЗМ=1,15
| 1 | ИНДЕКС К ПОЗИЦИИ: Индексы пересчета в т.у.ц. по статьям затрат СМР/ПНР ОЗП=22,53; ЭМ=11,42; ЗПМ=22,53; МАТ=8,56 | [22 empty] | ИНДЕКС К ПОЗИЦИИ: Индексы пересчета в т.у.ц. по статьям затрат СМР/ПНР ОЗП=22,53; ЭМ=11,42; ЗПМ=22,53; МАТ=8,56
|  |  | Накладные расходы 121% ФОТ (от 754) | З/пМех 10: 912
|  |  | Сметная прибыль 72% ФОТ (от 754) | З/пМех 10: 543
1480 О | ТЦ_69.2.02.05_77_7728668928_03.10.2024_02_1157 | Противопожарный клапан OKL-2K-60-125-O-S220-T-N (220В AC) |  | 4: ШТ; 5: 1; 6: 5 530,49 32583.25/ИндО224; З/пМех 14: 0; З/пМех 15: 0; З/пМех 16: 0; З/пМех 17: 0 | [5 empty] | Противопожарный клапан OKL-2K-60-125-O-S220-T-N (220В AC)
|  | Цена ПЗ=32583.25/ИндО224 | [23 empty] | Цена ПЗ=32583.25/ИндО224
| Приказ от 04.08.2020 № 421/пр п.92в | Заготовительно-складские расходы для оборудования - 1,2% ПЗ=1,2% (ОЗП=1,2%; ЭМ=1,2%; МАТ=1,2%) | [21 empty] | Заготовительно-складские расходы для оборудования - 1,2% ПЗ=1,2% (ОЗП=1,2%; ЭМ=1,2%; МАТ=1,2%)
| ТЗ п. 13 | Транспортные расходы в размере 6% от отпускной цены на оборудование 6 % ПЗ=1,06 (ОЗП=1,06; ЭМ=1,06; МАТ=1,06) | [21 empty] | Транспортные расходы в размере 6% от отпускной цены на оборудование 6 % ПЗ=1,06 (ОЗП=1,06; ЭМ=1,06; МАТ=1,06)
| 2 | ИНДЕКС К ПОЗИЦИИ: Индексы пересчета в т.у.ц. на оборудование МАТ=0 | [22 empty] | ИНДЕКС К ПОЗИЦИИ: Индексы пересчета в т.у.ц. на оборудование МАТ=0
Воздушные клапана | [21 empty] | Воздушные клапана
1481 | ТЕР20-02-006-06 Приказ Администрации ЛО от 20.10.15 №28 | Установка заслонок воздушных и клапанов воздушных КВР с электрическим или пневматическим приводом: периметром до 1000 мм |  | 1 шт. | 1 | 65.56 | 33.46 | 2.77 |  | 1036 | 754 | 32 |  | 1.9682 | 1.97 | 0 | 0 | [5 empty] | Установка заслонок воздушных и клапанов воздушных КВР с электрическим или пневматическим приводом: периметром до 1000 мм
| ОП п.1.20.19 | Индивидуальные испытания систем вентиляции и кондиционирования воздуха ОЗП=1,05; ЭМ=1,05 к расх.; ТЗ=1,05 | [21 empty] | Индивидуальные испытания систем вентиляции и кондиционирования воздуха ОЗП=1,05; ЭМ=1,05 к расх.; ТЗ=1,05
| Приказ от 30.01.2024 № 55/пр прил.5 табл.1 п.2 | Производство работ осуществляется на территории действующего предприятия с наличием в зоне производства работ одного или нескольких из следующих факторов: - разветвленной сети транспортных и инженерных коммуникаций; - стесненных условий для складирования материалов; - действующего технологического оборудования; - движения технологического транспорта ОЗП=1,15; ЭМ=1,15 к расх.; ЗПМ=1,15; ТЗ=1,15; ТЗМ=1,15 | [21 empty] | Производство работ осуществляется на территории действующего предприятия с наличием в зоне производства работ одного или нескольких из следующих факторов: - разветвленной сети транспортных и инженерных коммуникаций; - стесненных условий для складирования материалов; - действующего технологического оборудования; - движения технологического транспорта ОЗП=1,15; ЭМ=1,15 к расх.; ЗПМ=1,15; ТЗ=1,15; ТЗМ=1,15
| 1 | ИНДЕКС К ПОЗИЦИИ: Индексы пересчета в т.у.ц. по статьям затрат СМР/ПНР ОЗП=22,53; ЭМ=11,42; ЗПМ=22,53; МАТ=8,56 | [22 empty] | ИНДЕКС К ПОЗИЦИИ: Индексы пересчета в т.у.ц. по статьям затрат СМР/ПНР ОЗП=22,53; ЭМ=11,42; ЗПМ=22,53; МАТ=8,56
|  |  | Накладные расходы 121% ФОТ (от 754) | З/пМех 10: 912
|  |  | Сметная прибыль 72% ФОТ (от 754) | З/пМех 10: 543
1482 | ТССЦ-301-7429 Приказ Администрации ЛО от 20.10.15 №28 | Клапаны воздушные для прямоугольных каналов ABK 400х200 с электроприводом 6 Нм DAF2.06(S) Polar Bear//АВК 200х100 мм (применит.) |  | 4: шт.; 5: 1; 6: 2643.78; З/пМех 10: 22631; З/пМех 14: 0; З/пМех 15: 0; З/пМех 16: 0; З/пМех 17: 0 | [5 empty] | Клапаны воздушные для прямоугольных каналов ABK 400х200 с электроприводом 6 Нм DAF2.06(S) Polar Bear//АВК 200х100 мм (применит.)
| 1 | ИНДЕКС К ПОЗИЦИИ: Индексы пересчета в т.у.ц. по статьям затрат СМР/ПНР ОЗП=22,53; ЭМ=11,42; ЗПМ=22,53; МАТ=8,56 | [22 empty] | ИНДЕКС К ПОЗИЦИИ: Индексы пересчета в т.у.ц. по статьям затрат СМР/ПНР ОЗП=22,53; ЭМ=11,42; ЗПМ=22,53; МАТ=8,56
1483 | ТЕР20-02-006-01 Приказ Администрации ЛО от 20.10.15 №28 | Установка заслонок воздушных и клапанов воздушных КВР с электрическим или пневматическим приводом: диаметром до 250 мм |  | 1 шт. | 12 | 65.56 | 33.46 | 2.77 |  | 12438 | 9046 | 379 |  | 1.9682 | 23.62 | 0 | 0 | [5 empty] | Установка заслонок воздушных и клапанов воздушных КВР с электрическим или пневматическим приводом: диаметром до 250 мм
| ОП п.1.20.19 | Индивидуальные испытания систем вентиляции и кондиционирования воздуха ОЗП=1,05; ЭМ=1,05 к расх.; ТЗ=1,05 | [21 empty] | Индивидуальные испытания систем вентиляции и кондиционирования воздуха ОЗП=1,05; ЭМ=1,05 к расх.; ТЗ=1,05
| Приказ от 30.01.2024 № 55/пр прил.5 табл.1 п.2 | Производство работ осуществляется на территории действующего предприятия с наличием в зоне производства работ одного или нескольких из следующих факторов: - разветвленной сети транспортных и инженерных коммуникаций; - стесненных условий для складирования материалов; - действующего технологического оборудования; - движения технологического транспорта ОЗП=1,15; ЭМ=1,15 к расх.; ЗПМ=1,15; ТЗ=1,15; ТЗМ=1,15 | [21 empty] | Производство работ осуществляется на территории действующего предприятия с наличием в зоне производства работ одного или нескольких из следующих факторов: - разветвленной сети транспортных и инженерных коммуникаций; - стесненных условий для складирования материалов; - действующего технологического оборудования; - движения технологического транспорта ОЗП=1,15; ЭМ=1,15 к расх.; ЗПМ=1,15; ТЗ=1,15; ТЗМ=1,15
| 1 | ИНДЕКС К ПОЗИЦИИ: Индексы пересчета в т.у.ц. по статьям затрат СМР/ПНР ОЗП=22,53; ЭМ=11,42; ЗПМ=22,53; МАТ=8,56 | [22 empty] | ИНДЕКС К ПОЗИЦИИ: Индексы пересчета в т.у.ц. по статьям затрат СМР/ПНР ОЗП=22,53; ЭМ=11,42; ЗПМ=22,53; МАТ=8,56
|  |  | Накладные расходы 121% ФОТ (от 9 046) | З/пМех 10: 10946
|  |  | Сметная прибыль 72% ФОТ (от 9 046) | З/пМех 10: 6513
1484 | ТССЦ-301-7537 Приказ Администрации ЛО от 20.10.15 №28 | Клапаны воздушные для круглых каналов КВК-250М с электроприводом 6 Hм DAF2.06(S) Polar Bear// КВК 125М (применит.) |  | 4: шт.; 5: 3; 6: 2428.88; З/пМех 10: 62374; З/пМех 14: 0; З/пМех 15: 0; З/пМех 16: 0; З/пМех 17: 0 | [5 empty] | Клапаны воздушные для круглых каналов КВК-250М с электроприводом 6 Hм DAF2.06(S) Polar Bear// КВК 125М (применит.)
| 1 | ИНДЕКС К ПОЗИЦИИ: Индексы пересчета в т.у.ц. по статьям затрат СМР/ПНР ОЗП=22,53; ЭМ=11,42; ЗПМ=22,53; МАТ=8,56 | [22 empty] | ИНДЕКС К ПОЗИЦИИ: Индексы пересчета в т.у.ц. по статьям затрат СМР/ПНР ОЗП=22,53; ЭМ=11,42; ЗПМ=22,53; МАТ=8,56
1485 | ТССЦ-301-7537 Приказ Администрации ЛО от 20.10.15 №28 | Клапаны воздушные для круглых каналов КВК-250М с электроприводом 6 Hм DAF2.06(S) Polar Bear// КВК 160М (применит.) |  | 4: шт.; 5: 9; 6: 2428.88; З/пМех 10: 187121; З/пМех 14: 0; З/пМех 15: 0; З/пМех 16: 0; З/пМех 17: 0 | [5 empty] | Клапаны воздушные для круглых каналов КВК-250М с электроприводом 6 Hм DAF2.06(S) Polar Bear// КВК 160М (применит.)
| 1 | ИНДЕКС К ПОЗИЦИИ: Индексы пересчета в т.у.ц. по статьям затрат СМР/ПНР ОЗП=22,53; ЭМ=11,42; ЗПМ=22,53; МАТ=8,56 | [22 empty] | ИНДЕКС К ПОЗИЦИИ: Индексы пересчета в т.у.ц. по статьям затрат СМР/ПНР ОЗП=22,53; ЭМ=11,42; ЗПМ=22,53; МАТ=8,56
Диффузоры | [21 empty] | Диффузоры
1486 | ТЕР20-02-001-01 Приказ Администрации ЛО от 20.10.15 №28 | Установка воздухораспределителей, предназначенных для подачи воздуха: в рабочую зону, массой до 20 кг |  | 1 воздухораспределитель | 12 | 44.98 | 26.96 | 5.33 |  | 9323 | 7290 | 730 |  | 1.606 | 19.27 | 0 | 0 | [5 empty] | Установка воздухораспределителей, предназначенных для подачи воздуха: в рабочую зону, массой до 20 кг
| ОП п.1.20.19 | Индивидуальные испытания систем вентиляции и кондиционирования воздуха ОЗП=1,05; ЭМ=1,05 к расх.; ТЗ=1,05 | [21 empty] | Индивидуальные испытания систем вентиляции и кондиционирования воздуха ОЗП=1,05; ЭМ=1,05 к расх.; ТЗ=1,05
| Приказ от 30.01.2024 № 55/пр прил.5 табл.1 п.2 | Производство работ осуществляется на территории действующего предприятия с наличием в зоне производства работ одного или нескольких из следующих факторов: - разветвленной сети транспортных и инженерных коммуникаций; - стесненных условий для складирования материалов; - действующего технологического оборудования; - движения технологического транспорта ОЗП=1,15; ЭМ=1,15 к расх.; ЗПМ=1,15; ТЗ=1,15; ТЗМ=1,15 | [21 empty] | Производство работ осуществляется на территории действующего предприятия с наличием в зоне производства работ одного или нескольких из следующих факторов: - разветвленной сети транспортных и инженерных коммуникаций; - стесненных условий для складирования материалов; - действующего технологического оборудования; - движения технологического транспорта ОЗП=1,15; ЭМ=1,15 к расх.; ЗПМ=1,15; ТЗ=1,15; ТЗМ=1,15
| 1 | ИНДЕКС К ПОЗИЦИИ: Индексы пересчета в т.у.ц. по статьям затрат СМР/ПНР ОЗП=22,53; ЭМ=11,42; ЗПМ=22,53; МАТ=8,56 | [22 empty] | ИНДЕКС К ПОЗИЦИИ: Индексы пересчета в т.у.ц. по статьям затрат СМР/ПНР ОЗП=22,53; ЭМ=11,42; ЗПМ=22,53; МАТ=8,56
|  |  | Накладные расходы 121% ФОТ (от 7 290) | З/пМех 10: 8821
|  |  | Сметная прибыль 72% ФОТ (от 7 290) | З/пМех 10: 5249
1487 | ТССЦ-301-1056 Приказ Администрации ЛО от 20.10.15 №28 | Диффузоры потолочные пластиковые "АРКТОС" марки ДПУ: универсальные ДПУ-М, диаметр 125 мм |  | 4: шт.; 5: 3; 6: 94.68; З/пМех 10: 2431; З/пМех 14: 0; З/пМех 15: 0; З/пМех 16: 0; З/пМех 17: 0 | [5 empty] | Диффузоры потолочные пластиковые "АРКТОС" марки ДПУ: универсальные ДПУ-М, диаметр 125 мм
| 1 | ИНДЕКС К ПОЗИЦИИ: Индексы пересчета в т.у.ц. по статьям затрат СМР/ПНР ОЗП=22,53; ЭМ=11,42; ЗПМ=22,53; МАТ=8,56 | [22 empty] | ИНДЕКС К ПОЗИЦИИ: Индексы пересчета в т.у.ц. по статьям затрат СМР/ПНР ОЗП=22,53; ЭМ=11,42; ЗПМ=22,53; МАТ=8,56
1488 | ТССЦ-301-1057 Приказ Администрации ЛО от 20.10.15 №28 | Диффузоры потолочные пластиковые "АРКТОС" марки ДПУ: универсальные ДПУ-М, диаметр 160 мм |  | 4: шт.; 5: 9; 6: 132.44; З/пМех 10: 10203; З/пМех 14: 0; З/пМех 15: 0; З/пМех 16: 0; З/пМех 17: 0 | [5 empty] | Диффузоры потолочные пластиковые "АРКТОС" марки ДПУ: универсальные ДПУ-М, диаметр 160 мм
| 1 | ИНДЕКС К ПОЗИЦИИ: Индексы пересчета в т.у.ц. по статьям затрат СМР/ПНР ОЗП=22,53; ЭМ=11,42; ЗПМ=22,53; МАТ=8,56 | [22 empty] | ИНДЕКС К ПОЗИЦИИ: Индексы пересчета в т.у.ц. по статьям затрат СМР/ПНР ОЗП=22,53; ЭМ=11,42; ЗПМ=22,53; МАТ=8,56
Решетки вентиляционные | [21 empty] | Решетки вентиляционные
1489 | ТЕР20-02-002-01 Приказ Администрации ЛО от 20.10.15 №28 | Установка решеток жалюзийных площадью в свету: до 0,5 м2 |  | 1 решетка | 2 | 37.6 | 29.97 | 3.3 |  | 1500 | 1350 | 75 |  | 1.763 | 3.53 | 0 | 0 | [5 empty] | Установка решеток жалюзийных площадью в свету: до 0,5 м2
| ОП п.1.20.19 | Индивидуальные испытания систем вентиляции и кондиционирования воздуха ОЗП=1,05; ЭМ=1,05 к расх.; ТЗ=1,05 | [21 empty] | Индивидуальные испытания систем вентиляции и кондиционирования воздуха ОЗП=1,05; ЭМ=1,05 к расх.; ТЗ=1,05
| Приказ от 30.01.2024 № 55/пр прил.5 табл.1 п.2 | Производство работ осуществляется на территории действующего предприятия с наличием в зоне производства работ одного или нескольких из следующих факторов: - разветвленной сети транспортных и инженерных коммуникаций; - стесненных условий для складирования материалов; - действующего технологического оборудования; - движения технологического транспорта ОЗП=1,15; ЭМ=1,15 к расх.; ЗПМ=1,15; ТЗ=1,15; ТЗМ=1,15 | [21 empty] | Производство работ осуществляется на территории действующего предприятия с наличием в зоне производства работ одного или нескольких из следующих факторов: - разветвленной сети транспортных и инженерных коммуникаций; - стесненных условий для складирования материалов; - действующего технологического оборудования; - движения технологического транспорта ОЗП=1,15; ЭМ=1,15 к расх.; ЗПМ=1,15; ТЗ=1,15; ТЗМ=1,15
| 1 | ИНДЕКС К ПОЗИЦИИ: Индексы пересчета в т.у.ц. по статьям затрат СМР/ПНР ОЗП=22,53; ЭМ=11,42; ЗПМ=22,53; МАТ=8,56 | [22 empty] | ИНДЕКС К ПОЗИЦИИ: Индексы пересчета в т.у.ц. по статьям затрат СМР/ПНР ОЗП=22,53; ЭМ=11,42; ЗПМ=22,53; МАТ=8,56
|  |  | Накладные расходы 121% ФОТ (от 1 350) | З/пМех 10: 1634
|  |  | Сметная прибыль 72% ФОТ (от 1 350) | З/пМех 10: 972
1490 | ТССЦ-301-7634 Приказ Администрации ЛО от 20.10.15 №28 | Решетки вентиляционные алюминиевые "АРКТОС" типа: АМР, размером 200х400 мм |  | 4: шт.; 5: 1; 6: 466.59; З/пМех 10: 3994; З/пМех 14: 0; З/пМех 15: 0; З/пМех 16: 0; З/пМех 17: 0 | [5 empty] | Решетки вентиляционные алюминиевые "АРКТОС" типа: АМР, размером 200х400 мм
| 1 | ИНДЕКС К ПОЗИЦИИ: Индексы пересчета в т.у.ц. по статьям затрат СМР/ПНР ОЗП=22,53; ЭМ=11,42; ЗПМ=22,53; МАТ=8,56 | [22 empty] | ИНДЕКС К ПОЗИЦИИ: Индексы пересчета в т.у.ц. по статьям затрат СМР/ПНР ОЗП=22,53; ЭМ=11,42; ЗПМ=22,53; МАТ=8,56
1491 | ТССЦ-301-2639 Приказ Администрации ЛО от 20.10.15 №28 | Решетки вентиляционные алюминиевые "АРКТОС" типа: АРН размером 500х800 мм |  | 4: шт.; 5: 1; 6: 1789.99; З/пМех 10: 15322; З/пМех 14: 0; З/пМех 15: 0; З/пМех 16: 0; З/пМех 17: 0 | [5 empty] | Решетки вентиляционные алюминиевые "АРКТОС" типа: АРН размером 500х800 мм
| 1 | ИНДЕКС К ПОЗИЦИИ: Индексы пересчета в т.у.ц. по статьям затрат СМР/ПНР ОЗП=22,53; ЭМ=11,42; ЗПМ=22,53; МАТ=8,56 | [22 empty] | ИНДЕКС К ПОЗИЦИИ: Индексы пересчета в т.у.ц. по статьям затрат СМР/ПНР ОЗП=22,53; ЭМ=11,42; ЗПМ=22,53; МАТ=8,56
Воздуховод | [21 empty] | Воздуховод
1492 | ТЕР20-01-001-01 Приказ Администрации ЛО от 20.10.15 №28 | Прокладка воздуховодов из листовой, оцинкованной стали и алюминия класса Н (нормальные) толщиной: 0,5 мм, диаметром до 200 мм с фасонными частями |  | 100 м2 поверхности воздуховодов | 0.132 | 4285.76 | 3358.59 | 213.03 | 14.67 | 11116 | 9988 | 321 | 44 | 202.691 | 26.76 | 0.598 | 0.08 | [5 empty] | Прокладка воздуховодов из листовой, оцинкованной стали и алюминия класса Н (нормальные) толщиной: 0,5 мм, диаметром до 200 мм с фасонными частями
| ОП п.1.20.19 | Индивидуальные испытания систем вентиляции и кондиционирования воздуха ОЗП=1,05; ЭМ=1,05 к расх.; ТЗ=1,05 | [21 empty] | Индивидуальные испытания систем вентиляции и кондиционирования воздуха ОЗП=1,05; ЭМ=1,05 к расх.; ТЗ=1,05
| Приказ от 30.01.2024 № 55/пр прил.5 табл.1 п.2 | Производство работ осуществляется на территории действующего предприятия с наличием в зоне производства работ одного или нескольких из следующих факторов: - разветвленной сети транспортных и инженерных коммуникаций; - стесненных условий для складирования материалов; - действующего технологического оборудования; - движения технологического транспорта ОЗП=1,15; ЭМ=1,15 к расх.; ЗПМ=1,15; ТЗ=1,15; ТЗМ=1,15 | [21 empty] | Производство работ осуществляется на территории действующего предприятия с наличием в зоне производства работ одного или нескольких из следующих факторов: - разветвленной сети транспортных и инженерных коммуникаций; - стесненных условий для складирования материалов; - действующего технологического оборудования; - движения технологического транспорта ОЗП=1,15; ЭМ=1,15 к расх.; ЗПМ=1,15; ТЗ=1,15; ТЗМ=1,15
| 1 | ИНДЕКС К ПОЗИЦИИ: Индексы пересчета в т.у.ц. по статьям затрат СМР/ПНР ОЗП=22,53; ЭМ=11,42; ЗПМ=22,53; МАТ=8,56 | [22 empty] | ИНДЕКС К ПОЗИЦИИ: Индексы пересчета в т.у.ц. по статьям затрат СМР/ПНР ОЗП=22,53; ЭМ=11,42; ЗПМ=22,53; МАТ=8,56
|  |  | Накладные расходы 121% ФОТ (от 10 032) | З/пМех 10: 12139
|  |  | Сметная прибыль 72% ФОТ (от 10 032) | З/пМех 10: 7223
1493 | ТЦ_19.1.01.05_78_7802658647_02.10.2024_02_1.2 | Гибкие тепло- звукоизолированные воздуховоды ø125 мм |  | 4: пог.м; 5: 1.2; 6: 17,81 149,50/ИндМ223; З/пМех 10: 183; З/пМех 14: 0; З/пМех 15: 0; З/пМех 16: 0; З/пМех 17: 0 | [5 empty] | Гибкие тепло- звукоизолированные воздуховоды ø125 мм
|  | Цена МАТ=149,50/ИндМ223 | [23 empty] | Цена МАТ=149,50/ИндМ223
| ТЗ п. 13 | Транспортно-заготовительно-складские расходы, как разница в процентах между сметной и оптовой ценой материала аналога по ТССЦ-2000 - 2% ПЗ=2% (ОЗП=2%; ЭМ=2%; МАТ=2%) | [21 empty] | Транспортно-заготовительно-складские расходы, как разница в процентах между сметной и оптовой ценой материала аналога по ТССЦ-2000 - 2% ПЗ=2% (ОЗП=2%; ЭМ=2%; МАТ=2%)
| 1 | ИНДЕКС К ПОЗИЦИИ: Индексы пересчета в т.у.ц. по статьям затрат СМР/ПНР ОЗП=22,53; ЭМ=11,42; ЗПМ=22,53; МАТ=8,56 | [22 empty] | ИНДЕКС К ПОЗИЦИИ: Индексы пересчета в т.у.ц. по статьям затрат СМР/ПНР ОЗП=22,53; ЭМ=11,42; ЗПМ=22,53; МАТ=8,56
1494 | ТЦ_19.1.01.05_78_7802658647_02.10.2024_02_2.2 | Гибкие тепло- звукоизолированные воздуховоды ø160 мм |  | 4: пог.м; 5: 3.4; 6: 25,82 216,67/ИндМ223; З/пМех 10: 751; З/пМех 14: 0; З/пМех 15: 0; З/пМех 16: 0; З/пМех 17: 0 | [5 empty] | Гибкие тепло- звукоизолированные воздуховоды ø160 мм
|  | Цена МАТ=216,67/ИндМ223 | [23 empty] | Цена МАТ=216,67/ИндМ223
| ТЗ п. 13 | Транспортно-заготовительно-складские расходы, как разница в процентах между сметной и оптовой ценой материала аналога по ТССЦ-2000 - 2% ПЗ=2% (ОЗП=2%; ЭМ=2%; МАТ=2%) | [21 empty] | Транспортно-заготовительно-складские расходы, как разница в процентах между сметной и оптовой ценой материала аналога по ТССЦ-2000 - 2% ПЗ=2% (ОЗП=2%; ЭМ=2%; МАТ=2%)
| 1 | ИНДЕКС К ПОЗИЦИИ: Индексы пересчета в т.у.ц. по статьям затрат СМР/ПНР ОЗП=22,53; ЭМ=11,42; ЗПМ=22,53; МАТ=8,56 | [22 empty] | ИНДЕКС К ПОЗИЦИИ: Индексы пересчета в т.у.ц. по статьям затрат СМР/ПНР ОЗП=22,53; ЭМ=11,42; ЗПМ=22,53; МАТ=8,56
1495 | ТЦ_19.1.01.03_78_7802658647_02.10.2024_02_3.2 | Воздуховод из оцинкованной стали ø125 b=0.5 мм |  | 4: пог.м; 5: 9.2; 6: 61,57 516,67/ИндМ223; З/пМех 10: 4849; З/пМех 14: 0; З/пМех 15: 0; З/пМех 16: 0; З/пМех 17: 0 | [5 empty] | Воздуховод из оцинкованной стали ø125 b=0.5 мм
|  | Цена МАТ=516,67/ИндМ223 | [23 empty] | Цена МАТ=516,67/ИндМ223
| ТЗ п. 13 | Транспортно-заготовительно-складские расходы, как разница в процентах между сметной и оптовой ценой материала аналога по ТССЦ-2000 - 2% ПЗ=2% (ОЗП=2%; ЭМ=2%; МАТ=2%) | [21 empty] | Транспортно-заготовительно-складские расходы, как разница в процентах между сметной и оптовой ценой материала аналога по ТССЦ-2000 - 2% ПЗ=2% (ОЗП=2%; ЭМ=2%; МАТ=2%)
| 1 | ИНДЕКС К ПОЗИЦИИ: Индексы пересчета в т.у.ц. по статьям затрат СМР/ПНР ОЗП=22,53; ЭМ=11,42; ЗПМ=22,53; МАТ=8,56 | [22 empty] | ИНДЕКС К ПОЗИЦИИ: Индексы пересчета в т.у.ц. по статьям затрат СМР/ПНР ОЗП=22,53; ЭМ=11,42; ЗПМ=22,53; МАТ=8,56
1496 | ТЦ_19.1.01.03_78_7802658647_02.10.2024_02_4.2 | Воздуховод из оцинкованной стали ø160 b=0.5 мм |  | 4: пог.м; 5: 12.1; 6: 77,45 650/ИндМ223; З/пМех 10: 8022; З/пМех 14: 0; З/пМех 15: 0; З/пМех 16: 0; З/пМех 17: 0 | [5 empty] | Воздуховод из оцинкованной стали ø160 b=0.5 мм
|  | Цена МАТ=650/ИндМ223 | [23 empty] | Цена МАТ=650/ИндМ223
| ТЗ п. 13 | Транспортно-заготовительно-складские расходы, как разница в процентах между сметной и оптовой ценой материала аналога по ТССЦ-2000 - 2% ПЗ=2% (ОЗП=2%; ЭМ=2%; МАТ=2%) | [21 empty] | Транспортно-заготовительно-складские расходы, как разница в процентах между сметной и оптовой ценой материала аналога по ТССЦ-2000 - 2% ПЗ=2% (ОЗП=2%; ЭМ=2%; МАТ=2%)
| 1 | ИНДЕКС К ПОЗИЦИИ: Индексы пересчета в т.у.ц. по статьям затрат СМР/ПНР ОЗП=22,53; ЭМ=11,42; ЗПМ=22,53; МАТ=8,56 | [22 empty] | ИНДЕКС К ПОЗИЦИИ: Индексы пересчета в т.у.ц. по статьям затрат СМР/ПНР ОЗП=22,53; ЭМ=11,42; ЗПМ=22,53; МАТ=8,56
1497 | ТЕР20-01-001-02 Приказ Администрации ЛО от 20.10.15 №28 | Прокладка воздуховодов из листовой, оцинкованной стали и алюминия класса Н (нормальные) толщиной: 0,5 мм, периметром до 600 мм с фасонными частями |  | 100 м2 поверхности воздуховодов | 0.0119 | 4285.76 | 3358.59 | 213.03 | 14.67 | 1002 | 900 | 29 | 4 | 202.691 | 2.41 | 0.598 | 0.01 | [5 empty] | Прокладка воздуховодов из листовой, оцинкованной стали и алюминия класса Н (нормальные) толщиной: 0,5 мм, периметром до 600 мм с фасонными частями
| ОП п.1.20.19 | Индивидуальные испытания систем вентиляции и кондиционирования воздуха ОЗП=1,05; ЭМ=1,05 к расх.; ТЗ=1,05 | [21 empty] | Индивидуальные испытания систем вентиляции и кондиционирования воздуха ОЗП=1,05; ЭМ=1,05 к расх.; ТЗ=1,05
| Приказ от 30.01.2024 № 55/пр прил.5 табл.1 п.2 | Производство работ осуществляется на территории действующего предприятия с наличием в зоне производства работ одного или нескольких из следующих факторов: - разветвленной сети транспортных и инженерных коммуникаций; - стесненных условий для складирования материалов; - действующего технологического оборудования; - движения технологического транспорта ОЗП=1,15; ЭМ=1,15 к расх.; ЗПМ=1,15; ТЗ=1,15; ТЗМ=1,15 | [21 empty] | Производство работ осуществляется на территории действующего предприятия с наличием в зоне производства работ одного или нескольких из следующих факторов: - разветвленной сети транспортных и инженерных коммуникаций; - стесненных условий для складирования материалов; - действующего технологического оборудования; - движения технологического транспорта ОЗП=1,15; ЭМ=1,15 к расх.; ЗПМ=1,15; ТЗ=1,15; ТЗМ=1,15
| 1 | ИНДЕКС К ПОЗИЦИИ: Индексы пересчета в т.у.ц. по статьям затрат СМР/ПНР ОЗП=22,53; ЭМ=11,42; ЗПМ=22,53; МАТ=8,56 | [22 empty] | ИНДЕКС К ПОЗИЦИИ: Индексы пересчета в т.у.ц. по статьям затрат СМР/ПНР ОЗП=22,53; ЭМ=11,42; ЗПМ=22,53; МАТ=8,56
|  |  | Накладные расходы 121% ФОТ (от 904) | З/пМех 10: 1094
|  |  | Сметная прибыль 72% ФОТ (от 904) | З/пМех 10: 651
1498 | ТЦ_19.1.01.03_78_7802658647_02.10.2024_02_249.2 | Воздуховод из оцинкованной стали 200x100 b=0.5 мм |  | 4: пог.м; 5: 1.1; 6: 80,44 675/ИндМ223; З/пМех 10: 757; З/пМех 14: 0; З/пМех 15: 0; З/пМех 16: 0; З/пМех 17: 0 | [5 empty] | Воздуховод из оцинкованной стали 200x100 b=0.5 мм
|  | Цена МАТ=675/ИндМ223 | [23 empty] | Цена МАТ=675/ИндМ223
| ТЗ п. 13 | Транспортно-заготовительно-складские расходы, как разница в процентах между сметной и оптовой ценой материала аналога по ТССЦ-2000 - 2% ПЗ=2% (ОЗП=2%; ЭМ=2%; МАТ=2%) | [21 empty] | Транспортно-заготовительно-складские расходы, как разница в процентах между сметной и оптовой ценой материала аналога по ТССЦ-2000 - 2% ПЗ=2% (ОЗП=2%; ЭМ=2%; МАТ=2%)
| 1 | ИНДЕКС К ПОЗИЦИИ: Индексы пересчета в т.у.ц. по статьям затрат СМР/ПНР ОЗП=22,53; ЭМ=11,42; ЗПМ=22,53; МАТ=8,56 | [22 empty] | ИНДЕКС К ПОЗИЦИИ: Индексы пересчета в т.у.ц. по статьям затрат СМР/ПНР ОЗП=22,53; ЭМ=11,42; ЗПМ=22,53; МАТ=8,56
1499 | ТЕР20-01-001-03 Приказ Администрации ЛО от 20.10.15 №28 | Прокладка воздуховодов из листовой, оцинкованной стали и алюминия класса Н (нормальные) толщиной: 0,5 мм, периметром 800, 1000 мм с фасонными частями |  | 100 м2 поверхности воздуховодов | 0.3702 | 3958.64 | 3075.07 | 170 | 11.57 | 28628 | 25648 | 719 | 96 | 185.5807 | 68.7 | 0.4715 | 0.17 | [5 empty] | Прокладка воздуховодов из листовой, оцинкованной стали и алюминия класса Н (нормальные) толщиной: 0,5 мм, периметром 800, 1000 мм с фасонными частями
| ОП п.1.20.19 | Индивидуальные испытания систем вентиляции и кондиционирования воздуха ОЗП=1,05; ЭМ=1,05 к расх.; ТЗ=1,05 | [21 empty] | Индивидуальные испытания систем вентиляции и кондиционирования воздуха ОЗП=1,05; ЭМ=1,05 к расх.; ТЗ=1,05
| Приказ от 30.01.2024 № 55/пр прил.5 табл.1 п.2 | Производство работ осуществляется на территории действующего предприятия с наличием в зоне производства работ одного или нескольких из следующих факторов: - разветвленной сети транспортных и инженерных коммуникаций; - стесненных условий для складирования материалов; - действующего технологического оборудования; - движения технологического транспорта ОЗП=1,15; ЭМ=1,15 к расх.; ЗПМ=1,15; ТЗ=1,15; ТЗМ=1,15 | [21 empty] | Производство работ осуществляется на территории действующего предприятия с наличием в зоне производства работ одного или нескольких из следующих факторов: - разветвленной сети транспортных и инженерных коммуникаций; - стесненных условий для складирования материалов; - действующего технологического оборудования; - движения технологического транспорта ОЗП=1,15; ЭМ=1,15 к расх.; ЗПМ=1,15; ТЗ=1,15; ТЗМ=1,15
| 1 | ИНДЕКС К ПОЗИЦИИ: Индексы пересчета в т.у.ц. по статьям затрат СМР/ПНР ОЗП=22,53; ЭМ=11,42; ЗПМ=22,53; МАТ=8,56 | [22 empty] | ИНДЕКС К ПОЗИЦИИ: Индексы пересчета в т.у.ц. по статьям затрат СМР/ПНР ОЗП=22,53; ЭМ=11,42; ЗПМ=22,53; МАТ=8,56
|  |  | Накладные расходы 121% ФОТ (от 25 744) | З/пМех 10: 31150
|  |  | Сметная прибыль 72% ФОТ (от 25 744) | З/пМех 10: 18536
1500 | ТЦ_19.1.01.03_78_7802658647_02.10.2024_02_6.2 | Воздуховод из оцинкованной стали 200x200 b=0.5 мм |  | 4: пог.м; 5: 33; 6: 143,98 1208,33/ИндМ223; З/пМех 10: 40672; З/пМех 14: 0; З/пМех 15: 0; З/пМех 16: 0; З/пМех 17: 0 | [5 empty] | Воздуховод из оцинкованной стали 200x200 b=0.5 мм
|  | Цена МАТ=1208,33/ИндМ223 | [23 empty] | Цена МАТ=1208,33/ИндМ223
| ТЗ п. 13 | Транспортно-заготовительно-складские расходы, как разница в процентах между сметной и оптовой ценой материала аналога по ТССЦ-2000 - 2% ПЗ=2% (ОЗП=2%; ЭМ=2%; МАТ=2%) | [21 empty] | Транспортно-заготовительно-складские расходы, как разница в процентах между сметной и оптовой ценой материала аналога по ТССЦ-2000 - 2% ПЗ=2% (ОЗП=2%; ЭМ=2%; МАТ=2%)
| 1 | ИНДЕКС К ПОЗИЦИИ: Индексы пересчета в т.у.ц. по статьям затрат СМР/ПНР ОЗП=22,53; ЭМ=11,42; ЗПМ=22,53; МАТ=8,56 | [22 empty] | ИНДЕКС К ПОЗИЦИИ: Индексы пересчета в т.у.ц. по статьям затрат СМР/ПНР ОЗП=22,53; ЭМ=11,42; ЗПМ=22,53; МАТ=8,56
1501 | ТЦ_19.1.01.03_78_7802658647_02.10.2024_02_7.2 | Воздуховод из оцинкованной стали 250x200 b=0.5 мм |  | 4: пог.м; 5: 5.1; 6: 146,56 1230/ИндМ223; З/пМех 10: 6398; З/пМех 14: 0; З/пМех 15: 0; З/пМех 16: 0; З/пМех 17: 0 | [5 empty] | Воздуховод из оцинкованной стали 250x200 b=0.5 мм
|  | Цена МАТ=1230/ИндМ223 | [23 empty] | Цена МАТ=1230/ИндМ223
| ТЗ п. 13 | Транспортно-заготовительно-складские расходы, как разница в процентах между сметной и оптовой ценой материала аналога по ТССЦ-2000 - 2% ПЗ=2% (ОЗП=2%; ЭМ=2%; МАТ=2%) | [21 empty] | Транспортно-заготовительно-складские расходы, как разница в процентах между сметной и оптовой ценой материала аналога по ТССЦ-2000 - 2% ПЗ=2% (ОЗП=2%; ЭМ=2%; МАТ=2%)
| 1 | ИНДЕКС К ПОЗИЦИИ: Индексы пересчета в т.у.ц. по статьям затрат СМР/ПНР ОЗП=22,53; ЭМ=11,42; ЗПМ=22,53; МАТ=8,56 | [22 empty] | ИНДЕКС К ПОЗИЦИИ: Индексы пересчета в т.у.ц. по статьям затрат СМР/ПНР ОЗП=22,53; ЭМ=11,42; ЗПМ=22,53; МАТ=8,56
1502 | ТЕР20-01-001-10 Приказ Администрации ЛО от 20.10.15 №28 | Прокладка воздуховодов из листовой, оцинкованной стали и алюминия класса Н (нормальные) толщиной: 0,7 мм, периметром от 1100 до 1600 мм с фасонными частями |  | 100 м2 поверхности воздуховодов | 0.1253 | 3451.64 | 2660.7 | 158.85 | 10.72 | 8416 | 7511 | 227 | 30 | 160.5733 | 20.12 | 0.437 | 0.05 | [5 empty] | Прокладка воздуховодов из листовой, оцинкованной стали и алюминия класса Н (нормальные) толщиной: 0,7 мм, периметром от 1100 до 1600 мм с фасонными частями
| ОП п.1.20.19 | Индивидуальные испытания систем вентиляции и кондиционирования воздуха ОЗП=1,05; ЭМ=1,05 к расх.; ТЗ=1,05 | [21 empty] | Индивидуальные испытания систем вентиляции и кондиционирования воздуха ОЗП=1,05; ЭМ=1,05 к расх.; ТЗ=1,05
| Приказ от 30.01.2024 № 55/пр прил.5 табл.1 п.2 | Производство работ осуществляется на территории действующего предприятия с наличием в зоне производства работ одного или нескольких из следующих факторов: - разветвленной сети транспортных и инженерных коммуникаций; - стесненных условий для складирования материалов; - действующего технологического оборудования; - движения технологического транспорта ОЗП=1,15; ЭМ=1,15 к расх.; ЗПМ=1,15; ТЗ=1,15; ТЗМ=1,15 | [21 empty] | Производство работ осуществляется на территории действующего предприятия с наличием в зоне производства работ одного или нескольких из следующих факторов: - разветвленной сети транспортных и инженерных коммуникаций; - стесненных условий для складирования материалов; - действующего технологического оборудования; - движения технологического транспорта ОЗП=1,15; ЭМ=1,15 к расх.; ЗПМ=1,15; ТЗ=1,15; ТЗМ=1,15
| 1 | ИНДЕКС К ПОЗИЦИИ: Индексы пересчета в т.у.ц. по статьям затрат СМР/ПНР ОЗП=22,53; ЭМ=11,42; ЗПМ=22,53; МАТ=8,56 | [22 empty] | ИНДЕКС К ПОЗИЦИИ: Индексы пересчета в т.у.ц. по статьям затрат СМР/ПНР ОЗП=22,53; ЭМ=11,42; ЗПМ=22,53; МАТ=8,56
|  |  | Накладные расходы 121% ФОТ (от 7 541) | З/пМех 10: 9125
|  |  | Сметная прибыль 72% ФОТ (от 7 541) | З/пМех 10: 5430
1503 | ТЦ_19.1.01.03_78_7802658647_02.10.2024_02_152.2 | Воздуховод из оцинкованной стали δ=0,7 500x300 |  | 4: пог.м; 5: 1; 6: 313,78 2633,33/ИндМ223; З/пМех 10: 2686; З/пМех 14: 0; З/пМех 15: 0; З/пМех 16: 0; З/пМех 17: 0 | [5 empty] | Воздуховод из оцинкованной стали δ=0,7 500x300
|  | Цена МАТ=2633,33/ИндМ223 | [23 empty] | Цена МАТ=2633,33/ИндМ223
| ТЗ п. 13 | Транспортно-заготовительно-складские расходы, как разница в процентах между сметной и оптовой ценой материала аналога по ТССЦ-2000 - 2% ПЗ=2% (ОЗП=2%; ЭМ=2%; МАТ=2%) | [21 empty] | Транспортно-заготовительно-складские расходы, как разница в процентах между сметной и оптовой ценой материала аналога по ТССЦ-2000 - 2% ПЗ=2% (ОЗП=2%; ЭМ=2%; МАТ=2%)
| 1 | ИНДЕКС К ПОЗИЦИИ: Индексы пересчета в т.у.ц. по статьям затрат СМР/ПНР ОЗП=22,53; ЭМ=11,42; ЗПМ=22,53; МАТ=8,56 | [22 empty] | ИНДЕКС К ПОЗИЦИИ: Индексы пересчета в т.у.ц. по статьям затрат СМР/ПНР ОЗП=22,53; ЭМ=11,42; ЗПМ=22,53; МАТ=8,56
1504 | ТЦ_19.1.01.03_78_7802658647_02.10.2024_02_79.2 | Воздуховод прямоугольный из оцинкованной стали 800х500 b=0.7 мм |  | 4: пог.м; 5: 4; 6: 497,48 4175/ИндМ223; З/пМех 10: 17034; З/пМех 14: 0; З/пМех 15: 0; З/пМех 16: 0; З/пМех 17: 0 | [5 empty] | Воздуховод прямоугольный из оцинкованной стали 800х500 b=0.7 мм
|  | Цена МАТ=4175/ИндМ223 | [23 empty] | Цена МАТ=4175/ИндМ223
| ТЗ п. 13 | Транспортно-заготовительно-складские расходы, как разница в процентах между сметной и оптовой ценой материала аналога по ТССЦ-2000 - 2% ПЗ=2% (ОЗП=2%; ЭМ=2%; МАТ=2%) | [21 empty] | Транспортно-заготовительно-складские расходы, как разница в процентах между сметной и оптовой ценой материала аналога по ТССЦ-2000 - 2% ПЗ=2% (ОЗП=2%; ЭМ=2%; МАТ=2%)
| 1 | ИНДЕКС К ПОЗИЦИИ: Индексы пересчета в т.у.ц. по статьям затрат СМР/ПНР ОЗП=22,53; ЭМ=11,42; ЗПМ=22,53; МАТ=8,56 | [22 empty] | ИНДЕКС К ПОЗИЦИИ: Индексы пересчета в т.у.ц. по статьям затрат СМР/ПНР ОЗП=22,53; ЭМ=11,42; ЗПМ=22,53; МАТ=8,56
1505 | ТЕР20-01-001-12 Приказ Администрации ЛО от 20.10.15 №28 | Прокладка воздуховодов из листовой, оцинкованной стали и алюминия класса Н (нормальные) толщиной: 0,7 мм, периметром до 3200 мм |  | 100 м2 поверхности воздуховодов | 0.104 | 2367.57 | 1618.27 | 164.86 | 8.74 | 4508 | 3792 | 196 | 20 | 97.6626 | 10.16 | 0.3565 | 0.04 | [5 empty] | Прокладка воздуховодов из листовой, оцинкованной стали и алюминия класса Н (нормальные) толщиной: 0,7 мм, периметром до 3200 мм
| ОП п.1.20.19 | Индивидуальные испытания систем вентиляции и кондиционирования воздуха ОЗП=1,05; ЭМ=1,05 к расх.; ТЗ=1,05 | [21 empty] | Индивидуальные испытания систем вентиляции и кондиционирования воздуха ОЗП=1,05; ЭМ=1,05 к расх.; ТЗ=1,05
| Приказ от 30.01.2024 № 55/пр прил.5 табл.1 п.2 | Производство работ осуществляется на территории действующего предприятия с наличием в зоне производства работ одного или нескольких из следующих факторов: - разветвленной сети транспортных и инженерных коммуникаций; - стесненных условий для складирования материалов; - действующего технологического оборудования; - движения технологического транспорта ОЗП=1,15; ЭМ=1,15 к расх.; ЗПМ=1,15; ТЗ=1,15; ТЗМ=1,15 | [21 empty] | Производство работ осуществляется на территории действующего предприятия с наличием в зоне производства работ одного или нескольких из следующих факторов: - разветвленной сети транспортных и инженерных коммуникаций; - стесненных условий для складирования материалов; - действующего технологического оборудования; - движения технологического транспорта ОЗП=1,15; ЭМ=1,15 к расх.; ЗПМ=1,15; ТЗ=1,15; ТЗМ=1,15
| 1 | ИНДЕКС К ПОЗИЦИИ: Индексы пересчета в т.у.ц. по статьям затрат СМР/ПНР ОЗП=22,53; ЭМ=11,42; ЗПМ=22,53; МАТ=8,56 | [22 empty] | ИНДЕКС К ПОЗИЦИИ: Индексы пересчета в т.у.ц. по статьям затрат СМР/ПНР ОЗП=22,53; ЭМ=11,42; ЗПМ=22,53; МАТ=8,56
|  |  | Накладные расходы 121% ФОТ (от 3 812) | З/пМех 10: 4613
|  |  | Сметная прибыль 72% ФОТ (от 3 812) | З/пМех 10: 2745
1506 | ТЦ_19.1.01.03_78_7802658647_02.10.2024_02_155.2 | Воздуховод из оцинкованной стали δ=0,7 800х500 |  | 4: пог.м; 5: 4; 6: 566,01 4750/ИндМ223; З/пМех 10: 19380; З/пМех 14: 0; З/пМех 15: 0; З/пМех 16: 0; З/пМех 17: 0 | [5 empty] | Воздуховод из оцинкованной стали δ=0,7 800х500
|  | Цена МАТ=4750/ИндМ223 | [23 empty] | Цена МАТ=4750/ИндМ223
| ТЗ п. 13 | Транспортно-заготовительно-складские расходы, как разница в процентах между сметной и оптовой ценой материала аналога по ТССЦ-2000 - 2% ПЗ=2% (ОЗП=2%; ЭМ=2%; МАТ=2%) | [21 empty] | Транспортно-заготовительно-складские расходы, как разница в процентах между сметной и оптовой ценой материала аналога по ТССЦ-2000 - 2% ПЗ=2% (ОЗП=2%; ЭМ=2%; МАТ=2%)
| 1 | ИНДЕКС К ПОЗИЦИИ: Индексы пересчета в т.у.ц. по статьям затрат СМР/ПНР ОЗП=22,53; ЭМ=11,42; ЗПМ=22,53; МАТ=8,56 | [22 empty] | ИНДЕКС К ПОЗИЦИИ: Индексы пересчета в т.у.ц. по статьям затрат СМР/ПНР ОЗП=22,53; ЭМ=11,42; ЗПМ=22,53; МАТ=8,56
1507 | ТЦ_19.1.01.13_78_7802658647_02.10.2024_02_252.2 | Переход с прямоугольного сечения 800х500/ 500х300 |  | 4: шт; 5: 2; 6: 109,03 915/ИндМ223; З/пМех 10: 1867; З/пМех 14: 0; З/пМех 15: 0; З/пМех 16: 0; З/пМех 17: 0 | [5 empty] | Переход с прямоугольного сечения 800х500/ 500х300
|  | Цена МАТ=915/ИндМ223 | [23 empty] | Цена МАТ=915/ИндМ223
| ТЗ п. 13 | Транспортно-заготовительно-складские расходы, как разница в процентах между сметной и оптовой ценой материала аналога по ТССЦ-2000 - 2% ПЗ=2% (ОЗП=2%; ЭМ=2%; МАТ=2%) | [21 empty] | Транспортно-заготовительно-складские расходы, как разница в процентах между сметной и оптовой ценой материала аналога по ТССЦ-2000 - 2% ПЗ=2% (ОЗП=2%; ЭМ=2%; МАТ=2%)
| 1 | ИНДЕКС К ПОЗИЦИИ: Индексы пересчета в т.у.ц. по статьям затрат СМР/ПНР ОЗП=22,53; ЭМ=11,42; ЗПМ=22,53; МАТ=8,56 | [22 empty] | ИНДЕКС К ПОЗИЦИИ: Индексы пересчета в т.у.ц. по статьям затрат СМР/ПНР ОЗП=22,53; ЭМ=11,42; ЗПМ=22,53; МАТ=8,56
1508 | ТЦ_19.1.01.13_78_7802658647_02.10.2024_02_250.2 | Заглушка прямоугольная 200x100 |  | 4: шт; 5: 1; 6: 34,46 289,17/ИндМ223; З/пМех 10: 295; З/пМех 14: 0; З/пМех 15: 0; З/пМех 16: 0; З/пМех 17: 0 | [5 empty] | Заглушка прямоугольная 200x100
|  | Цена МАТ=289,17/ИндМ223 | [23 empty] | Цена МАТ=289,17/ИндМ223
| ТЗ п. 13 | Транспортно-заготовительно-складские расходы, как разница в процентах между сметной и оптовой ценой материала аналога по ТССЦ-2000 - 2% ПЗ=2% (ОЗП=2%; ЭМ=2%; МАТ=2%) | [21 empty] | Транспортно-заготовительно-складские расходы, как разница в процентах между сметной и оптовой ценой материала аналога по ТССЦ-2000 - 2% ПЗ=2% (ОЗП=2%; ЭМ=2%; МАТ=2%)
| 1 | ИНДЕКС К ПОЗИЦИИ: Индексы пересчета в т.у.ц. по статьям затрат СМР/ПНР ОЗП=22,53; ЭМ=11,42; ЗПМ=22,53; МАТ=8,56 | [22 empty] | ИНДЕКС К ПОЗИЦИИ: Индексы пересчета в т.у.ц. по статьям затрат СМР/ПНР ОЗП=22,53; ЭМ=11,42; ЗПМ=22,53; МАТ=8,56
1509 | ТЦ_19.1.01.13_78_7802658647_02.10.2024_02_253.2 | Отвод прямоугольного воздуховода 90° 200x100 на 200x100 |  | 4: шт; 5: 2; 6: 98,81 829,17/ИндМ223; З/пМех 10: 1692; З/пМех 14: 0; З/пМех 15: 0; З/пМех 16: 0; З/пМех 17: 0 | [5 empty] | Отвод прямоугольного воздуховода 90° 200x100 на 200x100
|  | Цена МАТ=829,17/ИндМ223 | [23 empty] | Цена МАТ=829,17/ИндМ223
| ТЗ п. 13 | Транспортно-заготовительно-складские расходы, как разница в процентах между сметной и оптовой ценой материала аналога по ТССЦ-2000 - 2% ПЗ=2% (ОЗП=2%; ЭМ=2%; МАТ=2%) | [21 empty] | Транспортно-заготовительно-складские расходы, как разница в процентах между сметной и оптовой ценой материала аналога по ТССЦ-2000 - 2% ПЗ=2% (ОЗП=2%; ЭМ=2%; МАТ=2%)
| 1 | ИНДЕКС К ПОЗИЦИИ: Индексы пересчета в т.у.ц. по статьям затрат СМР/ПНР ОЗП=22,53; ЭМ=11,42; ЗПМ=22,53; МАТ=8,56 | [22 empty] | ИНДЕКС К ПОЗИЦИИ: Индексы пересчета в т.у.ц. по статьям затрат СМР/ПНР ОЗП=22,53; ЭМ=11,42; ЗПМ=22,53; МАТ=8,56
1510 | ТЦ_19.1.01.13_78_7802658647_02.10.2024_02_254.2 | Отвод прямоугольного воздуховода 45° 200x200 на 200x200 |  | 4: шт; 5: 1; 6: 123,13 1033,33/ИндМ223; З/пМех 10: 1054; З/пМех 14: 0; З/пМех 15: 0; З/пМех 16: 0; З/пМех 17: 0 | [5 empty] | Отвод прямоугольного воздуховода 45° 200x200 на 200x200
|  | Цена МАТ=1033,33/ИндМ223 | [23 empty] | Цена МАТ=1033,33/ИндМ223
| ТЗ п. 13 | Транспортно-заготовительно-складские расходы, как разница в процентах между сметной и оптовой ценой материала аналога по ТССЦ-2000 - 2% ПЗ=2% (ОЗП=2%; ЭМ=2%; МАТ=2%) | [21 empty] | Транспортно-заготовительно-складские расходы, как разница в процентах между сметной и оптовой ценой материала аналога по ТССЦ-2000 - 2% ПЗ=2% (ОЗП=2%; ЭМ=2%; МАТ=2%)
| 1 | ИНДЕКС К ПОЗИЦИИ: Индексы пересчета в т.у.ц. по статьям затрат СМР/ПНР ОЗП=22,53; ЭМ=11,42; ЗПМ=22,53; МАТ=8,56 | [22 empty] | ИНДЕКС К ПОЗИЦИИ: Индексы пересчета в т.у.ц. по статьям затрат СМР/ПНР ОЗП=22,53; ЭМ=11,42; ЗПМ=22,53; МАТ=8,56
1511 | ТЦ_19.1.01.13_78_7802658647_02.10.2024_02_255.2 | Отвод прямоугольного воздуховода 90° 200x200 на 200x200 |  | 4: шт; 5: 1; 6: 138,03 1158,33/ИндМ223; З/пМех 10: 1182; З/пМех 14: 0; З/пМех 15: 0; З/пМех 16: 0; З/пМех 17: 0 | [5 empty] | Отвод прямоугольного воздуховода 90° 200x200 на 200x200
|  | Цена МАТ=1158,33/ИндМ223 | [23 empty] | Цена МАТ=1158,33/ИндМ223
| ТЗ п. 13 | Транспортно-заготовительно-складские расходы, как разница в процентах между сметной и оптовой ценой материала аналога по ТССЦ-2000 - 2% ПЗ=2% (ОЗП=2%; ЭМ=2%; МАТ=2%) | [21 empty] | Транспортно-заготовительно-складские расходы, как разница в процентах между сметной и оптовой ценой материала аналога по ТССЦ-2000 - 2% ПЗ=2% (ОЗП=2%; ЭМ=2%; МАТ=2%)
| 1 | ИНДЕКС К ПОЗИЦИИ: Индексы пересчета в т.у.ц. по статьям затрат СМР/ПНР ОЗП=22,53; ЭМ=11,42; ЗПМ=22,53; МАТ=8,56 | [22 empty] | ИНДЕКС К ПОЗИЦИИ: Индексы пересчета в т.у.ц. по статьям затрат СМР/ПНР ОЗП=22,53; ЭМ=11,42; ЗПМ=22,53; МАТ=8,56
1512 | ТЦ_19.1.01.13_78_7802658647_02.10.2024_02_80.2 | Отвод прямоугольного воздуховода 90° 250x250 на 250x250 |  | 4: шт; 5: 2; 6: 133,85 1123,33/ИндМ223; З/пМех 10: 2292; З/пМех 14: 0; З/пМех 15: 0; З/пМех 16: 0; З/пМех 17: 0 | [5 empty] | Отвод прямоугольного воздуховода 90° 250x250 на 250x250
|  | Цена МАТ=1123,33/ИндМ223 | [23 empty] | Цена МАТ=1123,33/ИндМ223
| ТЗ п. 13 | Транспортно-заготовительно-складские расходы, как разница в процентах между сметной и оптовой ценой материала аналога по ТССЦ-2000 - 2% ПЗ=2% (ОЗП=2%; ЭМ=2%; МАТ=2%) | [21 empty] | Транспортно-заготовительно-складские расходы, как разница в процентах между сметной и оптовой ценой материала аналога по ТССЦ-2000 - 2% ПЗ=2% (ОЗП=2%; ЭМ=2%; МАТ=2%)
| 1 | ИНДЕКС К ПОЗИЦИИ: Индексы пересчета в т.у.ц. по статьям затрат СМР/ПНР ОЗП=22,53; ЭМ=11,42; ЗПМ=22,53; МАТ=8,56 | [22 empty] | ИНДЕКС К ПОЗИЦИИ: Индексы пересчета в т.у.ц. по статьям затрат СМР/ПНР ОЗП=22,53; ЭМ=11,42; ЗПМ=22,53; МАТ=8,56
1513 | ТЦ_19.1.01.13_78_7802658647_02.10.2024_02_257.2 | Отвод круглого воздуховода 45° ø125 на ø125 |  | 4: шт; 5: 1; 6: 26,32 220,83/ИндМ223; З/пМех 10: 225; З/пМех 14: 0; З/пМех 15: 0; З/пМех 16: 0; З/пМех 17: 0 | [5 empty] | Отвод круглого воздуховода 45° ø125 на ø125
|  | Цена МАТ=220,83/ИндМ223 | [23 empty] | Цена МАТ=220,83/ИндМ223
| ТЗ п. 13 | Транспортно-заготовительно-складские расходы, как разница в процентах между сметной и оптовой ценой материала аналога по ТССЦ-2000 - 2% ПЗ=2% (ОЗП=2%; ЭМ=2%; МАТ=2%) | [21 empty] | Транспортно-заготовительно-складские расходы, как разница в процентах между сметной и оптовой ценой материала аналога по ТССЦ-2000 - 2% ПЗ=2% (ОЗП=2%; ЭМ=2%; МАТ=2%)
| 1 | ИНДЕКС К ПОЗИЦИИ: Индексы пересчета в т.у.ц. по статьям затрат СМР/ПНР ОЗП=22,53; ЭМ=11,42; ЗПМ=22,53; МАТ=8,56 | [22 empty] | ИНДЕКС К ПОЗИЦИИ: Индексы пересчета в т.у.ц. по статьям затрат СМР/ПНР ОЗП=22,53; ЭМ=11,42; ЗПМ=22,53; МАТ=8,56
1514 | ТЦ_19.1.01.13_78_7802658647_02.10.2024_02_18.2 | Отвод круглого воздуховода 90° ø125 на ø125 |  | 4: шт; 5: 1; 6: 44,69 375/ИндМ223; З/пМех 10: 383; З/пМех 14: 0; З/пМех 15: 0; З/пМех 16: 0; З/пМех 17: 0 | [5 empty] | Отвод круглого воздуховода 90° ø125 на ø125
|  | Цена МАТ=375/ИндМ223 | [23 empty] | Цена МАТ=375/ИндМ223
| ТЗ п. 13 | Транспортно-заготовительно-складские расходы, как разница в процентах между сметной и оптовой ценой материала аналога по ТССЦ-2000 - 2% ПЗ=2% (ОЗП=2%; ЭМ=2%; МАТ=2%) | [21 empty] | Транспортно-заготовительно-складские расходы, как разница в процентах между сметной и оптовой ценой материала аналога по ТССЦ-2000 - 2% ПЗ=2% (ОЗП=2%; ЭМ=2%; МАТ=2%)
| 1 | ИНДЕКС К ПОЗИЦИИ: Индексы пересчета в т.у.ц. по статьям затрат СМР/ПНР ОЗП=22,53; ЭМ=11,42; ЗПМ=22,53; МАТ=8,56 | [22 empty] | ИНДЕКС К ПОЗИЦИИ: Индексы пересчета в т.у.ц. по статьям затрат СМР/ПНР ОЗП=22,53; ЭМ=11,42; ЗПМ=22,53; МАТ=8,56
1515 | ТЦ_19.1.01.13_78_7802658647_02.10.2024_02_82.2 | Отвод круглого воздуховода 45° ø160 на ø160 |  | 4: шт; 5: 2; 6: 47,66 400/ИндМ223; З/пМех 10: 816; З/пМех 14: 0; З/пМех 15: 0; З/пМех 16: 0; З/пМех 17: 0 | [5 empty] | Отвод круглого воздуховода 45° ø160 на ø160
|  | Цена МАТ=400/ИндМ223 | [23 empty] | Цена МАТ=400/ИндМ223
| ТЗ п. 13 | Транспортно-заготовительно-складские расходы, как разница в процентах между сметной и оптовой ценой материала аналога по ТССЦ-2000 - 2% ПЗ=2% (ОЗП=2%; ЭМ=2%; МАТ=2%) | [21 empty] | Транспортно-заготовительно-складские расходы, как разница в процентах между сметной и оптовой ценой материала аналога по ТССЦ-2000 - 2% ПЗ=2% (ОЗП=2%; ЭМ=2%; МАТ=2%)
| 1 | ИНДЕКС К ПОЗИЦИИ: Индексы пересчета в т.у.ц. по статьям затрат СМР/ПНР ОЗП=22,53; ЭМ=11,42; ЗПМ=22,53; МАТ=8,56 | [22 empty] | ИНДЕКС К ПОЗИЦИИ: Индексы пересчета в т.у.ц. по статьям затрат СМР/ПНР ОЗП=22,53; ЭМ=11,42; ЗПМ=22,53; МАТ=8,56
1516 | ТЦ_19.1.01.13_78_7802658647_02.10.2024_02_83.2 | Отвод круглого воздуховода 90° ø160 на ø160 |  | 4: шт; 5: 2; 6: 53,62 450/ИндМ223; З/пМех 10: 918; З/пМех 14: 0; З/пМех 15: 0; З/пМех 16: 0; З/пМех 17: 0 | [5 empty] | Отвод круглого воздуховода 90° ø160 на ø160
|  | Цена МАТ=450/ИндМ223 | [23 empty] | Цена МАТ=450/ИндМ223
| ТЗ п. 13 | Транспортно-заготовительно-складские расходы, как разница в процентах между сметной и оптовой ценой материала аналога по ТССЦ-2000 - 2% ПЗ=2% (ОЗП=2%; ЭМ=2%; МАТ=2%) | [21 empty] | Транспортно-заготовительно-складские расходы, как разница в процентах между сметной и оптовой ценой материала аналога по ТССЦ-2000 - 2% ПЗ=2% (ОЗП=2%; ЭМ=2%; МАТ=2%)
| 1 | ИНДЕКС К ПОЗИЦИИ: Индексы пересчета в т.у.ц. по статьям затрат СМР/ПНР ОЗП=22,53; ЭМ=11,42; ЗПМ=22,53; МАТ=8,56 | [22 empty] | ИНДЕКС К ПОЗИЦИИ: Индексы пересчета в т.у.ц. по статьям затрат СМР/ПНР ОЗП=22,53; ЭМ=11,42; ЗПМ=22,53; МАТ=8,56
1517 | ТЦ_19.1.01.13_78_7802658647_02.10.2024_02_497.2 | Переход с прямоугольного сечения на круглое 200х200/ Ø160 |  | 4: шт; 5: 1; 6: 52,03 436,67/ИндМ223; З/пМех 10: 445; З/пМех 14: 0; З/пМех 15: 0; З/пМех 16: 0; З/пМех 17: 0 | [5 empty] | Переход с прямоугольного сечения на круглое 200х200/ Ø160
|  | Цена МАТ=436,67/ИндМ223 | [23 empty] | Цена МАТ=436,67/ИндМ223
| ТЗ п. 13 | Транспортно-заготовительно-складские расходы, как разница в процентах между сметной и оптовой ценой материала аналога по ТССЦ-2000 - 2% ПЗ=2% (ОЗП=2%; ЭМ=2%; МАТ=2%) | [21 empty] | Транспортно-заготовительно-складские расходы, как разница в процентах между сметной и оптовой ценой материала аналога по ТССЦ-2000 - 2% ПЗ=2% (ОЗП=2%; ЭМ=2%; МАТ=2%)
| 1 | ИНДЕКС К ПОЗИЦИИ: Индексы пересчета в т.у.ц. по статьям затрат СМР/ПНР ОЗП=22,53; ЭМ=11,42; ЗПМ=22,53; МАТ=8,56 | [22 empty] | ИНДЕКС К ПОЗИЦИИ: Индексы пересчета в т.у.ц. по статьям затрат СМР/ПНР ОЗП=22,53; ЭМ=11,42; ЗПМ=22,53; МАТ=8,56
1518 | ТЦ_19.1.01.13_78_7802658647_02.10.2024_02_124.2 | Переход прямоугольного сечения 250x250 на 200x200 |  | 4: шт; 5: 1; 6: 121,15 1016,67/ИндМ223; З/пМех 10: 1037; З/пМех 14: 0; З/пМех 15: 0; З/пМех 16: 0; З/пМех 17: 0 | [5 empty] | Переход прямоугольного сечения 250x250 на 200x200
|  | Цена МАТ=1016,67/ИндМ223 | [23 empty] | Цена МАТ=1016,67/ИндМ223
| ТЗ п. 13 | Транспортно-заготовительно-складские расходы, как разница в процентах между сметной и оптовой ценой материала аналога по ТССЦ-2000 - 2% ПЗ=2% (ОЗП=2%; ЭМ=2%; МАТ=2%) | [21 empty] | Транспортно-заготовительно-складские расходы, как разница в процентах между сметной и оптовой ценой материала аналога по ТССЦ-2000 - 2% ПЗ=2% (ОЗП=2%; ЭМ=2%; МАТ=2%)
| 1 | ИНДЕКС К ПОЗИЦИИ: Индексы пересчета в т.у.ц. по статьям затрат СМР/ПНР ОЗП=22,53; ЭМ=11,42; ЗПМ=22,53; МАТ=8,56 | [22 empty] | ИНДЕКС К ПОЗИЦИИ: Индексы пересчета в т.у.ц. по статьям затрат СМР/ПНР ОЗП=22,53; ЭМ=11,42; ЗПМ=22,53; МАТ=8,56
1519 | ТЦ_19.1.01.13_78_7802658647_02.10.2024_02_258.2 | Переход прямоугольного сечения 500x300 на 250x250 |  | 4: шт; 5: 1; 6: 167,51 1405,83/ИндМ223; З/пМех 10: 1434; З/пМех 14: 0; З/пМех 15: 0; З/пМех 16: 0; З/пМех 17: 0 | [5 empty] | Переход прямоугольного сечения 500x300 на 250x250
|  | Цена МАТ=1405,83/ИндМ223 | [23 empty] | Цена МАТ=1405,83/ИндМ223
| ТЗ п. 13 | Транспортно-заготовительно-складские расходы, как разница в процентах между сметной и оптовой ценой материала аналога по ТССЦ-2000 - 2% ПЗ=2% (ОЗП=2%; ЭМ=2%; МАТ=2%) | [21 empty] | Транспортно-заготовительно-складские расходы, как разница в процентах между сметной и оптовой ценой материала аналога по ТССЦ-2000 - 2% ПЗ=2% (ОЗП=2%; ЭМ=2%; МАТ=2%)
| 1 | ИНДЕКС К ПОЗИЦИИ: Индексы пересчета в т.у.ц. по статьям затрат СМР/ПНР ОЗП=22,53; ЭМ=11,42; ЗПМ=22,53; МАТ=8,56 | [22 empty] | ИНДЕКС К ПОЗИЦИИ: Индексы пересчета в т.у.ц. по статьям затрат СМР/ПНР ОЗП=22,53; ЭМ=11,42; ЗПМ=22,53; МАТ=8,56
1520 | ТЦ_19.1.01.13_78_7802658647_02.10.2024_02_91.2 | Тройник прямоугольный с круглой врезкой 200x200 на 200x200 на ø125 |  | 4: шт; 5: 1; 6: 77,45 650/ИндМ223; З/пМех 10: 663; З/пМех 14: 0; З/пМех 15: 0; З/пМех 16: 0; З/пМех 17: 0 | [5 empty] | Тройник прямоугольный с круглой врезкой 200x200 на 200x200 на ø125
|  | Цена МАТ=650/ИндМ223 | [23 empty] | Цена МАТ=650/ИндМ223
| ТЗ п. 13 | Транспортно-заготовительно-складские расходы, как разница в процентах между сметной и оптовой ценой материала аналога по ТССЦ-2000 - 2% ПЗ=2% (ОЗП=2%; ЭМ=2%; МАТ=2%) | [21 empty] | Транспортно-заготовительно-складские расходы, как разница в процентах между сметной и оптовой ценой материала аналога по ТССЦ-2000 - 2% ПЗ=2% (ОЗП=2%; ЭМ=2%; МАТ=2%)
| 1 | ИНДЕКС К ПОЗИЦИИ: Индексы пересчета в т.у.ц. по статьям затрат СМР/ПНР ОЗП=22,53; ЭМ=11,42; ЗПМ=22,53; МАТ=8,56 | [22 empty] | ИНДЕКС К ПОЗИЦИИ: Индексы пересчета в т.у.ц. по статьям затрат СМР/ПНР ОЗП=22,53; ЭМ=11,42; ЗПМ=22,53; МАТ=8,56
1521 | ТЦ_19.1.01.13_78_7802658647_02.10.2024_02_31.2 | Тройник прямоугольный с круглой врезкой 200x200 на 200x200 на ø160 |  | 4: шт; 5: 6; 6: 102,88 863,33/ИндМ223; З/пМех 10: 5284; З/пМех 14: 0; З/пМех 15: 0; З/пМех 16: 0; З/пМех 17: 0 | [5 empty] | Тройник прямоугольный с круглой врезкой 200x200 на 200x200 на ø160
|  | Цена МАТ=863,33/ИндМ223 | [23 empty] | Цена МАТ=863,33/ИндМ223
| ТЗ п. 13 | Транспортно-заготовительно-складские расходы, как разница в процентах между сметной и оптовой ценой материала аналога по ТССЦ-2000 - 2% ПЗ=2% (ОЗП=2%; ЭМ=2%; МАТ=2%) | [21 empty] | Транспортно-заготовительно-складские расходы, как разница в процентах между сметной и оптовой ценой материала аналога по ТССЦ-2000 - 2% ПЗ=2% (ОЗП=2%; ЭМ=2%; МАТ=2%)
| 1 | ИНДЕКС К ПОЗИЦИИ: Индексы пересчета в т.у.ц. по статьям затрат СМР/ПНР ОЗП=22,53; ЭМ=11,42; ЗПМ=22,53; МАТ=8,56 | [22 empty] | ИНДЕКС К ПОЗИЦИИ: Индексы пересчета в т.у.ц. по статьям затрат СМР/ПНР ОЗП=22,53; ЭМ=11,42; ЗПМ=22,53; МАТ=8,56
1522 | ТЦ_19.1.01.13_78_7802658647_02.10.2024_02_259.2 | Тройник прямоугольного воздуховода 250x250 на 250x250 на 200x100 |  | 4: шт; 5: 1; 6: 72,29 606,67/ИндМ223; З/пМех 10: 619; З/пМех 14: 0; З/пМех 15: 0; З/пМех 16: 0; З/пМех 17: 0 | [5 empty] | Тройник прямоугольного воздуховода 250x250 на 250x250 на 200x100
|  | Цена МАТ=606,67/ИндМ223 | [23 empty] | Цена МАТ=606,67/ИндМ223
| ТЗ п. 13 | Транспортно-заготовительно-складские расходы, как разница в процентах между сметной и оптовой ценой материала аналога по ТССЦ-2000 - 2% ПЗ=2% (ОЗП=2%; ЭМ=2%; МАТ=2%) | [21 empty] | Транспортно-заготовительно-складские расходы, как разница в процентах между сметной и оптовой ценой материала аналога по ТССЦ-2000 - 2% ПЗ=2% (ОЗП=2%; ЭМ=2%; МАТ=2%)
| 1 | ИНДЕКС К ПОЗИЦИИ: Индексы пересчета в т.у.ц. по статьям затрат СМР/ПНР ОЗП=22,53; ЭМ=11,42; ЗПМ=22,53; МАТ=8,56 | [22 empty] | ИНДЕКС К ПОЗИЦИИ: Индексы пересчета в т.у.ц. по статьям затрат СМР/ПНР ОЗП=22,53; ЭМ=11,42; ЗПМ=22,53; МАТ=8,56
1523 | ТЦ_19.1.01.13_78_7802658647_02.10.2024_02_93.2 | Тройник прямоугольный с круглой врезкой 250x250 на 250x250 на ø125 |  | 4: шт; 5: 1; 6: 91,85 770,83/ИндМ223; З/пМех 10: 786; З/пМех 14: 0; З/пМех 15: 0; З/пМех 16: 0; З/пМех 17: 0 | [5 empty] | Тройник прямоугольный с круглой врезкой 250x250 на 250x250 на ø125
|  | Цена МАТ=770,83/ИндМ223 | [23 empty] | Цена МАТ=770,83/ИндМ223
| ТЗ п. 13 | Транспортно-заготовительно-складские расходы, как разница в процентах между сметной и оптовой ценой материала аналога по ТССЦ-2000 - 2% ПЗ=2% (ОЗП=2%; ЭМ=2%; МАТ=2%) | [21 empty] | Транспортно-заготовительно-складские расходы, как разница в процентах между сметной и оптовой ценой материала аналога по ТССЦ-2000 - 2% ПЗ=2% (ОЗП=2%; ЭМ=2%; МАТ=2%)
| 1 | ИНДЕКС К ПОЗИЦИИ: Индексы пересчета в т.у.ц. по статьям затрат СМР/ПНР ОЗП=22,53; ЭМ=11,42; ЗПМ=22,53; МАТ=8,56 | [22 empty] | ИНДЕКС К ПОЗИЦИИ: Индексы пересчета в т.у.ц. по статьям затрат СМР/ПНР ОЗП=22,53; ЭМ=11,42; ЗПМ=22,53; МАТ=8,56
1524 | ТЦ_19.1.01.13_78_7802658647_02.10.2024_02_37.2 | Тройник круглого воздуховода ø125 на ø125 на ø125 |  | 4: шт; 5: 1; 6: 34,46 289,17/ИндМ223; З/пМех 10: 295; З/пМех 14: 0; З/пМех 15: 0; З/пМех 16: 0; З/пМех 17: 0 | [5 empty] | Тройник круглого воздуховода ø125 на ø125 на ø125
|  | Цена МАТ=289,17/ИндМ223 | [23 empty] | Цена МАТ=289,17/ИндМ223
| ТЗ п. 13 | Транспортно-заготовительно-складские расходы, как разница в процентах между сметной и оптовой ценой материала аналога по ТССЦ-2000 - 2% ПЗ=2% (ОЗП=2%; ЭМ=2%; МАТ=2%) | [21 empty] | Транспортно-заготовительно-складские расходы, как разница в процентах между сметной и оптовой ценой материала аналога по ТССЦ-2000 - 2% ПЗ=2% (ОЗП=2%; ЭМ=2%; МАТ=2%)
| 1 | ИНДЕКС К ПОЗИЦИИ: Индексы пересчета в т.у.ц. по статьям затрат СМР/ПНР ОЗП=22,53; ЭМ=11,42; ЗПМ=22,53; МАТ=8,56 | [22 empty] | ИНДЕКС К ПОЗИЦИИ: Индексы пересчета в т.у.ц. по статьям затрат СМР/ПНР ОЗП=22,53; ЭМ=11,42; ЗПМ=22,53; МАТ=8,56
1525 | ТЦ_19.1.01.13_78_7802658647_02.10.2024_02_39.2 | Тройник круглого воздуховода ø160 на ø160 на ø160 |  | 4: шт; 5: 2; 6: 55,61 466,67/ИндМ223; З/пМех 10: 952; З/пМех 14: 0; З/пМех 15: 0; З/пМех 16: 0; З/пМех 17: 0 | [5 empty] | Тройник круглого воздуховода ø160 на ø160 на ø160
|  | Цена МАТ=466,67/ИндМ223 | [23 empty] | Цена МАТ=466,67/ИндМ223
| ТЗ п. 13 | Транспортно-заготовительно-складские расходы, как разница в процентах между сметной и оптовой ценой материала аналога по ТССЦ-2000 - 2% ПЗ=2% (ОЗП=2%; ЭМ=2%; МАТ=2%) | [21 empty] | Транспортно-заготовительно-складские расходы, как разница в процентах между сметной и оптовой ценой материала аналога по ТССЦ-2000 - 2% ПЗ=2% (ОЗП=2%; ЭМ=2%; МАТ=2%)
| 1 | ИНДЕКС К ПОЗИЦИИ: Индексы пересчета в т.у.ц. по статьям затрат СМР/ПНР ОЗП=22,53; ЭМ=11,42; ЗПМ=22,53; МАТ=8,56 | [22 empty] | ИНДЕКС К ПОЗИЦИИ: Индексы пересчета в т.у.ц. по статьям затрат СМР/ПНР ОЗП=22,53; ЭМ=11,42; ЗПМ=22,53; МАТ=8,56
1526 | ТЦ_19.1.01.13_78_7802658647_02.10.2024_02_296.2 | Отвод прямоугольного воздуховода 90° 500x300 на 500x300 |  | 4: шт; 5: 1; 6: 59,28 497,50/ИндМ223; З/пМех 10: 507; З/пМех 14: 0; З/пМех 15: 0; З/пМех 16: 0; З/пМех 17: 0 | [5 empty] | Отвод прямоугольного воздуховода 90° 500x300 на 500x300
|  | Цена МАТ=497,50/ИндМ223 | [23 empty] | Цена МАТ=497,50/ИндМ223
| ТЗ п. 13 | Транспортно-заготовительно-складские расходы, как разница в процентах между сметной и оптовой ценой материала аналога по ТССЦ-2000 - 2% ПЗ=2% (ОЗП=2%; ЭМ=2%; МАТ=2%) | [21 empty] | Транспортно-заготовительно-складские расходы, как разница в процентах между сметной и оптовой ценой материала аналога по ТССЦ-2000 - 2% ПЗ=2% (ОЗП=2%; ЭМ=2%; МАТ=2%)
| 1 | ИНДЕКС К ПОЗИЦИИ: Индексы пересчета в т.у.ц. по статьям затрат СМР/ПНР ОЗП=22,53; ЭМ=11,42; ЗПМ=22,53; МАТ=8,56 | [22 empty] | ИНДЕКС К ПОЗИЦИИ: Индексы пересчета в т.у.ц. по статьям затрат СМР/ПНР ОЗП=22,53; ЭМ=11,42; ЗПМ=22,53; МАТ=8,56
Огнезащитное покрытие | [21 empty] | Огнезащитное покрытие
1527 | ТЕР26-01-054-01 Приказ Администрации ЛО от 20.10.15 №28 | Обертывание поверхности изоляции рулонными материалами насухо с проклейкой швов//теплоогнезащитное покрытие (применит.) |  | 100 м2 поверхности покрытия изоляции | 0.7037 | 1184.2 | 602.04 | 76.05 |  | 13205 | 9545 | 611 |  | 36.777 | 25.88 | 0 | 0 | [5 empty] | Обертывание поверхности изоляции рулонными материалами насухо с проклейкой швов//теплоогнезащитное покрытие (применит.)
|  | 1 095,75 = 3 057,17 - 0,0126 x 1 636,57 - 0,03 x 10 937,14 - 0,115 x 13 880,33 - 0,00126 x 13 056,39 | [24 empty] | 1 095,75 = 3 057,17 - 0,0126 x 1 636,57 - 0,03 x 10 937,14 - 0,115 x 13 880,33 - 0,00126 x 13 056,39
| Приказ от 30.01.2024 № 55/пр прил.5 табл.1 п.2 | Производство работ осуществляется на территории действующего предприятия с наличием в зоне производства работ одного или нескольких из следующих факторов: - разветвленной сети транспортных и инженерных коммуникаций; - стесненных условий для складирования материалов; - действующего технологического оборудования; - движения технологического транспорта ОЗП=1,15; ЭМ=1,15 к расх.; ЗПМ=1,15; ТЗ=1,15; ТЗМ=1,15 | [21 empty] | Производство работ осуществляется на территории действующего предприятия с наличием в зоне производства работ одного или нескольких из следующих факторов: - разветвленной сети транспортных и инженерных коммуникаций; - стесненных условий для складирования материалов; - действующего технологического оборудования; - движения технологического транспорта ОЗП=1,15; ЭМ=1,15 к расх.; ЗПМ=1,15; ТЗ=1,15; ТЗМ=1,15
| 1 | ИНДЕКС К ПОЗИЦИИ: Индексы пересчета в т.у.ц. по статьям затрат СМР/ПНР ОЗП=22,53; ЭМ=11,42; ЗПМ=22,53; МАТ=8,56 | [22 empty] | ИНДЕКС К ПОЗИЦИИ: Индексы пересчета в т.у.ц. по статьям затрат СМР/ПНР ОЗП=22,53; ЭМ=11,42; ЗПМ=22,53; МАТ=8,56
|  |  | Накладные расходы 97% ФОТ (от 9 545) | З/пМех 10: 9259
|  |  | Сметная прибыль 55% ФОТ (от 9 545) | З/пМех 10: 5250
1528 | ТССЦ-113-0740 Приказ Администрации ЛО от 20.10.15 №28 | Материал базальтовый огнезащитный рулонный (применит.) |  | 4: м2; 5: 70.37; 6: 35.24; З/пМех 10: 21227; З/пМех 14: 0; З/пМех 15: 0; З/пМех 16: 0; З/пМех 17: 0 | [5 empty] | Материал базальтовый огнезащитный рулонный (применит.)
| 1 | ИНДЕКС К ПОЗИЦИИ: Индексы пересчета в т.у.ц. по статьям затрат СМР/ПНР ОЗП=22,53; ЭМ=11,42; ЗПМ=22,53; МАТ=8,56 | [22 empty] | ИНДЕКС К ПОЗИЦИИ: Индексы пересчета в т.у.ц. по статьям затрат СМР/ПНР ОЗП=22,53; ЭМ=11,42; ЗПМ=22,53; МАТ=8,56
Итого прямые затраты по разделу в текущих ценах |  |  |  | З/пМех 10: 597626; Осн.З/п 11: 125162; Эк.Маш 12: 7965; З/пМех 13: 862; З/пМех 15: 322.16; З/пМех 17: 1.57 | [10 empty] | Итого прямые затраты по разделу в текущих ценах
Накладные расходы |  |  |  | З/пМех 10: 144084 | [10 empty] | Накладные расходы
Сметная прибыль |  |  |  | З/пМех 10: 83175 | [10 empty] | Сметная прибыль
Итого по разделу 15 Система ПВ12 |  |  |  | З/пМех 10: 824885; З/пМех 15: 322.16; З/пМех 17: 1.57 | [10 empty] | Итого по разделу 15 Система ПВ12
Раздел 16. Система П13 | [20 empty] | Раздел 16. Система П13
1529 | ТЕР20-05-001-01 Приказ Администрации ЛО от 20.10.15 №28 | Установка фильтров ячейковых |  | 1 м2 поверхности в свету | 0.56 | 187.16 | 89.14 | 9.67 |  | 1610 | 1125 | 62 |  | 4.999 | 2.8 | 0 | 0 | [5 empty] | Установка фильтров ячейковых
| ОП п.1.20.19 | Индивидуальные испытания систем вентиляции и кондиционирования воздуха ОЗП=1,05; ЭМ=1,05 к расх.; ТЗ=1,05 | [21 empty] | Индивидуальные испытания систем вентиляции и кондиционирования воздуха ОЗП=1,05; ЭМ=1,05 к расх.; ТЗ=1,05
| Приказ от 30.01.2024 № 55/пр прил.5 табл.1 п.2 | Производство работ осуществляется на территории действующего предприятия с наличием в зоне производства работ одного или нескольких из следующих факторов: - разветвленной сети транспортных и инженерных коммуникаций; - стесненных условий для складирования материалов; - действующего технологического оборудования; - движения технологического транспорта ОЗП=1,15; ЭМ=1,15 к расх.; ЗПМ=1,15; ТЗ=1,15; ТЗМ=1,15 | [21 empty] | Производство работ осуществляется на территории действующего предприятия с наличием в зоне производства работ одного или нескольких из следующих факторов: - разветвленной сети транспортных и инженерных коммуникаций; - стесненных условий для складирования материалов; - действующего технологического оборудования; - движения технологического транспорта ОЗП=1,15; ЭМ=1,15 к расх.; ЗПМ=1,15; ТЗ=1,15; ТЗМ=1,15
| 1 | ИНДЕКС К ПОЗИЦИИ: Индексы пересчета в т.у.ц. по статьям затрат СМР/ПНР ОЗП=22,53; ЭМ=11,42; ЗПМ=22,53; МАТ=8,56 | [22 empty] | ИНДЕКС К ПОЗИЦИИ: Индексы пересчета в т.у.ц. по статьям затрат СМР/ПНР ОЗП=22,53; ЭМ=11,42; ЗПМ=22,53; МАТ=8,56
|  |  | Накладные расходы 121% ФОТ (от 1 125) | З/пМех 10: 1361
|  |  | Сметная прибыль 72% ФОТ (от 1 125) | З/пМех 10: 810
1530 О | ТЦ_19.3.03.05_77_7728668928_03.10.2024_02_825 | Корпус фильтра МЕД (UTR)70-40 (N) UKFM |  | 4: шт; 5: 1; 6: 15 926,71 93833,25/ИндО224; З/пМех 14: 0; З/пМех 15: 0; З/пМех 16: 0; З/пМех 17: 0 | [5 empty] | Корпус фильтра МЕД (UTR)70-40 (N) UKFM
|  | Цена ПЗ=93833,25/ИндО224 | [23 empty] | Цена ПЗ=93833,25/ИндО224
| Приказ от 04.08.2020 № 421/пр п.92в | Заготовительно-складские расходы для оборудования - 1,2% ПЗ=1,2% (ОЗП=1,2%; ЭМ=1,2%; МАТ=1,2%) | [21 empty] | Заготовительно-складские расходы для оборудования - 1,2% ПЗ=1,2% (ОЗП=1,2%; ЭМ=1,2%; МАТ=1,2%)
| ТЗ п. 13 | Транспортные расходы в размере 6% от отпускной цены на оборудование 6 % ПЗ=1,06 (ОЗП=1,06; ЭМ=1,06; МАТ=1,06) | [21 empty] | Транспортные расходы в размере 6% от отпускной цены на оборудование 6 % ПЗ=1,06 (ОЗП=1,06; ЭМ=1,06; МАТ=1,06)
| 2 | ИНДЕКС К ПОЗИЦИИ: Индексы пересчета в т.у.ц. на оборудование МАТ=0 | [22 empty] | ИНДЕКС К ПОЗИЦИИ: Индексы пересчета в т.у.ц. на оборудование МАТ=0
1531 О | ТЦ_19.3.03.05_77_7728668928_03.10.2024_02_829 | Корпус фильтра МЕД (UTR)70-40 (N) RKFM |  | 4: шт; 5: 1; 6: 25 120,66 148000,00/ИндО224; З/пМех 14: 0; З/пМех 15: 0; З/пМех 16: 0; З/пМех 17: 0 | [5 empty] | Корпус фильтра МЕД (UTR)70-40 (N) RKFM
|  | Цена ПЗ=148000,00/ИндО224 | [23 empty] | Цена ПЗ=148000,00/ИндО224
| Приказ от 04.08.2020 № 421/пр п.92в | Заготовительно-складские расходы для оборудования - 1,2% ПЗ=1,2% (ОЗП=1,2%; ЭМ=1,2%; МАТ=1,2%) | [21 empty] | Заготовительно-складские расходы для оборудования - 1,2% ПЗ=1,2% (ОЗП=1,2%; ЭМ=1,2%; МАТ=1,2%)
| ТЗ п. 13 | Транспортные расходы в размере 6% от отпускной цены на оборудование 6 % ПЗ=1,06 (ОЗП=1,06; ЭМ=1,06; МАТ=1,06) | [21 empty] | Транспортные расходы в размере 6% от отпускной цены на оборудование 6 % ПЗ=1,06 (ОЗП=1,06; ЭМ=1,06; МАТ=1,06)
| 2 | ИНДЕКС К ПОЗИЦИИ: Индексы пересчета в т.у.ц. на оборудование МАТ=0 | [22 empty] | ИНДЕКС К ПОЗИЦИИ: Индексы пересчета в т.у.ц. на оборудование МАТ=0
1532 О | ТЦ_19.3.03.05_77_7728668928_03.10.2024_02_826 | Вставка карманная фильтрующая WFUM 70-40 G3 |  | 4: шт; 5: 2; 6: 1 060,83 6250/ИндО224; З/пМех 14: 0; З/пМех 15: 0; З/пМех 16: 0; З/пМех 17: 0 | [5 empty] | Вставка карманная фильтрующая WFUM 70-40 G3
|  | Цена ПЗ=6250/ИндО224 | [23 empty] | Цена ПЗ=6250/ИндО224
| Приказ от 04.08.2020 № 421/пр п.92в | Заготовительно-складские расходы для оборудования - 1,2% ПЗ=1,2% (ОЗП=1,2%; ЭМ=1,2%; МАТ=1,2%) | [21 empty] | Заготовительно-складские расходы для оборудования - 1,2% ПЗ=1,2% (ОЗП=1,2%; ЭМ=1,2%; МАТ=1,2%)
| ТЗ п. 13 | Транспортные расходы в размере 6% от отпускной цены на оборудование 6 % ПЗ=1,06 (ОЗП=1,06; ЭМ=1,06; МАТ=1,06) | [21 empty] | Транспортные расходы в размере 6% от отпускной цены на оборудование 6 % ПЗ=1,06 (ОЗП=1,06; ЭМ=1,06; МАТ=1,06)
| 2 | ИНДЕКС К ПОЗИЦИИ: Индексы пересчета в т.у.ц. на оборудование МАТ=0 | [22 empty] | ИНДЕКС К ПОЗИЦИИ: Индексы пересчета в т.у.ц. на оборудование МАТ=0
1533 О | ТЦ_19.3.03.05_77_7728668928_03.10.2024_02_830 | Вставка карманная фильтрующая WFRM 70-40 F5 |  | 4: шт; 5: 1; 6: 1 166,93 8250/ИндО224/1,2; З/пМех 14: 0; З/пМех 15: 0; З/пМех 16: 0; З/пМех 17: 0 | [5 empty] | Вставка карманная фильтрующая WFRM 70-40 F5
|  | Цена ПЗ=8250/ИндО224/1,2 | [23 empty] | Цена ПЗ=8250/ИндО224/1,2
| Приказ от 04.08.2020 № 421/пр п.92в | Заготовительно-складские расходы для оборудования - 1,2% ПЗ=1,2% (ОЗП=1,2%; ЭМ=1,2%; МАТ=1,2%) | [21 empty] | Заготовительно-складские расходы для оборудования - 1,2% ПЗ=1,2% (ОЗП=1,2%; ЭМ=1,2%; МАТ=1,2%)
| ТЗ п. 13 | Транспортные расходы в размере 6% от отпускной цены на оборудование 6 % ПЗ=1,06 (ОЗП=1,06; ЭМ=1,06; МАТ=1,06) | [21 empty] | Транспортные расходы в размере 6% от отпускной цены на оборудование 6 % ПЗ=1,06 (ОЗП=1,06; ЭМ=1,06; МАТ=1,06)
| 2 | ИНДЕКС К ПОЗИЦИИ: Индексы пересчета в т.у.ц. на оборудование МАТ=0 | [22 empty] | ИНДЕКС К ПОЗИЦИИ: Индексы пересчета в т.у.ц. на оборудование МАТ=0
1534 | ТЕР20-02-006-08 Приказ Администрации ЛО от 20.10.15 №28 | Установка заслонок воздушных и клапанов воздушных КВР с электрическим или пневматическим приводом: периметром до 2400 мм |  | 1 шт. | 1 | 114.78 | 51.52 | 6.3 | 0.29 | 1720 | 1161 | 72 | 6 | 3.0308 | 3.03 | 0.0115 | 0.01 | [5 empty] | Установка заслонок воздушных и клапанов воздушных КВР с электрическим или пневматическим приводом: периметром до 2400 мм
| ОП п.1.20.19 | Индивидуальные испытания систем вентиляции и кондиционирования воздуха ОЗП=1,05; ЭМ=1,05 к расх.; ТЗ=1,05 | [21 empty] | Индивидуальные испытания систем вентиляции и кондиционирования воздуха ОЗП=1,05; ЭМ=1,05 к расх.; ТЗ=1,05
| Приказ от 30.01.2024 № 55/пр прил.5 табл.1 п.2 | Производство работ осуществляется на территории действующего предприятия с наличием в зоне производства работ одного или нескольких из следующих факторов: - разветвленной сети транспортных и инженерных коммуникаций; - стесненных условий для складирования материалов; - действующего технологического оборудования; - движения технологического транспорта ОЗП=1,15; ЭМ=1,15 к расх.; ЗПМ=1,15; ТЗ=1,15; ТЗМ=1,15 | [21 empty] | Производство работ осуществляется на территории действующего предприятия с наличием в зоне производства работ одного или нескольких из следующих факторов: - разветвленной сети транспортных и инженерных коммуникаций; - стесненных условий для складирования материалов; - действующего технологического оборудования; - движения технологического транспорта ОЗП=1,15; ЭМ=1,15 к расх.; ЗПМ=1,15; ТЗ=1,15; ТЗМ=1,15
| 1 | ИНДЕКС К ПОЗИЦИИ: Индексы пересчета в т.у.ц. по статьям затрат СМР/ПНР ОЗП=22,53; ЭМ=11,42; ЗПМ=22,53; МАТ=8,56 | [22 empty] | ИНДЕКС К ПОЗИЦИИ: Индексы пересчета в т.у.ц. по статьям затрат СМР/ПНР ОЗП=22,53; ЭМ=11,42; ЗПМ=22,53; МАТ=8,56
|  |  | Накладные расходы 121% ФОТ (от 1 167) | З/пМех 10: 1412
|  |  | Сметная прибыль 72% ФОТ (от 1 167) | З/пМех 10: 840
1535 О | ТЦ_19.3.01.04_77_7728668928_03.10.2024_02_827 | Заслонка регулирующая ZR 70-40 |  | 4: шт; 5: 1; 6: 2 871,35 16916,75/ИндО224; З/пМех 14: 0; З/пМех 15: 0; З/пМех 16: 0; З/пМех 17: 0 | [5 empty] | Заслонка регулирующая ZR 70-40
|  | Цена ПЗ=16916,75/ИндО224 | [23 empty] | Цена ПЗ=16916,75/ИндО224
| Приказ от 04.08.2020 № 421/пр п.92в | Заготовительно-складские расходы для оборудования - 1,2% ПЗ=1,2% (ОЗП=1,2%; ЭМ=1,2%; МАТ=1,2%) | [21 empty] | Заготовительно-складские расходы для оборудования - 1,2% ПЗ=1,2% (ОЗП=1,2%; ЭМ=1,2%; МАТ=1,2%)
| ТЗ п. 13 | Транспортные расходы в размере 6% от отпускной цены на оборудование 6 % ПЗ=1,06 (ОЗП=1,06; ЭМ=1,06; МАТ=1,06) | [21 empty] | Транспортные расходы в размере 6% от отпускной цены на оборудование 6 % ПЗ=1,06 (ОЗП=1,06; ЭМ=1,06; МАТ=1,06)
| 2 | ИНДЕКС К ПОЗИЦИИ: Индексы пересчета в т.у.ц. на оборудование МАТ=0 | [22 empty] | ИНДЕКС К ПОЗИЦИИ: Индексы пересчета в т.у.ц. на оборудование МАТ=0
1536 | ТЕР20-02-018-01 Приказ Администрации ЛО от 20.10.15 №28 | Установка вставок гибких |  | 1 м2 | 0.56 | 123.37 | 115.05 | 1.45 |  | 1494 | 1452 | 9 |  | 6.9431 | 3.89 | 0 | 0 | [5 empty] | Установка вставок гибких
| ОП п.1.20.19 | Индивидуальные испытания систем вентиляции и кондиционирования воздуха ОЗП=1,05; ЭМ=1,05 к расх.; ТЗ=1,05 | [21 empty] | Индивидуальные испытания систем вентиляции и кондиционирования воздуха ОЗП=1,05; ЭМ=1,05 к расх.; ТЗ=1,05
| Приказ от 30.01.2024 № 55/пр прил.5 табл.1 п.2 | Производство работ осуществляется на территории действующего предприятия с наличием в зоне производства работ одного или нескольких из следующих факторов: - разветвленной сети транспортных и инженерных коммуникаций; - стесненных условий для складирования материалов; - действующего технологического оборудования; - движения технологического транспорта ОЗП=1,15; ЭМ=1,15 к расх.; ЗПМ=1,15; ТЗ=1,15; ТЗМ=1,15 | [21 empty] | Производство работ осуществляется на территории действующего предприятия с наличием в зоне производства работ одного или нескольких из следующих факторов: - разветвленной сети транспортных и инженерных коммуникаций; - стесненных условий для складирования материалов; - действующего технологического оборудования; - движения технологического транспорта ОЗП=1,15; ЭМ=1,15 к расх.; ЗПМ=1,15; ТЗ=1,15; ТЗМ=1,15
| 1 | ИНДЕКС К ПОЗИЦИИ: Индексы пересчета в т.у.ц. по статьям затрат СМР/ПНР ОЗП=22,53; ЭМ=11,42; ЗПМ=22,53; МАТ=8,56 | [22 empty] | ИНДЕКС К ПОЗИЦИИ: Индексы пересчета в т.у.ц. по статьям затрат СМР/ПНР ОЗП=22,53; ЭМ=11,42; ЗПМ=22,53; МАТ=8,56
|  |  | Накладные расходы 121% ФОТ (от 1 452) | З/пМех 10: 1757
|  |  | Сметная прибыль 72% ФОТ (от 1 452) | З/пМех 10: 1045
1537 О | ТЦ_19.2.01.02_77_7728668928_03.10.2024_02_828 | Вставка гибкая WG 70-40 |  | 4: шт; 5: 2; 6: 735,50 4333,25/ИндО224; З/пМех 14: 0; З/пМех 15: 0; З/пМех 16: 0; З/пМех 17: 0 | [5 empty] | Вставка гибкая WG 70-40
|  | Цена ПЗ=4333,25/ИндО224 | [23 empty] | Цена ПЗ=4333,25/ИндО224
| Приказ от 04.08.2020 № 421/пр п.92в | Заготовительно-складские расходы для оборудования - 1,2% ПЗ=1,2% (ОЗП=1,2%; ЭМ=1,2%; МАТ=1,2%) | [21 empty] | Заготовительно-складские расходы для оборудования - 1,2% ПЗ=1,2% (ОЗП=1,2%; ЭМ=1,2%; МАТ=1,2%)
| ТЗ п. 13 | Транспортные расходы в размере 6% от отпускной цены на оборудование 6 % ПЗ=1,06 (ОЗП=1,06; ЭМ=1,06; МАТ=1,06) | [21 empty] | Транспортные расходы в размере 6% от отпускной цены на оборудование 6 % ПЗ=1,06 (ОЗП=1,06; ЭМ=1,06; МАТ=1,06)
| 2 | ИНДЕКС К ПОЗИЦИИ: Индексы пересчета в т.у.ц. на оборудование МАТ=0 | [22 empty] | ИНДЕКС К ПОЗИЦИИ: Индексы пересчета в т.у.ц. на оборудование МАТ=0
1538 | ТЕР20-04-001-01 Приказ Администрации ЛО от 20.10.15 №28 | Установка агрегатов воздушно-отопительных массой: до 0,25 т |  | 1 агрегат | 1 | 294.64 | 163.66 | 38.41 | 1.41 | 4918 | 3687 | 439 | 32 | 9.8774 | 9.88 | 0.0575 | 0.06 | [5 empty] | Установка агрегатов воздушно-отопительных массой: до 0,25 т
| ОП п.1.20.19 | Индивидуальные испытания систем вентиляции и кондиционирования воздуха ОЗП=1,05; ЭМ=1,05 к расх.; ТЗ=1,05 | [21 empty] | Индивидуальные испытания систем вентиляции и кондиционирования воздуха ОЗП=1,05; ЭМ=1,05 к расх.; ТЗ=1,05
| Приказ от 30.01.2024 № 55/пр прил.5 табл.1 п.2 | Производство работ осуществляется на территории действующего предприятия с наличием в зоне производства работ одного или нескольких из следующих факторов: - разветвленной сети транспортных и инженерных коммуникаций; - стесненных условий для складирования материалов; - действующего технологического оборудования; - движения технологического транспорта ОЗП=1,15; ЭМ=1,15 к расх.; ЗПМ=1,15; ТЗ=1,15; ТЗМ=1,15 | [21 empty] | Производство работ осуществляется на территории действующего предприятия с наличием в зоне производства работ одного или нескольких из следующих факторов: - разветвленной сети транспортных и инженерных коммуникаций; - стесненных условий для складирования материалов; - действующего технологического оборудования; - движения технологического транспорта ОЗП=1,15; ЭМ=1,15 к расх.; ЗПМ=1,15; ТЗ=1,15; ТЗМ=1,15
| 1 | ИНДЕКС К ПОЗИЦИИ: Индексы пересчета в т.у.ц. по статьям затрат СМР/ПНР ОЗП=22,53; ЭМ=11,42; ЗПМ=22,53; МАТ=8,56 | [22 empty] | ИНДЕКС К ПОЗИЦИИ: Индексы пересчета в т.у.ц. по статьям затрат СМР/ПНР ОЗП=22,53; ЭМ=11,42; ЗПМ=22,53; МАТ=8,56
|  |  | Накладные расходы 121% ФОТ (от 3 719) | З/пМех 10: 4500
|  |  | Сметная прибыль 72% ФОТ (от 3 719) | З/пМех 10: 2678
1539 О | ТЦ_64.5.02.00_77_7728668928_03.10.2024_02_831 | Воздухонагреватель водяной МЕД (UTR)70-40 (N) NWW/3 |  | 4: шт; 5: 1; 6: 34 753,07 204750,00/ИндО224; З/пМех 14: 0; З/пМех 15: 0; З/пМех 16: 0; З/пМех 17: 0 | [5 empty] | Воздухонагреватель водяной МЕД (UTR)70-40 (N) NWW/3
|  | Цена ПЗ=204750,00/ИндО224 | [23 empty] | Цена ПЗ=204750,00/ИндО224
| Приказ от 04.08.2020 № 421/пр п.92в | Заготовительно-складские расходы для оборудования - 1,2% ПЗ=1,2% (ОЗП=1,2%; ЭМ=1,2%; МАТ=1,2%) | [21 empty] | Заготовительно-складские расходы для оборудования - 1,2% ПЗ=1,2% (ОЗП=1,2%; ЭМ=1,2%; МАТ=1,2%)
| ТЗ п. 13 | Транспортные расходы в размере 6% от отпускной цены на оборудование 6 % ПЗ=1,06 (ОЗП=1,06; ЭМ=1,06; МАТ=1,06) | [21 empty] | Транспортные расходы в размере 6% от отпускной цены на оборудование 6 % ПЗ=1,06 (ОЗП=1,06; ЭМ=1,06; МАТ=1,06)
| 2 | ИНДЕКС К ПОЗИЦИИ: Индексы пересчета в т.у.ц. на оборудование МАТ=0 | [22 empty] | ИНДЕКС К ПОЗИЦИИ: Индексы пересчета в т.у.ц. на оборудование МАТ=0
1540 | ТЕР20-06-013-01 Приказ Администрации ЛО от 20.10.15 №28 | Установка блоков тепломассообмена производительностью: до 10 тыс. м3/час |  | 10 блоков | 0.1 | 5150.48 | 3673.07 | 1083.53 | 70.81 | 9850 | 8275 | 1237 | 160 | 201.3748 | 20.14 | 2.8865 | 0.29 | [5 empty] | Установка блоков тепломассообмена производительностью: до 10 тыс. м3/час
| ОП п.1.20.19 | Индивидуальные испытания систем вентиляции и кондиционирования воздуха ОЗП=1,05; ЭМ=1,05 к расх.; ТЗ=1,05 | [21 empty] | Индивидуальные испытания систем вентиляции и кондиционирования воздуха ОЗП=1,05; ЭМ=1,05 к расх.; ТЗ=1,05
| Приказ от 30.01.2024 № 55/пр прил.5 табл.1 п.2 | Производство работ осуществляется на территории действующего предприятия с наличием в зоне производства работ одного или нескольких из следующих факторов: - разветвленной сети транспортных и инженерных коммуникаций; - стесненных условий для складирования материалов; - действующего технологического оборудования; - движения технологического транспорта ОЗП=1,15; ЭМ=1,15 к расх.; ЗПМ=1,15; ТЗ=1,15; ТЗМ=1,15 | [21 empty] | Производство работ осуществляется на территории действующего предприятия с наличием в зоне производства работ одного или нескольких из следующих факторов: - разветвленной сети транспортных и инженерных коммуникаций; - стесненных условий для складирования материалов; - действующего технологического оборудования; - движения технологического транспорта ОЗП=1,15; ЭМ=1,15 к расх.; ЗПМ=1,15; ТЗ=1,15; ТЗМ=1,15
| 1 | ИНДЕКС К ПОЗИЦИИ: Индексы пересчета в т.у.ц. по статьям затрат СМР/ПНР ОЗП=22,53; ЭМ=11,42; ЗПМ=22,53; МАТ=8,56 | [22 empty] | ИНДЕКС К ПОЗИЦИИ: Индексы пересчета в т.у.ц. по статьям затрат СМР/ПНР ОЗП=22,53; ЭМ=11,42; ЗПМ=22,53; МАТ=8,56
|  |  | Накладные расходы 121% ФОТ (от 8 435) | З/пМех 10: 10206
|  |  | Сметная прибыль 72% ФОТ (от 8 435) | З/пМех 10: 6073
1541 О | ТЦ_64.1.00.00_77_7728668928_03.10.2024_02_833 | Вентилятор МЕД UTR 70-40 (N) W2REZ.31-2.2х30 |  | 4: шт; 5: 1; 6: 109 945,31 647750,00/ИндО224; З/пМех 14: 0; З/пМех 15: 0; З/пМех 16: 0; З/пМех 17: 0 | [5 empty] | Вентилятор МЕД UTR 70-40 (N) W2REZ.31-2.2х30
|  | Цена ПЗ=647750,00/ИндО224 | [23 empty] | Цена ПЗ=647750,00/ИндО224
| Приказ от 04.08.2020 № 421/пр п.92в | Заготовительно-складские расходы для оборудования - 1,2% ПЗ=1,2% (ОЗП=1,2%; ЭМ=1,2%; МАТ=1,2%) | [21 empty] | Заготовительно-складские расходы для оборудования - 1,2% ПЗ=1,2% (ОЗП=1,2%; ЭМ=1,2%; МАТ=1,2%)
| ТЗ п. 13 | Транспортные расходы в размере 6% от отпускной цены на оборудование 6 % ПЗ=1,06 (ОЗП=1,06; ЭМ=1,06; МАТ=1,06) | [21 empty] | Транспортные расходы в размере 6% от отпускной цены на оборудование 6 % ПЗ=1,06 (ОЗП=1,06; ЭМ=1,06; МАТ=1,06)
| 2 | ИНДЕКС К ПОЗИЦИИ: Индексы пересчета в т.у.ц. на оборудование МАТ=0 | [22 empty] | ИНДЕКС К ПОЗИЦИИ: Индексы пересчета в т.у.ц. на оборудование МАТ=0
1542 | ТЕР20-02-015-10 Приказ Администрации ЛО от 20.10.15 №28 | Установка шумоглушителей вентиляционных трубчатых типа: ГТП 2-5 сечением 400х400 мм//700х400 мм (применит.) |  | 1 шт. | 1 | 64.78 | 36.9 | 4.62 |  | 1083 | 831 | 53 |  | 2.1977 | 2.2 | 0 | 0 | [5 empty] | Установка шумоглушителей вентиляционных трубчатых типа: ГТП 2-5 сечением 400х400 мм//700х400 мм (применит.)
| ОП п.1.20.19 | Индивидуальные испытания систем вентиляции и кондиционирования воздуха ОЗП=1,05; ЭМ=1,05 к расх.; ТЗ=1,05 | [21 empty] | Индивидуальные испытания систем вентиляции и кондиционирования воздуха ОЗП=1,05; ЭМ=1,05 к расх.; ТЗ=1,05
| Приказ от 30.01.2024 № 55/пр прил.5 табл.1 п.2 | Производство работ осуществляется на территории действующего предприятия с наличием в зоне производства работ одного или нескольких из следующих факторов: - разветвленной сети транспортных и инженерных коммуникаций; - стесненных условий для складирования материалов; - действующего технологического оборудования; - движения технологического транспорта ОЗП=1,15; ЭМ=1,15 к расх.; ЗПМ=1,15; ТЗ=1,15; ТЗМ=1,15 | [21 empty] | Производство работ осуществляется на территории действующего предприятия с наличием в зоне производства работ одного или нескольких из следующих факторов: - разветвленной сети транспортных и инженерных коммуникаций; - стесненных условий для складирования материалов; - действующего технологического оборудования; - движения технологического транспорта ОЗП=1,15; ЭМ=1,15 к расх.; ЗПМ=1,15; ТЗ=1,15; ТЗМ=1,15
| 1 | ИНДЕКС К ПОЗИЦИИ: Индексы пересчета в т.у.ц. по статьям затрат СМР/ПНР ОЗП=22,53; ЭМ=11,42; ЗПМ=22,53; МАТ=8,56 | [22 empty] | ИНДЕКС К ПОЗИЦИИ: Индексы пересчета в т.у.ц. по статьям затрат СМР/ПНР ОЗП=22,53; ЭМ=11,42; ЗПМ=22,53; МАТ=8,56
|  |  | Накладные расходы 121% ФОТ (от 831) | З/пМех 10: 1006
|  |  | Сметная прибыль 72% ФОТ (от 831) | З/пМех 10: 598
1543 О | ТЦ_19.4.02.00_77_7728668928_03.10.2024_02_832 | Шумглушитель МЕД (UTR) 70-40 (N) GSD |  | 4: шт; 5: 1; 6: 38 685,27 227916,75/ИндО224; З/пМех 14: 0; З/пМех 15: 0; З/пМех 16: 0; З/пМех 17: 0 | [5 empty] | Шумглушитель МЕД (UTR) 70-40 (N) GSD
|  | Цена ПЗ=227916,75/ИндО224 | [23 empty] | Цена ПЗ=227916,75/ИндО224
| Приказ от 04.08.2020 № 421/пр п.92в | Заготовительно-складские расходы для оборудования - 1,2% ПЗ=1,2% (ОЗП=1,2%; ЭМ=1,2%; МАТ=1,2%) | [21 empty] | Заготовительно-складские расходы для оборудования - 1,2% ПЗ=1,2% (ОЗП=1,2%; ЭМ=1,2%; МАТ=1,2%)
| ТЗ п. 13 | Транспортные расходы в размере 6% от отпускной цены на оборудование 6 % ПЗ=1,06 (ОЗП=1,06; ЭМ=1,06; МАТ=1,06) | [21 empty] | Транспортные расходы в размере 6% от отпускной цены на оборудование 6 % ПЗ=1,06 (ОЗП=1,06; ЭМ=1,06; МАТ=1,06)
| 2 | ИНДЕКС К ПОЗИЦИИ: Индексы пересчета в т.у.ц. на оборудование МАТ=0 | [22 empty] | ИНДЕКС К ПОЗИЦИИ: Индексы пересчета в т.у.ц. на оборудование МАТ=0
КИПиА | [21 empty] | КИПиА
1544 | ТЕРм11-03-001-01 Приказ Администрации ЛО от 20.10.15 №28 | Приборы, устанавливаемые на металлоконструкциях, щитах и пультах, масса: до 5 кг//термостат |  | 1 шт. | 1 | 12.59 | 11.25 |  |  | 265 | 253 |  |  | 0.598 | 0.6 | 0 | 0 | [5 empty] | Приборы, устанавливаемые на металлоконструкциях, щитах и пультах, масса: до 5 кг//термостат
| Приказ от 30.01.2024 № 55/пр прил.5 табл.1 п.2 | Производство работ осуществляется на территории действующего предприятия с наличием в зоне производства работ одного или нескольких из следующих факторов: - разветвленной сети транспортных и инженерных коммуникаций; - стесненных условий для складирования материалов; - действующего технологического оборудования; - движения технологического транспорта ОЗП=1,15; ЭМ=1,15 к расх.; ЗПМ=1,15; ТЗ=1,15; ТЗМ=1,15 | [21 empty] | Производство работ осуществляется на территории действующего предприятия с наличием в зоне производства работ одного или нескольких из следующих факторов: - разветвленной сети транспортных и инженерных коммуникаций; - стесненных условий для складирования материалов; - действующего технологического оборудования; - движения технологического транспорта ОЗП=1,15; ЭМ=1,15 к расх.; ЗПМ=1,15; ТЗ=1,15; ТЗМ=1,15
| 1 | ИНДЕКС К ПОЗИЦИИ: Индексы пересчета в т.у.ц. по статьям затрат СМР/ПНР ОЗП=22,53; ЭМ=11,42; ЗПМ=22,53; МАТ=8,56 | [22 empty] | ИНДЕКС К ПОЗИЦИИ: Индексы пересчета в т.у.ц. по статьям затрат СМР/ПНР ОЗП=22,53; ЭМ=11,42; ЗПМ=22,53; МАТ=8,56
|  |  | Накладные расходы 90% ФОТ (от 253) | З/пМех 10: 228
|  |  | Сметная прибыль 46% ФОТ (от 253) | З/пМех 10: 116
1545 О | ТЦ_69.3.02.01_77_7728668928_03.10.2024_02_834 | Термостат 6 м (для 1-го водяного нагревателя)) |  | 4: шт; 5: 1; 6: 2 036,81 12000/ИндО224; З/пМех 14: 0; З/пМех 15: 0; З/пМех 16: 0; З/пМех 17: 0 | [5 empty] | Термостат 6 м (для 1-го водяного нагревателя))
|  | Цена ПЗ=12000/ИндО224 | [23 empty] | Цена ПЗ=12000/ИндО224
| Приказ от 04.08.2020 № 421/пр п.92в | Заготовительно-складские расходы для оборудования - 1,2% ПЗ=1,2% (ОЗП=1,2%; ЭМ=1,2%; МАТ=1,2%) | [21 empty] | Заготовительно-складские расходы для оборудования - 1,2% ПЗ=1,2% (ОЗП=1,2%; ЭМ=1,2%; МАТ=1,2%)
| ТЗ п. 13 | Транспортные расходы в размере 6% от отпускной цены на оборудование 6 % ПЗ=1,06 (ОЗП=1,06; ЭМ=1,06; МАТ=1,06) | [21 empty] | Транспортные расходы в размере 6% от отпускной цены на оборудование 6 % ПЗ=1,06 (ОЗП=1,06; ЭМ=1,06; МАТ=1,06)
| 2 | ИНДЕКС К ПОЗИЦИИ: Индексы пересчета в т.у.ц. на оборудование МАТ=0 | [22 empty] | ИНДЕКС К ПОЗИЦИИ: Индексы пересчета в т.у.ц. на оборудование МАТ=0
1546 | ТЕР18-05-001-01 Приказ Администрации ЛО от 20.10.15 №28 | Установка насосов центробежных с электродвигателем, масса агрегата: до 0,1 т |  | 1 насос | 1 | 2637.16 | 286.96 | 16.34 | 1.41 | 26630 | 6465 | 187 | 32 | 16.2955 | 16.3 | 0.0575 | 0.06 | [5 empty] | Установка насосов центробежных с электродвигателем, масса агрегата: до 0,1 т
| Приказ от 30.01.2024 № 55/пр прил.5 табл.1 п.2 | Производство работ осуществляется на территории действующего предприятия с наличием в зоне производства работ одного или нескольких из следующих факторов: - разветвленной сети транспортных и инженерных коммуникаций; - стесненных условий для складирования материалов; - действующего технологического оборудования; - движения технологического транспорта ОЗП=1,15; ЭМ=1,15 к расх.; ЗПМ=1,15; ТЗ=1,15; ТЗМ=1,15 | [21 empty] | Производство работ осуществляется на территории действующего предприятия с наличием в зоне производства работ одного или нескольких из следующих факторов: - разветвленной сети транспортных и инженерных коммуникаций; - стесненных условий для складирования материалов; - действующего технологического оборудования; - движения технологического транспорта ОЗП=1,15; ЭМ=1,15 к расх.; ЗПМ=1,15; ТЗ=1,15; ТЗМ=1,15
| 1 | ИНДЕКС К ПОЗИЦИИ: Индексы пересчета в т.у.ц. по статьям затрат СМР/ПНР ОЗП=22,53; ЭМ=11,42; ЗПМ=22,53; МАТ=8,56 | [22 empty] | ИНДЕКС К ПОЗИЦИИ: Индексы пересчета в т.у.ц. по статьям затрат СМР/ПНР ОЗП=22,53; ЭМ=11,42; ЗПМ=22,53; МАТ=8,56
|  |  | Накладные расходы 121% ФОТ (от 6 497) | З/пМех 10: 7861
|  |  | Сметная прибыль 72% ФОТ (от 6 497) | З/пМех 10: 4678
1547 О | ТЦ_68.1.00.00_77_7728668928_03.10.2024_02_835 | Циркуляционный насос VL-32PBG-8-N (230В) (для 1-го водяного нагревателя) |  | 4: шт; 5: 1; 6: 6 365,03 37500/ИндО224; З/пМех 14: 0; З/пМех 15: 0; З/пМех 16: 0; З/пМех 17: 0 | [5 empty] | Циркуляционный насос VL-32PBG-8-N (230В) (для 1-го водяного нагревателя)
|  | Цена ПЗ=37500/ИндО224 | [23 empty] | Цена ПЗ=37500/ИндО224
| Приказ от 04.08.2020 № 421/пр п.92в | Заготовительно-складские расходы для оборудования - 1,2% ПЗ=1,2% (ОЗП=1,2%; ЭМ=1,2%; МАТ=1,2%) | [21 empty] | Заготовительно-складские расходы для оборудования - 1,2% ПЗ=1,2% (ОЗП=1,2%; ЭМ=1,2%; МАТ=1,2%)
| ТЗ п. 13 | Транспортные расходы в размере 6% от отпускной цены на оборудование 6 % ПЗ=1,06 (ОЗП=1,06; ЭМ=1,06; МАТ=1,06) | [21 empty] | Транспортные расходы в размере 6% от отпускной цены на оборудование 6 % ПЗ=1,06 (ОЗП=1,06; ЭМ=1,06; МАТ=1,06)
| 2 | ИНДЕКС К ПОЗИЦИИ: Индексы пересчета в т.у.ц. на оборудование МАТ=0 | [22 empty] | ИНДЕКС К ПОЗИЦИИ: Индексы пересчета в т.у.ц. на оборудование МАТ=0
1548 | ТЕР16-05-001-01 Приказ Администрации ЛО от 20.10.15 №28 | Установка вентилей, задвижек, затворов, клапанов обратных, кранов проходных на трубопроводах из стальных труб диаметром: до 25 мм |  | 1 шт. | 1 | 94.61 | 29.07 | 4.73 |  | 1230 | 655 | 54 |  | 1.6905 | 1.69 | 0 | 0 | [5 empty] | Установка вентилей, задвижек, затворов, клапанов обратных, кранов проходных на трубопроводах из стальных труб диаметром: до 25 мм
| Приказ от 30.01.2024 № 55/пр прил.5 табл.1 п.2 | Производство работ осуществляется на территории действующего предприятия с наличием в зоне производства работ одного или нескольких из следующих факторов: - разветвленной сети транспортных и инженерных коммуникаций; - стесненных условий для складирования материалов; - действующего технологического оборудования; - движения технологического транспорта ОЗП=1,15; ЭМ=1,15 к расх.; ЗПМ=1,15; ТЗ=1,15; ТЗМ=1,15 | [21 empty] | Производство работ осуществляется на территории действующего предприятия с наличием в зоне производства работ одного или нескольких из следующих факторов: - разветвленной сети транспортных и инженерных коммуникаций; - стесненных условий для складирования материалов; - действующего технологического оборудования; - движения технологического транспорта ОЗП=1,15; ЭМ=1,15 к расх.; ЗПМ=1,15; ТЗ=1,15; ТЗМ=1,15
| 1 | ИНДЕКС К ПОЗИЦИИ: Индексы пересчета в т.у.ц. по статьям затрат СМР/ПНР ОЗП=22,53; ЭМ=11,42; ЗПМ=22,53; МАТ=8,56 | [22 empty] | ИНДЕКС К ПОЗИЦИИ: Индексы пересчета в т.у.ц. по статьям затрат СМР/ПНР ОЗП=22,53; ЭМ=11,42; ЗПМ=22,53; МАТ=8,56
|  |  | Накладные расходы 121% ФОТ (от 655) | З/пМех 10: 793
|  |  | Сметная прибыль 72% ФОТ (от 655) | З/пМех 10: 472
1549 О | ТЦ_03.2.00.00_77_7728668928_03.10.2024_02_836 | Трехходовой вентиль TBG 20-6,3 (для 1-го водяного нагревателя) |  | 4: шт; 5: 1; 6: 1 881,21 11083,25/ИндО224; З/пМех 14: 0; З/пМех 15: 0; З/пМех 16: 0; З/пМех 17: 0 | [5 empty] | Трехходовой вентиль TBG 20-6,3 (для 1-го водяного нагревателя)
|  | Цена ПЗ=11083,25/ИндО224 | [23 empty] | Цена ПЗ=11083,25/ИндО224
| Приказ от 04.08.2020 № 421/пр п.92в | Заготовительно-складские расходы для оборудования - 1,2% ПЗ=1,2% (ОЗП=1,2%; ЭМ=1,2%; МАТ=1,2%) | [21 empty] | Заготовительно-складские расходы для оборудования - 1,2% ПЗ=1,2% (ОЗП=1,2%; ЭМ=1,2%; МАТ=1,2%)
| ТЗ п. 13 | Транспортные расходы в размере 6% от отпускной цены на оборудование 6 % ПЗ=1,06 (ОЗП=1,06; ЭМ=1,06; МАТ=1,06) | [21 empty] | Транспортные расходы в размере 6% от отпускной цены на оборудование 6 % ПЗ=1,06 (ОЗП=1,06; ЭМ=1,06; МАТ=1,06)
| 2 | ИНДЕКС К ПОЗИЦИИ: Индексы пересчета в т.у.ц. на оборудование МАТ=0 | [22 empty] | ИНДЕКС К ПОЗИЦИИ: Индексы пересчета в т.у.ц. на оборудование МАТ=0
1550 | ТЕРм08-03-575-01 Приказ Администрации ЛО от 20.10.15 №28 | Прибор или аппарат |  | 1 шт. | 2 | 24.95 | 24.22 |  |  | 1104 | 1091 |  |  | 1.288 | 2.58 | 0 | 0 | [5 empty] | Прибор или аппарат
| Приказ от 30.01.2024 № 55/пр прил.5 табл.1 п.2 | Производство работ осуществляется на территории действующего предприятия с наличием в зоне производства работ одного или нескольких из следующих факторов: - разветвленной сети транспортных и инженерных коммуникаций; - стесненных условий для складирования материалов; - действующего технологического оборудования; - движения технологического транспорта ОЗП=1,15; ЭМ=1,15 к расх.; ЗПМ=1,15; ТЗ=1,15; ТЗМ=1,15 | [21 empty] | Производство работ осуществляется на территории действующего предприятия с наличием в зоне производства работ одного или нескольких из следующих факторов: - разветвленной сети транспортных и инженерных коммуникаций; - стесненных условий для складирования материалов; - действующего технологического оборудования; - движения технологического транспорта ОЗП=1,15; ЭМ=1,15 к расх.; ЗПМ=1,15; ТЗ=1,15; ТЗМ=1,15
| 1 | ИНДЕКС К ПОЗИЦИИ: Индексы пересчета в т.у.ц. по статьям затрат СМР/ПНР ОЗП=22,53; ЭМ=11,42; ЗПМ=22,53; МАТ=8,56 | [22 empty] | ИНДЕКС К ПОЗИЦИИ: Индексы пересчета в т.у.ц. по статьям затрат СМР/ПНР ОЗП=22,53; ЭМ=11,42; ЗПМ=22,53; МАТ=8,56
|  |  | Накладные расходы 97% ФОТ (от 1 091) | З/пМех 10: 1058
|  |  | Сметная прибыль 51% ФОТ (от 1 091) | З/пМех 10: 556
1551 О | ТЦ_89.1.61.03_77_7728668928_03.10.2024_02_837 | Часточный преобразователь 2,2кВт 380В |  | 4: шт; 5: 2; 6: 6 350,90 37416,75/ИндО224; З/пМех 14: 0; З/пМех 15: 0; З/пМех 16: 0; З/пМех 17: 0 | [5 empty] | Часточный преобразователь 2,2кВт 380В
|  | Цена ПЗ=37416,75/ИндО224 | [23 empty] | Цена ПЗ=37416,75/ИндО224
| Приказ от 04.08.2020 № 421/пр п.92в | Заготовительно-складские расходы для оборудования - 1,2% ПЗ=1,2% (ОЗП=1,2%; ЭМ=1,2%; МАТ=1,2%) | [21 empty] | Заготовительно-складские расходы для оборудования - 1,2% ПЗ=1,2% (ОЗП=1,2%; ЭМ=1,2%; МАТ=1,2%)
| ТЗ п. 13 | Транспортные расходы в размере 6% от отпускной цены на оборудование 6 % ПЗ=1,06 (ОЗП=1,06; ЭМ=1,06; МАТ=1,06) | [21 empty] | Транспортные расходы в размере 6% от отпускной цены на оборудование 6 % ПЗ=1,06 (ОЗП=1,06; ЭМ=1,06; МАТ=1,06)
| 2 | ИНДЕКС К ПОЗИЦИИ: Индексы пересчета в т.у.ц. на оборудование МАТ=0 | [22 empty] | ИНДЕКС К ПОЗИЦИИ: Индексы пересчета в т.у.ц. на оборудование МАТ=0
1552 | ТЕРм11-05-001-01 Приказ Администрации ЛО от 20.10.15 №28 | Механизм исполнительный, масса: до 20 кг//привод |  | 1 шт. | 2 | 64.59 | 10.97 | 44.92 | 6.49 | 1669 | 494 | 1026 | 292 | 0.6785 | 1.36 | 0.2645 | 0.53 | [5 empty] | Механизм исполнительный, масса: до 20 кг//привод
| Приказ от 30.01.2024 № 55/пр прил.5 табл.1 п.2 | Производство работ осуществляется на территории действующего предприятия с наличием в зоне производства работ одного или нескольких из следующих факторов: - разветвленной сети транспортных и инженерных коммуникаций; - стесненных условий для складирования материалов; - действующего технологического оборудования; - движения технологического транспорта ОЗП=1,15; ЭМ=1,15 к расх.; ЗПМ=1,15; ТЗ=1,15; ТЗМ=1,15 | [21 empty] | Производство работ осуществляется на территории действующего предприятия с наличием в зоне производства работ одного или нескольких из следующих факторов: - разветвленной сети транспортных и инженерных коммуникаций; - стесненных условий для складирования материалов; - действующего технологического оборудования; - движения технологического транспорта ОЗП=1,15; ЭМ=1,15 к расх.; ЗПМ=1,15; ТЗ=1,15; ТЗМ=1,15
| 1 | ИНДЕКС К ПОЗИЦИИ: Индексы пересчета в т.у.ц. по статьям затрат СМР/ПНР ОЗП=22,53; ЭМ=11,42; ЗПМ=22,53; МАТ=8,56 | [22 empty] | ИНДЕКС К ПОЗИЦИИ: Индексы пересчета в т.у.ц. по статьям затрат СМР/ПНР ОЗП=22,53; ЭМ=11,42; ЗПМ=22,53; МАТ=8,56
|  |  | Накладные расходы 90% ФОТ (от 786) | З/пМех 10: 707
|  |  | Сметная прибыль 46% ФОТ (от 786) | З/пМех 10: 362
1553 О | ТЦ_69.3.01.02_77_7728668928_03.10.2024_02_841 | Привод ELVA 05/24.M (для 1-го водяного нагревателя) |  | 4: шт; 5: 1; 6: 4 710,12 27750,00/ИндО224; З/пМех 14: 0; З/пМех 15: 0; З/пМех 16: 0; З/пМех 17: 0 | [5 empty] | Привод ELVA 05/24.M (для 1-го водяного нагревателя)
|  | Цена ПЗ=27750,00/ИндО224 | [23 empty] | Цена ПЗ=27750,00/ИндО224
| Приказ от 04.08.2020 № 421/пр п.92в | Заготовительно-складские расходы для оборудования - 1,2% ПЗ=1,2% (ОЗП=1,2%; ЭМ=1,2%; МАТ=1,2%) | [21 empty] | Заготовительно-складские расходы для оборудования - 1,2% ПЗ=1,2% (ОЗП=1,2%; ЭМ=1,2%; МАТ=1,2%)
| ТЗ п. 13 | Транспортные расходы в размере 6% от отпускной цены на оборудование 6 % ПЗ=1,06 (ОЗП=1,06; ЭМ=1,06; МАТ=1,06) | [21 empty] | Транспортные расходы в размере 6% от отпускной цены на оборудование 6 % ПЗ=1,06 (ОЗП=1,06; ЭМ=1,06; МАТ=1,06)
| 2 | ИНДЕКС К ПОЗИЦИИ: Индексы пересчета в т.у.ц. на оборудование МАТ=0 | [22 empty] | ИНДЕКС К ПОЗИЦИИ: Индексы пересчета в т.у.ц. на оборудование МАТ=0
1554 О | ТЦ_69.3.01.02_77_7728668928_03.10.2024_02_845 | Привод PDF 08/230 D-S |  | 4: шт; 5: 1; 6: 6 959,10 41000/ИндО224; З/пМех 14: 0; З/пМех 15: 0; З/пМех 16: 0; З/пМех 17: 0 | [5 empty] | Привод PDF 08/230 D-S
|  | Цена ПЗ=41000/ИндО224 | [23 empty] | Цена ПЗ=41000/ИндО224
| Приказ от 04.08.2020 № 421/пр п.92в | Заготовительно-складские расходы для оборудования - 1,2% ПЗ=1,2% (ОЗП=1,2%; ЭМ=1,2%; МАТ=1,2%) | [21 empty] | Заготовительно-складские расходы для оборудования - 1,2% ПЗ=1,2% (ОЗП=1,2%; ЭМ=1,2%; МАТ=1,2%)
| ТЗ п. 13 | Транспортные расходы в размере 6% от отпускной цены на оборудование 6 % ПЗ=1,06 (ОЗП=1,06; ЭМ=1,06; МАТ=1,06) | [21 empty] | Транспортные расходы в размере 6% от отпускной цены на оборудование 6 % ПЗ=1,06 (ОЗП=1,06; ЭМ=1,06; МАТ=1,06)
| 2 | ИНДЕКС К ПОЗИЦИИ: Индексы пересчета в т.у.ц. на оборудование МАТ=0 | [22 empty] | ИНДЕКС К ПОЗИЦИИ: Индексы пересчета в т.у.ц. на оборудование МАТ=0
1555 | ТЕРм11-02-001-01 Приказ Администрации ЛО от 20.10.15 №28 | Прибор, устанавливаемый на резьбовых соединениях, масса: до 1,5 кг |  | 1 шт. | 4 | 23.64 | 22.26 |  |  | 2054 | 2006 |  |  | 1.1845 | 4.74 | 0 | 0 | [5 empty] | Прибор, устанавливаемый на резьбовых соединениях, масса: до 1,5 кг
| Приказ от 30.01.2024 № 55/пр прил.5 табл.1 п.2 | Производство работ осуществляется на территории действующего предприятия с наличием в зоне производства работ одного или нескольких из следующих факторов: - разветвленной сети транспортных и инженерных коммуникаций; - стесненных условий для складирования материалов; - действующего технологического оборудования; - движения технологического транспорта ОЗП=1,15; ЭМ=1,15 к расх.; ЗПМ=1,15; ТЗ=1,15; ТЗМ=1,15 | [21 empty] | Производство работ осуществляется на территории действующего предприятия с наличием в зоне производства работ одного или нескольких из следующих факторов: - разветвленной сети транспортных и инженерных коммуникаций; - стесненных условий для складирования материалов; - действующего технологического оборудования; - движения технологического транспорта ОЗП=1,15; ЭМ=1,15 к расх.; ЗПМ=1,15; ТЗ=1,15; ТЗМ=1,15
| 1 | ИНДЕКС К ПОЗИЦИИ: Индексы пересчета в т.у.ц. по статьям затрат СМР/ПНР ОЗП=22,53; ЭМ=11,42; ЗПМ=22,53; МАТ=8,56 | [22 empty] | ИНДЕКС К ПОЗИЦИИ: Индексы пересчета в т.у.ц. по статьям затрат СМР/ПНР ОЗП=22,53; ЭМ=11,42; ЗПМ=22,53; МАТ=8,56
|  |  | Накладные расходы 90% ФОТ (от 2 006) | З/пМех 10: 1805
|  |  | Сметная прибыль 46% ФОТ (от 2 006) | З/пМех 10: 923
1556 О | ТЦ_63.4.03.01_77_7728668928_03.10.2024_02_838 | Датчик температуры канальный ARK-3 (дтк на приток) |  | 4: шт; 5: 1; 6: 933,53 5500,00/ИндО224; З/пМех 14: 0; З/пМех 15: 0; З/пМех 16: 0; З/пМех 17: 0 | [5 empty] | Датчик температуры канальный ARK-3 (дтк на приток)
|  | Цена ПЗ=5500,00/ИндО224 | [23 empty] | Цена ПЗ=5500,00/ИндО224
| Приказ от 04.08.2020 № 421/пр п.92в | Заготовительно-складские расходы для оборудования - 1,2% ПЗ=1,2% (ОЗП=1,2%; ЭМ=1,2%; МАТ=1,2%) | [21 empty] | Заготовительно-складские расходы для оборудования - 1,2% ПЗ=1,2% (ОЗП=1,2%; ЭМ=1,2%; МАТ=1,2%)
| ТЗ п. 13 | Транспортные расходы в размере 6% от отпускной цены на оборудование 6 % ПЗ=1,06 (ОЗП=1,06; ЭМ=1,06; МАТ=1,06) | [21 empty] | Транспортные расходы в размере 6% от отпускной цены на оборудование 6 % ПЗ=1,06 (ОЗП=1,06; ЭМ=1,06; МАТ=1,06)
| 2 | ИНДЕКС К ПОЗИЦИИ: Индексы пересчета в т.у.ц. на оборудование МАТ=0 | [22 empty] | ИНДЕКС К ПОЗИЦИИ: Индексы пересчета в т.у.ц. на оборудование МАТ=0
1557 О | ТЦ_63.4.03.01_77_7728668928_03.10.2024_02_839 | Датчик температуры наружного воздуха ARN-3 |  | 4: шт; 5: 1; 6: 452,63 2666,75/ИндО224; З/пМех 14: 0; З/пМех 15: 0; З/пМех 16: 0; З/пМех 17: 0 | [5 empty] | Датчик температуры наружного воздуха ARN-3
|  | Цена ПЗ=2666,75/ИндО224 | [23 empty] | Цена ПЗ=2666,75/ИндО224
| Приказ от 04.08.2020 № 421/пр п.92в | Заготовительно-складские расходы для оборудования - 1,2% ПЗ=1,2% (ОЗП=1,2%; ЭМ=1,2%; МАТ=1,2%) | [21 empty] | Заготовительно-складские расходы для оборудования - 1,2% ПЗ=1,2% (ОЗП=1,2%; ЭМ=1,2%; МАТ=1,2%)
| ТЗ п. 13 | Транспортные расходы в размере 6% от отпускной цены на оборудование 6 % ПЗ=1,06 (ОЗП=1,06; ЭМ=1,06; МАТ=1,06) | [21 empty] | Транспортные расходы в размере 6% от отпускной цены на оборудование 6 % ПЗ=1,06 (ОЗП=1,06; ЭМ=1,06; МАТ=1,06)
| 2 | ИНДЕКС К ПОЗИЦИИ: Индексы пересчета в т.у.ц. на оборудование МАТ=0 | [22 empty] | ИНДЕКС К ПОЗИЦИИ: Индексы пересчета в т.у.ц. на оборудование МАТ=0
1558 О | ТЦ_63.4.03.01_77_7728668928_03.10.2024_02_840 | Датчик температуры воды погружной WTR-3 |  | 4: шт; 5: 1; 6: 862,80 5083,25/ИндО224; З/пМех 14: 0; З/пМех 15: 0; З/пМех 16: 0; З/пМех 17: 0 | [5 empty] | Датчик температуры воды погружной WTR-3
|  | Цена ПЗ=5083,25/ИндО224 | [23 empty] | Цена ПЗ=5083,25/ИндО224
| Приказ от 04.08.2020 № 421/пр п.92в | Заготовительно-складские расходы для оборудования - 1,2% ПЗ=1,2% (ОЗП=1,2%; ЭМ=1,2%; МАТ=1,2%) | [21 empty] | Заготовительно-складские расходы для оборудования - 1,2% ПЗ=1,2% (ОЗП=1,2%; ЭМ=1,2%; МАТ=1,2%)
| ТЗ п. 13 | Транспортные расходы в размере 6% от отпускной цены на оборудование 6 % ПЗ=1,06 (ОЗП=1,06; ЭМ=1,06; МАТ=1,06) | [21 empty] | Транспортные расходы в размере 6% от отпускной цены на оборудование 6 % ПЗ=1,06 (ОЗП=1,06; ЭМ=1,06; МАТ=1,06)
| 2 | ИНДЕКС К ПОЗИЦИИ: Индексы пересчета в т.у.ц. на оборудование МАТ=0 | [22 empty] | ИНДЕКС К ПОЗИЦИИ: Индексы пересчета в т.у.ц. на оборудование МАТ=0
1559 О | ТЦ_63.4.03.01_77_7728668928_03.10.2024_02_842 | Датчик температуры воздуха в помещении ARP-3 |  | 4: ШТ; 5: 1; 6: 480,90 2833,25/ИндО224; З/пМех 14: 0; З/пМех 15: 0; З/пМех 16: 0; З/пМех 17: 0 | [5 empty] | Датчик температуры воздуха в помещении ARP-3
|  | Цена ПЗ=2833,25/ИндО224 | [23 empty] | Цена ПЗ=2833,25/ИндО224
| Приказ от 04.08.2020 № 421/пр п.92в | Заготовительно-складские расходы для оборудования - 1,2% ПЗ=1,2% (ОЗП=1,2%; ЭМ=1,2%; МАТ=1,2%) | [21 empty] | Заготовительно-складские расходы для оборудования - 1,2% ПЗ=1,2% (ОЗП=1,2%; ЭМ=1,2%; МАТ=1,2%)
| ТЗ п. 13 | Транспортные расходы в размере 6% от отпускной цены на оборудование 6 % ПЗ=1,06 (ОЗП=1,06; ЭМ=1,06; МАТ=1,06) | [21 empty] | Транспортные расходы в размере 6% от отпускной цены на оборудование 6 % ПЗ=1,06 (ОЗП=1,06; ЭМ=1,06; МАТ=1,06)
| 2 | ИНДЕКС К ПОЗИЦИИ: Индексы пересчета в т.у.ц. на оборудование МАТ=0 | [22 empty] | ИНДЕКС К ПОЗИЦИИ: Индексы пересчета в т.у.ц. на оборудование МАТ=0
1560 | ТЕРм11-02-001-01 Приказ Администрации ЛО от 20.10.15 №28 | Прибор, устанавливаемый на резьбовых соединениях, масса: до 1,5 кг |  | 1 шт. | 3 | 23.64 | 22.26 |  |  | 1540 | 1505 |  |  | 1.1845 | 3.55 | 0 | 0 | [5 empty] | Прибор, устанавливаемый на резьбовых соединениях, масса: до 1,5 кг
| Приказ от 30.01.2024 № 55/пр прил.5 табл.1 п.2 | Производство работ осуществляется на территории действующего предприятия с наличием в зоне производства работ одного или нескольких из следующих факторов: - разветвленной сети транспортных и инженерных коммуникаций; - стесненных условий для складирования материалов; - действующего технологического оборудования; - движения технологического транспорта ОЗП=1,15; ЭМ=1,15 к расх.; ЗПМ=1,15; ТЗ=1,15; ТЗМ=1,15 | [21 empty] | Производство работ осуществляется на территории действующего предприятия с наличием в зоне производства работ одного или нескольких из следующих факторов: - разветвленной сети транспортных и инженерных коммуникаций; - стесненных условий для складирования материалов; - действующего технологического оборудования; - движения технологического транспорта ОЗП=1,15; ЭМ=1,15 к расх.; ЗПМ=1,15; ТЗ=1,15; ТЗМ=1,15
| 1 | ИНДЕКС К ПОЗИЦИИ: Индексы пересчета в т.у.ц. по статьям затрат СМР/ПНР ОЗП=22,53; ЭМ=11,42; ЗПМ=22,53; МАТ=8,56 | [22 empty] | ИНДЕКС К ПОЗИЦИИ: Индексы пересчета в т.у.ц. по статьям затрат СМР/ПНР ОЗП=22,53; ЭМ=11,42; ЗПМ=22,53; МАТ=8,56
|  |  | Накладные расходы 90% ФОТ (от 1 505) | З/пМех 10: 1355
|  |  | Сметная прибыль 46% ФОТ (от 1 505) | З/пМех 10: 692
1561 О | ТЦ_89.1.61.02_77_7728668928_03.10.2024_02_843 | Преобразователь давления 4-20Ма 1000 Па LFM 108-102G-AL |  | 4: шт; 5: 3; 6: 3 776,59 22250,00/ИндО224; З/пМех 14: 0; З/пМех 15: 0; З/пМех 16: 0; З/пМех 17: 0 | [5 empty] | Преобразователь давления 4-20Ма 1000 Па LFM 108-102G-AL
|  | Цена ПЗ=22250,00/ИндО224 | [23 empty] | Цена ПЗ=22250,00/ИндО224
| Приказ от 04.08.2020 № 421/пр п.92в | Заготовительно-складские расходы для оборудования - 1,2% ПЗ=1,2% (ОЗП=1,2%; ЭМ=1,2%; МАТ=1,2%) | [21 empty] | Заготовительно-складские расходы для оборудования - 1,2% ПЗ=1,2% (ОЗП=1,2%; ЭМ=1,2%; МАТ=1,2%)
| ТЗ п. 13 | Транспортные расходы в размере 6% от отпускной цены на оборудование 6 % ПЗ=1,06 (ОЗП=1,06; ЭМ=1,06; МАТ=1,06) | [21 empty] | Транспортные расходы в размере 6% от отпускной цены на оборудование 6 % ПЗ=1,06 (ОЗП=1,06; ЭМ=1,06; МАТ=1,06)
| 2 | ИНДЕКС К ПОЗИЦИИ: Индексы пересчета в т.у.ц. на оборудование МАТ=0 | [22 empty] | ИНДЕКС К ПОЗИЦИИ: Индексы пересчета в т.у.ц. на оборудование МАТ=0
1562 | ТЕРм08-01-081-01 Приказ Администрации ЛО от 20.10.15 №28 | Аппарат (кнопка, ключ управления, замок электромагнитной блокировки, звуковой сигнал, сигнальная лампа) управления и сигнализации, количество подключаемых концов: до 2 |  | 1 шт. | 1 | 37.39 | 23.7 | 12.34 | 1.13 | 686 | 534 | 141 | 25 | 1.2995 | 1.3 | 0.046 | 0.05 | [5 empty] | Аппарат (кнопка, ключ управления, замок электромагнитной блокировки, звуковой сигнал, сигнальная лампа) управления и сигнализации, количество подключаемых концов: до 2
| Приказ от 30.01.2024 № 55/пр прил.5 табл.1 п.2 | Производство работ осуществляется на территории действующего предприятия с наличием в зоне производства работ одного или нескольких из следующих факторов: - разветвленной сети транспортных и инженерных коммуникаций; - стесненных условий для складирования материалов; - действующего технологического оборудования; - движения технологического транспорта ОЗП=1,15; ЭМ=1,15 к расх.; ЗПМ=1,15; ТЗ=1,15; ТЗМ=1,15 | [21 empty] | Производство работ осуществляется на территории действующего предприятия с наличием в зоне производства работ одного или нескольких из следующих факторов: - разветвленной сети транспортных и инженерных коммуникаций; - стесненных условий для складирования материалов; - действующего технологического оборудования; - движения технологического транспорта ОЗП=1,15; ЭМ=1,15 к расх.; ЗПМ=1,15; ТЗ=1,15; ТЗМ=1,15
| 1 | ИНДЕКС К ПОЗИЦИИ: Индексы пересчета в т.у.ц. по статьям затрат СМР/ПНР ОЗП=22,53; ЭМ=11,42; ЗПМ=22,53; МАТ=8,56 | [22 empty] | ИНДЕКС К ПОЗИЦИИ: Индексы пересчета в т.у.ц. по статьям затрат СМР/ПНР ОЗП=22,53; ЭМ=11,42; ЗПМ=22,53; МАТ=8,56
|  |  | Накладные расходы 97% ФОТ (от 559) | З/пМех 10: 542
|  |  | Сметная прибыль 51% ФОТ (от 559) | З/пМех 10: 285
1563 О | ТЦ_61.2.04.10_77_7728668928_03.10.2024_02_844 | Выносной пульт CR-TOP PDU2 (Кнопочный пост №2) |  | 4: ШТ; 5: 1; 6: 1 456,87 8583,25/ИндО224; З/пМех 14: 0; З/пМех 15: 0; З/пМех 16: 0; З/пМех 17: 0 | [5 empty] | Выносной пульт CR-TOP PDU2 (Кнопочный пост №2)
|  | Цена ПЗ=8583,25/ИндО224 | [23 empty] | Цена ПЗ=8583,25/ИндО224
| Приказ от 04.08.2020 № 421/пр п.92в | Заготовительно-складские расходы для оборудования - 1,2% ПЗ=1,2% (ОЗП=1,2%; ЭМ=1,2%; МАТ=1,2%) | [21 empty] | Заготовительно-складские расходы для оборудования - 1,2% ПЗ=1,2% (ОЗП=1,2%; ЭМ=1,2%; МАТ=1,2%)
| ТЗ п. 13 | Транспортные расходы в размере 6% от отпускной цены на оборудование 6 % ПЗ=1,06 (ОЗП=1,06; ЭМ=1,06; МАТ=1,06) | [21 empty] | Транспортные расходы в размере 6% от отпускной цены на оборудование 6 % ПЗ=1,06 (ОЗП=1,06; ЭМ=1,06; МАТ=1,06)
| 2 | ИНДЕКС К ПОЗИЦИИ: Индексы пересчета в т.у.ц. на оборудование МАТ=0 | [22 empty] | ИНДЕКС К ПОЗИЦИИ: Индексы пересчета в т.у.ц. на оборудование МАТ=0
Противопожарные клапана | [21 empty] | Противопожарные клапана
1564 | ТЕР20-02-006-07 Приказ Администрации ЛО от 20.10.15 №28 | Установка заслонок воздушных и клапанов воздушных КВР с электрическим или пневматическим приводом: периметром до 1600 мм |  | 1 шт. | 1 | 60.39 | 37.77 | 2.96 |  | 1053 | 851 | 34 |  | 2.2218 | 2.22 | 0 | 0 | [5 empty] | Установка заслонок воздушных и клапанов воздушных КВР с электрическим или пневматическим приводом: периметром до 1600 мм
| ОП п.1.20.19 | Индивидуальные испытания систем вентиляции и кондиционирования воздуха ОЗП=1,05; ЭМ=1,05 к расх.; ТЗ=1,05 | [21 empty] | Индивидуальные испытания систем вентиляции и кондиционирования воздуха ОЗП=1,05; ЭМ=1,05 к расх.; ТЗ=1,05
| Приказ от 30.01.2024 № 55/пр прил.5 табл.1 п.2 | Производство работ осуществляется на территории действующего предприятия с наличием в зоне производства работ одного или нескольких из следующих факторов: - разветвленной сети транспортных и инженерных коммуникаций; - стесненных условий для складирования материалов; - действующего технологического оборудования; - движения технологического транспорта ОЗП=1,15; ЭМ=1,15 к расх.; ЗПМ=1,15; ТЗ=1,15; ТЗМ=1,15 | [21 empty] | Производство работ осуществляется на территории действующего предприятия с наличием в зоне производства работ одного или нескольких из следующих факторов: - разветвленной сети транспортных и инженерных коммуникаций; - стесненных условий для складирования материалов; - действующего технологического оборудования; - движения технологического транспорта ОЗП=1,15; ЭМ=1,15 к расх.; ЗПМ=1,15; ТЗ=1,15; ТЗМ=1,15
| 1 | ИНДЕКС К ПОЗИЦИИ: Индексы пересчета в т.у.ц. по статьям затрат СМР/ПНР ОЗП=22,53; ЭМ=11,42; ЗПМ=22,53; МАТ=8,56 | [22 empty] | ИНДЕКС К ПОЗИЦИИ: Индексы пересчета в т.у.ц. по статьям затрат СМР/ПНР ОЗП=22,53; ЭМ=11,42; ЗПМ=22,53; МАТ=8,56
|  |  | Накладные расходы 121% ФОТ (от 851) | З/пМех 10: 1030
|  |  | Сметная прибыль 72% ФОТ (от 851) | З/пМех 10: 613
1565 О | ТЦ_69.2.02.05_77_7728668928_03.10.2024_02_1149 | Противопожарный клапан OKL-2-60-400x250-O-S220-T (220В AC) |  | 4: ШТ; 5: 1; 6: 5 869,96 34583,25/ИндО224; З/пМех 14: 0; З/пМех 15: 0; З/пМех 16: 0; З/пМех 17: 0 | [5 empty] | Противопожарный клапан OKL-2-60-400x250-O-S220-T (220В AC)
|  | Цена ПЗ=34583,25/ИндО224 | [23 empty] | Цена ПЗ=34583,25/ИндО224
| Приказ от 04.08.2020 № 421/пр п.92в | Заготовительно-складские расходы для оборудования - 1,2% ПЗ=1,2% (ОЗП=1,2%; ЭМ=1,2%; МАТ=1,2%) | [21 empty] | Заготовительно-складские расходы для оборудования - 1,2% ПЗ=1,2% (ОЗП=1,2%; ЭМ=1,2%; МАТ=1,2%)
| ТЗ п. 13 | Транспортные расходы в размере 6% от отпускной цены на оборудование 6 % ПЗ=1,06 (ОЗП=1,06; ЭМ=1,06; МАТ=1,06) | [21 empty] | Транспортные расходы в размере 6% от отпускной цены на оборудование 6 % ПЗ=1,06 (ОЗП=1,06; ЭМ=1,06; МАТ=1,06)
| 2 | ИНДЕКС К ПОЗИЦИИ: Индексы пересчета в т.у.ц. на оборудование МАТ=0 | [22 empty] | ИНДЕКС К ПОЗИЦИИ: Индексы пересчета в т.у.ц. на оборудование МАТ=0
Воздушные клапана | [21 empty] | Воздушные клапана
1566 | ТЕР20-02-006-01 Приказ Администрации ЛО от 20.10.15 №28 | Установка заслонок воздушных и клапанов воздушных КВР с электрическим или пневматическим приводом: диаметром до 250 мм |  | 1 шт. | 3 | 65.56 | 33.46 | 2.77 |  | 3109 | 2262 | 95 |  | 1.9682 | 5.9 | 0 | 0 | [5 empty] | Установка заслонок воздушных и клапанов воздушных КВР с электрическим или пневматическим приводом: диаметром до 250 мм
| ОП п.1.20.19 | Индивидуальные испытания систем вентиляции и кондиционирования воздуха ОЗП=1,05; ЭМ=1,05 к расх.; ТЗ=1,05 | [21 empty] | Индивидуальные испытания систем вентиляции и кондиционирования воздуха ОЗП=1,05; ЭМ=1,05 к расх.; ТЗ=1,05
| Приказ от 30.01.2024 № 55/пр прил.5 табл.1 п.2 | Производство работ осуществляется на территории действующего предприятия с наличием в зоне производства работ одного или нескольких из следующих факторов: - разветвленной сети транспортных и инженерных коммуникаций; - стесненных условий для складирования материалов; - действующего технологического оборудования; - движения технологического транспорта ОЗП=1,15; ЭМ=1,15 к расх.; ЗПМ=1,15; ТЗ=1,15; ТЗМ=1,15 | [21 empty] | Производство работ осуществляется на территории действующего предприятия с наличием в зоне производства работ одного или нескольких из следующих факторов: - разветвленной сети транспортных и инженерных коммуникаций; - стесненных условий для складирования материалов; - действующего технологического оборудования; - движения технологического транспорта ОЗП=1,15; ЭМ=1,15 к расх.; ЗПМ=1,15; ТЗ=1,15; ТЗМ=1,15
| 1 | ИНДЕКС К ПОЗИЦИИ: Индексы пересчета в т.у.ц. по статьям затрат СМР/ПНР ОЗП=22,53; ЭМ=11,42; ЗПМ=22,53; МАТ=8,56 | [22 empty] | ИНДЕКС К ПОЗИЦИИ: Индексы пересчета в т.у.ц. по статьям затрат СМР/ПНР ОЗП=22,53; ЭМ=11,42; ЗПМ=22,53; МАТ=8,56
|  |  | Накладные расходы 121% ФОТ (от 2 262) | З/пМех 10: 2737
|  |  | Сметная прибыль 72% ФОТ (от 2 262) | З/пМех 10: 1629
1567 | ТССЦ-301-7537 Приказ Администрации ЛО от 20.10.15 №28 | Клапаны воздушные для круглых каналов КВК-250М с электроприводом 6 Hм DAF2.06(S) Polar Bear// КВК 200М (применит.) |  | 4: шт.; 5: 3; 6: 2428.88; З/пМех 10: 62374; З/пМех 14: 0; З/пМех 15: 0; З/пМех 16: 0; З/пМех 17: 0 | [5 empty] | Клапаны воздушные для круглых каналов КВК-250М с электроприводом 6 Hм DAF2.06(S) Polar Bear// КВК 200М (применит.)
| 1 | ИНДЕКС К ПОЗИЦИИ: Индексы пересчета в т.у.ц. по статьям затрат СМР/ПНР ОЗП=22,53; ЭМ=11,42; ЗПМ=22,53; МАТ=8,56 | [22 empty] | ИНДЕКС К ПОЗИЦИИ: Индексы пересчета в т.у.ц. по статьям затрат СМР/ПНР ОЗП=22,53; ЭМ=11,42; ЗПМ=22,53; МАТ=8,56
Диффузоры | [21 empty] | Диффузоры
1568 | ТЕР20-02-001-01 Приказ Администрации ЛО от 20.10.15 №28 | Установка воздухораспределителей, предназначенных для подачи воздуха: в рабочую зону, массой до 20 кг |  | 1 воздухораспределитель | 37 | 44.98 | 26.96 | 5.33 |  | 28746 | 22477 | 2250 |  | 1.606 | 59.42 | 0 | 0 | [5 empty] | Установка воздухораспределителей, предназначенных для подачи воздуха: в рабочую зону, массой до 20 кг
| ОП п.1.20.19 | Индивидуальные испытания систем вентиляции и кондиционирования воздуха ОЗП=1,05; ЭМ=1,05 к расх.; ТЗ=1,05 | [21 empty] | Индивидуальные испытания систем вентиляции и кондиционирования воздуха ОЗП=1,05; ЭМ=1,05 к расх.; ТЗ=1,05
| Приказ от 30.01.2024 № 55/пр прил.5 табл.1 п.2 | Производство работ осуществляется на территории действующего предприятия с наличием в зоне производства работ одного или нескольких из следующих факторов: - разветвленной сети транспортных и инженерных коммуникаций; - стесненных условий для складирования материалов; - действующего технологического оборудования; - движения технологического транспорта ОЗП=1,15; ЭМ=1,15 к расх.; ЗПМ=1,15; ТЗ=1,15; ТЗМ=1,15 | [21 empty] | Производство работ осуществляется на территории действующего предприятия с наличием в зоне производства работ одного или нескольких из следующих факторов: - разветвленной сети транспортных и инженерных коммуникаций; - стесненных условий для складирования материалов; - действующего технологического оборудования; - движения технологического транспорта ОЗП=1,15; ЭМ=1,15 к расх.; ЗПМ=1,15; ТЗ=1,15; ТЗМ=1,15
| 1 | ИНДЕКС К ПОЗИЦИИ: Индексы пересчета в т.у.ц. по статьям затрат СМР/ПНР ОЗП=22,53; ЭМ=11,42; ЗПМ=22,53; МАТ=8,56 | [22 empty] | ИНДЕКС К ПОЗИЦИИ: Индексы пересчета в т.у.ц. по статьям затрат СМР/ПНР ОЗП=22,53; ЭМ=11,42; ЗПМ=22,53; МАТ=8,56
|  |  | Накладные расходы 121% ФОТ (от 22 477) | З/пМех 10: 27197
|  |  | Сметная прибыль 72% ФОТ (от 22 477) | З/пМех 10: 16183
1569 | ТССЦ-301-1058 Приказ Администрации ЛО от 20.10.15 №28 | Диффузоры потолочные пластиковые "АРКТОС" марки ДПУ: универсальные ДПУ-М, диаметр 200 мм |  | 4: шт.; 5: 37; 6: 176.39; З/пМех 10: 55866; З/пМех 14: 0; З/пМех 15: 0; З/пМех 16: 0; З/пМех 17: 0 | [5 empty] | Диффузоры потолочные пластиковые "АРКТОС" марки ДПУ: универсальные ДПУ-М, диаметр 200 мм
| 1 | ИНДЕКС К ПОЗИЦИИ: Индексы пересчета в т.у.ц. по статьям затрат СМР/ПНР ОЗП=22,53; ЭМ=11,42; ЗПМ=22,53; МАТ=8,56 | [22 empty] | ИНДЕКС К ПОЗИЦИИ: Индексы пересчета в т.у.ц. по статьям затрат СМР/ПНР ОЗП=22,53; ЭМ=11,42; ЗПМ=22,53; МАТ=8,56
Решетки вентиляционные | [21 empty] | Решетки вентиляционные
1570 | ТЕР20-02-002-02 Приказ Администрации ЛО от 20.10.15 №28 | Установка решеток жалюзийных площадью в свету: до 1,0 м2 |  | 1 решетка | 1 | 52.12 | 36.54 | 5 | 0.29 | 971 | 823 | 57 | 6 | 2.1494 | 2.15 | 0.0115 | 0.01 | [5 empty] | Установка решеток жалюзийных площадью в свету: до 1,0 м2
| ОП п.1.20.19 | Индивидуальные испытания систем вентиляции и кондиционирования воздуха ОЗП=1,05; ЭМ=1,05 к расх.; ТЗ=1,05 | [21 empty] | Индивидуальные испытания систем вентиляции и кондиционирования воздуха ОЗП=1,05; ЭМ=1,05 к расх.; ТЗ=1,05
| Приказ от 30.01.2024 № 55/пр прил.5 табл.1 п.2 | Производство работ осуществляется на территории действующего предприятия с наличием в зоне производства работ одного или нескольких из следующих факторов: - разветвленной сети транспортных и инженерных коммуникаций; - стесненных условий для складирования материалов; - действующего технологического оборудования; - движения технологического транспорта ОЗП=1,15; ЭМ=1,15 к расх.; ЗПМ=1,15; ТЗ=1,15; ТЗМ=1,15 | [21 empty] | Производство работ осуществляется на территории действующего предприятия с наличием в зоне производства работ одного или нескольких из следующих факторов: - разветвленной сети транспортных и инженерных коммуникаций; - стесненных условий для складирования материалов; - действующего технологического оборудования; - движения технологического транспорта ОЗП=1,15; ЭМ=1,15 к расх.; ЗПМ=1,15; ТЗ=1,15; ТЗМ=1,15
| 1 | ИНДЕКС К ПОЗИЦИИ: Индексы пересчета в т.у.ц. по статьям затрат СМР/ПНР ОЗП=22,53; ЭМ=11,42; ЗПМ=22,53; МАТ=8,56 | [22 empty] | ИНДЕКС К ПОЗИЦИИ: Индексы пересчета в т.у.ц. по статьям затрат СМР/ПНР ОЗП=22,53; ЭМ=11,42; ЗПМ=22,53; МАТ=8,56
|  |  | Накладные расходы 121% ФОТ (от 829) | З/пМех 10: 1003
|  |  | Сметная прибыль 72% ФОТ (от 829) | З/пМех 10: 597
1571 | ТССЦ-301-2640 Приказ Администрации ЛО от 20.10.15 №28 | Решетки вентиляционные алюминиевые "АРКТОС" типа: АРН размером 500х1000 мм//1200х800 мм (применит.) |  | 4: шт.; 5: 1; 6: 2098.07; З/пМех 10: 17959; З/пМех 14: 0; З/пМех 15: 0; З/пМех 16: 0; З/пМех 17: 0 | [5 empty] | Решетки вентиляционные алюминиевые "АРКТОС" типа: АРН размером 500х1000 мм//1200х800 мм (применит.)
| 1 | ИНДЕКС К ПОЗИЦИИ: Индексы пересчета в т.у.ц. по статьям затрат СМР/ПНР ОЗП=22,53; ЭМ=11,42; ЗПМ=22,53; МАТ=8,56 | [22 empty] | ИНДЕКС К ПОЗИЦИИ: Индексы пересчета в т.у.ц. по статьям затрат СМР/ПНР ОЗП=22,53; ЭМ=11,42; ЗПМ=22,53; МАТ=8,56
Воздуховод | [21 empty] | Воздуховод
1572 | ТЕР20-01-001-01 Приказ Администрации ЛО от 20.10.15 №28 | Прокладка воздуховодов из листовой, оцинкованной стали и алюминия класса Н (нормальные) толщиной: 0,5 мм, диаметром до 200 мм с фасонными частями |  | 100 м2 поверхности воздуховодов | 0.4868 | 4285.76 | 3358.59 | 213.03 | 14.67 | 40996 | 36836 | 1184 | 161 | 202.691 | 98.67 | 0.598 | 0.29 | [5 empty] | Прокладка воздуховодов из листовой, оцинкованной стали и алюминия класса Н (нормальные) толщиной: 0,5 мм, диаметром до 200 мм с фасонными частями
| ОП п.1.20.19 | Индивидуальные испытания систем вентиляции и кондиционирования воздуха ОЗП=1,05; ЭМ=1,05 к расх.; ТЗ=1,05 | [21 empty] | Индивидуальные испытания систем вентиляции и кондиционирования воздуха ОЗП=1,05; ЭМ=1,05 к расх.; ТЗ=1,05
| Приказ от 30.01.2024 № 55/пр прил.5 табл.1 п.2 | Производство работ осуществляется на территории действующего предприятия с наличием в зоне производства работ одного или нескольких из следующих факторов: - разветвленной сети транспортных и инженерных коммуникаций; - стесненных условий для складирования материалов; - действующего технологического оборудования; - движения технологического транспорта ОЗП=1,15; ЭМ=1,15 к расх.; ЗПМ=1,15; ТЗ=1,15; ТЗМ=1,15 | [21 empty] | Производство работ осуществляется на территории действующего предприятия с наличием в зоне производства работ одного или нескольких из следующих факторов: - разветвленной сети транспортных и инженерных коммуникаций; - стесненных условий для складирования материалов; - действующего технологического оборудования; - движения технологического транспорта ОЗП=1,15; ЭМ=1,15 к расх.; ЗПМ=1,15; ТЗ=1,15; ТЗМ=1,15
| 1 | ИНДЕКС К ПОЗИЦИИ: Индексы пересчета в т.у.ц. по статьям затрат СМР/ПНР ОЗП=22,53; ЭМ=11,42; ЗПМ=22,53; МАТ=8,56 | [22 empty] | ИНДЕКС К ПОЗИЦИИ: Индексы пересчета в т.у.ц. по статьям затрат СМР/ПНР ОЗП=22,53; ЭМ=11,42; ЗПМ=22,53; МАТ=8,56
|  |  | Накладные расходы 121% ФОТ (от 36 997) | З/пМех 10: 44766
|  |  | Сметная прибыль 72% ФОТ (от 36 997) | З/пМех 10: 26638
1573 | ТЦ_19.1.01.05_78_7802658647_02.10.2024_02_135.2 | Гибкие тепло- звукоизолированные воздуховоды ø200 мм |  | 4: пог.м; 5: 6.2; 6: 16,69 140/ИндМ223; З/пМех 10: 886; З/пМех 14: 0; З/пМех 15: 0; З/пМех 16: 0; З/пМех 17: 0 | [5 empty] | Гибкие тепло- звукоизолированные воздуховоды ø200 мм
|  | Цена МАТ=140/ИндМ223 | [23 empty] | Цена МАТ=140/ИндМ223
| ТЗ п. 13 | Транспортно-заготовительно-складские расходы, как разница в процентах между сметной и оптовой ценой материала аналога по ТССЦ-2000 - 2% ПЗ=2% (ОЗП=2%; ЭМ=2%; МАТ=2%) | [21 empty] | Транспортно-заготовительно-складские расходы, как разница в процентах между сметной и оптовой ценой материала аналога по ТССЦ-2000 - 2% ПЗ=2% (ОЗП=2%; ЭМ=2%; МАТ=2%)
| 1 | ИНДЕКС К ПОЗИЦИИ: Индексы пересчета в т.у.ц. по статьям затрат СМР/ПНР ОЗП=22,53; ЭМ=11,42; ЗПМ=22,53; МАТ=8,56 | [22 empty] | ИНДЕКС К ПОЗИЦИИ: Индексы пересчета в т.у.ц. по статьям затрат СМР/ПНР ОЗП=22,53; ЭМ=11,42; ЗПМ=22,53; МАТ=8,56
1574 | ТЦ_19.1.01.03_78_7802658647_02.10.2024_02_5.2 | Воздуховод из оцинкованной стали ø200 b=0.5 мм |  | 4: пог.м; 5: 55.9; 6: 94,33 791,67/ИндМ223; З/пМех 10: 45137; З/пМех 14: 0; З/пМех 15: 0; З/пМех 16: 0; З/пМех 17: 0 | [5 empty] | Воздуховод из оцинкованной стали ø200 b=0.5 мм
|  | Цена МАТ=791,67/ИндМ223 | [23 empty] | Цена МАТ=791,67/ИндМ223
| ТЗ п. 13 | Транспортно-заготовительно-складские расходы, как разница в процентах между сметной и оптовой ценой материала аналога по ТССЦ-2000 - 2% ПЗ=2% (ОЗП=2%; ЭМ=2%; МАТ=2%) | [21 empty] | Транспортно-заготовительно-складские расходы, как разница в процентах между сметной и оптовой ценой материала аналога по ТССЦ-2000 - 2% ПЗ=2% (ОЗП=2%; ЭМ=2%; МАТ=2%)
| 1 | ИНДЕКС К ПОЗИЦИИ: Индексы пересчета в т.у.ц. по статьям затрат СМР/ПНР ОЗП=22,53; ЭМ=11,42; ЗПМ=22,53; МАТ=8,56 | [22 empty] | ИНДЕКС К ПОЗИЦИИ: Индексы пересчета в т.у.ц. по статьям затрат СМР/ПНР ОЗП=22,53; ЭМ=11,42; ЗПМ=22,53; МАТ=8,56
1575 | ТЕР20-01-001-03 Приказ Администрации ЛО от 20.10.15 №28 | Прокладка воздуховодов из листовой, оцинкованной стали и алюминия класса Н (нормальные) толщиной: 0,5 мм, периметром 800, 1000 мм |  | 100 м2 поверхности воздуховодов | 0.1538 | 3958.64 | 3075.07 | 170 | 11.57 | 11893 | 10655 | 299 | 40 | 185.5807 | 28.54 | 0.4715 | 0.07 | [5 empty] | Прокладка воздуховодов из листовой, оцинкованной стали и алюминия класса Н (нормальные) толщиной: 0,5 мм, периметром 800, 1000 мм
| ОП п.1.20.19 | Индивидуальные испытания систем вентиляции и кондиционирования воздуха ОЗП=1,05; ЭМ=1,05 к расх.; ТЗ=1,05 | [21 empty] | Индивидуальные испытания систем вентиляции и кондиционирования воздуха ОЗП=1,05; ЭМ=1,05 к расх.; ТЗ=1,05
| Приказ от 30.01.2024 № 55/пр прил.5 табл.1 п.2 | Производство работ осуществляется на территории действующего предприятия с наличием в зоне производства работ одного или нескольких из следующих факторов: - разветвленной сети транспортных и инженерных коммуникаций; - стесненных условий для складирования материалов; - действующего технологического оборудования; - движения технологического транспорта ОЗП=1,15; ЭМ=1,15 к расх.; ЗПМ=1,15; ТЗ=1,15; ТЗМ=1,15 | [21 empty] | Производство работ осуществляется на территории действующего предприятия с наличием в зоне производства работ одного или нескольких из следующих факторов: - разветвленной сети транспортных и инженерных коммуникаций; - стесненных условий для складирования материалов; - действующего технологического оборудования; - движения технологического транспорта ОЗП=1,15; ЭМ=1,15 к расх.; ЗПМ=1,15; ТЗ=1,15; ТЗМ=1,15
| 1 | ИНДЕКС К ПОЗИЦИИ: Индексы пересчета в т.у.ц. по статьям затрат СМР/ПНР ОЗП=22,53; ЭМ=11,42; ЗПМ=22,53; МАТ=8,56 | [22 empty] | ИНДЕКС К ПОЗИЦИИ: Индексы пересчета в т.у.ц. по статьям затрат СМР/ПНР ОЗП=22,53; ЭМ=11,42; ЗПМ=22,53; МАТ=8,56
|  |  | Накладные расходы 121% ФОТ (от 10 695) | З/пМех 10: 12941
|  |  | Сметная прибыль 72% ФОТ (от 10 695) | З/пМех 10: 7700
1576 | ТЦ_19.1.01.03_78_7802658647_02.10.2024_02_109.2 | Воздуховод из оцинкованной стали 250x250 b=0.5 мм |  | 4: пог.м; 5: 11.6; 6: 175,06 1469,17/ИндМ223; З/пМех 10: 17383; З/пМех 14: 0; З/пМех 15: 0; З/пМех 16: 0; З/пМех 17: 0 | [5 empty] | Воздуховод из оцинкованной стали 250x250 b=0.5 мм
|  | Цена МАТ=1469,17/ИндМ223 | [23 empty] | Цена МАТ=1469,17/ИндМ223
| ТЗ п. 13 | Транспортно-заготовительно-складские расходы, как разница в процентах между сметной и оптовой ценой материала аналога по ТССЦ-2000 - 2% ПЗ=2% (ОЗП=2%; ЭМ=2%; МАТ=2%) | [21 empty] | Транспортно-заготовительно-складские расходы, как разница в процентах между сметной и оптовой ценой материала аналога по ТССЦ-2000 - 2% ПЗ=2% (ОЗП=2%; ЭМ=2%; МАТ=2%)
| 1 | ИНДЕКС К ПОЗИЦИИ: Индексы пересчета в т.у.ц. по статьям затрат СМР/ПНР ОЗП=22,53; ЭМ=11,42; ЗПМ=22,53; МАТ=8,56 | [22 empty] | ИНДЕКС К ПОЗИЦИИ: Индексы пересчета в т.у.ц. по статьям затрат СМР/ПНР ОЗП=22,53; ЭМ=11,42; ЗПМ=22,53; МАТ=8,56
1577 | ТЕР20-01-001-10 Приказ Администрации ЛО от 20.10.15 №28 | Прокладка воздуховодов из листовой, оцинкованной стали и алюминия класса Н (нормальные) толщиной: 0,7 мм, периметром от 1100 до 1600 мм с фасонными частями |  | 100 м2 поверхности воздуховодов | 0.4123 | 3451.64 | 2660.7 | 158.85 | 10.72 | 27694 | 24716 | 748 | 100 | 160.5733 | 66.2 | 0.437 | 0.18 | [5 empty] | Прокладка воздуховодов из листовой, оцинкованной стали и алюминия класса Н (нормальные) толщиной: 0,7 мм, периметром от 1100 до 1600 мм с фасонными частями
| ОП п.1.20.19 | Индивидуальные испытания систем вентиляции и кондиционирования воздуха ОЗП=1,05; ЭМ=1,05 к расх.; ТЗ=1,05 | [21 empty] | Индивидуальные испытания систем вентиляции и кондиционирования воздуха ОЗП=1,05; ЭМ=1,05 к расх.; ТЗ=1,05
| Приказ от 30.01.2024 № 55/пр прил.5 табл.1 п.2 | Производство работ осуществляется на территории действующего предприятия с наличием в зоне производства работ одного или нескольких из следующих факторов: - разветвленной сети транспортных и инженерных коммуникаций; - стесненных условий для складирования материалов; - действующего технологического оборудования; - движения технологического транспорта ОЗП=1,15; ЭМ=1,15 к расх.; ЗПМ=1,15; ТЗ=1,15; ТЗМ=1,15 | [21 empty] | Производство работ осуществляется на территории действующего предприятия с наличием в зоне производства работ одного или нескольких из следующих факторов: - разветвленной сети транспортных и инженерных коммуникаций; - стесненных условий для складирования материалов; - действующего технологического оборудования; - движения технологического транспорта ОЗП=1,15; ЭМ=1,15 к расх.; ЗПМ=1,15; ТЗ=1,15; ТЗМ=1,15
| 1 | ИНДЕКС К ПОЗИЦИИ: Индексы пересчета в т.у.ц. по статьям затрат СМР/ПНР ОЗП=22,53; ЭМ=11,42; ЗПМ=22,53; МАТ=8,56 | [22 empty] | ИНДЕКС К ПОЗИЦИИ: Индексы пересчета в т.у.ц. по статьям затрат СМР/ПНР ОЗП=22,53; ЭМ=11,42; ЗПМ=22,53; МАТ=8,56
|  |  | Накладные расходы 121% ФОТ (от 24 816) | З/пМех 10: 30027
|  |  | Сметная прибыль 72% ФОТ (от 24 816) | З/пМех 10: 17868
1578 | ТЦ_19.1.01.03_78_7802658647_02.10.2024_02_110.2 | Воздуховод из оцинкованной стали 300x250 b=0.5 мм |  | 4: пог.м; 5: 13.2; 6: 196,62 1650/ИндМ223; З/пМех 10: 22216; З/пМех 14: 0; З/пМех 15: 0; З/пМех 16: 0; З/пМех 17: 0 | [5 empty] | Воздуховод из оцинкованной стали 300x250 b=0.5 мм
|  | Цена МАТ=1650/ИндМ223 | [23 empty] | Цена МАТ=1650/ИндМ223
| ТЗ п. 13 | Транспортно-заготовительно-складские расходы, как разница в процентах между сметной и оптовой ценой материала аналога по ТССЦ-2000 - 2% ПЗ=2% (ОЗП=2%; ЭМ=2%; МАТ=2%) | [21 empty] | Транспортно-заготовительно-складские расходы, как разница в процентах между сметной и оптовой ценой материала аналога по ТССЦ-2000 - 2% ПЗ=2% (ОЗП=2%; ЭМ=2%; МАТ=2%)
| 1 | ИНДЕКС К ПОЗИЦИИ: Индексы пересчета в т.у.ц. по статьям затрат СМР/ПНР ОЗП=22,53; ЭМ=11,42; ЗПМ=22,53; МАТ=8,56 | [22 empty] | ИНДЕКС К ПОЗИЦИИ: Индексы пересчета в т.у.ц. по статьям затрат СМР/ПНР ОЗП=22,53; ЭМ=11,42; ЗПМ=22,53; МАТ=8,56
1579 | ТЦ_19.1.01.03_78_7802658647_02.10.2024_02_111.2 | Воздуховод из оцинкованной стали 350x250 b=0.7 мм |  | 4: пог.м; 5: 1.7; 6: 208,53 1750/ИндМ223; З/пМех 10: 3035; З/пМех 14: 0; З/пМех 15: 0; З/пМех 16: 0; З/пМех 17: 0 | [5 empty] | Воздуховод из оцинкованной стали 350x250 b=0.7 мм
|  | Цена МАТ=1750/ИндМ223 | [23 empty] | Цена МАТ=1750/ИндМ223
| ТЗ п. 13 | Транспортно-заготовительно-складские расходы, как разница в процентах между сметной и оптовой ценой материала аналога по ТССЦ-2000 - 2% ПЗ=2% (ОЗП=2%; ЭМ=2%; МАТ=2%) | [21 empty] | Транспортно-заготовительно-складские расходы, как разница в процентах между сметной и оптовой ценой материала аналога по ТССЦ-2000 - 2% ПЗ=2% (ОЗП=2%; ЭМ=2%; МАТ=2%)
| 1 | ИНДЕКС К ПОЗИЦИИ: Индексы пересчета в т.у.ц. по статьям затрат СМР/ПНР ОЗП=22,53; ЭМ=11,42; ЗПМ=22,53; МАТ=8,56 | [22 empty] | ИНДЕКС К ПОЗИЦИИ: Индексы пересчета в т.у.ц. по статьям затрат СМР/ПНР ОЗП=22,53; ЭМ=11,42; ЗПМ=22,53; МАТ=8,56
1580 | ТЦ_19.1.01.03_78_7802658647_02.10.2024_02_8.2 | Воздуховод из оцинкованной стали 350x300 b=0.7 мм |  | 4: пог.м; 5: 1.9; 6: 259,47 2177,50/ИндМ223; З/пМех 10: 4220; З/пМех 14: 0; З/пМех 15: 0; З/пМех 16: 0; З/пМех 17: 0 | [5 empty] | Воздуховод из оцинкованной стали 350x300 b=0.7 мм
|  | Цена МАТ=2177,50/ИндМ223 | [23 empty] | Цена МАТ=2177,50/ИндМ223
| ТЗ п. 13 | Транспортно-заготовительно-складские расходы, как разница в процентах между сметной и оптовой ценой материала аналога по ТССЦ-2000 - 2% ПЗ=2% (ОЗП=2%; ЭМ=2%; МАТ=2%) | [21 empty] | Транспортно-заготовительно-складские расходы, как разница в процентах между сметной и оптовой ценой материала аналога по ТССЦ-2000 - 2% ПЗ=2% (ОЗП=2%; ЭМ=2%; МАТ=2%)
| 1 | ИНДЕКС К ПОЗИЦИИ: Индексы пересчета в т.у.ц. по статьям затрат СМР/ПНР ОЗП=22,53; ЭМ=11,42; ЗПМ=22,53; МАТ=8,56 | [22 empty] | ИНДЕКС К ПОЗИЦИИ: Индексы пересчета в т.у.ц. по статьям затрат СМР/ПНР ОЗП=22,53; ЭМ=11,42; ЗПМ=22,53; МАТ=8,56
1581 | ТЦ_19.1.01.03_78_7802658647_02.10.2024_02_112.2 | Воздуховод из оцинкованной стали 400x250 b=0.7 мм |  | 4: пог.м; 5: 1.6; 6: 255,59 2145/ИндМ223; З/пМех 10: 3501; З/пМех 14: 0; З/пМех 15: 0; З/пМех 16: 0; З/пМех 17: 0 | [5 empty] | Воздуховод из оцинкованной стали 400x250 b=0.7 мм
|  | Цена МАТ=2145/ИндМ223 | [23 empty] | Цена МАТ=2145/ИндМ223
| ТЗ п. 13 | Транспортно-заготовительно-складские расходы, как разница в процентах между сметной и оптовой ценой материала аналога по ТССЦ-2000 - 2% ПЗ=2% (ОЗП=2%; ЭМ=2%; МАТ=2%) | [21 empty] | Транспортно-заготовительно-складские расходы, как разница в процентах между сметной и оптовой ценой материала аналога по ТССЦ-2000 - 2% ПЗ=2% (ОЗП=2%; ЭМ=2%; МАТ=2%)
| 1 | ИНДЕКС К ПОЗИЦИИ: Индексы пересчета в т.у.ц. по статьям затрат СМР/ПНР ОЗП=22,53; ЭМ=11,42; ЗПМ=22,53; МАТ=8,56 | [22 empty] | ИНДЕКС К ПОЗИЦИИ: Индексы пересчета в т.у.ц. по статьям затрат СМР/ПНР ОЗП=22,53; ЭМ=11,42; ЗПМ=22,53; МАТ=8,56
1582 | ТЦ_19.1.01.03_78_7802658647_02.10.2024_02_260.2 | Воздуховод из оцинкованной стали 400x300 b=0.7 мм |  | 4: пог.м; 5: 4.9; 6: 234,84 1970,83/ИндМ223; З/пМех 10: 9850; З/пМех 14: 0; З/пМех 15: 0; З/пМех 16: 0; З/пМех 17: 0 | [5 empty] | Воздуховод из оцинкованной стали 400x300 b=0.7 мм
|  | Цена МАТ=1970,83/ИндМ223 | [23 empty] | Цена МАТ=1970,83/ИндМ223
| ТЗ п. 13 | Транспортно-заготовительно-складские расходы, как разница в процентах между сметной и оптовой ценой материала аналога по ТССЦ-2000 - 2% ПЗ=2% (ОЗП=2%; ЭМ=2%; МАТ=2%) | [21 empty] | Транспортно-заготовительно-складские расходы, как разница в процентах между сметной и оптовой ценой материала аналога по ТССЦ-2000 - 2% ПЗ=2% (ОЗП=2%; ЭМ=2%; МАТ=2%)
| 1 | ИНДЕКС К ПОЗИЦИИ: Индексы пересчета в т.у.ц. по статьям затрат СМР/ПНР ОЗП=22,53; ЭМ=11,42; ЗПМ=22,53; МАТ=8,56 | [22 empty] | ИНДЕКС К ПОЗИЦИИ: Индексы пересчета в т.у.ц. по статьям затрат СМР/ПНР ОЗП=22,53; ЭМ=11,42; ЗПМ=22,53; МАТ=8,56
1583 | ТЦ_19.1.01.03_78_7802658647_02.10.2024_02_216.2 | Воздуховод из оцинкованной стали δ=0,7 500х250 |  | 4: пог.м; 5: 1.6; 6: 262,15 2200/ИндМ223; З/пМех 10: 3590; З/пМех 14: 0; З/пМех 15: 0; З/пМех 16: 0; З/пМех 17: 0 | [5 empty] | Воздуховод из оцинкованной стали δ=0,7 500х250
|  | Цена МАТ=2200/ИндМ223 | [23 empty] | Цена МАТ=2200/ИндМ223
| ТЗ п. 13 | Транспортно-заготовительно-складские расходы, как разница в процентах между сметной и оптовой ценой материала аналога по ТССЦ-2000 - 2% ПЗ=2% (ОЗП=2%; ЭМ=2%; МАТ=2%) | [21 empty] | Транспортно-заготовительно-складские расходы, как разница в процентах между сметной и оптовой ценой материала аналога по ТССЦ-2000 - 2% ПЗ=2% (ОЗП=2%; ЭМ=2%; МАТ=2%)
| 1 | ИНДЕКС К ПОЗИЦИИ: Индексы пересчета в т.у.ц. по статьям затрат СМР/ПНР ОЗП=22,53; ЭМ=11,42; ЗПМ=22,53; МАТ=8,56 | [22 empty] | ИНДЕКС К ПОЗИЦИИ: Индексы пересчета в т.у.ц. по статьям затрат СМР/ПНР ОЗП=22,53; ЭМ=11,42; ЗПМ=22,53; МАТ=8,56
1584 | ТЕР20-01-001-11 Приказ Администрации ЛО от 20.10.15 №28 | Прокладка воздуховодов из листовой, оцинкованной стали и алюминия класса Н (нормальные) толщиной: 0,7 мм, периметром до 2400 мм с фасонными частями |  | 100 м2 поверхности воздуховодов | 0.7411 | 2818.22 | 2002.02 | 157.41 | 7.9 | 38939 | 33428 | 1332 | 132 | 120.8224 | 89.54 | 0.322 | 0.24 | [5 empty] | Прокладка воздуховодов из листовой, оцинкованной стали и алюминия класса Н (нормальные) толщиной: 0,7 мм, периметром до 2400 мм с фасонными частями
| ОП п.1.20.19 | Индивидуальные испытания систем вентиляции и кондиционирования воздуха ОЗП=1,05; ЭМ=1,05 к расх.; ТЗ=1,05 | [21 empty] | Индивидуальные испытания систем вентиляции и кондиционирования воздуха ОЗП=1,05; ЭМ=1,05 к расх.; ТЗ=1,05
| Приказ от 30.01.2024 № 55/пр прил.5 табл.1 п.2 | Производство работ осуществляется на территории действующего предприятия с наличием в зоне производства работ одного или нескольких из следующих факторов: - разветвленной сети транспортных и инженерных коммуникаций; - стесненных условий для складирования материалов; - действующего технологического оборудования; - движения технологического транспорта ОЗП=1,15; ЭМ=1,15 к расх.; ЗПМ=1,15; ТЗ=1,15; ТЗМ=1,15 | [21 empty] | Производство работ осуществляется на территории действующего предприятия с наличием в зоне производства работ одного или нескольких из следующих факторов: - разветвленной сети транспортных и инженерных коммуникаций; - стесненных условий для складирования материалов; - действующего технологического оборудования; - движения технологического транспорта ОЗП=1,15; ЭМ=1,15 к расх.; ЗПМ=1,15; ТЗ=1,15; ТЗМ=1,15
| 1 | ИНДЕКС К ПОЗИЦИИ: Индексы пересчета в т.у.ц. по статьям затрат СМР/ПНР ОЗП=22,53; ЭМ=11,42; ЗПМ=22,53; МАТ=8,56 | [22 empty] | ИНДЕКС К ПОЗИЦИИ: Индексы пересчета в т.у.ц. по статьям затрат СМР/ПНР ОЗП=22,53; ЭМ=11,42; ЗПМ=22,53; МАТ=8,56
|  |  | Накладные расходы 121% ФОТ (от 33 560) | З/пМех 10: 40608
|  |  | Сметная прибыль 72% ФОТ (от 33 560) | З/пМех 10: 24163
1585 | ТЦ_19.1.01.03_78_7802658647_02.10.2024_02_261.2 | Воздуховод из оцинкованной стали 400x800 b=0.7 мм |  | 4: пог.м; 5: 0.1; 6: 244,08 2048,33/ИндМ223; З/пМех 10: 209; З/пМех 14: 0; З/пМех 15: 0; З/пМех 16: 0; З/пМех 17: 0 | [5 empty] | Воздуховод из оцинкованной стали 400x800 b=0.7 мм
|  | Цена МАТ=2048,33/ИндМ223 | [23 empty] | Цена МАТ=2048,33/ИндМ223
| ТЗ п. 13 | Транспортно-заготовительно-складские расходы, как разница в процентах между сметной и оптовой ценой материала аналога по ТССЦ-2000 - 2% ПЗ=2% (ОЗП=2%; ЭМ=2%; МАТ=2%) | [21 empty] | Транспортно-заготовительно-складские расходы, как разница в процентах между сметной и оптовой ценой материала аналога по ТССЦ-2000 - 2% ПЗ=2% (ОЗП=2%; ЭМ=2%; МАТ=2%)
| 1 | ИНДЕКС К ПОЗИЦИИ: Индексы пересчета в т.у.ц. по статьям затрат СМР/ПНР ОЗП=22,53; ЭМ=11,42; ЗПМ=22,53; МАТ=8,56 | [22 empty] | ИНДЕКС К ПОЗИЦИИ: Индексы пересчета в т.у.ц. по статьям затрат СМР/ПНР ОЗП=22,53; ЭМ=11,42; ЗПМ=22,53; МАТ=8,56
1586 | ТЦ_19.1.01.03_78_7802658647_02.10.2024_02_262.2 | Воздуховод из оцинкованной стали 600x250 b=0.7 мм |  | 4: пог.м; 5: 1.6; 6: 342,68 2875,83/ИндМ223; З/пМех 10: 4693; З/пМех 14: 0; З/пМех 15: 0; З/пМех 16: 0; З/пМех 17: 0 | [5 empty] | Воздуховод из оцинкованной стали 600x250 b=0.7 мм
|  | Цена МАТ=2875,83/ИндМ223 | [23 empty] | Цена МАТ=2875,83/ИндМ223
| ТЗ п. 13 | Транспортно-заготовительно-складские расходы, как разница в процентах между сметной и оптовой ценой материала аналога по ТССЦ-2000 - 2% ПЗ=2% (ОЗП=2%; ЭМ=2%; МАТ=2%) | [21 empty] | Транспортно-заготовительно-складские расходы, как разница в процентах между сметной и оптовой ценой материала аналога по ТССЦ-2000 - 2% ПЗ=2% (ОЗП=2%; ЭМ=2%; МАТ=2%)
| 1 | ИНДЕКС К ПОЗИЦИИ: Индексы пересчета в т.у.ц. по статьям затрат СМР/ПНР ОЗП=22,53; ЭМ=11,42; ЗПМ=22,53; МАТ=8,56 | [22 empty] | ИНДЕКС К ПОЗИЦИИ: Индексы пересчета в т.у.ц. по статьям затрат СМР/ПНР ОЗП=22,53; ЭМ=11,42; ЗПМ=22,53; МАТ=8,56
1587 | ТЦ_19.1.01.03_78_7802658647_02.10.2024_02_263.2 | Воздуховод из оцинкованной стали 600x300 b=0.7 мм |  | 4: пог.м; 5: 23.8; 6: 365,22 3065,00/ИндМ223; З/пМех 10: 74406; З/пМех 14: 0; З/пМех 15: 0; З/пМех 16: 0; З/пМех 17: 0 | [5 empty] | Воздуховод из оцинкованной стали 600x300 b=0.7 мм
|  | Цена МАТ=3065,00/ИндМ223 | [23 empty] | Цена МАТ=3065,00/ИндМ223
| ТЗ п. 13 | Транспортно-заготовительно-складские расходы, как разница в процентах между сметной и оптовой ценой материала аналога по ТССЦ-2000 - 2% ПЗ=2% (ОЗП=2%; ЭМ=2%; МАТ=2%) | [21 empty] | Транспортно-заготовительно-складские расходы, как разница в процентах между сметной и оптовой ценой материала аналога по ТССЦ-2000 - 2% ПЗ=2% (ОЗП=2%; ЭМ=2%; МАТ=2%)
| 1 | ИНДЕКС К ПОЗИЦИИ: Индексы пересчета в т.у.ц. по статьям затрат СМР/ПНР ОЗП=22,53; ЭМ=11,42; ЗПМ=22,53; МАТ=8,56 | [22 empty] | ИНДЕКС К ПОЗИЦИИ: Индексы пересчета в т.у.ц. по статьям затрат СМР/ПНР ОЗП=22,53; ЭМ=11,42; ЗПМ=22,53; МАТ=8,56
1588 | ТЦ_19.1.01.03_78_7802658647_02.10.2024_02_57.2 | Воздуховод из оцинкованной стали 700х400 b=0.7 мм |  | 4: пог.м; 5: 7.5; 6: 478,62 4016,67/ИндМ223; З/пМех 10: 30728; З/пМех 14: 0; З/пМех 15: 0; З/пМех 16: 0; З/пМех 17: 0 | [5 empty] | Воздуховод из оцинкованной стали 700х400 b=0.7 мм
|  | Цена МАТ=4016,67/ИндМ223 | [23 empty] | Цена МАТ=4016,67/ИндМ223
| ТЗ п. 13 | Транспортно-заготовительно-складские расходы, как разница в процентах между сметной и оптовой ценой материала аналога по ТССЦ-2000 - 2% ПЗ=2% (ОЗП=2%; ЭМ=2%; МАТ=2%) | [21 empty] | Транспортно-заготовительно-складские расходы, как разница в процентах между сметной и оптовой ценой материала аналога по ТССЦ-2000 - 2% ПЗ=2% (ОЗП=2%; ЭМ=2%; МАТ=2%)
| 1 | ИНДЕКС К ПОЗИЦИИ: Индексы пересчета в т.у.ц. по статьям затрат СМР/ПНР ОЗП=22,53; ЭМ=11,42; ЗПМ=22,53; МАТ=8,56 | [22 empty] | ИНДЕКС К ПОЗИЦИИ: Индексы пересчета в т.у.ц. по статьям затрат СМР/ПНР ОЗП=22,53; ЭМ=11,42; ЗПМ=22,53; МАТ=8,56
1589 | ТЕР20-01-001-14 Приказ Администрации ЛО от 20.10.15 №28 | Прокладка воздуховодов из листовой, оцинкованной стали и алюминия класса Н (нормальные) толщиной: 0,7 мм, периметром 4000 мм с фасонными частями |  | 100 м2 поверхности воздуховодов | 0.0546 | 2138.76 | 1360.96 | 151.79 | 8.18 | 2061 | 1674 | 95 | 10 | 82.1341 | 4.48 | 0.3335 | 0.02 | [5 empty] | Прокладка воздуховодов из листовой, оцинкованной стали и алюминия класса Н (нормальные) толщиной: 0,7 мм, периметром 4000 мм с фасонными частями
| ОП п.1.20.19 | Индивидуальные испытания систем вентиляции и кондиционирования воздуха ОЗП=1,05; ЭМ=1,05 к расх.; ТЗ=1,05 | [21 empty] | Индивидуальные испытания систем вентиляции и кондиционирования воздуха ОЗП=1,05; ЭМ=1,05 к расх.; ТЗ=1,05
| Приказ от 30.01.2024 № 55/пр прил.5 табл.1 п.2 | Производство работ осуществляется на территории действующего предприятия с наличием в зоне производства работ одного или нескольких из следующих факторов: - разветвленной сети транспортных и инженерных коммуникаций; - стесненных условий для складирования материалов; - действующего технологического оборудования; - движения технологического транспорта ОЗП=1,15; ЭМ=1,15 к расх.; ЗПМ=1,15; ТЗ=1,15; ТЗМ=1,15 | [21 empty] | Производство работ осуществляется на территории действующего предприятия с наличием в зоне производства работ одного или нескольких из следующих факторов: - разветвленной сети транспортных и инженерных коммуникаций; - стесненных условий для складирования материалов; - действующего технологического оборудования; - движения технологического транспорта ОЗП=1,15; ЭМ=1,15 к расх.; ЗПМ=1,15; ТЗ=1,15; ТЗМ=1,15
| 1 | ИНДЕКС К ПОЗИЦИИ: Индексы пересчета в т.у.ц. по статьям затрат СМР/ПНР ОЗП=22,53; ЭМ=11,42; ЗПМ=22,53; МАТ=8,56 | [22 empty] | ИНДЕКС К ПОЗИЦИИ: Индексы пересчета в т.у.ц. по статьям затрат СМР/ПНР ОЗП=22,53; ЭМ=11,42; ЗПМ=22,53; МАТ=8,56
|  |  | Накладные расходы 121% ФОТ (от 1 684) | З/пМех 10: 2038
|  |  | Сметная прибыль 72% ФОТ (от 1 684) | З/пМех 10: 1212
1590 | ТЦ_19.1.01.03_78_7802658647_02.10.2024_02_443.2 | Воздуховод из оцинкованной стали δ=0,7 1200х800 |  | 4: пог.м; 5: 0.5; 6: 629,06 5279,17/ИндМ223; З/пМех 10: 2692; З/пМех 14: 0; З/пМех 15: 0; З/пМех 16: 0; З/пМех 17: 0 | [5 empty] | Воздуховод из оцинкованной стали δ=0,7 1200х800
|  | Цена МАТ=5279,17/ИндМ223 | [23 empty] | Цена МАТ=5279,17/ИндМ223
| ТЗ п. 13 | Транспортно-заготовительно-складские расходы, как разница в процентах между сметной и оптовой ценой материала аналога по ТССЦ-2000 - 2% ПЗ=2% (ОЗП=2%; ЭМ=2%; МАТ=2%) | [21 empty] | Транспортно-заготовительно-складские расходы, как разница в процентах между сметной и оптовой ценой материала аналога по ТССЦ-2000 - 2% ПЗ=2% (ОЗП=2%; ЭМ=2%; МАТ=2%)
| 1 | ИНДЕКС К ПОЗИЦИИ: Индексы пересчета в т.у.ц. по статьям затрат СМР/ПНР ОЗП=22,53; ЭМ=11,42; ЗПМ=22,53; МАТ=8,56 | [22 empty] | ИНДЕКС К ПОЗИЦИИ: Индексы пересчета в т.у.ц. по статьям затрат СМР/ПНР ОЗП=22,53; ЭМ=11,42; ЗПМ=22,53; МАТ=8,56
1591 | ТЦ_19.1.01.13_78_7802658647_02.10.2024_02_266.2 | Отвод прямоугольного воздуховода 45° 400x300 на 400x300 |  | 4: шт; 5: 2; 6: 164,24 1378,33/ИндМ223; З/пМех 10: 2812; З/пМех 14: 0; З/пМех 15: 0; З/пМех 16: 0; З/пМех 17: 0 | [5 empty] | Отвод прямоугольного воздуховода 45° 400x300 на 400x300
|  | Цена МАТ=1378,33/ИндМ223 | [23 empty] | Цена МАТ=1378,33/ИндМ223
| ТЗ п. 13 | Транспортно-заготовительно-складские расходы, как разница в процентах между сметной и оптовой ценой материала аналога по ТССЦ-2000 - 2% ПЗ=2% (ОЗП=2%; ЭМ=2%; МАТ=2%) | [21 empty] | Транспортно-заготовительно-складские расходы, как разница в процентах между сметной и оптовой ценой материала аналога по ТССЦ-2000 - 2% ПЗ=2% (ОЗП=2%; ЭМ=2%; МАТ=2%)
| 1 | ИНДЕКС К ПОЗИЦИИ: Индексы пересчета в т.у.ц. по статьям затрат СМР/ПНР ОЗП=22,53; ЭМ=11,42; ЗПМ=22,53; МАТ=8,56 | [22 empty] | ИНДЕКС К ПОЗИЦИИ: Индексы пересчета в т.у.ц. по статьям затрат СМР/ПНР ОЗП=22,53; ЭМ=11,42; ЗПМ=22,53; МАТ=8,56
1592 | ТЦ_19.1.01.13_78_7802658647_02.10.2024_02_142.2 | Отвод круглого воздуховода 90° ø200 на ø200 |  | 4: шт; 5: 1; 6: 186,68 1566,67/ИндМ223; З/пМех 10: 1598; З/пМех 14: 0; З/пМех 15: 0; З/пМех 16: 0; З/пМех 17: 0 | [5 empty] | Отвод круглого воздуховода 90° ø200 на ø200
|  | Цена МАТ=1566,67/ИндМ223 | [23 empty] | Цена МАТ=1566,67/ИндМ223
| ТЗ п. 13 | Транспортно-заготовительно-складские расходы, как разница в процентах между сметной и оптовой ценой материала аналога по ТССЦ-2000 - 2% ПЗ=2% (ОЗП=2%; ЭМ=2%; МАТ=2%) | [21 empty] | Транспортно-заготовительно-складские расходы, как разница в процентах между сметной и оптовой ценой материала аналога по ТССЦ-2000 - 2% ПЗ=2% (ОЗП=2%; ЭМ=2%; МАТ=2%)
| 1 | ИНДЕКС К ПОЗИЦИИ: Индексы пересчета в т.у.ц. по статьям затрат СМР/ПНР ОЗП=22,53; ЭМ=11,42; ЗПМ=22,53; МАТ=8,56 | [22 empty] | ИНДЕКС К ПОЗИЦИИ: Индексы пересчета в т.у.ц. по статьям затрат СМР/ПНР ОЗП=22,53; ЭМ=11,42; ЗПМ=22,53; МАТ=8,56
1593 | ТЦ_19.1.01.13_78_7802658647_02.10.2024_02_179.2 | Переход воздуховода с круглого на прямоугольное сечение 250x250 на ø200 |  | 4: шт; 5: 2; 6: 126,11 1058,33/ИндМ223; З/пМех 10: 2159; З/пМех 14: 0; З/пМех 15: 0; З/пМех 16: 0; З/пМех 17: 0 | [5 empty] | Переход воздуховода с круглого на прямоугольное сечение 250x250 на ø200
|  | Цена МАТ=1058,33/ИндМ223 | [23 empty] | Цена МАТ=1058,33/ИндМ223
| ТЗ п. 13 | Транспортно-заготовительно-складские расходы, как разница в процентах между сметной и оптовой ценой материала аналога по ТССЦ-2000 - 2% ПЗ=2% (ОЗП=2%; ЭМ=2%; МАТ=2%) | [21 empty] | Транспортно-заготовительно-складские расходы, как разница в процентах между сметной и оптовой ценой материала аналога по ТССЦ-2000 - 2% ПЗ=2% (ОЗП=2%; ЭМ=2%; МАТ=2%)
| 1 | ИНДЕКС К ПОЗИЦИИ: Индексы пересчета в т.у.ц. по статьям затрат СМР/ПНР ОЗП=22,53; ЭМ=11,42; ЗПМ=22,53; МАТ=8,56 | [22 empty] | ИНДЕКС К ПОЗИЦИИ: Индексы пересчета в т.у.ц. по статьям затрат СМР/ПНР ОЗП=22,53; ЭМ=11,42; ЗПМ=22,53; МАТ=8,56
1594 | ТЦ_19.1.01.13_78_7802658647_02.10.2024_02_126.2 | Переход прямоугольного сечения 300x250 на 250x250 |  | 4: шт; 5: 2; 6: 74,47 625/ИндМ223; З/пМех 10: 1275; З/пМех 14: 0; З/пМех 15: 0; З/пМех 16: 0; З/пМех 17: 0 | [5 empty] | Переход прямоугольного сечения 300x250 на 250x250
|  | Цена МАТ=625/ИндМ223 | [23 empty] | Цена МАТ=625/ИндМ223
| ТЗ п. 13 | Транспортно-заготовительно-складские расходы, как разница в процентах между сметной и оптовой ценой материала аналога по ТССЦ-2000 - 2% ПЗ=2% (ОЗП=2%; ЭМ=2%; МАТ=2%) | [21 empty] | Транспортно-заготовительно-складские расходы, как разница в процентах между сметной и оптовой ценой материала аналога по ТССЦ-2000 - 2% ПЗ=2% (ОЗП=2%; ЭМ=2%; МАТ=2%)
| 1 | ИНДЕКС К ПОЗИЦИИ: Индексы пересчета в т.у.ц. по статьям затрат СМР/ПНР ОЗП=22,53; ЭМ=11,42; ЗПМ=22,53; МАТ=8,56 | [22 empty] | ИНДЕКС К ПОЗИЦИИ: Индексы пересчета в т.у.ц. по статьям затрат СМР/ПНР ОЗП=22,53; ЭМ=11,42; ЗПМ=22,53; МАТ=8,56
1595 | ТЦ_19.1.01.13_78_7802658647_02.10.2024_02_239.2 | Переход прямоугольного сечения 350x250 на 300x250 |  | 4: шт; 5: 1; 6: 140,02 1175/ИндМ223; З/пМех 10: 1199; З/пМех 14: 0; З/пМех 15: 0; З/пМех 16: 0; З/пМех 17: 0 | [5 empty] | Переход прямоугольного сечения 350x250 на 300x250
|  | Цена МАТ=1175/ИндМ223 | [23 empty] | Цена МАТ=1175/ИндМ223
| ТЗ п. 13 | Транспортно-заготовительно-складские расходы, как разница в процентах между сметной и оптовой ценой материала аналога по ТССЦ-2000 - 2% ПЗ=2% (ОЗП=2%; ЭМ=2%; МАТ=2%) | [21 empty] | Транспортно-заготовительно-складские расходы, как разница в процентах между сметной и оптовой ценой материала аналога по ТССЦ-2000 - 2% ПЗ=2% (ОЗП=2%; ЭМ=2%; МАТ=2%)
| 1 | ИНДЕКС К ПОЗИЦИИ: Индексы пересчета в т.у.ц. по статьям затрат СМР/ПНР ОЗП=22,53; ЭМ=11,42; ЗПМ=22,53; МАТ=8,56 | [22 empty] | ИНДЕКС К ПОЗИЦИИ: Индексы пересчета в т.у.ц. по статьям затрат СМР/ПНР ОЗП=22,53; ЭМ=11,42; ЗПМ=22,53; МАТ=8,56
1596 | ТЦ_19.1.01.13_78_7802658647_02.10.2024_02_270.2 | Переход прямоугольного сечения 600x300 на 600x250 |  | 4: шт; 5: 1; 6: 219,94 1845,83/ИндМ223; З/пМех 10: 1883; З/пМех 14: 0; З/пМех 15: 0; З/пМех 16: 0; З/пМех 17: 0 | [5 empty] | Переход прямоугольного сечения 600x300 на 600x250
|  | Цена МАТ=1845,83/ИндМ223 | [23 empty] | Цена МАТ=1845,83/ИндМ223
| ТЗ п. 13 | Транспортно-заготовительно-складские расходы, как разница в процентах между сметной и оптовой ценой материала аналога по ТССЦ-2000 - 2% ПЗ=2% (ОЗП=2%; ЭМ=2%; МАТ=2%) | [21 empty] | Транспортно-заготовительно-складские расходы, как разница в процентах между сметной и оптовой ценой материала аналога по ТССЦ-2000 - 2% ПЗ=2% (ОЗП=2%; ЭМ=2%; МАТ=2%)
| 1 | ИНДЕКС К ПОЗИЦИИ: Индексы пересчета в т.у.ц. по статьям затрат СМР/ПНР ОЗП=22,53; ЭМ=11,42; ЗПМ=22,53; МАТ=8,56 | [22 empty] | ИНДЕКС К ПОЗИЦИИ: Индексы пересчета в т.у.ц. по статьям затрат СМР/ПНР ОЗП=22,53; ЭМ=11,42; ЗПМ=22,53; МАТ=8,56
1597 | ТЦ_19.1.01.13_78_7802658647_02.10.2024_02_271.2 | Переход прямоугольного сечения 700x400 на 400x300 |  | 4: шт; 5: 1; 6: 234,84 1970,83/ИндМ223; З/пМех 10: 2010; З/пМех 14: 0; З/пМех 15: 0; З/пМех 16: 0; З/пМех 17: 0 | [5 empty] | Переход прямоугольного сечения 700x400 на 400x300
|  | Цена МАТ=1970,83/ИндМ223 | [23 empty] | Цена МАТ=1970,83/ИндМ223
| ТЗ п. 13 | Транспортно-заготовительно-складские расходы, как разница в процентах между сметной и оптовой ценой материала аналога по ТССЦ-2000 - 2% ПЗ=2% (ОЗП=2%; ЭМ=2%; МАТ=2%) | [21 empty] | Транспортно-заготовительно-складские расходы, как разница в процентах между сметной и оптовой ценой материала аналога по ТССЦ-2000 - 2% ПЗ=2% (ОЗП=2%; ЭМ=2%; МАТ=2%)
| 1 | ИНДЕКС К ПОЗИЦИИ: Индексы пересчета в т.у.ц. по статьям затрат СМР/ПНР ОЗП=22,53; ЭМ=11,42; ЗПМ=22,53; МАТ=8,56 | [22 empty] | ИНДЕКС К ПОЗИЦИИ: Индексы пересчета в т.у.ц. по статьям затрат СМР/ПНР ОЗП=22,53; ЭМ=11,42; ЗПМ=22,53; МАТ=8,56
1598 | ТЦ_19.1.01.13_78_7802658647_02.10.2024_02_272.2 | Переход прямоугольного сечения 700x400 на 600x300 |  | 4: шт; 5: 1; 6: 243,48 2043,33/ИндМ223; З/пМех 10: 2084; З/пМех 14: 0; З/пМех 15: 0; З/пМех 16: 0; З/пМех 17: 0 | [5 empty] | Переход прямоугольного сечения 700x400 на 600x300
|  | Цена МАТ=2043,33/ИндМ223 | [23 empty] | Цена МАТ=2043,33/ИндМ223
| ТЗ п. 13 | Транспортно-заготовительно-складские расходы, как разница в процентах между сметной и оптовой ценой материала аналога по ТССЦ-2000 - 2% ПЗ=2% (ОЗП=2%; ЭМ=2%; МАТ=2%) | [21 empty] | Транспортно-заготовительно-складские расходы, как разница в процентах между сметной и оптовой ценой материала аналога по ТССЦ-2000 - 2% ПЗ=2% (ОЗП=2%; ЭМ=2%; МАТ=2%)
| 1 | ИНДЕКС К ПОЗИЦИИ: Индексы пересчета в т.у.ц. по статьям затрат СМР/ПНР ОЗП=22,53; ЭМ=11,42; ЗПМ=22,53; МАТ=8,56 | [22 empty] | ИНДЕКС К ПОЗИЦИИ: Индексы пересчета в т.у.ц. по статьям затрат СМР/ПНР ОЗП=22,53; ЭМ=11,42; ЗПМ=22,53; МАТ=8,56
1599 | ТЦ_19.1.01.13_78_7802658647_02.10.2024_02_273.2 | Тройник прямоугольный с круглой врезкой 350x300 на 350x300 на ø200 |  | 4: шт; 5: 1; 6: 97,11 815,00/ИндМ223; З/пМех 10: 831; З/пМех 14: 0; З/пМех 15: 0; З/пМех 16: 0; З/пМех 17: 0 | [5 empty] | Тройник прямоугольный с круглой врезкой 350x300 на 350x300 на ø200
|  | Цена МАТ=815,00/ИндМ223 | [23 empty] | Цена МАТ=815,00/ИндМ223
| ТЗ п. 13 | Транспортно-заготовительно-складские расходы, как разница в процентах между сметной и оптовой ценой материала аналога по ТССЦ-2000 - 2% ПЗ=2% (ОЗП=2%; ЭМ=2%; МАТ=2%) | [21 empty] | Транспортно-заготовительно-складские расходы, как разница в процентах между сметной и оптовой ценой материала аналога по ТССЦ-2000 - 2% ПЗ=2% (ОЗП=2%; ЭМ=2%; МАТ=2%)
| 1 | ИНДЕКС К ПОЗИЦИИ: Индексы пересчета в т.у.ц. по статьям затрат СМР/ПНР ОЗП=22,53; ЭМ=11,42; ЗПМ=22,53; МАТ=8,56 | [22 empty] | ИНДЕКС К ПОЗИЦИИ: Индексы пересчета в т.у.ц. по статьям затрат СМР/ПНР ОЗП=22,53; ЭМ=11,42; ЗПМ=22,53; МАТ=8,56
1600 | ТЦ_19.1.01.13_78_7802658647_02.10.2024_02_275.2 | Переход прямоугольного сечения 400x250 на 300x250 |  | 4: шт; 5: 1; 6: 155,41 1304,17/ИндМ223; З/пМех 10: 1330; З/пМех 14: 0; З/пМех 15: 0; З/пМех 16: 0; З/пМех 17: 0 | [5 empty] | Переход прямоугольного сечения 400x250 на 300x250
|  | Цена МАТ=1304,17/ИндМ223 | [23 empty] | Цена МАТ=1304,17/ИндМ223
| ТЗ п. 13 | Транспортно-заготовительно-складские расходы, как разница в процентах между сметной и оптовой ценой материала аналога по ТССЦ-2000 - 2% ПЗ=2% (ОЗП=2%; ЭМ=2%; МАТ=2%) | [21 empty] | Транспортно-заготовительно-складские расходы, как разница в процентах между сметной и оптовой ценой материала аналога по ТССЦ-2000 - 2% ПЗ=2% (ОЗП=2%; ЭМ=2%; МАТ=2%)
| 1 | ИНДЕКС К ПОЗИЦИИ: Индексы пересчета в т.у.ц. по статьям затрат СМР/ПНР ОЗП=22,53; ЭМ=11,42; ЗПМ=22,53; МАТ=8,56 | [22 empty] | ИНДЕКС К ПОЗИЦИИ: Индексы пересчета в т.у.ц. по статьям затрат СМР/ПНР ОЗП=22,53; ЭМ=11,42; ЗПМ=22,53; МАТ=8,56
1601 | ТЦ_19.1.01.13_78_7802658647_02.10.2024_02_184.2 | Тройник прямоугольный с круглой врезкой 250x250 на 250x250 на |  | 4: шт; 5: 2; 6: 88,37 741,67/ИндМ223; З/пМех 10: 1513; З/пМех 14: 0; З/пМех 15: 0; З/пМех 16: 0; З/пМех 17: 0 | [5 empty] | Тройник прямоугольный с круглой врезкой 250x250 на 250x250 на
|  | Цена МАТ=741,67/ИндМ223 | [23 empty] | Цена МАТ=741,67/ИндМ223
| ТЗ п. 13 | Транспортно-заготовительно-складские расходы, как разница в процентах между сметной и оптовой ценой материала аналога по ТССЦ-2000 - 2% ПЗ=2% (ОЗП=2%; ЭМ=2%; МАТ=2%) | [21 empty] | Транспортно-заготовительно-складские расходы, как разница в процентах между сметной и оптовой ценой материала аналога по ТССЦ-2000 - 2% ПЗ=2% (ОЗП=2%; ЭМ=2%; МАТ=2%)
| 1 | ИНДЕКС К ПОЗИЦИИ: Индексы пересчета в т.у.ц. по статьям затрат СМР/ПНР ОЗП=22,53; ЭМ=11,42; ЗПМ=22,53; МАТ=8,56 | [22 empty] | ИНДЕКС К ПОЗИЦИИ: Индексы пересчета в т.у.ц. по статьям затрат СМР/ПНР ОЗП=22,53; ЭМ=11,42; ЗПМ=22,53; МАТ=8,56
1602 | ТЦ_19.1.01.13_78_7802658647_02.10.2024_02_241.2 | Тройник прямоугольный с круглой врезкой 300x250 на 300x250 на ø200 |  | 4: шт; 5: 2; 6: 91,35 766,67/ИндМ223; З/пМех 10: 1564; З/пМех 14: 0; З/пМех 15: 0; З/пМех 16: 0; З/пМех 17: 0 | [5 empty] | Тройник прямоугольный с круглой врезкой 300x250 на 300x250 на ø200
|  | Цена МАТ=766,67/ИндМ223 | [23 empty] | Цена МАТ=766,67/ИндМ223
| ТЗ п. 13 | Транспортно-заготовительно-складские расходы, как разница в процентах между сметной и оптовой ценой материала аналога по ТССЦ-2000 - 2% ПЗ=2% (ОЗП=2%; ЭМ=2%; МАТ=2%) | [21 empty] | Транспортно-заготовительно-складские расходы, как разница в процентах между сметной и оптовой ценой материала аналога по ТССЦ-2000 - 2% ПЗ=2% (ОЗП=2%; ЭМ=2%; МАТ=2%)
| 1 | ИНДЕКС К ПОЗИЦИИ: Индексы пересчета в т.у.ц. по статьям затрат СМР/ПНР ОЗП=22,53; ЭМ=11,42; ЗПМ=22,53; МАТ=8,56 | [22 empty] | ИНДЕКС К ПОЗИЦИИ: Индексы пересчета в т.у.ц. по статьям затрат СМР/ПНР ОЗП=22,53; ЭМ=11,42; ЗПМ=22,53; МАТ=8,56
1603 | ТЦ_19.1.01.13_78_7802658647_02.10.2024_02_242.2 | Тройник прямоугольный с круглой врезкой 350x250 на 350x250 на ø200 |  | 4: шт; 5: 1; 6: 120,65 1012,50/ИндМ223; З/пМех 10: 1033; З/пМех 14: 0; З/пМех 15: 0; З/пМех 16: 0; З/пМех 17: 0 | [5 empty] | Тройник прямоугольный с круглой врезкой 350x250 на 350x250 на ø200
|  | Цена МАТ=1012,50/ИндМ223 | [23 empty] | Цена МАТ=1012,50/ИндМ223
| ТЗ п. 13 | Транспортно-заготовительно-складские расходы, как разница в процентах между сметной и оптовой ценой материала аналога по ТССЦ-2000 - 2% ПЗ=2% (ОЗП=2%; ЭМ=2%; МАТ=2%) | [21 empty] | Транспортно-заготовительно-складские расходы, как разница в процентах между сметной и оптовой ценой материала аналога по ТССЦ-2000 - 2% ПЗ=2% (ОЗП=2%; ЭМ=2%; МАТ=2%)
| 1 | ИНДЕКС К ПОЗИЦИИ: Индексы пересчета в т.у.ц. по статьям затрат СМР/ПНР ОЗП=22,53; ЭМ=11,42; ЗПМ=22,53; МАТ=8,56 | [22 empty] | ИНДЕКС К ПОЗИЦИИ: Индексы пересчета в т.у.ц. по статьям затрат СМР/ПНР ОЗП=22,53; ЭМ=11,42; ЗПМ=22,53; МАТ=8,56
1604 | ТЦ_19.1.01.13_78_7802658647_02.10.2024_02_280.2 | Тройник прямоугольный с круглой врезкой 400x250 на 400x250 на ø200 |  | 4: шт; 5: 1; 6: 244,08 2048,33/ИндМ223; З/пМех 10: 2089; З/пМех 14: 0; З/пМех 15: 0; З/пМех 16: 0; З/пМех 17: 0 | [5 empty] | Тройник прямоугольный с круглой врезкой 400x250 на 400x250 на ø200
|  | Цена МАТ=2048,33/ИндМ223 | [23 empty] | Цена МАТ=2048,33/ИндМ223
| ТЗ п. 13 | Транспортно-заготовительно-складские расходы, как разница в процентах между сметной и оптовой ценой материала аналога по ТССЦ-2000 - 2% ПЗ=2% (ОЗП=2%; ЭМ=2%; МАТ=2%) | [21 empty] | Транспортно-заготовительно-складские расходы, как разница в процентах между сметной и оптовой ценой материала аналога по ТССЦ-2000 - 2% ПЗ=2% (ОЗП=2%; ЭМ=2%; МАТ=2%)
| 1 | ИНДЕКС К ПОЗИЦИИ: Индексы пересчета в т.у.ц. по статьям затрат СМР/ПНР ОЗП=22,53; ЭМ=11,42; ЗПМ=22,53; МАТ=8,56 | [22 empty] | ИНДЕКС К ПОЗИЦИИ: Индексы пересчета в т.у.ц. по статьям затрат СМР/ПНР ОЗП=22,53; ЭМ=11,42; ЗПМ=22,53; МАТ=8,56
1605 | ТЦ_19.1.01.13_78_7802658647_02.10.2024_02_281.2 | Тройник прямоугольный с круглой врезкой 400x300 на 400x300 на ø200 |  | 4: шт; 5: 1; 6: 254,70 2137,50/ИндМ223; З/пМех 10: 2180; З/пМех 14: 0; З/пМех 15: 0; З/пМех 16: 0; З/пМех 17: 0 | [5 empty] | Тройник прямоугольный с круглой врезкой 400x300 на 400x300 на ø200
|  | Цена МАТ=2137,50/ИндМ223 | [23 empty] | Цена МАТ=2137,50/ИндМ223
| ТЗ п. 13 | Транспортно-заготовительно-складские расходы, как разница в процентах между сметной и оптовой ценой материала аналога по ТССЦ-2000 - 2% ПЗ=2% (ОЗП=2%; ЭМ=2%; МАТ=2%) | [21 empty] | Транспортно-заготовительно-складские расходы, как разница в процентах между сметной и оптовой ценой материала аналога по ТССЦ-2000 - 2% ПЗ=2% (ОЗП=2%; ЭМ=2%; МАТ=2%)
| 1 | ИНДЕКС К ПОЗИЦИИ: Индексы пересчета в т.у.ц. по статьям затрат СМР/ПНР ОЗП=22,53; ЭМ=11,42; ЗПМ=22,53; МАТ=8,56 | [22 empty] | ИНДЕКС К ПОЗИЦИИ: Индексы пересчета в т.у.ц. по статьям затрат СМР/ПНР ОЗП=22,53; ЭМ=11,42; ЗПМ=22,53; МАТ=8,56
1606 | ТЦ_19.1.01.13_78_7802658647_02.10.2024_02_282.2 | Тройник прямоугольного воздуховода 400x700 на 400x700 на 400x700 |  | 4: шт; 5: 1; 6: 294,42 2470,83/ИндМ223; З/пМех 10: 2520; З/пМех 14: 0; З/пМех 15: 0; З/пМех 16: 0; З/пМех 17: 0 | [5 empty] | Тройник прямоугольного воздуховода 400x700 на 400x700 на 400x700
|  | Цена МАТ=2470,83/ИндМ223 | [23 empty] | Цена МАТ=2470,83/ИндМ223
| ТЗ п. 13 | Транспортно-заготовительно-складские расходы, как разница в процентах между сметной и оптовой ценой материала аналога по ТССЦ-2000 - 2% ПЗ=2% (ОЗП=2%; ЭМ=2%; МАТ=2%) | [21 empty] | Транспортно-заготовительно-складские расходы, как разница в процентах между сметной и оптовой ценой материала аналога по ТССЦ-2000 - 2% ПЗ=2% (ОЗП=2%; ЭМ=2%; МАТ=2%)
| 1 | ИНДЕКС К ПОЗИЦИИ: Индексы пересчета в т.у.ц. по статьям затрат СМР/ПНР ОЗП=22,53; ЭМ=11,42; ЗПМ=22,53; МАТ=8,56 | [22 empty] | ИНДЕКС К ПОЗИЦИИ: Индексы пересчета в т.у.ц. по статьям затрат СМР/ПНР ОЗП=22,53; ЭМ=11,42; ЗПМ=22,53; МАТ=8,56
1607 | ТЦ_19.1.01.13_78_7802658647_02.10.2024_02_283.2 | Тройник прямоугольный с круглой врезкой 500x250 на 500x250 на ø200 |  | 4: шт; 5: 1; 6: 309,81 2600/ИндМ223; З/пМех 10: 2652; З/пМех 14: 0; З/пМех 15: 0; З/пМех 16: 0; З/пМех 17: 0 | [5 empty] | Тройник прямоугольный с круглой врезкой 500x250 на 500x250 на ø200
|  | Цена МАТ=2600/ИндМ223 | [23 empty] | Цена МАТ=2600/ИндМ223
| ТЗ п. 13 | Транспортно-заготовительно-складские расходы, как разница в процентах между сметной и оптовой ценой материала аналога по ТССЦ-2000 - 2% ПЗ=2% (ОЗП=2%; ЭМ=2%; МАТ=2%) | [21 empty] | Транспортно-заготовительно-складские расходы, как разница в процентах между сметной и оптовой ценой материала аналога по ТССЦ-2000 - 2% ПЗ=2% (ОЗП=2%; ЭМ=2%; МАТ=2%)
| 1 | ИНДЕКС К ПОЗИЦИИ: Индексы пересчета в т.у.ц. по статьям затрат СМР/ПНР ОЗП=22,53; ЭМ=11,42; ЗПМ=22,53; МАТ=8,56 | [22 empty] | ИНДЕКС К ПОЗИЦИИ: Индексы пересчета в т.у.ц. по статьям затрат СМР/ПНР ОЗП=22,53; ЭМ=11,42; ЗПМ=22,53; МАТ=8,56
1608 | ТЦ_19.1.01.13_78_7802658647_02.10.2024_02_284.2 | Тройник прямоугольный с круглой врезкой 600x250 на 600x250 на ø200 |  | 4: шт; 5: 1; 6: 322,72 2708,33/ИндМ223; З/пМех 10: 2762; З/пМех 14: 0; З/пМех 15: 0; З/пМех 16: 0; З/пМех 17: 0 | [5 empty] | Тройник прямоугольный с круглой врезкой 600x250 на 600x250 на ø200
|  | Цена МАТ=2708,33/ИндМ223 | [23 empty] | Цена МАТ=2708,33/ИндМ223
| ТЗ п. 13 | Транспортно-заготовительно-складские расходы, как разница в процентах между сметной и оптовой ценой материала аналога по ТССЦ-2000 - 2% ПЗ=2% (ОЗП=2%; ЭМ=2%; МАТ=2%) | [21 empty] | Транспортно-заготовительно-складские расходы, как разница в процентах между сметной и оптовой ценой материала аналога по ТССЦ-2000 - 2% ПЗ=2% (ОЗП=2%; ЭМ=2%; МАТ=2%)
| 1 | ИНДЕКС К ПОЗИЦИИ: Индексы пересчета в т.у.ц. по статьям затрат СМР/ПНР ОЗП=22,53; ЭМ=11,42; ЗПМ=22,53; МАТ=8,56 | [22 empty] | ИНДЕКС К ПОЗИЦИИ: Индексы пересчета в т.у.ц. по статьям затрат СМР/ПНР ОЗП=22,53; ЭМ=11,42; ЗПМ=22,53; МАТ=8,56
1609 | ТЦ_19.1.01.13_78_7802658647_02.10.2024_02_285.2 | Тройник прямоугольный с круглой врезкой 600x300 на 600x300 на ø200 |  | 4: шт; 5: 1; 6: 334,04 2803,33/ИндМ223; З/пМех 10: 2859; З/пМех 14: 0; З/пМех 15: 0; З/пМех 16: 0; З/пМех 17: 0 | [5 empty] | Тройник прямоугольный с круглой врезкой 600x300 на 600x300 на ø200
|  | Цена МАТ=2803,33/ИндМ223 | [23 empty] | Цена МАТ=2803,33/ИндМ223
| ТЗ п. 13 | Транспортно-заготовительно-складские расходы, как разница в процентах между сметной и оптовой ценой материала аналога по ТССЦ-2000 - 2% ПЗ=2% (ОЗП=2%; ЭМ=2%; МАТ=2%) | [21 empty] | Транспортно-заготовительно-складские расходы, как разница в процентах между сметной и оптовой ценой материала аналога по ТССЦ-2000 - 2% ПЗ=2% (ОЗП=2%; ЭМ=2%; МАТ=2%)
| 1 | ИНДЕКС К ПОЗИЦИИ: Индексы пересчета в т.у.ц. по статьям затрат СМР/ПНР ОЗП=22,53; ЭМ=11,42; ЗПМ=22,53; МАТ=8,56 | [22 empty] | ИНДЕКС К ПОЗИЦИИ: Индексы пересчета в т.у.ц. по статьям затрат СМР/ПНР ОЗП=22,53; ЭМ=11,42; ЗПМ=22,53; МАТ=8,56
1610 | ТЦ_19.1.01.13_78_7802658647_02.10.2024_02_150.2 | Тройник круглого воздуховода ø200 на ø200 на ø200 |  | 4: шт; 5: 24; 6: 74,47 625,00/ИндМ223; З/пМех 10: 15299; З/пМех 14: 0; З/пМех 15: 0; З/пМех 16: 0; З/пМех 17: 0 | [5 empty] | Тройник круглого воздуховода ø200 на ø200 на ø200
|  | Цена МАТ=625,00/ИндМ223 | [23 empty] | Цена МАТ=625,00/ИндМ223
| ТЗ п. 13 | Транспортно-заготовительно-складские расходы, как разница в процентах между сметной и оптовой ценой материала аналога по ТССЦ-2000 - 2% ПЗ=2% (ОЗП=2%; ЭМ=2%; МАТ=2%) | [21 empty] | Транспортно-заготовительно-складские расходы, как разница в процентах между сметной и оптовой ценой материала аналога по ТССЦ-2000 - 2% ПЗ=2% (ОЗП=2%; ЭМ=2%; МАТ=2%)
| 1 | ИНДЕКС К ПОЗИЦИИ: Индексы пересчета в т.у.ц. по статьям затрат СМР/ПНР ОЗП=22,53; ЭМ=11,42; ЗПМ=22,53; МАТ=8,56 | [22 empty] | ИНДЕКС К ПОЗИЦИИ: Индексы пересчета в т.у.ц. по статьям затрат СМР/ПНР ОЗП=22,53; ЭМ=11,42; ЗПМ=22,53; МАТ=8,56
1611 | ТЦ_19.1.01.13_78_7802658647_02.10.2024_02_444.2 | Заглушка прямоугольная из оцинкованной стали 700х400 |  | 4: шт; 5: 1; 6: 111,71 937,50/ИндМ223; З/пМех 10: 956; З/пМех 14: 0; З/пМех 15: 0; З/пМех 16: 0; З/пМех 17: 0 | [5 empty] | Заглушка прямоугольная из оцинкованной стали 700х400
|  | Цена МАТ=937,50/ИндМ223 | [23 empty] | Цена МАТ=937,50/ИндМ223
| ТЗ п. 13 | Транспортно-заготовительно-складские расходы, как разница в процентах между сметной и оптовой ценой материала аналога по ТССЦ-2000 - 2% ПЗ=2% (ОЗП=2%; ЭМ=2%; МАТ=2%) | [21 empty] | Транспортно-заготовительно-складские расходы, как разница в процентах между сметной и оптовой ценой материала аналога по ТССЦ-2000 - 2% ПЗ=2% (ОЗП=2%; ЭМ=2%; МАТ=2%)
| 1 | ИНДЕКС К ПОЗИЦИИ: Индексы пересчета в т.у.ц. по статьям затрат СМР/ПНР ОЗП=22,53; ЭМ=11,42; ЗПМ=22,53; МАТ=8,56 | [22 empty] | ИНДЕКС К ПОЗИЦИИ: Индексы пересчета в т.у.ц. по статьям затрат СМР/ПНР ОЗП=22,53; ЭМ=11,42; ЗПМ=22,53; МАТ=8,56
1612 | ТЦ_19.1.01.13_78_7802658647_02.10.2024_02_445.2 | Отвод прямоугольного воздуховода 45° 700х400 |  | 4: шт; 5: 2; 6: 313,19 2628,33/ИндМ223; З/пМех 10: 5362; З/пМех 14: 0; З/пМех 15: 0; З/пМех 16: 0; З/пМех 17: 0 | [5 empty] | Отвод прямоугольного воздуховода 45° 700х400
|  | Цена МАТ=2628,33/ИндМ223 | [23 empty] | Цена МАТ=2628,33/ИндМ223
| ТЗ п. 13 | Транспортно-заготовительно-складские расходы, как разница в процентах между сметной и оптовой ценой материала аналога по ТССЦ-2000 - 2% ПЗ=2% (ОЗП=2%; ЭМ=2%; МАТ=2%) | [21 empty] | Транспортно-заготовительно-складские расходы, как разница в процентах между сметной и оптовой ценой материала аналога по ТССЦ-2000 - 2% ПЗ=2% (ОЗП=2%; ЭМ=2%; МАТ=2%)
| 1 | ИНДЕКС К ПОЗИЦИИ: Индексы пересчета в т.у.ц. по статьям затрат СМР/ПНР ОЗП=22,53; ЭМ=11,42; ЗПМ=22,53; МАТ=8,56 | [22 empty] | ИНДЕКС К ПОЗИЦИИ: Индексы пересчета в т.у.ц. по статьям затрат СМР/ПНР ОЗП=22,53; ЭМ=11,42; ЗПМ=22,53; МАТ=8,56
1613 | ТЦ_19.1.01.13_78_7802658647_02.10.2024_02_41.2 | Отвод прямоугольного воздуховода 90° 400х700 |  | 4: шт; 5: 3; 6: 97,11 815/ИндМ223; З/пМех 10: 2494; З/пМех 14: 0; З/пМех 15: 0; З/пМех 16: 0; З/пМех 17: 0 | [5 empty] | Отвод прямоугольного воздуховода 90° 400х700
|  | Цена МАТ=815/ИндМ223 | [23 empty] | Цена МАТ=815/ИндМ223
| ТЗ п. 13 | Транспортно-заготовительно-складские расходы, как разница в процентах между сметной и оптовой ценой материала аналога по ТССЦ-2000 - 2% ПЗ=2% (ОЗП=2%; ЭМ=2%; МАТ=2%) | [21 empty] | Транспортно-заготовительно-складские расходы, как разница в процентах между сметной и оптовой ценой материала аналога по ТССЦ-2000 - 2% ПЗ=2% (ОЗП=2%; ЭМ=2%; МАТ=2%)
| 1 | ИНДЕКС К ПОЗИЦИИ: Индексы пересчета в т.у.ц. по статьям затрат СМР/ПНР ОЗП=22,53; ЭМ=11,42; ЗПМ=22,53; МАТ=8,56 | [22 empty] | ИНДЕКС К ПОЗИЦИИ: Индексы пересчета в т.у.ц. по статьям затрат СМР/ПНР ОЗП=22,53; ЭМ=11,42; ЗПМ=22,53; МАТ=8,56
1614 | ТЦ_19.1.01.13_78_7802658647_02.10.2024_02_446.2 | Переход прямоугольного сечения 700х400/1200х800 |  | 4: шт; 5: 1; 6: 124,62 1045,83/ИндМ223; З/пМех 10: 1067; З/пМех 14: 0; З/пМех 15: 0; З/пМех 16: 0; З/пМех 17: 0 | [5 empty] | Переход прямоугольного сечения 700х400/1200х800
|  | Цена МАТ=1045,83/ИндМ223 | [23 empty] | Цена МАТ=1045,83/ИндМ223
| ТЗ п. 13 | Транспортно-заготовительно-складские расходы, как разница в процентах между сметной и оптовой ценой материала аналога по ТССЦ-2000 - 2% ПЗ=2% (ОЗП=2%; ЭМ=2%; МАТ=2%) | [21 empty] | Транспортно-заготовительно-складские расходы, как разница в процентах между сметной и оптовой ценой материала аналога по ТССЦ-2000 - 2% ПЗ=2% (ОЗП=2%; ЭМ=2%; МАТ=2%)
| 1 | ИНДЕКС К ПОЗИЦИИ: Индексы пересчета в т.у.ц. по статьям затрат СМР/ПНР ОЗП=22,53; ЭМ=11,42; ЗПМ=22,53; МАТ=8,56 | [22 empty] | ИНДЕКС К ПОЗИЦИИ: Индексы пересчета в т.у.ц. по статьям затрат СМР/ПНР ОЗП=22,53; ЭМ=11,42; ЗПМ=22,53; МАТ=8,56
1615 | ТЦ_19.1.01.13_78_7802658647_02.10.2024_02_447.2 | Врезка 700х400 в прямоугольный воздуховод |  | 4: шт; 5: 1; 6: 144,38 1211,67/ИндМ223; З/пМех 10: 1236; З/пМех 14: 0; З/пМех 15: 0; З/пМех 16: 0; З/пМех 17: 0 | [5 empty] | Врезка 700х400 в прямоугольный воздуховод
|  | Цена МАТ=1211,67/ИндМ223 | [23 empty] | Цена МАТ=1211,67/ИндМ223
| ТЗ п. 13 | Транспортно-заготовительно-складские расходы, как разница в процентах между сметной и оптовой ценой материала аналога по ТССЦ-2000 - 2% ПЗ=2% (ОЗП=2%; ЭМ=2%; МАТ=2%) | [21 empty] | Транспортно-заготовительно-складские расходы, как разница в процентах между сметной и оптовой ценой материала аналога по ТССЦ-2000 - 2% ПЗ=2% (ОЗП=2%; ЭМ=2%; МАТ=2%)
| 1 | ИНДЕКС К ПОЗИЦИИ: Индексы пересчета в т.у.ц. по статьям затрат СМР/ПНР ОЗП=22,53; ЭМ=11,42; ЗПМ=22,53; МАТ=8,56 | [22 empty] | ИНДЕКС К ПОЗИЦИИ: Индексы пересчета в т.у.ц. по статьям затрат СМР/ПНР ОЗП=22,53; ЭМ=11,42; ЗПМ=22,53; МАТ=8,56
Огнезащитное покрытие | [21 empty] | Огнезащитное покрытие
1616 | ТЕР26-01-054-01 Приказ Администрации ЛО от 20.10.15 №28 | Обертывание поверхности изоляции рулонными материалами насухо с проклейкой швов//теплоогнезащитное покрытие (применит.) |  | 100 м2 поверхности покрытия изоляции | 0.0645 | 1184.2 | 602.04 | 76.05 |  | 1210 | 875 | 56 |  | 36.777 | 2.37 | 0 | 0 | [5 empty] | Обертывание поверхности изоляции рулонными материалами насухо с проклейкой швов//теплоогнезащитное покрытие (применит.)
|  | 1 095,75 = 3 057,17 - 0,0126 x 1 636,57 - 0,03 x 10 937,14 - 0,115 x 13 880,33 - 0,00126 x 13 056,39 | [24 empty] | 1 095,75 = 3 057,17 - 0,0126 x 1 636,57 - 0,03 x 10 937,14 - 0,115 x 13 880,33 - 0,00126 x 13 056,39
| Приказ от 30.01.2024 № 55/пр прил.5 табл.1 п.2 | Производство работ осуществляется на территории действующего предприятия с наличием в зоне производства работ одного или нескольких из следующих факторов: - разветвленной сети транспортных и инженерных коммуникаций; - стесненных условий для складирования материалов; - действующего технологического оборудования; - движения технологического транспорта ОЗП=1,15; ЭМ=1,15 к расх.; ЗПМ=1,15; ТЗ=1,15; ТЗМ=1,15 | [21 empty] | Производство работ осуществляется на территории действующего предприятия с наличием в зоне производства работ одного или нескольких из следующих факторов: - разветвленной сети транспортных и инженерных коммуникаций; - стесненных условий для складирования материалов; - действующего технологического оборудования; - движения технологического транспорта ОЗП=1,15; ЭМ=1,15 к расх.; ЗПМ=1,15; ТЗ=1,15; ТЗМ=1,15
| 1 | ИНДЕКС К ПОЗИЦИИ: Индексы пересчета в т.у.ц. по статьям затрат СМР/ПНР ОЗП=22,53; ЭМ=11,42; ЗПМ=22,53; МАТ=8,56 | [22 empty] | ИНДЕКС К ПОЗИЦИИ: Индексы пересчета в т.у.ц. по статьям затрат СМР/ПНР ОЗП=22,53; ЭМ=11,42; ЗПМ=22,53; МАТ=8,56
|  |  | Накладные расходы 97% ФОТ (от 875) | З/пМех 10: 849
|  |  | Сметная прибыль 55% ФОТ (от 875) | З/пМех 10: 481
1617 | ТССЦ-113-0740 Приказ Администрации ЛО от 20.10.15 №28 | Материал базальтовый огнезащитный рулонный (применит.) |  | 4: м2; 5: 6.45; 6: 35.24; З/пМех 10: 1946; З/пМех 14: 0; З/пМех 15: 0; З/пМех 16: 0; З/пМех 17: 0 | [5 empty] | Материал базальтовый огнезащитный рулонный (применит.)
| 1 | ИНДЕКС К ПОЗИЦИИ: Индексы пересчета в т.у.ц. по статьям затрат СМР/ПНР ОЗП=22,53; ЭМ=11,42; ЗПМ=22,53; МАТ=8,56 | [22 empty] | ИНДЕКС К ПОЗИЦИИ: Индексы пересчета в т.у.ц. по статьям затрат СМР/ПНР ОЗП=22,53; ЭМ=11,42; ЗПМ=22,53; МАТ=8,56
Итого прямые затраты по разделу в текущих ценах |  |  |  | З/пМех 10: 635983; Осн.З/п 11: 164131; Эк.Маш 12: 9430; З/пМех 13: 996; З/пМех 15: 433.55; З/пМех 17: 1.81 | [10 empty] | Итого прямые затраты по разделу в текущих ценах
Накладные расходы |  |  |  | З/пМех 10: 197788 | [10 empty] | Накладные расходы
Сметная прибыль |  |  |  | З/пМех 10: 117213 | [10 empty] | Сметная прибыль
Итого по разделу 16 Система П13 |  |  |  | З/пМех 10: 950984; З/пМех 15: 433.55; З/пМех 17: 1.81 | [10 empty] | Итого по разделу 16 Система П13
Раздел 17. Система П14 | [20 empty] | Раздел 17. Система П14
1618 | ТЕР20-06-005-01 Приказ Администрации ЛО от 20.10.15 №28 | Установка фильтров воздушных (сухих) производительностью: до 10 тыс.м3/час//фильтр кассетный |  | 1 фильтр | 1 | 277.18 | 223.77 | 17.44 | 0.56 | 5549 | 5042 | 199 | 13 | 12.2682 | 12.27 | 0.023 | 0.02 | [5 empty] | Установка фильтров воздушных (сухих) производительностью: до 10 тыс.м3/час//фильтр кассетный
| ОП п.1.20.19 | Индивидуальные испытания систем вентиляции и кондиционирования воздуха ОЗП=1,05; ЭМ=1,05 к расх.; ТЗ=1,05 | [21 empty] | Индивидуальные испытания систем вентиляции и кондиционирования воздуха ОЗП=1,05; ЭМ=1,05 к расх.; ТЗ=1,05
| Приказ от 30.01.2024 № 55/пр прил.5 табл.1 п.2 | Производство работ осуществляется на территории действующего предприятия с наличием в зоне производства работ одного или нескольких из следующих факторов: - разветвленной сети транспортных и инженерных коммуникаций; - стесненных условий для складирования материалов; - действующего технологического оборудования; - движения технологического транспорта ОЗП=1,15; ЭМ=1,15 к расх.; ЗПМ=1,15; ТЗ=1,15; ТЗМ=1,15 | [21 empty] | Производство работ осуществляется на территории действующего предприятия с наличием в зоне производства работ одного или нескольких из следующих факторов: - разветвленной сети транспортных и инженерных коммуникаций; - стесненных условий для складирования материалов; - действующего технологического оборудования; - движения технологического транспорта ОЗП=1,15; ЭМ=1,15 к расх.; ЗПМ=1,15; ТЗ=1,15; ТЗМ=1,15
| 1 | ИНДЕКС К ПОЗИЦИИ: Индексы пересчета в т.у.ц. по статьям затрат СМР/ПНР ОЗП=22,53; ЭМ=11,42; ЗПМ=22,53; МАТ=8,56 | [22 empty] | ИНДЕКС К ПОЗИЦИИ: Индексы пересчета в т.у.ц. по статьям затрат СМР/ПНР ОЗП=22,53; ЭМ=11,42; ЗПМ=22,53; МАТ=8,56
|  |  | Накладные расходы 121% ФОТ (от 5 055) | З/пМех 10: 6117
|  |  | Сметная прибыль 72% ФОТ (от 5 055) | З/пМех 10: 3640
1619 О | ТЦ_19.3.03.01_77_7728668928_03.10.2024_02_847 | Фильтр кассетный FKS 200 |  | 4: шт; 5: 1; 6: 608,20 3583,25/ИндО224; З/пМех 14: 0; З/пМех 15: 0; З/пМех 16: 0; З/пМех 17: 0 | [5 empty] | Фильтр кассетный FKS 200
|  | Цена ПЗ=3583,25/ИндО224 | [23 empty] | Цена ПЗ=3583,25/ИндО224
| Приказ от 04.08.2020 № 421/пр п.92в | Заготовительно-складские расходы для оборудования - 1,2% ПЗ=1,2% (ОЗП=1,2%; ЭМ=1,2%; МАТ=1,2%) | [21 empty] | Заготовительно-складские расходы для оборудования - 1,2% ПЗ=1,2% (ОЗП=1,2%; ЭМ=1,2%; МАТ=1,2%)
| ТЗ п. 13 | Транспортные расходы в размере 6% от отпускной цены на оборудование 6 % ПЗ=1,06 (ОЗП=1,06; ЭМ=1,06; МАТ=1,06) | [21 empty] | Транспортные расходы в размере 6% от отпускной цены на оборудование 6 % ПЗ=1,06 (ОЗП=1,06; ЭМ=1,06; МАТ=1,06)
| 2 | ИНДЕКС К ПОЗИЦИИ: Индексы пересчета в т.у.ц. на оборудование МАТ=0 | [22 empty] | ИНДЕКС К ПОЗИЦИИ: Индексы пересчета в т.у.ц. на оборудование МАТ=0
1620 О | ТЦ_19.3.03.01_77_7728668928_03.10.2024_02_849 | Вставка кассетная фильтрующая FVS 200 |  | 4: шт; 5: 1; 6: 155,61 916,75/ИндО224; З/пМех 14: 0; З/пМех 15: 0; З/пМех 16: 0; З/пМех 17: 0 | [5 empty] | Вставка кассетная фильтрующая FVS 200
|  | Цена ПЗ=916,75/ИндО224 | [23 empty] | Цена ПЗ=916,75/ИндО224
| Приказ от 04.08.2020 № 421/пр п.92в | Заготовительно-складские расходы для оборудования - 1,2% ПЗ=1,2% (ОЗП=1,2%; ЭМ=1,2%; МАТ=1,2%) | [21 empty] | Заготовительно-складские расходы для оборудования - 1,2% ПЗ=1,2% (ОЗП=1,2%; ЭМ=1,2%; МАТ=1,2%)
| ТЗ п. 13 | Транспортные расходы в размере 6% от отпускной цены на оборудование 6 % ПЗ=1,06 (ОЗП=1,06; ЭМ=1,06; МАТ=1,06) | [21 empty] | Транспортные расходы в размере 6% от отпускной цены на оборудование 6 % ПЗ=1,06 (ОЗП=1,06; ЭМ=1,06; МАТ=1,06)
| 2 | ИНДЕКС К ПОЗИЦИИ: Индексы пересчета в т.у.ц. на оборудование МАТ=0 | [22 empty] | ИНДЕКС К ПОЗИЦИИ: Индексы пересчета в т.у.ц. на оборудование МАТ=0
1621 | ТЕР20-02-014-02 Приказ Администрации ЛО от 20.10.15 №28 | Установка шумоглушителей вентиляционных трубчатых круглого сечения типа: ГТК 1-2, диаметр обечайки 200 мм |  | 1 шт. | 2 | 34.39 | 22.1 | 2.46 |  | 1220 | 996 | 56 |  | 1.3162 | 2.63 | 0 | 0 | [5 empty] | Установка шумоглушителей вентиляционных трубчатых круглого сечения типа: ГТК 1-2, диаметр обечайки 200 мм
| ОП п.1.20.19 | Индивидуальные испытания систем вентиляции и кондиционирования воздуха ОЗП=1,05; ЭМ=1,05 к расх.; ТЗ=1,05 | [21 empty] | Индивидуальные испытания систем вентиляции и кондиционирования воздуха ОЗП=1,05; ЭМ=1,05 к расх.; ТЗ=1,05
| Приказ от 30.01.2024 № 55/пр прил.5 табл.1 п.2 | Производство работ осуществляется на территории действующего предприятия с наличием в зоне производства работ одного или нескольких из следующих факторов: - разветвленной сети транспортных и инженерных коммуникаций; - стесненных условий для складирования материалов; - действующего технологического оборудования; - движения технологического транспорта ОЗП=1,15; ЭМ=1,15 к расх.; ЗПМ=1,15; ТЗ=1,15; ТЗМ=1,15 | [21 empty] | Производство работ осуществляется на территории действующего предприятия с наличием в зоне производства работ одного или нескольких из следующих факторов: - разветвленной сети транспортных и инженерных коммуникаций; - стесненных условий для складирования материалов; - действующего технологического оборудования; - движения технологического транспорта ОЗП=1,15; ЭМ=1,15 к расх.; ЗПМ=1,15; ТЗ=1,15; ТЗМ=1,15
| 1 | ИНДЕКС К ПОЗИЦИИ: Индексы пересчета в т.у.ц. по статьям затрат СМР/ПНР ОЗП=22,53; ЭМ=11,42; ЗПМ=22,53; МАТ=8,56 | [22 empty] | ИНДЕКС К ПОЗИЦИИ: Индексы пересчета в т.у.ц. по статьям затрат СМР/ПНР ОЗП=22,53; ЭМ=11,42; ЗПМ=22,53; МАТ=8,56
|  |  | Накладные расходы 121% ФОТ (от 996) | З/пМех 10: 1205
|  |  | Сметная прибыль 72% ФОТ (от 996) | З/пМех 10: 717
1622 О | ТЦ_19.4.02.00_77_7728668928_03.10.2024_02_850 | Шумоглушитель SGK 200/6 |  | 4: шт; 5: 2; 6: 1 456,87 8583,25/ИндО224; З/пМех 14: 0; З/пМех 15: 0; З/пМех 16: 0; З/пМех 17: 0 | [5 empty] | Шумоглушитель SGK 200/6
|  | Цена ПЗ=8583,25/ИндО224 | [23 empty] | Цена ПЗ=8583,25/ИндО224
| Приказ от 04.08.2020 № 421/пр п.92в | Заготовительно-складские расходы для оборудования - 1,2% ПЗ=1,2% (ОЗП=1,2%; ЭМ=1,2%; МАТ=1,2%) | [21 empty] | Заготовительно-складские расходы для оборудования - 1,2% ПЗ=1,2% (ОЗП=1,2%; ЭМ=1,2%; МАТ=1,2%)
| ТЗ п. 13 | Транспортные расходы в размере 6% от отпускной цены на оборудование 6 % ПЗ=1,06 (ОЗП=1,06; ЭМ=1,06; МАТ=1,06) | [21 empty] | Транспортные расходы в размере 6% от отпускной цены на оборудование 6 % ПЗ=1,06 (ОЗП=1,06; ЭМ=1,06; МАТ=1,06)
| 2 | ИНДЕКС К ПОЗИЦИИ: Индексы пересчета в т.у.ц. на оборудование МАТ=0 | [22 empty] | ИНДЕКС К ПОЗИЦИИ: Индексы пересчета в т.у.ц. на оборудование МАТ=0
1623 | ТЕР20-03-001-01 Приказ Администрации ЛО от 20.10.15 №28 | Установка вентиляторов радиальных массой: до 0,05 т |  | 1 вентилятор | 1 | 148.87 | 127.69 | 8.62 | 0.29 | 3083 | 2877 | 98 | 6 | 7.897 | 7.9 | 0.0115 | 0.01 | [5 empty] | Установка вентиляторов радиальных массой: до 0,05 т
| ОП п.1.20.19 | Индивидуальные испытания систем вентиляции и кондиционирования воздуха ОЗП=1,05; ЭМ=1,05 к расх.; ТЗ=1,05 | [21 empty] | Индивидуальные испытания систем вентиляции и кондиционирования воздуха ОЗП=1,05; ЭМ=1,05 к расх.; ТЗ=1,05
| Приказ от 30.01.2024 № 55/пр прил.5 табл.1 п.2 | Производство работ осуществляется на территории действующего предприятия с наличием в зоне производства работ одного или нескольких из следующих факторов: - разветвленной сети транспортных и инженерных коммуникаций; - стесненных условий для складирования материалов; - действующего технологического оборудования; - движения технологического транспорта ОЗП=1,15; ЭМ=1,15 к расх.; ЗПМ=1,15; ТЗ=1,15; ТЗМ=1,15 | [21 empty] | Производство работ осуществляется на территории действующего предприятия с наличием в зоне производства работ одного или нескольких из следующих факторов: - разветвленной сети транспортных и инженерных коммуникаций; - стесненных условий для складирования материалов; - действующего технологического оборудования; - движения технологического транспорта ОЗП=1,15; ЭМ=1,15 к расх.; ЗПМ=1,15; ТЗ=1,15; ТЗМ=1,15
| 1 | ИНДЕКС К ПОЗИЦИИ: Индексы пересчета в т.у.ц. по статьям затрат СМР/ПНР ОЗП=22,53; ЭМ=11,42; ЗПМ=22,53; МАТ=8,56 | [22 empty] | ИНДЕКС К ПОЗИЦИИ: Индексы пересчета в т.у.ц. по статьям затрат СМР/ПНР ОЗП=22,53; ЭМ=11,42; ЗПМ=22,53; МАТ=8,56
|  |  | Накладные расходы 121% ФОТ (от 2 883) | З/пМех 10: 3488
|  |  | Сметная прибыль 72% ФОТ (от 2 883) | З/пМех 10: 2076
1624 О | ТЦ_64.1.00.00_77_7728668928_03.10.2024_02_851 | Вентилятор WNK 200/1 |  | 4: шт; 5: 1; 6: 3 309,81 19500/ИндО224; З/пМех 14: 0; З/пМех 15: 0; З/пМех 16: 0; З/пМех 17: 0 | [5 empty] | Вентилятор WNK 200/1
|  | Цена ПЗ=19500/ИндО224 | [23 empty] | Цена ПЗ=19500/ИндО224
| Приказ от 04.08.2020 № 421/пр п.92в | Заготовительно-складские расходы для оборудования - 1,2% ПЗ=1,2% (ОЗП=1,2%; ЭМ=1,2%; МАТ=1,2%) | [21 empty] | Заготовительно-складские расходы для оборудования - 1,2% ПЗ=1,2% (ОЗП=1,2%; ЭМ=1,2%; МАТ=1,2%)
| ТЗ п. 13 | Транспортные расходы в размере 6% от отпускной цены на оборудование 6 % ПЗ=1,06 (ОЗП=1,06; ЭМ=1,06; МАТ=1,06) | [21 empty] | Транспортные расходы в размере 6% от отпускной цены на оборудование 6 % ПЗ=1,06 (ОЗП=1,06; ЭМ=1,06; МАТ=1,06)
| 2 | ИНДЕКС К ПОЗИЦИИ: Индексы пересчета в т.у.ц. на оборудование МАТ=0 | [22 empty] | ИНДЕКС К ПОЗИЦИИ: Индексы пересчета в т.у.ц. на оборудование МАТ=0
1625 О | ТЦ_19.3.02.08_77_7728668928_03.10.2024_02_853 | Хомут соединительный SKL 200 |  | 4: шт; 5: 2; 6: 212,16 1250/ИндО224; З/пМех 14: 0; З/пМех 15: 0; З/пМех 16: 0; З/пМех 17: 0 | [5 empty] | Хомут соединительный SKL 200
|  | Цена ПЗ=1250/ИндО224 | [23 empty] | Цена ПЗ=1250/ИндО224
| Приказ от 04.08.2020 № 421/пр п.92в | Заготовительно-складские расходы для оборудования - 1,2% ПЗ=1,2% (ОЗП=1,2%; ЭМ=1,2%; МАТ=1,2%) | [21 empty] | Заготовительно-складские расходы для оборудования - 1,2% ПЗ=1,2% (ОЗП=1,2%; ЭМ=1,2%; МАТ=1,2%)
| ТЗ п. 13 | Транспортные расходы в размере 6% от отпускной цены на оборудование 6 % ПЗ=1,06 (ОЗП=1,06; ЭМ=1,06; МАТ=1,06) | [21 empty] | Транспортные расходы в размере 6% от отпускной цены на оборудование 6 % ПЗ=1,06 (ОЗП=1,06; ЭМ=1,06; МАТ=1,06)
| 2 | ИНДЕКС К ПОЗИЦИИ: Индексы пересчета в т.у.ц. на оборудование МАТ=0 | [22 empty] | ИНДЕКС К ПОЗИЦИИ: Индексы пересчета в т.у.ц. на оборудование МАТ=0
1626 | ТЕР20-02-006-01 Приказ Администрации ЛО от 20.10.15 №28 | Установка заслонок воздушных и клапанов воздушных КВР с электрическим или пневматическим приводом: диаметром до 250 мм//заслонка регулирующая |  | 1 шт. | 1 | 65.56 | 33.46 | 2.77 |  | 1036 | 754 | 32 |  | 1.9682 | 1.97 | 0 | 0 | [5 empty] | Установка заслонок воздушных и клапанов воздушных КВР с электрическим или пневматическим приводом: диаметром до 250 мм//заслонка регулирующая
| ОП п.1.20.19 | Индивидуальные испытания систем вентиляции и кондиционирования воздуха ОЗП=1,05; ЭМ=1,05 к расх.; ТЗ=1,05 | [21 empty] | Индивидуальные испытания систем вентиляции и кондиционирования воздуха ОЗП=1,05; ЭМ=1,05 к расх.; ТЗ=1,05
| Приказ от 30.01.2024 № 55/пр прил.5 табл.1 п.2 | Производство работ осуществляется на территории действующего предприятия с наличием в зоне производства работ одного или нескольких из следующих факторов: - разветвленной сети транспортных и инженерных коммуникаций; - стесненных условий для складирования материалов; - действующего технологического оборудования; - движения технологического транспорта ОЗП=1,15; ЭМ=1,15 к расх.; ЗПМ=1,15; ТЗ=1,15; ТЗМ=1,15 | [21 empty] | Производство работ осуществляется на территории действующего предприятия с наличием в зоне производства работ одного или нескольких из следующих факторов: - разветвленной сети транспортных и инженерных коммуникаций; - стесненных условий для складирования материалов; - действующего технологического оборудования; - движения технологического транспорта ОЗП=1,15; ЭМ=1,15 к расх.; ЗПМ=1,15; ТЗ=1,15; ТЗМ=1,15
| 1 | ИНДЕКС К ПОЗИЦИИ: Индексы пересчета в т.у.ц. по статьям затрат СМР/ПНР ОЗП=22,53; ЭМ=11,42; ЗПМ=22,53; МАТ=8,56 | [22 empty] | ИНДЕКС К ПОЗИЦИИ: Индексы пересчета в т.у.ц. по статьям затрат СМР/ПНР ОЗП=22,53; ЭМ=11,42; ЗПМ=22,53; МАТ=8,56
|  |  | Накладные расходы 121% ФОТ (от 754) | З/пМех 10: 912
|  |  | Сметная прибыль 72% ФОТ (от 754) | З/пМех 10: 543
1627 О | ТЦ_19.3.01.04_77_7728668928_03.10.2024_02_852 | Заслонка регулирующая ZRK 200 |  | 4: шт; 5: 1; 6: 466,77 2750/ИндО224; З/пМех 14: 0; З/пМех 15: 0; З/пМех 16: 0; З/пМех 17: 0 | [5 empty] | Заслонка регулирующая ZRK 200
|  | Цена ПЗ=2750/ИндО224 | [23 empty] | Цена ПЗ=2750/ИндО224
| Приказ от 04.08.2020 № 421/пр п.92в | Заготовительно-складские расходы для оборудования - 1,2% ПЗ=1,2% (ОЗП=1,2%; ЭМ=1,2%; МАТ=1,2%) | [21 empty] | Заготовительно-складские расходы для оборудования - 1,2% ПЗ=1,2% (ОЗП=1,2%; ЭМ=1,2%; МАТ=1,2%)
| ТЗ п. 13 | Транспортные расходы в размере 6% от отпускной цены на оборудование 6 % ПЗ=1,06 (ОЗП=1,06; ЭМ=1,06; МАТ=1,06) | [21 empty] | Транспортные расходы в размере 6% от отпускной цены на оборудование 6 % ПЗ=1,06 (ОЗП=1,06; ЭМ=1,06; МАТ=1,06)
| 2 | ИНДЕКС К ПОЗИЦИИ: Индексы пересчета в т.у.ц. на оборудование МАТ=0 | [22 empty] | ИНДЕКС К ПОЗИЦИИ: Индексы пересчета в т.у.ц. на оборудование МАТ=0
1628 О | ТЦ_19.3.02.08_77_7728668928_03.10.2024_02_846 | Подставка под привод PS |  | 4: шт; 5: 1; 6: 70,74 416,75/ИндО224; З/пМех 14: 0; З/пМех 15: 0; З/пМех 16: 0; З/пМех 17: 0 | [5 empty] | Подставка под привод PS
|  | Цена ПЗ=416,75/ИндО224 | [23 empty] | Цена ПЗ=416,75/ИндО224
| Приказ от 04.08.2020 № 421/пр п.92в | Заготовительно-складские расходы для оборудования - 1,2% ПЗ=1,2% (ОЗП=1,2%; ЭМ=1,2%; МАТ=1,2%) | [21 empty] | Заготовительно-складские расходы для оборудования - 1,2% ПЗ=1,2% (ОЗП=1,2%; ЭМ=1,2%; МАТ=1,2%)
| ТЗ п. 13 | Транспортные расходы в размере 6% от отпускной цены на оборудование 6 % ПЗ=1,06 (ОЗП=1,06; ЭМ=1,06; МАТ=1,06) | [21 empty] | Транспортные расходы в размере 6% от отпускной цены на оборудование 6 % ПЗ=1,06 (ОЗП=1,06; ЭМ=1,06; МАТ=1,06)
| 2 | ИНДЕКС К ПОЗИЦИИ: Индексы пересчета в т.у.ц. на оборудование МАТ=0 | [22 empty] | ИНДЕКС К ПОЗИЦИИ: Индексы пересчета в т.у.ц. на оборудование МАТ=0
1629 | ТЕР20-04-001-01 Приказ Администрации ЛО от 20.10.15 №28 | Установка агрегатов воздушно-отопительных массой: до 0,25 т |  | 1 агрегат | 1 | 294.64 | 163.66 | 38.41 | 1.41 | 4918 | 3687 | 439 | 32 | 9.8774 | 9.88 | 0.0575 | 0.06 | [5 empty] | Установка агрегатов воздушно-отопительных массой: до 0,25 т
| ОП п.1.20.19 | Индивидуальные испытания систем вентиляции и кондиционирования воздуха ОЗП=1,05; ЭМ=1,05 к расх.; ТЗ=1,05 | [21 empty] | Индивидуальные испытания систем вентиляции и кондиционирования воздуха ОЗП=1,05; ЭМ=1,05 к расх.; ТЗ=1,05
| Приказ от 30.01.2024 № 55/пр прил.5 табл.1 п.2 | Производство работ осуществляется на территории действующего предприятия с наличием в зоне производства работ одного или нескольких из следующих факторов: - разветвленной сети транспортных и инженерных коммуникаций; - стесненных условий для складирования материалов; - действующего технологического оборудования; - движения технологического транспорта ОЗП=1,15; ЭМ=1,15 к расх.; ЗПМ=1,15; ТЗ=1,15; ТЗМ=1,15 | [21 empty] | Производство работ осуществляется на территории действующего предприятия с наличием в зоне производства работ одного или нескольких из следующих факторов: - разветвленной сети транспортных и инженерных коммуникаций; - стесненных условий для складирования материалов; - действующего технологического оборудования; - движения технологического транспорта ОЗП=1,15; ЭМ=1,15 к расх.; ЗПМ=1,15; ТЗ=1,15; ТЗМ=1,15
| 1 | ИНДЕКС К ПОЗИЦИИ: Индексы пересчета в т.у.ц. по статьям затрат СМР/ПНР ОЗП=22,53; ЭМ=11,42; ЗПМ=22,53; МАТ=8,56 | [22 empty] | ИНДЕКС К ПОЗИЦИИ: Индексы пересчета в т.у.ц. по статьям затрат СМР/ПНР ОЗП=22,53; ЭМ=11,42; ЗПМ=22,53; МАТ=8,56
|  |  | Накладные расходы 121% ФОТ (от 3 719) | З/пМех 10: 4500
|  |  | Сметная прибыль 72% ФОТ (от 3 719) | З/пМех 10: 2678
1630 О | ТЦ_64.5.02.00_77_7728668928_03.10.2024_02_848 | Воздухонагреватель водяной WWK 200/2 |  | 4: шт; 5: 1; 6: 3 550,28 20916,75/ИндО224; З/пМех 14: 0; З/пМех 15: 0; З/пМех 16: 0; З/пМех 17: 0 | [5 empty] | Воздухонагреватель водяной WWK 200/2
|  | Цена ПЗ=20916,75/ИндО224 | [23 empty] | Цена ПЗ=20916,75/ИндО224
| Приказ от 04.08.2020 № 421/пр п.92в | Заготовительно-складские расходы для оборудования - 1,2% ПЗ=1,2% (ОЗП=1,2%; ЭМ=1,2%; МАТ=1,2%) | [21 empty] | Заготовительно-складские расходы для оборудования - 1,2% ПЗ=1,2% (ОЗП=1,2%; ЭМ=1,2%; МАТ=1,2%)
| ТЗ п. 13 | Транспортные расходы в размере 6% от отпускной цены на оборудование 6 % ПЗ=1,06 (ОЗП=1,06; ЭМ=1,06; МАТ=1,06) | [21 empty] | Транспортные расходы в размере 6% от отпускной цены на оборудование 6 % ПЗ=1,06 (ОЗП=1,06; ЭМ=1,06; МАТ=1,06)
| 2 | ИНДЕКС К ПОЗИЦИИ: Индексы пересчета в т.у.ц. на оборудование МАТ=0 | [22 empty] | ИНДЕКС К ПОЗИЦИИ: Индексы пересчета в т.у.ц. на оборудование МАТ=0
КИПиА | [21 empty] | КИПиА
1631 | ТЕРм11-03-001-01 Приказ Администрации ЛО от 20.10.15 №28 | Приборы, устанавливаемые на металлоконструкциях, щитах и пультах, масса: до 5 кг//термостат |  | 1 шт. | 1 | 12.59 | 11.25 |  |  | 265 | 253 |  |  | 0.598 | 0.6 | 0 | 0 | [5 empty] | Приборы, устанавливаемые на металлоконструкциях, щитах и пультах, масса: до 5 кг//термостат
| Приказ от 30.01.2024 № 55/пр прил.5 табл.1 п.2 | Производство работ осуществляется на территории действующего предприятия с наличием в зоне производства работ одного или нескольких из следующих факторов: - разветвленной сети транспортных и инженерных коммуникаций; - стесненных условий для складирования материалов; - действующего технологического оборудования; - движения технологического транспорта ОЗП=1,15; ЭМ=1,15 к расх.; ЗПМ=1,15; ТЗ=1,15; ТЗМ=1,15 | [21 empty] | Производство работ осуществляется на территории действующего предприятия с наличием в зоне производства работ одного или нескольких из следующих факторов: - разветвленной сети транспортных и инженерных коммуникаций; - стесненных условий для складирования материалов; - действующего технологического оборудования; - движения технологического транспорта ОЗП=1,15; ЭМ=1,15 к расх.; ЗПМ=1,15; ТЗ=1,15; ТЗМ=1,15
| 1 | ИНДЕКС К ПОЗИЦИИ: Индексы пересчета в т.у.ц. по статьям затрат СМР/ПНР ОЗП=22,53; ЭМ=11,42; ЗПМ=22,53; МАТ=8,56 | [22 empty] | ИНДЕКС К ПОЗИЦИИ: Индексы пересчета в т.у.ц. по статьям затрат СМР/ПНР ОЗП=22,53; ЭМ=11,42; ЗПМ=22,53; МАТ=8,56
|  |  | Накладные расходы 90% ФОТ (от 253) | З/пМех 10: 228
|  |  | Сметная прибыль 46% ФОТ (от 253) | З/пМех 10: 116
1632 О | ТЦ_69.3.02.01_77_7728668928_03.10.2024_02_878 | Термостат 1 м (для 1-го водяного нагревателя)) |  | 4: шт; 5: 1; 6: 1 980,24 11666,75/ИндО224; З/пМех 14: 0; З/пМех 15: 0; З/пМех 16: 0; З/пМех 17: 0 | [5 empty] | Термостат 1 м (для 1-го водяного нагревателя))
|  | Цена ПЗ=11666,75/ИндО224 | [23 empty] | Цена ПЗ=11666,75/ИндО224
| Приказ от 04.08.2020 № 421/пр п.92в | Заготовительно-складские расходы для оборудования - 1,2% ПЗ=1,2% (ОЗП=1,2%; ЭМ=1,2%; МАТ=1,2%) | [21 empty] | Заготовительно-складские расходы для оборудования - 1,2% ПЗ=1,2% (ОЗП=1,2%; ЭМ=1,2%; МАТ=1,2%)
| ТЗ п. 13 | Транспортные расходы в размере 6% от отпускной цены на оборудование 6 % ПЗ=1,06 (ОЗП=1,06; ЭМ=1,06; МАТ=1,06) | [21 empty] | Транспортные расходы в размере 6% от отпускной цены на оборудование 6 % ПЗ=1,06 (ОЗП=1,06; ЭМ=1,06; МАТ=1,06)
| 2 | ИНДЕКС К ПОЗИЦИИ: Индексы пересчета в т.у.ц. на оборудование МАТ=0 | [22 empty] | ИНДЕКС К ПОЗИЦИИ: Индексы пересчета в т.у.ц. на оборудование МАТ=0
1633 | ТЕРм11-07-001-03 Приказ Администрации ЛО от 20.10.15 №28 | Узел обвязки приборов//смесительный узел |  | 1 узел | 1 | 27.73 | 23.58 | 3 |  | 575 | 531 | 34 |  | 1.1845 | 1.18 | 0 | 0 | [5 empty] | Узел обвязки приборов//смесительный узел
| Приказ от 30.01.2024 № 55/пр прил.5 табл.1 п.2 | Производство работ осуществляется на территории действующего предприятия с наличием в зоне производства работ одного или нескольких из следующих факторов: - разветвленной сети транспортных и инженерных коммуникаций; - стесненных условий для складирования материалов; - действующего технологического оборудования; - движения технологического транспорта ОЗП=1,15; ЭМ=1,15 к расх.; ЗПМ=1,15; ТЗ=1,15; ТЗМ=1,15 | [21 empty] | Производство работ осуществляется на территории действующего предприятия с наличием в зоне производства работ одного или нескольких из следующих факторов: - разветвленной сети транспортных и инженерных коммуникаций; - стесненных условий для складирования материалов; - действующего технологического оборудования; - движения технологического транспорта ОЗП=1,15; ЭМ=1,15 к расх.; ЗПМ=1,15; ТЗ=1,15; ТЗМ=1,15
| 1 | ИНДЕКС К ПОЗИЦИИ: Индексы пересчета в т.у.ц. по статьям затрат СМР/ПНР ОЗП=22,53; ЭМ=11,42; ЗПМ=22,53; МАТ=8,56 | [22 empty] | ИНДЕКС К ПОЗИЦИИ: Индексы пересчета в т.у.ц. по статьям затрат СМР/ПНР ОЗП=22,53; ЭМ=11,42; ЗПМ=22,53; МАТ=8,56
|  |  | Накладные расходы 90% ФОТ (от 531) | З/пМех 10: 478
|  |  | Сметная прибыль 46% ФОТ (от 531) | З/пМех 10: 244
1634 О | ТЦ_64.4.02.06_77_7728668928_03.10.2024_02_866 | Смесительный узел SURP 40-1.0 (для 1-го водяного нашревателя) |  | 4: шт; 5: 1; 6: 15 205,33 89583,25/ИндО224; З/пМех 14: 0; З/пМех 15: 0; З/пМех 16: 0; З/пМех 17: 0 | [5 empty] | Смесительный узел SURP 40-1.0 (для 1-го водяного нашревателя)
|  | Цена ПЗ=89583,25/ИндО224 | [23 empty] | Цена ПЗ=89583,25/ИндО224
| Приказ от 04.08.2020 № 421/пр п.92в | Заготовительно-складские расходы для оборудования - 1,2% ПЗ=1,2% (ОЗП=1,2%; ЭМ=1,2%; МАТ=1,2%) | [21 empty] | Заготовительно-складские расходы для оборудования - 1,2% ПЗ=1,2% (ОЗП=1,2%; ЭМ=1,2%; МАТ=1,2%)
| ТЗ п. 13 | Транспортные расходы в размере 6% от отпускной цены на оборудование 6 % ПЗ=1,06 (ОЗП=1,06; ЭМ=1,06; МАТ=1,06) | [21 empty] | Транспортные расходы в размере 6% от отпускной цены на оборудование 6 % ПЗ=1,06 (ОЗП=1,06; ЭМ=1,06; МАТ=1,06)
| 2 | ИНДЕКС К ПОЗИЦИИ: Индексы пересчета в т.у.ц. на оборудование МАТ=0 | [22 empty] | ИНДЕКС К ПОЗИЦИИ: Индексы пересчета в т.у.ц. на оборудование МАТ=0
1635 | ТЕРм11-02-001-01 Приказ Администрации ЛО от 20.10.15 №28 | Прибор, устанавливаемый на резьбовых соединениях, масса: до 1,5 кг |  | 1 шт. | 1 | 23.64 | 22.26 |  |  | 513 | 502 |  |  | 1.1845 | 1.18 | 0 | 0 | [5 empty] | Прибор, устанавливаемый на резьбовых соединениях, масса: до 1,5 кг
| Приказ от 30.01.2024 № 55/пр прил.5 табл.1 п.2 | Производство работ осуществляется на территории действующего предприятия с наличием в зоне производства работ одного или нескольких из следующих факторов: - разветвленной сети транспортных и инженерных коммуникаций; - стесненных условий для складирования материалов; - действующего технологического оборудования; - движения технологического транспорта ОЗП=1,15; ЭМ=1,15 к расх.; ЗПМ=1,15; ТЗ=1,15; ТЗМ=1,15 | [21 empty] | Производство работ осуществляется на территории действующего предприятия с наличием в зоне производства работ одного или нескольких из следующих факторов: - разветвленной сети транспортных и инженерных коммуникаций; - стесненных условий для складирования материалов; - действующего технологического оборудования; - движения технологического транспорта ОЗП=1,15; ЭМ=1,15 к расх.; ЗПМ=1,15; ТЗ=1,15; ТЗМ=1,15
| 1 | ИНДЕКС К ПОЗИЦИИ: Индексы пересчета в т.у.ц. по статьям затрат СМР/ПНР ОЗП=22,53; ЭМ=11,42; ЗПМ=22,53; МАТ=8,56 | [22 empty] | ИНДЕКС К ПОЗИЦИИ: Индексы пересчета в т.у.ц. по статьям затрат СМР/ПНР ОЗП=22,53; ЭМ=11,42; ЗПМ=22,53; МАТ=8,56
|  |  | Накладные расходы 90% ФОТ (от 502) | З/пМех 10: 452
|  |  | Сметная прибыль 46% ФОТ (от 502) | З/пМех 10: 231
1636 О | ТЦ_64.4.02.04_77_7728668928_03.10.2024_02_868 | Регулятор скорости STY-1,5 |  | 4: шт; 5: 1; 6: 1 117,40 6583,25/ИндО224; З/пМех 14: 0; З/пМех 15: 0; З/пМех 16: 0; З/пМех 17: 0 | [5 empty] | Регулятор скорости STY-1,5
|  | Цена ПЗ=6583,25/ИндО224 | [23 empty] | Цена ПЗ=6583,25/ИндО224
| Приказ от 04.08.2020 № 421/пр п.92в | Заготовительно-складские расходы для оборудования - 1,2% ПЗ=1,2% (ОЗП=1,2%; ЭМ=1,2%; МАТ=1,2%) | [21 empty] | Заготовительно-складские расходы для оборудования - 1,2% ПЗ=1,2% (ОЗП=1,2%; ЭМ=1,2%; МАТ=1,2%)
| ТЗ п. 13 | Транспортные расходы в размере 6% от отпускной цены на оборудование 6 % ПЗ=1,06 (ОЗП=1,06; ЭМ=1,06; МАТ=1,06) | [21 empty] | Транспортные расходы в размере 6% от отпускной цены на оборудование 6 % ПЗ=1,06 (ОЗП=1,06; ЭМ=1,06; МАТ=1,06)
| 2 | ИНДЕКС К ПОЗИЦИИ: Индексы пересчета в т.у.ц. на оборудование МАТ=0 | [22 empty] | ИНДЕКС К ПОЗИЦИИ: Индексы пересчета в т.у.ц. на оборудование МАТ=0
1637 | ТЕРм11-02-001-01 Приказ Администрации ЛО от 20.10.15 №28 | Прибор, устанавливаемый на резьбовых соединениях, масса: до 1,5 кг |  | 1 шт. | 4 | 23.64 | 22.26 |  |  | 2054 | 2006 |  |  | 1.1845 | 4.74 | 0 | 0 | [5 empty] | Прибор, устанавливаемый на резьбовых соединениях, масса: до 1,5 кг
| Приказ от 30.01.2024 № 55/пр прил.5 табл.1 п.2 | Производство работ осуществляется на территории действующего предприятия с наличием в зоне производства работ одного или нескольких из следующих факторов: - разветвленной сети транспортных и инженерных коммуникаций; - стесненных условий для складирования материалов; - действующего технологического оборудования; - движения технологического транспорта ОЗП=1,15; ЭМ=1,15 к расх.; ЗПМ=1,15; ТЗ=1,15; ТЗМ=1,15 | [21 empty] | Производство работ осуществляется на территории действующего предприятия с наличием в зоне производства работ одного или нескольких из следующих факторов: - разветвленной сети транспортных и инженерных коммуникаций; - стесненных условий для складирования материалов; - действующего технологического оборудования; - движения технологического транспорта ОЗП=1,15; ЭМ=1,15 к расх.; ЗПМ=1,15; ТЗ=1,15; ТЗМ=1,15
| 1 | ИНДЕКС К ПОЗИЦИИ: Индексы пересчета в т.у.ц. по статьям затрат СМР/ПНР ОЗП=22,53; ЭМ=11,42; ЗПМ=22,53; МАТ=8,56 | [22 empty] | ИНДЕКС К ПОЗИЦИИ: Индексы пересчета в т.у.ц. по статьям затрат СМР/ПНР ОЗП=22,53; ЭМ=11,42; ЗПМ=22,53; МАТ=8,56
|  |  | Накладные расходы 90% ФОТ (от 2 006) | З/пМех 10: 1805
|  |  | Сметная прибыль 46% ФОТ (от 2 006) | З/пМех 10: 923
1638 О | ТЦ_63.4.03.01_77_7728668928_03.10.2024_02_861 | Датчик температуры канальный ARK-3S(дтк на приток) |  | 4: шт; 5: 1; 6: 933,53 5500/ИндО224; З/пМех 14: 0; З/пМех 15: 0; З/пМех 16: 0; З/пМех 17: 0 | [5 empty] | Датчик температуры канальный ARK-3S(дтк на приток)
|  | Цена ПЗ=5500/ИндО224 | [23 empty] | Цена ПЗ=5500/ИндО224
| Приказ от 04.08.2020 № 421/пр п.92в | Заготовительно-складские расходы для оборудования - 1,2% ПЗ=1,2% (ОЗП=1,2%; ЭМ=1,2%; МАТ=1,2%) | [21 empty] | Заготовительно-складские расходы для оборудования - 1,2% ПЗ=1,2% (ОЗП=1,2%; ЭМ=1,2%; МАТ=1,2%)
| ТЗ п. 13 | Транспортные расходы в размере 6% от отпускной цены на оборудование 6 % ПЗ=1,06 (ОЗП=1,06; ЭМ=1,06; МАТ=1,06) | [21 empty] | Транспортные расходы в размере 6% от отпускной цены на оборудование 6 % ПЗ=1,06 (ОЗП=1,06; ЭМ=1,06; МАТ=1,06)
| 2 | ИНДЕКС К ПОЗИЦИИ: Индексы пересчета в т.у.ц. на оборудование МАТ=0 | [22 empty] | ИНДЕКС К ПОЗИЦИИ: Индексы пересчета в т.у.ц. на оборудование МАТ=0
1639 О | ТЦ_63.4.03.01_77_7728668928_03.10.2024_02_859 | Датчик температуры наружного воздуха ARN-3 |  | 4: шт; 5: 1; 6: 452,63 2666,75/ИндО224; З/пМех 14: 0; З/пМех 15: 0; З/пМех 16: 0; З/пМех 17: 0 | [5 empty] | Датчик температуры наружного воздуха ARN-3
|  | Цена ПЗ=2666,75/ИндО224 | [23 empty] | Цена ПЗ=2666,75/ИндО224
| Приказ от 04.08.2020 № 421/пр п.92в | Заготовительно-складские расходы для оборудования - 1,2% ПЗ=1,2% (ОЗП=1,2%; ЭМ=1,2%; МАТ=1,2%) | [21 empty] | Заготовительно-складские расходы для оборудования - 1,2% ПЗ=1,2% (ОЗП=1,2%; ЭМ=1,2%; МАТ=1,2%)
| ТЗ п. 13 | Транспортные расходы в размере 6% от отпускной цены на оборудование 6 % ПЗ=1,06 (ОЗП=1,06; ЭМ=1,06; МАТ=1,06) | [21 empty] | Транспортные расходы в размере 6% от отпускной цены на оборудование 6 % ПЗ=1,06 (ОЗП=1,06; ЭМ=1,06; МАТ=1,06)
| 2 | ИНДЕКС К ПОЗИЦИИ: Индексы пересчета в т.у.ц. на оборудование МАТ=0 | [22 empty] | ИНДЕКС К ПОЗИЦИИ: Индексы пересчета в т.у.ц. на оборудование МАТ=0
1640 О | ТЦ_63.4.03.01_77_7728668928_03.10.2024_02_860 | Датчик температуры воды погружной WTN-3 |  | 4: шт; 5: 1; 6: 537,51 3166,75/ИндО224; З/пМех 14: 0; З/пМех 15: 0; З/пМех 16: 0; З/пМех 17: 0 | [5 empty] | Датчик температуры воды погружной WTN-3
|  | Цена ПЗ=3166,75/ИндО224 | [23 empty] | Цена ПЗ=3166,75/ИндО224
| Приказ от 04.08.2020 № 421/пр п.92в | Заготовительно-складские расходы для оборудования - 1,2% ПЗ=1,2% (ОЗП=1,2%; ЭМ=1,2%; МАТ=1,2%) | [21 empty] | Заготовительно-складские расходы для оборудования - 1,2% ПЗ=1,2% (ОЗП=1,2%; ЭМ=1,2%; МАТ=1,2%)
| ТЗ п. 13 | Транспортные расходы в размере 6% от отпускной цены на оборудование 6 % ПЗ=1,06 (ОЗП=1,06; ЭМ=1,06; МАТ=1,06) | [21 empty] | Транспортные расходы в размере 6% от отпускной цены на оборудование 6 % ПЗ=1,06 (ОЗП=1,06; ЭМ=1,06; МАТ=1,06)
| 2 | ИНДЕКС К ПОЗИЦИИ: Индексы пересчета в т.у.ц. на оборудование МАТ=0 | [22 empty] | ИНДЕКС К ПОЗИЦИИ: Индексы пересчета в т.у.ц. на оборудование МАТ=0
1641 О | ТЦ_63.4.03.01_77_7728668928_03.10.2024_02_865 | Датчик температуры воздуха в помещении ARP-3 |  | 4: ШТ; 5: 1; 6: 480,90 2833,25/ИндО224; З/пМех 14: 0; З/пМех 15: 0; З/пМех 16: 0; З/пМех 17: 0 | [5 empty] | Датчик температуры воздуха в помещении ARP-3
|  | Цена ПЗ=2833,25/ИндО224 | [23 empty] | Цена ПЗ=2833,25/ИндО224
| Приказ от 04.08.2020 № 421/пр п.92в | Заготовительно-складские расходы для оборудования - 1,2% ПЗ=1,2% (ОЗП=1,2%; ЭМ=1,2%; МАТ=1,2%) | [21 empty] | Заготовительно-складские расходы для оборудования - 1,2% ПЗ=1,2% (ОЗП=1,2%; ЭМ=1,2%; МАТ=1,2%)
| ТЗ п. 13 | Транспортные расходы в размере 6% от отпускной цены на оборудование 6 % ПЗ=1,06 (ОЗП=1,06; ЭМ=1,06; МАТ=1,06) | [21 empty] | Транспортные расходы в размере 6% от отпускной цены на оборудование 6 % ПЗ=1,06 (ОЗП=1,06; ЭМ=1,06; МАТ=1,06)
| 2 | ИНДЕКС К ПОЗИЦИИ: Индексы пересчета в т.у.ц. на оборудование МАТ=0 | [22 empty] | ИНДЕКС К ПОЗИЦИИ: Индексы пересчета в т.у.ц. на оборудование МАТ=0
1642 | ТЕРм11-02-001-01 Приказ Администрации ЛО от 20.10.15 №28 | Прибор, устанавливаемый на резьбовых соединениях, масса: до 1,5 кг |  | 1 шт. | 3 | 23.64 | 22.26 |  |  | 1540 | 1505 |  |  | 1.1845 | 3.55 | 0 | 0 | [5 empty] | Прибор, устанавливаемый на резьбовых соединениях, масса: до 1,5 кг
| Приказ от 30.01.2024 № 55/пр прил.5 табл.1 п.2 | Производство работ осуществляется на территории действующего предприятия с наличием в зоне производства работ одного или нескольких из следующих факторов: - разветвленной сети транспортных и инженерных коммуникаций; - стесненных условий для складирования материалов; - действующего технологического оборудования; - движения технологического транспорта ОЗП=1,15; ЭМ=1,15 к расх.; ЗПМ=1,15; ТЗ=1,15; ТЗМ=1,15 | [21 empty] | Производство работ осуществляется на территории действующего предприятия с наличием в зоне производства работ одного или нескольких из следующих факторов: - разветвленной сети транспортных и инженерных коммуникаций; - стесненных условий для складирования материалов; - действующего технологического оборудования; - движения технологического транспорта ОЗП=1,15; ЭМ=1,15 к расх.; ЗПМ=1,15; ТЗ=1,15; ТЗМ=1,15
| 1 | ИНДЕКС К ПОЗИЦИИ: Индексы пересчета в т.у.ц. по статьям затрат СМР/ПНР ОЗП=22,53; ЭМ=11,42; ЗПМ=22,53; МАТ=8,56 | [22 empty] | ИНДЕКС К ПОЗИЦИИ: Индексы пересчета в т.у.ц. по статьям затрат СМР/ПНР ОЗП=22,53; ЭМ=11,42; ЗПМ=22,53; МАТ=8,56
|  |  | Накладные расходы 90% ФОТ (от 1 505) | З/пМех 10: 1355
|  |  | Сметная прибыль 46% ФОТ (от 1 505) | З/пМех 10: 692
1643 О | ТЦ_89.1.61.02_77_7728668928_03.10.2024_02_867 | Преобразователь давления 4-20Ма 1000 Па LFM 108-102G-AL |  | 4: шт; 5: 3; 6: 3 147,16 22250,00/ИндО224/1,2; З/пМех 14: 0; З/пМех 15: 0; З/пМех 16: 0; З/пМех 17: 0 | [5 empty] | Преобразователь давления 4-20Ма 1000 Па LFM 108-102G-AL
|  | Цена ПЗ=22250,00/ИндО224/1,2 | [23 empty] | Цена ПЗ=22250,00/ИндО224/1,2
| Приказ от 04.08.2020 № 421/пр п.92в | Заготовительно-складские расходы для оборудования - 1,2% ПЗ=1,2% (ОЗП=1,2%; ЭМ=1,2%; МАТ=1,2%) | [21 empty] | Заготовительно-складские расходы для оборудования - 1,2% ПЗ=1,2% (ОЗП=1,2%; ЭМ=1,2%; МАТ=1,2%)
| ТЗ п. 13 | Транспортные расходы в размере 6% от отпускной цены на оборудование 6 % ПЗ=1,06 (ОЗП=1,06; ЭМ=1,06; МАТ=1,06) | [21 empty] | Транспортные расходы в размере 6% от отпускной цены на оборудование 6 % ПЗ=1,06 (ОЗП=1,06; ЭМ=1,06; МАТ=1,06)
| 2 | ИНДЕКС К ПОЗИЦИИ: Индексы пересчета в т.у.ц. на оборудование МАТ=0 | [22 empty] | ИНДЕКС К ПОЗИЦИИ: Индексы пересчета в т.у.ц. на оборудование МАТ=0
1644 | ТЕРм11-05-001-01 Приказ Администрации ЛО от 20.10.15 №28 | Механизм исполнительный, масса: до 20 кг//привод |  | 1 шт. | 1 | 64.59 | 10.97 | 44.92 | 6.49 | 835 | 247 | 513 | 146 | 0.6785 | 0.68 | 0.2645 | 0.26 | [5 empty] | Механизм исполнительный, масса: до 20 кг//привод
| Приказ от 30.01.2024 № 55/пр прил.5 табл.1 п.2 | Производство работ осуществляется на территории действующего предприятия с наличием в зоне производства работ одного или нескольких из следующих факторов: - разветвленной сети транспортных и инженерных коммуникаций; - стесненных условий для складирования материалов; - действующего технологического оборудования; - движения технологического транспорта ОЗП=1,15; ЭМ=1,15 к расх.; ЗПМ=1,15; ТЗ=1,15; ТЗМ=1,15 | [21 empty] | Производство работ осуществляется на территории действующего предприятия с наличием в зоне производства работ одного или нескольких из следующих факторов: - разветвленной сети транспортных и инженерных коммуникаций; - стесненных условий для складирования материалов; - действующего технологического оборудования; - движения технологического транспорта ОЗП=1,15; ЭМ=1,15 к расх.; ЗПМ=1,15; ТЗ=1,15; ТЗМ=1,15
| 1 | ИНДЕКС К ПОЗИЦИИ: Индексы пересчета в т.у.ц. по статьям затрат СМР/ПНР ОЗП=22,53; ЭМ=11,42; ЗПМ=22,53; МАТ=8,56 | [22 empty] | ИНДЕКС К ПОЗИЦИИ: Индексы пересчета в т.у.ц. по статьям затрат СМР/ПНР ОЗП=22,53; ЭМ=11,42; ЗПМ=22,53; МАТ=8,56
|  |  | Накладные расходы 90% ФОТ (от 393) | З/пМех 10: 354
|  |  | Сметная прибыль 46% ФОТ (от 393) | З/пМех 10: 181
1645 О | ТЦ_69.3.01.02_77_7728668928_03.10.2024_02_877 | Привод PDF 03/230.D-S |  | 4: шт; 5: 1; 6: 3 988,75 23500/ИндО224; З/пМех 14: 0; З/пМех 15: 0; З/пМех 16: 0; З/пМех 17: 0 | [5 empty] | Привод PDF 03/230.D-S
|  | Цена ПЗ=23500/ИндО224 | [23 empty] | Цена ПЗ=23500/ИндО224
| Приказ от 04.08.2020 № 421/пр п.92в | Заготовительно-складские расходы для оборудования - 1,2% ПЗ=1,2% (ОЗП=1,2%; ЭМ=1,2%; МАТ=1,2%) | [21 empty] | Заготовительно-складские расходы для оборудования - 1,2% ПЗ=1,2% (ОЗП=1,2%; ЭМ=1,2%; МАТ=1,2%)
| ТЗ п. 13 | Транспортные расходы в размере 6% от отпускной цены на оборудование 6 % ПЗ=1,06 (ОЗП=1,06; ЭМ=1,06; МАТ=1,06) | [21 empty] | Транспортные расходы в размере 6% от отпускной цены на оборудование 6 % ПЗ=1,06 (ОЗП=1,06; ЭМ=1,06; МАТ=1,06)
| 2 | ИНДЕКС К ПОЗИЦИИ: Индексы пересчета в т.у.ц. на оборудование МАТ=0 | [22 empty] | ИНДЕКС К ПОЗИЦИИ: Индексы пересчета в т.у.ц. на оборудование МАТ=0
1646 | ТЕРм08-01-081-01 Приказ Администрации ЛО от 20.10.15 №28 | Аппарат (кнопка, ключ управления, замок электромагнитной блокировки, звуковой сигнал, сигнальная лампа) управления и сигнализации, количество подключаемых концов: до 2 |  | 1 шт. | 1 | 37.39 | 23.7 | 12.34 | 1.13 | 686 | 534 | 141 | 25 | 1.2995 | 1.3 | 0.046 | 0.05 | [5 empty] | Аппарат (кнопка, ключ управления, замок электромагнитной блокировки, звуковой сигнал, сигнальная лампа) управления и сигнализации, количество подключаемых концов: до 2
| Приказ от 30.01.2024 № 55/пр прил.5 табл.1 п.2 | Производство работ осуществляется на территории действующего предприятия с наличием в зоне производства работ одного или нескольких из следующих факторов: - разветвленной сети транспортных и инженерных коммуникаций; - стесненных условий для складирования материалов; - действующего технологического оборудования; - движения технологического транспорта ОЗП=1,15; ЭМ=1,15 к расх.; ЗПМ=1,15; ТЗ=1,15; ТЗМ=1,15 | [21 empty] | Производство работ осуществляется на территории действующего предприятия с наличием в зоне производства работ одного или нескольких из следующих факторов: - разветвленной сети транспортных и инженерных коммуникаций; - стесненных условий для складирования материалов; - действующего технологического оборудования; - движения технологического транспорта ОЗП=1,15; ЭМ=1,15 к расх.; ЗПМ=1,15; ТЗ=1,15; ТЗМ=1,15
| 1 | ИНДЕКС К ПОЗИЦИИ: Индексы пересчета в т.у.ц. по статьям затрат СМР/ПНР ОЗП=22,53; ЭМ=11,42; ЗПМ=22,53; МАТ=8,56 | [22 empty] | ИНДЕКС К ПОЗИЦИИ: Индексы пересчета в т.у.ц. по статьям затрат СМР/ПНР ОЗП=22,53; ЭМ=11,42; ЗПМ=22,53; МАТ=8,56
|  |  | Накладные расходы 97% ФОТ (от 559) | З/пМех 10: 542
|  |  | Сметная прибыль 51% ФОТ (от 559) | З/пМех 10: 285
1647 О | ТЦ_61.2.04.10_77_7728668928_03.10.2024_02_869 | Выносной пульт CR-TOP PDU2 (Кнопочный пост №2) |  | 4: ШТ; 5: 1; 6: 1 456,87 8583,25/ИндО224; З/пМех 14: 0; З/пМех 15: 0; З/пМех 16: 0; З/пМех 17: 0 | [5 empty] | Выносной пульт CR-TOP PDU2 (Кнопочный пост №2)
|  | Цена ПЗ=8583,25/ИндО224 | [23 empty] | Цена ПЗ=8583,25/ИндО224
| Приказ от 04.08.2020 № 421/пр п.92в | Заготовительно-складские расходы для оборудования - 1,2% ПЗ=1,2% (ОЗП=1,2%; ЭМ=1,2%; МАТ=1,2%) | [21 empty] | Заготовительно-складские расходы для оборудования - 1,2% ПЗ=1,2% (ОЗП=1,2%; ЭМ=1,2%; МАТ=1,2%)
| ТЗ п. 13 | Транспортные расходы в размере 6% от отпускной цены на оборудование 6 % ПЗ=1,06 (ОЗП=1,06; ЭМ=1,06; МАТ=1,06) | [21 empty] | Транспортные расходы в размере 6% от отпускной цены на оборудование 6 % ПЗ=1,06 (ОЗП=1,06; ЭМ=1,06; МАТ=1,06)
| 2 | ИНДЕКС К ПОЗИЦИИ: Индексы пересчета в т.у.ц. на оборудование МАТ=0 | [22 empty] | ИНДЕКС К ПОЗИЦИИ: Индексы пересчета в т.у.ц. на оборудование МАТ=0
Материалы | [21 empty] | Материалы
1648 | ТЕР20-02-002-01 Приказ Администрации ЛО от 20.10.15 №28 | Установка решеток жалюзийных площадью в свету: до 0,5 м2 |  | 1 решетка | 1 | 37.6 | 29.97 | 3.3 |  | 750 | 675 | 38 |  | 1.763 | 1.76 | 0 | 0 | [5 empty] | Установка решеток жалюзийных площадью в свету: до 0,5 м2
| ОП п.1.20.19 | Индивидуальные испытания систем вентиляции и кондиционирования воздуха ОЗП=1,05; ЭМ=1,05 к расх.; ТЗ=1,05 | [21 empty] | Индивидуальные испытания систем вентиляции и кондиционирования воздуха ОЗП=1,05; ЭМ=1,05 к расх.; ТЗ=1,05
| Приказ от 30.01.2024 № 55/пр прил.5 табл.1 п.2 | Производство работ осуществляется на территории действующего предприятия с наличием в зоне производства работ одного или нескольких из следующих факторов: - разветвленной сети транспортных и инженерных коммуникаций; - стесненных условий для складирования материалов; - действующего технологического оборудования; - движения технологического транспорта ОЗП=1,15; ЭМ=1,15 к расх.; ЗПМ=1,15; ТЗ=1,15; ТЗМ=1,15 | [21 empty] | Производство работ осуществляется на территории действующего предприятия с наличием в зоне производства работ одного или нескольких из следующих факторов: - разветвленной сети транспортных и инженерных коммуникаций; - стесненных условий для складирования материалов; - действующего технологического оборудования; - движения технологического транспорта ОЗП=1,15; ЭМ=1,15 к расх.; ЗПМ=1,15; ТЗ=1,15; ТЗМ=1,15
| 1 | ИНДЕКС К ПОЗИЦИИ: Индексы пересчета в т.у.ц. по статьям затрат СМР/ПНР ОЗП=22,53; ЭМ=11,42; ЗПМ=22,53; МАТ=8,56 | [22 empty] | ИНДЕКС К ПОЗИЦИИ: Индексы пересчета в т.у.ц. по статьям затрат СМР/ПНР ОЗП=22,53; ЭМ=11,42; ЗПМ=22,53; МАТ=8,56
|  |  | Накладные расходы 121% ФОТ (от 675) | З/пМех 10: 817
|  |  | Сметная прибыль 72% ФОТ (от 675) | З/пМех 10: 486
1649 | ТССЦ-301-3387 Приказ Администрации ЛО от 20.10.15 №28 | Решетка жалюзийная наружная из алюминия круглого сечения марки: IGC 200 (SYSTEMAIR), диаметром 200 мм |  | 4: шт.; 5: 1; 6: 484.07; З/пМех 10: 4144; З/пМех 14: 0; З/пМех 15: 0; З/пМех 16: 0; З/пМех 17: 0 | [5 empty] | Решетка жалюзийная наружная из алюминия круглого сечения марки: IGC 200 (SYSTEMAIR), диаметром 200 мм
| 1 | ИНДЕКС К ПОЗИЦИИ: Индексы пересчета в т.у.ц. по статьям затрат СМР/ПНР ОЗП=22,53; ЭМ=11,42; ЗПМ=22,53; МАТ=8,56 | [22 empty] | ИНДЕКС К ПОЗИЦИИ: Индексы пересчета в т.у.ц. по статьям затрат СМР/ПНР ОЗП=22,53; ЭМ=11,42; ЗПМ=22,53; МАТ=8,56
1650 | ТЕР20-02-001-01 Приказ Администрации ЛО от 20.10.15 №28 | Установка воздухораспределителей, предназначенных для подачи воздуха: в рабочую зону, массой до 20 кг |  | 1 воздухораспределитель | 2 | 44.98 | 26.96 | 5.33 |  | 1554 | 1215 | 122 |  | 1.606 | 3.21 | 0 | 0 | [5 empty] | Установка воздухораспределителей, предназначенных для подачи воздуха: в рабочую зону, массой до 20 кг
| ОП п.1.20.19 | Индивидуальные испытания систем вентиляции и кондиционирования воздуха ОЗП=1,05; ЭМ=1,05 к расх.; ТЗ=1,05 | [21 empty] | Индивидуальные испытания систем вентиляции и кондиционирования воздуха ОЗП=1,05; ЭМ=1,05 к расх.; ТЗ=1,05
| Приказ от 30.01.2024 № 55/пр прил.5 табл.1 п.2 | Производство работ осуществляется на территории действующего предприятия с наличием в зоне производства работ одного или нескольких из следующих факторов: - разветвленной сети транспортных и инженерных коммуникаций; - стесненных условий для складирования материалов; - действующего технологического оборудования; - движения технологического транспорта ОЗП=1,15; ЭМ=1,15 к расх.; ЗПМ=1,15; ТЗ=1,15; ТЗМ=1,15 | [21 empty] | Производство работ осуществляется на территории действующего предприятия с наличием в зоне производства работ одного или нескольких из следующих факторов: - разветвленной сети транспортных и инженерных коммуникаций; - стесненных условий для складирования материалов; - действующего технологического оборудования; - движения технологического транспорта ОЗП=1,15; ЭМ=1,15 к расх.; ЗПМ=1,15; ТЗ=1,15; ТЗМ=1,15
| 1 | ИНДЕКС К ПОЗИЦИИ: Индексы пересчета в т.у.ц. по статьям затрат СМР/ПНР ОЗП=22,53; ЭМ=11,42; ЗПМ=22,53; МАТ=8,56 | [22 empty] | ИНДЕКС К ПОЗИЦИИ: Индексы пересчета в т.у.ц. по статьям затрат СМР/ПНР ОЗП=22,53; ЭМ=11,42; ЗПМ=22,53; МАТ=8,56
|  |  | Накладные расходы 121% ФОТ (от 1 215) | З/пМех 10: 1470
|  |  | Сметная прибыль 72% ФОТ (от 1 215) | З/пМех 10: 875
1651 | ТССЦ-301-1057 Приказ Администрации ЛО от 20.10.15 №28 | Диффузоры потолочные пластиковые "АРКТОС" марки ДПУ: универсальные ДПУ-М, диаметр 160 мм |  | 4: шт.; 5: 2; 6: 132.44; З/пМех 10: 2267; З/пМех 14: 0; З/пМех 15: 0; З/пМех 16: 0; З/пМех 17: 0 | [5 empty] | Диффузоры потолочные пластиковые "АРКТОС" марки ДПУ: универсальные ДПУ-М, диаметр 160 мм
| 1 | ИНДЕКС К ПОЗИЦИИ: Индексы пересчета в т.у.ц. по статьям затрат СМР/ПНР ОЗП=22,53; ЭМ=11,42; ЗПМ=22,53; МАТ=8,56 | [22 empty] | ИНДЕКС К ПОЗИЦИИ: Индексы пересчета в т.у.ц. по статьям затрат СМР/ПНР ОЗП=22,53; ЭМ=11,42; ЗПМ=22,53; МАТ=8,56
Воздушные клапана | [21 empty] | Воздушные клапана
1652 | ТЕР20-02-006-01 Приказ Администрации ЛО от 20.10.15 №28 | Установка заслонок воздушных и клапанов воздушных КВР с электрическим или пневматическим приводом: диаметром до 250 мм |  | 1 шт. | 2 | 65.56 | 33.46 | 2.77 |  | 2073 | 1508 | 63 |  | 1.9682 | 3.94 | 0 | 0 | [5 empty] | Установка заслонок воздушных и клапанов воздушных КВР с электрическим или пневматическим приводом: диаметром до 250 мм
| ОП п.1.20.19 | Индивидуальные испытания систем вентиляции и кондиционирования воздуха ОЗП=1,05; ЭМ=1,05 к расх.; ТЗ=1,05 | [21 empty] | Индивидуальные испытания систем вентиляции и кондиционирования воздуха ОЗП=1,05; ЭМ=1,05 к расх.; ТЗ=1,05
| Приказ от 30.01.2024 № 55/пр прил.5 табл.1 п.2 | Производство работ осуществляется на территории действующего предприятия с наличием в зоне производства работ одного или нескольких из следующих факторов: - разветвленной сети транспортных и инженерных коммуникаций; - стесненных условий для складирования материалов; - действующего технологического оборудования; - движения технологического транспорта ОЗП=1,15; ЭМ=1,15 к расх.; ЗПМ=1,15; ТЗ=1,15; ТЗМ=1,15 | [21 empty] | Производство работ осуществляется на территории действующего предприятия с наличием в зоне производства работ одного или нескольких из следующих факторов: - разветвленной сети транспортных и инженерных коммуникаций; - стесненных условий для складирования материалов; - действующего технологического оборудования; - движения технологического транспорта ОЗП=1,15; ЭМ=1,15 к расх.; ЗПМ=1,15; ТЗ=1,15; ТЗМ=1,15
| 1 | ИНДЕКС К ПОЗИЦИИ: Индексы пересчета в т.у.ц. по статьям затрат СМР/ПНР ОЗП=22,53; ЭМ=11,42; ЗПМ=22,53; МАТ=8,56 | [22 empty] | ИНДЕКС К ПОЗИЦИИ: Индексы пересчета в т.у.ц. по статьям затрат СМР/ПНР ОЗП=22,53; ЭМ=11,42; ЗПМ=22,53; МАТ=8,56
|  |  | Накладные расходы 121% ФОТ (от 1 508) | З/пМех 10: 1825
|  |  | Сметная прибыль 72% ФОТ (от 1 508) | З/пМех 10: 1086
1653 | ТССЦ-301-7537 Приказ Администрации ЛО от 20.10.15 №28 | Клапаны воздушные для круглых каналов КВК-250М с электроприводом 6 Hм DAF2.06(S) Polar Bear// КВК 160М (применит.) |  | 4: шт.; 5: 2; 6: 2428.88; З/пМех 10: 41582; З/пМех 14: 0; З/пМех 15: 0; З/пМех 16: 0; З/пМех 17: 0 | [5 empty] | Клапаны воздушные для круглых каналов КВК-250М с электроприводом 6 Hм DAF2.06(S) Polar Bear// КВК 160М (применит.)
| 1 | ИНДЕКС К ПОЗИЦИИ: Индексы пересчета в т.у.ц. по статьям затрат СМР/ПНР ОЗП=22,53; ЭМ=11,42; ЗПМ=22,53; МАТ=8,56 | [22 empty] | ИНДЕКС К ПОЗИЦИИ: Индексы пересчета в т.у.ц. по статьям затрат СМР/ПНР ОЗП=22,53; ЭМ=11,42; ЗПМ=22,53; МАТ=8,56
Воздуховоды | [21 empty] | Воздуховоды
1654 | ТЕР20-01-001-01 Приказ Администрации ЛО от 20.10.15 №28 | Прокладка воздуховодов из листовой, оцинкованной стали и алюминия класса Н (нормальные) толщиной: 0,5 мм, диаметром до 200 мм с фасонными частями |  | 100 м2 поверхности воздуховодов | 0.028 | 4285.76 | 3358.59 | 213.03 | 14.67 | 2358 | 2119 | 68 | 9 | 202.691 | 5.68 | 0.598 | 0.02 | [5 empty] | Прокладка воздуховодов из листовой, оцинкованной стали и алюминия класса Н (нормальные) толщиной: 0,5 мм, диаметром до 200 мм с фасонными частями
| ОП п.1.20.19 | Индивидуальные испытания систем вентиляции и кондиционирования воздуха ОЗП=1,05; ЭМ=1,05 к расх.; ТЗ=1,05 | [21 empty] | Индивидуальные испытания систем вентиляции и кондиционирования воздуха ОЗП=1,05; ЭМ=1,05 к расх.; ТЗ=1,05
| Приказ от 30.01.2024 № 55/пр прил.5 табл.1 п.2 | Производство работ осуществляется на территории действующего предприятия с наличием в зоне производства работ одного или нескольких из следующих факторов: - разветвленной сети транспортных и инженерных коммуникаций; - стесненных условий для складирования материалов; - действующего технологического оборудования; - движения технологического транспорта ОЗП=1,15; ЭМ=1,15 к расх.; ЗПМ=1,15; ТЗ=1,15; ТЗМ=1,15 | [21 empty] | Производство работ осуществляется на территории действующего предприятия с наличием в зоне производства работ одного или нескольких из следующих факторов: - разветвленной сети транспортных и инженерных коммуникаций; - стесненных условий для складирования материалов; - действующего технологического оборудования; - движения технологического транспорта ОЗП=1,15; ЭМ=1,15 к расх.; ЗПМ=1,15; ТЗ=1,15; ТЗМ=1,15
| 1 | ИНДЕКС К ПОЗИЦИИ: Индексы пересчета в т.у.ц. по статьям затрат СМР/ПНР ОЗП=22,53; ЭМ=11,42; ЗПМ=22,53; МАТ=8,56 | [22 empty] | ИНДЕКС К ПОЗИЦИИ: Индексы пересчета в т.у.ц. по статьям затрат СМР/ПНР ОЗП=22,53; ЭМ=11,42; ЗПМ=22,53; МАТ=8,56
|  |  | Накладные расходы 121% ФОТ (от 2 128) | З/пМех 10: 2575
|  |  | Сметная прибыль 72% ФОТ (от 2 128) | З/пМех 10: 1532
1655 | ТЦ_19.1.01.05_78_7802658647_02.10.2024_02_2.2 | Гибкие тепло- звукоизолированные воздуховоды ø160 мм |  | 4: пог.м; 5: 1.6; 6: 25,82 216,67/ИндМ223; З/пМех 10: 354; З/пМех 14: 0; З/пМех 15: 0; З/пМех 16: 0; З/пМех 17: 0 | [5 empty] | Гибкие тепло- звукоизолированные воздуховоды ø160 мм
|  | Цена МАТ=216,67/ИндМ223 | [23 empty] | Цена МАТ=216,67/ИндМ223
| ТЗ п. 13 | Транспортно-заготовительно-складские расходы, как разница в процентах между сметной и оптовой ценой материала аналога по ТССЦ-2000 - 2% ПЗ=2% (ОЗП=2%; ЭМ=2%; МАТ=2%) | [21 empty] | Транспортно-заготовительно-складские расходы, как разница в процентах между сметной и оптовой ценой материала аналога по ТССЦ-2000 - 2% ПЗ=2% (ОЗП=2%; ЭМ=2%; МАТ=2%)
| 1 | ИНДЕКС К ПОЗИЦИИ: Индексы пересчета в т.у.ц. по статьям затрат СМР/ПНР ОЗП=22,53; ЭМ=11,42; ЗПМ=22,53; МАТ=8,56 | [22 empty] | ИНДЕКС К ПОЗИЦИИ: Индексы пересчета в т.у.ц. по статьям затрат СМР/ПНР ОЗП=22,53; ЭМ=11,42; ЗПМ=22,53; МАТ=8,56
1656 | ТЦ_19.1.01.03_78_7802658647_02.10.2024_02_5.2 | Воздуховод из оцинкованной стали ø200 b=0.5 мм |  | 4: пог.м; 5: 1.9; 6: 94,33 791,67/ИндМ223; З/пМех 10: 1534; З/пМех 14: 0; З/пМех 15: 0; З/пМех 16: 0; З/пМех 17: 0 | [5 empty] | Воздуховод из оцинкованной стали ø200 b=0.5 мм
|  | Цена МАТ=791,67/ИндМ223 | [23 empty] | Цена МАТ=791,67/ИндМ223
| ТЗ п. 13 | Транспортно-заготовительно-складские расходы, как разница в процентах между сметной и оптовой ценой материала аналога по ТССЦ-2000 - 2% ПЗ=2% (ОЗП=2%; ЭМ=2%; МАТ=2%) | [21 empty] | Транспортно-заготовительно-складские расходы, как разница в процентах между сметной и оптовой ценой материала аналога по ТССЦ-2000 - 2% ПЗ=2% (ОЗП=2%; ЭМ=2%; МАТ=2%)
| 1 | ИНДЕКС К ПОЗИЦИИ: Индексы пересчета в т.у.ц. по статьям затрат СМР/ПНР ОЗП=22,53; ЭМ=11,42; ЗПМ=22,53; МАТ=8,56 | [22 empty] | ИНДЕКС К ПОЗИЦИИ: Индексы пересчета в т.у.ц. по статьям затрат СМР/ПНР ОЗП=22,53; ЭМ=11,42; ЗПМ=22,53; МАТ=8,56
1657 | ТЦ_19.1.01.13_78_7802658647_02.10.2024_02_28.2 | Переход круглого сечения ø200 на ø160 |  | 4: шт; 5: 1; 6: 36,74 308.33/ИндМ223; З/пМех 10: 315; З/пМех 14: 0; З/пМех 15: 0; З/пМех 16: 0; З/пМех 17: 0 | [5 empty] | Переход круглого сечения ø200 на ø160
|  | Цена МАТ=308.33/ИндМ223 | [23 empty] | Цена МАТ=308.33/ИндМ223
| ТЗ п. 13 | Транспортно-заготовительно-складские расходы, как разница в процентах между сметной и оптовой ценой материала аналога по ТССЦ-2000 - 2% ПЗ=2% (ОЗП=2%; ЭМ=2%; МАТ=2%) | [21 empty] | Транспортно-заготовительно-складские расходы, как разница в процентах между сметной и оптовой ценой материала аналога по ТССЦ-2000 - 2% ПЗ=2% (ОЗП=2%; ЭМ=2%; МАТ=2%)
| 1 | ИНДЕКС К ПОЗИЦИИ: Индексы пересчета в т.у.ц. по статьям затрат СМР/ПНР ОЗП=22,53; ЭМ=11,42; ЗПМ=22,53; МАТ=8,56 | [22 empty] | ИНДЕКС К ПОЗИЦИИ: Индексы пересчета в т.у.ц. по статьям затрат СМР/ПНР ОЗП=22,53; ЭМ=11,42; ЗПМ=22,53; МАТ=8,56
1658 | ТЦ_19.1.01.13_78_7802658647_02.10.2024_02_39.2 | Тройник круглого воздуховода ø160 на ø160 на ø160 |  | 4: шт; 5: 1; 6: 55,61 466,67/ИндМ223; З/пМех 10: 476; З/пМех 14: 0; З/пМех 15: 0; З/пМех 16: 0; З/пМех 17: 0 | [5 empty] | Тройник круглого воздуховода ø160 на ø160 на ø160
|  | Цена МАТ=466,67/ИндМ223 | [23 empty] | Цена МАТ=466,67/ИндМ223
| ТЗ п. 13 | Транспортно-заготовительно-складские расходы, как разница в процентах между сметной и оптовой ценой материала аналога по ТССЦ-2000 - 2% ПЗ=2% (ОЗП=2%; ЭМ=2%; МАТ=2%) | [21 empty] | Транспортно-заготовительно-складские расходы, как разница в процентах между сметной и оптовой ценой материала аналога по ТССЦ-2000 - 2% ПЗ=2% (ОЗП=2%; ЭМ=2%; МАТ=2%)
| 1 | ИНДЕКС К ПОЗИЦИИ: Индексы пересчета в т.у.ц. по статьям затрат СМР/ПНР ОЗП=22,53; ЭМ=11,42; ЗПМ=22,53; МАТ=8,56 | [22 empty] | ИНДЕКС К ПОЗИЦИИ: Индексы пересчета в т.у.ц. по статьям затрат СМР/ПНР ОЗП=22,53; ЭМ=11,42; ЗПМ=22,53; МАТ=8,56
1659 | ТЦ_19.1.01.13_78_7802658647_02.10.2024_02_17.2 | Отвод круглого воздуховода 45° ø160 |  | 4: шт; 5: 8; 6: 35,75 300/ИндМ223; З/пМех 10: 2448; З/пМех 14: 0; З/пМех 15: 0; З/пМех 16: 0; З/пМех 17: 0 | [5 empty] | Отвод круглого воздуховода 45° ø160
|  | Цена МАТ=300/ИндМ223 | [23 empty] | Цена МАТ=300/ИндМ223
| ТЗ п. 13 | Транспортно-заготовительно-складские расходы, как разница в процентах между сметной и оптовой ценой материала аналога по ТССЦ-2000 - 2% ПЗ=2% (ОЗП=2%; ЭМ=2%; МАТ=2%) | [21 empty] | Транспортно-заготовительно-складские расходы, как разница в процентах между сметной и оптовой ценой материала аналога по ТССЦ-2000 - 2% ПЗ=2% (ОЗП=2%; ЭМ=2%; МАТ=2%)
| 1 | ИНДЕКС К ПОЗИЦИИ: Индексы пересчета в т.у.ц. по статьям затрат СМР/ПНР ОЗП=22,53; ЭМ=11,42; ЗПМ=22,53; МАТ=8,56 | [22 empty] | ИНДЕКС К ПОЗИЦИИ: Индексы пересчета в т.у.ц. по статьям затрат СМР/ПНР ОЗП=22,53; ЭМ=11,42; ЗПМ=22,53; МАТ=8,56
1660 | ТЦ_19.1.01.13_78_7802658647_02.10.2024_02_69.2 | Отвод круглого воздуховода 90° ø160 |  | 4: шт; 5: 3; 6: 56,10 470,83/ИндМ223; З/пМех 10: 1441; З/пМех 14: 0; З/пМех 15: 0; З/пМех 16: 0; З/пМех 17: 0 | [5 empty] | Отвод круглого воздуховода 90° ø160
|  | Цена МАТ=470,83/ИндМ223 | [23 empty] | Цена МАТ=470,83/ИндМ223
| ТЗ п. 13 | Транспортно-заготовительно-складские расходы, как разница в процентах между сметной и оптовой ценой материала аналога по ТССЦ-2000 - 2% ПЗ=2% (ОЗП=2%; ЭМ=2%; МАТ=2%) | [21 empty] | Транспортно-заготовительно-складские расходы, как разница в процентах между сметной и оптовой ценой материала аналога по ТССЦ-2000 - 2% ПЗ=2% (ОЗП=2%; ЭМ=2%; МАТ=2%)
| 1 | ИНДЕКС К ПОЗИЦИИ: Индексы пересчета в т.у.ц. по статьям затрат СМР/ПНР ОЗП=22,53; ЭМ=11,42; ЗПМ=22,53; МАТ=8,56 | [22 empty] | ИНДЕКС К ПОЗИЦИИ: Индексы пересчета в т.у.ц. по статьям затрат СМР/ПНР ОЗП=22,53; ЭМ=11,42; ЗПМ=22,53; МАТ=8,56
1661 | ТЕР20-01-001-08 Приказ Администрации ЛО от 20.10.15 №28 | Прокладка воздуховодов из листовой, оцинкованной стали и алюминия класса Н (нормальные) толщиной: 0,7 мм, диаметром до 800 мм//толщ.0,8 мм д.160, 200 мм с фасонными частями (применит.) |  | 100 м2 поверхности воздуховодов | 0.2231 | 2860.69 | 2002.02 | 199.88 | 10.15 | 11830 | 10063 | 509 | 51 | 120.8224 | 26.96 | 0.414 | 0.09 | [5 empty] | Прокладка воздуховодов из листовой, оцинкованной стали и алюминия класса Н (нормальные) толщиной: 0,7 мм, диаметром до 800 мм//толщ.0,8 мм д.160, 200 мм с фасонными частями (применит.)
| ОП п.1.20.19 | Индивидуальные испытания систем вентиляции и кондиционирования воздуха ОЗП=1,05; ЭМ=1,05 к расх.; ТЗ=1,05 | [21 empty] | Индивидуальные испытания систем вентиляции и кондиционирования воздуха ОЗП=1,05; ЭМ=1,05 к расх.; ТЗ=1,05
| Приказ от 30.01.2024 № 55/пр прил.5 табл.1 п.2 | Производство работ осуществляется на территории действующего предприятия с наличием в зоне производства работ одного или нескольких из следующих факторов: - разветвленной сети транспортных и инженерных коммуникаций; - стесненных условий для складирования материалов; - действующего технологического оборудования; - движения технологического транспорта ОЗП=1,15; ЭМ=1,15 к расх.; ЗПМ=1,15; ТЗ=1,15; ТЗМ=1,15 | [21 empty] | Производство работ осуществляется на территории действующего предприятия с наличием в зоне производства работ одного или нескольких из следующих факторов: - разветвленной сети транспортных и инженерных коммуникаций; - стесненных условий для складирования материалов; - действующего технологического оборудования; - движения технологического транспорта ОЗП=1,15; ЭМ=1,15 к расх.; ЗПМ=1,15; ТЗ=1,15; ТЗМ=1,15
| 1 | ИНДЕКС К ПОЗИЦИИ: Индексы пересчета в т.у.ц. по статьям затрат СМР/ПНР ОЗП=22,53; ЭМ=11,42; ЗПМ=22,53; МАТ=8,56 | [22 empty] | ИНДЕКС К ПОЗИЦИИ: Индексы пересчета в т.у.ц. по статьям затрат СМР/ПНР ОЗП=22,53; ЭМ=11,42; ЗПМ=22,53; МАТ=8,56
|  |  | Накладные расходы 121% ФОТ (от 10 114) | З/пМех 10: 12238
|  |  | Сметная прибыль 72% ФОТ (от 10 114) | З/пМех 10: 7282
1662 | ТЦ_19.1.01.03_78_7802658647_02.10.2024_02_286.2 | Воздуховод из оцинкованной стали δ=0,8 Ø160 |  | 4: пог.м; 5: 38; 6: 241,30 2025/ИндМ223; З/пМех 10: 78491; З/пМех 14: 0; З/пМех 15: 0; З/пМех 16: 0; З/пМех 17: 0 | [5 empty] | Воздуховод из оцинкованной стали δ=0,8 Ø160
|  | Цена МАТ=2025/ИндМ223 | [23 empty] | Цена МАТ=2025/ИндМ223
| ТЗ п. 13 | Транспортно-заготовительно-складские расходы, как разница в процентах между сметной и оптовой ценой материала аналога по ТССЦ-2000 - 2% ПЗ=2% (ОЗП=2%; ЭМ=2%; МАТ=2%) | [21 empty] | Транспортно-заготовительно-складские расходы, как разница в процентах между сметной и оптовой ценой материала аналога по ТССЦ-2000 - 2% ПЗ=2% (ОЗП=2%; ЭМ=2%; МАТ=2%)
| 1 | ИНДЕКС К ПОЗИЦИИ: Индексы пересчета в т.у.ц. по статьям затрат СМР/ПНР ОЗП=22,53; ЭМ=11,42; ЗПМ=22,53; МАТ=8,56 | [22 empty] | ИНДЕКС К ПОЗИЦИИ: Индексы пересчета в т.у.ц. по статьям затрат СМР/ПНР ОЗП=22,53; ЭМ=11,42; ЗПМ=22,53; МАТ=8,56
1663 | ТЦ_19.1.01.03_78_7802658647_02.10.2024_02_287.2 | Воздуховод из оцинкованной стали δ=0,8 Ø200 |  | 4: пог.м; 5: 2.5; 6: 264,73 2221,67/ИндМ223; З/пМех 10: 5665; З/пМех 14: 0; З/пМех 15: 0; З/пМех 16: 0; З/пМех 17: 0 | [5 empty] | Воздуховод из оцинкованной стали δ=0,8 Ø200
|  | Цена МАТ=2221,67/ИндМ223 | [23 empty] | Цена МАТ=2221,67/ИндМ223
| ТЗ п. 13 | Транспортно-заготовительно-складские расходы, как разница в процентах между сметной и оптовой ценой материала аналога по ТССЦ-2000 - 2% ПЗ=2% (ОЗП=2%; ЭМ=2%; МАТ=2%) | [21 empty] | Транспортно-заготовительно-складские расходы, как разница в процентах между сметной и оптовой ценой материала аналога по ТССЦ-2000 - 2% ПЗ=2% (ОЗП=2%; ЭМ=2%; МАТ=2%)
| 1 | ИНДЕКС К ПОЗИЦИИ: Индексы пересчета в т.у.ц. по статьям затрат СМР/ПНР ОЗП=22,53; ЭМ=11,42; ЗПМ=22,53; МАТ=8,56 | [22 empty] | ИНДЕКС К ПОЗИЦИИ: Индексы пересчета в т.у.ц. по статьям затрат СМР/ПНР ОЗП=22,53; ЭМ=11,42; ЗПМ=22,53; МАТ=8,56
1664 | ТЦ_19.1.01.13_78_7802658647_02.10.2024_02_17.2 | Отвод круглого воздуховода 45° ø160 |  | 4: шт; 5: 4; 6: 35,75 300/ИндМ223; З/пМех 10: 1224; З/пМех 14: 0; З/пМех 15: 0; З/пМех 16: 0; З/пМех 17: 0 | [5 empty] | Отвод круглого воздуховода 45° ø160
|  | Цена МАТ=300/ИндМ223 | [23 empty] | Цена МАТ=300/ИндМ223
| ТЗ п. 13 | Транспортно-заготовительно-складские расходы, как разница в процентах между сметной и оптовой ценой материала аналога по ТССЦ-2000 - 2% ПЗ=2% (ОЗП=2%; ЭМ=2%; МАТ=2%) | [21 empty] | Транспортно-заготовительно-складские расходы, как разница в процентах между сметной и оптовой ценой материала аналога по ТССЦ-2000 - 2% ПЗ=2% (ОЗП=2%; ЭМ=2%; МАТ=2%)
| 1 | ИНДЕКС К ПОЗИЦИИ: Индексы пересчета в т.у.ц. по статьям затрат СМР/ПНР ОЗП=22,53; ЭМ=11,42; ЗПМ=22,53; МАТ=8,56 | [22 empty] | ИНДЕКС К ПОЗИЦИИ: Индексы пересчета в т.у.ц. по статьям затрат СМР/ПНР ОЗП=22,53; ЭМ=11,42; ЗПМ=22,53; МАТ=8,56
1665 | ТЦ_19.1.01.13_78_7802658647_02.10.2024_02_99.2 | Отвод круглого воздуховода 90° Ø200 |  | 4: шт; 5: 3; 6: 47,46 398,33/ИндМ223; З/пМех 10: 1219; З/пМех 14: 0; З/пМех 15: 0; З/пМех 16: 0; З/пМех 17: 0 | [5 empty] | Отвод круглого воздуховода 90° Ø200
|  | Цена МАТ=398,33/ИндМ223 | [23 empty] | Цена МАТ=398,33/ИндМ223
| ТЗ п. 13 | Транспортно-заготовительно-складские расходы, как разница в процентах между сметной и оптовой ценой материала аналога по ТССЦ-2000 - 2% ПЗ=2% (ОЗП=2%; ЭМ=2%; МАТ=2%) | [21 empty] | Транспортно-заготовительно-складские расходы, как разница в процентах между сметной и оптовой ценой материала аналога по ТССЦ-2000 - 2% ПЗ=2% (ОЗП=2%; ЭМ=2%; МАТ=2%)
| 1 | ИНДЕКС К ПОЗИЦИИ: Индексы пересчета в т.у.ц. по статьям затрат СМР/ПНР ОЗП=22,53; ЭМ=11,42; ЗПМ=22,53; МАТ=8,56 | [22 empty] | ИНДЕКС К ПОЗИЦИИ: Индексы пересчета в т.у.ц. по статьям затрат СМР/ПНР ОЗП=22,53; ЭМ=11,42; ЗПМ=22,53; МАТ=8,56
1666 | ТЦ_19.1.01.13_78_7802658647_02.10.2024_02_281.2 | Тройник прямоугольный с круглой врезкой 400x300 на 400x300 на ø200 |  | 4: шт; 5: 1; 6: 254,70 2137,50/ИндМ223; З/пМех 10: 2180; З/пМех 14: 0; З/пМех 15: 0; З/пМех 16: 0; З/пМех 17: 0 | [5 empty] | Тройник прямоугольный с круглой врезкой 400x300 на 400x300 на ø200
|  | Цена МАТ=2137,50/ИндМ223 | [23 empty] | Цена МАТ=2137,50/ИндМ223
| ТЗ п. 13 | Транспортно-заготовительно-складские расходы, как разница в процентах между сметной и оптовой ценой материала аналога по ТССЦ-2000 - 2% ПЗ=2% (ОЗП=2%; ЭМ=2%; МАТ=2%) | [21 empty] | Транспортно-заготовительно-складские расходы, как разница в процентах между сметной и оптовой ценой материала аналога по ТССЦ-2000 - 2% ПЗ=2% (ОЗП=2%; ЭМ=2%; МАТ=2%)
| 1 | ИНДЕКС К ПОЗИЦИИ: Индексы пересчета в т.у.ц. по статьям затрат СМР/ПНР ОЗП=22,53; ЭМ=11,42; ЗПМ=22,53; МАТ=8,56 | [22 empty] | ИНДЕКС К ПОЗИЦИИ: Индексы пересчета в т.у.ц. по статьям затрат СМР/ПНР ОЗП=22,53; ЭМ=11,42; ЗПМ=22,53; МАТ=8,56
Огнезащитное покрытие | [21 empty] | Огнезащитное покрытие
1667 | ТЕР26-02-008-01 Приказ Администрации ЛО от 20.10.15 №28 | Огнезащитное покрытие металлоконструкций воздуховодов приточно-вытяжных систем составом «Файрекс-300» с пределом огнестойкости: 0,5 часа |  | 100 м2 обрабатываемой поверхности | 0.21 | 27787.85 | 4487.06 | 954.03 |  | 63688 | 21230 | 2288 |  | 274.1025 | 57.56 | 0 | 0 | [5 empty] | Огнезащитное покрытие металлоконструкций воздуховодов приточно-вытяжных систем составом «Файрекс-300» с пределом огнестойкости: 0,5 часа
|  | 27 078,14 = 28 978,76 - 0,11 x 17 278,39 | [24 empty] | 27 078,14 = 28 978,76 - 0,11 x 17 278,39
| Приказ от 30.01.2024 № 55/пр прил.5 табл.1 п.2 | Производство работ осуществляется на территории действующего предприятия с наличием в зоне производства работ одного или нескольких из следующих факторов: - разветвленной сети транспортных и инженерных коммуникаций; - стесненных условий для складирования материалов; - действующего технологического оборудования; - движения технологического транспорта ОЗП=1,15; ЭМ=1,15 к расх.; ЗПМ=1,15; ТЗ=1,15; ТЗМ=1,15 | [21 empty] | Производство работ осуществляется на территории действующего предприятия с наличием в зоне производства работ одного или нескольких из следующих факторов: - разветвленной сети транспортных и инженерных коммуникаций; - стесненных условий для складирования материалов; - действующего технологического оборудования; - движения технологического транспорта ОЗП=1,15; ЭМ=1,15 к расх.; ЗПМ=1,15; ТЗ=1,15; ТЗМ=1,15
| 1 | ИНДЕКС К ПОЗИЦИИ: Индексы пересчета в т.у.ц. по статьям затрат СМР/ПНР ОЗП=22,53; ЭМ=11,42; ЗПМ=22,53; МАТ=8,56 | [22 empty] | ИНДЕКС К ПОЗИЦИИ: Индексы пересчета в т.у.ц. по статьям затрат СМР/ПНР ОЗП=22,53; ЭМ=11,42; ЗПМ=22,53; МАТ=8,56
|  |  | Накладные расходы 97% ФОТ (от 21 230) | З/пМех 10: 20593
|  |  | Сметная прибыль 55% ФОТ (от 21 230) | З/пМех 10: 11677
1668 | ТССЦ-113-0740 Приказ Администрации ЛО от 20.10.15 №28 | Материал базальтовый огнезащитный рулонный, марка: "МБОР-5Ф" |  | 4: м2; 5: 21; 6: 35.24; З/пМех 10: 6335; З/пМех 14: 0; З/пМех 15: 0; З/пМех 16: 0; З/пМех 17: 0 | [5 empty] | Материал базальтовый огнезащитный рулонный, марка: "МБОР-5Ф"
| 1 | ИНДЕКС К ПОЗИЦИИ: Индексы пересчета в т.у.ц. по статьям затрат СМР/ПНР ОЗП=22,53; ЭМ=11,42; ЗПМ=22,53; МАТ=8,56 | [22 empty] | ИНДЕКС К ПОЗИЦИИ: Индексы пересчета в т.у.ц. по статьям затрат СМР/ПНР ОЗП=22,53; ЭМ=11,42; ЗПМ=22,53; МАТ=8,56
1669 | ТЕР26-01-054-01 Приказ Администрации ЛО от 20.10.15 №28 | Обертывание поверхности изоляции рулонными материалами насухо с проклейкой швов//теплоогнезащитное покрытие (применит.) |  | 100 м2 поверхности покрытия изоляции | 0.016 | 1184.2 | 602.04 | 76.05 |  | 300 | 217 | 14 |  | 36.777 | 0.59 | 0 | 0 | [5 empty] | Обертывание поверхности изоляции рулонными материалами насухо с проклейкой швов//теплоогнезащитное покрытие (применит.)
|  | 1 095,75 = 3 057,17 - 0,0126 x 1 636,57 - 0,03 x 10 937,14 - 0,115 x 13 880,33 - 0,00126 x 13 056,39 | [24 empty] | 1 095,75 = 3 057,17 - 0,0126 x 1 636,57 - 0,03 x 10 937,14 - 0,115 x 13 880,33 - 0,00126 x 13 056,39
| Приказ от 30.01.2024 № 55/пр прил.5 табл.1 п.2 | Производство работ осуществляется на территории действующего предприятия с наличием в зоне производства работ одного или нескольких из следующих факторов: - разветвленной сети транспортных и инженерных коммуникаций; - стесненных условий для складирования материалов; - действующего технологического оборудования; - движения технологического транспорта ОЗП=1,15; ЭМ=1,15 к расх.; ЗПМ=1,15; ТЗ=1,15; ТЗМ=1,15 | [21 empty] | Производство работ осуществляется на территории действующего предприятия с наличием в зоне производства работ одного или нескольких из следующих факторов: - разветвленной сети транспортных и инженерных коммуникаций; - стесненных условий для складирования материалов; - действующего технологического оборудования; - движения технологического транспорта ОЗП=1,15; ЭМ=1,15 к расх.; ЗПМ=1,15; ТЗ=1,15; ТЗМ=1,15
| 1 | ИНДЕКС К ПОЗИЦИИ: Индексы пересчета в т.у.ц. по статьям затрат СМР/ПНР ОЗП=22,53; ЭМ=11,42; ЗПМ=22,53; МАТ=8,56 | [22 empty] | ИНДЕКС К ПОЗИЦИИ: Индексы пересчета в т.у.ц. по статьям затрат СМР/ПНР ОЗП=22,53; ЭМ=11,42; ЗПМ=22,53; МАТ=8,56
|  |  | Накладные расходы 97% ФОТ (от 217) | З/пМех 10: 210
|  |  | Сметная прибыль 55% ФОТ (от 217) | З/пМех 10: 119
1670 | ТССЦ-113-0740 Приказ Администрации ЛО от 20.10.15 №28 | Материал базальтовый огнезащитный рулонный (применит.) |  | 4: м2; 5: 1.6; 6: 35.24; З/пМех 10: 483; З/пМех 14: 0; З/пМех 15: 0; З/пМех 16: 0; З/пМех 17: 0 | [5 empty] | Материал базальтовый огнезащитный рулонный (применит.)
| 1 | ИНДЕКС К ПОЗИЦИИ: Индексы пересчета в т.у.ц. по статьям затрат СМР/ПНР ОЗП=22,53; ЭМ=11,42; ЗПМ=22,53; МАТ=8,56 | [22 empty] | ИНДЕКС К ПОЗИЦИИ: Индексы пересчета в т.у.ц. по статьям затрат СМР/ПНР ОЗП=22,53; ЭМ=11,42; ЗПМ=22,53; МАТ=8,56
Итого прямые затраты по разделу в текущих ценах |  |  |  | З/пМех 10: 254985; Осн.З/п 11: 55961; Эк.Маш 12: 4614; З/пМех 13: 282; З/пМех 15: 147.58; З/пМех 17: 0.51 | [10 empty] | Итого прямые затраты по разделу в текущих ценах
Накладные расходы |  |  |  | З/пМех 10: 61164 | [10 empty] | Накладные расходы
Сметная прибыль |  |  |  | З/пМех 10: 35382 | [10 empty] | Сметная прибыль
Итого по разделу 17 Система П14 |  |  |  | З/пМех 10: 351531; З/пМех 15: 147.58; З/пМех 17: 0.51 | [10 empty] | Итого по разделу 17 Система П14
Раздел 18. Система П15 | [20 empty] | Раздел 18. Система П15
1671 | ТЕР20-05-001-01 Приказ Администрации ЛО от 20.10.15 №28 | Установка фильтров ячейковых |  | 1 м2 поверхности в свету | 0.125 | 187.16 | 89.14 | 9.67 |  | 359 | 251 | 14 |  | 4.999 | 0.62 | 0 | 0 | [5 empty] | Установка фильтров ячейковых
| ОП п.1.20.19 | Индивидуальные испытания систем вентиляции и кондиционирования воздуха ОЗП=1,05; ЭМ=1,05 к расх.; ТЗ=1,05 | [21 empty] | Индивидуальные испытания систем вентиляции и кондиционирования воздуха ОЗП=1,05; ЭМ=1,05 к расх.; ТЗ=1,05
| Приказ от 30.01.2024 № 55/пр прил.5 табл.1 п.2 | Производство работ осуществляется на территории действующего предприятия с наличием в зоне производства работ одного или нескольких из следующих факторов: - разветвленной сети транспортных и инженерных коммуникаций; - стесненных условий для складирования материалов; - действующего технологического оборудования; - движения технологического транспорта ОЗП=1,15; ЭМ=1,15 к расх.; ЗПМ=1,15; ТЗ=1,15; ТЗМ=1,15 | [21 empty] | Производство работ осуществляется на территории действующего предприятия с наличием в зоне производства работ одного или нескольких из следующих факторов: - разветвленной сети транспортных и инженерных коммуникаций; - стесненных условий для складирования материалов; - действующего технологического оборудования; - движения технологического транспорта ОЗП=1,15; ЭМ=1,15 к расх.; ЗПМ=1,15; ТЗ=1,15; ТЗМ=1,15
| 1 | ИНДЕКС К ПОЗИЦИИ: Индексы пересчета в т.у.ц. по статьям затрат СМР/ПНР ОЗП=22,53; ЭМ=11,42; ЗПМ=22,53; МАТ=8,56 | [22 empty] | ИНДЕКС К ПОЗИЦИИ: Индексы пересчета в т.у.ц. по статьям затрат СМР/ПНР ОЗП=22,53; ЭМ=11,42; ЗПМ=22,53; МАТ=8,56
|  |  | Накладные расходы 121% ФОТ (от 251) | З/пМех 10: 304
|  |  | Сметная прибыль 72% ФОТ (от 251) | З/пМех 10: 181
1672 О | ТЦ_19.3.03.05_77_7728668928_03.10.2024_02_879 | Корпус фильтра МЕД (UTR)50-25 (N) UKFM |  | 4: шт; 5: 1; 6: 11 485,36 67666,75/ИндО224; З/пМех 14: 0; З/пМех 15: 0; З/пМех 16: 0; З/пМех 17: 0 | [5 empty] | Корпус фильтра МЕД (UTR)50-25 (N) UKFM
|  | Цена ПЗ=67666,75/ИндО224 | [23 empty] | Цена ПЗ=67666,75/ИндО224
| Приказ от 04.08.2020 № 421/пр п.92в | Заготовительно-складские расходы для оборудования - 1,2% ПЗ=1,2% (ОЗП=1,2%; ЭМ=1,2%; МАТ=1,2%) | [21 empty] | Заготовительно-складские расходы для оборудования - 1,2% ПЗ=1,2% (ОЗП=1,2%; ЭМ=1,2%; МАТ=1,2%)
| ТЗ п. 13 | Транспортные расходы в размере 6% от отпускной цены на оборудование 6 % ПЗ=1,06 (ОЗП=1,06; ЭМ=1,06; МАТ=1,06) | [21 empty] | Транспортные расходы в размере 6% от отпускной цены на оборудование 6 % ПЗ=1,06 (ОЗП=1,06; ЭМ=1,06; МАТ=1,06)
| 2 | ИНДЕКС К ПОЗИЦИИ: Индексы пересчета в т.у.ц. на оборудование МАТ=0 | [22 empty] | ИНДЕКС К ПОЗИЦИИ: Индексы пересчета в т.у.ц. на оборудование МАТ=0
1673 О | ТЦ_19.3.03.05_77_7728668928_03.10.2024_02_880 | Вставка карманная фильтрующая WFUM 50-25 G3 |  | 4: шт; 5: 1; 6: 749,67 4416,75/ИндО224; З/пМех 14: 0; З/пМех 15: 0; З/пМех 16: 0; З/пМех 17: 0 | [5 empty] | Вставка карманная фильтрующая WFUM 50-25 G3
|  | Цена ПЗ=4416,75/ИндО224 | [23 empty] | Цена ПЗ=4416,75/ИндО224
| Приказ от 04.08.2020 № 421/пр п.92в | Заготовительно-складские расходы для оборудования - 1,2% ПЗ=1,2% (ОЗП=1,2%; ЭМ=1,2%; МАТ=1,2%) | [21 empty] | Заготовительно-складские расходы для оборудования - 1,2% ПЗ=1,2% (ОЗП=1,2%; ЭМ=1,2%; МАТ=1,2%)
| ТЗ п. 13 | Транспортные расходы в размере 6% от отпускной цены на оборудование 6 % ПЗ=1,06 (ОЗП=1,06; ЭМ=1,06; МАТ=1,06) | [21 empty] | Транспортные расходы в размере 6% от отпускной цены на оборудование 6 % ПЗ=1,06 (ОЗП=1,06; ЭМ=1,06; МАТ=1,06)
| 2 | ИНДЕКС К ПОЗИЦИИ: Индексы пересчета в т.у.ц. на оборудование МАТ=0 | [22 empty] | ИНДЕКС К ПОЗИЦИИ: Индексы пересчета в т.у.ц. на оборудование МАТ=0
1674 | ТЕР20-02-006-07 Приказ Администрации ЛО от 20.10.15 №28 | Установка заслонок воздушных и клапанов воздушных КВР с электрическим или пневматическим приводом: периметром до 1600 мм |  | 1 шт. | 1 | 60.39 | 37.77 | 2.96 |  | 1053 | 851 | 34 |  | 2.2218 | 2.22 | 0 | 0 | [5 empty] | Установка заслонок воздушных и клапанов воздушных КВР с электрическим или пневматическим приводом: периметром до 1600 мм
| ОП п.1.20.19 | Индивидуальные испытания систем вентиляции и кондиционирования воздуха ОЗП=1,05; ЭМ=1,05 к расх.; ТЗ=1,05 | [21 empty] | Индивидуальные испытания систем вентиляции и кондиционирования воздуха ОЗП=1,05; ЭМ=1,05 к расх.; ТЗ=1,05
| Приказ от 30.01.2024 № 55/пр прил.5 табл.1 п.2 | Производство работ осуществляется на территории действующего предприятия с наличием в зоне производства работ одного или нескольких из следующих факторов: - разветвленной сети транспортных и инженерных коммуникаций; - стесненных условий для складирования материалов; - действующего технологического оборудования; - движения технологического транспорта ОЗП=1,15; ЭМ=1,15 к расх.; ЗПМ=1,15; ТЗ=1,15; ТЗМ=1,15 | [21 empty] | Производство работ осуществляется на территории действующего предприятия с наличием в зоне производства работ одного или нескольких из следующих факторов: - разветвленной сети транспортных и инженерных коммуникаций; - стесненных условий для складирования материалов; - действующего технологического оборудования; - движения технологического транспорта ОЗП=1,15; ЭМ=1,15 к расх.; ЗПМ=1,15; ТЗ=1,15; ТЗМ=1,15
| 1 | ИНДЕКС К ПОЗИЦИИ: Индексы пересчета в т.у.ц. по статьям затрат СМР/ПНР ОЗП=22,53; ЭМ=11,42; ЗПМ=22,53; МАТ=8,56 | [22 empty] | ИНДЕКС К ПОЗИЦИИ: Индексы пересчета в т.у.ц. по статьям затрат СМР/ПНР ОЗП=22,53; ЭМ=11,42; ЗПМ=22,53; МАТ=8,56
|  |  | Накладные расходы 121% ФОТ (от 851) | З/пМех 10: 1030
|  |  | Сметная прибыль 72% ФОТ (от 851) | З/пМех 10: 613
1675 О | ТЦ_19.3.01.04_77_7728668928_03.10.2024_02_881 | Заслонка регулирующая ZR 50-25 |  | 4: шт; 5: 1; 6: 1 725,64 10166,75/ИндО224; З/пМех 14: 0; З/пМех 15: 0; З/пМех 16: 0; З/пМех 17: 0 | [5 empty] | Заслонка регулирующая ZR 50-25
|  | Цена ПЗ=10166,75/ИндО224 | [23 empty] | Цена ПЗ=10166,75/ИндО224
| Приказ от 04.08.2020 № 421/пр п.92в | Заготовительно-складские расходы для оборудования - 1,2% ПЗ=1,2% (ОЗП=1,2%; ЭМ=1,2%; МАТ=1,2%) | [21 empty] | Заготовительно-складские расходы для оборудования - 1,2% ПЗ=1,2% (ОЗП=1,2%; ЭМ=1,2%; МАТ=1,2%)
| ТЗ п. 13 | Транспортные расходы в размере 6% от отпускной цены на оборудование 6 % ПЗ=1,06 (ОЗП=1,06; ЭМ=1,06; МАТ=1,06) | [21 empty] | Транспортные расходы в размере 6% от отпускной цены на оборудование 6 % ПЗ=1,06 (ОЗП=1,06; ЭМ=1,06; МАТ=1,06)
| 2 | ИНДЕКС К ПОЗИЦИИ: Индексы пересчета в т.у.ц. на оборудование МАТ=0 | [22 empty] | ИНДЕКС К ПОЗИЦИИ: Индексы пересчета в т.у.ц. на оборудование МАТ=0
1676 | ТЕР20-02-018-01 Приказ Администрации ЛО от 20.10.15 №28 | Установка вставок гибких |  | 1 м2 | 0.25 | 123.37 | 115.05 | 1.45 |  | 667 | 648 | 4 |  | 6.9431 | 1.74 | 0 | 0 | [5 empty] | Установка вставок гибких
| ОП п.1.20.19 | Индивидуальные испытания систем вентиляции и кондиционирования воздуха ОЗП=1,05; ЭМ=1,05 к расх.; ТЗ=1,05 | [21 empty] | Индивидуальные испытания систем вентиляции и кондиционирования воздуха ОЗП=1,05; ЭМ=1,05 к расх.; ТЗ=1,05
| Приказ от 30.01.2024 № 55/пр прил.5 табл.1 п.2 | Производство работ осуществляется на территории действующего предприятия с наличием в зоне производства работ одного или нескольких из следующих факторов: - разветвленной сети транспортных и инженерных коммуникаций; - стесненных условий для складирования материалов; - действующего технологического оборудования; - движения технологического транспорта ОЗП=1,15; ЭМ=1,15 к расх.; ЗПМ=1,15; ТЗ=1,15; ТЗМ=1,15 | [21 empty] | Производство работ осуществляется на территории действующего предприятия с наличием в зоне производства работ одного или нескольких из следующих факторов: - разветвленной сети транспортных и инженерных коммуникаций; - стесненных условий для складирования материалов; - действующего технологического оборудования; - движения технологического транспорта ОЗП=1,15; ЭМ=1,15 к расх.; ЗПМ=1,15; ТЗ=1,15; ТЗМ=1,15
| 1 | ИНДЕКС К ПОЗИЦИИ: Индексы пересчета в т.у.ц. по статьям затрат СМР/ПНР ОЗП=22,53; ЭМ=11,42; ЗПМ=22,53; МАТ=8,56 | [22 empty] | ИНДЕКС К ПОЗИЦИИ: Индексы пересчета в т.у.ц. по статьям затрат СМР/ПНР ОЗП=22,53; ЭМ=11,42; ЗПМ=22,53; МАТ=8,56
|  |  | Накладные расходы 121% ФОТ (от 648) | З/пМех 10: 784
|  |  | Сметная прибыль 72% ФОТ (от 648) | З/пМех 10: 467
1677 О | ТЦ_19.2.01.02_77_7728668928_03.10.2024_02_882 | Вставка гибкая WG 50-25 |  | 4: шт; 5: 2; 6: 608,20 3583,25/ИндО224; З/пМех 14: 0; З/пМех 15: 0; З/пМех 16: 0; З/пМех 17: 0 | [5 empty] | Вставка гибкая WG 50-25
|  | Цена ПЗ=3583,25/ИндО224 | [23 empty] | Цена ПЗ=3583,25/ИндО224
| Приказ от 04.08.2020 № 421/пр п.92в | Заготовительно-складские расходы для оборудования - 1,2% ПЗ=1,2% (ОЗП=1,2%; ЭМ=1,2%; МАТ=1,2%) | [21 empty] | Заготовительно-складские расходы для оборудования - 1,2% ПЗ=1,2% (ОЗП=1,2%; ЭМ=1,2%; МАТ=1,2%)
| ТЗ п. 13 | Транспортные расходы в размере 6% от отпускной цены на оборудование 6 % ПЗ=1,06 (ОЗП=1,06; ЭМ=1,06; МАТ=1,06) | [21 empty] | Транспортные расходы в размере 6% от отпускной цены на оборудование 6 % ПЗ=1,06 (ОЗП=1,06; ЭМ=1,06; МАТ=1,06)
| 2 | ИНДЕКС К ПОЗИЦИИ: Индексы пересчета в т.у.ц. на оборудование МАТ=0 | [22 empty] | ИНДЕКС К ПОЗИЦИИ: Индексы пересчета в т.у.ц. на оборудование МАТ=0
1678 | ТЕР20-04-001-01 Приказ Администрации ЛО от 20.10.15 №28 | Установка агрегатов воздушно-отопительных массой: до 0,25 т |  | 1 агрегат | 1 | 294.64 | 163.66 | 38.41 | 1.41 | 4918 | 3687 | 439 | 32 | 9.8774 | 9.88 | 0.0575 | 0.06 | [5 empty] | Установка агрегатов воздушно-отопительных массой: до 0,25 т
| ОП п.1.20.19 | Индивидуальные испытания систем вентиляции и кондиционирования воздуха ОЗП=1,05; ЭМ=1,05 к расх.; ТЗ=1,05 | [21 empty] | Индивидуальные испытания систем вентиляции и кондиционирования воздуха ОЗП=1,05; ЭМ=1,05 к расх.; ТЗ=1,05
| Приказ от 30.01.2024 № 55/пр прил.5 табл.1 п.2 | Производство работ осуществляется на территории действующего предприятия с наличием в зоне производства работ одного или нескольких из следующих факторов: - разветвленной сети транспортных и инженерных коммуникаций; - стесненных условий для складирования материалов; - действующего технологического оборудования; - движения технологического транспорта ОЗП=1,15; ЭМ=1,15 к расх.; ЗПМ=1,15; ТЗ=1,15; ТЗМ=1,15 | [21 empty] | Производство работ осуществляется на территории действующего предприятия с наличием в зоне производства работ одного или нескольких из следующих факторов: - разветвленной сети транспортных и инженерных коммуникаций; - стесненных условий для складирования материалов; - действующего технологического оборудования; - движения технологического транспорта ОЗП=1,15; ЭМ=1,15 к расх.; ЗПМ=1,15; ТЗ=1,15; ТЗМ=1,15
| 1 | ИНДЕКС К ПОЗИЦИИ: Индексы пересчета в т.у.ц. по статьям затрат СМР/ПНР ОЗП=22,53; ЭМ=11,42; ЗПМ=22,53; МАТ=8,56 | [22 empty] | ИНДЕКС К ПОЗИЦИИ: Индексы пересчета в т.у.ц. по статьям затрат СМР/ПНР ОЗП=22,53; ЭМ=11,42; ЗПМ=22,53; МАТ=8,56
|  |  | Накладные расходы 121% ФОТ (от 3 719) | З/пМех 10: 4500
|  |  | Сметная прибыль 72% ФОТ (от 3 719) | З/пМех 10: 2678
1679 О | ТЦ_64.5.02.00_77_7728668928_03.10.2024_02_883 | Воздухонагреватель водяной МЕД (UTR)50-25 (N) NWW/3 |  | 4: шт; 5: 1; 6: 25 658,16 151166,75/ИндО224; З/пМех 14: 0; З/пМех 15: 0; З/пМех 16: 0; З/пМех 17: 0 | [5 empty] | Воздухонагреватель водяной МЕД (UTR)50-25 (N) NWW/3
|  | Цена ПЗ=151166,75/ИндО224 | [23 empty] | Цена ПЗ=151166,75/ИндО224
| Приказ от 04.08.2020 № 421/пр п.92в | Заготовительно-складские расходы для оборудования - 1,2% ПЗ=1,2% (ОЗП=1,2%; ЭМ=1,2%; МАТ=1,2%) | [21 empty] | Заготовительно-складские расходы для оборудования - 1,2% ПЗ=1,2% (ОЗП=1,2%; ЭМ=1,2%; МАТ=1,2%)
| ТЗ п. 13 | Транспортные расходы в размере 6% от отпускной цены на оборудование 6 % ПЗ=1,06 (ОЗП=1,06; ЭМ=1,06; МАТ=1,06) | [21 empty] | Транспортные расходы в размере 6% от отпускной цены на оборудование 6 % ПЗ=1,06 (ОЗП=1,06; ЭМ=1,06; МАТ=1,06)
| 2 | ИНДЕКС К ПОЗИЦИИ: Индексы пересчета в т.у.ц. на оборудование МАТ=0 | [22 empty] | ИНДЕКС К ПОЗИЦИИ: Индексы пересчета в т.у.ц. на оборудование МАТ=0
1680 | ТЕР20-06-013-01 Приказ Администрации ЛО от 20.10.15 №28 | Установка блоков тепломассообмена производительностью: до 10 тыс. м3/час |  | 10 блоков | 0.1 | 5150.48 | 3673.07 | 1083.53 | 70.81 | 9850 | 8275 | 1237 | 160 | 201.3748 | 20.14 | 2.8865 | 0.29 | [5 empty] | Установка блоков тепломассообмена производительностью: до 10 тыс. м3/час
| ОП п.1.20.19 | Индивидуальные испытания систем вентиляции и кондиционирования воздуха ОЗП=1,05; ЭМ=1,05 к расх.; ТЗ=1,05 | [21 empty] | Индивидуальные испытания систем вентиляции и кондиционирования воздуха ОЗП=1,05; ЭМ=1,05 к расх.; ТЗ=1,05
| Приказ от 30.01.2024 № 55/пр прил.5 табл.1 п.2 | Производство работ осуществляется на территории действующего предприятия с наличием в зоне производства работ одного или нескольких из следующих факторов: - разветвленной сети транспортных и инженерных коммуникаций; - стесненных условий для складирования материалов; - действующего технологического оборудования; - движения технологического транспорта ОЗП=1,15; ЭМ=1,15 к расх.; ЗПМ=1,15; ТЗ=1,15; ТЗМ=1,15 | [21 empty] | Производство работ осуществляется на территории действующего предприятия с наличием в зоне производства работ одного или нескольких из следующих факторов: - разветвленной сети транспортных и инженерных коммуникаций; - стесненных условий для складирования материалов; - действующего технологического оборудования; - движения технологического транспорта ОЗП=1,15; ЭМ=1,15 к расх.; ЗПМ=1,15; ТЗ=1,15; ТЗМ=1,15
| 1 | ИНДЕКС К ПОЗИЦИИ: Индексы пересчета в т.у.ц. по статьям затрат СМР/ПНР ОЗП=22,53; ЭМ=11,42; ЗПМ=22,53; МАТ=8,56 | [22 empty] | ИНДЕКС К ПОЗИЦИИ: Индексы пересчета в т.у.ц. по статьям затрат СМР/ПНР ОЗП=22,53; ЭМ=11,42; ЗПМ=22,53; МАТ=8,56
|  |  | Накладные расходы 121% ФОТ (от 8 435) | З/пМех 10: 10206
|  |  | Сметная прибыль 72% ФОТ (от 8 435) | З/пМех 10: 6073
1681 О | ТЦ_64.1.00.00_77_7728668928_03.10.2024_02_885 | Вентилятор МЕД UTR 50-25 (N) W1.25-0,55х30 |  | 4: шт; 5: 1; 6: 36 492,85 215000/ИндО224; З/пМех 14: 0; З/пМех 15: 0; З/пМех 16: 0; З/пМех 17: 0 | [5 empty] | Вентилятор МЕД UTR 50-25 (N) W1.25-0,55х30
|  | Цена ПЗ=215000/ИндО224 | [23 empty] | Цена ПЗ=215000/ИндО224
| Приказ от 04.08.2020 № 421/пр п.92в | Заготовительно-складские расходы для оборудования - 1,2% ПЗ=1,2% (ОЗП=1,2%; ЭМ=1,2%; МАТ=1,2%) | [21 empty] | Заготовительно-складские расходы для оборудования - 1,2% ПЗ=1,2% (ОЗП=1,2%; ЭМ=1,2%; МАТ=1,2%)
| ТЗ п. 13 | Транспортные расходы в размере 6% от отпускной цены на оборудование 6 % ПЗ=1,06 (ОЗП=1,06; ЭМ=1,06; МАТ=1,06) | [21 empty] | Транспортные расходы в размере 6% от отпускной цены на оборудование 6 % ПЗ=1,06 (ОЗП=1,06; ЭМ=1,06; МАТ=1,06)
| 2 | ИНДЕКС К ПОЗИЦИИ: Индексы пересчета в т.у.ц. на оборудование МАТ=0 | [22 empty] | ИНДЕКС К ПОЗИЦИИ: Индексы пересчета в т.у.ц. на оборудование МАТ=0
1682 | ТЕР20-02-015-10 Приказ Администрации ЛО от 20.10.15 №28 | Установка шумоглушителей вентиляционных трубчатых типа: ГТП 2-5 сечением 400х400 мм//500х250 мм (применит.) |  | 1 шт. | 1 | 64.78 | 36.9 | 4.62 |  | 1083 | 831 | 53 |  | 2.1977 | 2.2 | 0 | 0 | [5 empty] | Установка шумоглушителей вентиляционных трубчатых типа: ГТП 2-5 сечением 400х400 мм//500х250 мм (применит.)
| ОП п.1.20.19 | Индивидуальные испытания систем вентиляции и кондиционирования воздуха ОЗП=1,05; ЭМ=1,05 к расх.; ТЗ=1,05 | [21 empty] | Индивидуальные испытания систем вентиляции и кондиционирования воздуха ОЗП=1,05; ЭМ=1,05 к расх.; ТЗ=1,05
| Приказ от 30.01.2024 № 55/пр прил.5 табл.1 п.2 | Производство работ осуществляется на территории действующего предприятия с наличием в зоне производства работ одного или нескольких из следующих факторов: - разветвленной сети транспортных и инженерных коммуникаций; - стесненных условий для складирования материалов; - действующего технологического оборудования; - движения технологического транспорта ОЗП=1,15; ЭМ=1,15 к расх.; ЗПМ=1,15; ТЗ=1,15; ТЗМ=1,15 | [21 empty] | Производство работ осуществляется на территории действующего предприятия с наличием в зоне производства работ одного или нескольких из следующих факторов: - разветвленной сети транспортных и инженерных коммуникаций; - стесненных условий для складирования материалов; - действующего технологического оборудования; - движения технологического транспорта ОЗП=1,15; ЭМ=1,15 к расх.; ЗПМ=1,15; ТЗ=1,15; ТЗМ=1,15
| 1 | ИНДЕКС К ПОЗИЦИИ: Индексы пересчета в т.у.ц. по статьям затрат СМР/ПНР ОЗП=22,53; ЭМ=11,42; ЗПМ=22,53; МАТ=8,56 | [22 empty] | ИНДЕКС К ПОЗИЦИИ: Индексы пересчета в т.у.ц. по статьям затрат СМР/ПНР ОЗП=22,53; ЭМ=11,42; ЗПМ=22,53; МАТ=8,56
|  |  | Накладные расходы 121% ФОТ (от 831) | З/пМех 10: 1006
|  |  | Сметная прибыль 72% ФОТ (от 831) | З/пМех 10: 598
1683 О | ТЦ_19.4.02.00_77_7728668928_03.10.2024_02_884 | Шумглушитель МЕД (UTR) 50-25 (N) GSD |  | 4: шт; 5: 1; 6: 20 000,33 117833,25/ИндО224; З/пМех 14: 0; З/пМех 15: 0; З/пМех 16: 0; З/пМех 17: 0 | [5 empty] | Шумглушитель МЕД (UTR) 50-25 (N) GSD
|  | Цена ПЗ=117833,25/ИндО224 | [23 empty] | Цена ПЗ=117833,25/ИндО224
| Приказ от 04.08.2020 № 421/пр п.92в | Заготовительно-складские расходы для оборудования - 1,2% ПЗ=1,2% (ОЗП=1,2%; ЭМ=1,2%; МАТ=1,2%) | [21 empty] | Заготовительно-складские расходы для оборудования - 1,2% ПЗ=1,2% (ОЗП=1,2%; ЭМ=1,2%; МАТ=1,2%)
| ТЗ п. 13 | Транспортные расходы в размере 6% от отпускной цены на оборудование 6 % ПЗ=1,06 (ОЗП=1,06; ЭМ=1,06; МАТ=1,06) | [21 empty] | Транспортные расходы в размере 6% от отпускной цены на оборудование 6 % ПЗ=1,06 (ОЗП=1,06; ЭМ=1,06; МАТ=1,06)
| 2 | ИНДЕКС К ПОЗИЦИИ: Индексы пересчета в т.у.ц. на оборудование МАТ=0 | [22 empty] | ИНДЕКС К ПОЗИЦИИ: Индексы пересчета в т.у.ц. на оборудование МАТ=0
КИПиА | [21 empty] | КИПиА
1684 | ТЕРм11-03-001-01 Приказ Администрации ЛО от 20.10.15 №28 | Приборы, устанавливаемые на металлоконструкциях, щитах и пультах, масса: до 5 кг//термостат |  | 1 шт. | 1 | 12.59 | 11.25 |  |  | 265 | 253 |  |  | 0.598 | 0.6 | 0 | 0 | [5 empty] | Приборы, устанавливаемые на металлоконструкциях, щитах и пультах, масса: до 5 кг//термостат
| Приказ от 30.01.2024 № 55/пр прил.5 табл.1 п.2 | Производство работ осуществляется на территории действующего предприятия с наличием в зоне производства работ одного или нескольких из следующих факторов: - разветвленной сети транспортных и инженерных коммуникаций; - стесненных условий для складирования материалов; - действующего технологического оборудования; - движения технологического транспорта ОЗП=1,15; ЭМ=1,15 к расх.; ЗПМ=1,15; ТЗ=1,15; ТЗМ=1,15 | [21 empty] | Производство работ осуществляется на территории действующего предприятия с наличием в зоне производства работ одного или нескольких из следующих факторов: - разветвленной сети транспортных и инженерных коммуникаций; - стесненных условий для складирования материалов; - действующего технологического оборудования; - движения технологического транспорта ОЗП=1,15; ЭМ=1,15 к расх.; ЗПМ=1,15; ТЗ=1,15; ТЗМ=1,15
| 1 | ИНДЕКС К ПОЗИЦИИ: Индексы пересчета в т.у.ц. по статьям затрат СМР/ПНР ОЗП=22,53; ЭМ=11,42; ЗПМ=22,53; МАТ=8,56 | [22 empty] | ИНДЕКС К ПОЗИЦИИ: Индексы пересчета в т.у.ц. по статьям затрат СМР/ПНР ОЗП=22,53; ЭМ=11,42; ЗПМ=22,53; МАТ=8,56
|  |  | Накладные расходы 90% ФОТ (от 253) | З/пМех 10: 228
|  |  | Сметная прибыль 46% ФОТ (от 253) | З/пМех 10: 116
1685 О | ТЦ_69.3.02.01_77_7728668928_03.10.2024_02_886 | Термостат 3 м (для 1-го водяного нагревателя)) |  | 4: шт; 5: 1; 6: 2 036,81 12000/ИндО224; З/пМех 14: 0; З/пМех 15: 0; З/пМех 16: 0; З/пМех 17: 0 | [5 empty] | Термостат 3 м (для 1-го водяного нагревателя))
|  | Цена ПЗ=12000/ИндО224 | [23 empty] | Цена ПЗ=12000/ИндО224
| Приказ от 04.08.2020 № 421/пр п.92в | Заготовительно-складские расходы для оборудования - 1,2% ПЗ=1,2% (ОЗП=1,2%; ЭМ=1,2%; МАТ=1,2%) | [21 empty] | Заготовительно-складские расходы для оборудования - 1,2% ПЗ=1,2% (ОЗП=1,2%; ЭМ=1,2%; МАТ=1,2%)
| ТЗ п. 13 | Транспортные расходы в размере 6% от отпускной цены на оборудование 6 % ПЗ=1,06 (ОЗП=1,06; ЭМ=1,06; МАТ=1,06) | [21 empty] | Транспортные расходы в размере 6% от отпускной цены на оборудование 6 % ПЗ=1,06 (ОЗП=1,06; ЭМ=1,06; МАТ=1,06)
| 2 | ИНДЕКС К ПОЗИЦИИ: Индексы пересчета в т.у.ц. на оборудование МАТ=0 | [22 empty] | ИНДЕКС К ПОЗИЦИИ: Индексы пересчета в т.у.ц. на оборудование МАТ=0
1686 | ТЕРм11-07-001-03 Приказ Администрации ЛО от 20.10.15 №28 | Узел обвязки приборов//смесительный узел |  | 1 узел | 1 | 27.73 | 23.58 | 3 |  | 575 | 531 | 34 |  | 1.1845 | 1.18 | 0 | 0 | [5 empty] | Узел обвязки приборов//смесительный узел
| Приказ от 30.01.2024 № 55/пр прил.5 табл.1 п.2 | Производство работ осуществляется на территории действующего предприятия с наличием в зоне производства работ одного или нескольких из следующих факторов: - разветвленной сети транспортных и инженерных коммуникаций; - стесненных условий для складирования материалов; - действующего технологического оборудования; - движения технологического транспорта ОЗП=1,15; ЭМ=1,15 к расх.; ЗПМ=1,15; ТЗ=1,15; ТЗМ=1,15 | [21 empty] | Производство работ осуществляется на территории действующего предприятия с наличием в зоне производства работ одного или нескольких из следующих факторов: - разветвленной сети транспортных и инженерных коммуникаций; - стесненных условий для складирования материалов; - действующего технологического оборудования; - движения технологического транспорта ОЗП=1,15; ЭМ=1,15 к расх.; ЗПМ=1,15; ТЗ=1,15; ТЗМ=1,15
| 1 | ИНДЕКС К ПОЗИЦИИ: Индексы пересчета в т.у.ц. по статьям затрат СМР/ПНР ОЗП=22,53; ЭМ=11,42; ЗПМ=22,53; МАТ=8,56 | [22 empty] | ИНДЕКС К ПОЗИЦИИ: Индексы пересчета в т.у.ц. по статьям затрат СМР/ПНР ОЗП=22,53; ЭМ=11,42; ЗПМ=22,53; МАТ=8,56
|  |  | Накладные расходы 90% ФОТ (от 531) | З/пМех 10: 478
|  |  | Сметная прибыль 46% ФОТ (от 531) | З/пМех 10: 244
1687 О | ТЦ_64.4.02.06_77_7728668928_03.10.2024_02_887 | Смесительный узел SURP 40-2,5 (для 1-го водяного нашревателя) |  | 4: шт; 5: 1; 6: 15 205,33 89583,25/ИндО224; З/пМех 14: 0; З/пМех 15: 0; З/пМех 16: 0; З/пМех 17: 0 | [5 empty] | Смесительный узел SURP 40-2,5 (для 1-го водяного нашревателя)
|  | Цена ПЗ=89583,25/ИндО224 | [23 empty] | Цена ПЗ=89583,25/ИндО224
| Приказ от 04.08.2020 № 421/пр п.92в | Заготовительно-складские расходы для оборудования - 1,2% ПЗ=1,2% (ОЗП=1,2%; ЭМ=1,2%; МАТ=1,2%) | [21 empty] | Заготовительно-складские расходы для оборудования - 1,2% ПЗ=1,2% (ОЗП=1,2%; ЭМ=1,2%; МАТ=1,2%)
| ТЗ п. 13 | Транспортные расходы в размере 6% от отпускной цены на оборудование 6 % ПЗ=1,06 (ОЗП=1,06; ЭМ=1,06; МАТ=1,06) | [21 empty] | Транспортные расходы в размере 6% от отпускной цены на оборудование 6 % ПЗ=1,06 (ОЗП=1,06; ЭМ=1,06; МАТ=1,06)
| 2 | ИНДЕКС К ПОЗИЦИИ: Индексы пересчета в т.у.ц. на оборудование МАТ=0 | [22 empty] | ИНДЕКС К ПОЗИЦИИ: Индексы пересчета в т.у.ц. на оборудование МАТ=0
1688 | ТЕРм08-03-575-01 Приказ Администрации ЛО от 20.10.15 №28 | Прибор или аппарат |  | 1 шт. | 1 | 24.95 | 24.22 |  |  | 552 | 546 |  |  | 1.288 | 1.29 | 0 | 0 | [5 empty] | Прибор или аппарат
| Приказ от 30.01.2024 № 55/пр прил.5 табл.1 п.2 | Производство работ осуществляется на территории действующего предприятия с наличием в зоне производства работ одного или нескольких из следующих факторов: - разветвленной сети транспортных и инженерных коммуникаций; - стесненных условий для складирования материалов; - действующего технологического оборудования; - движения технологического транспорта ОЗП=1,15; ЭМ=1,15 к расх.; ЗПМ=1,15; ТЗ=1,15; ТЗМ=1,15 | [21 empty] | Производство работ осуществляется на территории действующего предприятия с наличием в зоне производства работ одного или нескольких из следующих факторов: - разветвленной сети транспортных и инженерных коммуникаций; - стесненных условий для складирования материалов; - действующего технологического оборудования; - движения технологического транспорта ОЗП=1,15; ЭМ=1,15 к расх.; ЗПМ=1,15; ТЗ=1,15; ТЗМ=1,15
| 1 | ИНДЕКС К ПОЗИЦИИ: Индексы пересчета в т.у.ц. по статьям затрат СМР/ПНР ОЗП=22,53; ЭМ=11,42; ЗПМ=22,53; МАТ=8,56 | [22 empty] | ИНДЕКС К ПОЗИЦИИ: Индексы пересчета в т.у.ц. по статьям затрат СМР/ПНР ОЗП=22,53; ЭМ=11,42; ЗПМ=22,53; МАТ=8,56
|  |  | Накладные расходы 97% ФОТ (от 546) | З/пМех 10: 530
|  |  | Сметная прибыль 51% ФОТ (от 546) | З/пМех 10: 278
1689 О | ТЦ_89.1.61.03_77_7728668928_03.10.2024_02_888 | Часточный преобразователь 0,75кВт 220В |  | 4: шт; 5: 1; 6: 4 087,75 24083,25/ИндО224; З/пМех 14: 0; З/пМех 15: 0; З/пМех 16: 0; З/пМех 17: 0 | [5 empty] | Часточный преобразователь 0,75кВт 220В
|  | Цена ПЗ=24083,25/ИндО224 | [23 empty] | Цена ПЗ=24083,25/ИндО224
| Приказ от 04.08.2020 № 421/пр п.92в | Заготовительно-складские расходы для оборудования - 1,2% ПЗ=1,2% (ОЗП=1,2%; ЭМ=1,2%; МАТ=1,2%) | [21 empty] | Заготовительно-складские расходы для оборудования - 1,2% ПЗ=1,2% (ОЗП=1,2%; ЭМ=1,2%; МАТ=1,2%)
| ТЗ п. 13 | Транспортные расходы в размере 6% от отпускной цены на оборудование 6 % ПЗ=1,06 (ОЗП=1,06; ЭМ=1,06; МАТ=1,06) | [21 empty] | Транспортные расходы в размере 6% от отпускной цены на оборудование 6 % ПЗ=1,06 (ОЗП=1,06; ЭМ=1,06; МАТ=1,06)
| 2 | ИНДЕКС К ПОЗИЦИИ: Индексы пересчета в т.у.ц. на оборудование МАТ=0 | [22 empty] | ИНДЕКС К ПОЗИЦИИ: Индексы пересчета в т.у.ц. на оборудование МАТ=0
1690 | ТЕРм11-02-001-01 Приказ Администрации ЛО от 20.10.15 №28 | Прибор, устанавливаемый на резьбовых соединениях, масса: до 1,5 кг |  | 1 шт. | 4 | 23.64 | 22.26 |  |  | 2054 | 2006 |  |  | 1.1845 | 4.74 | 0 | 0 | [5 empty] | Прибор, устанавливаемый на резьбовых соединениях, масса: до 1,5 кг
| Приказ от 30.01.2024 № 55/пр прил.5 табл.1 п.2 | Производство работ осуществляется на территории действующего предприятия с наличием в зоне производства работ одного или нескольких из следующих факторов: - разветвленной сети транспортных и инженерных коммуникаций; - стесненных условий для складирования материалов; - действующего технологического оборудования; - движения технологического транспорта ОЗП=1,15; ЭМ=1,15 к расх.; ЗПМ=1,15; ТЗ=1,15; ТЗМ=1,15 | [21 empty] | Производство работ осуществляется на территории действующего предприятия с наличием в зоне производства работ одного или нескольких из следующих факторов: - разветвленной сети транспортных и инженерных коммуникаций; - стесненных условий для складирования материалов; - действующего технологического оборудования; - движения технологического транспорта ОЗП=1,15; ЭМ=1,15 к расх.; ЗПМ=1,15; ТЗ=1,15; ТЗМ=1,15
| 1 | ИНДЕКС К ПОЗИЦИИ: Индексы пересчета в т.у.ц. по статьям затрат СМР/ПНР ОЗП=22,53; ЭМ=11,42; ЗПМ=22,53; МАТ=8,56 | [22 empty] | ИНДЕКС К ПОЗИЦИИ: Индексы пересчета в т.у.ц. по статьям затрат СМР/ПНР ОЗП=22,53; ЭМ=11,42; ЗПМ=22,53; МАТ=8,56
|  |  | Накладные расходы 90% ФОТ (от 2 006) | З/пМех 10: 1805
|  |  | Сметная прибыль 46% ФОТ (от 2 006) | З/пМех 10: 923
1691 О | ТЦ_63.4.03.01_77_7728668928_03.10.2024_02_889 | Датчик температуры канальный ARK-3 |  | 4: шт; 5: 2; 6: 933,53 5500/ИндО224; З/пМех 14: 0; З/пМех 15: 0; З/пМех 16: 0; З/пМех 17: 0 | [5 empty] | Датчик температуры канальный ARK-3
|  | Цена ПЗ=5500/ИндО224 | [23 empty] | Цена ПЗ=5500/ИндО224
| Приказ от 04.08.2020 № 421/пр п.92в | Заготовительно-складские расходы для оборудования - 1,2% ПЗ=1,2% (ОЗП=1,2%; ЭМ=1,2%; МАТ=1,2%) | [21 empty] | Заготовительно-складские расходы для оборудования - 1,2% ПЗ=1,2% (ОЗП=1,2%; ЭМ=1,2%; МАТ=1,2%)
| ТЗ п. 13 | Транспортные расходы в размере 6% от отпускной цены на оборудование 6 % ПЗ=1,06 (ОЗП=1,06; ЭМ=1,06; МАТ=1,06) | [21 empty] | Транспортные расходы в размере 6% от отпускной цены на оборудование 6 % ПЗ=1,06 (ОЗП=1,06; ЭМ=1,06; МАТ=1,06)
| 2 | ИНДЕКС К ПОЗИЦИИ: Индексы пересчета в т.у.ц. на оборудование МАТ=0 | [22 empty] | ИНДЕКС К ПОЗИЦИИ: Индексы пересчета в т.у.ц. на оборудование МАТ=0
1692 О | ТЦ_63.4.03.01_77_7728668928_03.10.2024_02_890 | Датчик температуры наружного воздуха ARN-3 |  | 4: шт; 5: 1; 6: 452,63 2666,75/ИндО224; З/пМех 14: 0; З/пМех 15: 0; З/пМех 16: 0; З/пМех 17: 0 | [5 empty] | Датчик температуры наружного воздуха ARN-3
|  | Цена ПЗ=2666,75/ИндО224 | [23 empty] | Цена ПЗ=2666,75/ИндО224
| Приказ от 04.08.2020 № 421/пр п.92в | Заготовительно-складские расходы для оборудования - 1,2% ПЗ=1,2% (ОЗП=1,2%; ЭМ=1,2%; МАТ=1,2%) | [21 empty] | Заготовительно-складские расходы для оборудования - 1,2% ПЗ=1,2% (ОЗП=1,2%; ЭМ=1,2%; МАТ=1,2%)
| ТЗ п. 13 | Транспортные расходы в размере 6% от отпускной цены на оборудование 6 % ПЗ=1,06 (ОЗП=1,06; ЭМ=1,06; МАТ=1,06) | [21 empty] | Транспортные расходы в размере 6% от отпускной цены на оборудование 6 % ПЗ=1,06 (ОЗП=1,06; ЭМ=1,06; МАТ=1,06)
| 2 | ИНДЕКС К ПОЗИЦИИ: Индексы пересчета в т.у.ц. на оборудование МАТ=0 | [22 empty] | ИНДЕКС К ПОЗИЦИИ: Индексы пересчета в т.у.ц. на оборудование МАТ=0
1693 О | ТЦ_63.4.03.01_77_7728668928_03.10.2024_02_891 | Датчик температуры воды погружной WTR-3 |  | 4: шт; 5: 1; 6: 862,80 5083,25/ИндО224; З/пМех 14: 0; З/пМех 15: 0; З/пМех 16: 0; З/пМех 17: 0 | [5 empty] | Датчик температуры воды погружной WTR-3
|  | Цена ПЗ=5083,25/ИндО224 | [23 empty] | Цена ПЗ=5083,25/ИндО224
| Приказ от 04.08.2020 № 421/пр п.92в | Заготовительно-складские расходы для оборудования - 1,2% ПЗ=1,2% (ОЗП=1,2%; ЭМ=1,2%; МАТ=1,2%) | [21 empty] | Заготовительно-складские расходы для оборудования - 1,2% ПЗ=1,2% (ОЗП=1,2%; ЭМ=1,2%; МАТ=1,2%)
| ТЗ п. 13 | Транспортные расходы в размере 6% от отпускной цены на оборудование 6 % ПЗ=1,06 (ОЗП=1,06; ЭМ=1,06; МАТ=1,06) | [21 empty] | Транспортные расходы в размере 6% от отпускной цены на оборудование 6 % ПЗ=1,06 (ОЗП=1,06; ЭМ=1,06; МАТ=1,06)
| 2 | ИНДЕКС К ПОЗИЦИИ: Индексы пересчета в т.у.ц. на оборудование МАТ=0 | [22 empty] | ИНДЕКС К ПОЗИЦИИ: Индексы пересчета в т.у.ц. на оборудование МАТ=0
1694 | ТЕРм11-02-001-01 Приказ Администрации ЛО от 20.10.15 №28 | Прибор, устанавливаемый на резьбовых соединениях, масса: до 1,5 кг |  | 1 шт. | 3 | 23.64 | 22.26 |  |  | 1540 | 1505 |  |  | 1.1845 | 3.55 | 0 | 0 | [5 empty] | Прибор, устанавливаемый на резьбовых соединениях, масса: до 1,5 кг
| Приказ от 30.01.2024 № 55/пр прил.5 табл.1 п.2 | Производство работ осуществляется на территории действующего предприятия с наличием в зоне производства работ одного или нескольких из следующих факторов: - разветвленной сети транспортных и инженерных коммуникаций; - стесненных условий для складирования материалов; - действующего технологического оборудования; - движения технологического транспорта ОЗП=1,15; ЭМ=1,15 к расх.; ЗПМ=1,15; ТЗ=1,15; ТЗМ=1,15 | [21 empty] | Производство работ осуществляется на территории действующего предприятия с наличием в зоне производства работ одного или нескольких из следующих факторов: - разветвленной сети транспортных и инженерных коммуникаций; - стесненных условий для складирования материалов; - действующего технологического оборудования; - движения технологического транспорта ОЗП=1,15; ЭМ=1,15 к расх.; ЗПМ=1,15; ТЗ=1,15; ТЗМ=1,15
| 1 | ИНДЕКС К ПОЗИЦИИ: Индексы пересчета в т.у.ц. по статьям затрат СМР/ПНР ОЗП=22,53; ЭМ=11,42; ЗПМ=22,53; МАТ=8,56 | [22 empty] | ИНДЕКС К ПОЗИЦИИ: Индексы пересчета в т.у.ц. по статьям затрат СМР/ПНР ОЗП=22,53; ЭМ=11,42; ЗПМ=22,53; МАТ=8,56
|  |  | Накладные расходы 90% ФОТ (от 1 505) | З/пМех 10: 1355
|  |  | Сметная прибыль 46% ФОТ (от 1 505) | З/пМех 10: 692
1695 О | ТЦ_89.1.61.02_77_7728668928_03.10.2024_02_893 | Преобразователь давления 4-20Ма 1000 Па LFM 108-102G-AL |  | 4: шт; 5: 3; 6: 3 776,59 22250/ИндО224; З/пМех 14: 0; З/пМех 15: 0; З/пМех 16: 0; З/пМех 17: 0 | [5 empty] | Преобразователь давления 4-20Ма 1000 Па LFM 108-102G-AL
|  | Цена ПЗ=22250/ИндО224 | [23 empty] | Цена ПЗ=22250/ИндО224
| Приказ от 04.08.2020 № 421/пр п.92в | Заготовительно-складские расходы для оборудования - 1,2% ПЗ=1,2% (ОЗП=1,2%; ЭМ=1,2%; МАТ=1,2%) | [21 empty] | Заготовительно-складские расходы для оборудования - 1,2% ПЗ=1,2% (ОЗП=1,2%; ЭМ=1,2%; МАТ=1,2%)
| ТЗ п. 13 | Транспортные расходы в размере 6% от отпускной цены на оборудование 6 % ПЗ=1,06 (ОЗП=1,06; ЭМ=1,06; МАТ=1,06) | [21 empty] | Транспортные расходы в размере 6% от отпускной цены на оборудование 6 % ПЗ=1,06 (ОЗП=1,06; ЭМ=1,06; МАТ=1,06)
| 2 | ИНДЕКС К ПОЗИЦИИ: Индексы пересчета в т.у.ц. на оборудование МАТ=0 | [22 empty] | ИНДЕКС К ПОЗИЦИИ: Индексы пересчета в т.у.ц. на оборудование МАТ=0
1696 | ТЕРм11-05-001-01 Приказ Администрации ЛО от 20.10.15 №28 | Механизм исполнительный, масса: до 20 кг//привод |  | 1 шт. | 1 | 64.59 | 10.97 | 44.92 | 6.49 | 835 | 247 | 513 | 146 | 0.6785 | 0.68 | 0.2645 | 0.26 | [5 empty] | Механизм исполнительный, масса: до 20 кг//привод
| Приказ от 30.01.2024 № 55/пр прил.5 табл.1 п.2 | Производство работ осуществляется на территории действующего предприятия с наличием в зоне производства работ одного или нескольких из следующих факторов: - разветвленной сети транспортных и инженерных коммуникаций; - стесненных условий для складирования материалов; - действующего технологического оборудования; - движения технологического транспорта ОЗП=1,15; ЭМ=1,15 к расх.; ЗПМ=1,15; ТЗ=1,15; ТЗМ=1,15 | [21 empty] | Производство работ осуществляется на территории действующего предприятия с наличием в зоне производства работ одного или нескольких из следующих факторов: - разветвленной сети транспортных и инженерных коммуникаций; - стесненных условий для складирования материалов; - действующего технологического оборудования; - движения технологического транспорта ОЗП=1,15; ЭМ=1,15 к расх.; ЗПМ=1,15; ТЗ=1,15; ТЗМ=1,15
| 1 | ИНДЕКС К ПОЗИЦИИ: Индексы пересчета в т.у.ц. по статьям затрат СМР/ПНР ОЗП=22,53; ЭМ=11,42; ЗПМ=22,53; МАТ=8,56 | [22 empty] | ИНДЕКС К ПОЗИЦИИ: Индексы пересчета в т.у.ц. по статьям затрат СМР/ПНР ОЗП=22,53; ЭМ=11,42; ЗПМ=22,53; МАТ=8,56
|  |  | Накладные расходы 90% ФОТ (от 393) | З/пМех 10: 354
|  |  | Сметная прибыль 46% ФОТ (от 393) | З/пМех 10: 181
1697 О | ТЦ_69.3.01.02_77_7728668928_03.10.2024_02_895 | Привод PDF 03/230.D-S |  | 4: шт; 5: 1; 6: 6 959,10 41000/ИндО224; З/пМех 14: 0; З/пМех 15: 0; З/пМех 16: 0; З/пМех 17: 0 | [5 empty] | Привод PDF 03/230.D-S
|  | Цена ПЗ=41000/ИндО224 | [23 empty] | Цена ПЗ=41000/ИндО224
| Приказ от 04.08.2020 № 421/пр п.92в | Заготовительно-складские расходы для оборудования - 1,2% ПЗ=1,2% (ОЗП=1,2%; ЭМ=1,2%; МАТ=1,2%) | [21 empty] | Заготовительно-складские расходы для оборудования - 1,2% ПЗ=1,2% (ОЗП=1,2%; ЭМ=1,2%; МАТ=1,2%)
| ТЗ п. 13 | Транспортные расходы в размере 6% от отпускной цены на оборудование 6 % ПЗ=1,06 (ОЗП=1,06; ЭМ=1,06; МАТ=1,06) | [21 empty] | Транспортные расходы в размере 6% от отпускной цены на оборудование 6 % ПЗ=1,06 (ОЗП=1,06; ЭМ=1,06; МАТ=1,06)
| 2 | ИНДЕКС К ПОЗИЦИИ: Индексы пересчета в т.у.ц. на оборудование МАТ=0 | [22 empty] | ИНДЕКС К ПОЗИЦИИ: Индексы пересчета в т.у.ц. на оборудование МАТ=0
1698 | ТЕРм08-01-081-01 Приказ Администрации ЛО от 20.10.15 №28 | Аппарат (кнопка, ключ управления, замок электромагнитной блокировки, звуковой сигнал, сигнальная лампа) управления и сигнализации, количество подключаемых концов: до 2 |  | 1 шт. | 1 | 37.39 | 23.7 | 12.34 | 1.13 | 686 | 534 | 141 | 25 | 1.2995 | 1.3 | 0.046 | 0.05 | [5 empty] | Аппарат (кнопка, ключ управления, замок электромагнитной блокировки, звуковой сигнал, сигнальная лампа) управления и сигнализации, количество подключаемых концов: до 2
| Приказ от 30.01.2024 № 55/пр прил.5 табл.1 п.2 | Производство работ осуществляется на территории действующего предприятия с наличием в зоне производства работ одного или нескольких из следующих факторов: - разветвленной сети транспортных и инженерных коммуникаций; - стесненных условий для складирования материалов; - действующего технологического оборудования; - движения технологического транспорта ОЗП=1,15; ЭМ=1,15 к расх.; ЗПМ=1,15; ТЗ=1,15; ТЗМ=1,15 | [21 empty] | Производство работ осуществляется на территории действующего предприятия с наличием в зоне производства работ одного или нескольких из следующих факторов: - разветвленной сети транспортных и инженерных коммуникаций; - стесненных условий для складирования материалов; - действующего технологического оборудования; - движения технологического транспорта ОЗП=1,15; ЭМ=1,15 к расх.; ЗПМ=1,15; ТЗ=1,15; ТЗМ=1,15
| 1 | ИНДЕКС К ПОЗИЦИИ: Индексы пересчета в т.у.ц. по статьям затрат СМР/ПНР ОЗП=22,53; ЭМ=11,42; ЗПМ=22,53; МАТ=8,56 | [22 empty] | ИНДЕКС К ПОЗИЦИИ: Индексы пересчета в т.у.ц. по статьям затрат СМР/ПНР ОЗП=22,53; ЭМ=11,42; ЗПМ=22,53; МАТ=8,56
|  |  | Накладные расходы 97% ФОТ (от 559) | З/пМех 10: 542
|  |  | Сметная прибыль 51% ФОТ (от 559) | З/пМех 10: 285
1699 О | ТЦ_61.2.04.10_77_7728668928_03.10.2024_02_894 | Выносной пульт CR-TOP PDU2 (Кнопочный пост №2) |  | 4: ШТ; 5: 1; 6: 1 456,87 8583,25/ИндО224; З/пМех 14: 0; З/пМех 15: 0; З/пМех 16: 0; З/пМех 17: 0 | [5 empty] | Выносной пульт CR-TOP PDU2 (Кнопочный пост №2)
|  | Цена ПЗ=8583,25/ИндО224 | [23 empty] | Цена ПЗ=8583,25/ИндО224
| Приказ от 04.08.2020 № 421/пр п.92в | Заготовительно-складские расходы для оборудования - 1,2% ПЗ=1,2% (ОЗП=1,2%; ЭМ=1,2%; МАТ=1,2%) | [21 empty] | Заготовительно-складские расходы для оборудования - 1,2% ПЗ=1,2% (ОЗП=1,2%; ЭМ=1,2%; МАТ=1,2%)
| ТЗ п. 13 | Транспортные расходы в размере 6% от отпускной цены на оборудование 6 % ПЗ=1,06 (ОЗП=1,06; ЭМ=1,06; МАТ=1,06) | [21 empty] | Транспортные расходы в размере 6% от отпускной цены на оборудование 6 % ПЗ=1,06 (ОЗП=1,06; ЭМ=1,06; МАТ=1,06)
| 2 | ИНДЕКС К ПОЗИЦИИ: Индексы пересчета в т.у.ц. на оборудование МАТ=0 | [22 empty] | ИНДЕКС К ПОЗИЦИИ: Индексы пересчета в т.у.ц. на оборудование МАТ=0
Материалы | [21 empty] | Материалы
1700 | ТЕР20-02-002-01 Приказ Администрации ЛО от 20.10.15 №28 | Установка решеток жалюзийных площадью в свету: до 0,5 м2 |  | 1 решетка | 5 | 37.6 | 29.97 | 3.3 |  | 3750 | 3376 | 188 |  | 1.763 | 8.81 | 0 | 0 | [5 empty] | Установка решеток жалюзийных площадью в свету: до 0,5 м2
| ОП п.1.20.19 | Индивидуальные испытания систем вентиляции и кондиционирования воздуха ОЗП=1,05; ЭМ=1,05 к расх.; ТЗ=1,05 | [21 empty] | Индивидуальные испытания систем вентиляции и кондиционирования воздуха ОЗП=1,05; ЭМ=1,05 к расх.; ТЗ=1,05
| Приказ от 30.01.2024 № 55/пр прил.5 табл.1 п.2 | Производство работ осуществляется на территории действующего предприятия с наличием в зоне производства работ одного или нескольких из следующих факторов: - разветвленной сети транспортных и инженерных коммуникаций; - стесненных условий для складирования материалов; - действующего технологического оборудования; - движения технологического транспорта ОЗП=1,15; ЭМ=1,15 к расх.; ЗПМ=1,15; ТЗ=1,15; ТЗМ=1,15 | [21 empty] | Производство работ осуществляется на территории действующего предприятия с наличием в зоне производства работ одного или нескольких из следующих факторов: - разветвленной сети транспортных и инженерных коммуникаций; - стесненных условий для складирования материалов; - действующего технологического оборудования; - движения технологического транспорта ОЗП=1,15; ЭМ=1,15 к расх.; ЗПМ=1,15; ТЗ=1,15; ТЗМ=1,15
| 1 | ИНДЕКС К ПОЗИЦИИ: Индексы пересчета в т.у.ц. по статьям затрат СМР/ПНР ОЗП=22,53; ЭМ=11,42; ЗПМ=22,53; МАТ=8,56 | [22 empty] | ИНДЕКС К ПОЗИЦИИ: Индексы пересчета в т.у.ц. по статьям затрат СМР/ПНР ОЗП=22,53; ЭМ=11,42; ЗПМ=22,53; МАТ=8,56
|  |  | Накладные расходы 121% ФОТ (от 3 376) | З/пМех 10: 4085
|  |  | Сметная прибыль 72% ФОТ (от 3 376) | З/пМех 10: 2431
1701 | ТССЦ-301-7627 Приказ Администрации ЛО от 20.10.15 №28 | Решетки вентиляционные алюминиевые "АРКТОС" типа: АМР, размером 150х400 мм |  | 4: шт.; 5: 4; 6: 410.76; З/пМех 10: 14064; З/пМех 14: 0; З/пМех 15: 0; З/пМех 16: 0; З/пМех 17: 0 | [5 empty] | Решетки вентиляционные алюминиевые "АРКТОС" типа: АМР, размером 150х400 мм
| 1 | ИНДЕКС К ПОЗИЦИИ: Индексы пересчета в т.у.ц. по статьям затрат СМР/ПНР ОЗП=22,53; ЭМ=11,42; ЗПМ=22,53; МАТ=8,56 | [22 empty] | ИНДЕКС К ПОЗИЦИИ: Индексы пересчета в т.у.ц. по статьям затрат СМР/ПНР ОЗП=22,53; ЭМ=11,42; ЗПМ=22,53; МАТ=8,56
1702 | ТССЦ-301-2639 Приказ Администрации ЛО от 20.10.15 №28 | Решетки вентиляционные алюминиевые "АРКТОС" типа: АРН размером 500х800 мм//700х500 мм (применит..) |  | 4: шт.; 5: 1; 6: 1789.99; З/пМех 10: 15322; З/пМех 14: 0; З/пМех 15: 0; З/пМех 16: 0; З/пМех 17: 0 | [5 empty] | Решетки вентиляционные алюминиевые "АРКТОС" типа: АРН размером 500х800 мм//700х500 мм (применит..)
| 1 | ИНДЕКС К ПОЗИЦИИ: Индексы пересчета в т.у.ц. по статьям затрат СМР/ПНР ОЗП=22,53; ЭМ=11,42; ЗПМ=22,53; МАТ=8,56 | [22 empty] | ИНДЕКС К ПОЗИЦИИ: Индексы пересчета в т.у.ц. по статьям затрат СМР/ПНР ОЗП=22,53; ЭМ=11,42; ЗПМ=22,53; МАТ=8,56
1703 | ТЕР20-02-001-01 Приказ Администрации ЛО от 20.10.15 №28 | Установка воздухораспределителей, предназначенных для подачи воздуха: в рабочую зону, массой до 20 кг |  | 1 воздухораспределитель | 2 | 44.98 | 26.96 | 5.33 |  | 1554 | 1215 | 122 |  | 1.606 | 3.21 | 0 | 0 | [5 empty] | Установка воздухораспределителей, предназначенных для подачи воздуха: в рабочую зону, массой до 20 кг
| ОП п.1.20.19 | Индивидуальные испытания систем вентиляции и кондиционирования воздуха ОЗП=1,05; ЭМ=1,05 к расх.; ТЗ=1,05 | [21 empty] | Индивидуальные испытания систем вентиляции и кондиционирования воздуха ОЗП=1,05; ЭМ=1,05 к расх.; ТЗ=1,05
| Приказ от 30.01.2024 № 55/пр прил.5 табл.1 п.2 | Производство работ осуществляется на территории действующего предприятия с наличием в зоне производства работ одного или нескольких из следующих факторов: - разветвленной сети транспортных и инженерных коммуникаций; - стесненных условий для складирования материалов; - действующего технологического оборудования; - движения технологического транспорта ОЗП=1,15; ЭМ=1,15 к расх.; ЗПМ=1,15; ТЗ=1,15; ТЗМ=1,15 | [21 empty] | Производство работ осуществляется на территории действующего предприятия с наличием в зоне производства работ одного или нескольких из следующих факторов: - разветвленной сети транспортных и инженерных коммуникаций; - стесненных условий для складирования материалов; - действующего технологического оборудования; - движения технологического транспорта ОЗП=1,15; ЭМ=1,15 к расх.; ЗПМ=1,15; ТЗ=1,15; ТЗМ=1,15
| 1 | ИНДЕКС К ПОЗИЦИИ: Индексы пересчета в т.у.ц. по статьям затрат СМР/ПНР ОЗП=22,53; ЭМ=11,42; ЗПМ=22,53; МАТ=8,56 | [22 empty] | ИНДЕКС К ПОЗИЦИИ: Индексы пересчета в т.у.ц. по статьям затрат СМР/ПНР ОЗП=22,53; ЭМ=11,42; ЗПМ=22,53; МАТ=8,56
|  |  | Накладные расходы 121% ФОТ (от 1 215) | З/пМех 10: 1470
|  |  | Сметная прибыль 72% ФОТ (от 1 215) | З/пМех 10: 875
1704 | ТССЦ-301-1058 Приказ Администрации ЛО от 20.10.15 №28 | Диффузоры потолочные пластиковые "АРКТОС" марки ДПУ: универсальные ДПУ-М, диаметр 200 мм |  | 4: шт.; 5: 2; 6: 176.39; З/пМех 10: 3020; З/пМех 14: 0; З/пМех 15: 0; З/пМех 16: 0; З/пМех 17: 0 | [5 empty] | Диффузоры потолочные пластиковые "АРКТОС" марки ДПУ: универсальные ДПУ-М, диаметр 200 мм
| 1 | ИНДЕКС К ПОЗИЦИИ: Индексы пересчета в т.у.ц. по статьям затрат СМР/ПНР ОЗП=22,53; ЭМ=11,42; ЗПМ=22,53; МАТ=8,56 | [22 empty] | ИНДЕКС К ПОЗИЦИИ: Индексы пересчета в т.у.ц. по статьям затрат СМР/ПНР ОЗП=22,53; ЭМ=11,42; ЗПМ=22,53; МАТ=8,56
Воздушные клапана | [21 empty] | Воздушные клапана
1705 | ТЕР20-02-006-01 Приказ Администрации ЛО от 20.10.15 №28 | Установка заслонок воздушных и клапанов воздушных КВР с электрическим или пневматическим приводом: диаметром до 250 мм |  | 1 шт. | 2 | 65.56 | 33.46 | 2.77 |  | 2073 | 1508 | 63 |  | 1.9682 | 3.94 | 0 | 0 | [5 empty] | Установка заслонок воздушных и клапанов воздушных КВР с электрическим или пневматическим приводом: диаметром до 250 мм
| ОП п.1.20.19 | Индивидуальные испытания систем вентиляции и кондиционирования воздуха ОЗП=1,05; ЭМ=1,05 к расх.; ТЗ=1,05 | [21 empty] | Индивидуальные испытания систем вентиляции и кондиционирования воздуха ОЗП=1,05; ЭМ=1,05 к расх.; ТЗ=1,05
| Приказ от 30.01.2024 № 55/пр прил.5 табл.1 п.2 | Производство работ осуществляется на территории действующего предприятия с наличием в зоне производства работ одного или нескольких из следующих факторов: - разветвленной сети транспортных и инженерных коммуникаций; - стесненных условий для складирования материалов; - действующего технологического оборудования; - движения технологического транспорта ОЗП=1,15; ЭМ=1,15 к расх.; ЗПМ=1,15; ТЗ=1,15; ТЗМ=1,15 | [21 empty] | Производство работ осуществляется на территории действующего предприятия с наличием в зоне производства работ одного или нескольких из следующих факторов: - разветвленной сети транспортных и инженерных коммуникаций; - стесненных условий для складирования материалов; - действующего технологического оборудования; - движения технологического транспорта ОЗП=1,15; ЭМ=1,15 к расх.; ЗПМ=1,15; ТЗ=1,15; ТЗМ=1,15
| 1 | ИНДЕКС К ПОЗИЦИИ: Индексы пересчета в т.у.ц. по статьям затрат СМР/ПНР ОЗП=22,53; ЭМ=11,42; ЗПМ=22,53; МАТ=8,56 | [22 empty] | ИНДЕКС К ПОЗИЦИИ: Индексы пересчета в т.у.ц. по статьям затрат СМР/ПНР ОЗП=22,53; ЭМ=11,42; ЗПМ=22,53; МАТ=8,56
|  |  | Накладные расходы 121% ФОТ (от 1 508) | З/пМех 10: 1825
|  |  | Сметная прибыль 72% ФОТ (от 1 508) | З/пМех 10: 1086
1706 | ТССЦ-301-7537 Приказ Администрации ЛО от 20.10.15 №28 | Клапаны воздушные для круглых каналов КВК-250М с электроприводом 6 Hм DAF2.06(S) Polar Bear// КВК 200М (применит.) |  | 4: шт.; 5: 2; 6: 2428.88; З/пМех 10: 41582; З/пМех 14: 0; З/пМех 15: 0; З/пМех 16: 0; З/пМех 17: 0 | [5 empty] | Клапаны воздушные для круглых каналов КВК-250М с электроприводом 6 Hм DAF2.06(S) Polar Bear// КВК 200М (применит.)
| 1 | ИНДЕКС К ПОЗИЦИИ: Индексы пересчета в т.у.ц. по статьям затрат СМР/ПНР ОЗП=22,53; ЭМ=11,42; ЗПМ=22,53; МАТ=8,56 | [22 empty] | ИНДЕКС К ПОЗИЦИИ: Индексы пересчета в т.у.ц. по статьям затрат СМР/ПНР ОЗП=22,53; ЭМ=11,42; ЗПМ=22,53; МАТ=8,56
Воздуховоды | [21 empty] | Воздуховоды
1707 | ТЕР20-01-001-01 Приказ Администрации ЛО от 20.10.15 №28 | Прокладка воздуховодов из листовой, оцинкованной стали и алюминия класса Н (нормальные) толщиной: 0,5 мм, диаметром до 200 мм с фасонными частями |  | 100 м2 поверхности воздуховодов | 0.12755 | 4285.76 | 3358.59 | 213.03 | 14.67 | 10742 | 9652 | 310 | 42 | 202.691 | 25.85 | 0.598 | 0.08 | [5 empty] | Прокладка воздуховодов из листовой, оцинкованной стали и алюминия класса Н (нормальные) толщиной: 0,5 мм, диаметром до 200 мм с фасонными частями
| ОП п.1.20.19 | Индивидуальные испытания систем вентиляции и кондиционирования воздуха ОЗП=1,05; ЭМ=1,05 к расх.; ТЗ=1,05 | [21 empty] | Индивидуальные испытания систем вентиляции и кондиционирования воздуха ОЗП=1,05; ЭМ=1,05 к расх.; ТЗ=1,05
| Приказ от 30.01.2024 № 55/пр прил.5 табл.1 п.2 | Производство работ осуществляется на территории действующего предприятия с наличием в зоне производства работ одного или нескольких из следующих факторов: - разветвленной сети транспортных и инженерных коммуникаций; - стесненных условий для складирования материалов; - действующего технологического оборудования; - движения технологического транспорта ОЗП=1,15; ЭМ=1,15 к расх.; ЗПМ=1,15; ТЗ=1,15; ТЗМ=1,15 | [21 empty] | Производство работ осуществляется на территории действующего предприятия с наличием в зоне производства работ одного или нескольких из следующих факторов: - разветвленной сети транспортных и инженерных коммуникаций; - стесненных условий для складирования материалов; - действующего технологического оборудования; - движения технологического транспорта ОЗП=1,15; ЭМ=1,15 к расх.; ЗПМ=1,15; ТЗ=1,15; ТЗМ=1,15
| 1 | ИНДЕКС К ПОЗИЦИИ: Индексы пересчета в т.у.ц. по статьям затрат СМР/ПНР ОЗП=22,53; ЭМ=11,42; ЗПМ=22,53; МАТ=8,56 | [22 empty] | ИНДЕКС К ПОЗИЦИИ: Индексы пересчета в т.у.ц. по статьям затрат СМР/ПНР ОЗП=22,53; ЭМ=11,42; ЗПМ=22,53; МАТ=8,56
|  |  | Накладные расходы 121% ФОТ (от 9 694) | З/пМех 10: 11730
|  |  | Сметная прибыль 72% ФОТ (от 9 694) | З/пМех 10: 6980
1708 | ТЦ_19.1.01.05_78_7802658647_02.10.2024_02_135.2 | Гибкие тепло- звукоизолированные воздуховоды ø200 мм |  | 4: пог.м; 5: 0.5; 6: 16,69 140/ИндМ223; З/пМех 10: 71; З/пМех 14: 0; З/пМех 15: 0; З/пМех 16: 0; З/пМех 17: 0 | [5 empty] | Гибкие тепло- звукоизолированные воздуховоды ø200 мм
|  | Цена МАТ=140/ИндМ223 | [23 empty] | Цена МАТ=140/ИндМ223
| ТЗ п. 13 | Транспортно-заготовительно-складские расходы, как разница в процентах между сметной и оптовой ценой материала аналога по ТССЦ-2000 - 2% ПЗ=2% (ОЗП=2%; ЭМ=2%; МАТ=2%) | [21 empty] | Транспортно-заготовительно-складские расходы, как разница в процентах между сметной и оптовой ценой материала аналога по ТССЦ-2000 - 2% ПЗ=2% (ОЗП=2%; ЭМ=2%; МАТ=2%)
| 1 | ИНДЕКС К ПОЗИЦИИ: Индексы пересчета в т.у.ц. по статьям затрат СМР/ПНР ОЗП=22,53; ЭМ=11,42; ЗПМ=22,53; МАТ=8,56 | [22 empty] | ИНДЕКС К ПОЗИЦИИ: Индексы пересчета в т.у.ц. по статьям затрат СМР/ПНР ОЗП=22,53; ЭМ=11,42; ЗПМ=22,53; МАТ=8,56
1709 | ТЦ_19.1.01.03_78_7802658647_02.10.2024_02_5.2 | Воздуховод из оцинкованной стали ø200 b=0.5 мм |  | 4: пог.м; 5: 18; 6: 94,33 791,67/ИндМ223; З/пМех 10: 14534; З/пМех 14: 0; З/пМех 15: 0; З/пМех 16: 0; З/пМех 17: 0 | [5 empty] | Воздуховод из оцинкованной стали ø200 b=0.5 мм
|  | Цена МАТ=791,67/ИндМ223 | [23 empty] | Цена МАТ=791,67/ИндМ223
| ТЗ п. 13 | Транспортно-заготовительно-складские расходы, как разница в процентах между сметной и оптовой ценой материала аналога по ТССЦ-2000 - 2% ПЗ=2% (ОЗП=2%; ЭМ=2%; МАТ=2%) | [21 empty] | Транспортно-заготовительно-складские расходы, как разница в процентах между сметной и оптовой ценой материала аналога по ТССЦ-2000 - 2% ПЗ=2% (ОЗП=2%; ЭМ=2%; МАТ=2%)
| 1 | ИНДЕКС К ПОЗИЦИИ: Индексы пересчета в т.у.ц. по статьям затрат СМР/ПНР ОЗП=22,53; ЭМ=11,42; ЗПМ=22,53; МАТ=8,56 | [22 empty] | ИНДЕКС К ПОЗИЦИИ: Индексы пересчета в т.у.ц. по статьям затрат СМР/ПНР ОЗП=22,53; ЭМ=11,42; ЗПМ=22,53; МАТ=8,56
1710 | ТЕР20-01-001-10 Приказ Администрации ЛО от 20.10.15 №28 | Прокладка воздуховодов из листовой, оцинкованной стали и алюминия класса Н (нормальные) толщиной: 0,7 мм, периметром от 1100 до 1600 мм с фасонными частями |  | 100 м2 поверхности воздуховодов | 0.3346 | 3451.64 | 2660.7 | 158.85 | 10.72 | 22475 | 20058 | 607 | 81 | 160.5733 | 53.73 | 0.437 | 0.15 | [5 empty] | Прокладка воздуховодов из листовой, оцинкованной стали и алюминия класса Н (нормальные) толщиной: 0,7 мм, периметром от 1100 до 1600 мм с фасонными частями
| ОП п.1.20.19 | Индивидуальные испытания систем вентиляции и кондиционирования воздуха ОЗП=1,05; ЭМ=1,05 к расх.; ТЗ=1,05 | [21 empty] | Индивидуальные испытания систем вентиляции и кондиционирования воздуха ОЗП=1,05; ЭМ=1,05 к расх.; ТЗ=1,05
| Приказ от 30.01.2024 № 55/пр прил.5 табл.1 п.2 | Производство работ осуществляется на территории действующего предприятия с наличием в зоне производства работ одного или нескольких из следующих факторов: - разветвленной сети транспортных и инженерных коммуникаций; - стесненных условий для складирования материалов; - действующего технологического оборудования; - движения технологического транспорта ОЗП=1,15; ЭМ=1,15 к расх.; ЗПМ=1,15; ТЗ=1,15; ТЗМ=1,15 | [21 empty] | Производство работ осуществляется на территории действующего предприятия с наличием в зоне производства работ одного или нескольких из следующих факторов: - разветвленной сети транспортных и инженерных коммуникаций; - стесненных условий для складирования материалов; - действующего технологического оборудования; - движения технологического транспорта ОЗП=1,15; ЭМ=1,15 к расх.; ЗПМ=1,15; ТЗ=1,15; ТЗМ=1,15
| 1 | ИНДЕКС К ПОЗИЦИИ: Индексы пересчета в т.у.ц. по статьям затрат СМР/ПНР ОЗП=22,53; ЭМ=11,42; ЗПМ=22,53; МАТ=8,56 | [22 empty] | ИНДЕКС К ПОЗИЦИИ: Индексы пересчета в т.у.ц. по статьям затрат СМР/ПНР ОЗП=22,53; ЭМ=11,42; ЗПМ=22,53; МАТ=8,56
|  |  | Накладные расходы 121% ФОТ (от 20 139) | З/пМех 10: 24368
|  |  | Сметная прибыль 72% ФОТ (от 20 139) | З/пМех 10: 14500
1711 | ТЦ_19.1.01.03_78_7802658647_02.10.2024_02_260.2 | Воздуховод из оцинкованной стали 400x300 b=0.7 мм |  | 4: пог.м; 5: 12; 6: 234,84 1970,83/ИндМ223; З/пМех 10: 24123; З/пМех 14: 0; З/пМех 15: 0; З/пМех 16: 0; З/пМех 17: 0 | [5 empty] | Воздуховод из оцинкованной стали 400x300 b=0.7 мм
|  | Цена МАТ=1970,83/ИндМ223 | [23 empty] | Цена МАТ=1970,83/ИндМ223
| ТЗ п. 13 | Транспортно-заготовительно-складские расходы, как разница в процентах между сметной и оптовой ценой материала аналога по ТССЦ-2000 - 2% ПЗ=2% (ОЗП=2%; ЭМ=2%; МАТ=2%) | [21 empty] | Транспортно-заготовительно-складские расходы, как разница в процентах между сметной и оптовой ценой материала аналога по ТССЦ-2000 - 2% ПЗ=2% (ОЗП=2%; ЭМ=2%; МАТ=2%)
| 1 | ИНДЕКС К ПОЗИЦИИ: Индексы пересчета в т.у.ц. по статьям затрат СМР/ПНР ОЗП=22,53; ЭМ=11,42; ЗПМ=22,53; МАТ=8,56 | [22 empty] | ИНДЕКС К ПОЗИЦИИ: Индексы пересчета в т.у.ц. по статьям затрат СМР/ПНР ОЗП=22,53; ЭМ=11,42; ЗПМ=22,53; МАТ=8,56
1712 | ТЦ_19.1.01.03_78_7802658647_02.10.2024_02_216.2 | Воздуховод из оцинкованной стали δ=0,7 500х250 |  | 4: пог.м; 5: 3; 6: 262,15 2200/ИндМ223; З/пМех 10: 6732; З/пМех 14: 0; З/пМех 15: 0; З/пМех 16: 0; З/пМех 17: 0 | [5 empty] | Воздуховод из оцинкованной стали δ=0,7 500х250
|  | Цена МАТ=2200/ИндМ223 | [23 empty] | Цена МАТ=2200/ИндМ223
| ТЗ п. 13 | Транспортно-заготовительно-складские расходы, как разница в процентах между сметной и оптовой ценой материала аналога по ТССЦ-2000 - 2% ПЗ=2% (ОЗП=2%; ЭМ=2%; МАТ=2%) | [21 empty] | Транспортно-заготовительно-складские расходы, как разница в процентах между сметной и оптовой ценой материала аналога по ТССЦ-2000 - 2% ПЗ=2% (ОЗП=2%; ЭМ=2%; МАТ=2%)
| 1 | ИНДЕКС К ПОЗИЦИИ: Индексы пересчета в т.у.ц. по статьям затрат СМР/ПНР ОЗП=22,53; ЭМ=11,42; ЗПМ=22,53; МАТ=8,56 | [22 empty] | ИНДЕКС К ПОЗИЦИИ: Индексы пересчета в т.у.ц. по статьям затрат СМР/ПНР ОЗП=22,53; ЭМ=11,42; ЗПМ=22,53; МАТ=8,56
1713 | ТЦ_19.1.01.03_78_7802658647_02.10.2024_02_151.2 | Воздуховод из оцинкованной стали δ=0,7 400x200 |  | 4: пог.м; 5: 1.5; 6: 265,13 2225,00/ИндМ223; З/пМех 10: 3404; З/пМех 14: 0; З/пМех 15: 0; З/пМех 16: 0; З/пМех 17: 0 | [5 empty] | Воздуховод из оцинкованной стали δ=0,7 400x200
|  | Цена МАТ=2225,00/ИндМ223 | [23 empty] | Цена МАТ=2225,00/ИндМ223
| ТЗ п. 13 | Транспортно-заготовительно-складские расходы, как разница в процентах между сметной и оптовой ценой материала аналога по ТССЦ-2000 - 2% ПЗ=2% (ОЗП=2%; ЭМ=2%; МАТ=2%) | [21 empty] | Транспортно-заготовительно-складские расходы, как разница в процентах между сметной и оптовой ценой материала аналога по ТССЦ-2000 - 2% ПЗ=2% (ОЗП=2%; ЭМ=2%; МАТ=2%)
| 1 | ИНДЕКС К ПОЗИЦИИ: Индексы пересчета в т.у.ц. по статьям затрат СМР/ПНР ОЗП=22,53; ЭМ=11,42; ЗПМ=22,53; МАТ=8,56 | [22 empty] | ИНДЕКС К ПОЗИЦИИ: Индексы пересчета в т.у.ц. по статьям затрат СМР/ПНР ОЗП=22,53; ЭМ=11,42; ЗПМ=22,53; МАТ=8,56
1714 | ТЦ_19.1.01.03_78_7802658647_02.10.2024_02_243.2 | Воздуховод из оцинкованной стали 300x300 b=0.5 мм |  | 4: пог.м; 5: 6; 6: 228,39 1916,67/ИндМ223; З/пМех 10: 11730; З/пМех 14: 0; З/пМех 15: 0; З/пМех 16: 0; З/пМех 17: 0 | [5 empty] | Воздуховод из оцинкованной стали 300x300 b=0.5 мм
|  | Цена МАТ=1916,67/ИндМ223 | [23 empty] | Цена МАТ=1916,67/ИндМ223
| ТЗ п. 13 | Транспортно-заготовительно-складские расходы, как разница в процентах между сметной и оптовой ценой материала аналога по ТССЦ-2000 - 2% ПЗ=2% (ОЗП=2%; ЭМ=2%; МАТ=2%) | [21 empty] | Транспортно-заготовительно-складские расходы, как разница в процентах между сметной и оптовой ценой материала аналога по ТССЦ-2000 - 2% ПЗ=2% (ОЗП=2%; ЭМ=2%; МАТ=2%)
| 1 | ИНДЕКС К ПОЗИЦИИ: Индексы пересчета в т.у.ц. по статьям затрат СМР/ПНР ОЗП=22,53; ЭМ=11,42; ЗПМ=22,53; МАТ=8,56 | [22 empty] | ИНДЕКС К ПОЗИЦИИ: Индексы пересчета в т.у.ц. по статьям затрат СМР/ПНР ОЗП=22,53; ЭМ=11,42; ЗПМ=22,53; МАТ=8,56
1715 | ТЕР20-01-001-11 Приказ Администрации ЛО от 20.10.15 №28 | Прокладка воздуховодов из листовой, оцинкованной стали и алюминия класса Н (нормальные) толщиной: 0,7 мм, периметром до 2400 мм с фасонными частями |  | 100 м2 поверхности воздуховодов | 0.0482 | 2818.22 | 2002.02 | 157.41 | 7.9 | 2533 | 2174 | 87 | 9 | 120.8224 | 5.82 | 0.322 | 0.02 | [5 empty] | Прокладка воздуховодов из листовой, оцинкованной стали и алюминия класса Н (нормальные) толщиной: 0,7 мм, периметром до 2400 мм с фасонными частями
| ОП п.1.20.19 | Индивидуальные испытания систем вентиляции и кондиционирования воздуха ОЗП=1,05; ЭМ=1,05 к расх.; ТЗ=1,05 | [21 empty] | Индивидуальные испытания систем вентиляции и кондиционирования воздуха ОЗП=1,05; ЭМ=1,05 к расх.; ТЗ=1,05
| Приказ от 30.01.2024 № 55/пр прил.5 табл.1 п.2 | Производство работ осуществляется на территории действующего предприятия с наличием в зоне производства работ одного или нескольких из следующих факторов: - разветвленной сети транспортных и инженерных коммуникаций; - стесненных условий для складирования материалов; - действующего технологического оборудования; - движения технологического транспорта ОЗП=1,15; ЭМ=1,15 к расх.; ЗПМ=1,15; ТЗ=1,15; ТЗМ=1,15 | [21 empty] | Производство работ осуществляется на территории действующего предприятия с наличием в зоне производства работ одного или нескольких из следующих факторов: - разветвленной сети транспортных и инженерных коммуникаций; - стесненных условий для складирования материалов; - действующего технологического оборудования; - движения технологического транспорта ОЗП=1,15; ЭМ=1,15 к расх.; ЗПМ=1,15; ТЗ=1,15; ТЗМ=1,15
| 1 | ИНДЕКС К ПОЗИЦИИ: Индексы пересчета в т.у.ц. по статьям затрат СМР/ПНР ОЗП=22,53; ЭМ=11,42; ЗПМ=22,53; МАТ=8,56 | [22 empty] | ИНДЕКС К ПОЗИЦИИ: Индексы пересчета в т.у.ц. по статьям затрат СМР/ПНР ОЗП=22,53; ЭМ=11,42; ЗПМ=22,53; МАТ=8,56
|  |  | Накладные расходы 121% ФОТ (от 2 183) | З/пМех 10: 2641
|  |  | Сметная прибыль 72% ФОТ (от 2 183) | З/пМех 10: 1572
1716 | ТЦ_19.1.01.03_78_7802658647_02.10.2024_02_448.2 | Воздуховод из оцинкованной стали δ=0,7 700х500 |  | 4: пог.м; 5: 1; 6: 334,14 2804,17/ИндМ223; З/пМех 10: 2860; З/пМех 14: 0; З/пМех 15: 0; З/пМех 16: 0; З/пМех 17: 0 | [5 empty] | Воздуховод из оцинкованной стали δ=0,7 700х500
|  | Цена МАТ=2804,17/ИндМ223 | [23 empty] | Цена МАТ=2804,17/ИндМ223
| ТЗ п. 13 | Транспортно-заготовительно-складские расходы, как разница в процентах между сметной и оптовой ценой материала аналога по ТССЦ-2000 - 2% ПЗ=2% (ОЗП=2%; ЭМ=2%; МАТ=2%) | [21 empty] | Транспортно-заготовительно-складские расходы, как разница в процентах между сметной и оптовой ценой материала аналога по ТССЦ-2000 - 2% ПЗ=2% (ОЗП=2%; ЭМ=2%; МАТ=2%)
| 1 | ИНДЕКС К ПОЗИЦИИ: Индексы пересчета в т.у.ц. по статьям затрат СМР/ПНР ОЗП=22,53; ЭМ=11,42; ЗПМ=22,53; МАТ=8,56 | [22 empty] | ИНДЕКС К ПОЗИЦИИ: Индексы пересчета в т.у.ц. по статьям затрат СМР/ПНР ОЗП=22,53; ЭМ=11,42; ЗПМ=22,53; МАТ=8,56
1717 | ТЦ_19.1.01.13_78_7802658647_02.10.2024_02_174.2 | Заглушка прямоугольная 400x200 |  | 4: шт; 5: 1; 6: 51,14 429,17/ИндМ223; З/пМех 10: 438; З/пМех 14: 0; З/пМех 15: 0; З/пМех 16: 0; З/пМех 17: 0 | [5 empty] | Заглушка прямоугольная 400x200
|  | Цена МАТ=429,17/ИндМ223 | [23 empty] | Цена МАТ=429,17/ИндМ223
| ТЗ п. 13 | Транспортно-заготовительно-складские расходы, как разница в процентах между сметной и оптовой ценой материала аналога по ТССЦ-2000 - 2% ПЗ=2% (ОЗП=2%; ЭМ=2%; МАТ=2%) | [21 empty] | Транспортно-заготовительно-складские расходы, как разница в процентах между сметной и оптовой ценой материала аналога по ТССЦ-2000 - 2% ПЗ=2% (ОЗП=2%; ЭМ=2%; МАТ=2%)
| 1 | ИНДЕКС К ПОЗИЦИИ: Индексы пересчета в т.у.ц. по статьям затрат СМР/ПНР ОЗП=22,53; ЭМ=11,42; ЗПМ=22,53; МАТ=8,56 | [22 empty] | ИНДЕКС К ПОЗИЦИИ: Индексы пересчета в т.у.ц. по статьям затрат СМР/ПНР ОЗП=22,53; ЭМ=11,42; ЗПМ=22,53; МАТ=8,56
1718 | ТЦ_19.1.01.13_78_7802658647_02.10.2024_02_99.2 | Отвод круглого воздуховода 90° Ø200 |  | 4: шт; 5: 1; 6: 47,46 398,33/ИндМ223; З/пМех 10: 406; З/пМех 14: 0; З/пМех 15: 0; З/пМех 16: 0; З/пМех 17: 0 | [5 empty] | Отвод круглого воздуховода 90° Ø200
|  | Цена МАТ=398,33/ИндМ223 | [23 empty] | Цена МАТ=398,33/ИндМ223
| ТЗ п. 13 | Транспортно-заготовительно-складские расходы, как разница в процентах между сметной и оптовой ценой материала аналога по ТССЦ-2000 - 2% ПЗ=2% (ОЗП=2%; ЭМ=2%; МАТ=2%) | [21 empty] | Транспортно-заготовительно-складские расходы, как разница в процентах между сметной и оптовой ценой материала аналога по ТССЦ-2000 - 2% ПЗ=2% (ОЗП=2%; ЭМ=2%; МАТ=2%)
| 1 | ИНДЕКС К ПОЗИЦИИ: Индексы пересчета в т.у.ц. по статьям затрат СМР/ПНР ОЗП=22,53; ЭМ=11,42; ЗПМ=22,53; МАТ=8,56 | [22 empty] | ИНДЕКС К ПОЗИЦИИ: Индексы пересчета в т.у.ц. по статьям затрат СМР/ПНР ОЗП=22,53; ЭМ=11,42; ЗПМ=22,53; МАТ=8,56
1719 | ТЦ_19.1.01.13_78_7802658647_02.10.2024_02_281.2 | Тройник прямоугольный с круглой врезкой 400x300 на 400x300 на ø200 |  | 4: шт; 5: 1; 6: 254,70 2137,50/ИндМ223; З/пМех 10: 2180; З/пМех 14: 0; З/пМех 15: 0; З/пМех 16: 0; З/пМех 17: 0 | [5 empty] | Тройник прямоугольный с круглой врезкой 400x300 на 400x300 на ø200
|  | Цена МАТ=2137,50/ИндМ223 | [23 empty] | Цена МАТ=2137,50/ИндМ223
| ТЗ п. 13 | Транспортно-заготовительно-складские расходы, как разница в процентах между сметной и оптовой ценой материала аналога по ТССЦ-2000 - 2% ПЗ=2% (ОЗП=2%; ЭМ=2%; МАТ=2%) | [21 empty] | Транспортно-заготовительно-складские расходы, как разница в процентах между сметной и оптовой ценой материала аналога по ТССЦ-2000 - 2% ПЗ=2% (ОЗП=2%; ЭМ=2%; МАТ=2%)
| 1 | ИНДЕКС К ПОЗИЦИИ: Индексы пересчета в т.у.ц. по статьям затрат СМР/ПНР ОЗП=22,53; ЭМ=11,42; ЗПМ=22,53; МАТ=8,56 | [22 empty] | ИНДЕКС К ПОЗИЦИИ: Индексы пересчета в т.у.ц. по статьям затрат СМР/ПНР ОЗП=22,53; ЭМ=11,42; ЗПМ=22,53; МАТ=8,56
1720 | ТЦ_19.1.01.13_78_7802658647_02.10.2024_02_133.2 Применительно к тройнику 400х300 на 400х300 на 400х300 | Тройник прямоугольного воздуховода 400x250 на 300x250 на 300x250 |  | 4: шт; 5: 1; 6: 139,02 1166,67/ИндМ223; З/пМех 10: 1190; З/пМех 14: 0; З/пМех 15: 0; З/пМех 16: 0; З/пМех 17: 0 | [5 empty] | Тройник прямоугольного воздуховода 400x250 на 300x250 на 300x250
|  | Цена МАТ=1166,67/ИндМ223 | [23 empty] | Цена МАТ=1166,67/ИндМ223
| ТЗ п. 13 | Транспортно-заготовительно-складские расходы, как разница в процентах между сметной и оптовой ценой материала аналога по ТССЦ-2000 - 2% ПЗ=2% (ОЗП=2%; ЭМ=2%; МАТ=2%) | [21 empty] | Транспортно-заготовительно-складские расходы, как разница в процентах между сметной и оптовой ценой материала аналога по ТССЦ-2000 - 2% ПЗ=2% (ОЗП=2%; ЭМ=2%; МАТ=2%)
| 1 | ИНДЕКС К ПОЗИЦИИ: Индексы пересчета в т.у.ц. по статьям затрат СМР/ПНР ОЗП=22,53; ЭМ=11,42; ЗПМ=22,53; МАТ=8,56 | [22 empty] | ИНДЕКС К ПОЗИЦИИ: Индексы пересчета в т.у.ц. по статьям затрат СМР/ПНР ОЗП=22,53; ЭМ=11,42; ЗПМ=22,53; МАТ=8,56
1721 | ТЦ_19.1.01.13_78_7802658647_02.10.2024_02_341.2 Применительно к переходу 400х200 на ø200 | Переход воздуховода с круглого на прямоугольное сечение 300x250 на ø200 |  | 4: шт; 5: 1; 6: 139,02 1166,67/ИндМ223; З/пМех 10: 1190; З/пМех 14: 0; З/пМех 15: 0; З/пМех 16: 0; З/пМех 17: 0 | [5 empty] | Переход воздуховода с круглого на прямоугольное сечение 300x250 на ø200
|  | Цена МАТ=1166,67/ИндМ223 | [23 empty] | Цена МАТ=1166,67/ИндМ223
| ТЗ п. 13 | Транспортно-заготовительно-складские расходы, как разница в процентах между сметной и оптовой ценой материала аналога по ТССЦ-2000 - 2% ПЗ=2% (ОЗП=2%; ЭМ=2%; МАТ=2%) | [21 empty] | Транспортно-заготовительно-складские расходы, как разница в процентах между сметной и оптовой ценой материала аналога по ТССЦ-2000 - 2% ПЗ=2% (ОЗП=2%; ЭМ=2%; МАТ=2%)
| 1 | ИНДЕКС К ПОЗИЦИИ: Индексы пересчета в т.у.ц. по статьям затрат СМР/ПНР ОЗП=22,53; ЭМ=11,42; ЗПМ=22,53; МАТ=8,56 | [22 empty] | ИНДЕКС К ПОЗИЦИИ: Индексы пересчета в т.у.ц. по статьям затрат СМР/ПНР ОЗП=22,53; ЭМ=11,42; ЗПМ=22,53; МАТ=8,56
1722 | ТЦ_19.1.01.13_78_7802658647_02.10.2024_02_494.2 Применительно к переходу прямоугольного сечения 300х300/400х200 | Переход прямоугольного сечения 300х300/300х250 |  | 4: шт; 5: 1; 6: 54,71 459,17/ИндМ223; З/пМех 10: 468; З/пМех 14: 0; З/пМех 15: 0; З/пМех 16: 0; З/пМех 17: 0 | [5 empty] | Переход прямоугольного сечения 300х300/300х250
|  | Цена МАТ=459,17/ИндМ223 | [23 empty] | Цена МАТ=459,17/ИндМ223
| ТЗ п. 13 | Транспортно-заготовительно-складские расходы, как разница в процентах между сметной и оптовой ценой материала аналога по ТССЦ-2000 - 2% ПЗ=2% (ОЗП=2%; ЭМ=2%; МАТ=2%) | [21 empty] | Транспортно-заготовительно-складские расходы, как разница в процентах между сметной и оптовой ценой материала аналога по ТССЦ-2000 - 2% ПЗ=2% (ОЗП=2%; ЭМ=2%; МАТ=2%)
| 1 | ИНДЕКС К ПОЗИЦИИ: Индексы пересчета в т.у.ц. по статьям затрат СМР/ПНР ОЗП=22,53; ЭМ=11,42; ЗПМ=22,53; МАТ=8,56 | [22 empty] | ИНДЕКС К ПОЗИЦИИ: Индексы пересчета в т.у.ц. по статьям затрат СМР/ПНР ОЗП=22,53; ЭМ=11,42; ЗПМ=22,53; МАТ=8,56
1723 | ТЦ_19.1.01.13_78_7802658647_02.10.2024_02_276.2 Применительно к переходу прямоугольного сечения 400х300/300х300 | Переход прямоугольного сечения 400x300 на 350x300 |  | 4: шт; 5: 2; 6: 158,68 1331,67/ИндМ223; З/пМех 10: 2717; З/пМех 14: 0; З/пМех 15: 0; З/пМех 16: 0; З/пМех 17: 0 | [5 empty] | Переход прямоугольного сечения 400x300 на 350x300
|  | Цена МАТ=1331,67/ИндМ223 | [23 empty] | Цена МАТ=1331,67/ИндМ223
| ТЗ п. 13 | Транспортно-заготовительно-складские расходы, как разница в процентах между сметной и оптовой ценой материала аналога по ТССЦ-2000 - 2% ПЗ=2% (ОЗП=2%; ЭМ=2%; МАТ=2%) | [21 empty] | Транспортно-заготовительно-складские расходы, как разница в процентах между сметной и оптовой ценой материала аналога по ТССЦ-2000 - 2% ПЗ=2% (ОЗП=2%; ЭМ=2%; МАТ=2%)
| 1 | ИНДЕКС К ПОЗИЦИИ: Индексы пересчета в т.у.ц. по статьям затрат СМР/ПНР ОЗП=22,53; ЭМ=11,42; ЗПМ=22,53; МАТ=8,56 | [22 empty] | ИНДЕКС К ПОЗИЦИИ: Индексы пересчета в т.у.ц. по статьям затрат СМР/ПНР ОЗП=22,53; ЭМ=11,42; ЗПМ=22,53; МАТ=8,56
1724 | ТЦ_19.1.01.13_78_7802658647_02.10.2024_02_450.2 | Отвод прямоугольного воздуховода 90° 400х300 |  | 4: шт; 5: 1; 6: 167,51 1405,83/ИндМ223; З/пМех 10: 1434; З/пМех 14: 0; З/пМех 15: 0; З/пМех 16: 0; З/пМех 17: 0 | [5 empty] | Отвод прямоугольного воздуховода 90° 400х300
|  | Цена МАТ=1405,83/ИндМ223 | [23 empty] | Цена МАТ=1405,83/ИндМ223
| ТЗ п. 13 | Транспортно-заготовительно-складские расходы, как разница в процентах между сметной и оптовой ценой материала аналога по ТССЦ-2000 - 2% ПЗ=2% (ОЗП=2%; ЭМ=2%; МАТ=2%) | [21 empty] | Транспортно-заготовительно-складские расходы, как разница в процентах между сметной и оптовой ценой материала аналога по ТССЦ-2000 - 2% ПЗ=2% (ОЗП=2%; ЭМ=2%; МАТ=2%)
| 1 | ИНДЕКС К ПОЗИЦИИ: Индексы пересчета в т.у.ц. по статьям затрат СМР/ПНР ОЗП=22,53; ЭМ=11,42; ЗПМ=22,53; МАТ=8,56 | [22 empty] | ИНДЕКС К ПОЗИЦИИ: Индексы пересчета в т.у.ц. по статьям затрат СМР/ПНР ОЗП=22,53; ЭМ=11,42; ЗПМ=22,53; МАТ=8,56
1725 | ТЦ_19.1.01.13_78_7802658647_02.10.2024_02_14.2 Применительно к отводу 300х300 | Отвод прямоугольного воздуховода 90° 300x350 |  | 4: шт; 5: 1; 6: 124,12 1041,67/ИндМ223; З/пМех 10: 1063; З/пМех 14: 0; З/пМех 15: 0; З/пМех 16: 0; З/пМех 17: 0 | [5 empty] | Отвод прямоугольного воздуховода 90° 300x350
|  | Цена МАТ=1041,67/ИндМ223 | [23 empty] | Цена МАТ=1041,67/ИндМ223
| ТЗ п. 13 | Транспортно-заготовительно-складские расходы, как разница в процентах между сметной и оптовой ценой материала аналога по ТССЦ-2000 - 2% ПЗ=2% (ОЗП=2%; ЭМ=2%; МАТ=2%) | [21 empty] | Транспортно-заготовительно-складские расходы, как разница в процентах между сметной и оптовой ценой материала аналога по ТССЦ-2000 - 2% ПЗ=2% (ОЗП=2%; ЭМ=2%; МАТ=2%)
| 1 | ИНДЕКС К ПОЗИЦИИ: Индексы пересчета в т.у.ц. по статьям затрат СМР/ПНР ОЗП=22,53; ЭМ=11,42; ЗПМ=22,53; МАТ=8,56 | [22 empty] | ИНДЕКС К ПОЗИЦИИ: Индексы пересчета в т.у.ц. по статьям затрат СМР/ПНР ОЗП=22,53; ЭМ=11,42; ЗПМ=22,53; МАТ=8,56
1726 | ТЦ_19.1.01.13_78_7802658647_02.10.2024_02_449.2 | Отвод прямоугольного воздуховода 45° 300х400 |  | 4: шт; 5: 2; 6: 154,32 1295/ИндМ223; З/пМех 10: 2642; З/пМех 14: 0; З/пМех 15: 0; З/пМех 16: 0; З/пМех 17: 0 | [5 empty] | Отвод прямоугольного воздуховода 45° 300х400
|  | Цена МАТ=1295/ИндМ223 | [23 empty] | Цена МАТ=1295/ИндМ223
| ТЗ п. 13 | Транспортно-заготовительно-складские расходы, как разница в процентах между сметной и оптовой ценой материала аналога по ТССЦ-2000 - 2% ПЗ=2% (ОЗП=2%; ЭМ=2%; МАТ=2%) | [21 empty] | Транспортно-заготовительно-складские расходы, как разница в процентах между сметной и оптовой ценой материала аналога по ТССЦ-2000 - 2% ПЗ=2% (ОЗП=2%; ЭМ=2%; МАТ=2%)
| 1 | ИНДЕКС К ПОЗИЦИИ: Индексы пересчета в т.у.ц. по статьям затрат СМР/ПНР ОЗП=22,53; ЭМ=11,42; ЗПМ=22,53; МАТ=8,56 | [22 empty] | ИНДЕКС К ПОЗИЦИИ: Индексы пересчета в т.у.ц. по статьям затрат СМР/ПНР ОЗП=22,53; ЭМ=11,42; ЗПМ=22,53; МАТ=8,56
1727 | ТЦ_19.1.01.13_78_7802658647_02.10.2024_02_450.2 | Отвод прямоугольного воздуховода 90° 400х300 |  | 4: шт; 5: 1; 6: 167,51 1405,83/ИндМ223; З/пМех 10: 1434; З/пМех 14: 0; З/пМех 15: 0; З/пМех 16: 0; З/пМех 17: 0 | [5 empty] | Отвод прямоугольного воздуховода 90° 400х300
|  | Цена МАТ=1405,83/ИндМ223 | [23 empty] | Цена МАТ=1405,83/ИндМ223
| ТЗ п. 13 | Транспортно-заготовительно-складские расходы, как разница в процентах между сметной и оптовой ценой материала аналога по ТССЦ-2000 - 2% ПЗ=2% (ОЗП=2%; ЭМ=2%; МАТ=2%) | [21 empty] | Транспортно-заготовительно-складские расходы, как разница в процентах между сметной и оптовой ценой материала аналога по ТССЦ-2000 - 2% ПЗ=2% (ОЗП=2%; ЭМ=2%; МАТ=2%)
| 1 | ИНДЕКС К ПОЗИЦИИ: Индексы пересчета в т.у.ц. по статьям затрат СМР/ПНР ОЗП=22,53; ЭМ=11,42; ЗПМ=22,53; МАТ=8,56 | [22 empty] | ИНДЕКС К ПОЗИЦИИ: Индексы пересчета в т.у.ц. по статьям затрат СМР/ПНР ОЗП=22,53; ЭМ=11,42; ЗПМ=22,53; МАТ=8,56
1728 | ТЦ_19.1.01.13_78_7802658647_02.10.2024_02_276.2 Применительно к переходу прямоугольного сечения 400х300/500х250 | Переход прямоугольного сечения 400x300 на 350x300 |  | 4: шт; 5: 1; 6: 158,68 1331,67/ИндМ223; З/пМех 10: 1358; З/пМех 14: 0; З/пМех 15: 0; З/пМех 16: 0; З/пМех 17: 0 | [5 empty] | Переход прямоугольного сечения 400x300 на 350x300
|  | Цена МАТ=1331,67/ИндМ223 | [23 empty] | Цена МАТ=1331,67/ИндМ223
| ТЗ п. 13 | Транспортно-заготовительно-складские расходы, как разница в процентах между сметной и оптовой ценой материала аналога по ТССЦ-2000 - 2% ПЗ=2% (ОЗП=2%; ЭМ=2%; МАТ=2%) | [21 empty] | Транспортно-заготовительно-складские расходы, как разница в процентах между сметной и оптовой ценой материала аналога по ТССЦ-2000 - 2% ПЗ=2% (ОЗП=2%; ЭМ=2%; МАТ=2%)
| 1 | ИНДЕКС К ПОЗИЦИИ: Индексы пересчета в т.у.ц. по статьям затрат СМР/ПНР ОЗП=22,53; ЭМ=11,42; ЗПМ=22,53; МАТ=8,56 | [22 empty] | ИНДЕКС К ПОЗИЦИИ: Индексы пересчета в т.у.ц. по статьям затрат СМР/ПНР ОЗП=22,53; ЭМ=11,42; ЗПМ=22,53; МАТ=8,56
1729 | ТЦ_19.1.01.13_78_7802658647_02.10.2024_02_90.2 Применительно к переходу прямоугольного сечения 500х250/700х500 | Переход прямоугольного сечения 500х250 на 800х500 |  | 4: шт; 5: 1; 6: 155,90 1308,33/ИндМ223; З/пМех 10: 1334; З/пМех 14: 0; З/пМех 15: 0; З/пМех 16: 0; З/пМех 17: 0 | [5 empty] | Переход прямоугольного сечения 500х250 на 800х500
|  | Цена МАТ=1308,33/ИндМ223 | [23 empty] | Цена МАТ=1308,33/ИндМ223
| ТЗ п. 13 | Транспортно-заготовительно-складские расходы, как разница в процентах между сметной и оптовой ценой материала аналога по ТССЦ-2000 - 2% ПЗ=2% (ОЗП=2%; ЭМ=2%; МАТ=2%) | [21 empty] | Транспортно-заготовительно-складские расходы, как разница в процентах между сметной и оптовой ценой материала аналога по ТССЦ-2000 - 2% ПЗ=2% (ОЗП=2%; ЭМ=2%; МАТ=2%)
| 1 | ИНДЕКС К ПОЗИЦИИ: Индексы пересчета в т.у.ц. по статьям затрат СМР/ПНР ОЗП=22,53; ЭМ=11,42; ЗПМ=22,53; МАТ=8,56 | [22 empty] | ИНДЕКС К ПОЗИЦИИ: Индексы пересчета в т.у.ц. по статьям затрат СМР/ПНР ОЗП=22,53; ЭМ=11,42; ЗПМ=22,53; МАТ=8,56
1730 | ТЦ_19.1.01.13_78_7802658647_02.10.2024_02_453.2 | Врезка 800х200 в прямоугольный воздуховод |  | 4: шт; 5: 2; 6: 117,18 983,33/ИндМ223; З/пМех 10: 2006; З/пМех 14: 0; З/пМех 15: 0; З/пМех 16: 0; З/пМех 17: 0 | [5 empty] | Врезка 800х200 в прямоугольный воздуховод
|  | Цена МАТ=983,33/ИндМ223 | [23 empty] | Цена МАТ=983,33/ИндМ223
| ТЗ п. 13 | Транспортно-заготовительно-складские расходы, как разница в процентах между сметной и оптовой ценой материала аналога по ТССЦ-2000 - 2% ПЗ=2% (ОЗП=2%; ЭМ=2%; МАТ=2%) | [21 empty] | Транспортно-заготовительно-складские расходы, как разница в процентах между сметной и оптовой ценой материала аналога по ТССЦ-2000 - 2% ПЗ=2% (ОЗП=2%; ЭМ=2%; МАТ=2%)
| 1 | ИНДЕКС К ПОЗИЦИИ: Индексы пересчета в т.у.ц. по статьям затрат СМР/ПНР ОЗП=22,53; ЭМ=11,42; ЗПМ=22,53; МАТ=8,56 | [22 empty] | ИНДЕКС К ПОЗИЦИИ: Индексы пересчета в т.у.ц. по статьям затрат СМР/ПНР ОЗП=22,53; ЭМ=11,42; ЗПМ=22,53; МАТ=8,56
Теплоогнезащитное покрытие | [21 empty] | Теплоогнезащитное покрытие
1731 | ТЕР26-01-054-01 Приказ Администрации ЛО от 20.10.15 №28 | Обертывание поверхности изоляции рулонными материалами насухо с проклейкой швов//теплоогнезащитное покрытие (применит.) |  | 100 м2 поверхности покрытия изоляции | 0.0686 | 1184.2 | 602.04 | 76.05 |  | 1287 | 930 | 60 |  | 36.777 | 2.52 | 0 | 0 | [5 empty] | Обертывание поверхности изоляции рулонными материалами насухо с проклейкой швов//теплоогнезащитное покрытие (применит.)
|  | 1 095,75 = 3 057,17 - 0,0126 x 1 636,57 - 0,03 x 10 937,14 - 0,115 x 13 880,33 - 0,00126 x 13 056,39 | [24 empty] | 1 095,75 = 3 057,17 - 0,0126 x 1 636,57 - 0,03 x 10 937,14 - 0,115 x 13 880,33 - 0,00126 x 13 056,39
| Приказ от 30.01.2024 № 55/пр прил.5 табл.1 п.2 | Производство работ осуществляется на территории действующего предприятия с наличием в зоне производства работ одного или нескольких из следующих факторов: - разветвленной сети транспортных и инженерных коммуникаций; - стесненных условий для складирования материалов; - действующего технологического оборудования; - движения технологического транспорта ОЗП=1,15; ЭМ=1,15 к расх.; ЗПМ=1,15; ТЗ=1,15; ТЗМ=1,15 | [21 empty] | Производство работ осуществляется на территории действующего предприятия с наличием в зоне производства работ одного или нескольких из следующих факторов: - разветвленной сети транспортных и инженерных коммуникаций; - стесненных условий для складирования материалов; - действующего технологического оборудования; - движения технологического транспорта ОЗП=1,15; ЭМ=1,15 к расх.; ЗПМ=1,15; ТЗ=1,15; ТЗМ=1,15
| 1 | ИНДЕКС К ПОЗИЦИИ: Индексы пересчета в т.у.ц. по статьям затрат СМР/ПНР ОЗП=22,53; ЭМ=11,42; ЗПМ=22,53; МАТ=8,56 | [22 empty] | ИНДЕКС К ПОЗИЦИИ: Индексы пересчета в т.у.ц. по статьям затрат СМР/ПНР ОЗП=22,53; ЭМ=11,42; ЗПМ=22,53; МАТ=8,56
|  |  | Накладные расходы 97% ФОТ (от 930) | З/пМех 10: 902
|  |  | Сметная прибыль 55% ФОТ (от 930) | З/пМех 10: 512
1732 | ТССЦ-113-0740 Приказ Администрации ЛО от 20.10.15 №28 | Материал базальтовый огнезащитный рулонный (применит.) |  | 4: м2; 5: 6.86; 6: 35.24; З/пМех 10: 2069; З/пМех 14: 0; З/пМех 15: 0; З/пМех 16: 0; З/пМех 17: 0 | [5 empty] | Материал базальтовый огнезащитный рулонный (применит.)
| 1 | ИНДЕКС К ПОЗИЦИИ: Индексы пересчета в т.у.ц. по статьям затрат СМР/ПНР ОЗП=22,53; ЭМ=11,42; ЗПМ=22,53; МАТ=8,56 | [22 empty] | ИНДЕКС К ПОЗИЦИИ: Индексы пересчета в т.у.ц. по статьям затрат СМР/ПНР ОЗП=22,53; ЭМ=11,42; ЗПМ=22,53; МАТ=8,56
Итого прямые затраты по разделу в текущих ценах |  |  |  | З/пМех 10: 228222; Осн.З/п 11: 59078; Эк.Маш 12: 3906; З/пМех 13: 495; З/пМех 15: 154.02; З/пМех 17: 0.91 | [10 empty] | Итого прямые затраты по разделу в текущих ценах
Накладные расходы |  |  |  | З/пМех 10: 70142 | [10 empty] | Накладные расходы
Сметная прибыль |  |  |  | З/пМех 10: 41284 | [10 empty] | Сметная прибыль
Итого по разделу 18 Система П15 |  |  |  | З/пМех 10: 339648; З/пМех 15: 154.02; З/пМех 17: 0.91 | [10 empty] | Итого по разделу 18 Система П15
Раздел 19. Система П16 | [20 empty] | Раздел 19. Система П16
1733 | ТЕР20-05-001-01 Приказ Администрации ЛО от 20.10.15 №28 | Установка фильтров ячейковых |  | 1 м2 поверхности в свету | 0.15 | 187.16 | 89.14 | 9.67 |  | 431 | 301 | 17 |  | 4.999 | 0.75 | 0 | 0 | [5 empty] | Установка фильтров ячейковых
| ОП п.1.20.19 | Индивидуальные испытания систем вентиляции и кондиционирования воздуха ОЗП=1,05; ЭМ=1,05 к расх.; ТЗ=1,05 | [21 empty] | Индивидуальные испытания систем вентиляции и кондиционирования воздуха ОЗП=1,05; ЭМ=1,05 к расх.; ТЗ=1,05
| Приказ от 30.01.2024 № 55/пр прил.5 табл.1 п.2 | Производство работ осуществляется на территории действующего предприятия с наличием в зоне производства работ одного или нескольких из следующих факторов: - разветвленной сети транспортных и инженерных коммуникаций; - стесненных условий для складирования материалов; - действующего технологического оборудования; - движения технологического транспорта ОЗП=1,15; ЭМ=1,15 к расх.; ЗПМ=1,15; ТЗ=1,15; ТЗМ=1,15 | [21 empty] | Производство работ осуществляется на территории действующего предприятия с наличием в зоне производства работ одного или нескольких из следующих факторов: - разветвленной сети транспортных и инженерных коммуникаций; - стесненных условий для складирования материалов; - действующего технологического оборудования; - движения технологического транспорта ОЗП=1,15; ЭМ=1,15 к расх.; ЗПМ=1,15; ТЗ=1,15; ТЗМ=1,15
| 1 | ИНДЕКС К ПОЗИЦИИ: Индексы пересчета в т.у.ц. по статьям затрат СМР/ПНР ОЗП=22,53; ЭМ=11,42; ЗПМ=22,53; МАТ=8,56 | [22 empty] | ИНДЕКС К ПОЗИЦИИ: Индексы пересчета в т.у.ц. по статьям затрат СМР/ПНР ОЗП=22,53; ЭМ=11,42; ЗПМ=22,53; МАТ=8,56
|  |  | Накладные расходы 121% ФОТ (от 301) | З/пМех 10: 364
|  |  | Сметная прибыль 72% ФОТ (от 301) | З/пМех 10: 217
1734 О | ТЦ_19.3.03.05_77_7728668928_03.10.2024_02_896 | Корпус фильтра МЕД (UTR)50-30 (N) UKFM |  | 4: шт; 5: 1; 6: 12 758,36 75166,75/ИндО224; З/пМех 14: 0; З/пМех 15: 0; З/пМех 16: 0; З/пМех 17: 0 | [5 empty] | Корпус фильтра МЕД (UTR)50-30 (N) UKFM
|  | Цена ПЗ=75166,75/ИндО224 | [23 empty] | Цена ПЗ=75166,75/ИндО224
| Приказ от 04.08.2020 № 421/пр п.92в | Заготовительно-складские расходы для оборудования - 1,2% ПЗ=1,2% (ОЗП=1,2%; ЭМ=1,2%; МАТ=1,2%) | [21 empty] | Заготовительно-складские расходы для оборудования - 1,2% ПЗ=1,2% (ОЗП=1,2%; ЭМ=1,2%; МАТ=1,2%)
| ТЗ п. 13 | Транспортные расходы в размере 6% от отпускной цены на оборудование 6 % ПЗ=1,06 (ОЗП=1,06; ЭМ=1,06; МАТ=1,06) | [21 empty] | Транспортные расходы в размере 6% от отпускной цены на оборудование 6 % ПЗ=1,06 (ОЗП=1,06; ЭМ=1,06; МАТ=1,06)
| 2 | ИНДЕКС К ПОЗИЦИИ: Индексы пересчета в т.у.ц. на оборудование МАТ=0 | [22 empty] | ИНДЕКС К ПОЗИЦИИ: Индексы пересчета в т.у.ц. на оборудование МАТ=0
1735 О | ТЦ_19.3.03.05_77_7728668928_03.10.2024_02_897 | Вставка карманная фильтрующая WFUM 50-30 G3 |  | 4: шт; 5: 1; 6: 749,67 4416,75/ИндО224; З/пМех 14: 0; З/пМех 15: 0; З/пМех 16: 0; З/пМех 17: 0 | [5 empty] | Вставка карманная фильтрующая WFUM 50-30 G3
|  | Цена ПЗ=4416,75/ИндО224 | [23 empty] | Цена ПЗ=4416,75/ИндО224
| Приказ от 04.08.2020 № 421/пр п.92в | Заготовительно-складские расходы для оборудования - 1,2% ПЗ=1,2% (ОЗП=1,2%; ЭМ=1,2%; МАТ=1,2%) | [21 empty] | Заготовительно-складские расходы для оборудования - 1,2% ПЗ=1,2% (ОЗП=1,2%; ЭМ=1,2%; МАТ=1,2%)
| ТЗ п. 13 | Транспортные расходы в размере 6% от отпускной цены на оборудование 6 % ПЗ=1,06 (ОЗП=1,06; ЭМ=1,06; МАТ=1,06) | [21 empty] | Транспортные расходы в размере 6% от отпускной цены на оборудование 6 % ПЗ=1,06 (ОЗП=1,06; ЭМ=1,06; МАТ=1,06)
| 2 | ИНДЕКС К ПОЗИЦИИ: Индексы пересчета в т.у.ц. на оборудование МАТ=0 | [22 empty] | ИНДЕКС К ПОЗИЦИИ: Индексы пересчета в т.у.ц. на оборудование МАТ=0
1736 | ТЕР20-02-006-07 Приказ Администрации ЛО от 20.10.15 №28 | Установка заслонок воздушных и клапанов воздушных КВР с электрическим или пневматическим приводом: периметром до 1600 мм |  | 1 шт. | 1 | 60.39 | 37.77 | 2.96 |  | 1053 | 851 | 34 |  | 2.2218 | 2.22 | 0 | 0 | [5 empty] | Установка заслонок воздушных и клапанов воздушных КВР с электрическим или пневматическим приводом: периметром до 1600 мм
| ОП п.1.20.19 | Индивидуальные испытания систем вентиляции и кондиционирования воздуха ОЗП=1,05; ЭМ=1,05 к расх.; ТЗ=1,05 | [21 empty] | Индивидуальные испытания систем вентиляции и кондиционирования воздуха ОЗП=1,05; ЭМ=1,05 к расх.; ТЗ=1,05
| Приказ от 30.01.2024 № 55/пр прил.5 табл.1 п.2 | Производство работ осуществляется на территории действующего предприятия с наличием в зоне производства работ одного или нескольких из следующих факторов: - разветвленной сети транспортных и инженерных коммуникаций; - стесненных условий для складирования материалов; - действующего технологического оборудования; - движения технологического транспорта ОЗП=1,15; ЭМ=1,15 к расх.; ЗПМ=1,15; ТЗ=1,15; ТЗМ=1,15 | [21 empty] | Производство работ осуществляется на территории действующего предприятия с наличием в зоне производства работ одного или нескольких из следующих факторов: - разветвленной сети транспортных и инженерных коммуникаций; - стесненных условий для складирования материалов; - действующего технологического оборудования; - движения технологического транспорта ОЗП=1,15; ЭМ=1,15 к расх.; ЗПМ=1,15; ТЗ=1,15; ТЗМ=1,15
| 1 | ИНДЕКС К ПОЗИЦИИ: Индексы пересчета в т.у.ц. по статьям затрат СМР/ПНР ОЗП=22,53; ЭМ=11,42; ЗПМ=22,53; МАТ=8,56 | [22 empty] | ИНДЕКС К ПОЗИЦИИ: Индексы пересчета в т.у.ц. по статьям затрат СМР/ПНР ОЗП=22,53; ЭМ=11,42; ЗПМ=22,53; МАТ=8,56
|  |  | Накладные расходы 121% ФОТ (от 851) | З/пМех 10: 1030
|  |  | Сметная прибыль 72% ФОТ (от 851) | З/пМех 10: 613
1737 О | ТЦ_19.3.01.04_77_7728668928_03.10.2024_02_898 | Заслонка регулирующая ZR 50-30 |  | 4: шт; 5: 1; 6: 2 022,68 11916,75/ИндО224; З/пМех 14: 0; З/пМех 15: 0; З/пМех 16: 0; З/пМех 17: 0 | [5 empty] | Заслонка регулирующая ZR 50-30
|  | Цена ПЗ=11916,75/ИндО224 | [23 empty] | Цена ПЗ=11916,75/ИндО224
| Приказ от 04.08.2020 № 421/пр п.92в | Заготовительно-складские расходы для оборудования - 1,2% ПЗ=1,2% (ОЗП=1,2%; ЭМ=1,2%; МАТ=1,2%) | [21 empty] | Заготовительно-складские расходы для оборудования - 1,2% ПЗ=1,2% (ОЗП=1,2%; ЭМ=1,2%; МАТ=1,2%)
| ТЗ п. 13 | Транспортные расходы в размере 6% от отпускной цены на оборудование 6 % ПЗ=1,06 (ОЗП=1,06; ЭМ=1,06; МАТ=1,06) | [21 empty] | Транспортные расходы в размере 6% от отпускной цены на оборудование 6 % ПЗ=1,06 (ОЗП=1,06; ЭМ=1,06; МАТ=1,06)
| 2 | ИНДЕКС К ПОЗИЦИИ: Индексы пересчета в т.у.ц. на оборудование МАТ=0 | [22 empty] | ИНДЕКС К ПОЗИЦИИ: Индексы пересчета в т.у.ц. на оборудование МАТ=0
1738 | ТЕР20-02-018-01 Приказ Администрации ЛО от 20.10.15 №28 | Установка вставок гибких |  | 1 м2 | 0.3 | 123.37 | 115.05 | 1.45 |  | 800 | 778 | 5 |  | 6.9431 | 2.08 | 0 | 0 | [5 empty] | Установка вставок гибких
| ОП п.1.20.19 | Индивидуальные испытания систем вентиляции и кондиционирования воздуха ОЗП=1,05; ЭМ=1,05 к расх.; ТЗ=1,05 | [21 empty] | Индивидуальные испытания систем вентиляции и кондиционирования воздуха ОЗП=1,05; ЭМ=1,05 к расх.; ТЗ=1,05
| Приказ от 30.01.2024 № 55/пр прил.5 табл.1 п.2 | Производство работ осуществляется на территории действующего предприятия с наличием в зоне производства работ одного или нескольких из следующих факторов: - разветвленной сети транспортных и инженерных коммуникаций; - стесненных условий для складирования материалов; - действующего технологического оборудования; - движения технологического транспорта ОЗП=1,15; ЭМ=1,15 к расх.; ЗПМ=1,15; ТЗ=1,15; ТЗМ=1,15 | [21 empty] | Производство работ осуществляется на территории действующего предприятия с наличием в зоне производства работ одного или нескольких из следующих факторов: - разветвленной сети транспортных и инженерных коммуникаций; - стесненных условий для складирования материалов; - действующего технологического оборудования; - движения технологического транспорта ОЗП=1,15; ЭМ=1,15 к расх.; ЗПМ=1,15; ТЗ=1,15; ТЗМ=1,15
| 1 | ИНДЕКС К ПОЗИЦИИ: Индексы пересчета в т.у.ц. по статьям затрат СМР/ПНР ОЗП=22,53; ЭМ=11,42; ЗПМ=22,53; МАТ=8,56 | [22 empty] | ИНДЕКС К ПОЗИЦИИ: Индексы пересчета в т.у.ц. по статьям затрат СМР/ПНР ОЗП=22,53; ЭМ=11,42; ЗПМ=22,53; МАТ=8,56
|  |  | Накладные расходы 121% ФОТ (от 778) | З/пМех 10: 941
|  |  | Сметная прибыль 72% ФОТ (от 778) | З/пМех 10: 560
1739 О | ТЦ_19.2.01.02_77_7728668928_03.10.2024_02_899 | Вставка гибкая WG 50-30 |  | 4: шт; 5: 2; 6: 650,64 3833,25/ИндО224; З/пМех 14: 0; З/пМех 15: 0; З/пМех 16: 0; З/пМех 17: 0 | [5 empty] | Вставка гибкая WG 50-30
|  | Цена ПЗ=3833,25/ИндО224 | [23 empty] | Цена ПЗ=3833,25/ИндО224
| Приказ от 04.08.2020 № 421/пр п.92в | Заготовительно-складские расходы для оборудования - 1,2% ПЗ=1,2% (ОЗП=1,2%; ЭМ=1,2%; МАТ=1,2%) | [21 empty] | Заготовительно-складские расходы для оборудования - 1,2% ПЗ=1,2% (ОЗП=1,2%; ЭМ=1,2%; МАТ=1,2%)
| ТЗ п. 13 | Транспортные расходы в размере 6% от отпускной цены на оборудование 6 % ПЗ=1,06 (ОЗП=1,06; ЭМ=1,06; МАТ=1,06) | [21 empty] | Транспортные расходы в размере 6% от отпускной цены на оборудование 6 % ПЗ=1,06 (ОЗП=1,06; ЭМ=1,06; МАТ=1,06)
| 2 | ИНДЕКС К ПОЗИЦИИ: Индексы пересчета в т.у.ц. на оборудование МАТ=0 | [22 empty] | ИНДЕКС К ПОЗИЦИИ: Индексы пересчета в т.у.ц. на оборудование МАТ=0
1740 | ТЕР20-04-001-01 Приказ Администрации ЛО от 20.10.15 №28 | Установка агрегатов воздушно-отопительных массой: до 0,25 т |  | 1 агрегат | 1 | 294.64 | 163.66 | 38.41 | 1.41 | 4918 | 3687 | 439 | 32 | 9.8774 | 9.88 | 0.0575 | 0.06 | [5 empty] | Установка агрегатов воздушно-отопительных массой: до 0,25 т
| ОП п.1.20.19 | Индивидуальные испытания систем вентиляции и кондиционирования воздуха ОЗП=1,05; ЭМ=1,05 к расх.; ТЗ=1,05 | [21 empty] | Индивидуальные испытания систем вентиляции и кондиционирования воздуха ОЗП=1,05; ЭМ=1,05 к расх.; ТЗ=1,05
| Приказ от 30.01.2024 № 55/пр прил.5 табл.1 п.2 | Производство работ осуществляется на территории действующего предприятия с наличием в зоне производства работ одного или нескольких из следующих факторов: - разветвленной сети транспортных и инженерных коммуникаций; - стесненных условий для складирования материалов; - действующего технологического оборудования; - движения технологического транспорта ОЗП=1,15; ЭМ=1,15 к расх.; ЗПМ=1,15; ТЗ=1,15; ТЗМ=1,15 | [21 empty] | Производство работ осуществляется на территории действующего предприятия с наличием в зоне производства работ одного или нескольких из следующих факторов: - разветвленной сети транспортных и инженерных коммуникаций; - стесненных условий для складирования материалов; - действующего технологического оборудования; - движения технологического транспорта ОЗП=1,15; ЭМ=1,15 к расх.; ЗПМ=1,15; ТЗ=1,15; ТЗМ=1,15
| 1 | ИНДЕКС К ПОЗИЦИИ: Индексы пересчета в т.у.ц. по статьям затрат СМР/ПНР ОЗП=22,53; ЭМ=11,42; ЗПМ=22,53; МАТ=8,56 | [22 empty] | ИНДЕКС К ПОЗИЦИИ: Индексы пересчета в т.у.ц. по статьям затрат СМР/ПНР ОЗП=22,53; ЭМ=11,42; ЗПМ=22,53; МАТ=8,56
|  |  | Накладные расходы 121% ФОТ (от 3 719) | З/пМех 10: 4500
|  |  | Сметная прибыль 72% ФОТ (от 3 719) | З/пМех 10: 2678
1741 О | ТЦ_64.5.02.00_77_7728668928_03.10.2024_02_900 | Воздухонагреватель водяной МЕД (UTR)50-30 (N) NWW/3 |  | 4: шт; 5: 1; 6: 27 199,90 160250,00/ИндО224; З/пМех 14: 0; З/пМех 15: 0; З/пМех 16: 0; З/пМех 17: 0 | [5 empty] | Воздухонагреватель водяной МЕД (UTR)50-30 (N) NWW/3
|  | Цена ПЗ=160250,00/ИндО224 | [23 empty] | Цена ПЗ=160250,00/ИндО224
| Приказ от 04.08.2020 № 421/пр п.92в | Заготовительно-складские расходы для оборудования - 1,2% ПЗ=1,2% (ОЗП=1,2%; ЭМ=1,2%; МАТ=1,2%) | [21 empty] | Заготовительно-складские расходы для оборудования - 1,2% ПЗ=1,2% (ОЗП=1,2%; ЭМ=1,2%; МАТ=1,2%)
| ТЗ п. 13 | Транспортные расходы в размере 6% от отпускной цены на оборудование 6 % ПЗ=1,06 (ОЗП=1,06; ЭМ=1,06; МАТ=1,06) | [21 empty] | Транспортные расходы в размере 6% от отпускной цены на оборудование 6 % ПЗ=1,06 (ОЗП=1,06; ЭМ=1,06; МАТ=1,06)
| 2 | ИНДЕКС К ПОЗИЦИИ: Индексы пересчета в т.у.ц. на оборудование МАТ=0 | [22 empty] | ИНДЕКС К ПОЗИЦИИ: Индексы пересчета в т.у.ц. на оборудование МАТ=0
1742 | ТЕР20-06-013-01 Приказ Администрации ЛО от 20.10.15 №28 | Установка блоков тепломассообмена производительностью: до 10 тыс. м3/час |  | 10 блоков | 0.1 | 5150.48 | 3673.07 | 1083.53 | 70.81 | 9850 | 8275 | 1237 | 160 | 201.3748 | 20.14 | 2.8865 | 0.29 | [5 empty] | Установка блоков тепломассообмена производительностью: до 10 тыс. м3/час
| ОП п.1.20.19 | Индивидуальные испытания систем вентиляции и кондиционирования воздуха ОЗП=1,05; ЭМ=1,05 к расх.; ТЗ=1,05 | [21 empty] | Индивидуальные испытания систем вентиляции и кондиционирования воздуха ОЗП=1,05; ЭМ=1,05 к расх.; ТЗ=1,05
| Приказ от 30.01.2024 № 55/пр прил.5 табл.1 п.2 | Производство работ осуществляется на территории действующего предприятия с наличием в зоне производства работ одного или нескольких из следующих факторов: - разветвленной сети транспортных и инженерных коммуникаций; - стесненных условий для складирования материалов; - действующего технологического оборудования; - движения технологического транспорта ОЗП=1,15; ЭМ=1,15 к расх.; ЗПМ=1,15; ТЗ=1,15; ТЗМ=1,15 | [21 empty] | Производство работ осуществляется на территории действующего предприятия с наличием в зоне производства работ одного или нескольких из следующих факторов: - разветвленной сети транспортных и инженерных коммуникаций; - стесненных условий для складирования материалов; - действующего технологического оборудования; - движения технологического транспорта ОЗП=1,15; ЭМ=1,15 к расх.; ЗПМ=1,15; ТЗ=1,15; ТЗМ=1,15
| 1 | ИНДЕКС К ПОЗИЦИИ: Индексы пересчета в т.у.ц. по статьям затрат СМР/ПНР ОЗП=22,53; ЭМ=11,42; ЗПМ=22,53; МАТ=8,56 | [22 empty] | ИНДЕКС К ПОЗИЦИИ: Индексы пересчета в т.у.ц. по статьям затрат СМР/ПНР ОЗП=22,53; ЭМ=11,42; ЗПМ=22,53; МАТ=8,56
|  |  | Накладные расходы 121% ФОТ (от 8 435) | З/пМех 10: 10206
|  |  | Сметная прибыль 72% ФОТ (от 8 435) | З/пМех 10: 6073
1743 О | ТЦ_64.1.00.00_77_7728668928_03.10.2024_02_902 | Вентилятор МЕД (UTR) 50-30 (N) W1.28-1,1х30 |  | 4: шт; 5: 1; 6: 45 814,10 269916,75/ИндО224; З/пМех 14: 0; З/пМех 15: 0; З/пМех 16: 0; З/пМех 17: 0 | [5 empty] | Вентилятор МЕД (UTR) 50-30 (N) W1.28-1,1х30
|  | Цена ПЗ=269916,75/ИндО224 | [23 empty] | Цена ПЗ=269916,75/ИндО224
| Приказ от 04.08.2020 № 421/пр п.92в | Заготовительно-складские расходы для оборудования - 1,2% ПЗ=1,2% (ОЗП=1,2%; ЭМ=1,2%; МАТ=1,2%) | [21 empty] | Заготовительно-складские расходы для оборудования - 1,2% ПЗ=1,2% (ОЗП=1,2%; ЭМ=1,2%; МАТ=1,2%)
| ТЗ п. 13 | Транспортные расходы в размере 6% от отпускной цены на оборудование 6 % ПЗ=1,06 (ОЗП=1,06; ЭМ=1,06; МАТ=1,06) | [21 empty] | Транспортные расходы в размере 6% от отпускной цены на оборудование 6 % ПЗ=1,06 (ОЗП=1,06; ЭМ=1,06; МАТ=1,06)
| 2 | ИНДЕКС К ПОЗИЦИИ: Индексы пересчета в т.у.ц. на оборудование МАТ=0 | [22 empty] | ИНДЕКС К ПОЗИЦИИ: Индексы пересчета в т.у.ц. на оборудование МАТ=0
1744 О | ТЦ_19.4.02.00_77_7728668928_03.10.2024_02_901 | Шумглушитель МЕД (UTR) 50-30 (N) GSD |  | 4: шт; 5: 2; 6: 32 207,06 189750,00/ИндО224; З/пМех 14: 0; З/пМех 15: 0; З/пМех 16: 0; З/пМех 17: 0 | [5 empty] | Шумглушитель МЕД (UTR) 50-30 (N) GSD
|  | Цена ПЗ=189750,00/ИндО224 | [23 empty] | Цена ПЗ=189750,00/ИндО224
| Приказ от 04.08.2020 № 421/пр п.92в | Заготовительно-складские расходы для оборудования - 1,2% ПЗ=1,2% (ОЗП=1,2%; ЭМ=1,2%; МАТ=1,2%) | [21 empty] | Заготовительно-складские расходы для оборудования - 1,2% ПЗ=1,2% (ОЗП=1,2%; ЭМ=1,2%; МАТ=1,2%)
| ТЗ п. 13 | Транспортные расходы в размере 6% от отпускной цены на оборудование 6 % ПЗ=1,06 (ОЗП=1,06; ЭМ=1,06; МАТ=1,06) | [21 empty] | Транспортные расходы в размере 6% от отпускной цены на оборудование 6 % ПЗ=1,06 (ОЗП=1,06; ЭМ=1,06; МАТ=1,06)
| 2 | ИНДЕКС К ПОЗИЦИИ: Индексы пересчета в т.у.ц. на оборудование МАТ=0 | [22 empty] | ИНДЕКС К ПОЗИЦИИ: Индексы пересчета в т.у.ц. на оборудование МАТ=0
КИПиА | [21 empty] | КИПиА
1745 | ТЕРм11-03-001-01 Приказ Администрации ЛО от 20.10.15 №28 | Приборы, устанавливаемые на металлоконструкциях, щитах и пультах, масса: до 5 кг//термостат |  | 1 шт. | 1 | 12.59 | 11.25 |  |  | 265 | 253 |  |  | 0.598 | 0.6 | 0 | 0 | [5 empty] | Приборы, устанавливаемые на металлоконструкциях, щитах и пультах, масса: до 5 кг//термостат
| Приказ от 30.01.2024 № 55/пр прил.5 табл.1 п.2 | Производство работ осуществляется на территории действующего предприятия с наличием в зоне производства работ одного или нескольких из следующих факторов: - разветвленной сети транспортных и инженерных коммуникаций; - стесненных условий для складирования материалов; - действующего технологического оборудования; - движения технологического транспорта ОЗП=1,15; ЭМ=1,15 к расх.; ЗПМ=1,15; ТЗ=1,15; ТЗМ=1,15 | [21 empty] | Производство работ осуществляется на территории действующего предприятия с наличием в зоне производства работ одного или нескольких из следующих факторов: - разветвленной сети транспортных и инженерных коммуникаций; - стесненных условий для складирования материалов; - действующего технологического оборудования; - движения технологического транспорта ОЗП=1,15; ЭМ=1,15 к расх.; ЗПМ=1,15; ТЗ=1,15; ТЗМ=1,15
| 1 | ИНДЕКС К ПОЗИЦИИ: Индексы пересчета в т.у.ц. по статьям затрат СМР/ПНР ОЗП=22,53; ЭМ=11,42; ЗПМ=22,53; МАТ=8,56 | [22 empty] | ИНДЕКС К ПОЗИЦИИ: Индексы пересчета в т.у.ц. по статьям затрат СМР/ПНР ОЗП=22,53; ЭМ=11,42; ЗПМ=22,53; МАТ=8,56
|  |  | Накладные расходы 90% ФОТ (от 253) | З/пМех 10: 228
|  |  | Сметная прибыль 46% ФОТ (от 253) | З/пМех 10: 116
1746 О | ТЦ_69.3.02.01_77_7728668928_03.10.2024_02_903 | Термостат 3 м (для 1-го водяного нагревателя)) |  | 4: шт; 5: 1; 6: 2 036,81 12000/ИндО224; З/пМех 14: 0; З/пМех 15: 0; З/пМех 16: 0; З/пМех 17: 0 | [5 empty] | Термостат 3 м (для 1-го водяного нагревателя))
|  | Цена ПЗ=12000/ИндО224 | [23 empty] | Цена ПЗ=12000/ИндО224
| Приказ от 04.08.2020 № 421/пр п.92в | Заготовительно-складские расходы для оборудования - 1,2% ПЗ=1,2% (ОЗП=1,2%; ЭМ=1,2%; МАТ=1,2%) | [21 empty] | Заготовительно-складские расходы для оборудования - 1,2% ПЗ=1,2% (ОЗП=1,2%; ЭМ=1,2%; МАТ=1,2%)
| ТЗ п. 13 | Транспортные расходы в размере 6% от отпускной цены на оборудование 6 % ПЗ=1,06 (ОЗП=1,06; ЭМ=1,06; МАТ=1,06) | [21 empty] | Транспортные расходы в размере 6% от отпускной цены на оборудование 6 % ПЗ=1,06 (ОЗП=1,06; ЭМ=1,06; МАТ=1,06)
| 2 | ИНДЕКС К ПОЗИЦИИ: Индексы пересчета в т.у.ц. на оборудование МАТ=0 | [22 empty] | ИНДЕКС К ПОЗИЦИИ: Индексы пересчета в т.у.ц. на оборудование МАТ=0
1747 | ТЕРм11-07-001-03 Приказ Администрации ЛО от 20.10.15 №28 | Узел обвязки приборов//смесительный узел |  | 1 узел | 1 | 27.73 | 23.58 | 3 |  | 575 | 531 | 34 |  | 1.1845 | 1.18 | 0 | 0 | [5 empty] | Узел обвязки приборов//смесительный узел
| Приказ от 30.01.2024 № 55/пр прил.5 табл.1 п.2 | Производство работ осуществляется на территории действующего предприятия с наличием в зоне производства работ одного или нескольких из следующих факторов: - разветвленной сети транспортных и инженерных коммуникаций; - стесненных условий для складирования материалов; - действующего технологического оборудования; - движения технологического транспорта ОЗП=1,15; ЭМ=1,15 к расх.; ЗПМ=1,15; ТЗ=1,15; ТЗМ=1,15 | [21 empty] | Производство работ осуществляется на территории действующего предприятия с наличием в зоне производства работ одного или нескольких из следующих факторов: - разветвленной сети транспортных и инженерных коммуникаций; - стесненных условий для складирования материалов; - действующего технологического оборудования; - движения технологического транспорта ОЗП=1,15; ЭМ=1,15 к расх.; ЗПМ=1,15; ТЗ=1,15; ТЗМ=1,15
| 1 | ИНДЕКС К ПОЗИЦИИ: Индексы пересчета в т.у.ц. по статьям затрат СМР/ПНР ОЗП=22,53; ЭМ=11,42; ЗПМ=22,53; МАТ=8,56 | [22 empty] | ИНДЕКС К ПОЗИЦИИ: Индексы пересчета в т.у.ц. по статьям затрат СМР/ПНР ОЗП=22,53; ЭМ=11,42; ЗПМ=22,53; МАТ=8,56
|  |  | Накладные расходы 90% ФОТ (от 531) | З/пМех 10: 478
|  |  | Сметная прибыль 46% ФОТ (от 531) | З/пМех 10: 244
1748 О | ТЦ_64.4.02.06_77_7728668928_03.10.2024_02_904 | Смесительный узел SURP 60-4,0 (для 1-го водяного нашревателя) |  | 4: шт; 5: 1; 6: 15 742,84 92750,00/ИндО224; З/пМех 14: 0; З/пМех 15: 0; З/пМех 16: 0; З/пМех 17: 0 | [5 empty] | Смесительный узел SURP 60-4,0 (для 1-го водяного нашревателя)
|  | Цена ПЗ=92750,00/ИндО224 | [23 empty] | Цена ПЗ=92750,00/ИндО224
| Приказ от 04.08.2020 № 421/пр п.92в | Заготовительно-складские расходы для оборудования - 1,2% ПЗ=1,2% (ОЗП=1,2%; ЭМ=1,2%; МАТ=1,2%) | [21 empty] | Заготовительно-складские расходы для оборудования - 1,2% ПЗ=1,2% (ОЗП=1,2%; ЭМ=1,2%; МАТ=1,2%)
| ТЗ п. 13 | Транспортные расходы в размере 6% от отпускной цены на оборудование 6 % ПЗ=1,06 (ОЗП=1,06; ЭМ=1,06; МАТ=1,06) | [21 empty] | Транспортные расходы в размере 6% от отпускной цены на оборудование 6 % ПЗ=1,06 (ОЗП=1,06; ЭМ=1,06; МАТ=1,06)
| 2 | ИНДЕКС К ПОЗИЦИИ: Индексы пересчета в т.у.ц. на оборудование МАТ=0 | [22 empty] | ИНДЕКС К ПОЗИЦИИ: Индексы пересчета в т.у.ц. на оборудование МАТ=0
1749 | ТЕРм08-03-575-01 Приказ Администрации ЛО от 20.10.15 №28 | Прибор или аппарат |  | 1 шт. | 1 | 24.95 | 24.22 |  |  | 552 | 546 |  |  | 1.288 | 1.29 | 0 | 0 | [5 empty] | Прибор или аппарат
| Приказ от 30.01.2024 № 55/пр прил.5 табл.1 п.2 | Производство работ осуществляется на территории действующего предприятия с наличием в зоне производства работ одного или нескольких из следующих факторов: - разветвленной сети транспортных и инженерных коммуникаций; - стесненных условий для складирования материалов; - действующего технологического оборудования; - движения технологического транспорта ОЗП=1,15; ЭМ=1,15 к расх.; ЗПМ=1,15; ТЗ=1,15; ТЗМ=1,15 | [21 empty] | Производство работ осуществляется на территории действующего предприятия с наличием в зоне производства работ одного или нескольких из следующих факторов: - разветвленной сети транспортных и инженерных коммуникаций; - стесненных условий для складирования материалов; - действующего технологического оборудования; - движения технологического транспорта ОЗП=1,15; ЭМ=1,15 к расх.; ЗПМ=1,15; ТЗ=1,15; ТЗМ=1,15
| 1 | ИНДЕКС К ПОЗИЦИИ: Индексы пересчета в т.у.ц. по статьям затрат СМР/ПНР ОЗП=22,53; ЭМ=11,42; ЗПМ=22,53; МАТ=8,56 | [22 empty] | ИНДЕКС К ПОЗИЦИИ: Индексы пересчета в т.у.ц. по статьям затрат СМР/ПНР ОЗП=22,53; ЭМ=11,42; ЗПМ=22,53; МАТ=8,56
|  |  | Накладные расходы 97% ФОТ (от 546) | З/пМех 10: 530
|  |  | Сметная прибыль 51% ФОТ (от 546) | З/пМех 10: 278
1750 О | ТЦ_89.1.61.03_77_7728668928_03.10.2024_02_905 | Часточный преобразователь 1,5кВт 220В |  | 4: шт; 5: 1; 6: 4 540,38 26750,00/ИндО224; З/пМех 14: 0; З/пМех 15: 0; З/пМех 16: 0; З/пМех 17: 0 | [5 empty] | Часточный преобразователь 1,5кВт 220В
|  | Цена ПЗ=26750,00/ИндО224 | [23 empty] | Цена ПЗ=26750,00/ИндО224
| Приказ от 04.08.2020 № 421/пр п.92в | Заготовительно-складские расходы для оборудования - 1,2% ПЗ=1,2% (ОЗП=1,2%; ЭМ=1,2%; МАТ=1,2%) | [21 empty] | Заготовительно-складские расходы для оборудования - 1,2% ПЗ=1,2% (ОЗП=1,2%; ЭМ=1,2%; МАТ=1,2%)
| ТЗ п. 13 | Транспортные расходы в размере 6% от отпускной цены на оборудование 6 % ПЗ=1,06 (ОЗП=1,06; ЭМ=1,06; МАТ=1,06) | [21 empty] | Транспортные расходы в размере 6% от отпускной цены на оборудование 6 % ПЗ=1,06 (ОЗП=1,06; ЭМ=1,06; МАТ=1,06)
| 2 | ИНДЕКС К ПОЗИЦИИ: Индексы пересчета в т.у.ц. на оборудование МАТ=0 | [22 empty] | ИНДЕКС К ПОЗИЦИИ: Индексы пересчета в т.у.ц. на оборудование МАТ=0
1751 | ТЕРм11-02-001-01 Приказ Администрации ЛО от 20.10.15 №28 | Прибор, устанавливаемый на резьбовых соединениях, масса: до 1,5 кг |  | 1 шт. | 4 | 23.64 | 22.26 |  |  | 2054 | 2006 |  |  | 1.1845 | 4.74 | 0 | 0 | [5 empty] | Прибор, устанавливаемый на резьбовых соединениях, масса: до 1,5 кг
| Приказ от 30.01.2024 № 55/пр прил.5 табл.1 п.2 | Производство работ осуществляется на территории действующего предприятия с наличием в зоне производства работ одного или нескольких из следующих факторов: - разветвленной сети транспортных и инженерных коммуникаций; - стесненных условий для складирования материалов; - действующего технологического оборудования; - движения технологического транспорта ОЗП=1,15; ЭМ=1,15 к расх.; ЗПМ=1,15; ТЗ=1,15; ТЗМ=1,15 | [21 empty] | Производство работ осуществляется на территории действующего предприятия с наличием в зоне производства работ одного или нескольких из следующих факторов: - разветвленной сети транспортных и инженерных коммуникаций; - стесненных условий для складирования материалов; - действующего технологического оборудования; - движения технологического транспорта ОЗП=1,15; ЭМ=1,15 к расх.; ЗПМ=1,15; ТЗ=1,15; ТЗМ=1,15
| 1 | ИНДЕКС К ПОЗИЦИИ: Индексы пересчета в т.у.ц. по статьям затрат СМР/ПНР ОЗП=22,53; ЭМ=11,42; ЗПМ=22,53; МАТ=8,56 | [22 empty] | ИНДЕКС К ПОЗИЦИИ: Индексы пересчета в т.у.ц. по статьям затрат СМР/ПНР ОЗП=22,53; ЭМ=11,42; ЗПМ=22,53; МАТ=8,56
|  |  | Накладные расходы 90% ФОТ (от 2 006) | З/пМех 10: 1805
|  |  | Сметная прибыль 46% ФОТ (от 2 006) | З/пМех 10: 923
1752 О | ТЦ_63.4.03.01_77_7728668928_03.10.2024_02_906 | Датчик температуры канальный ARK-3 |  | 4: шт; 5: 1; 6: 933,53 5500/ИндО224; З/пМех 14: 0; З/пМех 15: 0; З/пМех 16: 0; З/пМех 17: 0 | [5 empty] | Датчик температуры канальный ARK-3
|  | Цена ПЗ=5500/ИндО224 | [23 empty] | Цена ПЗ=5500/ИндО224
| Приказ от 04.08.2020 № 421/пр п.92в | Заготовительно-складские расходы для оборудования - 1,2% ПЗ=1,2% (ОЗП=1,2%; ЭМ=1,2%; МАТ=1,2%) | [21 empty] | Заготовительно-складские расходы для оборудования - 1,2% ПЗ=1,2% (ОЗП=1,2%; ЭМ=1,2%; МАТ=1,2%)
| ТЗ п. 13 | Транспортные расходы в размере 6% от отпускной цены на оборудование 6 % ПЗ=1,06 (ОЗП=1,06; ЭМ=1,06; МАТ=1,06) | [21 empty] | Транспортные расходы в размере 6% от отпускной цены на оборудование 6 % ПЗ=1,06 (ОЗП=1,06; ЭМ=1,06; МАТ=1,06)
| 2 | ИНДЕКС К ПОЗИЦИИ: Индексы пересчета в т.у.ц. на оборудование МАТ=0 | [22 empty] | ИНДЕКС К ПОЗИЦИИ: Индексы пересчета в т.у.ц. на оборудование МАТ=0
1753 О | ТЦ_63.4.03.01_77_7728668928_03.10.2024_02_907 | Датчик температуры наружного воздуха ARN-3 |  | 4: шт; 5: 1; 6: 452,63 2666,75/ИндО224; З/пМех 14: 0; З/пМех 15: 0; З/пМех 16: 0; З/пМех 17: 0 | [5 empty] | Датчик температуры наружного воздуха ARN-3
|  | Цена ПЗ=2666,75/ИндО224 | [23 empty] | Цена ПЗ=2666,75/ИндО224
| Приказ от 04.08.2020 № 421/пр п.92в | Заготовительно-складские расходы для оборудования - 1,2% ПЗ=1,2% (ОЗП=1,2%; ЭМ=1,2%; МАТ=1,2%) | [21 empty] | Заготовительно-складские расходы для оборудования - 1,2% ПЗ=1,2% (ОЗП=1,2%; ЭМ=1,2%; МАТ=1,2%)
| ТЗ п. 13 | Транспортные расходы в размере 6% от отпускной цены на оборудование 6 % ПЗ=1,06 (ОЗП=1,06; ЭМ=1,06; МАТ=1,06) | [21 empty] | Транспортные расходы в размере 6% от отпускной цены на оборудование 6 % ПЗ=1,06 (ОЗП=1,06; ЭМ=1,06; МАТ=1,06)
| 2 | ИНДЕКС К ПОЗИЦИИ: Индексы пересчета в т.у.ц. на оборудование МАТ=0 | [22 empty] | ИНДЕКС К ПОЗИЦИИ: Индексы пересчета в т.у.ц. на оборудование МАТ=0
1754 О | ТЦ_63.4.03.01_77_7728668928_03.10.2024_02_908 | Датчик температуры воды погружной WTR-3 |  | 4: шт; 5: 1; 6: 862,80 5083,25/ИндО224; З/пМех 14: 0; З/пМех 15: 0; З/пМех 16: 0; З/пМех 17: 0 | [5 empty] | Датчик температуры воды погружной WTR-3
|  | Цена ПЗ=5083,25/ИндО224 | [23 empty] | Цена ПЗ=5083,25/ИндО224
| Приказ от 04.08.2020 № 421/пр п.92в | Заготовительно-складские расходы для оборудования - 1,2% ПЗ=1,2% (ОЗП=1,2%; ЭМ=1,2%; МАТ=1,2%) | [21 empty] | Заготовительно-складские расходы для оборудования - 1,2% ПЗ=1,2% (ОЗП=1,2%; ЭМ=1,2%; МАТ=1,2%)
| ТЗ п. 13 | Транспортные расходы в размере 6% от отпускной цены на оборудование 6 % ПЗ=1,06 (ОЗП=1,06; ЭМ=1,06; МАТ=1,06) | [21 empty] | Транспортные расходы в размере 6% от отпускной цены на оборудование 6 % ПЗ=1,06 (ОЗП=1,06; ЭМ=1,06; МАТ=1,06)
| 2 | ИНДЕКС К ПОЗИЦИИ: Индексы пересчета в т.у.ц. на оборудование МАТ=0 | [22 empty] | ИНДЕКС К ПОЗИЦИИ: Индексы пересчета в т.у.ц. на оборудование МАТ=0
1755 О | ТЦ_63.4.03.01_77_7728668928_03.10.2024_02_909 | Датчик температуры воздуха в помещении ARP-3 |  | 4: ШТ; 5: 1; 6: 480,90 2833,25/ИндО224; З/пМех 14: 0; З/пМех 15: 0; З/пМех 16: 0; З/пМех 17: 0 | [5 empty] | Датчик температуры воздуха в помещении ARP-3
|  | Цена ПЗ=2833,25/ИндО224 | [23 empty] | Цена ПЗ=2833,25/ИндО224
| Приказ от 04.08.2020 № 421/пр п.92в | Заготовительно-складские расходы для оборудования - 1,2% ПЗ=1,2% (ОЗП=1,2%; ЭМ=1,2%; МАТ=1,2%) | [21 empty] | Заготовительно-складские расходы для оборудования - 1,2% ПЗ=1,2% (ОЗП=1,2%; ЭМ=1,2%; МАТ=1,2%)
| ТЗ п. 13 | Транспортные расходы в размере 6% от отпускной цены на оборудование 6 % ПЗ=1,06 (ОЗП=1,06; ЭМ=1,06; МАТ=1,06) | [21 empty] | Транспортные расходы в размере 6% от отпускной цены на оборудование 6 % ПЗ=1,06 (ОЗП=1,06; ЭМ=1,06; МАТ=1,06)
| 2 | ИНДЕКС К ПОЗИЦИИ: Индексы пересчета в т.у.ц. на оборудование МАТ=0 | [22 empty] | ИНДЕКС К ПОЗИЦИИ: Индексы пересчета в т.у.ц. на оборудование МАТ=0
1756 | ТЕРм11-02-001-01 Приказ Администрации ЛО от 20.10.15 №28 | Прибор, устанавливаемый на резьбовых соединениях, масса: до 1,5 кг |  | 1 шт. | 3 | 23.64 | 22.26 |  |  | 1540 | 1505 |  |  | 1.1845 | 3.55 | 0 | 0 | [5 empty] | Прибор, устанавливаемый на резьбовых соединениях, масса: до 1,5 кг
| Приказ от 30.01.2024 № 55/пр прил.5 табл.1 п.2 | Производство работ осуществляется на территории действующего предприятия с наличием в зоне производства работ одного или нескольких из следующих факторов: - разветвленной сети транспортных и инженерных коммуникаций; - стесненных условий для складирования материалов; - действующего технологического оборудования; - движения технологического транспорта ОЗП=1,15; ЭМ=1,15 к расх.; ЗПМ=1,15; ТЗ=1,15; ТЗМ=1,15 | [21 empty] | Производство работ осуществляется на территории действующего предприятия с наличием в зоне производства работ одного или нескольких из следующих факторов: - разветвленной сети транспортных и инженерных коммуникаций; - стесненных условий для складирования материалов; - действующего технологического оборудования; - движения технологического транспорта ОЗП=1,15; ЭМ=1,15 к расх.; ЗПМ=1,15; ТЗ=1,15; ТЗМ=1,15
| 1 | ИНДЕКС К ПОЗИЦИИ: Индексы пересчета в т.у.ц. по статьям затрат СМР/ПНР ОЗП=22,53; ЭМ=11,42; ЗПМ=22,53; МАТ=8,56 | [22 empty] | ИНДЕКС К ПОЗИЦИИ: Индексы пересчета в т.у.ц. по статьям затрат СМР/ПНР ОЗП=22,53; ЭМ=11,42; ЗПМ=22,53; МАТ=8,56
|  |  | Накладные расходы 90% ФОТ (от 1 505) | З/пМех 10: 1355
|  |  | Сметная прибыль 46% ФОТ (от 1 505) | З/пМех 10: 692
1757 О | ТЦ_89.1.61.02_77_7728668928_03.10.2024_02_910 | Преобразователь давления 4-20Ма 1000 Па LFM 108-102G-AL |  | 4: шт; 5: 3; 6: 3 776,59 22250,00/ИндО224; З/пМех 14: 0; З/пМех 15: 0; З/пМех 16: 0; З/пМех 17: 0 | [5 empty] | Преобразователь давления 4-20Ма 1000 Па LFM 108-102G-AL
|  | Цена ПЗ=22250,00/ИндО224 | [23 empty] | Цена ПЗ=22250,00/ИндО224
| Приказ от 04.08.2020 № 421/пр п.92в | Заготовительно-складские расходы для оборудования - 1,2% ПЗ=1,2% (ОЗП=1,2%; ЭМ=1,2%; МАТ=1,2%) | [21 empty] | Заготовительно-складские расходы для оборудования - 1,2% ПЗ=1,2% (ОЗП=1,2%; ЭМ=1,2%; МАТ=1,2%)
| ТЗ п. 13 | Транспортные расходы в размере 6% от отпускной цены на оборудование 6 % ПЗ=1,06 (ОЗП=1,06; ЭМ=1,06; МАТ=1,06) | [21 empty] | Транспортные расходы в размере 6% от отпускной цены на оборудование 6 % ПЗ=1,06 (ОЗП=1,06; ЭМ=1,06; МАТ=1,06)
| 2 | ИНДЕКС К ПОЗИЦИИ: Индексы пересчета в т.у.ц. на оборудование МАТ=0 | [22 empty] | ИНДЕКС К ПОЗИЦИИ: Индексы пересчета в т.у.ц. на оборудование МАТ=0
1758 | ТЕРм11-05-001-01 Приказ Администрации ЛО от 20.10.15 №28 | Механизм исполнительный, масса: до 20 кг//привод |  | 1 шт. | 1 | 64.59 | 10.97 | 44.92 | 6.49 | 835 | 247 | 513 | 146 | 0.6785 | 0.68 | 0.2645 | 0.26 | [5 empty] | Механизм исполнительный, масса: до 20 кг//привод
| Приказ от 30.01.2024 № 55/пр прил.5 табл.1 п.2 | Производство работ осуществляется на территории действующего предприятия с наличием в зоне производства работ одного или нескольких из следующих факторов: - разветвленной сети транспортных и инженерных коммуникаций; - стесненных условий для складирования материалов; - действующего технологического оборудования; - движения технологического транспорта ОЗП=1,15; ЭМ=1,15 к расх.; ЗПМ=1,15; ТЗ=1,15; ТЗМ=1,15 | [21 empty] | Производство работ осуществляется на территории действующего предприятия с наличием в зоне производства работ одного или нескольких из следующих факторов: - разветвленной сети транспортных и инженерных коммуникаций; - стесненных условий для складирования материалов; - действующего технологического оборудования; - движения технологического транспорта ОЗП=1,15; ЭМ=1,15 к расх.; ЗПМ=1,15; ТЗ=1,15; ТЗМ=1,15
| 1 | ИНДЕКС К ПОЗИЦИИ: Индексы пересчета в т.у.ц. по статьям затрат СМР/ПНР ОЗП=22,53; ЭМ=11,42; ЗПМ=22,53; МАТ=8,56 | [22 empty] | ИНДЕКС К ПОЗИЦИИ: Индексы пересчета в т.у.ц. по статьям затрат СМР/ПНР ОЗП=22,53; ЭМ=11,42; ЗПМ=22,53; МАТ=8,56
|  |  | Накладные расходы 90% ФОТ (от 393) | З/пМех 10: 354
|  |  | Сметная прибыль 46% ФОТ (от 393) | З/пМех 10: 181
1759 О | ТЦ_69.3.01.02_77_7728668928_03.10.2024_02_912 | Привод PDF 03/230.D-S |  | 4: шт; 5: 1; 6: 6 959,10 41000/ИндО224; З/пМех 14: 0; З/пМех 15: 0; З/пМех 16: 0; З/пМех 17: 0 | [5 empty] | Привод PDF 03/230.D-S
|  | Цена ПЗ=41000/ИндО224 | [23 empty] | Цена ПЗ=41000/ИндО224
| Приказ от 04.08.2020 № 421/пр п.92в | Заготовительно-складские расходы для оборудования - 1,2% ПЗ=1,2% (ОЗП=1,2%; ЭМ=1,2%; МАТ=1,2%) | [21 empty] | Заготовительно-складские расходы для оборудования - 1,2% ПЗ=1,2% (ОЗП=1,2%; ЭМ=1,2%; МАТ=1,2%)
| ТЗ п. 13 | Транспортные расходы в размере 6% от отпускной цены на оборудование 6 % ПЗ=1,06 (ОЗП=1,06; ЭМ=1,06; МАТ=1,06) | [21 empty] | Транспортные расходы в размере 6% от отпускной цены на оборудование 6 % ПЗ=1,06 (ОЗП=1,06; ЭМ=1,06; МАТ=1,06)
| 2 | ИНДЕКС К ПОЗИЦИИ: Индексы пересчета в т.у.ц. на оборудование МАТ=0 | [22 empty] | ИНДЕКС К ПОЗИЦИИ: Индексы пересчета в т.у.ц. на оборудование МАТ=0
1760 | ТЕРм08-01-081-01 Приказ Администрации ЛО от 20.10.15 №28 | Аппарат (кнопка, ключ управления, замок электромагнитной блокировки, звуковой сигнал, сигнальная лампа) управления и сигнализации, количество подключаемых концов: до 2 |  | 1 шт. | 1 | 37.39 | 23.7 | 12.34 | 1.13 | 686 | 534 | 141 | 25 | 1.2995 | 1.3 | 0.046 | 0.05 | [5 empty] | Аппарат (кнопка, ключ управления, замок электромагнитной блокировки, звуковой сигнал, сигнальная лампа) управления и сигнализации, количество подключаемых концов: до 2
| Приказ от 30.01.2024 № 55/пр прил.5 табл.1 п.2 | Производство работ осуществляется на территории действующего предприятия с наличием в зоне производства работ одного или нескольких из следующих факторов: - разветвленной сети транспортных и инженерных коммуникаций; - стесненных условий для складирования материалов; - действующего технологического оборудования; - движения технологического транспорта ОЗП=1,15; ЭМ=1,15 к расх.; ЗПМ=1,15; ТЗ=1,15; ТЗМ=1,15 | [21 empty] | Производство работ осуществляется на территории действующего предприятия с наличием в зоне производства работ одного или нескольких из следующих факторов: - разветвленной сети транспортных и инженерных коммуникаций; - стесненных условий для складирования материалов; - действующего технологического оборудования; - движения технологического транспорта ОЗП=1,15; ЭМ=1,15 к расх.; ЗПМ=1,15; ТЗ=1,15; ТЗМ=1,15
| 1 | ИНДЕКС К ПОЗИЦИИ: Индексы пересчета в т.у.ц. по статьям затрат СМР/ПНР ОЗП=22,53; ЭМ=11,42; ЗПМ=22,53; МАТ=8,56 | [22 empty] | ИНДЕКС К ПОЗИЦИИ: Индексы пересчета в т.у.ц. по статьям затрат СМР/ПНР ОЗП=22,53; ЭМ=11,42; ЗПМ=22,53; МАТ=8,56
|  |  | Накладные расходы 97% ФОТ (от 559) | З/пМех 10: 542
|  |  | Сметная прибыль 51% ФОТ (от 559) | З/пМех 10: 285
1761 О | ТЦ_61.2.04.10_77_7728668928_03.10.2024_02_911 | Выносной пульт CR-TOP PDU2 (Кнопочный пост №2) |  | 4: ШТ; 5: 1; 6: 1 456,87 8583,25/ИндО224; З/пМех 14: 0; З/пМех 15: 0; З/пМех 16: 0; З/пМех 17: 0 | [5 empty] | Выносной пульт CR-TOP PDU2 (Кнопочный пост №2)
|  | Цена ПЗ=8583,25/ИндО224 | [23 empty] | Цена ПЗ=8583,25/ИндО224
| Приказ от 04.08.2020 № 421/пр п.92в | Заготовительно-складские расходы для оборудования - 1,2% ПЗ=1,2% (ОЗП=1,2%; ЭМ=1,2%; МАТ=1,2%) | [21 empty] | Заготовительно-складские расходы для оборудования - 1,2% ПЗ=1,2% (ОЗП=1,2%; ЭМ=1,2%; МАТ=1,2%)
| ТЗ п. 13 | Транспортные расходы в размере 6% от отпускной цены на оборудование 6 % ПЗ=1,06 (ОЗП=1,06; ЭМ=1,06; МАТ=1,06) | [21 empty] | Транспортные расходы в размере 6% от отпускной цены на оборудование 6 % ПЗ=1,06 (ОЗП=1,06; ЭМ=1,06; МАТ=1,06)
| 2 | ИНДЕКС К ПОЗИЦИИ: Индексы пересчета в т.у.ц. на оборудование МАТ=0 | [22 empty] | ИНДЕКС К ПОЗИЦИИ: Индексы пересчета в т.у.ц. на оборудование МАТ=0
Материалы | [21 empty] | Материалы
1762 | ТЕР20-02-002-02 Приказ Администрации ЛО от 20.10.15 №28 | Установка решеток жалюзийных площадью в свету: до 1,0 м2 |  | 1 решетка | 1 | 52.12 | 36.54 | 5 | 0.29 | 971 | 823 | 57 | 6 | 2.1494 | 2.15 | 0.0115 | 0.01 | [5 empty] | Установка решеток жалюзийных площадью в свету: до 1,0 м2
| ОП п.1.20.19 | Индивидуальные испытания систем вентиляции и кондиционирования воздуха ОЗП=1,05; ЭМ=1,05 к расх.; ТЗ=1,05 | [21 empty] | Индивидуальные испытания систем вентиляции и кондиционирования воздуха ОЗП=1,05; ЭМ=1,05 к расх.; ТЗ=1,05
| Приказ от 30.01.2024 № 55/пр прил.5 табл.1 п.2 | Производство работ осуществляется на территории действующего предприятия с наличием в зоне производства работ одного или нескольких из следующих факторов: - разветвленной сети транспортных и инженерных коммуникаций; - стесненных условий для складирования материалов; - действующего технологического оборудования; - движения технологического транспорта ОЗП=1,15; ЭМ=1,15 к расх.; ЗПМ=1,15; ТЗ=1,15; ТЗМ=1,15 | [21 empty] | Производство работ осуществляется на территории действующего предприятия с наличием в зоне производства работ одного или нескольких из следующих факторов: - разветвленной сети транспортных и инженерных коммуникаций; - стесненных условий для складирования материалов; - действующего технологического оборудования; - движения технологического транспорта ОЗП=1,15; ЭМ=1,15 к расх.; ЗПМ=1,15; ТЗ=1,15; ТЗМ=1,15
| 1 | ИНДЕКС К ПОЗИЦИИ: Индексы пересчета в т.у.ц. по статьям затрат СМР/ПНР ОЗП=22,53; ЭМ=11,42; ЗПМ=22,53; МАТ=8,56 | [22 empty] | ИНДЕКС К ПОЗИЦИИ: Индексы пересчета в т.у.ц. по статьям затрат СМР/ПНР ОЗП=22,53; ЭМ=11,42; ЗПМ=22,53; МАТ=8,56
|  |  | Накладные расходы 121% ФОТ (от 829) | З/пМех 10: 1003
|  |  | Сметная прибыль 72% ФОТ (от 829) | З/пМех 10: 597
1763 | ТССЦ-301-2640 Приказ Администрации ЛО от 20.10.15 №28 | Решетки вентиляционные алюминиевые "АРКТОС" типа: АРН размером 500х1000 мм//1100х500 (применит.) |  | 4: шт.; 5: 1; 6: 2098.07; З/пМех 10: 17959; З/пМех 14: 0; З/пМех 15: 0; З/пМех 16: 0; З/пМех 17: 0 | [5 empty] | Решетки вентиляционные алюминиевые "АРКТОС" типа: АРН размером 500х1000 мм//1100х500 (применит.)
| 1 | ИНДЕКС К ПОЗИЦИИ: Индексы пересчета в т.у.ц. по статьям затрат СМР/ПНР ОЗП=22,53; ЭМ=11,42; ЗПМ=22,53; МАТ=8,56 | [22 empty] | ИНДЕКС К ПОЗИЦИИ: Индексы пересчета в т.у.ц. по статьям затрат СМР/ПНР ОЗП=22,53; ЭМ=11,42; ЗПМ=22,53; МАТ=8,56
1764 | ТЕР20-02-001-01 Приказ Администрации ЛО от 20.10.15 №28 | Установка воздухораспределителей, предназначенных для подачи воздуха: в рабочую зону, массой до 20 кг |  | 1 воздухораспределитель | 5 | 44.98 | 26.96 | 5.33 |  | 3885 | 3037 | 304 |  | 1.606 | 8.03 | 0 | 0 | [5 empty] | Установка воздухораспределителей, предназначенных для подачи воздуха: в рабочую зону, массой до 20 кг
| ОП п.1.20.19 | Индивидуальные испытания систем вентиляции и кондиционирования воздуха ОЗП=1,05; ЭМ=1,05 к расх.; ТЗ=1,05 | [21 empty] | Индивидуальные испытания систем вентиляции и кондиционирования воздуха ОЗП=1,05; ЭМ=1,05 к расх.; ТЗ=1,05
| Приказ от 30.01.2024 № 55/пр прил.5 табл.1 п.2 | Производство работ осуществляется на территории действующего предприятия с наличием в зоне производства работ одного или нескольких из следующих факторов: - разветвленной сети транспортных и инженерных коммуникаций; - стесненных условий для складирования материалов; - действующего технологического оборудования; - движения технологического транспорта ОЗП=1,15; ЭМ=1,15 к расх.; ЗПМ=1,15; ТЗ=1,15; ТЗМ=1,15 | [21 empty] | Производство работ осуществляется на территории действующего предприятия с наличием в зоне производства работ одного или нескольких из следующих факторов: - разветвленной сети транспортных и инженерных коммуникаций; - стесненных условий для складирования материалов; - действующего технологического оборудования; - движения технологического транспорта ОЗП=1,15; ЭМ=1,15 к расх.; ЗПМ=1,15; ТЗ=1,15; ТЗМ=1,15
| 1 | ИНДЕКС К ПОЗИЦИИ: Индексы пересчета в т.у.ц. по статьям затрат СМР/ПНР ОЗП=22,53; ЭМ=11,42; ЗПМ=22,53; МАТ=8,56 | [22 empty] | ИНДЕКС К ПОЗИЦИИ: Индексы пересчета в т.у.ц. по статьям затрат СМР/ПНР ОЗП=22,53; ЭМ=11,42; ЗПМ=22,53; МАТ=8,56
|  |  | Накладные расходы 121% ФОТ (от 3 037) | З/пМех 10: 3675
|  |  | Сметная прибыль 72% ФОТ (от 3 037) | З/пМех 10: 2187
1765 | ТССЦ-301-1058 Приказ Администрации ЛО от 20.10.15 №28 | Диффузоры потолочные пластиковые "АРКТОС" марки ДПУ: универсальные ДПУ-М, диаметр 200 мм |  | 4: шт.; 5: 5; 6: 176.39; З/пМех 10: 7549; З/пМех 14: 0; З/пМех 15: 0; З/пМех 16: 0; З/пМех 17: 0 | [5 empty] | Диффузоры потолочные пластиковые "АРКТОС" марки ДПУ: универсальные ДПУ-М, диаметр 200 мм
| 1 | ИНДЕКС К ПОЗИЦИИ: Индексы пересчета в т.у.ц. по статьям затрат СМР/ПНР ОЗП=22,53; ЭМ=11,42; ЗПМ=22,53; МАТ=8,56 | [22 empty] | ИНДЕКС К ПОЗИЦИИ: Индексы пересчета в т.у.ц. по статьям затрат СМР/ПНР ОЗП=22,53; ЭМ=11,42; ЗПМ=22,53; МАТ=8,56
Воздушные клапана | [21 empty] | Воздушные клапана
1766 | ТЕР20-02-006-02 Приказ Администрации ЛО от 20.10.15 №28 | Установка заслонок воздушных и клапанов воздушных КВР с электрическим или пневматическим приводом: диаметром до 355 мм |  | 1 шт. | 4 | 60.39 | 37.77 | 2.96 |  | 4212 | 3404 | 135 |  | 2.2218 | 8.89 | 0 | 0 | [5 empty] | Установка заслонок воздушных и клапанов воздушных КВР с электрическим или пневматическим приводом: диаметром до 355 мм
| ОП п.1.20.19 | Индивидуальные испытания систем вентиляции и кондиционирования воздуха ОЗП=1,05; ЭМ=1,05 к расх.; ТЗ=1,05 | [21 empty] | Индивидуальные испытания систем вентиляции и кондиционирования воздуха ОЗП=1,05; ЭМ=1,05 к расх.; ТЗ=1,05
| Приказ от 30.01.2024 № 55/пр прил.5 табл.1 п.2 | Производство работ осуществляется на территории действующего предприятия с наличием в зоне производства работ одного или нескольких из следующих факторов: - разветвленной сети транспортных и инженерных коммуникаций; - стесненных условий для складирования материалов; - действующего технологического оборудования; - движения технологического транспорта ОЗП=1,15; ЭМ=1,15 к расх.; ЗПМ=1,15; ТЗ=1,15; ТЗМ=1,15 | [21 empty] | Производство работ осуществляется на территории действующего предприятия с наличием в зоне производства работ одного или нескольких из следующих факторов: - разветвленной сети транспортных и инженерных коммуникаций; - стесненных условий для складирования материалов; - действующего технологического оборудования; - движения технологического транспорта ОЗП=1,15; ЭМ=1,15 к расх.; ЗПМ=1,15; ТЗ=1,15; ТЗМ=1,15
| 1 | ИНДЕКС К ПОЗИЦИИ: Индексы пересчета в т.у.ц. по статьям затрат СМР/ПНР ОЗП=22,53; ЭМ=11,42; ЗПМ=22,53; МАТ=8,56 | [22 empty] | ИНДЕКС К ПОЗИЦИИ: Индексы пересчета в т.у.ц. по статьям затрат СМР/ПНР ОЗП=22,53; ЭМ=11,42; ЗПМ=22,53; МАТ=8,56
|  |  | Накладные расходы 121% ФОТ (от 3 404) | З/пМех 10: 4119
|  |  | Сметная прибыль 72% ФОТ (от 3 404) | З/пМех 10: 2451
1767 | ТССЦ-301-7537 Приказ Администрации ЛО от 20.10.15 №28 | Клапаны воздушные для круглых каналов КВК-250М с электроприводом 6 Hм DAF2.06(S) Polar Bear// КВК 315М (применит.) |  | 4: шт.; 5: 4; 6: 2428.88; З/пМех 10: 83165; З/пМех 14: 0; З/пМех 15: 0; З/пМех 16: 0; З/пМех 17: 0 | [5 empty] | Клапаны воздушные для круглых каналов КВК-250М с электроприводом 6 Hм DAF2.06(S) Polar Bear// КВК 315М (применит.)
| 1 | ИНДЕКС К ПОЗИЦИИ: Индексы пересчета в т.у.ц. по статьям затрат СМР/ПНР ОЗП=22,53; ЭМ=11,42; ЗПМ=22,53; МАТ=8,56 | [22 empty] | ИНДЕКС К ПОЗИЦИИ: Индексы пересчета в т.у.ц. по статьям затрат СМР/ПНР ОЗП=22,53; ЭМ=11,42; ЗПМ=22,53; МАТ=8,56
Воздуховоды | [21 empty] | Воздуховоды
1768 | ТЕР20-01-001-04 Приказ Администрации ЛО от 20.10.15 №28 | Прокладка воздуховодов из листовой, оцинкованной стали и алюминия класса Н (нормальные) толщиной: 0,6 мм, диаметром до 250 мм с фасонными частями |  | 100 м2 поверхности воздуховодов | 0.04555 | 4288.65 | 3358.59 | 215.93 | 14.67 | 3837 | 3447 | 112 | 15 | 202.691 | 9.23 | 0.598 | 0.03 | [5 empty] | Прокладка воздуховодов из листовой, оцинкованной стали и алюминия класса Н (нормальные) толщиной: 0,6 мм, диаметром до 250 мм с фасонными частями
| ОП п.1.20.19 | Индивидуальные испытания систем вентиляции и кондиционирования воздуха ОЗП=1,05; ЭМ=1,05 к расх.; ТЗ=1,05 | [21 empty] | Индивидуальные испытания систем вентиляции и кондиционирования воздуха ОЗП=1,05; ЭМ=1,05 к расх.; ТЗ=1,05
| Приказ от 30.01.2024 № 55/пр прил.5 табл.1 п.2 | Производство работ осуществляется на территории действующего предприятия с наличием в зоне производства работ одного или нескольких из следующих факторов: - разветвленной сети транспортных и инженерных коммуникаций; - стесненных условий для складирования материалов; - действующего технологического оборудования; - движения технологического транспорта ОЗП=1,15; ЭМ=1,15 к расх.; ЗПМ=1,15; ТЗ=1,15; ТЗМ=1,15 | [21 empty] | Производство работ осуществляется на территории действующего предприятия с наличием в зоне производства работ одного или нескольких из следующих факторов: - разветвленной сети транспортных и инженерных коммуникаций; - стесненных условий для складирования материалов; - действующего технологического оборудования; - движения технологического транспорта ОЗП=1,15; ЭМ=1,15 к расх.; ЗПМ=1,15; ТЗ=1,15; ТЗМ=1,15
| 1 | ИНДЕКС К ПОЗИЦИИ: Индексы пересчета в т.у.ц. по статьям затрат СМР/ПНР ОЗП=22,53; ЭМ=11,42; ЗПМ=22,53; МАТ=8,56 | [22 empty] | ИНДЕКС К ПОЗИЦИИ: Индексы пересчета в т.у.ц. по статьям затрат СМР/ПНР ОЗП=22,53; ЭМ=11,42; ЗПМ=22,53; МАТ=8,56
|  |  | Накладные расходы 121% ФОТ (от 3 462) | З/пМех 10: 4189
|  |  | Сметная прибыль 72% ФОТ (от 3 462) | З/пМех 10: 2493
1769 | ТССЦ-301-8151 Приказ Администрации ЛО от 20.10.15 №28 | Воздуховоды типа: SONODUCT (POLAR BEAR) звукопоглощающие теплоизолированные гибкие диаметром 254 мм//д. 250 мм |  | 4: м2; 5: 1.185; 6: 210.34; З/пМех 10: 2134; З/пМех 14: 0; З/пМех 15: 0; З/пМех 16: 0; З/пМех 17: 0 | [5 empty] | Воздуховоды типа: SONODUCT (POLAR BEAR) звукопоглощающие теплоизолированные гибкие диаметром 254 мм//д. 250 мм
| 1 | ИНДЕКС К ПОЗИЦИИ: Индексы пересчета в т.у.ц. по статьям затрат СМР/ПНР ОЗП=22,53; ЭМ=11,42; ЗПМ=22,53; МАТ=8,56 | [22 empty] | ИНДЕКС К ПОЗИЦИИ: Индексы пересчета в т.у.ц. по статьям затрат СМР/ПНР ОЗП=22,53; ЭМ=11,42; ЗПМ=22,53; МАТ=8,56
1770 | ТЦ_19.1.01.03_78_7802658647_02.10.2024_02_97.2 | Воздуховод из оцинкованной стали ø250 b=0.5 мм |  | 4: пог.м; 5: 2; 6: 135,05 1133,33/ИндМ223; З/пМех 10: 2312; З/пМех 14: 0; З/пМех 15: 0; З/пМех 16: 0; З/пМех 17: 0 | [5 empty] | Воздуховод из оцинкованной стали ø250 b=0.5 мм
|  | Цена МАТ=1133,33/ИндМ223 | [23 empty] | Цена МАТ=1133,33/ИндМ223
| ТЗ п. 13 | Транспортно-заготовительно-складские расходы, как разница в процентах между сметной и оптовой ценой материала аналога по ТССЦ-2000 - 2% ПЗ=2% (ОЗП=2%; ЭМ=2%; МАТ=2%) | [21 empty] | Транспортно-заготовительно-складские расходы, как разница в процентах между сметной и оптовой ценой материала аналога по ТССЦ-2000 - 2% ПЗ=2% (ОЗП=2%; ЭМ=2%; МАТ=2%)
| 1 | ИНДЕКС К ПОЗИЦИИ: Индексы пересчета в т.у.ц. по статьям затрат СМР/ПНР ОЗП=22,53; ЭМ=11,42; ЗПМ=22,53; МАТ=8,56 | [22 empty] | ИНДЕКС К ПОЗИЦИИ: Индексы пересчета в т.у.ц. по статьям затрат СМР/ПНР ОЗП=22,53; ЭМ=11,42; ЗПМ=22,53; МАТ=8,56
1771 | ТЕР20-01-001-05 Приказ Администрации ЛО от 20.10.15 №28 | Прокладка воздуховодов из листовой, оцинкованной стали и алюминия класса Н (нормальные) толщиной: 0,6 мм, диаметром до 355 мм |  | 100 м2 поверхности воздуховодов | 0.0547 | 3900.61 | 3075.07 | 174.48 | 12.13 | 4204 | 3790 | 109 | 15 | 185.5807 | 10.15 | 0.4945 | 0.03 | [5 empty] | Прокладка воздуховодов из листовой, оцинкованной стали и алюминия класса Н (нормальные) толщиной: 0,6 мм, диаметром до 355 мм
| ОП п.1.20.19 | Индивидуальные испытания систем вентиляции и кондиционирования воздуха ОЗП=1,05; ЭМ=1,05 к расх.; ТЗ=1,05 | [21 empty] | Индивидуальные испытания систем вентиляции и кондиционирования воздуха ОЗП=1,05; ЭМ=1,05 к расх.; ТЗ=1,05
| Приказ от 30.01.2024 № 55/пр прил.5 табл.1 п.2 | Производство работ осуществляется на территории действующего предприятия с наличием в зоне производства работ одного или нескольких из следующих факторов: - разветвленной сети транспортных и инженерных коммуникаций; - стесненных условий для складирования материалов; - действующего технологического оборудования; - движения технологического транспорта ОЗП=1,15; ЭМ=1,15 к расх.; ЗПМ=1,15; ТЗ=1,15; ТЗМ=1,15 | [21 empty] | Производство работ осуществляется на территории действующего предприятия с наличием в зоне производства работ одного или нескольких из следующих факторов: - разветвленной сети транспортных и инженерных коммуникаций; - стесненных условий для складирования материалов; - действующего технологического оборудования; - движения технологического транспорта ОЗП=1,15; ЭМ=1,15 к расх.; ЗПМ=1,15; ТЗ=1,15; ТЗМ=1,15
| 1 | ИНДЕКС К ПОЗИЦИИ: Индексы пересчета в т.у.ц. по статьям затрат СМР/ПНР ОЗП=22,53; ЭМ=11,42; ЗПМ=22,53; МАТ=8,56 | [22 empty] | ИНДЕКС К ПОЗИЦИИ: Индексы пересчета в т.у.ц. по статьям затрат СМР/ПНР ОЗП=22,53; ЭМ=11,42; ЗПМ=22,53; МАТ=8,56
|  |  | Накладные расходы 121% ФОТ (от 3 805) | З/пМех 10: 4604
|  |  | Сметная прибыль 72% ФОТ (от 3 805) | З/пМех 10: 2740
1772 | ТЦ_19.1.01.03_78_7802658647_02.10.2024_02_455.2 | Воздуховод из оцинкованной стали δ=0,6 Ø315 |  | 4: пог.м; 5: 5; 6: 79,04 663,33/ИндМ223; З/пМех 10: 3383; З/пМех 14: 0; З/пМех 15: 0; З/пМех 16: 0; З/пМех 17: 0 | [5 empty] | Воздуховод из оцинкованной стали δ=0,6 Ø315
|  | Цена МАТ=663,33/ИндМ223 | [23 empty] | Цена МАТ=663,33/ИндМ223
| ТЗ п. 13 | Транспортно-заготовительно-складские расходы, как разница в процентах между сметной и оптовой ценой материала аналога по ТССЦ-2000 - 2% ПЗ=2% (ОЗП=2%; ЭМ=2%; МАТ=2%) | [21 empty] | Транспортно-заготовительно-складские расходы, как разница в процентах между сметной и оптовой ценой материала аналога по ТССЦ-2000 - 2% ПЗ=2% (ОЗП=2%; ЭМ=2%; МАТ=2%)
| 1 | ИНДЕКС К ПОЗИЦИИ: Индексы пересчета в т.у.ц. по статьям затрат СМР/ПНР ОЗП=22,53; ЭМ=11,42; ЗПМ=22,53; МАТ=8,56 | [22 empty] | ИНДЕКС К ПОЗИЦИИ: Индексы пересчета в т.у.ц. по статьям затрат СМР/ПНР ОЗП=22,53; ЭМ=11,42; ЗПМ=22,53; МАТ=8,56
1773 | ТЕР20-01-001-10 Приказ Администрации ЛО от 20.10.15 №28 | Прокладка воздуховодов из листовой, оцинкованной стали и алюминия класса Н (нормальные) толщиной: 0,7 мм, периметром от 1100 до 1600 мм с фасонными частями |  | 100 м2 поверхности воздуховодов | 0.171 | 3451.64 | 2660.7 | 158.85 | 10.72 | 11486 | 10251 | 310 | 41 | 160.5733 | 27.46 | 0.437 | 0.07 | [5 empty] | Прокладка воздуховодов из листовой, оцинкованной стали и алюминия класса Н (нормальные) толщиной: 0,7 мм, периметром от 1100 до 1600 мм с фасонными частями
| ОП п.1.20.19 | Индивидуальные испытания систем вентиляции и кондиционирования воздуха ОЗП=1,05; ЭМ=1,05 к расх.; ТЗ=1,05 | [21 empty] | Индивидуальные испытания систем вентиляции и кондиционирования воздуха ОЗП=1,05; ЭМ=1,05 к расх.; ТЗ=1,05
| Приказ от 30.01.2024 № 55/пр прил.5 табл.1 п.2 | Производство работ осуществляется на территории действующего предприятия с наличием в зоне производства работ одного или нескольких из следующих факторов: - разветвленной сети транспортных и инженерных коммуникаций; - стесненных условий для складирования материалов; - действующего технологического оборудования; - движения технологического транспорта ОЗП=1,15; ЭМ=1,15 к расх.; ЗПМ=1,15; ТЗ=1,15; ТЗМ=1,15 | [21 empty] | Производство работ осуществляется на территории действующего предприятия с наличием в зоне производства работ одного или нескольких из следующих факторов: - разветвленной сети транспортных и инженерных коммуникаций; - стесненных условий для складирования материалов; - действующего технологического оборудования; - движения технологического транспорта ОЗП=1,15; ЭМ=1,15 к расх.; ЗПМ=1,15; ТЗ=1,15; ТЗМ=1,15
| 1 | ИНДЕКС К ПОЗИЦИИ: Индексы пересчета в т.у.ц. по статьям затрат СМР/ПНР ОЗП=22,53; ЭМ=11,42; ЗПМ=22,53; МАТ=8,56 | [22 empty] | ИНДЕКС К ПОЗИЦИИ: Индексы пересчета в т.у.ц. по статьям затрат СМР/ПНР ОЗП=22,53; ЭМ=11,42; ЗПМ=22,53; МАТ=8,56
|  |  | Накладные расходы 121% ФОТ (от 10 292) | З/пМех 10: 12453
|  |  | Сметная прибыль 72% ФОТ (от 10 292) | З/пМех 10: 7410
1774 | ТЦ_19.1.01.03_78_7802658647_02.10.2024_02_56.2 | Воздуховод из оцинкованной стали 400х400 b=0.7 мм |  | 4: пог.м; 5: 4.2; 6: 322,72 2708,33/ИндМ223; З/пМех 10: 11602; З/пМех 14: 0; З/пМех 15: 0; З/пМех 16: 0; З/пМех 17: 0 | [5 empty] | Воздуховод из оцинкованной стали 400х400 b=0.7 мм
|  | Цена МАТ=2708,33/ИндМ223 | [23 empty] | Цена МАТ=2708,33/ИндМ223
| ТЗ п. 13 | Транспортно-заготовительно-складские расходы, как разница в процентах между сметной и оптовой ценой материала аналога по ТССЦ-2000 - 2% ПЗ=2% (ОЗП=2%; ЭМ=2%; МАТ=2%) | [21 empty] | Транспортно-заготовительно-складские расходы, как разница в процентах между сметной и оптовой ценой материала аналога по ТССЦ-2000 - 2% ПЗ=2% (ОЗП=2%; ЭМ=2%; МАТ=2%)
| 1 | ИНДЕКС К ПОЗИЦИИ: Индексы пересчета в т.у.ц. по статьям затрат СМР/ПНР ОЗП=22,53; ЭМ=11,42; ЗПМ=22,53; МАТ=8,56 | [22 empty] | ИНДЕКС К ПОЗИЦИИ: Индексы пересчета в т.у.ц. по статьям затрат СМР/ПНР ОЗП=22,53; ЭМ=11,42; ЗПМ=22,53; МАТ=8,56
1775 | ТЦ_19.1.01.03_78_7802658647_02.10.2024_02_152.2 | Воздуховод из оцинкованной стали δ=0,7 500x300 |  | 4: пог.м; 5: 4; 6: 313,78 2633,33/ИндМ223; З/пМех 10: 10744; З/пМех 14: 0; З/пМех 15: 0; З/пМех 16: 0; З/пМех 17: 0 | [5 empty] | Воздуховод из оцинкованной стали δ=0,7 500x300
|  | Цена МАТ=2633,33/ИндМ223 | [23 empty] | Цена МАТ=2633,33/ИндМ223
| ТЗ п. 13 | Транспортно-заготовительно-складские расходы, как разница в процентах между сметной и оптовой ценой материала аналога по ТССЦ-2000 - 2% ПЗ=2% (ОЗП=2%; ЭМ=2%; МАТ=2%) | [21 empty] | Транспортно-заготовительно-складские расходы, как разница в процентах между сметной и оптовой ценой материала аналога по ТССЦ-2000 - 2% ПЗ=2% (ОЗП=2%; ЭМ=2%; МАТ=2%)
| 1 | ИНДЕКС К ПОЗИЦИИ: Индексы пересчета в т.у.ц. по статьям затрат СМР/ПНР ОЗП=22,53; ЭМ=11,42; ЗПМ=22,53; МАТ=8,56 | [22 empty] | ИНДЕКС К ПОЗИЦИИ: Индексы пересчета в т.у.ц. по статьям затрат СМР/ПНР ОЗП=22,53; ЭМ=11,42; ЗПМ=22,53; МАТ=8,56
1776 | ТЕР20-01-001-11 Приказ Администрации ЛО от 20.10.15 №28 | Прокладка воздуховодов из листовой, оцинкованной стали и алюминия класса Н (нормальные) толщиной: 0,7 мм, периметром до 2400 мм с фасонными частями |  | 100 м2 поверхности воздуховодов | 0.06 | 2818.22 | 2002.02 | 157.41 | 7.9 | 3153 | 2706 | 108 | 11 | 120.8224 | 7.25 | 0.322 | 0.02 | [5 empty] | Прокладка воздуховодов из листовой, оцинкованной стали и алюминия класса Н (нормальные) толщиной: 0,7 мм, периметром до 2400 мм с фасонными частями
| ОП п.1.20.19 | Индивидуальные испытания систем вентиляции и кондиционирования воздуха ОЗП=1,05; ЭМ=1,05 к расх.; ТЗ=1,05 | [21 empty] | Индивидуальные испытания систем вентиляции и кондиционирования воздуха ОЗП=1,05; ЭМ=1,05 к расх.; ТЗ=1,05
| Приказ от 30.01.2024 № 55/пр прил.5 табл.1 п.2 | Производство работ осуществляется на территории действующего предприятия с наличием в зоне производства работ одного или нескольких из следующих факторов: - разветвленной сети транспортных и инженерных коммуникаций; - стесненных условий для складирования материалов; - действующего технологического оборудования; - движения технологического транспорта ОЗП=1,15; ЭМ=1,15 к расх.; ЗПМ=1,15; ТЗ=1,15; ТЗМ=1,15 | [21 empty] | Производство работ осуществляется на территории действующего предприятия с наличием в зоне производства работ одного или нескольких из следующих факторов: - разветвленной сети транспортных и инженерных коммуникаций; - стесненных условий для складирования материалов; - действующего технологического оборудования; - движения технологического транспорта ОЗП=1,15; ЭМ=1,15 к расх.; ЗПМ=1,15; ТЗ=1,15; ТЗМ=1,15
| 1 | ИНДЕКС К ПОЗИЦИИ: Индексы пересчета в т.у.ц. по статьям затрат СМР/ПНР ОЗП=22,53; ЭМ=11,42; ЗПМ=22,53; МАТ=8,56 | [22 empty] | ИНДЕКС К ПОЗИЦИИ: Индексы пересчета в т.у.ц. по статьям затрат СМР/ПНР ОЗП=22,53; ЭМ=11,42; ЗПМ=22,53; МАТ=8,56
|  |  | Накладные расходы 121% ФОТ (от 2 717) | З/пМех 10: 3288
|  |  | Сметная прибыль 72% ФОТ (от 2 717) | З/пМех 10: 1956
1777 | ТЦ_19.1.01.03_78_7802658647_02.10.2024_02_456.2 | Воздуховод из оцинкованной стали δ=0,7 600х400 |  | 4: пог.м; 5: 2.5; 6: 419,54 3520,83/ИндМ223; З/пМех 10: 8978; З/пМех 14: 0; З/пМех 15: 0; З/пМех 16: 0; З/пМех 17: 0 | [5 empty] | Воздуховод из оцинкованной стали δ=0,7 600х400
|  | Цена МАТ=3520,83/ИндМ223 | [23 empty] | Цена МАТ=3520,83/ИндМ223
| ТЗ п. 13 | Транспортно-заготовительно-складские расходы, как разница в процентах между сметной и оптовой ценой материала аналога по ТССЦ-2000 - 2% ПЗ=2% (ОЗП=2%; ЭМ=2%; МАТ=2%) | [21 empty] | Транспортно-заготовительно-складские расходы, как разница в процентах между сметной и оптовой ценой материала аналога по ТССЦ-2000 - 2% ПЗ=2% (ОЗП=2%; ЭМ=2%; МАТ=2%)
| 1 | ИНДЕКС К ПОЗИЦИИ: Индексы пересчета в т.у.ц. по статьям затрат СМР/ПНР ОЗП=22,53; ЭМ=11,42; ЗПМ=22,53; МАТ=8,56 | [22 empty] | ИНДЕКС К ПОЗИЦИИ: Индексы пересчета в т.у.ц. по статьям затрат СМР/ПНР ОЗП=22,53; ЭМ=11,42; ЗПМ=22,53; МАТ=8,56
1778 | ТЕР20-01-001-12 Приказ Администрации ЛО от 20.10.15 №28 | Прокладка воздуховодов из листовой, оцинкованной стали и алюминия класса Н (нормальные) толщиной: 0,7 мм, периметром до 3200 мм |  | 100 м2 поверхности воздуховодов | 0.032 | 2367.57 | 1618.27 | 164.86 | 8.74 | 1387 | 1167 | 60 | 6 | 97.6626 | 3.13 | 0.3565 | 0.01 | [5 empty] | Прокладка воздуховодов из листовой, оцинкованной стали и алюминия класса Н (нормальные) толщиной: 0,7 мм, периметром до 3200 мм
| ОП п.1.20.19 | Индивидуальные испытания систем вентиляции и кондиционирования воздуха ОЗП=1,05; ЭМ=1,05 к расх.; ТЗ=1,05 | [21 empty] | Индивидуальные испытания систем вентиляции и кондиционирования воздуха ОЗП=1,05; ЭМ=1,05 к расх.; ТЗ=1,05
| Приказ от 30.01.2024 № 55/пр прил.5 табл.1 п.2 | Производство работ осуществляется на территории действующего предприятия с наличием в зоне производства работ одного или нескольких из следующих факторов: - разветвленной сети транспортных и инженерных коммуникаций; - стесненных условий для складирования материалов; - действующего технологического оборудования; - движения технологического транспорта ОЗП=1,15; ЭМ=1,15 к расх.; ЗПМ=1,15; ТЗ=1,15; ТЗМ=1,15 | [21 empty] | Производство работ осуществляется на территории действующего предприятия с наличием в зоне производства работ одного или нескольких из следующих факторов: - разветвленной сети транспортных и инженерных коммуникаций; - стесненных условий для складирования материалов; - действующего технологического оборудования; - движения технологического транспорта ОЗП=1,15; ЭМ=1,15 к расх.; ЗПМ=1,15; ТЗ=1,15; ТЗМ=1,15
| 1 | ИНДЕКС К ПОЗИЦИИ: Индексы пересчета в т.у.ц. по статьям затрат СМР/ПНР ОЗП=22,53; ЭМ=11,42; ЗПМ=22,53; МАТ=8,56 | [22 empty] | ИНДЕКС К ПОЗИЦИИ: Индексы пересчета в т.у.ц. по статьям затрат СМР/ПНР ОЗП=22,53; ЭМ=11,42; ЗПМ=22,53; МАТ=8,56
|  |  | Накладные расходы 121% ФОТ (от 1 173) | З/пМех 10: 1419
|  |  | Сметная прибыль 72% ФОТ (от 1 173) | З/пМех 10: 845
1779 | ТЦ_19.1.01.03_78_7802658647_02.10.2024_02_457.2 | Воздуховод из оцинкованной стали δ=0,7 1100х500 |  | 4: пог.м; 5: 1; 6: 693,80 5822,50/ИндМ223; З/пМех 10: 5939; З/пМех 14: 0; З/пМех 15: 0; З/пМех 16: 0; З/пМех 17: 0 | [5 empty] | Воздуховод из оцинкованной стали δ=0,7 1100х500
|  | Цена МАТ=5822,50/ИндМ223 | [23 empty] | Цена МАТ=5822,50/ИндМ223
| ТЗ п. 13 | Транспортно-заготовительно-складские расходы, как разница в процентах между сметной и оптовой ценой материала аналога по ТССЦ-2000 - 2% ПЗ=2% (ОЗП=2%; ЭМ=2%; МАТ=2%) | [21 empty] | Транспортно-заготовительно-складские расходы, как разница в процентах между сметной и оптовой ценой материала аналога по ТССЦ-2000 - 2% ПЗ=2% (ОЗП=2%; ЭМ=2%; МАТ=2%)
| 1 | ИНДЕКС К ПОЗИЦИИ: Индексы пересчета в т.у.ц. по статьям затрат СМР/ПНР ОЗП=22,53; ЭМ=11,42; ЗПМ=22,53; МАТ=8,56 | [22 empty] | ИНДЕКС К ПОЗИЦИИ: Индексы пересчета в т.у.ц. по статьям затрат СМР/ПНР ОЗП=22,53; ЭМ=11,42; ЗПМ=22,53; МАТ=8,56
1780 | ТЦ_19.1.01.13_78_7802658647_02.10.2024_02_458.2 | Заглушка круглая из оцинкованной стали Ø315 |  | 4: шт; 5: 4; 6: 54,92 460,83/ИндМ223; З/пМех 10: 1880; З/пМех 14: 0; З/пМех 15: 0; З/пМех 16: 0; З/пМех 17: 0 | [5 empty] | Заглушка круглая из оцинкованной стали Ø315
|  | Цена МАТ=460,83/ИндМ223 | [23 empty] | Цена МАТ=460,83/ИндМ223
| ТЗ п. 13 | Транспортно-заготовительно-складские расходы, как разница в процентах между сметной и оптовой ценой материала аналога по ТССЦ-2000 - 2% ПЗ=2% (ОЗП=2%; ЭМ=2%; МАТ=2%) | [21 empty] | Транспортно-заготовительно-складские расходы, как разница в процентах между сметной и оптовой ценой материала аналога по ТССЦ-2000 - 2% ПЗ=2% (ОЗП=2%; ЭМ=2%; МАТ=2%)
| 1 | ИНДЕКС К ПОЗИЦИИ: Индексы пересчета в т.у.ц. по статьям затрат СМР/ПНР ОЗП=22,53; ЭМ=11,42; ЗПМ=22,53; МАТ=8,56 | [22 empty] | ИНДЕКС К ПОЗИЦИИ: Индексы пересчета в т.у.ц. по статьям затрат СМР/ПНР ОЗП=22,53; ЭМ=11,42; ЗПМ=22,53; МАТ=8,56
1781 | ТЦ_19.1.01.13_78_7802658647_02.10.2024_02_114.2 | Заглушка прямоугольная 400x400 |  | 4: шт; 5: 1; 6: 63,75 535/ИндМ223; З/пМех 10: 546; З/пМех 14: 0; З/пМех 15: 0; З/пМех 16: 0; З/пМех 17: 0 | [5 empty] | Заглушка прямоугольная 400x400
|  | Цена МАТ=535/ИндМ223 | [23 empty] | Цена МАТ=535/ИндМ223
| ТЗ п. 13 | Транспортно-заготовительно-складские расходы, как разница в процентах между сметной и оптовой ценой материала аналога по ТССЦ-2000 - 2% ПЗ=2% (ОЗП=2%; ЭМ=2%; МАТ=2%) | [21 empty] | Транспортно-заготовительно-складские расходы, как разница в процентах между сметной и оптовой ценой материала аналога по ТССЦ-2000 - 2% ПЗ=2% (ОЗП=2%; ЭМ=2%; МАТ=2%)
| 1 | ИНДЕКС К ПОЗИЦИИ: Индексы пересчета в т.у.ц. по статьям затрат СМР/ПНР ОЗП=22,53; ЭМ=11,42; ЗПМ=22,53; МАТ=8,56 | [22 empty] | ИНДЕКС К ПОЗИЦИИ: Индексы пересчета в т.у.ц. по статьям затрат СМР/ПНР ОЗП=22,53; ЭМ=11,42; ЗПМ=22,53; МАТ=8,56
1782 | ТЦ_19.1.01.13_78_7802658647_02.10.2024_02_460.2 | Отвод прямоугольного воздуховода 45° 500х300 |  | 4: шт; 5: 2; 6: 184,10 1545/ИндМ223; З/пМех 10: 3152; З/пМех 14: 0; З/пМех 15: 0; З/пМех 16: 0; З/пМех 17: 0 | [5 empty] | Отвод прямоугольного воздуховода 45° 500х300
|  | Цена МАТ=1545/ИндМ223 | [23 empty] | Цена МАТ=1545/ИндМ223
| ТЗ п. 13 | Транспортно-заготовительно-складские расходы, как разница в процентах между сметной и оптовой ценой материала аналога по ТССЦ-2000 - 2% ПЗ=2% (ОЗП=2%; ЭМ=2%; МАТ=2%) | [21 empty] | Транспортно-заготовительно-складские расходы, как разница в процентах между сметной и оптовой ценой материала аналога по ТССЦ-2000 - 2% ПЗ=2% (ОЗП=2%; ЭМ=2%; МАТ=2%)
| 1 | ИНДЕКС К ПОЗИЦИИ: Индексы пересчета в т.у.ц. по статьям затрат СМР/ПНР ОЗП=22,53; ЭМ=11,42; ЗПМ=22,53; МАТ=8,56 | [22 empty] | ИНДЕКС К ПОЗИЦИИ: Индексы пересчета в т.у.ц. по статьям затрат СМР/ПНР ОЗП=22,53; ЭМ=11,42; ЗПМ=22,53; МАТ=8,56
1783 | ТЦ_19.1.01.13_78_7802658647_02.10.2024_02_59.2 | Отвод прямоугольного воздуховода 90° 400x400 |  | 4: шт; 5: 1; 6: 218,16 1830,83/ИндМ223; З/пМех 10: 1867; З/пМех 14: 0; З/пМех 15: 0; З/пМех 16: 0; З/пМех 17: 0 | [5 empty] | Отвод прямоугольного воздуховода 90° 400x400
|  | Цена МАТ=1830,83/ИндМ223 | [23 empty] | Цена МАТ=1830,83/ИндМ223
| ТЗ п. 13 | Транспортно-заготовительно-складские расходы, как разница в процентах между сметной и оптовой ценой материала аналога по ТССЦ-2000 - 2% ПЗ=2% (ОЗП=2%; ЭМ=2%; МАТ=2%) | [21 empty] | Транспортно-заготовительно-складские расходы, как разница в процентах между сметной и оптовой ценой материала аналога по ТССЦ-2000 - 2% ПЗ=2% (ОЗП=2%; ЭМ=2%; МАТ=2%)
| 1 | ИНДЕКС К ПОЗИЦИИ: Индексы пересчета в т.у.ц. по статьям затрат СМР/ПНР ОЗП=22,53; ЭМ=11,42; ЗПМ=22,53; МАТ=8,56 | [22 empty] | ИНДЕКС К ПОЗИЦИИ: Индексы пересчета в т.у.ц. по статьям затрат СМР/ПНР ОЗП=22,53; ЭМ=11,42; ЗПМ=22,53; МАТ=8,56
1784 | ТЦ_19.1.01.13_78_7802658647_02.10.2024_02_461.2 | Переход прямоугольного сечения 400х400/600х400\ |  | 4: шт; 5: 1; 6: 197,31 1655,83/ИндМ223; З/пМех 10: 1689; З/пМех 14: 0; З/пМех 15: 0; З/пМех 16: 0; З/пМех 17: 0 | [5 empty] | Переход прямоугольного сечения 400х400/600х400\
|  | Цена МАТ=1655,83/ИндМ223 | [23 empty] | Цена МАТ=1655,83/ИндМ223
| ТЗ п. 13 | Транспортно-заготовительно-складские расходы, как разница в процентах между сметной и оптовой ценой материала аналога по ТССЦ-2000 - 2% ПЗ=2% (ОЗП=2%; ЭМ=2%; МАТ=2%) | [21 empty] | Транспортно-заготовительно-складские расходы, как разница в процентах между сметной и оптовой ценой материала аналога по ТССЦ-2000 - 2% ПЗ=2% (ОЗП=2%; ЭМ=2%; МАТ=2%)
| 1 | ИНДЕКС К ПОЗИЦИИ: Индексы пересчета в т.у.ц. по статьям затрат СМР/ПНР ОЗП=22,53; ЭМ=11,42; ЗПМ=22,53; МАТ=8,56 | [22 empty] | ИНДЕКС К ПОЗИЦИИ: Индексы пересчета в т.у.ц. по статьям затрат СМР/ПНР ОЗП=22,53; ЭМ=11,42; ЗПМ=22,53; МАТ=8,56
1785 | ТЦ_19.1.01.13_78_7802658647_02.10.2024_02_462.2 | Переход прямоугольного сечения 500х300/1100х500 |  | 4: шт; 5: 1; 6: 230,57 1935/ИндМ223; З/пМех 10: 1974; З/пМех 14: 0; З/пМех 15: 0; З/пМех 16: 0; З/пМех 17: 0 | [5 empty] | Переход прямоугольного сечения 500х300/1100х500
|  | Цена МАТ=1935/ИндМ223 | [23 empty] | Цена МАТ=1935/ИндМ223
| ТЗ п. 13 | Транспортно-заготовительно-складские расходы, как разница в процентах между сметной и оптовой ценой материала аналога по ТССЦ-2000 - 2% ПЗ=2% (ОЗП=2%; ЭМ=2%; МАТ=2%) | [21 empty] | Транспортно-заготовительно-складские расходы, как разница в процентах между сметной и оптовой ценой материала аналога по ТССЦ-2000 - 2% ПЗ=2% (ОЗП=2%; ЭМ=2%; МАТ=2%)
| 1 | ИНДЕКС К ПОЗИЦИИ: Индексы пересчета в т.у.ц. по статьям затрат СМР/ПНР ОЗП=22,53; ЭМ=11,42; ЗПМ=22,53; МАТ=8,56 | [22 empty] | ИНДЕКС К ПОЗИЦИИ: Индексы пересчета в т.у.ц. по статьям затрат СМР/ПНР ОЗП=22,53; ЭМ=11,42; ЗПМ=22,53; МАТ=8,56
1786 | ТЦ_19.1.01.13_78_7802658647_02.10.2024_02_463.2 | Врезка Ø250 в круглый воздуховод Ø315 |  | 4: шт; 5: 5; 6: 84,90 712,50/ИндМ223; З/пМех 10: 3634; З/пМех 14: 0; З/пМех 15: 0; З/пМех 16: 0; З/пМех 17: 0 | [5 empty] | Врезка Ø250 в круглый воздуховод Ø315
|  | Цена МАТ=712,50/ИндМ223 | [23 empty] | Цена МАТ=712,50/ИндМ223
| ТЗ п. 13 | Транспортно-заготовительно-складские расходы, как разница в процентах между сметной и оптовой ценой материала аналога по ТССЦ-2000 - 2% ПЗ=2% (ОЗП=2%; ЭМ=2%; МАТ=2%) | [21 empty] | Транспортно-заготовительно-складские расходы, как разница в процентах между сметной и оптовой ценой материала аналога по ТССЦ-2000 - 2% ПЗ=2% (ОЗП=2%; ЭМ=2%; МАТ=2%)
| 1 | ИНДЕКС К ПОЗИЦИИ: Индексы пересчета в т.у.ц. по статьям затрат СМР/ПНР ОЗП=22,53; ЭМ=11,42; ЗПМ=22,53; МАТ=8,56 | [22 empty] | ИНДЕКС К ПОЗИЦИИ: Индексы пересчета в т.у.ц. по статьям затрат СМР/ПНР ОЗП=22,53; ЭМ=11,42; ЗПМ=22,53; МАТ=8,56
1787 | ТЦ_19.1.01.13_78_7802658647_02.10.2024_02_464.2 | Врезка Ø315 в прямоугольный воздуховод |  | 4: шт; 5: 3; 6: 54,02 453,33/ИндМ223; З/пМех 10: 1387; З/пМех 14: 0; З/пМех 15: 0; З/пМех 16: 0; З/пМех 17: 0 | [5 empty] | Врезка Ø315 в прямоугольный воздуховод
|  | Цена МАТ=453,33/ИндМ223 | [23 empty] | Цена МАТ=453,33/ИндМ223
| ТЗ п. 13 | Транспортно-заготовительно-складские расходы, как разница в процентах между сметной и оптовой ценой материала аналога по ТССЦ-2000 - 2% ПЗ=2% (ОЗП=2%; ЭМ=2%; МАТ=2%) | [21 empty] | Транспортно-заготовительно-складские расходы, как разница в процентах между сметной и оптовой ценой материала аналога по ТССЦ-2000 - 2% ПЗ=2% (ОЗП=2%; ЭМ=2%; МАТ=2%)
| 1 | ИНДЕКС К ПОЗИЦИИ: Индексы пересчета в т.у.ц. по статьям затрат СМР/ПНР ОЗП=22,53; ЭМ=11,42; ЗПМ=22,53; МАТ=8,56 | [22 empty] | ИНДЕКС К ПОЗИЦИИ: Индексы пересчета в т.у.ц. по статьям затрат СМР/ПНР ОЗП=22,53; ЭМ=11,42; ЗПМ=22,53; МАТ=8,56
Теплоогнезащитное покрытие | [21 empty] | Теплоогнезащитное покрытие
1788 | ТЕР26-01-054-01 Приказ Администрации ЛО от 20.10.15 №28 | Обертывание поверхности изоляции рулонными материалами насухо с проклейкой швов//теплоогнезащитное покрытие (применит.) |  | 100 м2 поверхности покрытия изоляции | 0.11 | 1184.2 | 602.04 | 76.05 |  | 2064 | 1492 | 96 |  | 36.777 | 4.05 | 0 | 0 | [5 empty] | Обертывание поверхности изоляции рулонными материалами насухо с проклейкой швов//теплоогнезащитное покрытие (применит.)
|  | 1 095,75 = 3 057,17 - 0,0126 x 1 636,57 - 0,03 x 10 937,14 - 0,115 x 13 880,33 - 0,00126 x 13 056,39 | [24 empty] | 1 095,75 = 3 057,17 - 0,0126 x 1 636,57 - 0,03 x 10 937,14 - 0,115 x 13 880,33 - 0,00126 x 13 056,39
| Приказ от 30.01.2024 № 55/пр прил.5 табл.1 п.2 | Производство работ осуществляется на территории действующего предприятия с наличием в зоне производства работ одного или нескольких из следующих факторов: - разветвленной сети транспортных и инженерных коммуникаций; - стесненных условий для складирования материалов; - действующего технологического оборудования; - движения технологического транспорта ОЗП=1,15; ЭМ=1,15 к расх.; ЗПМ=1,15; ТЗ=1,15; ТЗМ=1,15 | [21 empty] | Производство работ осуществляется на территории действующего предприятия с наличием в зоне производства работ одного или нескольких из следующих факторов: - разветвленной сети транспортных и инженерных коммуникаций; - стесненных условий для складирования материалов; - действующего технологического оборудования; - движения технологического транспорта ОЗП=1,15; ЭМ=1,15 к расх.; ЗПМ=1,15; ТЗ=1,15; ТЗМ=1,15
| 1 | ИНДЕКС К ПОЗИЦИИ: Индексы пересчета в т.у.ц. по статьям затрат СМР/ПНР ОЗП=22,53; ЭМ=11,42; ЗПМ=22,53; МАТ=8,56 | [22 empty] | ИНДЕКС К ПОЗИЦИИ: Индексы пересчета в т.у.ц. по статьям затрат СМР/ПНР ОЗП=22,53; ЭМ=11,42; ЗПМ=22,53; МАТ=8,56
|  |  | Накладные расходы 97% ФОТ (от 1 492) | З/пМех 10: 1447
|  |  | Сметная прибыль 55% ФОТ (от 1 492) | З/пМех 10: 821
1789 | ТССЦ-113-0740 Приказ Администрации ЛО от 20.10.15 №28 | Материал базальтовый огнезащитный рулонный (применит.) |  | 4: м2; 5: 11; 6: 35.24; З/пМех 10: 3318; З/пМех 14: 0; З/пМех 15: 0; З/пМех 16: 0; З/пМех 17: 0 | [5 empty] | Материал базальтовый огнезащитный рулонный (применит.)
| 1 | ИНДЕКС К ПОЗИЦИИ: Индексы пересчета в т.у.ц. по статьям затрат СМР/ПНР ОЗП=22,53; ЭМ=11,42; ЗПМ=22,53; МАТ=8,56 | [22 empty] | ИНДЕКС К ПОЗИЦИИ: Индексы пересчета в т.у.ц. по статьям затрат СМР/ПНР ОЗП=22,53; ЭМ=11,42; ЗПМ=22,53; МАТ=8,56
Итого прямые затраты по разделу в текущих ценах |  |  |  | З/пМех 10: 231970; Осн.З/п 11: 49631; Эк.Маш 12: 3711; З/пМех 13: 457; З/пМех 15: 128.75; З/пМех 17: 0.83 | [10 empty] | Итого прямые затраты по разделу в текущих ценах
Накладные расходы |  |  |  | З/пМех 10: 58530 | [10 empty] | Накладные расходы
Сметная прибыль |  |  |  | З/пМех 10: 34359 | [10 empty] | Сметная прибыль
Итого по разделу 19 Система П16 |  |  |  | З/пМех 10: 324859; З/пМех 15: 128.75; З/пМех 17: 0.83 | [10 empty] | Итого по разделу 19 Система П16
Раздел 20. Система П17 | [20 empty] | Раздел 20. Система П17
1790 | ТЕР20-05-001-01 Приказ Администрации ЛО от 20.10.15 №28 | Установка фильтров ячейковых |  | 1 м2 поверхности в свету | 0.56 | 187.16 | 89.14 | 9.67 |  | 1610 | 1125 | 62 |  | 4.999 | 2.8 | 0 | 0 | [5 empty] | Установка фильтров ячейковых
| ОП п.1.20.19 | Индивидуальные испытания систем вентиляции и кондиционирования воздуха ОЗП=1,05; ЭМ=1,05 к расх.; ТЗ=1,05 | [21 empty] | Индивидуальные испытания систем вентиляции и кондиционирования воздуха ОЗП=1,05; ЭМ=1,05 к расх.; ТЗ=1,05
| Приказ от 30.01.2024 № 55/пр прил.5 табл.1 п.2 | Производство работ осуществляется на территории действующего предприятия с наличием в зоне производства работ одного или нескольких из следующих факторов: - разветвленной сети транспортных и инженерных коммуникаций; - стесненных условий для складирования материалов; - действующего технологического оборудования; - движения технологического транспорта ОЗП=1,15; ЭМ=1,15 к расх.; ЗПМ=1,15; ТЗ=1,15; ТЗМ=1,15 | [21 empty] | Производство работ осуществляется на территории действующего предприятия с наличием в зоне производства работ одного или нескольких из следующих факторов: - разветвленной сети транспортных и инженерных коммуникаций; - стесненных условий для складирования материалов; - действующего технологического оборудования; - движения технологического транспорта ОЗП=1,15; ЭМ=1,15 к расх.; ЗПМ=1,15; ТЗ=1,15; ТЗМ=1,15
| 1 | ИНДЕКС К ПОЗИЦИИ: Индексы пересчета в т.у.ц. по статьям затрат СМР/ПНР ОЗП=22,53; ЭМ=11,42; ЗПМ=22,53; МАТ=8,56 | [22 empty] | ИНДЕКС К ПОЗИЦИИ: Индексы пересчета в т.у.ц. по статьям затрат СМР/ПНР ОЗП=22,53; ЭМ=11,42; ЗПМ=22,53; МАТ=8,56
|  |  | Накладные расходы 121% ФОТ (от 1 125) | З/пМех 10: 1361
|  |  | Сметная прибыль 72% ФОТ (от 1 125) | З/пМех 10: 810
1791 О | ТЦ_19.3.03.05_77_7728668928_03.10.2024_02_701 | Корпус фильтра укороченного МЕД (UTR) 70-40 (N) UKFM (мед-нерж.) |  | 4: ШТ; 5: 1; 6: 15 926,71 93833,25/ИндО224; З/пМех 14: 0; З/пМех 15: 0; З/пМех 16: 0; З/пМех 17: 0 | [5 empty] | Корпус фильтра укороченного МЕД (UTR) 70-40 (N) UKFM (мед-нерж.)
|  | Цена ПЗ=93833,25/ИндО224 | [23 empty] | Цена ПЗ=93833,25/ИндО224
| Приказ от 04.08.2020 № 421/пр п.92в | Заготовительно-складские расходы для оборудования - 1,2% ПЗ=1,2% (ОЗП=1,2%; ЭМ=1,2%; МАТ=1,2%) | [21 empty] | Заготовительно-складские расходы для оборудования - 1,2% ПЗ=1,2% (ОЗП=1,2%; ЭМ=1,2%; МАТ=1,2%)
| ТЗ п. 13 | Транспортные расходы в размере 6% от отпускной цены на оборудование 6 % ПЗ=1,06 (ОЗП=1,06; ЭМ=1,06; МАТ=1,06) | [21 empty] | Транспортные расходы в размере 6% от отпускной цены на оборудование 6 % ПЗ=1,06 (ОЗП=1,06; ЭМ=1,06; МАТ=1,06)
| 2 | ИНДЕКС К ПОЗИЦИИ: Индексы пересчета в т.у.ц. на оборудование МАТ=0 | [22 empty] | ИНДЕКС К ПОЗИЦИИ: Индексы пересчета в т.у.ц. на оборудование МАТ=0
1792 О | ТЦ_19.3.03.05_77_7728668928_03.10.2024_02_702 | Вставка карманная фильтрующая укороченная WFUM 70-40 G3 |  | 4: ШТ; 5: 1; 6: 1 060,83 6250/ИндО224; З/пМех 14: 0; З/пМех 15: 0; З/пМех 16: 0; З/пМех 17: 0 | [5 empty] | Вставка карманная фильтрующая укороченная WFUM 70-40 G3
|  | Цена ПЗ=6250/ИндО224 | [23 empty] | Цена ПЗ=6250/ИндО224
| Приказ от 04.08.2020 № 421/пр п.92в | Заготовительно-складские расходы для оборудования - 1,2% ПЗ=1,2% (ОЗП=1,2%; ЭМ=1,2%; МАТ=1,2%) | [21 empty] | Заготовительно-складские расходы для оборудования - 1,2% ПЗ=1,2% (ОЗП=1,2%; ЭМ=1,2%; МАТ=1,2%)
| ТЗ п. 13 | Транспортные расходы в размере 6% от отпускной цены на оборудование 6 % ПЗ=1,06 (ОЗП=1,06; ЭМ=1,06; МАТ=1,06) | [21 empty] | Транспортные расходы в размере 6% от отпускной цены на оборудование 6 % ПЗ=1,06 (ОЗП=1,06; ЭМ=1,06; МАТ=1,06)
| 2 | ИНДЕКС К ПОЗИЦИИ: Индексы пересчета в т.у.ц. на оборудование МАТ=0 | [22 empty] | ИНДЕКС К ПОЗИЦИИ: Индексы пересчета в т.у.ц. на оборудование МАТ=0
1793 О | ТЦ_19.3.03.05_77_7728668928_03.10.2024_02_705 | Корпус фильтра МЕД (UTR) 70-40 (N) RKFM (мед-нерж.) |  | 4: ШТ; 5: 1; 6: 25 120,66 148000/ИндО224; З/пМех 14: 0; З/пМех 15: 0; З/пМех 16: 0; З/пМех 17: 0 | [5 empty] | Корпус фильтра МЕД (UTR) 70-40 (N) RKFM (мед-нерж.)
|  | Цена ПЗ=148000/ИндО224 | [23 empty] | Цена ПЗ=148000/ИндО224
| Приказ от 04.08.2020 № 421/пр п.92в | Заготовительно-складские расходы для оборудования - 1,2% ПЗ=1,2% (ОЗП=1,2%; ЭМ=1,2%; МАТ=1,2%) | [21 empty] | Заготовительно-складские расходы для оборудования - 1,2% ПЗ=1,2% (ОЗП=1,2%; ЭМ=1,2%; МАТ=1,2%)
| ТЗ п. 13 | Транспортные расходы в размере 6% от отпускной цены на оборудование 6 % ПЗ=1,06 (ОЗП=1,06; ЭМ=1,06; МАТ=1,06) | [21 empty] | Транспортные расходы в размере 6% от отпускной цены на оборудование 6 % ПЗ=1,06 (ОЗП=1,06; ЭМ=1,06; МАТ=1,06)
| 2 | ИНДЕКС К ПОЗИЦИИ: Индексы пересчета в т.у.ц. на оборудование МАТ=0 | [22 empty] | ИНДЕКС К ПОЗИЦИИ: Индексы пересчета в т.у.ц. на оборудование МАТ=0
1794 О | ТЦ_19.3.03.05_77_7728668928_03.10.2024_02_706 | Вставка карманная фильтрующая WFRM 70-40 F5 |  | 4: ШТ; 5: 1; 6: 1 400,31 8250/ИндО224; З/пМех 14: 0; З/пМех 15: 0; З/пМех 16: 0; З/пМех 17: 0 | [5 empty] | Вставка карманная фильтрующая WFRM 70-40 F5
|  | Цена ПЗ=8250/ИндО224 | [23 empty] | Цена ПЗ=8250/ИндО224
| Приказ от 04.08.2020 № 421/пр п.92в | Заготовительно-складские расходы для оборудования - 1,2% ПЗ=1,2% (ОЗП=1,2%; ЭМ=1,2%; МАТ=1,2%) | [21 empty] | Заготовительно-складские расходы для оборудования - 1,2% ПЗ=1,2% (ОЗП=1,2%; ЭМ=1,2%; МАТ=1,2%)
| ТЗ п. 13 | Транспортные расходы в размере 6% от отпускной цены на оборудование 6 % ПЗ=1,06 (ОЗП=1,06; ЭМ=1,06; МАТ=1,06) | [21 empty] | Транспортные расходы в размере 6% от отпускной цены на оборудование 6 % ПЗ=1,06 (ОЗП=1,06; ЭМ=1,06; МАТ=1,06)
| 2 | ИНДЕКС К ПОЗИЦИИ: Индексы пересчета в т.у.ц. на оборудование МАТ=0 | [22 empty] | ИНДЕКС К ПОЗИЦИИ: Индексы пересчета в т.у.ц. на оборудование МАТ=0
1795 | ТЕР20-02-006-08 Приказ Администрации ЛО от 20.10.15 №28 | Установка заслонок воздушных и клапанов воздушных КВР с электрическим или пневматическим приводом: периметром до 2400 мм |  | 1 шт. | 1 | 114.78 | 51.52 | 6.3 | 0.29 | 1720 | 1161 | 72 | 6 | 3.0308 | 3.03 | 0.0115 | 0.01 | [5 empty] | Установка заслонок воздушных и клапанов воздушных КВР с электрическим или пневматическим приводом: периметром до 2400 мм
| ОП п.1.20.19 | Индивидуальные испытания систем вентиляции и кондиционирования воздуха ОЗП=1,05; ЭМ=1,05 к расх.; ТЗ=1,05 | [21 empty] | Индивидуальные испытания систем вентиляции и кондиционирования воздуха ОЗП=1,05; ЭМ=1,05 к расх.; ТЗ=1,05
| Приказ от 30.01.2024 № 55/пр прил.5 табл.1 п.2 | Производство работ осуществляется на территории действующего предприятия с наличием в зоне производства работ одного или нескольких из следующих факторов: - разветвленной сети транспортных и инженерных коммуникаций; - стесненных условий для складирования материалов; - действующего технологического оборудования; - движения технологического транспорта ОЗП=1,15; ЭМ=1,15 к расх.; ЗПМ=1,15; ТЗ=1,15; ТЗМ=1,15 | [21 empty] | Производство работ осуществляется на территории действующего предприятия с наличием в зоне производства работ одного или нескольких из следующих факторов: - разветвленной сети транспортных и инженерных коммуникаций; - стесненных условий для складирования материалов; - действующего технологического оборудования; - движения технологического транспорта ОЗП=1,15; ЭМ=1,15 к расх.; ЗПМ=1,15; ТЗ=1,15; ТЗМ=1,15
| 1 | ИНДЕКС К ПОЗИЦИИ: Индексы пересчета в т.у.ц. по статьям затрат СМР/ПНР ОЗП=22,53; ЭМ=11,42; ЗПМ=22,53; МАТ=8,56 | [22 empty] | ИНДЕКС К ПОЗИЦИИ: Индексы пересчета в т.у.ц. по статьям затрат СМР/ПНР ОЗП=22,53; ЭМ=11,42; ЗПМ=22,53; МАТ=8,56
|  |  | Накладные расходы 121% ФОТ (от 1 167) | З/пМех 10: 1412
|  |  | Сметная прибыль 72% ФОТ (от 1 167) | З/пМех 10: 840
1796 О | ТЦ_19.3.01.04_77_7728668928_03.10.2024_02_703 | Заслонка регулирующая ZR 70-40 |  | 4: ШТ; 5: 1; 6: 2 871,35 16916,75/ИндО224; З/пМех 14: 0; З/пМех 15: 0; З/пМех 16: 0; З/пМех 17: 0 | [5 empty] | Заслонка регулирующая ZR 70-40
|  | Цена ПЗ=16916,75/ИндО224 | [23 empty] | Цена ПЗ=16916,75/ИндО224
| Приказ от 04.08.2020 № 421/пр п.92в | Заготовительно-складские расходы для оборудования - 1,2% ПЗ=1,2% (ОЗП=1,2%; ЭМ=1,2%; МАТ=1,2%) | [21 empty] | Заготовительно-складские расходы для оборудования - 1,2% ПЗ=1,2% (ОЗП=1,2%; ЭМ=1,2%; МАТ=1,2%)
| ТЗ п. 13 | Транспортные расходы в размере 6% от отпускной цены на оборудование 6 % ПЗ=1,06 (ОЗП=1,06; ЭМ=1,06; МАТ=1,06) | [21 empty] | Транспортные расходы в размере 6% от отпускной цены на оборудование 6 % ПЗ=1,06 (ОЗП=1,06; ЭМ=1,06; МАТ=1,06)
| 2 | ИНДЕКС К ПОЗИЦИИ: Индексы пересчета в т.у.ц. на оборудование МАТ=0 | [22 empty] | ИНДЕКС К ПОЗИЦИИ: Индексы пересчета в т.у.ц. на оборудование МАТ=0
1797 | ТЕР20-02-018-01 Приказ Администрации ЛО от 20.10.15 №28 | Установка вставок гибких WG 70-40 |  | 1 м2 | 0.56 | 123.37 | 115.05 | 1.45 |  | 1494 | 1452 | 9 |  | 6.9431 | 3.89 | 0 | 0 | [5 empty] | Установка вставок гибких WG 70-40
| ОП п.1.20.19 | Индивидуальные испытания систем вентиляции и кондиционирования воздуха ОЗП=1,05; ЭМ=1,05 к расх.; ТЗ=1,05 | [21 empty] | Индивидуальные испытания систем вентиляции и кондиционирования воздуха ОЗП=1,05; ЭМ=1,05 к расх.; ТЗ=1,05
| Приказ от 30.01.2024 № 55/пр прил.5 табл.1 п.2 | Производство работ осуществляется на территории действующего предприятия с наличием в зоне производства работ одного или нескольких из следующих факторов: - разветвленной сети транспортных и инженерных коммуникаций; - стесненных условий для складирования материалов; - действующего технологического оборудования; - движения технологического транспорта ОЗП=1,15; ЭМ=1,15 к расх.; ЗПМ=1,15; ТЗ=1,15; ТЗМ=1,15 | [21 empty] | Производство работ осуществляется на территории действующего предприятия с наличием в зоне производства работ одного или нескольких из следующих факторов: - разветвленной сети транспортных и инженерных коммуникаций; - стесненных условий для складирования материалов; - действующего технологического оборудования; - движения технологического транспорта ОЗП=1,15; ЭМ=1,15 к расх.; ЗПМ=1,15; ТЗ=1,15; ТЗМ=1,15
| 1 | ИНДЕКС К ПОЗИЦИИ: Индексы пересчета в т.у.ц. по статьям затрат СМР/ПНР ОЗП=22,53; ЭМ=11,42; ЗПМ=22,53; МАТ=8,56 | [22 empty] | ИНДЕКС К ПОЗИЦИИ: Индексы пересчета в т.у.ц. по статьям затрат СМР/ПНР ОЗП=22,53; ЭМ=11,42; ЗПМ=22,53; МАТ=8,56
|  |  | Накладные расходы 121% ФОТ (от 1 452) | З/пМех 10: 1757
|  |  | Сметная прибыль 72% ФОТ (от 1 452) | З/пМех 10: 1045
1798 О | ТЦ_19.2.01.02_77_7728668928_03.10.2024_02_704 | Вставка гибкая WG 70-40 |  | 4: ШТ; 5: 2; 6: 735,50 4333,25/ИндО224; З/пМех 14: 0; З/пМех 15: 0; З/пМех 16: 0; З/пМех 17: 0 | [5 empty] | Вставка гибкая WG 70-40
|  | Цена ПЗ=4333,25/ИндО224 | [23 empty] | Цена ПЗ=4333,25/ИндО224
| Приказ от 04.08.2020 № 421/пр п.92в | Заготовительно-складские расходы для оборудования - 1,2% ПЗ=1,2% (ОЗП=1,2%; ЭМ=1,2%; МАТ=1,2%) | [21 empty] | Заготовительно-складские расходы для оборудования - 1,2% ПЗ=1,2% (ОЗП=1,2%; ЭМ=1,2%; МАТ=1,2%)
| ТЗ п. 13 | Транспортные расходы в размере 6% от отпускной цены на оборудование 6 % ПЗ=1,06 (ОЗП=1,06; ЭМ=1,06; МАТ=1,06) | [21 empty] | Транспортные расходы в размере 6% от отпускной цены на оборудование 6 % ПЗ=1,06 (ОЗП=1,06; ЭМ=1,06; МАТ=1,06)
| 2 | ИНДЕКС К ПОЗИЦИИ: Индексы пересчета в т.у.ц. на оборудование МАТ=0 | [22 empty] | ИНДЕКС К ПОЗИЦИИ: Индексы пересчета в т.у.ц. на оборудование МАТ=0
1799 | ТЕР20-04-001-01 Приказ Администрации ЛО от 20.10.15 №28 | Установка агрегатов воздушно-отопительных массой: до 0,25 т |  | 1 агрегат | 1 | 294.64 | 163.66 | 38.41 | 1.41 | 4918 | 3687 | 439 | 32 | 9.8774 | 9.88 | 0.0575 | 0.06 | [5 empty] | Установка агрегатов воздушно-отопительных массой: до 0,25 т
| ОП п.1.20.19 | Индивидуальные испытания систем вентиляции и кондиционирования воздуха ОЗП=1,05; ЭМ=1,05 к расх.; ТЗ=1,05 | [21 empty] | Индивидуальные испытания систем вентиляции и кондиционирования воздуха ОЗП=1,05; ЭМ=1,05 к расх.; ТЗ=1,05
| Приказ от 30.01.2024 № 55/пр прил.5 табл.1 п.2 | Производство работ осуществляется на территории действующего предприятия с наличием в зоне производства работ одного или нескольких из следующих факторов: - разветвленной сети транспортных и инженерных коммуникаций; - стесненных условий для складирования материалов; - действующего технологического оборудования; - движения технологического транспорта ОЗП=1,15; ЭМ=1,15 к расх.; ЗПМ=1,15; ТЗ=1,15; ТЗМ=1,15 | [21 empty] | Производство работ осуществляется на территории действующего предприятия с наличием в зоне производства работ одного или нескольких из следующих факторов: - разветвленной сети транспортных и инженерных коммуникаций; - стесненных условий для складирования материалов; - действующего технологического оборудования; - движения технологического транспорта ОЗП=1,15; ЭМ=1,15 к расх.; ЗПМ=1,15; ТЗ=1,15; ТЗМ=1,15
| 1 | ИНДЕКС К ПОЗИЦИИ: Индексы пересчета в т.у.ц. по статьям затрат СМР/ПНР ОЗП=22,53; ЭМ=11,42; ЗПМ=22,53; МАТ=8,56 | [22 empty] | ИНДЕКС К ПОЗИЦИИ: Индексы пересчета в т.у.ц. по статьям затрат СМР/ПНР ОЗП=22,53; ЭМ=11,42; ЗПМ=22,53; МАТ=8,56
|  |  | Накладные расходы 121% ФОТ (от 3 719) | З/пМех 10: 4500
|  |  | Сметная прибыль 72% ФОТ (от 3 719) | З/пМех 10: 2678
1800 О | ТЦ_64.5.02.00_77_7728668928_03.10.2024_02_708 | Воздухонагреватель водяной МЕД (UTR) 70-40 (N) NWW/2 |  | 4: ШТ; 5: 1; 6: 30 523,85 179833,25/ИндО224; З/пМех 14: 0; З/пМех 15: 0; З/пМех 16: 0; З/пМех 17: 0 | [5 empty] | Воздухонагреватель водяной МЕД (UTR) 70-40 (N) NWW/2
|  | Цена ПЗ=179833,25/ИндО224 | [23 empty] | Цена ПЗ=179833,25/ИндО224
| Приказ от 04.08.2020 № 421/пр п.92в | Заготовительно-складские расходы для оборудования - 1,2% ПЗ=1,2% (ОЗП=1,2%; ЭМ=1,2%; МАТ=1,2%) | [21 empty] | Заготовительно-складские расходы для оборудования - 1,2% ПЗ=1,2% (ОЗП=1,2%; ЭМ=1,2%; МАТ=1,2%)
| ТЗ п. 13 | Транспортные расходы в размере 6% от отпускной цены на оборудование 6 % ПЗ=1,06 (ОЗП=1,06; ЭМ=1,06; МАТ=1,06) | [21 empty] | Транспортные расходы в размере 6% от отпускной цены на оборудование 6 % ПЗ=1,06 (ОЗП=1,06; ЭМ=1,06; МАТ=1,06)
| 2 | ИНДЕКС К ПОЗИЦИИ: Индексы пересчета в т.у.ц. на оборудование МАТ=0 | [22 empty] | ИНДЕКС К ПОЗИЦИИ: Индексы пересчета в т.у.ц. на оборудование МАТ=0
1801 | ТЕР20-06-013-01 Приказ Администрации ЛО от 20.10.15 №28 | Установка блоков тепломассообмена производительностью: до 10 тыс. м3/час |  | 10 блоков | 0.1 | 5150.48 | 3673.07 | 1083.53 | 70.81 | 9850 | 8275 | 1237 | 160 | 201.3748 | 20.14 | 2.8865 | 0.29 | [5 empty] | Установка блоков тепломассообмена производительностью: до 10 тыс. м3/час
| ОП п.1.20.19 | Индивидуальные испытания систем вентиляции и кондиционирования воздуха ОЗП=1,05; ЭМ=1,05 к расх.; ТЗ=1,05 | [21 empty] | Индивидуальные испытания систем вентиляции и кондиционирования воздуха ОЗП=1,05; ЭМ=1,05 к расх.; ТЗ=1,05
| Приказ от 30.01.2024 № 55/пр прил.5 табл.1 п.2 | Производство работ осуществляется на территории действующего предприятия с наличием в зоне производства работ одного или нескольких из следующих факторов: - разветвленной сети транспортных и инженерных коммуникаций; - стесненных условий для складирования материалов; - действующего технологического оборудования; - движения технологического транспорта ОЗП=1,15; ЭМ=1,15 к расх.; ЗПМ=1,15; ТЗ=1,15; ТЗМ=1,15 | [21 empty] | Производство работ осуществляется на территории действующего предприятия с наличием в зоне производства работ одного или нескольких из следующих факторов: - разветвленной сети транспортных и инженерных коммуникаций; - стесненных условий для складирования материалов; - действующего технологического оборудования; - движения технологического транспорта ОЗП=1,15; ЭМ=1,15 к расх.; ЗПМ=1,15; ТЗ=1,15; ТЗМ=1,15
| 1 | ИНДЕКС К ПОЗИЦИИ: Индексы пересчета в т.у.ц. по статьям затрат СМР/ПНР ОЗП=22,53; ЭМ=11,42; ЗПМ=22,53; МАТ=8,56 | [22 empty] | ИНДЕКС К ПОЗИЦИИ: Индексы пересчета в т.у.ц. по статьям затрат СМР/ПНР ОЗП=22,53; ЭМ=11,42; ЗПМ=22,53; МАТ=8,56
|  |  | Накладные расходы 121% ФОТ (от 8 435) | З/пМех 10: 10206
|  |  | Сметная прибыль 72% ФОТ (от 8 435) | З/пМех 10: 6073
1802 О | ТЦ_64.1.00.00_77_7728668928_03.10.2024_02_711 | Вентилятор МЕД (UTR) 70-40 (N) W1.31-1,1х30 |  | 4: ШТ; 5: 1; 6: 62 504,62 368250/ИндО224; З/пМех 14: 0; З/пМех 15: 0; З/пМех 16: 0; З/пМех 17: 0 | [5 empty] | Вентилятор МЕД (UTR) 70-40 (N) W1.31-1,1х30
|  | Цена ПЗ=368250/ИндО224 | [23 empty] | Цена ПЗ=368250/ИндО224
| Приказ от 04.08.2020 № 421/пр п.92в | Заготовительно-складские расходы для оборудования - 1,2% ПЗ=1,2% (ОЗП=1,2%; ЭМ=1,2%; МАТ=1,2%) | [21 empty] | Заготовительно-складские расходы для оборудования - 1,2% ПЗ=1,2% (ОЗП=1,2%; ЭМ=1,2%; МАТ=1,2%)
| ТЗ п. 13 | Транспортные расходы в размере 6% от отпускной цены на оборудование 6 % ПЗ=1,06 (ОЗП=1,06; ЭМ=1,06; МАТ=1,06) | [21 empty] | Транспортные расходы в размере 6% от отпускной цены на оборудование 6 % ПЗ=1,06 (ОЗП=1,06; ЭМ=1,06; МАТ=1,06)
| 2 | ИНДЕКС К ПОЗИЦИИ: Индексы пересчета в т.у.ц. на оборудование МАТ=0 | [22 empty] | ИНДЕКС К ПОЗИЦИИ: Индексы пересчета в т.у.ц. на оборудование МАТ=0
1803 | ТЕР20-02-015-10 Приказ Администрации ЛО от 20.10.15 №28 | Установка шумоглушителей вентиляционных трубчатых типа: ГТП 2-5 сечением 400х400 мм//700х400 мм (применит.) |  | 1 шт. | 1 | 64.78 | 36.9 | 4.62 |  | 1083 | 831 | 53 |  | 2.1977 | 2.2 | 0 | 0 | [5 empty] | Установка шумоглушителей вентиляционных трубчатых типа: ГТП 2-5 сечением 400х400 мм//700х400 мм (применит.)
| ОП п.1.20.19 | Индивидуальные испытания систем вентиляции и кондиционирования воздуха ОЗП=1,05; ЭМ=1,05 к расх.; ТЗ=1,05 | [21 empty] | Индивидуальные испытания систем вентиляции и кондиционирования воздуха ОЗП=1,05; ЭМ=1,05 к расх.; ТЗ=1,05
| Приказ от 30.01.2024 № 55/пр прил.5 табл.1 п.2 | Производство работ осуществляется на территории действующего предприятия с наличием в зоне производства работ одного или нескольких из следующих факторов: - разветвленной сети транспортных и инженерных коммуникаций; - стесненных условий для складирования материалов; - действующего технологического оборудования; - движения технологического транспорта ОЗП=1,15; ЭМ=1,15 к расх.; ЗПМ=1,15; ТЗ=1,15; ТЗМ=1,15 | [21 empty] | Производство работ осуществляется на территории действующего предприятия с наличием в зоне производства работ одного или нескольких из следующих факторов: - разветвленной сети транспортных и инженерных коммуникаций; - стесненных условий для складирования материалов; - действующего технологического оборудования; - движения технологического транспорта ОЗП=1,15; ЭМ=1,15 к расх.; ЗПМ=1,15; ТЗ=1,15; ТЗМ=1,15
| 1 | ИНДЕКС К ПОЗИЦИИ: Индексы пересчета в т.у.ц. по статьям затрат СМР/ПНР ОЗП=22,53; ЭМ=11,42; ЗПМ=22,53; МАТ=8,56 | [22 empty] | ИНДЕКС К ПОЗИЦИИ: Индексы пересчета в т.у.ц. по статьям затрат СМР/ПНР ОЗП=22,53; ЭМ=11,42; ЗПМ=22,53; МАТ=8,56
|  |  | Накладные расходы 121% ФОТ (от 831) | З/пМех 10: 1006
|  |  | Сметная прибыль 72% ФОТ (от 831) | З/пМех 10: 598
1804 О | ТЦ_19.4.02.00_77_7728668928_03.10.2024_02_712 | Шумоглушитель МЕД (UTR) 70-40 (N) GSD |  | 4: ШТ; 5: 1; 6: 38 685,27 227916,75/ИндО224; З/пМех 14: 0; З/пМех 15: 0; З/пМех 16: 0; З/пМех 17: 0 | [5 empty] | Шумоглушитель МЕД (UTR) 70-40 (N) GSD
|  | Цена ПЗ=227916,75/ИндО224 | [23 empty] | Цена ПЗ=227916,75/ИндО224
| Приказ от 04.08.2020 № 421/пр п.92в | Заготовительно-складские расходы для оборудования - 1,2% ПЗ=1,2% (ОЗП=1,2%; ЭМ=1,2%; МАТ=1,2%) | [21 empty] | Заготовительно-складские расходы для оборудования - 1,2% ПЗ=1,2% (ОЗП=1,2%; ЭМ=1,2%; МАТ=1,2%)
| ТЗ п. 13 | Транспортные расходы в размере 6% от отпускной цены на оборудование 6 % ПЗ=1,06 (ОЗП=1,06; ЭМ=1,06; МАТ=1,06) | [21 empty] | Транспортные расходы в размере 6% от отпускной цены на оборудование 6 % ПЗ=1,06 (ОЗП=1,06; ЭМ=1,06; МАТ=1,06)
| 2 | ИНДЕКС К ПОЗИЦИИ: Индексы пересчета в т.у.ц. на оборудование МАТ=0 | [22 empty] | ИНДЕКС К ПОЗИЦИИ: Индексы пересчета в т.у.ц. на оборудование МАТ=0
КИПиА | [21 empty] | КИПиА
1805 | ТЕРм11-03-001-01 Приказ Администрации ЛО от 20.10.15 №28 | Приборы, устанавливаемые на металлоконструкциях, щитах и пультах, масса: до 5 кг//термостат |  | 1 шт. | 1 | 12.59 | 11.25 |  |  | 265 | 253 |  |  | 0.598 | 0.6 | 0 | 0 | [5 empty] | Приборы, устанавливаемые на металлоконструкциях, щитах и пультах, масса: до 5 кг//термостат
| Приказ от 30.01.2024 № 55/пр прил.5 табл.1 п.2 | Производство работ осуществляется на территории действующего предприятия с наличием в зоне производства работ одного или нескольких из следующих факторов: - разветвленной сети транспортных и инженерных коммуникаций; - стесненных условий для складирования материалов; - действующего технологического оборудования; - движения технологического транспорта ОЗП=1,15; ЭМ=1,15 к расх.; ЗПМ=1,15; ТЗ=1,15; ТЗМ=1,15 | [21 empty] | Производство работ осуществляется на территории действующего предприятия с наличием в зоне производства работ одного или нескольких из следующих факторов: - разветвленной сети транспортных и инженерных коммуникаций; - стесненных условий для складирования материалов; - действующего технологического оборудования; - движения технологического транспорта ОЗП=1,15; ЭМ=1,15 к расх.; ЗПМ=1,15; ТЗ=1,15; ТЗМ=1,15
| 1 | ИНДЕКС К ПОЗИЦИИ: Индексы пересчета в т.у.ц. по статьям затрат СМР/ПНР ОЗП=22,53; ЭМ=11,42; ЗПМ=22,53; МАТ=8,56 | [22 empty] | ИНДЕКС К ПОЗИЦИИ: Индексы пересчета в т.у.ц. по статьям затрат СМР/ПНР ОЗП=22,53; ЭМ=11,42; ЗПМ=22,53; МАТ=8,56
|  |  | Накладные расходы 90% ФОТ (от 253) | З/пМех 10: 228
|  |  | Сметная прибыль 46% ФОТ (от 253) | З/пМех 10: 116
1806 О | ТЦ_69.3.02.01_77_7728668928_03.10.2024_02_834 | Термостат 6 м (для 1-го водяного нагревателя)) |  | 4: шт; 5: 1; 6: 2 036,81 12000/ИндО224; З/пМех 14: 0; З/пМех 15: 0; З/пМех 16: 0; З/пМех 17: 0 | [5 empty] | Термостат 6 м (для 1-го водяного нагревателя))
|  | Цена ПЗ=12000/ИндО224 | [23 empty] | Цена ПЗ=12000/ИндО224
| Приказ от 04.08.2020 № 421/пр п.92в | Заготовительно-складские расходы для оборудования - 1,2% ПЗ=1,2% (ОЗП=1,2%; ЭМ=1,2%; МАТ=1,2%) | [21 empty] | Заготовительно-складские расходы для оборудования - 1,2% ПЗ=1,2% (ОЗП=1,2%; ЭМ=1,2%; МАТ=1,2%)
| ТЗ п. 13 | Транспортные расходы в размере 6% от отпускной цены на оборудование 6 % ПЗ=1,06 (ОЗП=1,06; ЭМ=1,06; МАТ=1,06) | [21 empty] | Транспортные расходы в размере 6% от отпускной цены на оборудование 6 % ПЗ=1,06 (ОЗП=1,06; ЭМ=1,06; МАТ=1,06)
| 2 | ИНДЕКС К ПОЗИЦИИ: Индексы пересчета в т.у.ц. на оборудование МАТ=0 | [22 empty] | ИНДЕКС К ПОЗИЦИИ: Индексы пересчета в т.у.ц. на оборудование МАТ=0
1807 | ТЕРм11-07-001-03 Приказ Администрации ЛО от 20.10.15 №28 | Узел обвязки приборов//смесительный узел |  | 1 узел | 1 | 27.73 | 23.58 | 3 |  | 575 | 531 | 34 |  | 1.1845 | 1.18 | 0 | 0 | [5 empty] | Узел обвязки приборов//смесительный узел
| Приказ от 30.01.2024 № 55/пр прил.5 табл.1 п.2 | Производство работ осуществляется на территории действующего предприятия с наличием в зоне производства работ одного или нескольких из следующих факторов: - разветвленной сети транспортных и инженерных коммуникаций; - стесненных условий для складирования материалов; - действующего технологического оборудования; - движения технологического транспорта ОЗП=1,15; ЭМ=1,15 к расх.; ЗПМ=1,15; ТЗ=1,15; ТЗМ=1,15 | [21 empty] | Производство работ осуществляется на территории действующего предприятия с наличием в зоне производства работ одного или нескольких из следующих факторов: - разветвленной сети транспортных и инженерных коммуникаций; - стесненных условий для складирования материалов; - действующего технологического оборудования; - движения технологического транспорта ОЗП=1,15; ЭМ=1,15 к расх.; ЗПМ=1,15; ТЗ=1,15; ТЗМ=1,15
| 1 | ИНДЕКС К ПОЗИЦИИ: Индексы пересчета в т.у.ц. по статьям затрат СМР/ПНР ОЗП=22,53; ЭМ=11,42; ЗПМ=22,53; МАТ=8,56 | [22 empty] | ИНДЕКС К ПОЗИЦИИ: Индексы пересчета в т.у.ц. по статьям затрат СМР/ПНР ОЗП=22,53; ЭМ=11,42; ЗПМ=22,53; МАТ=8,56
|  |  | Накладные расходы 90% ФОТ (от 531) | З/пМех 10: 478
|  |  | Сметная прибыль 46% ФОТ (от 531) | З/пМех 10: 244
1808 О | ТЦ_64.4.02.06_77_7728668928_03.10.2024_02_627 | Смесительный узел SURP 80-6.3 (для 1-го водяного нашревателя) |  | 4: шт; 5: 1; 6: 19 321,39 113833,25/ИндО224; З/пМех 14: 0; З/пМех 15: 0; З/пМех 16: 0; З/пМех 17: 0 | [5 empty] | Смесительный узел SURP 80-6.3 (для 1-го водяного нашревателя)
|  | Цена ПЗ=113833,25/ИндО224 | [23 empty] | Цена ПЗ=113833,25/ИндО224
| Приказ от 04.08.2020 № 421/пр п.92в | Заготовительно-складские расходы для оборудования - 1,2% ПЗ=1,2% (ОЗП=1,2%; ЭМ=1,2%; МАТ=1,2%) | [21 empty] | Заготовительно-складские расходы для оборудования - 1,2% ПЗ=1,2% (ОЗП=1,2%; ЭМ=1,2%; МАТ=1,2%)
| ТЗ п. 13 | Транспортные расходы в размере 6% от отпускной цены на оборудование 6 % ПЗ=1,06 (ОЗП=1,06; ЭМ=1,06; МАТ=1,06) | [21 empty] | Транспортные расходы в размере 6% от отпускной цены на оборудование 6 % ПЗ=1,06 (ОЗП=1,06; ЭМ=1,06; МАТ=1,06)
| 2 | ИНДЕКС К ПОЗИЦИИ: Индексы пересчета в т.у.ц. на оборудование МАТ=0 | [22 empty] | ИНДЕКС К ПОЗИЦИИ: Индексы пересчета в т.у.ц. на оборудование МАТ=0
1809 | ТЕРм08-03-575-01 Приказ Администрации ЛО от 20.10.15 №28 | Прибор или аппарат |  | 1 шт. | 2 | 24.95 | 24.22 |  |  | 1104 | 1091 |  |  | 1.288 | 2.58 | 0 | 0 | [5 empty] | Прибор или аппарат
| Приказ от 30.01.2024 № 55/пр прил.5 табл.1 п.2 | Производство работ осуществляется на территории действующего предприятия с наличием в зоне производства работ одного или нескольких из следующих факторов: - разветвленной сети транспортных и инженерных коммуникаций; - стесненных условий для складирования материалов; - действующего технологического оборудования; - движения технологического транспорта ОЗП=1,15; ЭМ=1,15 к расх.; ЗПМ=1,15; ТЗ=1,15; ТЗМ=1,15 | [21 empty] | Производство работ осуществляется на территории действующего предприятия с наличием в зоне производства работ одного или нескольких из следующих факторов: - разветвленной сети транспортных и инженерных коммуникаций; - стесненных условий для складирования материалов; - действующего технологического оборудования; - движения технологического транспорта ОЗП=1,15; ЭМ=1,15 к расх.; ЗПМ=1,15; ТЗ=1,15; ТЗМ=1,15
| 1 | ИНДЕКС К ПОЗИЦИИ: Индексы пересчета в т.у.ц. по статьям затрат СМР/ПНР ОЗП=22,53; ЭМ=11,42; ЗПМ=22,53; МАТ=8,56 | [22 empty] | ИНДЕКС К ПОЗИЦИИ: Индексы пересчета в т.у.ц. по статьям затрат СМР/ПНР ОЗП=22,53; ЭМ=11,42; ЗПМ=22,53; МАТ=8,56
|  |  | Накладные расходы 97% ФОТ (от 1 091) | З/пМех 10: 1058
|  |  | Сметная прибыль 51% ФОТ (от 1 091) | З/пМех 10: 556
1810 О | ТЦ_89.1.61.03_77_7728668928_03.10.2024_02_734 | Часточный преобразователь 1,5кВт 220В |  | 4: шт; 5: 2; 6: 4 540,38 26750/ИндО224; З/пМех 14: 0; З/пМех 15: 0; З/пМех 16: 0; З/пМех 17: 0 | [5 empty] | Часточный преобразователь 1,5кВт 220В
|  | Цена ПЗ=26750/ИндО224 | [23 empty] | Цена ПЗ=26750/ИндО224
| Приказ от 04.08.2020 № 421/пр п.92в | Заготовительно-складские расходы для оборудования - 1,2% ПЗ=1,2% (ОЗП=1,2%; ЭМ=1,2%; МАТ=1,2%) | [21 empty] | Заготовительно-складские расходы для оборудования - 1,2% ПЗ=1,2% (ОЗП=1,2%; ЭМ=1,2%; МАТ=1,2%)
| ТЗ п. 13 | Транспортные расходы в размере 6% от отпускной цены на оборудование 6 % ПЗ=1,06 (ОЗП=1,06; ЭМ=1,06; МАТ=1,06) | [21 empty] | Транспортные расходы в размере 6% от отпускной цены на оборудование 6 % ПЗ=1,06 (ОЗП=1,06; ЭМ=1,06; МАТ=1,06)
| 2 | ИНДЕКС К ПОЗИЦИИ: Индексы пересчета в т.у.ц. на оборудование МАТ=0 | [22 empty] | ИНДЕКС К ПОЗИЦИИ: Индексы пересчета в т.у.ц. на оборудование МАТ=0
1811 | ТЕРм11-02-001-01 Приказ Администрации ЛО от 20.10.15 №28 | Прибор, устанавливаемый на резьбовых соединениях, масса: до 1,5 кг |  | 1 шт. | 3 | 23.64 | 22.26 |  |  | 1540 | 1505 |  |  | 1.1845 | 3.55 | 0 | 0 | [5 empty] | Прибор, устанавливаемый на резьбовых соединениях, масса: до 1,5 кг
| Приказ от 30.01.2024 № 55/пр прил.5 табл.1 п.2 | Производство работ осуществляется на территории действующего предприятия с наличием в зоне производства работ одного или нескольких из следующих факторов: - разветвленной сети транспортных и инженерных коммуникаций; - стесненных условий для складирования материалов; - действующего технологического оборудования; - движения технологического транспорта ОЗП=1,15; ЭМ=1,15 к расх.; ЗПМ=1,15; ТЗ=1,15; ТЗМ=1,15 | [21 empty] | Производство работ осуществляется на территории действующего предприятия с наличием в зоне производства работ одного или нескольких из следующих факторов: - разветвленной сети транспортных и инженерных коммуникаций; - стесненных условий для складирования материалов; - действующего технологического оборудования; - движения технологического транспорта ОЗП=1,15; ЭМ=1,15 к расх.; ЗПМ=1,15; ТЗ=1,15; ТЗМ=1,15
| 1 | ИНДЕКС К ПОЗИЦИИ: Индексы пересчета в т.у.ц. по статьям затрат СМР/ПНР ОЗП=22,53; ЭМ=11,42; ЗПМ=22,53; МАТ=8,56 | [22 empty] | ИНДЕКС К ПОЗИЦИИ: Индексы пересчета в т.у.ц. по статьям затрат СМР/ПНР ОЗП=22,53; ЭМ=11,42; ЗПМ=22,53; МАТ=8,56
|  |  | Накладные расходы 90% ФОТ (от 1 505) | З/пМех 10: 1355
|  |  | Сметная прибыль 46% ФОТ (от 1 505) | З/пМех 10: 692
1812 О | ТЦ_63.4.03.01_77_7728668928_03.10.2024_02_838 | Датчик температуры канальный ARK-3 |  | 4: шт; 5: 1; 6: 933,53 5500,00/ИндО224; З/пМех 14: 0; З/пМех 15: 0; З/пМех 16: 0; З/пМех 17: 0 | [5 empty] | Датчик температуры канальный ARK-3
|  | Цена ПЗ=5500,00/ИндО224 | [23 empty] | Цена ПЗ=5500,00/ИндО224
| Приказ от 04.08.2020 № 421/пр п.92в | Заготовительно-складские расходы для оборудования - 1,2% ПЗ=1,2% (ОЗП=1,2%; ЭМ=1,2%; МАТ=1,2%) | [21 empty] | Заготовительно-складские расходы для оборудования - 1,2% ПЗ=1,2% (ОЗП=1,2%; ЭМ=1,2%; МАТ=1,2%)
| ТЗ п. 13 | Транспортные расходы в размере 6% от отпускной цены на оборудование 6 % ПЗ=1,06 (ОЗП=1,06; ЭМ=1,06; МАТ=1,06) | [21 empty] | Транспортные расходы в размере 6% от отпускной цены на оборудование 6 % ПЗ=1,06 (ОЗП=1,06; ЭМ=1,06; МАТ=1,06)
| 2 | ИНДЕКС К ПОЗИЦИИ: Индексы пересчета в т.у.ц. на оборудование МАТ=0 | [22 empty] | ИНДЕКС К ПОЗИЦИИ: Индексы пересчета в т.у.ц. на оборудование МАТ=0
1813 О | ТЦ_63.4.03.01_77_7728668928_03.10.2024_02_839 | Датчик температуры наружного воздуха ARN-3 |  | 4: шт; 5: 1; 6: 452,63 2666,75/ИндО224; З/пМех 14: 0; З/пМех 15: 0; З/пМех 16: 0; З/пМех 17: 0 | [5 empty] | Датчик температуры наружного воздуха ARN-3
|  | Цена ПЗ=2666,75/ИндО224 | [23 empty] | Цена ПЗ=2666,75/ИндО224
| Приказ от 04.08.2020 № 421/пр п.92в | Заготовительно-складские расходы для оборудования - 1,2% ПЗ=1,2% (ОЗП=1,2%; ЭМ=1,2%; МАТ=1,2%) | [21 empty] | Заготовительно-складские расходы для оборудования - 1,2% ПЗ=1,2% (ОЗП=1,2%; ЭМ=1,2%; МАТ=1,2%)
| ТЗ п. 13 | Транспортные расходы в размере 6% от отпускной цены на оборудование 6 % ПЗ=1,06 (ОЗП=1,06; ЭМ=1,06; МАТ=1,06) | [21 empty] | Транспортные расходы в размере 6% от отпускной цены на оборудование 6 % ПЗ=1,06 (ОЗП=1,06; ЭМ=1,06; МАТ=1,06)
| 2 | ИНДЕКС К ПОЗИЦИИ: Индексы пересчета в т.у.ц. на оборудование МАТ=0 | [22 empty] | ИНДЕКС К ПОЗИЦИИ: Индексы пересчета в т.у.ц. на оборудование МАТ=0
1814 О | ТЦ_63.4.03.01_77_7728668928_03.10.2024_02_840 | Датчик температуры воды погружной WTR-3 |  | 4: шт; 5: 1; 6: 862,80 5083,25/ИндО224; З/пМех 14: 0; З/пМех 15: 0; З/пМех 16: 0; З/пМех 17: 0 | [5 empty] | Датчик температуры воды погружной WTR-3
|  | Цена ПЗ=5083,25/ИндО224 | [23 empty] | Цена ПЗ=5083,25/ИндО224
| Приказ от 04.08.2020 № 421/пр п.92в | Заготовительно-складские расходы для оборудования - 1,2% ПЗ=1,2% (ОЗП=1,2%; ЭМ=1,2%; МАТ=1,2%) | [21 empty] | Заготовительно-складские расходы для оборудования - 1,2% ПЗ=1,2% (ОЗП=1,2%; ЭМ=1,2%; МАТ=1,2%)
| ТЗ п. 13 | Транспортные расходы в размере 6% от отпускной цены на оборудование 6 % ПЗ=1,06 (ОЗП=1,06; ЭМ=1,06; МАТ=1,06) | [21 empty] | Транспортные расходы в размере 6% от отпускной цены на оборудование 6 % ПЗ=1,06 (ОЗП=1,06; ЭМ=1,06; МАТ=1,06)
| 2 | ИНДЕКС К ПОЗИЦИИ: Индексы пересчета в т.у.ц. на оборудование МАТ=0 | [22 empty] | ИНДЕКС К ПОЗИЦИИ: Индексы пересчета в т.у.ц. на оборудование МАТ=0
1815 | ТЕРм11-02-001-01 Приказ Администрации ЛО от 20.10.15 №28 | Прибор, устанавливаемый на резьбовых соединениях, масса: до 1,5 кг |  | 1 шт. | 3 | 23.64 | 22.26 |  |  | 1540 | 1505 |  |  | 1.1845 | 3.55 | 0 | 0 | [5 empty] | Прибор, устанавливаемый на резьбовых соединениях, масса: до 1,5 кг
| Приказ от 30.01.2024 № 55/пр прил.5 табл.1 п.2 | Производство работ осуществляется на территории действующего предприятия с наличием в зоне производства работ одного или нескольких из следующих факторов: - разветвленной сети транспортных и инженерных коммуникаций; - стесненных условий для складирования материалов; - действующего технологического оборудования; - движения технологического транспорта ОЗП=1,15; ЭМ=1,15 к расх.; ЗПМ=1,15; ТЗ=1,15; ТЗМ=1,15 | [21 empty] | Производство работ осуществляется на территории действующего предприятия с наличием в зоне производства работ одного или нескольких из следующих факторов: - разветвленной сети транспортных и инженерных коммуникаций; - стесненных условий для складирования материалов; - действующего технологического оборудования; - движения технологического транспорта ОЗП=1,15; ЭМ=1,15 к расх.; ЗПМ=1,15; ТЗ=1,15; ТЗМ=1,15
| 1 | ИНДЕКС К ПОЗИЦИИ: Индексы пересчета в т.у.ц. по статьям затрат СМР/ПНР ОЗП=22,53; ЭМ=11,42; ЗПМ=22,53; МАТ=8,56 | [22 empty] | ИНДЕКС К ПОЗИЦИИ: Индексы пересчета в т.у.ц. по статьям затрат СМР/ПНР ОЗП=22,53; ЭМ=11,42; ЗПМ=22,53; МАТ=8,56
|  |  | Накладные расходы 90% ФОТ (от 1 505) | З/пМех 10: 1355
|  |  | Сметная прибыль 46% ФОТ (от 1 505) | З/пМех 10: 692
1816 О | ТЦ_89.1.61.02_77_7728668928_03.10.2024_02_843 | Преобразователь давления 4-20Ма 1000 Па LFM 108-102G-AL |  | 4: шт; 5: 3; 6: 3 776,59 22250,00/ИндО224; З/пМех 14: 0; З/пМех 15: 0; З/пМех 16: 0; З/пМех 17: 0 | [5 empty] | Преобразователь давления 4-20Ма 1000 Па LFM 108-102G-AL
|  | Цена ПЗ=22250,00/ИндО224 | [23 empty] | Цена ПЗ=22250,00/ИндО224
| Приказ от 04.08.2020 № 421/пр п.92в | Заготовительно-складские расходы для оборудования - 1,2% ПЗ=1,2% (ОЗП=1,2%; ЭМ=1,2%; МАТ=1,2%) | [21 empty] | Заготовительно-складские расходы для оборудования - 1,2% ПЗ=1,2% (ОЗП=1,2%; ЭМ=1,2%; МАТ=1,2%)
| ТЗ п. 13 | Транспортные расходы в размере 6% от отпускной цены на оборудование 6 % ПЗ=1,06 (ОЗП=1,06; ЭМ=1,06; МАТ=1,06) | [21 empty] | Транспортные расходы в размере 6% от отпускной цены на оборудование 6 % ПЗ=1,06 (ОЗП=1,06; ЭМ=1,06; МАТ=1,06)
| 2 | ИНДЕКС К ПОЗИЦИИ: Индексы пересчета в т.у.ц. на оборудование МАТ=0 | [22 empty] | ИНДЕКС К ПОЗИЦИИ: Индексы пересчета в т.у.ц. на оборудование МАТ=0
1817 | ТЕРм11-05-001-01 Приказ Администрации ЛО от 20.10.15 №28 | Механизм исполнительный, масса: до 20 кг//привод |  | 1 шт. | 1 | 64.59 | 10.97 | 44.92 | 6.49 | 835 | 247 | 513 | 146 | 0.6785 | 0.68 | 0.2645 | 0.26 | [5 empty] | Механизм исполнительный, масса: до 20 кг//привод
| Приказ от 30.01.2024 № 55/пр прил.5 табл.1 п.2 | Производство работ осуществляется на территории действующего предприятия с наличием в зоне производства работ одного или нескольких из следующих факторов: - разветвленной сети транспортных и инженерных коммуникаций; - стесненных условий для складирования материалов; - действующего технологического оборудования; - движения технологического транспорта ОЗП=1,15; ЭМ=1,15 к расх.; ЗПМ=1,15; ТЗ=1,15; ТЗМ=1,15 | [21 empty] | Производство работ осуществляется на территории действующего предприятия с наличием в зоне производства работ одного или нескольких из следующих факторов: - разветвленной сети транспортных и инженерных коммуникаций; - стесненных условий для складирования материалов; - действующего технологического оборудования; - движения технологического транспорта ОЗП=1,15; ЭМ=1,15 к расх.; ЗПМ=1,15; ТЗ=1,15; ТЗМ=1,15
| 1 | ИНДЕКС К ПОЗИЦИИ: Индексы пересчета в т.у.ц. по статьям затрат СМР/ПНР ОЗП=22,53; ЭМ=11,42; ЗПМ=22,53; МАТ=8,56 | [22 empty] | ИНДЕКС К ПОЗИЦИИ: Индексы пересчета в т.у.ц. по статьям затрат СМР/ПНР ОЗП=22,53; ЭМ=11,42; ЗПМ=22,53; МАТ=8,56
|  |  | Накладные расходы 90% ФОТ (от 393) | З/пМех 10: 354
|  |  | Сметная прибыль 46% ФОТ (от 393) | З/пМех 10: 181
1818 О | ТЦ_69.3.01.02_77_7728668928_03.10.2024_02_845 | Привод PDF 08/230 D-S |  | 4: шт; 5: 1; 6: 6 959,10 41000/ИндО224; З/пМех 14: 0; З/пМех 15: 0; З/пМех 16: 0; З/пМех 17: 0 | [5 empty] | Привод PDF 08/230 D-S
|  | Цена ПЗ=41000/ИндО224 | [23 empty] | Цена ПЗ=41000/ИндО224
| Приказ от 04.08.2020 № 421/пр п.92в | Заготовительно-складские расходы для оборудования - 1,2% ПЗ=1,2% (ОЗП=1,2%; ЭМ=1,2%; МАТ=1,2%) | [21 empty] | Заготовительно-складские расходы для оборудования - 1,2% ПЗ=1,2% (ОЗП=1,2%; ЭМ=1,2%; МАТ=1,2%)
| ТЗ п. 13 | Транспортные расходы в размере 6% от отпускной цены на оборудование 6 % ПЗ=1,06 (ОЗП=1,06; ЭМ=1,06; МАТ=1,06) | [21 empty] | Транспортные расходы в размере 6% от отпускной цены на оборудование 6 % ПЗ=1,06 (ОЗП=1,06; ЭМ=1,06; МАТ=1,06)
| 2 | ИНДЕКС К ПОЗИЦИИ: Индексы пересчета в т.у.ц. на оборудование МАТ=0 | [22 empty] | ИНДЕКС К ПОЗИЦИИ: Индексы пересчета в т.у.ц. на оборудование МАТ=0
Материалы | [21 empty] | Материалы
1819 | ТЕР20-02-002-02 Приказ Администрации ЛО от 20.10.15 №28 | Установка решеток жалюзийных площадью в свету: до 1,0 м2 |  | 1 решетка | 1 | 52.12 | 36.54 | 5 | 0.29 | 971 | 823 | 57 | 6 | 2.1494 | 2.15 | 0.0115 | 0.01 | [5 empty] | Установка решеток жалюзийных площадью в свету: до 1,0 м2
| ОП п.1.20.19 | Индивидуальные испытания систем вентиляции и кондиционирования воздуха ОЗП=1,05; ЭМ=1,05 к расх.; ТЗ=1,05 | [21 empty] | Индивидуальные испытания систем вентиляции и кондиционирования воздуха ОЗП=1,05; ЭМ=1,05 к расх.; ТЗ=1,05
| Приказ от 30.01.2024 № 55/пр прил.5 табл.1 п.2 | Производство работ осуществляется на территории действующего предприятия с наличием в зоне производства работ одного или нескольких из следующих факторов: - разветвленной сети транспортных и инженерных коммуникаций; - стесненных условий для складирования материалов; - действующего технологического оборудования; - движения технологического транспорта ОЗП=1,15; ЭМ=1,15 к расх.; ЗПМ=1,15; ТЗ=1,15; ТЗМ=1,15 | [21 empty] | Производство работ осуществляется на территории действующего предприятия с наличием в зоне производства работ одного или нескольких из следующих факторов: - разветвленной сети транспортных и инженерных коммуникаций; - стесненных условий для складирования материалов; - действующего технологического оборудования; - движения технологического транспорта ОЗП=1,15; ЭМ=1,15 к расх.; ЗПМ=1,15; ТЗ=1,15; ТЗМ=1,15
| 1 | ИНДЕКС К ПОЗИЦИИ: Индексы пересчета в т.у.ц. по статьям затрат СМР/ПНР ОЗП=22,53; ЭМ=11,42; ЗПМ=22,53; МАТ=8,56 | [22 empty] | ИНДЕКС К ПОЗИЦИИ: Индексы пересчета в т.у.ц. по статьям затрат СМР/ПНР ОЗП=22,53; ЭМ=11,42; ЗПМ=22,53; МАТ=8,56
|  |  | Накладные расходы 121% ФОТ (от 829) | З/пМех 10: 1003
|  |  | Сметная прибыль 72% ФОТ (от 829) | З/пМех 10: 597
1820 | ТССЦ-301-2640 Приказ Администрации ЛО от 20.10.15 №28 | Решетки вентиляционные алюминиевые "АРКТОС" типа: АРН размером 500х1000 мм//1200х700 (применит.) |  | 4: шт.; 5: 1; 6: 2098.07; З/пМех 10: 17959; З/пМех 14: 0; З/пМех 15: 0; З/пМех 16: 0; З/пМех 17: 0 | [5 empty] | Решетки вентиляционные алюминиевые "АРКТОС" типа: АРН размером 500х1000 мм//1200х700 (применит.)
| 1 | ИНДЕКС К ПОЗИЦИИ: Индексы пересчета в т.у.ц. по статьям затрат СМР/ПНР ОЗП=22,53; ЭМ=11,42; ЗПМ=22,53; МАТ=8,56 | [22 empty] | ИНДЕКС К ПОЗИЦИИ: Индексы пересчета в т.у.ц. по статьям затрат СМР/ПНР ОЗП=22,53; ЭМ=11,42; ЗПМ=22,53; МАТ=8,56
1821 | ТЕР20-02-001-01 Приказ Администрации ЛО от 20.10.15 №28 | Установка воздухораспределителей, предназначенных для подачи воздуха: в рабочую зону, массой до 20 кг |  | 1 воздухораспределитель | 24 | 44.98 | 26.96 | 5.33 |  | 18646 | 14580 | 1460 |  | 1.606 | 38.54 | 0 | 0 | [5 empty] | Установка воздухораспределителей, предназначенных для подачи воздуха: в рабочую зону, массой до 20 кг
| ОП п.1.20.19 | Индивидуальные испытания систем вентиляции и кондиционирования воздуха ОЗП=1,05; ЭМ=1,05 к расх.; ТЗ=1,05 | [21 empty] | Индивидуальные испытания систем вентиляции и кондиционирования воздуха ОЗП=1,05; ЭМ=1,05 к расх.; ТЗ=1,05
| Приказ от 30.01.2024 № 55/пр прил.5 табл.1 п.2 | Производство работ осуществляется на территории действующего предприятия с наличием в зоне производства работ одного или нескольких из следующих факторов: - разветвленной сети транспортных и инженерных коммуникаций; - стесненных условий для складирования материалов; - действующего технологического оборудования; - движения технологического транспорта ОЗП=1,15; ЭМ=1,15 к расх.; ЗПМ=1,15; ТЗ=1,15; ТЗМ=1,15 | [21 empty] | Производство работ осуществляется на территории действующего предприятия с наличием в зоне производства работ одного или нескольких из следующих факторов: - разветвленной сети транспортных и инженерных коммуникаций; - стесненных условий для складирования материалов; - действующего технологического оборудования; - движения технологического транспорта ОЗП=1,15; ЭМ=1,15 к расх.; ЗПМ=1,15; ТЗ=1,15; ТЗМ=1,15
| 1 | ИНДЕКС К ПОЗИЦИИ: Индексы пересчета в т.у.ц. по статьям затрат СМР/ПНР ОЗП=22,53; ЭМ=11,42; ЗПМ=22,53; МАТ=8,56 | [22 empty] | ИНДЕКС К ПОЗИЦИИ: Индексы пересчета в т.у.ц. по статьям затрат СМР/ПНР ОЗП=22,53; ЭМ=11,42; ЗПМ=22,53; МАТ=8,56
|  |  | Накладные расходы 121% ФОТ (от 14 580) | З/пМех 10: 17642
|  |  | Сметная прибыль 72% ФОТ (от 14 580) | З/пМех 10: 10498
1822 | ТССЦ-301-1056 Приказ Администрации ЛО от 20.10.15 №28 | Диффузоры потолочные пластиковые "АРКТОС" марки ДПУ: универсальные ДПУ-М, диаметр 125 мм |  | 4: шт.; 5: 6; 6: 94.68; З/пМех 10: 4863; З/пМех 14: 0; З/пМех 15: 0; З/пМех 16: 0; З/пМех 17: 0 | [5 empty] | Диффузоры потолочные пластиковые "АРКТОС" марки ДПУ: универсальные ДПУ-М, диаметр 125 мм
| 1 | ИНДЕКС К ПОЗИЦИИ: Индексы пересчета в т.у.ц. по статьям затрат СМР/ПНР ОЗП=22,53; ЭМ=11,42; ЗПМ=22,53; МАТ=8,56 | [22 empty] | ИНДЕКС К ПОЗИЦИИ: Индексы пересчета в т.у.ц. по статьям затрат СМР/ПНР ОЗП=22,53; ЭМ=11,42; ЗПМ=22,53; МАТ=8,56
1823 | ТССЦ-301-1058 Приказ Администрации ЛО от 20.10.15 №28 | Диффузоры потолочные пластиковые "АРКТОС" марки ДПУ: универсальные ДПУ-М, диаметр 200 мм |  | 4: шт.; 5: 18; 6: 176.39; З/пМех 10: 27178; З/пМех 14: 0; З/пМех 15: 0; З/пМех 16: 0; З/пМех 17: 0 | [5 empty] | Диффузоры потолочные пластиковые "АРКТОС" марки ДПУ: универсальные ДПУ-М, диаметр 200 мм
| 1 | ИНДЕКС К ПОЗИЦИИ: Индексы пересчета в т.у.ц. по статьям затрат СМР/ПНР ОЗП=22,53; ЭМ=11,42; ЗПМ=22,53; МАТ=8,56 | [22 empty] | ИНДЕКС К ПОЗИЦИИ: Индексы пересчета в т.у.ц. по статьям затрат СМР/ПНР ОЗП=22,53; ЭМ=11,42; ЗПМ=22,53; МАТ=8,56
Противопожарные клапана | [21 empty] | Противопожарные клапана
1824 | ТЕР20-02-006-08 Приказ Администрации ЛО от 20.10.15 №28 | Установка заслонок воздушных и клапанов воздушных КВР с электрическим или пневматическим приводом: периметром до 2400 мм |  | 1 шт. | 1 | 114.78 | 51.52 | 6.3 | 0.29 | 1720 | 1161 | 72 | 6 | 3.0308 | 3.03 | 0.0115 | 0.01 | [5 empty] | Установка заслонок воздушных и клапанов воздушных КВР с электрическим или пневматическим приводом: периметром до 2400 мм
| ОП п.1.20.19 | Индивидуальные испытания систем вентиляции и кондиционирования воздуха ОЗП=1,05; ЭМ=1,05 к расх.; ТЗ=1,05 | [21 empty] | Индивидуальные испытания систем вентиляции и кондиционирования воздуха ОЗП=1,05; ЭМ=1,05 к расх.; ТЗ=1,05
| Приказ от 30.01.2024 № 55/пр прил.5 табл.1 п.2 | Производство работ осуществляется на территории действующего предприятия с наличием в зоне производства работ одного или нескольких из следующих факторов: - разветвленной сети транспортных и инженерных коммуникаций; - стесненных условий для складирования материалов; - действующего технологического оборудования; - движения технологического транспорта ОЗП=1,15; ЭМ=1,15 к расх.; ЗПМ=1,15; ТЗ=1,15; ТЗМ=1,15 | [21 empty] | Производство работ осуществляется на территории действующего предприятия с наличием в зоне производства работ одного или нескольких из следующих факторов: - разветвленной сети транспортных и инженерных коммуникаций; - стесненных условий для складирования материалов; - действующего технологического оборудования; - движения технологического транспорта ОЗП=1,15; ЭМ=1,15 к расх.; ЗПМ=1,15; ТЗ=1,15; ТЗМ=1,15
| 1 | ИНДЕКС К ПОЗИЦИИ: Индексы пересчета в т.у.ц. по статьям затрат СМР/ПНР ОЗП=22,53; ЭМ=11,42; ЗПМ=22,53; МАТ=8,56 | [22 empty] | ИНДЕКС К ПОЗИЦИИ: Индексы пересчета в т.у.ц. по статьям затрат СМР/ПНР ОЗП=22,53; ЭМ=11,42; ЗПМ=22,53; МАТ=8,56
|  |  | Накладные расходы 121% ФОТ (от 1 167) | З/пМех 10: 1412
|  |  | Сметная прибыль 72% ФОТ (от 1 167) | З/пМех 10: 840
1825 О | ТЦ_69.2.02.05_77_7728668928_03.10.2024_02_1150 | Противопожарный клапан OKL-2-60-600x300-O-S220-T (220В AC) |  | 4: ШТ; 5: 1; 6: 6 350,90 37416.75/ИндО224; З/пМех 14: 0; З/пМех 15: 0; З/пМех 16: 0; З/пМех 17: 0 | [5 empty] | Противопожарный клапан OKL-2-60-600x300-O-S220-T (220В AC)
|  | Цена ПЗ=37416.75/ИндО224 | [23 empty] | Цена ПЗ=37416.75/ИндО224
| Приказ от 04.08.2020 № 421/пр п.92в | Заготовительно-складские расходы для оборудования - 1,2% ПЗ=1,2% (ОЗП=1,2%; ЭМ=1,2%; МАТ=1,2%) | [21 empty] | Заготовительно-складские расходы для оборудования - 1,2% ПЗ=1,2% (ОЗП=1,2%; ЭМ=1,2%; МАТ=1,2%)
| ТЗ п. 13 | Транспортные расходы в размере 6% от отпускной цены на оборудование 6 % ПЗ=1,06 (ОЗП=1,06; ЭМ=1,06; МАТ=1,06) | [21 empty] | Транспортные расходы в размере 6% от отпускной цены на оборудование 6 % ПЗ=1,06 (ОЗП=1,06; ЭМ=1,06; МАТ=1,06)
| 2 | ИНДЕКС К ПОЗИЦИИ: Индексы пересчета в т.у.ц. на оборудование МАТ=0 | [22 empty] | ИНДЕКС К ПОЗИЦИИ: Индексы пересчета в т.у.ц. на оборудование МАТ=0
Воздушные клапана | [21 empty] | Воздушные клапана
1826 | ТЕР20-02-006-01 Приказ Администрации ЛО от 20.10.15 №28 | Установка заслонок воздушных и клапанов воздушных КВР с электрическим или пневматическим приводом: диаметром до 250 мм |  | 1 шт. | 8 | 65.56 | 33.46 | 2.77 |  | 8292 | 6031 | 253 |  | 1.9682 | 15.75 | 0 | 0 | [5 empty] | Установка заслонок воздушных и клапанов воздушных КВР с электрическим или пневматическим приводом: диаметром до 250 мм
| ОП п.1.20.19 | Индивидуальные испытания систем вентиляции и кондиционирования воздуха ОЗП=1,05; ЭМ=1,05 к расх.; ТЗ=1,05 | [21 empty] | Индивидуальные испытания систем вентиляции и кондиционирования воздуха ОЗП=1,05; ЭМ=1,05 к расх.; ТЗ=1,05
| Приказ от 30.01.2024 № 55/пр прил.5 табл.1 п.2 | Производство работ осуществляется на территории действующего предприятия с наличием в зоне производства работ одного или нескольких из следующих факторов: - разветвленной сети транспортных и инженерных коммуникаций; - стесненных условий для складирования материалов; - действующего технологического оборудования; - движения технологического транспорта ОЗП=1,15; ЭМ=1,15 к расх.; ЗПМ=1,15; ТЗ=1,15; ТЗМ=1,15 | [21 empty] | Производство работ осуществляется на территории действующего предприятия с наличием в зоне производства работ одного или нескольких из следующих факторов: - разветвленной сети транспортных и инженерных коммуникаций; - стесненных условий для складирования материалов; - действующего технологического оборудования; - движения технологического транспорта ОЗП=1,15; ЭМ=1,15 к расх.; ЗПМ=1,15; ТЗ=1,15; ТЗМ=1,15
| 1 | ИНДЕКС К ПОЗИЦИИ: Индексы пересчета в т.у.ц. по статьям затрат СМР/ПНР ОЗП=22,53; ЭМ=11,42; ЗПМ=22,53; МАТ=8,56 | [22 empty] | ИНДЕКС К ПОЗИЦИИ: Индексы пересчета в т.у.ц. по статьям затрат СМР/ПНР ОЗП=22,53; ЭМ=11,42; ЗПМ=22,53; МАТ=8,56
|  |  | Накладные расходы 121% ФОТ (от 6 031) | З/пМех 10: 7298
|  |  | Сметная прибыль 72% ФОТ (от 6 031) | З/пМех 10: 4342
1827 | ТССЦ-301-7537 Приказ Администрации ЛО от 20.10.15 №28 | Клапаны воздушные для круглых каналов КВК-250М с электроприводом 6 Hм DAF2.06(S) Polar Bear// КВК 125М (применит.) |  | 4: шт.; 5: 2; 6: 2428.88; З/пМех 10: 41582; З/пМех 14: 0; З/пМех 15: 0; З/пМех 16: 0; З/пМех 17: 0 | [5 empty] | Клапаны воздушные для круглых каналов КВК-250М с электроприводом 6 Hм DAF2.06(S) Polar Bear// КВК 125М (применит.)
| 1 | ИНДЕКС К ПОЗИЦИИ: Индексы пересчета в т.у.ц. по статьям затрат СМР/ПНР ОЗП=22,53; ЭМ=11,42; ЗПМ=22,53; МАТ=8,56 | [22 empty] | ИНДЕКС К ПОЗИЦИИ: Индексы пересчета в т.у.ц. по статьям затрат СМР/ПНР ОЗП=22,53; ЭМ=11,42; ЗПМ=22,53; МАТ=8,56
1828 | ТССЦ-301-7537 Приказ Администрации ЛО от 20.10.15 №28 | Клапаны воздушные для круглых каналов КВК-250М с электроприводом 6 Hм DAF2.06(S) Polar Bear// КВК 200М (применит.) |  | 4: шт.; 5: 2; 6: 2428.88; З/пМех 10: 41582; З/пМех 14: 0; З/пМех 15: 0; З/пМех 16: 0; З/пМех 17: 0 | [5 empty] | Клапаны воздушные для круглых каналов КВК-250М с электроприводом 6 Hм DAF2.06(S) Polar Bear// КВК 200М (применит.)
| 1 | ИНДЕКС К ПОЗИЦИИ: Индексы пересчета в т.у.ц. по статьям затрат СМР/ПНР ОЗП=22,53; ЭМ=11,42; ЗПМ=22,53; МАТ=8,56 | [22 empty] | ИНДЕКС К ПОЗИЦИИ: Индексы пересчета в т.у.ц. по статьям затрат СМР/ПНР ОЗП=22,53; ЭМ=11,42; ЗПМ=22,53; МАТ=8,56
1829 | ТССЦ-301-7537 Приказ Администрации ЛО от 20.10.15 №28 | Клапаны воздушные для круглых каналов КВК-250М с электроприводом 6 Hм DAF2.06(S) Polar Bear |  | 4: шт.; 5: 4; 6: 2428.88; З/пМех 10: 83165; З/пМех 14: 0; З/пМех 15: 0; З/пМех 16: 0; З/пМех 17: 0 | [5 empty] | Клапаны воздушные для круглых каналов КВК-250М с электроприводом 6 Hм DAF2.06(S) Polar Bear
| 1 | ИНДЕКС К ПОЗИЦИИ: Индексы пересчета в т.у.ц. по статьям затрат СМР/ПНР ОЗП=22,53; ЭМ=11,42; ЗПМ=22,53; МАТ=8,56 | [22 empty] | ИНДЕКС К ПОЗИЦИИ: Индексы пересчета в т.у.ц. по статьям затрат СМР/ПНР ОЗП=22,53; ЭМ=11,42; ЗПМ=22,53; МАТ=8,56
Воздуховоды | [21 empty] | Воздуховоды
1830 | ТЕР20-01-001-01 Приказ Администрации ЛО от 20.10.15 №28 | Прокладка воздуховодов из листовой, оцинкованной стали и алюминия класса Н (нормальные) толщиной: 0,5 мм, диаметром до 200 мм с фасонными частями |  | 100 м2 поверхности воздуховодов | 0.373 | 4285.76 | 3358.59 | 213.03 | 14.67 | 31412 | 28225 | 907 | 123 | 202.691 | 75.6 | 0.598 | 0.22 | [5 empty] | Прокладка воздуховодов из листовой, оцинкованной стали и алюминия класса Н (нормальные) толщиной: 0,5 мм, диаметром до 200 мм с фасонными частями
| ОП п.1.20.19 | Индивидуальные испытания систем вентиляции и кондиционирования воздуха ОЗП=1,05; ЭМ=1,05 к расх.; ТЗ=1,05 | [21 empty] | Индивидуальные испытания систем вентиляции и кондиционирования воздуха ОЗП=1,05; ЭМ=1,05 к расх.; ТЗ=1,05
| Приказ от 30.01.2024 № 55/пр прил.5 табл.1 п.2 | Производство работ осуществляется на территории действующего предприятия с наличием в зоне производства работ одного или нескольких из следующих факторов: - разветвленной сети транспортных и инженерных коммуникаций; - стесненных условий для складирования материалов; - действующего технологического оборудования; - движения технологического транспорта ОЗП=1,15; ЭМ=1,15 к расх.; ЗПМ=1,15; ТЗ=1,15; ТЗМ=1,15 | [21 empty] | Производство работ осуществляется на территории действующего предприятия с наличием в зоне производства работ одного или нескольких из следующих факторов: - разветвленной сети транспортных и инженерных коммуникаций; - стесненных условий для складирования материалов; - действующего технологического оборудования; - движения технологического транспорта ОЗП=1,15; ЭМ=1,15 к расх.; ЗПМ=1,15; ТЗ=1,15; ТЗМ=1,15
| 1 | ИНДЕКС К ПОЗИЦИИ: Индексы пересчета в т.у.ц. по статьям затрат СМР/ПНР ОЗП=22,53; ЭМ=11,42; ЗПМ=22,53; МАТ=8,56 | [22 empty] | ИНДЕКС К ПОЗИЦИИ: Индексы пересчета в т.у.ц. по статьям затрат СМР/ПНР ОЗП=22,53; ЭМ=11,42; ЗПМ=22,53; МАТ=8,56
|  |  | Накладные расходы 121% ФОТ (от 28 348) | З/пМех 10: 34301
|  |  | Сметная прибыль 72% ФОТ (от 28 348) | З/пМех 10: 20411
1831 | ТЦ_19.1.01.05_78_7802658647_02.10.2024_02_1.2 | Гибкие тепло- звукоизолированные воздуховоды ø125 мм |  | 4: пог.м; 5: 0.8; 6: 17,81 149,50/ИндМ223; З/пМех 10: 122; З/пМех 14: 0; З/пМех 15: 0; З/пМех 16: 0; З/пМех 17: 0 | [5 empty] | Гибкие тепло- звукоизолированные воздуховоды ø125 мм
|  | Цена МАТ=149,50/ИндМ223 | [23 empty] | Цена МАТ=149,50/ИндМ223
| ТЗ п. 13 | Транспортно-заготовительно-складские расходы, как разница в процентах между сметной и оптовой ценой материала аналога по ТССЦ-2000 - 2% ПЗ=2% (ОЗП=2%; ЭМ=2%; МАТ=2%) | [21 empty] | Транспортно-заготовительно-складские расходы, как разница в процентах между сметной и оптовой ценой материала аналога по ТССЦ-2000 - 2% ПЗ=2% (ОЗП=2%; ЭМ=2%; МАТ=2%)
| 1 | ИНДЕКС К ПОЗИЦИИ: Индексы пересчета в т.у.ц. по статьям затрат СМР/ПНР ОЗП=22,53; ЭМ=11,42; ЗПМ=22,53; МАТ=8,56 | [22 empty] | ИНДЕКС К ПОЗИЦИИ: Индексы пересчета в т.у.ц. по статьям затрат СМР/ПНР ОЗП=22,53; ЭМ=11,42; ЗПМ=22,53; МАТ=8,56
1832 | ТЦ_19.1.01.05_78_7802658647_02.10.2024_02_135.2 | Гибкие тепло- звукоизолированные воздуховоды ø200 мм |  | 4: пог.м; 5: 2.6; 6: 16,69 140/ИндМ223; З/пМех 10: 371; З/пМех 14: 0; З/пМех 15: 0; З/пМех 16: 0; З/пМех 17: 0 | [5 empty] | Гибкие тепло- звукоизолированные воздуховоды ø200 мм
|  | Цена МАТ=140/ИндМ223 | [23 empty] | Цена МАТ=140/ИндМ223
| ТЗ п. 13 | Транспортно-заготовительно-складские расходы, как разница в процентах между сметной и оптовой ценой материала аналога по ТССЦ-2000 - 2% ПЗ=2% (ОЗП=2%; ЭМ=2%; МАТ=2%) | [21 empty] | Транспортно-заготовительно-складские расходы, как разница в процентах между сметной и оптовой ценой материала аналога по ТССЦ-2000 - 2% ПЗ=2% (ОЗП=2%; ЭМ=2%; МАТ=2%)
| 1 | ИНДЕКС К ПОЗИЦИИ: Индексы пересчета в т.у.ц. по статьям затрат СМР/ПНР ОЗП=22,53; ЭМ=11,42; ЗПМ=22,53; МАТ=8,56 | [22 empty] | ИНДЕКС К ПОЗИЦИИ: Индексы пересчета в т.у.ц. по статьям затрат СМР/ПНР ОЗП=22,53; ЭМ=11,42; ЗПМ=22,53; МАТ=8,56
1833 | ТЦ_19.1.01.03_78_7802658647_02.10.2024_02_3.2 | Воздуховод из оцинкованной стали ø125 b=0.5 мм |  | 4: пог.м; 5: 13.9; 6: 61,57 516,67/ИндМ223; З/пМех 10: 7326; З/пМех 14: 0; З/пМех 15: 0; З/пМех 16: 0; З/пМех 17: 0 | [5 empty] | Воздуховод из оцинкованной стали ø125 b=0.5 мм
|  | Цена МАТ=516,67/ИндМ223 | [23 empty] | Цена МАТ=516,67/ИндМ223
| ТЗ п. 13 | Транспортно-заготовительно-складские расходы, как разница в процентах между сметной и оптовой ценой материала аналога по ТССЦ-2000 - 2% ПЗ=2% (ОЗП=2%; ЭМ=2%; МАТ=2%) | [21 empty] | Транспортно-заготовительно-складские расходы, как разница в процентах между сметной и оптовой ценой материала аналога по ТССЦ-2000 - 2% ПЗ=2% (ОЗП=2%; ЭМ=2%; МАТ=2%)
| 1 | ИНДЕКС К ПОЗИЦИИ: Индексы пересчета в т.у.ц. по статьям затрат СМР/ПНР ОЗП=22,53; ЭМ=11,42; ЗПМ=22,53; МАТ=8,56 | [22 empty] | ИНДЕКС К ПОЗИЦИИ: Индексы пересчета в т.у.ц. по статьям затрат СМР/ПНР ОЗП=22,53; ЭМ=11,42; ЗПМ=22,53; МАТ=8,56
1834 | ТЦ_19.1.01.03_78_7802658647_02.10.2024_02_4.2 | Воздуховод из оцинкованной стали ø160 b=0.5 мм |  | 4: пог.м; 5: 14; 6: 77,45 650/ИндМ223; З/пМех 10: 9281; З/пМех 14: 0; З/пМех 15: 0; З/пМех 16: 0; З/пМех 17: 0 | [5 empty] | Воздуховод из оцинкованной стали ø160 b=0.5 мм
|  | Цена МАТ=650/ИндМ223 | [23 empty] | Цена МАТ=650/ИндМ223
| ТЗ п. 13 | Транспортно-заготовительно-складские расходы, как разница в процентах между сметной и оптовой ценой материала аналога по ТССЦ-2000 - 2% ПЗ=2% (ОЗП=2%; ЭМ=2%; МАТ=2%) | [21 empty] | Транспортно-заготовительно-складские расходы, как разница в процентах между сметной и оптовой ценой материала аналога по ТССЦ-2000 - 2% ПЗ=2% (ОЗП=2%; ЭМ=2%; МАТ=2%)
| 1 | ИНДЕКС К ПОЗИЦИИ: Индексы пересчета в т.у.ц. по статьям затрат СМР/ПНР ОЗП=22,53; ЭМ=11,42; ЗПМ=22,53; МАТ=8,56 | [22 empty] | ИНДЕКС К ПОЗИЦИИ: Индексы пересчета в т.у.ц. по статьям затрат СМР/ПНР ОЗП=22,53; ЭМ=11,42; ЗПМ=22,53; МАТ=8,56
1835 | ТЦ_19.1.01.03_78_7802658647_02.10.2024_02_5.2 | Воздуховод из оцинкованной стали ø200 b=0.5 мм |  | 4: пог.м; 5: 27.8; 6: 94,33 791,67/ИндМ223; З/пМех 10: 22447; З/пМех 14: 0; З/пМех 15: 0; З/пМех 16: 0; З/пМех 17: 0 | [5 empty] | Воздуховод из оцинкованной стали ø200 b=0.5 мм
|  | Цена МАТ=791,67/ИндМ223 | [23 empty] | Цена МАТ=791,67/ИндМ223
| ТЗ п. 13 | Транспортно-заготовительно-складские расходы, как разница в процентах между сметной и оптовой ценой материала аналога по ТССЦ-2000 - 2% ПЗ=2% (ОЗП=2%; ЭМ=2%; МАТ=2%) | [21 empty] | Транспортно-заготовительно-складские расходы, как разница в процентах между сметной и оптовой ценой материала аналога по ТССЦ-2000 - 2% ПЗ=2% (ОЗП=2%; ЭМ=2%; МАТ=2%)
| 1 | ИНДЕКС К ПОЗИЦИИ: Индексы пересчета в т.у.ц. по статьям затрат СМР/ПНР ОЗП=22,53; ЭМ=11,42; ЗПМ=22,53; МАТ=8,56 | [22 empty] | ИНДЕКС К ПОЗИЦИИ: Индексы пересчета в т.у.ц. по статьям затрат СМР/ПНР ОЗП=22,53; ЭМ=11,42; ЗПМ=22,53; МАТ=8,56
1836 | ТЕР20-01-001-01 Приказ Администрации ЛО от 20.10.15 №28 | Прокладка воздуховодов из листовой, оцинкованной стали и алюминия класса Н (нормальные) толщиной: 0,5 мм, диаметром до 200 мм//д.250 мм с фасонными частями (применит.) |  | 100 м2 поверхности воздуховодов | 0.0589 | 4285.76 | 3358.59 | 213.03 | 14.67 | 4960 | 4457 | 143 | 19 | 202.691 | 11.94 | 0.598 | 0.04 | [5 empty] | Прокладка воздуховодов из листовой, оцинкованной стали и алюминия класса Н (нормальные) толщиной: 0,5 мм, диаметром до 200 мм//д.250 мм с фасонными частями (применит.)
| ОП п.1.20.19 | Индивидуальные испытания систем вентиляции и кондиционирования воздуха ОЗП=1,05; ЭМ=1,05 к расх.; ТЗ=1,05 | [21 empty] | Индивидуальные испытания систем вентиляции и кондиционирования воздуха ОЗП=1,05; ЭМ=1,05 к расх.; ТЗ=1,05
| Приказ от 30.01.2024 № 55/пр прил.5 табл.1 п.2 | Производство работ осуществляется на территории действующего предприятия с наличием в зоне производства работ одного или нескольких из следующих факторов: - разветвленной сети транспортных и инженерных коммуникаций; - стесненных условий для складирования материалов; - действующего технологического оборудования; - движения технологического транспорта ОЗП=1,15; ЭМ=1,15 к расх.; ЗПМ=1,15; ТЗ=1,15; ТЗМ=1,15 | [21 empty] | Производство работ осуществляется на территории действующего предприятия с наличием в зоне производства работ одного или нескольких из следующих факторов: - разветвленной сети транспортных и инженерных коммуникаций; - стесненных условий для складирования материалов; - действующего технологического оборудования; - движения технологического транспорта ОЗП=1,15; ЭМ=1,15 к расх.; ЗПМ=1,15; ТЗ=1,15; ТЗМ=1,15
| 1 | ИНДЕКС К ПОЗИЦИИ: Индексы пересчета в т.у.ц. по статьям затрат СМР/ПНР ОЗП=22,53; ЭМ=11,42; ЗПМ=22,53; МАТ=8,56 | [22 empty] | ИНДЕКС К ПОЗИЦИИ: Индексы пересчета в т.у.ц. по статьям затрат СМР/ПНР ОЗП=22,53; ЭМ=11,42; ЗПМ=22,53; МАТ=8,56
|  |  | Накладные расходы 121% ФОТ (от 4 476) | З/пМех 10: 5416
|  |  | Сметная прибыль 72% ФОТ (от 4 476) | З/пМех 10: 3223
1837 | ТЦ_19.1.01.03_78_7802658647_02.10.2024_02_97.2 | Воздуховод из оцинкованной стали ø250 b=0.5 мм |  | 4: пог.м; 5: 2.6; 6: 135,05 1133,33/ИндМ223; З/пМех 10: 3006; З/пМех 14: 0; З/пМех 15: 0; З/пМех 16: 0; З/пМех 17: 0 | [5 empty] | Воздуховод из оцинкованной стали ø250 b=0.5 мм
|  | Цена МАТ=1133,33/ИндМ223 | [23 empty] | Цена МАТ=1133,33/ИндМ223
| ТЗ п. 13 | Транспортно-заготовительно-складские расходы, как разница в процентах между сметной и оптовой ценой материала аналога по ТССЦ-2000 - 2% ПЗ=2% (ОЗП=2%; ЭМ=2%; МАТ=2%) | [21 empty] | Транспортно-заготовительно-складские расходы, как разница в процентах между сметной и оптовой ценой материала аналога по ТССЦ-2000 - 2% ПЗ=2% (ОЗП=2%; ЭМ=2%; МАТ=2%)
| 1 | ИНДЕКС К ПОЗИЦИИ: Индексы пересчета в т.у.ц. по статьям затрат СМР/ПНР ОЗП=22,53; ЭМ=11,42; ЗПМ=22,53; МАТ=8,56 | [22 empty] | ИНДЕКС К ПОЗИЦИИ: Индексы пересчета в т.у.ц. по статьям затрат СМР/ПНР ОЗП=22,53; ЭМ=11,42; ЗПМ=22,53; МАТ=8,56
1838 | ТЕР20-01-001-03 Приказ Администрации ЛО от 20.10.15 №28 | Прокладка воздуховодов из листовой, оцинкованной стали и алюминия класса Н (нормальные) толщиной: 0,5 мм, периметром 800, 1000 мм |  | 100 м2 поверхности воздуховодов | 0.1216 | 3958.64 | 3075.07 | 170 | 11.57 | 9403 | 8425 | 236 | 32 | 185.5807 | 22.57 | 0.4715 | 0.06 | [5 empty] | Прокладка воздуховодов из листовой, оцинкованной стали и алюминия класса Н (нормальные) толщиной: 0,5 мм, периметром 800, 1000 мм
| ОП п.1.20.19 | Индивидуальные испытания систем вентиляции и кондиционирования воздуха ОЗП=1,05; ЭМ=1,05 к расх.; ТЗ=1,05 | [21 empty] | Индивидуальные испытания систем вентиляции и кондиционирования воздуха ОЗП=1,05; ЭМ=1,05 к расх.; ТЗ=1,05
| Приказ от 30.01.2024 № 55/пр прил.5 табл.1 п.2 | Производство работ осуществляется на территории действующего предприятия с наличием в зоне производства работ одного или нескольких из следующих факторов: - разветвленной сети транспортных и инженерных коммуникаций; - стесненных условий для складирования материалов; - действующего технологического оборудования; - движения технологического транспорта ОЗП=1,15; ЭМ=1,15 к расх.; ЗПМ=1,15; ТЗ=1,15; ТЗМ=1,15 | [21 empty] | Производство работ осуществляется на территории действующего предприятия с наличием в зоне производства работ одного или нескольких из следующих факторов: - разветвленной сети транспортных и инженерных коммуникаций; - стесненных условий для складирования материалов; - действующего технологического оборудования; - движения технологического транспорта ОЗП=1,15; ЭМ=1,15 к расх.; ЗПМ=1,15; ТЗ=1,15; ТЗМ=1,15
| 1 | ИНДЕКС К ПОЗИЦИИ: Индексы пересчета в т.у.ц. по статьям затрат СМР/ПНР ОЗП=22,53; ЭМ=11,42; ЗПМ=22,53; МАТ=8,56 | [22 empty] | ИНДЕКС К ПОЗИЦИИ: Индексы пересчета в т.у.ц. по статьям затрат СМР/ПНР ОЗП=22,53; ЭМ=11,42; ЗПМ=22,53; МАТ=8,56
|  |  | Накладные расходы 121% ФОТ (от 8 457) | З/пМех 10: 10233
|  |  | Сметная прибыль 72% ФОТ (от 8 457) | З/пМех 10: 6089
1839 | ТЦ_19.1.01.03_78_7802658647_02.10.2024_02_6.2 | Воздуховод из оцинкованной стали 200x200 b=0.5 мм |  | 4: пог.м; 5: 7.6; 6: 143,98 1208,33/ИндМ223; З/пМех 10: 9367; З/пМех 14: 0; З/пМех 15: 0; З/пМех 16: 0; З/пМех 17: 0 | [5 empty] | Воздуховод из оцинкованной стали 200x200 b=0.5 мм
|  | Цена МАТ=1208,33/ИндМ223 | [23 empty] | Цена МАТ=1208,33/ИндМ223
| ТЗ п. 13 | Транспортно-заготовительно-складские расходы, как разница в процентах между сметной и оптовой ценой материала аналога по ТССЦ-2000 - 2% ПЗ=2% (ОЗП=2%; ЭМ=2%; МАТ=2%) | [21 empty] | Транспортно-заготовительно-складские расходы, как разница в процентах между сметной и оптовой ценой материала аналога по ТССЦ-2000 - 2% ПЗ=2% (ОЗП=2%; ЭМ=2%; МАТ=2%)
| 1 | ИНДЕКС К ПОЗИЦИИ: Индексы пересчета в т.у.ц. по статьям затрат СМР/ПНР ОЗП=22,53; ЭМ=11,42; ЗПМ=22,53; МАТ=8,56 | [22 empty] | ИНДЕКС К ПОЗИЦИИ: Индексы пересчета в т.у.ц. по статьям затрат СМР/ПНР ОЗП=22,53; ЭМ=11,42; ЗПМ=22,53; МАТ=8,56
1840 | ТЦ_19.1.01.03_78_7802658647_02.10.2024_02_291.2 | Воздуховод из оцинкованной стали 200x300 b=0.5 мм |  | 4: пог.м; 5: 3.5; 6: 180,03 1510,83/ИндМ223; З/пМех 10: 5394; З/пМех 14: 0; З/пМех 15: 0; З/пМех 16: 0; З/пМех 17: 0 | [5 empty] | Воздуховод из оцинкованной стали 200x300 b=0.5 мм
|  | Цена МАТ=1510,83/ИндМ223 | [23 empty] | Цена МАТ=1510,83/ИндМ223
| ТЗ п. 13 | Транспортно-заготовительно-складские расходы, как разница в процентах между сметной и оптовой ценой материала аналога по ТССЦ-2000 - 2% ПЗ=2% (ОЗП=2%; ЭМ=2%; МАТ=2%) | [21 empty] | Транспортно-заготовительно-складские расходы, как разница в процентах между сметной и оптовой ценой материала аналога по ТССЦ-2000 - 2% ПЗ=2% (ОЗП=2%; ЭМ=2%; МАТ=2%)
| 1 | ИНДЕКС К ПОЗИЦИИ: Индексы пересчета в т.у.ц. по статьям затрат СМР/ПНР ОЗП=22,53; ЭМ=11,42; ЗПМ=22,53; МАТ=8,56 | [22 empty] | ИНДЕКС К ПОЗИЦИИ: Индексы пересчета в т.у.ц. по статьям затрат СМР/ПНР ОЗП=22,53; ЭМ=11,42; ЗПМ=22,53; МАТ=8,56
1841 | ТЕР20-01-001-10 Приказ Администрации ЛО от 20.10.15 №28 | Прокладка воздуховодов из листовой, оцинкованной стали и алюминия класса Н (нормальные) толщиной: 0,7 мм, периметром от 1100 до 1600 мм с фасонными частями |  | 100 м2 поверхности воздуховодов | 0.5292 | 3451.64 | 2660.7 | 158.85 | 10.72 | 35547 | 31723 | 960 | 128 | 160.5733 | 84.98 | 0.437 | 0.23 | [5 empty] | Прокладка воздуховодов из листовой, оцинкованной стали и алюминия класса Н (нормальные) толщиной: 0,7 мм, периметром от 1100 до 1600 мм с фасонными частями
| ОП п.1.20.19 | Индивидуальные испытания систем вентиляции и кондиционирования воздуха ОЗП=1,05; ЭМ=1,05 к расх.; ТЗ=1,05 | [21 empty] | Индивидуальные испытания систем вентиляции и кондиционирования воздуха ОЗП=1,05; ЭМ=1,05 к расх.; ТЗ=1,05
| Приказ от 30.01.2024 № 55/пр прил.5 табл.1 п.2 | Производство работ осуществляется на территории действующего предприятия с наличием в зоне производства работ одного или нескольких из следующих факторов: - разветвленной сети транспортных и инженерных коммуникаций; - стесненных условий для складирования материалов; - действующего технологического оборудования; - движения технологического транспорта ОЗП=1,15; ЭМ=1,15 к расх.; ЗПМ=1,15; ТЗ=1,15; ТЗМ=1,15 | [21 empty] | Производство работ осуществляется на территории действующего предприятия с наличием в зоне производства работ одного или нескольких из следующих факторов: - разветвленной сети транспортных и инженерных коммуникаций; - стесненных условий для складирования материалов; - действующего технологического оборудования; - движения технологического транспорта ОЗП=1,15; ЭМ=1,15 к расх.; ЗПМ=1,15; ТЗ=1,15; ТЗМ=1,15
| 1 | ИНДЕКС К ПОЗИЦИИ: Индексы пересчета в т.у.ц. по статьям затрат СМР/ПНР ОЗП=22,53; ЭМ=11,42; ЗПМ=22,53; МАТ=8,56 | [22 empty] | ИНДЕКС К ПОЗИЦИИ: Индексы пересчета в т.у.ц. по статьям затрат СМР/ПНР ОЗП=22,53; ЭМ=11,42; ЗПМ=22,53; МАТ=8,56
|  |  | Накладные расходы 121% ФОТ (от 31 851) | З/пМех 10: 38540
|  |  | Сметная прибыль 72% ФОТ (от 31 851) | З/пМех 10: 22933
1842 | ТЦ_19.1.01.03_78_7802658647_02.10.2024_02_111.2 | Воздуховод из оцинкованной стали 350x250 b=0.7 мм |  | 4: пог.м; 5: 2.3; 6: 208,53 1750/ИндМ223; З/пМех 10: 4106; З/пМех 14: 0; З/пМех 15: 0; З/пМех 16: 0; З/пМех 17: 0 | [5 empty] | Воздуховод из оцинкованной стали 350x250 b=0.7 мм
|  | Цена МАТ=1750/ИндМ223 | [23 empty] | Цена МАТ=1750/ИндМ223
| ТЗ п. 13 | Транспортно-заготовительно-складские расходы, как разница в процентах между сметной и оптовой ценой материала аналога по ТССЦ-2000 - 2% ПЗ=2% (ОЗП=2%; ЭМ=2%; МАТ=2%) | [21 empty] | Транспортно-заготовительно-складские расходы, как разница в процентах между сметной и оптовой ценой материала аналога по ТССЦ-2000 - 2% ПЗ=2% (ОЗП=2%; ЭМ=2%; МАТ=2%)
| 1 | ИНДЕКС К ПОЗИЦИИ: Индексы пересчета в т.у.ц. по статьям затрат СМР/ПНР ОЗП=22,53; ЭМ=11,42; ЗПМ=22,53; МАТ=8,56 | [22 empty] | ИНДЕКС К ПОЗИЦИИ: Индексы пересчета в т.у.ц. по статьям затрат СМР/ПНР ОЗП=22,53; ЭМ=11,42; ЗПМ=22,53; МАТ=8,56
1843 | ТЦ_19.1.01.03_78_7802658647_02.10.2024_02_294.2 | Воздуховод из оцинкованной стали 450x250 b=0.7 мм |  | 4: пог.м; 5: 2.5; 6: 433,73 3640/ИндМ223; З/пМех 10: 9282; З/пМех 14: 0; З/пМех 15: 0; З/пМех 16: 0; З/пМех 17: 0 | [5 empty] | Воздуховод из оцинкованной стали 450x250 b=0.7 мм
|  | Цена МАТ=3640/ИндМ223 | [23 empty] | Цена МАТ=3640/ИндМ223
| ТЗ п. 13 | Транспортно-заготовительно-складские расходы, как разница в процентах между сметной и оптовой ценой материала аналога по ТССЦ-2000 - 2% ПЗ=2% (ОЗП=2%; ЭМ=2%; МАТ=2%) | [21 empty] | Транспортно-заготовительно-складские расходы, как разница в процентах между сметной и оптовой ценой материала аналога по ТССЦ-2000 - 2% ПЗ=2% (ОЗП=2%; ЭМ=2%; МАТ=2%)
| 1 | ИНДЕКС К ПОЗИЦИИ: Индексы пересчета в т.у.ц. по статьям затрат СМР/ПНР ОЗП=22,53; ЭМ=11,42; ЗПМ=22,53; МАТ=8,56 | [22 empty] | ИНДЕКС К ПОЗИЦИИ: Индексы пересчета в т.у.ц. по статьям затрат СМР/ПНР ОЗП=22,53; ЭМ=11,42; ЗПМ=22,53; МАТ=8,56
1844 | ТЦ_19.1.01.03_78_7802658647_02.10.2024_02_152.2 | Воздуховод из оцинкованной стали δ=0,7 500x300 |  | 4: пог.м; 5: 23; 6: 313,78 2633,33/ИндМ223; З/пМех 10: 61778; З/пМех 14: 0; З/пМех 15: 0; З/пМех 16: 0; З/пМех 17: 0 | [5 empty] | Воздуховод из оцинкованной стали δ=0,7 500x300
|  | Цена МАТ=2633,33/ИндМ223 | [23 empty] | Цена МАТ=2633,33/ИндМ223
| ТЗ п. 13 | Транспортно-заготовительно-складские расходы, как разница в процентах между сметной и оптовой ценой материала аналога по ТССЦ-2000 - 2% ПЗ=2% (ОЗП=2%; ЭМ=2%; МАТ=2%) | [21 empty] | Транспортно-заготовительно-складские расходы, как разница в процентах между сметной и оптовой ценой материала аналога по ТССЦ-2000 - 2% ПЗ=2% (ОЗП=2%; ЭМ=2%; МАТ=2%)
| 1 | ИНДЕКС К ПОЗИЦИИ: Индексы пересчета в т.у.ц. по статьям затрат СМР/ПНР ОЗП=22,53; ЭМ=11,42; ЗПМ=22,53; МАТ=8,56 | [22 empty] | ИНДЕКС К ПОЗИЦИИ: Индексы пересчета в т.у.ц. по статьям затрат СМР/ПНР ОЗП=22,53; ЭМ=11,42; ЗПМ=22,53; МАТ=8,56
1845 | ТЕР20-01-001-11 Приказ Администрации ЛО от 20.10.15 №28 | Прокладка воздуховодов из листовой, оцинкованной стали и алюминия класса Н (нормальные) толщиной: 0,7 мм, периметром до 2400 мм с фасонными частями |  | 100 м2 поверхности воздуховодов | 0.2857 | 2818.22 | 2002.02 | 157.41 | 7.9 | 15011 | 12887 | 514 | 51 | 120.8224 | 34.52 | 0.322 | 0.09 | [5 empty] | Прокладка воздуховодов из листовой, оцинкованной стали и алюминия класса Н (нормальные) толщиной: 0,7 мм, периметром до 2400 мм с фасонными частями
| ОП п.1.20.19 | Индивидуальные испытания систем вентиляции и кондиционирования воздуха ОЗП=1,05; ЭМ=1,05 к расх.; ТЗ=1,05 | [21 empty] | Индивидуальные испытания систем вентиляции и кондиционирования воздуха ОЗП=1,05; ЭМ=1,05 к расх.; ТЗ=1,05
| Приказ от 30.01.2024 № 55/пр прил.5 табл.1 п.2 | Производство работ осуществляется на территории действующего предприятия с наличием в зоне производства работ одного или нескольких из следующих факторов: - разветвленной сети транспортных и инженерных коммуникаций; - стесненных условий для складирования материалов; - действующего технологического оборудования; - движения технологического транспорта ОЗП=1,15; ЭМ=1,15 к расх.; ЗПМ=1,15; ТЗ=1,15; ТЗМ=1,15 | [21 empty] | Производство работ осуществляется на территории действующего предприятия с наличием в зоне производства работ одного или нескольких из следующих факторов: - разветвленной сети транспортных и инженерных коммуникаций; - стесненных условий для складирования материалов; - действующего технологического оборудования; - движения технологического транспорта ОЗП=1,15; ЭМ=1,15 к расх.; ЗПМ=1,15; ТЗ=1,15; ТЗМ=1,15
| 1 | ИНДЕКС К ПОЗИЦИИ: Индексы пересчета в т.у.ц. по статьям затрат СМР/ПНР ОЗП=22,53; ЭМ=11,42; ЗПМ=22,53; МАТ=8,56 | [22 empty] | ИНДЕКС К ПОЗИЦИИ: Индексы пересчета в т.у.ц. по статьям затрат СМР/ПНР ОЗП=22,53; ЭМ=11,42; ЗПМ=22,53; МАТ=8,56
|  |  | Накладные расходы 121% ФОТ (от 12 938) | З/пМех 10: 15655
|  |  | Сметная прибыль 72% ФОТ (от 12 938) | З/пМех 10: 9315
1846 | ТЦ_19.1.01.03_78_7802658647_02.10.2024_02_263.2 | Воздуховод из оцинкованной стали 600x300 b=0.7 мм |  | 4: пог.м; 5: 2.5; 6: 365,22 3065,00/ИндМ223; З/пМех 10: 7816; З/пМех 14: 0; З/пМех 15: 0; З/пМех 16: 0; З/пМех 17: 0 | [5 empty] | Воздуховод из оцинкованной стали 600x300 b=0.7 мм
|  | Цена МАТ=3065,00/ИндМ223 | [23 empty] | Цена МАТ=3065,00/ИндМ223
| ТЗ п. 13 | Транспортно-заготовительно-складские расходы, как разница в процентах между сметной и оптовой ценой материала аналога по ТССЦ-2000 - 2% ПЗ=2% (ОЗП=2%; ЭМ=2%; МАТ=2%) | [21 empty] | Транспортно-заготовительно-складские расходы, как разница в процентах между сметной и оптовой ценой материала аналога по ТССЦ-2000 - 2% ПЗ=2% (ОЗП=2%; ЭМ=2%; МАТ=2%)
| 1 | ИНДЕКС К ПОЗИЦИИ: Индексы пересчета в т.у.ц. по статьям затрат СМР/ПНР ОЗП=22,53; ЭМ=11,42; ЗПМ=22,53; МАТ=8,56 | [22 empty] | ИНДЕКС К ПОЗИЦИИ: Индексы пересчета в т.у.ц. по статьям затрат СМР/ПНР ОЗП=22,53; ЭМ=11,42; ЗПМ=22,53; МАТ=8,56
1847 | ТЦ_19.1.01.03_78_7802658647_02.10.2024_02_10.2 | Воздуховод из оцинкованной стали 700x400 b=0.7 мм |  | 4: пог.м; 5: 9; 6: 516,35 4333,33/ИндМ223; З/пМех 10: 39780; З/пМех 14: 0; З/пМех 15: 0; З/пМех 16: 0; З/пМех 17: 0 | [5 empty] | Воздуховод из оцинкованной стали 700x400 b=0.7 мм
|  | Цена МАТ=4333,33/ИндМ223 | [23 empty] | Цена МАТ=4333,33/ИндМ223
| ТЗ п. 13 | Транспортно-заготовительно-складские расходы, как разница в процентах между сметной и оптовой ценой материала аналога по ТССЦ-2000 - 2% ПЗ=2% (ОЗП=2%; ЭМ=2%; МАТ=2%) | [21 empty] | Транспортно-заготовительно-складские расходы, как разница в процентах между сметной и оптовой ценой материала аналога по ТССЦ-2000 - 2% ПЗ=2% (ОЗП=2%; ЭМ=2%; МАТ=2%)
| 1 | ИНДЕКС К ПОЗИЦИИ: Индексы пересчета в т.у.ц. по статьям затрат СМР/ПНР ОЗП=22,53; ЭМ=11,42; ЗПМ=22,53; МАТ=8,56 | [22 empty] | ИНДЕКС К ПОЗИЦИИ: Индексы пересчета в т.у.ц. по статьям затрат СМР/ПНР ОЗП=22,53; ЭМ=11,42; ЗПМ=22,53; МАТ=8,56
1848 | ТЕР20-01-001-14 Приказ Администрации ЛО от 20.10.15 №28 | Прокладка воздуховодов из листовой, оцинкованной стали и алюминия класса Н (нормальные) толщиной: 0,7 мм, периметром 4000 мм |  | 100 м2 поверхности воздуховодов | 0.038 | 2138.76 | 1360.96 | 151.79 | 8.18 | 1435 | 1165 | 66 | 7 | 82.1341 | 3.12 | 0.3335 | 0.01 | [5 empty] | Прокладка воздуховодов из листовой, оцинкованной стали и алюминия класса Н (нормальные) толщиной: 0,7 мм, периметром 4000 мм
| ОП п.1.20.19 | Индивидуальные испытания систем вентиляции и кондиционирования воздуха ОЗП=1,05; ЭМ=1,05 к расх.; ТЗ=1,05 | [21 empty] | Индивидуальные испытания систем вентиляции и кондиционирования воздуха ОЗП=1,05; ЭМ=1,05 к расх.; ТЗ=1,05
| Приказ от 30.01.2024 № 55/пр прил.5 табл.1 п.2 | Производство работ осуществляется на территории действующего предприятия с наличием в зоне производства работ одного или нескольких из следующих факторов: - разветвленной сети транспортных и инженерных коммуникаций; - стесненных условий для складирования материалов; - действующего технологического оборудования; - движения технологического транспорта ОЗП=1,15; ЭМ=1,15 к расх.; ЗПМ=1,15; ТЗ=1,15; ТЗМ=1,15 | [21 empty] | Производство работ осуществляется на территории действующего предприятия с наличием в зоне производства работ одного или нескольких из следующих факторов: - разветвленной сети транспортных и инженерных коммуникаций; - стесненных условий для складирования материалов; - действующего технологического оборудования; - движения технологического транспорта ОЗП=1,15; ЭМ=1,15 к расх.; ЗПМ=1,15; ТЗ=1,15; ТЗМ=1,15
| 1 | ИНДЕКС К ПОЗИЦИИ: Индексы пересчета в т.у.ц. по статьям затрат СМР/ПНР ОЗП=22,53; ЭМ=11,42; ЗПМ=22,53; МАТ=8,56 | [22 empty] | ИНДЕКС К ПОЗИЦИИ: Индексы пересчета в т.у.ц. по статьям затрат СМР/ПНР ОЗП=22,53; ЭМ=11,42; ЗПМ=22,53; МАТ=8,56
|  |  | Накладные расходы 121% ФОТ (от 1 172) | З/пМех 10: 1418
|  |  | Сметная прибыль 72% ФОТ (от 1 172) | З/пМех 10: 844
1849 | ТССЦ-301-1795 Приказ Администрации ЛО от 20.10.15 №28 | Воздуховоды из оцинкованной стали толщиной: 0,7 мм, периметром от 1700 до 4000 мм//1200х700 мм |  | 4: м2; 5: 3.8; 6: 97.2; З/пМех 10: 3162; З/пМех 14: 0; З/пМех 15: 0; З/пМех 16: 0; З/пМех 17: 0 | [5 empty] | Воздуховоды из оцинкованной стали толщиной: 0,7 мм, периметром от 1700 до 4000 мм//1200х700 мм
| 1 | ИНДЕКС К ПОЗИЦИИ: Индексы пересчета в т.у.ц. по статьям затрат СМР/ПНР ОЗП=22,53; ЭМ=11,42; ЗПМ=22,53; МАТ=8,56 | [22 empty] | ИНДЕКС К ПОЗИЦИИ: Индексы пересчета в т.у.ц. по статьям затрат СМР/ПНР ОЗП=22,53; ЭМ=11,42; ЗПМ=22,53; МАТ=8,56
1850 | ТЦ_19.1.01.03_78_7802658647_02.10.2024_02_113.2 | Воздуховод из оцинкованной стали 1200x700 b=0.9 мм |  | 4: пог.м; 5: 1; 6: 889,72 7466.67/ИндМ223; З/пМех 10: 7616; З/пМех 14: 0; З/пМех 15: 0; З/пМех 16: 0; З/пМех 17: 0 | [5 empty] | Воздуховод из оцинкованной стали 1200x700 b=0.9 мм
|  | Цена МАТ=7466.67/ИндМ223 | [23 empty] | Цена МАТ=7466.67/ИндМ223
| ТЗ п. 13 | Транспортно-заготовительно-складские расходы, как разница в процентах между сметной и оптовой ценой материала аналога по ТССЦ-2000 - 2% ПЗ=2% (ОЗП=2%; ЭМ=2%; МАТ=2%) | [21 empty] | Транспортно-заготовительно-складские расходы, как разница в процентах между сметной и оптовой ценой материала аналога по ТССЦ-2000 - 2% ПЗ=2% (ОЗП=2%; ЭМ=2%; МАТ=2%)
| 1 | ИНДЕКС К ПОЗИЦИИ: Индексы пересчета в т.у.ц. по статьям затрат СМР/ПНР ОЗП=22,53; ЭМ=11,42; ЗПМ=22,53; МАТ=8,56 | [22 empty] | ИНДЕКС К ПОЗИЦИИ: Индексы пересчета в т.у.ц. по статьям затрат СМР/ПНР ОЗП=22,53; ЭМ=11,42; ЗПМ=22,53; МАТ=8,56
1851 | ТЦ_19.1.01.13_78_7802658647_02.10.2024_02_255.2 | Отвод прямоугольного воздуховода 90° 200x200 на 200x200 |  | 4: шт; 5: 2; 6: 138,03 1158,33/ИндМ223; З/пМех 10: 2363; З/пМех 14: 0; З/пМех 15: 0; З/пМех 16: 0; З/пМех 17: 0 | [5 empty] | Отвод прямоугольного воздуховода 90° 200x200 на 200x200
|  | Цена МАТ=1158,33/ИндМ223 | [23 empty] | Цена МАТ=1158,33/ИндМ223
| ТЗ п. 13 | Транспортно-заготовительно-складские расходы, как разница в процентах между сметной и оптовой ценой материала аналога по ТССЦ-2000 - 2% ПЗ=2% (ОЗП=2%; ЭМ=2%; МАТ=2%) | [21 empty] | Транспортно-заготовительно-складские расходы, как разница в процентах между сметной и оптовой ценой материала аналога по ТССЦ-2000 - 2% ПЗ=2% (ОЗП=2%; ЭМ=2%; МАТ=2%)
| 1 | ИНДЕКС К ПОЗИЦИИ: Индексы пересчета в т.у.ц. по статьям затрат СМР/ПНР ОЗП=22,53; ЭМ=11,42; ЗПМ=22,53; МАТ=8,56 | [22 empty] | ИНДЕКС К ПОЗИЦИИ: Индексы пересчета в т.у.ц. по статьям затрат СМР/ПНР ОЗП=22,53; ЭМ=11,42; ЗПМ=22,53; МАТ=8,56
1852 | ТЦ_19.1.01.13_78_7802658647_02.10.2024_02_18.2 | Отвод круглого воздуховода 90° ø125 на ø125 |  | 4: шт; 5: 1; 6: 44,69 375/ИндМ223; З/пМех 10: 383; З/пМех 14: 0; З/пМех 15: 0; З/пМех 16: 0; З/пМех 17: 0 | [5 empty] | Отвод круглого воздуховода 90° ø125 на ø125
|  | Цена МАТ=375/ИндМ223 | [23 empty] | Цена МАТ=375/ИндМ223
| ТЗ п. 13 | Транспортно-заготовительно-складские расходы, как разница в процентах между сметной и оптовой ценой материала аналога по ТССЦ-2000 - 2% ПЗ=2% (ОЗП=2%; ЭМ=2%; МАТ=2%) | [21 empty] | Транспортно-заготовительно-складские расходы, как разница в процентах между сметной и оптовой ценой материала аналога по ТССЦ-2000 - 2% ПЗ=2% (ОЗП=2%; ЭМ=2%; МАТ=2%)
| 1 | ИНДЕКС К ПОЗИЦИИ: Индексы пересчета в т.у.ц. по статьям затрат СМР/ПНР ОЗП=22,53; ЭМ=11,42; ЗПМ=22,53; МАТ=8,56 | [22 empty] | ИНДЕКС К ПОЗИЦИИ: Индексы пересчета в т.у.ц. по статьям затрат СМР/ПНР ОЗП=22,53; ЭМ=11,42; ЗПМ=22,53; МАТ=8,56
1853 | ТЦ_19.1.01.13_78_7802658647_02.10.2024_02_142.2 | Отвод круглого воздуховода 90° ø200 на ø200 |  | 4: шт; 5: 1; 6: 186,68 1566,67/ИндМ223; З/пМех 10: 1598; З/пМех 14: 0; З/пМех 15: 0; З/пМех 16: 0; З/пМех 17: 0 | [5 empty] | Отвод круглого воздуховода 90° ø200 на ø200
|  | Цена МАТ=1566,67/ИндМ223 | [23 empty] | Цена МАТ=1566,67/ИндМ223
| ТЗ п. 13 | Транспортно-заготовительно-складские расходы, как разница в процентах между сметной и оптовой ценой материала аналога по ТССЦ-2000 - 2% ПЗ=2% (ОЗП=2%; ЭМ=2%; МАТ=2%) | [21 empty] | Транспортно-заготовительно-складские расходы, как разница в процентах между сметной и оптовой ценой материала аналога по ТССЦ-2000 - 2% ПЗ=2% (ОЗП=2%; ЭМ=2%; МАТ=2%)
| 1 | ИНДЕКС К ПОЗИЦИИ: Индексы пересчета в т.у.ц. по статьям затрат СМР/ПНР ОЗП=22,53; ЭМ=11,42; ЗПМ=22,53; МАТ=8,56 | [22 empty] | ИНДЕКС К ПОЗИЦИИ: Индексы пересчета в т.у.ц. по статьям затрат СМР/ПНР ОЗП=22,53; ЭМ=11,42; ЗПМ=22,53; МАТ=8,56
1854 | ТЦ_19.1.01.13_78_7802658647_02.10.2024_02_85.2 | Переход с прямоугольного сечения на круглое 200x200 на ø200 |  | 4: шт; 5: 1; 6: 47,66 400/ИндМ223; З/пМех 10: 408; З/пМех 14: 0; З/пМех 15: 0; З/пМех 16: 0; З/пМех 17: 0 | [5 empty] | Переход с прямоугольного сечения на круглое 200x200 на ø200
|  | Цена МАТ=400/ИндМ223 | [23 empty] | Цена МАТ=400/ИндМ223
| ТЗ п. 13 | Транспортно-заготовительно-складские расходы, как разница в процентах между сметной и оптовой ценой материала аналога по ТССЦ-2000 - 2% ПЗ=2% (ОЗП=2%; ЭМ=2%; МАТ=2%) | [21 empty] | Транспортно-заготовительно-складские расходы, как разница в процентах между сметной и оптовой ценой материала аналога по ТССЦ-2000 - 2% ПЗ=2% (ОЗП=2%; ЭМ=2%; МАТ=2%)
| 1 | ИНДЕКС К ПОЗИЦИИ: Индексы пересчета в т.у.ц. по статьям затрат СМР/ПНР ОЗП=22,53; ЭМ=11,42; ЗПМ=22,53; МАТ=8,56 | [22 empty] | ИНДЕКС К ПОЗИЦИИ: Индексы пересчета в т.у.ц. по статьям затрат СМР/ПНР ОЗП=22,53; ЭМ=11,42; ЗПМ=22,53; МАТ=8,56
1855 | ТЦ_19.1.01.13_78_7802658647_02.10.2024_02_297.2 | Переход прямоугольного сечения 200x300 на 200x200 |  | 4: шт; 5: 1; 6: 64,94 545/ИндМ223; З/пМех 10: 556; З/пМех 14: 0; З/пМех 15: 0; З/пМех 16: 0; З/пМех 17: 0 | [5 empty] | Переход прямоугольного сечения 200x300 на 200x200
|  | Цена МАТ=545/ИндМ223 | [23 empty] | Цена МАТ=545/ИндМ223
| ТЗ п. 13 | Транспортно-заготовительно-складские расходы, как разница в процентах между сметной и оптовой ценой материала аналога по ТССЦ-2000 - 2% ПЗ=2% (ОЗП=2%; ЭМ=2%; МАТ=2%) | [21 empty] | Транспортно-заготовительно-складские расходы, как разница в процентах между сметной и оптовой ценой материала аналога по ТССЦ-2000 - 2% ПЗ=2% (ОЗП=2%; ЭМ=2%; МАТ=2%)
| 1 | ИНДЕКС К ПОЗИЦИИ: Индексы пересчета в т.у.ц. по статьям затрат СМР/ПНР ОЗП=22,53; ЭМ=11,42; ЗПМ=22,53; МАТ=8,56 | [22 empty] | ИНДЕКС К ПОЗИЦИИ: Индексы пересчета в т.у.ц. по статьям затрат СМР/ПНР ОЗП=22,53; ЭМ=11,42; ЗПМ=22,53; МАТ=8,56
1856 | ТЦ_19.1.01.13_78_7802658647_02.10.2024_02_298.2 | Переход воздуховода с круглого на прямоугольное сечение 350x250 на ø250 |  | 4: шт; 5: 1; 6: 54,81 460/ИндМ223; З/пМех 10: 469; З/пМех 14: 0; З/пМех 15: 0; З/пМех 16: 0; З/пМех 17: 0 | [5 empty] | Переход воздуховода с круглого на прямоугольное сечение 350x250 на ø250
|  | Цена МАТ=460/ИндМ223 | [23 empty] | Цена МАТ=460/ИндМ223
| ТЗ п. 13 | Транспортно-заготовительно-складские расходы, как разница в процентах между сметной и оптовой ценой материала аналога по ТССЦ-2000 - 2% ПЗ=2% (ОЗП=2%; ЭМ=2%; МАТ=2%) | [21 empty] | Транспортно-заготовительно-складские расходы, как разница в процентах между сметной и оптовой ценой материала аналога по ТССЦ-2000 - 2% ПЗ=2% (ОЗП=2%; ЭМ=2%; МАТ=2%)
| 1 | ИНДЕКС К ПОЗИЦИИ: Индексы пересчета в т.у.ц. по статьям затрат СМР/ПНР ОЗП=22,53; ЭМ=11,42; ЗПМ=22,53; МАТ=8,56 | [22 empty] | ИНДЕКС К ПОЗИЦИИ: Индексы пересчета в т.у.ц. по статьям затрат СМР/ПНР ОЗП=22,53; ЭМ=11,42; ЗПМ=22,53; МАТ=8,56
1857 | ТЦ_19.1.01.13_78_7802658647_02.10.2024_02_299.2 | Переход прямоугольного сечения 450x250 на 350x250 |  | 4: шт; 5: 1; 6: 125,61 1054,17/ИндМ223; З/пМех 10: 1075; З/пМех 14: 0; З/пМех 15: 0; З/пМех 16: 0; З/пМех 17: 0 | [5 empty] | Переход прямоугольного сечения 450x250 на 350x250
|  | Цена МАТ=1054,17/ИндМ223 | [23 empty] | Цена МАТ=1054,17/ИндМ223
| ТЗ п. 13 | Транспортно-заготовительно-складские расходы, как разница в процентах между сметной и оптовой ценой материала аналога по ТССЦ-2000 - 2% ПЗ=2% (ОЗП=2%; ЭМ=2%; МАТ=2%) | [21 empty] | Транспортно-заготовительно-складские расходы, как разница в процентах между сметной и оптовой ценой материала аналога по ТССЦ-2000 - 2% ПЗ=2% (ОЗП=2%; ЭМ=2%; МАТ=2%)
| 1 | ИНДЕКС К ПОЗИЦИИ: Индексы пересчета в т.у.ц. по статьям затрат СМР/ПНР ОЗП=22,53; ЭМ=11,42; ЗПМ=22,53; МАТ=8,56 | [22 empty] | ИНДЕКС К ПОЗИЦИИ: Индексы пересчета в т.у.ц. по статьям затрат СМР/ПНР ОЗП=22,53; ЭМ=11,42; ЗПМ=22,53; МАТ=8,56
1858 | ТЦ_19.1.01.13_78_7802658647_02.10.2024_02_203.2 Применительно к переходу прямоугольному сечения 500x300 на 450x250 | Переход прямоугольного сечения 500x300 на 400x250 |  | 4: шт; 5: 1; 6: 124,12 1041,67/ИндМ223; З/пМех 10: 1063; З/пМех 14: 0; З/пМех 15: 0; З/пМех 16: 0; З/пМех 17: 0 | [5 empty] | Переход прямоугольного сечения 500x300 на 400x250
|  | Цена МАТ=1041,67/ИндМ223 | [23 empty] | Цена МАТ=1041,67/ИндМ223
| ТЗ п. 13 | Транспортно-заготовительно-складские расходы, как разница в процентах между сметной и оптовой ценой материала аналога по ТССЦ-2000 - 2% ПЗ=2% (ОЗП=2%; ЭМ=2%; МАТ=2%) | [21 empty] | Транспортно-заготовительно-складские расходы, как разница в процентах между сметной и оптовой ценой материала аналога по ТССЦ-2000 - 2% ПЗ=2% (ОЗП=2%; ЭМ=2%; МАТ=2%)
| 1 | ИНДЕКС К ПОЗИЦИИ: Индексы пересчета в т.у.ц. по статьям затрат СМР/ПНР ОЗП=22,53; ЭМ=11,42; ЗПМ=22,53; МАТ=8,56 | [22 empty] | ИНДЕКС К ПОЗИЦИИ: Индексы пересчета в т.у.ц. по статьям затрат СМР/ПНР ОЗП=22,53; ЭМ=11,42; ЗПМ=22,53; МАТ=8,56
1859 | ТЦ_19.1.01.13_78_7802658647_02.10.2024_02_27.2 | Переход круглого сечения ø160 на ø125 |  | 4: шт; 5: 1; 6: 29,40 246,67/ИндМ223; З/пМех 10: 252; З/пМех 14: 0; З/пМех 15: 0; З/пМех 16: 0; З/пМех 17: 0 | [5 empty] | Переход круглого сечения ø160 на ø125
|  | Цена МАТ=246,67/ИндМ223 | [23 empty] | Цена МАТ=246,67/ИндМ223
| ТЗ п. 13 | Транспортно-заготовительно-складские расходы, как разница в процентах между сметной и оптовой ценой материала аналога по ТССЦ-2000 - 2% ПЗ=2% (ОЗП=2%; ЭМ=2%; МАТ=2%) | [21 empty] | Транспортно-заготовительно-складские расходы, как разница в процентах между сметной и оптовой ценой материала аналога по ТССЦ-2000 - 2% ПЗ=2% (ОЗП=2%; ЭМ=2%; МАТ=2%)
| 1 | ИНДЕКС К ПОЗИЦИИ: Индексы пересчета в т.у.ц. по статьям затрат СМР/ПНР ОЗП=22,53; ЭМ=11,42; ЗПМ=22,53; МАТ=8,56 | [22 empty] | ИНДЕКС К ПОЗИЦИИ: Индексы пересчета в т.у.ц. по статьям затрат СМР/ПНР ОЗП=22,53; ЭМ=11,42; ЗПМ=22,53; МАТ=8,56
1860 | ТЦ_19.1.01.13_78_7802658647_02.10.2024_02_302.2 | Переход круглого сечения ø250 на ø160 |  | 4: шт; 5: 1; 6: 88,87 745,83/ИндМ223; З/пМех 10: 761; З/пМех 14: 0; З/пМех 15: 0; З/пМех 16: 0; З/пМех 17: 0 | [5 empty] | Переход круглого сечения ø250 на ø160
|  | Цена МАТ=745,83/ИндМ223 | [23 empty] | Цена МАТ=745,83/ИндМ223
| ТЗ п. 13 | Транспортно-заготовительно-складские расходы, как разница в процентах между сметной и оптовой ценой материала аналога по ТССЦ-2000 - 2% ПЗ=2% (ОЗП=2%; ЭМ=2%; МАТ=2%) | [21 empty] | Транспортно-заготовительно-складские расходы, как разница в процентах между сметной и оптовой ценой материала аналога по ТССЦ-2000 - 2% ПЗ=2% (ОЗП=2%; ЭМ=2%; МАТ=2%)
| 1 | ИНДЕКС К ПОЗИЦИИ: Индексы пересчета в т.у.ц. по статьям затрат СМР/ПНР ОЗП=22,53; ЭМ=11,42; ЗПМ=22,53; МАТ=8,56 | [22 empty] | ИНДЕКС К ПОЗИЦИИ: Индексы пересчета в т.у.ц. по статьям затрат СМР/ПНР ОЗП=22,53; ЭМ=11,42; ЗПМ=22,53; МАТ=8,56
1861 | ТЦ_19.1.01.13_78_7802658647_02.10.2024_02_231.2 | Переход круглого сечения ø250 на ø200 |  | 4: шт; 5: 4; 6: 49,65 416.67/ИндМ223; З/пМех 10: 1700; З/пМех 14: 0; З/пМех 15: 0; З/пМех 16: 0; З/пМех 17: 0 | [5 empty] | Переход круглого сечения ø250 на ø200
|  | Цена МАТ=416.67/ИндМ223 | [23 empty] | Цена МАТ=416.67/ИндМ223
| ТЗ п. 13 | Транспортно-заготовительно-складские расходы, как разница в процентах между сметной и оптовой ценой материала аналога по ТССЦ-2000 - 2% ПЗ=2% (ОЗП=2%; ЭМ=2%; МАТ=2%) | [21 empty] | Транспортно-заготовительно-складские расходы, как разница в процентах между сметной и оптовой ценой материала аналога по ТССЦ-2000 - 2% ПЗ=2% (ОЗП=2%; ЭМ=2%; МАТ=2%)
| 1 | ИНДЕКС К ПОЗИЦИИ: Индексы пересчета в т.у.ц. по статьям затрат СМР/ПНР ОЗП=22,53; ЭМ=11,42; ЗПМ=22,53; МАТ=8,56 | [22 empty] | ИНДЕКС К ПОЗИЦИИ: Индексы пересчета в т.у.ц. по статьям затрат СМР/ПНР ОЗП=22,53; ЭМ=11,42; ЗПМ=22,53; МАТ=8,56
1862 | ТЦ_19.1.01.13_78_7802658647_02.10.2024_02_32.2 | Тройник прямоугольный с круглой врезкой 200x200 на 200x200 на ø200 |  | 4: шт; 5: 1; 6: 91,35 766,67/ИндМ223; З/пМех 10: 782; З/пМех 14: 0; З/пМех 15: 0; З/пМех 16: 0; З/пМех 17: 0 | [5 empty] | Тройник прямоугольный с круглой врезкой 200x200 на 200x200 на ø200
|  | Цена МАТ=766,67/ИндМ223 | [23 empty] | Цена МАТ=766,67/ИндМ223
| ТЗ п. 13 | Транспортно-заготовительно-складские расходы, как разница в процентах между сметной и оптовой ценой материала аналога по ТССЦ-2000 - 2% ПЗ=2% (ОЗП=2%; ЭМ=2%; МАТ=2%) | [21 empty] | Транспортно-заготовительно-складские расходы, как разница в процентах между сметной и оптовой ценой материала аналога по ТССЦ-2000 - 2% ПЗ=2% (ОЗП=2%; ЭМ=2%; МАТ=2%)
| 1 | ИНДЕКС К ПОЗИЦИИ: Индексы пересчета в т.у.ц. по статьям затрат СМР/ПНР ОЗП=22,53; ЭМ=11,42; ЗПМ=22,53; МАТ=8,56 | [22 empty] | ИНДЕКС К ПОЗИЦИИ: Индексы пересчета в т.у.ц. по статьям затрат СМР/ПНР ОЗП=22,53; ЭМ=11,42; ЗПМ=22,53; МАТ=8,56
1863 | ТЦ_19.1.01.13_78_7802658647_02.10.2024_02_303.2 | Тройник прямоугольный с круглой врезкой 350x250 на 350x250 на ø250 |  | 4: шт; 5: 1; 6: 205,05 1720,83/ИндМ223; З/пМех 10: 1755; З/пМех 14: 0; З/пМех 15: 0; З/пМех 16: 0; З/пМех 17: 0 | [5 empty] | Тройник прямоугольный с круглой врезкой 350x250 на 350x250 на ø250
|  | Цена МАТ=1720,83/ИндМ223 | [23 empty] | Цена МАТ=1720,83/ИндМ223
| ТЗ п. 13 | Транспортно-заготовительно-складские расходы, как разница в процентах между сметной и оптовой ценой материала аналога по ТССЦ-2000 - 2% ПЗ=2% (ОЗП=2%; ЭМ=2%; МАТ=2%) | [21 empty] | Транспортно-заготовительно-складские расходы, как разница в процентах между сметной и оптовой ценой материала аналога по ТССЦ-2000 - 2% ПЗ=2% (ОЗП=2%; ЭМ=2%; МАТ=2%)
| 1 | ИНДЕКС К ПОЗИЦИИ: Индексы пересчета в т.у.ц. по статьям затрат СМР/ПНР ОЗП=22,53; ЭМ=11,42; ЗПМ=22,53; МАТ=8,56 | [22 empty] | ИНДЕКС К ПОЗИЦИИ: Индексы пересчета в т.у.ц. по статьям затрат СМР/ПНР ОЗП=22,53; ЭМ=11,42; ЗПМ=22,53; МАТ=8,56
1864 | ТЦ_19.1.01.13_78_7802658647_02.10.2024_02_304.2 | Тройник прямоугольный с круглой врезкой 450x250 на 450x250 на ø250 |  | 4: шт; 5: 1; 6: 234,84 1970,83/ИндМ223; З/пМех 10: 2010; З/пМех 14: 0; З/пМех 15: 0; З/пМех 16: 0; З/пМех 17: 0 | [5 empty] | Тройник прямоугольный с круглой врезкой 450x250 на 450x250 на ø250
|  | Цена МАТ=1970,83/ИндМ223 | [23 empty] | Цена МАТ=1970,83/ИндМ223
| ТЗ п. 13 | Транспортно-заготовительно-складские расходы, как разница в процентах между сметной и оптовой ценой материала аналога по ТССЦ-2000 - 2% ПЗ=2% (ОЗП=2%; ЭМ=2%; МАТ=2%) | [21 empty] | Транспортно-заготовительно-складские расходы, как разница в процентах между сметной и оптовой ценой материала аналога по ТССЦ-2000 - 2% ПЗ=2% (ОЗП=2%; ЭМ=2%; МАТ=2%)
| 1 | ИНДЕКС К ПОЗИЦИИ: Индексы пересчета в т.у.ц. по статьям затрат СМР/ПНР ОЗП=22,53; ЭМ=11,42; ЗПМ=22,53; МАТ=8,56 | [22 empty] | ИНДЕКС К ПОЗИЦИИ: Индексы пересчета в т.у.ц. по статьям затрат СМР/ПНР ОЗП=22,53; ЭМ=11,42; ЗПМ=22,53; МАТ=8,56
1865 | ТЦ_19.1.01.13_78_7802658647_02.10.2024_02_185.2 | Тройник прямоугольный с круглой врезкой 500x300 на 500x300 на |  | 4: шт; 5: 1; 6: 124,12 1041,67/ИндМ223; З/пМех 10: 1063; З/пМех 14: 0; З/пМех 15: 0; З/пМех 16: 0; З/пМех 17: 0 | [5 empty] | Тройник прямоугольный с круглой врезкой 500x300 на 500x300 на
|  | Цена МАТ=1041,67/ИндМ223 | [23 empty] | Цена МАТ=1041,67/ИндМ223
| ТЗ п. 13 | Транспортно-заготовительно-складские расходы, как разница в процентах между сметной и оптовой ценой материала аналога по ТССЦ-2000 - 2% ПЗ=2% (ОЗП=2%; ЭМ=2%; МАТ=2%) | [21 empty] | Транспортно-заготовительно-складские расходы, как разница в процентах между сметной и оптовой ценой материала аналога по ТССЦ-2000 - 2% ПЗ=2% (ОЗП=2%; ЭМ=2%; МАТ=2%)
| 1 | ИНДЕКС К ПОЗИЦИИ: Индексы пересчета в т.у.ц. по статьям затрат СМР/ПНР ОЗП=22,53; ЭМ=11,42; ЗПМ=22,53; МАТ=8,56 | [22 empty] | ИНДЕКС К ПОЗИЦИИ: Индексы пересчета в т.у.ц. по статьям затрат СМР/ПНР ОЗП=22,53; ЭМ=11,42; ЗПМ=22,53; МАТ=8,56
1866 | ТЦ_19.1.01.13_78_7802658647_02.10.2024_02_37.2 | Тройник круглого воздуховода ø125 на ø125 на ø125 |  | 4: шт; 5: 4; 6: 34,46 289,17/ИндМ223; З/пМех 10: 1180; З/пМех 14: 0; З/пМех 15: 0; З/пМех 16: 0; З/пМех 17: 0 | [5 empty] | Тройник круглого воздуховода ø125 на ø125 на ø125
|  | Цена МАТ=289,17/ИндМ223 | [23 empty] | Цена МАТ=289,17/ИндМ223
| ТЗ п. 13 | Транспортно-заготовительно-складские расходы, как разница в процентах между сметной и оптовой ценой материала аналога по ТССЦ-2000 - 2% ПЗ=2% (ОЗП=2%; ЭМ=2%; МАТ=2%) | [21 empty] | Транспортно-заготовительно-складские расходы, как разница в процентах между сметной и оптовой ценой материала аналога по ТССЦ-2000 - 2% ПЗ=2% (ОЗП=2%; ЭМ=2%; МАТ=2%)
| 1 | ИНДЕКС К ПОЗИЦИИ: Индексы пересчета в т.у.ц. по статьям затрат СМР/ПНР ОЗП=22,53; ЭМ=11,42; ЗПМ=22,53; МАТ=8,56 | [22 empty] | ИНДЕКС К ПОЗИЦИИ: Индексы пересчета в т.у.ц. по статьям затрат СМР/ПНР ОЗП=22,53; ЭМ=11,42; ЗПМ=22,53; МАТ=8,56
1867 | ТЦ_19.1.01.13_78_7802658647_02.10.2024_02_38.2 | Тройник круглого воздуховода ø160 на ø160 на ø125 |  | 4: шт; 5: 1; 6: 46,07 386,67/ИндМ223; З/пМех 10: 394; З/пМех 14: 0; З/пМех 15: 0; З/пМех 16: 0; З/пМех 17: 0 | [5 empty] | Тройник круглого воздуховода ø160 на ø160 на ø125
|  | Цена МАТ=386,67/ИндМ223 | [23 empty] | Цена МАТ=386,67/ИндМ223
| ТЗ п. 13 | Транспортно-заготовительно-складские расходы, как разница в процентах между сметной и оптовой ценой материала аналога по ТССЦ-2000 - 2% ПЗ=2% (ОЗП=2%; ЭМ=2%; МАТ=2%) | [21 empty] | Транспортно-заготовительно-складские расходы, как разница в процентах между сметной и оптовой ценой материала аналога по ТССЦ-2000 - 2% ПЗ=2% (ОЗП=2%; ЭМ=2%; МАТ=2%)
| 1 | ИНДЕКС К ПОЗИЦИИ: Индексы пересчета в т.у.ц. по статьям затрат СМР/ПНР ОЗП=22,53; ЭМ=11,42; ЗПМ=22,53; МАТ=8,56 | [22 empty] | ИНДЕКС К ПОЗИЦИИ: Индексы пересчета в т.у.ц. по статьям затрат СМР/ПНР ОЗП=22,53; ЭМ=11,42; ЗПМ=22,53; МАТ=8,56
1868 | ТЦ_19.1.01.13_78_7802658647_02.10.2024_02_150.2 | Тройник круглого воздуховода ø200 на ø200 на ø200 |  | 4: шт; 5: 8; 6: 74,47 625/ИндМ223; З/пМех 10: 5100; З/пМех 14: 0; З/пМех 15: 0; З/пМех 16: 0; З/пМех 17: 0 | [5 empty] | Тройник круглого воздуховода ø200 на ø200 на ø200
|  | Цена МАТ=625/ИндМ223 | [23 empty] | Цена МАТ=625/ИндМ223
| ТЗ п. 13 | Транспортно-заготовительно-складские расходы, как разница в процентах между сметной и оптовой ценой материала аналога по ТССЦ-2000 - 2% ПЗ=2% (ОЗП=2%; ЭМ=2%; МАТ=2%) | [21 empty] | Транспортно-заготовительно-складские расходы, как разница в процентах между сметной и оптовой ценой материала аналога по ТССЦ-2000 - 2% ПЗ=2% (ОЗП=2%; ЭМ=2%; МАТ=2%)
| 1 | ИНДЕКС К ПОЗИЦИИ: Индексы пересчета в т.у.ц. по статьям затрат СМР/ПНР ОЗП=22,53; ЭМ=11,42; ЗПМ=22,53; МАТ=8,56 | [22 empty] | ИНДЕКС К ПОЗИЦИИ: Индексы пересчета в т.у.ц. по статьям затрат СМР/ПНР ОЗП=22,53; ЭМ=11,42; ЗПМ=22,53; МАТ=8,56
1869 | ТЦ_19.1.01.13_78_7802658647_02.10.2024_02_305.2 | Тройник круглого воздуховода ø250 на ø250 на ø200 |  | 4: шт; 5: 4; 6: 194,03 1628,33/ИндМ223; З/пМех 10: 6644; З/пМех 14: 0; З/пМех 15: 0; З/пМех 16: 0; З/пМех 17: 0 | [5 empty] | Тройник круглого воздуховода ø250 на ø250 на ø200
|  | Цена МАТ=1628,33/ИндМ223 | [23 empty] | Цена МАТ=1628,33/ИндМ223
| ТЗ п. 13 | Транспортно-заготовительно-складские расходы, как разница в процентах между сметной и оптовой ценой материала аналога по ТССЦ-2000 - 2% ПЗ=2% (ОЗП=2%; ЭМ=2%; МАТ=2%) | [21 empty] | Транспортно-заготовительно-складские расходы, как разница в процентах между сметной и оптовой ценой материала аналога по ТССЦ-2000 - 2% ПЗ=2% (ОЗП=2%; ЭМ=2%; МАТ=2%)
| 1 | ИНДЕКС К ПОЗИЦИИ: Индексы пересчета в т.у.ц. по статьям затрат СМР/ПНР ОЗП=22,53; ЭМ=11,42; ЗПМ=22,53; МАТ=8,56 | [22 empty] | ИНДЕКС К ПОЗИЦИИ: Индексы пересчета в т.у.ц. по статьям затрат СМР/ПНР ОЗП=22,53; ЭМ=11,42; ЗПМ=22,53; МАТ=8,56
1870 | ТЦ_19.1.01.13_78_7802658647_02.10.2024_02_208.2 | Тройник круглого воздуховода ø250 на ø250 на ø250 |  | 4: шт; 5: 1; 6: 131,07 1100,00/ИндМ223; З/пМех 10: 1122; З/пМех 14: 0; З/пМех 15: 0; З/пМех 16: 0; З/пМех 17: 0 | [5 empty] | Тройник круглого воздуховода ø250 на ø250 на ø250
|  | Цена МАТ=1100,00/ИндМ223 | [23 empty] | Цена МАТ=1100,00/ИндМ223
| ТЗ п. 13 | Транспортно-заготовительно-складские расходы, как разница в процентах между сметной и оптовой ценой материала аналога по ТССЦ-2000 - 2% ПЗ=2% (ОЗП=2%; ЭМ=2%; МАТ=2%) | [21 empty] | Транспортно-заготовительно-складские расходы, как разница в процентах между сметной и оптовой ценой материала аналога по ТССЦ-2000 - 2% ПЗ=2% (ОЗП=2%; ЭМ=2%; МАТ=2%)
| 1 | ИНДЕКС К ПОЗИЦИИ: Индексы пересчета в т.у.ц. по статьям затрат СМР/ПНР ОЗП=22,53; ЭМ=11,42; ЗПМ=22,53; МАТ=8,56 | [22 empty] | ИНДЕКС К ПОЗИЦИИ: Индексы пересчета в т.у.ц. по статьям затрат СМР/ПНР ОЗП=22,53; ЭМ=11,42; ЗПМ=22,53; МАТ=8,56
1871 | ТЦ_19.1.01.13_78_7802658647_02.10.2024_02_466.2 | Заглушка прямоугольная из оцинкованной стали 600х300 |  | 4: шт; 5: 1; 6: 75,96 637,50/ИндМ223; З/пМех 10: 650; З/пМех 14: 0; З/пМех 15: 0; З/пМех 16: 0; З/пМех 17: 0 | [5 empty] | Заглушка прямоугольная из оцинкованной стали 600х300
|  | Цена МАТ=637,50/ИндМ223 | [23 empty] | Цена МАТ=637,50/ИндМ223
| ТЗ п. 13 | Транспортно-заготовительно-складские расходы, как разница в процентах между сметной и оптовой ценой материала аналога по ТССЦ-2000 - 2% ПЗ=2% (ОЗП=2%; ЭМ=2%; МАТ=2%) | [21 empty] | Транспортно-заготовительно-складские расходы, как разница в процентах между сметной и оптовой ценой материала аналога по ТССЦ-2000 - 2% ПЗ=2% (ОЗП=2%; ЭМ=2%; МАТ=2%)
| 1 | ИНДЕКС К ПОЗИЦИИ: Индексы пересчета в т.у.ц. по статьям затрат СМР/ПНР ОЗП=22,53; ЭМ=11,42; ЗПМ=22,53; МАТ=8,56 | [22 empty] | ИНДЕКС К ПОЗИЦИИ: Индексы пересчета в т.у.ц. по статьям затрат СМР/ПНР ОЗП=22,53; ЭМ=11,42; ЗПМ=22,53; МАТ=8,56
1872 | ТЦ_19.1.01.13_78_7802658647_02.10.2024_02_444.2 | Заглушка прямоугольная из оцинкованной стали 700х400 |  | 4: шт; 5: 1; 6: 111,71 937,50/ИндМ223; З/пМех 10: 956; З/пМех 14: 0; З/пМех 15: 0; З/пМех 16: 0; З/пМех 17: 0 | [5 empty] | Заглушка прямоугольная из оцинкованной стали 700х400
|  | Цена МАТ=937,50/ИндМ223 | [23 empty] | Цена МАТ=937,50/ИндМ223
| ТЗ п. 13 | Транспортно-заготовительно-складские расходы, как разница в процентах между сметной и оптовой ценой материала аналога по ТССЦ-2000 - 2% ПЗ=2% (ОЗП=2%; ЭМ=2%; МАТ=2%) | [21 empty] | Транспортно-заготовительно-складские расходы, как разница в процентах между сметной и оптовой ценой материала аналога по ТССЦ-2000 - 2% ПЗ=2% (ОЗП=2%; ЭМ=2%; МАТ=2%)
| 1 | ИНДЕКС К ПОЗИЦИИ: Индексы пересчета в т.у.ц. по статьям затрат СМР/ПНР ОЗП=22,53; ЭМ=11,42; ЗПМ=22,53; МАТ=8,56 | [22 empty] | ИНДЕКС К ПОЗИЦИИ: Индексы пересчета в т.у.ц. по статьям затрат СМР/ПНР ОЗП=22,53; ЭМ=11,42; ЗПМ=22,53; МАТ=8,56
1873 | ТЦ_19.1.01.13_78_7802658647_02.10.2024_02_467.2 | Отвод прямоугольного воздуховода 90° 500х300 |  | 4: шт; 5: 5; 6: 184,50 1548,33/ИндМ223; З/пМех 10: 7897; З/пМех 14: 0; З/пМех 15: 0; З/пМех 16: 0; З/пМех 17: 0 | [5 empty] | Отвод прямоугольного воздуховода 90° 500х300
|  | Цена МАТ=1548,33/ИндМ223 | [23 empty] | Цена МАТ=1548,33/ИндМ223
| ТЗ п. 13 | Транспортно-заготовительно-складские расходы, как разница в процентах между сметной и оптовой ценой материала аналога по ТССЦ-2000 - 2% ПЗ=2% (ОЗП=2%; ЭМ=2%; МАТ=2%) | [21 empty] | Транспортно-заготовительно-складские расходы, как разница в процентах между сметной и оптовой ценой материала аналога по ТССЦ-2000 - 2% ПЗ=2% (ОЗП=2%; ЭМ=2%; МАТ=2%)
| 1 | ИНДЕКС К ПОЗИЦИИ: Индексы пересчета в т.у.ц. по статьям затрат СМР/ПНР ОЗП=22,53; ЭМ=11,42; ЗПМ=22,53; МАТ=8,56 | [22 empty] | ИНДЕКС К ПОЗИЦИИ: Индексы пересчета в т.у.ц. по статьям затрат СМР/ПНР ОЗП=22,53; ЭМ=11,42; ЗПМ=22,53; МАТ=8,56
1874 | ТЦ_19.1.01.13_78_7802658647_02.10.2024_02_41.2 | Отвод прямоугольного воздуховода 90° 400х700 |  | 4: шт; 5: 1; 6: 97,11 815/ИндМ223; З/пМех 10: 831; З/пМех 14: 0; З/пМех 15: 0; З/пМех 16: 0; З/пМех 17: 0 | [5 empty] | Отвод прямоугольного воздуховода 90° 400х700
|  | Цена МАТ=815/ИндМ223 | [23 empty] | Цена МАТ=815/ИндМ223
| ТЗ п. 13 | Транспортно-заготовительно-складские расходы, как разница в процентах между сметной и оптовой ценой материала аналога по ТССЦ-2000 - 2% ПЗ=2% (ОЗП=2%; ЭМ=2%; МАТ=2%) | [21 empty] | Транспортно-заготовительно-складские расходы, как разница в процентах между сметной и оптовой ценой материала аналога по ТССЦ-2000 - 2% ПЗ=2% (ОЗП=2%; ЭМ=2%; МАТ=2%)
| 1 | ИНДЕКС К ПОЗИЦИИ: Индексы пересчета в т.у.ц. по статьям затрат СМР/ПНР ОЗП=22,53; ЭМ=11,42; ЗПМ=22,53; МАТ=8,56 | [22 empty] | ИНДЕКС К ПОЗИЦИИ: Индексы пересчета в т.у.ц. по статьям затрат СМР/ПНР ОЗП=22,53; ЭМ=11,42; ЗПМ=22,53; МАТ=8,56
1875 | ТЦ_19.1.01.13_78_7802658647_02.10.2024_02_468.2 | Переход прямоугольного сечения 500х300/600х300 |  | 4: шт; 5: 1; 6: 154,32 1295/ИндМ223; З/пМех 10: 1321; З/пМех 14: 0; З/пМех 15: 0; З/пМех 16: 0; З/пМех 17: 0 | [5 empty] | Переход прямоугольного сечения 500х300/600х300
|  | Цена МАТ=1295/ИндМ223 | [23 empty] | Цена МАТ=1295/ИндМ223
| ТЗ п. 13 | Транспортно-заготовительно-складские расходы, как разница в процентах между сметной и оптовой ценой материала аналога по ТССЦ-2000 - 2% ПЗ=2% (ОЗП=2%; ЭМ=2%; МАТ=2%) | [21 empty] | Транспортно-заготовительно-складские расходы, как разница в процентах между сметной и оптовой ценой материала аналога по ТССЦ-2000 - 2% ПЗ=2% (ОЗП=2%; ЭМ=2%; МАТ=2%)
| 1 | ИНДЕКС К ПОЗИЦИИ: Индексы пересчета в т.у.ц. по статьям затрат СМР/ПНР ОЗП=22,53; ЭМ=11,42; ЗПМ=22,53; МАТ=8,56 | [22 empty] | ИНДЕКС К ПОЗИЦИИ: Индексы пересчета в т.у.ц. по статьям затрат СМР/ПНР ОЗП=22,53; ЭМ=11,42; ЗПМ=22,53; МАТ=8,56
1876 | ТЦ_19.1.01.13_78_7802658647_02.10.2024_02_469.2 | Переход прямоугольного сечения 700х400/1200х700 |  | 4: шт; 5: 1; 6: 203,96 1711,67/ИндМ223; З/пМех 10: 1746; З/пМех 14: 0; З/пМех 15: 0; З/пМех 16: 0; З/пМех 17: 0 | [5 empty] | Переход прямоугольного сечения 700х400/1200х700
|  | Цена МАТ=1711,67/ИндМ223 | [23 empty] | Цена МАТ=1711,67/ИндМ223
| ТЗ п. 13 | Транспортно-заготовительно-складские расходы, как разница в процентах между сметной и оптовой ценой материала аналога по ТССЦ-2000 - 2% ПЗ=2% (ОЗП=2%; ЭМ=2%; МАТ=2%) | [21 empty] | Транспортно-заготовительно-складские расходы, как разница в процентах между сметной и оптовой ценой материала аналога по ТССЦ-2000 - 2% ПЗ=2% (ОЗП=2%; ЭМ=2%; МАТ=2%)
| 1 | ИНДЕКС К ПОЗИЦИИ: Индексы пересчета в т.у.ц. по статьям затрат СМР/ПНР ОЗП=22,53; ЭМ=11,42; ЗПМ=22,53; МАТ=8,56 | [22 empty] | ИНДЕКС К ПОЗИЦИИ: Индексы пересчета в т.у.ц. по статьям затрат СМР/ПНР ОЗП=22,53; ЭМ=11,42; ЗПМ=22,53; МАТ=8,56
1877 | ТЦ_19.1.01.13_78_7802658647_02.10.2024_02_169.2 | Врезка 300х200 в прямоугольный воздуховод |  | 4: шт; 5: 1; 6: 154,91 1300/ИндМ223; З/пМех 10: 1326; З/пМех 14: 0; З/пМех 15: 0; З/пМех 16: 0; З/пМех 17: 0 | [5 empty] | Врезка 300х200 в прямоугольный воздуховод
|  | Цена МАТ=1300/ИндМ223 | [23 empty] | Цена МАТ=1300/ИндМ223
| ТЗ п. 13 | Транспортно-заготовительно-складские расходы, как разница в процентах между сметной и оптовой ценой материала аналога по ТССЦ-2000 - 2% ПЗ=2% (ОЗП=2%; ЭМ=2%; МАТ=2%) | [21 empty] | Транспортно-заготовительно-складские расходы, как разница в процентах между сметной и оптовой ценой материала аналога по ТССЦ-2000 - 2% ПЗ=2% (ОЗП=2%; ЭМ=2%; МАТ=2%)
| 1 | ИНДЕКС К ПОЗИЦИИ: Индексы пересчета в т.у.ц. по статьям затрат СМР/ПНР ОЗП=22,53; ЭМ=11,42; ЗПМ=22,53; МАТ=8,56 | [22 empty] | ИНДЕКС К ПОЗИЦИИ: Индексы пересчета в т.у.ц. по статьям затрат СМР/ПНР ОЗП=22,53; ЭМ=11,42; ЗПМ=22,53; МАТ=8,56
1878 | ТЦ_19.1.01.13_78_7802658647_02.10.2024_02_447.2 | Врезка 700х400 в прямоугольный воздуховод |  | 4: шт; 5: 2; 6: 144,38 1211,67/ИндМ223; З/пМех 10: 2472; З/пМех 14: 0; З/пМех 15: 0; З/пМех 16: 0; З/пМех 17: 0 | [5 empty] | Врезка 700х400 в прямоугольный воздуховод
|  | Цена МАТ=1211,67/ИндМ223 | [23 empty] | Цена МАТ=1211,67/ИндМ223
| ТЗ п. 13 | Транспортно-заготовительно-складские расходы, как разница в процентах между сметной и оптовой ценой материала аналога по ТССЦ-2000 - 2% ПЗ=2% (ОЗП=2%; ЭМ=2%; МАТ=2%) | [21 empty] | Транспортно-заготовительно-складские расходы, как разница в процентах между сметной и оптовой ценой материала аналога по ТССЦ-2000 - 2% ПЗ=2% (ОЗП=2%; ЭМ=2%; МАТ=2%)
| 1 | ИНДЕКС К ПОЗИЦИИ: Индексы пересчета в т.у.ц. по статьям затрат СМР/ПНР ОЗП=22,53; ЭМ=11,42; ЗПМ=22,53; МАТ=8,56 | [22 empty] | ИНДЕКС К ПОЗИЦИИ: Индексы пересчета в т.у.ц. по статьям затрат СМР/ПНР ОЗП=22,53; ЭМ=11,42; ЗПМ=22,53; МАТ=8,56
Теплоогнезащитное покрытие | [21 empty] | Теплоогнезащитное покрытие
1879 | ТЕР26-01-054-01 Приказ Администрации ЛО от 20.10.15 №28 | Обертывание поверхности изоляции рулонными материалами насухо с проклейкой швов//теплоогнезащитное покрытие (применит.) |  | 100 м2 поверхности покрытия изоляции | 0.3284 | 1184.2 | 602.04 | 76.05 |  | 6162 | 4454 | 285 |  | 36.777 | 12.08 | 0 | 0 | [5 empty] | Обертывание поверхности изоляции рулонными материалами насухо с проклейкой швов//теплоогнезащитное покрытие (применит.)
|  | 1 095,75 = 3 057,17 - 0,0126 x 1 636,57 - 0,03 x 10 937,14 - 0,115 x 13 880,33 - 0,00126 x 13 056,39 | [24 empty] | 1 095,75 = 3 057,17 - 0,0126 x 1 636,57 - 0,03 x 10 937,14 - 0,115 x 13 880,33 - 0,00126 x 13 056,39
| Приказ от 30.01.2024 № 55/пр прил.5 табл.1 п.2 | Производство работ осуществляется на территории действующего предприятия с наличием в зоне производства работ одного или нескольких из следующих факторов: - разветвленной сети транспортных и инженерных коммуникаций; - стесненных условий для складирования материалов; - действующего технологического оборудования; - движения технологического транспорта ОЗП=1,15; ЭМ=1,15 к расх.; ЗПМ=1,15; ТЗ=1,15; ТЗМ=1,15 | [21 empty] | Производство работ осуществляется на территории действующего предприятия с наличием в зоне производства работ одного или нескольких из следующих факторов: - разветвленной сети транспортных и инженерных коммуникаций; - стесненных условий для складирования материалов; - действующего технологического оборудования; - движения технологического транспорта ОЗП=1,15; ЭМ=1,15 к расх.; ЗПМ=1,15; ТЗ=1,15; ТЗМ=1,15
| 1 | ИНДЕКС К ПОЗИЦИИ: Индексы пересчета в т.у.ц. по статьям затрат СМР/ПНР ОЗП=22,53; ЭМ=11,42; ЗПМ=22,53; МАТ=8,56 | [22 empty] | ИНДЕКС К ПОЗИЦИИ: Индексы пересчета в т.у.ц. по статьям затрат СМР/ПНР ОЗП=22,53; ЭМ=11,42; ЗПМ=22,53; МАТ=8,56
|  |  | Накладные расходы 97% ФОТ (от 4 454) | З/пМех 10: 4320
|  |  | Сметная прибыль 55% ФОТ (от 4 454) | З/пМех 10: 2450
1880 | ТССЦ-113-0740 Приказ Администрации ЛО от 20.10.15 №28 | Материал базальтовый огнезащитный рулонный (применит.) |  | 4: м2; 5: 32.84; 6: 35.24; З/пМех 10: 9906; З/пМех 14: 0; З/пМех 15: 0; З/пМех 16: 0; З/пМех 17: 0 | [5 empty] | Материал базальтовый огнезащитный рулонный (применит.)
| 1 | ИНДЕКС К ПОЗИЦИИ: Индексы пересчета в т.у.ц. по статьям затрат СМР/ПНР ОЗП=22,53; ЭМ=11,42; ЗПМ=22,53; МАТ=8,56 | [22 empty] | ИНДЕКС К ПОЗИЦИИ: Индексы пересчета в т.у.ц. по статьям затрат СМР/ПНР ОЗП=22,53; ЭМ=11,42; ЗПМ=22,53; МАТ=8,56
Итого прямые затраты по разделу в текущих ценах |  |  |  | З/пМех 10: 625059; Осн.З/п 11: 135594; Эк.Маш 12: 7372; З/пМех 13: 716; З/пМех 15: 358.36; З/пМех 17: 1.29 | [10 empty] | Итого прямые затраты по разделу в текущих ценах
Накладные расходы |  |  |  | З/пМех 10: 162305 | [10 empty] | Накладные расходы
Сметная прибыль |  |  |  | З/пМех 10: 96068 | [10 empty] | Сметная прибыль
Итого по разделу 20 Система П17 |  |  |  | З/пМех 10: 883432; З/пМех 15: 358.36; З/пМех 17: 1.29 | [10 empty] | Итого по разделу 20 Система П17
Раздел 21. Система ПВ4 (В4) | [20 empty] | Раздел 21. Система ПВ4 (В4)
Вытяжная часть | [21 empty] | Вытяжная часть
Противопожарные клапана | [21 empty] | Противопожарные клапана
1881 | ТЕР20-02-006-07 Приказ Администрации ЛО от 20.10.15 №28 | Установка заслонок воздушных и клапанов воздушных КВР с электрическим или пневматическим приводом: периметром до 1600 мм |  | 1 шт. | 1 | 60.39 | 37.77 | 2.96 |  | 1053 | 851 | 34 |  | 2.2218 | 2.22 | 0 | 0 | [5 empty] | Установка заслонок воздушных и клапанов воздушных КВР с электрическим или пневматическим приводом: периметром до 1600 мм
| ОП п.1.20.19 | Индивидуальные испытания систем вентиляции и кондиционирования воздуха ОЗП=1,05; ЭМ=1,05 к расх.; ТЗ=1,05 | [21 empty] | Индивидуальные испытания систем вентиляции и кондиционирования воздуха ОЗП=1,05; ЭМ=1,05 к расх.; ТЗ=1,05
| Приказ от 30.01.2024 № 55/пр прил.5 табл.1 п.2 | Производство работ осуществляется на территории действующего предприятия с наличием в зоне производства работ одного или нескольких из следующих факторов: - разветвленной сети транспортных и инженерных коммуникаций; - стесненных условий для складирования материалов; - действующего технологического оборудования; - движения технологического транспорта ОЗП=1,15; ЭМ=1,15 к расх.; ЗПМ=1,15; ТЗ=1,15; ТЗМ=1,15 | [21 empty] | Производство работ осуществляется на территории действующего предприятия с наличием в зоне производства работ одного или нескольких из следующих факторов: - разветвленной сети транспортных и инженерных коммуникаций; - стесненных условий для складирования материалов; - действующего технологического оборудования; - движения технологического транспорта ОЗП=1,15; ЭМ=1,15 к расх.; ЗПМ=1,15; ТЗ=1,15; ТЗМ=1,15
| 1 | ИНДЕКС К ПОЗИЦИИ: Индексы пересчета в т.у.ц. по статьям затрат СМР/ПНР ОЗП=22,53; ЭМ=11,42; ЗПМ=22,53; МАТ=8,56 | [22 empty] | ИНДЕКС К ПОЗИЦИИ: Индексы пересчета в т.у.ц. по статьям затрат СМР/ПНР ОЗП=22,53; ЭМ=11,42; ЗПМ=22,53; МАТ=8,56
|  |  | Накладные расходы 121% ФОТ (от 851) | З/пМех 10: 1030
|  |  | Сметная прибыль 72% ФОТ (от 851) | З/пМех 10: 613
1882 О | ТЦ_69.2.02.05_77_7728668928_03.10.2024_02_1122 Применительно к Противопожарный клапан OKL-2-90-350x400-O-S220-T (220В AC) | Противопожарный клапан OKL-2-60-400x400-O-S220-T (220В AC) |  | 4: ШТ; 5: 1; 6: 6 166,99 36333,25/ИндО224; З/пМех 14: 0; З/пМех 15: 0; З/пМех 16: 0; З/пМех 17: 0 | [5 empty] | Противопожарный клапан OKL-2-60-400x400-O-S220-T (220В AC)
|  | Цена ПЗ=36333,25/ИндО224 | [23 empty] | Цена ПЗ=36333,25/ИндО224
| Приказ от 04.08.2020 № 421/пр п.92в | Заготовительно-складские расходы для оборудования - 1,2% ПЗ=1,2% (ОЗП=1,2%; ЭМ=1,2%; МАТ=1,2%) | [21 empty] | Заготовительно-складские расходы для оборудования - 1,2% ПЗ=1,2% (ОЗП=1,2%; ЭМ=1,2%; МАТ=1,2%)
| ТЗ п. 13 | Транспортные расходы в размере 6% от отпускной цены на оборудование 6 % ПЗ=1,06 (ОЗП=1,06; ЭМ=1,06; МАТ=1,06) | [21 empty] | Транспортные расходы в размере 6% от отпускной цены на оборудование 6 % ПЗ=1,06 (ОЗП=1,06; ЭМ=1,06; МАТ=1,06)
| 2 | ИНДЕКС К ПОЗИЦИИ: Индексы пересчета в т.у.ц. на оборудование МАТ=0 | [22 empty] | ИНДЕКС К ПОЗИЦИИ: Индексы пересчета в т.у.ц. на оборудование МАТ=0
1883 | ТЕР20-02-006-01 Приказ Администрации ЛО от 20.10.15 №28 | Установка заслонок воздушных и клапанов воздушных КВР с электрическим или пневматическим приводом: диаметром до 250 мм |  | 1 шт. | 1 | 65.56 | 33.46 | 2.77 |  | 1036 | 754 | 32 |  | 1.9682 | 1.97 | 0 | 0 | [5 empty] | Установка заслонок воздушных и клапанов воздушных КВР с электрическим или пневматическим приводом: диаметром до 250 мм
| ОП п.1.20.19 | Индивидуальные испытания систем вентиляции и кондиционирования воздуха ОЗП=1,05; ЭМ=1,05 к расх.; ТЗ=1,05 | [21 empty] | Индивидуальные испытания систем вентиляции и кондиционирования воздуха ОЗП=1,05; ЭМ=1,05 к расх.; ТЗ=1,05
| Приказ от 30.01.2024 № 55/пр прил.5 табл.1 п.2 | Производство работ осуществляется на территории действующего предприятия с наличием в зоне производства работ одного или нескольких из следующих факторов: - разветвленной сети транспортных и инженерных коммуникаций; - стесненных условий для складирования материалов; - действующего технологического оборудования; - движения технологического транспорта ОЗП=1,15; ЭМ=1,15 к расх.; ЗПМ=1,15; ТЗ=1,15; ТЗМ=1,15 | [21 empty] | Производство работ осуществляется на территории действующего предприятия с наличием в зоне производства работ одного или нескольких из следующих факторов: - разветвленной сети транспортных и инженерных коммуникаций; - стесненных условий для складирования материалов; - действующего технологического оборудования; - движения технологического транспорта ОЗП=1,15; ЭМ=1,15 к расх.; ЗПМ=1,15; ТЗ=1,15; ТЗМ=1,15
| 1 | ИНДЕКС К ПОЗИЦИИ: Индексы пересчета в т.у.ц. по статьям затрат СМР/ПНР ОЗП=22,53; ЭМ=11,42; ЗПМ=22,53; МАТ=8,56 | [22 empty] | ИНДЕКС К ПОЗИЦИИ: Индексы пересчета в т.у.ц. по статьям затрат СМР/ПНР ОЗП=22,53; ЭМ=11,42; ЗПМ=22,53; МАТ=8,56
|  |  | Накладные расходы 121% ФОТ (от 754) | З/пМех 10: 912
|  |  | Сметная прибыль 72% ФОТ (от 754) | З/пМех 10: 543
1884 О | ТЦ_69.2.02.05_77_7728668928_03.10.2024_02_1167 | Противопожарный клапан OKL-2K-60-160-O-S220-T-N (220В AC) |  | 4: ШТ; 5: 1; 6: 6 421,59 37833,25/ИндО224; З/пМех 14: 0; З/пМех 15: 0; З/пМех 16: 0; З/пМех 17: 0 | [5 empty] | Противопожарный клапан OKL-2K-60-160-O-S220-T-N (220В AC)
|  | Цена ПЗ=37833,25/ИндО224 | [23 empty] | Цена ПЗ=37833,25/ИндО224
| Приказ от 04.08.2020 № 421/пр п.92в | Заготовительно-складские расходы для оборудования - 1,2% ПЗ=1,2% (ОЗП=1,2%; ЭМ=1,2%; МАТ=1,2%) | [21 empty] | Заготовительно-складские расходы для оборудования - 1,2% ПЗ=1,2% (ОЗП=1,2%; ЭМ=1,2%; МАТ=1,2%)
| ТЗ п. 13 | Транспортные расходы в размере 6% от отпускной цены на оборудование 6 % ПЗ=1,06 (ОЗП=1,06; ЭМ=1,06; МАТ=1,06) | [21 empty] | Транспортные расходы в размере 6% от отпускной цены на оборудование 6 % ПЗ=1,06 (ОЗП=1,06; ЭМ=1,06; МАТ=1,06)
| 2 | ИНДЕКС К ПОЗИЦИИ: Индексы пересчета в т.у.ц. на оборудование МАТ=0 | [22 empty] | ИНДЕКС К ПОЗИЦИИ: Индексы пересчета в т.у.ц. на оборудование МАТ=0
Воздушные клапана | [21 empty] | Воздушные клапана
1885 | ТЕР20-02-006-01 Приказ Администрации ЛО от 20.10.15 №28 | Установка заслонок воздушных и клапанов воздушных КВР с электрическим или пневматическим приводом: диаметром до 250 мм |  | 1 шт. | 31 | 65.56 | 33.46 | 2.77 |  | 32131 | 23369 | 979 |  | 1.9682 | 61.02 | 0 | 0 | [5 empty] | Установка заслонок воздушных и клапанов воздушных КВР с электрическим или пневматическим приводом: диаметром до 250 мм
| ОП п.1.20.19 | Индивидуальные испытания систем вентиляции и кондиционирования воздуха ОЗП=1,05; ЭМ=1,05 к расх.; ТЗ=1,05 | [21 empty] | Индивидуальные испытания систем вентиляции и кондиционирования воздуха ОЗП=1,05; ЭМ=1,05 к расх.; ТЗ=1,05
| Приказ от 30.01.2024 № 55/пр прил.5 табл.1 п.2 | Производство работ осуществляется на территории действующего предприятия с наличием в зоне производства работ одного или нескольких из следующих факторов: - разветвленной сети транспортных и инженерных коммуникаций; - стесненных условий для складирования материалов; - действующего технологического оборудования; - движения технологического транспорта ОЗП=1,15; ЭМ=1,15 к расх.; ЗПМ=1,15; ТЗ=1,15; ТЗМ=1,15 | [21 empty] | Производство работ осуществляется на территории действующего предприятия с наличием в зоне производства работ одного или нескольких из следующих факторов: - разветвленной сети транспортных и инженерных коммуникаций; - стесненных условий для складирования материалов; - действующего технологического оборудования; - движения технологического транспорта ОЗП=1,15; ЭМ=1,15 к расх.; ЗПМ=1,15; ТЗ=1,15; ТЗМ=1,15
| 1 | ИНДЕКС К ПОЗИЦИИ: Индексы пересчета в т.у.ц. по статьям затрат СМР/ПНР ОЗП=22,53; ЭМ=11,42; ЗПМ=22,53; МАТ=8,56 | [22 empty] | ИНДЕКС К ПОЗИЦИИ: Индексы пересчета в т.у.ц. по статьям затрат СМР/ПНР ОЗП=22,53; ЭМ=11,42; ЗПМ=22,53; МАТ=8,56
|  |  | Накладные расходы 121% ФОТ (от 23 369) | З/пМех 10: 28276
|  |  | Сметная прибыль 72% ФОТ (от 23 369) | З/пМех 10: 16826
1886 | ТССЦ-301-7537 Приказ Администрации ЛО от 20.10.15 №28 | Клапаны воздушные для круглых каналов КВК-250М с электроприводом 6 Hм DAF2.06(S) Polar Bear// КВК 125М (применит.) |  | 4: шт.; 5: 22; 6: 2428.88; З/пМех 10: 457407; З/пМех 14: 0; З/пМех 15: 0; З/пМех 16: 0; З/пМех 17: 0 | [5 empty] | Клапаны воздушные для круглых каналов КВК-250М с электроприводом 6 Hм DAF2.06(S) Polar Bear// КВК 125М (применит.)
| 1 | ИНДЕКС К ПОЗИЦИИ: Индексы пересчета в т.у.ц. по статьям затрат СМР/ПНР ОЗП=22,53; ЭМ=11,42; ЗПМ=22,53; МАТ=8,56 | [22 empty] | ИНДЕКС К ПОЗИЦИИ: Индексы пересчета в т.у.ц. по статьям затрат СМР/ПНР ОЗП=22,53; ЭМ=11,42; ЗПМ=22,53; МАТ=8,56
1887 | ТССЦ-301-7537 Приказ Администрации ЛО от 20.10.15 №28 | Клапаны воздушные для круглых каналов КВК-250М с электроприводом 6 Hм DAF2.06(S) Polar Bear// КВК 160М (применит.) |  | 4: шт.; 5: 9; 6: 2428.88; З/пМех 10: 187121; З/пМех 14: 0; З/пМех 15: 0; З/пМех 16: 0; З/пМех 17: 0 | [5 empty] | Клапаны воздушные для круглых каналов КВК-250М с электроприводом 6 Hм DAF2.06(S) Polar Bear// КВК 160М (применит.)
| 1 | ИНДЕКС К ПОЗИЦИИ: Индексы пересчета в т.у.ц. по статьям затрат СМР/ПНР ОЗП=22,53; ЭМ=11,42; ЗПМ=22,53; МАТ=8,56 | [22 empty] | ИНДЕКС К ПОЗИЦИИ: Индексы пересчета в т.у.ц. по статьям затрат СМР/ПНР ОЗП=22,53; ЭМ=11,42; ЗПМ=22,53; МАТ=8,56
Воздухораспределители | [21 empty] | Воздухораспределители
1888 | ТЕР20-02-001-01 Приказ Администрации ЛО от 20.10.15 №28 | Установка воздухораспределителей, предназначенных для подачи воздуха: в рабочую зону, массой до 20 кг |  | 1 воздухораспределитель | 33 | 44.98 | 26.96 | 5.33 |  | 25639 | 20047 | 2007 |  | 1.606 | 53 | 0 | 0 | [5 empty] | Установка воздухораспределителей, предназначенных для подачи воздуха: в рабочую зону, массой до 20 кг
| ОП п.1.20.19 | Индивидуальные испытания систем вентиляции и кондиционирования воздуха ОЗП=1,05; ЭМ=1,05 к расх.; ТЗ=1,05 | [21 empty] | Индивидуальные испытания систем вентиляции и кондиционирования воздуха ОЗП=1,05; ЭМ=1,05 к расх.; ТЗ=1,05
| Приказ от 30.01.2024 № 55/пр прил.5 табл.1 п.2 | Производство работ осуществляется на территории действующего предприятия с наличием в зоне производства работ одного или нескольких из следующих факторов: - разветвленной сети транспортных и инженерных коммуникаций; - стесненных условий для складирования материалов; - действующего технологического оборудования; - движения технологического транспорта ОЗП=1,15; ЭМ=1,15 к расх.; ЗПМ=1,15; ТЗ=1,15; ТЗМ=1,15 | [21 empty] | Производство работ осуществляется на территории действующего предприятия с наличием в зоне производства работ одного или нескольких из следующих факторов: - разветвленной сети транспортных и инженерных коммуникаций; - стесненных условий для складирования материалов; - действующего технологического оборудования; - движения технологического транспорта ОЗП=1,15; ЭМ=1,15 к расх.; ЗПМ=1,15; ТЗ=1,15; ТЗМ=1,15
| 1 | ИНДЕКС К ПОЗИЦИИ: Индексы пересчета в т.у.ц. по статьям затрат СМР/ПНР ОЗП=22,53; ЭМ=11,42; ЗПМ=22,53; МАТ=8,56 | [22 empty] | ИНДЕКС К ПОЗИЦИИ: Индексы пересчета в т.у.ц. по статьям затрат СМР/ПНР ОЗП=22,53; ЭМ=11,42; ЗПМ=22,53; МАТ=8,56
|  |  | Накладные расходы 121% ФОТ (от 20 047) | З/пМех 10: 24257
|  |  | Сметная прибыль 72% ФОТ (от 20 047) | З/пМех 10: 14434
1889 | ТССЦ-301-1055 Приказ Администрации ЛО от 20.10.15 №28 | Диффузоры потолочные пластиковые "АРКТОС" марки ДПУ: универсальные ДПУ-М, диаметр 100 мм |  | 4: шт.; 5: 1; 6: 85.1; З/пМех 10: 728; З/пМех 14: 0; З/пМех 15: 0; З/пМех 16: 0; З/пМех 17: 0 | [5 empty] | Диффузоры потолочные пластиковые "АРКТОС" марки ДПУ: универсальные ДПУ-М, диаметр 100 мм
| 1 | ИНДЕКС К ПОЗИЦИИ: Индексы пересчета в т.у.ц. по статьям затрат СМР/ПНР ОЗП=22,53; ЭМ=11,42; ЗПМ=22,53; МАТ=8,56 | [22 empty] | ИНДЕКС К ПОЗИЦИИ: Индексы пересчета в т.у.ц. по статьям затрат СМР/ПНР ОЗП=22,53; ЭМ=11,42; ЗПМ=22,53; МАТ=8,56
1890 | ТССЦ-301-1056 Приказ Администрации ЛО от 20.10.15 №28 | Диффузоры потолочные пластиковые "АРКТОС" марки ДПУ: универсальные ДПУ-М, диаметр 125 мм |  | 4: шт.; 5: 23; 6: 94.68; З/пМех 10: 18641; З/пМех 14: 0; З/пМех 15: 0; З/пМех 16: 0; З/пМех 17: 0 | [5 empty] | Диффузоры потолочные пластиковые "АРКТОС" марки ДПУ: универсальные ДПУ-М, диаметр 125 мм
| 1 | ИНДЕКС К ПОЗИЦИИ: Индексы пересчета в т.у.ц. по статьям затрат СМР/ПНР ОЗП=22,53; ЭМ=11,42; ЗПМ=22,53; МАТ=8,56 | [22 empty] | ИНДЕКС К ПОЗИЦИИ: Индексы пересчета в т.у.ц. по статьям затрат СМР/ПНР ОЗП=22,53; ЭМ=11,42; ЗПМ=22,53; МАТ=8,56
1891 | ТССЦ-301-1057 Приказ Администрации ЛО от 20.10.15 №28 | Диффузоры потолочные пластиковые "АРКТОС" марки ДПУ: универсальные ДПУ-М, диаметр 160 мм |  | 4: шт.; 5: 9; 6: 132.44; З/пМех 10: 10203; З/пМех 14: 0; З/пМех 15: 0; З/пМех 16: 0; З/пМех 17: 0 | [5 empty] | Диффузоры потолочные пластиковые "АРКТОС" марки ДПУ: универсальные ДПУ-М, диаметр 160 мм
| 1 | ИНДЕКС К ПОЗИЦИИ: Индексы пересчета в т.у.ц. по статьям затрат СМР/ПНР ОЗП=22,53; ЭМ=11,42; ЗПМ=22,53; МАТ=8,56 | [22 empty] | ИНДЕКС К ПОЗИЦИИ: Индексы пересчета в т.у.ц. по статьям затрат СМР/ПНР ОЗП=22,53; ЭМ=11,42; ЗПМ=22,53; МАТ=8,56
Воздуховоды | [21 empty] | Воздуховоды
1892 | ТЕР20-01-001-01 Приказ Администрации ЛО от 20.10.15 №28 | Прокладка воздуховодов из листовой, оцинкованной стали и алюминия класса Н (нормальные) толщиной: 0,5 мм, диаметром до 200 мм с фасонными частями |  | 100 м2 поверхности воздуховодов | 0.3435 | 4285.76 | 3358.59 | 213.03 | 14.67 | 28928 | 25992 | 836 | 114 | 202.691 | 69.62 | 0.598 | 0.21 | [5 empty] | Прокладка воздуховодов из листовой, оцинкованной стали и алюминия класса Н (нормальные) толщиной: 0,5 мм, диаметром до 200 мм с фасонными частями
| ОП п.1.20.19 | Индивидуальные испытания систем вентиляции и кондиционирования воздуха ОЗП=1,05; ЭМ=1,05 к расх.; ТЗ=1,05 | [21 empty] | Индивидуальные испытания систем вентиляции и кондиционирования воздуха ОЗП=1,05; ЭМ=1,05 к расх.; ТЗ=1,05
| Приказ от 30.01.2024 № 55/пр прил.5 табл.1 п.2 | Производство работ осуществляется на территории действующего предприятия с наличием в зоне производства работ одного или нескольких из следующих факторов: - разветвленной сети транспортных и инженерных коммуникаций; - стесненных условий для складирования материалов; - действующего технологического оборудования; - движения технологического транспорта ОЗП=1,15; ЭМ=1,15 к расх.; ЗПМ=1,15; ТЗ=1,15; ТЗМ=1,15 | [21 empty] | Производство работ осуществляется на территории действующего предприятия с наличием в зоне производства работ одного или нескольких из следующих факторов: - разветвленной сети транспортных и инженерных коммуникаций; - стесненных условий для складирования материалов; - действующего технологического оборудования; - движения технологического транспорта ОЗП=1,15; ЭМ=1,15 к расх.; ЗПМ=1,15; ТЗ=1,15; ТЗМ=1,15
| 1 | ИНДЕКС К ПОЗИЦИИ: Индексы пересчета в т.у.ц. по статьям затрат СМР/ПНР ОЗП=22,53; ЭМ=11,42; ЗПМ=22,53; МАТ=8,56 | [22 empty] | ИНДЕКС К ПОЗИЦИИ: Индексы пересчета в т.у.ц. по статьям затрат СМР/ПНР ОЗП=22,53; ЭМ=11,42; ЗПМ=22,53; МАТ=8,56
|  |  | Накладные расходы 121% ФОТ (от 26 106) | З/пМех 10: 31588
|  |  | Сметная прибыль 72% ФОТ (от 26 106) | З/пМех 10: 18796
1893 | ТЦ_19.1.01.05_78_7802658647_02.10.2024_02_1.2 | Гибкие тепло- звукоизолированные воздуховоды ø125 мм |  | 4: пог.м; 5: 9.8; 6: 17,81 149,50/ИндМ223; З/пМех 10: 1494; З/пМех 14: 0; З/пМех 15: 0; З/пМех 16: 0; З/пМех 17: 0 | [5 empty] | Гибкие тепло- звукоизолированные воздуховоды ø125 мм
|  | Цена МАТ=149,50/ИндМ223 | [23 empty] | Цена МАТ=149,50/ИндМ223
| ТЗ п. 13 | Транспортно-заготовительно-складские расходы, как разница в процентах между сметной и оптовой ценой материала аналога по ТССЦ-2000 - 2% ПЗ=2% (ОЗП=2%; ЭМ=2%; МАТ=2%) | [21 empty] | Транспортно-заготовительно-складские расходы, как разница в процентах между сметной и оптовой ценой материала аналога по ТССЦ-2000 - 2% ПЗ=2% (ОЗП=2%; ЭМ=2%; МАТ=2%)
| 1 | ИНДЕКС К ПОЗИЦИИ: Индексы пересчета в т.у.ц. по статьям затрат СМР/ПНР ОЗП=22,53; ЭМ=11,42; ЗПМ=22,53; МАТ=8,56 | [22 empty] | ИНДЕКС К ПОЗИЦИИ: Индексы пересчета в т.у.ц. по статьям затрат СМР/ПНР ОЗП=22,53; ЭМ=11,42; ЗПМ=22,53; МАТ=8,56
1894 | ТЦ_19.1.01.05_78_7802658647_02.10.2024_02_2.2 | Гибкие тепло- звукоизолированные воздуховоды ø160 мм |  | 4: пог.м; 5: 4.1; 6: 25,82 216,67/ИндМ223; З/пМех 10: 906; З/пМех 14: 0; З/пМех 15: 0; З/пМех 16: 0; З/пМех 17: 0 | [5 empty] | Гибкие тепло- звукоизолированные воздуховоды ø160 мм
|  | Цена МАТ=216,67/ИндМ223 | [23 empty] | Цена МАТ=216,67/ИндМ223
| ТЗ п. 13 | Транспортно-заготовительно-складские расходы, как разница в процентах между сметной и оптовой ценой материала аналога по ТССЦ-2000 - 2% ПЗ=2% (ОЗП=2%; ЭМ=2%; МАТ=2%) | [21 empty] | Транспортно-заготовительно-складские расходы, как разница в процентах между сметной и оптовой ценой материала аналога по ТССЦ-2000 - 2% ПЗ=2% (ОЗП=2%; ЭМ=2%; МАТ=2%)
| 1 | ИНДЕКС К ПОЗИЦИИ: Индексы пересчета в т.у.ц. по статьям затрат СМР/ПНР ОЗП=22,53; ЭМ=11,42; ЗПМ=22,53; МАТ=8,56 | [22 empty] | ИНДЕКС К ПОЗИЦИИ: Индексы пересчета в т.у.ц. по статьям затрат СМР/ПНР ОЗП=22,53; ЭМ=11,42; ЗПМ=22,53; МАТ=8,56
1895 | ТЦ_19.1.01.03_78_7802658647_02.10.2024_02_3.2 | Воздуховод из оцинкованной стали ø125 b=0.5 мм |  | 4: пог.м; 5: 43.3; 6: 61,57 516,67/ИндМ223; З/пМех 10: 22820; З/пМех 14: 0; З/пМех 15: 0; З/пМех 16: 0; З/пМех 17: 0 | [5 empty] | Воздуховод из оцинкованной стали ø125 b=0.5 мм
|  | Цена МАТ=516,67/ИндМ223 | [23 empty] | Цена МАТ=516,67/ИндМ223
| ТЗ п. 13 | Транспортно-заготовительно-складские расходы, как разница в процентах между сметной и оптовой ценой материала аналога по ТССЦ-2000 - 2% ПЗ=2% (ОЗП=2%; ЭМ=2%; МАТ=2%) | [21 empty] | Транспортно-заготовительно-складские расходы, как разница в процентах между сметной и оптовой ценой материала аналога по ТССЦ-2000 - 2% ПЗ=2% (ОЗП=2%; ЭМ=2%; МАТ=2%)
| 1 | ИНДЕКС К ПОЗИЦИИ: Индексы пересчета в т.у.ц. по статьям затрат СМР/ПНР ОЗП=22,53; ЭМ=11,42; ЗПМ=22,53; МАТ=8,56 | [22 empty] | ИНДЕКС К ПОЗИЦИИ: Индексы пересчета в т.у.ц. по статьям затрат СМР/ПНР ОЗП=22,53; ЭМ=11,42; ЗПМ=22,53; МАТ=8,56
1896 | ТЦ_19.1.01.03_78_7802658647_02.10.2024_02_4.2 | Воздуховод из оцинкованной стали ø160 b=0.5 мм |  | 4: пог.м; 5: 11.4; 6: 77,45 650/ИндМ223; З/пМех 10: 7558; З/пМех 14: 0; З/пМех 15: 0; З/пМех 16: 0; З/пМех 17: 0 | [5 empty] | Воздуховод из оцинкованной стали ø160 b=0.5 мм
|  | Цена МАТ=650/ИндМ223 | [23 empty] | Цена МАТ=650/ИндМ223
| ТЗ п. 13 | Транспортно-заготовительно-складские расходы, как разница в процентах между сметной и оптовой ценой материала аналога по ТССЦ-2000 - 2% ПЗ=2% (ОЗП=2%; ЭМ=2%; МАТ=2%) | [21 empty] | Транспортно-заготовительно-складские расходы, как разница в процентах между сметной и оптовой ценой материала аналога по ТССЦ-2000 - 2% ПЗ=2% (ОЗП=2%; ЭМ=2%; МАТ=2%)
| 1 | ИНДЕКС К ПОЗИЦИИ: Индексы пересчета в т.у.ц. по статьям затрат СМР/ПНР ОЗП=22,53; ЭМ=11,42; ЗПМ=22,53; МАТ=8,56 | [22 empty] | ИНДЕКС К ПОЗИЦИИ: Индексы пересчета в т.у.ц. по статьям затрат СМР/ПНР ОЗП=22,53; ЭМ=11,42; ЗПМ=22,53; МАТ=8,56
1897 | ТЕР20-01-001-03 Приказ Администрации ЛО от 20.10.15 №28 | Прокладка воздуховодов из листовой, оцинкованной стали и алюминия класса Н (нормальные) толщиной: 0,5 мм, периметром 800, 1000 мм с фасонными частями |  | 100 м2 поверхности воздуховодов | 0.4977 | 3958.64 | 3075.07 | 170 | 11.57 | 38488 | 34481 | 966 | 130 | 185.5807 | 92.36 | 0.4715 | 0.23 | [5 empty] | Прокладка воздуховодов из листовой, оцинкованной стали и алюминия класса Н (нормальные) толщиной: 0,5 мм, периметром 800, 1000 мм с фасонными частями
| ОП п.1.20.19 | Индивидуальные испытания систем вентиляции и кондиционирования воздуха ОЗП=1,05; ЭМ=1,05 к расх.; ТЗ=1,05 | [21 empty] | Индивидуальные испытания систем вентиляции и кондиционирования воздуха ОЗП=1,05; ЭМ=1,05 к расх.; ТЗ=1,05
| Приказ от 30.01.2024 № 55/пр прил.5 табл.1 п.2 | Производство работ осуществляется на территории действующего предприятия с наличием в зоне производства работ одного или нескольких из следующих факторов: - разветвленной сети транспортных и инженерных коммуникаций; - стесненных условий для складирования материалов; - действующего технологического оборудования; - движения технологического транспорта ОЗП=1,15; ЭМ=1,15 к расх.; ЗПМ=1,15; ТЗ=1,15; ТЗМ=1,15 | [21 empty] | Производство работ осуществляется на территории действующего предприятия с наличием в зоне производства работ одного или нескольких из следующих факторов: - разветвленной сети транспортных и инженерных коммуникаций; - стесненных условий для складирования материалов; - действующего технологического оборудования; - движения технологического транспорта ОЗП=1,15; ЭМ=1,15 к расх.; ЗПМ=1,15; ТЗ=1,15; ТЗМ=1,15
| 1 | ИНДЕКС К ПОЗИЦИИ: Индексы пересчета в т.у.ц. по статьям затрат СМР/ПНР ОЗП=22,53; ЭМ=11,42; ЗПМ=22,53; МАТ=8,56 | [22 empty] | ИНДЕКС К ПОЗИЦИИ: Индексы пересчета в т.у.ц. по статьям затрат СМР/ПНР ОЗП=22,53; ЭМ=11,42; ЗПМ=22,53; МАТ=8,56
|  |  | Накладные расходы 121% ФОТ (от 34 611) | З/пМех 10: 41879
|  |  | Сметная прибыль 72% ФОТ (от 34 611) | З/пМех 10: 24920
1898 | ТЦ_19.1.01.03_78_7802658647_02.10.2024_02_6.2 | Воздуховод из оцинкованной стали 200x200 b=0.5 мм |  | 4: пог.м; 5: 38.7; 6: 143,98 1208,33/ИндМ223; З/пМех 10: 47698; З/пМех 14: 0; З/пМех 15: 0; З/пМех 16: 0; З/пМех 17: 0 | [5 empty] | Воздуховод из оцинкованной стали 200x200 b=0.5 мм
|  | Цена МАТ=1208,33/ИндМ223 | [23 empty] | Цена МАТ=1208,33/ИндМ223
| ТЗ п. 13 | Транспортно-заготовительно-складские расходы, как разница в процентах между сметной и оптовой ценой материала аналога по ТССЦ-2000 - 2% ПЗ=2% (ОЗП=2%; ЭМ=2%; МАТ=2%) | [21 empty] | Транспортно-заготовительно-складские расходы, как разница в процентах между сметной и оптовой ценой материала аналога по ТССЦ-2000 - 2% ПЗ=2% (ОЗП=2%; ЭМ=2%; МАТ=2%)
| 1 | ИНДЕКС К ПОЗИЦИИ: Индексы пересчета в т.у.ц. по статьям затрат СМР/ПНР ОЗП=22,53; ЭМ=11,42; ЗПМ=22,53; МАТ=8,56 | [22 empty] | ИНДЕКС К ПОЗИЦИИ: Индексы пересчета в т.у.ц. по статьям затрат СМР/ПНР ОЗП=22,53; ЭМ=11,42; ЗПМ=22,53; МАТ=8,56
1899 | ТЦ_19.1.01.03_78_7802658647_02.10.2024_02_137.2 | Воздуховод из оцинкованной стали 200x250 b=0.5 мм |  | 4: пог.м; 5: 3.6; 6: 157,49 1321,67/ИндМ223; З/пМех 10: 4853; З/пМех 14: 0; З/пМех 15: 0; З/пМех 16: 0; З/пМех 17: 0 | [5 empty] | Воздуховод из оцинкованной стали 200x250 b=0.5 мм
|  | Цена МАТ=1321,67/ИндМ223 | [23 empty] | Цена МАТ=1321,67/ИндМ223
| ТЗ п. 13 | Транспортно-заготовительно-складские расходы, как разница в процентах между сметной и оптовой ценой материала аналога по ТССЦ-2000 - 2% ПЗ=2% (ОЗП=2%; ЭМ=2%; МАТ=2%) | [21 empty] | Транспортно-заготовительно-складские расходы, как разница в процентах между сметной и оптовой ценой материала аналога по ТССЦ-2000 - 2% ПЗ=2% (ОЗП=2%; ЭМ=2%; МАТ=2%)
| 1 | ИНДЕКС К ПОЗИЦИИ: Индексы пересчета в т.у.ц. по статьям затрат СМР/ПНР ОЗП=22,53; ЭМ=11,42; ЗПМ=22,53; МАТ=8,56 | [22 empty] | ИНДЕКС К ПОЗИЦИИ: Индексы пересчета в т.у.ц. по статьям затрат СМР/ПНР ОЗП=22,53; ЭМ=11,42; ЗПМ=22,53; МАТ=8,56
1900 | ТЕР20-01-001-10 Приказ Администрации ЛО от 20.10.15 №28 | Прокладка воздуховодов из листовой, оцинкованной стали и алюминия класса Н (нормальные) толщиной: 0,7 мм, периметром от 1100 до 1600 мм с фасонными частями |  | 100 м2 поверхности воздуховодов | 0.3559 | 3451.64 | 2660.7 | 158.85 | 10.72 | 23906 | 21335 | 646 | 86 | 160.5733 | 57.15 | 0.437 | 0.16 | [5 empty] | Прокладка воздуховодов из листовой, оцинкованной стали и алюминия класса Н (нормальные) толщиной: 0,7 мм, периметром от 1100 до 1600 мм с фасонными частями
| ОП п.1.20.19 | Индивидуальные испытания систем вентиляции и кондиционирования воздуха ОЗП=1,05; ЭМ=1,05 к расх.; ТЗ=1,05 | [21 empty] | Индивидуальные испытания систем вентиляции и кондиционирования воздуха ОЗП=1,05; ЭМ=1,05 к расх.; ТЗ=1,05
| Приказ от 30.01.2024 № 55/пр прил.5 табл.1 п.2 | Производство работ осуществляется на территории действующего предприятия с наличием в зоне производства работ одного или нескольких из следующих факторов: - разветвленной сети транспортных и инженерных коммуникаций; - стесненных условий для складирования материалов; - действующего технологического оборудования; - движения технологического транспорта ОЗП=1,15; ЭМ=1,15 к расх.; ЗПМ=1,15; ТЗ=1,15; ТЗМ=1,15 | [21 empty] | Производство работ осуществляется на территории действующего предприятия с наличием в зоне производства работ одного или нескольких из следующих факторов: - разветвленной сети транспортных и инженерных коммуникаций; - стесненных условий для складирования материалов; - действующего технологического оборудования; - движения технологического транспорта ОЗП=1,15; ЭМ=1,15 к расх.; ЗПМ=1,15; ТЗ=1,15; ТЗМ=1,15
| 1 | ИНДЕКС К ПОЗИЦИИ: Индексы пересчета в т.у.ц. по статьям затрат СМР/ПНР ОЗП=22,53; ЭМ=11,42; ЗПМ=22,53; МАТ=8,56 | [22 empty] | ИНДЕКС К ПОЗИЦИИ: Индексы пересчета в т.у.ц. по статьям затрат СМР/ПНР ОЗП=22,53; ЭМ=11,42; ЗПМ=22,53; МАТ=8,56
|  |  | Накладные расходы 121% ФОТ (от 21 421) | З/пМех 10: 25919
|  |  | Сметная прибыль 72% ФОТ (от 21 421) | З/пМех 10: 15423
1901 | ТЦ_19.1.01.03_78_7802658647_02.10.2024_02_110.2 | Воздуховод из оцинкованной стали 300x250 b=0.5 мм |  | 4: пог.м; 5: 5.9; 6: 196,62 1650/ИндМ223; З/пМех 10: 9930; З/пМех 14: 0; З/пМех 15: 0; З/пМех 16: 0; З/пМех 17: 0 | [5 empty] | Воздуховод из оцинкованной стали 300x250 b=0.5 мм
|  | Цена МАТ=1650/ИндМ223 | [23 empty] | Цена МАТ=1650/ИндМ223
| ТЗ п. 13 | Транспортно-заготовительно-складские расходы, как разница в процентах между сметной и оптовой ценой материала аналога по ТССЦ-2000 - 2% ПЗ=2% (ОЗП=2%; ЭМ=2%; МАТ=2%) | [21 empty] | Транспортно-заготовительно-складские расходы, как разница в процентах между сметной и оптовой ценой материала аналога по ТССЦ-2000 - 2% ПЗ=2% (ОЗП=2%; ЭМ=2%; МАТ=2%)
| 1 | ИНДЕКС К ПОЗИЦИИ: Индексы пересчета в т.у.ц. по статьям затрат СМР/ПНР ОЗП=22,53; ЭМ=11,42; ЗПМ=22,53; МАТ=8,56 | [22 empty] | ИНДЕКС К ПОЗИЦИИ: Индексы пересчета в т.у.ц. по статьям затрат СМР/ПНР ОЗП=22,53; ЭМ=11,42; ЗПМ=22,53; МАТ=8,56
1902 | ТЦ_19.1.01.03_78_7802658647_02.10.2024_02_111.2 | Воздуховод из оцинкованной стали 350x250 b=0.7 мм |  | 4: пог.м; 5: 0.7; 6: 208,53 1750/ИндМ223; З/пМех 10: 1250; З/пМех 14: 0; З/пМех 15: 0; З/пМех 16: 0; З/пМех 17: 0 | [5 empty] | Воздуховод из оцинкованной стали 350x250 b=0.7 мм
|  | Цена МАТ=1750/ИндМ223 | [23 empty] | Цена МАТ=1750/ИндМ223
| ТЗ п. 13 | Транспортно-заготовительно-складские расходы, как разница в процентах между сметной и оптовой ценой материала аналога по ТССЦ-2000 - 2% ПЗ=2% (ОЗП=2%; ЭМ=2%; МАТ=2%) | [21 empty] | Транспортно-заготовительно-складские расходы, как разница в процентах между сметной и оптовой ценой материала аналога по ТССЦ-2000 - 2% ПЗ=2% (ОЗП=2%; ЭМ=2%; МАТ=2%)
| 1 | ИНДЕКС К ПОЗИЦИИ: Индексы пересчета в т.у.ц. по статьям затрат СМР/ПНР ОЗП=22,53; ЭМ=11,42; ЗПМ=22,53; МАТ=8,56 | [22 empty] | ИНДЕКС К ПОЗИЦИИ: Индексы пересчета в т.у.ц. по статьям затрат СМР/ПНР ОЗП=22,53; ЭМ=11,42; ЗПМ=22,53; МАТ=8,56
1905 | ТЕР20-01-001-11 Приказ Администрации ЛО от 20.10.15 №28 | Прокладка воздуховодов из листовой, оцинкованной стали и алюминия класса Н (нормальные) толщиной: 0,7 мм, периметром до 2400 мм с фасонными частями |  | 100 м2 поверхности воздуховодов | 0.1706 | 2818.22 | 2002.02 | 157.41 | 7.9 | 8964 | 7695 | 307 | 30 | 120.8224 | 20.61 | 0.322 | 0.05 | [5 empty] | Прокладка воздуховодов из листовой, оцинкованной стали и алюминия класса Н (нормальные) толщиной: 0,7 мм, периметром до 2400 мм с фасонными частями
| ОП п.1.20.19 | Индивидуальные испытания систем вентиляции и кондиционирования воздуха ОЗП=1,05; ЭМ=1,05 к расх.; ТЗ=1,05 | [21 empty] | Индивидуальные испытания систем вентиляции и кондиционирования воздуха ОЗП=1,05; ЭМ=1,05 к расх.; ТЗ=1,05
| Приказ от 30.01.2024 № 55/пр прил.5 табл.1 п.2 | Производство работ осуществляется на территории действующего предприятия с наличием в зоне производства работ одного или нескольких из следующих факторов: - разветвленной сети транспортных и инженерных коммуникаций; - стесненных условий для складирования материалов; - действующего технологического оборудования; - движения технологического транспорта ОЗП=1,15; ЭМ=1,15 к расх.; ЗПМ=1,15; ТЗ=1,15; ТЗМ=1,15 | [21 empty] | Производство работ осуществляется на территории действующего предприятия с наличием в зоне производства работ одного или нескольких из следующих факторов: - разветвленной сети транспортных и инженерных коммуникаций; - стесненных условий для складирования материалов; - действующего технологического оборудования; - движения технологического транспорта ОЗП=1,15; ЭМ=1,15 к расх.; ЗПМ=1,15; ТЗ=1,15; ТЗМ=1,15
| 1 | ИНДЕКС К ПОЗИЦИИ: Индексы пересчета в т.у.ц. по статьям затрат СМР/ПНР ОЗП=22,53; ЭМ=11,42; ЗПМ=22,53; МАТ=8,56 | [22 empty] | ИНДЕКС К ПОЗИЦИИ: Индексы пересчета в т.у.ц. по статьям затрат СМР/ПНР ОЗП=22,53; ЭМ=11,42; ЗПМ=22,53; МАТ=8,56
|  |  | Накладные расходы 121% ФОТ (от 7 725) | З/пМех 10: 9347
|  |  | Сметная прибыль 72% ФОТ (от 7 725) | З/пМех 10: 5562
1906 | ТЦ_19.1.01.03_78_7802658647_02.10.2024_02_293.2 | Воздуховод из оцинкованной стали 400x700 b=0.7 мм |  | 4: пог.м; 5: 1.3; 6: 422,72 3547,50/ИндМ223; З/пМех 10: 4704; З/пМех 14: 0; З/пМех 15: 0; З/пМех 16: 0; З/пМех 17: 0 | [5 empty] | Воздуховод из оцинкованной стали 400x700 b=0.7 мм
|  | Цена МАТ=3547,50/ИндМ223 | [23 empty] | Цена МАТ=3547,50/ИндМ223
| ТЗ п. 13 | Транспортно-заготовительно-складские расходы, как разница в процентах между сметной и оптовой ценой материала аналога по ТССЦ-2000 - 2% ПЗ=2% (ОЗП=2%; ЭМ=2%; МАТ=2%) | [21 empty] | Транспортно-заготовительно-складские расходы, как разница в процентах между сметной и оптовой ценой материала аналога по ТССЦ-2000 - 2% ПЗ=2% (ОЗП=2%; ЭМ=2%; МАТ=2%)
| 1 | ИНДЕКС К ПОЗИЦИИ: Индексы пересчета в т.у.ц. по статьям затрат СМР/ПНР ОЗП=22,53; ЭМ=11,42; ЗПМ=22,53; МАТ=8,56 | [22 empty] | ИНДЕКС К ПОЗИЦИИ: Индексы пересчета в т.у.ц. по статьям затрат СМР/ПНР ОЗП=22,53; ЭМ=11,42; ЗПМ=22,53; МАТ=8,56
1907 | ТЦ_19.1.01.03_78_7802658647_02.10.2024_02_10.2 | Воздуховод из оцинкованной стали 700x400 b=0.7 мм |  | 4: пог.м; 5: 3.8; 6: 516,35 4333,33/ИндМ223; З/пМех 10: 16796; З/пМех 14: 0; З/пМех 15: 0; З/пМех 16: 0; З/пМех 17: 0 | [5 empty] | Воздуховод из оцинкованной стали 700x400 b=0.7 мм
|  | Цена МАТ=4333,33/ИндМ223 | [23 empty] | Цена МАТ=4333,33/ИндМ223
| ТЗ п. 13 | Транспортно-заготовительно-складские расходы, как разница в процентах между сметной и оптовой ценой материала аналога по ТССЦ-2000 - 2% ПЗ=2% (ОЗП=2%; ЭМ=2%; МАТ=2%) | [21 empty] | Транспортно-заготовительно-складские расходы, как разница в процентах между сметной и оптовой ценой материала аналога по ТССЦ-2000 - 2% ПЗ=2% (ОЗП=2%; ЭМ=2%; МАТ=2%)
| 1 | ИНДЕКС К ПОЗИЦИИ: Индексы пересчета в т.у.ц. по статьям затрат СМР/ПНР ОЗП=22,53; ЭМ=11,42; ЗПМ=22,53; МАТ=8,56 | [22 empty] | ИНДЕКС К ПОЗИЦИИ: Индексы пересчета в т.у.ц. по статьям затрат СМР/ПНР ОЗП=22,53; ЭМ=11,42; ЗПМ=22,53; МАТ=8,56
1908 | ТЦ_19.1.01.13_78_7802658647_02.10.2024_02_308.2 | Врезка прямоугольная 250x350 на 250x350 |  | 4: шт; 5: 1; 6: 80,73 677,50/ИндМ223; З/пМех 10: 691; З/пМех 14: 0; З/пМех 15: 0; З/пМех 16: 0; З/пМех 17: 0 | [5 empty] | Врезка прямоугольная 250x350 на 250x350
|  | Цена МАТ=677,50/ИндМ223 | [23 empty] | Цена МАТ=677,50/ИндМ223
| ТЗ п. 13 | Транспортно-заготовительно-складские расходы, как разница в процентах между сметной и оптовой ценой материала аналога по ТССЦ-2000 - 2% ПЗ=2% (ОЗП=2%; ЭМ=2%; МАТ=2%) | [21 empty] | Транспортно-заготовительно-складские расходы, как разница в процентах между сметной и оптовой ценой материала аналога по ТССЦ-2000 - 2% ПЗ=2% (ОЗП=2%; ЭМ=2%; МАТ=2%)
| 1 | ИНДЕКС К ПОЗИЦИИ: Индексы пересчета в т.у.ц. по статьям затрат СМР/ПНР ОЗП=22,53; ЭМ=11,42; ЗПМ=22,53; МАТ=8,56 | [22 empty] | ИНДЕКС К ПОЗИЦИИ: Индексы пересчета в т.у.ц. по статьям затрат СМР/ПНР ОЗП=22,53; ЭМ=11,42; ЗПМ=22,53; МАТ=8,56
1909 | ТЦ_19.1.01.13_78_7802658647_02.10.2024_02_309.2 | Врезка прямоугольная 300x250 на 300x250 |  | 4: шт; 5: 1; 6: 114,59 961,67/ИндМ223; З/пМех 10: 981; З/пМех 14: 0; З/пМех 15: 0; З/пМех 16: 0; З/пМех 17: 0 | [5 empty] | Врезка прямоугольная 300x250 на 300x250
|  | Цена МАТ=961,67/ИндМ223 | [23 empty] | Цена МАТ=961,67/ИндМ223
| ТЗ п. 13 | Транспортно-заготовительно-складские расходы, как разница в процентах между сметной и оптовой ценой материала аналога по ТССЦ-2000 - 2% ПЗ=2% (ОЗП=2%; ЭМ=2%; МАТ=2%) | [21 empty] | Транспортно-заготовительно-складские расходы, как разница в процентах между сметной и оптовой ценой материала аналога по ТССЦ-2000 - 2% ПЗ=2% (ОЗП=2%; ЭМ=2%; МАТ=2%)
| 1 | ИНДЕКС К ПОЗИЦИИ: Индексы пересчета в т.у.ц. по статьям затрат СМР/ПНР ОЗП=22,53; ЭМ=11,42; ЗПМ=22,53; МАТ=8,56 | [22 empty] | ИНДЕКС К ПОЗИЦИИ: Индексы пересчета в т.у.ц. по статьям затрат СМР/ПНР ОЗП=22,53; ЭМ=11,42; ЗПМ=22,53; МАТ=8,56
1910 | ТЦ_19.1.01.13_78_7802658647_02.10.2024_02_310.2 | Заглушка прямоугольная 350x400 |  | 4: шт; 5: 1; 6: 123,53 1036,67/ИндМ223; З/пМех 10: 1057; З/пМех 14: 0; З/пМех 15: 0; З/пМех 16: 0; З/пМех 17: 0 | [5 empty] | Заглушка прямоугольная 350x400
|  | Цена МАТ=1036,67/ИндМ223 | [23 empty] | Цена МАТ=1036,67/ИндМ223
| ТЗ п. 13 | Транспортно-заготовительно-складские расходы, как разница в процентах между сметной и оптовой ценой материала аналога по ТССЦ-2000 - 2% ПЗ=2% (ОЗП=2%; ЭМ=2%; МАТ=2%) | [21 empty] | Транспортно-заготовительно-складские расходы, как разница в процентах между сметной и оптовой ценой материала аналога по ТССЦ-2000 - 2% ПЗ=2% (ОЗП=2%; ЭМ=2%; МАТ=2%)
| 1 | ИНДЕКС К ПОЗИЦИИ: Индексы пересчета в т.у.ц. по статьям затрат СМР/ПНР ОЗП=22,53; ЭМ=11,42; ЗПМ=22,53; МАТ=8,56 | [22 empty] | ИНДЕКС К ПОЗИЦИИ: Индексы пересчета в т.у.ц. по статьям затрат СМР/ПНР ОЗП=22,53; ЭМ=11,42; ЗПМ=22,53; МАТ=8,56
1911 | ТЦ_19.1.01.13_78_7802658647_02.10.2024_02_255.2 | Отвод прямоугольного воздуховода 90° 200x200 на 200x200 |  | 4: шт; 5: 2; 6: 138,03 1158,33/ИндМ223; З/пМех 10: 2363; З/пМех 14: 0; З/пМех 15: 0; З/пМех 16: 0; З/пМех 17: 0 | [5 empty] | Отвод прямоугольного воздуховода 90° 200x200 на 200x200
|  | Цена МАТ=1158,33/ИндМ223 | [23 empty] | Цена МАТ=1158,33/ИндМ223
| ТЗ п. 13 | Транспортно-заготовительно-складские расходы, как разница в процентах между сметной и оптовой ценой материала аналога по ТССЦ-2000 - 2% ПЗ=2% (ОЗП=2%; ЭМ=2%; МАТ=2%) | [21 empty] | Транспортно-заготовительно-складские расходы, как разница в процентах между сметной и оптовой ценой материала аналога по ТССЦ-2000 - 2% ПЗ=2% (ОЗП=2%; ЭМ=2%; МАТ=2%)
| 1 | ИНДЕКС К ПОЗИЦИИ: Индексы пересчета в т.у.ц. по статьям затрат СМР/ПНР ОЗП=22,53; ЭМ=11,42; ЗПМ=22,53; МАТ=8,56 | [22 empty] | ИНДЕКС К ПОЗИЦИИ: Индексы пересчета в т.у.ц. по статьям затрат СМР/ПНР ОЗП=22,53; ЭМ=11,42; ЗПМ=22,53; МАТ=8,56
1912 | ТЦ_19.1.01.13_78_7802658647_02.10.2024_02_311.2 | Отвод прямоугольного воздуховода 90° 350x400 на 350x400 |  | 4: шт; 5: 2; 6: 183,20 1537,50/ИндМ223; З/пМех 10: 3136; З/пМех 14: 0; З/пМех 15: 0; З/пМех 16: 0; З/пМех 17: 0 | [5 empty] | Отвод прямоугольного воздуховода 90° 350x400 на 350x400
|  | Цена МАТ=1537,50/ИндМ223 | [23 empty] | Цена МАТ=1537,50/ИндМ223
| ТЗ п. 13 | Транспортно-заготовительно-складские расходы, как разница в процентах между сметной и оптовой ценой материала аналога по ТССЦ-2000 - 2% ПЗ=2% (ОЗП=2%; ЭМ=2%; МАТ=2%) | [21 empty] | Транспортно-заготовительно-складские расходы, как разница в процентах между сметной и оптовой ценой материала аналога по ТССЦ-2000 - 2% ПЗ=2% (ОЗП=2%; ЭМ=2%; МАТ=2%)
| 1 | ИНДЕКС К ПОЗИЦИИ: Индексы пересчета в т.у.ц. по статьям затрат СМР/ПНР ОЗП=22,53; ЭМ=11,42; ЗПМ=22,53; МАТ=8,56 | [22 empty] | ИНДЕКС К ПОЗИЦИИ: Индексы пересчета в т.у.ц. по статьям затрат СМР/ПНР ОЗП=22,53; ЭМ=11,42; ЗПМ=22,53; МАТ=8,56
1913 | ТЦ_19.1.01.13_78_7802658647_02.10.2024_02_312.2 | Отвод прямоугольного воздуховода 90° 400x350 на 400x350 |  | 4: шт; 5: 2; 6: 199,79 1676,67/ИндМ223; З/пМех 10: 3420; З/пМех 14: 0; З/пМех 15: 0; З/пМех 16: 0; З/пМех 17: 0 | [5 empty] | Отвод прямоугольного воздуховода 90° 400x350 на 400x350
|  | Цена МАТ=1676,67/ИндМ223 | [23 empty] | Цена МАТ=1676,67/ИндМ223
| ТЗ п. 13 | Транспортно-заготовительно-складские расходы, как разница в процентах между сметной и оптовой ценой материала аналога по ТССЦ-2000 - 2% ПЗ=2% (ОЗП=2%; ЭМ=2%; МАТ=2%) | [21 empty] | Транспортно-заготовительно-складские расходы, как разница в процентах между сметной и оптовой ценой материала аналога по ТССЦ-2000 - 2% ПЗ=2% (ОЗП=2%; ЭМ=2%; МАТ=2%)
| 1 | ИНДЕКС К ПОЗИЦИИ: Индексы пересчета в т.у.ц. по статьям затрат СМР/ПНР ОЗП=22,53; ЭМ=11,42; ЗПМ=22,53; МАТ=8,56 | [22 empty] | ИНДЕКС К ПОЗИЦИИ: Индексы пересчета в т.у.ц. по статьям затрат СМР/ПНР ОЗП=22,53; ЭМ=11,42; ЗПМ=22,53; МАТ=8,56
1914 | ТЦ_19.1.01.13_78_7802658647_02.10.2024_02_118.2 | Отвод прямоугольного воздуховода 90° 400x700 на 400x700 |  | 4: шт; 5: 1; 6: 322,72 2708,33/ИндМ223; З/пМех 10: 2762; З/пМех 14: 0; З/пМех 15: 0; З/пМех 16: 0; З/пМех 17: 0 | [5 empty] | Отвод прямоугольного воздуховода 90° 400x700 на 400x700
|  | Цена МАТ=2708,33/ИндМ223 | [23 empty] | Цена МАТ=2708,33/ИндМ223
| ТЗ п. 13 | Транспортно-заготовительно-складские расходы, как разница в процентах между сметной и оптовой ценой материала аналога по ТССЦ-2000 - 2% ПЗ=2% (ОЗП=2%; ЭМ=2%; МАТ=2%) | [21 empty] | Транспортно-заготовительно-складские расходы, как разница в процентах между сметной и оптовой ценой материала аналога по ТССЦ-2000 - 2% ПЗ=2% (ОЗП=2%; ЭМ=2%; МАТ=2%)
| 1 | ИНДЕКС К ПОЗИЦИИ: Индексы пересчета в т.у.ц. по статьям затрат СМР/ПНР ОЗП=22,53; ЭМ=11,42; ЗПМ=22,53; МАТ=8,56 | [22 empty] | ИНДЕКС К ПОЗИЦИИ: Индексы пересчета в т.у.ц. по статьям затрат СМР/ПНР ОЗП=22,53; ЭМ=11,42; ЗПМ=22,53; МАТ=8,56
1915 | ТЦ_19.1.01.13_78_7802658647_02.10.2024_02_313.2 | Отвод прямоугольного воздуховода 45° 700x400 на 700x400 |  | 4: шт; 5: 2; 6: 243,88 2046,67/ИндМ223; З/пМех 10: 4175; З/пМех 14: 0; З/пМех 15: 0; З/пМех 16: 0; З/пМех 17: 0 | [5 empty] | Отвод прямоугольного воздуховода 45° 700x400 на 700x400
|  | Цена МАТ=2046,67/ИндМ223 | [23 empty] | Цена МАТ=2046,67/ИндМ223
| ТЗ п. 13 | Транспортно-заготовительно-складские расходы, как разница в процентах между сметной и оптовой ценой материала аналога по ТССЦ-2000 - 2% ПЗ=2% (ОЗП=2%; ЭМ=2%; МАТ=2%) | [21 empty] | Транспортно-заготовительно-складские расходы, как разница в процентах между сметной и оптовой ценой материала аналога по ТССЦ-2000 - 2% ПЗ=2% (ОЗП=2%; ЭМ=2%; МАТ=2%)
| 1 | ИНДЕКС К ПОЗИЦИИ: Индексы пересчета в т.у.ц. по статьям затрат СМР/ПНР ОЗП=22,53; ЭМ=11,42; ЗПМ=22,53; МАТ=8,56 | [22 empty] | ИНДЕКС К ПОЗИЦИИ: Индексы пересчета в т.у.ц. по статьям затрат СМР/ПНР ОЗП=22,53; ЭМ=11,42; ЗПМ=22,53; МАТ=8,56
1916 | ТЦ_19.1.01.13_78_7802658647_02.10.2024_02_257.2 | Отвод круглого воздуховода 45° ø125 на ø125 |  | 4: шт; 5: 1; 6: 26,32 220,83/ИндМ223; З/пМех 10: 225; З/пМех 14: 0; З/пМех 15: 0; З/пМех 16: 0; З/пМех 17: 0 | [5 empty] | Отвод круглого воздуховода 45° ø125 на ø125
|  | Цена МАТ=220,83/ИндМ223 | [23 empty] | Цена МАТ=220,83/ИндМ223
| ТЗ п. 13 | Транспортно-заготовительно-складские расходы, как разница в процентах между сметной и оптовой ценой материала аналога по ТССЦ-2000 - 2% ПЗ=2% (ОЗП=2%; ЭМ=2%; МАТ=2%) | [21 empty] | Транспортно-заготовительно-складские расходы, как разница в процентах между сметной и оптовой ценой материала аналога по ТССЦ-2000 - 2% ПЗ=2% (ОЗП=2%; ЭМ=2%; МАТ=2%)
| 1 | ИНДЕКС К ПОЗИЦИИ: Индексы пересчета в т.у.ц. по статьям затрат СМР/ПНР ОЗП=22,53; ЭМ=11,42; ЗПМ=22,53; МАТ=8,56 | [22 empty] | ИНДЕКС К ПОЗИЦИИ: Индексы пересчета в т.у.ц. по статьям затрат СМР/ПНР ОЗП=22,53; ЭМ=11,42; ЗПМ=22,53; МАТ=8,56
1917 | ТЦ_19.1.01.13_78_7802658647_02.10.2024_02_18.2 | Отвод круглого воздуховода 90° ø125 на ø125 |  | 4: шт; 5: 13; 6: 44,69 375/ИндМ223; З/пМех 10: 4973; З/пМех 14: 0; З/пМех 15: 0; З/пМех 16: 0; З/пМех 17: 0 | [5 empty] | Отвод круглого воздуховода 90° ø125 на ø125
|  | Цена МАТ=375/ИндМ223 | [23 empty] | Цена МАТ=375/ИндМ223
| ТЗ п. 13 | Транспортно-заготовительно-складские расходы, как разница в процентах между сметной и оптовой ценой материала аналога по ТССЦ-2000 - 2% ПЗ=2% (ОЗП=2%; ЭМ=2%; МАТ=2%) | [21 empty] | Транспортно-заготовительно-складские расходы, как разница в процентах между сметной и оптовой ценой материала аналога по ТССЦ-2000 - 2% ПЗ=2% (ОЗП=2%; ЭМ=2%; МАТ=2%)
| 1 | ИНДЕКС К ПОЗИЦИИ: Индексы пересчета в т.у.ц. по статьям затрат СМР/ПНР ОЗП=22,53; ЭМ=11,42; ЗПМ=22,53; МАТ=8,56 | [22 empty] | ИНДЕКС К ПОЗИЦИИ: Индексы пересчета в т.у.ц. по статьям затрат СМР/ПНР ОЗП=22,53; ЭМ=11,42; ЗПМ=22,53; МАТ=8,56
1918 | ТЦ_19.1.01.13_78_7802658647_02.10.2024_02_83.2 | Отвод круглого воздуховода 90° ø160 на ø160 |  | 4: шт; 5: 4; 6: 53,62 450/ИндМ223; З/пМех 10: 1836; З/пМех 14: 0; З/пМех 15: 0; З/пМех 16: 0; З/пМех 17: 0 | [5 empty] | Отвод круглого воздуховода 90° ø160 на ø160
|  | Цена МАТ=450/ИндМ223 | [23 empty] | Цена МАТ=450/ИндМ223
| ТЗ п. 13 | Транспортно-заготовительно-складские расходы, как разница в процентах между сметной и оптовой ценой материала аналога по ТССЦ-2000 - 2% ПЗ=2% (ОЗП=2%; ЭМ=2%; МАТ=2%) | [21 empty] | Транспортно-заготовительно-складские расходы, как разница в процентах между сметной и оптовой ценой материала аналога по ТССЦ-2000 - 2% ПЗ=2% (ОЗП=2%; ЭМ=2%; МАТ=2%)
| 1 | ИНДЕКС К ПОЗИЦИИ: Индексы пересчета в т.у.ц. по статьям затрат СМР/ПНР ОЗП=22,53; ЭМ=11,42; ЗПМ=22,53; МАТ=8,56 | [22 empty] | ИНДЕКС К ПОЗИЦИИ: Индексы пересчета в т.у.ц. по статьям затрат СМР/ПНР ОЗП=22,53; ЭМ=11,42; ЗПМ=22,53; МАТ=8,56
1919 | ТЦ_19.1.01.13_78_7802658647_02.10.2024_02_498.2 | Переход с прямоугольного сечения на круглое 200х200/ Ø125 |  | 4: шт; 5: 3; 6: 39,53 331,67/ИндМ223; З/пМех 10: 1015; З/пМех 14: 0; З/пМех 15: 0; З/пМех 16: 0; З/пМех 17: 0 | [5 empty] | Переход с прямоугольного сечения на круглое 200х200/ Ø125
|  | Цена МАТ=331,67/ИндМ223 | [23 empty] | Цена МАТ=331,67/ИндМ223
| ТЗ п. 13 | Транспортно-заготовительно-складские расходы, как разница в процентах между сметной и оптовой ценой материала аналога по ТССЦ-2000 - 2% ПЗ=2% (ОЗП=2%; ЭМ=2%; МАТ=2%) | [21 empty] | Транспортно-заготовительно-складские расходы, как разница в процентах между сметной и оптовой ценой материала аналога по ТССЦ-2000 - 2% ПЗ=2% (ОЗП=2%; ЭМ=2%; МАТ=2%)
| 1 | ИНДЕКС К ПОЗИЦИИ: Индексы пересчета в т.у.ц. по статьям затрат СМР/ПНР ОЗП=22,53; ЭМ=11,42; ЗПМ=22,53; МАТ=8,56 | [22 empty] | ИНДЕКС К ПОЗИЦИИ: Индексы пересчета в т.у.ц. по статьям затрат СМР/ПНР ОЗП=22,53; ЭМ=11,42; ЗПМ=22,53; МАТ=8,56
1920 | ТЦ_19.1.01.13_78_7802658647_02.10.2024_02_497.2 | Переход с прямоугольного сечения на круглое 200х200/ Ø160 |  | 4: шт; 5: 2; 6: 52,03 436,67/ИндМ223; З/пМех 10: 891; З/пМех 14: 0; З/пМех 15: 0; З/пМех 16: 0; З/пМех 17: 0 | [5 empty] | Переход с прямоугольного сечения на круглое 200х200/ Ø160
|  | Цена МАТ=436,67/ИндМ223 | [23 empty] | Цена МАТ=436,67/ИндМ223
| ТЗ п. 13 | Транспортно-заготовительно-складские расходы, как разница в процентах между сметной и оптовой ценой материала аналога по ТССЦ-2000 - 2% ПЗ=2% (ОЗП=2%; ЭМ=2%; МАТ=2%) | [21 empty] | Транспортно-заготовительно-складские расходы, как разница в процентах между сметной и оптовой ценой материала аналога по ТССЦ-2000 - 2% ПЗ=2% (ОЗП=2%; ЭМ=2%; МАТ=2%)
| 1 | ИНДЕКС К ПОЗИЦИИ: Индексы пересчета в т.у.ц. по статьям затрат СМР/ПНР ОЗП=22,53; ЭМ=11,42; ЗПМ=22,53; МАТ=8,56 | [22 empty] | ИНДЕКС К ПОЗИЦИИ: Индексы пересчета в т.у.ц. по статьям затрат СМР/ПНР ОЗП=22,53; ЭМ=11,42; ЗПМ=22,53; МАТ=8,56
1921 | ТЦ_19.1.01.13_78_7802658647_02.10.2024_02_143.2 | Переход прямоугольного сечения 200x250 на 200x200 |  | 4: шт; 5: 2; 6: 113,20 950/ИндМ223; З/пМех 10: 1938; З/пМех 14: 0; З/пМех 15: 0; З/пМех 16: 0; З/пМех 17: 0 | [5 empty] | Переход прямоугольного сечения 200x250 на 200x200
|  | Цена МАТ=950/ИндМ223 | [23 empty] | Цена МАТ=950/ИндМ223
| ТЗ п. 13 | Транспортно-заготовительно-складские расходы, как разница в процентах между сметной и оптовой ценой материала аналога по ТССЦ-2000 - 2% ПЗ=2% (ОЗП=2%; ЭМ=2%; МАТ=2%) | [21 empty] | Транспортно-заготовительно-складские расходы, как разница в процентах между сметной и оптовой ценой материала аналога по ТССЦ-2000 - 2% ПЗ=2% (ОЗП=2%; ЭМ=2%; МАТ=2%)
| 1 | ИНДЕКС К ПОЗИЦИИ: Индексы пересчета в т.у.ц. по статьям затрат СМР/ПНР ОЗП=22,53; ЭМ=11,42; ЗПМ=22,53; МАТ=8,56 | [22 empty] | ИНДЕКС К ПОЗИЦИИ: Индексы пересчета в т.у.ц. по статьям затрат СМР/ПНР ОЗП=22,53; ЭМ=11,42; ЗПМ=22,53; МАТ=8,56
1922 | ТЦ_19.1.01.13_78_7802658647_02.10.2024_02_125.2 | Переход прямоугольного сечения 300x250 на 200x200 |  | 4: шт; 5: 2; 6: 63,55 533,33/ИндМ223; З/пМех 10: 1088; З/пМех 14: 0; З/пМех 15: 0; З/пМех 16: 0; З/пМех 17: 0 | [5 empty] | Переход прямоугольного сечения 300x250 на 200x200
|  | Цена МАТ=533,33/ИндМ223 | [23 empty] | Цена МАТ=533,33/ИндМ223
| ТЗ п. 13 | Транспортно-заготовительно-складские расходы, как разница в процентах между сметной и оптовой ценой материала аналога по ТССЦ-2000 - 2% ПЗ=2% (ОЗП=2%; ЭМ=2%; МАТ=2%) | [21 empty] | Транспортно-заготовительно-складские расходы, как разница в процентах между сметной и оптовой ценой материала аналога по ТССЦ-2000 - 2% ПЗ=2% (ОЗП=2%; ЭМ=2%; МАТ=2%)
| 1 | ИНДЕКС К ПОЗИЦИИ: Индексы пересчета в т.у.ц. по статьям затрат СМР/ПНР ОЗП=22,53; ЭМ=11,42; ЗПМ=22,53; МАТ=8,56 | [22 empty] | ИНДЕКС К ПОЗИЦИИ: Индексы пересчета в т.у.ц. по статьям затрат СМР/ПНР ОЗП=22,53; ЭМ=11,42; ЗПМ=22,53; МАТ=8,56
1923 | ТЦ_19.1.01.13_78_7802658647_02.10.2024_02_314.2 | Переход прямоугольного сечения 700x400 на 350x400 |  | 4: шт; 5: 1; 6: 205,25 1722,50/ИндМ223; З/пМех 10: 1757; З/пМех 14: 0; З/пМех 15: 0; З/пМех 16: 0; З/пМех 17: 0 | [5 empty] | Переход прямоугольного сечения 700x400 на 350x400
|  | Цена МАТ=1722,50/ИндМ223 | [23 empty] | Цена МАТ=1722,50/ИндМ223
| ТЗ п. 13 | Транспортно-заготовительно-складские расходы, как разница в процентах между сметной и оптовой ценой материала аналога по ТССЦ-2000 - 2% ПЗ=2% (ОЗП=2%; ЭМ=2%; МАТ=2%) | [21 empty] | Транспортно-заготовительно-складские расходы, как разница в процентах между сметной и оптовой ценой материала аналога по ТССЦ-2000 - 2% ПЗ=2% (ОЗП=2%; ЭМ=2%; МАТ=2%)
| 1 | ИНДЕКС К ПОЗИЦИИ: Индексы пересчета в т.у.ц. по статьям затрат СМР/ПНР ОЗП=22,53; ЭМ=11,42; ЗПМ=22,53; МАТ=8,56 | [22 empty] | ИНДЕКС К ПОЗИЦИИ: Индексы пересчета в т.у.ц. по статьям затрат СМР/ПНР ОЗП=22,53; ЭМ=11,42; ЗПМ=22,53; МАТ=8,56
1924 | ТЦ_19.1.01.13_78_7802658647_02.10.2024_02_315.2 | Переход круглого сечения ø125 на ø100 |  | 4: шт; 5: 1; 6: 24,62 206,67/ИндМ223; З/пМех 10: 211; З/пМех 14: 0; З/пМех 15: 0; З/пМех 16: 0; З/пМех 17: 0 | [5 empty] | Переход круглого сечения ø125 на ø100
|  | Цена МАТ=206,67/ИндМ223 | [23 empty] | Цена МАТ=206,67/ИндМ223
| ТЗ п. 13 | Транспортно-заготовительно-складские расходы, как разница в процентах между сметной и оптовой ценой материала аналога по ТССЦ-2000 - 2% ПЗ=2% (ОЗП=2%; ЭМ=2%; МАТ=2%) | [21 empty] | Транспортно-заготовительно-складские расходы, как разница в процентах между сметной и оптовой ценой материала аналога по ТССЦ-2000 - 2% ПЗ=2% (ОЗП=2%; ЭМ=2%; МАТ=2%)
| 1 | ИНДЕКС К ПОЗИЦИИ: Индексы пересчета в т.у.ц. по статьям затрат СМР/ПНР ОЗП=22,53; ЭМ=11,42; ЗПМ=22,53; МАТ=8,56 | [22 empty] | ИНДЕКС К ПОЗИЦИИ: Индексы пересчета в т.у.ц. по статьям затрат СМР/ПНР ОЗП=22,53; ЭМ=11,42; ЗПМ=22,53; МАТ=8,56
1925 | ТЦ_19.1.01.13_78_7802658647_02.10.2024_02_27.2 | Переход круглого сечения ø160 на ø125 |  | 4: шт; 5: 2; 6: 29,40 246,67/ИндМ223; З/пМех 10: 503; З/пМех 14: 0; З/пМех 15: 0; З/пМех 16: 0; З/пМех 17: 0 | [5 empty] | Переход круглого сечения ø160 на ø125
|  | Цена МАТ=246,67/ИндМ223 | [23 empty] | Цена МАТ=246,67/ИндМ223
| ТЗ п. 13 | Транспортно-заготовительно-складские расходы, как разница в процентах между сметной и оптовой ценой материала аналога по ТССЦ-2000 - 2% ПЗ=2% (ОЗП=2%; ЭМ=2%; МАТ=2%) | [21 empty] | Транспортно-заготовительно-складские расходы, как разница в процентах между сметной и оптовой ценой материала аналога по ТССЦ-2000 - 2% ПЗ=2% (ОЗП=2%; ЭМ=2%; МАТ=2%)
| 1 | ИНДЕКС К ПОЗИЦИИ: Индексы пересчета в т.у.ц. по статьям затрат СМР/ПНР ОЗП=22,53; ЭМ=11,42; ЗПМ=22,53; МАТ=8,56 | [22 empty] | ИНДЕКС К ПОЗИЦИИ: Индексы пересчета в т.у.ц. по статьям затрат СМР/ПНР ОЗП=22,53; ЭМ=11,42; ЗПМ=22,53; МАТ=8,56
1926 | ТЦ_19.1.01.13_78_7802658647_02.10.2024_02_30.2 | Тройник прямоугольного воздуховода 200x200 на 200x200 на 200x200 |  | 4: шт; 5: 1; 6: 103,28 866,67/ИндМ223; З/пМех 10: 884; З/пМех 14: 0; З/пМех 15: 0; З/пМех 16: 0; З/пМех 17: 0 | [5 empty] | Тройник прямоугольного воздуховода 200x200 на 200x200 на 200x200
|  | Цена МАТ=866,67/ИндМ223 | [23 empty] | Цена МАТ=866,67/ИндМ223
| ТЗ п. 13 | Транспортно-заготовительно-складские расходы, как разница в процентах между сметной и оптовой ценой материала аналога по ТССЦ-2000 - 2% ПЗ=2% (ОЗП=2%; ЭМ=2%; МАТ=2%) | [21 empty] | Транспортно-заготовительно-складские расходы, как разница в процентах между сметной и оптовой ценой материала аналога по ТССЦ-2000 - 2% ПЗ=2% (ОЗП=2%; ЭМ=2%; МАТ=2%)
| 1 | ИНДЕКС К ПОЗИЦИИ: Индексы пересчета в т.у.ц. по статьям затрат СМР/ПНР ОЗП=22,53; ЭМ=11,42; ЗПМ=22,53; МАТ=8,56 | [22 empty] | ИНДЕКС К ПОЗИЦИИ: Индексы пересчета в т.у.ц. по статьям затрат СМР/ПНР ОЗП=22,53; ЭМ=11,42; ЗПМ=22,53; МАТ=8,56
1927 | ТЦ_19.1.01.13_78_7802658647_02.10.2024_02_91.2 | Тройник прямоугольный с круглой врезкой 200x200 на 200x200 на ø125 |  | 4: шт; 5: 8; 6: 77,45 650/ИндМ223; З/пМех 10: 5304; З/пМех 14: 0; З/пМех 15: 0; З/пМех 16: 0; З/пМех 17: 0 | [5 empty] | Тройник прямоугольный с круглой врезкой 200x200 на 200x200 на ø125
|  | Цена МАТ=650/ИндМ223 | [23 empty] | Цена МАТ=650/ИндМ223
| ТЗ п. 13 | Транспортно-заготовительно-складские расходы, как разница в процентах между сметной и оптовой ценой материала аналога по ТССЦ-2000 - 2% ПЗ=2% (ОЗП=2%; ЭМ=2%; МАТ=2%) | [21 empty] | Транспортно-заготовительно-складские расходы, как разница в процентах между сметной и оптовой ценой материала аналога по ТССЦ-2000 - 2% ПЗ=2% (ОЗП=2%; ЭМ=2%; МАТ=2%)
| 1 | ИНДЕКС К ПОЗИЦИИ: Индексы пересчета в т.у.ц. по статьям затрат СМР/ПНР ОЗП=22,53; ЭМ=11,42; ЗПМ=22,53; МАТ=8,56 | [22 empty] | ИНДЕКС К ПОЗИЦИИ: Индексы пересчета в т.у.ц. по статьям затрат СМР/ПНР ОЗП=22,53; ЭМ=11,42; ЗПМ=22,53; МАТ=8,56
1928 | ТЦ_19.1.01.13_78_7802658647_02.10.2024_02_31.2 | Тройник прямоугольный с круглой врезкой 200x200 на 200x200 на ø160 |  | 4: шт; 5: 6; 6: 102,88 863,33/ИндМ223; З/пМех 10: 5284; З/пМех 14: 0; З/пМех 15: 0; З/пМех 16: 0; З/пМех 17: 0 | [5 empty] | Тройник прямоугольный с круглой врезкой 200x200 на 200x200 на ø160
|  | Цена МАТ=863,33/ИндМ223 | [23 empty] | Цена МАТ=863,33/ИндМ223
| ТЗ п. 13 | Транспортно-заготовительно-складские расходы, как разница в процентах между сметной и оптовой ценой материала аналога по ТССЦ-2000 - 2% ПЗ=2% (ОЗП=2%; ЭМ=2%; МАТ=2%) | [21 empty] | Транспортно-заготовительно-складские расходы, как разница в процентах между сметной и оптовой ценой материала аналога по ТССЦ-2000 - 2% ПЗ=2% (ОЗП=2%; ЭМ=2%; МАТ=2%)
| 1 | ИНДЕКС К ПОЗИЦИИ: Индексы пересчета в т.у.ц. по статьям затрат СМР/ПНР ОЗП=22,53; ЭМ=11,42; ЗПМ=22,53; МАТ=8,56 | [22 empty] | ИНДЕКС К ПОЗИЦИИ: Индексы пересчета в т.у.ц. по статьям затрат СМР/ПНР ОЗП=22,53; ЭМ=11,42; ЗПМ=22,53; МАТ=8,56
1929 | ТЦ_19.1.01.13_78_7802658647_02.10.2024_02_146.2 | Тройник прямоугольный с круглой врезкой 200x250 на 200x250 на ø160 |  | 4: шт; 5: 2; 6: 135,05 1133,33/ИндМ223; З/пМех 10: 2312; З/пМех 14: 0; З/пМех 15: 0; З/пМех 16: 0; З/пМех 17: 0 | [5 empty] | Тройник прямоугольный с круглой врезкой 200x250 на 200x250 на ø160
|  | Цена МАТ=1133,33/ИндМ223 | [23 empty] | Цена МАТ=1133,33/ИндМ223
| ТЗ п. 13 | Транспортно-заготовительно-складские расходы, как разница в процентах между сметной и оптовой ценой материала аналога по ТССЦ-2000 - 2% ПЗ=2% (ОЗП=2%; ЭМ=2%; МАТ=2%) | [21 empty] | Транспортно-заготовительно-складские расходы, как разница в процентах между сметной и оптовой ценой материала аналога по ТССЦ-2000 - 2% ПЗ=2% (ОЗП=2%; ЭМ=2%; МАТ=2%)
| 1 | ИНДЕКС К ПОЗИЦИИ: Индексы пересчета в т.у.ц. по статьям затрат СМР/ПНР ОЗП=22,53; ЭМ=11,42; ЗПМ=22,53; МАТ=8,56 | [22 empty] | ИНДЕКС К ПОЗИЦИИ: Индексы пересчета в т.у.ц. по статьям затрат СМР/ПНР ОЗП=22,53; ЭМ=11,42; ЗПМ=22,53; МАТ=8,56
1930 | ТЦ_19.1.01.13_78_7802658647_02.10.2024_02_147.2 | Тройник прямоугольного воздуховода 300x250 на 200x250 на 200x250 |  | 4: шт; 5: 1; 6: 143,98 1208,33/ИндМ223; З/пМех 10: 1233; З/пМех 14: 0; З/пМех 15: 0; З/пМех 16: 0; З/пМех 17: 0 | [5 empty] | Тройник прямоугольного воздуховода 300x250 на 200x250 на 200x250
|  | Цена МАТ=1208,33/ИндМ223 | [23 empty] | Цена МАТ=1208,33/ИндМ223
| ТЗ п. 13 | Транспортно-заготовительно-складские расходы, как разница в процентах между сметной и оптовой ценой материала аналога по ТССЦ-2000 - 2% ПЗ=2% (ОЗП=2%; ЭМ=2%; МАТ=2%) | [21 empty] | Транспортно-заготовительно-складские расходы, как разница в процентах между сметной и оптовой ценой материала аналога по ТССЦ-2000 - 2% ПЗ=2% (ОЗП=2%; ЭМ=2%; МАТ=2%)
| 1 | ИНДЕКС К ПОЗИЦИИ: Индексы пересчета в т.у.ц. по статьям затрат СМР/ПНР ОЗП=22,53; ЭМ=11,42; ЗПМ=22,53; МАТ=8,56 | [22 empty] | ИНДЕКС К ПОЗИЦИИ: Индексы пересчета в т.у.ц. по статьям затрат СМР/ПНР ОЗП=22,53; ЭМ=11,42; ЗПМ=22,53; МАТ=8,56
1931 | ТЦ_19.1.01.13_78_7802658647_02.10.2024_02_316.2 | Тройник прямоугольный с круглой врезкой 300x250 на 300x250 на ø125 |  | 4: шт; 5: 1; 6: 111,31 934,17/ИндМ223; З/пМех 10: 953; З/пМех 14: 0; З/пМех 15: 0; З/пМех 16: 0; З/пМех 17: 0 | [5 empty] | Тройник прямоугольный с круглой врезкой 300x250 на 300x250 на ø125
|  | Цена МАТ=934,17/ИндМ223 | [23 empty] | Цена МАТ=934,17/ИндМ223
| ТЗ п. 13 | Транспортно-заготовительно-складские расходы, как разница в процентах между сметной и оптовой ценой материала аналога по ТССЦ-2000 - 2% ПЗ=2% (ОЗП=2%; ЭМ=2%; МАТ=2%) | [21 empty] | Транспортно-заготовительно-складские расходы, как разница в процентах между сметной и оптовой ценой материала аналога по ТССЦ-2000 - 2% ПЗ=2% (ОЗП=2%; ЭМ=2%; МАТ=2%)
| 1 | ИНДЕКС К ПОЗИЦИИ: Индексы пересчета в т.у.ц. по статьям затрат СМР/ПНР ОЗП=22,53; ЭМ=11,42; ЗПМ=22,53; МАТ=8,56 | [22 empty] | ИНДЕКС К ПОЗИЦИИ: Индексы пересчета в т.у.ц. по статьям затрат СМР/ПНР ОЗП=22,53; ЭМ=11,42; ЗПМ=22,53; МАТ=8,56
1932 | ТЦ_19.1.01.13_78_7802658647_02.10.2024_02_131.2 | Тройник прямоугольный с круглой врезкой 300x250 на 300x250 на ø160 |  | 4: шт; 5: 1; 6: 196,62 1650/ИндМ223; З/пМех 10: 1683; З/пМех 14: 0; З/пМех 15: 0; З/пМех 16: 0; З/пМех 17: 0 | [5 empty] | Тройник прямоугольный с круглой врезкой 300x250 на 300x250 на ø160
|  | Цена МАТ=1650/ИндМ223 | [23 empty] | Цена МАТ=1650/ИндМ223
| ТЗ п. 13 | Транспортно-заготовительно-складские расходы, как разница в процентах между сметной и оптовой ценой материала аналога по ТССЦ-2000 - 2% ПЗ=2% (ОЗП=2%; ЭМ=2%; МАТ=2%) | [21 empty] | Транспортно-заготовительно-складские расходы, как разница в процентах между сметной и оптовой ценой материала аналога по ТССЦ-2000 - 2% ПЗ=2% (ОЗП=2%; ЭМ=2%; МАТ=2%)
| 1 | ИНДЕКС К ПОЗИЦИИ: Индексы пересчета в т.у.ц. по статьям затрат СМР/ПНР ОЗП=22,53; ЭМ=11,42; ЗПМ=22,53; МАТ=8,56 | [22 empty] | ИНДЕКС К ПОЗИЦИИ: Индексы пересчета в т.у.ц. по статьям затрат СМР/ПНР ОЗП=22,53; ЭМ=11,42; ЗПМ=22,53; МАТ=8,56
1933 | ТЦ_19.1.01.13_78_7802658647_02.10.2024_02_317.2 | Тройник прямоугольного воздуховода 350x250 на 300x250 на 300x250 |  | 4: шт; 5: 1; 6: 125,61 1054,17/ИндМ223; З/пМех 10: 1075; З/пМех 14: 0; З/пМех 15: 0; З/пМех 16: 0; З/пМех 17: 0 | [5 empty] | Тройник прямоугольного воздуховода 350x250 на 300x250 на 300x250
|  | Цена МАТ=1054,17/ИндМ223 | [23 empty] | Цена МАТ=1054,17/ИндМ223
| ТЗ п. 13 | Транспортно-заготовительно-складские расходы, как разница в процентах между сметной и оптовой ценой материала аналога по ТССЦ-2000 - 2% ПЗ=2% (ОЗП=2%; ЭМ=2%; МАТ=2%) | [21 empty] | Транспортно-заготовительно-складские расходы, как разница в процентах между сметной и оптовой ценой материала аналога по ТССЦ-2000 - 2% ПЗ=2% (ОЗП=2%; ЭМ=2%; МАТ=2%)
| 1 | ИНДЕКС К ПОЗИЦИИ: Индексы пересчета в т.у.ц. по статьям затрат СМР/ПНР ОЗП=22,53; ЭМ=11,42; ЗПМ=22,53; МАТ=8,56 | [22 empty] | ИНДЕКС К ПОЗИЦИИ: Индексы пересчета в т.у.ц. по статьям затрат СМР/ПНР ОЗП=22,53; ЭМ=11,42; ЗПМ=22,53; МАТ=8,56
1934 | ТЦ_19.1.01.13_78_7802658647_02.10.2024_02_37.2 | Тройник круглого воздуховода ø125 на ø125 на ø125 |  | 4: шт; 5: 8; 6: 34,46 289,17/ИндМ223; З/пМех 10: 2360; З/пМех 14: 0; З/пМех 15: 0; З/пМех 16: 0; З/пМех 17: 0 | [5 empty] | Тройник круглого воздуховода ø125 на ø125 на ø125
|  | Цена МАТ=289,17/ИндМ223 | [23 empty] | Цена МАТ=289,17/ИндМ223
| ТЗ п. 13 | Транспортно-заготовительно-складские расходы, как разница в процентах между сметной и оптовой ценой материала аналога по ТССЦ-2000 - 2% ПЗ=2% (ОЗП=2%; ЭМ=2%; МАТ=2%) | [21 empty] | Транспортно-заготовительно-складские расходы, как разница в процентах между сметной и оптовой ценой материала аналога по ТССЦ-2000 - 2% ПЗ=2% (ОЗП=2%; ЭМ=2%; МАТ=2%)
| 1 | ИНДЕКС К ПОЗИЦИИ: Индексы пересчета в т.у.ц. по статьям затрат СМР/ПНР ОЗП=22,53; ЭМ=11,42; ЗПМ=22,53; МАТ=8,56 | [22 empty] | ИНДЕКС К ПОЗИЦИИ: Индексы пересчета в т.у.ц. по статьям затрат СМР/ПНР ОЗП=22,53; ЭМ=11,42; ЗПМ=22,53; МАТ=8,56
1935 | ТЦ_19.1.01.13_78_7802658647_02.10.2024_02_38.2 | Тройник круглого воздуховода ø160 на ø160 на ø125 |  | 4: шт; 5: 2; 6: 46,07 386,67/ИндМ223; З/пМех 10: 789; З/пМех 14: 0; З/пМех 15: 0; З/пМех 16: 0; З/пМех 17: 0 | [5 empty] | Тройник круглого воздуховода ø160 на ø160 на ø125
|  | Цена МАТ=386,67/ИндМ223 | [23 empty] | Цена МАТ=386,67/ИндМ223
| ТЗ п. 13 | Транспортно-заготовительно-складские расходы, как разница в процентах между сметной и оптовой ценой материала аналога по ТССЦ-2000 - 2% ПЗ=2% (ОЗП=2%; ЭМ=2%; МАТ=2%) | [21 empty] | Транспортно-заготовительно-складские расходы, как разница в процентах между сметной и оптовой ценой материала аналога по ТССЦ-2000 - 2% ПЗ=2% (ОЗП=2%; ЭМ=2%; МАТ=2%)
| 1 | ИНДЕКС К ПОЗИЦИИ: Индексы пересчета в т.у.ц. по статьям затрат СМР/ПНР ОЗП=22,53; ЭМ=11,42; ЗПМ=22,53; МАТ=8,56 | [22 empty] | ИНДЕКС К ПОЗИЦИИ: Индексы пересчета в т.у.ц. по статьям затрат СМР/ПНР ОЗП=22,53; ЭМ=11,42; ЗПМ=22,53; МАТ=8,56
Итого прямые затраты по разделу в текущих ценах |  |  |  | З/пМех 10: 1007153; Осн.З/п 11: 134524; Эк.Маш 12: 5807; З/пМех 13: 360; З/пМех 15: 357.95; З/пМех 17: 0.65 | [10 empty] | Итого прямые затраты по разделу в текущих ценах
Накладные расходы |  |  |  | З/пМех 10: 163210 | [10 empty] | Накладные расходы
Сметная прибыль |  |  |  | З/пМех 10: 97116 | [10 empty] | Сметная прибыль
Итого по разделу 21 Система ПВ4 (В4) |  |  |  | З/пМех 10: 1267479; З/пМех 15: 357.95; З/пМех 17: 0.65 | [10 empty] | Итого по разделу 21 Система ПВ4 (В4)
Раздел 22. Система ПВ5(В5) | [20 empty] | Раздел 22. Система ПВ5(В5)
Противопожарные клапана | [21 empty] | Противопожарные клапана
1936 | ТЕР20-02-006-07 Приказ Администрации ЛО от 20.10.15 №28 | Установка заслонок воздушных и клапанов воздушных КВР с электрическим или пневматическим приводом: периметром до 1600 мм |  | 1 шт. | 1 | 60.39 | 37.77 | 2.96 |  | 1053 | 851 | 34 |  | 2.2218 | 2.22 | 0 | 0 | [5 empty] | Установка заслонок воздушных и клапанов воздушных КВР с электрическим или пневматическим приводом: периметром до 1600 мм
| ОП п.1.20.19 | Индивидуальные испытания систем вентиляции и кондиционирования воздуха ОЗП=1,05; ЭМ=1,05 к расх.; ТЗ=1,05 | [21 empty] | Индивидуальные испытания систем вентиляции и кондиционирования воздуха ОЗП=1,05; ЭМ=1,05 к расх.; ТЗ=1,05
| Приказ от 30.01.2024 № 55/пр прил.5 табл.1 п.2 | Производство работ осуществляется на территории действующего предприятия с наличием в зоне производства работ одного или нескольких из следующих факторов: - разветвленной сети транспортных и инженерных коммуникаций; - стесненных условий для складирования материалов; - действующего технологического оборудования; - движения технологического транспорта ОЗП=1,15; ЭМ=1,15 к расх.; ЗПМ=1,15; ТЗ=1,15; ТЗМ=1,15 | [21 empty] | Производство работ осуществляется на территории действующего предприятия с наличием в зоне производства работ одного или нескольких из следующих факторов: - разветвленной сети транспортных и инженерных коммуникаций; - стесненных условий для складирования материалов; - действующего технологического оборудования; - движения технологического транспорта ОЗП=1,15; ЭМ=1,15 к расх.; ЗПМ=1,15; ТЗ=1,15; ТЗМ=1,15
| 1 | ИНДЕКС К ПОЗИЦИИ: Индексы пересчета в т.у.ц. по статьям затрат СМР/ПНР ОЗП=22,53; ЭМ=11,42; ЗПМ=22,53; МАТ=8,56 | [22 empty] | ИНДЕКС К ПОЗИЦИИ: Индексы пересчета в т.у.ц. по статьям затрат СМР/ПНР ОЗП=22,53; ЭМ=11,42; ЗПМ=22,53; МАТ=8,56
|  |  | Накладные расходы 121% ФОТ (от 851) | З/пМех 10: 1030
|  |  | Сметная прибыль 72% ФОТ (от 851) | З/пМех 10: 613
1937 О | ТЦ_69.2.02.05_77_7728668928_03.10.2024_02_1122 Применительно к Противопожарный клапан OKL-2-60-350x400-O-S220-T (220В AC) | Противопожарный клапан OKL-2-60-400x400-O-S220-T (220В AC) |  | 4: ШТ; 5: 1; 6: 6 166,99 36333,25/ИндО224; З/пМех 14: 0; З/пМех 15: 0; З/пМех 16: 0; З/пМех 17: 0 | [5 empty] | Противопожарный клапан OKL-2-60-400x400-O-S220-T (220В AC)
|  | Цена ПЗ=36333,25/ИндО224 | [23 empty] | Цена ПЗ=36333,25/ИндО224
| Приказ от 04.08.2020 № 421/пр п.92в | Заготовительно-складские расходы для оборудования - 1,2% ПЗ=1,2% (ОЗП=1,2%; ЭМ=1,2%; МАТ=1,2%) | [21 empty] | Заготовительно-складские расходы для оборудования - 1,2% ПЗ=1,2% (ОЗП=1,2%; ЭМ=1,2%; МАТ=1,2%)
| ТЗ п. 13 | Транспортные расходы в размере 6% от отпускной цены на оборудование 6 % ПЗ=1,06 (ОЗП=1,06; ЭМ=1,06; МАТ=1,06) | [21 empty] | Транспортные расходы в размере 6% от отпускной цены на оборудование 6 % ПЗ=1,06 (ОЗП=1,06; ЭМ=1,06; МАТ=1,06)
| 2 | ИНДЕКС К ПОЗИЦИИ: Индексы пересчета в т.у.ц. на оборудование МАТ=0 | [22 empty] | ИНДЕКС К ПОЗИЦИИ: Индексы пересчета в т.у.ц. на оборудование МАТ=0
1938 | ТЕР20-02-006-01 Приказ Администрации ЛО от 20.10.15 №28 | Установка заслонок воздушных и клапанов воздушных КВР с электрическим или пневматическим приводом: диаметром до 250 мм |  | 1 шт. | 1 | 65.56 | 33.46 | 2.77 |  | 1036 | 754 | 32 |  | 1.9682 | 1.97 | 0 | 0 | [5 empty] | Установка заслонок воздушных и клапанов воздушных КВР с электрическим или пневматическим приводом: диаметром до 250 мм
| ОП п.1.20.19 | Индивидуальные испытания систем вентиляции и кондиционирования воздуха ОЗП=1,05; ЭМ=1,05 к расх.; ТЗ=1,05 | [21 empty] | Индивидуальные испытания систем вентиляции и кондиционирования воздуха ОЗП=1,05; ЭМ=1,05 к расх.; ТЗ=1,05
| Приказ от 30.01.2024 № 55/пр прил.5 табл.1 п.2 | Производство работ осуществляется на территории действующего предприятия с наличием в зоне производства работ одного или нескольких из следующих факторов: - разветвленной сети транспортных и инженерных коммуникаций; - стесненных условий для складирования материалов; - действующего технологического оборудования; - движения технологического транспорта ОЗП=1,15; ЭМ=1,15 к расх.; ЗПМ=1,15; ТЗ=1,15; ТЗМ=1,15 | [21 empty] | Производство работ осуществляется на территории действующего предприятия с наличием в зоне производства работ одного или нескольких из следующих факторов: - разветвленной сети транспортных и инженерных коммуникаций; - стесненных условий для складирования материалов; - действующего технологического оборудования; - движения технологического транспорта ОЗП=1,15; ЭМ=1,15 к расх.; ЗПМ=1,15; ТЗ=1,15; ТЗМ=1,15
| 1 | ИНДЕКС К ПОЗИЦИИ: Индексы пересчета в т.у.ц. по статьям затрат СМР/ПНР ОЗП=22,53; ЭМ=11,42; ЗПМ=22,53; МАТ=8,56 | [22 empty] | ИНДЕКС К ПОЗИЦИИ: Индексы пересчета в т.у.ц. по статьям затрат СМР/ПНР ОЗП=22,53; ЭМ=11,42; ЗПМ=22,53; МАТ=8,56
|  |  | Накладные расходы 121% ФОТ (от 754) | З/пМех 10: 912
|  |  | Сметная прибыль 72% ФОТ (от 754) | З/пМех 10: 543
1939 О | ТЦ_69.2.02.05_77_7728668928_03.10.2024_02_1172 | Противопожарный клапан OKL-2K-60-100-O-S220-T-N (220В AC) |  | 4: ШТ; 5: 1; 6: 5 530,49 32583,25/ИндО224; З/пМех 14: 0; З/пМех 15: 0; З/пМех 16: 0; З/пМех 17: 0 | [5 empty] | Противопожарный клапан OKL-2K-60-100-O-S220-T-N (220В AC)
|  | Цена ПЗ=32583,25/ИндО224 | [23 empty] | Цена ПЗ=32583,25/ИндО224
| Приказ от 04.08.2020 № 421/пр п.92в | Заготовительно-складские расходы для оборудования - 1,2% ПЗ=1,2% (ОЗП=1,2%; ЭМ=1,2%; МАТ=1,2%) | [21 empty] | Заготовительно-складские расходы для оборудования - 1,2% ПЗ=1,2% (ОЗП=1,2%; ЭМ=1,2%; МАТ=1,2%)
| ТЗ п. 13 | Транспортные расходы в размере 6% от отпускной цены на оборудование 6 % ПЗ=1,06 (ОЗП=1,06; ЭМ=1,06; МАТ=1,06) | [21 empty] | Транспортные расходы в размере 6% от отпускной цены на оборудование 6 % ПЗ=1,06 (ОЗП=1,06; ЭМ=1,06; МАТ=1,06)
| 2 | ИНДЕКС К ПОЗИЦИИ: Индексы пересчета в т.у.ц. на оборудование МАТ=0 | [22 empty] | ИНДЕКС К ПОЗИЦИИ: Индексы пересчета в т.у.ц. на оборудование МАТ=0
Воздушные клапана | [21 empty] | Воздушные клапана
1940 | ТЕР20-02-006-01 Приказ Администрации ЛО от 20.10.15 №28 | Установка заслонок воздушных и клапанов воздушных КВР с электрическим или пневматическим приводом: диаметром до 250 мм |  | 1 шт. | 33 | 65.56 | 33.46 | 2.77 |  | 34204 | 24877 | 1042 |  | 1.9682 | 64.95 | 0 | 0 | [5 empty] | Установка заслонок воздушных и клапанов воздушных КВР с электрическим или пневматическим приводом: диаметром до 250 мм
| ОП п.1.20.19 | Индивидуальные испытания систем вентиляции и кондиционирования воздуха ОЗП=1,05; ЭМ=1,05 к расх.; ТЗ=1,05 | [21 empty] | Индивидуальные испытания систем вентиляции и кондиционирования воздуха ОЗП=1,05; ЭМ=1,05 к расх.; ТЗ=1,05
| Приказ от 30.01.2024 № 55/пр прил.5 табл.1 п.2 | Производство работ осуществляется на территории действующего предприятия с наличием в зоне производства работ одного или нескольких из следующих факторов: - разветвленной сети транспортных и инженерных коммуникаций; - стесненных условий для складирования материалов; - действующего технологического оборудования; - движения технологического транспорта ОЗП=1,15; ЭМ=1,15 к расх.; ЗПМ=1,15; ТЗ=1,15; ТЗМ=1,15 | [21 empty] | Производство работ осуществляется на территории действующего предприятия с наличием в зоне производства работ одного или нескольких из следующих факторов: - разветвленной сети транспортных и инженерных коммуникаций; - стесненных условий для складирования материалов; - действующего технологического оборудования; - движения технологического транспорта ОЗП=1,15; ЭМ=1,15 к расх.; ЗПМ=1,15; ТЗ=1,15; ТЗМ=1,15
| 1 | ИНДЕКС К ПОЗИЦИИ: Индексы пересчета в т.у.ц. по статьям затрат СМР/ПНР ОЗП=22,53; ЭМ=11,42; ЗПМ=22,53; МАТ=8,56 | [22 empty] | ИНДЕКС К ПОЗИЦИИ: Индексы пересчета в т.у.ц. по статьям затрат СМР/ПНР ОЗП=22,53; ЭМ=11,42; ЗПМ=22,53; МАТ=8,56
|  |  | Накладные расходы 121% ФОТ (от 24 877) | З/пМех 10: 30101
|  |  | Сметная прибыль 72% ФОТ (от 24 877) | З/пМех 10: 17911
1941 | ТССЦ-301-7537 Приказ Администрации ЛО от 20.10.15 №28 | Клапаны воздушные для круглых каналов КВК-250М с электроприводом 6 Hм DAF2.06(S) Polar Bear// КВК 100М (применит.) |  | 4: шт.; 5: 1; 6: 2428.88; З/пМех 10: 20791; З/пМех 14: 0; З/пМех 15: 0; З/пМех 16: 0; З/пМех 17: 0 | [5 empty] | Клапаны воздушные для круглых каналов КВК-250М с электроприводом 6 Hм DAF2.06(S) Polar Bear// КВК 100М (применит.)
| 1 | ИНДЕКС К ПОЗИЦИИ: Индексы пересчета в т.у.ц. по статьям затрат СМР/ПНР ОЗП=22,53; ЭМ=11,42; ЗПМ=22,53; МАТ=8,56 | [22 empty] | ИНДЕКС К ПОЗИЦИИ: Индексы пересчета в т.у.ц. по статьям затрат СМР/ПНР ОЗП=22,53; ЭМ=11,42; ЗПМ=22,53; МАТ=8,56
1942 | ТССЦ-301-7537 Приказ Администрации ЛО от 20.10.15 №28 | Клапаны воздушные для круглых каналов КВК-250М с электроприводом 6 Hм DAF2.06(S) Polar Bear// КВК 125М (применит.) |  | 4: шт.; 5: 18; 6: 2428.88; З/пМех 10: 374242; З/пМех 14: 0; З/пМех 15: 0; З/пМех 16: 0; З/пМех 17: 0 | [5 empty] | Клапаны воздушные для круглых каналов КВК-250М с электроприводом 6 Hм DAF2.06(S) Polar Bear// КВК 125М (применит.)
| 1 | ИНДЕКС К ПОЗИЦИИ: Индексы пересчета в т.у.ц. по статьям затрат СМР/ПНР ОЗП=22,53; ЭМ=11,42; ЗПМ=22,53; МАТ=8,56 | [22 empty] | ИНДЕКС К ПОЗИЦИИ: Индексы пересчета в т.у.ц. по статьям затрат СМР/ПНР ОЗП=22,53; ЭМ=11,42; ЗПМ=22,53; МАТ=8,56
1943 | ТССЦ-301-7537 Приказ Администрации ЛО от 20.10.15 №28 | Клапаны воздушные для круглых каналов КВК-250М с электроприводом 6 Hм DAF2.06(S) Polar Bear// КВК 160М (применит.) |  | 4: шт.; 5: 14; 6: 2428.88; З/пМех 10: 291077; З/пМех 14: 0; З/пМех 15: 0; З/пМех 16: 0; З/пМех 17: 0 | [5 empty] | Клапаны воздушные для круглых каналов КВК-250М с электроприводом 6 Hм DAF2.06(S) Polar Bear// КВК 160М (применит.)
| 1 | ИНДЕКС К ПОЗИЦИИ: Индексы пересчета в т.у.ц. по статьям затрат СМР/ПНР ОЗП=22,53; ЭМ=11,42; ЗПМ=22,53; МАТ=8,56 | [22 empty] | ИНДЕКС К ПОЗИЦИИ: Индексы пересчета в т.у.ц. по статьям затрат СМР/ПНР ОЗП=22,53; ЭМ=11,42; ЗПМ=22,53; МАТ=8,56
Воздухораспределители | [21 empty] | Воздухораспределители
1944 | ТЕР20-02-001-01 Приказ Администрации ЛО от 20.10.15 №28 | Установка воздухораспределителей, предназначенных для подачи воздуха: в рабочую зону, массой до 20 кг |  | 1 воздухораспределитель | 33 | 44.98 | 26.96 | 5.33 |  | 25639 | 20047 | 2007 |  | 1.606 | 53 | 0 | 0 | [5 empty] | Установка воздухораспределителей, предназначенных для подачи воздуха: в рабочую зону, массой до 20 кг
| ОП п.1.20.19 | Индивидуальные испытания систем вентиляции и кондиционирования воздуха ОЗП=1,05; ЭМ=1,05 к расх.; ТЗ=1,05 | [21 empty] | Индивидуальные испытания систем вентиляции и кондиционирования воздуха ОЗП=1,05; ЭМ=1,05 к расх.; ТЗ=1,05
| Приказ от 30.01.2024 № 55/пр прил.5 табл.1 п.2 | Производство работ осуществляется на территории действующего предприятия с наличием в зоне производства работ одного или нескольких из следующих факторов: - разветвленной сети транспортных и инженерных коммуникаций; - стесненных условий для складирования материалов; - действующего технологического оборудования; - движения технологического транспорта ОЗП=1,15; ЭМ=1,15 к расх.; ЗПМ=1,15; ТЗ=1,15; ТЗМ=1,15 | [21 empty] | Производство работ осуществляется на территории действующего предприятия с наличием в зоне производства работ одного или нескольких из следующих факторов: - разветвленной сети транспортных и инженерных коммуникаций; - стесненных условий для складирования материалов; - действующего технологического оборудования; - движения технологического транспорта ОЗП=1,15; ЭМ=1,15 к расх.; ЗПМ=1,15; ТЗ=1,15; ТЗМ=1,15
| 1 | ИНДЕКС К ПОЗИЦИИ: Индексы пересчета в т.у.ц. по статьям затрат СМР/ПНР ОЗП=22,53; ЭМ=11,42; ЗПМ=22,53; МАТ=8,56 | [22 empty] | ИНДЕКС К ПОЗИЦИИ: Индексы пересчета в т.у.ц. по статьям затрат СМР/ПНР ОЗП=22,53; ЭМ=11,42; ЗПМ=22,53; МАТ=8,56
|  |  | Накладные расходы 121% ФОТ (от 20 047) | З/пМех 10: 24257
|  |  | Сметная прибыль 72% ФОТ (от 20 047) | З/пМех 10: 14434
1945 | ТССЦ-301-1055 Приказ Администрации ЛО от 20.10.15 №28 | Диффузоры потолочные пластиковые "АРКТОС" марки ДПУ: универсальные ДПУ-М, диаметр 100 мм |  | 4: шт.; 5: 1; 6: 85.1; З/пМех 10: 728; З/пМех 14: 0; З/пМех 15: 0; З/пМех 16: 0; З/пМех 17: 0 | [5 empty] | Диффузоры потолочные пластиковые "АРКТОС" марки ДПУ: универсальные ДПУ-М, диаметр 100 мм
| 1 | ИНДЕКС К ПОЗИЦИИ: Индексы пересчета в т.у.ц. по статьям затрат СМР/ПНР ОЗП=22,53; ЭМ=11,42; ЗПМ=22,53; МАТ=8,56 | [22 empty] | ИНДЕКС К ПОЗИЦИИ: Индексы пересчета в т.у.ц. по статьям затрат СМР/ПНР ОЗП=22,53; ЭМ=11,42; ЗПМ=22,53; МАТ=8,56
1946 | ТССЦ-301-1056 Приказ Администрации ЛО от 20.10.15 №28 | Диффузоры потолочные пластиковые "АРКТОС" марки ДПУ: универсальные ДПУ-М, диаметр 125 мм |  | 4: шт.; 5: 18; 6: 94.68; З/пМех 10: 14588; З/пМех 14: 0; З/пМех 15: 0; З/пМех 16: 0; З/пМех 17: 0 | [5 empty] | Диффузоры потолочные пластиковые "АРКТОС" марки ДПУ: универсальные ДПУ-М, диаметр 125 мм
| 1 | ИНДЕКС К ПОЗИЦИИ: Индексы пересчета в т.у.ц. по статьям затрат СМР/ПНР ОЗП=22,53; ЭМ=11,42; ЗПМ=22,53; МАТ=8,56 | [22 empty] | ИНДЕКС К ПОЗИЦИИ: Индексы пересчета в т.у.ц. по статьям затрат СМР/ПНР ОЗП=22,53; ЭМ=11,42; ЗПМ=22,53; МАТ=8,56
1947 | ТССЦ-301-1057 Приказ Администрации ЛО от 20.10.15 №28 | Диффузоры потолочные пластиковые "АРКТОС" марки ДПУ: универсальные ДПУ-М, диаметр 160 мм |  | 4: шт.; 5: 14; 6: 132.44; З/пМех 10: 15872; З/пМех 14: 0; З/пМех 15: 0; З/пМех 16: 0; З/пМех 17: 0 | [5 empty] | Диффузоры потолочные пластиковые "АРКТОС" марки ДПУ: универсальные ДПУ-М, диаметр 160 мм
| 1 | ИНДЕКС К ПОЗИЦИИ: Индексы пересчета в т.у.ц. по статьям затрат СМР/ПНР ОЗП=22,53; ЭМ=11,42; ЗПМ=22,53; МАТ=8,56 | [22 empty] | ИНДЕКС К ПОЗИЦИИ: Индексы пересчета в т.у.ц. по статьям затрат СМР/ПНР ОЗП=22,53; ЭМ=11,42; ЗПМ=22,53; МАТ=8,56
Воздуховоды | [21 empty] | Воздуховоды
1948 | ТЕР20-01-001-01 Приказ Администрации ЛО от 20.10.15 №28 | Прокладка воздуховодов из листовой, оцинкованной стали и алюминия класса Н (нормальные) толщиной: 0,5 мм, диаметром до 200 мм с фасонными частями |  | 100 м2 поверхности воздуховодов | 0.4242 | 4285.76 | 3358.59 | 213.03 | 14.67 | 35724 | 32099 | 1032 | 140 | 202.691 | 85.98 | 0.598 | 0.25 | [5 empty] | Прокладка воздуховодов из листовой, оцинкованной стали и алюминия класса Н (нормальные) толщиной: 0,5 мм, диаметром до 200 мм с фасонными частями
| ОП п.1.20.19 | Индивидуальные испытания систем вентиляции и кондиционирования воздуха ОЗП=1,05; ЭМ=1,05 к расх.; ТЗ=1,05 | [21 empty] | Индивидуальные испытания систем вентиляции и кондиционирования воздуха ОЗП=1,05; ЭМ=1,05 к расх.; ТЗ=1,05
| Приказ от 30.01.2024 № 55/пр прил.5 табл.1 п.2 | Производство работ осуществляется на территории действующего предприятия с наличием в зоне производства работ одного или нескольких из следующих факторов: - разветвленной сети транспортных и инженерных коммуникаций; - стесненных условий для складирования материалов; - действующего технологического оборудования; - движения технологического транспорта ОЗП=1,15; ЭМ=1,15 к расх.; ЗПМ=1,15; ТЗ=1,15; ТЗМ=1,15 | [21 empty] | Производство работ осуществляется на территории действующего предприятия с наличием в зоне производства работ одного или нескольких из следующих факторов: - разветвленной сети транспортных и инженерных коммуникаций; - стесненных условий для складирования материалов; - действующего технологического оборудования; - движения технологического транспорта ОЗП=1,15; ЭМ=1,15 к расх.; ЗПМ=1,15; ТЗ=1,15; ТЗМ=1,15
| 1 | ИНДЕКС К ПОЗИЦИИ: Индексы пересчета в т.у.ц. по статьям затрат СМР/ПНР ОЗП=22,53; ЭМ=11,42; ЗПМ=22,53; МАТ=8,56 | [22 empty] | ИНДЕКС К ПОЗИЦИИ: Индексы пересчета в т.у.ц. по статьям затрат СМР/ПНР ОЗП=22,53; ЭМ=11,42; ЗПМ=22,53; МАТ=8,56
|  |  | Накладные расходы 121% ФОТ (от 32 239) | З/пМех 10: 39009
|  |  | Сметная прибыль 72% ФОТ (от 32 239) | З/пМех 10: 23212
1949 | ТЦ_19.1.01.05_78_7802658647_02.10.2024_02_134.2 | Гибкие тепло- звукоизолированные воздуховоды ø100 мм |  | 4: пог.м; 5: 0.4; 6: 14,65 122,92/ИндМ223; З/пМех 10: 50; З/пМех 14: 0; З/пМех 15: 0; З/пМех 16: 0; З/пМех 17: 0 | [5 empty] | Гибкие тепло- звукоизолированные воздуховоды ø100 мм
|  | Цена МАТ=122,92/ИндМ223 | [23 empty] | Цена МАТ=122,92/ИндМ223
| ТЗ п. 13 | Транспортно-заготовительно-складские расходы, как разница в процентах между сметной и оптовой ценой материала аналога по ТССЦ-2000 - 2% ПЗ=2% (ОЗП=2%; ЭМ=2%; МАТ=2%) | [21 empty] | Транспортно-заготовительно-складские расходы, как разница в процентах между сметной и оптовой ценой материала аналога по ТССЦ-2000 - 2% ПЗ=2% (ОЗП=2%; ЭМ=2%; МАТ=2%)
| 1 | ИНДЕКС К ПОЗИЦИИ: Индексы пересчета в т.у.ц. по статьям затрат СМР/ПНР ОЗП=22,53; ЭМ=11,42; ЗПМ=22,53; МАТ=8,56 | [22 empty] | ИНДЕКС К ПОЗИЦИИ: Индексы пересчета в т.у.ц. по статьям затрат СМР/ПНР ОЗП=22,53; ЭМ=11,42; ЗПМ=22,53; МАТ=8,56
1950 | ТЦ_19.1.01.05_78_7802658647_02.10.2024_02_1.2 | Гибкие тепло- звукоизолированные воздуховоды ø125 мм |  | 4: пог.м; 5: 6.9; 6: 17,81 149,50/ИндМ223; З/пМех 10: 1052; З/пМех 14: 0; З/пМех 15: 0; З/пМех 16: 0; З/пМех 17: 0 | [5 empty] | Гибкие тепло- звукоизолированные воздуховоды ø125 мм
|  | Цена МАТ=149,50/ИндМ223 | [23 empty] | Цена МАТ=149,50/ИндМ223
| ТЗ п. 13 | Транспортно-заготовительно-складские расходы, как разница в процентах между сметной и оптовой ценой материала аналога по ТССЦ-2000 - 2% ПЗ=2% (ОЗП=2%; ЭМ=2%; МАТ=2%) | [21 empty] | Транспортно-заготовительно-складские расходы, как разница в процентах между сметной и оптовой ценой материала аналога по ТССЦ-2000 - 2% ПЗ=2% (ОЗП=2%; ЭМ=2%; МАТ=2%)
| 1 | ИНДЕКС К ПОЗИЦИИ: Индексы пересчета в т.у.ц. по статьям затрат СМР/ПНР ОЗП=22,53; ЭМ=11,42; ЗПМ=22,53; МАТ=8,56 | [22 empty] | ИНДЕКС К ПОЗИЦИИ: Индексы пересчета в т.у.ц. по статьям затрат СМР/ПНР ОЗП=22,53; ЭМ=11,42; ЗПМ=22,53; МАТ=8,56
1951 | ТЦ_19.1.01.05_78_7802658647_02.10.2024_02_2.2 | Гибкие тепло- звукоизолированные воздуховоды ø160 мм |  | 4: пог.м; 5: 6.5; 6: 25,82 216,67/ИндМ223; З/пМех 10: 1436; З/пМех 14: 0; З/пМех 15: 0; З/пМех 16: 0; З/пМех 17: 0 | [5 empty] | Гибкие тепло- звукоизолированные воздуховоды ø160 мм
|  | Цена МАТ=216,67/ИндМ223 | [23 empty] | Цена МАТ=216,67/ИндМ223
| ТЗ п. 13 | Транспортно-заготовительно-складские расходы, как разница в процентах между сметной и оптовой ценой материала аналога по ТССЦ-2000 - 2% ПЗ=2% (ОЗП=2%; ЭМ=2%; МАТ=2%) | [21 empty] | Транспортно-заготовительно-складские расходы, как разница в процентах между сметной и оптовой ценой материала аналога по ТССЦ-2000 - 2% ПЗ=2% (ОЗП=2%; ЭМ=2%; МАТ=2%)
| 1 | ИНДЕКС К ПОЗИЦИИ: Индексы пересчета в т.у.ц. по статьям затрат СМР/ПНР ОЗП=22,53; ЭМ=11,42; ЗПМ=22,53; МАТ=8,56 | [22 empty] | ИНДЕКС К ПОЗИЦИИ: Индексы пересчета в т.у.ц. по статьям затрат СМР/ПНР ОЗП=22,53; ЭМ=11,42; ЗПМ=22,53; МАТ=8,56
1952 | ТЦ_19.1.01.03_78_7802658647_02.10.2024_02_136.2 | Воздуховод из оцинкованной стали ø100 b=0.5 мм |  | 4: пог.м; 5: 27.5; 6: 48,65 408,33/ИндМ223; З/пМех 10: 11453; З/пМех 14: 0; З/пМех 15: 0; З/пМех 16: 0; З/пМех 17: 0 | [5 empty] | Воздуховод из оцинкованной стали ø100 b=0.5 мм
|  | Цена МАТ=408,33/ИндМ223 | [23 empty] | Цена МАТ=408,33/ИндМ223
| ТЗ п. 13 | Транспортно-заготовительно-складские расходы, как разница в процентах между сметной и оптовой ценой материала аналога по ТССЦ-2000 - 2% ПЗ=2% (ОЗП=2%; ЭМ=2%; МАТ=2%) | [21 empty] | Транспортно-заготовительно-складские расходы, как разница в процентах между сметной и оптовой ценой материала аналога по ТССЦ-2000 - 2% ПЗ=2% (ОЗП=2%; ЭМ=2%; МАТ=2%)
| 1 | ИНДЕКС К ПОЗИЦИИ: Индексы пересчета в т.у.ц. по статьям затрат СМР/ПНР ОЗП=22,53; ЭМ=11,42; ЗПМ=22,53; МАТ=8,56 | [22 empty] | ИНДЕКС К ПОЗИЦИИ: Индексы пересчета в т.у.ц. по статьям затрат СМР/ПНР ОЗП=22,53; ЭМ=11,42; ЗПМ=22,53; МАТ=8,56
1953 | ТЦ_19.1.01.03_78_7802658647_02.10.2024_02_3.2 | Воздуховод из оцинкованной стали ø125 b=0.5 мм |  | 4: пог.м; 5: 22.4; 6: 61,57 516,67/ИндМ223; З/пМех 10: 11805; З/пМех 14: 0; З/пМех 15: 0; З/пМех 16: 0; З/пМех 17: 0 | [5 empty] | Воздуховод из оцинкованной стали ø125 b=0.5 мм
|  | Цена МАТ=516,67/ИндМ223 | [23 empty] | Цена МАТ=516,67/ИндМ223
| ТЗ п. 13 | Транспортно-заготовительно-складские расходы, как разница в процентах между сметной и оптовой ценой материала аналога по ТССЦ-2000 - 2% ПЗ=2% (ОЗП=2%; ЭМ=2%; МАТ=2%) | [21 empty] | Транспортно-заготовительно-складские расходы, как разница в процентах между сметной и оптовой ценой материала аналога по ТССЦ-2000 - 2% ПЗ=2% (ОЗП=2%; ЭМ=2%; МАТ=2%)
| 1 | ИНДЕКС К ПОЗИЦИИ: Индексы пересчета в т.у.ц. по статьям затрат СМР/ПНР ОЗП=22,53; ЭМ=11,42; ЗПМ=22,53; МАТ=8,56 | [22 empty] | ИНДЕКС К ПОЗИЦИИ: Индексы пересчета в т.у.ц. по статьям затрат СМР/ПНР ОЗП=22,53; ЭМ=11,42; ЗПМ=22,53; МАТ=8,56
1954 | ТЦ_19.1.01.03_78_7802658647_02.10.2024_02_4.2 | Воздуховод из оцинкованной стали ø160 b=0.5 мм |  | 4: пог.м; 5: 24.4; 6: 77,45 650/ИндМ223; З/пМех 10: 16176; З/пМех 14: 0; З/пМех 15: 0; З/пМех 16: 0; З/пМех 17: 0 | [5 empty] | Воздуховод из оцинкованной стали ø160 b=0.5 мм
|  | Цена МАТ=650/ИндМ223 | [23 empty] | Цена МАТ=650/ИндМ223
| ТЗ п. 13 | Транспортно-заготовительно-складские расходы, как разница в процентах между сметной и оптовой ценой материала аналога по ТССЦ-2000 - 2% ПЗ=2% (ОЗП=2%; ЭМ=2%; МАТ=2%) | [21 empty] | Транспортно-заготовительно-складские расходы, как разница в процентах между сметной и оптовой ценой материала аналога по ТССЦ-2000 - 2% ПЗ=2% (ОЗП=2%; ЭМ=2%; МАТ=2%)
| 1 | ИНДЕКС К ПОЗИЦИИ: Индексы пересчета в т.у.ц. по статьям затрат СМР/ПНР ОЗП=22,53; ЭМ=11,42; ЗПМ=22,53; МАТ=8,56 | [22 empty] | ИНДЕКС К ПОЗИЦИИ: Индексы пересчета в т.у.ц. по статьям затрат СМР/ПНР ОЗП=22,53; ЭМ=11,42; ЗПМ=22,53; МАТ=8,56
1955 | ТЕР20-01-001-03 Приказ Администрации ЛО от 20.10.15 №28 | Прокладка воздуховодов из листовой, оцинкованной стали и алюминия класса Н (нормальные) толщиной: 0,5 мм, периметром 800, 1000 мм с фасонными частями |  | 100 м2 поверхности воздуховодов | 0.4845 | 3958.64 | 3075.07 | 170 | 11.57 | 37467 | 33567 | 941 | 126 | 185.5807 | 89.91 | 0.4715 | 0.23 | [5 empty] | Прокладка воздуховодов из листовой, оцинкованной стали и алюминия класса Н (нормальные) толщиной: 0,5 мм, периметром 800, 1000 мм с фасонными частями
| ОП п.1.20.19 | Индивидуальные испытания систем вентиляции и кондиционирования воздуха ОЗП=1,05; ЭМ=1,05 к расх.; ТЗ=1,05 | [21 empty] | Индивидуальные испытания систем вентиляции и кондиционирования воздуха ОЗП=1,05; ЭМ=1,05 к расх.; ТЗ=1,05
| Приказ от 30.01.2024 № 55/пр прил.5 табл.1 п.2 | Производство работ осуществляется на территории действующего предприятия с наличием в зоне производства работ одного или нескольких из следующих факторов: - разветвленной сети транспортных и инженерных коммуникаций; - стесненных условий для складирования материалов; - действующего технологического оборудования; - движения технологического транспорта ОЗП=1,15; ЭМ=1,15 к расх.; ЗПМ=1,15; ТЗ=1,15; ТЗМ=1,15 | [21 empty] | Производство работ осуществляется на территории действующего предприятия с наличием в зоне производства работ одного или нескольких из следующих факторов: - разветвленной сети транспортных и инженерных коммуникаций; - стесненных условий для складирования материалов; - действующего технологического оборудования; - движения технологического транспорта ОЗП=1,15; ЭМ=1,15 к расх.; ЗПМ=1,15; ТЗ=1,15; ТЗМ=1,15
| 1 | ИНДЕКС К ПОЗИЦИИ: Индексы пересчета в т.у.ц. по статьям затрат СМР/ПНР ОЗП=22,53; ЭМ=11,42; ЗПМ=22,53; МАТ=8,56 | [22 empty] | ИНДЕКС К ПОЗИЦИИ: Индексы пересчета в т.у.ц. по статьям затрат СМР/ПНР ОЗП=22,53; ЭМ=11,42; ЗПМ=22,53; МАТ=8,56
|  |  | Накладные расходы 121% ФОТ (от 33 693) | З/пМех 10: 40769
|  |  | Сметная прибыль 72% ФОТ (от 33 693) | З/пМех 10: 24259
1956 | ТЦ_19.1.01.03_78_7802658647_02.10.2024_02_6.2 | Воздуховод из оцинкованной стали 200x200 b=0.5 мм |  | 4: пог.м; 5: 37.3; 6: 143,98 1208,33/ИндМ223; З/пМех 10: 45972; З/пМех 14: 0; З/пМех 15: 0; З/пМех 16: 0; З/пМех 17: 0 | [5 empty] | Воздуховод из оцинкованной стали 200x200 b=0.5 мм
|  | Цена МАТ=1208,33/ИндМ223 | [23 empty] | Цена МАТ=1208,33/ИндМ223
| ТЗ п. 13 | Транспортно-заготовительно-складские расходы, как разница в процентах между сметной и оптовой ценой материала аналога по ТССЦ-2000 - 2% ПЗ=2% (ОЗП=2%; ЭМ=2%; МАТ=2%) | [21 empty] | Транспортно-заготовительно-складские расходы, как разница в процентах между сметной и оптовой ценой материала аналога по ТССЦ-2000 - 2% ПЗ=2% (ОЗП=2%; ЭМ=2%; МАТ=2%)
| 1 | ИНДЕКС К ПОЗИЦИИ: Индексы пересчета в т.у.ц. по статьям затрат СМР/ПНР ОЗП=22,53; ЭМ=11,42; ЗПМ=22,53; МАТ=8,56 | [22 empty] | ИНДЕКС К ПОЗИЦИИ: Индексы пересчета в т.у.ц. по статьям затрат СМР/ПНР ОЗП=22,53; ЭМ=11,42; ЗПМ=22,53; МАТ=8,56
1957 | ТЦ_19.1.01.03_78_7802658647_02.10.2024_02_137.2 | Воздуховод из оцинкованной стали 200x250 b=0.5 мм |  | 4: пог.м; 5: 3.6; 6: 157,49 1321,67/ИндМ223; З/пМех 10: 4853; З/пМех 14: 0; З/пМех 15: 0; З/пМех 16: 0; З/пМех 17: 0 | [5 empty] | Воздуховод из оцинкованной стали 200x250 b=0.5 мм
|  | Цена МАТ=1321,67/ИндМ223 | [23 empty] | Цена МАТ=1321,67/ИндМ223
| ТЗ п. 13 | Транспортно-заготовительно-складские расходы, как разница в процентах между сметной и оптовой ценой материала аналога по ТССЦ-2000 - 2% ПЗ=2% (ОЗП=2%; ЭМ=2%; МАТ=2%) | [21 empty] | Транспортно-заготовительно-складские расходы, как разница в процентах между сметной и оптовой ценой материала аналога по ТССЦ-2000 - 2% ПЗ=2% (ОЗП=2%; ЭМ=2%; МАТ=2%)
| 1 | ИНДЕКС К ПОЗИЦИИ: Индексы пересчета в т.у.ц. по статьям затрат СМР/ПНР ОЗП=22,53; ЭМ=11,42; ЗПМ=22,53; МАТ=8,56 | [22 empty] | ИНДЕКС К ПОЗИЦИИ: Индексы пересчета в т.у.ц. по статьям затрат СМР/ПНР ОЗП=22,53; ЭМ=11,42; ЗПМ=22,53; МАТ=8,56
1958 | ТЦ_19.1.01.03_78_7802658647_02.10.2024_02_7.2 | Воздуховод из оцинкованной стали 250x200 b=0.5 мм |  | 4: пог.м; 5: 1.2; 6: 146,56 1230/ИндМ223; З/пМех 10: 1506; З/пМех 14: 0; З/пМех 15: 0; З/пМех 16: 0; З/пМех 17: 0 | [5 empty] | Воздуховод из оцинкованной стали 250x200 b=0.5 мм
|  | Цена МАТ=1230/ИндМ223 | [23 empty] | Цена МАТ=1230/ИндМ223
| ТЗ п. 13 | Транспортно-заготовительно-складские расходы, как разница в процентах между сметной и оптовой ценой материала аналога по ТССЦ-2000 - 2% ПЗ=2% (ОЗП=2%; ЭМ=2%; МАТ=2%) | [21 empty] | Транспортно-заготовительно-складские расходы, как разница в процентах между сметной и оптовой ценой материала аналога по ТССЦ-2000 - 2% ПЗ=2% (ОЗП=2%; ЭМ=2%; МАТ=2%)
| 1 | ИНДЕКС К ПОЗИЦИИ: Индексы пересчета в т.у.ц. по статьям затрат СМР/ПНР ОЗП=22,53; ЭМ=11,42; ЗПМ=22,53; МАТ=8,56 | [22 empty] | ИНДЕКС К ПОЗИЦИИ: Индексы пересчета в т.у.ц. по статьям затрат СМР/ПНР ОЗП=22,53; ЭМ=11,42; ЗПМ=22,53; МАТ=8,56
1959 | ТЦ_19.1.01.03_78_7802658647_02.10.2024_02_77.2 | Воздуховод прямоугольный из оцинкованной стали ø250х250 b=0.5 мм |  | 4: пог.м; 5: 2.8; 6: 268,11 2250/ИндМ223; З/пМех 10: 6426; З/пМех 14: 0; З/пМех 15: 0; З/пМех 16: 0; З/пМех 17: 0 | [5 empty] | Воздуховод прямоугольный из оцинкованной стали ø250х250 b=0.5 мм
|  | Цена МАТ=2250/ИндМ223 | [23 empty] | Цена МАТ=2250/ИндМ223
| ТЗ п. 13 | Транспортно-заготовительно-складские расходы, как разница в процентах между сметной и оптовой ценой материала аналога по ТССЦ-2000 - 2% ПЗ=2% (ОЗП=2%; ЭМ=2%; МАТ=2%) | [21 empty] | Транспортно-заготовительно-складские расходы, как разница в процентах между сметной и оптовой ценой материала аналога по ТССЦ-2000 - 2% ПЗ=2% (ОЗП=2%; ЭМ=2%; МАТ=2%)
| 1 | ИНДЕКС К ПОЗИЦИИ: Индексы пересчета в т.у.ц. по статьям затрат СМР/ПНР ОЗП=22,53; ЭМ=11,42; ЗПМ=22,53; МАТ=8,56 | [22 empty] | ИНДЕКС К ПОЗИЦИИ: Индексы пересчета в т.у.ц. по статьям затрат СМР/ПНР ОЗП=22,53; ЭМ=11,42; ЗПМ=22,53; МАТ=8,56
1960 | ТЕР20-01-001-10 Приказ Администрации ЛО от 20.10.15 №28 | Прокладка воздуховодов из листовой, оцинкованной стали и алюминия класса Н (нормальные) толщиной: 0,7 мм, периметром от 1100 до 1600 мм с фасонными частями |  | 100 м2 поверхности воздуховодов | 0.1535 | 3451.64 | 2660.7 | 158.85 | 10.72 | 10311 | 9202 | 278 | 37 | 160.5733 | 24.65 | 0.437 | 0.07 | [5 empty] | Прокладка воздуховодов из листовой, оцинкованной стали и алюминия класса Н (нормальные) толщиной: 0,7 мм, периметром от 1100 до 1600 мм с фасонными частями
| ОП п.1.20.19 | Индивидуальные испытания систем вентиляции и кондиционирования воздуха ОЗП=1,05; ЭМ=1,05 к расх.; ТЗ=1,05 | [21 empty] | Индивидуальные испытания систем вентиляции и кондиционирования воздуха ОЗП=1,05; ЭМ=1,05 к расх.; ТЗ=1,05
| Приказ от 30.01.2024 № 55/пр прил.5 табл.1 п.2 | Производство работ осуществляется на территории действующего предприятия с наличием в зоне производства работ одного или нескольких из следующих факторов: - разветвленной сети транспортных и инженерных коммуникаций; - стесненных условий для складирования материалов; - действующего технологического оборудования; - движения технологического транспорта ОЗП=1,15; ЭМ=1,15 к расх.; ЗПМ=1,15; ТЗ=1,15; ТЗМ=1,15 | [21 empty] | Производство работ осуществляется на территории действующего предприятия с наличием в зоне производства работ одного или нескольких из следующих факторов: - разветвленной сети транспортных и инженерных коммуникаций; - стесненных условий для складирования материалов; - действующего технологического оборудования; - движения технологического транспорта ОЗП=1,15; ЭМ=1,15 к расх.; ЗПМ=1,15; ТЗ=1,15; ТЗМ=1,15
| 1 | ИНДЕКС К ПОЗИЦИИ: Индексы пересчета в т.у.ц. по статьям затрат СМР/ПНР ОЗП=22,53; ЭМ=11,42; ЗПМ=22,53; МАТ=8,56 | [22 empty] | ИНДЕКС К ПОЗИЦИИ: Индексы пересчета в т.у.ц. по статьям затрат СМР/ПНР ОЗП=22,53; ЭМ=11,42; ЗПМ=22,53; МАТ=8,56
|  |  | Накладные расходы 121% ФОТ (от 9 239) | З/пМех 10: 11179
|  |  | Сметная прибыль 72% ФОТ (от 9 239) | З/пМех 10: 6652
1961 | ТЦ_19.1.01.03_78_7802658647_02.10.2024_02_110.2 | Воздуховод из оцинкованной стали 300x250 b=0.5 мм |  | 4: пог.м; 5: 4.4; 6: 196,62 1650/ИндМ223; З/пМех 10: 7405; З/пМех 14: 0; З/пМех 15: 0; З/пМех 16: 0; З/пМех 17: 0 | [5 empty] | Воздуховод из оцинкованной стали 300x250 b=0.5 мм
|  | Цена МАТ=1650/ИндМ223 | [23 empty] | Цена МАТ=1650/ИндМ223
| ТЗ п. 13 | Транспортно-заготовительно-складские расходы, как разница в процентах между сметной и оптовой ценой материала аналога по ТССЦ-2000 - 2% ПЗ=2% (ОЗП=2%; ЭМ=2%; МАТ=2%) | [21 empty] | Транспортно-заготовительно-складские расходы, как разница в процентах между сметной и оптовой ценой материала аналога по ТССЦ-2000 - 2% ПЗ=2% (ОЗП=2%; ЭМ=2%; МАТ=2%)
| 1 | ИНДЕКС К ПОЗИЦИИ: Индексы пересчета в т.у.ц. по статьям затрат СМР/ПНР ОЗП=22,53; ЭМ=11,42; ЗПМ=22,53; МАТ=8,56 | [22 empty] | ИНДЕКС К ПОЗИЦИИ: Индексы пересчета в т.у.ц. по статьям затрат СМР/ПНР ОЗП=22,53; ЭМ=11,42; ЗПМ=22,53; МАТ=8,56
1962 | ТЦ_19.1.01.03_78_7802658647_02.10.2024_02_306.2 | Воздуховод из оцинкованной стали 350x400 b=0.7 мм |  | 4: пог.м; 5: 0.7; 6: 334,14 2804,17/ИндМ223; З/пМех 10: 2002; З/пМех 14: 0; З/пМех 15: 0; З/пМех 16: 0; З/пМех 17: 0 | [5 empty] | Воздуховод из оцинкованной стали 350x400 b=0.7 мм
|  | Цена МАТ=2804,17/ИндМ223 | [23 empty] | Цена МАТ=2804,17/ИндМ223
| ТЗ п. 13 | Транспортно-заготовительно-складские расходы, как разница в процентах между сметной и оптовой ценой материала аналога по ТССЦ-2000 - 2% ПЗ=2% (ОЗП=2%; ЭМ=2%; МАТ=2%) | [21 empty] | Транспортно-заготовительно-складские расходы, как разница в процентах между сметной и оптовой ценой материала аналога по ТССЦ-2000 - 2% ПЗ=2% (ОЗП=2%; ЭМ=2%; МАТ=2%)
| 1 | ИНДЕКС К ПОЗИЦИИ: Индексы пересчета в т.у.ц. по статьям затрат СМР/ПНР ОЗП=22,53; ЭМ=11,42; ЗПМ=22,53; МАТ=8,56 | [22 empty] | ИНДЕКС К ПОЗИЦИИ: Индексы пересчета в т.у.ц. по статьям затрат СМР/ПНР ОЗП=22,53; ЭМ=11,42; ЗПМ=22,53; МАТ=8,56
1963 | ТЦ_19.1.01.03_78_7802658647_02.10.2024_02_307.2 | Воздуховод из оцинкованной стали 400x350 b=0.7 мм |  | 4: пог.м; 5: 5; 6: 347,35 2915/ИндМ223; З/пМех 10: 14867; З/пМех 14: 0; З/пМех 15: 0; З/пМех 16: 0; З/пМех 17: 0 | [5 empty] | Воздуховод из оцинкованной стали 400x350 b=0.7 мм
|  | Цена МАТ=2915/ИндМ223 | [23 empty] | Цена МАТ=2915/ИндМ223
| ТЗ п. 13 | Транспортно-заготовительно-складские расходы, как разница в процентах между сметной и оптовой ценой материала аналога по ТССЦ-2000 - 2% ПЗ=2% (ОЗП=2%; ЭМ=2%; МАТ=2%) | [21 empty] | Транспортно-заготовительно-складские расходы, как разница в процентах между сметной и оптовой ценой материала аналога по ТССЦ-2000 - 2% ПЗ=2% (ОЗП=2%; ЭМ=2%; МАТ=2%)
| 1 | ИНДЕКС К ПОЗИЦИИ: Индексы пересчета в т.у.ц. по статьям затрат СМР/ПНР ОЗП=22,53; ЭМ=11,42; ЗПМ=22,53; МАТ=8,56 | [22 empty] | ИНДЕКС К ПОЗИЦИИ: Индексы пересчета в т.у.ц. по статьям затрат СМР/ПНР ОЗП=22,53; ЭМ=11,42; ЗПМ=22,53; МАТ=8,56
1964 | ТЕР20-01-001-11 Приказ Администрации ЛО от 20.10.15 №28 | Прокладка воздуховодов из листовой, оцинкованной стали и алюминия класса Н (нормальные) толщиной: 0,7 мм, периметром до 2400 мм с фасонными частями |  | 100 м2 поверхности воздуховодов | 0.1804 | 2818.22 | 2002.02 | 157.41 | 7.9 | 9479 | 8137 | 324 | 32 | 120.8224 | 21.8 | 0.322 | 0.06 | [5 empty] | Прокладка воздуховодов из листовой, оцинкованной стали и алюминия класса Н (нормальные) толщиной: 0,7 мм, периметром до 2400 мм с фасонными частями
| ОП п.1.20.19 | Индивидуальные испытания систем вентиляции и кондиционирования воздуха ОЗП=1,05; ЭМ=1,05 к расх.; ТЗ=1,05 | [21 empty] | Индивидуальные испытания систем вентиляции и кондиционирования воздуха ОЗП=1,05; ЭМ=1,05 к расх.; ТЗ=1,05
| Приказ от 30.01.2024 № 55/пр прил.5 табл.1 п.2 | Производство работ осуществляется на территории действующего предприятия с наличием в зоне производства работ одного или нескольких из следующих факторов: - разветвленной сети транспортных и инженерных коммуникаций; - стесненных условий для складирования материалов; - действующего технологического оборудования; - движения технологического транспорта ОЗП=1,15; ЭМ=1,15 к расх.; ЗПМ=1,15; ТЗ=1,15; ТЗМ=1,15 | [21 empty] | Производство работ осуществляется на территории действующего предприятия с наличием в зоне производства работ одного или нескольких из следующих факторов: - разветвленной сети транспортных и инженерных коммуникаций; - стесненных условий для складирования материалов; - действующего технологического оборудования; - движения технологического транспорта ОЗП=1,15; ЭМ=1,15 к расх.; ЗПМ=1,15; ТЗ=1,15; ТЗМ=1,15
| 1 | ИНДЕКС К ПОЗИЦИИ: Индексы пересчета в т.у.ц. по статьям затрат СМР/ПНР ОЗП=22,53; ЭМ=11,42; ЗПМ=22,53; МАТ=8,56 | [22 empty] | ИНДЕКС К ПОЗИЦИИ: Индексы пересчета в т.у.ц. по статьям затрат СМР/ПНР ОЗП=22,53; ЭМ=11,42; ЗПМ=22,53; МАТ=8,56
|  |  | Накладные расходы 121% ФОТ (от 8 169) | З/пМех 10: 9884
|  |  | Сметная прибыль 72% ФОТ (от 8 169) | З/пМех 10: 5882
1965 | ТЦ_19.1.01.03_78_7802658647_02.10.2024_02_293.2 | Воздуховод из оцинкованной стали 400x700 b=0.7 мм |  | 4: пог.м; 5: 3.6; 6: 422,72 3547,50/ИндМ223; З/пМех 10: 13027; З/пМех 14: 0; З/пМех 15: 0; З/пМех 16: 0; З/пМех 17: 0 | [5 empty] | Воздуховод из оцинкованной стали 400x700 b=0.7 мм
|  | Цена МАТ=3547,50/ИндМ223 | [23 empty] | Цена МАТ=3547,50/ИндМ223
| ТЗ п. 13 | Транспортно-заготовительно-складские расходы, как разница в процентах между сметной и оптовой ценой материала аналога по ТССЦ-2000 - 2% ПЗ=2% (ОЗП=2%; ЭМ=2%; МАТ=2%) | [21 empty] | Транспортно-заготовительно-складские расходы, как разница в процентах между сметной и оптовой ценой материала аналога по ТССЦ-2000 - 2% ПЗ=2% (ОЗП=2%; ЭМ=2%; МАТ=2%)
| 1 | ИНДЕКС К ПОЗИЦИИ: Индексы пересчета в т.у.ц. по статьям затрат СМР/ПНР ОЗП=22,53; ЭМ=11,42; ЗПМ=22,53; МАТ=8,56 | [22 empty] | ИНДЕКС К ПОЗИЦИИ: Индексы пересчета в т.у.ц. по статьям затрат СМР/ПНР ОЗП=22,53; ЭМ=11,42; ЗПМ=22,53; МАТ=8,56
1966 | ТЦ_19.1.01.03_78_7802658647_02.10.2024_02_10.2 | Воздуховод из оцинкованной стали 700x400 b=0.7 мм |  | 4: пог.м; 5: 2.3; 6: 516,35 4333,33/ИндМ223; З/пМех 10: 10166; З/пМех 14: 0; З/пМех 15: 0; З/пМех 16: 0; З/пМех 17: 0 | [5 empty] | Воздуховод из оцинкованной стали 700x400 b=0.7 мм
|  | Цена МАТ=4333,33/ИндМ223 | [23 empty] | Цена МАТ=4333,33/ИндМ223
| ТЗ п. 13 | Транспортно-заготовительно-складские расходы, как разница в процентах между сметной и оптовой ценой материала аналога по ТССЦ-2000 - 2% ПЗ=2% (ОЗП=2%; ЭМ=2%; МАТ=2%) | [21 empty] | Транспортно-заготовительно-складские расходы, как разница в процентах между сметной и оптовой ценой материала аналога по ТССЦ-2000 - 2% ПЗ=2% (ОЗП=2%; ЭМ=2%; МАТ=2%)
| 1 | ИНДЕКС К ПОЗИЦИИ: Индексы пересчета в т.у.ц. по статьям затрат СМР/ПНР ОЗП=22,53; ЭМ=11,42; ЗПМ=22,53; МАТ=8,56 | [22 empty] | ИНДЕКС К ПОЗИЦИИ: Индексы пересчета в т.у.ц. по статьям затрат СМР/ПНР ОЗП=22,53; ЭМ=11,42; ЗПМ=22,53; МАТ=8,56
1967 | ТЦ_19.1.01.13_78_7802658647_02.10.2024_02_139.2 | Врезка прямоугольная 250x300 на 250x300 |  | 4: шт; 5: 2; 6: 114,69 962,50/ИндМ223; З/пМех 10: 1963; З/пМех 14: 0; З/пМех 15: 0; З/пМех 16: 0; З/пМех 17: 0 | [5 empty] | Врезка прямоугольная 250x300 на 250x300
|  | Цена МАТ=962,50/ИндМ223 | [23 empty] | Цена МАТ=962,50/ИндМ223
| ТЗ п. 13 | Транспортно-заготовительно-складские расходы, как разница в процентах между сметной и оптовой ценой материала аналога по ТССЦ-2000 - 2% ПЗ=2% (ОЗП=2%; ЭМ=2%; МАТ=2%) | [21 empty] | Транспортно-заготовительно-складские расходы, как разница в процентах между сметной и оптовой ценой материала аналога по ТССЦ-2000 - 2% ПЗ=2% (ОЗП=2%; ЭМ=2%; МАТ=2%)
| 1 | ИНДЕКС К ПОЗИЦИИ: Индексы пересчета в т.у.ц. по статьям затрат СМР/ПНР ОЗП=22,53; ЭМ=11,42; ЗПМ=22,53; МАТ=8,56 | [22 empty] | ИНДЕКС К ПОЗИЦИИ: Индексы пересчета в т.у.ц. по статьям затрат СМР/ПНР ОЗП=22,53; ЭМ=11,42; ЗПМ=22,53; МАТ=8,56
1968 | ТЦ_19.1.01.13_78_7802658647_02.10.2024_02_318.2 | Врезка круглая ø100 на ø100 |  | 4: шт; 5: 1; 6: 51,63 433,33/ИндМ223; З/пМех 10: 442; З/пМех 14: 0; З/пМех 15: 0; З/пМех 16: 0; З/пМех 17: 0 | [5 empty] | Врезка круглая ø100 на ø100
|  | Цена МАТ=433,33/ИндМ223 | [23 empty] | Цена МАТ=433,33/ИндМ223
| ТЗ п. 13 | Транспортно-заготовительно-складские расходы, как разница в процентах между сметной и оптовой ценой материала аналога по ТССЦ-2000 - 2% ПЗ=2% (ОЗП=2%; ЭМ=2%; МАТ=2%) | [21 empty] | Транспортно-заготовительно-складские расходы, как разница в процентах между сметной и оптовой ценой материала аналога по ТССЦ-2000 - 2% ПЗ=2% (ОЗП=2%; ЭМ=2%; МАТ=2%)
| 1 | ИНДЕКС К ПОЗИЦИИ: Индексы пересчета в т.у.ц. по статьям затрат СМР/ПНР ОЗП=22,53; ЭМ=11,42; ЗПМ=22,53; МАТ=8,56 | [22 empty] | ИНДЕКС К ПОЗИЦИИ: Индексы пересчета в т.у.ц. по статьям затрат СМР/ПНР ОЗП=22,53; ЭМ=11,42; ЗПМ=22,53; МАТ=8,56
1969 | ТЦ_19.1.01.13_78_7802658647_02.10.2024_02_310.2 | Заглушка прямоугольная 350x400 |  | 4: шт; 5: 1; 6: 123,53 1036,67/ИндМ223; З/пМех 10: 1057; З/пМех 14: 0; З/пМех 15: 0; З/пМех 16: 0; З/пМех 17: 0 | [5 empty] | Заглушка прямоугольная 350x400
|  | Цена МАТ=1036,67/ИндМ223 | [23 empty] | Цена МАТ=1036,67/ИндМ223
| ТЗ п. 13 | Транспортно-заготовительно-складские расходы, как разница в процентах между сметной и оптовой ценой материала аналога по ТССЦ-2000 - 2% ПЗ=2% (ОЗП=2%; ЭМ=2%; МАТ=2%) | [21 empty] | Транспортно-заготовительно-складские расходы, как разница в процентах между сметной и оптовой ценой материала аналога по ТССЦ-2000 - 2% ПЗ=2% (ОЗП=2%; ЭМ=2%; МАТ=2%)
| 1 | ИНДЕКС К ПОЗИЦИИ: Индексы пересчета в т.у.ц. по статьям затрат СМР/ПНР ОЗП=22,53; ЭМ=11,42; ЗПМ=22,53; МАТ=8,56 | [22 empty] | ИНДЕКС К ПОЗИЦИИ: Индексы пересчета в т.у.ц. по статьям затрат СМР/ПНР ОЗП=22,53; ЭМ=11,42; ЗПМ=22,53; МАТ=8,56
1970 | ТЦ_19.1.01.13_78_7802658647_02.10.2024_02_255.2 | Отвод прямоугольного воздуховода 90° 200x200 на 200x200 |  | 4: шт; 5: 2; 6: 138,03 1158,33/ИндМ223; З/пМех 10: 2363; З/пМех 14: 0; З/пМех 15: 0; З/пМех 16: 0; З/пМех 17: 0 | [5 empty] | Отвод прямоугольного воздуховода 90° 200x200 на 200x200
|  | Цена МАТ=1158,33/ИндМ223 | [23 empty] | Цена МАТ=1158,33/ИндМ223
| ТЗ п. 13 | Транспортно-заготовительно-складские расходы, как разница в процентах между сметной и оптовой ценой материала аналога по ТССЦ-2000 - 2% ПЗ=2% (ОЗП=2%; ЭМ=2%; МАТ=2%) | [21 empty] | Транспортно-заготовительно-складские расходы, как разница в процентах между сметной и оптовой ценой материала аналога по ТССЦ-2000 - 2% ПЗ=2% (ОЗП=2%; ЭМ=2%; МАТ=2%)
| 1 | ИНДЕКС К ПОЗИЦИИ: Индексы пересчета в т.у.ц. по статьям затрат СМР/ПНР ОЗП=22,53; ЭМ=11,42; ЗПМ=22,53; МАТ=8,56 | [22 empty] | ИНДЕКС К ПОЗИЦИИ: Индексы пересчета в т.у.ц. по статьям затрат СМР/ПНР ОЗП=22,53; ЭМ=11,42; ЗПМ=22,53; МАТ=8,56
1971 | ТЦ_19.1.01.13_78_7802658647_02.10.2024_02_311.2 | Отвод прямоугольного воздуховода 90° 350x400 на 350x400 |  | 4: шт; 5: 1; 6: 183,20 1537,50/ИндМ223; З/пМех 10: 1568; З/пМех 14: 0; З/пМех 15: 0; З/пМех 16: 0; З/пМех 17: 0 | [5 empty] | Отвод прямоугольного воздуховода 90° 350x400 на 350x400
|  | Цена МАТ=1537,50/ИндМ223 | [23 empty] | Цена МАТ=1537,50/ИндМ223
| ТЗ п. 13 | Транспортно-заготовительно-складские расходы, как разница в процентах между сметной и оптовой ценой материала аналога по ТССЦ-2000 - 2% ПЗ=2% (ОЗП=2%; ЭМ=2%; МАТ=2%) | [21 empty] | Транспортно-заготовительно-складские расходы, как разница в процентах между сметной и оптовой ценой материала аналога по ТССЦ-2000 - 2% ПЗ=2% (ОЗП=2%; ЭМ=2%; МАТ=2%)
| 1 | ИНДЕКС К ПОЗИЦИИ: Индексы пересчета в т.у.ц. по статьям затрат СМР/ПНР ОЗП=22,53; ЭМ=11,42; ЗПМ=22,53; МАТ=8,56 | [22 empty] | ИНДЕКС К ПОЗИЦИИ: Индексы пересчета в т.у.ц. по статьям затрат СМР/ПНР ОЗП=22,53; ЭМ=11,42; ЗПМ=22,53; МАТ=8,56
1972 | ТЦ_19.1.01.13_78_7802658647_02.10.2024_02_312.2 | Отвод прямоугольного воздуховода 90° 400x350 на 400x350 |  | 4: шт; 5: 1; 6: 199,79 1676,67/ИндМ223; З/пМех 10: 1710; З/пМех 14: 0; З/пМех 15: 0; З/пМех 16: 0; З/пМех 17: 0 | [5 empty] | Отвод прямоугольного воздуховода 90° 400x350 на 400x350
|  | Цена МАТ=1676,67/ИндМ223 | [23 empty] | Цена МАТ=1676,67/ИндМ223
| ТЗ п. 13 | Транспортно-заготовительно-складские расходы, как разница в процентах между сметной и оптовой ценой материала аналога по ТССЦ-2000 - 2% ПЗ=2% (ОЗП=2%; ЭМ=2%; МАТ=2%) | [21 empty] | Транспортно-заготовительно-складские расходы, как разница в процентах между сметной и оптовой ценой материала аналога по ТССЦ-2000 - 2% ПЗ=2% (ОЗП=2%; ЭМ=2%; МАТ=2%)
| 1 | ИНДЕКС К ПОЗИЦИИ: Индексы пересчета в т.у.ц. по статьям затрат СМР/ПНР ОЗП=22,53; ЭМ=11,42; ЗПМ=22,53; МАТ=8,56 | [22 empty] | ИНДЕКС К ПОЗИЦИИ: Индексы пересчета в т.у.ц. по статьям затрат СМР/ПНР ОЗП=22,53; ЭМ=11,42; ЗПМ=22,53; МАТ=8,56
1973 | ТЦ_19.1.01.13_78_7802658647_02.10.2024_02_118.2 | Отвод прямоугольного воздуховода 90° 400x700 на 400x700 |  | 4: шт; 5: 1; 6: 322,72 2708,33/ИндМ223; З/пМех 10: 2762; З/пМех 14: 0; З/пМех 15: 0; З/пМех 16: 0; З/пМех 17: 0 | [5 empty] | Отвод прямоугольного воздуховода 90° 400x700 на 400x700
|  | Цена МАТ=2708,33/ИндМ223 | [23 empty] | Цена МАТ=2708,33/ИндМ223
| ТЗ п. 13 | Транспортно-заготовительно-складские расходы, как разница в процентах между сметной и оптовой ценой материала аналога по ТССЦ-2000 - 2% ПЗ=2% (ОЗП=2%; ЭМ=2%; МАТ=2%) | [21 empty] | Транспортно-заготовительно-складские расходы, как разница в процентах между сметной и оптовой ценой материала аналога по ТССЦ-2000 - 2% ПЗ=2% (ОЗП=2%; ЭМ=2%; МАТ=2%)
| 1 | ИНДЕКС К ПОЗИЦИИ: Индексы пересчета в т.у.ц. по статьям затрат СМР/ПНР ОЗП=22,53; ЭМ=11,42; ЗПМ=22,53; МАТ=8,56 | [22 empty] | ИНДЕКС К ПОЗИЦИИ: Индексы пересчета в т.у.ц. по статьям затрат СМР/ПНР ОЗП=22,53; ЭМ=11,42; ЗПМ=22,53; МАТ=8,56
1974 | ТЦ_19.1.01.13_78_7802658647_02.10.2024_02_119.2 | Отвод прямоугольного воздуховода 90° 700x400 на 700x400 |  | 4: шт; 5: 2; 6: 336,62 2825/ИндМ223; З/пМех 10: 5763; З/пМех 14: 0; З/пМех 15: 0; З/пМех 16: 0; З/пМех 17: 0 | [5 empty] | Отвод прямоугольного воздуховода 90° 700x400 на 700x400
|  | Цена МАТ=2825/ИндМ223 | [23 empty] | Цена МАТ=2825/ИндМ223
| ТЗ п. 13 | Транспортно-заготовительно-складские расходы, как разница в процентах между сметной и оптовой ценой материала аналога по ТССЦ-2000 - 2% ПЗ=2% (ОЗП=2%; ЭМ=2%; МАТ=2%) | [21 empty] | Транспортно-заготовительно-складские расходы, как разница в процентах между сметной и оптовой ценой материала аналога по ТССЦ-2000 - 2% ПЗ=2% (ОЗП=2%; ЭМ=2%; МАТ=2%)
| 1 | ИНДЕКС К ПОЗИЦИИ: Индексы пересчета в т.у.ц. по статьям затрат СМР/ПНР ОЗП=22,53; ЭМ=11,42; ЗПМ=22,53; МАТ=8,56 | [22 empty] | ИНДЕКС К ПОЗИЦИИ: Индексы пересчета в т.у.ц. по статьям затрат СМР/ПНР ОЗП=22,53; ЭМ=11,42; ЗПМ=22,53; МАТ=8,56
1975 | ТЦ_19.1.01.13_78_7802658647_02.10.2024_02_141.2 | Отвод круглого воздуховода 90° ø100 на ø100 |  | 4: шт; 5: 8; 6: 120,65 1012,50/ИндМ223; З/пМех 10: 8262; З/пМех 14: 0; З/пМех 15: 0; З/пМех 16: 0; З/пМех 17: 0 | [5 empty] | Отвод круглого воздуховода 90° ø100 на ø100
|  | Цена МАТ=1012,50/ИндМ223 | [23 empty] | Цена МАТ=1012,50/ИндМ223
| ТЗ п. 13 | Транспортно-заготовительно-складские расходы, как разница в процентах между сметной и оптовой ценой материала аналога по ТССЦ-2000 - 2% ПЗ=2% (ОЗП=2%; ЭМ=2%; МАТ=2%) | [21 empty] | Транспортно-заготовительно-складские расходы, как разница в процентах между сметной и оптовой ценой материала аналога по ТССЦ-2000 - 2% ПЗ=2% (ОЗП=2%; ЭМ=2%; МАТ=2%)
| 1 | ИНДЕКС К ПОЗИЦИИ: Индексы пересчета в т.у.ц. по статьям затрат СМР/ПНР ОЗП=22,53; ЭМ=11,42; ЗПМ=22,53; МАТ=8,56 | [22 empty] | ИНДЕКС К ПОЗИЦИИ: Индексы пересчета в т.у.ц. по статьям затрат СМР/ПНР ОЗП=22,53; ЭМ=11,42; ЗПМ=22,53; МАТ=8,56
1976 | ТЦ_19.1.01.13_78_7802658647_02.10.2024_02_18.2 | Отвод круглого воздуховода 90° ø125 на ø125 |  | 4: шт; 5: 11; 6: 44,69 375/ИндМ223; З/пМех 10: 4208; З/пМех 14: 0; З/пМех 15: 0; З/пМех 16: 0; З/пМех 17: 0 | [5 empty] | Отвод круглого воздуховода 90° ø125 на ø125
|  | Цена МАТ=375/ИндМ223 | [23 empty] | Цена МАТ=375/ИндМ223
| ТЗ п. 13 | Транспортно-заготовительно-складские расходы, как разница в процентах между сметной и оптовой ценой материала аналога по ТССЦ-2000 - 2% ПЗ=2% (ОЗП=2%; ЭМ=2%; МАТ=2%) | [21 empty] | Транспортно-заготовительно-складские расходы, как разница в процентах между сметной и оптовой ценой материала аналога по ТССЦ-2000 - 2% ПЗ=2% (ОЗП=2%; ЭМ=2%; МАТ=2%)
| 1 | ИНДЕКС К ПОЗИЦИИ: Индексы пересчета в т.у.ц. по статьям затрат СМР/ПНР ОЗП=22,53; ЭМ=11,42; ЗПМ=22,53; МАТ=8,56 | [22 empty] | ИНДЕКС К ПОЗИЦИИ: Индексы пересчета в т.у.ц. по статьям затрат СМР/ПНР ОЗП=22,53; ЭМ=11,42; ЗПМ=22,53; МАТ=8,56
1977 | ТЦ_19.1.01.13_78_7802658647_02.10.2024_02_82.2 | Отвод круглого воздуховода 45° ø160 на ø160 |  | 4: шт; 5: 1; 6: 47,66 400/ИндМ223; З/пМех 10: 408; З/пМех 14: 0; З/пМех 15: 0; З/пМех 16: 0; З/пМех 17: 0 | [5 empty] | Отвод круглого воздуховода 45° ø160 на ø160
|  | Цена МАТ=400/ИндМ223 | [23 empty] | Цена МАТ=400/ИндМ223
| ТЗ п. 13 | Транспортно-заготовительно-складские расходы, как разница в процентах между сметной и оптовой ценой материала аналога по ТССЦ-2000 - 2% ПЗ=2% (ОЗП=2%; ЭМ=2%; МАТ=2%) | [21 empty] | Транспортно-заготовительно-складские расходы, как разница в процентах между сметной и оптовой ценой материала аналога по ТССЦ-2000 - 2% ПЗ=2% (ОЗП=2%; ЭМ=2%; МАТ=2%)
| 1 | ИНДЕКС К ПОЗИЦИИ: Индексы пересчета в т.у.ц. по статьям затрат СМР/ПНР ОЗП=22,53; ЭМ=11,42; ЗПМ=22,53; МАТ=8,56 | [22 empty] | ИНДЕКС К ПОЗИЦИИ: Индексы пересчета в т.у.ц. по статьям затрат СМР/ПНР ОЗП=22,53; ЭМ=11,42; ЗПМ=22,53; МАТ=8,56
1978 | ТЦ_19.1.01.13_78_7802658647_02.10.2024_02_83.2 | Отвод круглого воздуховода 90° ø160 на ø160 |  | 4: шт; 5: 5; 6: 53,62 450/ИндМ223; З/пМех 10: 2295; З/пМех 14: 0; З/пМех 15: 0; З/пМех 16: 0; З/пМех 17: 0 | [5 empty] | Отвод круглого воздуховода 90° ø160 на ø160
|  | Цена МАТ=450/ИндМ223 | [23 empty] | Цена МАТ=450/ИндМ223
| ТЗ п. 13 | Транспортно-заготовительно-складские расходы, как разница в процентах между сметной и оптовой ценой материала аналога по ТССЦ-2000 - 2% ПЗ=2% (ОЗП=2%; ЭМ=2%; МАТ=2%) | [21 empty] | Транспортно-заготовительно-складские расходы, как разница в процентах между сметной и оптовой ценой материала аналога по ТССЦ-2000 - 2% ПЗ=2% (ОЗП=2%; ЭМ=2%; МАТ=2%)
| 1 | ИНДЕКС К ПОЗИЦИИ: Индексы пересчета в т.у.ц. по статьям затрат СМР/ПНР ОЗП=22,53; ЭМ=11,42; ЗПМ=22,53; МАТ=8,56 | [22 empty] | ИНДЕКС К ПОЗИЦИИ: Индексы пересчета в т.у.ц. по статьям затрат СМР/ПНР ОЗП=22,53; ЭМ=11,42; ЗПМ=22,53; МАТ=8,56
1979 | ТЦ_19.1.01.13_78_7802658647_02.10.2024_02_498.2 | Переход с прямоугольного сечения на круглое 200х200/ Ø125 |  | 4: шт; 5: 1; 6: 39,53 331,67/ИндМ223; З/пМех 10: 338; З/пМех 14: 0; З/пМех 15: 0; З/пМех 16: 0; З/пМех 17: 0 | [5 empty] | Переход с прямоугольного сечения на круглое 200х200/ Ø125
|  | Цена МАТ=331,67/ИндМ223 | [23 empty] | Цена МАТ=331,67/ИндМ223
| ТЗ п. 13 | Транспортно-заготовительно-складские расходы, как разница в процентах между сметной и оптовой ценой материала аналога по ТССЦ-2000 - 2% ПЗ=2% (ОЗП=2%; ЭМ=2%; МАТ=2%) | [21 empty] | Транспортно-заготовительно-складские расходы, как разница в процентах между сметной и оптовой ценой материала аналога по ТССЦ-2000 - 2% ПЗ=2% (ОЗП=2%; ЭМ=2%; МАТ=2%)
| 1 | ИНДЕКС К ПОЗИЦИИ: Индексы пересчета в т.у.ц. по статьям затрат СМР/ПНР ОЗП=22,53; ЭМ=11,42; ЗПМ=22,53; МАТ=8,56 | [22 empty] | ИНДЕКС К ПОЗИЦИИ: Индексы пересчета в т.у.ц. по статьям затрат СМР/ПНР ОЗП=22,53; ЭМ=11,42; ЗПМ=22,53; МАТ=8,56
1980 | ТЦ_19.1.01.13_78_7802658647_02.10.2024_02_497.2 | Переход с прямоугольного сечения на круглое 200х200/ Ø160 |  | 4: шт; 5: 3; 6: 52,03 436,67/ИндМ223; З/пМех 10: 1336; З/пМех 14: 0; З/пМех 15: 0; З/пМех 16: 0; З/пМех 17: 0 | [5 empty] | Переход с прямоугольного сечения на круглое 200х200/ Ø160
|  | Цена МАТ=436,67/ИндМ223 | [23 empty] | Цена МАТ=436,67/ИндМ223
| ТЗ п. 13 | Транспортно-заготовительно-складские расходы, как разница в процентах между сметной и оптовой ценой материала аналога по ТССЦ-2000 - 2% ПЗ=2% (ОЗП=2%; ЭМ=2%; МАТ=2%) | [21 empty] | Транспортно-заготовительно-складские расходы, как разница в процентах между сметной и оптовой ценой материала аналога по ТССЦ-2000 - 2% ПЗ=2% (ОЗП=2%; ЭМ=2%; МАТ=2%)
| 1 | ИНДЕКС К ПОЗИЦИИ: Индексы пересчета в т.у.ц. по статьям затрат СМР/ПНР ОЗП=22,53; ЭМ=11,42; ЗПМ=22,53; МАТ=8,56 | [22 empty] | ИНДЕКС К ПОЗИЦИИ: Индексы пересчета в т.у.ц. по статьям затрат СМР/ПНР ОЗП=22,53; ЭМ=11,42; ЗПМ=22,53; МАТ=8,56
1981 | ТЦ_19.1.01.13_78_7802658647_02.10.2024_02_143.2 | Переход прямоугольного сечения 200x250 на 200x200 |  | 4: шт; 5: 2; 6: 113,20 950/ИндМ223; З/пМех 10: 1938; З/пМех 14: 0; З/пМех 15: 0; З/пМех 16: 0; З/пМех 17: 0 | [5 empty] | Переход прямоугольного сечения 200x250 на 200x200
|  | Цена МАТ=950/ИндМ223 | [23 empty] | Цена МАТ=950/ИндМ223
| ТЗ п. 13 | Транспортно-заготовительно-складские расходы, как разница в процентах между сметной и оптовой ценой материала аналога по ТССЦ-2000 - 2% ПЗ=2% (ОЗП=2%; ЭМ=2%; МАТ=2%) | [21 empty] | Транспортно-заготовительно-складские расходы, как разница в процентах между сметной и оптовой ценой материала аналога по ТССЦ-2000 - 2% ПЗ=2% (ОЗП=2%; ЭМ=2%; МАТ=2%)
| 1 | ИНДЕКС К ПОЗИЦИИ: Индексы пересчета в т.у.ц. по статьям затрат СМР/ПНР ОЗП=22,53; ЭМ=11,42; ЗПМ=22,53; МАТ=8,56 | [22 empty] | ИНДЕКС К ПОЗИЦИИ: Индексы пересчета в т.у.ц. по статьям затрат СМР/ПНР ОЗП=22,53; ЭМ=11,42; ЗПМ=22,53; МАТ=8,56
1982 | ТЦ_19.1.01.13_78_7802658647_02.10.2024_02_22.2 | Переход прямоугольного сечения 250x200 на 200x200 |  | 4: шт; 5: 1; 6: 42,00 352,50/ИндМ223; З/пМех 10: 360; З/пМех 14: 0; З/пМех 15: 0; З/пМех 16: 0; З/пМех 17: 0 | [5 empty] | Переход прямоугольного сечения 250x200 на 200x200
|  | Цена МАТ=352,50/ИндМ223 | [23 empty] | Цена МАТ=352,50/ИндМ223
| ТЗ п. 13 | Транспортно-заготовительно-складские расходы, как разница в процентах между сметной и оптовой ценой материала аналога по ТССЦ-2000 - 2% ПЗ=2% (ОЗП=2%; ЭМ=2%; МАТ=2%) | [21 empty] | Транспортно-заготовительно-складские расходы, как разница в процентах между сметной и оптовой ценой материала аналога по ТССЦ-2000 - 2% ПЗ=2% (ОЗП=2%; ЭМ=2%; МАТ=2%)
| 1 | ИНДЕКС К ПОЗИЦИИ: Индексы пересчета в т.у.ц. по статьям затрат СМР/ПНР ОЗП=22,53; ЭМ=11,42; ЗПМ=22,53; МАТ=8,56 | [22 empty] | ИНДЕКС К ПОЗИЦИИ: Индексы пересчета в т.у.ц. по статьям затрат СМР/ПНР ОЗП=22,53; ЭМ=11,42; ЗПМ=22,53; МАТ=8,56
1983 | ТЦ_19.1.01.13_78_7802658647_02.10.2024_02_124.2 | Переход прямоугольного сечения 250x250 на 200x200 |  | 4: шт; 5: 1; 6: 121,15 1016,67/ИндМ223; З/пМех 10: 1037; З/пМех 14: 0; З/пМех 15: 0; З/пМех 16: 0; З/пМех 17: 0 | [5 empty] | Переход прямоугольного сечения 250x250 на 200x200
|  | Цена МАТ=1016,67/ИндМ223 | [23 empty] | Цена МАТ=1016,67/ИндМ223
| ТЗ п. 13 | Транспортно-заготовительно-складские расходы, как разница в процентах между сметной и оптовой ценой материала аналога по ТССЦ-2000 - 2% ПЗ=2% (ОЗП=2%; ЭМ=2%; МАТ=2%) | [21 empty] | Транспортно-заготовительно-складские расходы, как разница в процентах между сметной и оптовой ценой материала аналога по ТССЦ-2000 - 2% ПЗ=2% (ОЗП=2%; ЭМ=2%; МАТ=2%)
| 1 | ИНДЕКС К ПОЗИЦИИ: Индексы пересчета в т.у.ц. по статьям затрат СМР/ПНР ОЗП=22,53; ЭМ=11,42; ЗПМ=22,53; МАТ=8,56 | [22 empty] | ИНДЕКС К ПОЗИЦИИ: Индексы пересчета в т.у.ц. по статьям затрат СМР/ПНР ОЗП=22,53; ЭМ=11,42; ЗПМ=22,53; МАТ=8,56
1984 | ТЦ_19.1.01.13_78_7802658647_02.10.2024_02_87.2 | Переход прямоугольного сечения 250x250 на 250x200 |  | 4: шт; 5: 1; 6: 126,11 1058,33/ИндМ223; З/пМех 10: 1080; З/пМех 14: 0; З/пМех 15: 0; З/пМех 16: 0; З/пМех 17: 0 | [5 empty] | Переход прямоугольного сечения 250x250 на 250x200
|  | Цена МАТ=1058,33/ИндМ223 | [23 empty] | Цена МАТ=1058,33/ИндМ223
| ТЗ п. 13 | Транспортно-заготовительно-складские расходы, как разница в процентах между сметной и оптовой ценой материала аналога по ТССЦ-2000 - 2% ПЗ=2% (ОЗП=2%; ЭМ=2%; МАТ=2%) | [21 empty] | Транспортно-заготовительно-складские расходы, как разница в процентах между сметной и оптовой ценой материала аналога по ТССЦ-2000 - 2% ПЗ=2% (ОЗП=2%; ЭМ=2%; МАТ=2%)
| 1 | ИНДЕКС К ПОЗИЦИИ: Индексы пересчета в т.у.ц. по статьям затрат СМР/ПНР ОЗП=22,53; ЭМ=11,42; ЗПМ=22,53; МАТ=8,56 | [22 empty] | ИНДЕКС К ПОЗИЦИИ: Индексы пересчета в т.у.ц. по статьям затрат СМР/ПНР ОЗП=22,53; ЭМ=11,42; ЗПМ=22,53; МАТ=8,56
1985 | ТЦ_19.1.01.13_78_7802658647_02.10.2024_02_27.2 | Переход круглого сечения ø160 на ø125 |  | 4: шт; 5: 1; 6: 29,40 246,67/ИндМ223; З/пМех 10: 252; З/пМех 14: 0; З/пМех 15: 0; З/пМех 16: 0; З/пМех 17: 0 | [5 empty] | Переход круглого сечения ø160 на ø125
|  | Цена МАТ=246,67/ИндМ223 | [23 empty] | Цена МАТ=246,67/ИндМ223
| ТЗ п. 13 | Транспортно-заготовительно-складские расходы, как разница в процентах между сметной и оптовой ценой материала аналога по ТССЦ-2000 - 2% ПЗ=2% (ОЗП=2%; ЭМ=2%; МАТ=2%) | [21 empty] | Транспортно-заготовительно-складские расходы, как разница в процентах между сметной и оптовой ценой материала аналога по ТССЦ-2000 - 2% ПЗ=2% (ОЗП=2%; ЭМ=2%; МАТ=2%)
| 1 | ИНДЕКС К ПОЗИЦИИ: Индексы пересчета в т.у.ц. по статьям затрат СМР/ПНР ОЗП=22,53; ЭМ=11,42; ЗПМ=22,53; МАТ=8,56 | [22 empty] | ИНДЕКС К ПОЗИЦИИ: Индексы пересчета в т.у.ц. по статьям затрат СМР/ПНР ОЗП=22,53; ЭМ=11,42; ЗПМ=22,53; МАТ=8,56
1986 | ТЦ_19.1.01.13_78_7802658647_02.10.2024_02_91.2 | Тройник прямоугольный с круглой врезкой 200x200 на 200x200 на ø125 |  | 4: шт; 5: 8; 6: 77,45 650/ИндМ223; З/пМех 10: 5304; З/пМех 14: 0; З/пМех 15: 0; З/пМех 16: 0; З/пМех 17: 0 | [5 empty] | Тройник прямоугольный с круглой врезкой 200x200 на 200x200 на ø125
|  | Цена МАТ=650/ИндМ223 | [23 empty] | Цена МАТ=650/ИндМ223
| ТЗ п. 13 | Транспортно-заготовительно-складские расходы, как разница в процентах между сметной и оптовой ценой материала аналога по ТССЦ-2000 - 2% ПЗ=2% (ОЗП=2%; ЭМ=2%; МАТ=2%) | [21 empty] | Транспортно-заготовительно-складские расходы, как разница в процентах между сметной и оптовой ценой материала аналога по ТССЦ-2000 - 2% ПЗ=2% (ОЗП=2%; ЭМ=2%; МАТ=2%)
| 1 | ИНДЕКС К ПОЗИЦИИ: Индексы пересчета в т.у.ц. по статьям затрат СМР/ПНР ОЗП=22,53; ЭМ=11,42; ЗПМ=22,53; МАТ=8,56 | [22 empty] | ИНДЕКС К ПОЗИЦИИ: Индексы пересчета в т.у.ц. по статьям затрат СМР/ПНР ОЗП=22,53; ЭМ=11,42; ЗПМ=22,53; МАТ=8,56
1987 | ТЦ_19.1.01.13_78_7802658647_02.10.2024_02_31.2 | Тройник прямоугольный с круглой врезкой 200x200 на 200x200 на ø160 |  | 4: шт; 5: 5; 6: 102,88 863,33/ИндМ223; З/пМех 10: 4403; З/пМех 14: 0; З/пМех 15: 0; З/пМех 16: 0; З/пМех 17: 0 | [5 empty] | Тройник прямоугольный с круглой врезкой 200x200 на 200x200 на ø160
|  | Цена МАТ=863,33/ИндМ223 | [23 empty] | Цена МАТ=863,33/ИндМ223
| ТЗ п. 13 | Транспортно-заготовительно-складские расходы, как разница в процентах между сметной и оптовой ценой материала аналога по ТССЦ-2000 - 2% ПЗ=2% (ОЗП=2%; ЭМ=2%; МАТ=2%) | [21 empty] | Транспортно-заготовительно-складские расходы, как разница в процентах между сметной и оптовой ценой материала аналога по ТССЦ-2000 - 2% ПЗ=2% (ОЗП=2%; ЭМ=2%; МАТ=2%)
| 1 | ИНДЕКС К ПОЗИЦИИ: Индексы пересчета в т.у.ц. по статьям затрат СМР/ПНР ОЗП=22,53; ЭМ=11,42; ЗПМ=22,53; МАТ=8,56 | [22 empty] | ИНДЕКС К ПОЗИЦИИ: Индексы пересчета в т.у.ц. по статьям затрат СМР/ПНР ОЗП=22,53; ЭМ=11,42; ЗПМ=22,53; МАТ=8,56
1988 | ТЦ_19.1.01.13_78_7802658647_02.10.2024_02_146.2 | Тройник прямоугольный с круглой врезкой 200x250 на 200x250 на ø160 |  | 4: шт; 5: 2; 6: 135,05 1133,33/ИндМ223; З/пМех 10: 2312; З/пМех 14: 0; З/пМех 15: 0; З/пМех 16: 0; З/пМех 17: 0 | [5 empty] | Тройник прямоугольный с круглой врезкой 200x250 на 200x250 на ø160
|  | Цена МАТ=1133,33/ИндМ223 | [23 empty] | Цена МАТ=1133,33/ИндМ223
| ТЗ п. 13 | Транспортно-заготовительно-складские расходы, как разница в процентах между сметной и оптовой ценой материала аналога по ТССЦ-2000 - 2% ПЗ=2% (ОЗП=2%; ЭМ=2%; МАТ=2%) | [21 empty] | Транспортно-заготовительно-складские расходы, как разница в процентах между сметной и оптовой ценой материала аналога по ТССЦ-2000 - 2% ПЗ=2% (ОЗП=2%; ЭМ=2%; МАТ=2%)
| 1 | ИНДЕКС К ПОЗИЦИИ: Индексы пересчета в т.у.ц. по статьям затрат СМР/ПНР ОЗП=22,53; ЭМ=11,42; ЗПМ=22,53; МАТ=8,56 | [22 empty] | ИНДЕКС К ПОЗИЦИИ: Индексы пересчета в т.у.ц. по статьям затрат СМР/ПНР ОЗП=22,53; ЭМ=11,42; ЗПМ=22,53; МАТ=8,56
1989 | ТЦ_19.1.01.13_78_7802658647_02.10.2024_02_36.2 | Тройник прямоугольный с круглой врезкой 250x200 на 250x200 на ø160 |  | 4: шт; 5: 1; 6: 78,45 658,33/ИндМ223; З/пМех 10: 672; З/пМех 14: 0; З/пМех 15: 0; З/пМех 16: 0; З/пМех 17: 0 | [5 empty] | Тройник прямоугольный с круглой врезкой 250x200 на 250x200 на ø160
|  | Цена МАТ=658,33/ИндМ223 | [23 empty] | Цена МАТ=658,33/ИндМ223
| ТЗ п. 13 | Транспортно-заготовительно-складские расходы, как разница в процентах между сметной и оптовой ценой материала аналога по ТССЦ-2000 - 2% ПЗ=2% (ОЗП=2%; ЭМ=2%; МАТ=2%) | [21 empty] | Транспортно-заготовительно-складские расходы, как разница в процентах между сметной и оптовой ценой материала аналога по ТССЦ-2000 - 2% ПЗ=2% (ОЗП=2%; ЭМ=2%; МАТ=2%)
| 1 | ИНДЕКС К ПОЗИЦИИ: Индексы пересчета в т.у.ц. по статьям затрат СМР/ПНР ОЗП=22,53; ЭМ=11,42; ЗПМ=22,53; МАТ=8,56 | [22 empty] | ИНДЕКС К ПОЗИЦИИ: Индексы пересчета в т.у.ц. по статьям затрат СМР/ПНР ОЗП=22,53; ЭМ=11,42; ЗПМ=22,53; МАТ=8,56
1990 | ТЦ_19.1.01.13_78_7802658647_02.10.2024_02_130.2 | Тройник прямоугольный с круглой врезкой 250x250 на 250x250 на ø160 |  | 4: шт; 5: 1; 6: 182,71 1533,33/ИндМ223; З/пМех 10: 1564; З/пМех 14: 0; З/пМех 15: 0; З/пМех 16: 0; З/пМех 17: 0 | [5 empty] | Тройник прямоугольный с круглой врезкой 250x250 на 250x250 на ø160
|  | Цена МАТ=1533,33/ИндМ223 | [23 empty] | Цена МАТ=1533,33/ИндМ223
| ТЗ п. 13 | Транспортно-заготовительно-складские расходы, как разница в процентах между сметной и оптовой ценой материала аналога по ТССЦ-2000 - 2% ПЗ=2% (ОЗП=2%; ЭМ=2%; МАТ=2%) | [21 empty] | Транспортно-заготовительно-складские расходы, как разница в процентах между сметной и оптовой ценой материала аналога по ТССЦ-2000 - 2% ПЗ=2% (ОЗП=2%; ЭМ=2%; МАТ=2%)
| 1 | ИНДЕКС К ПОЗИЦИИ: Индексы пересчета в т.у.ц. по статьям затрат СМР/ПНР ОЗП=22,53; ЭМ=11,42; ЗПМ=22,53; МАТ=8,56 | [22 empty] | ИНДЕКС К ПОЗИЦИИ: Индексы пересчета в т.у.ц. по статьям затрат СМР/ПНР ОЗП=22,53; ЭМ=11,42; ЗПМ=22,53; МАТ=8,56
1991 | ТЦ_19.1.01.13_78_7802658647_02.10.2024_02_147.2 | Тройник прямоугольного воздуховода 300x250 на 200x250 на 200x250 |  | 4: шт; 5: 1; 6: 143,98 1208,33/ИндМ223; З/пМех 10: 1233; З/пМех 14: 0; З/пМех 15: 0; З/пМех 16: 0; З/пМех 17: 0 | [5 empty] | Тройник прямоугольного воздуховода 300x250 на 200x250 на 200x250
|  | Цена МАТ=1208,33/ИндМ223 | [23 empty] | Цена МАТ=1208,33/ИндМ223
| ТЗ п. 13 | Транспортно-заготовительно-складские расходы, как разница в процентах между сметной и оптовой ценой материала аналога по ТССЦ-2000 - 2% ПЗ=2% (ОЗП=2%; ЭМ=2%; МАТ=2%) | [21 empty] | Транспортно-заготовительно-складские расходы, как разница в процентах между сметной и оптовой ценой материала аналога по ТССЦ-2000 - 2% ПЗ=2% (ОЗП=2%; ЭМ=2%; МАТ=2%)
| 1 | ИНДЕКС К ПОЗИЦИИ: Индексы пересчета в т.у.ц. по статьям затрат СМР/ПНР ОЗП=22,53; ЭМ=11,42; ЗПМ=22,53; МАТ=8,56 | [22 empty] | ИНДЕКС К ПОЗИЦИИ: Индексы пересчета в т.у.ц. по статьям затрат СМР/ПНР ОЗП=22,53; ЭМ=11,42; ЗПМ=22,53; МАТ=8,56
1992 | ТЦ_19.1.01.13_78_7802658647_02.10.2024_02_147.2 Применительно кТройник прямоугольного воздуховода 300x250 на 250x250 на 250x250 | Тройник прямоугольного воздуховода 300x250 на 200x250 на 200x250 |  | 4: шт; 5: 1; 6: 143,98 1208,33/ИндМ223; З/пМех 10: 1233; З/пМех 14: 0; З/пМех 15: 0; З/пМех 16: 0; З/пМех 17: 0 | [5 empty] | Тройник прямоугольного воздуховода 300x250 на 200x250 на 200x250
|  | Цена МАТ=1208,33/ИндМ223 | [23 empty] | Цена МАТ=1208,33/ИндМ223
| ТЗ п. 13 | Транспортно-заготовительно-складские расходы, как разница в процентах между сметной и оптовой ценой материала аналога по ТССЦ-2000 - 2% ПЗ=2% (ОЗП=2%; ЭМ=2%; МАТ=2%) | [21 empty] | Транспортно-заготовительно-складские расходы, как разница в процентах между сметной и оптовой ценой материала аналога по ТССЦ-2000 - 2% ПЗ=2% (ОЗП=2%; ЭМ=2%; МАТ=2%)
| 1 | ИНДЕКС К ПОЗИЦИИ: Индексы пересчета в т.у.ц. по статьям затрат СМР/ПНР ОЗП=22,53; ЭМ=11,42; ЗПМ=22,53; МАТ=8,56 | [22 empty] | ИНДЕКС К ПОЗИЦИИ: Индексы пересчета в т.у.ц. по статьям затрат СМР/ПНР ОЗП=22,53; ЭМ=11,42; ЗПМ=22,53; МАТ=8,56
1993 | ТЦ_19.1.01.13_78_7802658647_02.10.2024_02_37.2 | Тройник круглого воздуховода ø125 на ø125 на ø125 |  | 4: шт; 5: 8; 6: 34,46 289,17/ИндМ223; З/пМех 10: 2360; З/пМех 14: 0; З/пМех 15: 0; З/пМех 16: 0; З/пМех 17: 0 | [5 empty] | Тройник круглого воздуховода ø125 на ø125 на ø125
|  | Цена МАТ=289,17/ИндМ223 | [23 empty] | Цена МАТ=289,17/ИндМ223
| ТЗ п. 13 | Транспортно-заготовительно-складские расходы, как разница в процентах между сметной и оптовой ценой материала аналога по ТССЦ-2000 - 2% ПЗ=2% (ОЗП=2%; ЭМ=2%; МАТ=2%) | [21 empty] | Транспортно-заготовительно-складские расходы, как разница в процентах между сметной и оптовой ценой материала аналога по ТССЦ-2000 - 2% ПЗ=2% (ОЗП=2%; ЭМ=2%; МАТ=2%)
| 1 | ИНДЕКС К ПОЗИЦИИ: Индексы пересчета в т.у.ц. по статьям затрат СМР/ПНР ОЗП=22,53; ЭМ=11,42; ЗПМ=22,53; МАТ=8,56 | [22 empty] | ИНДЕКС К ПОЗИЦИИ: Индексы пересчета в т.у.ц. по статьям затрат СМР/ПНР ОЗП=22,53; ЭМ=11,42; ЗПМ=22,53; МАТ=8,56
1994 | ТЦ_19.1.01.13_78_7802658647_02.10.2024_02_39.2 | Тройник круглого воздуховода ø160 на ø160 на ø160 |  | 4: шт; 5: 3; 6: 55,61 466,67/ИндМ223; З/пМех 10: 1428; З/пМех 14: 0; З/пМех 15: 0; З/пМех 16: 0; З/пМех 17: 0 | [5 empty] | Тройник круглого воздуховода ø160 на ø160 на ø160
|  | Цена МАТ=466,67/ИндМ223 | [23 empty] | Цена МАТ=466,67/ИндМ223
| ТЗ п. 13 | Транспортно-заготовительно-складские расходы, как разница в процентах между сметной и оптовой ценой материала аналога по ТССЦ-2000 - 2% ПЗ=2% (ОЗП=2%; ЭМ=2%; МАТ=2%) | [21 empty] | Транспортно-заготовительно-складские расходы, как разница в процентах между сметной и оптовой ценой материала аналога по ТССЦ-2000 - 2% ПЗ=2% (ОЗП=2%; ЭМ=2%; МАТ=2%)
| 1 | ИНДЕКС К ПОЗИЦИИ: Индексы пересчета в т.у.ц. по статьям затрат СМР/ПНР ОЗП=22,53; ЭМ=11,42; ЗПМ=22,53; МАТ=8,56 | [22 empty] | ИНДЕКС К ПОЗИЦИИ: Индексы пересчета в т.у.ц. по статьям затрат СМР/ПНР ОЗП=22,53; ЭМ=11,42; ЗПМ=22,53; МАТ=8,56
Итого прямые затраты по разделу в текущих ценах |  |  |  | З/пМех 10: 1080058; Осн.З/п 11: 129534; Эк.Маш 12: 5690; З/пМех 13: 335; З/пМех 15: 344.48; З/пМех 17: 0.61 | [10 empty] | Итого прямые затраты по разделу в текущих ценах
Накладные расходы |  |  |  | З/пМех 10: 157141 | [10 empty] | Накладные расходы
Сметная прибыль |  |  |  | З/пМех 10: 93506 | [10 empty] | Сметная прибыль
Итого по разделу 22 Система ПВ5(В5) |  |  |  | З/пМех 10: 1330705; З/пМех 15: 344.48; З/пМех 17: 0.61 | [10 empty] | Итого по разделу 22 Система ПВ5(В5)
Раздел 23. Система ПВ9(В9) | [20 empty] | Раздел 23. Система ПВ9(В9)
Противопожарные клапана | [21 empty] | Противопожарные клапана
1995 | ТЕР20-02-006-07 Приказ Администрации ЛО от 20.10.15 №28 | Установка заслонок воздушных и клапанов воздушных КВР с электрическим или пневматическим приводом: периметром до 1600 мм |  | 1 шт. | 1 | 60.39 | 37.77 | 2.96 |  | 1053 | 851 | 34 |  | 2.2218 | 2.22 | 0 | 0 | [5 empty] | Установка заслонок воздушных и клапанов воздушных КВР с электрическим или пневматическим приводом: периметром до 1600 мм
| ОП п.1.20.19 | Индивидуальные испытания систем вентиляции и кондиционирования воздуха ОЗП=1,05; ЭМ=1,05 к расх.; ТЗ=1,05 | [21 empty] | Индивидуальные испытания систем вентиляции и кондиционирования воздуха ОЗП=1,05; ЭМ=1,05 к расх.; ТЗ=1,05
| Приказ от 30.01.2024 № 55/пр прил.5 табл.1 п.2 | Производство работ осуществляется на территории действующего предприятия с наличием в зоне производства работ одного или нескольких из следующих факторов: - разветвленной сети транспортных и инженерных коммуникаций; - стесненных условий для складирования материалов; - действующего технологического оборудования; - движения технологического транспорта ОЗП=1,15; ЭМ=1,15 к расх.; ЗПМ=1,15; ТЗ=1,15; ТЗМ=1,15 | [21 empty] | Производство работ осуществляется на территории действующего предприятия с наличием в зоне производства работ одного или нескольких из следующих факторов: - разветвленной сети транспортных и инженерных коммуникаций; - стесненных условий для складирования материалов; - действующего технологического оборудования; - движения технологического транспорта ОЗП=1,15; ЭМ=1,15 к расх.; ЗПМ=1,15; ТЗ=1,15; ТЗМ=1,15
| 1 | ИНДЕКС К ПОЗИЦИИ: Индексы пересчета в т.у.ц. по статьям затрат СМР/ПНР ОЗП=22,53; ЭМ=11,42; ЗПМ=22,53; МАТ=8,56 | [22 empty] | ИНДЕКС К ПОЗИЦИИ: Индексы пересчета в т.у.ц. по статьям затрат СМР/ПНР ОЗП=22,53; ЭМ=11,42; ЗПМ=22,53; МАТ=8,56
|  |  | Накладные расходы 121% ФОТ (от 851) | З/пМех 10: 1030
|  |  | Сметная прибыль 72% ФОТ (от 851) | З/пМех 10: 613
1996 О | ТЦ_69.2.02.05_77_7728668928_03.10.2024_02_1120 | Противопожарный клапан OKL-2-60-250x200-O-S220-T (220В AC) |  | 4: ШТ; 5: 1; 6: 5 643,67 33250/ИндО224; З/пМех 14: 0; З/пМех 15: 0; З/пМех 16: 0; З/пМех 17: 0 | [5 empty] | Противопожарный клапан OKL-2-60-250x200-O-S220-T (220В AC)
|  | Цена ПЗ=33250/ИндО224 | [23 empty] | Цена ПЗ=33250/ИндО224
| Приказ от 04.08.2020 № 421/пр п.92в | Заготовительно-складские расходы для оборудования - 1,2% ПЗ=1,2% (ОЗП=1,2%; ЭМ=1,2%; МАТ=1,2%) | [21 empty] | Заготовительно-складские расходы для оборудования - 1,2% ПЗ=1,2% (ОЗП=1,2%; ЭМ=1,2%; МАТ=1,2%)
| ТЗ п. 13 | Транспортные расходы в размере 6% от отпускной цены на оборудование 6 % ПЗ=1,06 (ОЗП=1,06; ЭМ=1,06; МАТ=1,06) | [21 empty] | Транспортные расходы в размере 6% от отпускной цены на оборудование 6 % ПЗ=1,06 (ОЗП=1,06; ЭМ=1,06; МАТ=1,06)
| 2 | ИНДЕКС К ПОЗИЦИИ: Индексы пересчета в т.у.ц. на оборудование МАТ=0 | [22 empty] | ИНДЕКС К ПОЗИЦИИ: Индексы пересчета в т.у.ц. на оборудование МАТ=0
Воздушные клапана | [21 empty] | Воздушные клапана
1997 | ТЕР20-02-006-01 Приказ Администрации ЛО от 20.10.15 №28 | Установка заслонок воздушных и клапанов воздушных КВР с электрическим или пневматическим приводом: диаметром до 250 мм |  | 1 шт. | 7 | 65.56 | 33.46 | 2.77 |  | 7255 | 5277 | 221 |  | 1.9682 | 13.78 | 0 | 0 | [5 empty] | Установка заслонок воздушных и клапанов воздушных КВР с электрическим или пневматическим приводом: диаметром до 250 мм
| ОП п.1.20.19 | Индивидуальные испытания систем вентиляции и кондиционирования воздуха ОЗП=1,05; ЭМ=1,05 к расх.; ТЗ=1,05 | [21 empty] | Индивидуальные испытания систем вентиляции и кондиционирования воздуха ОЗП=1,05; ЭМ=1,05 к расх.; ТЗ=1,05
| Приказ от 30.01.2024 № 55/пр прил.5 табл.1 п.2 | Производство работ осуществляется на территории действующего предприятия с наличием в зоне производства работ одного или нескольких из следующих факторов: - разветвленной сети транспортных и инженерных коммуникаций; - стесненных условий для складирования материалов; - действующего технологического оборудования; - движения технологического транспорта ОЗП=1,15; ЭМ=1,15 к расх.; ЗПМ=1,15; ТЗ=1,15; ТЗМ=1,15 | [21 empty] | Производство работ осуществляется на территории действующего предприятия с наличием в зоне производства работ одного или нескольких из следующих факторов: - разветвленной сети транспортных и инженерных коммуникаций; - стесненных условий для складирования материалов; - действующего технологического оборудования; - движения технологического транспорта ОЗП=1,15; ЭМ=1,15 к расх.; ЗПМ=1,15; ТЗ=1,15; ТЗМ=1,15
| 1 | ИНДЕКС К ПОЗИЦИИ: Индексы пересчета в т.у.ц. по статьям затрат СМР/ПНР ОЗП=22,53; ЭМ=11,42; ЗПМ=22,53; МАТ=8,56 | [22 empty] | ИНДЕКС К ПОЗИЦИИ: Индексы пересчета в т.у.ц. по статьям затрат СМР/ПНР ОЗП=22,53; ЭМ=11,42; ЗПМ=22,53; МАТ=8,56
|  |  | Накладные расходы 121% ФОТ (от 5 277) | З/пМех 10: 6385
|  |  | Сметная прибыль 72% ФОТ (от 5 277) | З/пМех 10: 3799
1998 | ТССЦ-301-7537 Приказ Администрации ЛО от 20.10.15 №28 | Клапаны воздушные для круглых каналов КВК-250М с электроприводом 6 Hм DAF2.06(S) Polar Bear// КВК 200М (применит.) |  | 4: шт.; 5: 7; 6: 2428.88; З/пМех 10: 145538; З/пМех 14: 0; З/пМех 15: 0; З/пМех 16: 0; З/пМех 17: 0 | [5 empty] | Клапаны воздушные для круглых каналов КВК-250М с электроприводом 6 Hм DAF2.06(S) Polar Bear// КВК 200М (применит.)
| 1 | ИНДЕКС К ПОЗИЦИИ: Индексы пересчета в т.у.ц. по статьям затрат СМР/ПНР ОЗП=22,53; ЭМ=11,42; ЗПМ=22,53; МАТ=8,56 | [22 empty] | ИНДЕКС К ПОЗИЦИИ: Индексы пересчета в т.у.ц. по статьям затрат СМР/ПНР ОЗП=22,53; ЭМ=11,42; ЗПМ=22,53; МАТ=8,56
Воздухораспределители | [21 empty] | Воздухораспределители
1999 | ТЕР20-02-001-01 Приказ Администрации ЛО от 20.10.15 №28 | Установка воздухораспределителей, предназначенных для подачи воздуха: в рабочую зону, массой до 20 кг |  | 1 воздухораспределитель | 7 | 44.98 | 26.96 | 5.33 |  | 5438 | 4252 | 426 |  | 1.606 | 11.24 | 0 | 0 | [5 empty] | Установка воздухораспределителей, предназначенных для подачи воздуха: в рабочую зону, массой до 20 кг
| ОП п.1.20.19 | Индивидуальные испытания систем вентиляции и кондиционирования воздуха ОЗП=1,05; ЭМ=1,05 к расх.; ТЗ=1,05 | [21 empty] | Индивидуальные испытания систем вентиляции и кондиционирования воздуха ОЗП=1,05; ЭМ=1,05 к расх.; ТЗ=1,05
| Приказ от 30.01.2024 № 55/пр прил.5 табл.1 п.2 | Производство работ осуществляется на территории действующего предприятия с наличием в зоне производства работ одного или нескольких из следующих факторов: - разветвленной сети транспортных и инженерных коммуникаций; - стесненных условий для складирования материалов; - действующего технологического оборудования; - движения технологического транспорта ОЗП=1,15; ЭМ=1,15 к расх.; ЗПМ=1,15; ТЗ=1,15; ТЗМ=1,15 | [21 empty] | Производство работ осуществляется на территории действующего предприятия с наличием в зоне производства работ одного или нескольких из следующих факторов: - разветвленной сети транспортных и инженерных коммуникаций; - стесненных условий для складирования материалов; - действующего технологического оборудования; - движения технологического транспорта ОЗП=1,15; ЭМ=1,15 к расх.; ЗПМ=1,15; ТЗ=1,15; ТЗМ=1,15
| 1 | ИНДЕКС К ПОЗИЦИИ: Индексы пересчета в т.у.ц. по статьям затрат СМР/ПНР ОЗП=22,53; ЭМ=11,42; ЗПМ=22,53; МАТ=8,56 | [22 empty] | ИНДЕКС К ПОЗИЦИИ: Индексы пересчета в т.у.ц. по статьям затрат СМР/ПНР ОЗП=22,53; ЭМ=11,42; ЗПМ=22,53; МАТ=8,56
|  |  | Накладные расходы 121% ФОТ (от 4 252) | З/пМех 10: 5145
|  |  | Сметная прибыль 72% ФОТ (от 4 252) | З/пМех 10: 3061
2000 | ТССЦ-301-1058 Приказ Администрации ЛО от 20.10.15 №28 | Диффузоры потолочные пластиковые "АРКТОС" марки ДПУ: универсальные ДПУ-М, диаметр 200 мм |  | 4: шт.; 5: 7; 6: 176.39; З/пМех 10: 10569; З/пМех 14: 0; З/пМех 15: 0; З/пМех 16: 0; З/пМех 17: 0 | [5 empty] | Диффузоры потолочные пластиковые "АРКТОС" марки ДПУ: универсальные ДПУ-М, диаметр 200 мм
| 1 | ИНДЕКС К ПОЗИЦИИ: Индексы пересчета в т.у.ц. по статьям затрат СМР/ПНР ОЗП=22,53; ЭМ=11,42; ЗПМ=22,53; МАТ=8,56 | [22 empty] | ИНДЕКС К ПОЗИЦИИ: Индексы пересчета в т.у.ц. по статьям затрат СМР/ПНР ОЗП=22,53; ЭМ=11,42; ЗПМ=22,53; МАТ=8,56
Воздуховоды | [21 empty] | Воздуховоды
2001 | ТЕР20-01-001-01 Приказ Администрации ЛО от 20.10.15 №28 | Прокладка воздуховодов из листовой, оцинкованной стали и алюминия класса Н (нормальные) толщиной: 0,5 мм, диаметром до 200 мм с фасонными частями |  | 100 м2 поверхности воздуховодов | 0.0501 | 4285.76 | 3358.59 | 213.03 | 14.67 | 4219 | 3791 | 122 | 17 | 202.691 | 10.15 | 0.598 | 0.03 | [5 empty] | Прокладка воздуховодов из листовой, оцинкованной стали и алюминия класса Н (нормальные) толщиной: 0,5 мм, диаметром до 200 мм с фасонными частями
| ОП п.1.20.19 | Индивидуальные испытания систем вентиляции и кондиционирования воздуха ОЗП=1,05; ЭМ=1,05 к расх.; ТЗ=1,05 | [21 empty] | Индивидуальные испытания систем вентиляции и кондиционирования воздуха ОЗП=1,05; ЭМ=1,05 к расх.; ТЗ=1,05
| Приказ от 30.01.2024 № 55/пр прил.5 табл.1 п.2 | Производство работ осуществляется на территории действующего предприятия с наличием в зоне производства работ одного или нескольких из следующих факторов: - разветвленной сети транспортных и инженерных коммуникаций; - стесненных условий для складирования материалов; - действующего технологического оборудования; - движения технологического транспорта ОЗП=1,15; ЭМ=1,15 к расх.; ЗПМ=1,15; ТЗ=1,15; ТЗМ=1,15 | [21 empty] | Производство работ осуществляется на территории действующего предприятия с наличием в зоне производства работ одного или нескольких из следующих факторов: - разветвленной сети транспортных и инженерных коммуникаций; - стесненных условий для складирования материалов; - действующего технологического оборудования; - движения технологического транспорта ОЗП=1,15; ЭМ=1,15 к расх.; ЗПМ=1,15; ТЗ=1,15; ТЗМ=1,15
| 1 | ИНДЕКС К ПОЗИЦИИ: Индексы пересчета в т.у.ц. по статьям затрат СМР/ПНР ОЗП=22,53; ЭМ=11,42; ЗПМ=22,53; МАТ=8,56 | [22 empty] | ИНДЕКС К ПОЗИЦИИ: Индексы пересчета в т.у.ц. по статьям затрат СМР/ПНР ОЗП=22,53; ЭМ=11,42; ЗПМ=22,53; МАТ=8,56
|  |  | Накладные расходы 121% ФОТ (от 3 808) | З/пМех 10: 4608
|  |  | Сметная прибыль 72% ФОТ (от 3 808) | З/пМех 10: 2742
2002 | ТЦ_19.1.01.05_78_7802658647_02.10.2024_02_135.2 | Гибкие тепло- звукоизолированные воздуховоды ø200 мм |  | 4: пог.м; 5: 3.6; 6: 16,69 140/ИндМ223; З/пМех 10: 514; З/пМех 14: 0; З/пМех 15: 0; З/пМех 16: 0; З/пМех 17: 0 | [5 empty] | Гибкие тепло- звукоизолированные воздуховоды ø200 мм
|  | Цена МАТ=140/ИндМ223 | [23 empty] | Цена МАТ=140/ИндМ223
| ТЗ п. 13 | Транспортно-заготовительно-складские расходы, как разница в процентах между сметной и оптовой ценой материала аналога по ТССЦ-2000 - 2% ПЗ=2% (ОЗП=2%; ЭМ=2%; МАТ=2%) | [21 empty] | Транспортно-заготовительно-складские расходы, как разница в процентах между сметной и оптовой ценой материала аналога по ТССЦ-2000 - 2% ПЗ=2% (ОЗП=2%; ЭМ=2%; МАТ=2%)
| 1 | ИНДЕКС К ПОЗИЦИИ: Индексы пересчета в т.у.ц. по статьям затрат СМР/ПНР ОЗП=22,53; ЭМ=11,42; ЗПМ=22,53; МАТ=8,56 | [22 empty] | ИНДЕКС К ПОЗИЦИИ: Индексы пересчета в т.у.ц. по статьям затрат СМР/ПНР ОЗП=22,53; ЭМ=11,42; ЗПМ=22,53; МАТ=8,56
2003 | ТЦ_19.1.01.03_78_7802658647_02.10.2024_02_5.2 | Воздуховод из оцинкованной стали ø200 b=0.5 мм |  | 4: пог.м; 5: 3.3; 6: 94,33 791,67/ИндМ223; З/пМех 10: 2665; З/пМех 14: 0; З/пМех 15: 0; З/пМех 16: 0; З/пМех 17: 0 | [5 empty] | Воздуховод из оцинкованной стали ø200 b=0.5 мм
|  | Цена МАТ=791,67/ИндМ223 | [23 empty] | Цена МАТ=791,67/ИндМ223
| ТЗ п. 13 | Транспортно-заготовительно-складские расходы, как разница в процентах между сметной и оптовой ценой материала аналога по ТССЦ-2000 - 2% ПЗ=2% (ОЗП=2%; ЭМ=2%; МАТ=2%) | [21 empty] | Транспортно-заготовительно-складские расходы, как разница в процентах между сметной и оптовой ценой материала аналога по ТССЦ-2000 - 2% ПЗ=2% (ОЗП=2%; ЭМ=2%; МАТ=2%)
| 1 | ИНДЕКС К ПОЗИЦИИ: Индексы пересчета в т.у.ц. по статьям затрат СМР/ПНР ОЗП=22,53; ЭМ=11,42; ЗПМ=22,53; МАТ=8,56 | [22 empty] | ИНДЕКС К ПОЗИЦИИ: Индексы пересчета в т.у.ц. по статьям затрат СМР/ПНР ОЗП=22,53; ЭМ=11,42; ЗПМ=22,53; МАТ=8,56
2004 | ТЕР20-01-001-03 Приказ Администрации ЛО от 20.10.15 №28 | Прокладка воздуховодов из листовой, оцинкованной стали и алюминия класса Н (нормальные) толщиной: 0,5 мм, периметром 800, 1000 мм с фаслнными частями |  | 100 м2 поверхности воздуховодов | 0.025 | 3958.64 | 3075.07 | 170 | 11.57 | 1933 | 1732 | 49 | 7 | 185.5807 | 4.64 | 0.4715 | 0.01 | [5 empty] | Прокладка воздуховодов из листовой, оцинкованной стали и алюминия класса Н (нормальные) толщиной: 0,5 мм, периметром 800, 1000 мм с фаслнными частями
| ОП п.1.20.19 | Индивидуальные испытания систем вентиляции и кондиционирования воздуха ОЗП=1,05; ЭМ=1,05 к расх.; ТЗ=1,05 | [21 empty] | Индивидуальные испытания систем вентиляции и кондиционирования воздуха ОЗП=1,05; ЭМ=1,05 к расх.; ТЗ=1,05
| Приказ от 30.01.2024 № 55/пр прил.5 табл.1 п.2 | Производство работ осуществляется на территории действующего предприятия с наличием в зоне производства работ одного или нескольких из следующих факторов: - разветвленной сети транспортных и инженерных коммуникаций; - стесненных условий для складирования материалов; - действующего технологического оборудования; - движения технологического транспорта ОЗП=1,15; ЭМ=1,15 к расх.; ЗПМ=1,15; ТЗ=1,15; ТЗМ=1,15 | [21 empty] | Производство работ осуществляется на территории действующего предприятия с наличием в зоне производства работ одного или нескольких из следующих факторов: - разветвленной сети транспортных и инженерных коммуникаций; - стесненных условий для складирования материалов; - действующего технологического оборудования; - движения технологического транспорта ОЗП=1,15; ЭМ=1,15 к расх.; ЗПМ=1,15; ТЗ=1,15; ТЗМ=1,15
| 1 | ИНДЕКС К ПОЗИЦИИ: Индексы пересчета в т.у.ц. по статьям затрат СМР/ПНР ОЗП=22,53; ЭМ=11,42; ЗПМ=22,53; МАТ=8,56 | [22 empty] | ИНДЕКС К ПОЗИЦИИ: Индексы пересчета в т.у.ц. по статьям затрат СМР/ПНР ОЗП=22,53; ЭМ=11,42; ЗПМ=22,53; МАТ=8,56
|  |  | Накладные расходы 121% ФОТ (от 1 739) | З/пМех 10: 2104
|  |  | Сметная прибыль 72% ФОТ (от 1 739) | З/пМех 10: 1252
2005 | ТЦ_19.1.01.03_78_7802658647_02.10.2024_02_7.2 | Воздуховод из оцинкованной стали 250x200 b=0.5 мм |  | 4: пог.м; 5: 0.5; 6: 146,56 1230/ИндМ223; З/пМех 10: 627; З/пМех 14: 0; З/пМех 15: 0; З/пМех 16: 0; З/пМех 17: 0 | [5 empty] | Воздуховод из оцинкованной стали 250x200 b=0.5 мм
|  | Цена МАТ=1230/ИндМ223 | [23 empty] | Цена МАТ=1230/ИндМ223
| ТЗ п. 13 | Транспортно-заготовительно-складские расходы, как разница в процентах между сметной и оптовой ценой материала аналога по ТССЦ-2000 - 2% ПЗ=2% (ОЗП=2%; ЭМ=2%; МАТ=2%) | [21 empty] | Транспортно-заготовительно-складские расходы, как разница в процентах между сметной и оптовой ценой материала аналога по ТССЦ-2000 - 2% ПЗ=2% (ОЗП=2%; ЭМ=2%; МАТ=2%)
| 1 | ИНДЕКС К ПОЗИЦИИ: Индексы пересчета в т.у.ц. по статьям затрат СМР/ПНР ОЗП=22,53; ЭМ=11,42; ЗПМ=22,53; МАТ=8,56 | [22 empty] | ИНДЕКС К ПОЗИЦИИ: Индексы пересчета в т.у.ц. по статьям затрат СМР/ПНР ОЗП=22,53; ЭМ=11,42; ЗПМ=22,53; МАТ=8,56
2006 | ТЦ_19.1.01.03_78_7802658647_02.10.2024_02_77.2 | Воздуховод прямоугольный из оцинкованной стали ø250х250 b=0.5 мм |  | 4: пог.м; 5: 0.5; 6: 268,11 2250/ИндМ223; З/пМех 10: 1148; З/пМех 14: 0; З/пМех 15: 0; З/пМех 16: 0; З/пМех 17: 0 | [5 empty] | Воздуховод прямоугольный из оцинкованной стали ø250х250 b=0.5 мм
|  | Цена МАТ=2250/ИндМ223 | [23 empty] | Цена МАТ=2250/ИндМ223
| ТЗ п. 13 | Транспортно-заготовительно-складские расходы, как разница в процентах между сметной и оптовой ценой материала аналога по ТССЦ-2000 - 2% ПЗ=2% (ОЗП=2%; ЭМ=2%; МАТ=2%) | [21 empty] | Транспортно-заготовительно-складские расходы, как разница в процентах между сметной и оптовой ценой материала аналога по ТССЦ-2000 - 2% ПЗ=2% (ОЗП=2%; ЭМ=2%; МАТ=2%)
| 1 | ИНДЕКС К ПОЗИЦИИ: Индексы пересчета в т.у.ц. по статьям затрат СМР/ПНР ОЗП=22,53; ЭМ=11,42; ЗПМ=22,53; МАТ=8,56 | [22 empty] | ИНДЕКС К ПОЗИЦИИ: Индексы пересчета в т.у.ц. по статьям затрат СМР/ПНР ОЗП=22,53; ЭМ=11,42; ЗПМ=22,53; МАТ=8,56
2007 | ТЕР20-01-001-10 Приказ Администрации ЛО от 20.10.15 №28 | Прокладка воздуховодов из листовой, оцинкованной стали и алюминия класса Н (нормальные) толщиной: 0,7 мм, периметром от 1100 до 1600 мм//толщ. 0,5 мм (применит.) с фасон. элем. |  | 100 м2 поверхности воздуховодов | 0.1497 | 3451.64 | 2660.7 | 158.85 | 10.72 | 10055 | 8974 | 272 | 36 | 160.5733 | 24.04 | 0.437 | 0.07 | [5 empty] | Прокладка воздуховодов из листовой, оцинкованной стали и алюминия класса Н (нормальные) толщиной: 0,7 мм, периметром от 1100 до 1600 мм//толщ. 0,5 мм (применит.) с фасон. элем.
| ОП п.1.20.19 | Индивидуальные испытания систем вентиляции и кондиционирования воздуха ОЗП=1,05; ЭМ=1,05 к расх.; ТЗ=1,05 | [21 empty] | Индивидуальные испытания систем вентиляции и кондиционирования воздуха ОЗП=1,05; ЭМ=1,05 к расх.; ТЗ=1,05
| Приказ от 30.01.2024 № 55/пр прил.5 табл.1 п.2 | Производство работ осуществляется на территории действующего предприятия с наличием в зоне производства работ одного или нескольких из следующих факторов: - разветвленной сети транспортных и инженерных коммуникаций; - стесненных условий для складирования материалов; - действующего технологического оборудования; - движения технологического транспорта ОЗП=1,15; ЭМ=1,15 к расх.; ЗПМ=1,15; ТЗ=1,15; ТЗМ=1,15 | [21 empty] | Производство работ осуществляется на территории действующего предприятия с наличием в зоне производства работ одного или нескольких из следующих факторов: - разветвленной сети транспортных и инженерных коммуникаций; - стесненных условий для складирования материалов; - действующего технологического оборудования; - движения технологического транспорта ОЗП=1,15; ЭМ=1,15 к расх.; ЗПМ=1,15; ТЗ=1,15; ТЗМ=1,15
| 1 | ИНДЕКС К ПОЗИЦИИ: Индексы пересчета в т.у.ц. по статьям затрат СМР/ПНР ОЗП=22,53; ЭМ=11,42; ЗПМ=22,53; МАТ=8,56 | [22 empty] | ИНДЕКС К ПОЗИЦИИ: Индексы пересчета в т.у.ц. по статьям затрат СМР/ПНР ОЗП=22,53; ЭМ=11,42; ЗПМ=22,53; МАТ=8,56
|  |  | Накладные расходы 121% ФОТ (от 9 010) | З/пМех 10: 10902
|  |  | Сметная прибыль 72% ФОТ (от 9 010) | З/пМех 10: 6487
2008 | ТЦ_19.1.01.03_78_7802658647_02.10.2024_02_110.2 | Воздуховод из оцинкованной стали 300x250 b=0.5 мм |  | 4: пог.м; 5: 1.7; 6: 196,62 1650/ИндМ223; З/пМех 10: 2861; З/пМех 14: 0; З/пМех 15: 0; З/пМех 16: 0; З/пМех 17: 0 | [5 empty] | Воздуховод из оцинкованной стали 300x250 b=0.5 мм
|  | Цена МАТ=1650/ИндМ223 | [23 empty] | Цена МАТ=1650/ИндМ223
| ТЗ п. 13 | Транспортно-заготовительно-складские расходы, как разница в процентах между сметной и оптовой ценой материала аналога по ТССЦ-2000 - 2% ПЗ=2% (ОЗП=2%; ЭМ=2%; МАТ=2%) | [21 empty] | Транспортно-заготовительно-складские расходы, как разница в процентах между сметной и оптовой ценой материала аналога по ТССЦ-2000 - 2% ПЗ=2% (ОЗП=2%; ЭМ=2%; МАТ=2%)
| 1 | ИНДЕКС К ПОЗИЦИИ: Индексы пересчета в т.у.ц. по статьям затрат СМР/ПНР ОЗП=22,53; ЭМ=11,42; ЗПМ=22,53; МАТ=8,56 | [22 empty] | ИНДЕКС К ПОЗИЦИИ: Индексы пересчета в т.у.ц. по статьям затрат СМР/ПНР ОЗП=22,53; ЭМ=11,42; ЗПМ=22,53; МАТ=8,56
2009 | ТЦ_19.1.01.03_78_7802658647_02.10.2024_02_243.2 | Воздуховод из оцинкованной стали 300x300 b=0.5 мм |  | 4: пог.м; 5: 8.2; 6: 228,39 1916,67/ИндМ223; З/пМех 10: 16031; З/пМех 14: 0; З/пМех 15: 0; З/пМех 16: 0; З/пМех 17: 0 | [5 empty] | Воздуховод из оцинкованной стали 300x300 b=0.5 мм
|  | Цена МАТ=1916,67/ИндМ223 | [23 empty] | Цена МАТ=1916,67/ИндМ223
| ТЗ п. 13 | Транспортно-заготовительно-складские расходы, как разница в процентах между сметной и оптовой ценой материала аналога по ТССЦ-2000 - 2% ПЗ=2% (ОЗП=2%; ЭМ=2%; МАТ=2%) | [21 empty] | Транспортно-заготовительно-складские расходы, как разница в процентах между сметной и оптовой ценой материала аналога по ТССЦ-2000 - 2% ПЗ=2% (ОЗП=2%; ЭМ=2%; МАТ=2%)
| 1 | ИНДЕКС К ПОЗИЦИИ: Индексы пересчета в т.у.ц. по статьям затрат СМР/ПНР ОЗП=22,53; ЭМ=11,42; ЗПМ=22,53; МАТ=8,56 | [22 empty] | ИНДЕКС К ПОЗИЦИИ: Индексы пересчета в т.у.ц. по статьям затрат СМР/ПНР ОЗП=22,53; ЭМ=11,42; ЗПМ=22,53; МАТ=8,56
2010 | ТЕР20-01-001-10 Приказ Администрации ЛО от 20.10.15 №28 | Прокладка воздуховодов из листовой, оцинкованной стали и алюминия класса Н (нормальные) толщиной: 0,7 мм, периметром от 1100 до 1600 мм с фасонными частями |  | 100 м2 поверхности воздуховодов | 0.3214 | 3451.64 | 2660.7 | 158.85 | 10.72 | 21589 | 19267 | 583 | 78 | 160.5733 | 51.61 | 0.437 | 0.14 | [5 empty] | Прокладка воздуховодов из листовой, оцинкованной стали и алюминия класса Н (нормальные) толщиной: 0,7 мм, периметром от 1100 до 1600 мм с фасонными частями
| ОП п.1.20.19 | Индивидуальные испытания систем вентиляции и кондиционирования воздуха ОЗП=1,05; ЭМ=1,05 к расх.; ТЗ=1,05 | [21 empty] | Индивидуальные испытания систем вентиляции и кондиционирования воздуха ОЗП=1,05; ЭМ=1,05 к расх.; ТЗ=1,05
| Приказ от 30.01.2024 № 55/пр прил.5 табл.1 п.2 | Производство работ осуществляется на территории действующего предприятия с наличием в зоне производства работ одного или нескольких из следующих факторов: - разветвленной сети транспортных и инженерных коммуникаций; - стесненных условий для складирования материалов; - действующего технологического оборудования; - движения технологического транспорта ОЗП=1,15; ЭМ=1,15 к расх.; ЗПМ=1,15; ТЗ=1,15; ТЗМ=1,15 | [21 empty] | Производство работ осуществляется на территории действующего предприятия с наличием в зоне производства работ одного или нескольких из следующих факторов: - разветвленной сети транспортных и инженерных коммуникаций; - стесненных условий для складирования материалов; - действующего технологического оборудования; - движения технологического транспорта ОЗП=1,15; ЭМ=1,15 к расх.; ЗПМ=1,15; ТЗ=1,15; ТЗМ=1,15
| 1 | ИНДЕКС К ПОЗИЦИИ: Индексы пересчета в т.у.ц. по статьям затрат СМР/ПНР ОЗП=22,53; ЭМ=11,42; ЗПМ=22,53; МАТ=8,56 | [22 empty] | ИНДЕКС К ПОЗИЦИИ: Индексы пересчета в т.у.ц. по статьям затрат СМР/ПНР ОЗП=22,53; ЭМ=11,42; ЗПМ=22,53; МАТ=8,56
|  |  | Накладные расходы 121% ФОТ (от 19 345) | З/пМех 10: 23407
|  |  | Сметная прибыль 72% ФОТ (от 19 345) | З/пМех 10: 13928
2011 | ТЦ_19.1.01.03_78_7802658647_02.10.2024_02_111.2 | Воздуховод из оцинкованной стали 350x250 b=0.7 мм |  | 4: пог.м; 5: 18.3; 6: 208,53 1750/ИндМ223; З/пМех 10: 32666; З/пМех 14: 0; З/пМех 15: 0; З/пМех 16: 0; З/пМех 17: 0 | [5 empty] | Воздуховод из оцинкованной стали 350x250 b=0.7 мм
|  | Цена МАТ=1750/ИндМ223 | [23 empty] | Цена МАТ=1750/ИндМ223
| ТЗ п. 13 | Транспортно-заготовительно-складские расходы, как разница в процентах между сметной и оптовой ценой материала аналога по ТССЦ-2000 - 2% ПЗ=2% (ОЗП=2%; ЭМ=2%; МАТ=2%) | [21 empty] | Транспортно-заготовительно-складские расходы, как разница в процентах между сметной и оптовой ценой материала аналога по ТССЦ-2000 - 2% ПЗ=2% (ОЗП=2%; ЭМ=2%; МАТ=2%)
| 1 | ИНДЕКС К ПОЗИЦИИ: Индексы пересчета в т.у.ц. по статьям затрат СМР/ПНР ОЗП=22,53; ЭМ=11,42; ЗПМ=22,53; МАТ=8,56 | [22 empty] | ИНДЕКС К ПОЗИЦИИ: Индексы пересчета в т.у.ц. по статьям затрат СМР/ПНР ОЗП=22,53; ЭМ=11,42; ЗПМ=22,53; МАТ=8,56
2012 | ТЦ_19.1.01.03_78_7802658647_02.10.2024_02_152.2 | Воздуховод из оцинкованной стали δ=0,7 500x300 |  | 4: пог.м; 5: 2.4; 6: 313,78 2633,33/ИндМ223; З/пМех 10: 6446; З/пМех 14: 0; З/пМех 15: 0; З/пМех 16: 0; З/пМех 17: 0 | [5 empty] | Воздуховод из оцинкованной стали δ=0,7 500x300
|  | Цена МАТ=2633,33/ИндМ223 | [23 empty] | Цена МАТ=2633,33/ИндМ223
| ТЗ п. 13 | Транспортно-заготовительно-складские расходы, как разница в процентах между сметной и оптовой ценой материала аналога по ТССЦ-2000 - 2% ПЗ=2% (ОЗП=2%; ЭМ=2%; МАТ=2%) | [21 empty] | Транспортно-заготовительно-складские расходы, как разница в процентах между сметной и оптовой ценой материала аналога по ТССЦ-2000 - 2% ПЗ=2% (ОЗП=2%; ЭМ=2%; МАТ=2%)
| 1 | ИНДЕКС К ПОЗИЦИИ: Индексы пересчета в т.у.ц. по статьям затрат СМР/ПНР ОЗП=22,53; ЭМ=11,42; ЗПМ=22,53; МАТ=8,56 | [22 empty] | ИНДЕКС К ПОЗИЦИИ: Индексы пересчета в т.у.ц. по статьям затрат СМР/ПНР ОЗП=22,53; ЭМ=11,42; ЗПМ=22,53; МАТ=8,56
2013 | ТЦ_19.1.01.13_78_7802658647_02.10.2024_02_238.2 | Отвод прямоугольного воздуховода 90° 250x350 на 250x350 |  | 4: шт; 5: 4; 6: 197,60 1658,33/ИндМ223; З/пМех 10: 6766; З/пМех 14: 0; З/пМех 15: 0; З/пМех 16: 0; З/пМех 17: 0 | [5 empty] | Отвод прямоугольного воздуховода 90° 250x350 на 250x350
|  | Цена МАТ=1658,33/ИндМ223 | [23 empty] | Цена МАТ=1658,33/ИндМ223
| ТЗ п. 13 | Транспортно-заготовительно-складские расходы, как разница в процентах между сметной и оптовой ценой материала аналога по ТССЦ-2000 - 2% ПЗ=2% (ОЗП=2%; ЭМ=2%; МАТ=2%) | [21 empty] | Транспортно-заготовительно-складские расходы, как разница в процентах между сметной и оптовой ценой материала аналога по ТССЦ-2000 - 2% ПЗ=2% (ОЗП=2%; ЭМ=2%; МАТ=2%)
| 1 | ИНДЕКС К ПОЗИЦИИ: Индексы пересчета в т.у.ц. по статьям затрат СМР/ПНР ОЗП=22,53; ЭМ=11,42; ЗПМ=22,53; МАТ=8,56 | [22 empty] | ИНДЕКС К ПОЗИЦИИ: Индексы пересчета в т.у.ц. по статьям затрат СМР/ПНР ОЗП=22,53; ЭМ=11,42; ЗПМ=22,53; МАТ=8,56
2014 | ТЦ_19.1.01.13_78_7802658647_02.10.2024_02_319.2 | Отвод прямоугольного воздуховода 90° 300x300 на 300x300 |  | 4: шт; 5: 3; 6: 64,94 545/ИндМ223; З/пМех 10: 1668; З/пМех 14: 0; З/пМех 15: 0; З/пМех 16: 0; З/пМех 17: 0 | [5 empty] | Отвод прямоугольного воздуховода 90° 300x300 на 300x300
|  | Цена МАТ=545/ИндМ223 | [23 empty] | Цена МАТ=545/ИндМ223
| ТЗ п. 13 | Транспортно-заготовительно-складские расходы, как разница в процентах между сметной и оптовой ценой материала аналога по ТССЦ-2000 - 2% ПЗ=2% (ОЗП=2%; ЭМ=2%; МАТ=2%) | [21 empty] | Транспортно-заготовительно-складские расходы, как разница в процентах между сметной и оптовой ценой материала аналога по ТССЦ-2000 - 2% ПЗ=2% (ОЗП=2%; ЭМ=2%; МАТ=2%)
| 1 | ИНДЕКС К ПОЗИЦИИ: Индексы пересчета в т.у.ц. по статьям затрат СМР/ПНР ОЗП=22,53; ЭМ=11,42; ЗПМ=22,53; МАТ=8,56 | [22 empty] | ИНДЕКС К ПОЗИЦИИ: Индексы пересчета в т.у.ц. по статьям затрат СМР/ПНР ОЗП=22,53; ЭМ=11,42; ЗПМ=22,53; МАТ=8,56
2015 | ТЦ_19.1.01.13_78_7802658647_02.10.2024_02_210.2 | Отвод прямоугольного воздуховода 90° 350x250 на 350x250 |  | 4: шт; 5: 2; 6: 139,02 1166,67/ИндМ223; З/пМех 10: 2380; З/пМех 14: 0; З/пМех 15: 0; З/пМех 16: 0; З/пМех 17: 0 | [5 empty] | Отвод прямоугольного воздуховода 90° 350x250 на 350x250
|  | Цена МАТ=1166,67/ИндМ223 | [23 empty] | Цена МАТ=1166,67/ИндМ223
| ТЗ п. 13 | Транспортно-заготовительно-складские расходы, как разница в процентах между сметной и оптовой ценой материала аналога по ТССЦ-2000 - 2% ПЗ=2% (ОЗП=2%; ЭМ=2%; МАТ=2%) | [21 empty] | Транспортно-заготовительно-складские расходы, как разница в процентах между сметной и оптовой ценой материала аналога по ТССЦ-2000 - 2% ПЗ=2% (ОЗП=2%; ЭМ=2%; МАТ=2%)
| 1 | ИНДЕКС К ПОЗИЦИИ: Индексы пересчета в т.у.ц. по статьям затрат СМР/ПНР ОЗП=22,53; ЭМ=11,42; ЗПМ=22,53; МАТ=8,56 | [22 empty] | ИНДЕКС К ПОЗИЦИИ: Индексы пересчета в т.у.ц. по статьям затрат СМР/ПНР ОЗП=22,53; ЭМ=11,42; ЗПМ=22,53; МАТ=8,56
2016 | ТЦ_19.1.01.13_78_7802658647_02.10.2024_02_12.2 | Отвод прямоугольного воздуховода 90° 200x200 |  | 4: шт; 5: 1; 6: 64,84 544,17/ИндМ223; З/пМех 10: 555; З/пМех 14: 0; З/пМех 15: 0; З/пМех 16: 0; З/пМех 17: 0 | [5 empty] | Отвод прямоугольного воздуховода 90° 200x200
|  | Цена МАТ=544,17/ИндМ223 | [23 empty] | Цена МАТ=544,17/ИндМ223
| ТЗ п. 13 | Транспортно-заготовительно-складские расходы, как разница в процентах между сметной и оптовой ценой материала аналога по ТССЦ-2000 - 2% ПЗ=2% (ОЗП=2%; ЭМ=2%; МАТ=2%) | [21 empty] | Транспортно-заготовительно-складские расходы, как разница в процентах между сметной и оптовой ценой материала аналога по ТССЦ-2000 - 2% ПЗ=2% (ОЗП=2%; ЭМ=2%; МАТ=2%)
| 1 | ИНДЕКС К ПОЗИЦИИ: Индексы пересчета в т.у.ц. по статьям затрат СМР/ПНР ОЗП=22,53; ЭМ=11,42; ЗПМ=22,53; МАТ=8,56 | [22 empty] | ИНДЕКС К ПОЗИЦИИ: Индексы пересчета в т.у.ц. по статьям затрат СМР/ПНР ОЗП=22,53; ЭМ=11,42; ЗПМ=22,53; МАТ=8,56
2017 | ТЦ_19.1.01.13_78_7802658647_02.10.2024_02_63.2 | Переход воздуховода с круглого на прямоугольное сечение 250x200 на ø200 |  | 4: шт; 5: 1; 6: 163,84 1375/ИндМ223; З/пМех 10: 1402; З/пМех 14: 0; З/пМех 15: 0; З/пМех 16: 0; З/пМех 17: 0 | [5 empty] | Переход воздуховода с круглого на прямоугольное сечение 250x200 на ø200
|  | Цена МАТ=1375/ИндМ223 | [23 empty] | Цена МАТ=1375/ИндМ223
| ТЗ п. 13 | Транспортно-заготовительно-складские расходы, как разница в процентах между сметной и оптовой ценой материала аналога по ТССЦ-2000 - 2% ПЗ=2% (ОЗП=2%; ЭМ=2%; МАТ=2%) | [21 empty] | Транспортно-заготовительно-складские расходы, как разница в процентах между сметной и оптовой ценой материала аналога по ТССЦ-2000 - 2% ПЗ=2% (ОЗП=2%; ЭМ=2%; МАТ=2%)
| 1 | ИНДЕКС К ПОЗИЦИИ: Индексы пересчета в т.у.ц. по статьям затрат СМР/ПНР ОЗП=22,53; ЭМ=11,42; ЗПМ=22,53; МАТ=8,56 | [22 empty] | ИНДЕКС К ПОЗИЦИИ: Индексы пересчета в т.у.ц. по статьям затрат СМР/ПНР ОЗП=22,53; ЭМ=11,42; ЗПМ=22,53; МАТ=8,56
2018 | ТЦ_19.1.01.13_78_7802658647_02.10.2024_02_87.2 | Переход прямоугольного сечения 250x250 на 250x200 |  | 4: шт; 5: 1; 6: 126,11 1058,33/ИндМ223; З/пМех 10: 1080; З/пМех 14: 0; З/пМех 15: 0; З/пМех 16: 0; З/пМех 17: 0 | [5 empty] | Переход прямоугольного сечения 250x250 на 250x200
|  | Цена МАТ=1058,33/ИндМ223 | [23 empty] | Цена МАТ=1058,33/ИндМ223
| ТЗ п. 13 | Транспортно-заготовительно-складские расходы, как разница в процентах между сметной и оптовой ценой материала аналога по ТССЦ-2000 - 2% ПЗ=2% (ОЗП=2%; ЭМ=2%; МАТ=2%) | [21 empty] | Транспортно-заготовительно-складские расходы, как разница в процентах между сметной и оптовой ценой материала аналога по ТССЦ-2000 - 2% ПЗ=2% (ОЗП=2%; ЭМ=2%; МАТ=2%)
| 1 | ИНДЕКС К ПОЗИЦИИ: Индексы пересчета в т.у.ц. по статьям затрат СМР/ПНР ОЗП=22,53; ЭМ=11,42; ЗПМ=22,53; МАТ=8,56 | [22 empty] | ИНДЕКС К ПОЗИЦИИ: Индексы пересчета в т.у.ц. по статьям затрат СМР/ПНР ОЗП=22,53; ЭМ=11,42; ЗПМ=22,53; МАТ=8,56
2019 | ТЦ_19.1.01.13_78_7802658647_02.10.2024_02_126.2 | Переход прямоугольного сечения 300x250 на 250x250 |  | 4: шт; 5: 1; 6: 74,47 625/ИндМ223; З/пМех 10: 637; З/пМех 14: 0; З/пМех 15: 0; З/пМех 16: 0; З/пМех 17: 0 | [5 empty] | Переход прямоугольного сечения 300x250 на 250x250
|  | Цена МАТ=625/ИндМ223 | [23 empty] | Цена МАТ=625/ИндМ223
| ТЗ п. 13 | Транспортно-заготовительно-складские расходы, как разница в процентах между сметной и оптовой ценой материала аналога по ТССЦ-2000 - 2% ПЗ=2% (ОЗП=2%; ЭМ=2%; МАТ=2%) | [21 empty] | Транспортно-заготовительно-складские расходы, как разница в процентах между сметной и оптовой ценой материала аналога по ТССЦ-2000 - 2% ПЗ=2% (ОЗП=2%; ЭМ=2%; МАТ=2%)
| 1 | ИНДЕКС К ПОЗИЦИИ: Индексы пересчета в т.у.ц. по статьям затрат СМР/ПНР ОЗП=22,53; ЭМ=11,42; ЗПМ=22,53; МАТ=8,56 | [22 empty] | ИНДЕКС К ПОЗИЦИИ: Индексы пересчета в т.у.ц. по статьям затрат СМР/ПНР ОЗП=22,53; ЭМ=11,42; ЗПМ=22,53; МАТ=8,56
2020 | ТЦ_19.1.01.13_78_7802658647_02.10.2024_02_239.2 | Переход прямоугольного сечения 350x250 на 300x250 |  | 4: шт; 5: 1; 6: 140,02 1175/ИндМ223; З/пМех 10: 1199; З/пМех 14: 0; З/пМех 15: 0; З/пМех 16: 0; З/пМех 17: 0 | [5 empty] | Переход прямоугольного сечения 350x250 на 300x250
|  | Цена МАТ=1175/ИндМ223 | [23 empty] | Цена МАТ=1175/ИндМ223
| ТЗ п. 13 | Транспортно-заготовительно-складские расходы, как разница в процентах между сметной и оптовой ценой материала аналога по ТССЦ-2000 - 2% ПЗ=2% (ОЗП=2%; ЭМ=2%; МАТ=2%) | [21 empty] | Транспортно-заготовительно-складские расходы, как разница в процентах между сметной и оптовой ценой материала аналога по ТССЦ-2000 - 2% ПЗ=2% (ОЗП=2%; ЭМ=2%; МАТ=2%)
| 1 | ИНДЕКС К ПОЗИЦИИ: Индексы пересчета в т.у.ц. по статьям затрат СМР/ПНР ОЗП=22,53; ЭМ=11,42; ЗПМ=22,53; МАТ=8,56 | [22 empty] | ИНДЕКС К ПОЗИЦИИ: Индексы пересчета в т.у.ц. по статьям затрат СМР/ПНР ОЗП=22,53; ЭМ=11,42; ЗПМ=22,53; МАТ=8,56
2021 | ТЦ_19.1.01.13_78_7802658647_02.10.2024_02_320.2 | Переход прямоугольного сечения 500x300 на 300x300 |  | 4: шт; 5: 1; 6: 153,42 1287,50/ИндМ223; З/пМех 10: 1313; З/пМех 14: 0; З/пМех 15: 0; З/пМех 16: 0; З/пМех 17: 0 | [5 empty] | Переход прямоугольного сечения 500x300 на 300x300
|  | Цена МАТ=1287,50/ИндМ223 | [23 empty] | Цена МАТ=1287,50/ИндМ223
| ТЗ п. 13 | Транспортно-заготовительно-складские расходы, как разница в процентах между сметной и оптовой ценой материала аналога по ТССЦ-2000 - 2% ПЗ=2% (ОЗП=2%; ЭМ=2%; МАТ=2%) | [21 empty] | Транспортно-заготовительно-складские расходы, как разница в процентах между сметной и оптовой ценой материала аналога по ТССЦ-2000 - 2% ПЗ=2% (ОЗП=2%; ЭМ=2%; МАТ=2%)
| 1 | ИНДЕКС К ПОЗИЦИИ: Индексы пересчета в т.у.ц. по статьям затрат СМР/ПНР ОЗП=22,53; ЭМ=11,42; ЗПМ=22,53; МАТ=8,56 | [22 empty] | ИНДЕКС К ПОЗИЦИИ: Индексы пересчета в т.у.ц. по статьям затрат СМР/ПНР ОЗП=22,53; ЭМ=11,42; ЗПМ=22,53; МАТ=8,56
2022 | ТЦ_19.1.01.13_78_7802658647_02.10.2024_02_240.2 | Переход прямоугольного сечения 500x300 на 350x250 |  | 4: шт; 5: 1; 6: 156,90 1316,67/ИндМ223; З/пМех 10: 1343; З/пМех 14: 0; З/пМех 15: 0; З/пМех 16: 0; З/пМех 17: 0 | [5 empty] | Переход прямоугольного сечения 500x300 на 350x250
|  | Цена МАТ=1316,67/ИндМ223 | [23 empty] | Цена МАТ=1316,67/ИндМ223
| ТЗ п. 13 | Транспортно-заготовительно-складские расходы, как разница в процентах между сметной и оптовой ценой материала аналога по ТССЦ-2000 - 2% ПЗ=2% (ОЗП=2%; ЭМ=2%; МАТ=2%) | [21 empty] | Транспортно-заготовительно-складские расходы, как разница в процентах между сметной и оптовой ценой материала аналога по ТССЦ-2000 - 2% ПЗ=2% (ОЗП=2%; ЭМ=2%; МАТ=2%)
| 1 | ИНДЕКС К ПОЗИЦИИ: Индексы пересчета в т.у.ц. по статьям затрат СМР/ПНР ОЗП=22,53; ЭМ=11,42; ЗПМ=22,53; МАТ=8,56 | [22 empty] | ИНДЕКС К ПОЗИЦИИ: Индексы пересчета в т.у.ц. по статьям затрат СМР/ПНР ОЗП=22,53; ЭМ=11,42; ЗПМ=22,53; МАТ=8,56
2023 | ТЦ_19.1.01.13_78_7802658647_02.10.2024_02_321.2 | Тройник прямоугольный с круглой врезкой 250x200 на 250x200 на ø200 |  | 4: шт; 5: 1; 6: 175,27 1470,83/ИндМ223; З/пМех 10: 1500; З/пМех 14: 0; З/пМех 15: 0; З/пМех 16: 0; З/пМех 17: 0 | [5 empty] | Тройник прямоугольный с круглой врезкой 250x200 на 250x200 на ø200
|  | Цена МАТ=1470,83/ИндМ223 | [23 empty] | Цена МАТ=1470,83/ИндМ223
| ТЗ п. 13 | Транспортно-заготовительно-складские расходы, как разница в процентах между сметной и оптовой ценой материала аналога по ТССЦ-2000 - 2% ПЗ=2% (ОЗП=2%; ЭМ=2%; МАТ=2%) | [21 empty] | Транспортно-заготовительно-складские расходы, как разница в процентах между сметной и оптовой ценой материала аналога по ТССЦ-2000 - 2% ПЗ=2% (ОЗП=2%; ЭМ=2%; МАТ=2%)
| 1 | ИНДЕКС К ПОЗИЦИИ: Индексы пересчета в т.у.ц. по статьям затрат СМР/ПНР ОЗП=22,53; ЭМ=11,42; ЗПМ=22,53; МАТ=8,56 | [22 empty] | ИНДЕКС К ПОЗИЦИИ: Индексы пересчета в т.у.ц. по статьям затрат СМР/ПНР ОЗП=22,53; ЭМ=11,42; ЗПМ=22,53; МАТ=8,56
2024 | ТЦ_19.1.01.13_78_7802658647_02.10.2024_02_184.2 | Тройник прямоугольный с круглой врезкой 250x250 на 250x250 на |  | 4: шт; 5: 1; 6: 88,37 741,67/ИндМ223; З/пМех 10: 756; З/пМех 14: 0; З/пМех 15: 0; З/пМех 16: 0; З/пМех 17: 0 | [5 empty] | Тройник прямоугольный с круглой врезкой 250x250 на 250x250 на
|  | Цена МАТ=741,67/ИндМ223 | [23 empty] | Цена МАТ=741,67/ИндМ223
| ТЗ п. 13 | Транспортно-заготовительно-складские расходы, как разница в процентах между сметной и оптовой ценой материала аналога по ТССЦ-2000 - 2% ПЗ=2% (ОЗП=2%; ЭМ=2%; МАТ=2%) | [21 empty] | Транспортно-заготовительно-складские расходы, как разница в процентах между сметной и оптовой ценой материала аналога по ТССЦ-2000 - 2% ПЗ=2% (ОЗП=2%; ЭМ=2%; МАТ=2%)
| 1 | ИНДЕКС К ПОЗИЦИИ: Индексы пересчета в т.у.ц. по статьям затрат СМР/ПНР ОЗП=22,53; ЭМ=11,42; ЗПМ=22,53; МАТ=8,56 | [22 empty] | ИНДЕКС К ПОЗИЦИИ: Индексы пересчета в т.у.ц. по статьям затрат СМР/ПНР ОЗП=22,53; ЭМ=11,42; ЗПМ=22,53; МАТ=8,56
2025 | ТЦ_19.1.01.13_78_7802658647_02.10.2024_02_241.2 | Тройник прямоугольный с круглой врезкой 300x250 на 300x250 на ø200 |  | 4: шт; 5: 2; 6: 91,35 766,67/ИндМ223; З/пМех 10: 1564; З/пМех 14: 0; З/пМех 15: 0; З/пМех 16: 0; З/пМех 17: 0 | [5 empty] | Тройник прямоугольный с круглой врезкой 300x250 на 300x250 на ø200
|  | Цена МАТ=766,67/ИндМ223 | [23 empty] | Цена МАТ=766,67/ИндМ223
| ТЗ п. 13 | Транспортно-заготовительно-складские расходы, как разница в процентах между сметной и оптовой ценой материала аналога по ТССЦ-2000 - 2% ПЗ=2% (ОЗП=2%; ЭМ=2%; МАТ=2%) | [21 empty] | Транспортно-заготовительно-складские расходы, как разница в процентах между сметной и оптовой ценой материала аналога по ТССЦ-2000 - 2% ПЗ=2% (ОЗП=2%; ЭМ=2%; МАТ=2%)
| 1 | ИНДЕКС К ПОЗИЦИИ: Индексы пересчета в т.у.ц. по статьям затрат СМР/ПНР ОЗП=22,53; ЭМ=11,42; ЗПМ=22,53; МАТ=8,56 | [22 empty] | ИНДЕКС К ПОЗИЦИИ: Индексы пересчета в т.у.ц. по статьям затрат СМР/ПНР ОЗП=22,53; ЭМ=11,42; ЗПМ=22,53; МАТ=8,56
2026 | ТЦ_19.1.01.13_78_7802658647_02.10.2024_02_242.2 | Тройник прямоугольный с круглой врезкой 350x250 на 350x250 на ø200 |  | 4: шт; 5: 1; 6: 120,65 1012,50/ИндМ223; З/пМех 10: 1033; З/пМех 14: 0; З/пМех 15: 0; З/пМех 16: 0; З/пМех 17: 0 | [5 empty] | Тройник прямоугольный с круглой врезкой 350x250 на 350x250 на ø200
|  | Цена МАТ=1012,50/ИндМ223 | [23 empty] | Цена МАТ=1012,50/ИндМ223
| ТЗ п. 13 | Транспортно-заготовительно-складские расходы, как разница в процентах между сметной и оптовой ценой материала аналога по ТССЦ-2000 - 2% ПЗ=2% (ОЗП=2%; ЭМ=2%; МАТ=2%) | [21 empty] | Транспортно-заготовительно-складские расходы, как разница в процентах между сметной и оптовой ценой материала аналога по ТССЦ-2000 - 2% ПЗ=2% (ОЗП=2%; ЭМ=2%; МАТ=2%)
| 1 | ИНДЕКС К ПОЗИЦИИ: Индексы пересчета в т.у.ц. по статьям затрат СМР/ПНР ОЗП=22,53; ЭМ=11,42; ЗПМ=22,53; МАТ=8,56 | [22 empty] | ИНДЕКС К ПОЗИЦИИ: Индексы пересчета в т.у.ц. по статьям затрат СМР/ПНР ОЗП=22,53; ЭМ=11,42; ЗПМ=22,53; МАТ=8,56
2027 | ТЦ_19.1.01.13_78_7802658647_02.10.2024_02_150.2 | Тройник круглого воздуховода ø200 на ø200 на ø200 |  | 4: шт; 5: 1; 6: 74,47 625/ИндМ223; З/пМех 10: 637; З/пМех 14: 0; З/пМех 15: 0; З/пМех 16: 0; З/пМех 17: 0 | [5 empty] | Тройник круглого воздуховода ø200 на ø200 на ø200
|  | Цена МАТ=625/ИндМ223 | [23 empty] | Цена МАТ=625/ИндМ223
| ТЗ п. 13 | Транспортно-заготовительно-складские расходы, как разница в процентах между сметной и оптовой ценой материала аналога по ТССЦ-2000 - 2% ПЗ=2% (ОЗП=2%; ЭМ=2%; МАТ=2%) | [21 empty] | Транспортно-заготовительно-складские расходы, как разница в процентах между сметной и оптовой ценой материала аналога по ТССЦ-2000 - 2% ПЗ=2% (ОЗП=2%; ЭМ=2%; МАТ=2%)
| 1 | ИНДЕКС К ПОЗИЦИИ: Индексы пересчета в т.у.ц. по статьям затрат СМР/ПНР ОЗП=22,53; ЭМ=11,42; ЗПМ=22,53; МАТ=8,56 | [22 empty] | ИНДЕКС К ПОЗИЦИИ: Индексы пересчета в т.у.ц. по статьям затрат СМР/ПНР ОЗП=22,53; ЭМ=11,42; ЗПМ=22,53; МАТ=8,56
Итого прямые затраты по разделу в текущих ценах |  |  |  | З/пМех 10: 294440; Осн.З/п 11: 44144; Эк.Маш 12: 1707; З/пМех 13: 138; З/пМех 15: 117.68; З/пМех 17: 0.25 | [10 empty] | Итого прямые затраты по разделу в текущих ценах
Накладные расходы |  |  |  | З/пМех 10: 53581 | [10 empty] | Накладные расходы
Сметная прибыль |  |  |  | З/пМех 10: 31883 | [10 empty] | Сметная прибыль
Итого по разделу 23 Система ПВ9(В9) |  |  |  | З/пМех 10: 379904; З/пМех 15: 117.68; З/пМех 17: 0.25 | [10 empty] | Итого по разделу 23 Система ПВ9(В9)
Раздел 24. Система ПВ10(В10) | [20 empty] | Раздел 24. Система ПВ10(В10)
Противопожарные клапана | [21 empty] | Противопожарные клапана
2028 | ТЕР20-02-006-07 Приказ Администрации ЛО от 20.10.15 №28 | Установка заслонок воздушных и клапанов воздушных КВР с электрическим или пневматическим приводом: периметром до 1600 мм |  | 1 шт. | 1 | 60.39 | 37.77 | 2.96 |  | 1053 | 851 | 34 |  | 2.2218 | 2.22 | 0 | 0 | [5 empty] | Установка заслонок воздушных и клапанов воздушных КВР с электрическим или пневматическим приводом: периметром до 1600 мм
| ОП п.1.20.19 | Индивидуальные испытания систем вентиляции и кондиционирования воздуха ОЗП=1,05; ЭМ=1,05 к расх.; ТЗ=1,05 | [21 empty] | Индивидуальные испытания систем вентиляции и кондиционирования воздуха ОЗП=1,05; ЭМ=1,05 к расх.; ТЗ=1,05
| Приказ от 30.01.2024 № 55/пр прил.5 табл.1 п.2 | Производство работ осуществляется на территории действующего предприятия с наличием в зоне производства работ одного или нескольких из следующих факторов: - разветвленной сети транспортных и инженерных коммуникаций; - стесненных условий для складирования материалов; - действующего технологического оборудования; - движения технологического транспорта ОЗП=1,15; ЭМ=1,15 к расх.; ЗПМ=1,15; ТЗ=1,15; ТЗМ=1,15 | [21 empty] | Производство работ осуществляется на территории действующего предприятия с наличием в зоне производства работ одного или нескольких из следующих факторов: - разветвленной сети транспортных и инженерных коммуникаций; - стесненных условий для складирования материалов; - действующего технологического оборудования; - движения технологического транспорта ОЗП=1,15; ЭМ=1,15 к расх.; ЗПМ=1,15; ТЗ=1,15; ТЗМ=1,15
| 1 | ИНДЕКС К ПОЗИЦИИ: Индексы пересчета в т.у.ц. по статьям затрат СМР/ПНР ОЗП=22,53; ЭМ=11,42; ЗПМ=22,53; МАТ=8,56 | [22 empty] | ИНДЕКС К ПОЗИЦИИ: Индексы пересчета в т.у.ц. по статьям затрат СМР/ПНР ОЗП=22,53; ЭМ=11,42; ЗПМ=22,53; МАТ=8,56
|  |  | Накладные расходы 121% ФОТ (от 851) | З/пМех 10: 1030
|  |  | Сметная прибыль 72% ФОТ (от 851) | З/пМех 10: 613
2029 О | ТЦ_69.2.02.05_77_7728668928_03.10.2024_02_1122 | Противопожарный клапан OKL-2-60-400x400-O-S220-T (220В AC) |  | 4: ШТ; 5: 1; 6: 6 166,99 36333,25/ИндО224; З/пМех 14: 0; З/пМех 15: 0; З/пМех 16: 0; З/пМех 17: 0 | [5 empty] | Противопожарный клапан OKL-2-60-400x400-O-S220-T (220В AC)
|  | Цена ПЗ=36333,25/ИндО224 | [23 empty] | Цена ПЗ=36333,25/ИндО224
| Приказ от 04.08.2020 № 421/пр п.92в | Заготовительно-складские расходы для оборудования - 1,2% ПЗ=1,2% (ОЗП=1,2%; ЭМ=1,2%; МАТ=1,2%) | [21 empty] | Заготовительно-складские расходы для оборудования - 1,2% ПЗ=1,2% (ОЗП=1,2%; ЭМ=1,2%; МАТ=1,2%)
| ТЗ п. 13 | Транспортные расходы в размере 6% от отпускной цены на оборудование 6 % ПЗ=1,06 (ОЗП=1,06; ЭМ=1,06; МАТ=1,06) | [21 empty] | Транспортные расходы в размере 6% от отпускной цены на оборудование 6 % ПЗ=1,06 (ОЗП=1,06; ЭМ=1,06; МАТ=1,06)
| 2 | ИНДЕКС К ПОЗИЦИИ: Индексы пересчета в т.у.ц. на оборудование МАТ=0 | [22 empty] | ИНДЕКС К ПОЗИЦИИ: Индексы пересчета в т.у.ц. на оборудование МАТ=0
2030 | ТЕР20-02-006-01 Приказ Администрации ЛО от 20.10.15 №28 | Установка заслонок воздушных и клапанов воздушных КВР с электрическим или пневматическим приводом: диаметром до 250 мм |  | 1 шт. | 1 | 65.56 | 33.46 | 2.77 |  | 1036 | 754 | 32 |  | 1.9682 | 1.97 | 0 | 0 | [5 empty] | Установка заслонок воздушных и клапанов воздушных КВР с электрическим или пневматическим приводом: диаметром до 250 мм
| ОП п.1.20.19 | Индивидуальные испытания систем вентиляции и кондиционирования воздуха ОЗП=1,05; ЭМ=1,05 к расх.; ТЗ=1,05 | [21 empty] | Индивидуальные испытания систем вентиляции и кондиционирования воздуха ОЗП=1,05; ЭМ=1,05 к расх.; ТЗ=1,05
| Приказ от 30.01.2024 № 55/пр прил.5 табл.1 п.2 | Производство работ осуществляется на территории действующего предприятия с наличием в зоне производства работ одного или нескольких из следующих факторов: - разветвленной сети транспортных и инженерных коммуникаций; - стесненных условий для складирования материалов; - действующего технологического оборудования; - движения технологического транспорта ОЗП=1,15; ЭМ=1,15 к расх.; ЗПМ=1,15; ТЗ=1,15; ТЗМ=1,15 | [21 empty] | Производство работ осуществляется на территории действующего предприятия с наличием в зоне производства работ одного или нескольких из следующих факторов: - разветвленной сети транспортных и инженерных коммуникаций; - стесненных условий для складирования материалов; - действующего технологического оборудования; - движения технологического транспорта ОЗП=1,15; ЭМ=1,15 к расх.; ЗПМ=1,15; ТЗ=1,15; ТЗМ=1,15
| 1 | ИНДЕКС К ПОЗИЦИИ: Индексы пересчета в т.у.ц. по статьям затрат СМР/ПНР ОЗП=22,53; ЭМ=11,42; ЗПМ=22,53; МАТ=8,56 | [22 empty] | ИНДЕКС К ПОЗИЦИИ: Индексы пересчета в т.у.ц. по статьям затрат СМР/ПНР ОЗП=22,53; ЭМ=11,42; ЗПМ=22,53; МАТ=8,56
|  |  | Накладные расходы 121% ФОТ (от 754) | З/пМех 10: 912
|  |  | Сметная прибыль 72% ФОТ (от 754) | З/пМех 10: 543
2031 О | ТЦ_69.2.02.05_77_7728668928_03.10.2024_02_1167 | Противопожарный клапан OKL-2K-60-160-O-S220-T-N (220В AC) |  | 4: ШТ; 5: 1; 6: 6 421,59 37833,25/ИндО224; З/пМех 14: 0; З/пМех 15: 0; З/пМех 16: 0; З/пМех 17: 0 | [5 empty] | Противопожарный клапан OKL-2K-60-160-O-S220-T-N (220В AC)
|  | Цена ПЗ=37833,25/ИндО224 | [23 empty] | Цена ПЗ=37833,25/ИндО224
| Приказ от 04.08.2020 № 421/пр п.92в | Заготовительно-складские расходы для оборудования - 1,2% ПЗ=1,2% (ОЗП=1,2%; ЭМ=1,2%; МАТ=1,2%) | [21 empty] | Заготовительно-складские расходы для оборудования - 1,2% ПЗ=1,2% (ОЗП=1,2%; ЭМ=1,2%; МАТ=1,2%)
| ТЗ п. 13 | Транспортные расходы в размере 6% от отпускной цены на оборудование 6 % ПЗ=1,06 (ОЗП=1,06; ЭМ=1,06; МАТ=1,06) | [21 empty] | Транспортные расходы в размере 6% от отпускной цены на оборудование 6 % ПЗ=1,06 (ОЗП=1,06; ЭМ=1,06; МАТ=1,06)
| 2 | ИНДЕКС К ПОЗИЦИИ: Индексы пересчета в т.у.ц. на оборудование МАТ=0 | [22 empty] | ИНДЕКС К ПОЗИЦИИ: Индексы пересчета в т.у.ц. на оборудование МАТ=0
Воздушные клапана | [21 empty] | Воздушные клапана
2032 | ТЕР20-02-006-01 Приказ Администрации ЛО от 20.10.15 №28 | Установка заслонок воздушных и клапанов воздушных КВР с электрическим или пневматическим приводом: диаметром до 250 мм |  | 1 шт. | 27 | 65.56 | 33.46 | 2.77 |  | 27985 | 20354 | 853 |  | 1.9682 | 53.14 | 0 | 0 | [5 empty] | Установка заслонок воздушных и клапанов воздушных КВР с электрическим или пневматическим приводом: диаметром до 250 мм
| ОП п.1.20.19 | Индивидуальные испытания систем вентиляции и кондиционирования воздуха ОЗП=1,05; ЭМ=1,05 к расх.; ТЗ=1,05 | [21 empty] | Индивидуальные испытания систем вентиляции и кондиционирования воздуха ОЗП=1,05; ЭМ=1,05 к расх.; ТЗ=1,05
| Приказ от 30.01.2024 № 55/пр прил.5 табл.1 п.2 | Производство работ осуществляется на территории действующего предприятия с наличием в зоне производства работ одного или нескольких из следующих факторов: - разветвленной сети транспортных и инженерных коммуникаций; - стесненных условий для складирования материалов; - действующего технологического оборудования; - движения технологического транспорта ОЗП=1,15; ЭМ=1,15 к расх.; ЗПМ=1,15; ТЗ=1,15; ТЗМ=1,15 | [21 empty] | Производство работ осуществляется на территории действующего предприятия с наличием в зоне производства работ одного или нескольких из следующих факторов: - разветвленной сети транспортных и инженерных коммуникаций; - стесненных условий для складирования материалов; - действующего технологического оборудования; - движения технологического транспорта ОЗП=1,15; ЭМ=1,15 к расх.; ЗПМ=1,15; ТЗ=1,15; ТЗМ=1,15
| 1 | ИНДЕКС К ПОЗИЦИИ: Индексы пересчета в т.у.ц. по статьям затрат СМР/ПНР ОЗП=22,53; ЭМ=11,42; ЗПМ=22,53; МАТ=8,56 | [22 empty] | ИНДЕКС К ПОЗИЦИИ: Индексы пересчета в т.у.ц. по статьям затрат СМР/ПНР ОЗП=22,53; ЭМ=11,42; ЗПМ=22,53; МАТ=8,56
|  |  | Накладные расходы 121% ФОТ (от 20 354) | З/пМех 10: 24628
|  |  | Сметная прибыль 72% ФОТ (от 20 354) | З/пМех 10: 14655
2033 | ТССЦ-301-7537 Приказ Администрации ЛО от 20.10.15 №28 | Клапаны воздушные для круглых каналов КВК-250М с электроприводом 6 Hм DAF2.06(S) Polar Bear// КВК 125М (применит.) |  | 4: шт.; 5: 10; 6: 2428.88; З/пМех 10: 207912; З/пМех 14: 0; З/пМех 15: 0; З/пМех 16: 0; З/пМех 17: 0 | [5 empty] | Клапаны воздушные для круглых каналов КВК-250М с электроприводом 6 Hм DAF2.06(S) Polar Bear// КВК 125М (применит.)
| 1 | ИНДЕКС К ПОЗИЦИИ: Индексы пересчета в т.у.ц. по статьям затрат СМР/ПНР ОЗП=22,53; ЭМ=11,42; ЗПМ=22,53; МАТ=8,56 | [22 empty] | ИНДЕКС К ПОЗИЦИИ: Индексы пересчета в т.у.ц. по статьям затрат СМР/ПНР ОЗП=22,53; ЭМ=11,42; ЗПМ=22,53; МАТ=8,56
2034 | ТССЦ-301-7537 Приказ Администрации ЛО от 20.10.15 №28 | Клапаны воздушные для круглых каналов КВК-250М с электроприводом 6 Hм DAF2.06(S) Polar Bear// КВК 160М (применит.) |  | 4: шт.; 5: 17; 6: 2428.88; З/пМех 10: 353451; З/пМех 14: 0; З/пМех 15: 0; З/пМех 16: 0; З/пМех 17: 0 | [5 empty] | Клапаны воздушные для круглых каналов КВК-250М с электроприводом 6 Hм DAF2.06(S) Polar Bear// КВК 160М (применит.)
| 1 | ИНДЕКС К ПОЗИЦИИ: Индексы пересчета в т.у.ц. по статьям затрат СМР/ПНР ОЗП=22,53; ЭМ=11,42; ЗПМ=22,53; МАТ=8,56 | [22 empty] | ИНДЕКС К ПОЗИЦИИ: Индексы пересчета в т.у.ц. по статьям затрат СМР/ПНР ОЗП=22,53; ЭМ=11,42; ЗПМ=22,53; МАТ=8,56
Воздухораспределители | [21 empty] | Воздухораспределители
2035 | ТЕР20-02-001-01 Приказ Администрации ЛО от 20.10.15 №28 | Установка воздухораспределителей, предназначенных для подачи воздуха: в рабочую зону, массой до 20 кг |  | 1 воздухораспределитель | 35 | 44.98 | 26.96 | 5.33 |  | 27192 | 21262 | 2128 |  | 1.606 | 56.21 | 0 | 0 | [5 empty] | Установка воздухораспределителей, предназначенных для подачи воздуха: в рабочую зону, массой до 20 кг
| ОП п.1.20.19 | Индивидуальные испытания систем вентиляции и кондиционирования воздуха ОЗП=1,05; ЭМ=1,05 к расх.; ТЗ=1,05 | [21 empty] | Индивидуальные испытания систем вентиляции и кондиционирования воздуха ОЗП=1,05; ЭМ=1,05 к расх.; ТЗ=1,05
| Приказ от 30.01.2024 № 55/пр прил.5 табл.1 п.2 | Производство работ осуществляется на территории действующего предприятия с наличием в зоне производства работ одного или нескольких из следующих факторов: - разветвленной сети транспортных и инженерных коммуникаций; - стесненных условий для складирования материалов; - действующего технологического оборудования; - движения технологического транспорта ОЗП=1,15; ЭМ=1,15 к расх.; ЗПМ=1,15; ТЗ=1,15; ТЗМ=1,15 | [21 empty] | Производство работ осуществляется на территории действующего предприятия с наличием в зоне производства работ одного или нескольких из следующих факторов: - разветвленной сети транспортных и инженерных коммуникаций; - стесненных условий для складирования материалов; - действующего технологического оборудования; - движения технологического транспорта ОЗП=1,15; ЭМ=1,15 к расх.; ЗПМ=1,15; ТЗ=1,15; ТЗМ=1,15
| 1 | ИНДЕКС К ПОЗИЦИИ: Индексы пересчета в т.у.ц. по статьям затрат СМР/ПНР ОЗП=22,53; ЭМ=11,42; ЗПМ=22,53; МАТ=8,56 | [22 empty] | ИНДЕКС К ПОЗИЦИИ: Индексы пересчета в т.у.ц. по статьям затрат СМР/ПНР ОЗП=22,53; ЭМ=11,42; ЗПМ=22,53; МАТ=8,56
|  |  | Накладные расходы 121% ФОТ (от 21 262) | З/пМех 10: 25727
|  |  | Сметная прибыль 72% ФОТ (от 21 262) | З/пМех 10: 15309
2036 | ТССЦ-301-1055 Приказ Администрации ЛО от 20.10.15 №28 | Диффузоры потолочные пластиковые "АРКТОС" марки ДПУ: универсальные ДПУ-М, диаметр 100 мм |  | 4: шт.; 5: 1; 6: 85.1; З/пМех 10: 728; З/пМех 14: 0; З/пМех 15: 0; З/пМех 16: 0; З/пМех 17: 0 | [5 empty] | Диффузоры потолочные пластиковые "АРКТОС" марки ДПУ: универсальные ДПУ-М, диаметр 100 мм
| 1 | ИНДЕКС К ПОЗИЦИИ: Индексы пересчета в т.у.ц. по статьям затрат СМР/ПНР ОЗП=22,53; ЭМ=11,42; ЗПМ=22,53; МАТ=8,56 | [22 empty] | ИНДЕКС К ПОЗИЦИИ: Индексы пересчета в т.у.ц. по статьям затрат СМР/ПНР ОЗП=22,53; ЭМ=11,42; ЗПМ=22,53; МАТ=8,56
2037 | ТССЦ-301-1056 Приказ Администрации ЛО от 20.10.15 №28 | Диффузоры потолочные пластиковые "АРКТОС" марки ДПУ: универсальные ДПУ-М, диаметр 125 мм |  | 4: шт.; 5: 10; 6: 94.68; З/пМех 10: 8105; З/пМех 14: 0; З/пМех 15: 0; З/пМех 16: 0; З/пМех 17: 0 | [5 empty] | Диффузоры потолочные пластиковые "АРКТОС" марки ДПУ: универсальные ДПУ-М, диаметр 125 мм
| 1 | ИНДЕКС К ПОЗИЦИИ: Индексы пересчета в т.у.ц. по статьям затрат СМР/ПНР ОЗП=22,53; ЭМ=11,42; ЗПМ=22,53; МАТ=8,56 | [22 empty] | ИНДЕКС К ПОЗИЦИИ: Индексы пересчета в т.у.ц. по статьям затрат СМР/ПНР ОЗП=22,53; ЭМ=11,42; ЗПМ=22,53; МАТ=8,56
2038 | ТССЦ-301-1057 Приказ Администрации ЛО от 20.10.15 №28 | Диффузоры потолочные пластиковые "АРКТОС" марки ДПУ: универсальные ДПУ-М, диаметр 160 мм |  | 4: шт.; 5: 21; 6: 132.44; З/пМех 10: 23807; З/пМех 14: 0; З/пМех 15: 0; З/пМех 16: 0; З/пМех 17: 0 | [5 empty] | Диффузоры потолочные пластиковые "АРКТОС" марки ДПУ: универсальные ДПУ-М, диаметр 160 мм
| 1 | ИНДЕКС К ПОЗИЦИИ: Индексы пересчета в т.у.ц. по статьям затрат СМР/ПНР ОЗП=22,53; ЭМ=11,42; ЗПМ=22,53; МАТ=8,56 | [22 empty] | ИНДЕКС К ПОЗИЦИИ: Индексы пересчета в т.у.ц. по статьям затрат СМР/ПНР ОЗП=22,53; ЭМ=11,42; ЗПМ=22,53; МАТ=8,56
2039 | ТССЦ-301-1058 Приказ Администрации ЛО от 20.10.15 №28 | Диффузоры потолочные пластиковые "АРКТОС" марки ДПУ: универсальные ДПУ-М, диаметр 200 мм |  | 4: шт.; 5: 3; 6: 176.39; З/пМех 10: 4530; З/пМех 14: 0; З/пМех 15: 0; З/пМех 16: 0; З/пМех 17: 0 | [5 empty] | Диффузоры потолочные пластиковые "АРКТОС" марки ДПУ: универсальные ДПУ-М, диаметр 200 мм
| 1 | ИНДЕКС К ПОЗИЦИИ: Индексы пересчета в т.у.ц. по статьям затрат СМР/ПНР ОЗП=22,53; ЭМ=11,42; ЗПМ=22,53; МАТ=8,56 | [22 empty] | ИНДЕКС К ПОЗИЦИИ: Индексы пересчета в т.у.ц. по статьям затрат СМР/ПНР ОЗП=22,53; ЭМ=11,42; ЗПМ=22,53; МАТ=8,56
Воздуховоды | [21 empty] | Воздуховоды
2040 | ТЕР20-01-001-01 Приказ Администрации ЛО от 20.10.15 №28 | Прокладка воздуховодов из листовой, оцинкованной стали и алюминия класса Н (нормальные) толщиной: 0,5 мм, диаметром до 200 мм с фасонными частями//д. до 250мм с фасонными частями (применит.) |  | 100 м2 поверхности воздуховодов | 0.5272 | 4285.76 | 3358.59 | 213.03 | 14.67 | 44398 | 39893 | 1283 | 174 | 202.691 | 106.86 | 0.598 | 0.32 | [5 empty] | Прокладка воздуховодов из листовой, оцинкованной стали и алюминия класса Н (нормальные) толщиной: 0,5 мм, диаметром до 200 мм с фасонными частями//д. до 250мм с фасонными частями (применит.)
| ОП п.1.20.19 | Индивидуальные испытания систем вентиляции и кондиционирования воздуха ОЗП=1,05; ЭМ=1,05 к расх.; ТЗ=1,05 | [21 empty] | Индивидуальные испытания систем вентиляции и кондиционирования воздуха ОЗП=1,05; ЭМ=1,05 к расх.; ТЗ=1,05
| Приказ от 30.01.2024 № 55/пр прил.5 табл.1 п.2 | Производство работ осуществляется на территории действующего предприятия с наличием в зоне производства работ одного или нескольких из следующих факторов: - разветвленной сети транспортных и инженерных коммуникаций; - стесненных условий для складирования материалов; - действующего технологического оборудования; - движения технологического транспорта ОЗП=1,15; ЭМ=1,15 к расх.; ЗПМ=1,15; ТЗ=1,15; ТЗМ=1,15 | [21 empty] | Производство работ осуществляется на территории действующего предприятия с наличием в зоне производства работ одного или нескольких из следующих факторов: - разветвленной сети транспортных и инженерных коммуникаций; - стесненных условий для складирования материалов; - действующего технологического оборудования; - движения технологического транспорта ОЗП=1,15; ЭМ=1,15 к расх.; ЗПМ=1,15; ТЗ=1,15; ТЗМ=1,15
| 1 | ИНДЕКС К ПОЗИЦИИ: Индексы пересчета в т.у.ц. по статьям затрат СМР/ПНР ОЗП=22,53; ЭМ=11,42; ЗПМ=22,53; МАТ=8,56 | [22 empty] | ИНДЕКС К ПОЗИЦИИ: Индексы пересчета в т.у.ц. по статьям затрат СМР/ПНР ОЗП=22,53; ЭМ=11,42; ЗПМ=22,53; МАТ=8,56
|  |  | Накладные расходы 121% ФОТ (от 40 067) | З/пМех 10: 48481
|  |  | Сметная прибыль 72% ФОТ (от 40 067) | З/пМех 10: 28848
2041 | ТЦ_19.1.01.05_78_7802658647_02.10.2024_02_1.2 | Гибкие тепло- звукоизолированные воздуховоды ø125 мм |  | 4: пог.м; 5: 4.6; 6: 17,81 149,50/ИндМ223; З/пМех 10: 701; З/пМех 14: 0; З/пМех 15: 0; З/пМех 16: 0; З/пМех 17: 0 | [5 empty] | Гибкие тепло- звукоизолированные воздуховоды ø125 мм
|  | Цена МАТ=149,50/ИндМ223 | [23 empty] | Цена МАТ=149,50/ИндМ223
| ТЗ п. 13 | Транспортно-заготовительно-складские расходы, как разница в процентах между сметной и оптовой ценой материала аналога по ТССЦ-2000 - 2% ПЗ=2% (ОЗП=2%; ЭМ=2%; МАТ=2%) | [21 empty] | Транспортно-заготовительно-складские расходы, как разница в процентах между сметной и оптовой ценой материала аналога по ТССЦ-2000 - 2% ПЗ=2% (ОЗП=2%; ЭМ=2%; МАТ=2%)
| 1 | ИНДЕКС К ПОЗИЦИИ: Индексы пересчета в т.у.ц. по статьям затрат СМР/ПНР ОЗП=22,53; ЭМ=11,42; ЗПМ=22,53; МАТ=8,56 | [22 empty] | ИНДЕКС К ПОЗИЦИИ: Индексы пересчета в т.у.ц. по статьям затрат СМР/ПНР ОЗП=22,53; ЭМ=11,42; ЗПМ=22,53; МАТ=8,56
2042 | ТЦ_19.1.01.05_78_7802658647_02.10.2024_02_2.2 | Гибкие тепло- звукоизолированные воздуховоды ø160 мм |  | 4: пог.м; 5: 9; 6: 25,82 216,67/ИндМ223; З/пМех 10: 1989; З/пМех 14: 0; З/пМех 15: 0; З/пМех 16: 0; З/пМех 17: 0 | [5 empty] | Гибкие тепло- звукоизолированные воздуховоды ø160 мм
|  | Цена МАТ=216,67/ИндМ223 | [23 empty] | Цена МАТ=216,67/ИндМ223
| ТЗ п. 13 | Транспортно-заготовительно-складские расходы, как разница в процентах между сметной и оптовой ценой материала аналога по ТССЦ-2000 - 2% ПЗ=2% (ОЗП=2%; ЭМ=2%; МАТ=2%) | [21 empty] | Транспортно-заготовительно-складские расходы, как разница в процентах между сметной и оптовой ценой материала аналога по ТССЦ-2000 - 2% ПЗ=2% (ОЗП=2%; ЭМ=2%; МАТ=2%)
| 1 | ИНДЕКС К ПОЗИЦИИ: Индексы пересчета в т.у.ц. по статьям затрат СМР/ПНР ОЗП=22,53; ЭМ=11,42; ЗПМ=22,53; МАТ=8,56 | [22 empty] | ИНДЕКС К ПОЗИЦИИ: Индексы пересчета в т.у.ц. по статьям затрат СМР/ПНР ОЗП=22,53; ЭМ=11,42; ЗПМ=22,53; МАТ=8,56
2043 | ТЦ_19.1.01.03_78_7802658647_02.10.2024_02_136.2 | Воздуховод из оцинкованной стали ø100 b=0.5 мм |  | 4: пог.м; 5: 2.1; 6: 48,65 408,33/ИндМ223; З/пМех 10: 875; З/пМех 14: 0; З/пМех 15: 0; З/пМех 16: 0; З/пМех 17: 0 | [5 empty] | Воздуховод из оцинкованной стали ø100 b=0.5 мм
|  | Цена МАТ=408,33/ИндМ223 | [23 empty] | Цена МАТ=408,33/ИндМ223
| ТЗ п. 13 | Транспортно-заготовительно-складские расходы, как разница в процентах между сметной и оптовой ценой материала аналога по ТССЦ-2000 - 2% ПЗ=2% (ОЗП=2%; ЭМ=2%; МАТ=2%) | [21 empty] | Транспортно-заготовительно-складские расходы, как разница в процентах между сметной и оптовой ценой материала аналога по ТССЦ-2000 - 2% ПЗ=2% (ОЗП=2%; ЭМ=2%; МАТ=2%)
| 1 | ИНДЕКС К ПОЗИЦИИ: Индексы пересчета в т.у.ц. по статьям затрат СМР/ПНР ОЗП=22,53; ЭМ=11,42; ЗПМ=22,53; МАТ=8,56 | [22 empty] | ИНДЕКС К ПОЗИЦИИ: Индексы пересчета в т.у.ц. по статьям затрат СМР/ПНР ОЗП=22,53; ЭМ=11,42; ЗПМ=22,53; МАТ=8,56
2044 | ТЦ_19.1.01.03_78_7802658647_02.10.2024_02_3.2 | Воздуховод из оцинкованной стали ø125 b=0.5 мм |  | 4: пог.м; 5: 7.6; 6: 61,57 516,67/ИндМ223; З/пМех 10: 4005; З/пМех 14: 0; З/пМех 15: 0; З/пМех 16: 0; З/пМех 17: 0 | [5 empty] | Воздуховод из оцинкованной стали ø125 b=0.5 мм
|  | Цена МАТ=516,67/ИндМ223 | [23 empty] | Цена МАТ=516,67/ИндМ223
| ТЗ п. 13 | Транспортно-заготовительно-складские расходы, как разница в процентах между сметной и оптовой ценой материала аналога по ТССЦ-2000 - 2% ПЗ=2% (ОЗП=2%; ЭМ=2%; МАТ=2%) | [21 empty] | Транспортно-заготовительно-складские расходы, как разница в процентах между сметной и оптовой ценой материала аналога по ТССЦ-2000 - 2% ПЗ=2% (ОЗП=2%; ЭМ=2%; МАТ=2%)
| 1 | ИНДЕКС К ПОЗИЦИИ: Индексы пересчета в т.у.ц. по статьям затрат СМР/ПНР ОЗП=22,53; ЭМ=11,42; ЗПМ=22,53; МАТ=8,56 | [22 empty] | ИНДЕКС К ПОЗИЦИИ: Индексы пересчета в т.у.ц. по статьям затрат СМР/ПНР ОЗП=22,53; ЭМ=11,42; ЗПМ=22,53; МАТ=8,56
2045 | ТЦ_19.1.01.03_78_7802658647_02.10.2024_02_4.2 | Воздуховод из оцинкованной стали ø160 b=0.5 мм |  | 4: пог.м; 5: 36.7; 6: 77,45 650/ИндМ223; З/пМех 10: 24331; З/пМех 14: 0; З/пМех 15: 0; З/пМех 16: 0; З/пМех 17: 0 | [5 empty] | Воздуховод из оцинкованной стали ø160 b=0.5 мм
|  | Цена МАТ=650/ИндМ223 | [23 empty] | Цена МАТ=650/ИндМ223
| ТЗ п. 13 | Транспортно-заготовительно-складские расходы, как разница в процентах между сметной и оптовой ценой материала аналога по ТССЦ-2000 - 2% ПЗ=2% (ОЗП=2%; ЭМ=2%; МАТ=2%) | [21 empty] | Транспортно-заготовительно-складские расходы, как разница в процентах между сметной и оптовой ценой материала аналога по ТССЦ-2000 - 2% ПЗ=2% (ОЗП=2%; ЭМ=2%; МАТ=2%)
| 1 | ИНДЕКС К ПОЗИЦИИ: Индексы пересчета в т.у.ц. по статьям затрат СМР/ПНР ОЗП=22,53; ЭМ=11,42; ЗПМ=22,53; МАТ=8,56 | [22 empty] | ИНДЕКС К ПОЗИЦИИ: Индексы пересчета в т.у.ц. по статьям затрат СМР/ПНР ОЗП=22,53; ЭМ=11,42; ЗПМ=22,53; МАТ=8,56
2046 | ТЦ_19.1.01.03_78_7802658647_02.10.2024_02_5.2 | Воздуховод из оцинкованной стали ø200 b=0.5 мм |  | 4: пог.м; 5: 6.7; 6: 94,33 791,67/ИндМ223; З/пМех 10: 5410; З/пМех 14: 0; З/пМех 15: 0; З/пМех 16: 0; З/пМех 17: 0 | [5 empty] | Воздуховод из оцинкованной стали ø200 b=0.5 мм
|  | Цена МАТ=791,67/ИндМ223 | [23 empty] | Цена МАТ=791,67/ИндМ223
| ТЗ п. 13 | Транспортно-заготовительно-складские расходы, как разница в процентах между сметной и оптовой ценой материала аналога по ТССЦ-2000 - 2% ПЗ=2% (ОЗП=2%; ЭМ=2%; МАТ=2%) | [21 empty] | Транспортно-заготовительно-складские расходы, как разница в процентах между сметной и оптовой ценой материала аналога по ТССЦ-2000 - 2% ПЗ=2% (ОЗП=2%; ЭМ=2%; МАТ=2%)
| 1 | ИНДЕКС К ПОЗИЦИИ: Индексы пересчета в т.у.ц. по статьям затрат СМР/ПНР ОЗП=22,53; ЭМ=11,42; ЗПМ=22,53; МАТ=8,56 | [22 empty] | ИНДЕКС К ПОЗИЦИИ: Индексы пересчета в т.у.ц. по статьям затрат СМР/ПНР ОЗП=22,53; ЭМ=11,42; ЗПМ=22,53; МАТ=8,56
2047 | ТЦ_19.1.01.03_78_7802658647_02.10.2024_02_97.2 | Воздуховод из оцинкованной стали ø250 b=0.5 мм |  | 4: пог.м; 5: 15.9; 6: 135,05 1133,33/ИндМ223; З/пМех 10: 18381; З/пМех 14: 0; З/пМех 15: 0; З/пМех 16: 0; З/пМех 17: 0 | [5 empty] | Воздуховод из оцинкованной стали ø250 b=0.5 мм
|  | Цена МАТ=1133,33/ИндМ223 | [23 empty] | Цена МАТ=1133,33/ИндМ223
| ТЗ п. 13 | Транспортно-заготовительно-складские расходы, как разница в процентах между сметной и оптовой ценой материала аналога по ТССЦ-2000 - 2% ПЗ=2% (ОЗП=2%; ЭМ=2%; МАТ=2%) | [21 empty] | Транспортно-заготовительно-складские расходы, как разница в процентах между сметной и оптовой ценой материала аналога по ТССЦ-2000 - 2% ПЗ=2% (ОЗП=2%; ЭМ=2%; МАТ=2%)
| 1 | ИНДЕКС К ПОЗИЦИИ: Индексы пересчета в т.у.ц. по статьям затрат СМР/ПНР ОЗП=22,53; ЭМ=11,42; ЗПМ=22,53; МАТ=8,56 | [22 empty] | ИНДЕКС К ПОЗИЦИИ: Индексы пересчета в т.у.ц. по статьям затрат СМР/ПНР ОЗП=22,53; ЭМ=11,42; ЗПМ=22,53; МАТ=8,56
2048 | ТЕР20-01-001-02 Приказ Администрации ЛО от 20.10.15 №28 | Прокладка воздуховодов из листовой, оцинкованной стали и алюминия класса Н (нормальные) толщиной: 0,5 мм, периметром до 600 мм//периметром до 700 мм (применит.) |  | 100 м2 поверхности воздуховодов | 0.087 | 4285.76 | 3358.59 | 213.03 | 14.67 | 7327 | 6583 | 212 | 29 | 202.691 | 17.63 | 0.598 | 0.05 | [5 empty] | Прокладка воздуховодов из листовой, оцинкованной стали и алюминия класса Н (нормальные) толщиной: 0,5 мм, периметром до 600 мм//периметром до 700 мм (применит.)
| ОП п.1.20.19 | Индивидуальные испытания систем вентиляции и кондиционирования воздуха ОЗП=1,05; ЭМ=1,05 к расх.; ТЗ=1,05 | [21 empty] | Индивидуальные испытания систем вентиляции и кондиционирования воздуха ОЗП=1,05; ЭМ=1,05 к расх.; ТЗ=1,05
| Приказ от 30.01.2024 № 55/пр прил.5 табл.1 п.2 | Производство работ осуществляется на территории действующего предприятия с наличием в зоне производства работ одного или нескольких из следующих факторов: - разветвленной сети транспортных и инженерных коммуникаций; - стесненных условий для складирования материалов; - действующего технологического оборудования; - движения технологического транспорта ОЗП=1,15; ЭМ=1,15 к расх.; ЗПМ=1,15; ТЗ=1,15; ТЗМ=1,15 | [21 empty] | Производство работ осуществляется на территории действующего предприятия с наличием в зоне производства работ одного или нескольких из следующих факторов: - разветвленной сети транспортных и инженерных коммуникаций; - стесненных условий для складирования материалов; - действующего технологического оборудования; - движения технологического транспорта ОЗП=1,15; ЭМ=1,15 к расх.; ЗПМ=1,15; ТЗ=1,15; ТЗМ=1,15
| 1 | ИНДЕКС К ПОЗИЦИИ: Индексы пересчета в т.у.ц. по статьям затрат СМР/ПНР ОЗП=22,53; ЭМ=11,42; ЗПМ=22,53; МАТ=8,56 | [22 empty] | ИНДЕКС К ПОЗИЦИИ: Индексы пересчета в т.у.ц. по статьям затрат СМР/ПНР ОЗП=22,53; ЭМ=11,42; ЗПМ=22,53; МАТ=8,56
|  |  | Накладные расходы 121% ФОТ (от 6 612) | З/пМех 10: 8001
|  |  | Сметная прибыль 72% ФОТ (от 6 612) | З/пМех 10: 4761
2049 | ТЦ_19.1.01.03_78_7802658647_02.10.2024_02_107.2 | Воздуховод из оцинкованной стали 150x150 b=0.5 мм |  | 4: пог.м; 5: 3.6; 6: 122,63 1029,17/ИндМ223; З/пМех 10: 3779; З/пМех 14: 0; З/пМех 15: 0; З/пМех 16: 0; З/пМех 17: 0 | [5 empty] | Воздуховод из оцинкованной стали 150x150 b=0.5 мм
|  | Цена МАТ=1029,17/ИндМ223 | [23 empty] | Цена МАТ=1029,17/ИндМ223
| ТЗ п. 13 | Транспортно-заготовительно-складские расходы, как разница в процентах между сметной и оптовой ценой материала аналога по ТССЦ-2000 - 2% ПЗ=2% (ОЗП=2%; ЭМ=2%; МАТ=2%) | [21 empty] | Транспортно-заготовительно-складские расходы, как разница в процентах между сметной и оптовой ценой материала аналога по ТССЦ-2000 - 2% ПЗ=2% (ОЗП=2%; ЭМ=2%; МАТ=2%)
| 1 | ИНДЕКС К ПОЗИЦИИ: Индексы пересчета в т.у.ц. по статьям затрат СМР/ПНР ОЗП=22,53; ЭМ=11,42; ЗПМ=22,53; МАТ=8,56 | [22 empty] | ИНДЕКС К ПОЗИЦИИ: Индексы пересчета в т.у.ц. по статьям затрат СМР/ПНР ОЗП=22,53; ЭМ=11,42; ЗПМ=22,53; МАТ=8,56
2050 | ТЦ_19.1.01.03_78_7802658647_02.10.2024_02_322.2 | Воздуховод из оцинкованной стали 150x200 b=0.5 мм |  | 4: пог.м; 5: 0.6; 6: 117,67 987,50/ИндМ223; З/пМех 10: 604; З/пМех 14: 0; З/пМех 15: 0; З/пМех 16: 0; З/пМех 17: 0 | [5 empty] | Воздуховод из оцинкованной стали 150x200 b=0.5 мм
|  | Цена МАТ=987,50/ИндМ223 | [23 empty] | Цена МАТ=987,50/ИндМ223
| ТЗ п. 13 | Транспортно-заготовительно-складские расходы, как разница в процентах между сметной и оптовой ценой материала аналога по ТССЦ-2000 - 2% ПЗ=2% (ОЗП=2%; ЭМ=2%; МАТ=2%) | [21 empty] | Транспортно-заготовительно-складские расходы, как разница в процентах между сметной и оптовой ценой материала аналога по ТССЦ-2000 - 2% ПЗ=2% (ОЗП=2%; ЭМ=2%; МАТ=2%)
| 1 | ИНДЕКС К ПОЗИЦИИ: Индексы пересчета в т.у.ц. по статьям затрат СМР/ПНР ОЗП=22,53; ЭМ=11,42; ЗПМ=22,53; МАТ=8,56 | [22 empty] | ИНДЕКС К ПОЗИЦИИ: Индексы пересчета в т.у.ц. по статьям затрат СМР/ПНР ОЗП=22,53; ЭМ=11,42; ЗПМ=22,53; МАТ=8,56
2051 | ТЦ_19.1.01.03_78_7802658647_02.10.2024_02_108.2 | Воздуховод из оцинкованной стали 200x150 b=0.5 мм |  | 4: пог.м; 5: 2.5; 6: 133,06 1116,67/ИндМ223; З/пМех 10: 2847; З/пМех 14: 0; З/пМех 15: 0; З/пМех 16: 0; З/пМех 17: 0 | [5 empty] | Воздуховод из оцинкованной стали 200x150 b=0.5 мм
|  | Цена МАТ=1116,67/ИндМ223 | [23 empty] | Цена МАТ=1116,67/ИндМ223
| ТЗ п. 13 | Транспортно-заготовительно-складские расходы, как разница в процентах между сметной и оптовой ценой материала аналога по ТССЦ-2000 - 2% ПЗ=2% (ОЗП=2%; ЭМ=2%; МАТ=2%) | [21 empty] | Транспортно-заготовительно-складские расходы, как разница в процентах между сметной и оптовой ценой материала аналога по ТССЦ-2000 - 2% ПЗ=2% (ОЗП=2%; ЭМ=2%; МАТ=2%)
| 1 | ИНДЕКС К ПОЗИЦИИ: Индексы пересчета в т.у.ц. по статьям затрат СМР/ПНР ОЗП=22,53; ЭМ=11,42; ЗПМ=22,53; МАТ=8,56 | [22 empty] | ИНДЕКС К ПОЗИЦИИ: Индексы пересчета в т.у.ц. по статьям затрат СМР/ПНР ОЗП=22,53; ЭМ=11,42; ЗПМ=22,53; МАТ=8,56
2052 | ТЕР20-01-001-03 Приказ Администрации ЛО от 20.10.15 №28 | Прокладка воздуховодов из листовой, оцинкованной стали и алюминия класса Н (нормальные) толщиной: 0,5 мм, периметром 800, 1000 мм//до 1100 мм (применит.) с фасон.част. |  | 100 м2 поверхности воздуховодов | 0.4343 | 3958.64 | 3075.07 | 170 | 11.57 | 33585 | 30089 | 843 | 113 | 185.5807 | 80.6 | 0.4715 | 0.2 | [5 empty] | Прокладка воздуховодов из листовой, оцинкованной стали и алюминия класса Н (нормальные) толщиной: 0,5 мм, периметром 800, 1000 мм//до 1100 мм (применит.) с фасон.част.
| ОП п.1.20.19 | Индивидуальные испытания систем вентиляции и кондиционирования воздуха ОЗП=1,05; ЭМ=1,05 к расх.; ТЗ=1,05 | [21 empty] | Индивидуальные испытания систем вентиляции и кондиционирования воздуха ОЗП=1,05; ЭМ=1,05 к расх.; ТЗ=1,05
| Приказ от 30.01.2024 № 55/пр прил.5 табл.1 п.2 | Производство работ осуществляется на территории действующего предприятия с наличием в зоне производства работ одного или нескольких из следующих факторов: - разветвленной сети транспортных и инженерных коммуникаций; - стесненных условий для складирования материалов; - действующего технологического оборудования; - движения технологического транспорта ОЗП=1,15; ЭМ=1,15 к расх.; ЗПМ=1,15; ТЗ=1,15; ТЗМ=1,15 | [21 empty] | Производство работ осуществляется на территории действующего предприятия с наличием в зоне производства работ одного или нескольких из следующих факторов: - разветвленной сети транспортных и инженерных коммуникаций; - стесненных условий для складирования материалов; - действующего технологического оборудования; - движения технологического транспорта ОЗП=1,15; ЭМ=1,15 к расх.; ЗПМ=1,15; ТЗ=1,15; ТЗМ=1,15
| 1 | ИНДЕКС К ПОЗИЦИИ: Индексы пересчета в т.у.ц. по статьям затрат СМР/ПНР ОЗП=22,53; ЭМ=11,42; ЗПМ=22,53; МАТ=8,56 | [22 empty] | ИНДЕКС К ПОЗИЦИИ: Индексы пересчета в т.у.ц. по статьям затрат СМР/ПНР ОЗП=22,53; ЭМ=11,42; ЗПМ=22,53; МАТ=8,56
|  |  | Накладные расходы 121% ФОТ (от 30 202) | З/пМех 10: 36544
|  |  | Сметная прибыль 72% ФОТ (от 30 202) | З/пМех 10: 21745
2053 | ТЦ_19.1.01.03_78_7802658647_02.10.2024_02_6.2 | Воздуховод из оцинкованной стали 200x200 b=0.5 мм |  | 4: пог.м; 5: 4.4; 6: 143,98 1208,33/ИндМ223; З/пМех 10: 5423; З/пМех 14: 0; З/пМех 15: 0; З/пМех 16: 0; З/пМех 17: 0 | [5 empty] | Воздуховод из оцинкованной стали 200x200 b=0.5 мм
|  | Цена МАТ=1208,33/ИндМ223 | [23 empty] | Цена МАТ=1208,33/ИндМ223
| ТЗ п. 13 | Транспортно-заготовительно-складские расходы, как разница в процентах между сметной и оптовой ценой материала аналога по ТССЦ-2000 - 2% ПЗ=2% (ОЗП=2%; ЭМ=2%; МАТ=2%) | [21 empty] | Транспортно-заготовительно-складские расходы, как разница в процентах между сметной и оптовой ценой материала аналога по ТССЦ-2000 - 2% ПЗ=2% (ОЗП=2%; ЭМ=2%; МАТ=2%)
| 1 | ИНДЕКС К ПОЗИЦИИ: Индексы пересчета в т.у.ц. по статьям затрат СМР/ПНР ОЗП=22,53; ЭМ=11,42; ЗПМ=22,53; МАТ=8,56 | [22 empty] | ИНДЕКС К ПОЗИЦИИ: Индексы пересчета в т.у.ц. по статьям затрат СМР/ПНР ОЗП=22,53; ЭМ=11,42; ЗПМ=22,53; МАТ=8,56
2054 | ТЦ_19.1.01.03_78_7802658647_02.10.2024_02_7.2 | Воздуховод из оцинкованной стали 250x200 b=0.5 мм |  | 4: пог.м; 5: 18.5; 6: 146,56 1230/ИндМ223; З/пМех 10: 23210; З/пМех 14: 0; З/пМех 15: 0; З/пМех 16: 0; З/пМех 17: 0 | [5 empty] | Воздуховод из оцинкованной стали 250x200 b=0.5 мм
|  | Цена МАТ=1230/ИндМ223 | [23 empty] | Цена МАТ=1230/ИндМ223
| ТЗ п. 13 | Транспортно-заготовительно-складские расходы, как разница в процентах между сметной и оптовой ценой материала аналога по ТССЦ-2000 - 2% ПЗ=2% (ОЗП=2%; ЭМ=2%; МАТ=2%) | [21 empty] | Транспортно-заготовительно-складские расходы, как разница в процентах между сметной и оптовой ценой материала аналога по ТССЦ-2000 - 2% ПЗ=2% (ОЗП=2%; ЭМ=2%; МАТ=2%)
| 1 | ИНДЕКС К ПОЗИЦИИ: Индексы пересчета в т.у.ц. по статьям затрат СМР/ПНР ОЗП=22,53; ЭМ=11,42; ЗПМ=22,53; МАТ=8,56 | [22 empty] | ИНДЕКС К ПОЗИЦИИ: Индексы пересчета в т.у.ц. по статьям затрат СМР/ПНР ОЗП=22,53; ЭМ=11,42; ЗПМ=22,53; МАТ=8,56
2055 | ТЦ_19.1.01.03_78_7802658647_02.10.2024_02_109.2 | Воздуховод из оцинкованной стали 250x250 b=0.5 мм |  | 4: пог.м; 5: 10.7; 6: 175,06 1469,17/ИндМ223; З/пМех 10: 16034; З/пМех 14: 0; З/пМех 15: 0; З/пМех 16: 0; З/пМех 17: 0 | [5 empty] | Воздуховод из оцинкованной стали 250x250 b=0.5 мм
|  | Цена МАТ=1469,17/ИндМ223 | [23 empty] | Цена МАТ=1469,17/ИндМ223
| ТЗ п. 13 | Транспортно-заготовительно-складские расходы, как разница в процентах между сметной и оптовой ценой материала аналога по ТССЦ-2000 - 2% ПЗ=2% (ОЗП=2%; ЭМ=2%; МАТ=2%) | [21 empty] | Транспортно-заготовительно-складские расходы, как разница в процентах между сметной и оптовой ценой материала аналога по ТССЦ-2000 - 2% ПЗ=2% (ОЗП=2%; ЭМ=2%; МАТ=2%)
| 1 | ИНДЕКС К ПОЗИЦИИ: Индексы пересчета в т.у.ц. по статьям затрат СМР/ПНР ОЗП=22,53; ЭМ=11,42; ЗПМ=22,53; МАТ=8,56 | [22 empty] | ИНДЕКС К ПОЗИЦИИ: Индексы пересчета в т.у.ц. по статьям затрат СМР/ПНР ОЗП=22,53; ЭМ=11,42; ЗПМ=22,53; МАТ=8,56
2056 | ТЦ_19.1.01.03_78_7802658647_02.10.2024_02_110.2 | Воздуховод из оцинкованной стали 300x250 b=0.5 мм |  | 4: пог.м; 5: 2.9; 6: 196,62 1650/ИндМ223; З/пМех 10: 4881; З/пМех 14: 0; З/пМех 15: 0; З/пМех 16: 0; З/пМех 17: 0 | [5 empty] | Воздуховод из оцинкованной стали 300x250 b=0.5 мм
|  | Цена МАТ=1650/ИндМ223 | [23 empty] | Цена МАТ=1650/ИндМ223
| ТЗ п. 13 | Транспортно-заготовительно-складские расходы, как разница в процентах между сметной и оптовой ценой материала аналога по ТССЦ-2000 - 2% ПЗ=2% (ОЗП=2%; ЭМ=2%; МАТ=2%) | [21 empty] | Транспортно-заготовительно-складские расходы, как разница в процентах между сметной и оптовой ценой материала аналога по ТССЦ-2000 - 2% ПЗ=2% (ОЗП=2%; ЭМ=2%; МАТ=2%)
| 1 | ИНДЕКС К ПОЗИЦИИ: Индексы пересчета в т.у.ц. по статьям затрат СМР/ПНР ОЗП=22,53; ЭМ=11,42; ЗПМ=22,53; МАТ=8,56 | [22 empty] | ИНДЕКС К ПОЗИЦИИ: Индексы пересчета в т.у.ц. по статьям затрат СМР/ПНР ОЗП=22,53; ЭМ=11,42; ЗПМ=22,53; МАТ=8,56
2057 | ТЕР20-01-001-10 Приказ Администрации ЛО от 20.10.15 №28 | Прокладка воздуховодов из листовой, оцинкованной стали и алюминия класса Н (нормальные) толщиной: 0,7 мм, периметром от 1100 до 1600 мм с фасонными частями |  | 100 м2 поверхности воздуховодов | 0.2533 | 3451.64 | 2660.7 | 158.85 | 10.72 | 17014 | 15184 | 459 | 61 | 160.5733 | 40.67 | 0.437 | 0.11 | [5 empty] | Прокладка воздуховодов из листовой, оцинкованной стали и алюминия класса Н (нормальные) толщиной: 0,7 мм, периметром от 1100 до 1600 мм с фасонными частями
| ОП п.1.20.19 | Индивидуальные испытания систем вентиляции и кондиционирования воздуха ОЗП=1,05; ЭМ=1,05 к расх.; ТЗ=1,05 | [21 empty] | Индивидуальные испытания систем вентиляции и кондиционирования воздуха ОЗП=1,05; ЭМ=1,05 к расх.; ТЗ=1,05
| Приказ от 30.01.2024 № 55/пр прил.5 табл.1 п.2 | Производство работ осуществляется на территории действующего предприятия с наличием в зоне производства работ одного или нескольких из следующих факторов: - разветвленной сети транспортных и инженерных коммуникаций; - стесненных условий для складирования материалов; - действующего технологического оборудования; - движения технологического транспорта ОЗП=1,15; ЭМ=1,15 к расх.; ЗПМ=1,15; ТЗ=1,15; ТЗМ=1,15 | [21 empty] | Производство работ осуществляется на территории действующего предприятия с наличием в зоне производства работ одного или нескольких из следующих факторов: - разветвленной сети транспортных и инженерных коммуникаций; - стесненных условий для складирования материалов; - действующего технологического оборудования; - движения технологического транспорта ОЗП=1,15; ЭМ=1,15 к расх.; ЗПМ=1,15; ТЗ=1,15; ТЗМ=1,15
| 1 | ИНДЕКС К ПОЗИЦИИ: Индексы пересчета в т.у.ц. по статьям затрат СМР/ПНР ОЗП=22,53; ЭМ=11,42; ЗПМ=22,53; МАТ=8,56 | [22 empty] | ИНДЕКС К ПОЗИЦИИ: Индексы пересчета в т.у.ц. по статьям затрат СМР/ПНР ОЗП=22,53; ЭМ=11,42; ЗПМ=22,53; МАТ=8,56
|  |  | Накладные расходы 121% ФОТ (от 15 245) | З/пМех 10: 18446
|  |  | Сметная прибыль 72% ФОТ (от 15 245) | З/пМех 10: 10976
2058 | ТЦ_19.1.01.03_78_7802658647_02.10.2024_02_323.2 | Воздуховод из оцинкованной стали 350x200 b=0.7 мм |  | 4: пог.м; 5: 2.1; 6: 210,81 1769,17/ИндМ223; З/пМех 10: 3790; З/пМех 14: 0; З/пМех 15: 0; З/пМех 16: 0; З/пМех 17: 0 | [5 empty] | Воздуховод из оцинкованной стали 350x200 b=0.7 мм
|  | Цена МАТ=1769,17/ИндМ223 | [23 empty] | Цена МАТ=1769,17/ИндМ223
| ТЗ п. 13 | Транспортно-заготовительно-складские расходы, как разница в процентах между сметной и оптовой ценой материала аналога по ТССЦ-2000 - 2% ПЗ=2% (ОЗП=2%; ЭМ=2%; МАТ=2%) | [21 empty] | Транспортно-заготовительно-складские расходы, как разница в процентах между сметной и оптовой ценой материала аналога по ТССЦ-2000 - 2% ПЗ=2% (ОЗП=2%; ЭМ=2%; МАТ=2%)
| 1 | ИНДЕКС К ПОЗИЦИИ: Индексы пересчета в т.у.ц. по статьям затрат СМР/ПНР ОЗП=22,53; ЭМ=11,42; ЗПМ=22,53; МАТ=8,56 | [22 empty] | ИНДЕКС К ПОЗИЦИИ: Индексы пересчета в т.у.ц. по статьям затрат СМР/ПНР ОЗП=22,53; ЭМ=11,42; ЗПМ=22,53; МАТ=8,56
2059 | ТЦ_19.1.01.03_78_7802658647_02.10.2024_02_260.2 | Воздуховод из оцинкованной стали 400x300 b=0.7 мм |  | 4: пог.м; 5: 1.4; 6: 234,84 1970,83/ИндМ223; З/пМех 10: 2814; З/пМех 14: 0; З/пМех 15: 0; З/пМех 16: 0; З/пМех 17: 0 | [5 empty] | Воздуховод из оцинкованной стали 400x300 b=0.7 мм
|  | Цена МАТ=1970,83/ИндМ223 | [23 empty] | Цена МАТ=1970,83/ИндМ223
| ТЗ п. 13 | Транспортно-заготовительно-складские расходы, как разница в процентах между сметной и оптовой ценой материала аналога по ТССЦ-2000 - 2% ПЗ=2% (ОЗП=2%; ЭМ=2%; МАТ=2%) | [21 empty] | Транспортно-заготовительно-складские расходы, как разница в процентах между сметной и оптовой ценой материала аналога по ТССЦ-2000 - 2% ПЗ=2% (ОЗП=2%; ЭМ=2%; МАТ=2%)
| 1 | ИНДЕКС К ПОЗИЦИИ: Индексы пересчета в т.у.ц. по статьям затрат СМР/ПНР ОЗП=22,53; ЭМ=11,42; ЗПМ=22,53; МАТ=8,56 | [22 empty] | ИНДЕКС К ПОЗИЦИИ: Индексы пересчета в т.у.ц. по статьям затрат СМР/ПНР ОЗП=22,53; ЭМ=11,42; ЗПМ=22,53; МАТ=8,56
2060 | ТЦ_19.1.01.03_78_7802658647_02.10.2024_02_56.2 | Воздуховод из оцинкованной стали 400х400 b=0.7 мм |  | 4: пог.м; 5: 10.3; 6: 322,72 2708,33/ИндМ223; З/пМех 10: 28453; З/пМех 14: 0; З/пМех 15: 0; З/пМех 16: 0; З/пМех 17: 0 | [5 empty] | Воздуховод из оцинкованной стали 400х400 b=0.7 мм
|  | Цена МАТ=2708,33/ИндМ223 | [23 empty] | Цена МАТ=2708,33/ИндМ223
| ТЗ п. 13 | Транспортно-заготовительно-складские расходы, как разница в процентах между сметной и оптовой ценой материала аналога по ТССЦ-2000 - 2% ПЗ=2% (ОЗП=2%; ЭМ=2%; МАТ=2%) | [21 empty] | Транспортно-заготовительно-складские расходы, как разница в процентах между сметной и оптовой ценой материала аналога по ТССЦ-2000 - 2% ПЗ=2% (ОЗП=2%; ЭМ=2%; МАТ=2%)
| 1 | ИНДЕКС К ПОЗИЦИИ: Индексы пересчета в т.у.ц. по статьям затрат СМР/ПНР ОЗП=22,53; ЭМ=11,42; ЗПМ=22,53; МАТ=8,56 | [22 empty] | ИНДЕКС К ПОЗИЦИИ: Индексы пересчета в т.у.ц. по статьям затрат СМР/ПНР ОЗП=22,53; ЭМ=11,42; ЗПМ=22,53; МАТ=8,56
2061 | ТЕР20-01-001-11 Приказ Администрации ЛО от 20.10.15 №28 | Прокладка воздуховодов из листовой, оцинкованной стали и алюминия класса Н (нормальные) толщиной: 0,7 мм, периметром до 2400 мм с фасон.част. |  | 100 м2 поверхности воздуховодов | 0.1311 | 2818.22 | 2002.02 | 157.41 | 7.9 | 6888 | 5913 | 236 | 23 | 120.8224 | 15.84 | 0.322 | 0.04 | [5 empty] | Прокладка воздуховодов из листовой, оцинкованной стали и алюминия класса Н (нормальные) толщиной: 0,7 мм, периметром до 2400 мм с фасон.част.
| ОП п.1.20.19 | Индивидуальные испытания систем вентиляции и кондиционирования воздуха ОЗП=1,05; ЭМ=1,05 к расх.; ТЗ=1,05 | [21 empty] | Индивидуальные испытания систем вентиляции и кондиционирования воздуха ОЗП=1,05; ЭМ=1,05 к расх.; ТЗ=1,05
| Приказ от 30.01.2024 № 55/пр прил.5 табл.1 п.2 | Производство работ осуществляется на территории действующего предприятия с наличием в зоне производства работ одного или нескольких из следующих факторов: - разветвленной сети транспортных и инженерных коммуникаций; - стесненных условий для складирования материалов; - действующего технологического оборудования; - движения технологического транспорта ОЗП=1,15; ЭМ=1,15 к расх.; ЗПМ=1,15; ТЗ=1,15; ТЗМ=1,15 | [21 empty] | Производство работ осуществляется на территории действующего предприятия с наличием в зоне производства работ одного или нескольких из следующих факторов: - разветвленной сети транспортных и инженерных коммуникаций; - стесненных условий для складирования материалов; - действующего технологического оборудования; - движения технологического транспорта ОЗП=1,15; ЭМ=1,15 к расх.; ЗПМ=1,15; ТЗ=1,15; ТЗМ=1,15
| 1 | ИНДЕКС К ПОЗИЦИИ: Индексы пересчета в т.у.ц. по статьям затрат СМР/ПНР ОЗП=22,53; ЭМ=11,42; ЗПМ=22,53; МАТ=8,56 | [22 empty] | ИНДЕКС К ПОЗИЦИИ: Индексы пересчета в т.у.ц. по статьям затрат СМР/ПНР ОЗП=22,53; ЭМ=11,42; ЗПМ=22,53; МАТ=8,56
|  |  | Накладные расходы 121% ФОТ (от 5 936) | З/пМех 10: 7183
|  |  | Сметная прибыль 72% ФОТ (от 5 936) | З/пМех 10: 4274
2062 | ТЦ_19.1.01.03_78_7802658647_02.10.2024_02_57.2 | Воздуховод из оцинкованной стали 700х400 b=0.7 мм |  | 4: пог.м; 5: 5.6; 6: 478,62 4016,67/ИндМ223; З/пМех 10: 22943; З/пМех 14: 0; З/пМех 15: 0; З/пМех 16: 0; З/пМех 17: 0 | [5 empty] | Воздуховод из оцинкованной стали 700х400 b=0.7 мм
|  | Цена МАТ=4016,67/ИндМ223 | [23 empty] | Цена МАТ=4016,67/ИндМ223
| ТЗ п. 13 | Транспортно-заготовительно-складские расходы, как разница в процентах между сметной и оптовой ценой материала аналога по ТССЦ-2000 - 2% ПЗ=2% (ОЗП=2%; ЭМ=2%; МАТ=2%) | [21 empty] | Транспортно-заготовительно-складские расходы, как разница в процентах между сметной и оптовой ценой материала аналога по ТССЦ-2000 - 2% ПЗ=2% (ОЗП=2%; ЭМ=2%; МАТ=2%)
| 1 | ИНДЕКС К ПОЗИЦИИ: Индексы пересчета в т.у.ц. по статьям затрат СМР/ПНР ОЗП=22,53; ЭМ=11,42; ЗПМ=22,53; МАТ=8,56 | [22 empty] | ИНДЕКС К ПОЗИЦИИ: Индексы пересчета в т.у.ц. по статьям затрат СМР/ПНР ОЗП=22,53; ЭМ=11,42; ЗПМ=22,53; МАТ=8,56
2063 | ТЦ_19.1.01.13_78_7802658647_02.10.2024_02_114.2 | Заглушка прямоугольная 400x400 |  | 4: шт; 5: 1; 6: 63,75 535/ИндМ223; З/пМех 10: 546; З/пМех 14: 0; З/пМех 15: 0; З/пМех 16: 0; З/пМех 17: 0 | [5 empty] | Заглушка прямоугольная 400x400
|  | Цена МАТ=535/ИндМ223 | [23 empty] | Цена МАТ=535/ИндМ223
| ТЗ п. 13 | Транспортно-заготовительно-складские расходы, как разница в процентах между сметной и оптовой ценой материала аналога по ТССЦ-2000 - 2% ПЗ=2% (ОЗП=2%; ЭМ=2%; МАТ=2%) | [21 empty] | Транспортно-заготовительно-складские расходы, как разница в процентах между сметной и оптовой ценой материала аналога по ТССЦ-2000 - 2% ПЗ=2% (ОЗП=2%; ЭМ=2%; МАТ=2%)
| 1 | ИНДЕКС К ПОЗИЦИИ: Индексы пересчета в т.у.ц. по статьям затрат СМР/ПНР ОЗП=22,53; ЭМ=11,42; ЗПМ=22,53; МАТ=8,56 | [22 empty] | ИНДЕКС К ПОЗИЦИИ: Индексы пересчета в т.у.ц. по статьям затрат СМР/ПНР ОЗП=22,53; ЭМ=11,42; ЗПМ=22,53; МАТ=8,56
2064 | ТЦ_19.1.01.13_78_7802658647_02.10.2024_02_324.2 | Крестовина прямоугольная 400x400 на 400x400 на 300x400 на 250x300 |  | 4: шт; 5: 1; 6: 193,64 1625/ИндМ223; З/пМех 10: 1658; З/пМех 14: 0; З/пМех 15: 0; З/пМех 16: 0; З/пМех 17: 0 | [5 empty] | Крестовина прямоугольная 400x400 на 400x400 на 300x400 на 250x300
|  | Цена МАТ=1625/ИндМ223 | [23 empty] | Цена МАТ=1625/ИндМ223
| ТЗ п. 13 | Транспортно-заготовительно-складские расходы, как разница в процентах между сметной и оптовой ценой материала аналога по ТССЦ-2000 - 2% ПЗ=2% (ОЗП=2%; ЭМ=2%; МАТ=2%) | [21 empty] | Транспортно-заготовительно-складские расходы, как разница в процентах между сметной и оптовой ценой материала аналога по ТССЦ-2000 - 2% ПЗ=2% (ОЗП=2%; ЭМ=2%; МАТ=2%)
| 1 | ИНДЕКС К ПОЗИЦИИ: Индексы пересчета в т.у.ц. по статьям затрат СМР/ПНР ОЗП=22,53; ЭМ=11,42; ЗПМ=22,53; МАТ=8,56 | [22 empty] | ИНДЕКС К ПОЗИЦИИ: Индексы пересчета в т.у.ц. по статьям затрат СМР/ПНР ОЗП=22,53; ЭМ=11,42; ЗПМ=22,53; МАТ=8,56
2065 | ТЦ_19.1.01.13_78_7802658647_02.10.2024_02_325.2 | Отвод прямоугольного воздуховода 90° 200x150 на 200x150 |  | 4: шт; 5: 1; 6: 164,24 1378.33/ИндМ223; З/пМех 10: 1406; З/пМех 14: 0; З/пМех 15: 0; З/пМех 16: 0; З/пМех 17: 0 | [5 empty] | Отвод прямоугольного воздуховода 90° 200x150 на 200x150
|  | Цена МАТ=1378.33/ИндМ223 | [23 empty] | Цена МАТ=1378.33/ИндМ223
| ТЗ п. 13 | Транспортно-заготовительно-складские расходы, как разница в процентах между сметной и оптовой ценой материала аналога по ТССЦ-2000 - 2% ПЗ=2% (ОЗП=2%; ЭМ=2%; МАТ=2%) | [21 empty] | Транспортно-заготовительно-складские расходы, как разница в процентах между сметной и оптовой ценой материала аналога по ТССЦ-2000 - 2% ПЗ=2% (ОЗП=2%; ЭМ=2%; МАТ=2%)
| 1 | ИНДЕКС К ПОЗИЦИИ: Индексы пересчета в т.у.ц. по статьям затрат СМР/ПНР ОЗП=22,53; ЭМ=11,42; ЗПМ=22,53; МАТ=8,56 | [22 empty] | ИНДЕКС К ПОЗИЦИИ: Индексы пересчета в т.у.ц. по статьям затрат СМР/ПНР ОЗП=22,53; ЭМ=11,42; ЗПМ=22,53; МАТ=8,56
2066 | ТЦ_19.1.01.13_78_7802658647_02.10.2024_02_326.2 | Отвод прямоугольного воздуховода 90° 250x200 на 250x200 |  | 4: шт; 5: 2; 6: 177,25 1487.50/ИндМ223; З/пМех 10: 3034; З/пМех 14: 0; З/пМех 15: 0; З/пМех 16: 0; З/пМех 17: 0 | [5 empty] | Отвод прямоугольного воздуховода 90° 250x200 на 250x200
|  | Цена МАТ=1487.50/ИндМ223 | [23 empty] | Цена МАТ=1487.50/ИндМ223
| ТЗ п. 13 | Транспортно-заготовительно-складские расходы, как разница в процентах между сметной и оптовой ценой материала аналога по ТССЦ-2000 - 2% ПЗ=2% (ОЗП=2%; ЭМ=2%; МАТ=2%) | [21 empty] | Транспортно-заготовительно-складские расходы, как разница в процентах между сметной и оптовой ценой материала аналога по ТССЦ-2000 - 2% ПЗ=2% (ОЗП=2%; ЭМ=2%; МАТ=2%)
| 1 | ИНДЕКС К ПОЗИЦИИ: Индексы пересчета в т.у.ц. по статьям затрат СМР/ПНР ОЗП=22,53; ЭМ=11,42; ЗПМ=22,53; МАТ=8,56 | [22 empty] | ИНДЕКС К ПОЗИЦИИ: Индексы пересчета в т.у.ц. по статьям затрат СМР/ПНР ОЗП=22,53; ЭМ=11,42; ЗПМ=22,53; МАТ=8,56
2067 | ТЦ_19.1.01.13_78_7802658647_02.10.2024_02_116.2 | Отвод прямоугольного воздуховода 90° 400x400 на 400x400 |  | 4: шт; 5: 4; 6: 235,33 1975/ИндМ223; З/пМех 10: 8058; З/пМех 14: 0; З/пМех 15: 0; З/пМех 16: 0; З/пМех 17: 0 | [5 empty] | Отвод прямоугольного воздуховода 90° 400x400 на 400x400
|  | Цена МАТ=1975/ИндМ223 | [23 empty] | Цена МАТ=1975/ИндМ223
| ТЗ п. 13 | Транспортно-заготовительно-складские расходы, как разница в процентах между сметной и оптовой ценой материала аналога по ТССЦ-2000 - 2% ПЗ=2% (ОЗП=2%; ЭМ=2%; МАТ=2%) | [21 empty] | Транспортно-заготовительно-складские расходы, как разница в процентах между сметной и оптовой ценой материала аналога по ТССЦ-2000 - 2% ПЗ=2% (ОЗП=2%; ЭМ=2%; МАТ=2%)
| 1 | ИНДЕКС К ПОЗИЦИИ: Индексы пересчета в т.у.ц. по статьям затрат СМР/ПНР ОЗП=22,53; ЭМ=11,42; ЗПМ=22,53; МАТ=8,56 | [22 empty] | ИНДЕКС К ПОЗИЦИИ: Индексы пересчета в т.у.ц. по статьям затрат СМР/ПНР ОЗП=22,53; ЭМ=11,42; ЗПМ=22,53; МАТ=8,56
2068 | ТЦ_19.1.01.13_78_7802658647_02.10.2024_02_327.2 | Отвод круглого воздуховода 45° ø100 на ø100 |  | 4: шт; 5: 1; 6: 55,01 461.67/ИндМ223; З/пМех 10: 471; З/пМех 14: 0; З/пМех 15: 0; З/пМех 16: 0; З/пМех 17: 0 | [5 empty] | Отвод круглого воздуховода 45° ø100 на ø100
|  | Цена МАТ=461.67/ИндМ223 | [23 empty] | Цена МАТ=461.67/ИндМ223
| ТЗ п. 13 | Транспортно-заготовительно-складские расходы, как разница в процентах между сметной и оптовой ценой материала аналога по ТССЦ-2000 - 2% ПЗ=2% (ОЗП=2%; ЭМ=2%; МАТ=2%) | [21 empty] | Транспортно-заготовительно-складские расходы, как разница в процентах между сметной и оптовой ценой материала аналога по ТССЦ-2000 - 2% ПЗ=2% (ОЗП=2%; ЭМ=2%; МАТ=2%)
| 1 | ИНДЕКС К ПОЗИЦИИ: Индексы пересчета в т.у.ц. по статьям затрат СМР/ПНР ОЗП=22,53; ЭМ=11,42; ЗПМ=22,53; МАТ=8,56 | [22 empty] | ИНДЕКС К ПОЗИЦИИ: Индексы пересчета в т.у.ц. по статьям затрат СМР/ПНР ОЗП=22,53; ЭМ=11,42; ЗПМ=22,53; МАТ=8,56
2069 | ТЦ_19.1.01.13_78_7802658647_02.10.2024_02_141.2 | Отвод круглого воздуховода 90° ø100 на ø100 |  | 4: шт; 5: 1; 6: 120,65 1012.50/ИндМ223; З/пМех 10: 1033; З/пМех 14: 0; З/пМех 15: 0; З/пМех 16: 0; З/пМех 17: 0 | [5 empty] | Отвод круглого воздуховода 90° ø100 на ø100
|  | Цена МАТ=1012.50/ИндМ223 | [23 empty] | Цена МАТ=1012.50/ИндМ223
| ТЗ п. 13 | Транспортно-заготовительно-складские расходы, как разница в процентах между сметной и оптовой ценой материала аналога по ТССЦ-2000 - 2% ПЗ=2% (ОЗП=2%; ЭМ=2%; МАТ=2%) | [21 empty] | Транспортно-заготовительно-складские расходы, как разница в процентах между сметной и оптовой ценой материала аналога по ТССЦ-2000 - 2% ПЗ=2% (ОЗП=2%; ЭМ=2%; МАТ=2%)
| 1 | ИНДЕКС К ПОЗИЦИИ: Индексы пересчета в т.у.ц. по статьям затрат СМР/ПНР ОЗП=22,53; ЭМ=11,42; ЗПМ=22,53; МАТ=8,56 | [22 empty] | ИНДЕКС К ПОЗИЦИИ: Индексы пересчета в т.у.ц. по статьям затрат СМР/ПНР ОЗП=22,53; ЭМ=11,42; ЗПМ=22,53; МАТ=8,56
2070 | ТЦ_19.1.01.13_78_7802658647_02.10.2024_02_18.2 | Отвод круглого воздуховода 90° ø125 на ø125 |  | 4: шт; 5: 2; 6: 44,69 375/ИндМ223; З/пМех 10: 765; З/пМех 14: 0; З/пМех 15: 0; З/пМех 16: 0; З/пМех 17: 0 | [5 empty] | Отвод круглого воздуховода 90° ø125 на ø125
|  | Цена МАТ=375/ИндМ223 | [23 empty] | Цена МАТ=375/ИндМ223
| ТЗ п. 13 | Транспортно-заготовительно-складские расходы, как разница в процентах между сметной и оптовой ценой материала аналога по ТССЦ-2000 - 2% ПЗ=2% (ОЗП=2%; ЭМ=2%; МАТ=2%) | [21 empty] | Транспортно-заготовительно-складские расходы, как разница в процентах между сметной и оптовой ценой материала аналога по ТССЦ-2000 - 2% ПЗ=2% (ОЗП=2%; ЭМ=2%; МАТ=2%)
| 1 | ИНДЕКС К ПОЗИЦИИ: Индексы пересчета в т.у.ц. по статьям затрат СМР/ПНР ОЗП=22,53; ЭМ=11,42; ЗПМ=22,53; МАТ=8,56 | [22 empty] | ИНДЕКС К ПОЗИЦИИ: Индексы пересчета в т.у.ц. по статьям затрат СМР/ПНР ОЗП=22,53; ЭМ=11,42; ЗПМ=22,53; МАТ=8,56
2071 | ТЦ_19.1.01.13_78_7802658647_02.10.2024_02_82.2 | Отвод круглого воздуховода 45° ø160 на ø160 |  | 4: шт; 5: 1; 6: 47,66 400/ИндМ223; З/пМех 10: 408; З/пМех 14: 0; З/пМех 15: 0; З/пМех 16: 0; З/пМех 17: 0 | [5 empty] | Отвод круглого воздуховода 45° ø160 на ø160
|  | Цена МАТ=400/ИндМ223 | [23 empty] | Цена МАТ=400/ИндМ223
| ТЗ п. 13 | Транспортно-заготовительно-складские расходы, как разница в процентах между сметной и оптовой ценой материала аналога по ТССЦ-2000 - 2% ПЗ=2% (ОЗП=2%; ЭМ=2%; МАТ=2%) | [21 empty] | Транспортно-заготовительно-складские расходы, как разница в процентах между сметной и оптовой ценой материала аналога по ТССЦ-2000 - 2% ПЗ=2% (ОЗП=2%; ЭМ=2%; МАТ=2%)
| 1 | ИНДЕКС К ПОЗИЦИИ: Индексы пересчета в т.у.ц. по статьям затрат СМР/ПНР ОЗП=22,53; ЭМ=11,42; ЗПМ=22,53; МАТ=8,56 | [22 empty] | ИНДЕКС К ПОЗИЦИИ: Индексы пересчета в т.у.ц. по статьям затрат СМР/ПНР ОЗП=22,53; ЭМ=11,42; ЗПМ=22,53; МАТ=8,56
2072 | ТЦ_19.1.01.13_78_7802658647_02.10.2024_02_83.2 | Отвод круглого воздуховода 90° ø160 на ø160 |  | 4: шт; 5: 6; 6: 53,62 450/ИндМ223; З/пМех 10: 2754; З/пМех 14: 0; З/пМех 15: 0; З/пМех 16: 0; З/пМех 17: 0 | [5 empty] | Отвод круглого воздуховода 90° ø160 на ø160
|  | Цена МАТ=450/ИндМ223 | [23 empty] | Цена МАТ=450/ИндМ223
| ТЗ п. 13 | Транспортно-заготовительно-складские расходы, как разница в процентах между сметной и оптовой ценой материала аналога по ТССЦ-2000 - 2% ПЗ=2% (ОЗП=2%; ЭМ=2%; МАТ=2%) | [21 empty] | Транспортно-заготовительно-складские расходы, как разница в процентах между сметной и оптовой ценой материала аналога по ТССЦ-2000 - 2% ПЗ=2% (ОЗП=2%; ЭМ=2%; МАТ=2%)
| 1 | ИНДЕКС К ПОЗИЦИИ: Индексы пересчета в т.у.ц. по статьям затрат СМР/ПНР ОЗП=22,53; ЭМ=11,42; ЗПМ=22,53; МАТ=8,56 | [22 empty] | ИНДЕКС К ПОЗИЦИИ: Индексы пересчета в т.у.ц. по статьям затрат СМР/ПНР ОЗП=22,53; ЭМ=11,42; ЗПМ=22,53; МАТ=8,56
2073 | ТЦ_19.1.01.13_78_7802658647_02.10.2024_02_142.2 | Отвод круглого воздуховода 90° ø200 на ø200 |  | 4: шт; 5: 4; 6: 186,68 1566.67/ИндМ223; З/пМех 10: 6392; З/пМех 14: 0; З/пМех 15: 0; З/пМех 16: 0; З/пМех 17: 0 | [5 empty] | Отвод круглого воздуховода 90° ø200 на ø200
|  | Цена МАТ=1566.67/ИндМ223 | [23 empty] | Цена МАТ=1566.67/ИндМ223
| ТЗ п. 13 | Транспортно-заготовительно-складские расходы, как разница в процентах между сметной и оптовой ценой материала аналога по ТССЦ-2000 - 2% ПЗ=2% (ОЗП=2%; ЭМ=2%; МАТ=2%) | [21 empty] | Транспортно-заготовительно-складские расходы, как разница в процентах между сметной и оптовой ценой материала аналога по ТССЦ-2000 - 2% ПЗ=2% (ОЗП=2%; ЭМ=2%; МАТ=2%)
| 1 | ИНДЕКС К ПОЗИЦИИ: Индексы пересчета в т.у.ц. по статьям затрат СМР/ПНР ОЗП=22,53; ЭМ=11,42; ЗПМ=22,53; МАТ=8,56 | [22 empty] | ИНДЕКС К ПОЗИЦИИ: Индексы пересчета в т.у.ц. по статьям затрат СМР/ПНР ОЗП=22,53; ЭМ=11,42; ЗПМ=22,53; МАТ=8,56
2074 | ТЦ_19.1.01.13_78_7802658647_02.10.2024_02_328.2 | Отвод круглого воздуховода 45° ø250 на ø250 |  | 4: шт; 5: 1; 6: 65,83 552.5/ИндМ223; З/пМех 10: 564; З/пМех 14: 0; З/пМех 15: 0; З/пМех 16: 0; З/пМех 17: 0 | [5 empty] | Отвод круглого воздуховода 45° ø250 на ø250
|  | Цена МАТ=552.5/ИндМ223 | [23 empty] | Цена МАТ=552.5/ИндМ223
| ТЗ п. 13 | Транспортно-заготовительно-складские расходы, как разница в процентах между сметной и оптовой ценой материала аналога по ТССЦ-2000 - 2% ПЗ=2% (ОЗП=2%; ЭМ=2%; МАТ=2%) | [21 empty] | Транспортно-заготовительно-складские расходы, как разница в процентах между сметной и оптовой ценой материала аналога по ТССЦ-2000 - 2% ПЗ=2% (ОЗП=2%; ЭМ=2%; МАТ=2%)
| 1 | ИНДЕКС К ПОЗИЦИИ: Индексы пересчета в т.у.ц. по статьям затрат СМР/ПНР ОЗП=22,53; ЭМ=11,42; ЗПМ=22,53; МАТ=8,56 | [22 empty] | ИНДЕКС К ПОЗИЦИИ: Индексы пересчета в т.у.ц. по статьям затрат СМР/ПНР ОЗП=22,53; ЭМ=11,42; ЗПМ=22,53; МАТ=8,56
2075 | ТЦ_19.1.01.13_78_7802658647_02.10.2024_02_329.2 | Переход прямоугольного сечения 150x200 на 150x150 |  | 4: шт; 5: 2; 6: 44,88 376.67/ИндМ223; З/пМех 10: 768; З/пМех 14: 0; З/пМех 15: 0; З/пМех 16: 0; З/пМех 17: 0 | [5 empty] | Переход прямоугольного сечения 150x200 на 150x150
|  | Цена МАТ=376.67/ИндМ223 | [23 empty] | Цена МАТ=376.67/ИндМ223
| ТЗ п. 13 | Транспортно-заготовительно-складские расходы, как разница в процентах между сметной и оптовой ценой материала аналога по ТССЦ-2000 - 2% ПЗ=2% (ОЗП=2%; ЭМ=2%; МАТ=2%) | [21 empty] | Транспортно-заготовительно-складские расходы, как разница в процентах между сметной и оптовой ценой материала аналога по ТССЦ-2000 - 2% ПЗ=2% (ОЗП=2%; ЭМ=2%; МАТ=2%)
| 1 | ИНДЕКС К ПОЗИЦИИ: Индексы пересчета в т.у.ц. по статьям затрат СМР/ПНР ОЗП=22,53; ЭМ=11,42; ЗПМ=22,53; МАТ=8,56 | [22 empty] | ИНДЕКС К ПОЗИЦИИ: Индексы пересчета в т.у.ц. по статьям затрат СМР/ПНР ОЗП=22,53; ЭМ=11,42; ЗПМ=22,53; МАТ=8,56
2076 | ТЦ_19.1.01.13_78_7802658647_02.10.2024_02_330.2 | Переход воздуховода с круглого на прямоугольное сечение 150x200 на ø160 |  | 4: шт; 5: 1; 6: 68,02 570.83/ИндМ223; З/пМех 10: 582; З/пМех 14: 0; З/пМех 15: 0; З/пМех 16: 0; З/пМех 17: 0 | [5 empty] | Переход воздуховода с круглого на прямоугольное сечение 150x200 на ø160
|  | Цена МАТ=570.83/ИндМ223 | [23 empty] | Цена МАТ=570.83/ИндМ223
| ТЗ п. 13 | Транспортно-заготовительно-складские расходы, как разница в процентах между сметной и оптовой ценой материала аналога по ТССЦ-2000 - 2% ПЗ=2% (ОЗП=2%; ЭМ=2%; МАТ=2%) | [21 empty] | Транспортно-заготовительно-складские расходы, как разница в процентах между сметной и оптовой ценой материала аналога по ТССЦ-2000 - 2% ПЗ=2% (ОЗП=2%; ЭМ=2%; МАТ=2%)
| 1 | ИНДЕКС К ПОЗИЦИИ: Индексы пересчета в т.у.ц. по статьям затрат СМР/ПНР ОЗП=22,53; ЭМ=11,42; ЗПМ=22,53; МАТ=8,56 | [22 empty] | ИНДЕКС К ПОЗИЦИИ: Индексы пересчета в т.у.ц. по статьям затрат СМР/ПНР ОЗП=22,53; ЭМ=11,42; ЗПМ=22,53; МАТ=8,56
2077 | ТЦ_19.1.01.13_78_7802658647_02.10.2024_02_331.2 | Переход воздуховода с круглого на прямоугольное сечение 200x150 на ø160 |  | 4: шт; 5: 1; 6: 88,37 741.67/ИндМ223; З/пМех 10: 756; З/пМех 14: 0; З/пМех 15: 0; З/пМех 16: 0; З/пМех 17: 0 | [5 empty] | Переход воздуховода с круглого на прямоугольное сечение 200x150 на ø160
|  | Цена МАТ=741.67/ИндМ223 | [23 empty] | Цена МАТ=741.67/ИндМ223
| ТЗ п. 13 | Транспортно-заготовительно-складские расходы, как разница в процентах между сметной и оптовой ценой материала аналога по ТССЦ-2000 - 2% ПЗ=2% (ОЗП=2%; ЭМ=2%; МАТ=2%) | [21 empty] | Транспортно-заготовительно-складские расходы, как разница в процентах между сметной и оптовой ценой материала аналога по ТССЦ-2000 - 2% ПЗ=2% (ОЗП=2%; ЭМ=2%; МАТ=2%)
| 1 | ИНДЕКС К ПОЗИЦИИ: Индексы пересчета в т.у.ц. по статьям затрат СМР/ПНР ОЗП=22,53; ЭМ=11,42; ЗПМ=22,53; МАТ=8,56 | [22 empty] | ИНДЕКС К ПОЗИЦИИ: Индексы пересчета в т.у.ц. по статьям затрат СМР/ПНР ОЗП=22,53; ЭМ=11,42; ЗПМ=22,53; МАТ=8,56
2078 | ТЦ_19.1.01.13_78_7802658647_02.10.2024_02_332.2 | Переход прямоугольного сечения 200x200 на 150x200 |  | 4: шт; 5: 1; 6: 101,29 850/ИндМ223; З/пМех 10: 867; З/пМех 14: 0; З/пМех 15: 0; З/пМех 16: 0; З/пМех 17: 0 | [5 empty] | Переход прямоугольного сечения 200x200 на 150x200
|  | Цена МАТ=850/ИндМ223 | [23 empty] | Цена МАТ=850/ИндМ223
| ТЗ п. 13 | Транспортно-заготовительно-складские расходы, как разница в процентах между сметной и оптовой ценой материала аналога по ТССЦ-2000 - 2% ПЗ=2% (ОЗП=2%; ЭМ=2%; МАТ=2%) | [21 empty] | Транспортно-заготовительно-складские расходы, как разница в процентах между сметной и оптовой ценой материала аналога по ТССЦ-2000 - 2% ПЗ=2% (ОЗП=2%; ЭМ=2%; МАТ=2%)
| 1 | ИНДЕКС К ПОЗИЦИИ: Индексы пересчета в т.у.ц. по статьям затрат СМР/ПНР ОЗП=22,53; ЭМ=11,42; ЗПМ=22,53; МАТ=8,56 | [22 empty] | ИНДЕКС К ПОЗИЦИИ: Индексы пересчета в т.у.ц. по статьям затрат СМР/ПНР ОЗП=22,53; ЭМ=11,42; ЗПМ=22,53; МАТ=8,56
2079 | ТЦ_19.1.01.13_78_7802658647_02.10.2024_02_122.2 | Переход прямоугольного сечения 200x200 на 200x150 |  | 4: шт; 5: 1; 6: 53,62 450/ИндМ223; З/пМех 10: 459; З/пМех 14: 0; З/пМех 15: 0; З/пМех 16: 0; З/пМех 17: 0 | [5 empty] | Переход прямоугольного сечения 200x200 на 200x150
|  | Цена МАТ=450/ИндМ223 | [23 empty] | Цена МАТ=450/ИндМ223
| ТЗ п. 13 | Транспортно-заготовительно-складские расходы, как разница в процентах между сметной и оптовой ценой материала аналога по ТССЦ-2000 - 2% ПЗ=2% (ОЗП=2%; ЭМ=2%; МАТ=2%) | [21 empty] | Транспортно-заготовительно-складские расходы, как разница в процентах между сметной и оптовой ценой материала аналога по ТССЦ-2000 - 2% ПЗ=2% (ОЗП=2%; ЭМ=2%; МАТ=2%)
| 1 | ИНДЕКС К ПОЗИЦИИ: Индексы пересчета в т.у.ц. по статьям затрат СМР/ПНР ОЗП=22,53; ЭМ=11,42; ЗПМ=22,53; МАТ=8,56 | [22 empty] | ИНДЕКС К ПОЗИЦИИ: Индексы пересчета в т.у.ц. по статьям затрат СМР/ПНР ОЗП=22,53; ЭМ=11,42; ЗПМ=22,53; МАТ=8,56
2080 | ТЦ_19.1.01.13_78_7802658647_02.10.2024_02_497.2 | Переход с прямоугольного сечения на круглое 200х200/ Ø160 |  | 4: шт; 5: 1; 6: 52,03 436.67/ИндМ223; З/пМех 10: 445; З/пМех 14: 0; З/пМех 15: 0; З/пМех 16: 0; З/пМех 17: 0 | [5 empty] | Переход с прямоугольного сечения на круглое 200х200/ Ø160
|  | Цена МАТ=436.67/ИндМ223 | [23 empty] | Цена МАТ=436.67/ИндМ223
| ТЗ п. 13 | Транспортно-заготовительно-складские расходы, как разница в процентах между сметной и оптовой ценой материала аналога по ТССЦ-2000 - 2% ПЗ=2% (ОЗП=2%; ЭМ=2%; МАТ=2%) | [21 empty] | Транспортно-заготовительно-складские расходы, как разница в процентах между сметной и оптовой ценой материала аналога по ТССЦ-2000 - 2% ПЗ=2% (ОЗП=2%; ЭМ=2%; МАТ=2%)
| 1 | ИНДЕКС К ПОЗИЦИИ: Индексы пересчета в т.у.ц. по статьям затрат СМР/ПНР ОЗП=22,53; ЭМ=11,42; ЗПМ=22,53; МАТ=8,56 | [22 empty] | ИНДЕКС К ПОЗИЦИИ: Индексы пересчета в т.у.ц. по статьям затрат СМР/ПНР ОЗП=22,53; ЭМ=11,42; ЗПМ=22,53; МАТ=8,56
2081 | ТЦ_19.1.01.13_78_7802658647_02.10.2024_02_22.2 | Переход прямоугольного сечения 250x200 на 200x200 |  | 4: шт; 5: 2; 6: 42,00 352.50/ИндМ223; З/пМех 10: 719; З/пМех 14: 0; З/пМех 15: 0; З/пМех 16: 0; З/пМех 17: 0 | [5 empty] | Переход прямоугольного сечения 250x200 на 200x200
|  | Цена МАТ=352.50/ИндМ223 | [23 empty] | Цена МАТ=352.50/ИндМ223
| ТЗ п. 13 | Транспортно-заготовительно-складские расходы, как разница в процентах между сметной и оптовой ценой материала аналога по ТССЦ-2000 - 2% ПЗ=2% (ОЗП=2%; ЭМ=2%; МАТ=2%) | [21 empty] | Транспортно-заготовительно-складские расходы, как разница в процентах между сметной и оптовой ценой материала аналога по ТССЦ-2000 - 2% ПЗ=2% (ОЗП=2%; ЭМ=2%; МАТ=2%)
| 1 | ИНДЕКС К ПОЗИЦИИ: Индексы пересчета в т.у.ц. по статьям затрат СМР/ПНР ОЗП=22,53; ЭМ=11,42; ЗПМ=22,53; МАТ=8,56 | [22 empty] | ИНДЕКС К ПОЗИЦИИ: Индексы пересчета в т.у.ц. по статьям затрат СМР/ПНР ОЗП=22,53; ЭМ=11,42; ЗПМ=22,53; МАТ=8,56
2082 | ТЦ_19.1.01.13_78_7802658647_02.10.2024_02_124.2 | Переход прямоугольного сечения 250x250 на 200x200 |  | 4: шт; 5: 1; 6: 121,15 1016.67/ИндМ223; З/пМех 10: 1037; З/пМех 14: 0; З/пМех 15: 0; З/пМех 16: 0; З/пМех 17: 0 | [5 empty] | Переход прямоугольного сечения 250x250 на 200x200
|  | Цена МАТ=1016.67/ИндМ223 | [23 empty] | Цена МАТ=1016.67/ИндМ223
| ТЗ п. 13 | Транспортно-заготовительно-складские расходы, как разница в процентах между сметной и оптовой ценой материала аналога по ТССЦ-2000 - 2% ПЗ=2% (ОЗП=2%; ЭМ=2%; МАТ=2%) | [21 empty] | Транспортно-заготовительно-складские расходы, как разница в процентах между сметной и оптовой ценой материала аналога по ТССЦ-2000 - 2% ПЗ=2% (ОЗП=2%; ЭМ=2%; МАТ=2%)
| 1 | ИНДЕКС К ПОЗИЦИИ: Индексы пересчета в т.у.ц. по статьям затрат СМР/ПНР ОЗП=22,53; ЭМ=11,42; ЗПМ=22,53; МАТ=8,56 | [22 empty] | ИНДЕКС К ПОЗИЦИИ: Индексы пересчета в т.у.ц. по статьям затрат СМР/ПНР ОЗП=22,53; ЭМ=11,42; ЗПМ=22,53; МАТ=8,56
2083 | ТЦ_19.1.01.13_78_7802658647_02.10.2024_02_87.2 | Переход прямоугольного сечения 250x250 на 250x200 |  | 4: шт; 5: 4; 6: 126,11 1058.33/ИндМ223; З/пМех 10: 4318; З/пМех 14: 0; З/пМех 15: 0; З/пМех 16: 0; З/пМех 17: 0 | [5 empty] | Переход прямоугольного сечения 250x250 на 250x200
|  | Цена МАТ=1058.33/ИндМ223 | [23 empty] | Цена МАТ=1058.33/ИндМ223
| ТЗ п. 13 | Транспортно-заготовительно-складские расходы, как разница в процентах между сметной и оптовой ценой материала аналога по ТССЦ-2000 - 2% ПЗ=2% (ОЗП=2%; ЭМ=2%; МАТ=2%) | [21 empty] | Транспортно-заготовительно-складские расходы, как разница в процентах между сметной и оптовой ценой материала аналога по ТССЦ-2000 - 2% ПЗ=2% (ОЗП=2%; ЭМ=2%; МАТ=2%)
| 1 | ИНДЕКС К ПОЗИЦИИ: Индексы пересчета в т.у.ц. по статьям затрат СМР/ПНР ОЗП=22,53; ЭМ=11,42; ЗПМ=22,53; МАТ=8,56 | [22 empty] | ИНДЕКС К ПОЗИЦИИ: Индексы пересчета в т.у.ц. по статьям затрат СМР/ПНР ОЗП=22,53; ЭМ=11,42; ЗПМ=22,53; МАТ=8,56
2084 | ТЦ_19.1.01.13_78_7802658647_02.10.2024_02_496.2 | Переход с прямоугольного сечения на круглое 250х250/ Ø250 |  | 4: шт; 5: 1; 6: 85,60 718.33/ИндМ223; З/пМех 10: 733; З/пМех 14: 0; З/пМех 15: 0; З/пМех 16: 0; З/пМех 17: 0 | [5 empty] | Переход с прямоугольного сечения на круглое 250х250/ Ø250
|  | Цена МАТ=718.33/ИндМ223 | [23 empty] | Цена МАТ=718.33/ИндМ223
| ТЗ п. 13 | Транспортно-заготовительно-складские расходы, как разница в процентах между сметной и оптовой ценой материала аналога по ТССЦ-2000 - 2% ПЗ=2% (ОЗП=2%; ЭМ=2%; МАТ=2%) | [21 empty] | Транспортно-заготовительно-складские расходы, как разница в процентах между сметной и оптовой ценой материала аналога по ТССЦ-2000 - 2% ПЗ=2% (ОЗП=2%; ЭМ=2%; МАТ=2%)
| 1 | ИНДЕКС К ПОЗИЦИИ: Индексы пересчета в т.у.ц. по статьям затрат СМР/ПНР ОЗП=22,53; ЭМ=11,42; ЗПМ=22,53; МАТ=8,56 | [22 empty] | ИНДЕКС К ПОЗИЦИИ: Индексы пересчета в т.у.ц. по статьям затрат СМР/ПНР ОЗП=22,53; ЭМ=11,42; ЗПМ=22,53; МАТ=8,56
2085 | ТЦ_19.1.01.13_78_7802658647_02.10.2024_02_65.2 | Переход прямоугольного сечения 700x400 на 400x400 |  | 4: шт; 5: 1; 6: 212,50 1783.33/ИндМ223; З/пМех 10: 1819; З/пМех 14: 0; З/пМех 15: 0; З/пМех 16: 0; З/пМех 17: 0 | [5 empty] | Переход прямоугольного сечения 700x400 на 400x400
|  | Цена МАТ=1783.33/ИндМ223 | [23 empty] | Цена МАТ=1783.33/ИндМ223
| ТЗ п. 13 | Транспортно-заготовительно-складские расходы, как разница в процентах между сметной и оптовой ценой материала аналога по ТССЦ-2000 - 2% ПЗ=2% (ОЗП=2%; ЭМ=2%; МАТ=2%) | [21 empty] | Транспортно-заготовительно-складские расходы, как разница в процентах между сметной и оптовой ценой материала аналога по ТССЦ-2000 - 2% ПЗ=2% (ОЗП=2%; ЭМ=2%; МАТ=2%)
| 1 | ИНДЕКС К ПОЗИЦИИ: Индексы пересчета в т.у.ц. по статьям затрат СМР/ПНР ОЗП=22,53; ЭМ=11,42; ЗПМ=22,53; МАТ=8,56 | [22 empty] | ИНДЕКС К ПОЗИЦИИ: Индексы пересчета в т.у.ц. по статьям затрат СМР/ПНР ОЗП=22,53; ЭМ=11,42; ЗПМ=22,53; МАТ=8,56
2086 | ТЦ_19.1.01.13_78_7802658647_02.10.2024_02_211.2 | Переход круглого сечения ø160 на ø100 |  | 4: шт; 5: 1; 6: 34,75 291,67/ИндМ223; З/пМех 10: 297; З/пМех 14: 0; З/пМех 15: 0; З/пМех 16: 0; З/пМех 17: 0 | [5 empty] | Переход круглого сечения ø160 на ø100
|  | Цена МАТ=291,67/ИндМ223 | [23 empty] | Цена МАТ=291,67/ИндМ223
| ТЗ п. 13 | Транспортно-заготовительно-складские расходы, как разница в процентах между сметной и оптовой ценой материала аналога по ТССЦ-2000 - 2% ПЗ=2% (ОЗП=2%; ЭМ=2%; МАТ=2%) | [21 empty] | Транспортно-заготовительно-складские расходы, как разница в процентах между сметной и оптовой ценой материала аналога по ТССЦ-2000 - 2% ПЗ=2% (ОЗП=2%; ЭМ=2%; МАТ=2%)
| 1 | ИНДЕКС К ПОЗИЦИИ: Индексы пересчета в т.у.ц. по статьям затрат СМР/ПНР ОЗП=22,53; ЭМ=11,42; ЗПМ=22,53; МАТ=8,56 | [22 empty] | ИНДЕКС К ПОЗИЦИИ: Индексы пересчета в т.у.ц. по статьям затрат СМР/ПНР ОЗП=22,53; ЭМ=11,42; ЗПМ=22,53; МАТ=8,56
2087 | ТЦ_19.1.01.13_78_7802658647_02.10.2024_02_302.2 | Переход круглого сечения ø250 на ø160 |  | 4: шт; 5: 1; 6: 88,87 745,83/ИндМ223; З/пМех 10: 761; З/пМех 14: 0; З/пМех 15: 0; З/пМех 16: 0; З/пМех 17: 0 | [5 empty] | Переход круглого сечения ø250 на ø160
|  | Цена МАТ=745,83/ИндМ223 | [23 empty] | Цена МАТ=745,83/ИндМ223
| ТЗ п. 13 | Транспортно-заготовительно-складские расходы, как разница в процентах между сметной и оптовой ценой материала аналога по ТССЦ-2000 - 2% ПЗ=2% (ОЗП=2%; ЭМ=2%; МАТ=2%) | [21 empty] | Транспортно-заготовительно-складские расходы, как разница в процентах между сметной и оптовой ценой материала аналога по ТССЦ-2000 - 2% ПЗ=2% (ОЗП=2%; ЭМ=2%; МАТ=2%)
| 1 | ИНДЕКС К ПОЗИЦИИ: Индексы пересчета в т.у.ц. по статьям затрат СМР/ПНР ОЗП=22,53; ЭМ=11,42; ЗПМ=22,53; МАТ=8,56 | [22 empty] | ИНДЕКС К ПОЗИЦИИ: Индексы пересчета в т.у.ц. по статьям затрат СМР/ПНР ОЗП=22,53; ЭМ=11,42; ЗПМ=22,53; МАТ=8,56
2088 | ТЦ_19.1.01.13_78_7802658647_02.10.2024_02_231.2 | Переход круглого сечения ø250 на ø200 |  | 4: шт; 5: 1; 6: 49,65 416.67/ИндМ223; З/пМех 10: 425; З/пМех 14: 0; З/пМех 15: 0; З/пМех 16: 0; З/пМех 17: 0 | [5 empty] | Переход круглого сечения ø250 на ø200
|  | Цена МАТ=416.67/ИндМ223 | [23 empty] | Цена МАТ=416.67/ИндМ223
| ТЗ п. 13 | Транспортно-заготовительно-складские расходы, как разница в процентах между сметной и оптовой ценой материала аналога по ТССЦ-2000 - 2% ПЗ=2% (ОЗП=2%; ЭМ=2%; МАТ=2%) | [21 empty] | Транспортно-заготовительно-складские расходы, как разница в процентах между сметной и оптовой ценой материала аналога по ТССЦ-2000 - 2% ПЗ=2% (ОЗП=2%; ЭМ=2%; МАТ=2%)
| 1 | ИНДЕКС К ПОЗИЦИИ: Индексы пересчета в т.у.ц. по статьям затрат СМР/ПНР ОЗП=22,53; ЭМ=11,42; ЗПМ=22,53; МАТ=8,56 | [22 empty] | ИНДЕКС К ПОЗИЦИИ: Индексы пересчета в т.у.ц. по статьям затрат СМР/ПНР ОЗП=22,53; ЭМ=11,42; ЗПМ=22,53; МАТ=8,56
2089 | ТЦ_19.1.01.13_78_7802658647_02.10.2024_02_334.2 | Тройник прямоугольный с круглой врезкой 150x150 на 150x150 на ø160 |  | 4: шт; 5: 1; 6: 120,16 1008.33/ИндМ223; З/пМех 10: 1029; З/пМех 14: 0; З/пМех 15: 0; З/пМех 16: 0; З/пМех 17: 0 | [5 empty] | Тройник прямоугольный с круглой врезкой 150x150 на 150x150 на ø160
|  | Цена МАТ=1008.33/ИндМ223 | [23 empty] | Цена МАТ=1008.33/ИндМ223
| ТЗ п. 13 | Транспортно-заготовительно-складские расходы, как разница в процентах между сметной и оптовой ценой материала аналога по ТССЦ-2000 - 2% ПЗ=2% (ОЗП=2%; ЭМ=2%; МАТ=2%) | [21 empty] | Транспортно-заготовительно-складские расходы, как разница в процентах между сметной и оптовой ценой материала аналога по ТССЦ-2000 - 2% ПЗ=2% (ОЗП=2%; ЭМ=2%; МАТ=2%)
| 1 | ИНДЕКС К ПОЗИЦИИ: Индексы пересчета в т.у.ц. по статьям затрат СМР/ПНР ОЗП=22,53; ЭМ=11,42; ЗПМ=22,53; МАТ=8,56 | [22 empty] | ИНДЕКС К ПОЗИЦИИ: Индексы пересчета в т.у.ц. по статьям затрат СМР/ПНР ОЗП=22,53; ЭМ=11,42; ЗПМ=22,53; МАТ=8,56
2090 | ТЦ_19.1.01.13_78_7802658647_02.10.2024_02_335.2 | Тройник прямоугольный с круглой врезкой 150x200 на 150x200 на ø160 |  | 4: шт; 5: 1; 6: 135,55 1137.50/ИндМ223; З/пМех 10: 1160; З/пМех 14: 0; З/пМех 15: 0; З/пМех 16: 0; З/пМех 17: 0 | [5 empty] | Тройник прямоугольный с круглой врезкой 150x200 на 150x200 на ø160
|  | Цена МАТ=1137.50/ИндМ223 | [23 empty] | Цена МАТ=1137.50/ИндМ223
| ТЗ п. 13 | Транспортно-заготовительно-складские расходы, как разница в процентах между сметной и оптовой ценой материала аналога по ТССЦ-2000 - 2% ПЗ=2% (ОЗП=2%; ЭМ=2%; МАТ=2%) | [21 empty] | Транспортно-заготовительно-складские расходы, как разница в процентах между сметной и оптовой ценой материала аналога по ТССЦ-2000 - 2% ПЗ=2% (ОЗП=2%; ЭМ=2%; МАТ=2%)
| 1 | ИНДЕКС К ПОЗИЦИИ: Индексы пересчета в т.у.ц. по статьям затрат СМР/ПНР ОЗП=22,53; ЭМ=11,42; ЗПМ=22,53; МАТ=8,56 | [22 empty] | ИНДЕКС К ПОЗИЦИИ: Индексы пересчета в т.у.ц. по статьям затрат СМР/ПНР ОЗП=22,53; ЭМ=11,42; ЗПМ=22,53; МАТ=8,56
2091 | ТЦ_19.1.01.13_78_7802658647_02.10.2024_02_129.2 | Тройник прямоугольный с круглой врезкой 200x150 на 200x150 на ø125 |  | 4: шт; 5: 1; 6: 145,97 1225/ИндМ223; З/пМех 10: 1250; З/пМех 14: 0; З/пМех 15: 0; З/пМех 16: 0; З/пМех 17: 0 | [5 empty] | Тройник прямоугольный с круглой врезкой 200x150 на 200x150 на ø125
|  | Цена МАТ=1225/ИндМ223 | [23 empty] | Цена МАТ=1225/ИндМ223
| ТЗ п. 13 | Транспортно-заготовительно-складские расходы, как разница в процентах между сметной и оптовой ценой материала аналога по ТССЦ-2000 - 2% ПЗ=2% (ОЗП=2%; ЭМ=2%; МАТ=2%) | [21 empty] | Транспортно-заготовительно-складские расходы, как разница в процентах между сметной и оптовой ценой материала аналога по ТССЦ-2000 - 2% ПЗ=2% (ОЗП=2%; ЭМ=2%; МАТ=2%)
| 1 | ИНДЕКС К ПОЗИЦИИ: Индексы пересчета в т.у.ц. по статьям затрат СМР/ПНР ОЗП=22,53; ЭМ=11,42; ЗПМ=22,53; МАТ=8,56 | [22 empty] | ИНДЕКС К ПОЗИЦИИ: Индексы пересчета в т.у.ц. по статьям затрат СМР/ПНР ОЗП=22,53; ЭМ=11,42; ЗПМ=22,53; МАТ=8,56
2092 | ТЦ_19.1.01.13_78_7802658647_02.10.2024_02_91.2 | Тройник прямоугольный с круглой врезкой 200x200 на 200x200 на ø125 |  | 4: шт; 5: 4; 6: 77,45 650/ИндМ223; З/пМех 10: 2652; З/пМех 14: 0; З/пМех 15: 0; З/пМех 16: 0; З/пМех 17: 0 | [5 empty] | Тройник прямоугольный с круглой врезкой 200x200 на 200x200 на ø125
|  | Цена МАТ=650/ИндМ223 | [23 empty] | Цена МАТ=650/ИндМ223
| ТЗ п. 13 | Транспортно-заготовительно-складские расходы, как разница в процентах между сметной и оптовой ценой материала аналога по ТССЦ-2000 - 2% ПЗ=2% (ОЗП=2%; ЭМ=2%; МАТ=2%) | [21 empty] | Транспортно-заготовительно-складские расходы, как разница в процентах между сметной и оптовой ценой материала аналога по ТССЦ-2000 - 2% ПЗ=2% (ОЗП=2%; ЭМ=2%; МАТ=2%)
| 1 | ИНДЕКС К ПОЗИЦИИ: Индексы пересчета в т.у.ц. по статьям затрат СМР/ПНР ОЗП=22,53; ЭМ=11,42; ЗПМ=22,53; МАТ=8,56 | [22 empty] | ИНДЕКС К ПОЗИЦИИ: Индексы пересчета в т.у.ц. по статьям затрат СМР/ПНР ОЗП=22,53; ЭМ=11,42; ЗПМ=22,53; МАТ=8,56
2093 | ТЦ_19.1.01.13_78_7802658647_02.10.2024_02_31.2 | Тройник прямоугольный с круглой врезкой 200x200 на 200x200 на ø160 |  | 4: шт; 5: 2; 6: 102,88 863,33/ИндМ223; З/пМех 10: 1761; З/пМех 14: 0; З/пМех 15: 0; З/пМех 16: 0; З/пМех 17: 0 | [5 empty] | Тройник прямоугольный с круглой врезкой 200x200 на 200x200 на ø160
|  | Цена МАТ=863,33/ИндМ223 | [23 empty] | Цена МАТ=863,33/ИндМ223
| ТЗ п. 13 | Транспортно-заготовительно-складские расходы, как разница в процентах между сметной и оптовой ценой материала аналога по ТССЦ-2000 - 2% ПЗ=2% (ОЗП=2%; ЭМ=2%; МАТ=2%) | [21 empty] | Транспортно-заготовительно-складские расходы, как разница в процентах между сметной и оптовой ценой материала аналога по ТССЦ-2000 - 2% ПЗ=2% (ОЗП=2%; ЭМ=2%; МАТ=2%)
| 1 | ИНДЕКС К ПОЗИЦИИ: Индексы пересчета в т.у.ц. по статьям затрат СМР/ПНР ОЗП=22,53; ЭМ=11,42; ЗПМ=22,53; МАТ=8,56 | [22 empty] | ИНДЕКС К ПОЗИЦИИ: Индексы пересчета в т.у.ц. по статьям затрат СМР/ПНР ОЗП=22,53; ЭМ=11,42; ЗПМ=22,53; МАТ=8,56
2094 | ТЦ_19.1.01.13_78_7802658647_02.10.2024_02_92.2 | Тройник прямоугольный с круглой врезкой 250x200 на 250x200 на ø125 |  | 4: шт; 5: 2; 6: 81,43 683,33/ИндМ223; З/пМех 10: 1394; З/пМех 14: 0; З/пМех 15: 0; З/пМех 16: 0; З/пМех 17: 0 | [5 empty] | Тройник прямоугольный с круглой врезкой 250x200 на 250x200 на ø125
|  | Цена МАТ=683,33/ИндМ223 | [23 empty] | Цена МАТ=683,33/ИндМ223
| ТЗ п. 13 | Транспортно-заготовительно-складские расходы, как разница в процентах между сметной и оптовой ценой материала аналога по ТССЦ-2000 - 2% ПЗ=2% (ОЗП=2%; ЭМ=2%; МАТ=2%) | [21 empty] | Транспортно-заготовительно-складские расходы, как разница в процентах между сметной и оптовой ценой материала аналога по ТССЦ-2000 - 2% ПЗ=2% (ОЗП=2%; ЭМ=2%; МАТ=2%)
| 1 | ИНДЕКС К ПОЗИЦИИ: Индексы пересчета в т.у.ц. по статьям затрат СМР/ПНР ОЗП=22,53; ЭМ=11,42; ЗПМ=22,53; МАТ=8,56 | [22 empty] | ИНДЕКС К ПОЗИЦИИ: Индексы пересчета в т.у.ц. по статьям затрат СМР/ПНР ОЗП=22,53; ЭМ=11,42; ЗПМ=22,53; МАТ=8,56
2095 | ТЦ_19.1.01.13_78_7802658647_02.10.2024_02_36.2 | Тройник прямоугольный с круглой врезкой 250x200 на 250x200 на ø160 |  | 4: шт; 5: 2; 6: 78,45 658,33/ИндМ223; З/пМех 10: 1343; З/пМех 14: 0; З/пМех 15: 0; З/пМех 16: 0; З/пМех 17: 0 | [5 empty] | Тройник прямоугольный с круглой врезкой 250x200 на 250x200 на ø160
|  | Цена МАТ=658,33/ИндМ223 | [23 empty] | Цена МАТ=658,33/ИндМ223
| ТЗ п. 13 | Транспортно-заготовительно-складские расходы, как разница в процентах между сметной и оптовой ценой материала аналога по ТССЦ-2000 - 2% ПЗ=2% (ОЗП=2%; ЭМ=2%; МАТ=2%) | [21 empty] | Транспортно-заготовительно-складские расходы, как разница в процентах между сметной и оптовой ценой материала аналога по ТССЦ-2000 - 2% ПЗ=2% (ОЗП=2%; ЭМ=2%; МАТ=2%)
| 1 | ИНДЕКС К ПОЗИЦИИ: Индексы пересчета в т.у.ц. по статьям затрат СМР/ПНР ОЗП=22,53; ЭМ=11,42; ЗПМ=22,53; МАТ=8,56 | [22 empty] | ИНДЕКС К ПОЗИЦИИ: Индексы пересчета в т.у.ц. по статьям затрат СМР/ПНР ОЗП=22,53; ЭМ=11,42; ЗПМ=22,53; МАТ=8,56
2096 | ТЦ_19.1.01.13_78_7802658647_02.10.2024_02_130.2 | Тройник прямоугольный с круглой врезкой 250x250 на 250x250 на ø160 |  | 4: шт; 5: 6; 6: 182,71 1533,33/ИндМ223; З/пМех 10: 9384; З/пМех 14: 0; З/пМех 15: 0; З/пМех 16: 0; З/пМех 17: 0 | [5 empty] | Тройник прямоугольный с круглой врезкой 250x250 на 250x250 на ø160
|  | Цена МАТ=1533,33/ИндМ223 | [23 empty] | Цена МАТ=1533,33/ИндМ223
| ТЗ п. 13 | Транспортно-заготовительно-складские расходы, как разница в процентах между сметной и оптовой ценой материала аналога по ТССЦ-2000 - 2% ПЗ=2% (ОЗП=2%; ЭМ=2%; МАТ=2%) | [21 empty] | Транспортно-заготовительно-складские расходы, как разница в процентах между сметной и оптовой ценой материала аналога по ТССЦ-2000 - 2% ПЗ=2% (ОЗП=2%; ЭМ=2%; МАТ=2%)
| 1 | ИНДЕКС К ПОЗИЦИИ: Индексы пересчета в т.у.ц. по статьям затрат СМР/ПНР ОЗП=22,53; ЭМ=11,42; ЗПМ=22,53; МАТ=8,56 | [22 empty] | ИНДЕКС К ПОЗИЦИИ: Индексы пересчета в т.у.ц. по статьям затрат СМР/ПНР ОЗП=22,53; ЭМ=11,42; ЗПМ=22,53; МАТ=8,56
2097 | ТЦ_19.1.01.13_78_7802658647_02.10.2024_02_213.2 Применительно Тройник прямоугольного воздуховода 300x250 на 250x250 на 250x250 | Тройник прямоугольного воздуховода 350x250 на 350x250 на 350x250 |  | 4: шт; 5: 1; 6: 153,92 1291,67/ИндМ223; З/пМех 10: 1318; З/пМех 14: 0; З/пМех 15: 0; З/пМех 16: 0; З/пМех 17: 0 | [5 empty] | Тройник прямоугольного воздуховода 350x250 на 350x250 на 350x250
|  | Цена МАТ=1291,67/ИндМ223 | [23 empty] | Цена МАТ=1291,67/ИндМ223
| ТЗ п. 13 | Транспортно-заготовительно-складские расходы, как разница в процентах между сметной и оптовой ценой материала аналога по ТССЦ-2000 - 2% ПЗ=2% (ОЗП=2%; ЭМ=2%; МАТ=2%) | [21 empty] | Транспортно-заготовительно-складские расходы, как разница в процентах между сметной и оптовой ценой материала аналога по ТССЦ-2000 - 2% ПЗ=2% (ОЗП=2%; ЭМ=2%; МАТ=2%)
| 1 | ИНДЕКС К ПОЗИЦИИ: Индексы пересчета в т.у.ц. по статьям затрат СМР/ПНР ОЗП=22,53; ЭМ=11,42; ЗПМ=22,53; МАТ=8,56 | [22 empty] | ИНДЕКС К ПОЗИЦИИ: Индексы пересчета в т.у.ц. по статьям затрат СМР/ПНР ОЗП=22,53; ЭМ=11,42; ЗПМ=22,53; МАТ=8,56
2098 | ТЦ_19.1.01.13_78_7802658647_02.10.2024_02_336.2 | Тройник прямоугольный с круглой врезкой 350x200 на 350x200 на ø160 |  | 4: шт; 5: 1; 6: 144,78 1215/ИндМ223; З/пМех 10: 1239; З/пМех 14: 0; З/пМех 15: 0; З/пМех 16: 0; З/пМех 17: 0 | [5 empty] | Тройник прямоугольный с круглой врезкой 350x200 на 350x200 на ø160
|  | Цена МАТ=1215/ИндМ223 | [23 empty] | Цена МАТ=1215/ИндМ223
| ТЗ п. 13 | Транспортно-заготовительно-складские расходы, как разница в процентах между сметной и оптовой ценой материала аналога по ТССЦ-2000 - 2% ПЗ=2% (ОЗП=2%; ЭМ=2%; МАТ=2%) | [21 empty] | Транспортно-заготовительно-складские расходы, как разница в процентах между сметной и оптовой ценой материала аналога по ТССЦ-2000 - 2% ПЗ=2% (ОЗП=2%; ЭМ=2%; МАТ=2%)
| 1 | ИНДЕКС К ПОЗИЦИИ: Индексы пересчета в т.у.ц. по статьям затрат СМР/ПНР ОЗП=22,53; ЭМ=11,42; ЗПМ=22,53; МАТ=8,56 | [22 empty] | ИНДЕКС К ПОЗИЦИИ: Индексы пересчета в т.у.ц. по статьям затрат СМР/ПНР ОЗП=22,53; ЭМ=11,42; ЗПМ=22,53; МАТ=8,56
2099 | ТЦ_19.1.01.13_78_7802658647_02.10.2024_02_37.2 | Тройник круглого воздуховода ø125 на ø125 на ø125 |  | 4: шт; 5: 1; 6: 34,46 289,17/ИндМ223; З/пМех 10: 295; З/пМех 14: 0; З/пМех 15: 0; З/пМех 16: 0; З/пМех 17: 0 | [5 empty] | Тройник круглого воздуховода ø125 на ø125 на ø125
|  | Цена МАТ=289,17/ИндМ223 | [23 empty] | Цена МАТ=289,17/ИндМ223
| ТЗ п. 13 | Транспортно-заготовительно-складские расходы, как разница в процентах между сметной и оптовой ценой материала аналога по ТССЦ-2000 - 2% ПЗ=2% (ОЗП=2%; ЭМ=2%; МАТ=2%) | [21 empty] | Транспортно-заготовительно-складские расходы, как разница в процентах между сметной и оптовой ценой материала аналога по ТССЦ-2000 - 2% ПЗ=2% (ОЗП=2%; ЭМ=2%; МАТ=2%)
| 1 | ИНДЕКС К ПОЗИЦИИ: Индексы пересчета в т.у.ц. по статьям затрат СМР/ПНР ОЗП=22,53; ЭМ=11,42; ЗПМ=22,53; МАТ=8,56 | [22 empty] | ИНДЕКС К ПОЗИЦИИ: Индексы пересчета в т.у.ц. по статьям затрат СМР/ПНР ОЗП=22,53; ЭМ=11,42; ЗПМ=22,53; МАТ=8,56
2100 | ТЦ_19.1.01.13_78_7802658647_02.10.2024_02_38.2 | Тройник круглого воздуховода ø160 на ø160 на ø125 |  | 4: шт; 5: 2; 6: 46,07 386,67/ИндМ223; З/пМех 10: 789; З/пМех 14: 0; З/пМех 15: 0; З/пМех 16: 0; З/пМех 17: 0 | [5 empty] | Тройник круглого воздуховода ø160 на ø160 на ø125
|  | Цена МАТ=386,67/ИндМ223 | [23 empty] | Цена МАТ=386,67/ИндМ223
| ТЗ п. 13 | Транспортно-заготовительно-складские расходы, как разница в процентах между сметной и оптовой ценой материала аналога по ТССЦ-2000 - 2% ПЗ=2% (ОЗП=2%; ЭМ=2%; МАТ=2%) | [21 empty] | Транспортно-заготовительно-складские расходы, как разница в процентах между сметной и оптовой ценой материала аналога по ТССЦ-2000 - 2% ПЗ=2% (ОЗП=2%; ЭМ=2%; МАТ=2%)
| 1 | ИНДЕКС К ПОЗИЦИИ: Индексы пересчета в т.у.ц. по статьям затрат СМР/ПНР ОЗП=22,53; ЭМ=11,42; ЗПМ=22,53; МАТ=8,56 | [22 empty] | ИНДЕКС К ПОЗИЦИИ: Индексы пересчета в т.у.ц. по статьям затрат СМР/ПНР ОЗП=22,53; ЭМ=11,42; ЗПМ=22,53; МАТ=8,56
2101 | ТЦ_19.1.01.13_78_7802658647_02.10.2024_02_39.2 | Тройник круглого воздуховода ø160 на ø160 на ø160 |  | 4: шт; 5: 4; 6: 55,61 466,67/ИндМ223; З/пМех 10: 1904; З/пМех 14: 0; З/пМех 15: 0; З/пМех 16: 0; З/пМех 17: 0 | [5 empty] | Тройник круглого воздуховода ø160 на ø160 на ø160
|  | Цена МАТ=466,67/ИндМ223 | [23 empty] | Цена МАТ=466,67/ИндМ223
| ТЗ п. 13 | Транспортно-заготовительно-складские расходы, как разница в процентах между сметной и оптовой ценой материала аналога по ТССЦ-2000 - 2% ПЗ=2% (ОЗП=2%; ЭМ=2%; МАТ=2%) | [21 empty] | Транспортно-заготовительно-складские расходы, как разница в процентах между сметной и оптовой ценой материала аналога по ТССЦ-2000 - 2% ПЗ=2% (ОЗП=2%; ЭМ=2%; МАТ=2%)
| 1 | ИНДЕКС К ПОЗИЦИИ: Индексы пересчета в т.у.ц. по статьям затрат СМР/ПНР ОЗП=22,53; ЭМ=11,42; ЗПМ=22,53; МАТ=8,56 | [22 empty] | ИНДЕКС К ПОЗИЦИИ: Индексы пересчета в т.у.ц. по статьям затрат СМР/ПНР ОЗП=22,53; ЭМ=11,42; ЗПМ=22,53; МАТ=8,56
2102 | ТЦ_19.1.01.13_78_7802658647_02.10.2024_02_150.2 | Тройник круглого воздуховода ø200 на ø200 на ø200 |  | 4: шт; 5: 2; 6: 74,47 625/ИндМ223; З/пМех 10: 1275; З/пМех 14: 0; З/пМех 15: 0; З/пМех 16: 0; З/пМех 17: 0 | [5 empty] | Тройник круглого воздуховода ø200 на ø200 на ø200
|  | Цена МАТ=625/ИндМ223 | [23 empty] | Цена МАТ=625/ИндМ223
| ТЗ п. 13 | Транспортно-заготовительно-складские расходы, как разница в процентах между сметной и оптовой ценой материала аналога по ТССЦ-2000 - 2% ПЗ=2% (ОЗП=2%; ЭМ=2%; МАТ=2%) | [21 empty] | Транспортно-заготовительно-складские расходы, как разница в процентах между сметной и оптовой ценой материала аналога по ТССЦ-2000 - 2% ПЗ=2% (ОЗП=2%; ЭМ=2%; МАТ=2%)
| 1 | ИНДЕКС К ПОЗИЦИИ: Индексы пересчета в т.у.ц. по статьям затрат СМР/ПНР ОЗП=22,53; ЭМ=11,42; ЗПМ=22,53; МАТ=8,56 | [22 empty] | ИНДЕКС К ПОЗИЦИИ: Индексы пересчета в т.у.ц. по статьям затрат СМР/ПНР ОЗП=22,53; ЭМ=11,42; ЗПМ=22,53; МАТ=8,56
2103 | ТЦ_19.1.01.13_78_7802658647_02.10.2024_02_106.2 | Тройник круглый с круглой врезкой Ø250/Ø250/ Ø160 |  | 4: шт; 5: 1; 6: 88,37 741,67/ИндМ223; З/пМех 10: 756; З/пМех 14: 0; З/пМех 15: 0; З/пМех 16: 0; З/пМех 17: 0 | [5 empty] | Тройник круглый с круглой врезкой Ø250/Ø250/ Ø160
|  | Цена МАТ=741,67/ИндМ223 | [23 empty] | Цена МАТ=741,67/ИндМ223
| ТЗ п. 13 | Транспортно-заготовительно-складские расходы, как разница в процентах между сметной и оптовой ценой материала аналога по ТССЦ-2000 - 2% ПЗ=2% (ОЗП=2%; ЭМ=2%; МАТ=2%) | [21 empty] | Транспортно-заготовительно-складские расходы, как разница в процентах между сметной и оптовой ценой материала аналога по ТССЦ-2000 - 2% ПЗ=2% (ОЗП=2%; ЭМ=2%; МАТ=2%)
| 1 | ИНДЕКС К ПОЗИЦИИ: Индексы пересчета в т.у.ц. по статьям затрат СМР/ПНР ОЗП=22,53; ЭМ=11,42; ЗПМ=22,53; МАТ=8,56 | [22 empty] | ИНДЕКС К ПОЗИЦИИ: Индексы пересчета в т.у.ц. по статьям затрат СМР/ПНР ОЗП=22,53; ЭМ=11,42; ЗПМ=22,53; МАТ=8,56
2104 | ТЦ_19.1.01.13_78_7802658647_02.10.2024_02_208.2 | Тройник круглого воздуховода ø250 на ø250 на ø250 |  | 4: шт; 5: 1; 6: 131,07 1100,00/ИндМ223; З/пМех 10: 1122; З/пМех 14: 0; З/пМех 15: 0; З/пМех 16: 0; З/пМех 17: 0 | [5 empty] | Тройник круглого воздуховода ø250 на ø250 на ø250
|  | Цена МАТ=1100,00/ИндМ223 | [23 empty] | Цена МАТ=1100,00/ИндМ223
| ТЗ п. 13 | Транспортно-заготовительно-складские расходы, как разница в процентах между сметной и оптовой ценой материала аналога по ТССЦ-2000 - 2% ПЗ=2% (ОЗП=2%; ЭМ=2%; МАТ=2%) | [21 empty] | Транспортно-заготовительно-складские расходы, как разница в процентах между сметной и оптовой ценой материала аналога по ТССЦ-2000 - 2% ПЗ=2% (ОЗП=2%; ЭМ=2%; МАТ=2%)
| 1 | ИНДЕКС К ПОЗИЦИИ: Индексы пересчета в т.у.ц. по статьям затрат СМР/ПНР ОЗП=22,53; ЭМ=11,42; ЗПМ=22,53; МАТ=8,56 | [22 empty] | ИНДЕКС К ПОЗИЦИИ: Индексы пересчета в т.у.ц. по статьям затрат СМР/ПНР ОЗП=22,53; ЭМ=11,42; ЗПМ=22,53; МАТ=8,56
2105 | ТЦ_19.1.01.13_78_7802658647_02.10.2024_02_100.2 | Отвод круглого воздуховода 90° Ø250 |  | 4: шт; 5: 2; 6: 57,59 483,33/ИндМ223; З/пМех 10: 986; З/пМех 14: 0; З/пМех 15: 0; З/пМех 16: 0; З/пМех 17: 0 | [5 empty] | Отвод круглого воздуховода 90° Ø250
|  | Цена МАТ=483,33/ИндМ223 | [23 empty] | Цена МАТ=483,33/ИндМ223
| ТЗ п. 13 | Транспортно-заготовительно-складские расходы, как разница в процентах между сметной и оптовой ценой материала аналога по ТССЦ-2000 - 2% ПЗ=2% (ОЗП=2%; ЭМ=2%; МАТ=2%) | [21 empty] | Транспортно-заготовительно-складские расходы, как разница в процентах между сметной и оптовой ценой материала аналога по ТССЦ-2000 - 2% ПЗ=2% (ОЗП=2%; ЭМ=2%; МАТ=2%)
| 1 | ИНДЕКС К ПОЗИЦИИ: Индексы пересчета в т.у.ц. по статьям затрат СМР/ПНР ОЗП=22,53; ЭМ=11,42; ЗПМ=22,53; МАТ=8,56 | [22 empty] | ИНДЕКС К ПОЗИЦИИ: Индексы пересчета в т.у.ц. по статьям затрат СМР/ПНР ОЗП=22,53; ЭМ=11,42; ЗПМ=22,53; МАТ=8,56
2106 | ТЦ_19.1.01.13_78_7802658647_02.10.2024_02_41.2 | Отвод прямоугольного воздуховода 90° 400х700 |  | 4: шт; 5: 1; 6: 97,11 815/ИндМ223; З/пМех 10: 831; З/пМех 14: 0; З/пМех 15: 0; З/пМех 16: 0; З/пМех 17: 0 | [5 empty] | Отвод прямоугольного воздуховода 90° 400х700
|  | Цена МАТ=815/ИндМ223 | [23 empty] | Цена МАТ=815/ИндМ223
| ТЗ п. 13 | Транспортно-заготовительно-складские расходы, как разница в процентах между сметной и оптовой ценой материала аналога по ТССЦ-2000 - 2% ПЗ=2% (ОЗП=2%; ЭМ=2%; МАТ=2%) | [21 empty] | Транспортно-заготовительно-складские расходы, как разница в процентах между сметной и оптовой ценой материала аналога по ТССЦ-2000 - 2% ПЗ=2% (ОЗП=2%; ЭМ=2%; МАТ=2%)
| 1 | ИНДЕКС К ПОЗИЦИИ: Индексы пересчета в т.у.ц. по статьям затрат СМР/ПНР ОЗП=22,53; ЭМ=11,42; ЗПМ=22,53; МАТ=8,56 | [22 empty] | ИНДЕКС К ПОЗИЦИИ: Индексы пересчета в т.у.ц. по статьям затрат СМР/ПНР ОЗП=22,53; ЭМ=11,42; ЗПМ=22,53; МАТ=8,56
Итого прямые затраты по разделу в текущих ценах |  |  |  | З/пМех 10: 1007044; Осн.З/п 11: 140883; Эк.Маш 12: 6080; З/пМех 13: 400; З/пМех 15: 375.14; З/пМех 17: 0.72 | [10 empty] | Итого прямые затраты по разделу в текущих ценах
Накладные расходы |  |  |  | З/пМех 10: 170952 | [10 empty] | Накладные расходы
Сметная прибыль |  |  |  | З/пМех 10: 101724 | [10 empty] | Сметная прибыль
Итого по разделу 24 Система ПВ10(В10) |  |  |  | З/пМех 10: 1279720; З/пМех 15: 375.14; З/пМех 17: 0.72 | [10 empty] | Итого по разделу 24 Система ПВ10(В10)
Раздел 25. Система ПВ11(В11) | [20 empty] | Раздел 25. Система ПВ11(В11)
Воздушные клапана | [21 empty] | Воздушные клапана
2107 | ТЕР20-02-006-01 Приказ Администрации ЛО от 20.10.15 №28 | Установка заслонок воздушных и клапанов воздушных КВР с электрическим или пневматическим приводом: диаметром до 250 мм |  | 1 шт. | 11 | 65.56 | 33.46 | 2.77 |  | 11401 | 8292 | 347 |  | 1.9682 | 21.65 | 0 | 0 | [5 empty] | Установка заслонок воздушных и клапанов воздушных КВР с электрическим или пневматическим приводом: диаметром до 250 мм
| ОП п.1.20.19 | Индивидуальные испытания систем вентиляции и кондиционирования воздуха ОЗП=1,05; ЭМ=1,05 к расх.; ТЗ=1,05 | [21 empty] | Индивидуальные испытания систем вентиляции и кондиционирования воздуха ОЗП=1,05; ЭМ=1,05 к расх.; ТЗ=1,05
| Приказ от 30.01.2024 № 55/пр прил.5 табл.1 п.2 | Производство работ осуществляется на территории действующего предприятия с наличием в зоне производства работ одного или нескольких из следующих факторов: - разветвленной сети транспортных и инженерных коммуникаций; - стесненных условий для складирования материалов; - действующего технологического оборудования; - движения технологического транспорта ОЗП=1,15; ЭМ=1,15 к расх.; ЗПМ=1,15; ТЗ=1,15; ТЗМ=1,15 | [21 empty] | Производство работ осуществляется на территории действующего предприятия с наличием в зоне производства работ одного или нескольких из следующих факторов: - разветвленной сети транспортных и инженерных коммуникаций; - стесненных условий для складирования материалов; - действующего технологического оборудования; - движения технологического транспорта ОЗП=1,15; ЭМ=1,15 к расх.; ЗПМ=1,15; ТЗ=1,15; ТЗМ=1,15
| 1 | ИНДЕКС К ПОЗИЦИИ: Индексы пересчета в т.у.ц. по статьям затрат СМР/ПНР ОЗП=22,53; ЭМ=11,42; ЗПМ=22,53; МАТ=8,56 | [22 empty] | ИНДЕКС К ПОЗИЦИИ: Индексы пересчета в т.у.ц. по статьям затрат СМР/ПНР ОЗП=22,53; ЭМ=11,42; ЗПМ=22,53; МАТ=8,56
|  |  | Накладные расходы 121% ФОТ (от 8 292) | З/пМех 10: 10033
|  |  | Сметная прибыль 72% ФОТ (от 8 292) | З/пМех 10: 5970
2108 | ТССЦ-301-7537 Приказ Администрации ЛО от 20.10.15 №28 | Клапаны воздушные для круглых каналов КВК-250М с электроприводом 6 Hм DAF2.06(S) Polar Bear// КВК 125М (применит.) |  | 4: шт.; 5: 2; 6: 2428.88; З/пМех 10: 41582; З/пМех 14: 0; З/пМех 15: 0; З/пМех 16: 0; З/пМех 17: 0 | [5 empty] | Клапаны воздушные для круглых каналов КВК-250М с электроприводом 6 Hм DAF2.06(S) Polar Bear// КВК 125М (применит.)
| 1 | ИНДЕКС К ПОЗИЦИИ: Индексы пересчета в т.у.ц. по статьям затрат СМР/ПНР ОЗП=22,53; ЭМ=11,42; ЗПМ=22,53; МАТ=8,56 | [22 empty] | ИНДЕКС К ПОЗИЦИИ: Индексы пересчета в т.у.ц. по статьям затрат СМР/ПНР ОЗП=22,53; ЭМ=11,42; ЗПМ=22,53; МАТ=8,56
2109 | ТССЦ-301-7537 Приказ Администрации ЛО от 20.10.15 №28 | Клапаны воздушные для круглых каналов КВК-250М с электроприводом 6 Hм DAF2.06(S) Polar Bear// КВК 160М (применит.) |  | 4: шт.; 5: 4; 6: 2428.88; З/пМех 10: 83165; З/пМех 14: 0; З/пМех 15: 0; З/пМех 16: 0; З/пМех 17: 0 | [5 empty] | Клапаны воздушные для круглых каналов КВК-250М с электроприводом 6 Hм DAF2.06(S) Polar Bear// КВК 160М (применит.)
| 1 | ИНДЕКС К ПОЗИЦИИ: Индексы пересчета в т.у.ц. по статьям затрат СМР/ПНР ОЗП=22,53; ЭМ=11,42; ЗПМ=22,53; МАТ=8,56 | [22 empty] | ИНДЕКС К ПОЗИЦИИ: Индексы пересчета в т.у.ц. по статьям затрат СМР/ПНР ОЗП=22,53; ЭМ=11,42; ЗПМ=22,53; МАТ=8,56
2110 | ТССЦ-301-7537 Приказ Администрации ЛО от 20.10.15 №28 | Клапаны воздушные для круглых каналов КВК-250М с электроприводом 6 Hм DAF2.06(S) Polar Bear// КВК 200М (применит.) |  | 4: шт.; 5: 5; 6: 2428.88; З/пМех 10: 103956; З/пМех 14: 0; З/пМех 15: 0; З/пМех 16: 0; З/пМех 17: 0 | [5 empty] | Клапаны воздушные для круглых каналов КВК-250М с электроприводом 6 Hм DAF2.06(S) Polar Bear// КВК 200М (применит.)
| 1 | ИНДЕКС К ПОЗИЦИИ: Индексы пересчета в т.у.ц. по статьям затрат СМР/ПНР ОЗП=22,53; ЭМ=11,42; ЗПМ=22,53; МАТ=8,56 | [22 empty] | ИНДЕКС К ПОЗИЦИИ: Индексы пересчета в т.у.ц. по статьям затрат СМР/ПНР ОЗП=22,53; ЭМ=11,42; ЗПМ=22,53; МАТ=8,56
Воздухораспределители | [21 empty] | Воздухораспределители
2111 | ТЕР20-02-001-01 Приказ Администрации ЛО от 20.10.15 №28 | Установка воздухораспределителей, предназначенных для подачи воздуха: в рабочую зону, массой до 20 кг |  | 1 воздухораспределитель | 11 | 44.98 | 26.96 | 5.33 |  | 8546 | 6682 | 669 |  | 1.606 | 17.67 | 0 | 0 | [5 empty] | Установка воздухораспределителей, предназначенных для подачи воздуха: в рабочую зону, массой до 20 кг
| ОП п.1.20.19 | Индивидуальные испытания систем вентиляции и кондиционирования воздуха ОЗП=1,05; ЭМ=1,05 к расх.; ТЗ=1,05 | [21 empty] | Индивидуальные испытания систем вентиляции и кондиционирования воздуха ОЗП=1,05; ЭМ=1,05 к расх.; ТЗ=1,05
| Приказ от 30.01.2024 № 55/пр прил.5 табл.1 п.2 | Производство работ осуществляется на территории действующего предприятия с наличием в зоне производства работ одного или нескольких из следующих факторов: - разветвленной сети транспортных и инженерных коммуникаций; - стесненных условий для складирования материалов; - действующего технологического оборудования; - движения технологического транспорта ОЗП=1,15; ЭМ=1,15 к расх.; ЗПМ=1,15; ТЗ=1,15; ТЗМ=1,15 | [21 empty] | Производство работ осуществляется на территории действующего предприятия с наличием в зоне производства работ одного или нескольких из следующих факторов: - разветвленной сети транспортных и инженерных коммуникаций; - стесненных условий для складирования материалов; - действующего технологического оборудования; - движения технологического транспорта ОЗП=1,15; ЭМ=1,15 к расх.; ЗПМ=1,15; ТЗ=1,15; ТЗМ=1,15
| 1 | ИНДЕКС К ПОЗИЦИИ: Индексы пересчета в т.у.ц. по статьям затрат СМР/ПНР ОЗП=22,53; ЭМ=11,42; ЗПМ=22,53; МАТ=8,56 | [22 empty] | ИНДЕКС К ПОЗИЦИИ: Индексы пересчета в т.у.ц. по статьям затрат СМР/ПНР ОЗП=22,53; ЭМ=11,42; ЗПМ=22,53; МАТ=8,56
|  |  | Накладные расходы 121% ФОТ (от 6 682) | З/пМех 10: 8085
|  |  | Сметная прибыль 72% ФОТ (от 6 682) | З/пМех 10: 4811
2112 | ТССЦ-301-1056 Приказ Администрации ЛО от 20.10.15 №28 | Диффузоры потолочные пластиковые "АРКТОС" марки ДПУ: универсальные ДПУ-М, диаметр 125 мм |  | 4: шт.; 5: 2; 6: 94.68; З/пМех 10: 1621; З/пМех 14: 0; З/пМех 15: 0; З/пМех 16: 0; З/пМех 17: 0 | [5 empty] | Диффузоры потолочные пластиковые "АРКТОС" марки ДПУ: универсальные ДПУ-М, диаметр 125 мм
| 1 | ИНДЕКС К ПОЗИЦИИ: Индексы пересчета в т.у.ц. по статьям затрат СМР/ПНР ОЗП=22,53; ЭМ=11,42; ЗПМ=22,53; МАТ=8,56 | [22 empty] | ИНДЕКС К ПОЗИЦИИ: Индексы пересчета в т.у.ц. по статьям затрат СМР/ПНР ОЗП=22,53; ЭМ=11,42; ЗПМ=22,53; МАТ=8,56
2113 | ТССЦ-301-1057 Приказ Администрации ЛО от 20.10.15 №28 | Диффузоры потолочные пластиковые "АРКТОС" марки ДПУ: универсальные ДПУ-М, диаметр 160 мм |  | 4: шт.; 5: 4; 6: 132.44; З/пМех 10: 4535; З/пМех 14: 0; З/пМех 15: 0; З/пМех 16: 0; З/пМех 17: 0 | [5 empty] | Диффузоры потолочные пластиковые "АРКТОС" марки ДПУ: универсальные ДПУ-М, диаметр 160 мм
| 1 | ИНДЕКС К ПОЗИЦИИ: Индексы пересчета в т.у.ц. по статьям затрат СМР/ПНР ОЗП=22,53; ЭМ=11,42; ЗПМ=22,53; МАТ=8,56 | [22 empty] | ИНДЕКС К ПОЗИЦИИ: Индексы пересчета в т.у.ц. по статьям затрат СМР/ПНР ОЗП=22,53; ЭМ=11,42; ЗПМ=22,53; МАТ=8,56
2114 | ТССЦ-301-1058 Приказ Администрации ЛО от 20.10.15 №28 | Диффузоры потолочные пластиковые "АРКТОС" марки ДПУ: универсальные ДПУ-М, диаметр 200 мм |  | 4: шт.; 5: 5; 6: 176.39; З/пМех 10: 7549; З/пМех 14: 0; З/пМех 15: 0; З/пМех 16: 0; З/пМех 17: 0 | [5 empty] | Диффузоры потолочные пластиковые "АРКТОС" марки ДПУ: универсальные ДПУ-М, диаметр 200 мм
| 1 | ИНДЕКС К ПОЗИЦИИ: Индексы пересчета в т.у.ц. по статьям затрат СМР/ПНР ОЗП=22,53; ЭМ=11,42; ЗПМ=22,53; МАТ=8,56 | [22 empty] | ИНДЕКС К ПОЗИЦИИ: Индексы пересчета в т.у.ц. по статьям затрат СМР/ПНР ОЗП=22,53; ЭМ=11,42; ЗПМ=22,53; МАТ=8,56
Шумоглушитель | [21 empty] | Шумоглушитель
2115 | ТЕР20-02-015-05 Приказ Администрации ЛО от 20.10.15 №28 | Установка шумоглушителей вентиляционных трубчатых типа: ГТП 1-5 сечением 400х400 мм//500х300 мм (применит.) |  | 1 шт. | 1 | 64.78 | 36.9 | 4.62 |  | 1083 | 831 | 53 |  | 2.1977 | 2.2 | 0 | 0 | [5 empty] | Установка шумоглушителей вентиляционных трубчатых типа: ГТП 1-5 сечением 400х400 мм//500х300 мм (применит.)
| ОП п.1.20.19 | Индивидуальные испытания систем вентиляции и кондиционирования воздуха ОЗП=1,05; ЭМ=1,05 к расх.; ТЗ=1,05 | [21 empty] | Индивидуальные испытания систем вентиляции и кондиционирования воздуха ОЗП=1,05; ЭМ=1,05 к расх.; ТЗ=1,05
| Приказ от 30.01.2024 № 55/пр прил.5 табл.1 п.2 | Производство работ осуществляется на территории действующего предприятия с наличием в зоне производства работ одного или нескольких из следующих факторов: - разветвленной сети транспортных и инженерных коммуникаций; - стесненных условий для складирования материалов; - действующего технологического оборудования; - движения технологического транспорта ОЗП=1,15; ЭМ=1,15 к расх.; ЗПМ=1,15; ТЗ=1,15; ТЗМ=1,15 | [21 empty] | Производство работ осуществляется на территории действующего предприятия с наличием в зоне производства работ одного или нескольких из следующих факторов: - разветвленной сети транспортных и инженерных коммуникаций; - стесненных условий для складирования материалов; - действующего технологического оборудования; - движения технологического транспорта ОЗП=1,15; ЭМ=1,15 к расх.; ЗПМ=1,15; ТЗ=1,15; ТЗМ=1,15
| 1 | ИНДЕКС К ПОЗИЦИИ: Индексы пересчета в т.у.ц. по статьям затрат СМР/ПНР ОЗП=22,53; ЭМ=11,42; ЗПМ=22,53; МАТ=8,56 | [22 empty] | ИНДЕКС К ПОЗИЦИИ: Индексы пересчета в т.у.ц. по статьям затрат СМР/ПНР ОЗП=22,53; ЭМ=11,42; ЗПМ=22,53; МАТ=8,56
|  |  | Накладные расходы 121% ФОТ (от 831) | З/пМех 10: 1006
|  |  | Сметная прибыль 72% ФОТ (от 831) | З/пМех 10: 598
2116 | ТССЦ-301-6610 Приказ Администрации ЛО от 20.10.15 №28 | Глушители шума прямоугольного сечения канальные пластинчатые марка KORF: SG 50-25, размер 500х250х1014 мм//SG 50-30 (применит.) |  | 4: шт.; 5: 1; 6: 1274.96; З/пМех 10: 10914; З/пМех 14: 0; З/пМех 15: 0; З/пМех 16: 0; З/пМех 17: 0 | [5 empty] | Глушители шума прямоугольного сечения канальные пластинчатые марка KORF: SG 50-25, размер 500х250х1014 мм//SG 50-30 (применит.)
| 1 | ИНДЕКС К ПОЗИЦИИ: Индексы пересчета в т.у.ц. по статьям затрат СМР/ПНР ОЗП=22,53; ЭМ=11,42; ЗПМ=22,53; МАТ=8,56 | [22 empty] | ИНДЕКС К ПОЗИЦИИ: Индексы пересчета в т.у.ц. по статьям затрат СМР/ПНР ОЗП=22,53; ЭМ=11,42; ЗПМ=22,53; МАТ=8,56
Противопожарные клапана | [21 empty] | Противопожарные клапана
2117 | ТЕР20-02-006-07 Приказ Администрации ЛО от 20.10.15 №28 | Установка заслонок воздушных и клапанов воздушных КВР с электрическим или пневматическим приводом: периметром до 1600 мм |  | 1 шт. | 1 | 60.39 | 37.77 | 2.96 |  | 1053 | 851 | 34 |  | 2.2218 | 2.22 | 0 | 0 | [5 empty] | Установка заслонок воздушных и клапанов воздушных КВР с электрическим или пневматическим приводом: периметром до 1600 мм
| ОП п.1.20.19 | Индивидуальные испытания систем вентиляции и кондиционирования воздуха ОЗП=1,05; ЭМ=1,05 к расх.; ТЗ=1,05 | [21 empty] | Индивидуальные испытания систем вентиляции и кондиционирования воздуха ОЗП=1,05; ЭМ=1,05 к расх.; ТЗ=1,05
| Приказ от 30.01.2024 № 55/пр прил.5 табл.1 п.2 | Производство работ осуществляется на территории действующего предприятия с наличием в зоне производства работ одного или нескольких из следующих факторов: - разветвленной сети транспортных и инженерных коммуникаций; - стесненных условий для складирования материалов; - действующего технологического оборудования; - движения технологического транспорта ОЗП=1,15; ЭМ=1,15 к расх.; ЗПМ=1,15; ТЗ=1,15; ТЗМ=1,15 | [21 empty] | Производство работ осуществляется на территории действующего предприятия с наличием в зоне производства работ одного или нескольких из следующих факторов: - разветвленной сети транспортных и инженерных коммуникаций; - стесненных условий для складирования материалов; - действующего технологического оборудования; - движения технологического транспорта ОЗП=1,15; ЭМ=1,15 к расх.; ЗПМ=1,15; ТЗ=1,15; ТЗМ=1,15
| 1 | ИНДЕКС К ПОЗИЦИИ: Индексы пересчета в т.у.ц. по статьям затрат СМР/ПНР ОЗП=22,53; ЭМ=11,42; ЗПМ=22,53; МАТ=8,56 | [22 empty] | ИНДЕКС К ПОЗИЦИИ: Индексы пересчета в т.у.ц. по статьям затрат СМР/ПНР ОЗП=22,53; ЭМ=11,42; ЗПМ=22,53; МАТ=8,56
|  |  | Накладные расходы 121% ФОТ (от 851) | З/пМех 10: 1030
|  |  | Сметная прибыль 72% ФОТ (от 851) | З/пМех 10: 613
2118 О | ТЦ_69.2.02.05_77_7728668928_03.10.2024_02_1152 | Противопожарный клапан OKL-2-60-500x300-O-S220-T (220В AC) |  | 4: ШТ; 5: 1; 6: 6 110,43 36000/ИндО224; З/пМех 14: 0; З/пМех 15: 0; З/пМех 16: 0; З/пМех 17: 0 | [5 empty] | Противопожарный клапан OKL-2-60-500x300-O-S220-T (220В AC)
|  | Цена ПЗ=36000/ИндО224 | [23 empty] | Цена ПЗ=36000/ИндО224
| Приказ от 04.08.2020 № 421/пр п.92в | Заготовительно-складские расходы для оборудования - 1,2% ПЗ=1,2% (ОЗП=1,2%; ЭМ=1,2%; МАТ=1,2%) | [21 empty] | Заготовительно-складские расходы для оборудования - 1,2% ПЗ=1,2% (ОЗП=1,2%; ЭМ=1,2%; МАТ=1,2%)
| ТЗ п. 13 | Транспортные расходы в размере 6% от отпускной цены на оборудование 6 % ПЗ=1,06 (ОЗП=1,06; ЭМ=1,06; МАТ=1,06) | [21 empty] | Транспортные расходы в размере 6% от отпускной цены на оборудование 6 % ПЗ=1,06 (ОЗП=1,06; ЭМ=1,06; МАТ=1,06)
| 2 | ИНДЕКС К ПОЗИЦИИ: Индексы пересчета в т.у.ц. на оборудование МАТ=0 | [22 empty] | ИНДЕКС К ПОЗИЦИИ: Индексы пересчета в т.у.ц. на оборудование МАТ=0
Зонт | [21 empty] | Зонт
2119 | ТЕР20-02-009-04 Приказ Администрации ЛО от 20.10.15 №28 | Установка зонтов над шахтами из листовой стали круглого сечения диаметром: 400 мм |  | 1 зонт | 1 | 23.3 | 15.55 | 2.68 |  | 424 | 350 | 31 |  | 0.8936 | 0.89 | 0 | 0 | [5 empty] | Установка зонтов над шахтами из листовой стали круглого сечения диаметром: 400 мм
| ОП п.1.20.19 | Индивидуальные испытания систем вентиляции и кондиционирования воздуха ОЗП=1,05; ЭМ=1,05 к расх.; ТЗ=1,05 | [21 empty] | Индивидуальные испытания систем вентиляции и кондиционирования воздуха ОЗП=1,05; ЭМ=1,05 к расх.; ТЗ=1,05
| Приказ от 30.01.2024 № 55/пр прил.5 табл.1 п.2 | Производство работ осуществляется на территории действующего предприятия с наличием в зоне производства работ одного или нескольких из следующих факторов: - разветвленной сети транспортных и инженерных коммуникаций; - стесненных условий для складирования материалов; - действующего технологического оборудования; - движения технологического транспорта ОЗП=1,15; ЭМ=1,15 к расх.; ЗПМ=1,15; ТЗ=1,15; ТЗМ=1,15 | [21 empty] | Производство работ осуществляется на территории действующего предприятия с наличием в зоне производства работ одного или нескольких из следующих факторов: - разветвленной сети транспортных и инженерных коммуникаций; - стесненных условий для складирования материалов; - действующего технологического оборудования; - движения технологического транспорта ОЗП=1,15; ЭМ=1,15 к расх.; ЗПМ=1,15; ТЗ=1,15; ТЗМ=1,15
| 1 | ИНДЕКС К ПОЗИЦИИ: Индексы пересчета в т.у.ц. по статьям затрат СМР/ПНР ОЗП=22,53; ЭМ=11,42; ЗПМ=22,53; МАТ=8,56 | [22 empty] | ИНДЕКС К ПОЗИЦИИ: Индексы пересчета в т.у.ц. по статьям затрат СМР/ПНР ОЗП=22,53; ЭМ=11,42; ЗПМ=22,53; МАТ=8,56
|  |  | Накладные расходы 121% ФОТ (от 350) | З/пМех 10: 424
|  |  | Сметная прибыль 72% ФОТ (от 350) | З/пМех 10: 252
2120 | ТССЦ-301-0280 Приказ Администрации ЛО от 20.10.15 №28 | Зонты вентиляционных систем из листовой оцинкованной стали,: круглые, диаметром шахты 400 мм |  | 4: шт.; 5: 1; 6: 328.3; З/пМех 10: 2810; З/пМех 14: 0; З/пМех 15: 0; З/пМех 16: 0; З/пМех 17: 0 | [5 empty] | Зонты вентиляционных систем из листовой оцинкованной стали,: круглые, диаметром шахты 400 мм
| 1 | ИНДЕКС К ПОЗИЦИИ: Индексы пересчета в т.у.ц. по статьям затрат СМР/ПНР ОЗП=22,53; ЭМ=11,42; ЗПМ=22,53; МАТ=8,56 | [22 empty] | ИНДЕКС К ПОЗИЦИИ: Индексы пересчета в т.у.ц. по статьям затрат СМР/ПНР ОЗП=22,53; ЭМ=11,42; ЗПМ=22,53; МАТ=8,56
Узел прохода | [21 empty] | Узел прохода
2121 | ТЕР20-02-013-03 Приказ Администрации ЛО от 20.10.15 №28 | Установка узлов прохода вытяжных вентиляционных шахт диаметром патрубка: до 560 мм |  | 10 узлов | 0.1 | 921.95 | 710.92 | 15.63 |  | 1787 | 1602 | 18 |  | 43.9651 | 4.4 | 0 | 0 | [5 empty] | Установка узлов прохода вытяжных вентиляционных шахт диаметром патрубка: до 560 мм
| ОП п.1.20.19 | Индивидуальные испытания систем вентиляции и кондиционирования воздуха ОЗП=1,05; ЭМ=1,05 к расх.; ТЗ=1,05 | [21 empty] | Индивидуальные испытания систем вентиляции и кондиционирования воздуха ОЗП=1,05; ЭМ=1,05 к расх.; ТЗ=1,05
| Приказ от 30.01.2024 № 55/пр прил.5 табл.1 п.2 | Производство работ осуществляется на территории действующего предприятия с наличием в зоне производства работ одного или нескольких из следующих факторов: - разветвленной сети транспортных и инженерных коммуникаций; - стесненных условий для складирования материалов; - действующего технологического оборудования; - движения технологического транспорта ОЗП=1,15; ЭМ=1,15 к расх.; ЗПМ=1,15; ТЗ=1,15; ТЗМ=1,15 | [21 empty] | Производство работ осуществляется на территории действующего предприятия с наличием в зоне производства работ одного или нескольких из следующих факторов: - разветвленной сети транспортных и инженерных коммуникаций; - стесненных условий для складирования материалов; - действующего технологического оборудования; - движения технологического транспорта ОЗП=1,15; ЭМ=1,15 к расх.; ЗПМ=1,15; ТЗ=1,15; ТЗМ=1,15
| 1 | ИНДЕКС К ПОЗИЦИИ: Индексы пересчета в т.у.ц. по статьям затрат СМР/ПНР ОЗП=22,53; ЭМ=11,42; ЗПМ=22,53; МАТ=8,56 | [22 empty] | ИНДЕКС К ПОЗИЦИИ: Индексы пересчета в т.у.ц. по статьям затрат СМР/ПНР ОЗП=22,53; ЭМ=11,42; ЗПМ=22,53; МАТ=8,56
|  |  | Накладные расходы 121% ФОТ (от 1 602) | З/пМех 10: 1938
|  |  | Сметная прибыль 72% ФОТ (от 1 602) | З/пМех 10: 1153
2122 | ТССЦ-301-4834 Приказ Администрации ЛО от 20.10.15 №28 | Узлы прохода вытяжных вентиляционных шахт без клапана и с кольцом для сбора конденсата: УП 1-14, диаметром 400 мм |  | 4: шт.; 5: 1; 6: 778.93; З/пМех 10: 6668; З/пМех 14: 0; З/пМех 15: 0; З/пМех 16: 0; З/пМех 17: 0 | [5 empty] | Узлы прохода вытяжных вентиляционных шахт без клапана и с кольцом для сбора конденсата: УП 1-14, диаметром 400 мм
| 1 | ИНДЕКС К ПОЗИЦИИ: Индексы пересчета в т.у.ц. по статьям затрат СМР/ПНР ОЗП=22,53; ЭМ=11,42; ЗПМ=22,53; МАТ=8,56 | [22 empty] | ИНДЕКС К ПОЗИЦИИ: Индексы пересчета в т.у.ц. по статьям затрат СМР/ПНР ОЗП=22,53; ЭМ=11,42; ЗПМ=22,53; МАТ=8,56
Воздуховоды | [21 empty] | Воздуховоды
2123 | ТЕР20-01-001-01 Приказ Администрации ЛО от 20.10.15 №28 | Прокладка воздуховодов из листовой, оцинкованной стали и алюминия класса Н (нормальные) толщиной: 0,5 мм, диаметром до 200 мм с фасонными частями |  | 100 м2 поверхности воздуховодов | 0.2103 | 4285.76 | 3358.59 | 213.03 | 14.67 | 17710 | 15913 | 512 | 70 | 202.691 | 42.63 | 0.598 | 0.13 | [5 empty] | Прокладка воздуховодов из листовой, оцинкованной стали и алюминия класса Н (нормальные) толщиной: 0,5 мм, диаметром до 200 мм с фасонными частями
| ОП п.1.20.19 | Индивидуальные испытания систем вентиляции и кондиционирования воздуха ОЗП=1,05; ЭМ=1,05 к расх.; ТЗ=1,05 | [21 empty] | Индивидуальные испытания систем вентиляции и кондиционирования воздуха ОЗП=1,05; ЭМ=1,05 к расх.; ТЗ=1,05
| Приказ от 30.01.2024 № 55/пр прил.5 табл.1 п.2 | Производство работ осуществляется на территории действующего предприятия с наличием в зоне производства работ одного или нескольких из следующих факторов: - разветвленной сети транспортных и инженерных коммуникаций; - стесненных условий для складирования материалов; - действующего технологического оборудования; - движения технологического транспорта ОЗП=1,15; ЭМ=1,15 к расх.; ЗПМ=1,15; ТЗ=1,15; ТЗМ=1,15 | [21 empty] | Производство работ осуществляется на территории действующего предприятия с наличием в зоне производства работ одного или нескольких из следующих факторов: - разветвленной сети транспортных и инженерных коммуникаций; - стесненных условий для складирования материалов; - действующего технологического оборудования; - движения технологического транспорта ОЗП=1,15; ЭМ=1,15 к расх.; ЗПМ=1,15; ТЗ=1,15; ТЗМ=1,15
| 1 | ИНДЕКС К ПОЗИЦИИ: Индексы пересчета в т.у.ц. по статьям затрат СМР/ПНР ОЗП=22,53; ЭМ=11,42; ЗПМ=22,53; МАТ=8,56 | [22 empty] | ИНДЕКС К ПОЗИЦИИ: Индексы пересчета в т.у.ц. по статьям затрат СМР/ПНР ОЗП=22,53; ЭМ=11,42; ЗПМ=22,53; МАТ=8,56
|  |  | Накладные расходы 121% ФОТ (от 15 983) | З/пМех 10: 19339
|  |  | Сметная прибыль 72% ФОТ (от 15 983) | З/пМех 10: 11508
2124 | ТЦ_19.1.01.05_78_7802658647_02.10.2024_02_1.2 | Гибкие тепло- звукоизолированные воздуховоды ø125 мм |  | 4: пог.м; 5: 0.7; 6: 17,81 149,50/ИндМ223; З/пМех 10: 107; З/пМех 14: 0; З/пМех 15: 0; З/пМех 16: 0; З/пМех 17: 0 | [5 empty] | Гибкие тепло- звукоизолированные воздуховоды ø125 мм
|  | Цена МАТ=149,50/ИндМ223 | [23 empty] | Цена МАТ=149,50/ИндМ223
| ТЗ п. 13 | Транспортно-заготовительно-складские расходы, как разница в процентах между сметной и оптовой ценой материала аналога по ТССЦ-2000 - 2% ПЗ=2% (ОЗП=2%; ЭМ=2%; МАТ=2%) | [21 empty] | Транспортно-заготовительно-складские расходы, как разница в процентах между сметной и оптовой ценой материала аналога по ТССЦ-2000 - 2% ПЗ=2% (ОЗП=2%; ЭМ=2%; МАТ=2%)
| 1 | ИНДЕКС К ПОЗИЦИИ: Индексы пересчета в т.у.ц. по статьям затрат СМР/ПНР ОЗП=22,53; ЭМ=11,42; ЗПМ=22,53; МАТ=8,56 | [22 empty] | ИНДЕКС К ПОЗИЦИИ: Индексы пересчета в т.у.ц. по статьям затрат СМР/ПНР ОЗП=22,53; ЭМ=11,42; ЗПМ=22,53; МАТ=8,56
2125 | ТЦ_19.1.01.05_78_7802658647_02.10.2024_02_2.2 | Гибкие тепло- звукоизолированные воздуховоды ø160 мм |  | 4: пог.м; 5: 1.3; 6: 25,82 216,67/ИндМ223; З/пМех 10: 287; З/пМех 14: 0; З/пМех 15: 0; З/пМех 16: 0; З/пМех 17: 0 | [5 empty] | Гибкие тепло- звукоизолированные воздуховоды ø160 мм
|  | Цена МАТ=216,67/ИндМ223 | [23 empty] | Цена МАТ=216,67/ИндМ223
| ТЗ п. 13 | Транспортно-заготовительно-складские расходы, как разница в процентах между сметной и оптовой ценой материала аналога по ТССЦ-2000 - 2% ПЗ=2% (ОЗП=2%; ЭМ=2%; МАТ=2%) | [21 empty] | Транспортно-заготовительно-складские расходы, как разница в процентах между сметной и оптовой ценой материала аналога по ТССЦ-2000 - 2% ПЗ=2% (ОЗП=2%; ЭМ=2%; МАТ=2%)
| 1 | ИНДЕКС К ПОЗИЦИИ: Индексы пересчета в т.у.ц. по статьям затрат СМР/ПНР ОЗП=22,53; ЭМ=11,42; ЗПМ=22,53; МАТ=8,56 | [22 empty] | ИНДЕКС К ПОЗИЦИИ: Индексы пересчета в т.у.ц. по статьям затрат СМР/ПНР ОЗП=22,53; ЭМ=11,42; ЗПМ=22,53; МАТ=8,56
2126 | ТЦ_19.1.01.05_78_7802658647_02.10.2024_02_135.2 | Гибкие тепло- звукоизолированные воздуховоды ø200 мм |  | 4: пог.м; 5: 1.9; 6: 16,69 140/ИндМ223; З/пМех 10: 271; З/пМех 14: 0; З/пМех 15: 0; З/пМех 16: 0; З/пМех 17: 0 | [5 empty] | Гибкие тепло- звукоизолированные воздуховоды ø200 мм
|  | Цена МАТ=140/ИндМ223 | [23 empty] | Цена МАТ=140/ИндМ223
| ТЗ п. 13 | Транспортно-заготовительно-складские расходы, как разница в процентах между сметной и оптовой ценой материала аналога по ТССЦ-2000 - 2% ПЗ=2% (ОЗП=2%; ЭМ=2%; МАТ=2%) | [21 empty] | Транспортно-заготовительно-складские расходы, как разница в процентах между сметной и оптовой ценой материала аналога по ТССЦ-2000 - 2% ПЗ=2% (ОЗП=2%; ЭМ=2%; МАТ=2%)
| 1 | ИНДЕКС К ПОЗИЦИИ: Индексы пересчета в т.у.ц. по статьям затрат СМР/ПНР ОЗП=22,53; ЭМ=11,42; ЗПМ=22,53; МАТ=8,56 | [22 empty] | ИНДЕКС К ПОЗИЦИИ: Индексы пересчета в т.у.ц. по статьям затрат СМР/ПНР ОЗП=22,53; ЭМ=11,42; ЗПМ=22,53; МАТ=8,56
2127 | ТЦ_19.1.01.03_78_7802658647_02.10.2024_02_3.2 | Воздуховод из оцинкованной стали ø125 b=0.5 мм |  | 4: пог.м; 5: 4.7; 6: 61,57 516,67/ИндМ223; З/пМех 10: 2477; З/пМех 14: 0; З/пМех 15: 0; З/пМех 16: 0; З/пМех 17: 0 | [5 empty] | Воздуховод из оцинкованной стали ø125 b=0.5 мм
|  | Цена МАТ=516,67/ИндМ223 | [23 empty] | Цена МАТ=516,67/ИндМ223
| ТЗ п. 13 | Транспортно-заготовительно-складские расходы, как разница в процентах между сметной и оптовой ценой материала аналога по ТССЦ-2000 - 2% ПЗ=2% (ОЗП=2%; ЭМ=2%; МАТ=2%) | [21 empty] | Транспортно-заготовительно-складские расходы, как разница в процентах между сметной и оптовой ценой материала аналога по ТССЦ-2000 - 2% ПЗ=2% (ОЗП=2%; ЭМ=2%; МАТ=2%)
| 1 | ИНДЕКС К ПОЗИЦИИ: Индексы пересчета в т.у.ц. по статьям затрат СМР/ПНР ОЗП=22,53; ЭМ=11,42; ЗПМ=22,53; МАТ=8,56 | [22 empty] | ИНДЕКС К ПОЗИЦИИ: Индексы пересчета в т.у.ц. по статьям затрат СМР/ПНР ОЗП=22,53; ЭМ=11,42; ЗПМ=22,53; МАТ=8,56
2128 | ТЦ_19.1.01.03_78_7802658647_02.10.2024_02_4.2 | Воздуховод из оцинкованной стали ø160 b=0.5 мм |  | 4: пог.м; 5: 13.7; 6: 77,45 650/ИндМ223; З/пМех 10: 9083; З/пМех 14: 0; З/пМех 15: 0; З/пМех 16: 0; З/пМех 17: 0 | [5 empty] | Воздуховод из оцинкованной стали ø160 b=0.5 мм
|  | Цена МАТ=650/ИндМ223 | [23 empty] | Цена МАТ=650/ИндМ223
| ТЗ п. 13 | Транспортно-заготовительно-складские расходы, как разница в процентах между сметной и оптовой ценой материала аналога по ТССЦ-2000 - 2% ПЗ=2% (ОЗП=2%; ЭМ=2%; МАТ=2%) | [21 empty] | Транспортно-заготовительно-складские расходы, как разница в процентах между сметной и оптовой ценой материала аналога по ТССЦ-2000 - 2% ПЗ=2% (ОЗП=2%; ЭМ=2%; МАТ=2%)
| 1 | ИНДЕКС К ПОЗИЦИИ: Индексы пересчета в т.у.ц. по статьям затрат СМР/ПНР ОЗП=22,53; ЭМ=11,42; ЗПМ=22,53; МАТ=8,56 | [22 empty] | ИНДЕКС К ПОЗИЦИИ: Индексы пересчета в т.у.ц. по статьям затрат СМР/ПНР ОЗП=22,53; ЭМ=11,42; ЗПМ=22,53; МАТ=8,56
2129 | ТЦ_19.1.01.03_78_7802658647_02.10.2024_02_5.2 | Воздуховод из оцинкованной стали ø200 b=0.5 мм |  | 4: пог.м; 5: 10.4; 6: 94,33 791,67/ИндМ223; З/пМех 10: 8398; З/пМех 14: 0; З/пМех 15: 0; З/пМех 16: 0; З/пМех 17: 0 | [5 empty] | Воздуховод из оцинкованной стали ø200 b=0.5 мм
|  | Цена МАТ=791,67/ИндМ223 | [23 empty] | Цена МАТ=791,67/ИндМ223
| ТЗ п. 13 | Транспортно-заготовительно-складские расходы, как разница в процентах между сметной и оптовой ценой материала аналога по ТССЦ-2000 - 2% ПЗ=2% (ОЗП=2%; ЭМ=2%; МАТ=2%) | [21 empty] | Транспортно-заготовительно-складские расходы, как разница в процентах между сметной и оптовой ценой материала аналога по ТССЦ-2000 - 2% ПЗ=2% (ОЗП=2%; ЭМ=2%; МАТ=2%)
| 1 | ИНДЕКС К ПОЗИЦИИ: Индексы пересчета в т.у.ц. по статьям затрат СМР/ПНР ОЗП=22,53; ЭМ=11,42; ЗПМ=22,53; МАТ=8,56 | [22 empty] | ИНДЕКС К ПОЗИЦИИ: Индексы пересчета в т.у.ц. по статьям затрат СМР/ПНР ОЗП=22,53; ЭМ=11,42; ЗПМ=22,53; МАТ=8,56
2130 | ТЕР20-01-001-06 Приказ Администрации ЛО от 20.10.15 №28 | Прокладка воздуховодов из листовой, оцинкованной стали и алюминия класса Н (нормальные) толщиной: 0,6 мм, диаметром до 450 мм |  | 100 м2 поверхности воздуховодов | 0.0315 | 3451.64 | 2660.7 | 158.85 | 10.72 | 2116 | 1888 | 57 | 8 | 160.5733 | 5.06 | 0.437 | 0.01 | [5 empty] | Прокладка воздуховодов из листовой, оцинкованной стали и алюминия класса Н (нормальные) толщиной: 0,6 мм, диаметром до 450 мм
| ОП п.1.20.19 | Индивидуальные испытания систем вентиляции и кондиционирования воздуха ОЗП=1,05; ЭМ=1,05 к расх.; ТЗ=1,05 | [21 empty] | Индивидуальные испытания систем вентиляции и кондиционирования воздуха ОЗП=1,05; ЭМ=1,05 к расх.; ТЗ=1,05
| Приказ от 30.01.2024 № 55/пр прил.5 табл.1 п.2 | Производство работ осуществляется на территории действующего предприятия с наличием в зоне производства работ одного или нескольких из следующих факторов: - разветвленной сети транспортных и инженерных коммуникаций; - стесненных условий для складирования материалов; - действующего технологического оборудования; - движения технологического транспорта ОЗП=1,15; ЭМ=1,15 к расх.; ЗПМ=1,15; ТЗ=1,15; ТЗМ=1,15 | [21 empty] | Производство работ осуществляется на территории действующего предприятия с наличием в зоне производства работ одного или нескольких из следующих факторов: - разветвленной сети транспортных и инженерных коммуникаций; - стесненных условий для складирования материалов; - действующего технологического оборудования; - движения технологического транспорта ОЗП=1,15; ЭМ=1,15 к расх.; ЗПМ=1,15; ТЗ=1,15; ТЗМ=1,15
| 1 | ИНДЕКС К ПОЗИЦИИ: Индексы пересчета в т.у.ц. по статьям затрат СМР/ПНР ОЗП=22,53; ЭМ=11,42; ЗПМ=22,53; МАТ=8,56 | [22 empty] | ИНДЕКС К ПОЗИЦИИ: Индексы пересчета в т.у.ц. по статьям затрат СМР/ПНР ОЗП=22,53; ЭМ=11,42; ЗПМ=22,53; МАТ=8,56
|  |  | Накладные расходы 121% ФОТ (от 1 896) | З/пМех 10: 2294
|  |  | Сметная прибыль 72% ФОТ (от 1 896) | З/пМех 10: 1365
2131 | ТЦ_19.1.01.03_78_7802658647_02.10.2024_02_470.2 | Воздуховод из оцинкованной стали δ=0,6 Ø400 |  | 4: пог.м; 5: 2.6; 6: 119,66 1004,17/ИндМ223; З/пМех 10: 2663; З/пМех 14: 0; З/пМех 15: 0; З/пМех 16: 0; З/пМех 17: 0 | [5 empty] | Воздуховод из оцинкованной стали δ=0,6 Ø400
|  | Цена МАТ=1004,17/ИндМ223 | [23 empty] | Цена МАТ=1004,17/ИндМ223
| ТЗ п. 13 | Транспортно-заготовительно-складские расходы, как разница в процентах между сметной и оптовой ценой материала аналога по ТССЦ-2000 - 2% ПЗ=2% (ОЗП=2%; ЭМ=2%; МАТ=2%) | [21 empty] | Транспортно-заготовительно-складские расходы, как разница в процентах между сметной и оптовой ценой материала аналога по ТССЦ-2000 - 2% ПЗ=2% (ОЗП=2%; ЭМ=2%; МАТ=2%)
| 1 | ИНДЕКС К ПОЗИЦИИ: Индексы пересчета в т.у.ц. по статьям затрат СМР/ПНР ОЗП=22,53; ЭМ=11,42; ЗПМ=22,53; МАТ=8,56 | [22 empty] | ИНДЕКС К ПОЗИЦИИ: Индексы пересчета в т.у.ц. по статьям затрат СМР/ПНР ОЗП=22,53; ЭМ=11,42; ЗПМ=22,53; МАТ=8,56
2132 | ТЕР20-01-001-03 Приказ Администрации ЛО от 20.10.15 №28 | Прокладка воздуховодов из листовой, оцинкованной стали и алюминия класса Н (нормальные) толщиной: 0,5 мм, периметром 800, 1000 мм с фасон. част. |  | 100 м2 поверхности воздуховодов | 0.0285 | 3958.64 | 3075.07 | 170 | 11.57 | 2204 | 1975 | 55 | 7 | 185.5807 | 5.29 | 0.4715 | 0.01 | [5 empty] | Прокладка воздуховодов из листовой, оцинкованной стали и алюминия класса Н (нормальные) толщиной: 0,5 мм, периметром 800, 1000 мм с фасон. част.
| ОП п.1.20.19 | Индивидуальные испытания систем вентиляции и кондиционирования воздуха ОЗП=1,05; ЭМ=1,05 к расх.; ТЗ=1,05 | [21 empty] | Индивидуальные испытания систем вентиляции и кондиционирования воздуха ОЗП=1,05; ЭМ=1,05 к расх.; ТЗ=1,05
| Приказ от 30.01.2024 № 55/пр прил.5 табл.1 п.2 | Производство работ осуществляется на территории действующего предприятия с наличием в зоне производства работ одного или нескольких из следующих факторов: - разветвленной сети транспортных и инженерных коммуникаций; - стесненных условий для складирования материалов; - действующего технологического оборудования; - движения технологического транспорта ОЗП=1,15; ЭМ=1,15 к расх.; ЗПМ=1,15; ТЗ=1,15; ТЗМ=1,15 | [21 empty] | Производство работ осуществляется на территории действующего предприятия с наличием в зоне производства работ одного или нескольких из следующих факторов: - разветвленной сети транспортных и инженерных коммуникаций; - стесненных условий для складирования материалов; - действующего технологического оборудования; - движения технологического транспорта ОЗП=1,15; ЭМ=1,15 к расх.; ЗПМ=1,15; ТЗ=1,15; ТЗМ=1,15
| 1 | ИНДЕКС К ПОЗИЦИИ: Индексы пересчета в т.у.ц. по статьям затрат СМР/ПНР ОЗП=22,53; ЭМ=11,42; ЗПМ=22,53; МАТ=8,56 | [22 empty] | ИНДЕКС К ПОЗИЦИИ: Индексы пересчета в т.у.ц. по статьям затрат СМР/ПНР ОЗП=22,53; ЭМ=11,42; ЗПМ=22,53; МАТ=8,56
|  |  | Накладные расходы 121% ФОТ (от 1 982) | З/пМех 10: 2398
|  |  | Сметная прибыль 72% ФОТ (от 1 982) | З/пМех 10: 1427
2133 | ТЦ_19.1.01.03_78_7802658647_02.10.2024_02_7.2 | Воздуховод из оцинкованной стали 250x200 b=0.5 мм |  | 4: пог.м; 5: 1.9; 6: 146,56 1230/ИндМ223; З/пМех 10: 2384; З/пМех 14: 0; З/пМех 15: 0; З/пМех 16: 0; З/пМех 17: 0 | [5 empty] | Воздуховод из оцинкованной стали 250x200 b=0.5 мм
|  | Цена МАТ=1230/ИндМ223 | [23 empty] | Цена МАТ=1230/ИндМ223
| ТЗ п. 13 | Транспортно-заготовительно-складские расходы, как разница в процентах между сметной и оптовой ценой материала аналога по ТССЦ-2000 - 2% ПЗ=2% (ОЗП=2%; ЭМ=2%; МАТ=2%) | [21 empty] | Транспортно-заготовительно-складские расходы, как разница в процентах между сметной и оптовой ценой материала аналога по ТССЦ-2000 - 2% ПЗ=2% (ОЗП=2%; ЭМ=2%; МАТ=2%)
| 1 | ИНДЕКС К ПОЗИЦИИ: Индексы пересчета в т.у.ц. по статьям затрат СМР/ПНР ОЗП=22,53; ЭМ=11,42; ЗПМ=22,53; МАТ=8,56 | [22 empty] | ИНДЕКС К ПОЗИЦИИ: Индексы пересчета в т.у.ц. по статьям затрат СМР/ПНР ОЗП=22,53; ЭМ=11,42; ЗПМ=22,53; МАТ=8,56
2134 | ТЕР20-01-001-06 Приказ Администрации ЛО от 20.10.15 №28 | Прокладка воздуховодов из листовой, оцинкованной стали и алюминия класса Н (нормальные) толщиной: 0,6 мм, диаметром до 450 мм |  | 100 м2 поверхности воздуховодов | 0.0314 | 3451.64 | 2660.7 | 158.85 | 10.72 | 2109 | 1882 | 57 | 8 | 160.5733 | 5.04 | 0.437 | 0.01 | [5 empty] | Прокладка воздуховодов из листовой, оцинкованной стали и алюминия класса Н (нормальные) толщиной: 0,6 мм, диаметром до 450 мм
| ОП п.1.20.19 | Индивидуальные испытания систем вентиляции и кондиционирования воздуха ОЗП=1,05; ЭМ=1,05 к расх.; ТЗ=1,05 | [21 empty] | Индивидуальные испытания систем вентиляции и кондиционирования воздуха ОЗП=1,05; ЭМ=1,05 к расх.; ТЗ=1,05
| Приказ от 30.01.2024 № 55/пр прил.5 табл.1 п.2 | Производство работ осуществляется на территории действующего предприятия с наличием в зоне производства работ одного или нескольких из следующих факторов: - разветвленной сети транспортных и инженерных коммуникаций; - стесненных условий для складирования материалов; - действующего технологического оборудования; - движения технологического транспорта ОЗП=1,15; ЭМ=1,15 к расх.; ЗПМ=1,15; ТЗ=1,15; ТЗМ=1,15 | [21 empty] | Производство работ осуществляется на территории действующего предприятия с наличием в зоне производства работ одного или нескольких из следующих факторов: - разветвленной сети транспортных и инженерных коммуникаций; - стесненных условий для складирования материалов; - действующего технологического оборудования; - движения технологического транспорта ОЗП=1,15; ЭМ=1,15 к расх.; ЗПМ=1,15; ТЗ=1,15; ТЗМ=1,15
| 1 | ИНДЕКС К ПОЗИЦИИ: Индексы пересчета в т.у.ц. по статьям затрат СМР/ПНР ОЗП=22,53; ЭМ=11,42; ЗПМ=22,53; МАТ=8,56 | [22 empty] | ИНДЕКС К ПОЗИЦИИ: Индексы пересчета в т.у.ц. по статьям затрат СМР/ПНР ОЗП=22,53; ЭМ=11,42; ЗПМ=22,53; МАТ=8,56
|  |  | Накладные расходы 121% ФОТ (от 1 890) | З/пМех 10: 2287
|  |  | Сметная прибыль 72% ФОТ (от 1 890) | З/пМех 10: 1361
2135 | ТЕР20-01-001-10 Приказ Администрации ЛО от 20.10.15 №28 | Прокладка воздуховодов из листовой, оцинкованной стали и алюминия класса Н (нормальные) толщиной: 0,7 мм, периметром от 1100 до 1600 мм с фасонными частями |  | 100 м2 поверхности воздуховодов | 0.3942 | 3451.64 | 2660.7 | 158.85 | 10.72 | 26479 | 23631 | 715 | 95 | 160.5733 | 63.3 | 0.437 | 0.17 | [5 empty] | Прокладка воздуховодов из листовой, оцинкованной стали и алюминия класса Н (нормальные) толщиной: 0,7 мм, периметром от 1100 до 1600 мм с фасонными частями
| ОП п.1.20.19 | Индивидуальные испытания систем вентиляции и кондиционирования воздуха ОЗП=1,05; ЭМ=1,05 к расх.; ТЗ=1,05 | [21 empty] | Индивидуальные испытания систем вентиляции и кондиционирования воздуха ОЗП=1,05; ЭМ=1,05 к расх.; ТЗ=1,05
| Приказ от 30.01.2024 № 55/пр прил.5 табл.1 п.2 | Производство работ осуществляется на территории действующего предприятия с наличием в зоне производства работ одного или нескольких из следующих факторов: - разветвленной сети транспортных и инженерных коммуникаций; - стесненных условий для складирования материалов; - действующего технологического оборудования; - движения технологического транспорта ОЗП=1,15; ЭМ=1,15 к расх.; ЗПМ=1,15; ТЗ=1,15; ТЗМ=1,15 | [21 empty] | Производство работ осуществляется на территории действующего предприятия с наличием в зоне производства работ одного или нескольких из следующих факторов: - разветвленной сети транспортных и инженерных коммуникаций; - стесненных условий для складирования материалов; - действующего технологического оборудования; - движения технологического транспорта ОЗП=1,15; ЭМ=1,15 к расх.; ЗПМ=1,15; ТЗ=1,15; ТЗМ=1,15
| 1 | ИНДЕКС К ПОЗИЦИИ: Индексы пересчета в т.у.ц. по статьям затрат СМР/ПНР ОЗП=22,53; ЭМ=11,42; ЗПМ=22,53; МАТ=8,56 | [22 empty] | ИНДЕКС К ПОЗИЦИИ: Индексы пересчета в т.у.ц. по статьям затрат СМР/ПНР ОЗП=22,53; ЭМ=11,42; ЗПМ=22,53; МАТ=8,56
|  |  | Накладные расходы 121% ФОТ (от 23 726) | З/пМех 10: 28708
|  |  | Сметная прибыль 72% ФОТ (от 23 726) | З/пМех 10: 17083
2136 | ТЦ_19.1.01.03_78_7802658647_02.10.2024_02_110.2 | Воздуховод из оцинкованной стали 300x250 b=0.5 мм |  | 4: пог.м; 5: 26; 6: 196,62 1650/ИндМ223; З/пМех 10: 43759; З/пМех 14: 0; З/пМех 15: 0; З/пМех 16: 0; З/пМех 17: 0 | [5 empty] | Воздуховод из оцинкованной стали 300x250 b=0.5 мм
|  | Цена МАТ=1650/ИндМ223 | [23 empty] | Цена МАТ=1650/ИндМ223
| ТЗ п. 13 | Транспортно-заготовительно-складские расходы, как разница в процентах между сметной и оптовой ценой материала аналога по ТССЦ-2000 - 2% ПЗ=2% (ОЗП=2%; ЭМ=2%; МАТ=2%) | [21 empty] | Транспортно-заготовительно-складские расходы, как разница в процентах между сметной и оптовой ценой материала аналога по ТССЦ-2000 - 2% ПЗ=2% (ОЗП=2%; ЭМ=2%; МАТ=2%)
| 1 | ИНДЕКС К ПОЗИЦИИ: Индексы пересчета в т.у.ц. по статьям затрат СМР/ПНР ОЗП=22,53; ЭМ=11,42; ЗПМ=22,53; МАТ=8,56 | [22 empty] | ИНДЕКС К ПОЗИЦИИ: Индексы пересчета в т.у.ц. по статьям затрат СМР/ПНР ОЗП=22,53; ЭМ=11,42; ЗПМ=22,53; МАТ=8,56
2137 | ТЦ_19.1.01.03_78_7802658647_02.10.2024_02_152.2 | Воздуховод из оцинкованной стали δ=0,7 500x300 |  | 4: пог.м; 5: 1; 6: 313,78 2633,33/ИндМ223; З/пМех 10: 2686; З/пМех 14: 0; З/пМех 15: 0; З/пМех 16: 0; З/пМех 17: 0 | [5 empty] | Воздуховод из оцинкованной стали δ=0,7 500x300
|  | Цена МАТ=2633,33/ИндМ223 | [23 empty] | Цена МАТ=2633,33/ИндМ223
| ТЗ п. 13 | Транспортно-заготовительно-складские расходы, как разница в процентах между сметной и оптовой ценой материала аналога по ТССЦ-2000 - 2% ПЗ=2% (ОЗП=2%; ЭМ=2%; МАТ=2%) | [21 empty] | Транспортно-заготовительно-складские расходы, как разница в процентах между сметной и оптовой ценой материала аналога по ТССЦ-2000 - 2% ПЗ=2% (ОЗП=2%; ЭМ=2%; МАТ=2%)
| 1 | ИНДЕКС К ПОЗИЦИИ: Индексы пересчета в т.у.ц. по статьям затрат СМР/ПНР ОЗП=22,53; ЭМ=11,42; ЗПМ=22,53; МАТ=8,56 | [22 empty] | ИНДЕКС К ПОЗИЦИИ: Индексы пересчета в т.у.ц. по статьям затрат СМР/ПНР ОЗП=22,53; ЭМ=11,42; ЗПМ=22,53; МАТ=8,56
2138 | ТЦ_19.1.01.03_78_7802658647_02.10.2024_02_472.2 | Воздуховод из оцинкованной стали δ=0,7 600х200 |  | 4: пог.м; 5: 0.5; 6: 353,71 2968,33/ИндМ223; З/пМех 10: 1514; З/пМех 14: 0; З/пМех 15: 0; З/пМех 16: 0; З/пМех 17: 0 | [5 empty] | Воздуховод из оцинкованной стали δ=0,7 600х200
|  | Цена МАТ=2968,33/ИндМ223 | [23 empty] | Цена МАТ=2968,33/ИндМ223
| ТЗ п. 13 | Транспортно-заготовительно-складские расходы, как разница в процентах между сметной и оптовой ценой материала аналога по ТССЦ-2000 - 2% ПЗ=2% (ОЗП=2%; ЭМ=2%; МАТ=2%) | [21 empty] | Транспортно-заготовительно-складские расходы, как разница в процентах между сметной и оптовой ценой материала аналога по ТССЦ-2000 - 2% ПЗ=2% (ОЗП=2%; ЭМ=2%; МАТ=2%)
| 1 | ИНДЕКС К ПОЗИЦИИ: Индексы пересчета в т.у.ц. по статьям затрат СМР/ПНР ОЗП=22,53; ЭМ=11,42; ЗПМ=22,53; МАТ=8,56 | [22 empty] | ИНДЕКС К ПОЗИЦИИ: Индексы пересчета в т.у.ц. по статьям затрат СМР/ПНР ОЗП=22,53; ЭМ=11,42; ЗПМ=22,53; МАТ=8,56
2139 | ТЦ_19.1.01.13_78_7802658647_02.10.2024_02_340.2 | Отвод прямоугольного воздуховода 90° 300x250 на 300x250 |  | 4: шт; 5: 2; 6: 202,17 1696,67/ИндМ223; З/пМех 10: 3461; З/пМех 14: 0; З/пМех 15: 0; З/пМех 16: 0; З/пМех 17: 0 | [5 empty] | Отвод прямоугольного воздуховода 90° 300x250 на 300x250
|  | Цена МАТ=1696,67/ИндМ223 | [23 empty] | Цена МАТ=1696,67/ИндМ223
| ТЗ п. 13 | Транспортно-заготовительно-складские расходы, как разница в процентах между сметной и оптовой ценой материала аналога по ТССЦ-2000 - 2% ПЗ=2% (ОЗП=2%; ЭМ=2%; МАТ=2%) | [21 empty] | Транспортно-заготовительно-складские расходы, как разница в процентах между сметной и оптовой ценой материала аналога по ТССЦ-2000 - 2% ПЗ=2% (ОЗП=2%; ЭМ=2%; МАТ=2%)
| 1 | ИНДЕКС К ПОЗИЦИИ: Индексы пересчета в т.у.ц. по статьям затрат СМР/ПНР ОЗП=22,53; ЭМ=11,42; ЗПМ=22,53; МАТ=8,56 | [22 empty] | ИНДЕКС К ПОЗИЦИИ: Индексы пересчета в т.у.ц. по статьям затрат СМР/ПНР ОЗП=22,53; ЭМ=11,42; ЗПМ=22,53; МАТ=8,56
2140 | ТЦ_19.1.01.13_78_7802658647_02.10.2024_02_18.2 | Отвод круглого воздуховода 90° ø125 на ø125 |  | 4: шт; 5: 2; 6: 44,69 375/ИндМ223; З/пМех 10: 765; З/пМех 14: 0; З/пМех 15: 0; З/пМех 16: 0; З/пМех 17: 0 | [5 empty] | Отвод круглого воздуховода 90° ø125 на ø125
|  | Цена МАТ=375/ИндМ223 | [23 empty] | Цена МАТ=375/ИндМ223
| ТЗ п. 13 | Транспортно-заготовительно-складские расходы, как разница в процентах между сметной и оптовой ценой материала аналога по ТССЦ-2000 - 2% ПЗ=2% (ОЗП=2%; ЭМ=2%; МАТ=2%) | [21 empty] | Транспортно-заготовительно-складские расходы, как разница в процентах между сметной и оптовой ценой материала аналога по ТССЦ-2000 - 2% ПЗ=2% (ОЗП=2%; ЭМ=2%; МАТ=2%)
| 1 | ИНДЕКС К ПОЗИЦИИ: Индексы пересчета в т.у.ц. по статьям затрат СМР/ПНР ОЗП=22,53; ЭМ=11,42; ЗПМ=22,53; МАТ=8,56 | [22 empty] | ИНДЕКС К ПОЗИЦИИ: Индексы пересчета в т.у.ц. по статьям затрат СМР/ПНР ОЗП=22,53; ЭМ=11,42; ЗПМ=22,53; МАТ=8,56
2141 | ТЦ_19.1.01.13_78_7802658647_02.10.2024_02_83.2 | Отвод круглого воздуховода 90° ø160 на ø160 |  | 4: шт; 5: 2; 6: 53,62 450/ИндМ223; З/пМех 10: 918; З/пМех 14: 0; З/пМех 15: 0; З/пМех 16: 0; З/пМех 17: 0 | [5 empty] | Отвод круглого воздуховода 90° ø160 на ø160
|  | Цена МАТ=450/ИндМ223 | [23 empty] | Цена МАТ=450/ИндМ223
| ТЗ п. 13 | Транспортно-заготовительно-складские расходы, как разница в процентах между сметной и оптовой ценой материала аналога по ТССЦ-2000 - 2% ПЗ=2% (ОЗП=2%; ЭМ=2%; МАТ=2%) | [21 empty] | Транспортно-заготовительно-складские расходы, как разница в процентах между сметной и оптовой ценой материала аналога по ТССЦ-2000 - 2% ПЗ=2% (ОЗП=2%; ЭМ=2%; МАТ=2%)
| 1 | ИНДЕКС К ПОЗИЦИИ: Индексы пересчета в т.у.ц. по статьям затрат СМР/ПНР ОЗП=22,53; ЭМ=11,42; ЗПМ=22,53; МАТ=8,56 | [22 empty] | ИНДЕКС К ПОЗИЦИИ: Индексы пересчета в т.у.ц. по статьям затрат СМР/ПНР ОЗП=22,53; ЭМ=11,42; ЗПМ=22,53; МАТ=8,56
2142 | ТЦ_19.1.01.13_78_7802658647_02.10.2024_02_142.2 | Отвод круглого воздуховода 90° ø200 на ø200 |  | 4: шт; 5: 1; 6: 186,68 1566,67/ИндМ223; З/пМех 10: 1598; З/пМех 14: 0; З/пМех 15: 0; З/пМех 16: 0; З/пМех 17: 0 | [5 empty] | Отвод круглого воздуховода 90° ø200 на ø200
|  | Цена МАТ=1566,67/ИндМ223 | [23 empty] | Цена МАТ=1566,67/ИндМ223
| ТЗ п. 13 | Транспортно-заготовительно-складские расходы, как разница в процентах между сметной и оптовой ценой материала аналога по ТССЦ-2000 - 2% ПЗ=2% (ОЗП=2%; ЭМ=2%; МАТ=2%) | [21 empty] | Транспортно-заготовительно-складские расходы, как разница в процентах между сметной и оптовой ценой материала аналога по ТССЦ-2000 - 2% ПЗ=2% (ОЗП=2%; ЭМ=2%; МАТ=2%)
| 1 | ИНДЕКС К ПОЗИЦИИ: Индексы пересчета в т.у.ц. по статьям затрат СМР/ПНР ОЗП=22,53; ЭМ=11,42; ЗПМ=22,53; МАТ=8,56 | [22 empty] | ИНДЕКС К ПОЗИЦИИ: Индексы пересчета в т.у.ц. по статьям затрат СМР/ПНР ОЗП=22,53; ЭМ=11,42; ЗПМ=22,53; МАТ=8,56
2143 | ТЦ_19.1.01.13_78_7802658647_02.10.2024_02_63.2 | Переход воздуховода с круглого на прямоугольное сечение 250x200 на ø200 |  | 4: шт; 5: 1; 6: 163,84 1375/ИндМ223; З/пМех 10: 1402; З/пМех 14: 0; З/пМех 15: 0; З/пМех 16: 0; З/пМех 17: 0 | [5 empty] | Переход воздуховода с круглого на прямоугольное сечение 250x200 на ø200
|  | Цена МАТ=1375/ИндМ223 | [23 empty] | Цена МАТ=1375/ИндМ223
| ТЗ п. 13 | Транспортно-заготовительно-складские расходы, как разница в процентах между сметной и оптовой ценой материала аналога по ТССЦ-2000 - 2% ПЗ=2% (ОЗП=2%; ЭМ=2%; МАТ=2%) | [21 empty] | Транспортно-заготовительно-складские расходы, как разница в процентах между сметной и оптовой ценой материала аналога по ТССЦ-2000 - 2% ПЗ=2% (ОЗП=2%; ЭМ=2%; МАТ=2%)
| 1 | ИНДЕКС К ПОЗИЦИИ: Индексы пересчета в т.у.ц. по статьям затрат СМР/ПНР ОЗП=22,53; ЭМ=11,42; ЗПМ=22,53; МАТ=8,56 | [22 empty] | ИНДЕКС К ПОЗИЦИИ: Индексы пересчета в т.у.ц. по статьям затрат СМР/ПНР ОЗП=22,53; ЭМ=11,42; ЗПМ=22,53; МАТ=8,56
2144 | ТЦ_19.1.01.13_78_7802658647_02.10.2024_02_341.2 | Переход воздуховода с круглого на прямоугольное сечение 300x250 на ø200 |  | 4: шт; 5: 1; 6: 139,02 1166,67/ИндМ223; З/пМех 10: 1190; З/пМех 14: 0; З/пМех 15: 0; З/пМех 16: 0; З/пМех 17: 0 | [5 empty] | Переход воздуховода с круглого на прямоугольное сечение 300x250 на ø200
|  | Цена МАТ=1166,67/ИндМ223 | [23 empty] | Цена МАТ=1166,67/ИндМ223
| ТЗ п. 13 | Транспортно-заготовительно-складские расходы, как разница в процентах между сметной и оптовой ценой материала аналога по ТССЦ-2000 - 2% ПЗ=2% (ОЗП=2%; ЭМ=2%; МАТ=2%) | [21 empty] | Транспортно-заготовительно-складские расходы, как разница в процентах между сметной и оптовой ценой материала аналога по ТССЦ-2000 - 2% ПЗ=2% (ОЗП=2%; ЭМ=2%; МАТ=2%)
| 1 | ИНДЕКС К ПОЗИЦИИ: Индексы пересчета в т.у.ц. по статьям затрат СМР/ПНР ОЗП=22,53; ЭМ=11,42; ЗПМ=22,53; МАТ=8,56 | [22 empty] | ИНДЕКС К ПОЗИЦИИ: Индексы пересчета в т.у.ц. по статьям затрат СМР/ПНР ОЗП=22,53; ЭМ=11,42; ЗПМ=22,53; МАТ=8,56
2145 | ТЦ_19.1.01.13_78_7802658647_02.10.2024_02_342.2 | Переход прямоугольного сечения 500x250 на 300x250 |  | 4: шт; 5: 1; 6: 92,15 773,33/ИндМ223; З/пМех 10: 789; З/пМех 14: 0; З/пМех 15: 0; З/пМех 16: 0; З/пМех 17: 0 | [5 empty] | Переход прямоугольного сечения 500x250 на 300x250
|  | Цена МАТ=773,33/ИндМ223 | [23 empty] | Цена МАТ=773,33/ИндМ223
| ТЗ п. 13 | Транспортно-заготовительно-складские расходы, как разница в процентах между сметной и оптовой ценой материала аналога по ТССЦ-2000 - 2% ПЗ=2% (ОЗП=2%; ЭМ=2%; МАТ=2%) | [21 empty] | Транспортно-заготовительно-складские расходы, как разница в процентах между сметной и оптовой ценой материала аналога по ТССЦ-2000 - 2% ПЗ=2% (ОЗП=2%; ЭМ=2%; МАТ=2%)
| 1 | ИНДЕКС К ПОЗИЦИИ: Индексы пересчета в т.у.ц. по статьям затрат СМР/ПНР ОЗП=22,53; ЭМ=11,42; ЗПМ=22,53; МАТ=8,56 | [22 empty] | ИНДЕКС К ПОЗИЦИИ: Индексы пересчета в т.у.ц. по статьям затрат СМР/ПНР ОЗП=22,53; ЭМ=11,42; ЗПМ=22,53; МАТ=8,56
2146 | ТЦ_19.1.01.13_78_7802658647_02.10.2024_02_27.2 | Переход круглого сечения ø160 на ø125 |  | 4: шт; 5: 1; 6: 29,40 246,67/ИндМ223; З/пМех 10: 252; З/пМех 14: 0; З/пМех 15: 0; З/пМех 16: 0; З/пМех 17: 0 | [5 empty] | Переход круглого сечения ø160 на ø125
|  | Цена МАТ=246,67/ИндМ223 | [23 empty] | Цена МАТ=246,67/ИндМ223
| ТЗ п. 13 | Транспортно-заготовительно-складские расходы, как разница в процентах между сметной и оптовой ценой материала аналога по ТССЦ-2000 - 2% ПЗ=2% (ОЗП=2%; ЭМ=2%; МАТ=2%) | [21 empty] | Транспортно-заготовительно-складские расходы, как разница в процентах между сметной и оптовой ценой материала аналога по ТССЦ-2000 - 2% ПЗ=2% (ОЗП=2%; ЭМ=2%; МАТ=2%)
| 1 | ИНДЕКС К ПОЗИЦИИ: Индексы пересчета в т.у.ц. по статьям затрат СМР/ПНР ОЗП=22,53; ЭМ=11,42; ЗПМ=22,53; МАТ=8,56 | [22 empty] | ИНДЕКС К ПОЗИЦИИ: Индексы пересчета в т.у.ц. по статьям затрат СМР/ПНР ОЗП=22,53; ЭМ=11,42; ЗПМ=22,53; МАТ=8,56
2147 | ТЦ_19.1.01.13_78_7802658647_02.10.2024_02_28.2 | Переход круглого сечения ø200 на ø160 |  | 4: шт; 5: 1; 6: 36,74 308.33/ИндМ223; З/пМех 10: 315; З/пМех 14: 0; З/пМех 15: 0; З/пМех 16: 0; З/пМех 17: 0 | [5 empty] | Переход круглого сечения ø200 на ø160
|  | Цена МАТ=308.33/ИндМ223 | [23 empty] | Цена МАТ=308.33/ИндМ223
| ТЗ п. 13 | Транспортно-заготовительно-складские расходы, как разница в процентах между сметной и оптовой ценой материала аналога по ТССЦ-2000 - 2% ПЗ=2% (ОЗП=2%; ЭМ=2%; МАТ=2%) | [21 empty] | Транспортно-заготовительно-складские расходы, как разница в процентах между сметной и оптовой ценой материала аналога по ТССЦ-2000 - 2% ПЗ=2% (ОЗП=2%; ЭМ=2%; МАТ=2%)
| 1 | ИНДЕКС К ПОЗИЦИИ: Индексы пересчета в т.у.ц. по статьям затрат СМР/ПНР ОЗП=22,53; ЭМ=11,42; ЗПМ=22,53; МАТ=8,56 | [22 empty] | ИНДЕКС К ПОЗИЦИИ: Индексы пересчета в т.у.ц. по статьям затрат СМР/ПНР ОЗП=22,53; ЭМ=11,42; ЗПМ=22,53; МАТ=8,56
2148 | ТЦ_19.1.01.13_78_7802658647_02.10.2024_02_321.2 | Тройник прямоугольный с круглой врезкой 250x200 на 250x200 на ø200 |  | 4: шт; 5: 2; 6: 175,27 1470,83/ИндМ223; З/пМех 10: 3001; З/пМех 14: 0; З/пМех 15: 0; З/пМех 16: 0; З/пМех 17: 0 | [5 empty] | Тройник прямоугольный с круглой врезкой 250x200 на 250x200 на ø200
|  | Цена МАТ=1470,83/ИндМ223 | [23 empty] | Цена МАТ=1470,83/ИндМ223
| ТЗ п. 13 | Транспортно-заготовительно-складские расходы, как разница в процентах между сметной и оптовой ценой материала аналога по ТССЦ-2000 - 2% ПЗ=2% (ОЗП=2%; ЭМ=2%; МАТ=2%) | [21 empty] | Транспортно-заготовительно-складские расходы, как разница в процентах между сметной и оптовой ценой материала аналога по ТССЦ-2000 - 2% ПЗ=2% (ОЗП=2%; ЭМ=2%; МАТ=2%)
| 1 | ИНДЕКС К ПОЗИЦИИ: Индексы пересчета в т.у.ц. по статьям затрат СМР/ПНР ОЗП=22,53; ЭМ=11,42; ЗПМ=22,53; МАТ=8,56 | [22 empty] | ИНДЕКС К ПОЗИЦИИ: Индексы пересчета в т.у.ц. по статьям затрат СМР/ПНР ОЗП=22,53; ЭМ=11,42; ЗПМ=22,53; МАТ=8,56
2149 | ТЦ_19.1.01.13_78_7802658647_02.10.2024_02_343.2 | Тройник прямоугольного воздуховода 300x250 на 300x250 на 250x200 |  | 4: шт; 5: 1; 6: 181,71 1525/ИндМ223; З/пМех 10: 1555; З/пМех 14: 0; З/пМех 15: 0; З/пМех 16: 0; З/пМех 17: 0 | [5 empty] | Тройник прямоугольного воздуховода 300x250 на 300x250 на 250x200
|  | Цена МАТ=1525/ИндМ223 | [23 empty] | Цена МАТ=1525/ИндМ223
| ТЗ п. 13 | Транспортно-заготовительно-складские расходы, как разница в процентах между сметной и оптовой ценой материала аналога по ТССЦ-2000 - 2% ПЗ=2% (ОЗП=2%; ЭМ=2%; МАТ=2%) | [21 empty] | Транспортно-заготовительно-складские расходы, как разница в процентах между сметной и оптовой ценой материала аналога по ТССЦ-2000 - 2% ПЗ=2% (ОЗП=2%; ЭМ=2%; МАТ=2%)
| 1 | ИНДЕКС К ПОЗИЦИИ: Индексы пересчета в т.у.ц. по статьям затрат СМР/ПНР ОЗП=22,53; ЭМ=11,42; ЗПМ=22,53; МАТ=8,56 | [22 empty] | ИНДЕКС К ПОЗИЦИИ: Индексы пересчета в т.у.ц. по статьям затрат СМР/ПНР ОЗП=22,53; ЭМ=11,42; ЗПМ=22,53; МАТ=8,56
2150 | ТЦ_19.1.01.13_78_7802658647_02.10.2024_02_37.2 | Тройник круглого воздуховода ø125 на ø125 на ø125 |  | 4: шт; 5: 1; 6: 34,46 289,17/ИндМ223; З/пМех 10: 295; З/пМех 14: 0; З/пМех 15: 0; З/пМех 16: 0; З/пМех 17: 0 | [5 empty] | Тройник круглого воздуховода ø125 на ø125 на ø125
|  | Цена МАТ=289,17/ИндМ223 | [23 empty] | Цена МАТ=289,17/ИндМ223
| ТЗ п. 13 | Транспортно-заготовительно-складские расходы, как разница в процентах между сметной и оптовой ценой материала аналога по ТССЦ-2000 - 2% ПЗ=2% (ОЗП=2%; ЭМ=2%; МАТ=2%) | [21 empty] | Транспортно-заготовительно-складские расходы, как разница в процентах между сметной и оптовой ценой материала аналога по ТССЦ-2000 - 2% ПЗ=2% (ОЗП=2%; ЭМ=2%; МАТ=2%)
| 1 | ИНДЕКС К ПОЗИЦИИ: Индексы пересчета в т.у.ц. по статьям затрат СМР/ПНР ОЗП=22,53; ЭМ=11,42; ЗПМ=22,53; МАТ=8,56 | [22 empty] | ИНДЕКС К ПОЗИЦИИ: Индексы пересчета в т.у.ц. по статьям затрат СМР/ПНР ОЗП=22,53; ЭМ=11,42; ЗПМ=22,53; МАТ=8,56
2151 | ТЦ_19.1.01.13_78_7802658647_02.10.2024_02_39.2 | Тройник круглого воздуховода ø160 на ø160 на ø160 |  | 4: шт; 5: 3; 6: 55,61 466,67/ИндМ223; З/пМех 10: 1428; З/пМех 14: 0; З/пМех 15: 0; З/пМех 16: 0; З/пМех 17: 0 | [5 empty] | Тройник круглого воздуховода ø160 на ø160 на ø160
|  | Цена МАТ=466,67/ИндМ223 | [23 empty] | Цена МАТ=466,67/ИндМ223
| ТЗ п. 13 | Транспортно-заготовительно-складские расходы, как разница в процентах между сметной и оптовой ценой материала аналога по ТССЦ-2000 - 2% ПЗ=2% (ОЗП=2%; ЭМ=2%; МАТ=2%) | [21 empty] | Транспортно-заготовительно-складские расходы, как разница в процентах между сметной и оптовой ценой материала аналога по ТССЦ-2000 - 2% ПЗ=2% (ОЗП=2%; ЭМ=2%; МАТ=2%)
| 1 | ИНДЕКС К ПОЗИЦИИ: Индексы пересчета в т.у.ц. по статьям затрат СМР/ПНР ОЗП=22,53; ЭМ=11,42; ЗПМ=22,53; МАТ=8,56 | [22 empty] | ИНДЕКС К ПОЗИЦИИ: Индексы пересчета в т.у.ц. по статьям затрат СМР/ПНР ОЗП=22,53; ЭМ=11,42; ЗПМ=22,53; МАТ=8,56
2152 | ТЦ_19.1.01.13_78_7802658647_02.10.2024_02_40.2 | Тройник круглого воздуховода ø200 на ø200 на ø160 |  | 4: шт; 5: 1; 6: 61,76 518,33/ИндМ223; З/пМех 10: 529; З/пМех 14: 0; З/пМех 15: 0; З/пМех 16: 0; З/пМех 17: 0 | [5 empty] | Тройник круглого воздуховода ø200 на ø200 на ø160
|  | Цена МАТ=518,33/ИндМ223 | [23 empty] | Цена МАТ=518,33/ИндМ223
| ТЗ п. 13 | Транспортно-заготовительно-складские расходы, как разница в процентах между сметной и оптовой ценой материала аналога по ТССЦ-2000 - 2% ПЗ=2% (ОЗП=2%; ЭМ=2%; МАТ=2%) | [21 empty] | Транспортно-заготовительно-складские расходы, как разница в процентах между сметной и оптовой ценой материала аналога по ТССЦ-2000 - 2% ПЗ=2% (ОЗП=2%; ЭМ=2%; МАТ=2%)
| 1 | ИНДЕКС К ПОЗИЦИИ: Индексы пересчета в т.у.ц. по статьям затрат СМР/ПНР ОЗП=22,53; ЭМ=11,42; ЗПМ=22,53; МАТ=8,56 | [22 empty] | ИНДЕКС К ПОЗИЦИИ: Индексы пересчета в т.у.ц. по статьям затрат СМР/ПНР ОЗП=22,53; ЭМ=11,42; ЗПМ=22,53; МАТ=8,56
2153 | ТЦ_19.1.01.13_78_7802658647_02.10.2024_02_150.2 | Тройник круглого воздуховода ø200 на ø200 на ø200 |  | 4: шт; 5: 2; 6: 74,47 625,00/ИндМ223; З/пМех 10: 1275; З/пМех 14: 0; З/пМех 15: 0; З/пМех 16: 0; З/пМех 17: 0 | [5 empty] | Тройник круглого воздуховода ø200 на ø200 на ø200
|  | Цена МАТ=625,00/ИндМ223 | [23 empty] | Цена МАТ=625,00/ИндМ223
| ТЗ п. 13 | Транспортно-заготовительно-складские расходы, как разница в процентах между сметной и оптовой ценой материала аналога по ТССЦ-2000 - 2% ПЗ=2% (ОЗП=2%; ЭМ=2%; МАТ=2%) | [21 empty] | Транспортно-заготовительно-складские расходы, как разница в процентах между сметной и оптовой ценой материала аналога по ТССЦ-2000 - 2% ПЗ=2% (ОЗП=2%; ЭМ=2%; МАТ=2%)
| 1 | ИНДЕКС К ПОЗИЦИИ: Индексы пересчета в т.у.ц. по статьям затрат СМР/ПНР ОЗП=22,53; ЭМ=11,42; ЗПМ=22,53; МАТ=8,56 | [22 empty] | ИНДЕКС К ПОЗИЦИИ: Индексы пересчета в т.у.ц. по статьям затрат СМР/ПНР ОЗП=22,53; ЭМ=11,42; ЗПМ=22,53; МАТ=8,56
2154 | ТЦ_19.1.01.13_78_7802658647_02.10.2024_02_473.2 | Заглушка прямоугольная из оцинкованной стали 600х200 |  | 4: шт; 5: 1; 6: 45,19 379,17/ИндМ223; З/пМех 10: 387; З/пМех 14: 0; З/пМех 15: 0; З/пМех 16: 0; З/пМех 17: 0 | [5 empty] | Заглушка прямоугольная из оцинкованной стали 600х200
|  | Цена МАТ=379,17/ИндМ223 | [23 empty] | Цена МАТ=379,17/ИндМ223
| ТЗ п. 13 | Транспортно-заготовительно-складские расходы, как разница в процентах между сметной и оптовой ценой материала аналога по ТССЦ-2000 - 2% ПЗ=2% (ОЗП=2%; ЭМ=2%; МАТ=2%) | [21 empty] | Транспортно-заготовительно-складские расходы, как разница в процентах между сметной и оптовой ценой материала аналога по ТССЦ-2000 - 2% ПЗ=2% (ОЗП=2%; ЭМ=2%; МАТ=2%)
| 1 | ИНДЕКС К ПОЗИЦИИ: Индексы пересчета в т.у.ц. по статьям затрат СМР/ПНР ОЗП=22,53; ЭМ=11,42; ЗПМ=22,53; МАТ=8,56 | [22 empty] | ИНДЕКС К ПОЗИЦИИ: Индексы пересчета в т.у.ц. по статьям затрат СМР/ПНР ОЗП=22,53; ЭМ=11,42; ЗПМ=22,53; МАТ=8,56
2155 | ТЦ_19.1.01.13_78_7802658647_02.10.2024_02_474.2 | Отвод прямоугольного воздуховода 45° 250х300 |  | 4: шт; 5: 2; 6: 115,68 970,83/ИндМ223; З/пМех 10: 1980; З/пМех 14: 0; З/пМех 15: 0; З/пМех 16: 0; З/пМех 17: 0 | [5 empty] | Отвод прямоугольного воздуховода 45° 250х300
|  | Цена МАТ=970,83/ИндМ223 | [23 empty] | Цена МАТ=970,83/ИндМ223
| ТЗ п. 13 | Транспортно-заготовительно-складские расходы, как разница в процентах между сметной и оптовой ценой материала аналога по ТССЦ-2000 - 2% ПЗ=2% (ОЗП=2%; ЭМ=2%; МАТ=2%) | [21 empty] | Транспортно-заготовительно-складские расходы, как разница в процентах между сметной и оптовой ценой материала аналога по ТССЦ-2000 - 2% ПЗ=2% (ОЗП=2%; ЭМ=2%; МАТ=2%)
| 1 | ИНДЕКС К ПОЗИЦИИ: Индексы пересчета в т.у.ц. по статьям затрат СМР/ПНР ОЗП=22,53; ЭМ=11,42; ЗПМ=22,53; МАТ=8,56 | [22 empty] | ИНДЕКС К ПОЗИЦИИ: Индексы пересчета в т.у.ц. по статьям затрат СМР/ПНР ОЗП=22,53; ЭМ=11,42; ЗПМ=22,53; МАТ=8,56
2156 | ТЦ_19.1.01.13_78_7802658647_02.10.2024_02_475.2 | Отвод прямоугольного воздуховода 90° 300х250 |  | 4: шт; 5: 4; 6: 223,82 1878,33/ИндМ223; З/пМех 10: 7664; З/пМех 14: 0; З/пМех 15: 0; З/пМех 16: 0; З/пМех 17: 0 | [5 empty] | Отвод прямоугольного воздуховода 90° 300х250
|  | Цена МАТ=1878,33/ИндМ223 | [23 empty] | Цена МАТ=1878,33/ИндМ223
| ТЗ п. 13 | Транспортно-заготовительно-складские расходы, как разница в процентах между сметной и оптовой ценой материала аналога по ТССЦ-2000 - 2% ПЗ=2% (ОЗП=2%; ЭМ=2%; МАТ=2%) | [21 empty] | Транспортно-заготовительно-складские расходы, как разница в процентах между сметной и оптовой ценой материала аналога по ТССЦ-2000 - 2% ПЗ=2% (ОЗП=2%; ЭМ=2%; МАТ=2%)
| 1 | ИНДЕКС К ПОЗИЦИИ: Индексы пересчета в т.у.ц. по статьям затрат СМР/ПНР ОЗП=22,53; ЭМ=11,42; ЗПМ=22,53; МАТ=8,56 | [22 empty] | ИНДЕКС К ПОЗИЦИИ: Индексы пересчета в т.у.ц. по статьям затрат СМР/ПНР ОЗП=22,53; ЭМ=11,42; ЗПМ=22,53; МАТ=8,56
2157 | ТЦ_19.1.01.13_78_7802658647_02.10.2024_02_467.2 | Отвод прямоугольного воздуховода 90° 500х300 |  | 4: шт; 5: 1; 6: 184,50 1548,33/ИндМ223; З/пМех 10: 1579; З/пМех 14: 0; З/пМех 15: 0; З/пМех 16: 0; З/пМех 17: 0 | [5 empty] | Отвод прямоугольного воздуховода 90° 500х300
|  | Цена МАТ=1548,33/ИндМ223 | [23 empty] | Цена МАТ=1548,33/ИндМ223
| ТЗ п. 13 | Транспортно-заготовительно-складские расходы, как разница в процентах между сметной и оптовой ценой материала аналога по ТССЦ-2000 - 2% ПЗ=2% (ОЗП=2%; ЭМ=2%; МАТ=2%) | [21 empty] | Транспортно-заготовительно-складские расходы, как разница в процентах между сметной и оптовой ценой материала аналога по ТССЦ-2000 - 2% ПЗ=2% (ОЗП=2%; ЭМ=2%; МАТ=2%)
| 1 | ИНДЕКС К ПОЗИЦИИ: Индексы пересчета в т.у.ц. по статьям затрат СМР/ПНР ОЗП=22,53; ЭМ=11,42; ЗПМ=22,53; МАТ=8,56 | [22 empty] | ИНДЕКС К ПОЗИЦИИ: Индексы пересчета в т.у.ц. по статьям затрат СМР/ПНР ОЗП=22,53; ЭМ=11,42; ЗПМ=22,53; МАТ=8,56
2158 | ТЦ_19.1.01.13_78_7802658647_02.10.2024_02_409.2 примениьельно к переход 600х200 ø400 | Переход воздуховода с круглого на прямоугольное сечение 800x600 на ø200 |  | 4: шт; 5: 1; 6: 156,69 1315/ИндМ223; З/пМех 10: 1341; З/пМех 14: 0; З/пМех 15: 0; З/пМех 16: 0; З/пМех 17: 0 | [5 empty] | Переход воздуховода с круглого на прямоугольное сечение 800x600 на ø200
|  | Цена МАТ=1315/ИндМ223 | [23 empty] | Цена МАТ=1315/ИндМ223
| ТЗ п. 13 | Транспортно-заготовительно-складские расходы, как разница в процентах между сметной и оптовой ценой материала аналога по ТССЦ-2000 - 2% ПЗ=2% (ОЗП=2%; ЭМ=2%; МАТ=2%) | [21 empty] | Транспортно-заготовительно-складские расходы, как разница в процентах между сметной и оптовой ценой материала аналога по ТССЦ-2000 - 2% ПЗ=2% (ОЗП=2%; ЭМ=2%; МАТ=2%)
| 1 | ИНДЕКС К ПОЗИЦИИ: Индексы пересчета в т.у.ц. по статьям затрат СМР/ПНР ОЗП=22,53; ЭМ=11,42; ЗПМ=22,53; МАТ=8,56 | [22 empty] | ИНДЕКС К ПОЗИЦИИ: Индексы пересчета в т.у.ц. по статьям затрат СМР/ПНР ОЗП=22,53; ЭМ=11,42; ЗПМ=22,53; МАТ=8,56
2159 | ТЦ_19.1.01.13_78_7802658647_02.10.2024_02_477.2 | Переход прямоугольного сечения 300х250/500х300 |  | 4: шт; 5: 1; 6: 105,75 887,50/ИндМ223; З/пМех 10: 905; З/пМех 14: 0; З/пМех 15: 0; З/пМех 16: 0; З/пМех 17: 0 | [5 empty] | Переход прямоугольного сечения 300х250/500х300
|  | Цена МАТ=887,50/ИндМ223 | [23 empty] | Цена МАТ=887,50/ИндМ223
| ТЗ п. 13 | Транспортно-заготовительно-складские расходы, как разница в процентах между сметной и оптовой ценой материала аналога по ТССЦ-2000 - 2% ПЗ=2% (ОЗП=2%; ЭМ=2%; МАТ=2%) | [21 empty] | Транспортно-заготовительно-складские расходы, как разница в процентах между сметной и оптовой ценой материала аналога по ТССЦ-2000 - 2% ПЗ=2% (ОЗП=2%; ЭМ=2%; МАТ=2%)
| 1 | ИНДЕКС К ПОЗИЦИИ: Индексы пересчета в т.у.ц. по статьям затрат СМР/ПНР ОЗП=22,53; ЭМ=11,42; ЗПМ=22,53; МАТ=8,56 | [22 empty] | ИНДЕКС К ПОЗИЦИИ: Индексы пересчета в т.у.ц. по статьям затрат СМР/ПНР ОЗП=22,53; ЭМ=11,42; ЗПМ=22,53; МАТ=8,56
2160 | ТЦ_19.1.01.13_78_7802658647_02.10.2024_02_441.2 | Врезка 500х300 в прямоугольный воздуховод |  | 4: шт; 5: 1; 6: 87,88 737,50/ИндМ223; З/пМех 10: 752; З/пМех 14: 0; З/пМех 15: 0; З/пМех 16: 0; З/пМех 17: 0 | [5 empty] | Врезка 500х300 в прямоугольный воздуховод
|  | Цена МАТ=737,50/ИндМ223 | [23 empty] | Цена МАТ=737,50/ИндМ223
| ТЗ п. 13 | Транспортно-заготовительно-складские расходы, как разница в процентах между сметной и оптовой ценой материала аналога по ТССЦ-2000 - 2% ПЗ=2% (ОЗП=2%; ЭМ=2%; МАТ=2%) | [21 empty] | Транспортно-заготовительно-складские расходы, как разница в процентах между сметной и оптовой ценой материала аналога по ТССЦ-2000 - 2% ПЗ=2% (ОЗП=2%; ЭМ=2%; МАТ=2%)
| 1 | ИНДЕКС К ПОЗИЦИИ: Индексы пересчета в т.у.ц. по статьям затрат СМР/ПНР ОЗП=22,53; ЭМ=11,42; ЗПМ=22,53; МАТ=8,56 | [22 empty] | ИНДЕКС К ПОЗИЦИИ: Индексы пересчета в т.у.ц. по статьям затрат СМР/ПНР ОЗП=22,53; ЭМ=11,42; ЗПМ=22,53; МАТ=8,56
2161 | ТЦ_19.1.01.13_78_7802658647_02.10.2024_02_499.2 | Крестовина прямоугольная 400х300/250х250/250х250 |  | 4: шт; 5: 1; 6: 248,65 2086,67/ИндМ223; З/пМех 10: 2128; З/пМех 14: 0; З/пМех 15: 0; З/пМех 16: 0; З/пМех 17: 0 | [5 empty] | Крестовина прямоугольная 400х300/250х250/250х250
|  | Цена МАТ=2086,67/ИндМ223 | [23 empty] | Цена МАТ=2086,67/ИндМ223
| ТЗ п. 13 | Транспортно-заготовительно-складские расходы, как разница в процентах между сметной и оптовой ценой материала аналога по ТССЦ-2000 - 2% ПЗ=2% (ОЗП=2%; ЭМ=2%; МАТ=2%) | [21 empty] | Транспортно-заготовительно-складские расходы, как разница в процентах между сметной и оптовой ценой материала аналога по ТССЦ-2000 - 2% ПЗ=2% (ОЗП=2%; ЭМ=2%; МАТ=2%)
| 1 | ИНДЕКС К ПОЗИЦИИ: Индексы пересчета в т.у.ц. по статьям затрат СМР/ПНР ОЗП=22,53; ЭМ=11,42; ЗПМ=22,53; МАТ=8,56 | [22 empty] | ИНДЕКС К ПОЗИЦИИ: Индексы пересчета в т.у.ц. по статьям затрат СМР/ПНР ОЗП=22,53; ЭМ=11,42; ЗПМ=22,53; МАТ=8,56
2162 | ТЦ_19.1.01.13_78_7802658647_02.10.2024_02_500.2 | Утка прямоугольного воздуховода 150х300-300-360 |  | 4: шт; 5: 2; 6: 119,16 1000/ИндМ223; З/пМех 10: 2040; З/пМех 14: 0; З/пМех 15: 0; З/пМех 16: 0; З/пМех 17: 0 | [5 empty] | Утка прямоугольного воздуховода 150х300-300-360
|  | Цена МАТ=1000/ИндМ223 | [23 empty] | Цена МАТ=1000/ИндМ223
| ТЗ п. 13 | Транспортно-заготовительно-складские расходы, как разница в процентах между сметной и оптовой ценой материала аналога по ТССЦ-2000 - 2% ПЗ=2% (ОЗП=2%; ЭМ=2%; МАТ=2%) | [21 empty] | Транспортно-заготовительно-складские расходы, как разница в процентах между сметной и оптовой ценой материала аналога по ТССЦ-2000 - 2% ПЗ=2% (ОЗП=2%; ЭМ=2%; МАТ=2%)
| 1 | ИНДЕКС К ПОЗИЦИИ: Индексы пересчета в т.у.ц. по статьям затрат СМР/ПНР ОЗП=22,53; ЭМ=11,42; ЗПМ=22,53; МАТ=8,56 | [22 empty] | ИНДЕКС К ПОЗИЦИИ: Индексы пересчета в т.у.ц. по статьям затрат СМР/ПНР ОЗП=22,53; ЭМ=11,42; ЗПМ=22,53; МАТ=8,56
Теплоогнезащитное покрытие | [21 empty] | Теплоогнезащитное покрытие
2163 | ТЕР26-01-054-01 Приказ Администрации ЛО от 20.10.15 №28 | Обертывание поверхности изоляции рулонными материалами насухо с проклейкой швов//теплоогнезащитное покрытие (применит.) |  | 100 м2 поверхности покрытия изоляции | 0.055 | 1184.2 | 602.04 | 76.05 |  | 1032 | 746 | 48 |  | 36.777 | 2.02 | 0 | 0 | [5 empty] | Обертывание поверхности изоляции рулонными материалами насухо с проклейкой швов//теплоогнезащитное покрытие (применит.)
|  | 1 095,75 = 3 057,17 - 0,0126 x 1 636,57 - 0,03 x 10 937,14 - 0,115 x 13 880,33 - 0,00126 x 13 056,39 | [24 empty] | 1 095,75 = 3 057,17 - 0,0126 x 1 636,57 - 0,03 x 10 937,14 - 0,115 x 13 880,33 - 0,00126 x 13 056,39
| Приказ от 30.01.2024 № 55/пр прил.5 табл.1 п.2 | Производство работ осуществляется на территории действующего предприятия с наличием в зоне производства работ одного или нескольких из следующих факторов: - разветвленной сети транспортных и инженерных коммуникаций; - стесненных условий для складирования материалов; - действующего технологического оборудования; - движения технологического транспорта ОЗП=1,15; ЭМ=1,15 к расх.; ЗПМ=1,15; ТЗ=1,15; ТЗМ=1,15 | [21 empty] | Производство работ осуществляется на территории действующего предприятия с наличием в зоне производства работ одного или нескольких из следующих факторов: - разветвленной сети транспортных и инженерных коммуникаций; - стесненных условий для складирования материалов; - действующего технологического оборудования; - движения технологического транспорта ОЗП=1,15; ЭМ=1,15 к расх.; ЗПМ=1,15; ТЗ=1,15; ТЗМ=1,15
| 1 | ИНДЕКС К ПОЗИЦИИ: Индексы пересчета в т.у.ц. по статьям затрат СМР/ПНР ОЗП=22,53; ЭМ=11,42; ЗПМ=22,53; МАТ=8,56 | [22 empty] | ИНДЕКС К ПОЗИЦИИ: Индексы пересчета в т.у.ц. по статьям затрат СМР/ПНР ОЗП=22,53; ЭМ=11,42; ЗПМ=22,53; МАТ=8,56
|  |  | Накладные расходы 97% ФОТ (от 746) | З/пМех 10: 724
|  |  | Сметная прибыль 55% ФОТ (от 746) | З/пМех 10: 410
2164 | ТССЦ-113-0740 Приказ Администрации ЛО от 20.10.15 №28 | Материал базальтовый огнезащитный рулонный (применит.) |  | 4: м2; 5: 5.5; 6: 35.24; З/пМех 10: 1659; З/пМех 14: 0; З/пМех 15: 0; З/пМех 16: 0; З/пМех 17: 0 | [5 empty] | Материал базальтовый огнезащитный рулонный (применит.)
| 1 | ИНДЕКС К ПОЗИЦИИ: Индексы пересчета в т.у.ц. по статьям затрат СМР/ПНР ОЗП=22,53; ЭМ=11,42; ЗПМ=22,53; МАТ=8,56 | [22 empty] | ИНДЕКС К ПОЗИЦИИ: Индексы пересчета в т.у.ц. по статьям затрат СМР/ПНР ОЗП=22,53; ЭМ=11,42; ЗПМ=22,53; МАТ=8,56
Итого прямые затраты по разделу в текущих ценах |  |  |  | З/пМех 10: 451581; Осн.З/п 11: 64643; Эк.Маш 12: 2596; З/пМех 13: 188; З/пМех 15: 172.37; З/пМех 17: 0.33 | [10 empty] | Итого прямые затраты по разделу в текущих ценах
Накладные расходы |  |  |  | З/пМех 10: 78267 | [10 empty] | Накладные расходы
Сметная прибыль |  |  |  | З/пМех 10: 46551 | [10 empty] | Сметная прибыль
Итого по разделу 25 Система ПВ11(В11) |  |  |  | З/пМех 10: 576399; З/пМех 15: 172.37; З/пМех 17: 0.33 | [10 empty] | Итого по разделу 25 Система ПВ11(В11)
Раздел 26. Система ПВ12(В12) | [20 empty] | Раздел 26. Система ПВ12(В12)
Противопожарные клапана | [21 empty] | Противопожарные клапана
2165 | ТЕР20-02-006-06 Приказ Администрации ЛО от 20.10.15 №28 | Установка заслонок воздушных и клапанов воздушных КВР с электрическим или пневматическим приводом: периметром до 1000 мм |  | 1 шт. | 2 | 65.56 | 33.46 | 2.77 |  | 2073 | 1508 | 63 |  | 1.9682 | 3.94 | 0 | 0 | [5 empty] | Установка заслонок воздушных и клапанов воздушных КВР с электрическим или пневматическим приводом: периметром до 1000 мм
| ОП п.1.20.19 | Индивидуальные испытания систем вентиляции и кондиционирования воздуха ОЗП=1,05; ЭМ=1,05 к расх.; ТЗ=1,05 | [21 empty] | Индивидуальные испытания систем вентиляции и кондиционирования воздуха ОЗП=1,05; ЭМ=1,05 к расх.; ТЗ=1,05
| Приказ от 30.01.2024 № 55/пр прил.5 табл.1 п.2 | Производство работ осуществляется на территории действующего предприятия с наличием в зоне производства работ одного или нескольких из следующих факторов: - разветвленной сети транспортных и инженерных коммуникаций; - стесненных условий для складирования материалов; - действующего технологического оборудования; - движения технологического транспорта ОЗП=1,15; ЭМ=1,15 к расх.; ЗПМ=1,15; ТЗ=1,15; ТЗМ=1,15 | [21 empty] | Производство работ осуществляется на территории действующего предприятия с наличием в зоне производства работ одного или нескольких из следующих факторов: - разветвленной сети транспортных и инженерных коммуникаций; - стесненных условий для складирования материалов; - действующего технологического оборудования; - движения технологического транспорта ОЗП=1,15; ЭМ=1,15 к расх.; ЗПМ=1,15; ТЗ=1,15; ТЗМ=1,15
| 1 | ИНДЕКС К ПОЗИЦИИ: Индексы пересчета в т.у.ц. по статьям затрат СМР/ПНР ОЗП=22,53; ЭМ=11,42; ЗПМ=22,53; МАТ=8,56 | [22 empty] | ИНДЕКС К ПОЗИЦИИ: Индексы пересчета в т.у.ц. по статьям затрат СМР/ПНР ОЗП=22,53; ЭМ=11,42; ЗПМ=22,53; МАТ=8,56
|  |  | Накладные расходы 121% ФОТ (от 1 508) | З/пМех 10: 1825
|  |  | Сметная прибыль 72% ФОТ (от 1 508) | З/пМех 10: 1086
2166 О | ТЦ_69.2.02.05_77_7728668928_03.10.2024_02_1128 | Противопожарный клапан OKL-2-60-250x250-O-S220-T (220В AC) |  | 4: ШТ; 5: 2; 6: 5 671,96 33416,75/ИндО224; З/пМех 14: 0; З/пМех 15: 0; З/пМех 16: 0; З/пМех 17: 0 | [5 empty] | Противопожарный клапан OKL-2-60-250x250-O-S220-T (220В AC)
|  | Цена ПЗ=33416,75/ИндО224 | [23 empty] | Цена ПЗ=33416,75/ИндО224
| Приказ от 04.08.2020 № 421/пр п.92в | Заготовительно-складские расходы для оборудования - 1,2% ПЗ=1,2% (ОЗП=1,2%; ЭМ=1,2%; МАТ=1,2%) | [21 empty] | Заготовительно-складские расходы для оборудования - 1,2% ПЗ=1,2% (ОЗП=1,2%; ЭМ=1,2%; МАТ=1,2%)
| ТЗ п. 13 | Транспортные расходы в размере 6% от отпускной цены на оборудование 6 % ПЗ=1,06 (ОЗП=1,06; ЭМ=1,06; МАТ=1,06) | [21 empty] | Транспортные расходы в размере 6% от отпускной цены на оборудование 6 % ПЗ=1,06 (ОЗП=1,06; ЭМ=1,06; МАТ=1,06)
| 2 | ИНДЕКС К ПОЗИЦИИ: Индексы пересчета в т.у.ц. на оборудование МАТ=0 | [22 empty] | ИНДЕКС К ПОЗИЦИИ: Индексы пересчета в т.у.ц. на оборудование МАТ=0
2167 | ТЕР20-02-006-01 Приказ Администрации ЛО от 20.10.15 №28 | Установка заслонок воздушных и клапанов воздушных КВР с электрическим или пневматическим приводом: диаметром до 250 мм |  | 1 шт. | 1 | 65.56 | 33.46 | 2.77 |  | 1036 | 754 | 32 |  | 1.9682 | 1.97 | 0 | 0 | [5 empty] | Установка заслонок воздушных и клапанов воздушных КВР с электрическим или пневматическим приводом: диаметром до 250 мм
| ОП п.1.20.19 | Индивидуальные испытания систем вентиляции и кондиционирования воздуха ОЗП=1,05; ЭМ=1,05 к расх.; ТЗ=1,05 | [21 empty] | Индивидуальные испытания систем вентиляции и кондиционирования воздуха ОЗП=1,05; ЭМ=1,05 к расх.; ТЗ=1,05
| Приказ от 30.01.2024 № 55/пр прил.5 табл.1 п.2 | Производство работ осуществляется на территории действующего предприятия с наличием в зоне производства работ одного или нескольких из следующих факторов: - разветвленной сети транспортных и инженерных коммуникаций; - стесненных условий для складирования материалов; - действующего технологического оборудования; - движения технологического транспорта ОЗП=1,15; ЭМ=1,15 к расх.; ЗПМ=1,15; ТЗ=1,15; ТЗМ=1,15 | [21 empty] | Производство работ осуществляется на территории действующего предприятия с наличием в зоне производства работ одного или нескольких из следующих факторов: - разветвленной сети транспортных и инженерных коммуникаций; - стесненных условий для складирования материалов; - действующего технологического оборудования; - движения технологического транспорта ОЗП=1,15; ЭМ=1,15 к расх.; ЗПМ=1,15; ТЗ=1,15; ТЗМ=1,15
| 1 | ИНДЕКС К ПОЗИЦИИ: Индексы пересчета в т.у.ц. по статьям затрат СМР/ПНР ОЗП=22,53; ЭМ=11,42; ЗПМ=22,53; МАТ=8,56 | [22 empty] | ИНДЕКС К ПОЗИЦИИ: Индексы пересчета в т.у.ц. по статьям затрат СМР/ПНР ОЗП=22,53; ЭМ=11,42; ЗПМ=22,53; МАТ=8,56
|  |  | Накладные расходы 121% ФОТ (от 754) | З/пМех 10: 912
|  |  | Сметная прибыль 72% ФОТ (от 754) | З/пМех 10: 543
2168 О | ТЦ_69.2.02.05_77_7728668928_03.10.2024_02_1157 | Противопожарный клапан OKL-2K-60-125-O-S220-T-N (220В AC) |  | 4: ШТ; 5: 1; 6: 5 530,49 32583.25/ИндО224; З/пМех 14: 0; З/пМех 15: 0; З/пМех 16: 0; З/пМех 17: 0 | [5 empty] | Противопожарный клапан OKL-2K-60-125-O-S220-T-N (220В AC)
|  | Цена ПЗ=32583.25/ИндО224 | [23 empty] | Цена ПЗ=32583.25/ИндО224
| Приказ от 04.08.2020 № 421/пр п.92в | Заготовительно-складские расходы для оборудования - 1,2% ПЗ=1,2% (ОЗП=1,2%; ЭМ=1,2%; МАТ=1,2%) | [21 empty] | Заготовительно-складские расходы для оборудования - 1,2% ПЗ=1,2% (ОЗП=1,2%; ЭМ=1,2%; МАТ=1,2%)
| ТЗ п. 13 | Транспортные расходы в размере 6% от отпускной цены на оборудование 6 % ПЗ=1,06 (ОЗП=1,06; ЭМ=1,06; МАТ=1,06) | [21 empty] | Транспортные расходы в размере 6% от отпускной цены на оборудование 6 % ПЗ=1,06 (ОЗП=1,06; ЭМ=1,06; МАТ=1,06)
| 2 | ИНДЕКС К ПОЗИЦИИ: Индексы пересчета в т.у.ц. на оборудование МАТ=0 | [22 empty] | ИНДЕКС К ПОЗИЦИИ: Индексы пересчета в т.у.ц. на оборудование МАТ=0
Воздушные клапана | [21 empty] | Воздушные клапана
2169 | ТЕР20-02-006-06 Приказ Администрации ЛО от 20.10.15 №28 | Установка заслонок воздушных и клапанов воздушных КВР с электрическим или пневматическим приводом: периметром до 1000 мм |  | 1 шт. | 1 | 65.56 | 33.46 | 2.77 |  | 1036 | 754 | 32 |  | 1.9682 | 1.97 | 0 | 0 | [5 empty] | Установка заслонок воздушных и клапанов воздушных КВР с электрическим или пневматическим приводом: периметром до 1000 мм
| ОП п.1.20.19 | Индивидуальные испытания систем вентиляции и кондиционирования воздуха ОЗП=1,05; ЭМ=1,05 к расх.; ТЗ=1,05 | [21 empty] | Индивидуальные испытания систем вентиляции и кондиционирования воздуха ОЗП=1,05; ЭМ=1,05 к расх.; ТЗ=1,05
| Приказ от 30.01.2024 № 55/пр прил.5 табл.1 п.2 | Производство работ осуществляется на территории действующего предприятия с наличием в зоне производства работ одного или нескольких из следующих факторов: - разветвленной сети транспортных и инженерных коммуникаций; - стесненных условий для складирования материалов; - действующего технологического оборудования; - движения технологического транспорта ОЗП=1,15; ЭМ=1,15 к расх.; ЗПМ=1,15; ТЗ=1,15; ТЗМ=1,15 | [21 empty] | Производство работ осуществляется на территории действующего предприятия с наличием в зоне производства работ одного или нескольких из следующих факторов: - разветвленной сети транспортных и инженерных коммуникаций; - стесненных условий для складирования материалов; - действующего технологического оборудования; - движения технологического транспорта ОЗП=1,15; ЭМ=1,15 к расх.; ЗПМ=1,15; ТЗ=1,15; ТЗМ=1,15
| 1 | ИНДЕКС К ПОЗИЦИИ: Индексы пересчета в т.у.ц. по статьям затрат СМР/ПНР ОЗП=22,53; ЭМ=11,42; ЗПМ=22,53; МАТ=8,56 | [22 empty] | ИНДЕКС К ПОЗИЦИИ: Индексы пересчета в т.у.ц. по статьям затрат СМР/ПНР ОЗП=22,53; ЭМ=11,42; ЗПМ=22,53; МАТ=8,56
|  |  | Накладные расходы 121% ФОТ (от 754) | З/пМех 10: 912
|  |  | Сметная прибыль 72% ФОТ (от 754) | З/пМех 10: 543
2170 | ТССЦ-301-7429 Приказ Администрации ЛО от 20.10.15 №28 | Клапаны воздушные для прямоугольных каналов ABK 400х200 с электроприводом 6 Нм DAF2.06(S) Polar Bear//АВК 200х100К8 (применит.) |  | 4: шт.; 5: 1; 6: 2643.78; З/пМех 10: 22631; З/пМех 14: 0; З/пМех 15: 0; З/пМех 16: 0; З/пМех 17: 0 | [5 empty] | Клапаны воздушные для прямоугольных каналов ABK 400х200 с электроприводом 6 Нм DAF2.06(S) Polar Bear//АВК 200х100К8 (применит.)
| 1 | ИНДЕКС К ПОЗИЦИИ: Индексы пересчета в т.у.ц. по статьям затрат СМР/ПНР ОЗП=22,53; ЭМ=11,42; ЗПМ=22,53; МАТ=8,56 | [22 empty] | ИНДЕКС К ПОЗИЦИИ: Индексы пересчета в т.у.ц. по статьям затрат СМР/ПНР ОЗП=22,53; ЭМ=11,42; ЗПМ=22,53; МАТ=8,56
2171 | ТЕР20-02-006-01 Приказ Администрации ЛО от 20.10.15 №28 | Установка заслонок воздушных и клапанов воздушных КВР с электрическим или пневматическим приводом: диаметром до 250 мм |  | 1 шт. | 12 | 65.56 | 33.46 | 2.77 |  | 12438 | 9046 | 379 |  | 1.9682 | 23.62 | 0 | 0 | [5 empty] | Установка заслонок воздушных и клапанов воздушных КВР с электрическим или пневматическим приводом: диаметром до 250 мм
| ОП п.1.20.19 | Индивидуальные испытания систем вентиляции и кондиционирования воздуха ОЗП=1,05; ЭМ=1,05 к расх.; ТЗ=1,05 | [21 empty] | Индивидуальные испытания систем вентиляции и кондиционирования воздуха ОЗП=1,05; ЭМ=1,05 к расх.; ТЗ=1,05
| Приказ от 30.01.2024 № 55/пр прил.5 табл.1 п.2 | Производство работ осуществляется на территории действующего предприятия с наличием в зоне производства работ одного или нескольких из следующих факторов: - разветвленной сети транспортных и инженерных коммуникаций; - стесненных условий для складирования материалов; - действующего технологического оборудования; - движения технологического транспорта ОЗП=1,15; ЭМ=1,15 к расх.; ЗПМ=1,15; ТЗ=1,15; ТЗМ=1,15 | [21 empty] | Производство работ осуществляется на территории действующего предприятия с наличием в зоне производства работ одного или нескольких из следующих факторов: - разветвленной сети транспортных и инженерных коммуникаций; - стесненных условий для складирования материалов; - действующего технологического оборудования; - движения технологического транспорта ОЗП=1,15; ЭМ=1,15 к расх.; ЗПМ=1,15; ТЗ=1,15; ТЗМ=1,15
| 1 | ИНДЕКС К ПОЗИЦИИ: Индексы пересчета в т.у.ц. по статьям затрат СМР/ПНР ОЗП=22,53; ЭМ=11,42; ЗПМ=22,53; МАТ=8,56 | [22 empty] | ИНДЕКС К ПОЗИЦИИ: Индексы пересчета в т.у.ц. по статьям затрат СМР/ПНР ОЗП=22,53; ЭМ=11,42; ЗПМ=22,53; МАТ=8,56
|  |  | Накладные расходы 121% ФОТ (от 9 046) | З/пМех 10: 10946
|  |  | Сметная прибыль 72% ФОТ (от 9 046) | З/пМех 10: 6513
2172 | ТССЦ-301-7537 Приказ Администрации ЛО от 20.10.15 №28 | Клапаны воздушные для круглых каналов КВК-250М с электроприводом 6 Hм DAF2.06(S) Polar Bear// КВК 125М (применит.) |  | 4: шт.; 5: 5; 6: 2428.88; З/пМех 10: 103956; З/пМех 14: 0; З/пМех 15: 0; З/пМех 16: 0; З/пМех 17: 0 | [5 empty] | Клапаны воздушные для круглых каналов КВК-250М с электроприводом 6 Hм DAF2.06(S) Polar Bear// КВК 125М (применит.)
| 1 | ИНДЕКС К ПОЗИЦИИ: Индексы пересчета в т.у.ц. по статьям затрат СМР/ПНР ОЗП=22,53; ЭМ=11,42; ЗПМ=22,53; МАТ=8,56 | [22 empty] | ИНДЕКС К ПОЗИЦИИ: Индексы пересчета в т.у.ц. по статьям затрат СМР/ПНР ОЗП=22,53; ЭМ=11,42; ЗПМ=22,53; МАТ=8,56
2173 | ТССЦ-301-7537 Приказ Администрации ЛО от 20.10.15 №28 | Клапаны воздушные для круглых каналов КВК-250М с электроприводом 6 Hм DAF2.06(S) Polar Bear// КВК 160М (применит.) |  | 4: шт.; 5: 7; 6: 2428.88; З/пМех 10: 145538; З/пМех 14: 0; З/пМех 15: 0; З/пМех 16: 0; З/пМех 17: 0 | [5 empty] | Клапаны воздушные для круглых каналов КВК-250М с электроприводом 6 Hм DAF2.06(S) Polar Bear// КВК 160М (применит.)
| 1 | ИНДЕКС К ПОЗИЦИИ: Индексы пересчета в т.у.ц. по статьям затрат СМР/ПНР ОЗП=22,53; ЭМ=11,42; ЗПМ=22,53; МАТ=8,56 | [22 empty] | ИНДЕКС К ПОЗИЦИИ: Индексы пересчета в т.у.ц. по статьям затрат СМР/ПНР ОЗП=22,53; ЭМ=11,42; ЗПМ=22,53; МАТ=8,56
Решетка | [21 empty] | Решетка
2174 | ТЕР20-02-002-01 Приказ Администрации ЛО от 20.10.15 №28 | Установка решеток жалюзийных площадью в свету: до 0,5 м2 |  | 1 решетка | 2 | 37.6 | 29.97 | 3.3 |  | 1500 | 1350 | 75 |  | 1.763 | 3.53 | 0 | 0 | [5 empty] | Установка решеток жалюзийных площадью в свету: до 0,5 м2
| ОП п.1.20.19 | Индивидуальные испытания систем вентиляции и кондиционирования воздуха ОЗП=1,05; ЭМ=1,05 к расх.; ТЗ=1,05 | [21 empty] | Индивидуальные испытания систем вентиляции и кондиционирования воздуха ОЗП=1,05; ЭМ=1,05 к расх.; ТЗ=1,05
| Приказ от 30.01.2024 № 55/пр прил.5 табл.1 п.2 | Производство работ осуществляется на территории действующего предприятия с наличием в зоне производства работ одного или нескольких из следующих факторов: - разветвленной сети транспортных и инженерных коммуникаций; - стесненных условий для складирования материалов; - действующего технологического оборудования; - движения технологического транспорта ОЗП=1,15; ЭМ=1,15 к расх.; ЗПМ=1,15; ТЗ=1,15; ТЗМ=1,15 | [21 empty] | Производство работ осуществляется на территории действующего предприятия с наличием в зоне производства работ одного или нескольких из следующих факторов: - разветвленной сети транспортных и инженерных коммуникаций; - стесненных условий для складирования материалов; - действующего технологического оборудования; - движения технологического транспорта ОЗП=1,15; ЭМ=1,15 к расх.; ЗПМ=1,15; ТЗ=1,15; ТЗМ=1,15
| 1 | ИНДЕКС К ПОЗИЦИИ: Индексы пересчета в т.у.ц. по статьям затрат СМР/ПНР ОЗП=22,53; ЭМ=11,42; ЗПМ=22,53; МАТ=8,56 | [22 empty] | ИНДЕКС К ПОЗИЦИИ: Индексы пересчета в т.у.ц. по статьям затрат СМР/ПНР ОЗП=22,53; ЭМ=11,42; ЗПМ=22,53; МАТ=8,56
|  |  | Накладные расходы 121% ФОТ (от 1 350) | З/пМех 10: 1634
|  |  | Сметная прибыль 72% ФОТ (от 1 350) | З/пМех 10: 972
2175 | ТССЦ-301-7634 Приказ Администрации ЛО от 20.10.15 №28 | Решетки вентиляционные алюминиевые "АРКТОС" типа: АМР, размером 200х400 мм |  | 4: шт.; 5: 1; 6: 466.59; З/пМех 10: 3994; З/пМех 14: 0; З/пМех 15: 0; З/пМех 16: 0; З/пМех 17: 0 | [5 empty] | Решетки вентиляционные алюминиевые "АРКТОС" типа: АМР, размером 200х400 мм
| 1 | ИНДЕКС К ПОЗИЦИИ: Индексы пересчета в т.у.ц. по статьям затрат СМР/ПНР ОЗП=22,53; ЭМ=11,42; ЗПМ=22,53; МАТ=8,56 | [22 empty] | ИНДЕКС К ПОЗИЦИИ: Индексы пересчета в т.у.ц. по статьям затрат СМР/ПНР ОЗП=22,53; ЭМ=11,42; ЗПМ=22,53; МАТ=8,56
Воздухораспределители | [21 empty] | Воздухораспределители
2176 | ТЕР20-02-001-01 Приказ Администрации ЛО от 20.10.15 №28 | Установка воздухораспределителей, предназначенных для подачи воздуха: в рабочую зону, массой до 20 кг |  | 1 воздухораспределитель | 12 | 44.98 | 26.96 | 5.33 |  | 9323 | 7290 | 730 |  | 1.606 | 19.27 | 0 | 0 | [5 empty] | Установка воздухораспределителей, предназначенных для подачи воздуха: в рабочую зону, массой до 20 кг
| ОП п.1.20.19 | Индивидуальные испытания систем вентиляции и кондиционирования воздуха ОЗП=1,05; ЭМ=1,05 к расх.; ТЗ=1,05 | [21 empty] | Индивидуальные испытания систем вентиляции и кондиционирования воздуха ОЗП=1,05; ЭМ=1,05 к расх.; ТЗ=1,05
| Приказ от 30.01.2024 № 55/пр прил.5 табл.1 п.2 | Производство работ осуществляется на территории действующего предприятия с наличием в зоне производства работ одного или нескольких из следующих факторов: - разветвленной сети транспортных и инженерных коммуникаций; - стесненных условий для складирования материалов; - действующего технологического оборудования; - движения технологического транспорта ОЗП=1,15; ЭМ=1,15 к расх.; ЗПМ=1,15; ТЗ=1,15; ТЗМ=1,15 | [21 empty] | Производство работ осуществляется на территории действующего предприятия с наличием в зоне производства работ одного или нескольких из следующих факторов: - разветвленной сети транспортных и инженерных коммуникаций; - стесненных условий для складирования материалов; - действующего технологического оборудования; - движения технологического транспорта ОЗП=1,15; ЭМ=1,15 к расх.; ЗПМ=1,15; ТЗ=1,15; ТЗМ=1,15
| 1 | ИНДЕКС К ПОЗИЦИИ: Индексы пересчета в т.у.ц. по статьям затрат СМР/ПНР ОЗП=22,53; ЭМ=11,42; ЗПМ=22,53; МАТ=8,56 | [22 empty] | ИНДЕКС К ПОЗИЦИИ: Индексы пересчета в т.у.ц. по статьям затрат СМР/ПНР ОЗП=22,53; ЭМ=11,42; ЗПМ=22,53; МАТ=8,56
|  |  | Накладные расходы 121% ФОТ (от 7 290) | З/пМех 10: 8821
|  |  | Сметная прибыль 72% ФОТ (от 7 290) | З/пМех 10: 5249
2177 | ТССЦ-301-1056 Приказ Администрации ЛО от 20.10.15 №28 | Диффузоры потолочные пластиковые "АРКТОС" марки ДПУ: универсальные ДПУ-М, диаметр 125 мм |  | 4: шт.; 5: 5; 6: 94.68; З/пМех 10: 4052; З/пМех 14: 0; З/пМех 15: 0; З/пМех 16: 0; З/пМех 17: 0 | [5 empty] | Диффузоры потолочные пластиковые "АРКТОС" марки ДПУ: универсальные ДПУ-М, диаметр 125 мм
| 1 | ИНДЕКС К ПОЗИЦИИ: Индексы пересчета в т.у.ц. по статьям затрат СМР/ПНР ОЗП=22,53; ЭМ=11,42; ЗПМ=22,53; МАТ=8,56 | [22 empty] | ИНДЕКС К ПОЗИЦИИ: Индексы пересчета в т.у.ц. по статьям затрат СМР/ПНР ОЗП=22,53; ЭМ=11,42; ЗПМ=22,53; МАТ=8,56
2178 | ТССЦ-301-1057 Приказ Администрации ЛО от 20.10.15 №28 | Диффузоры потолочные пластиковые "АРКТОС" марки ДПУ: универсальные ДПУ-М, диаметр 160 мм |  | 4: шт.; 5: 7; 6: 132.44; З/пМех 10: 7936; З/пМех 14: 0; З/пМех 15: 0; З/пМех 16: 0; З/пМех 17: 0 | [5 empty] | Диффузоры потолочные пластиковые "АРКТОС" марки ДПУ: универсальные ДПУ-М, диаметр 160 мм
| 1 | ИНДЕКС К ПОЗИЦИИ: Индексы пересчета в т.у.ц. по статьям затрат СМР/ПНР ОЗП=22,53; ЭМ=11,42; ЗПМ=22,53; МАТ=8,56 | [22 empty] | ИНДЕКС К ПОЗИЦИИ: Индексы пересчета в т.у.ц. по статьям затрат СМР/ПНР ОЗП=22,53; ЭМ=11,42; ЗПМ=22,53; МАТ=8,56
Воздуховоды | [21 empty] | Воздуховоды
2179 | ТЕР20-01-001-01 Приказ Администрации ЛО от 20.10.15 №28 | Прокладка воздуховодов из листовой, оцинкованной стали и алюминия класса Н (нормальные) толщиной: 0,5 мм, диаметром до 200 мм с фасонными частями |  | 100 м2 поверхности воздуховодов | 0.113 | 4285.76 | 3358.59 | 213.03 | 14.67 | 9516 | 8551 | 275 | 37 | 202.691 | 22.9 | 0.598 | 0.07 | [5 empty] | Прокладка воздуховодов из листовой, оцинкованной стали и алюминия класса Н (нормальные) толщиной: 0,5 мм, диаметром до 200 мм с фасонными частями
| ОП п.1.20.19 | Индивидуальные испытания систем вентиляции и кондиционирования воздуха ОЗП=1,05; ЭМ=1,05 к расх.; ТЗ=1,05 | [21 empty] | Индивидуальные испытания систем вентиляции и кондиционирования воздуха ОЗП=1,05; ЭМ=1,05 к расх.; ТЗ=1,05
| Приказ от 30.01.2024 № 55/пр прил.5 табл.1 п.2 | Производство работ осуществляется на территории действующего предприятия с наличием в зоне производства работ одного или нескольких из следующих факторов: - разветвленной сети транспортных и инженерных коммуникаций; - стесненных условий для складирования материалов; - действующего технологического оборудования; - движения технологического транспорта ОЗП=1,15; ЭМ=1,15 к расх.; ЗПМ=1,15; ТЗ=1,15; ТЗМ=1,15 | [21 empty] | Производство работ осуществляется на территории действующего предприятия с наличием в зоне производства работ одного или нескольких из следующих факторов: - разветвленной сети транспортных и инженерных коммуникаций; - стесненных условий для складирования материалов; - действующего технологического оборудования; - движения технологического транспорта ОЗП=1,15; ЭМ=1,15 к расх.; ЗПМ=1,15; ТЗ=1,15; ТЗМ=1,15
| 1 | ИНДЕКС К ПОЗИЦИИ: Индексы пересчета в т.у.ц. по статьям затрат СМР/ПНР ОЗП=22,53; ЭМ=11,42; ЗПМ=22,53; МАТ=8,56 | [22 empty] | ИНДЕКС К ПОЗИЦИИ: Индексы пересчета в т.у.ц. по статьям затрат СМР/ПНР ОЗП=22,53; ЭМ=11,42; ЗПМ=22,53; МАТ=8,56
|  |  | Накладные расходы 121% ФОТ (от 8 588) | З/пМех 10: 10391
|  |  | Сметная прибыль 72% ФОТ (от 8 588) | З/пМех 10: 6183
2180 | ТЦ_19.1.01.05_78_7802658647_02.10.2024_02_1.2 | Гибкие тепло- звукоизолированные воздуховоды ø125 мм |  | 4: пог.м; 5: 1.9; 6: 17,81 149,50/ИндМ223; З/пМех 10: 290; З/пМех 14: 0; З/пМех 15: 0; З/пМех 16: 0; З/пМех 17: 0 | [5 empty] | Гибкие тепло- звукоизолированные воздуховоды ø125 мм
|  | Цена МАТ=149,50/ИндМ223 | [23 empty] | Цена МАТ=149,50/ИндМ223
| ТЗ п. 13 | Транспортно-заготовительно-складские расходы, как разница в процентах между сметной и оптовой ценой материала аналога по ТССЦ-2000 - 2% ПЗ=2% (ОЗП=2%; ЭМ=2%; МАТ=2%) | [21 empty] | Транспортно-заготовительно-складские расходы, как разница в процентах между сметной и оптовой ценой материала аналога по ТССЦ-2000 - 2% ПЗ=2% (ОЗП=2%; ЭМ=2%; МАТ=2%)
| 1 | ИНДЕКС К ПОЗИЦИИ: Индексы пересчета в т.у.ц. по статьям затрат СМР/ПНР ОЗП=22,53; ЭМ=11,42; ЗПМ=22,53; МАТ=8,56 | [22 empty] | ИНДЕКС К ПОЗИЦИИ: Индексы пересчета в т.у.ц. по статьям затрат СМР/ПНР ОЗП=22,53; ЭМ=11,42; ЗПМ=22,53; МАТ=8,56
2181 | ТЦ_19.1.01.05_78_7802658647_02.10.2024_02_2.2 | Гибкие тепло- звукоизолированные воздуховоды ø160 мм |  | 4: пог.м; 5: 2.9; 6: 25,82 216,67/ИндМ223; З/пМех 10: 641; З/пМех 14: 0; З/пМех 15: 0; З/пМех 16: 0; З/пМех 17: 0 | [5 empty] | Гибкие тепло- звукоизолированные воздуховоды ø160 мм
|  | Цена МАТ=216,67/ИндМ223 | [23 empty] | Цена МАТ=216,67/ИндМ223
| ТЗ п. 13 | Транспортно-заготовительно-складские расходы, как разница в процентах между сметной и оптовой ценой материала аналога по ТССЦ-2000 - 2% ПЗ=2% (ОЗП=2%; ЭМ=2%; МАТ=2%) | [21 empty] | Транспортно-заготовительно-складские расходы, как разница в процентах между сметной и оптовой ценой материала аналога по ТССЦ-2000 - 2% ПЗ=2% (ОЗП=2%; ЭМ=2%; МАТ=2%)
| 1 | ИНДЕКС К ПОЗИЦИИ: Индексы пересчета в т.у.ц. по статьям затрат СМР/ПНР ОЗП=22,53; ЭМ=11,42; ЗПМ=22,53; МАТ=8,56 | [22 empty] | ИНДЕКС К ПОЗИЦИИ: Индексы пересчета в т.у.ц. по статьям затрат СМР/ПНР ОЗП=22,53; ЭМ=11,42; ЗПМ=22,53; МАТ=8,56
2182 | ТЦ_19.1.01.03_78_7802658647_02.10.2024_02_3.2 | Воздуховод из оцинкованной стали ø125 b=0.5 мм |  | 4: пог.м; 5: 8.8; 6: 61,57 516,67/ИндМ223; З/пМех 10: 4638; З/пМех 14: 0; З/пМех 15: 0; З/пМех 16: 0; З/пМех 17: 0 | [5 empty] | Воздуховод из оцинкованной стали ø125 b=0.5 мм
|  | Цена МАТ=516,67/ИндМ223 | [23 empty] | Цена МАТ=516,67/ИндМ223
| ТЗ п. 13 | Транспортно-заготовительно-складские расходы, как разница в процентах между сметной и оптовой ценой материала аналога по ТССЦ-2000 - 2% ПЗ=2% (ОЗП=2%; ЭМ=2%; МАТ=2%) | [21 empty] | Транспортно-заготовительно-складские расходы, как разница в процентах между сметной и оптовой ценой материала аналога по ТССЦ-2000 - 2% ПЗ=2% (ОЗП=2%; ЭМ=2%; МАТ=2%)
| 1 | ИНДЕКС К ПОЗИЦИИ: Индексы пересчета в т.у.ц. по статьям затрат СМР/ПНР ОЗП=22,53; ЭМ=11,42; ЗПМ=22,53; МАТ=8,56 | [22 empty] | ИНДЕКС К ПОЗИЦИИ: Индексы пересчета в т.у.ц. по статьям затрат СМР/ПНР ОЗП=22,53; ЭМ=11,42; ЗПМ=22,53; МАТ=8,56
2183 | ТЦ_19.1.01.03_78_7802658647_02.10.2024_02_4.2 | Воздуховод из оцинкованной стали ø160 b=0.5 мм |  | 4: пог.м; 5: 7.1; 6: 77,45 650/ИндМ223; З/пМех 10: 4707; З/пМех 14: 0; З/пМех 15: 0; З/пМех 16: 0; З/пМех 17: 0 | [5 empty] | Воздуховод из оцинкованной стали ø160 b=0.5 мм
|  | Цена МАТ=650/ИндМ223 | [23 empty] | Цена МАТ=650/ИндМ223
| ТЗ п. 13 | Транспортно-заготовительно-складские расходы, как разница в процентах между сметной и оптовой ценой материала аналога по ТССЦ-2000 - 2% ПЗ=2% (ОЗП=2%; ЭМ=2%; МАТ=2%) | [21 empty] | Транспортно-заготовительно-складские расходы, как разница в процентах между сметной и оптовой ценой материала аналога по ТССЦ-2000 - 2% ПЗ=2% (ОЗП=2%; ЭМ=2%; МАТ=2%)
| 1 | ИНДЕКС К ПОЗИЦИИ: Индексы пересчета в т.у.ц. по статьям затрат СМР/ПНР ОЗП=22,53; ЭМ=11,42; ЗПМ=22,53; МАТ=8,56 | [22 empty] | ИНДЕКС К ПОЗИЦИИ: Индексы пересчета в т.у.ц. по статьям затрат СМР/ПНР ОЗП=22,53; ЭМ=11,42; ЗПМ=22,53; МАТ=8,56
2184 | ТЕР20-01-001-02 Приказ Администрации ЛО от 20.10.15 №28 | Прокладка воздуховодов из листовой, оцинкованной стали и алюминия класса Н (нормальные) толщиной: 0,5 мм, периметром до 600 мм |  | 100 м2 поверхности воздуховодов | 0.0259 | 4285.76 | 3358.59 | 213.03 | 14.67 | 2181 | 1960 | 63 | 9 | 202.691 | 5.25 | 0.598 | 0.02 | [5 empty] | Прокладка воздуховодов из листовой, оцинкованной стали и алюминия класса Н (нормальные) толщиной: 0,5 мм, периметром до 600 мм
| ОП п.1.20.19 | Индивидуальные испытания систем вентиляции и кондиционирования воздуха ОЗП=1,05; ЭМ=1,05 к расх.; ТЗ=1,05 | [21 empty] | Индивидуальные испытания систем вентиляции и кондиционирования воздуха ОЗП=1,05; ЭМ=1,05 к расх.; ТЗ=1,05
| Приказ от 30.01.2024 № 55/пр прил.5 табл.1 п.2 | Производство работ осуществляется на территории действующего предприятия с наличием в зоне производства работ одного или нескольких из следующих факторов: - разветвленной сети транспортных и инженерных коммуникаций; - стесненных условий для складирования материалов; - действующего технологического оборудования; - движения технологического транспорта ОЗП=1,15; ЭМ=1,15 к расх.; ЗПМ=1,15; ТЗ=1,15; ТЗМ=1,15 | [21 empty] | Производство работ осуществляется на территории действующего предприятия с наличием в зоне производства работ одного или нескольких из следующих факторов: - разветвленной сети транспортных и инженерных коммуникаций; - стесненных условий для складирования материалов; - действующего технологического оборудования; - движения технологического транспорта ОЗП=1,15; ЭМ=1,15 к расх.; ЗПМ=1,15; ТЗ=1,15; ТЗМ=1,15
| 1 | ИНДЕКС К ПОЗИЦИИ: Индексы пересчета в т.у.ц. по статьям затрат СМР/ПНР ОЗП=22,53; ЭМ=11,42; ЗПМ=22,53; МАТ=8,56 | [22 empty] | ИНДЕКС К ПОЗИЦИИ: Индексы пересчета в т.у.ц. по статьям затрат СМР/ПНР ОЗП=22,53; ЭМ=11,42; ЗПМ=22,53; МАТ=8,56
|  |  | Накладные расходы 121% ФОТ (от 1 969) | З/пМех 10: 2382
|  |  | Сметная прибыль 72% ФОТ (от 1 969) | З/пМех 10: 1418
2185 | ТЦ_19.1.01.03_78_7802658647_02.10.2024_02_249.2 | Воздуховод из оцинкованной стали 200x100 b=0.5 мм |  | 4: пог.м; 5: 3.8; 6: 80,44 675/ИндМ223; З/пМех 10: 2616; З/пМех 14: 0; З/пМех 15: 0; З/пМех 16: 0; З/пМех 17: 0 | [5 empty] | Воздуховод из оцинкованной стали 200x100 b=0.5 мм
|  | Цена МАТ=675/ИндМ223 | [23 empty] | Цена МАТ=675/ИндМ223
| ТЗ п. 13 | Транспортно-заготовительно-складские расходы, как разница в процентах между сметной и оптовой ценой материала аналога по ТССЦ-2000 - 2% ПЗ=2% (ОЗП=2%; ЭМ=2%; МАТ=2%) | [21 empty] | Транспортно-заготовительно-складские расходы, как разница в процентах между сметной и оптовой ценой материала аналога по ТССЦ-2000 - 2% ПЗ=2% (ОЗП=2%; ЭМ=2%; МАТ=2%)
| 1 | ИНДЕКС К ПОЗИЦИИ: Индексы пересчета в т.у.ц. по статьям затрат СМР/ПНР ОЗП=22,53; ЭМ=11,42; ЗПМ=22,53; МАТ=8,56 | [22 empty] | ИНДЕКС К ПОЗИЦИИ: Индексы пересчета в т.у.ц. по статьям затрат СМР/ПНР ОЗП=22,53; ЭМ=11,42; ЗПМ=22,53; МАТ=8,56
2186 | ТЕР20-01-001-03 Приказ Администрации ЛО от 20.10.15 №28 | Прокладка воздуховодов из листовой, оцинкованной стали и алюминия класса Н (нормальные) толщиной: 0,5 мм, периметром 800, 1000 мм |  | 100 м2 поверхности воздуховодов | 0.3367 | 3958.64 | 3075.07 | 170 | 11.57 | 26037 | 23327 | 654 | 88 | 185.5807 | 62.49 | 0.4715 | 0.16 | [5 empty] | Прокладка воздуховодов из листовой, оцинкованной стали и алюминия класса Н (нормальные) толщиной: 0,5 мм, периметром 800, 1000 мм
| ОП п.1.20.19 | Индивидуальные испытания систем вентиляции и кондиционирования воздуха ОЗП=1,05; ЭМ=1,05 к расх.; ТЗ=1,05 | [21 empty] | Индивидуальные испытания систем вентиляции и кондиционирования воздуха ОЗП=1,05; ЭМ=1,05 к расх.; ТЗ=1,05
| Приказ от 30.01.2024 № 55/пр прил.5 табл.1 п.2 | Производство работ осуществляется на территории действующего предприятия с наличием в зоне производства работ одного или нескольких из следующих факторов: - разветвленной сети транспортных и инженерных коммуникаций; - стесненных условий для складирования материалов; - действующего технологического оборудования; - движения технологического транспорта ОЗП=1,15; ЭМ=1,15 к расх.; ЗПМ=1,15; ТЗ=1,15; ТЗМ=1,15 | [21 empty] | Производство работ осуществляется на территории действующего предприятия с наличием в зоне производства работ одного или нескольких из следующих факторов: - разветвленной сети транспортных и инженерных коммуникаций; - стесненных условий для складирования материалов; - действующего технологического оборудования; - движения технологического транспорта ОЗП=1,15; ЭМ=1,15 к расх.; ЗПМ=1,15; ТЗ=1,15; ТЗМ=1,15
| 1 | ИНДЕКС К ПОЗИЦИИ: Индексы пересчета в т.у.ц. по статьям затрат СМР/ПНР ОЗП=22,53; ЭМ=11,42; ЗПМ=22,53; МАТ=8,56 | [22 empty] | ИНДЕКС К ПОЗИЦИИ: Индексы пересчета в т.у.ц. по статьям затрат СМР/ПНР ОЗП=22,53; ЭМ=11,42; ЗПМ=22,53; МАТ=8,56
|  |  | Накладные расходы 121% ФОТ (от 23 415) | З/пМех 10: 28332
|  |  | Сметная прибыль 72% ФОТ (от 23 415) | З/пМех 10: 16859
2187 | ТЦ_19.1.01.03_78_7802658647_02.10.2024_02_6.2 | Воздуховод из оцинкованной стали 200x200 b=0.5 мм |  | 4: пог.м; 5: 5.1; 6: 143,98 1208,33/ИндМ223; З/пМех 10: 6286; З/пМех 14: 0; З/пМех 15: 0; З/пМех 16: 0; З/пМех 17: 0 | [5 empty] | Воздуховод из оцинкованной стали 200x200 b=0.5 мм
|  | Цена МАТ=1208,33/ИндМ223 | [23 empty] | Цена МАТ=1208,33/ИндМ223
| ТЗ п. 13 | Транспортно-заготовительно-складские расходы, как разница в процентах между сметной и оптовой ценой материала аналога по ТССЦ-2000 - 2% ПЗ=2% (ОЗП=2%; ЭМ=2%; МАТ=2%) | [21 empty] | Транспортно-заготовительно-складские расходы, как разница в процентах между сметной и оптовой ценой материала аналога по ТССЦ-2000 - 2% ПЗ=2% (ОЗП=2%; ЭМ=2%; МАТ=2%)
| 1 | ИНДЕКС К ПОЗИЦИИ: Индексы пересчета в т.у.ц. по статьям затрат СМР/ПНР ОЗП=22,53; ЭМ=11,42; ЗПМ=22,53; МАТ=8,56 | [22 empty] | ИНДЕКС К ПОЗИЦИИ: Индексы пересчета в т.у.ц. по статьям затрат СМР/ПНР ОЗП=22,53; ЭМ=11,42; ЗПМ=22,53; МАТ=8,56
2188 | ТЦ_19.1.01.03_78_7802658647_02.10.2024_02_109.2 | Воздуховод из оцинкованной стали 250x250 b=0.5 мм |  | 4: пог.м; 5: 23.1; 6: 175,06 1469,17/ИндМ223; З/пМех 10: 34616; З/пМех 14: 0; З/пМех 15: 0; З/пМех 16: 0; З/пМех 17: 0 | [5 empty] | Воздуховод из оцинкованной стали 250x250 b=0.5 мм
|  | Цена МАТ=1469,17/ИндМ223 | [23 empty] | Цена МАТ=1469,17/ИндМ223
| ТЗ п. 13 | Транспортно-заготовительно-складские расходы, как разница в процентах между сметной и оптовой ценой материала аналога по ТССЦ-2000 - 2% ПЗ=2% (ОЗП=2%; ЭМ=2%; МАТ=2%) | [21 empty] | Транспортно-заготовительно-складские расходы, как разница в процентах между сметной и оптовой ценой материала аналога по ТССЦ-2000 - 2% ПЗ=2% (ОЗП=2%; ЭМ=2%; МАТ=2%)
| 1 | ИНДЕКС К ПОЗИЦИИ: Индексы пересчета в т.у.ц. по статьям затрат СМР/ПНР ОЗП=22,53; ЭМ=11,42; ЗПМ=22,53; МАТ=8,56 | [22 empty] | ИНДЕКС К ПОЗИЦИИ: Индексы пересчета в т.у.ц. по статьям затрат СМР/ПНР ОЗП=22,53; ЭМ=11,42; ЗПМ=22,53; МАТ=8,56
2189 | ТЦ_19.1.01.13_78_7802658647_02.10.2024_02_250.2 | Заглушка прямоугольная 200x100 |  | 4: шт; 5: 1; 6: 34,46 289,17/ИндМ223; З/пМех 10: 295; З/пМех 14: 0; З/пМех 15: 0; З/пМех 16: 0; З/пМех 17: 0 | [5 empty] | Заглушка прямоугольная 200x100
|  | Цена МАТ=289,17/ИндМ223 | [23 empty] | Цена МАТ=289,17/ИндМ223
| ТЗ п. 13 | Транспортно-заготовительно-складские расходы, как разница в процентах между сметной и оптовой ценой материала аналога по ТССЦ-2000 - 2% ПЗ=2% (ОЗП=2%; ЭМ=2%; МАТ=2%) | [21 empty] | Транспортно-заготовительно-складские расходы, как разница в процентах между сметной и оптовой ценой материала аналога по ТССЦ-2000 - 2% ПЗ=2% (ОЗП=2%; ЭМ=2%; МАТ=2%)
| 1 | ИНДЕКС К ПОЗИЦИИ: Индексы пересчета в т.у.ц. по статьям затрат СМР/ПНР ОЗП=22,53; ЭМ=11,42; ЗПМ=22,53; МАТ=8,56 | [22 empty] | ИНДЕКС К ПОЗИЦИИ: Индексы пересчета в т.у.ц. по статьям затрат СМР/ПНР ОЗП=22,53; ЭМ=11,42; ЗПМ=22,53; МАТ=8,56
2190 | ТЦ_19.1.01.13_78_7802658647_02.10.2024_02_253.2 | Отвод прямоугольного воздуховода 90° 200x100 на 200x100 |  | 4: шт; 5: 1; 6: 98,81 829,17/ИндМ223; З/пМех 10: 846; З/пМех 14: 0; З/пМех 15: 0; З/пМех 16: 0; З/пМех 17: 0 | [5 empty] | Отвод прямоугольного воздуховода 90° 200x100 на 200x100
|  | Цена МАТ=829,17/ИндМ223 | [23 empty] | Цена МАТ=829,17/ИндМ223
| ТЗ п. 13 | Транспортно-заготовительно-складские расходы, как разница в процентах между сметной и оптовой ценой материала аналога по ТССЦ-2000 - 2% ПЗ=2% (ОЗП=2%; ЭМ=2%; МАТ=2%) | [21 empty] | Транспортно-заготовительно-складские расходы, как разница в процентах между сметной и оптовой ценой материала аналога по ТССЦ-2000 - 2% ПЗ=2% (ОЗП=2%; ЭМ=2%; МАТ=2%)
| 1 | ИНДЕКС К ПОЗИЦИИ: Индексы пересчета в т.у.ц. по статьям затрат СМР/ПНР ОЗП=22,53; ЭМ=11,42; ЗПМ=22,53; МАТ=8,56 | [22 empty] | ИНДЕКС К ПОЗИЦИИ: Индексы пересчета в т.у.ц. по статьям затрат СМР/ПНР ОЗП=22,53; ЭМ=11,42; ЗПМ=22,53; МАТ=8,56
2191 | ТЦ_19.1.01.13_78_7802658647_02.10.2024_02_255.2 | Отвод прямоугольного воздуховода 90° 200x200 на 200x200 |  | 4: шт; 5: 1; 6: 138,03 1158,33/ИндМ223; З/пМех 10: 1182; З/пМех 14: 0; З/пМех 15: 0; З/пМех 16: 0; З/пМех 17: 0 | [5 empty] | Отвод прямоугольного воздуховода 90° 200x200 на 200x200
|  | Цена МАТ=1158,33/ИндМ223 | [23 empty] | Цена МАТ=1158,33/ИндМ223
| ТЗ п. 13 | Транспортно-заготовительно-складские расходы, как разница в процентах между сметной и оптовой ценой материала аналога по ТССЦ-2000 - 2% ПЗ=2% (ОЗП=2%; ЭМ=2%; МАТ=2%) | [21 empty] | Транспортно-заготовительно-складские расходы, как разница в процентах между сметной и оптовой ценой материала аналога по ТССЦ-2000 - 2% ПЗ=2% (ОЗП=2%; ЭМ=2%; МАТ=2%)
| 1 | ИНДЕКС К ПОЗИЦИИ: Индексы пересчета в т.у.ц. по статьям затрат СМР/ПНР ОЗП=22,53; ЭМ=11,42; ЗПМ=22,53; МАТ=8,56 | [22 empty] | ИНДЕКС К ПОЗИЦИИ: Индексы пересчета в т.у.ц. по статьям затрат СМР/ПНР ОЗП=22,53; ЭМ=11,42; ЗПМ=22,53; МАТ=8,56
2192 | ТЦ_19.1.01.13_78_7802658647_02.10.2024_02_344.2 | Отвод прямоугольного воздуховода 45° 250x250 на 250x250 |  | 4: шт; 5: 1; 6: 197,31 1655,83/ИндМ223; З/пМех 10: 1689; З/пМех 14: 0; З/пМех 15: 0; З/пМех 16: 0; З/пМех 17: 0 | [5 empty] | Отвод прямоугольного воздуховода 45° 250x250 на 250x250
|  | Цена МАТ=1655,83/ИндМ223 | [23 empty] | Цена МАТ=1655,83/ИндМ223
| ТЗ п. 13 | Транспортно-заготовительно-складские расходы, как разница в процентах между сметной и оптовой ценой материала аналога по ТССЦ-2000 - 2% ПЗ=2% (ОЗП=2%; ЭМ=2%; МАТ=2%) | [21 empty] | Транспортно-заготовительно-складские расходы, как разница в процентах между сметной и оптовой ценой материала аналога по ТССЦ-2000 - 2% ПЗ=2% (ОЗП=2%; ЭМ=2%; МАТ=2%)
| 1 | ИНДЕКС К ПОЗИЦИИ: Индексы пересчета в т.у.ц. по статьям затрат СМР/ПНР ОЗП=22,53; ЭМ=11,42; ЗПМ=22,53; МАТ=8,56 | [22 empty] | ИНДЕКС К ПОЗИЦИИ: Индексы пересчета в т.у.ц. по статьям затрат СМР/ПНР ОЗП=22,53; ЭМ=11,42; ЗПМ=22,53; МАТ=8,56
2193 | ТЦ_19.1.01.13_78_7802658647_02.10.2024_02_256.2 | Отвод прямоугольного воздуховода 90° 250x250 на 250x250 |  | 4: шт; 5: 4; 6: 146,96 1233,33/ИндМ223; З/пМех 10: 5032; З/пМех 14: 0; З/пМех 15: 0; З/пМех 16: 0; З/пМех 17: 0 | [5 empty] | Отвод прямоугольного воздуховода 90° 250x250 на 250x250
|  | Цена МАТ=1233,33/ИндМ223 | [23 empty] | Цена МАТ=1233,33/ИндМ223
| ТЗ п. 13 | Транспортно-заготовительно-складские расходы, как разница в процентах между сметной и оптовой ценой материала аналога по ТССЦ-2000 - 2% ПЗ=2% (ОЗП=2%; ЭМ=2%; МАТ=2%) | [21 empty] | Транспортно-заготовительно-складские расходы, как разница в процентах между сметной и оптовой ценой материала аналога по ТССЦ-2000 - 2% ПЗ=2% (ОЗП=2%; ЭМ=2%; МАТ=2%)
| 1 | ИНДЕКС К ПОЗИЦИИ: Индексы пересчета в т.у.ц. по статьям затрат СМР/ПНР ОЗП=22,53; ЭМ=11,42; ЗПМ=22,53; МАТ=8,56 | [22 empty] | ИНДЕКС К ПОЗИЦИИ: Индексы пересчета в т.у.ц. по статьям затрат СМР/ПНР ОЗП=22,53; ЭМ=11,42; ЗПМ=22,53; МАТ=8,56
2194 | ТЦ_19.1.01.13_78_7802658647_02.10.2024_02_18.2 | Отвод круглого воздуховода 90° ø125 на ø125 |  | 4: шт; 5: 2; 6: 44,69 375/ИндМ223; З/пМех 10: 765; З/пМех 14: 0; З/пМех 15: 0; З/пМех 16: 0; З/пМех 17: 0 | [5 empty] | Отвод круглого воздуховода 90° ø125 на ø125
|  | Цена МАТ=375/ИндМ223 | [23 empty] | Цена МАТ=375/ИндМ223
| ТЗ п. 13 | Транспортно-заготовительно-складские расходы, как разница в процентах между сметной и оптовой ценой материала аналога по ТССЦ-2000 - 2% ПЗ=2% (ОЗП=2%; ЭМ=2%; МАТ=2%) | [21 empty] | Транспортно-заготовительно-складские расходы, как разница в процентах между сметной и оптовой ценой материала аналога по ТССЦ-2000 - 2% ПЗ=2% (ОЗП=2%; ЭМ=2%; МАТ=2%)
| 1 | ИНДЕКС К ПОЗИЦИИ: Индексы пересчета в т.у.ц. по статьям затрат СМР/ПНР ОЗП=22,53; ЭМ=11,42; ЗПМ=22,53; МАТ=8,56 | [22 empty] | ИНДЕКС К ПОЗИЦИИ: Индексы пересчета в т.у.ц. по статьям затрат СМР/ПНР ОЗП=22,53; ЭМ=11,42; ЗПМ=22,53; МАТ=8,56
2195 | ТЦ_19.1.01.13_78_7802658647_02.10.2024_02_82.2 | Отвод круглого воздуховода 45° ø160 на ø160 |  | 4: шт; 5: 1; 6: 47,66 400/ИндМ223; З/пМех 10: 408; З/пМех 14: 0; З/пМех 15: 0; З/пМех 16: 0; З/пМех 17: 0 | [5 empty] | Отвод круглого воздуховода 45° ø160 на ø160
|  | Цена МАТ=400/ИндМ223 | [23 empty] | Цена МАТ=400/ИндМ223
| ТЗ п. 13 | Транспортно-заготовительно-складские расходы, как разница в процентах между сметной и оптовой ценой материала аналога по ТССЦ-2000 - 2% ПЗ=2% (ОЗП=2%; ЭМ=2%; МАТ=2%) | [21 empty] | Транспортно-заготовительно-складские расходы, как разница в процентах между сметной и оптовой ценой материала аналога по ТССЦ-2000 - 2% ПЗ=2% (ОЗП=2%; ЭМ=2%; МАТ=2%)
| 1 | ИНДЕКС К ПОЗИЦИИ: Индексы пересчета в т.у.ц. по статьям затрат СМР/ПНР ОЗП=22,53; ЭМ=11,42; ЗПМ=22,53; МАТ=8,56 | [22 empty] | ИНДЕКС К ПОЗИЦИИ: Индексы пересчета в т.у.ц. по статьям затрат СМР/ПНР ОЗП=22,53; ЭМ=11,42; ЗПМ=22,53; МАТ=8,56
2196 | ТЦ_19.1.01.13_78_7802658647_02.10.2024_02_83.2 | Отвод круглого воздуховода 90° ø160 на ø160 |  | 4: шт; 5: 2; 6: 53,62 450/ИндМ223; З/пМех 10: 918; З/пМех 14: 0; З/пМех 15: 0; З/пМех 16: 0; З/пМех 17: 0 | [5 empty] | Отвод круглого воздуховода 90° ø160 на ø160
|  | Цена МАТ=450/ИндМ223 | [23 empty] | Цена МАТ=450/ИндМ223
| ТЗ п. 13 | Транспортно-заготовительно-складские расходы, как разница в процентах между сметной и оптовой ценой материала аналога по ТССЦ-2000 - 2% ПЗ=2% (ОЗП=2%; ЭМ=2%; МАТ=2%) | [21 empty] | Транспортно-заготовительно-складские расходы, как разница в процентах между сметной и оптовой ценой материала аналога по ТССЦ-2000 - 2% ПЗ=2% (ОЗП=2%; ЭМ=2%; МАТ=2%)
| 1 | ИНДЕКС К ПОЗИЦИИ: Индексы пересчета в т.у.ц. по статьям затрат СМР/ПНР ОЗП=22,53; ЭМ=11,42; ЗПМ=22,53; МАТ=8,56 | [22 empty] | ИНДЕКС К ПОЗИЦИИ: Индексы пересчета в т.у.ц. по статьям затрат СМР/ПНР ОЗП=22,53; ЭМ=11,42; ЗПМ=22,53; МАТ=8,56
2197 | ТЦ_19.1.01.13_78_7802658647_02.10.2024_02_497.2 | Переход с прямоугольного сечения на круглое 200х200/ Ø160 |  | 4: шт; 5: 1; 6: 52,03 436,67/ИндМ223; З/пМех 10: 445; З/пМех 14: 0; З/пМех 15: 0; З/пМех 16: 0; З/пМех 17: 0 | [5 empty] | Переход с прямоугольного сечения на круглое 200х200/ Ø160
|  | Цена МАТ=436,67/ИндМ223 | [23 empty] | Цена МАТ=436,67/ИндМ223
| ТЗ п. 13 | Транспортно-заготовительно-складские расходы, как разница в процентах между сметной и оптовой ценой материала аналога по ТССЦ-2000 - 2% ПЗ=2% (ОЗП=2%; ЭМ=2%; МАТ=2%) | [21 empty] | Транспортно-заготовительно-складские расходы, как разница в процентах между сметной и оптовой ценой материала аналога по ТССЦ-2000 - 2% ПЗ=2% (ОЗП=2%; ЭМ=2%; МАТ=2%)
| 1 | ИНДЕКС К ПОЗИЦИИ: Индексы пересчета в т.у.ц. по статьям затрат СМР/ПНР ОЗП=22,53; ЭМ=11,42; ЗПМ=22,53; МАТ=8,56 | [22 empty] | ИНДЕКС К ПОЗИЦИИ: Индексы пересчета в т.у.ц. по статьям затрат СМР/ПНР ОЗП=22,53; ЭМ=11,42; ЗПМ=22,53; МАТ=8,56
2198 | ТЦ_19.1.01.13_78_7802658647_02.10.2024_02_124.2 | Переход прямоугольного сечения 250x250 на 200x200 |  | 4: шт; 5: 1; 6: 121,15 1016,67/ИндМ223; З/пМех 10: 1037; З/пМех 14: 0; З/пМех 15: 0; З/пМех 16: 0; З/пМех 17: 0 | [5 empty] | Переход прямоугольного сечения 250x250 на 200x200
|  | Цена МАТ=1016,67/ИндМ223 | [23 empty] | Цена МАТ=1016,67/ИндМ223
| ТЗ п. 13 | Транспортно-заготовительно-складские расходы, как разница в процентах между сметной и оптовой ценой материала аналога по ТССЦ-2000 - 2% ПЗ=2% (ОЗП=2%; ЭМ=2%; МАТ=2%) | [21 empty] | Транспортно-заготовительно-складские расходы, как разница в процентах между сметной и оптовой ценой материала аналога по ТССЦ-2000 - 2% ПЗ=2% (ОЗП=2%; ЭМ=2%; МАТ=2%)
| 1 | ИНДЕКС К ПОЗИЦИИ: Индексы пересчета в т.у.ц. по статьям затрат СМР/ПНР ОЗП=22,53; ЭМ=11,42; ЗПМ=22,53; МАТ=8,56 | [22 empty] | ИНДЕКС К ПОЗИЦИИ: Индексы пересчета в т.у.ц. по статьям затрат СМР/ПНР ОЗП=22,53; ЭМ=11,42; ЗПМ=22,53; МАТ=8,56
2199 | ТЦ_19.1.01.13_78_7802658647_02.10.2024_02_345.2 | Переход прямоугольного сечения 500x250 на 250x250 |  | 4: шт; 5: 1; 6: 68,22 572,50/ИндМ223; З/пМех 10: 584; З/пМех 14: 0; З/пМех 15: 0; З/пМех 16: 0; З/пМех 17: 0 | [5 empty] | Переход прямоугольного сечения 500x250 на 250x250
|  | Цена МАТ=572,50/ИндМ223 | [23 empty] | Цена МАТ=572,50/ИндМ223
| ТЗ п. 13 | Транспортно-заготовительно-складские расходы, как разница в процентах между сметной и оптовой ценой материала аналога по ТССЦ-2000 - 2% ПЗ=2% (ОЗП=2%; ЭМ=2%; МАТ=2%) | [21 empty] | Транспортно-заготовительно-складские расходы, как разница в процентах между сметной и оптовой ценой материала аналога по ТССЦ-2000 - 2% ПЗ=2% (ОЗП=2%; ЭМ=2%; МАТ=2%)
| 1 | ИНДЕКС К ПОЗИЦИИ: Индексы пересчета в т.у.ц. по статьям затрат СМР/ПНР ОЗП=22,53; ЭМ=11,42; ЗПМ=22,53; МАТ=8,56 | [22 empty] | ИНДЕКС К ПОЗИЦИИ: Индексы пересчета в т.у.ц. по статьям затрат СМР/ПНР ОЗП=22,53; ЭМ=11,42; ЗПМ=22,53; МАТ=8,56
2200 | ТЦ_19.1.01.13_78_7802658647_02.10.2024_02_27.2 | Переход круглого сечения ø160 на ø125 |  | 4: шт; 5: 1; 6: 29,40 246,67/ИндМ223; З/пМех 10: 252; З/пМех 14: 0; З/пМех 15: 0; З/пМех 16: 0; З/пМех 17: 0 | [5 empty] | Переход круглого сечения ø160 на ø125
|  | Цена МАТ=246,67/ИндМ223 | [23 empty] | Цена МАТ=246,67/ИндМ223
| ТЗ п. 13 | Транспортно-заготовительно-складские расходы, как разница в процентах между сметной и оптовой ценой материала аналога по ТССЦ-2000 - 2% ПЗ=2% (ОЗП=2%; ЭМ=2%; МАТ=2%) | [21 empty] | Транспортно-заготовительно-складские расходы, как разница в процентах между сметной и оптовой ценой материала аналога по ТССЦ-2000 - 2% ПЗ=2% (ОЗП=2%; ЭМ=2%; МАТ=2%)
| 1 | ИНДЕКС К ПОЗИЦИИ: Индексы пересчета в т.у.ц. по статьям затрат СМР/ПНР ОЗП=22,53; ЭМ=11,42; ЗПМ=22,53; МАТ=8,56 | [22 empty] | ИНДЕКС К ПОЗИЦИИ: Индексы пересчета в т.у.ц. по статьям затрат СМР/ПНР ОЗП=22,53; ЭМ=11,42; ЗПМ=22,53; МАТ=8,56
2201 | ТЦ_19.1.01.13_78_7802658647_02.10.2024_02_31.2 | Тройник прямоугольный с круглой врезкой 200x200 на 200x200 на ø160 |  | 4: шт; 5: 3; 6: 102,88 863,33/ИндМ223; З/пМех 10: 2642; З/пМех 14: 0; З/пМех 15: 0; З/пМех 16: 0; З/пМех 17: 0 | [5 empty] | Тройник прямоугольный с круглой врезкой 200x200 на 200x200 на ø160
|  | Цена МАТ=863,33/ИндМ223 | [23 empty] | Цена МАТ=863,33/ИндМ223
| ТЗ п. 13 | Транспортно-заготовительно-складские расходы, как разница в процентах между сметной и оптовой ценой материала аналога по ТССЦ-2000 - 2% ПЗ=2% (ОЗП=2%; ЭМ=2%; МАТ=2%) | [21 empty] | Транспортно-заготовительно-складские расходы, как разница в процентах между сметной и оптовой ценой материала аналога по ТССЦ-2000 - 2% ПЗ=2% (ОЗП=2%; ЭМ=2%; МАТ=2%)
| 1 | ИНДЕКС К ПОЗИЦИИ: Индексы пересчета в т.у.ц. по статьям затрат СМР/ПНР ОЗП=22,53; ЭМ=11,42; ЗПМ=22,53; МАТ=8,56 | [22 empty] | ИНДЕКС К ПОЗИЦИИ: Индексы пересчета в т.у.ц. по статьям затрат СМР/ПНР ОЗП=22,53; ЭМ=11,42; ЗПМ=22,53; МАТ=8,56
2202 | ТЦ_19.1.01.13_78_7802658647_02.10.2024_02_259.2 | Тройник прямоугольного воздуховода 250x250 на 250x250 на 200x100 |  | 4: шт; 5: 1; 6: 72,29 606,67/ИндМ223; З/пМех 10: 619; З/пМех 14: 0; З/пМех 15: 0; З/пМех 16: 0; З/пМех 17: 0 | [5 empty] | Тройник прямоугольного воздуховода 250x250 на 250x250 на 200x100
|  | Цена МАТ=606,67/ИндМ223 | [23 empty] | Цена МАТ=606,67/ИндМ223
| ТЗ п. 13 | Транспортно-заготовительно-складские расходы, как разница в процентах между сметной и оптовой ценой материала аналога по ТССЦ-2000 - 2% ПЗ=2% (ОЗП=2%; ЭМ=2%; МАТ=2%) | [21 empty] | Транспортно-заготовительно-складские расходы, как разница в процентах между сметной и оптовой ценой материала аналога по ТССЦ-2000 - 2% ПЗ=2% (ОЗП=2%; ЭМ=2%; МАТ=2%)
| 1 | ИНДЕКС К ПОЗИЦИИ: Индексы пересчета в т.у.ц. по статьям затрат СМР/ПНР ОЗП=22,53; ЭМ=11,42; ЗПМ=22,53; МАТ=8,56 | [22 empty] | ИНДЕКС К ПОЗИЦИИ: Индексы пересчета в т.у.ц. по статьям затрат СМР/ПНР ОЗП=22,53; ЭМ=11,42; ЗПМ=22,53; МАТ=8,56
2203 | ТЦ_19.1.01.13_78_7802658647_02.10.2024_02_93.2 | Тройник прямоугольный с круглой врезкой 250x250 на 250x250 на ø125 |  | 4: шт; 5: 1; 6: 91,85 770,83/ИндМ223; З/пМех 10: 786; З/пМех 14: 0; З/пМех 15: 0; З/пМех 16: 0; З/пМех 17: 0 | [5 empty] | Тройник прямоугольный с круглой врезкой 250x250 на 250x250 на ø125
|  | Цена МАТ=770,83/ИндМ223 | [23 empty] | Цена МАТ=770,83/ИндМ223
| ТЗ п. 13 | Транспортно-заготовительно-складские расходы, как разница в процентах между сметной и оптовой ценой материала аналога по ТССЦ-2000 - 2% ПЗ=2% (ОЗП=2%; ЭМ=2%; МАТ=2%) | [21 empty] | Транспортно-заготовительно-складские расходы, как разница в процентах между сметной и оптовой ценой материала аналога по ТССЦ-2000 - 2% ПЗ=2% (ОЗП=2%; ЭМ=2%; МАТ=2%)
| 1 | ИНДЕКС К ПОЗИЦИИ: Индексы пересчета в т.у.ц. по статьям затрат СМР/ПНР ОЗП=22,53; ЭМ=11,42; ЗПМ=22,53; МАТ=8,56 | [22 empty] | ИНДЕКС К ПОЗИЦИИ: Индексы пересчета в т.у.ц. по статьям затрат СМР/ПНР ОЗП=22,53; ЭМ=11,42; ЗПМ=22,53; МАТ=8,56
2204 | ТЦ_19.1.01.13_78_7802658647_02.10.2024_02_130.2 | Тройник прямоугольный с круглой врезкой 250x250 на 250x250 на ø160 |  | 4: шт; 5: 3; 6: 182,71 1533,33/ИндМ223; З/пМех 10: 4692; З/пМех 14: 0; З/пМех 15: 0; З/пМех 16: 0; З/пМех 17: 0 | [5 empty] | Тройник прямоугольный с круглой врезкой 250x250 на 250x250 на ø160
|  | Цена МАТ=1533,33/ИндМ223 | [23 empty] | Цена МАТ=1533,33/ИндМ223
| ТЗ п. 13 | Транспортно-заготовительно-складские расходы, как разница в процентах между сметной и оптовой ценой материала аналога по ТССЦ-2000 - 2% ПЗ=2% (ОЗП=2%; ЭМ=2%; МАТ=2%) | [21 empty] | Транспортно-заготовительно-складские расходы, как разница в процентах между сметной и оптовой ценой материала аналога по ТССЦ-2000 - 2% ПЗ=2% (ОЗП=2%; ЭМ=2%; МАТ=2%)
| 1 | ИНДЕКС К ПОЗИЦИИ: Индексы пересчета в т.у.ц. по статьям затрат СМР/ПНР ОЗП=22,53; ЭМ=11,42; ЗПМ=22,53; МАТ=8,56 | [22 empty] | ИНДЕКС К ПОЗИЦИИ: Индексы пересчета в т.у.ц. по статьям затрат СМР/ПНР ОЗП=22,53; ЭМ=11,42; ЗПМ=22,53; МАТ=8,56
2205 | ТЦ_19.1.01.13_78_7802658647_02.10.2024_02_37.2 | Тройник круглого воздуховода ø125 на ø125 на ø125 |  | 4: шт; 5: 2; 6: 34,46 289,17/ИндМ223; З/пМех 10: 590; З/пМех 14: 0; З/пМех 15: 0; З/пМех 16: 0; З/пМех 17: 0 | [5 empty] | Тройник круглого воздуховода ø125 на ø125 на ø125
|  | Цена МАТ=289,17/ИндМ223 | [23 empty] | Цена МАТ=289,17/ИндМ223
| ТЗ п. 13 | Транспортно-заготовительно-складские расходы, как разница в процентах между сметной и оптовой ценой материала аналога по ТССЦ-2000 - 2% ПЗ=2% (ОЗП=2%; ЭМ=2%; МАТ=2%) | [21 empty] | Транспортно-заготовительно-складские расходы, как разница в процентах между сметной и оптовой ценой материала аналога по ТССЦ-2000 - 2% ПЗ=2% (ОЗП=2%; ЭМ=2%; МАТ=2%)
| 1 | ИНДЕКС К ПОЗИЦИИ: Индексы пересчета в т.у.ц. по статьям затрат СМР/ПНР ОЗП=22,53; ЭМ=11,42; ЗПМ=22,53; МАТ=8,56 | [22 empty] | ИНДЕКС К ПОЗИЦИИ: Индексы пересчета в т.у.ц. по статьям затрат СМР/ПНР ОЗП=22,53; ЭМ=11,42; ЗПМ=22,53; МАТ=8,56
2206 | ТЦ_19.1.01.13_78_7802658647_02.10.2024_02_38.2 | Тройник круглого воздуховода ø160 на ø160 на ø125 |  | 4: шт; 5: 1; 6: 46,07 386,67/ИндМ223; З/пМех 10: 394; З/пМех 14: 0; З/пМех 15: 0; З/пМех 16: 0; З/пМех 17: 0 | [5 empty] | Тройник круглого воздуховода ø160 на ø160 на ø125
|  | Цена МАТ=386,67/ИндМ223 | [23 empty] | Цена МАТ=386,67/ИндМ223
| ТЗ п. 13 | Транспортно-заготовительно-складские расходы, как разница в процентах между сметной и оптовой ценой материала аналога по ТССЦ-2000 - 2% ПЗ=2% (ОЗП=2%; ЭМ=2%; МАТ=2%) | [21 empty] | Транспортно-заготовительно-складские расходы, как разница в процентах между сметной и оптовой ценой материала аналога по ТССЦ-2000 - 2% ПЗ=2% (ОЗП=2%; ЭМ=2%; МАТ=2%)
| 1 | ИНДЕКС К ПОЗИЦИИ: Индексы пересчета в т.у.ц. по статьям затрат СМР/ПНР ОЗП=22,53; ЭМ=11,42; ЗПМ=22,53; МАТ=8,56 | [22 empty] | ИНДЕКС К ПОЗИЦИИ: Индексы пересчета в т.у.ц. по статьям затрат СМР/ПНР ОЗП=22,53; ЭМ=11,42; ЗПМ=22,53; МАТ=8,56
2207 | ТЦ_19.1.01.13_78_7802658647_02.10.2024_02_39.2 | Тройник круглого воздуховода ø160 на ø160 на ø160 |  | 4: шт; 5: 1; 6: 55,61 466,67/ИндМ223; З/пМех 10: 476; З/пМех 14: 0; З/пМех 15: 0; З/пМех 16: 0; З/пМех 17: 0 | [5 empty] | Тройник круглого воздуховода ø160 на ø160 на ø160
|  | Цена МАТ=466,67/ИндМ223 | [23 empty] | Цена МАТ=466,67/ИндМ223
| ТЗ п. 13 | Транспортно-заготовительно-складские расходы, как разница в процентах между сметной и оптовой ценой материала аналога по ТССЦ-2000 - 2% ПЗ=2% (ОЗП=2%; ЭМ=2%; МАТ=2%) | [21 empty] | Транспортно-заготовительно-складские расходы, как разница в процентах между сметной и оптовой ценой материала аналога по ТССЦ-2000 - 2% ПЗ=2% (ОЗП=2%; ЭМ=2%; МАТ=2%)
| 1 | ИНДЕКС К ПОЗИЦИИ: Индексы пересчета в т.у.ц. по статьям затрат СМР/ПНР ОЗП=22,53; ЭМ=11,42; ЗПМ=22,53; МАТ=8,56 | [22 empty] | ИНДЕКС К ПОЗИЦИИ: Индексы пересчета в т.у.ц. по статьям затрат СМР/ПНР ОЗП=22,53; ЭМ=11,42; ЗПМ=22,53; МАТ=8,56
2208 | ТЕР20-01-001-10 Приказ Администрации ЛО от 20.10.15 №28 | Прокладка воздуховодов из листовой, оцинкованной стали и алюминия класса Н (нормальные) толщиной: 0,7 мм, периметром от 1100 до 1600 мм |  | 100 м2 поверхности воздуховодов | 0.0983 | 3317.37 | 2534 | 151.28 | 10.72 | 6314 | 5612 | 170 | 24 | 152.927 | 15.03 | 0.437 | 0.04 | [5 empty] | Прокладка воздуховодов из листовой, оцинкованной стали и алюминия класса Н (нормальные) толщиной: 0,7 мм, периметром от 1100 до 1600 мм
| Приказ от 30.01.2024 № 55/пр прил.5 табл.1 п.2 | Производство работ осуществляется на территории действующего предприятия с наличием в зоне производства работ одного или нескольких из следующих факторов: - разветвленной сети транспортных и инженерных коммуникаций; - стесненных условий для складирования материалов; - действующего технологического оборудования; - движения технологического транспорта ОЗП=1,15; ЭМ=1,15 к расх.; ЗПМ=1,15; ТЗ=1,15; ТЗМ=1,15 | [21 empty] | Производство работ осуществляется на территории действующего предприятия с наличием в зоне производства работ одного или нескольких из следующих факторов: - разветвленной сети транспортных и инженерных коммуникаций; - стесненных условий для складирования материалов; - действующего технологического оборудования; - движения технологического транспорта ОЗП=1,15; ЭМ=1,15 к расх.; ЗПМ=1,15; ТЗ=1,15; ТЗМ=1,15
| 1 | ИНДЕКС К ПОЗИЦИИ: Индексы пересчета в т.у.ц. по статьям затрат СМР/ПНР ОЗП=22,53; ЭМ=11,42; ЗПМ=22,53; МАТ=8,56 | [22 empty] | ИНДЕКС К ПОЗИЦИИ: Индексы пересчета в т.у.ц. по статьям затрат СМР/ПНР ОЗП=22,53; ЭМ=11,42; ЗПМ=22,53; МАТ=8,56
|  |  | Накладные расходы 121% ФОТ (от 5 636) | З/пМех 10: 6820
|  |  | Сметная прибыль 72% ФОТ (от 5 636) | З/пМех 10: 4058
2209 | ТЦ_19.1.01.03_78_7802658647_02.10.2024_02_112.2 | Воздуховод из оцинкованной стали 400x250 b=0.7 мм |  | 4: пог.м; 5: 6; 6: 255,59 2145/ИндМ223; З/пМех 10: 13127; З/пМех 14: 0; З/пМех 15: 0; З/пМех 16: 0; З/пМех 17: 0 | [5 empty] | Воздуховод из оцинкованной стали 400x250 b=0.7 мм
|  | Цена МАТ=2145/ИндМ223 | [23 empty] | Цена МАТ=2145/ИндМ223
| ТЗ п. 13 | Транспортно-заготовительно-складские расходы, как разница в процентах между сметной и оптовой ценой материала аналога по ТССЦ-2000 - 2% ПЗ=2% (ОЗП=2%; ЭМ=2%; МАТ=2%) | [21 empty] | Транспортно-заготовительно-складские расходы, как разница в процентах между сметной и оптовой ценой материала аналога по ТССЦ-2000 - 2% ПЗ=2% (ОЗП=2%; ЭМ=2%; МАТ=2%)
| 1 | ИНДЕКС К ПОЗИЦИИ: Индексы пересчета в т.у.ц. по статьям затрат СМР/ПНР ОЗП=22,53; ЭМ=11,42; ЗПМ=22,53; МАТ=8,56 | [22 empty] | ИНДЕКС К ПОЗИЦИИ: Индексы пересчета в т.у.ц. по статьям затрат СМР/ПНР ОЗП=22,53; ЭМ=11,42; ЗПМ=22,53; МАТ=8,56
2210 | ТЦ_19.1.01.13_78_7802658647_02.10.2024_02_439.2 | Отвод прямоугольного воздуховода 90° 400х250 |  | 4: шт; 5: 1; 6: 165,14 1385,83/ИндМ223; З/пМех 10: 1414; З/пМех 14: 0; З/пМех 15: 0; З/пМех 16: 0; З/пМех 17: 0 | [5 empty] | Отвод прямоугольного воздуховода 90° 400х250
|  | Цена МАТ=1385,83/ИндМ223 | [23 empty] | Цена МАТ=1385,83/ИндМ223
| ТЗ п. 13 | Транспортно-заготовительно-складские расходы, как разница в процентах между сметной и оптовой ценой материала аналога по ТССЦ-2000 - 2% ПЗ=2% (ОЗП=2%; ЭМ=2%; МАТ=2%) | [21 empty] | Транспортно-заготовительно-складские расходы, как разница в процентах между сметной и оптовой ценой материала аналога по ТССЦ-2000 - 2% ПЗ=2% (ОЗП=2%; ЭМ=2%; МАТ=2%)
| 1 | ИНДЕКС К ПОЗИЦИИ: Индексы пересчета в т.у.ц. по статьям затрат СМР/ПНР ОЗП=22,53; ЭМ=11,42; ЗПМ=22,53; МАТ=8,56 | [22 empty] | ИНДЕКС К ПОЗИЦИИ: Индексы пересчета в т.у.ц. по статьям затрат СМР/ПНР ОЗП=22,53; ЭМ=11,42; ЗПМ=22,53; МАТ=8,56
2211 | ТЦ_19.1.01.13_78_7802658647_02.10.2024_02_501.2 | Отвод прямоугольного воздуховода 90° 250х400 |  | 4: шт; 5: 1; 6: 88,08 739,17/ИндМ223; З/пМех 10: 754; З/пМех 14: 0; З/пМех 15: 0; З/пМех 16: 0; З/пМех 17: 0 | [5 empty] | Отвод прямоугольного воздуховода 90° 250х400
|  | Цена МАТ=739,17/ИндМ223 | [23 empty] | Цена МАТ=739,17/ИндМ223
| ТЗ п. 13 | Транспортно-заготовительно-складские расходы, как разница в процентах между сметной и оптовой ценой материала аналога по ТССЦ-2000 - 2% ПЗ=2% (ОЗП=2%; ЭМ=2%; МАТ=2%) | [21 empty] | Транспортно-заготовительно-складские расходы, как разница в процентах между сметной и оптовой ценой материала аналога по ТССЦ-2000 - 2% ПЗ=2% (ОЗП=2%; ЭМ=2%; МАТ=2%)
| 1 | ИНДЕКС К ПОЗИЦИИ: Индексы пересчета в т.у.ц. по статьям затрат СМР/ПНР ОЗП=22,53; ЭМ=11,42; ЗПМ=22,53; МАТ=8,56 | [22 empty] | ИНДЕКС К ПОЗИЦИИ: Индексы пересчета в т.у.ц. по статьям затрат СМР/ПНР ОЗП=22,53; ЭМ=11,42; ЗПМ=22,53; МАТ=8,56
2212 | ТЦ_19.1.01.13_78_7802658647_02.10.2024_02_277.2 | Переход прямоугольного сечения 500x250 на 400x250 |  | 4: шт; 5: 1; 6: 177,25 1487,50/ИндМ223; З/пМех 10: 1517; З/пМех 14: 0; З/пМех 15: 0; З/пМех 16: 0; З/пМех 17: 0 | [5 empty] | Переход прямоугольного сечения 500x250 на 400x250
|  | Цена МАТ=1487,50/ИндМ223 | [23 empty] | Цена МАТ=1487,50/ИндМ223
| ТЗ п. 13 | Транспортно-заготовительно-складские расходы, как разница в процентах между сметной и оптовой ценой материала аналога по ТССЦ-2000 - 2% ПЗ=2% (ОЗП=2%; ЭМ=2%; МАТ=2%) | [21 empty] | Транспортно-заготовительно-складские расходы, как разница в процентах между сметной и оптовой ценой материала аналога по ТССЦ-2000 - 2% ПЗ=2% (ОЗП=2%; ЭМ=2%; МАТ=2%)
| 1 | ИНДЕКС К ПОЗИЦИИ: Индексы пересчета в т.у.ц. по статьям затрат СМР/ПНР ОЗП=22,53; ЭМ=11,42; ЗПМ=22,53; МАТ=8,56 | [22 empty] | ИНДЕКС К ПОЗИЦИИ: Индексы пересчета в т.у.ц. по статьям затрат СМР/ПНР ОЗП=22,53; ЭМ=11,42; ЗПМ=22,53; МАТ=8,56
Итого прямые затраты по разделу в текущих ценах |  |  |  | З/пМех 10: 453819; Осн.З/п 11: 60152; Эк.Маш 12: 2473; З/пМех 13: 158; З/пМех 15: 159.97; З/пМех 17: 0.29 | [10 empty] | Итого прямые затраты по разделу в текущих ценах
Накладные расходы |  |  |  | З/пМех 10: 72975 | [10 empty] | Накладные расходы
Сметная прибыль |  |  |  | З/пМех 10: 43423 | [10 empty] | Сметная прибыль
Итого по разделу 26 Система ПВ12(В12) |  |  |  | З/пМех 10: 570217; З/пМех 15: 159.97; З/пМех 17: 0.29 | [10 empty] | Итого по разделу 26 Система ПВ12(В12)
Раздел 27. Система В13 | [20 empty] | Раздел 27. Система В13
2213 | ТЕР20-06-005-01 Приказ Администрации ЛО от 20.10.15 №28 | Установка фильтров воздушных (сухих) производительностью: до 10 тыс.м3/час//фильтр кассетный |  | 1 фильтр | 1 | 277.18 | 223.77 | 17.44 | 0.56 | 5549 | 5042 | 199 | 13 | 12.2682 | 12.27 | 0.023 | 0.02 | [5 empty] | Установка фильтров воздушных (сухих) производительностью: до 10 тыс.м3/час//фильтр кассетный
| ОП п.1.20.19 | Индивидуальные испытания систем вентиляции и кондиционирования воздуха ОЗП=1,05; ЭМ=1,05 к расх.; ТЗ=1,05 | [21 empty] | Индивидуальные испытания систем вентиляции и кондиционирования воздуха ОЗП=1,05; ЭМ=1,05 к расх.; ТЗ=1,05
| Приказ от 30.01.2024 № 55/пр прил.5 табл.1 п.2 | Производство работ осуществляется на территории действующего предприятия с наличием в зоне производства работ одного или нескольких из следующих факторов: - разветвленной сети транспортных и инженерных коммуникаций; - стесненных условий для складирования материалов; - действующего технологического оборудования; - движения технологического транспорта ОЗП=1,15; ЭМ=1,15 к расх.; ЗПМ=1,15; ТЗ=1,15; ТЗМ=1,15 | [21 empty] | Производство работ осуществляется на территории действующего предприятия с наличием в зоне производства работ одного или нескольких из следующих факторов: - разветвленной сети транспортных и инженерных коммуникаций; - стесненных условий для складирования материалов; - действующего технологического оборудования; - движения технологического транспорта ОЗП=1,15; ЭМ=1,15 к расх.; ЗПМ=1,15; ТЗ=1,15; ТЗМ=1,15
| 1 | ИНДЕКС К ПОЗИЦИИ: Индексы пересчета в т.у.ц. по статьям затрат СМР/ПНР ОЗП=22,53; ЭМ=11,42; ЗПМ=22,53; МАТ=8,56 | [22 empty] | ИНДЕКС К ПОЗИЦИИ: Индексы пересчета в т.у.ц. по статьям затрат СМР/ПНР ОЗП=22,53; ЭМ=11,42; ЗПМ=22,53; МАТ=8,56
|  |  | Накладные расходы 121% ФОТ (от 5 055) | З/пМех 10: 6117
|  |  | Сметная прибыль 72% ФОТ (от 5 055) | З/пМех 10: 3640
2214 О | ТЦ_19.3.03.01_77_7728668928_03.10.2024_02_925 | Фильтр кассетный FKS 160 |  | 4: шт; 5: 1; 6: 579,94 3416,75/ИндО224; З/пМех 14: 0; З/пМех 15: 0; З/пМех 16: 0; З/пМех 17: 0 | [5 empty] | Фильтр кассетный FKS 160
|  | Цена ПЗ=3416,75/ИндО224 | [23 empty] | Цена ПЗ=3416,75/ИндО224
| Приказ от 04.08.2020 № 421/пр п.92в | Заготовительно-складские расходы для оборудования - 1,2% ПЗ=1,2% (ОЗП=1,2%; ЭМ=1,2%; МАТ=1,2%) | [21 empty] | Заготовительно-складские расходы для оборудования - 1,2% ПЗ=1,2% (ОЗП=1,2%; ЭМ=1,2%; МАТ=1,2%)
| ТЗ п. 13 | Транспортные расходы в размере 6% от отпускной цены на оборудование 6 % ПЗ=1,06 (ОЗП=1,06; ЭМ=1,06; МАТ=1,06) | [21 empty] | Транспортные расходы в размере 6% от отпускной цены на оборудование 6 % ПЗ=1,06 (ОЗП=1,06; ЭМ=1,06; МАТ=1,06)
| 2 | ИНДЕКС К ПОЗИЦИИ: Индексы пересчета в т.у.ц. на оборудование МАТ=0 | [22 empty] | ИНДЕКС К ПОЗИЦИИ: Индексы пересчета в т.у.ц. на оборудование МАТ=0
2215 О | ТЦ_19.3.03.01_77_7728668928_03.10.2024_02_924 | Вставка карманная фильтрующая FVS 160 |  | 4: шт; 5: 1; 6: 152,77 900/ИндО224; З/пМех 14: 0; З/пМех 15: 0; З/пМех 16: 0; З/пМех 17: 0 | [5 empty] | Вставка карманная фильтрующая FVS 160
|  | Цена ПЗ=900/ИндО224 | [23 empty] | Цена ПЗ=900/ИндО224
| Приказ от 04.08.2020 № 421/пр п.92в | Заготовительно-складские расходы для оборудования - 1,2% ПЗ=1,2% (ОЗП=1,2%; ЭМ=1,2%; МАТ=1,2%) | [21 empty] | Заготовительно-складские расходы для оборудования - 1,2% ПЗ=1,2% (ОЗП=1,2%; ЭМ=1,2%; МАТ=1,2%)
| ТЗ п. 13 | Транспортные расходы в размере 6% от отпускной цены на оборудование 6 % ПЗ=1,06 (ОЗП=1,06; ЭМ=1,06; МАТ=1,06) | [21 empty] | Транспортные расходы в размере 6% от отпускной цены на оборудование 6 % ПЗ=1,06 (ОЗП=1,06; ЭМ=1,06; МАТ=1,06)
| 2 | ИНДЕКС К ПОЗИЦИИ: Индексы пересчета в т.у.ц. на оборудование МАТ=0 | [22 empty] | ИНДЕКС К ПОЗИЦИИ: Индексы пересчета в т.у.ц. на оборудование МАТ=0
2216 | ТЕР20-02-014-02 Приказ Администрации ЛО от 20.10.15 №28 | Установка шумоглушителей вентиляционных трубчатых круглого сечения типа: ГТК 1-2, диаметр обечайки 200 мм |  | 1 шт. | 2 | 34.39 | 22.1 | 2.46 |  | 1220 | 996 | 56 |  | 1.3162 | 2.63 | 0 | 0 | [5 empty] | Установка шумоглушителей вентиляционных трубчатых круглого сечения типа: ГТК 1-2, диаметр обечайки 200 мм
| ОП п.1.20.19 | Индивидуальные испытания систем вентиляции и кондиционирования воздуха ОЗП=1,05; ЭМ=1,05 к расх.; ТЗ=1,05 | [21 empty] | Индивидуальные испытания систем вентиляции и кондиционирования воздуха ОЗП=1,05; ЭМ=1,05 к расх.; ТЗ=1,05
| Приказ от 30.01.2024 № 55/пр прил.5 табл.1 п.2 | Производство работ осуществляется на территории действующего предприятия с наличием в зоне производства работ одного или нескольких из следующих факторов: - разветвленной сети транспортных и инженерных коммуникаций; - стесненных условий для складирования материалов; - действующего технологического оборудования; - движения технологического транспорта ОЗП=1,15; ЭМ=1,15 к расх.; ЗПМ=1,15; ТЗ=1,15; ТЗМ=1,15 | [21 empty] | Производство работ осуществляется на территории действующего предприятия с наличием в зоне производства работ одного или нескольких из следующих факторов: - разветвленной сети транспортных и инженерных коммуникаций; - стесненных условий для складирования материалов; - действующего технологического оборудования; - движения технологического транспорта ОЗП=1,15; ЭМ=1,15 к расх.; ЗПМ=1,15; ТЗ=1,15; ТЗМ=1,15
| 1 | ИНДЕКС К ПОЗИЦИИ: Индексы пересчета в т.у.ц. по статьям затрат СМР/ПНР ОЗП=22,53; ЭМ=11,42; ЗПМ=22,53; МАТ=8,56 | [22 empty] | ИНДЕКС К ПОЗИЦИИ: Индексы пересчета в т.у.ц. по статьям затрат СМР/ПНР ОЗП=22,53; ЭМ=11,42; ЗПМ=22,53; МАТ=8,56
|  |  | Накладные расходы 121% ФОТ (от 996) | З/пМех 10: 1205
|  |  | Сметная прибыль 72% ФОТ (от 996) | З/пМех 10: 717
2217 О | ТЦ_19.4.02.00_77_7728668928_03.10.2024_02_926 | Шумоглушитель SGK 160/6 |  | 4: шт; 5: 2; 6: 1 244,70 7333,25/ИндО224; З/пМех 14: 0; З/пМех 15: 0; З/пМех 16: 0; З/пМех 17: 0 | [5 empty] | Шумоглушитель SGK 160/6
|  | Цена ПЗ=7333,25/ИндО224 | [23 empty] | Цена ПЗ=7333,25/ИндО224
| Приказ от 04.08.2020 № 421/пр п.92в | Заготовительно-складские расходы для оборудования - 1,2% ПЗ=1,2% (ОЗП=1,2%; ЭМ=1,2%; МАТ=1,2%) | [21 empty] | Заготовительно-складские расходы для оборудования - 1,2% ПЗ=1,2% (ОЗП=1,2%; ЭМ=1,2%; МАТ=1,2%)
| ТЗ п. 13 | Транспортные расходы в размере 6% от отпускной цены на оборудование 6 % ПЗ=1,06 (ОЗП=1,06; ЭМ=1,06; МАТ=1,06) | [21 empty] | Транспортные расходы в размере 6% от отпускной цены на оборудование 6 % ПЗ=1,06 (ОЗП=1,06; ЭМ=1,06; МАТ=1,06)
| 2 | ИНДЕКС К ПОЗИЦИИ: Индексы пересчета в т.у.ц. на оборудование МАТ=0 | [22 empty] | ИНДЕКС К ПОЗИЦИИ: Индексы пересчета в т.у.ц. на оборудование МАТ=0
2218 | ТЕР20-03-001-01 Приказ Администрации ЛО от 20.10.15 №28 | Установка вентиляторов радиальных массой: до 0,05 т |  | 1 вентилятор | 1 | 148.87 | 127.69 | 8.62 | 0.29 | 3083 | 2877 | 98 | 6 | 7.897 | 7.9 | 0.0115 | 0.01 | [5 empty] | Установка вентиляторов радиальных массой: до 0,05 т
| ОП п.1.20.19 | Индивидуальные испытания систем вентиляции и кондиционирования воздуха ОЗП=1,05; ЭМ=1,05 к расх.; ТЗ=1,05 | [21 empty] | Индивидуальные испытания систем вентиляции и кондиционирования воздуха ОЗП=1,05; ЭМ=1,05 к расх.; ТЗ=1,05
| Приказ от 30.01.2024 № 55/пр прил.5 табл.1 п.2 | Производство работ осуществляется на территории действующего предприятия с наличием в зоне производства работ одного или нескольких из следующих факторов: - разветвленной сети транспортных и инженерных коммуникаций; - стесненных условий для складирования материалов; - действующего технологического оборудования; - движения технологического транспорта ОЗП=1,15; ЭМ=1,15 к расх.; ЗПМ=1,15; ТЗ=1,15; ТЗМ=1,15 | [21 empty] | Производство работ осуществляется на территории действующего предприятия с наличием в зоне производства работ одного или нескольких из следующих факторов: - разветвленной сети транспортных и инженерных коммуникаций; - стесненных условий для складирования материалов; - действующего технологического оборудования; - движения технологического транспорта ОЗП=1,15; ЭМ=1,15 к расх.; ЗПМ=1,15; ТЗ=1,15; ТЗМ=1,15
| 1 | ИНДЕКС К ПОЗИЦИИ: Индексы пересчета в т.у.ц. по статьям затрат СМР/ПНР ОЗП=22,53; ЭМ=11,42; ЗПМ=22,53; МАТ=8,56 | [22 empty] | ИНДЕКС К ПОЗИЦИИ: Индексы пересчета в т.у.ц. по статьям затрат СМР/ПНР ОЗП=22,53; ЭМ=11,42; ЗПМ=22,53; МАТ=8,56
|  |  | Накладные расходы 121% ФОТ (от 2 883) | З/пМех 10: 3488
|  |  | Сметная прибыль 72% ФОТ (от 2 883) | З/пМех 10: 2076
2219 О | ТЦ_64.1.00.00_77_7728668928_03.10.2024_02_927 | Вентилятор WNK 160/1 |  | 4: шт; 5: 1; 6: 2 800,61 16500/ИндО224; З/пМех 14: 0; З/пМех 15: 0; З/пМех 16: 0; З/пМех 17: 0 | [5 empty] | Вентилятор WNK 160/1
|  | Цена ПЗ=16500/ИндО224 | [23 empty] | Цена ПЗ=16500/ИндО224
| Приказ от 04.08.2020 № 421/пр п.92в | Заготовительно-складские расходы для оборудования - 1,2% ПЗ=1,2% (ОЗП=1,2%; ЭМ=1,2%; МАТ=1,2%) | [21 empty] | Заготовительно-складские расходы для оборудования - 1,2% ПЗ=1,2% (ОЗП=1,2%; ЭМ=1,2%; МАТ=1,2%)
| ТЗ п. 13 | Транспортные расходы в размере 6% от отпускной цены на оборудование 6 % ПЗ=1,06 (ОЗП=1,06; ЭМ=1,06; МАТ=1,06) | [21 empty] | Транспортные расходы в размере 6% от отпускной цены на оборудование 6 % ПЗ=1,06 (ОЗП=1,06; ЭМ=1,06; МАТ=1,06)
| 2 | ИНДЕКС К ПОЗИЦИИ: Индексы пересчета в т.у.ц. на оборудование МАТ=0 | [22 empty] | ИНДЕКС К ПОЗИЦИИ: Индексы пересчета в т.у.ц. на оборудование МАТ=0
2220 О | ТЦ_19.3.02.08_77_7728668928_03.10.2024_02_928 | Хомут соединительный SKL 160 |  | 4: шт; 5: 2; 6: 198,03 1166,75/ИндО224; З/пМех 14: 0; З/пМех 15: 0; З/пМех 16: 0; З/пМех 17: 0 | [5 empty] | Хомут соединительный SKL 160
|  | Цена ПЗ=1166,75/ИндО224 | [23 empty] | Цена ПЗ=1166,75/ИндО224
| Приказ от 04.08.2020 № 421/пр п.92в | Заготовительно-складские расходы для оборудования - 1,2% ПЗ=1,2% (ОЗП=1,2%; ЭМ=1,2%; МАТ=1,2%) | [21 empty] | Заготовительно-складские расходы для оборудования - 1,2% ПЗ=1,2% (ОЗП=1,2%; ЭМ=1,2%; МАТ=1,2%)
| ТЗ п. 13 | Транспортные расходы в размере 6% от отпускной цены на оборудование 6 % ПЗ=1,06 (ОЗП=1,06; ЭМ=1,06; МАТ=1,06) | [21 empty] | Транспортные расходы в размере 6% от отпускной цены на оборудование 6 % ПЗ=1,06 (ОЗП=1,06; ЭМ=1,06; МАТ=1,06)
| 2 | ИНДЕКС К ПОЗИЦИИ: Индексы пересчета в т.у.ц. на оборудование МАТ=0 | [22 empty] | ИНДЕКС К ПОЗИЦИИ: Индексы пересчета в т.у.ц. на оборудование МАТ=0
2221 | ТЕР20-02-006-02 Приказ Администрации ЛО от 20.10.15 №28 | Установка заслонок воздушных и клапанов воздушных КВР с электрическим или пневматическим приводом: диаметром до 355 мм//заслонка регулирующая |  | 1 шт. | 1 | 60.39 | 37.77 | 2.96 |  | 1053 | 851 | 34 |  | 2.2218 | 2.22 | 0 | 0 | [5 empty] | Установка заслонок воздушных и клапанов воздушных КВР с электрическим или пневматическим приводом: диаметром до 355 мм//заслонка регулирующая
| ОП п.1.20.19 | Индивидуальные испытания систем вентиляции и кондиционирования воздуха ОЗП=1,05; ЭМ=1,05 к расх.; ТЗ=1,05 | [21 empty] | Индивидуальные испытания систем вентиляции и кондиционирования воздуха ОЗП=1,05; ЭМ=1,05 к расх.; ТЗ=1,05
| Приказ от 30.01.2024 № 55/пр прил.5 табл.1 п.2 | Производство работ осуществляется на территории действующего предприятия с наличием в зоне производства работ одного или нескольких из следующих факторов: - разветвленной сети транспортных и инженерных коммуникаций; - стесненных условий для складирования материалов; - действующего технологического оборудования; - движения технологического транспорта ОЗП=1,15; ЭМ=1,15 к расх.; ЗПМ=1,15; ТЗ=1,15; ТЗМ=1,15 | [21 empty] | Производство работ осуществляется на территории действующего предприятия с наличием в зоне производства работ одного или нескольких из следующих факторов: - разветвленной сети транспортных и инженерных коммуникаций; - стесненных условий для складирования материалов; - действующего технологического оборудования; - движения технологического транспорта ОЗП=1,15; ЭМ=1,15 к расх.; ЗПМ=1,15; ТЗ=1,15; ТЗМ=1,15
| 1 | ИНДЕКС К ПОЗИЦИИ: Индексы пересчета в т.у.ц. по статьям затрат СМР/ПНР ОЗП=22,53; ЭМ=11,42; ЗПМ=22,53; МАТ=8,56 | [22 empty] | ИНДЕКС К ПОЗИЦИИ: Индексы пересчета в т.у.ц. по статьям затрат СМР/ПНР ОЗП=22,53; ЭМ=11,42; ЗПМ=22,53; МАТ=8,56
|  |  | Накладные расходы 121% ФОТ (от 851) | З/пМех 10: 1030
|  |  | Сметная прибыль 72% ФОТ (от 851) | З/пМех 10: 613
2222 О | ТЦ_19.3.01.04_77_7728668928_03.10.2024_02_929 | Заслонка регулирующая ZRK 160 |  | 4: шт; 5: 1; 6: 410,21 2416,75/ИндО224; З/пМех 14: 0; З/пМех 15: 0; З/пМех 16: 0; З/пМех 17: 0 | [5 empty] | Заслонка регулирующая ZRK 160
|  | Цена ПЗ=2416,75/ИндО224 | [23 empty] | Цена ПЗ=2416,75/ИндО224
| Приказ от 04.08.2020 № 421/пр п.92в | Заготовительно-складские расходы для оборудования - 1,2% ПЗ=1,2% (ОЗП=1,2%; ЭМ=1,2%; МАТ=1,2%) | [21 empty] | Заготовительно-складские расходы для оборудования - 1,2% ПЗ=1,2% (ОЗП=1,2%; ЭМ=1,2%; МАТ=1,2%)
| ТЗ п. 13 | Транспортные расходы в размере 6% от отпускной цены на оборудование 6 % ПЗ=1,06 (ОЗП=1,06; ЭМ=1,06; МАТ=1,06) | [21 empty] | Транспортные расходы в размере 6% от отпускной цены на оборудование 6 % ПЗ=1,06 (ОЗП=1,06; ЭМ=1,06; МАТ=1,06)
| 2 | ИНДЕКС К ПОЗИЦИИ: Индексы пересчета в т.у.ц. на оборудование МАТ=0 | [22 empty] | ИНДЕКС К ПОЗИЦИИ: Индексы пересчета в т.у.ц. на оборудование МАТ=0
2223 О | ТЦ_19.3.02.08_77_7728668928_03.10.2024_02_930 | Подставка под привод PS |  | 4: шт; 5: 1; 6: 70,74 416,75/ИндО224; З/пМех 14: 0; З/пМех 15: 0; З/пМех 16: 0; З/пМех 17: 0 | [5 empty] | Подставка под привод PS
|  | Цена ПЗ=416,75/ИндО224 | [23 empty] | Цена ПЗ=416,75/ИндО224
| Приказ от 04.08.2020 № 421/пр п.92в | Заготовительно-складские расходы для оборудования - 1,2% ПЗ=1,2% (ОЗП=1,2%; ЭМ=1,2%; МАТ=1,2%) | [21 empty] | Заготовительно-складские расходы для оборудования - 1,2% ПЗ=1,2% (ОЗП=1,2%; ЭМ=1,2%; МАТ=1,2%)
| ТЗ п. 13 | Транспортные расходы в размере 6% от отпускной цены на оборудование 6 % ПЗ=1,06 (ОЗП=1,06; ЭМ=1,06; МАТ=1,06) | [21 empty] | Транспортные расходы в размере 6% от отпускной цены на оборудование 6 % ПЗ=1,06 (ОЗП=1,06; ЭМ=1,06; МАТ=1,06)
| 2 | ИНДЕКС К ПОЗИЦИИ: Индексы пересчета в т.у.ц. на оборудование МАТ=0 | [22 empty] | ИНДЕКС К ПОЗИЦИИ: Индексы пересчета в т.у.ц. на оборудование МАТ=0
КИПиА | [21 empty] | КИПиА
2224 | ТЕРм11-02-001-01 Приказ Администрации ЛО от 20.10.15 №28 | Прибор, устанавливаемый на резьбовых соединениях, масса: до 1,5 кг |  | 1 шт. | 1 | 23.64 | 22.26 |  |  | 513 | 502 |  |  | 1.1845 | 1.18 | 0 | 0 | [5 empty] | Прибор, устанавливаемый на резьбовых соединениях, масса: до 1,5 кг
| Приказ от 30.01.2024 № 55/пр прил.5 табл.1 п.2 | Производство работ осуществляется на территории действующего предприятия с наличием в зоне производства работ одного или нескольких из следующих факторов: - разветвленной сети транспортных и инженерных коммуникаций; - стесненных условий для складирования материалов; - действующего технологического оборудования; - движения технологического транспорта ОЗП=1,15; ЭМ=1,15 к расх.; ЗПМ=1,15; ТЗ=1,15; ТЗМ=1,15 | [21 empty] | Производство работ осуществляется на территории действующего предприятия с наличием в зоне производства работ одного или нескольких из следующих факторов: - разветвленной сети транспортных и инженерных коммуникаций; - стесненных условий для складирования материалов; - действующего технологического оборудования; - движения технологического транспорта ОЗП=1,15; ЭМ=1,15 к расх.; ЗПМ=1,15; ТЗ=1,15; ТЗМ=1,15
| 1 | ИНДЕКС К ПОЗИЦИИ: Индексы пересчета в т.у.ц. по статьям затрат СМР/ПНР ОЗП=22,53; ЭМ=11,42; ЗПМ=22,53; МАТ=8,56 | [22 empty] | ИНДЕКС К ПОЗИЦИИ: Индексы пересчета в т.у.ц. по статьям затрат СМР/ПНР ОЗП=22,53; ЭМ=11,42; ЗПМ=22,53; МАТ=8,56
|  |  | Накладные расходы 90% ФОТ (от 502) | З/пМех 10: 452
|  |  | Сметная прибыль 46% ФОТ (от 502) | З/пМех 10: 231
2225 О | ТЦ_64.4.02.04_77_7728668928_03.10.2024_02_931 | Регулятор скорости STY-1,5 |  | 4: шт; 5: 1; 6: 1 117,40 6583,25/ИндО224; З/пМех 14: 0; З/пМех 15: 0; З/пМех 16: 0; З/пМех 17: 0 | [5 empty] | Регулятор скорости STY-1,5
|  | Цена ПЗ=6583,25/ИндО224 | [23 empty] | Цена ПЗ=6583,25/ИндО224
| Приказ от 04.08.2020 № 421/пр п.92в | Заготовительно-складские расходы для оборудования - 1,2% ПЗ=1,2% (ОЗП=1,2%; ЭМ=1,2%; МАТ=1,2%) | [21 empty] | Заготовительно-складские расходы для оборудования - 1,2% ПЗ=1,2% (ОЗП=1,2%; ЭМ=1,2%; МАТ=1,2%)
| ТЗ п. 13 | Транспортные расходы в размере 6% от отпускной цены на оборудование 6 % ПЗ=1,06 (ОЗП=1,06; ЭМ=1,06; МАТ=1,06) | [21 empty] | Транспортные расходы в размере 6% от отпускной цены на оборудование 6 % ПЗ=1,06 (ОЗП=1,06; ЭМ=1,06; МАТ=1,06)
| 2 | ИНДЕКС К ПОЗИЦИИ: Индексы пересчета в т.у.ц. на оборудование МАТ=0 | [22 empty] | ИНДЕКС К ПОЗИЦИИ: Индексы пересчета в т.у.ц. на оборудование МАТ=0
2226 | ТЕРм11-02-001-01 Приказ Администрации ЛО от 20.10.15 №28 | Прибор, устанавливаемый на резьбовых соединениях, масса: до 1,5 кг |  | 1 шт. | 2 | 23.64 | 22.26 |  |  | 1027 | 1003 |  |  | 1.1845 | 2.37 | 0 | 0 | [5 empty] | Прибор, устанавливаемый на резьбовых соединениях, масса: до 1,5 кг
| Приказ от 30.01.2024 № 55/пр прил.5 табл.1 п.2 | Производство работ осуществляется на территории действующего предприятия с наличием в зоне производства работ одного или нескольких из следующих факторов: - разветвленной сети транспортных и инженерных коммуникаций; - стесненных условий для складирования материалов; - действующего технологического оборудования; - движения технологического транспорта ОЗП=1,15; ЭМ=1,15 к расх.; ЗПМ=1,15; ТЗ=1,15; ТЗМ=1,15 | [21 empty] | Производство работ осуществляется на территории действующего предприятия с наличием в зоне производства работ одного или нескольких из следующих факторов: - разветвленной сети транспортных и инженерных коммуникаций; - стесненных условий для складирования материалов; - действующего технологического оборудования; - движения технологического транспорта ОЗП=1,15; ЭМ=1,15 к расх.; ЗПМ=1,15; ТЗ=1,15; ТЗМ=1,15
| 1 | ИНДЕКС К ПОЗИЦИИ: Индексы пересчета в т.у.ц. по статьям затрат СМР/ПНР ОЗП=22,53; ЭМ=11,42; ЗПМ=22,53; МАТ=8,56 | [22 empty] | ИНДЕКС К ПОЗИЦИИ: Индексы пересчета в т.у.ц. по статьям затрат СМР/ПНР ОЗП=22,53; ЭМ=11,42; ЗПМ=22,53; МАТ=8,56
|  |  | Накладные расходы 90% ФОТ (от 1 003) | З/пМех 10: 903
|  |  | Сметная прибыль 46% ФОТ (от 1 003) | З/пМех 10: 461
2227 О | ТЦ_89.1.61.02_77_7728668928_03.10.2024_02_933 | Преобразователь давления 4-20Ма 1000 Па LFM 108-102G-AL |  | 4: шт; 5: 2; 6: 3 776,59 22250,00/ИндО224; З/пМех 14: 0; З/пМех 15: 0; З/пМех 16: 0; З/пМех 17: 0 | [5 empty] | Преобразователь давления 4-20Ма 1000 Па LFM 108-102G-AL
|  | Цена ПЗ=22250,00/ИндО224 | [23 empty] | Цена ПЗ=22250,00/ИндО224
| Приказ от 04.08.2020 № 421/пр п.92в | Заготовительно-складские расходы для оборудования - 1,2% ПЗ=1,2% (ОЗП=1,2%; ЭМ=1,2%; МАТ=1,2%) | [21 empty] | Заготовительно-складские расходы для оборудования - 1,2% ПЗ=1,2% (ОЗП=1,2%; ЭМ=1,2%; МАТ=1,2%)
| ТЗ п. 13 | Транспортные расходы в размере 6% от отпускной цены на оборудование 6 % ПЗ=1,06 (ОЗП=1,06; ЭМ=1,06; МАТ=1,06) | [21 empty] | Транспортные расходы в размере 6% от отпускной цены на оборудование 6 % ПЗ=1,06 (ОЗП=1,06; ЭМ=1,06; МАТ=1,06)
| 2 | ИНДЕКС К ПОЗИЦИИ: Индексы пересчета в т.у.ц. на оборудование МАТ=0 | [22 empty] | ИНДЕКС К ПОЗИЦИИ: Индексы пересчета в т.у.ц. на оборудование МАТ=0
2228 | ТЕРм11-05-001-01 Приказ Администрации ЛО от 20.10.15 №28 | Механизм исполнительный, масса: до 20 кг//привод |  | 1 шт. | 1 | 64.59 | 10.97 | 44.92 | 6.49 | 835 | 247 | 513 | 146 | 0.6785 | 0.68 | 0.2645 | 0.26 | [5 empty] | Механизм исполнительный, масса: до 20 кг//привод
| Приказ от 30.01.2024 № 55/пр прил.5 табл.1 п.2 | Производство работ осуществляется на территории действующего предприятия с наличием в зоне производства работ одного или нескольких из следующих факторов: - разветвленной сети транспортных и инженерных коммуникаций; - стесненных условий для складирования материалов; - действующего технологического оборудования; - движения технологического транспорта ОЗП=1,15; ЭМ=1,15 к расх.; ЗПМ=1,15; ТЗ=1,15; ТЗМ=1,15 | [21 empty] | Производство работ осуществляется на территории действующего предприятия с наличием в зоне производства работ одного или нескольких из следующих факторов: - разветвленной сети транспортных и инженерных коммуникаций; - стесненных условий для складирования материалов; - действующего технологического оборудования; - движения технологического транспорта ОЗП=1,15; ЭМ=1,15 к расх.; ЗПМ=1,15; ТЗ=1,15; ТЗМ=1,15
| 1 | ИНДЕКС К ПОЗИЦИИ: Индексы пересчета в т.у.ц. по статьям затрат СМР/ПНР ОЗП=22,53; ЭМ=11,42; ЗПМ=22,53; МАТ=8,56 | [22 empty] | ИНДЕКС К ПОЗИЦИИ: Индексы пересчета в т.у.ц. по статьям затрат СМР/ПНР ОЗП=22,53; ЭМ=11,42; ЗПМ=22,53; МАТ=8,56
|  |  | Накладные расходы 90% ФОТ (от 393) | З/пМех 10: 354
|  |  | Сметная прибыль 46% ФОТ (от 393) | З/пМех 10: 181
2229 О | ТЦ_69.3.01.02_77_7728668928_03.10.2024_02_932 | Привод PDF 03/230.D-S |  | 4: шт; 5: 1; 6: 3 988,75 23500/ИндО224; З/пМех 14: 0; З/пМех 15: 0; З/пМех 16: 0; З/пМех 17: 0 | [5 empty] | Привод PDF 03/230.D-S
|  | Цена ПЗ=23500/ИндО224 | [23 empty] | Цена ПЗ=23500/ИндО224
| Приказ от 04.08.2020 № 421/пр п.92в | Заготовительно-складские расходы для оборудования - 1,2% ПЗ=1,2% (ОЗП=1,2%; ЭМ=1,2%; МАТ=1,2%) | [21 empty] | Заготовительно-складские расходы для оборудования - 1,2% ПЗ=1,2% (ОЗП=1,2%; ЭМ=1,2%; МАТ=1,2%)
| ТЗ п. 13 | Транспортные расходы в размере 6% от отпускной цены на оборудование 6 % ПЗ=1,06 (ОЗП=1,06; ЭМ=1,06; МАТ=1,06) | [21 empty] | Транспортные расходы в размере 6% от отпускной цены на оборудование 6 % ПЗ=1,06 (ОЗП=1,06; ЭМ=1,06; МАТ=1,06)
| 2 | ИНДЕКС К ПОЗИЦИИ: Индексы пересчета в т.у.ц. на оборудование МАТ=0 | [22 empty] | ИНДЕКС К ПОЗИЦИИ: Индексы пересчета в т.у.ц. на оборудование МАТ=0
Клапан противопожарный | [21 empty] | Клапан противопожарный
2230 | ТЕР20-02-005-06 Приказ Администрации ЛО от 20.10.15 №28 | Установка заслонок воздушных и клапанов воздушных КВР с ручным приводом: периметром до 1000 мм |  | 1 шт. | 1 | 56.8 | 25.04 | 2.43 |  | 843 | 564 | 28 |  | 1.4732 | 1.47 | 0 | 0 | [5 empty] | Установка заслонок воздушных и клапанов воздушных КВР с ручным приводом: периметром до 1000 мм
| ОП п.1.20.19 | Индивидуальные испытания систем вентиляции и кондиционирования воздуха ОЗП=1,05; ЭМ=1,05 к расх.; ТЗ=1,05 | [21 empty] | Индивидуальные испытания систем вентиляции и кондиционирования воздуха ОЗП=1,05; ЭМ=1,05 к расх.; ТЗ=1,05
| Приказ от 30.01.2024 № 55/пр прил.5 табл.1 п.2 | Производство работ осуществляется на территории действующего предприятия с наличием в зоне производства работ одного или нескольких из следующих факторов: - разветвленной сети транспортных и инженерных коммуникаций; - стесненных условий для складирования материалов; - действующего технологического оборудования; - движения технологического транспорта ОЗП=1,15; ЭМ=1,15 к расх.; ЗПМ=1,15; ТЗ=1,15; ТЗМ=1,15 | [21 empty] | Производство работ осуществляется на территории действующего предприятия с наличием в зоне производства работ одного или нескольких из следующих факторов: - разветвленной сети транспортных и инженерных коммуникаций; - стесненных условий для складирования материалов; - действующего технологического оборудования; - движения технологического транспорта ОЗП=1,15; ЭМ=1,15 к расх.; ЗПМ=1,15; ТЗ=1,15; ТЗМ=1,15
| 1 | ИНДЕКС К ПОЗИЦИИ: Индексы пересчета в т.у.ц. по статьям затрат СМР/ПНР ОЗП=22,53; ЭМ=11,42; ЗПМ=22,53; МАТ=8,56 | [22 empty] | ИНДЕКС К ПОЗИЦИИ: Индексы пересчета в т.у.ц. по статьям затрат СМР/ПНР ОЗП=22,53; ЭМ=11,42; ЗПМ=22,53; МАТ=8,56
|  |  | Накладные расходы 121% ФОТ (от 564) | З/пМех 10: 682
|  |  | Сметная прибыль 72% ФОТ (от 564) | З/пМех 10: 406
2231 О | ТЦ_69.2.02.05_77_7728668928_03.10.2024_02_1140 | Противопожарный клапан OKL-2-60-150x150-O-S220-T (220В AC) |  | 4: ШТ; 5: 1; 6: 5 502,23 32416.75/ИндО224; З/пМех 14: 0; З/пМех 15: 0; З/пМех 16: 0; З/пМех 17: 0 | [5 empty] | Противопожарный клапан OKL-2-60-150x150-O-S220-T (220В AC)
|  | Цена ПЗ=32416.75/ИндО224 | [23 empty] | Цена ПЗ=32416.75/ИндО224
| Приказ от 04.08.2020 № 421/пр п.92в | Заготовительно-складские расходы для оборудования - 1,2% ПЗ=1,2% (ОЗП=1,2%; ЭМ=1,2%; МАТ=1,2%) | [21 empty] | Заготовительно-складские расходы для оборудования - 1,2% ПЗ=1,2% (ОЗП=1,2%; ЭМ=1,2%; МАТ=1,2%)
| ТЗ п. 13 | Транспортные расходы в размере 6% от отпускной цены на оборудование 6 % ПЗ=1,06 (ОЗП=1,06; ЭМ=1,06; МАТ=1,06) | [21 empty] | Транспортные расходы в размере 6% от отпускной цены на оборудование 6 % ПЗ=1,06 (ОЗП=1,06; ЭМ=1,06; МАТ=1,06)
| 2 | ИНДЕКС К ПОЗИЦИИ: Индексы пересчета в т.у.ц. на оборудование МАТ=0 | [22 empty] | ИНДЕКС К ПОЗИЦИИ: Индексы пересчета в т.у.ц. на оборудование МАТ=0
Клапана воздушные | [21 empty] | Клапана воздушные
2232 | ТЕР20-02-006-01 Приказ Администрации ЛО от 20.10.15 №28 | Установка заслонок воздушных и клапанов воздушных КВР с электрическим или пневматическим приводом: диаметром до 250 мм |  | 1 шт. | 4 | 65.56 | 33.46 | 2.77 |  | 4146 | 3015 | 126 |  | 1.9682 | 7.87 | 0 | 0 | [5 empty] | Установка заслонок воздушных и клапанов воздушных КВР с электрическим или пневматическим приводом: диаметром до 250 мм
| ОП п.1.20.19 | Индивидуальные испытания систем вентиляции и кондиционирования воздуха ОЗП=1,05; ЭМ=1,05 к расх.; ТЗ=1,05 | [21 empty] | Индивидуальные испытания систем вентиляции и кондиционирования воздуха ОЗП=1,05; ЭМ=1,05 к расх.; ТЗ=1,05
| Приказ от 30.01.2024 № 55/пр прил.5 табл.1 п.2 | Производство работ осуществляется на территории действующего предприятия с наличием в зоне производства работ одного или нескольких из следующих факторов: - разветвленной сети транспортных и инженерных коммуникаций; - стесненных условий для складирования материалов; - действующего технологического оборудования; - движения технологического транспорта ОЗП=1,15; ЭМ=1,15 к расх.; ЗПМ=1,15; ТЗ=1,15; ТЗМ=1,15 | [21 empty] | Производство работ осуществляется на территории действующего предприятия с наличием в зоне производства работ одного или нескольких из следующих факторов: - разветвленной сети транспортных и инженерных коммуникаций; - стесненных условий для складирования материалов; - действующего технологического оборудования; - движения технологического транспорта ОЗП=1,15; ЭМ=1,15 к расх.; ЗПМ=1,15; ТЗ=1,15; ТЗМ=1,15
| 1 | ИНДЕКС К ПОЗИЦИИ: Индексы пересчета в т.у.ц. по статьям затрат СМР/ПНР ОЗП=22,53; ЭМ=11,42; ЗПМ=22,53; МАТ=8,56 | [22 empty] | ИНДЕКС К ПОЗИЦИИ: Индексы пересчета в т.у.ц. по статьям затрат СМР/ПНР ОЗП=22,53; ЭМ=11,42; ЗПМ=22,53; МАТ=8,56
|  |  | Накладные расходы 121% ФОТ (от 3 015) | З/пМех 10: 3648
|  |  | Сметная прибыль 72% ФОТ (от 3 015) | З/пМех 10: 2171
2233 | ТССЦ-301-7537 Приказ Администрации ЛО от 20.10.15 №28 | Клапаны воздушные для круглых каналов КВК-250М с электроприводом 6 Hм DAF2.06(S) Polar Bear// КВК 100М (применит.) |  | 4: шт.; 5: 3; 6: 2428.88; З/пМех 10: 62374; З/пМех 14: 0; З/пМех 15: 0; З/пМех 16: 0; З/пМех 17: 0 | [5 empty] | Клапаны воздушные для круглых каналов КВК-250М с электроприводом 6 Hм DAF2.06(S) Polar Bear// КВК 100М (применит.)
| 1 | ИНДЕКС К ПОЗИЦИИ: Индексы пересчета в т.у.ц. по статьям затрат СМР/ПНР ОЗП=22,53; ЭМ=11,42; ЗПМ=22,53; МАТ=8,56 | [22 empty] | ИНДЕКС К ПОЗИЦИИ: Индексы пересчета в т.у.ц. по статьям затрат СМР/ПНР ОЗП=22,53; ЭМ=11,42; ЗПМ=22,53; МАТ=8,56
2234 | ТССЦ-301-7537 Приказ Администрации ЛО от 20.10.15 №28 | Клапаны воздушные для круглых каналов КВК-250М с электроприводом 6 Hм DAF2.06(S) Polar Bear// КВК 160М (применит.) |  | 4: шт.; 5: 1; 6: 2428.88; З/пМех 10: 20791; З/пМех 14: 0; З/пМех 15: 0; З/пМех 16: 0; З/пМех 17: 0 | [5 empty] | Клапаны воздушные для круглых каналов КВК-250М с электроприводом 6 Hм DAF2.06(S) Polar Bear// КВК 160М (применит.)
| 1 | ИНДЕКС К ПОЗИЦИИ: Индексы пересчета в т.у.ц. по статьям затрат СМР/ПНР ОЗП=22,53; ЭМ=11,42; ЗПМ=22,53; МАТ=8,56 | [22 empty] | ИНДЕКС К ПОЗИЦИИ: Индексы пересчета в т.у.ц. по статьям затрат СМР/ПНР ОЗП=22,53; ЭМ=11,42; ЗПМ=22,53; МАТ=8,56
Диффузоры | [21 empty] | Диффузоры
2235 | ТЕР20-02-001-01 Приказ Администрации ЛО от 20.10.15 №28 | Установка воздухораспределителей, предназначенных для подачи воздуха: в рабочую зону, массой до 20 кг |  | 1 воздухораспределитель | 4 | 44.98 | 26.96 | 5.33 |  | 3108 | 2430 | 243 |  | 1.606 | 6.42 | 0 | 0 | [5 empty] | Установка воздухораспределителей, предназначенных для подачи воздуха: в рабочую зону, массой до 20 кг
| ОП п.1.20.19 | Индивидуальные испытания систем вентиляции и кондиционирования воздуха ОЗП=1,05; ЭМ=1,05 к расх.; ТЗ=1,05 | [21 empty] | Индивидуальные испытания систем вентиляции и кондиционирования воздуха ОЗП=1,05; ЭМ=1,05 к расх.; ТЗ=1,05
| Приказ от 30.01.2024 № 55/пр прил.5 табл.1 п.2 | Производство работ осуществляется на территории действующего предприятия с наличием в зоне производства работ одного или нескольких из следующих факторов: - разветвленной сети транспортных и инженерных коммуникаций; - стесненных условий для складирования материалов; - действующего технологического оборудования; - движения технологического транспорта ОЗП=1,15; ЭМ=1,15 к расх.; ЗПМ=1,15; ТЗ=1,15; ТЗМ=1,15 | [21 empty] | Производство работ осуществляется на территории действующего предприятия с наличием в зоне производства работ одного или нескольких из следующих факторов: - разветвленной сети транспортных и инженерных коммуникаций; - стесненных условий для складирования материалов; - действующего технологического оборудования; - движения технологического транспорта ОЗП=1,15; ЭМ=1,15 к расх.; ЗПМ=1,15; ТЗ=1,15; ТЗМ=1,15
| 1 | ИНДЕКС К ПОЗИЦИИ: Индексы пересчета в т.у.ц. по статьям затрат СМР/ПНР ОЗП=22,53; ЭМ=11,42; ЗПМ=22,53; МАТ=8,56 | [22 empty] | ИНДЕКС К ПОЗИЦИИ: Индексы пересчета в т.у.ц. по статьям затрат СМР/ПНР ОЗП=22,53; ЭМ=11,42; ЗПМ=22,53; МАТ=8,56
|  |  | Накладные расходы 121% ФОТ (от 2 430) | З/пМех 10: 2940
|  |  | Сметная прибыль 72% ФОТ (от 2 430) | З/пМех 10: 1750
2236 | ТССЦ-301-1055 Приказ Администрации ЛО от 20.10.15 №28 | Диффузоры потолочные пластиковые "АРКТОС" марки ДПУ: универсальные ДПУ-М, диаметр 100 мм |  | 4: шт.; 5: 3; 6: 85.1; З/пМех 10: 2185; З/пМех 14: 0; З/пМех 15: 0; З/пМех 16: 0; З/пМех 17: 0 | [5 empty] | Диффузоры потолочные пластиковые "АРКТОС" марки ДПУ: универсальные ДПУ-М, диаметр 100 мм
| 1 | ИНДЕКС К ПОЗИЦИИ: Индексы пересчета в т.у.ц. по статьям затрат СМР/ПНР ОЗП=22,53; ЭМ=11,42; ЗПМ=22,53; МАТ=8,56 | [22 empty] | ИНДЕКС К ПОЗИЦИИ: Индексы пересчета в т.у.ц. по статьям затрат СМР/ПНР ОЗП=22,53; ЭМ=11,42; ЗПМ=22,53; МАТ=8,56
2237 | ТССЦ-301-1057 Приказ Администрации ЛО от 20.10.15 №28 | Диффузоры потолочные пластиковые "АРКТОС" марки ДПУ: универсальные ДПУ-М, диаметр 160 мм |  | 4: шт.; 5: 1; 6: 132.44; З/пМех 10: 1134; З/пМех 14: 0; З/пМех 15: 0; З/пМех 16: 0; З/пМех 17: 0 | [5 empty] | Диффузоры потолочные пластиковые "АРКТОС" марки ДПУ: универсальные ДПУ-М, диаметр 160 мм
| 1 | ИНДЕКС К ПОЗИЦИИ: Индексы пересчета в т.у.ц. по статьям затрат СМР/ПНР ОЗП=22,53; ЭМ=11,42; ЗПМ=22,53; МАТ=8,56 | [22 empty] | ИНДЕКС К ПОЗИЦИИ: Индексы пересчета в т.у.ц. по статьям затрат СМР/ПНР ОЗП=22,53; ЭМ=11,42; ЗПМ=22,53; МАТ=8,56
Воздуховоды | [21 empty] | Воздуховоды
2238 | ТЕР20-01-001-01 Приказ Администрации ЛО от 20.10.15 №28 | Прокладка воздуховодов из листовой, оцинкованной стали и алюминия класса Н (нормальные) толщиной: 0,5 мм, диаметром до 200 мм с фасонными частями |  | 100 м2 поверхности воздуховодов | 0.0646 | 4285.76 | 3358.59 | 213.03 | 14.67 | 5440 | 4888 | 157 | 21 | 202.691 | 13.09 | 0.598 | 0.04 | [5 empty] | Прокладка воздуховодов из листовой, оцинкованной стали и алюминия класса Н (нормальные) толщиной: 0,5 мм, диаметром до 200 мм с фасонными частями
| ОП п.1.20.19 | Индивидуальные испытания систем вентиляции и кондиционирования воздуха ОЗП=1,05; ЭМ=1,05 к расх.; ТЗ=1,05 | [21 empty] | Индивидуальные испытания систем вентиляции и кондиционирования воздуха ОЗП=1,05; ЭМ=1,05 к расх.; ТЗ=1,05
| Приказ от 30.01.2024 № 55/пр прил.5 табл.1 п.2 | Производство работ осуществляется на территории действующего предприятия с наличием в зоне производства работ одного или нескольких из следующих факторов: - разветвленной сети транспортных и инженерных коммуникаций; - стесненных условий для складирования материалов; - действующего технологического оборудования; - движения технологического транспорта ОЗП=1,15; ЭМ=1,15 к расх.; ЗПМ=1,15; ТЗ=1,15; ТЗМ=1,15 | [21 empty] | Производство работ осуществляется на территории действующего предприятия с наличием в зоне производства работ одного или нескольких из следующих факторов: - разветвленной сети транспортных и инженерных коммуникаций; - стесненных условий для складирования материалов; - действующего технологического оборудования; - движения технологического транспорта ОЗП=1,15; ЭМ=1,15 к расх.; ЗПМ=1,15; ТЗ=1,15; ТЗМ=1,15
| 1 | ИНДЕКС К ПОЗИЦИИ: Индексы пересчета в т.у.ц. по статьям затрат СМР/ПНР ОЗП=22,53; ЭМ=11,42; ЗПМ=22,53; МАТ=8,56 | [22 empty] | ИНДЕКС К ПОЗИЦИИ: Индексы пересчета в т.у.ц. по статьям затрат СМР/ПНР ОЗП=22,53; ЭМ=11,42; ЗПМ=22,53; МАТ=8,56
|  |  | Накладные расходы 121% ФОТ (от 4 909) | З/пМех 10: 5940
|  |  | Сметная прибыль 72% ФОТ (от 4 909) | З/пМех 10: 3534
2239 | ТЦ_19.1.01.05_78_7802658647_02.10.2024_02_134.2 | Гибкие тепло- звукоизолированные воздуховоды ø100 мм |  | 4: пог.м; 5: 1; 6: 14,65 122,92/ИндМ223; З/пМех 10: 125; З/пМех 14: 0; З/пМех 15: 0; З/пМех 16: 0; З/пМех 17: 0 | [5 empty] | Гибкие тепло- звукоизолированные воздуховоды ø100 мм
|  | Цена МАТ=122,92/ИндМ223 | [23 empty] | Цена МАТ=122,92/ИндМ223
| ТЗ п. 13 | Транспортно-заготовительно-складские расходы, как разница в процентах между сметной и оптовой ценой материала аналога по ТССЦ-2000 - 2% ПЗ=2% (ОЗП=2%; ЭМ=2%; МАТ=2%) | [21 empty] | Транспортно-заготовительно-складские расходы, как разница в процентах между сметной и оптовой ценой материала аналога по ТССЦ-2000 - 2% ПЗ=2% (ОЗП=2%; ЭМ=2%; МАТ=2%)
| 1 | ИНДЕКС К ПОЗИЦИИ: Индексы пересчета в т.у.ц. по статьям затрат СМР/ПНР ОЗП=22,53; ЭМ=11,42; ЗПМ=22,53; МАТ=8,56 | [22 empty] | ИНДЕКС К ПОЗИЦИИ: Индексы пересчета в т.у.ц. по статьям затрат СМР/ПНР ОЗП=22,53; ЭМ=11,42; ЗПМ=22,53; МАТ=8,56
2240 | ТЦ_19.1.01.05_78_7802658647_02.10.2024_02_2.2 | Гибкие тепло- звукоизолированные воздуховоды ø160 мм |  | 4: пог.м; 5: 0.4; 6: 25,82 216,67/ИндМ223; З/пМех 10: 88; З/пМех 14: 0; З/пМех 15: 0; З/пМех 16: 0; З/пМех 17: 0 | [5 empty] | Гибкие тепло- звукоизолированные воздуховоды ø160 мм
|  | Цена МАТ=216,67/ИндМ223 | [23 empty] | Цена МАТ=216,67/ИндМ223
| ТЗ п. 13 | Транспортно-заготовительно-складские расходы, как разница в процентах между сметной и оптовой ценой материала аналога по ТССЦ-2000 - 2% ПЗ=2% (ОЗП=2%; ЭМ=2%; МАТ=2%) | [21 empty] | Транспортно-заготовительно-складские расходы, как разница в процентах между сметной и оптовой ценой материала аналога по ТССЦ-2000 - 2% ПЗ=2% (ОЗП=2%; ЭМ=2%; МАТ=2%)
| 1 | ИНДЕКС К ПОЗИЦИИ: Индексы пересчета в т.у.ц. по статьям затрат СМР/ПНР ОЗП=22,53; ЭМ=11,42; ЗПМ=22,53; МАТ=8,56 | [22 empty] | ИНДЕКС К ПОЗИЦИИ: Индексы пересчета в т.у.ц. по статьям затрат СМР/ПНР ОЗП=22,53; ЭМ=11,42; ЗПМ=22,53; МАТ=8,56
2241 | ТЦ_19.1.01.03_78_7802658647_02.10.2024_02_136.2 | Воздуховод из оцинкованной стали ø100 b=0.5 мм |  | 4: пог.м; 5: 7.5; 6: 48,65 408,33/ИндМ223; З/пМех 10: 3124; З/пМех 14: 0; З/пМех 15: 0; З/пМех 16: 0; З/пМех 17: 0 | [5 empty] | Воздуховод из оцинкованной стали ø100 b=0.5 мм
|  | Цена МАТ=408,33/ИндМ223 | [23 empty] | Цена МАТ=408,33/ИндМ223
| ТЗ п. 13 | Транспортно-заготовительно-складские расходы, как разница в процентах между сметной и оптовой ценой материала аналога по ТССЦ-2000 - 2% ПЗ=2% (ОЗП=2%; ЭМ=2%; МАТ=2%) | [21 empty] | Транспортно-заготовительно-складские расходы, как разница в процентах между сметной и оптовой ценой материала аналога по ТССЦ-2000 - 2% ПЗ=2% (ОЗП=2%; ЭМ=2%; МАТ=2%)
| 1 | ИНДЕКС К ПОЗИЦИИ: Индексы пересчета в т.у.ц. по статьям затрат СМР/ПНР ОЗП=22,53; ЭМ=11,42; ЗПМ=22,53; МАТ=8,56 | [22 empty] | ИНДЕКС К ПОЗИЦИИ: Индексы пересчета в т.у.ц. по статьям затрат СМР/ПНР ОЗП=22,53; ЭМ=11,42; ЗПМ=22,53; МАТ=8,56
2242 | ТЦ_19.1.01.03_78_7802658647_02.10.2024_02_4.2 | Воздуховод из оцинкованной стали ø160 b=0.5 мм |  | 4: пог.м; 5: 6.3; 6: 77,45 650/ИндМ223; З/пМех 10: 4177; З/пМех 14: 0; З/пМех 15: 0; З/пМех 16: 0; З/пМех 17: 0 | [5 empty] | Воздуховод из оцинкованной стали ø160 b=0.5 мм
|  | Цена МАТ=650/ИндМ223 | [23 empty] | Цена МАТ=650/ИндМ223
| ТЗ п. 13 | Транспортно-заготовительно-складские расходы, как разница в процентах между сметной и оптовой ценой материала аналога по ТССЦ-2000 - 2% ПЗ=2% (ОЗП=2%; ЭМ=2%; МАТ=2%) | [21 empty] | Транспортно-заготовительно-складские расходы, как разница в процентах между сметной и оптовой ценой материала аналога по ТССЦ-2000 - 2% ПЗ=2% (ОЗП=2%; ЭМ=2%; МАТ=2%)
| 1 | ИНДЕКС К ПОЗИЦИИ: Индексы пересчета в т.у.ц. по статьям затрат СМР/ПНР ОЗП=22,53; ЭМ=11,42; ЗПМ=22,53; МАТ=8,56 | [22 empty] | ИНДЕКС К ПОЗИЦИИ: Индексы пересчета в т.у.ц. по статьям затрат СМР/ПНР ОЗП=22,53; ЭМ=11,42; ЗПМ=22,53; МАТ=8,56
2243 | ТЕР20-01-001-02 Приказ Администрации ЛО от 20.10.15 №28 | Прокладка воздуховодов из листовой, оцинкованной стали и алюминия класса Н (нормальные) толщиной: 0,5 мм, периметром до 600 мм с фасон. част. |  | 100 м2 поверхности воздуховодов | 0.2663 | 4285.76 | 3358.59 | 213.03 | 14.67 | 22426 | 20151 | 648 | 88 | 202.691 | 53.98 | 0.598 | 0.16 | [5 empty] | Прокладка воздуховодов из листовой, оцинкованной стали и алюминия класса Н (нормальные) толщиной: 0,5 мм, периметром до 600 мм с фасон. част.
| ОП п.1.20.19 | Индивидуальные испытания систем вентиляции и кондиционирования воздуха ОЗП=1,05; ЭМ=1,05 к расх.; ТЗ=1,05 | [21 empty] | Индивидуальные испытания систем вентиляции и кондиционирования воздуха ОЗП=1,05; ЭМ=1,05 к расх.; ТЗ=1,05
| Приказ от 30.01.2024 № 55/пр прил.5 табл.1 п.2 | Производство работ осуществляется на территории действующего предприятия с наличием в зоне производства работ одного или нескольких из следующих факторов: - разветвленной сети транспортных и инженерных коммуникаций; - стесненных условий для складирования материалов; - действующего технологического оборудования; - движения технологического транспорта ОЗП=1,15; ЭМ=1,15 к расх.; ЗПМ=1,15; ТЗ=1,15; ТЗМ=1,15 | [21 empty] | Производство работ осуществляется на территории действующего предприятия с наличием в зоне производства работ одного или нескольких из следующих факторов: - разветвленной сети транспортных и инженерных коммуникаций; - стесненных условий для складирования материалов; - действующего технологического оборудования; - движения технологического транспорта ОЗП=1,15; ЭМ=1,15 к расх.; ЗПМ=1,15; ТЗ=1,15; ТЗМ=1,15
| 1 | ИНДЕКС К ПОЗИЦИИ: Индексы пересчета в т.у.ц. по статьям затрат СМР/ПНР ОЗП=22,53; ЭМ=11,42; ЗПМ=22,53; МАТ=8,56 | [22 empty] | ИНДЕКС К ПОЗИЦИИ: Индексы пересчета в т.у.ц. по статьям затрат СМР/ПНР ОЗП=22,53; ЭМ=11,42; ЗПМ=22,53; МАТ=8,56
|  |  | Накладные расходы 121% ФОТ (от 20 239) | З/пМех 10: 24489
|  |  | Сметная прибыль 72% ФОТ (от 20 239) | З/пМех 10: 14572
2244 | ТЦ_19.1.01.03_78_7802658647_02.10.2024_02_107.2 | Воздуховод из оцинкованной стали 150x150 b=0.5 мм |  | 4: пог.м; 5: 40.6; 6: 122,63 1029,17/ИндМ223; З/пМех 10: 42620; З/пМех 14: 0; З/пМех 15: 0; З/пМех 16: 0; З/пМех 17: 0 | [5 empty] | Воздуховод из оцинкованной стали 150x150 b=0.5 мм
|  | Цена МАТ=1029,17/ИндМ223 | [23 empty] | Цена МАТ=1029,17/ИндМ223
| ТЗ п. 13 | Транспортно-заготовительно-складские расходы, как разница в процентах между сметной и оптовой ценой материала аналога по ТССЦ-2000 - 2% ПЗ=2% (ОЗП=2%; ЭМ=2%; МАТ=2%) | [21 empty] | Транспортно-заготовительно-складские расходы, как разница в процентах между сметной и оптовой ценой материала аналога по ТССЦ-2000 - 2% ПЗ=2% (ОЗП=2%; ЭМ=2%; МАТ=2%)
| 1 | ИНДЕКС К ПОЗИЦИИ: Индексы пересчета в т.у.ц. по статьям затрат СМР/ПНР ОЗП=22,53; ЭМ=11,42; ЗПМ=22,53; МАТ=8,56 | [22 empty] | ИНДЕКС К ПОЗИЦИИ: Индексы пересчета в т.у.ц. по статьям затрат СМР/ПНР ОЗП=22,53; ЭМ=11,42; ЗПМ=22,53; МАТ=8,56
2245 | ТЦ_19.1.01.13_78_7802658647_02.10.2024_02_346.2 | Отвод прямоугольного воздуховода 40,62° 150x150 на 150x150 |  | 4: шт; 5: 2; 6: 153,42 1287,50/ИндМ223; З/пМех 10: 2627; З/пМех 14: 0; З/пМех 15: 0; З/пМех 16: 0; З/пМех 17: 0 | [5 empty] | Отвод прямоугольного воздуховода 40,62° 150x150 на 150x150
|  | Цена МАТ=1287,50/ИндМ223 | [23 empty] | Цена МАТ=1287,50/ИндМ223
| ТЗ п. 13 | Транспортно-заготовительно-складские расходы, как разница в процентах между сметной и оптовой ценой материала аналога по ТССЦ-2000 - 2% ПЗ=2% (ОЗП=2%; ЭМ=2%; МАТ=2%) | [21 empty] | Транспортно-заготовительно-складские расходы, как разница в процентах между сметной и оптовой ценой материала аналога по ТССЦ-2000 - 2% ПЗ=2% (ОЗП=2%; ЭМ=2%; МАТ=2%)
| 1 | ИНДЕКС К ПОЗИЦИИ: Индексы пересчета в т.у.ц. по статьям затрат СМР/ПНР ОЗП=22,53; ЭМ=11,42; ЗПМ=22,53; МАТ=8,56 | [22 empty] | ИНДЕКС К ПОЗИЦИИ: Индексы пересчета в т.у.ц. по статьям затрат СМР/ПНР ОЗП=22,53; ЭМ=11,42; ЗПМ=22,53; МАТ=8,56
2246 | ТЦ_19.1.01.13_78_7802658647_02.10.2024_02_347.2 | Отвод прямоугольного воздуховода 44,19° 150x150 на 150x150 |  | 4: шт; 5: 2; 6: 167,51 1405,83/ИндМ223; З/пМех 10: 2868; З/пМех 14: 0; З/пМех 15: 0; З/пМех 16: 0; З/пМех 17: 0 | [5 empty] | Отвод прямоугольного воздуховода 44,19° 150x150 на 150x150
|  | Цена МАТ=1405,83/ИндМ223 | [23 empty] | Цена МАТ=1405,83/ИндМ223
| ТЗ п. 13 | Транспортно-заготовительно-складские расходы, как разница в процентах между сметной и оптовой ценой материала аналога по ТССЦ-2000 - 2% ПЗ=2% (ОЗП=2%; ЭМ=2%; МАТ=2%) | [21 empty] | Транспортно-заготовительно-складские расходы, как разница в процентах между сметной и оптовой ценой материала аналога по ТССЦ-2000 - 2% ПЗ=2% (ОЗП=2%; ЭМ=2%; МАТ=2%)
| 1 | ИНДЕКС К ПОЗИЦИИ: Индексы пересчета в т.у.ц. по статьям затрат СМР/ПНР ОЗП=22,53; ЭМ=11,42; ЗПМ=22,53; МАТ=8,56 | [22 empty] | ИНДЕКС К ПОЗИЦИИ: Индексы пересчета в т.у.ц. по статьям затрат СМР/ПНР ОЗП=22,53; ЭМ=11,42; ЗПМ=22,53; МАТ=8,56
2247 | ТЦ_19.1.01.13_78_7802658647_02.10.2024_02_348.2 | Отвод прямоугольного воздуховода 90° 150x150 на 150x150 |  | 4: шт; 5: 2; 6: 151,33 1270/ИндМ223; З/пМех 10: 2591; З/пМех 14: 0; З/пМех 15: 0; З/пМех 16: 0; З/пМех 17: 0 | [5 empty] | Отвод прямоугольного воздуховода 90° 150x150 на 150x150
|  | Цена МАТ=1270/ИндМ223 | [23 empty] | Цена МАТ=1270/ИндМ223
| ТЗ п. 13 | Транспортно-заготовительно-складские расходы, как разница в процентах между сметной и оптовой ценой материала аналога по ТССЦ-2000 - 2% ПЗ=2% (ОЗП=2%; ЭМ=2%; МАТ=2%) | [21 empty] | Транспортно-заготовительно-складские расходы, как разница в процентах между сметной и оптовой ценой материала аналога по ТССЦ-2000 - 2% ПЗ=2% (ОЗП=2%; ЭМ=2%; МАТ=2%)
| 1 | ИНДЕКС К ПОЗИЦИИ: Индексы пересчета в т.у.ц. по статьям затрат СМР/ПНР ОЗП=22,53; ЭМ=11,42; ЗПМ=22,53; МАТ=8,56 | [22 empty] | ИНДЕКС К ПОЗИЦИИ: Индексы пересчета в т.у.ц. по статьям затрат СМР/ПНР ОЗП=22,53; ЭМ=11,42; ЗПМ=22,53; МАТ=8,56
2248 | ТЦ_19.1.01.13_78_7802658647_02.10.2024_02_120.2 | Переход воздуховода с круглого на прямоугольное сечение 150x150 на ø160 |  | 4: шт; 5: 2; 6: 86,39 725/ИндМ223; З/пМех 10: 1479; З/пМех 14: 0; З/пМех 15: 0; З/пМех 16: 0; З/пМех 17: 0 | [5 empty] | Переход воздуховода с круглого на прямоугольное сечение 150x150 на ø160
|  | Цена МАТ=725/ИндМ223 | [23 empty] | Цена МАТ=725/ИндМ223
| ТЗ п. 13 | Транспортно-заготовительно-складские расходы, как разница в процентах между сметной и оптовой ценой материала аналога по ТССЦ-2000 - 2% ПЗ=2% (ОЗП=2%; ЭМ=2%; МАТ=2%) | [21 empty] | Транспортно-заготовительно-складские расходы, как разница в процентах между сметной и оптовой ценой материала аналога по ТССЦ-2000 - 2% ПЗ=2% (ОЗП=2%; ЭМ=2%; МАТ=2%)
| 1 | ИНДЕКС К ПОЗИЦИИ: Индексы пересчета в т.у.ц. по статьям затрат СМР/ПНР ОЗП=22,53; ЭМ=11,42; ЗПМ=22,53; МАТ=8,56 | [22 empty] | ИНДЕКС К ПОЗИЦИИ: Индексы пересчета в т.у.ц. по статьям затрат СМР/ПНР ОЗП=22,53; ЭМ=11,42; ЗПМ=22,53; МАТ=8,56
2249 | ТЦ_19.1.01.13_78_7802658647_02.10.2024_02_83.2 | Отвод круглого воздуховода 90° ø160 на ø160 |  | 4: шт; 5: 2; 6: 53,62 450/ИндМ223; З/пМех 10: 918; З/пМех 14: 0; З/пМех 15: 0; З/пМех 16: 0; З/пМех 17: 0 | [5 empty] | Отвод круглого воздуховода 90° ø160 на ø160
|  | Цена МАТ=450/ИндМ223 | [23 empty] | Цена МАТ=450/ИндМ223
| ТЗ п. 13 | Транспортно-заготовительно-складские расходы, как разница в процентах между сметной и оптовой ценой материала аналога по ТССЦ-2000 - 2% ПЗ=2% (ОЗП=2%; ЭМ=2%; МАТ=2%) | [21 empty] | Транспортно-заготовительно-складские расходы, как разница в процентах между сметной и оптовой ценой материала аналога по ТССЦ-2000 - 2% ПЗ=2% (ОЗП=2%; ЭМ=2%; МАТ=2%)
| 1 | ИНДЕКС К ПОЗИЦИИ: Индексы пересчета в т.у.ц. по статьям затрат СМР/ПНР ОЗП=22,53; ЭМ=11,42; ЗПМ=22,53; МАТ=8,56 | [22 empty] | ИНДЕКС К ПОЗИЦИИ: Индексы пересчета в т.у.ц. по статьям затрат СМР/ПНР ОЗП=22,53; ЭМ=11,42; ЗПМ=22,53; МАТ=8,56
2250 | ТЦ_19.1.01.13_78_7802658647_02.10.2024_02_352.2 | Тройник прямоугольный с круглой врезкой 150x150 на 150x150 на ø100 |  | 4: шт; 5: 3; 6: 111,71 937,5/ИндМ223; З/пМех 10: 2869; З/пМех 14: 0; З/пМех 15: 0; З/пМех 16: 0; З/пМех 17: 0 | [5 empty] | Тройник прямоугольный с круглой врезкой 150x150 на 150x150 на ø100
|  | Цена МАТ=937,5/ИндМ223 | [23 empty] | Цена МАТ=937,5/ИндМ223
| ТЗ п. 13 | Транспортно-заготовительно-складские расходы, как разница в процентах между сметной и оптовой ценой материала аналога по ТССЦ-2000 - 2% ПЗ=2% (ОЗП=2%; ЭМ=2%; МАТ=2%) | [21 empty] | Транспортно-заготовительно-складские расходы, как разница в процентах между сметной и оптовой ценой материала аналога по ТССЦ-2000 - 2% ПЗ=2% (ОЗП=2%; ЭМ=2%; МАТ=2%)
| 1 | ИНДЕКС К ПОЗИЦИИ: Индексы пересчета в т.у.ц. по статьям затрат СМР/ПНР ОЗП=22,53; ЭМ=11,42; ЗПМ=22,53; МАТ=8,56 | [22 empty] | ИНДЕКС К ПОЗИЦИИ: Индексы пересчета в т.у.ц. по статьям затрат СМР/ПНР ОЗП=22,53; ЭМ=11,42; ЗПМ=22,53; МАТ=8,56
Итого прямые затраты по разделу в текущих ценах |  |  |  | З/пМех 10: 199213; Осн.З/п 11: 42566; Эк.Маш 12: 2102; З/пМех 13: 274; З/пМех 15: 112.08; З/пМех 17: 0.49 | [10 empty] | Итого прямые затраты по разделу в текущих ценах
Накладные расходы |  |  |  | З/пМех 10: 51248 | [10 empty] | Накладные расходы
Сметная прибыль |  |  |  | З/пМех 10: 30351 | [10 empty] | Сметная прибыль
Итого по разделу 27 Система В13 |  |  |  | З/пМех 10: 280812; З/пМех 15: 112.08; З/пМех 17: 0.49 | [10 empty] | Итого по разделу 27 Система В13
Раздел 28. Система В14 | [20 empty] | Раздел 28. Система В14
2251 | ТЕР20-05-001-01 Приказ Администрации ЛО от 20.10.15 №28 | Установка фильтров ячейковых |  | 1 м2 поверхности в свету | 0.28 | 187.16 | 89.14 | 9.67 |  | 805 | 562 | 31 |  | 4.999 | 1.4 | 0 | 0 | [5 empty] | Установка фильтров ячейковых
| ОП п.1.20.19 | Индивидуальные испытания систем вентиляции и кондиционирования воздуха ОЗП=1,05; ЭМ=1,05 к расх.; ТЗ=1,05 | [21 empty] | Индивидуальные испытания систем вентиляции и кондиционирования воздуха ОЗП=1,05; ЭМ=1,05 к расх.; ТЗ=1,05
| Приказ от 30.01.2024 № 55/пр прил.5 табл.1 п.2 | Производство работ осуществляется на территории действующего предприятия с наличием в зоне производства работ одного или нескольких из следующих факторов: - разветвленной сети транспортных и инженерных коммуникаций; - стесненных условий для складирования материалов; - действующего технологического оборудования; - движения технологического транспорта ОЗП=1,15; ЭМ=1,15 к расх.; ЗПМ=1,15; ТЗ=1,15; ТЗМ=1,15 | [21 empty] | Производство работ осуществляется на территории действующего предприятия с наличием в зоне производства работ одного или нескольких из следующих факторов: - разветвленной сети транспортных и инженерных коммуникаций; - стесненных условий для складирования материалов; - действующего технологического оборудования; - движения технологического транспорта ОЗП=1,15; ЭМ=1,15 к расх.; ЗПМ=1,15; ТЗ=1,15; ТЗМ=1,15
| 1 | ИНДЕКС К ПОЗИЦИИ: Индексы пересчета в т.у.ц. по статьям затрат СМР/ПНР ОЗП=22,53; ЭМ=11,42; ЗПМ=22,53; МАТ=8,56 | [22 empty] | ИНДЕКС К ПОЗИЦИИ: Индексы пересчета в т.у.ц. по статьям затрат СМР/ПНР ОЗП=22,53; ЭМ=11,42; ЗПМ=22,53; МАТ=8,56
|  |  | Накладные расходы 121% ФОТ (от 562) | З/пМех 10: 680
|  |  | Сметная прибыль 72% ФОТ (от 562) | З/пМех 10: 405
2252 О | ТЦ_19.3.03.05_77_7728668928_03.10.2024_02_934 | Корпус фильтра МЕД (UTR)70-40 (N) FKUM |  | 4: шт; 5: 1; 6: 8 005,81 47166,75/ИндО224; З/пМех 14: 0; З/пМех 15: 0; З/пМех 16: 0; З/пМех 17: 0 | [5 empty] | Корпус фильтра МЕД (UTR)70-40 (N) FKUM
|  | Цена ПЗ=47166,75/ИндО224 | [23 empty] | Цена ПЗ=47166,75/ИндО224
| Приказ от 04.08.2020 № 421/пр п.92в | Заготовительно-складские расходы для оборудования - 1,2% ПЗ=1,2% (ОЗП=1,2%; ЭМ=1,2%; МАТ=1,2%) | [21 empty] | Заготовительно-складские расходы для оборудования - 1,2% ПЗ=1,2% (ОЗП=1,2%; ЭМ=1,2%; МАТ=1,2%)
| ТЗ п. 13 | Транспортные расходы в размере 6% от отпускной цены на оборудование 6 % ПЗ=1,06 (ОЗП=1,06; ЭМ=1,06; МАТ=1,06) | [21 empty] | Транспортные расходы в размере 6% от отпускной цены на оборудование 6 % ПЗ=1,06 (ОЗП=1,06; ЭМ=1,06; МАТ=1,06)
| 2 | ИНДЕКС К ПОЗИЦИИ: Индексы пересчета в т.у.ц. на оборудование МАТ=0 | [22 empty] | ИНДЕКС К ПОЗИЦИИ: Индексы пересчета в т.у.ц. на оборудование МАТ=0
2253 О | ТЦ_19.3.03.05_77_7728668928_03.10.2024_02_935 | Вставка карманная фильтрующая WFUM 70-40 G3 |  | 4: шт; 5: 1; 6: 1 060,83 6250/ИндО224; З/пМех 14: 0; З/пМех 15: 0; З/пМех 16: 0; З/пМех 17: 0 | [5 empty] | Вставка карманная фильтрующая WFUM 70-40 G3
|  | Цена ПЗ=6250/ИндО224 | [23 empty] | Цена ПЗ=6250/ИндО224
| Приказ от 04.08.2020 № 421/пр п.92в | Заготовительно-складские расходы для оборудования - 1,2% ПЗ=1,2% (ОЗП=1,2%; ЭМ=1,2%; МАТ=1,2%) | [21 empty] | Заготовительно-складские расходы для оборудования - 1,2% ПЗ=1,2% (ОЗП=1,2%; ЭМ=1,2%; МАТ=1,2%)
| ТЗ п. 13 | Транспортные расходы в размере 6% от отпускной цены на оборудование 6 % ПЗ=1,06 (ОЗП=1,06; ЭМ=1,06; МАТ=1,06) | [21 empty] | Транспортные расходы в размере 6% от отпускной цены на оборудование 6 % ПЗ=1,06 (ОЗП=1,06; ЭМ=1,06; МАТ=1,06)
| 2 | ИНДЕКС К ПОЗИЦИИ: Индексы пересчета в т.у.ц. на оборудование МАТ=0 | [22 empty] | ИНДЕКС К ПОЗИЦИИ: Индексы пересчета в т.у.ц. на оборудование МАТ=0
2254 | ТЕР20-02-006-08 Приказ Администрации ЛО от 20.10.15 №28 | Установка заслонок воздушных и клапанов воздушных КВР с электрическим или пневматическим приводом: периметром до 2400 мм |  | 1 шт. | 1 | 114.78 | 51.52 | 6.3 | 0.29 | 1720 | 1161 | 72 | 6 | 3.0308 | 3.03 | 0.0115 | 0.01 | [5 empty] | Установка заслонок воздушных и клапанов воздушных КВР с электрическим или пневматическим приводом: периметром до 2400 мм
| ОП п.1.20.19 | Индивидуальные испытания систем вентиляции и кондиционирования воздуха ОЗП=1,05; ЭМ=1,05 к расх.; ТЗ=1,05 | [21 empty] | Индивидуальные испытания систем вентиляции и кондиционирования воздуха ОЗП=1,05; ЭМ=1,05 к расх.; ТЗ=1,05
| Приказ от 30.01.2024 № 55/пр прил.5 табл.1 п.2 | Производство работ осуществляется на территории действующего предприятия с наличием в зоне производства работ одного или нескольких из следующих факторов: - разветвленной сети транспортных и инженерных коммуникаций; - стесненных условий для складирования материалов; - действующего технологического оборудования; - движения технологического транспорта ОЗП=1,15; ЭМ=1,15 к расх.; ЗПМ=1,15; ТЗ=1,15; ТЗМ=1,15 | [21 empty] | Производство работ осуществляется на территории действующего предприятия с наличием в зоне производства работ одного или нескольких из следующих факторов: - разветвленной сети транспортных и инженерных коммуникаций; - стесненных условий для складирования материалов; - действующего технологического оборудования; - движения технологического транспорта ОЗП=1,15; ЭМ=1,15 к расх.; ЗПМ=1,15; ТЗ=1,15; ТЗМ=1,15
| 1 | ИНДЕКС К ПОЗИЦИИ: Индексы пересчета в т.у.ц. по статьям затрат СМР/ПНР ОЗП=22,53; ЭМ=11,42; ЗПМ=22,53; МАТ=8,56 | [22 empty] | ИНДЕКС К ПОЗИЦИИ: Индексы пересчета в т.у.ц. по статьям затрат СМР/ПНР ОЗП=22,53; ЭМ=11,42; ЗПМ=22,53; МАТ=8,56
|  |  | Накладные расходы 121% ФОТ (от 1 167) | З/пМех 10: 1412
|  |  | Сметная прибыль 72% ФОТ (от 1 167) | З/пМех 10: 840
2255 О | ТЦ_19.3.01.04_77_7728668928_03.10.2024_02_939 | Заслонка регулирующая ZR 70-40 |  | 4: шт; 5: 1; 6: 2 871,35 16916,75/ИндО224; З/пМех 14: 0; З/пМех 15: 0; З/пМех 16: 0; З/пМех 17: 0 | [5 empty] | Заслонка регулирующая ZR 70-40
|  | Цена ПЗ=16916,75/ИндО224 | [23 empty] | Цена ПЗ=16916,75/ИндО224
| Приказ от 04.08.2020 № 421/пр п.92в | Заготовительно-складские расходы для оборудования - 1,2% ПЗ=1,2% (ОЗП=1,2%; ЭМ=1,2%; МАТ=1,2%) | [21 empty] | Заготовительно-складские расходы для оборудования - 1,2% ПЗ=1,2% (ОЗП=1,2%; ЭМ=1,2%; МАТ=1,2%)
| ТЗ п. 13 | Транспортные расходы в размере 6% от отпускной цены на оборудование 6 % ПЗ=1,06 (ОЗП=1,06; ЭМ=1,06; МАТ=1,06) | [21 empty] | Транспортные расходы в размере 6% от отпускной цены на оборудование 6 % ПЗ=1,06 (ОЗП=1,06; ЭМ=1,06; МАТ=1,06)
| 2 | ИНДЕКС К ПОЗИЦИИ: Индексы пересчета в т.у.ц. на оборудование МАТ=0 | [22 empty] | ИНДЕКС К ПОЗИЦИИ: Индексы пересчета в т.у.ц. на оборудование МАТ=0
2256 | ТЕР20-02-016-07 Приказ Администрации ЛО от 20.10.15 №28 | Установка глушителей шума вентиляционных установок пластинчатых типа: ПП 3-1, ВП 3-1, размер пластин 400х500х750 мм//700х400 мм (применит.) |  | 1 пластина | 2 | 36.13 | 21.49 | 6.45 |  | 1256 | 969 | 147 |  | 1.28 | 2.56 | 0 | 0 | [5 empty] | Установка глушителей шума вентиляционных установок пластинчатых типа: ПП 3-1, ВП 3-1, размер пластин 400х500х750 мм//700х400 мм (применит.)
| ОП п.1.20.19 | Индивидуальные испытания систем вентиляции и кондиционирования воздуха ОЗП=1,05; ЭМ=1,05 к расх.; ТЗ=1,05 | [21 empty] | Индивидуальные испытания систем вентиляции и кондиционирования воздуха ОЗП=1,05; ЭМ=1,05 к расх.; ТЗ=1,05
| Приказ от 30.01.2024 № 55/пр прил.5 табл.1 п.2 | Производство работ осуществляется на территории действующего предприятия с наличием в зоне производства работ одного или нескольких из следующих факторов: - разветвленной сети транспортных и инженерных коммуникаций; - стесненных условий для складирования материалов; - действующего технологического оборудования; - движения технологического транспорта ОЗП=1,15; ЭМ=1,15 к расх.; ЗПМ=1,15; ТЗ=1,15; ТЗМ=1,15 | [21 empty] | Производство работ осуществляется на территории действующего предприятия с наличием в зоне производства работ одного или нескольких из следующих факторов: - разветвленной сети транспортных и инженерных коммуникаций; - стесненных условий для складирования материалов; - действующего технологического оборудования; - движения технологического транспорта ОЗП=1,15; ЭМ=1,15 к расх.; ЗПМ=1,15; ТЗ=1,15; ТЗМ=1,15
| 1 | ИНДЕКС К ПОЗИЦИИ: Индексы пересчета в т.у.ц. по статьям затрат СМР/ПНР ОЗП=22,53; ЭМ=11,42; ЗПМ=22,53; МАТ=8,56 | [22 empty] | ИНДЕКС К ПОЗИЦИИ: Индексы пересчета в т.у.ц. по статьям затрат СМР/ПНР ОЗП=22,53; ЭМ=11,42; ЗПМ=22,53; МАТ=8,56
|  |  | Накладные расходы 121% ФОТ (от 969) | З/пМех 10: 1172
|  |  | Сметная прибыль 72% ФОТ (от 969) | З/пМех 10: 698
2257 О | ТЦ_19.4.02.00_77_7728668928_03.10.2024_02_937 | Шумоглушитель (UTR)70-40 GSD |  | 4: шт; 5: 2; 6: 19 378,00 114166,75/ИндО224; З/пМех 14: 0; З/пМех 15: 0; З/пМех 16: 0; З/пМех 17: 0 | [5 empty] | Шумоглушитель (UTR)70-40 GSD
|  | Цена ПЗ=114166,75/ИндО224 | [23 empty] | Цена ПЗ=114166,75/ИндО224
| Приказ от 04.08.2020 № 421/пр п.92в | Заготовительно-складские расходы для оборудования - 1,2% ПЗ=1,2% (ОЗП=1,2%; ЭМ=1,2%; МАТ=1,2%) | [21 empty] | Заготовительно-складские расходы для оборудования - 1,2% ПЗ=1,2% (ОЗП=1,2%; ЭМ=1,2%; МАТ=1,2%)
| ТЗ п. 13 | Транспортные расходы в размере 6% от отпускной цены на оборудование 6 % ПЗ=1,06 (ОЗП=1,06; ЭМ=1,06; МАТ=1,06) | [21 empty] | Транспортные расходы в размере 6% от отпускной цены на оборудование 6 % ПЗ=1,06 (ОЗП=1,06; ЭМ=1,06; МАТ=1,06)
| 2 | ИНДЕКС К ПОЗИЦИИ: Индексы пересчета в т.у.ц. на оборудование МАТ=0 | [22 empty] | ИНДЕКС К ПОЗИЦИИ: Индексы пересчета в т.у.ц. на оборудование МАТ=0
2258 | ТЕР20-02-018-01 Приказ Администрации ЛО от 20.10.15 №28 | Установка вставок гибких к радиальным вентиляторам |  | 1 м2 | 0.56 | 123.37 | 115.05 | 1.45 |  | 1494 | 1452 | 9 |  | 6.9431 | 3.89 | 0 | 0 | [5 empty] | Установка вставок гибких к радиальным вентиляторам
| ОП п.1.20.19 | Индивидуальные испытания систем вентиляции и кондиционирования воздуха ОЗП=1,05; ЭМ=1,05 к расх.; ТЗ=1,05 | [21 empty] | Индивидуальные испытания систем вентиляции и кондиционирования воздуха ОЗП=1,05; ЭМ=1,05 к расх.; ТЗ=1,05
| Приказ от 30.01.2024 № 55/пр прил.5 табл.1 п.2 | Производство работ осуществляется на территории действующего предприятия с наличием в зоне производства работ одного или нескольких из следующих факторов: - разветвленной сети транспортных и инженерных коммуникаций; - стесненных условий для складирования материалов; - действующего технологического оборудования; - движения технологического транспорта ОЗП=1,15; ЭМ=1,15 к расх.; ЗПМ=1,15; ТЗ=1,15; ТЗМ=1,15 | [21 empty] | Производство работ осуществляется на территории действующего предприятия с наличием в зоне производства работ одного или нескольких из следующих факторов: - разветвленной сети транспортных и инженерных коммуникаций; - стесненных условий для складирования материалов; - действующего технологического оборудования; - движения технологического транспорта ОЗП=1,15; ЭМ=1,15 к расх.; ЗПМ=1,15; ТЗ=1,15; ТЗМ=1,15
| 1 | ИНДЕКС К ПОЗИЦИИ: Индексы пересчета в т.у.ц. по статьям затрат СМР/ПНР ОЗП=22,53; ЭМ=11,42; ЗПМ=22,53; МАТ=8,56 | [22 empty] | ИНДЕКС К ПОЗИЦИИ: Индексы пересчета в т.у.ц. по статьям затрат СМР/ПНР ОЗП=22,53; ЭМ=11,42; ЗПМ=22,53; МАТ=8,56
|  |  | Накладные расходы 121% ФОТ (от 1 452) | З/пМех 10: 1757
|  |  | Сметная прибыль 72% ФОТ (от 1 452) | З/пМех 10: 1045
2259 О | ТЦ_19.2.01.02_77_7728668928_03.10.2024_02_936 | Гибкая вставка WG 70-40 |  | 4: шт; 5: 2; 6: 735,50 4333,25/ИндО224; З/пМех 14: 0; З/пМех 15: 0; З/пМех 16: 0; З/пМех 17: 0 | [5 empty] | Гибкая вставка WG 70-40
|  | Цена ПЗ=4333,25/ИндО224 | [23 empty] | Цена ПЗ=4333,25/ИндО224
| Приказ от 04.08.2020 № 421/пр п.92в | Заготовительно-складские расходы для оборудования - 1,2% ПЗ=1,2% (ОЗП=1,2%; ЭМ=1,2%; МАТ=1,2%) | [21 empty] | Заготовительно-складские расходы для оборудования - 1,2% ПЗ=1,2% (ОЗП=1,2%; ЭМ=1,2%; МАТ=1,2%)
| ТЗ п. 13 | Транспортные расходы в размере 6% от отпускной цены на оборудование 6 % ПЗ=1,06 (ОЗП=1,06; ЭМ=1,06; МАТ=1,06) | [21 empty] | Транспортные расходы в размере 6% от отпускной цены на оборудование 6 % ПЗ=1,06 (ОЗП=1,06; ЭМ=1,06; МАТ=1,06)
| 2 | ИНДЕКС К ПОЗИЦИИ: Индексы пересчета в т.у.ц. на оборудование МАТ=0 | [22 empty] | ИНДЕКС К ПОЗИЦИИ: Индексы пересчета в т.у.ц. на оборудование МАТ=0
2260 | ТЕР20-06-013-01 Приказ Администрации ЛО от 20.10.15 №28 | Установка блоков тепломассообмена производительностью: до 10 тыс.м3/час |  | 10 блоков | 0.1 | 5150.48 | 3673.07 | 1083.53 | 70.81 | 9850 | 8275 | 1237 | 160 | 201.3748 | 20.14 | 2.8865 | 0.29 | [5 empty] | Установка блоков тепломассообмена производительностью: до 10 тыс.м3/час
| ОП п.1.20.19 | Индивидуальные испытания систем вентиляции и кондиционирования воздуха ОЗП=1,05; ЭМ=1,05 к расх.; ТЗ=1,05 | [21 empty] | Индивидуальные испытания систем вентиляции и кондиционирования воздуха ОЗП=1,05; ЭМ=1,05 к расх.; ТЗ=1,05
| Приказ от 30.01.2024 № 55/пр прил.5 табл.1 п.2 | Производство работ осуществляется на территории действующего предприятия с наличием в зоне производства работ одного или нескольких из следующих факторов: - разветвленной сети транспортных и инженерных коммуникаций; - стесненных условий для складирования материалов; - действующего технологического оборудования; - движения технологического транспорта ОЗП=1,15; ЭМ=1,15 к расх.; ЗПМ=1,15; ТЗ=1,15; ТЗМ=1,15 | [21 empty] | Производство работ осуществляется на территории действующего предприятия с наличием в зоне производства работ одного или нескольких из следующих факторов: - разветвленной сети транспортных и инженерных коммуникаций; - стесненных условий для складирования материалов; - действующего технологического оборудования; - движения технологического транспорта ОЗП=1,15; ЭМ=1,15 к расх.; ЗПМ=1,15; ТЗ=1,15; ТЗМ=1,15
| 1 | ИНДЕКС К ПОЗИЦИИ: Индексы пересчета в т.у.ц. по статьям затрат СМР/ПНР ОЗП=22,53; ЭМ=11,42; ЗПМ=22,53; МАТ=8,56 | [22 empty] | ИНДЕКС К ПОЗИЦИИ: Индексы пересчета в т.у.ц. по статьям затрат СМР/ПНР ОЗП=22,53; ЭМ=11,42; ЗПМ=22,53; МАТ=8,56
|  |  | Накладные расходы 121% ФОТ (от 8 435) | З/пМех 10: 10206
|  |  | Сметная прибыль 72% ФОТ (от 8 435) | З/пМех 10: 6073
2261 О | ТЦ_64.1.00.00_77_7728668928_03.10.2024_02_938 | Вентилятор (UTR)70-40 V1REZ.31-1.1х30 |  | 4: шт; 5: 1; 6: 51 754,79 304916,75/ИндО224; З/пМех 14: 0; З/пМех 15: 0; З/пМех 16: 0; З/пМех 17: 0 | [5 empty] | Вентилятор (UTR)70-40 V1REZ.31-1.1х30
|  | Цена ПЗ=304916,75/ИндО224 | [23 empty] | Цена ПЗ=304916,75/ИндО224
| Приказ от 04.08.2020 № 421/пр п.92в | Заготовительно-складские расходы для оборудования - 1,2% ПЗ=1,2% (ОЗП=1,2%; ЭМ=1,2%; МАТ=1,2%) | [21 empty] | Заготовительно-складские расходы для оборудования - 1,2% ПЗ=1,2% (ОЗП=1,2%; ЭМ=1,2%; МАТ=1,2%)
| ТЗ п. 13 | Транспортные расходы в размере 6% от отпускной цены на оборудование 6 % ПЗ=1,06 (ОЗП=1,06; ЭМ=1,06; МАТ=1,06) | [21 empty] | Транспортные расходы в размере 6% от отпускной цены на оборудование 6 % ПЗ=1,06 (ОЗП=1,06; ЭМ=1,06; МАТ=1,06)
| 2 | ИНДЕКС К ПОЗИЦИИ: Индексы пересчета в т.у.ц. на оборудование МАТ=0 | [22 empty] | ИНДЕКС К ПОЗИЦИИ: Индексы пересчета в т.у.ц. на оборудование МАТ=0
КИПиА | [21 empty] | КИПиА
2262 | ТЕРм08-03-575-01 Приказ Администрации ЛО от 20.10.15 №28 | Прибор или аппарат |  | 1 шт. | 2 | 24.95 | 24.22 |  |  | 1104 | 1091 |  |  | 1.288 | 2.58 | 0 | 0 | [5 empty] | Прибор или аппарат
| Приказ от 30.01.2024 № 55/пр прил.5 табл.1 п.2 | Производство работ осуществляется на территории действующего предприятия с наличием в зоне производства работ одного или нескольких из следующих факторов: - разветвленной сети транспортных и инженерных коммуникаций; - стесненных условий для складирования материалов; - действующего технологического оборудования; - движения технологического транспорта ОЗП=1,15; ЭМ=1,15 к расх.; ЗПМ=1,15; ТЗ=1,15; ТЗМ=1,15 | [21 empty] | Производство работ осуществляется на территории действующего предприятия с наличием в зоне производства работ одного или нескольких из следующих факторов: - разветвленной сети транспортных и инженерных коммуникаций; - стесненных условий для складирования материалов; - действующего технологического оборудования; - движения технологического транспорта ОЗП=1,15; ЭМ=1,15 к расх.; ЗПМ=1,15; ТЗ=1,15; ТЗМ=1,15
| 1 | ИНДЕКС К ПОЗИЦИИ: Индексы пересчета в т.у.ц. по статьям затрат СМР/ПНР ОЗП=22,53; ЭМ=11,42; ЗПМ=22,53; МАТ=8,56 | [22 empty] | ИНДЕКС К ПОЗИЦИИ: Индексы пересчета в т.у.ц. по статьям затрат СМР/ПНР ОЗП=22,53; ЭМ=11,42; ЗПМ=22,53; МАТ=8,56
|  |  | Накладные расходы 97% ФОТ (от 1 091) | З/пМех 10: 1058
|  |  | Сметная прибыль 51% ФОТ (от 1 091) | З/пМех 10: 556
2263 О | ТЦ_89.1.61.03_77_7728668928_03.10.2024_02_949 | Частотный преобразователь 2,2 кВт 380 В |  | 4: шт; 5: 2; 6: 6 350,90 37416,75/ИндО224; З/пМех 14: 0; З/пМех 15: 0; З/пМех 16: 0; З/пМех 17: 0 | [5 empty] | Частотный преобразователь 2,2 кВт 380 В
|  | Цена ПЗ=37416,75/ИндО224 | [23 empty] | Цена ПЗ=37416,75/ИндО224
| Приказ от 04.08.2020 № 421/пр п.92в | Заготовительно-складские расходы для оборудования - 1,2% ПЗ=1,2% (ОЗП=1,2%; ЭМ=1,2%; МАТ=1,2%) | [21 empty] | Заготовительно-складские расходы для оборудования - 1,2% ПЗ=1,2% (ОЗП=1,2%; ЭМ=1,2%; МАТ=1,2%)
| ТЗ п. 13 | Транспортные расходы в размере 6% от отпускной цены на оборудование 6 % ПЗ=1,06 (ОЗП=1,06; ЭМ=1,06; МАТ=1,06) | [21 empty] | Транспортные расходы в размере 6% от отпускной цены на оборудование 6 % ПЗ=1,06 (ОЗП=1,06; ЭМ=1,06; МАТ=1,06)
| 2 | ИНДЕКС К ПОЗИЦИИ: Индексы пересчета в т.у.ц. на оборудование МАТ=0 | [22 empty] | ИНДЕКС К ПОЗИЦИИ: Индексы пересчета в т.у.ц. на оборудование МАТ=0
2264 | ТЕРм11-05-001-01 Приказ Администрации ЛО от 20.10.15 №28 | Механизм исполнительный, масса: до 20 кг//привод |  | 1 шт. | 1 | 64.59 | 10.97 | 44.92 | 6.49 | 835 | 247 | 513 | 146 | 0.6785 | 0.68 | 0.2645 | 0.26 | [5 empty] | Механизм исполнительный, масса: до 20 кг//привод
| Приказ от 30.01.2024 № 55/пр прил.5 табл.1 п.2 | Производство работ осуществляется на территории действующего предприятия с наличием в зоне производства работ одного или нескольких из следующих факторов: - разветвленной сети транспортных и инженерных коммуникаций; - стесненных условий для складирования материалов; - действующего технологического оборудования; - движения технологического транспорта ОЗП=1,15; ЭМ=1,15 к расх.; ЗПМ=1,15; ТЗ=1,15; ТЗМ=1,15 | [21 empty] | Производство работ осуществляется на территории действующего предприятия с наличием в зоне производства работ одного или нескольких из следующих факторов: - разветвленной сети транспортных и инженерных коммуникаций; - стесненных условий для складирования материалов; - действующего технологического оборудования; - движения технологического транспорта ОЗП=1,15; ЭМ=1,15 к расх.; ЗПМ=1,15; ТЗ=1,15; ТЗМ=1,15
| 1 | ИНДЕКС К ПОЗИЦИИ: Индексы пересчета в т.у.ц. по статьям затрат СМР/ПНР ОЗП=22,53; ЭМ=11,42; ЗПМ=22,53; МАТ=8,56 | [22 empty] | ИНДЕКС К ПОЗИЦИИ: Индексы пересчета в т.у.ц. по статьям затрат СМР/ПНР ОЗП=22,53; ЭМ=11,42; ЗПМ=22,53; МАТ=8,56
|  |  | Накладные расходы 90% ФОТ (от 393) | З/пМех 10: 354
|  |  | Сметная прибыль 46% ФОТ (от 393) | З/пМех 10: 181
2265 О | ТЦ_69.3.01.02_77_7728668928_03.10.2024_02_941 | Привод PDF 08/230.D-S |  | 4: шт; 5: 1; 6: 6 959,10 41000/ИндО224; З/пМех 14: 0; З/пМех 15: 0; З/пМех 16: 0; З/пМех 17: 0 | [5 empty] | Привод PDF 08/230.D-S
|  | Цена ПЗ=41000/ИндО224 | [23 empty] | Цена ПЗ=41000/ИндО224
| Приказ от 04.08.2020 № 421/пр п.92в | Заготовительно-складские расходы для оборудования - 1,2% ПЗ=1,2% (ОЗП=1,2%; ЭМ=1,2%; МАТ=1,2%) | [21 empty] | Заготовительно-складские расходы для оборудования - 1,2% ПЗ=1,2% (ОЗП=1,2%; ЭМ=1,2%; МАТ=1,2%)
| ТЗ п. 13 | Транспортные расходы в размере 6% от отпускной цены на оборудование 6 % ПЗ=1,06 (ОЗП=1,06; ЭМ=1,06; МАТ=1,06) | [21 empty] | Транспортные расходы в размере 6% от отпускной цены на оборудование 6 % ПЗ=1,06 (ОЗП=1,06; ЭМ=1,06; МАТ=1,06)
| 2 | ИНДЕКС К ПОЗИЦИИ: Индексы пересчета в т.у.ц. на оборудование МАТ=0 | [22 empty] | ИНДЕКС К ПОЗИЦИИ: Индексы пересчета в т.у.ц. на оборудование МАТ=0
2266 | ТЕРм11-02-001-01 Приказ Администрации ЛО от 20.10.15 №28 | Прибор, устанавливаемый на резьбовых соединениях, масса: до 1,5 кг |  | 1 шт. | 2 | 23.64 | 22.26 |  |  | 1027 | 1003 |  |  | 1.1845 | 2.37 | 0 | 0 | [5 empty] | Прибор, устанавливаемый на резьбовых соединениях, масса: до 1,5 кг
| Приказ от 30.01.2024 № 55/пр прил.5 табл.1 п.2 | Производство работ осуществляется на территории действующего предприятия с наличием в зоне производства работ одного или нескольких из следующих факторов: - разветвленной сети транспортных и инженерных коммуникаций; - стесненных условий для складирования материалов; - действующего технологического оборудования; - движения технологического транспорта ОЗП=1,15; ЭМ=1,15 к расх.; ЗПМ=1,15; ТЗ=1,15; ТЗМ=1,15 | [21 empty] | Производство работ осуществляется на территории действующего предприятия с наличием в зоне производства работ одного или нескольких из следующих факторов: - разветвленной сети транспортных и инженерных коммуникаций; - стесненных условий для складирования материалов; - действующего технологического оборудования; - движения технологического транспорта ОЗП=1,15; ЭМ=1,15 к расх.; ЗПМ=1,15; ТЗ=1,15; ТЗМ=1,15
| 1 | ИНДЕКС К ПОЗИЦИИ: Индексы пересчета в т.у.ц. по статьям затрат СМР/ПНР ОЗП=22,53; ЭМ=11,42; ЗПМ=22,53; МАТ=8,56 | [22 empty] | ИНДЕКС К ПОЗИЦИИ: Индексы пересчета в т.у.ц. по статьям затрат СМР/ПНР ОЗП=22,53; ЭМ=11,42; ЗПМ=22,53; МАТ=8,56
|  |  | Накладные расходы 90% ФОТ (от 1 003) | З/пМех 10: 903
|  |  | Сметная прибыль 46% ФОТ (от 1 003) | З/пМех 10: 461
2267 О | ТЦ_89.1.61.02_77_7728668928_03.10.2024_02_942 | Преобразователь давления 4-20Ма 1000 Па LFM 108-102G-AL |  | 4: шт; 5: 2; 6: 3 776,59 22250/ИндО224; З/пМех 14: 0; З/пМех 15: 0; З/пМех 16: 0; З/пМех 17: 0 | [5 empty] | Преобразователь давления 4-20Ма 1000 Па LFM 108-102G-AL
|  | Цена ПЗ=22250/ИндО224 | [23 empty] | Цена ПЗ=22250/ИндО224
| Приказ от 04.08.2020 № 421/пр п.92в | Заготовительно-складские расходы для оборудования - 1,2% ПЗ=1,2% (ОЗП=1,2%; ЭМ=1,2%; МАТ=1,2%) | [21 empty] | Заготовительно-складские расходы для оборудования - 1,2% ПЗ=1,2% (ОЗП=1,2%; ЭМ=1,2%; МАТ=1,2%)
| ТЗ п. 13 | Транспортные расходы в размере 6% от отпускной цены на оборудование 6 % ПЗ=1,06 (ОЗП=1,06; ЭМ=1,06; МАТ=1,06) | [21 empty] | Транспортные расходы в размере 6% от отпускной цены на оборудование 6 % ПЗ=1,06 (ОЗП=1,06; ЭМ=1,06; МАТ=1,06)
| 2 | ИНДЕКС К ПОЗИЦИИ: Индексы пересчета в т.у.ц. на оборудование МАТ=0 | [22 empty] | ИНДЕКС К ПОЗИЦИИ: Индексы пересчета в т.у.ц. на оборудование МАТ=0
Клапана воздушные | [21 empty] | Клапана воздушные
2268 | ТЕР20-02-006-01 Приказ Администрации ЛО от 20.10.15 №28 | Установка заслонок воздушных и клапанов воздушных КВР с электрическим или пневматическим приводом: диаметром до 250 мм |  | 1 шт. | 22 | 65.56 | 33.46 | 2.77 |  | 22803 | 16585 | 695 |  | 1.9682 | 43.3 | 0 | 0 | [5 empty] | Установка заслонок воздушных и клапанов воздушных КВР с электрическим или пневматическим приводом: диаметром до 250 мм
| ОП п.1.20.19 | Индивидуальные испытания систем вентиляции и кондиционирования воздуха ОЗП=1,05; ЭМ=1,05 к расх.; ТЗ=1,05 | [21 empty] | Индивидуальные испытания систем вентиляции и кондиционирования воздуха ОЗП=1,05; ЭМ=1,05 к расх.; ТЗ=1,05
| Приказ от 30.01.2024 № 55/пр прил.5 табл.1 п.2 | Производство работ осуществляется на территории действующего предприятия с наличием в зоне производства работ одного или нескольких из следующих факторов: - разветвленной сети транспортных и инженерных коммуникаций; - стесненных условий для складирования материалов; - действующего технологического оборудования; - движения технологического транспорта ОЗП=1,15; ЭМ=1,15 к расх.; ЗПМ=1,15; ТЗ=1,15; ТЗМ=1,15 | [21 empty] | Производство работ осуществляется на территории действующего предприятия с наличием в зоне производства работ одного или нескольких из следующих факторов: - разветвленной сети транспортных и инженерных коммуникаций; - стесненных условий для складирования материалов; - действующего технологического оборудования; - движения технологического транспорта ОЗП=1,15; ЭМ=1,15 к расх.; ЗПМ=1,15; ТЗ=1,15; ТЗМ=1,15
| 1 | ИНДЕКС К ПОЗИЦИИ: Индексы пересчета в т.у.ц. по статьям затрат СМР/ПНР ОЗП=22,53; ЭМ=11,42; ЗПМ=22,53; МАТ=8,56 | [22 empty] | ИНДЕКС К ПОЗИЦИИ: Индексы пересчета в т.у.ц. по статьям затрат СМР/ПНР ОЗП=22,53; ЭМ=11,42; ЗПМ=22,53; МАТ=8,56
|  |  | Накладные расходы 121% ФОТ (от 16 585) | З/пМех 10: 20068
|  |  | Сметная прибыль 72% ФОТ (от 16 585) | З/пМех 10: 11941
2269 | ТССЦ-301-7537 Приказ Администрации ЛО от 20.10.15 №28 | Клапаны воздушные для круглых каналов КВК-250М с электроприводом 6 Hм DAF2.06(S) Polar Bear// КВК 100М (применит.) |  | 4: шт.; 5: 3; 6: 2428.88; З/пМех 10: 62374; З/пМех 14: 0; З/пМех 15: 0; З/пМех 16: 0; З/пМех 17: 0 | [5 empty] | Клапаны воздушные для круглых каналов КВК-250М с электроприводом 6 Hм DAF2.06(S) Polar Bear// КВК 100М (применит.)
| 1 | ИНДЕКС К ПОЗИЦИИ: Индексы пересчета в т.у.ц. по статьям затрат СМР/ПНР ОЗП=22,53; ЭМ=11,42; ЗПМ=22,53; МАТ=8,56 | [22 empty] | ИНДЕКС К ПОЗИЦИИ: Индексы пересчета в т.у.ц. по статьям затрат СМР/ПНР ОЗП=22,53; ЭМ=11,42; ЗПМ=22,53; МАТ=8,56
2270 | ТССЦ-301-7537 Приказ Администрации ЛО от 20.10.15 №28 | Клапаны воздушные для круглых каналов КВК-250М с электроприводом 6 Hм DAF2.06(S) Polar Bear// КВК 125М (применит.) |  | 4: шт.; 5: 5; 6: 2428.88; З/пМех 10: 103956; З/пМех 14: 0; З/пМех 15: 0; З/пМех 16: 0; З/пМех 17: 0 | [5 empty] | Клапаны воздушные для круглых каналов КВК-250М с электроприводом 6 Hм DAF2.06(S) Polar Bear// КВК 125М (применит.)
| 1 | ИНДЕКС К ПОЗИЦИИ: Индексы пересчета в т.у.ц. по статьям затрат СМР/ПНР ОЗП=22,53; ЭМ=11,42; ЗПМ=22,53; МАТ=8,56 | [22 empty] | ИНДЕКС К ПОЗИЦИИ: Индексы пересчета в т.у.ц. по статьям затрат СМР/ПНР ОЗП=22,53; ЭМ=11,42; ЗПМ=22,53; МАТ=8,56
2271 | ТССЦ-301-7537 Приказ Администрации ЛО от 20.10.15 №28 | Клапаны воздушные для круглых каналов КВК-250М с электроприводом 6 Hм DAF2.06(S) Polar Bear// КВК 160М (применит.) |  | 4: шт.; 5: 10; 6: 2428.88; З/пМех 10: 207912; З/пМех 14: 0; З/пМех 15: 0; З/пМех 16: 0; З/пМех 17: 0 | [5 empty] | Клапаны воздушные для круглых каналов КВК-250М с электроприводом 6 Hм DAF2.06(S) Polar Bear// КВК 160М (применит.)
| 1 | ИНДЕКС К ПОЗИЦИИ: Индексы пересчета в т.у.ц. по статьям затрат СМР/ПНР ОЗП=22,53; ЭМ=11,42; ЗПМ=22,53; МАТ=8,56 | [22 empty] | ИНДЕКС К ПОЗИЦИИ: Индексы пересчета в т.у.ц. по статьям затрат СМР/ПНР ОЗП=22,53; ЭМ=11,42; ЗПМ=22,53; МАТ=8,56
2272 | ТССЦ-301-7537 Приказ Администрации ЛО от 20.10.15 №28 | Клапаны воздушные для круглых каналов КВК-250М с электроприводом 6 Hм DAF2.06(S) Polar Bear// КВК 200М (применит.) |  | 4: шт.; 5: 4; 6: 2428.88; З/пМех 10: 83165; З/пМех 14: 0; З/пМех 15: 0; З/пМех 16: 0; З/пМех 17: 0 | [5 empty] | Клапаны воздушные для круглых каналов КВК-250М с электроприводом 6 Hм DAF2.06(S) Polar Bear// КВК 200М (применит.)
| 1 | ИНДЕКС К ПОЗИЦИИ: Индексы пересчета в т.у.ц. по статьям затрат СМР/ПНР ОЗП=22,53; ЭМ=11,42; ЗПМ=22,53; МАТ=8,56 | [22 empty] | ИНДЕКС К ПОЗИЦИИ: Индексы пересчета в т.у.ц. по статьям затрат СМР/ПНР ОЗП=22,53; ЭМ=11,42; ЗПМ=22,53; МАТ=8,56
Диффузоры | [21 empty] | Диффузоры
2273 | ТЕР20-02-001-01 Приказ Администрации ЛО от 20.10.15 №28 | Установка воздухораспределителей, предназначенных для подачи воздуха: в рабочую зону, массой до 20 кг |  | 1 воздухораспределитель | 26 | 44.98 | 26.96 | 5.33 |  | 20200 | 15795 | 1581 |  | 1.606 | 41.76 | 0 | 0 | [5 empty] | Установка воздухораспределителей, предназначенных для подачи воздуха: в рабочую зону, массой до 20 кг
| ОП п.1.20.19 | Индивидуальные испытания систем вентиляции и кондиционирования воздуха ОЗП=1,05; ЭМ=1,05 к расх.; ТЗ=1,05 | [21 empty] | Индивидуальные испытания систем вентиляции и кондиционирования воздуха ОЗП=1,05; ЭМ=1,05 к расх.; ТЗ=1,05
| Приказ от 30.01.2024 № 55/пр прил.5 табл.1 п.2 | Производство работ осуществляется на территории действующего предприятия с наличием в зоне производства работ одного или нескольких из следующих факторов: - разветвленной сети транспортных и инженерных коммуникаций; - стесненных условий для складирования материалов; - действующего технологического оборудования; - движения технологического транспорта ОЗП=1,15; ЭМ=1,15 к расх.; ЗПМ=1,15; ТЗ=1,15; ТЗМ=1,15 | [21 empty] | Производство работ осуществляется на территории действующего предприятия с наличием в зоне производства работ одного или нескольких из следующих факторов: - разветвленной сети транспортных и инженерных коммуникаций; - стесненных условий для складирования материалов; - действующего технологического оборудования; - движения технологического транспорта ОЗП=1,15; ЭМ=1,15 к расх.; ЗПМ=1,15; ТЗ=1,15; ТЗМ=1,15
| 1 | ИНДЕКС К ПОЗИЦИИ: Индексы пересчета в т.у.ц. по статьям затрат СМР/ПНР ОЗП=22,53; ЭМ=11,42; ЗПМ=22,53; МАТ=8,56 | [22 empty] | ИНДЕКС К ПОЗИЦИИ: Индексы пересчета в т.у.ц. по статьям затрат СМР/ПНР ОЗП=22,53; ЭМ=11,42; ЗПМ=22,53; МАТ=8,56
|  |  | Накладные расходы 121% ФОТ (от 15 795) | З/пМех 10: 19112
|  |  | Сметная прибыль 72% ФОТ (от 15 795) | З/пМех 10: 11372
2274 | ТССЦ-301-1055 Приказ Администрации ЛО от 20.10.15 №28 | Диффузоры потолочные пластиковые "АРКТОС" марки ДПУ: универсальные ДПУ-М, диаметр 100 мм |  | 4: шт.; 5: 3; 6: 85.1; З/пМех 10: 2185; З/пМех 14: 0; З/пМех 15: 0; З/пМех 16: 0; З/пМех 17: 0 | [5 empty] | Диффузоры потолочные пластиковые "АРКТОС" марки ДПУ: универсальные ДПУ-М, диаметр 100 мм
| 1 | ИНДЕКС К ПОЗИЦИИ: Индексы пересчета в т.у.ц. по статьям затрат СМР/ПНР ОЗП=22,53; ЭМ=11,42; ЗПМ=22,53; МАТ=8,56 | [22 empty] | ИНДЕКС К ПОЗИЦИИ: Индексы пересчета в т.у.ц. по статьям затрат СМР/ПНР ОЗП=22,53; ЭМ=11,42; ЗПМ=22,53; МАТ=8,56
2275 | ТССЦ-301-1056 Приказ Администрации ЛО от 20.10.15 №28 | Диффузоры потолочные пластиковые "АРКТОС" марки ДПУ: универсальные ДПУ-М, диаметр 125 мм |  | 4: шт.; 5: 5; 6: 94.68; З/пМех 10: 4052; З/пМех 14: 0; З/пМех 15: 0; З/пМех 16: 0; З/пМех 17: 0 | [5 empty] | Диффузоры потолочные пластиковые "АРКТОС" марки ДПУ: универсальные ДПУ-М, диаметр 125 мм
| 1 | ИНДЕКС К ПОЗИЦИИ: Индексы пересчета в т.у.ц. по статьям затрат СМР/ПНР ОЗП=22,53; ЭМ=11,42; ЗПМ=22,53; МАТ=8,56 | [22 empty] | ИНДЕКС К ПОЗИЦИИ: Индексы пересчета в т.у.ц. по статьям затрат СМР/ПНР ОЗП=22,53; ЭМ=11,42; ЗПМ=22,53; МАТ=8,56
2276 | ТССЦ-301-1057 Приказ Администрации ЛО от 20.10.15 №28 | Диффузоры потолочные пластиковые "АРКТОС" марки ДПУ: универсальные ДПУ-М, диаметр 160 мм |  | 4: шт.; 5: 10; 6: 132.44; З/пМех 10: 11337; З/пМех 14: 0; З/пМех 15: 0; З/пМех 16: 0; З/пМех 17: 0 | [5 empty] | Диффузоры потолочные пластиковые "АРКТОС" марки ДПУ: универсальные ДПУ-М, диаметр 160 мм
| 1 | ИНДЕКС К ПОЗИЦИИ: Индексы пересчета в т.у.ц. по статьям затрат СМР/ПНР ОЗП=22,53; ЭМ=11,42; ЗПМ=22,53; МАТ=8,56 | [22 empty] | ИНДЕКС К ПОЗИЦИИ: Индексы пересчета в т.у.ц. по статьям затрат СМР/ПНР ОЗП=22,53; ЭМ=11,42; ЗПМ=22,53; МАТ=8,56
2277 | ТССЦ-301-1058 Приказ Администрации ЛО от 20.10.15 №28 | Диффузоры потолочные пластиковые "АРКТОС" марки ДПУ: универсальные ДПУ-М, диаметр 200 мм |  | 4: шт.; 5: 8; 6: 176.39; З/пМех 10: 12079; З/пМех 14: 0; З/пМех 15: 0; З/пМех 16: 0; З/пМех 17: 0 | [5 empty] | Диффузоры потолочные пластиковые "АРКТОС" марки ДПУ: универсальные ДПУ-М, диаметр 200 мм
| 1 | ИНДЕКС К ПОЗИЦИИ: Индексы пересчета в т.у.ц. по статьям затрат СМР/ПНР ОЗП=22,53; ЭМ=11,42; ЗПМ=22,53; МАТ=8,56 | [22 empty] | ИНДЕКС К ПОЗИЦИИ: Индексы пересчета в т.у.ц. по статьям затрат СМР/ПНР ОЗП=22,53; ЭМ=11,42; ЗПМ=22,53; МАТ=8,56
Воздуховоды | [21 empty] | Воздуховоды
2278 | ТЕР20-01-001-01 Приказ Администрации ЛО от 20.10.15 №28 | Прокладка воздуховодов из листовой, оцинкованной стали и алюминия класса Н (нормальные) толщиной: 0,5 мм, диаметром до 200 мм с фасонными частями |  | 100 м2 поверхности воздуховодов | 0.4585 | 4285.76 | 3358.59 | 213.03 | 14.67 | 38613 | 34694 | 1115 | 152 | 202.691 | 92.93 | 0.598 | 0.27 | [5 empty] | Прокладка воздуховодов из листовой, оцинкованной стали и алюминия класса Н (нормальные) толщиной: 0,5 мм, диаметром до 200 мм с фасонными частями
| ОП п.1.20.19 | Индивидуальные испытания систем вентиляции и кондиционирования воздуха ОЗП=1,05; ЭМ=1,05 к расх.; ТЗ=1,05 | [21 empty] | Индивидуальные испытания систем вентиляции и кондиционирования воздуха ОЗП=1,05; ЭМ=1,05 к расх.; ТЗ=1,05
| Приказ от 30.01.2024 № 55/пр прил.5 табл.1 п.2 | Производство работ осуществляется на территории действующего предприятия с наличием в зоне производства работ одного или нескольких из следующих факторов: - разветвленной сети транспортных и инженерных коммуникаций; - стесненных условий для складирования материалов; - действующего технологического оборудования; - движения технологического транспорта ОЗП=1,15; ЭМ=1,15 к расх.; ЗПМ=1,15; ТЗ=1,15; ТЗМ=1,15 | [21 empty] | Производство работ осуществляется на территории действующего предприятия с наличием в зоне производства работ одного или нескольких из следующих факторов: - разветвленной сети транспортных и инженерных коммуникаций; - стесненных условий для складирования материалов; - действующего технологического оборудования; - движения технологического транспорта ОЗП=1,15; ЭМ=1,15 к расх.; ЗПМ=1,15; ТЗ=1,15; ТЗМ=1,15
| 1 | ИНДЕКС К ПОЗИЦИИ: Индексы пересчета в т.у.ц. по статьям затрат СМР/ПНР ОЗП=22,53; ЭМ=11,42; ЗПМ=22,53; МАТ=8,56 | [22 empty] | ИНДЕКС К ПОЗИЦИИ: Индексы пересчета в т.у.ц. по статьям затрат СМР/ПНР ОЗП=22,53; ЭМ=11,42; ЗПМ=22,53; МАТ=8,56
|  |  | Накладные расходы 121% ФОТ (от 34 846) | З/пМех 10: 42164
|  |  | Сметная прибыль 72% ФОТ (от 34 846) | З/пМех 10: 25089
2279 | ТЦ_19.1.01.05_78_7802658647_02.10.2024_02_134.2 | Гибкие тепло- звукоизолированные воздуховоды ø100 мм |  | 4: пог.м; 5: 0.8; 6: 14,65 122,92/ИндМ223; З/пМех 10: 100; З/пМех 14: 0; З/пМех 15: 0; З/пМех 16: 0; З/пМех 17: 0 | [5 empty] | Гибкие тепло- звукоизолированные воздуховоды ø100 мм
|  | Цена МАТ=122,92/ИндМ223 | [23 empty] | Цена МАТ=122,92/ИндМ223
| ТЗ п. 13 | Транспортно-заготовительно-складские расходы, как разница в процентах между сметной и оптовой ценой материала аналога по ТССЦ-2000 - 2% ПЗ=2% (ОЗП=2%; ЭМ=2%; МАТ=2%) | [21 empty] | Транспортно-заготовительно-складские расходы, как разница в процентах между сметной и оптовой ценой материала аналога по ТССЦ-2000 - 2% ПЗ=2% (ОЗП=2%; ЭМ=2%; МАТ=2%)
| 1 | ИНДЕКС К ПОЗИЦИИ: Индексы пересчета в т.у.ц. по статьям затрат СМР/ПНР ОЗП=22,53; ЭМ=11,42; ЗПМ=22,53; МАТ=8,56 | [22 empty] | ИНДЕКС К ПОЗИЦИИ: Индексы пересчета в т.у.ц. по статьям затрат СМР/ПНР ОЗП=22,53; ЭМ=11,42; ЗПМ=22,53; МАТ=8,56
2280 | ТЦ_19.1.01.05_78_7802658647_02.10.2024_02_1.2 | Гибкие тепло- звукоизолированные воздуховоды ø125 мм |  | 4: пог.м; 5: 2.2; 6: 17,81 149,50/ИндМ223; З/пМех 10: 335; З/пМех 14: 0; З/пМех 15: 0; З/пМех 16: 0; З/пМех 17: 0 | [5 empty] | Гибкие тепло- звукоизолированные воздуховоды ø125 мм
|  | Цена МАТ=149,50/ИндМ223 | [23 empty] | Цена МАТ=149,50/ИндМ223
| ТЗ п. 13 | Транспортно-заготовительно-складские расходы, как разница в процентах между сметной и оптовой ценой материала аналога по ТССЦ-2000 - 2% ПЗ=2% (ОЗП=2%; ЭМ=2%; МАТ=2%) | [21 empty] | Транспортно-заготовительно-складские расходы, как разница в процентах между сметной и оптовой ценой материала аналога по ТССЦ-2000 - 2% ПЗ=2% (ОЗП=2%; ЭМ=2%; МАТ=2%)
| 1 | ИНДЕКС К ПОЗИЦИИ: Индексы пересчета в т.у.ц. по статьям затрат СМР/ПНР ОЗП=22,53; ЭМ=11,42; ЗПМ=22,53; МАТ=8,56 | [22 empty] | ИНДЕКС К ПОЗИЦИИ: Индексы пересчета в т.у.ц. по статьям затрат СМР/ПНР ОЗП=22,53; ЭМ=11,42; ЗПМ=22,53; МАТ=8,56
2281 | ТЦ_19.1.01.05_78_7802658647_02.10.2024_02_2.2 | Гибкие тепло- звукоизолированные воздуховоды ø160 мм |  | 4: пог.м; 5: 3.7; 6: 25,82 216,67/ИндМ223; З/пМех 10: 818; З/пМех 14: 0; З/пМех 15: 0; З/пМех 16: 0; З/пМех 17: 0 | [5 empty] | Гибкие тепло- звукоизолированные воздуховоды ø160 мм
|  | Цена МАТ=216,67/ИндМ223 | [23 empty] | Цена МАТ=216,67/ИндМ223
| ТЗ п. 13 | Транспортно-заготовительно-складские расходы, как разница в процентах между сметной и оптовой ценой материала аналога по ТССЦ-2000 - 2% ПЗ=2% (ОЗП=2%; ЭМ=2%; МАТ=2%) | [21 empty] | Транспортно-заготовительно-складские расходы, как разница в процентах между сметной и оптовой ценой материала аналога по ТССЦ-2000 - 2% ПЗ=2% (ОЗП=2%; ЭМ=2%; МАТ=2%)
| 1 | ИНДЕКС К ПОЗИЦИИ: Индексы пересчета в т.у.ц. по статьям затрат СМР/ПНР ОЗП=22,53; ЭМ=11,42; ЗПМ=22,53; МАТ=8,56 | [22 empty] | ИНДЕКС К ПОЗИЦИИ: Индексы пересчета в т.у.ц. по статьям затрат СМР/ПНР ОЗП=22,53; ЭМ=11,42; ЗПМ=22,53; МАТ=8,56
2282 | ТЦ_19.1.01.05_78_7802658647_02.10.2024_02_135.2 | Гибкие тепло- звукоизолированные воздуховоды ø200 мм |  | 4: пог.м; 5: 2.2; 6: 16,69 140/ИндМ223; З/пМех 10: 314; З/пМех 14: 0; З/пМех 15: 0; З/пМех 16: 0; З/пМех 17: 0 | [5 empty] | Гибкие тепло- звукоизолированные воздуховоды ø200 мм
|  | Цена МАТ=140/ИндМ223 | [23 empty] | Цена МАТ=140/ИндМ223
| ТЗ п. 13 | Транспортно-заготовительно-складские расходы, как разница в процентах между сметной и оптовой ценой материала аналога по ТССЦ-2000 - 2% ПЗ=2% (ОЗП=2%; ЭМ=2%; МАТ=2%) | [21 empty] | Транспортно-заготовительно-складские расходы, как разница в процентах между сметной и оптовой ценой материала аналога по ТССЦ-2000 - 2% ПЗ=2% (ОЗП=2%; ЭМ=2%; МАТ=2%)
| 1 | ИНДЕКС К ПОЗИЦИИ: Индексы пересчета в т.у.ц. по статьям затрат СМР/ПНР ОЗП=22,53; ЭМ=11,42; ЗПМ=22,53; МАТ=8,56 | [22 empty] | ИНДЕКС К ПОЗИЦИИ: Индексы пересчета в т.у.ц. по статьям затрат СМР/ПНР ОЗП=22,53; ЭМ=11,42; ЗПМ=22,53; МАТ=8,56
2283 | ТЦ_19.1.01.03_78_7802658647_02.10.2024_02_136.2 | Воздуховод из оцинкованной стали ø100 b=0.5 мм |  | 4: пог.м; 5: 2.1; 6: 48,65 408,33/ИндМ223; З/пМех 10: 875; З/пМех 14: 0; З/пМех 15: 0; З/пМех 16: 0; З/пМех 17: 0 | [5 empty] | Воздуховод из оцинкованной стали ø100 b=0.5 мм
|  | Цена МАТ=408,33/ИндМ223 | [23 empty] | Цена МАТ=408,33/ИндМ223
| ТЗ п. 13 | Транспортно-заготовительно-складские расходы, как разница в процентах между сметной и оптовой ценой материала аналога по ТССЦ-2000 - 2% ПЗ=2% (ОЗП=2%; ЭМ=2%; МАТ=2%) | [21 empty] | Транспортно-заготовительно-складские расходы, как разница в процентах между сметной и оптовой ценой материала аналога по ТССЦ-2000 - 2% ПЗ=2% (ОЗП=2%; ЭМ=2%; МАТ=2%)
| 1 | ИНДЕКС К ПОЗИЦИИ: Индексы пересчета в т.у.ц. по статьям затрат СМР/ПНР ОЗП=22,53; ЭМ=11,42; ЗПМ=22,53; МАТ=8,56 | [22 empty] | ИНДЕКС К ПОЗИЦИИ: Индексы пересчета в т.у.ц. по статьям затрат СМР/ПНР ОЗП=22,53; ЭМ=11,42; ЗПМ=22,53; МАТ=8,56
2284 | ТЦ_19.1.01.03_78_7802658647_02.10.2024_02_3.2 | Воздуховод из оцинкованной стали ø125 b=0.5 мм |  | 4: пог.м; 5: 8.5; 6: 61,57 516,67/ИндМ223; З/пМех 10: 4480; З/пМех 14: 0; З/пМех 15: 0; З/пМех 16: 0; З/пМех 17: 0 | [5 empty] | Воздуховод из оцинкованной стали ø125 b=0.5 мм
|  | Цена МАТ=516,67/ИндМ223 | [23 empty] | Цена МАТ=516,67/ИндМ223
| ТЗ п. 13 | Транспортно-заготовительно-складские расходы, как разница в процентах между сметной и оптовой ценой материала аналога по ТССЦ-2000 - 2% ПЗ=2% (ОЗП=2%; ЭМ=2%; МАТ=2%) | [21 empty] | Транспортно-заготовительно-складские расходы, как разница в процентах между сметной и оптовой ценой материала аналога по ТССЦ-2000 - 2% ПЗ=2% (ОЗП=2%; ЭМ=2%; МАТ=2%)
| 1 | ИНДЕКС К ПОЗИЦИИ: Индексы пересчета в т.у.ц. по статьям затрат СМР/ПНР ОЗП=22,53; ЭМ=11,42; ЗПМ=22,53; МАТ=8,56 | [22 empty] | ИНДЕКС К ПОЗИЦИИ: Индексы пересчета в т.у.ц. по статьям затрат СМР/ПНР ОЗП=22,53; ЭМ=11,42; ЗПМ=22,53; МАТ=8,56
2285 | ТЦ_19.1.01.03_78_7802658647_02.10.2024_02_4.2 | Воздуховод из оцинкованной стали ø160 b=0.5 мм |  | 4: пог.м; 5: 15.5; 6: 77,45 650/ИндМ223; З/пМех 10: 10276; З/пМех 14: 0; З/пМех 15: 0; З/пМех 16: 0; З/пМех 17: 0 | [5 empty] | Воздуховод из оцинкованной стали ø160 b=0.5 мм
|  | Цена МАТ=650/ИндМ223 | [23 empty] | Цена МАТ=650/ИндМ223
| ТЗ п. 13 | Транспортно-заготовительно-складские расходы, как разница в процентах между сметной и оптовой ценой материала аналога по ТССЦ-2000 - 2% ПЗ=2% (ОЗП=2%; ЭМ=2%; МАТ=2%) | [21 empty] | Транспортно-заготовительно-складские расходы, как разница в процентах между сметной и оптовой ценой материала аналога по ТССЦ-2000 - 2% ПЗ=2% (ОЗП=2%; ЭМ=2%; МАТ=2%)
| 1 | ИНДЕКС К ПОЗИЦИИ: Индексы пересчета в т.у.ц. по статьям затрат СМР/ПНР ОЗП=22,53; ЭМ=11,42; ЗПМ=22,53; МАТ=8,56 | [22 empty] | ИНДЕКС К ПОЗИЦИИ: Индексы пересчета в т.у.ц. по статьям затрат СМР/ПНР ОЗП=22,53; ЭМ=11,42; ЗПМ=22,53; МАТ=8,56
2286 | ТЦ_19.1.01.03_78_7802658647_02.10.2024_02_5.2 | Воздуховод из оцинкованной стали ø200 b=0.5 мм |  | 4: пог.м; 5: 28.6; 6: 94,33 791,67/ИндМ223; З/пМех 10: 23093; З/пМех 14: 0; З/пМех 15: 0; З/пМех 16: 0; З/пМех 17: 0 | [5 empty] | Воздуховод из оцинкованной стали ø200 b=0.5 мм
|  | Цена МАТ=791,67/ИндМ223 | [23 empty] | Цена МАТ=791,67/ИндМ223
| ТЗ п. 13 | Транспортно-заготовительно-складские расходы, как разница в процентах между сметной и оптовой ценой материала аналога по ТССЦ-2000 - 2% ПЗ=2% (ОЗП=2%; ЭМ=2%; МАТ=2%) | [21 empty] | Транспортно-заготовительно-складские расходы, как разница в процентах между сметной и оптовой ценой материала аналога по ТССЦ-2000 - 2% ПЗ=2% (ОЗП=2%; ЭМ=2%; МАТ=2%)
| 1 | ИНДЕКС К ПОЗИЦИИ: Индексы пересчета в т.у.ц. по статьям затрат СМР/ПНР ОЗП=22,53; ЭМ=11,42; ЗПМ=22,53; МАТ=8,56 | [22 empty] | ИНДЕКС К ПОЗИЦИИ: Индексы пересчета в т.у.ц. по статьям затрат СМР/ПНР ОЗП=22,53; ЭМ=11,42; ЗПМ=22,53; МАТ=8,56
2287 | ТЕР20-01-001-03 Приказ Администрации ЛО от 20.10.15 №28 | Прокладка воздуховодов из листовой, оцинкованной стали и алюминия класса Н (нормальные) толщиной: 0,5 мм, периметром 800, 1000 мм с фасон.част. |  | 100 м2 поверхности воздуховодов | 0.2018 | 3958.64 | 3075.07 | 170 | 11.57 | 15605 | 13981 | 392 | 53 | 185.5807 | 37.45 | 0.4715 | 0.1 | [5 empty] | Прокладка воздуховодов из листовой, оцинкованной стали и алюминия класса Н (нормальные) толщиной: 0,5 мм, периметром 800, 1000 мм с фасон.част.
| ОП п.1.20.19 | Индивидуальные испытания систем вентиляции и кондиционирования воздуха ОЗП=1,05; ЭМ=1,05 к расх.; ТЗ=1,05 | [21 empty] | Индивидуальные испытания систем вентиляции и кондиционирования воздуха ОЗП=1,05; ЭМ=1,05 к расх.; ТЗ=1,05
| Приказ от 30.01.2024 № 55/пр прил.5 табл.1 п.2 | Производство работ осуществляется на территории действующего предприятия с наличием в зоне производства работ одного или нескольких из следующих факторов: - разветвленной сети транспортных и инженерных коммуникаций; - стесненных условий для складирования материалов; - действующего технологического оборудования; - движения технологического транспорта ОЗП=1,15; ЭМ=1,15 к расх.; ЗПМ=1,15; ТЗ=1,15; ТЗМ=1,15 | [21 empty] | Производство работ осуществляется на территории действующего предприятия с наличием в зоне производства работ одного или нескольких из следующих факторов: - разветвленной сети транспортных и инженерных коммуникаций; - стесненных условий для складирования материалов; - действующего технологического оборудования; - движения технологического транспорта ОЗП=1,15; ЭМ=1,15 к расх.; ЗПМ=1,15; ТЗ=1,15; ТЗМ=1,15
| 1 | ИНДЕКС К ПОЗИЦИИ: Индексы пересчета в т.у.ц. по статьям затрат СМР/ПНР ОЗП=22,53; ЭМ=11,42; ЗПМ=22,53; МАТ=8,56 | [22 empty] | ИНДЕКС К ПОЗИЦИИ: Индексы пересчета в т.у.ц. по статьям затрат СМР/ПНР ОЗП=22,53; ЭМ=11,42; ЗПМ=22,53; МАТ=8,56
|  |  | Накладные расходы 121% ФОТ (от 14 034) | З/пМех 10: 16981
|  |  | Сметная прибыль 72% ФОТ (от 14 034) | З/пМех 10: 10104
2288 | ТЦ_19.1.01.03_78_7802658647_02.10.2024_02_6.2 | Воздуховод из оцинкованной стали 200x200 b=0.5 мм |  | 4: пог.м; 5: 1.1; 6: 143,98 1208,33/ИндМ223; З/пМех 10: 1356; З/пМех 14: 0; З/пМех 15: 0; З/пМех 16: 0; З/пМех 17: 0 | [5 empty] | Воздуховод из оцинкованной стали 200x200 b=0.5 мм
|  | Цена МАТ=1208,33/ИндМ223 | [23 empty] | Цена МАТ=1208,33/ИндМ223
| ТЗ п. 13 | Транспортно-заготовительно-складские расходы, как разница в процентах между сметной и оптовой ценой материала аналога по ТССЦ-2000 - 2% ПЗ=2% (ОЗП=2%; ЭМ=2%; МАТ=2%) | [21 empty] | Транспортно-заготовительно-складские расходы, как разница в процентах между сметной и оптовой ценой материала аналога по ТССЦ-2000 - 2% ПЗ=2% (ОЗП=2%; ЭМ=2%; МАТ=2%)
| 1 | ИНДЕКС К ПОЗИЦИИ: Индексы пересчета в т.у.ц. по статьям затрат СМР/ПНР ОЗП=22,53; ЭМ=11,42; ЗПМ=22,53; МАТ=8,56 | [22 empty] | ИНДЕКС К ПОЗИЦИИ: Индексы пересчета в т.у.ц. по статьям затрат СМР/ПНР ОЗП=22,53; ЭМ=11,42; ЗПМ=22,53; МАТ=8,56
2289 | ТЦ_19.1.01.03_78_7802658647_02.10.2024_02_7.2 | Воздуховод из оцинкованной стали 250x200 b=0.5 мм |  | 4: пог.м; 5: 5; 6: 146,56 1230/ИндМ223; З/пМех 10: 6273; З/пМех 14: 0; З/пМех 15: 0; З/пМех 16: 0; З/пМех 17: 0 | [5 empty] | Воздуховод из оцинкованной стали 250x200 b=0.5 мм
|  | Цена МАТ=1230/ИндМ223 | [23 empty] | Цена МАТ=1230/ИндМ223
| ТЗ п. 13 | Транспортно-заготовительно-складские расходы, как разница в процентах между сметной и оптовой ценой материала аналога по ТССЦ-2000 - 2% ПЗ=2% (ОЗП=2%; ЭМ=2%; МАТ=2%) | [21 empty] | Транспортно-заготовительно-складские расходы, как разница в процентах между сметной и оптовой ценой материала аналога по ТССЦ-2000 - 2% ПЗ=2% (ОЗП=2%; ЭМ=2%; МАТ=2%)
| 1 | ИНДЕКС К ПОЗИЦИИ: Индексы пересчета в т.у.ц. по статьям затрат СМР/ПНР ОЗП=22,53; ЭМ=11,42; ЗПМ=22,53; МАТ=8,56 | [22 empty] | ИНДЕКС К ПОЗИЦИИ: Индексы пересчета в т.у.ц. по статьям затрат СМР/ПНР ОЗП=22,53; ЭМ=11,42; ЗПМ=22,53; МАТ=8,56
2290 | ТЦ_19.1.01.03_78_7802658647_02.10.2024_02_153.2 | Воздуховод из оцинкованной стали δ=0,7 300х200 |  | 4: пог.м; 5: 10.5; 6: 252,22 2116,67/ИндМ223; З/пМех 10: 22669; З/пМех 14: 0; З/пМех 15: 0; З/пМех 16: 0; З/пМех 17: 0 | [5 empty] | Воздуховод из оцинкованной стали δ=0,7 300х200
|  | Цена МАТ=2116,67/ИндМ223 | [23 empty] | Цена МАТ=2116,67/ИндМ223
| ТЗ п. 13 | Транспортно-заготовительно-складские расходы, как разница в процентах между сметной и оптовой ценой материала аналога по ТССЦ-2000 - 2% ПЗ=2% (ОЗП=2%; ЭМ=2%; МАТ=2%) | [21 empty] | Транспортно-заготовительно-складские расходы, как разница в процентах между сметной и оптовой ценой материала аналога по ТССЦ-2000 - 2% ПЗ=2% (ОЗП=2%; ЭМ=2%; МАТ=2%)
| 1 | ИНДЕКС К ПОЗИЦИИ: Индексы пересчета в т.у.ц. по статьям затрат СМР/ПНР ОЗП=22,53; ЭМ=11,42; ЗПМ=22,53; МАТ=8,56 | [22 empty] | ИНДЕКС К ПОЗИЦИИ: Индексы пересчета в т.у.ц. по статьям затрат СМР/ПНР ОЗП=22,53; ЭМ=11,42; ЗПМ=22,53; МАТ=8,56
2291 | ТЕР20-01-001-10 Приказ Администрации ЛО от 20.10.15 №28 | Прокладка воздуховодов из листовой, оцинкованной стали и алюминия класса Н (нормальные) толщиной: 0,7 мм, периметром от 1100 до 1600 мм с фасон. част. |  | 100 м2 поверхности воздуховодов | 0.2947 | 3451.64 | 2660.7 | 158.85 | 10.72 | 19795 | 17666 | 535 | 71 | 160.5733 | 47.32 | 0.437 | 0.13 | [5 empty] | Прокладка воздуховодов из листовой, оцинкованной стали и алюминия класса Н (нормальные) толщиной: 0,7 мм, периметром от 1100 до 1600 мм с фасон. част.
| ОП п.1.20.19 | Индивидуальные испытания систем вентиляции и кондиционирования воздуха ОЗП=1,05; ЭМ=1,05 к расх.; ТЗ=1,05 | [21 empty] | Индивидуальные испытания систем вентиляции и кондиционирования воздуха ОЗП=1,05; ЭМ=1,05 к расх.; ТЗ=1,05
| Приказ от 30.01.2024 № 55/пр прил.5 табл.1 п.2 | Производство работ осуществляется на территории действующего предприятия с наличием в зоне производства работ одного или нескольких из следующих факторов: - разветвленной сети транспортных и инженерных коммуникаций; - стесненных условий для складирования материалов; - действующего технологического оборудования; - движения технологического транспорта ОЗП=1,15; ЭМ=1,15 к расх.; ЗПМ=1,15; ТЗ=1,15; ТЗМ=1,15 | [21 empty] | Производство работ осуществляется на территории действующего предприятия с наличием в зоне производства работ одного или нескольких из следующих факторов: - разветвленной сети транспортных и инженерных коммуникаций; - стесненных условий для складирования материалов; - действующего технологического оборудования; - движения технологического транспорта ОЗП=1,15; ЭМ=1,15 к расх.; ЗПМ=1,15; ТЗ=1,15; ТЗМ=1,15
| 1 | ИНДЕКС К ПОЗИЦИИ: Индексы пересчета в т.у.ц. по статьям затрат СМР/ПНР ОЗП=22,53; ЭМ=11,42; ЗПМ=22,53; МАТ=8,56 | [22 empty] | ИНДЕКС К ПОЗИЦИИ: Индексы пересчета в т.у.ц. по статьям затрат СМР/ПНР ОЗП=22,53; ЭМ=11,42; ЗПМ=22,53; МАТ=8,56
|  |  | Накладные расходы 121% ФОТ (от 17 737) | З/пМех 10: 21462
|  |  | Сметная прибыль 72% ФОТ (от 17 737) | З/пМех 10: 12771
2292 | ТЦ_19.1.01.03_78_7802658647_02.10.2024_02_111.2 | Воздуховод из оцинкованной стали 350x250 b=0.7 мм |  | 4: пог.м; 5: 2.1; 6: 208,53 1750/ИндМ223; З/пМех 10: 3749; З/пМех 14: 0; З/пМех 15: 0; З/пМех 16: 0; З/пМех 17: 0 | [5 empty] | Воздуховод из оцинкованной стали 350x250 b=0.7 мм
|  | Цена МАТ=1750/ИндМ223 | [23 empty] | Цена МАТ=1750/ИндМ223
| ТЗ п. 13 | Транспортно-заготовительно-складские расходы, как разница в процентах между сметной и оптовой ценой материала аналога по ТССЦ-2000 - 2% ПЗ=2% (ОЗП=2%; ЭМ=2%; МАТ=2%) | [21 empty] | Транспортно-заготовительно-складские расходы, как разница в процентах между сметной и оптовой ценой материала аналога по ТССЦ-2000 - 2% ПЗ=2% (ОЗП=2%; ЭМ=2%; МАТ=2%)
| 1 | ИНДЕКС К ПОЗИЦИИ: Индексы пересчета в т.у.ц. по статьям затрат СМР/ПНР ОЗП=22,53; ЭМ=11,42; ЗПМ=22,53; МАТ=8,56 | [22 empty] | ИНДЕКС К ПОЗИЦИИ: Индексы пересчета в т.у.ц. по статьям затрат СМР/ПНР ОЗП=22,53; ЭМ=11,42; ЗПМ=22,53; МАТ=8,56
2293 | ТЦ_19.1.01.03_78_7802658647_02.10.2024_02_112.2 | Воздуховод из оцинкованной стали 400x250 b=0.7 мм |  | 4: пог.м; 5: 4; 6: 255,59 2145/ИндМ223; З/пМех 10: 8751; З/пМех 14: 0; З/пМех 15: 0; З/пМех 16: 0; З/пМех 17: 0 | [5 empty] | Воздуховод из оцинкованной стали 400x250 b=0.7 мм
|  | Цена МАТ=2145/ИндМ223 | [23 empty] | Цена МАТ=2145/ИндМ223
| ТЗ п. 13 | Транспортно-заготовительно-складские расходы, как разница в процентах между сметной и оптовой ценой материала аналога по ТССЦ-2000 - 2% ПЗ=2% (ОЗП=2%; ЭМ=2%; МАТ=2%) | [21 empty] | Транспортно-заготовительно-складские расходы, как разница в процентах между сметной и оптовой ценой материала аналога по ТССЦ-2000 - 2% ПЗ=2% (ОЗП=2%; ЭМ=2%; МАТ=2%)
| 1 | ИНДЕКС К ПОЗИЦИИ: Индексы пересчета в т.у.ц. по статьям затрат СМР/ПНР ОЗП=22,53; ЭМ=11,42; ЗПМ=22,53; МАТ=8,56 | [22 empty] | ИНДЕКС К ПОЗИЦИИ: Индексы пересчета в т.у.ц. по статьям затрат СМР/ПНР ОЗП=22,53; ЭМ=11,42; ЗПМ=22,53; МАТ=8,56
2294 | ТЦ_19.1.01.03_78_7802658647_02.10.2024_02_294.2 | Воздуховод из оцинкованной стали 450x250 b=0.7 мм |  | 4: пог.м; 5: 13.4; 6: 433,73 3640/ИндМ223; З/пМех 10: 49751; З/пМех 14: 0; З/пМех 15: 0; З/пМех 16: 0; З/пМех 17: 0 | [5 empty] | Воздуховод из оцинкованной стали 450x250 b=0.7 мм
|  | Цена МАТ=3640/ИндМ223 | [23 empty] | Цена МАТ=3640/ИндМ223
| ТЗ п. 13 | Транспортно-заготовительно-складские расходы, как разница в процентах между сметной и оптовой ценой материала аналога по ТССЦ-2000 - 2% ПЗ=2% (ОЗП=2%; ЭМ=2%; МАТ=2%) | [21 empty] | Транспортно-заготовительно-складские расходы, как разница в процентах между сметной и оптовой ценой материала аналога по ТССЦ-2000 - 2% ПЗ=2% (ОЗП=2%; ЭМ=2%; МАТ=2%)
| 1 | ИНДЕКС К ПОЗИЦИИ: Индексы пересчета в т.у.ц. по статьям затрат СМР/ПНР ОЗП=22,53; ЭМ=11,42; ЗПМ=22,53; МАТ=8,56 | [22 empty] | ИНДЕКС К ПОЗИЦИИ: Индексы пересчета в т.у.ц. по статьям затрат СМР/ПНР ОЗП=22,53; ЭМ=11,42; ЗПМ=22,53; МАТ=8,56
2295 | ТЕР20-01-001-11 Приказ Администрации ЛО от 20.10.15 №28 | Прокладка воздуховодов из листовой, оцинкованной стали и алюминия класса Н (нормальные) толщиной: 0,7 мм, периметром до 2400 мм |  | 100 м2 поверхности воздуховодов | 0.1534 | 2818.22 | 2002.02 | 157.41 | 7.9 | 8060 | 6919 | 276 | 27 | 120.8224 | 18.53 | 0.322 | 0.05 | [5 empty] | Прокладка воздуховодов из листовой, оцинкованной стали и алюминия класса Н (нормальные) толщиной: 0,7 мм, периметром до 2400 мм
| ОП п.1.20.19 | Индивидуальные испытания систем вентиляции и кондиционирования воздуха ОЗП=1,05; ЭМ=1,05 к расх.; ТЗ=1,05 | [21 empty] | Индивидуальные испытания систем вентиляции и кондиционирования воздуха ОЗП=1,05; ЭМ=1,05 к расх.; ТЗ=1,05
| Приказ от 30.01.2024 № 55/пр прил.5 табл.1 п.2 | Производство работ осуществляется на территории действующего предприятия с наличием в зоне производства работ одного или нескольких из следующих факторов: - разветвленной сети транспортных и инженерных коммуникаций; - стесненных условий для складирования материалов; - действующего технологического оборудования; - движения технологического транспорта ОЗП=1,15; ЭМ=1,15 к расх.; ЗПМ=1,15; ТЗ=1,15; ТЗМ=1,15 | [21 empty] | Производство работ осуществляется на территории действующего предприятия с наличием в зоне производства работ одного или нескольких из следующих факторов: - разветвленной сети транспортных и инженерных коммуникаций; - стесненных условий для складирования материалов; - действующего технологического оборудования; - движения технологического транспорта ОЗП=1,15; ЭМ=1,15 к расх.; ЗПМ=1,15; ТЗ=1,15; ТЗМ=1,15
| 1 | ИНДЕКС К ПОЗИЦИИ: Индексы пересчета в т.у.ц. по статьям затрат СМР/ПНР ОЗП=22,53; ЭМ=11,42; ЗПМ=22,53; МАТ=8,56 | [22 empty] | ИНДЕКС К ПОЗИЦИИ: Индексы пересчета в т.у.ц. по статьям затрат СМР/ПНР ОЗП=22,53; ЭМ=11,42; ЗПМ=22,53; МАТ=8,56
|  |  | Накладные расходы 121% ФОТ (от 6 946) | З/пМех 10: 8405
|  |  | Сметная прибыль 72% ФОТ (от 6 946) | З/пМех 10: 5001
2296 | ТЦ_19.1.01.03_78_7802658647_02.10.2024_02_262.2 | Воздуховод из оцинкованной стали 600x250 b=0.7 мм |  | 4: пог.м; 5: 5.1; 6: 342,68 2875,83/ИндМ223; З/пМех 10: 14960; З/пМех 14: 0; З/пМех 15: 0; З/пМех 16: 0; З/пМех 17: 0 | [5 empty] | Воздуховод из оцинкованной стали 600x250 b=0.7 мм
|  | Цена МАТ=2875,83/ИндМ223 | [23 empty] | Цена МАТ=2875,83/ИндМ223
| ТЗ п. 13 | Транспортно-заготовительно-складские расходы, как разница в процентах между сметной и оптовой ценой материала аналога по ТССЦ-2000 - 2% ПЗ=2% (ОЗП=2%; ЭМ=2%; МАТ=2%) | [21 empty] | Транспортно-заготовительно-складские расходы, как разница в процентах между сметной и оптовой ценой материала аналога по ТССЦ-2000 - 2% ПЗ=2% (ОЗП=2%; ЭМ=2%; МАТ=2%)
| 1 | ИНДЕКС К ПОЗИЦИИ: Индексы пересчета в т.у.ц. по статьям затрат СМР/ПНР ОЗП=22,53; ЭМ=11,42; ЗПМ=22,53; МАТ=8,56 | [22 empty] | ИНДЕКС К ПОЗИЦИИ: Индексы пересчета в т.у.ц. по статьям затрат СМР/ПНР ОЗП=22,53; ЭМ=11,42; ЗПМ=22,53; МАТ=8,56
2297 | ТЦ_19.1.01.03_78_7802658647_02.10.2024_02_57.2 | Воздуховод из оцинкованной стали 700х400 b=0.7 мм |  | 4: пог.м; 5: 0.1; 6: 478,62 4016,67/ИндМ223; З/пМех 10: 410; З/пМех 14: 0; З/пМех 15: 0; З/пМех 16: 0; З/пМех 17: 0 | [5 empty] | Воздуховод из оцинкованной стали 700х400 b=0.7 мм
|  | Цена МАТ=4016,67/ИндМ223 | [23 empty] | Цена МАТ=4016,67/ИндМ223
| ТЗ п. 13 | Транспортно-заготовительно-складские расходы, как разница в процентах между сметной и оптовой ценой материала аналога по ТССЦ-2000 - 2% ПЗ=2% (ОЗП=2%; ЭМ=2%; МАТ=2%) | [21 empty] | Транспортно-заготовительно-складские расходы, как разница в процентах между сметной и оптовой ценой материала аналога по ТССЦ-2000 - 2% ПЗ=2% (ОЗП=2%; ЭМ=2%; МАТ=2%)
| 1 | ИНДЕКС К ПОЗИЦИИ: Индексы пересчета в т.у.ц. по статьям затрат СМР/ПНР ОЗП=22,53; ЭМ=11,42; ЗПМ=22,53; МАТ=8,56 | [22 empty] | ИНДЕКС К ПОЗИЦИИ: Индексы пересчета в т.у.ц. по статьям затрат СМР/ПНР ОЗП=22,53; ЭМ=11,42; ЗПМ=22,53; МАТ=8,56
2298 | ТЦ_19.1.01.13_78_7802658647_02.10.2024_02_326.2 | Отвод прямоугольного воздуховода 90° 250x200 на 250x200 |  | 4: шт; 5: 1; 6: 177,25 1487.50/ИндМ223; З/пМех 10: 1517; З/пМех 14: 0; З/пМех 15: 0; З/пМех 16: 0; З/пМех 17: 0 | [5 empty] | Отвод прямоугольного воздуховода 90° 250x200 на 250x200
|  | Цена МАТ=1487.50/ИндМ223 | [23 empty] | Цена МАТ=1487.50/ИндМ223
| ТЗ п. 13 | Транспортно-заготовительно-складские расходы, как разница в процентах между сметной и оптовой ценой материала аналога по ТССЦ-2000 - 2% ПЗ=2% (ОЗП=2%; ЭМ=2%; МАТ=2%) | [21 empty] | Транспортно-заготовительно-складские расходы, как разница в процентах между сметной и оптовой ценой материала аналога по ТССЦ-2000 - 2% ПЗ=2% (ОЗП=2%; ЭМ=2%; МАТ=2%)
| 1 | ИНДЕКС К ПОЗИЦИИ: Индексы пересчета в т.у.ц. по статьям затрат СМР/ПНР ОЗП=22,53; ЭМ=11,42; ЗПМ=22,53; МАТ=8,56 | [22 empty] | ИНДЕКС К ПОЗИЦИИ: Индексы пересчета в т.у.ц. по статьям затрат СМР/ПНР ОЗП=22,53; ЭМ=11,42; ЗПМ=22,53; МАТ=8,56
2299 | ТЦ_19.1.01.13_78_7802658647_02.10.2024_02_353.2 | Отвод прямоугольного воздуховода 90° 250x600 на 250x600 |  | 4: шт; 5: 2; 6: 135,55 1137,50/ИндМ223; З/пМех 10: 2321; З/пМех 14: 0; З/пМех 15: 0; З/пМех 16: 0; З/пМех 17: 0 | [5 empty] | Отвод прямоугольного воздуховода 90° 250x600 на 250x600
|  | Цена МАТ=1137,50/ИндМ223 | [23 empty] | Цена МАТ=1137,50/ИндМ223
| ТЗ п. 13 | Транспортно-заготовительно-складские расходы, как разница в процентах между сметной и оптовой ценой материала аналога по ТССЦ-2000 - 2% ПЗ=2% (ОЗП=2%; ЭМ=2%; МАТ=2%) | [21 empty] | Транспортно-заготовительно-складские расходы, как разница в процентах между сметной и оптовой ценой материала аналога по ТССЦ-2000 - 2% ПЗ=2% (ОЗП=2%; ЭМ=2%; МАТ=2%)
| 1 | ИНДЕКС К ПОЗИЦИИ: Индексы пересчета в т.у.ц. по статьям затрат СМР/ПНР ОЗП=22,53; ЭМ=11,42; ЗПМ=22,53; МАТ=8,56 | [22 empty] | ИНДЕКС К ПОЗИЦИИ: Индексы пересчета в т.у.ц. по статьям затрат СМР/ПНР ОЗП=22,53; ЭМ=11,42; ЗПМ=22,53; МАТ=8,56
2300 | ТЦ_19.1.01.13_78_7802658647_02.10.2024_02_162.2 | Отвод прямоугольного воздуховода 90° 300х200 |  | 4: шт; 5: 1; 6: 248,25 2083,33/ИндМ223; З/пМех 10: 2125; З/пМех 14: 0; З/пМех 15: 0; З/пМех 16: 0; З/пМех 17: 0 | [5 empty] | Отвод прямоугольного воздуховода 90° 300х200
|  | Цена МАТ=2083,33/ИндМ223 | [23 empty] | Цена МАТ=2083,33/ИндМ223
| ТЗ п. 13 | Транспортно-заготовительно-складские расходы, как разница в процентах между сметной и оптовой ценой материала аналога по ТССЦ-2000 - 2% ПЗ=2% (ОЗП=2%; ЭМ=2%; МАТ=2%) | [21 empty] | Транспортно-заготовительно-складские расходы, как разница в процентах между сметной и оптовой ценой материала аналога по ТССЦ-2000 - 2% ПЗ=2% (ОЗП=2%; ЭМ=2%; МАТ=2%)
| 1 | ИНДЕКС К ПОЗИЦИИ: Индексы пересчета в т.у.ц. по статьям затрат СМР/ПНР ОЗП=22,53; ЭМ=11,42; ЗПМ=22,53; МАТ=8,56 | [22 empty] | ИНДЕКС К ПОЗИЦИИ: Индексы пересчета в т.у.ц. по статьям затрат СМР/ПНР ОЗП=22,53; ЭМ=11,42; ЗПМ=22,53; МАТ=8,56
2301 | ТЦ_19.1.01.13_78_7802658647_02.10.2024_02_355.2 | Отвод прямоугольного воздуховода 90° 600x250 на 600x250 |  | 4: шт; 5: 2; 6: 202,17 1696,67/ИндМ223; З/пМех 10: 3461; З/пМех 14: 0; З/пМех 15: 0; З/пМех 16: 0; З/пМех 17: 0 | [5 empty] | Отвод прямоугольного воздуховода 90° 600x250 на 600x250
|  | Цена МАТ=1696,67/ИндМ223 | [23 empty] | Цена МАТ=1696,67/ИндМ223
| ТЗ п. 13 | Транспортно-заготовительно-складские расходы, как разница в процентах между сметной и оптовой ценой материала аналога по ТССЦ-2000 - 2% ПЗ=2% (ОЗП=2%; ЭМ=2%; МАТ=2%) | [21 empty] | Транспортно-заготовительно-складские расходы, как разница в процентах между сметной и оптовой ценой материала аналога по ТССЦ-2000 - 2% ПЗ=2% (ОЗП=2%; ЭМ=2%; МАТ=2%)
| 1 | ИНДЕКС К ПОЗИЦИИ: Индексы пересчета в т.у.ц. по статьям затрат СМР/ПНР ОЗП=22,53; ЭМ=11,42; ЗПМ=22,53; МАТ=8,56 | [22 empty] | ИНДЕКС К ПОЗИЦИИ: Индексы пересчета в т.у.ц. по статьям затрат СМР/ПНР ОЗП=22,53; ЭМ=11,42; ЗПМ=22,53; МАТ=8,56
2302 | ТЦ_19.1.01.13_78_7802658647_02.10.2024_02_141.2 | Отвод круглого воздуховода 90° ø100 на ø100 |  | 4: шт; 5: 3; 6: 120,65 1012.50/ИндМ223; З/пМех 10: 3098; З/пМех 14: 0; З/пМех 15: 0; З/пМех 16: 0; З/пМех 17: 0 | [5 empty] | Отвод круглого воздуховода 90° ø100 на ø100
|  | Цена МАТ=1012.50/ИндМ223 | [23 empty] | Цена МАТ=1012.50/ИндМ223
| ТЗ п. 13 | Транспортно-заготовительно-складские расходы, как разница в процентах между сметной и оптовой ценой материала аналога по ТССЦ-2000 - 2% ПЗ=2% (ОЗП=2%; ЭМ=2%; МАТ=2%) | [21 empty] | Транспортно-заготовительно-складские расходы, как разница в процентах между сметной и оптовой ценой материала аналога по ТССЦ-2000 - 2% ПЗ=2% (ОЗП=2%; ЭМ=2%; МАТ=2%)
| 1 | ИНДЕКС К ПОЗИЦИИ: Индексы пересчета в т.у.ц. по статьям затрат СМР/ПНР ОЗП=22,53; ЭМ=11,42; ЗПМ=22,53; МАТ=8,56 | [22 empty] | ИНДЕКС К ПОЗИЦИИ: Индексы пересчета в т.у.ц. по статьям затрат СМР/ПНР ОЗП=22,53; ЭМ=11,42; ЗПМ=22,53; МАТ=8,56
2303 | ТЦ_19.1.01.13_78_7802658647_02.10.2024_02_18.2 | Отвод круглого воздуховода 90° ø125 на ø125 |  | 4: шт; 5: 2; 6: 44,69 375/ИндМ223; З/пМех 10: 765; З/пМех 14: 0; З/пМех 15: 0; З/пМех 16: 0; З/пМех 17: 0 | [5 empty] | Отвод круглого воздуховода 90° ø125 на ø125
|  | Цена МАТ=375/ИндМ223 | [23 empty] | Цена МАТ=375/ИндМ223
| ТЗ п. 13 | Транспортно-заготовительно-складские расходы, как разница в процентах между сметной и оптовой ценой материала аналога по ТССЦ-2000 - 2% ПЗ=2% (ОЗП=2%; ЭМ=2%; МАТ=2%) | [21 empty] | Транспортно-заготовительно-складские расходы, как разница в процентах между сметной и оптовой ценой материала аналога по ТССЦ-2000 - 2% ПЗ=2% (ОЗП=2%; ЭМ=2%; МАТ=2%)
| 1 | ИНДЕКС К ПОЗИЦИИ: Индексы пересчета в т.у.ц. по статьям затрат СМР/ПНР ОЗП=22,53; ЭМ=11,42; ЗПМ=22,53; МАТ=8,56 | [22 empty] | ИНДЕКС К ПОЗИЦИИ: Индексы пересчета в т.у.ц. по статьям затрат СМР/ПНР ОЗП=22,53; ЭМ=11,42; ЗПМ=22,53; МАТ=8,56
2304 | ТЦ_19.1.01.13_78_7802658647_02.10.2024_02_83.2 | Отвод круглого воздуховода 90° ø160 на ø160 |  | 4: шт; 5: 10; 6: 53,62 450/ИндМ223; З/пМех 10: 4590; З/пМех 14: 0; З/пМех 15: 0; З/пМех 16: 0; З/пМех 17: 0 | [5 empty] | Отвод круглого воздуховода 90° ø160 на ø160
|  | Цена МАТ=450/ИндМ223 | [23 empty] | Цена МАТ=450/ИндМ223
| ТЗ п. 13 | Транспортно-заготовительно-складские расходы, как разница в процентах между сметной и оптовой ценой материала аналога по ТССЦ-2000 - 2% ПЗ=2% (ОЗП=2%; ЭМ=2%; МАТ=2%) | [21 empty] | Транспортно-заготовительно-складские расходы, как разница в процентах между сметной и оптовой ценой материала аналога по ТССЦ-2000 - 2% ПЗ=2% (ОЗП=2%; ЭМ=2%; МАТ=2%)
| 1 | ИНДЕКС К ПОЗИЦИИ: Индексы пересчета в т.у.ц. по статьям затрат СМР/ПНР ОЗП=22,53; ЭМ=11,42; ЗПМ=22,53; МАТ=8,56 | [22 empty] | ИНДЕКС К ПОЗИЦИИ: Индексы пересчета в т.у.ц. по статьям затрат СМР/ПНР ОЗП=22,53; ЭМ=11,42; ЗПМ=22,53; МАТ=8,56
2305 | ТЦ_19.1.01.13_78_7802658647_02.10.2024_02_142.2 | Отвод круглого воздуховода 90° ø200 на ø200 |  | 4: шт; 5: 12; 6: 186,68 1566.67/ИндМ223; З/пМех 10: 19176; З/пМех 14: 0; З/пМех 15: 0; З/пМех 16: 0; З/пМех 17: 0 | [5 empty] | Отвод круглого воздуховода 90° ø200 на ø200
|  | Цена МАТ=1566.67/ИндМ223 | [23 empty] | Цена МАТ=1566.67/ИндМ223
| ТЗ п. 13 | Транспортно-заготовительно-складские расходы, как разница в процентах между сметной и оптовой ценой материала аналога по ТССЦ-2000 - 2% ПЗ=2% (ОЗП=2%; ЭМ=2%; МАТ=2%) | [21 empty] | Транспортно-заготовительно-складские расходы, как разница в процентах между сметной и оптовой ценой материала аналога по ТССЦ-2000 - 2% ПЗ=2% (ОЗП=2%; ЭМ=2%; МАТ=2%)
| 1 | ИНДЕКС К ПОЗИЦИИ: Индексы пересчета в т.у.ц. по статьям затрат СМР/ПНР ОЗП=22,53; ЭМ=11,42; ЗПМ=22,53; МАТ=8,56 | [22 empty] | ИНДЕКС К ПОЗИЦИИ: Индексы пересчета в т.у.ц. по статьям затрат СМР/ПНР ОЗП=22,53; ЭМ=11,42; ЗПМ=22,53; МАТ=8,56
2306 | ТЦ_19.1.01.13_78_7802658647_02.10.2024_02_85.2 | Переход с прямоугольного сечения на круглое 200x200 на ø200 |  | 4: шт; 5: 1; 6: 47,66 400/ИндМ223; З/пМех 10: 408; З/пМех 14: 0; З/пМех 15: 0; З/пМех 16: 0; З/пМех 17: 0 | [5 empty] | Переход с прямоугольного сечения на круглое 200x200 на ø200
|  | Цена МАТ=400/ИндМ223 | [23 empty] | Цена МАТ=400/ИндМ223
| ТЗ п. 13 | Транспортно-заготовительно-складские расходы, как разница в процентах между сметной и оптовой ценой материала аналога по ТССЦ-2000 - 2% ПЗ=2% (ОЗП=2%; ЭМ=2%; МАТ=2%) | [21 empty] | Транспортно-заготовительно-складские расходы, как разница в процентах между сметной и оптовой ценой материала аналога по ТССЦ-2000 - 2% ПЗ=2% (ОЗП=2%; ЭМ=2%; МАТ=2%)
| 1 | ИНДЕКС К ПОЗИЦИИ: Индексы пересчета в т.у.ц. по статьям затрат СМР/ПНР ОЗП=22,53; ЭМ=11,42; ЗПМ=22,53; МАТ=8,56 | [22 empty] | ИНДЕКС К ПОЗИЦИИ: Индексы пересчета в т.у.ц. по статьям затрат СМР/ПНР ОЗП=22,53; ЭМ=11,42; ЗПМ=22,53; МАТ=8,56
2307 | ТЦ_19.1.01.13_78_7802658647_02.10.2024_02_22.2 | Переход прямоугольного сечения 250x200 на 200x200 |  | 4: шт; 5: 1; 6: 42,00 352,50/ИндМ223; З/пМех 10: 360; З/пМех 14: 0; З/пМех 15: 0; З/пМех 16: 0; З/пМех 17: 0 | [5 empty] | Переход прямоугольного сечения 250x200 на 200x200
|  | Цена МАТ=352,50/ИндМ223 | [23 empty] | Цена МАТ=352,50/ИндМ223
| ТЗ п. 13 | Транспортно-заготовительно-складские расходы, как разница в процентах между сметной и оптовой ценой материала аналога по ТССЦ-2000 - 2% ПЗ=2% (ОЗП=2%; ЭМ=2%; МАТ=2%) | [21 empty] | Транспортно-заготовительно-складские расходы, как разница в процентах между сметной и оптовой ценой материала аналога по ТССЦ-2000 - 2% ПЗ=2% (ОЗП=2%; ЭМ=2%; МАТ=2%)
| 1 | ИНДЕКС К ПОЗИЦИИ: Индексы пересчета в т.у.ц. по статьям затрат СМР/ПНР ОЗП=22,53; ЭМ=11,42; ЗПМ=22,53; МАТ=8,56 | [22 empty] | ИНДЕКС К ПОЗИЦИИ: Индексы пересчета в т.у.ц. по статьям затрат СМР/ПНР ОЗП=22,53; ЭМ=11,42; ЗПМ=22,53; МАТ=8,56
2308 | ТЦ_19.1.01.13_78_7802658647_02.10.2024_02_166.2 Применительно Переход прямоугольного сечения 300х200/250х200 | Переход прямоугольного сечения 300х200/250х250 |  | 4: шт; 5: 1; 6: 144,97 1216,67/ИндМ223; З/пМех 10: 1241; З/пМех 14: 0; З/пМех 15: 0; З/пМех 16: 0; З/пМех 17: 0 | [5 empty] | Переход прямоугольного сечения 300х200/250х250
|  | Цена МАТ=1216,67/ИндМ223 | [23 empty] | Цена МАТ=1216,67/ИндМ223
| ТЗ п. 13 | Транспортно-заготовительно-складские расходы, как разница в процентах между сметной и оптовой ценой материала аналога по ТССЦ-2000 - 2% ПЗ=2% (ОЗП=2%; ЭМ=2%; МАТ=2%) | [21 empty] | Транспортно-заготовительно-складские расходы, как разница в процентах между сметной и оптовой ценой материала аналога по ТССЦ-2000 - 2% ПЗ=2% (ОЗП=2%; ЭМ=2%; МАТ=2%)
| 1 | ИНДЕКС К ПОЗИЦИИ: Индексы пересчета в т.у.ц. по статьям затрат СМР/ПНР ОЗП=22,53; ЭМ=11,42; ЗПМ=22,53; МАТ=8,56 | [22 empty] | ИНДЕКС К ПОЗИЦИИ: Индексы пересчета в т.у.ц. по статьям затрат СМР/ПНР ОЗП=22,53; ЭМ=11,42; ЗПМ=22,53; МАТ=8,56
2309 | ТЦ_19.1.01.13_78_7802658647_02.10.2024_02_357.2 | Переход воздуховода с круглого на прямоугольное сечение 350x250 на ø200 |  | 4: шт; 5: 1; 6: 77,95 654,17/ИндМ223; З/пМех 10: 667; З/пМех 14: 0; З/пМех 15: 0; З/пМех 16: 0; З/пМех 17: 0 | [5 empty] | Переход воздуховода с круглого на прямоугольное сечение 350x250 на ø200
|  | Цена МАТ=654,17/ИндМ223 | [23 empty] | Цена МАТ=654,17/ИндМ223
| ТЗ п. 13 | Транспортно-заготовительно-складские расходы, как разница в процентах между сметной и оптовой ценой материала аналога по ТССЦ-2000 - 2% ПЗ=2% (ОЗП=2%; ЭМ=2%; МАТ=2%) | [21 empty] | Транспортно-заготовительно-складские расходы, как разница в процентах между сметной и оптовой ценой материала аналога по ТССЦ-2000 - 2% ПЗ=2% (ОЗП=2%; ЭМ=2%; МАТ=2%)
| 1 | ИНДЕКС К ПОЗИЦИИ: Индексы пересчета в т.у.ц. по статьям затрат СМР/ПНР ОЗП=22,53; ЭМ=11,42; ЗПМ=22,53; МАТ=8,56 | [22 empty] | ИНДЕКС К ПОЗИЦИИ: Индексы пересчета в т.у.ц. по статьям затрат СМР/ПНР ОЗП=22,53; ЭМ=11,42; ЗПМ=22,53; МАТ=8,56
2310 | ТЦ_19.1.01.13_78_7802658647_02.10.2024_02_275.2 Применительно Переход прямоугольного сечения 400x250 на 350x250 | Переход прямоугольного сечения 400x250 на 300x250 |  | 4: шт; 5: 1; 6: 155,41 1304,17/ИндМ223; З/пМех 10: 1330; З/пМех 14: 0; З/пМех 15: 0; З/пМех 16: 0; З/пМех 17: 0 | [5 empty] | Переход прямоугольного сечения 400x250 на 300x250
|  | Цена МАТ=1304,17/ИндМ223 | [23 empty] | Цена МАТ=1304,17/ИндМ223
| ТЗ п. 13 | Транспортно-заготовительно-складские расходы, как разница в процентах между сметной и оптовой ценой материала аналога по ТССЦ-2000 - 2% ПЗ=2% (ОЗП=2%; ЭМ=2%; МАТ=2%) | [21 empty] | Транспортно-заготовительно-складские расходы, как разница в процентах между сметной и оптовой ценой материала аналога по ТССЦ-2000 - 2% ПЗ=2% (ОЗП=2%; ЭМ=2%; МАТ=2%)
| 1 | ИНДЕКС К ПОЗИЦИИ: Индексы пересчета в т.у.ц. по статьям затрат СМР/ПНР ОЗП=22,53; ЭМ=11,42; ЗПМ=22,53; МАТ=8,56 | [22 empty] | ИНДЕКС К ПОЗИЦИИ: Индексы пересчета в т.у.ц. по статьям затрат СМР/ПНР ОЗП=22,53; ЭМ=11,42; ЗПМ=22,53; МАТ=8,56
2311 | ТЦ_19.1.01.13_78_7802658647_02.10.2024_02_358.2 | Переход прямоугольного сечения 450x250 на 400x250 |  | 4: шт; 5: 1; 6: 154,91 1300/ИндМ223; З/пМех 10: 1326; З/пМех 14: 0; З/пМех 15: 0; З/пМех 16: 0; З/пМех 17: 0 | [5 empty] | Переход прямоугольного сечения 450x250 на 400x250
|  | Цена МАТ=1300/ИндМ223 | [23 empty] | Цена МАТ=1300/ИндМ223
| ТЗ п. 13 | Транспортно-заготовительно-складские расходы, как разница в процентах между сметной и оптовой ценой материала аналога по ТССЦ-2000 - 2% ПЗ=2% (ОЗП=2%; ЭМ=2%; МАТ=2%) | [21 empty] | Транспортно-заготовительно-складские расходы, как разница в процентах между сметной и оптовой ценой материала аналога по ТССЦ-2000 - 2% ПЗ=2% (ОЗП=2%; ЭМ=2%; МАТ=2%)
| 1 | ИНДЕКС К ПОЗИЦИИ: Индексы пересчета в т.у.ц. по статьям затрат СМР/ПНР ОЗП=22,53; ЭМ=11,42; ЗПМ=22,53; МАТ=8,56 | [22 empty] | ИНДЕКС К ПОЗИЦИИ: Индексы пересчета в т.у.ц. по статьям затрат СМР/ПНР ОЗП=22,53; ЭМ=11,42; ЗПМ=22,53; МАТ=8,56
2312 | ТЦ_19.1.01.13_78_7802658647_02.10.2024_02_359.2 | Переход прямоугольного сечения 600x250 на 300x200 |  | 4: шт; 5: 1; 6: 164,64 1381,67/ИндМ223; З/пМех 10: 1409; З/пМех 14: 0; З/пМех 15: 0; З/пМех 16: 0; З/пМех 17: 0 | [5 empty] | Переход прямоугольного сечения 600x250 на 300x200
|  | Цена МАТ=1381,67/ИндМ223 | [23 empty] | Цена МАТ=1381,67/ИндМ223
| ТЗ п. 13 | Транспортно-заготовительно-складские расходы, как разница в процентах между сметной и оптовой ценой материала аналога по ТССЦ-2000 - 2% ПЗ=2% (ОЗП=2%; ЭМ=2%; МАТ=2%) | [21 empty] | Транспортно-заготовительно-складские расходы, как разница в процентах между сметной и оптовой ценой материала аналога по ТССЦ-2000 - 2% ПЗ=2% (ОЗП=2%; ЭМ=2%; МАТ=2%)
| 1 | ИНДЕКС К ПОЗИЦИИ: Индексы пересчета в т.у.ц. по статьям затрат СМР/ПНР ОЗП=22,53; ЭМ=11,42; ЗПМ=22,53; МАТ=8,56 | [22 empty] | ИНДЕКС К ПОЗИЦИИ: Индексы пересчета в т.у.ц. по статьям затрат СМР/ПНР ОЗП=22,53; ЭМ=11,42; ЗПМ=22,53; МАТ=8,56
2313 | ТЦ_19.1.01.13_78_7802658647_02.10.2024_02_360.2 | Переход прямоугольного сечения 700x400 на 600x250 |  | 4: шт; 5: 1; 6: 201,08 1687,50/ИндМ223; З/пМех 10: 1721; З/пМех 14: 0; З/пМех 15: 0; З/пМех 16: 0; З/пМех 17: 0 | [5 empty] | Переход прямоугольного сечения 700x400 на 600x250
|  | Цена МАТ=1687,50/ИндМ223 | [23 empty] | Цена МАТ=1687,50/ИндМ223
| ТЗ п. 13 | Транспортно-заготовительно-складские расходы, как разница в процентах между сметной и оптовой ценой материала аналога по ТССЦ-2000 - 2% ПЗ=2% (ОЗП=2%; ЭМ=2%; МАТ=2%) | [21 empty] | Транспортно-заготовительно-складские расходы, как разница в процентах между сметной и оптовой ценой материала аналога по ТССЦ-2000 - 2% ПЗ=2% (ОЗП=2%; ЭМ=2%; МАТ=2%)
| 1 | ИНДЕКС К ПОЗИЦИИ: Индексы пересчета в т.у.ц. по статьям затрат СМР/ПНР ОЗП=22,53; ЭМ=11,42; ЗПМ=22,53; МАТ=8,56 | [22 empty] | ИНДЕКС К ПОЗИЦИИ: Индексы пересчета в т.у.ц. по статьям затрат СМР/ПНР ОЗП=22,53; ЭМ=11,42; ЗПМ=22,53; МАТ=8,56
2314 | ТЦ_19.1.01.13_78_7802658647_02.10.2024_02_315.2 | Переход круглого сечения ø125 на ø100 |  | 4: шт; 5: 1; 6: 24,62 206,67/ИндМ223; З/пМех 10: 211; З/пМех 14: 0; З/пМех 15: 0; З/пМех 16: 0; З/пМех 17: 0 | [5 empty] | Переход круглого сечения ø125 на ø100
|  | Цена МАТ=206,67/ИндМ223 | [23 empty] | Цена МАТ=206,67/ИндМ223
| ТЗ п. 13 | Транспортно-заготовительно-складские расходы, как разница в процентах между сметной и оптовой ценой материала аналога по ТССЦ-2000 - 2% ПЗ=2% (ОЗП=2%; ЭМ=2%; МАТ=2%) | [21 empty] | Транспортно-заготовительно-складские расходы, как разница в процентах между сметной и оптовой ценой материала аналога по ТССЦ-2000 - 2% ПЗ=2% (ОЗП=2%; ЭМ=2%; МАТ=2%)
| 1 | ИНДЕКС К ПОЗИЦИИ: Индексы пересчета в т.у.ц. по статьям затрат СМР/ПНР ОЗП=22,53; ЭМ=11,42; ЗПМ=22,53; МАТ=8,56 | [22 empty] | ИНДЕКС К ПОЗИЦИИ: Индексы пересчета в т.у.ц. по статьям затрат СМР/ПНР ОЗП=22,53; ЭМ=11,42; ЗПМ=22,53; МАТ=8,56
2315 | ТЦ_19.1.01.13_78_7802658647_02.10.2024_02_28.2 | Переход круглого сечения ø200 на ø160 |  | 4: шт; 5: 2; 6: 36,74 308.33/ИндМ223; З/пМех 10: 629; З/пМех 14: 0; З/пМех 15: 0; З/пМех 16: 0; З/пМех 17: 0 | [5 empty] | Переход круглого сечения ø200 на ø160
|  | Цена МАТ=308.33/ИндМ223 | [23 empty] | Цена МАТ=308.33/ИндМ223
| ТЗ п. 13 | Транспортно-заготовительно-складские расходы, как разница в процентах между сметной и оптовой ценой материала аналога по ТССЦ-2000 - 2% ПЗ=2% (ОЗП=2%; ЭМ=2%; МАТ=2%) | [21 empty] | Транспортно-заготовительно-складские расходы, как разница в процентах между сметной и оптовой ценой материала аналога по ТССЦ-2000 - 2% ПЗ=2% (ОЗП=2%; ЭМ=2%; МАТ=2%)
| 1 | ИНДЕКС К ПОЗИЦИИ: Индексы пересчета в т.у.ц. по статьям затрат СМР/ПНР ОЗП=22,53; ЭМ=11,42; ЗПМ=22,53; МАТ=8,56 | [22 empty] | ИНДЕКС К ПОЗИЦИИ: Индексы пересчета в т.у.ц. по статьям затрат СМР/ПНР ОЗП=22,53; ЭМ=11,42; ЗПМ=22,53; МАТ=8,56
2316 | ТЦ_19.1.01.13_78_7802658647_02.10.2024_02_31.2 | Тройник прямоугольный с круглой врезкой 200x200 на 200x200 на ø160 |  | 4: шт; 5: 1; 6: 102,88 863,33/ИндМ223; З/пМех 10: 881; З/пМех 14: 0; З/пМех 15: 0; З/пМех 16: 0; З/пМех 17: 0 | [5 empty] | Тройник прямоугольный с круглой врезкой 200x200 на 200x200 на ø160
|  | Цена МАТ=863,33/ИндМ223 | [23 empty] | Цена МАТ=863,33/ИндМ223
| ТЗ п. 13 | Транспортно-заготовительно-складские расходы, как разница в процентах между сметной и оптовой ценой материала аналога по ТССЦ-2000 - 2% ПЗ=2% (ОЗП=2%; ЭМ=2%; МАТ=2%) | [21 empty] | Транспортно-заготовительно-складские расходы, как разница в процентах между сметной и оптовой ценой материала аналога по ТССЦ-2000 - 2% ПЗ=2% (ОЗП=2%; ЭМ=2%; МАТ=2%)
| 1 | ИНДЕКС К ПОЗИЦИИ: Индексы пересчета в т.у.ц. по статьям затрат СМР/ПНР ОЗП=22,53; ЭМ=11,42; ЗПМ=22,53; МАТ=8,56 | [22 empty] | ИНДЕКС К ПОЗИЦИИ: Индексы пересчета в т.у.ц. по статьям затрат СМР/ПНР ОЗП=22,53; ЭМ=11,42; ЗПМ=22,53; МАТ=8,56
2317 | ТЦ_19.1.01.13_78_7802658647_02.10.2024_02_92.2 | Тройник прямоугольный с круглой врезкой 250x200 на 250x200 на ø125 |  | 4: шт; 5: 2; 6: 81,43 683,33/ИндМ223; З/пМех 10: 1394; З/пМех 14: 0; З/пМех 15: 0; З/пМех 16: 0; З/пМех 17: 0 | [5 empty] | Тройник прямоугольный с круглой врезкой 250x200 на 250x200 на ø125
|  | Цена МАТ=683,33/ИндМ223 | [23 empty] | Цена МАТ=683,33/ИндМ223
| ТЗ п. 13 | Транспортно-заготовительно-складские расходы, как разница в процентах между сметной и оптовой ценой материала аналога по ТССЦ-2000 - 2% ПЗ=2% (ОЗП=2%; ЭМ=2%; МАТ=2%) | [21 empty] | Транспортно-заготовительно-складские расходы, как разница в процентах между сметной и оптовой ценой материала аналога по ТССЦ-2000 - 2% ПЗ=2% (ОЗП=2%; ЭМ=2%; МАТ=2%)
| 1 | ИНДЕКС К ПОЗИЦИИ: Индексы пересчета в т.у.ц. по статьям затрат СМР/ПНР ОЗП=22,53; ЭМ=11,42; ЗПМ=22,53; МАТ=8,56 | [22 empty] | ИНДЕКС К ПОЗИЦИИ: Индексы пересчета в т.у.ц. по статьям затрат СМР/ПНР ОЗП=22,53; ЭМ=11,42; ЗПМ=22,53; МАТ=8,56
2318 | ТЦ_19.1.01.13_78_7802658647_02.10.2024_02_36.2 | Тройник прямоугольный с круглой врезкой 250x200 на 250x200 на ø160 |  | 4: шт; 5: 1; 6: 78,45 658,33/ИндМ223; З/пМех 10: 672; З/пМех 14: 0; З/пМех 15: 0; З/пМех 16: 0; З/пМех 17: 0 | [5 empty] | Тройник прямоугольный с круглой врезкой 250x200 на 250x200 на ø160
|  | Цена МАТ=658,33/ИндМ223 | [23 empty] | Цена МАТ=658,33/ИндМ223
| ТЗ п. 13 | Транспортно-заготовительно-складские расходы, как разница в процентах между сметной и оптовой ценой материала аналога по ТССЦ-2000 - 2% ПЗ=2% (ОЗП=2%; ЭМ=2%; МАТ=2%) | [21 empty] | Транспортно-заготовительно-складские расходы, как разница в процентах между сметной и оптовой ценой материала аналога по ТССЦ-2000 - 2% ПЗ=2% (ОЗП=2%; ЭМ=2%; МАТ=2%)
| 1 | ИНДЕКС К ПОЗИЦИИ: Индексы пересчета в т.у.ц. по статьям затрат СМР/ПНР ОЗП=22,53; ЭМ=11,42; ЗПМ=22,53; МАТ=8,56 | [22 empty] | ИНДЕКС К ПОЗИЦИИ: Индексы пересчета в т.у.ц. по статьям затрат СМР/ПНР ОЗП=22,53; ЭМ=11,42; ЗПМ=22,53; МАТ=8,56
2319 | ТЦ_19.1.01.13_78_7802658647_02.10.2024_02_361.2 | Тройник прямоугольный с круглой врезкой 300x200 на 300x200 на ø125 |  | 4: шт; 5: 2; 6: 142,10 1192,50/ИндМ223; З/пМех 10: 2433; З/пМех 14: 0; З/пМех 15: 0; З/пМех 16: 0; З/пМех 17: 0 | [5 empty] | Тройник прямоугольный с круглой врезкой 300x200 на 300x200 на ø125
|  | Цена МАТ=1192,50/ИндМ223 | [23 empty] | Цена МАТ=1192,50/ИндМ223
| ТЗ п. 13 | Транспортно-заготовительно-складские расходы, как разница в процентах между сметной и оптовой ценой материала аналога по ТССЦ-2000 - 2% ПЗ=2% (ОЗП=2%; ЭМ=2%; МАТ=2%) | [21 empty] | Транспортно-заготовительно-складские расходы, как разница в процентах между сметной и оптовой ценой материала аналога по ТССЦ-2000 - 2% ПЗ=2% (ОЗП=2%; ЭМ=2%; МАТ=2%)
| 1 | ИНДЕКС К ПОЗИЦИИ: Индексы пересчета в т.у.ц. по статьям затрат СМР/ПНР ОЗП=22,53; ЭМ=11,42; ЗПМ=22,53; МАТ=8,56 | [22 empty] | ИНДЕКС К ПОЗИЦИИ: Индексы пересчета в т.у.ц. по статьям затрат СМР/ПНР ОЗП=22,53; ЭМ=11,42; ЗПМ=22,53; МАТ=8,56
2320 | ТЦ_19.1.01.13_78_7802658647_02.10.2024_02_242.2 | Тройник прямоугольный с круглой врезкой 350x250 на 350x250 на ø200 |  | 4: шт; 5: 1; 6: 120,65 1012,50/ИндМ223; З/пМех 10: 1033; З/пМех 14: 0; З/пМех 15: 0; З/пМех 16: 0; З/пМех 17: 0 | [5 empty] | Тройник прямоугольный с круглой врезкой 350x250 на 350x250 на ø200
|  | Цена МАТ=1012,50/ИндМ223 | [23 empty] | Цена МАТ=1012,50/ИндМ223
| ТЗ п. 13 | Транспортно-заготовительно-складские расходы, как разница в процентах между сметной и оптовой ценой материала аналога по ТССЦ-2000 - 2% ПЗ=2% (ОЗП=2%; ЭМ=2%; МАТ=2%) | [21 empty] | Транспортно-заготовительно-складские расходы, как разница в процентах между сметной и оптовой ценой материала аналога по ТССЦ-2000 - 2% ПЗ=2% (ОЗП=2%; ЭМ=2%; МАТ=2%)
| 1 | ИНДЕКС К ПОЗИЦИИ: Индексы пересчета в т.у.ц. по статьям затрат СМР/ПНР ОЗП=22,53; ЭМ=11,42; ЗПМ=22,53; МАТ=8,56 | [22 empty] | ИНДЕКС К ПОЗИЦИИ: Индексы пересчета в т.у.ц. по статьям затрат СМР/ПНР ОЗП=22,53; ЭМ=11,42; ЗПМ=22,53; МАТ=8,56
2321 | ТЦ_19.1.01.13_78_7802658647_02.10.2024_02_362.2 | Тройник прямоугольный с круглой врезкой 400x250 на 400x250 на ø125 |  | 4: шт; 5: 1; 6: 164,64 1381,67/ИндМ223; З/пМех 10: 1409; З/пМех 14: 0; З/пМех 15: 0; З/пМех 16: 0; З/пМех 17: 0 | [5 empty] | Тройник прямоугольный с круглой врезкой 400x250 на 400x250 на ø125
|  | Цена МАТ=1381,67/ИндМ223 | [23 empty] | Цена МАТ=1381,67/ИндМ223
| ТЗ п. 13 | Транспортно-заготовительно-складские расходы, как разница в процентах между сметной и оптовой ценой материала аналога по ТССЦ-2000 - 2% ПЗ=2% (ОЗП=2%; ЭМ=2%; МАТ=2%) | [21 empty] | Транспортно-заготовительно-складские расходы, как разница в процентах между сметной и оптовой ценой материала аналога по ТССЦ-2000 - 2% ПЗ=2% (ОЗП=2%; ЭМ=2%; МАТ=2%)
| 1 | ИНДЕКС К ПОЗИЦИИ: Индексы пересчета в т.у.ц. по статьям затрат СМР/ПНР ОЗП=22,53; ЭМ=11,42; ЗПМ=22,53; МАТ=8,56 | [22 empty] | ИНДЕКС К ПОЗИЦИИ: Индексы пересчета в т.у.ц. по статьям затрат СМР/ПНР ОЗП=22,53; ЭМ=11,42; ЗПМ=22,53; МАТ=8,56
2322 | ТЦ_19.1.01.13_78_7802658647_02.10.2024_02_363.2 | Тройник прямоугольный с круглой врезкой 450x250 на 450x250 на ø200 |  | 4: шт; 5: 1; 6: 174,27 1462,50/ИндМ223; З/пМех 10: 1492; З/пМех 14: 0; З/пМех 15: 0; З/пМех 16: 0; З/пМех 17: 0 | [5 empty] | Тройник прямоугольный с круглой врезкой 450x250 на 450x250 на ø200
|  | Цена МАТ=1462,50/ИндМ223 | [23 empty] | Цена МАТ=1462,50/ИндМ223
| ТЗ п. 13 | Транспортно-заготовительно-складские расходы, как разница в процентах между сметной и оптовой ценой материала аналога по ТССЦ-2000 - 2% ПЗ=2% (ОЗП=2%; ЭМ=2%; МАТ=2%) | [21 empty] | Транспортно-заготовительно-складские расходы, как разница в процентах между сметной и оптовой ценой материала аналога по ТССЦ-2000 - 2% ПЗ=2% (ОЗП=2%; ЭМ=2%; МАТ=2%)
| 1 | ИНДЕКС К ПОЗИЦИИ: Индексы пересчета в т.у.ц. по статьям затрат СМР/ПНР ОЗП=22,53; ЭМ=11,42; ЗПМ=22,53; МАТ=8,56 | [22 empty] | ИНДЕКС К ПОЗИЦИИ: Индексы пересчета в т.у.ц. по статьям затрат СМР/ПНР ОЗП=22,53; ЭМ=11,42; ЗПМ=22,53; МАТ=8,56
2323 | ТЦ_19.1.01.13_78_7802658647_02.10.2024_02_364.2 | Тройник прямоугольного воздуховода 600x250 на 600x250 на 450x250 |  | 4: шт; 5: 1; 6: 223,82 1878,33/ИндМ223; З/пМех 10: 1916; З/пМех 14: 0; З/пМех 15: 0; З/пМех 16: 0; З/пМех 17: 0 | [5 empty] | Тройник прямоугольного воздуховода 600x250 на 600x250 на 450x250
|  | Цена МАТ=1878,33/ИндМ223 | [23 empty] | Цена МАТ=1878,33/ИндМ223
| ТЗ п. 13 | Транспортно-заготовительно-складские расходы, как разница в процентах между сметной и оптовой ценой материала аналога по ТССЦ-2000 - 2% ПЗ=2% (ОЗП=2%; ЭМ=2%; МАТ=2%) | [21 empty] | Транспортно-заготовительно-складские расходы, как разница в процентах между сметной и оптовой ценой материала аналога по ТССЦ-2000 - 2% ПЗ=2% (ОЗП=2%; ЭМ=2%; МАТ=2%)
| 1 | ИНДЕКС К ПОЗИЦИИ: Индексы пересчета в т.у.ц. по статьям затрат СМР/ПНР ОЗП=22,53; ЭМ=11,42; ЗПМ=22,53; МАТ=8,56 | [22 empty] | ИНДЕКС К ПОЗИЦИИ: Индексы пересчета в т.у.ц. по статьям затрат СМР/ПНР ОЗП=22,53; ЭМ=11,42; ЗПМ=22,53; МАТ=8,56
2324 | ТЦ_19.1.01.13_78_7802658647_02.10.2024_02_365.2 | Тройник круглого воздуховода ø125 на ø125 на ø100 |  | 4: шт; 5: 2; 6: 57,79 485/ИндМ223; З/пМех 10: 989; З/пМех 14: 0; З/пМех 15: 0; З/пМех 16: 0; З/пМех 17: 0 | [5 empty] | Тройник круглого воздуховода ø125 на ø125 на ø100
|  | Цена МАТ=485/ИндМ223 | [23 empty] | Цена МАТ=485/ИндМ223
| ТЗ п. 13 | Транспортно-заготовительно-складские расходы, как разница в процентах между сметной и оптовой ценой материала аналога по ТССЦ-2000 - 2% ПЗ=2% (ОЗП=2%; ЭМ=2%; МАТ=2%) | [21 empty] | Транспортно-заготовительно-складские расходы, как разница в процентах между сметной и оптовой ценой материала аналога по ТССЦ-2000 - 2% ПЗ=2% (ОЗП=2%; ЭМ=2%; МАТ=2%)
| 1 | ИНДЕКС К ПОЗИЦИИ: Индексы пересчета в т.у.ц. по статьям затрат СМР/ПНР ОЗП=22,53; ЭМ=11,42; ЗПМ=22,53; МАТ=8,56 | [22 empty] | ИНДЕКС К ПОЗИЦИИ: Индексы пересчета в т.у.ц. по статьям затрат СМР/ПНР ОЗП=22,53; ЭМ=11,42; ЗПМ=22,53; МАТ=8,56
2325 | ТЦ_19.1.01.13_78_7802658647_02.10.2024_02_37.2 | Тройник круглого воздуховода ø125 на ø125 на ø125 |  | 4: шт; 5: 1; 6: 34,46 289,17/ИндМ223; З/пМех 10: 295; З/пМех 14: 0; З/пМех 15: 0; З/пМех 16: 0; З/пМех 17: 0 | [5 empty] | Тройник круглого воздуховода ø125 на ø125 на ø125
|  | Цена МАТ=289,17/ИндМ223 | [23 empty] | Цена МАТ=289,17/ИндМ223
| ТЗ п. 13 | Транспортно-заготовительно-складские расходы, как разница в процентах между сметной и оптовой ценой материала аналога по ТССЦ-2000 - 2% ПЗ=2% (ОЗП=2%; ЭМ=2%; МАТ=2%) | [21 empty] | Транспортно-заготовительно-складские расходы, как разница в процентах между сметной и оптовой ценой материала аналога по ТССЦ-2000 - 2% ПЗ=2% (ОЗП=2%; ЭМ=2%; МАТ=2%)
| 1 | ИНДЕКС К ПОЗИЦИИ: Индексы пересчета в т.у.ц. по статьям затрат СМР/ПНР ОЗП=22,53; ЭМ=11,42; ЗПМ=22,53; МАТ=8,56 | [22 empty] | ИНДЕКС К ПОЗИЦИИ: Индексы пересчета в т.у.ц. по статьям затрат СМР/ПНР ОЗП=22,53; ЭМ=11,42; ЗПМ=22,53; МАТ=8,56
2326 | ТЦ_19.1.01.13_78_7802658647_02.10.2024_02_39.2 | Тройник круглого воздуховода ø160 на ø160 на ø160 |  | 4: шт; 5: 3; 6: 55,61 466,67/ИндМ223; З/пМех 10: 1428; З/пМех 14: 0; З/пМех 15: 0; З/пМех 16: 0; З/пМех 17: 0 | [5 empty] | Тройник круглого воздуховода ø160 на ø160 на ø160
|  | Цена МАТ=466,67/ИндМ223 | [23 empty] | Цена МАТ=466,67/ИндМ223
| ТЗ п. 13 | Транспортно-заготовительно-складские расходы, как разница в процентах между сметной и оптовой ценой материала аналога по ТССЦ-2000 - 2% ПЗ=2% (ОЗП=2%; ЭМ=2%; МАТ=2%) | [21 empty] | Транспортно-заготовительно-складские расходы, как разница в процентах между сметной и оптовой ценой материала аналога по ТССЦ-2000 - 2% ПЗ=2% (ОЗП=2%; ЭМ=2%; МАТ=2%)
| 1 | ИНДЕКС К ПОЗИЦИИ: Индексы пересчета в т.у.ц. по статьям затрат СМР/ПНР ОЗП=22,53; ЭМ=11,42; ЗПМ=22,53; МАТ=8,56 | [22 empty] | ИНДЕКС К ПОЗИЦИИ: Индексы пересчета в т.у.ц. по статьям затрат СМР/ПНР ОЗП=22,53; ЭМ=11,42; ЗПМ=22,53; МАТ=8,56
2327 | ТЦ_19.1.01.13_78_7802658647_02.10.2024_02_40.2 | Тройник круглого воздуховода ø200 на ø200 на ø160 |  | 4: шт; 5: 3; 6: 61,76 518,33/ИндМ223; З/пМех 10: 1586; З/пМех 14: 0; З/пМех 15: 0; З/пМех 16: 0; З/пМех 17: 0 | [5 empty] | Тройник круглого воздуховода ø200 на ø200 на ø160
|  | Цена МАТ=518,33/ИндМ223 | [23 empty] | Цена МАТ=518,33/ИндМ223
| ТЗ п. 13 | Транспортно-заготовительно-складские расходы, как разница в процентах между сметной и оптовой ценой материала аналога по ТССЦ-2000 - 2% ПЗ=2% (ОЗП=2%; ЭМ=2%; МАТ=2%) | [21 empty] | Транспортно-заготовительно-складские расходы, как разница в процентах между сметной и оптовой ценой материала аналога по ТССЦ-2000 - 2% ПЗ=2% (ОЗП=2%; ЭМ=2%; МАТ=2%)
| 1 | ИНДЕКС К ПОЗИЦИИ: Индексы пересчета в т.у.ц. по статьям затрат СМР/ПНР ОЗП=22,53; ЭМ=11,42; ЗПМ=22,53; МАТ=8,56 | [22 empty] | ИНДЕКС К ПОЗИЦИИ: Индексы пересчета в т.у.ц. по статьям затрат СМР/ПНР ОЗП=22,53; ЭМ=11,42; ЗПМ=22,53; МАТ=8,56
2328 | ТЦ_19.1.01.13_78_7802658647_02.10.2024_02_150.2 | Тройник круглого воздуховода ø200 на ø200 на ø200 |  | 4: шт; 5: 6; 6: 74,47 625/ИндМ223; З/пМех 10: 3825; З/пМех 14: 0; З/пМех 15: 0; З/пМех 16: 0; З/пМех 17: 0 | [5 empty] | Тройник круглого воздуховода ø200 на ø200 на ø200
|  | Цена МАТ=625/ИндМ223 | [23 empty] | Цена МАТ=625/ИндМ223
| ТЗ п. 13 | Транспортно-заготовительно-складские расходы, как разница в процентах между сметной и оптовой ценой материала аналога по ТССЦ-2000 - 2% ПЗ=2% (ОЗП=2%; ЭМ=2%; МАТ=2%) | [21 empty] | Транспортно-заготовительно-складские расходы, как разница в процентах между сметной и оптовой ценой материала аналога по ТССЦ-2000 - 2% ПЗ=2% (ОЗП=2%; ЭМ=2%; МАТ=2%)
| 1 | ИНДЕКС К ПОЗИЦИИ: Индексы пересчета в т.у.ц. по статьям затрат СМР/ПНР ОЗП=22,53; ЭМ=11,42; ЗПМ=22,53; МАТ=8,56 | [22 empty] | ИНДЕКС К ПОЗИЦИИ: Индексы пересчета в т.у.ц. по статьям затрат СМР/ПНР ОЗП=22,53; ЭМ=11,42; ЗПМ=22,53; МАТ=8,56
Итого прямые затраты по разделу в текущих ценах |  |  |  | З/пМех 10: 844145; Осн.З/п 11: 120400; Эк.Маш 12: 6603; З/пМех 13: 615; З/пМех 15: 317.94; З/пМех 17: 1.11 | [10 empty] | Итого прямые затраты по разделу в текущих ценах
Накладные расходы |  |  |  | З/пМех 10: 145733 | [10 empty] | Накладные расходы
Сметная прибыль |  |  |  | З/пМех 10: 86538 | [10 empty] | Сметная прибыль
Итого по разделу 28 Система В14 |  |  |  | З/пМех 10: 1076416; З/пМех 15: 317.94; З/пМех 17: 1.11 | [10 empty] | Итого по разделу 28 Система В14
Раздел 29. Система В15 | [20 empty] | Раздел 29. Система В15
2329 | ТЕР20-05-001-01 Приказ Администрации ЛО от 20.10.15 №28 | Установка фильтров ячейковых |  | 1 м2 поверхности в свету | 0.28 | 187.16 | 89.14 | 9.67 |  | 805 | 562 | 31 |  | 4.999 | 1.4 | 0 | 0 | [5 empty] | Установка фильтров ячейковых
| ОП п.1.20.19 | Индивидуальные испытания систем вентиляции и кондиционирования воздуха ОЗП=1,05; ЭМ=1,05 к расх.; ТЗ=1,05 | [21 empty] | Индивидуальные испытания систем вентиляции и кондиционирования воздуха ОЗП=1,05; ЭМ=1,05 к расх.; ТЗ=1,05
| Приказ от 30.01.2024 № 55/пр прил.5 табл.1 п.2 | Производство работ осуществляется на территории действующего предприятия с наличием в зоне производства работ одного или нескольких из следующих факторов: - разветвленной сети транспортных и инженерных коммуникаций; - стесненных условий для складирования материалов; - действующего технологического оборудования; - движения технологического транспорта ОЗП=1,15; ЭМ=1,15 к расх.; ЗПМ=1,15; ТЗ=1,15; ТЗМ=1,15 | [21 empty] | Производство работ осуществляется на территории действующего предприятия с наличием в зоне производства работ одного или нескольких из следующих факторов: - разветвленной сети транспортных и инженерных коммуникаций; - стесненных условий для складирования материалов; - действующего технологического оборудования; - движения технологического транспорта ОЗП=1,15; ЭМ=1,15 к расх.; ЗПМ=1,15; ТЗ=1,15; ТЗМ=1,15
| 1 | ИНДЕКС К ПОЗИЦИИ: Индексы пересчета в т.у.ц. по статьям затрат СМР/ПНР ОЗП=22,53; ЭМ=11,42; ЗПМ=22,53; МАТ=8,56 | [22 empty] | ИНДЕКС К ПОЗИЦИИ: Индексы пересчета в т.у.ц. по статьям затрат СМР/ПНР ОЗП=22,53; ЭМ=11,42; ЗПМ=22,53; МАТ=8,56
|  |  | Накладные расходы 121% ФОТ (от 562) | З/пМех 10: 680
|  |  | Сметная прибыль 72% ФОТ (от 562) | З/пМех 10: 405
2330 О | ТЦ_19.3.03.05_77_7728668928_03.10.2024_02_945 | Корпус фильтра МЕД (UTR)70-40 (N) FKUM |  | 4: шт; 5: 1; 6: 8 005,81 47166,75/ИндО224; З/пМех 14: 0; З/пМех 15: 0; З/пМех 16: 0; З/пМех 17: 0 | [5 empty] | Корпус фильтра МЕД (UTR)70-40 (N) FKUM
|  | Цена ПЗ=47166,75/ИндО224 | [23 empty] | Цена ПЗ=47166,75/ИндО224
| Приказ от 04.08.2020 № 421/пр п.92в | Заготовительно-складские расходы для оборудования - 1,2% ПЗ=1,2% (ОЗП=1,2%; ЭМ=1,2%; МАТ=1,2%) | [21 empty] | Заготовительно-складские расходы для оборудования - 1,2% ПЗ=1,2% (ОЗП=1,2%; ЭМ=1,2%; МАТ=1,2%)
| ТЗ п. 13 | Транспортные расходы в размере 6% от отпускной цены на оборудование 6 % ПЗ=1,06 (ОЗП=1,06; ЭМ=1,06; МАТ=1,06) | [21 empty] | Транспортные расходы в размере 6% от отпускной цены на оборудование 6 % ПЗ=1,06 (ОЗП=1,06; ЭМ=1,06; МАТ=1,06)
| 2 | ИНДЕКС К ПОЗИЦИИ: Индексы пересчета в т.у.ц. на оборудование МАТ=0 | [22 empty] | ИНДЕКС К ПОЗИЦИИ: Индексы пересчета в т.у.ц. на оборудование МАТ=0
2331 О | ТЦ_19.3.03.05_77_7728668928_03.10.2024_02_943 | Вставка карманная фильтрующая WFUM 70-40 G3 |  | 4: шт; 5: 1; 6: 1 060,83 6250/ИндО224; З/пМех 14: 0; З/пМех 15: 0; З/пМех 16: 0; З/пМех 17: 0 | [5 empty] | Вставка карманная фильтрующая WFUM 70-40 G3
|  | Цена ПЗ=6250/ИндО224 | [23 empty] | Цена ПЗ=6250/ИндО224
| Приказ от 04.08.2020 № 421/пр п.92в | Заготовительно-складские расходы для оборудования - 1,2% ПЗ=1,2% (ОЗП=1,2%; ЭМ=1,2%; МАТ=1,2%) | [21 empty] | Заготовительно-складские расходы для оборудования - 1,2% ПЗ=1,2% (ОЗП=1,2%; ЭМ=1,2%; МАТ=1,2%)
| ТЗ п. 13 | Транспортные расходы в размере 6% от отпускной цены на оборудование 6 % ПЗ=1,06 (ОЗП=1,06; ЭМ=1,06; МАТ=1,06) | [21 empty] | Транспортные расходы в размере 6% от отпускной цены на оборудование 6 % ПЗ=1,06 (ОЗП=1,06; ЭМ=1,06; МАТ=1,06)
| 2 | ИНДЕКС К ПОЗИЦИИ: Индексы пересчета в т.у.ц. на оборудование МАТ=0 | [22 empty] | ИНДЕКС К ПОЗИЦИИ: Индексы пересчета в т.у.ц. на оборудование МАТ=0
2332 | ТЕР20-02-006-08 Приказ Администрации ЛО от 20.10.15 №28 | Установка заслонок воздушных и клапанов воздушных КВР с электрическим или пневматическим приводом: периметром до 2400 мм |  | 1 шт. | 1 | 114.78 | 51.52 | 6.3 | 0.29 | 1720 | 1161 | 72 | 6 | 3.0308 | 3.03 | 0.0115 | 0.01 | [5 empty] | Установка заслонок воздушных и клапанов воздушных КВР с электрическим или пневматическим приводом: периметром до 2400 мм
| ОП п.1.20.19 | Индивидуальные испытания систем вентиляции и кондиционирования воздуха ОЗП=1,05; ЭМ=1,05 к расх.; ТЗ=1,05 | [21 empty] | Индивидуальные испытания систем вентиляции и кондиционирования воздуха ОЗП=1,05; ЭМ=1,05 к расх.; ТЗ=1,05
| Приказ от 30.01.2024 № 55/пр прил.5 табл.1 п.2 | Производство работ осуществляется на территории действующего предприятия с наличием в зоне производства работ одного или нескольких из следующих факторов: - разветвленной сети транспортных и инженерных коммуникаций; - стесненных условий для складирования материалов; - действующего технологического оборудования; - движения технологического транспорта ОЗП=1,15; ЭМ=1,15 к расх.; ЗПМ=1,15; ТЗ=1,15; ТЗМ=1,15 | [21 empty] | Производство работ осуществляется на территории действующего предприятия с наличием в зоне производства работ одного или нескольких из следующих факторов: - разветвленной сети транспортных и инженерных коммуникаций; - стесненных условий для складирования материалов; - действующего технологического оборудования; - движения технологического транспорта ОЗП=1,15; ЭМ=1,15 к расх.; ЗПМ=1,15; ТЗ=1,15; ТЗМ=1,15
| 1 | ИНДЕКС К ПОЗИЦИИ: Индексы пересчета в т.у.ц. по статьям затрат СМР/ПНР ОЗП=22,53; ЭМ=11,42; ЗПМ=22,53; МАТ=8,56 | [22 empty] | ИНДЕКС К ПОЗИЦИИ: Индексы пересчета в т.у.ц. по статьям затрат СМР/ПНР ОЗП=22,53; ЭМ=11,42; ЗПМ=22,53; МАТ=8,56
|  |  | Накладные расходы 121% ФОТ (от 1 167) | З/пМех 10: 1412
|  |  | Сметная прибыль 72% ФОТ (от 1 167) | З/пМех 10: 840
2333 О | ТЦ_19.3.01.04_77_7728668928_03.10.2024_02_948 | Заслонка регулирующая ZR 70-40 |  | 4: шт; 5: 1; 6: 2 871,35 16916,75/ИндО224; З/пМех 14: 0; З/пМех 15: 0; З/пМех 16: 0; З/пМех 17: 0 | [5 empty] | Заслонка регулирующая ZR 70-40
|  | Цена ПЗ=16916,75/ИндО224 | [23 empty] | Цена ПЗ=16916,75/ИндО224
| Приказ от 04.08.2020 № 421/пр п.92в | Заготовительно-складские расходы для оборудования - 1,2% ПЗ=1,2% (ОЗП=1,2%; ЭМ=1,2%; МАТ=1,2%) | [21 empty] | Заготовительно-складские расходы для оборудования - 1,2% ПЗ=1,2% (ОЗП=1,2%; ЭМ=1,2%; МАТ=1,2%)
| ТЗ п. 13 | Транспортные расходы в размере 6% от отпускной цены на оборудование 6 % ПЗ=1,06 (ОЗП=1,06; ЭМ=1,06; МАТ=1,06) | [21 empty] | Транспортные расходы в размере 6% от отпускной цены на оборудование 6 % ПЗ=1,06 (ОЗП=1,06; ЭМ=1,06; МАТ=1,06)
| 2 | ИНДЕКС К ПОЗИЦИИ: Индексы пересчета в т.у.ц. на оборудование МАТ=0 | [22 empty] | ИНДЕКС К ПОЗИЦИИ: Индексы пересчета в т.у.ц. на оборудование МАТ=0
2334 | ТЕР20-02-016-07 Приказ Администрации ЛО от 20.10.15 №28 | Установка глушителей шума вентиляционных установок пластинчатых типа: ПП 3-1, ВП 3-1, размер пластин 400х500х750 мм//700х400 мм (применит.) |  | 1 пластина | 2 | 36.13 | 21.49 | 6.45 |  | 1256 | 969 | 147 |  | 1.28 | 2.56 | 0 | 0 | [5 empty] | Установка глушителей шума вентиляционных установок пластинчатых типа: ПП 3-1, ВП 3-1, размер пластин 400х500х750 мм//700х400 мм (применит.)
| ОП п.1.20.19 | Индивидуальные испытания систем вентиляции и кондиционирования воздуха ОЗП=1,05; ЭМ=1,05 к расх.; ТЗ=1,05 | [21 empty] | Индивидуальные испытания систем вентиляции и кондиционирования воздуха ОЗП=1,05; ЭМ=1,05 к расх.; ТЗ=1,05
| Приказ от 30.01.2024 № 55/пр прил.5 табл.1 п.2 | Производство работ осуществляется на территории действующего предприятия с наличием в зоне производства работ одного или нескольких из следующих факторов: - разветвленной сети транспортных и инженерных коммуникаций; - стесненных условий для складирования материалов; - действующего технологического оборудования; - движения технологического транспорта ОЗП=1,15; ЭМ=1,15 к расх.; ЗПМ=1,15; ТЗ=1,15; ТЗМ=1,15 | [21 empty] | Производство работ осуществляется на территории действующего предприятия с наличием в зоне производства работ одного или нескольких из следующих факторов: - разветвленной сети транспортных и инженерных коммуникаций; - стесненных условий для складирования материалов; - действующего технологического оборудования; - движения технологического транспорта ОЗП=1,15; ЭМ=1,15 к расх.; ЗПМ=1,15; ТЗ=1,15; ТЗМ=1,15
| 1 | ИНДЕКС К ПОЗИЦИИ: Индексы пересчета в т.у.ц. по статьям затрат СМР/ПНР ОЗП=22,53; ЭМ=11,42; ЗПМ=22,53; МАТ=8,56 | [22 empty] | ИНДЕКС К ПОЗИЦИИ: Индексы пересчета в т.у.ц. по статьям затрат СМР/ПНР ОЗП=22,53; ЭМ=11,42; ЗПМ=22,53; МАТ=8,56
|  |  | Накладные расходы 121% ФОТ (от 969) | З/пМех 10: 1172
|  |  | Сметная прибыль 72% ФОТ (от 969) | З/пМех 10: 698
2335 О | ТЦ_19.4.02.00_77_7728668928_03.10.2024_02_944 | Шумоглушитель (UTR)70-40 GSD |  | 4: шт; 5: 2; 6: 19 378,00 114166,75/ИндО224; З/пМех 14: 0; З/пМех 15: 0; З/пМех 16: 0; З/пМех 17: 0 | [5 empty] | Шумоглушитель (UTR)70-40 GSD
|  | Цена ПЗ=114166,75/ИндО224 | [23 empty] | Цена ПЗ=114166,75/ИндО224
| Приказ от 04.08.2020 № 421/пр п.92в | Заготовительно-складские расходы для оборудования - 1,2% ПЗ=1,2% (ОЗП=1,2%; ЭМ=1,2%; МАТ=1,2%) | [21 empty] | Заготовительно-складские расходы для оборудования - 1,2% ПЗ=1,2% (ОЗП=1,2%; ЭМ=1,2%; МАТ=1,2%)
| ТЗ п. 13 | Транспортные расходы в размере 6% от отпускной цены на оборудование 6 % ПЗ=1,06 (ОЗП=1,06; ЭМ=1,06; МАТ=1,06) | [21 empty] | Транспортные расходы в размере 6% от отпускной цены на оборудование 6 % ПЗ=1,06 (ОЗП=1,06; ЭМ=1,06; МАТ=1,06)
| 2 | ИНДЕКС К ПОЗИЦИИ: Индексы пересчета в т.у.ц. на оборудование МАТ=0 | [22 empty] | ИНДЕКС К ПОЗИЦИИ: Индексы пересчета в т.у.ц. на оборудование МАТ=0
2336 | ТЕР20-02-018-01 Приказ Администрации ЛО от 20.10.15 №28 | Установка вставок гибких к радиальным вентиляторам |  | 1 м2 | 0.56 | 123.37 | 115.05 | 1.45 |  | 1494 | 1452 | 9 |  | 6.9431 | 3.89 | 0 | 0 | [5 empty] | Установка вставок гибких к радиальным вентиляторам
| ОП п.1.20.19 | Индивидуальные испытания систем вентиляции и кондиционирования воздуха ОЗП=1,05; ЭМ=1,05 к расх.; ТЗ=1,05 | [21 empty] | Индивидуальные испытания систем вентиляции и кондиционирования воздуха ОЗП=1,05; ЭМ=1,05 к расх.; ТЗ=1,05
| Приказ от 30.01.2024 № 55/пр прил.5 табл.1 п.2 | Производство работ осуществляется на территории действующего предприятия с наличием в зоне производства работ одного или нескольких из следующих факторов: - разветвленной сети транспортных и инженерных коммуникаций; - стесненных условий для складирования материалов; - действующего технологического оборудования; - движения технологического транспорта ОЗП=1,15; ЭМ=1,15 к расх.; ЗПМ=1,15; ТЗ=1,15; ТЗМ=1,15 | [21 empty] | Производство работ осуществляется на территории действующего предприятия с наличием в зоне производства работ одного или нескольких из следующих факторов: - разветвленной сети транспортных и инженерных коммуникаций; - стесненных условий для складирования материалов; - действующего технологического оборудования; - движения технологического транспорта ОЗП=1,15; ЭМ=1,15 к расх.; ЗПМ=1,15; ТЗ=1,15; ТЗМ=1,15
| 1 | ИНДЕКС К ПОЗИЦИИ: Индексы пересчета в т.у.ц. по статьям затрат СМР/ПНР ОЗП=22,53; ЭМ=11,42; ЗПМ=22,53; МАТ=8,56 | [22 empty] | ИНДЕКС К ПОЗИЦИИ: Индексы пересчета в т.у.ц. по статьям затрат СМР/ПНР ОЗП=22,53; ЭМ=11,42; ЗПМ=22,53; МАТ=8,56
|  |  | Накладные расходы 121% ФОТ (от 1 452) | З/пМех 10: 1757
|  |  | Сметная прибыль 72% ФОТ (от 1 452) | З/пМех 10: 1045
2337 О | ТЦ_19.2.01.02_77_7728668928_03.10.2024_02_946 | Гибкая вставка WG 70-40 |  | 4: шт; 5: 2; 6: 735,50 4333,25/ИндО224; З/пМех 14: 0; З/пМех 15: 0; З/пМех 16: 0; З/пМех 17: 0 | [5 empty] | Гибкая вставка WG 70-40
|  | Цена ПЗ=4333,25/ИндО224 | [23 empty] | Цена ПЗ=4333,25/ИндО224
| Приказ от 04.08.2020 № 421/пр п.92в | Заготовительно-складские расходы для оборудования - 1,2% ПЗ=1,2% (ОЗП=1,2%; ЭМ=1,2%; МАТ=1,2%) | [21 empty] | Заготовительно-складские расходы для оборудования - 1,2% ПЗ=1,2% (ОЗП=1,2%; ЭМ=1,2%; МАТ=1,2%)
| ТЗ п. 13 | Транспортные расходы в размере 6% от отпускной цены на оборудование 6 % ПЗ=1,06 (ОЗП=1,06; ЭМ=1,06; МАТ=1,06) | [21 empty] | Транспортные расходы в размере 6% от отпускной цены на оборудование 6 % ПЗ=1,06 (ОЗП=1,06; ЭМ=1,06; МАТ=1,06)
| 2 | ИНДЕКС К ПОЗИЦИИ: Индексы пересчета в т.у.ц. на оборудование МАТ=0 | [22 empty] | ИНДЕКС К ПОЗИЦИИ: Индексы пересчета в т.у.ц. на оборудование МАТ=0
2338 | ТЕР20-06-013-01 Приказ Администрации ЛО от 20.10.15 №28 | Установка блоков тепломассообмена производительностью: до 10 тыс.м3/час |  | 10 блоков | 0.1 | 5150.48 | 3673.07 | 1083.53 | 70.81 | 9850 | 8275 | 1237 | 160 | 201.3748 | 20.14 | 2.8865 | 0.29 | [5 empty] | Установка блоков тепломассообмена производительностью: до 10 тыс.м3/час
| ОП п.1.20.19 | Индивидуальные испытания систем вентиляции и кондиционирования воздуха ОЗП=1,05; ЭМ=1,05 к расх.; ТЗ=1,05 | [21 empty] | Индивидуальные испытания систем вентиляции и кондиционирования воздуха ОЗП=1,05; ЭМ=1,05 к расх.; ТЗ=1,05
| Приказ от 30.01.2024 № 55/пр прил.5 табл.1 п.2 | Производство работ осуществляется на территории действующего предприятия с наличием в зоне производства работ одного или нескольких из следующих факторов: - разветвленной сети транспортных и инженерных коммуникаций; - стесненных условий для складирования материалов; - действующего технологического оборудования; - движения технологического транспорта ОЗП=1,15; ЭМ=1,15 к расх.; ЗПМ=1,15; ТЗ=1,15; ТЗМ=1,15 | [21 empty] | Производство работ осуществляется на территории действующего предприятия с наличием в зоне производства работ одного или нескольких из следующих факторов: - разветвленной сети транспортных и инженерных коммуникаций; - стесненных условий для складирования материалов; - действующего технологического оборудования; - движения технологического транспорта ОЗП=1,15; ЭМ=1,15 к расх.; ЗПМ=1,15; ТЗ=1,15; ТЗМ=1,15
| 1 | ИНДЕКС К ПОЗИЦИИ: Индексы пересчета в т.у.ц. по статьям затрат СМР/ПНР ОЗП=22,53; ЭМ=11,42; ЗПМ=22,53; МАТ=8,56 | [22 empty] | ИНДЕКС К ПОЗИЦИИ: Индексы пересчета в т.у.ц. по статьям затрат СМР/ПНР ОЗП=22,53; ЭМ=11,42; ЗПМ=22,53; МАТ=8,56
|  |  | Накладные расходы 121% ФОТ (от 8 435) | З/пМех 10: 10206
|  |  | Сметная прибыль 72% ФОТ (от 8 435) | З/пМех 10: 6073
2339 О | ТЦ_64.1.00.00_77_7728668928_03.10.2024_02_947 | Вентилятор UTR 70-40 V1.REZ.31-2,2х30 |  | 4: шт; 5: 1; 6: 54 498,80 321083,25/ИндО224; З/пМех 14: 0; З/пМех 15: 0; З/пМех 16: 0; З/пМех 17: 0 | [5 empty] | Вентилятор UTR 70-40 V1.REZ.31-2,2х30
|  | Цена ПЗ=321083,25/ИндО224 | [23 empty] | Цена ПЗ=321083,25/ИндО224
| Приказ от 04.08.2020 № 421/пр п.92в | Заготовительно-складские расходы для оборудования - 1,2% ПЗ=1,2% (ОЗП=1,2%; ЭМ=1,2%; МАТ=1,2%) | [21 empty] | Заготовительно-складские расходы для оборудования - 1,2% ПЗ=1,2% (ОЗП=1,2%; ЭМ=1,2%; МАТ=1,2%)
| ТЗ п. 13 | Транспортные расходы в размере 6% от отпускной цены на оборудование 6 % ПЗ=1,06 (ОЗП=1,06; ЭМ=1,06; МАТ=1,06) | [21 empty] | Транспортные расходы в размере 6% от отпускной цены на оборудование 6 % ПЗ=1,06 (ОЗП=1,06; ЭМ=1,06; МАТ=1,06)
| 2 | ИНДЕКС К ПОЗИЦИИ: Индексы пересчета в т.у.ц. на оборудование МАТ=0 | [22 empty] | ИНДЕКС К ПОЗИЦИИ: Индексы пересчета в т.у.ц. на оборудование МАТ=0
КИПиА | [21 empty] | КИПиА
2340 | ТЕРм08-03-575-01 Приказ Администрации ЛО от 20.10.15 №28 | Прибор или аппарат |  | 1 шт. | 2 | 24.95 | 24.22 |  |  | 1104 | 1091 |  |  | 1.288 | 2.58 | 0 | 0 | [5 empty] | Прибор или аппарат
| Приказ от 30.01.2024 № 55/пр прил.5 табл.1 п.2 | Производство работ осуществляется на территории действующего предприятия с наличием в зоне производства работ одного или нескольких из следующих факторов: - разветвленной сети транспортных и инженерных коммуникаций; - стесненных условий для складирования материалов; - действующего технологического оборудования; - движения технологического транспорта ОЗП=1,15; ЭМ=1,15 к расх.; ЗПМ=1,15; ТЗ=1,15; ТЗМ=1,15 | [21 empty] | Производство работ осуществляется на территории действующего предприятия с наличием в зоне производства работ одного или нескольких из следующих факторов: - разветвленной сети транспортных и инженерных коммуникаций; - стесненных условий для складирования материалов; - действующего технологического оборудования; - движения технологического транспорта ОЗП=1,15; ЭМ=1,15 к расх.; ЗПМ=1,15; ТЗ=1,15; ТЗМ=1,15
| 1 | ИНДЕКС К ПОЗИЦИИ: Индексы пересчета в т.у.ц. по статьям затрат СМР/ПНР ОЗП=22,53; ЭМ=11,42; ЗПМ=22,53; МАТ=8,56 | [22 empty] | ИНДЕКС К ПОЗИЦИИ: Индексы пересчета в т.у.ц. по статьям затрат СМР/ПНР ОЗП=22,53; ЭМ=11,42; ЗПМ=22,53; МАТ=8,56
|  |  | Накладные расходы 97% ФОТ (от 1 091) | З/пМех 10: 1058
|  |  | Сметная прибыль 51% ФОТ (от 1 091) | З/пМех 10: 556
2341 О | ТЦ_89.1.61.03_77_7728668928_03.10.2024_02_949 | Частотный преобразователь 2,2 кВт 380 В |  | 4: шт; 5: 2; 6: 6 350,90 37416,75/ИндО224; З/пМех 14: 0; З/пМех 15: 0; З/пМех 16: 0; З/пМех 17: 0 | [5 empty] | Частотный преобразователь 2,2 кВт 380 В
|  | Цена ПЗ=37416,75/ИндО224 | [23 empty] | Цена ПЗ=37416,75/ИндО224
| Приказ от 04.08.2020 № 421/пр п.92в | Заготовительно-складские расходы для оборудования - 1,2% ПЗ=1,2% (ОЗП=1,2%; ЭМ=1,2%; МАТ=1,2%) | [21 empty] | Заготовительно-складские расходы для оборудования - 1,2% ПЗ=1,2% (ОЗП=1,2%; ЭМ=1,2%; МАТ=1,2%)
| ТЗ п. 13 | Транспортные расходы в размере 6% от отпускной цены на оборудование 6 % ПЗ=1,06 (ОЗП=1,06; ЭМ=1,06; МАТ=1,06) | [21 empty] | Транспортные расходы в размере 6% от отпускной цены на оборудование 6 % ПЗ=1,06 (ОЗП=1,06; ЭМ=1,06; МАТ=1,06)
| 2 | ИНДЕКС К ПОЗИЦИИ: Индексы пересчета в т.у.ц. на оборудование МАТ=0 | [22 empty] | ИНДЕКС К ПОЗИЦИИ: Индексы пересчета в т.у.ц. на оборудование МАТ=0
2342 | ТЕРм11-05-001-01 Приказ Администрации ЛО от 20.10.15 №28 | Механизм исполнительный, масса: до 20 кг//привод |  | 1 шт. | 1 | 64.59 | 10.97 | 44.92 | 6.49 | 835 | 247 | 513 | 146 | 0.6785 | 0.68 | 0.2645 | 0.26 | [5 empty] | Механизм исполнительный, масса: до 20 кг//привод
| Приказ от 30.01.2024 № 55/пр прил.5 табл.1 п.2 | Производство работ осуществляется на территории действующего предприятия с наличием в зоне производства работ одного или нескольких из следующих факторов: - разветвленной сети транспортных и инженерных коммуникаций; - стесненных условий для складирования материалов; - действующего технологического оборудования; - движения технологического транспорта ОЗП=1,15; ЭМ=1,15 к расх.; ЗПМ=1,15; ТЗ=1,15; ТЗМ=1,15 | [21 empty] | Производство работ осуществляется на территории действующего предприятия с наличием в зоне производства работ одного или нескольких из следующих факторов: - разветвленной сети транспортных и инженерных коммуникаций; - стесненных условий для складирования материалов; - действующего технологического оборудования; - движения технологического транспорта ОЗП=1,15; ЭМ=1,15 к расх.; ЗПМ=1,15; ТЗ=1,15; ТЗМ=1,15
| 1 | ИНДЕКС К ПОЗИЦИИ: Индексы пересчета в т.у.ц. по статьям затрат СМР/ПНР ОЗП=22,53; ЭМ=11,42; ЗПМ=22,53; МАТ=8,56 | [22 empty] | ИНДЕКС К ПОЗИЦИИ: Индексы пересчета в т.у.ц. по статьям затрат СМР/ПНР ОЗП=22,53; ЭМ=11,42; ЗПМ=22,53; МАТ=8,56
|  |  | Накладные расходы 90% ФОТ (от 393) | З/пМех 10: 354
|  |  | Сметная прибыль 46% ФОТ (от 393) | З/пМех 10: 181
2343 О | ТЦ_69.3.01.02_77_7728668928_03.10.2024_02_950 | Привод PDF 08/230.D-S |  | 4: шт; 5: 1; 6: 6 959,10 41000/ИндО224; З/пМех 14: 0; З/пМех 15: 0; З/пМех 16: 0; З/пМех 17: 0 | [5 empty] | Привод PDF 08/230.D-S
|  | Цена ПЗ=41000/ИндО224 | [23 empty] | Цена ПЗ=41000/ИндО224
| Приказ от 04.08.2020 № 421/пр п.92в | Заготовительно-складские расходы для оборудования - 1,2% ПЗ=1,2% (ОЗП=1,2%; ЭМ=1,2%; МАТ=1,2%) | [21 empty] | Заготовительно-складские расходы для оборудования - 1,2% ПЗ=1,2% (ОЗП=1,2%; ЭМ=1,2%; МАТ=1,2%)
| ТЗ п. 13 | Транспортные расходы в размере 6% от отпускной цены на оборудование 6 % ПЗ=1,06 (ОЗП=1,06; ЭМ=1,06; МАТ=1,06) | [21 empty] | Транспортные расходы в размере 6% от отпускной цены на оборудование 6 % ПЗ=1,06 (ОЗП=1,06; ЭМ=1,06; МАТ=1,06)
| 2 | ИНДЕКС К ПОЗИЦИИ: Индексы пересчета в т.у.ц. на оборудование МАТ=0 | [22 empty] | ИНДЕКС К ПОЗИЦИИ: Индексы пересчета в т.у.ц. на оборудование МАТ=0
2344 | ТЕРм11-02-001-01 Приказ Администрации ЛО от 20.10.15 №28 | Прибор, устанавливаемый на резьбовых соединениях, масса: до 1,5 кг |  | 1 шт. | 2 | 23.64 | 22.26 |  |  | 1027 | 1003 |  |  | 1.1845 | 2.37 | 0 | 0 | [5 empty] | Прибор, устанавливаемый на резьбовых соединениях, масса: до 1,5 кг
| Приказ от 30.01.2024 № 55/пр прил.5 табл.1 п.2 | Производство работ осуществляется на территории действующего предприятия с наличием в зоне производства работ одного или нескольких из следующих факторов: - разветвленной сети транспортных и инженерных коммуникаций; - стесненных условий для складирования материалов; - действующего технологического оборудования; - движения технологического транспорта ОЗП=1,15; ЭМ=1,15 к расх.; ЗПМ=1,15; ТЗ=1,15; ТЗМ=1,15 | [21 empty] | Производство работ осуществляется на территории действующего предприятия с наличием в зоне производства работ одного или нескольких из следующих факторов: - разветвленной сети транспортных и инженерных коммуникаций; - стесненных условий для складирования материалов; - действующего технологического оборудования; - движения технологического транспорта ОЗП=1,15; ЭМ=1,15 к расх.; ЗПМ=1,15; ТЗ=1,15; ТЗМ=1,15
| 1 | ИНДЕКС К ПОЗИЦИИ: Индексы пересчета в т.у.ц. по статьям затрат СМР/ПНР ОЗП=22,53; ЭМ=11,42; ЗПМ=22,53; МАТ=8,56 | [22 empty] | ИНДЕКС К ПОЗИЦИИ: Индексы пересчета в т.у.ц. по статьям затрат СМР/ПНР ОЗП=22,53; ЭМ=11,42; ЗПМ=22,53; МАТ=8,56
|  |  | Накладные расходы 90% ФОТ (от 1 003) | З/пМех 10: 903
|  |  | Сметная прибыль 46% ФОТ (от 1 003) | З/пМех 10: 461
2345 О | ТЦ_89.1.61.02_77_7728668928_03.10.2024_02_951 | Преобразователь давления 4-20Ма 1000 Па LFM 108-102G-AL |  | 4: шт; 5: 2; 6: 3 776,59 22250/ИндО224; З/пМех 14: 0; З/пМех 15: 0; З/пМех 16: 0; З/пМех 17: 0 | [5 empty] | Преобразователь давления 4-20Ма 1000 Па LFM 108-102G-AL
|  | Цена ПЗ=22250/ИндО224 | [23 empty] | Цена ПЗ=22250/ИндО224
| Приказ от 04.08.2020 № 421/пр п.92в | Заготовительно-складские расходы для оборудования - 1,2% ПЗ=1,2% (ОЗП=1,2%; ЭМ=1,2%; МАТ=1,2%) | [21 empty] | Заготовительно-складские расходы для оборудования - 1,2% ПЗ=1,2% (ОЗП=1,2%; ЭМ=1,2%; МАТ=1,2%)
| ТЗ п. 13 | Транспортные расходы в размере 6% от отпускной цены на оборудование 6 % ПЗ=1,06 (ОЗП=1,06; ЭМ=1,06; МАТ=1,06) | [21 empty] | Транспортные расходы в размере 6% от отпускной цены на оборудование 6 % ПЗ=1,06 (ОЗП=1,06; ЭМ=1,06; МАТ=1,06)
| 2 | ИНДЕКС К ПОЗИЦИИ: Индексы пересчета в т.у.ц. на оборудование МАТ=0 | [22 empty] | ИНДЕКС К ПОЗИЦИИ: Индексы пересчета в т.у.ц. на оборудование МАТ=0
Клапана воздушные | [21 empty] | Клапана воздушные
2346 | ТЕР20-02-006-08 Приказ Администрации ЛО от 20.10.15 №28 | Установка заслонок воздушных и клапанов воздушных КВР с электрическим или пневматическим приводом: периметром до 2400 мм |  | 1 шт. | 1 | 112.02 | 49.07 | 6 | 0.29 | 1662 | 1106 | 69 | 6 | 2.8865 | 2.89 | 0.0115 | 0.01 | [5 empty] | Установка заслонок воздушных и клапанов воздушных КВР с электрическим или пневматическим приводом: периметром до 2400 мм
| Приказ от 30.01.2024 № 55/пр прил.5 табл.1 п.2 | Производство работ осуществляется на территории действующего предприятия с наличием в зоне производства работ одного или нескольких из следующих факторов: - разветвленной сети транспортных и инженерных коммуникаций; - стесненных условий для складирования материалов; - действующего технологического оборудования; - движения технологического транспорта ОЗП=1,15; ЭМ=1,15 к расх.; ЗПМ=1,15; ТЗ=1,15; ТЗМ=1,15 | [21 empty] | Производство работ осуществляется на территории действующего предприятия с наличием в зоне производства работ одного или нескольких из следующих факторов: - разветвленной сети транспортных и инженерных коммуникаций; - стесненных условий для складирования материалов; - действующего технологического оборудования; - движения технологического транспорта ОЗП=1,15; ЭМ=1,15 к расх.; ЗПМ=1,15; ТЗ=1,15; ТЗМ=1,15
| 1 | ИНДЕКС К ПОЗИЦИИ: Индексы пересчета в т.у.ц. по статьям затрат СМР/ПНР ОЗП=22,53; ЭМ=11,42; ЗПМ=22,53; МАТ=8,56 | [22 empty] | ИНДЕКС К ПОЗИЦИИ: Индексы пересчета в т.у.ц. по статьям затрат СМР/ПНР ОЗП=22,53; ЭМ=11,42; ЗПМ=22,53; МАТ=8,56
|  |  | Накладные расходы 121% ФОТ (от 1 112) | З/пМех 10: 1346
|  |  | Сметная прибыль 72% ФОТ (от 1 112) | З/пМех 10: 801
2347 О | ТЦ_69.2.02.05_77_7728668928_03.10.2024_02_1152 | Противопожарный клапан OKL-2-60-500x300-O-S220-T (220В AC) |  | 4: ШТ; 5: 1; 6: 6 110,43 36000/ИндО224; З/пМех 14: 0; З/пМех 15: 0; З/пМех 16: 0; З/пМех 17: 0 | [5 empty] | Противопожарный клапан OKL-2-60-500x300-O-S220-T (220В AC)
|  | Цена ПЗ=36000/ИндО224 | [23 empty] | Цена ПЗ=36000/ИндО224
| Приказ от 04.08.2020 № 421/пр п.92в | Заготовительно-складские расходы для оборудования - 1,2% ПЗ=1,2% (ОЗП=1,2%; ЭМ=1,2%; МАТ=1,2%) | [21 empty] | Заготовительно-складские расходы для оборудования - 1,2% ПЗ=1,2% (ОЗП=1,2%; ЭМ=1,2%; МАТ=1,2%)
| ТЗ п. 13 | Транспортные расходы в размере 6% от отпускной цены на оборудование 6 % ПЗ=1,06 (ОЗП=1,06; ЭМ=1,06; МАТ=1,06) | [21 empty] | Транспортные расходы в размере 6% от отпускной цены на оборудование 6 % ПЗ=1,06 (ОЗП=1,06; ЭМ=1,06; МАТ=1,06)
| 2 | ИНДЕКС К ПОЗИЦИИ: Индексы пересчета в т.у.ц. на оборудование МАТ=0 | [22 empty] | ИНДЕКС К ПОЗИЦИИ: Индексы пересчета в т.у.ц. на оборудование МАТ=0
2348 | ТЕР20-02-006-01 Приказ Администрации ЛО от 20.10.15 №28 | Установка заслонок воздушных и клапанов воздушных КВР с электрическим или пневматическим приводом: диаметром до 250 мм |  | 1 шт. | 31 | 65.56 | 33.46 | 2.77 |  | 32131 | 23369 | 979 |  | 1.9682 | 61.02 | 0 | 0 | [5 empty] | Установка заслонок воздушных и клапанов воздушных КВР с электрическим или пневматическим приводом: диаметром до 250 мм
| ОП п.1.20.19 | Индивидуальные испытания систем вентиляции и кондиционирования воздуха ОЗП=1,05; ЭМ=1,05 к расх.; ТЗ=1,05 | [21 empty] | Индивидуальные испытания систем вентиляции и кондиционирования воздуха ОЗП=1,05; ЭМ=1,05 к расх.; ТЗ=1,05
| Приказ от 30.01.2024 № 55/пр прил.5 табл.1 п.2 | Производство работ осуществляется на территории действующего предприятия с наличием в зоне производства работ одного или нескольких из следующих факторов: - разветвленной сети транспортных и инженерных коммуникаций; - стесненных условий для складирования материалов; - действующего технологического оборудования; - движения технологического транспорта ОЗП=1,15; ЭМ=1,15 к расх.; ЗПМ=1,15; ТЗ=1,15; ТЗМ=1,15 | [21 empty] | Производство работ осуществляется на территории действующего предприятия с наличием в зоне производства работ одного или нескольких из следующих факторов: - разветвленной сети транспортных и инженерных коммуникаций; - стесненных условий для складирования материалов; - действующего технологического оборудования; - движения технологического транспорта ОЗП=1,15; ЭМ=1,15 к расх.; ЗПМ=1,15; ТЗ=1,15; ТЗМ=1,15
| 1 | ИНДЕКС К ПОЗИЦИИ: Индексы пересчета в т.у.ц. по статьям затрат СМР/ПНР ОЗП=22,53; ЭМ=11,42; ЗПМ=22,53; МАТ=8,56 | [22 empty] | ИНДЕКС К ПОЗИЦИИ: Индексы пересчета в т.у.ц. по статьям затрат СМР/ПНР ОЗП=22,53; ЭМ=11,42; ЗПМ=22,53; МАТ=8,56
|  |  | Накладные расходы 121% ФОТ (от 23 369) | З/пМех 10: 28276
|  |  | Сметная прибыль 72% ФОТ (от 23 369) | З/пМех 10: 16826
2349 | ТССЦ-301-7537 Приказ Администрации ЛО от 20.10.15 №28 | Клапаны воздушные для круглых каналов КВК-250М с электроприводом 6 Hм DAF2.06(S) Polar Bear// КВК 100М (применит.) |  | 4: шт.; 5: 3; 6: 2428.88; З/пМех 10: 62374; З/пМех 14: 0; З/пМех 15: 0; З/пМех 16: 0; З/пМех 17: 0 | [5 empty] | Клапаны воздушные для круглых каналов КВК-250М с электроприводом 6 Hм DAF2.06(S) Polar Bear// КВК 100М (применит.)
| 1 | ИНДЕКС К ПОЗИЦИИ: Индексы пересчета в т.у.ц. по статьям затрат СМР/ПНР ОЗП=22,53; ЭМ=11,42; ЗПМ=22,53; МАТ=8,56 | [22 empty] | ИНДЕКС К ПОЗИЦИИ: Индексы пересчета в т.у.ц. по статьям затрат СМР/ПНР ОЗП=22,53; ЭМ=11,42; ЗПМ=22,53; МАТ=8,56
2350 | ТССЦ-301-7537 Приказ Администрации ЛО от 20.10.15 №28 | Клапаны воздушные для круглых каналов КВК-250М с электроприводом 6 Hм DAF2.06(S) Polar Bear// КВК 125М (применит.) |  | 4: шт.; 5: 8; 6: 2428.88; З/пМех 10: 166330; З/пМех 14: 0; З/пМех 15: 0; З/пМех 16: 0; З/пМех 17: 0 | [5 empty] | Клапаны воздушные для круглых каналов КВК-250М с электроприводом 6 Hм DAF2.06(S) Polar Bear// КВК 125М (применит.)
| 1 | ИНДЕКС К ПОЗИЦИИ: Индексы пересчета в т.у.ц. по статьям затрат СМР/ПНР ОЗП=22,53; ЭМ=11,42; ЗПМ=22,53; МАТ=8,56 | [22 empty] | ИНДЕКС К ПОЗИЦИИ: Индексы пересчета в т.у.ц. по статьям затрат СМР/ПНР ОЗП=22,53; ЭМ=11,42; ЗПМ=22,53; МАТ=8,56
2351 | ТССЦ-301-7537 Приказ Администрации ЛО от 20.10.15 №28 | Клапаны воздушные для круглых каналов КВК-250М с электроприводом 6 Hм DAF2.06(S) Polar Bear// КВК 160М (применит.) |  | 4: шт.; 5: 12; 6: 2428.88; З/пМех 10: 249495; З/пМех 14: 0; З/пМех 15: 0; З/пМех 16: 0; З/пМех 17: 0 | [5 empty] | Клапаны воздушные для круглых каналов КВК-250М с электроприводом 6 Hм DAF2.06(S) Polar Bear// КВК 160М (применит.)
| 1 | ИНДЕКС К ПОЗИЦИИ: Индексы пересчета в т.у.ц. по статьям затрат СМР/ПНР ОЗП=22,53; ЭМ=11,42; ЗПМ=22,53; МАТ=8,56 | [22 empty] | ИНДЕКС К ПОЗИЦИИ: Индексы пересчета в т.у.ц. по статьям затрат СМР/ПНР ОЗП=22,53; ЭМ=11,42; ЗПМ=22,53; МАТ=8,56
2352 | ТССЦ-301-7537 Приказ Администрации ЛО от 20.10.15 №28 | Клапаны воздушные для круглых каналов КВК-250М с электроприводом 6 Hм DAF2.06(S) Polar Bear// КВК 200М (применит.) |  | 4: шт.; 5: 8; 6: 2428.88; З/пМех 10: 166330; З/пМех 14: 0; З/пМех 15: 0; З/пМех 16: 0; З/пМех 17: 0 | [5 empty] | Клапаны воздушные для круглых каналов КВК-250М с электроприводом 6 Hм DAF2.06(S) Polar Bear// КВК 200М (применит.)
| 1 | ИНДЕКС К ПОЗИЦИИ: Индексы пересчета в т.у.ц. по статьям затрат СМР/ПНР ОЗП=22,53; ЭМ=11,42; ЗПМ=22,53; МАТ=8,56 | [22 empty] | ИНДЕКС К ПОЗИЦИИ: Индексы пересчета в т.у.ц. по статьям затрат СМР/ПНР ОЗП=22,53; ЭМ=11,42; ЗПМ=22,53; МАТ=8,56
Диффузоры | [21 empty] | Диффузоры
2353 | ТЕР20-02-001-01 Приказ Администрации ЛО от 20.10.15 №28 | Установка воздухораспределителей, предназначенных для подачи воздуха: в рабочую зону, массой до 20 кг |  | 1 воздухораспределитель | 31 | 44.98 | 26.96 | 5.33 |  | 24085 | 18832 | 1885 |  | 1.606 | 49.79 | 0 | 0 | [5 empty] | Установка воздухораспределителей, предназначенных для подачи воздуха: в рабочую зону, массой до 20 кг
| ОП п.1.20.19 | Индивидуальные испытания систем вентиляции и кондиционирования воздуха ОЗП=1,05; ЭМ=1,05 к расх.; ТЗ=1,05 | [21 empty] | Индивидуальные испытания систем вентиляции и кондиционирования воздуха ОЗП=1,05; ЭМ=1,05 к расх.; ТЗ=1,05
| Приказ от 30.01.2024 № 55/пр прил.5 табл.1 п.2 | Производство работ осуществляется на территории действующего предприятия с наличием в зоне производства работ одного или нескольких из следующих факторов: - разветвленной сети транспортных и инженерных коммуникаций; - стесненных условий для складирования материалов; - действующего технологического оборудования; - движения технологического транспорта ОЗП=1,15; ЭМ=1,15 к расх.; ЗПМ=1,15; ТЗ=1,15; ТЗМ=1,15 | [21 empty] | Производство работ осуществляется на территории действующего предприятия с наличием в зоне производства работ одного или нескольких из следующих факторов: - разветвленной сети транспортных и инженерных коммуникаций; - стесненных условий для складирования материалов; - действующего технологического оборудования; - движения технологического транспорта ОЗП=1,15; ЭМ=1,15 к расх.; ЗПМ=1,15; ТЗ=1,15; ТЗМ=1,15
| 1 | ИНДЕКС К ПОЗИЦИИ: Индексы пересчета в т.у.ц. по статьям затрат СМР/ПНР ОЗП=22,53; ЭМ=11,42; ЗПМ=22,53; МАТ=8,56 | [22 empty] | ИНДЕКС К ПОЗИЦИИ: Индексы пересчета в т.у.ц. по статьям затрат СМР/ПНР ОЗП=22,53; ЭМ=11,42; ЗПМ=22,53; МАТ=8,56
|  |  | Накладные расходы 121% ФОТ (от 18 832) | З/пМех 10: 22787
|  |  | Сметная прибыль 72% ФОТ (от 18 832) | З/пМех 10: 13559
2354 | ТССЦ-301-1055 Приказ Администрации ЛО от 20.10.15 №28 | Диффузоры потолочные пластиковые "АРКТОС" марки ДПУ: универсальные ДПУ-М, диаметр 100 мм |  | 4: шт.; 5: 3; 6: 85.1; З/пМех 10: 2185; З/пМех 14: 0; З/пМех 15: 0; З/пМех 16: 0; З/пМех 17: 0 | [5 empty] | Диффузоры потолочные пластиковые "АРКТОС" марки ДПУ: универсальные ДПУ-М, диаметр 100 мм
| 1 | ИНДЕКС К ПОЗИЦИИ: Индексы пересчета в т.у.ц. по статьям затрат СМР/ПНР ОЗП=22,53; ЭМ=11,42; ЗПМ=22,53; МАТ=8,56 | [22 empty] | ИНДЕКС К ПОЗИЦИИ: Индексы пересчета в т.у.ц. по статьям затрат СМР/ПНР ОЗП=22,53; ЭМ=11,42; ЗПМ=22,53; МАТ=8,56
2355 | ТССЦ-301-1056 Приказ Администрации ЛО от 20.10.15 №28 | Диффузоры потолочные пластиковые "АРКТОС" марки ДПУ: универсальные ДПУ-М, диаметр 125 мм |  | 4: шт.; 5: 8; 6: 94.68; З/пМех 10: 6484; З/пМех 14: 0; З/пМех 15: 0; З/пМех 16: 0; З/пМех 17: 0 | [5 empty] | Диффузоры потолочные пластиковые "АРКТОС" марки ДПУ: универсальные ДПУ-М, диаметр 125 мм
| 1 | ИНДЕКС К ПОЗИЦИИ: Индексы пересчета в т.у.ц. по статьям затрат СМР/ПНР ОЗП=22,53; ЭМ=11,42; ЗПМ=22,53; МАТ=8,56 | [22 empty] | ИНДЕКС К ПОЗИЦИИ: Индексы пересчета в т.у.ц. по статьям затрат СМР/ПНР ОЗП=22,53; ЭМ=11,42; ЗПМ=22,53; МАТ=8,56
2356 | ТССЦ-301-1057 Приказ Администрации ЛО от 20.10.15 №28 | Диффузоры потолочные пластиковые "АРКТОС" марки ДПУ: универсальные ДПУ-М, диаметр 160 мм |  | 4: шт.; 5: 12; 6: 132.44; З/пМех 10: 13604; З/пМех 14: 0; З/пМех 15: 0; З/пМех 16: 0; З/пМех 17: 0 | [5 empty] | Диффузоры потолочные пластиковые "АРКТОС" марки ДПУ: универсальные ДПУ-М, диаметр 160 мм
| 1 | ИНДЕКС К ПОЗИЦИИ: Индексы пересчета в т.у.ц. по статьям затрат СМР/ПНР ОЗП=22,53; ЭМ=11,42; ЗПМ=22,53; МАТ=8,56 | [22 empty] | ИНДЕКС К ПОЗИЦИИ: Индексы пересчета в т.у.ц. по статьям затрат СМР/ПНР ОЗП=22,53; ЭМ=11,42; ЗПМ=22,53; МАТ=8,56
2357 | ТССЦ-301-1058 Приказ Администрации ЛО от 20.10.15 №28 | Диффузоры потолочные пластиковые "АРКТОС" марки ДПУ: универсальные ДПУ-М, диаметр 200 мм |  | 4: шт.; 5: 8; 6: 176.39; З/пМех 10: 12079; З/пМех 14: 0; З/пМех 15: 0; З/пМех 16: 0; З/пМех 17: 0 | [5 empty] | Диффузоры потолочные пластиковые "АРКТОС" марки ДПУ: универсальные ДПУ-М, диаметр 200 мм
| 1 | ИНДЕКС К ПОЗИЦИИ: Индексы пересчета в т.у.ц. по статьям затрат СМР/ПНР ОЗП=22,53; ЭМ=11,42; ЗПМ=22,53; МАТ=8,56 | [22 empty] | ИНДЕКС К ПОЗИЦИИ: Индексы пересчета в т.у.ц. по статьям затрат СМР/ПНР ОЗП=22,53; ЭМ=11,42; ЗПМ=22,53; МАТ=8,56
Воздуховоды | [21 empty] | Воздуховоды
2358 | ТЕР20-01-001-01 Приказ Администрации ЛО от 20.10.15 №28 | Прокладка воздуховодов из листовой, оцинкованной стали и алюминия класса Н (нормальные) толщиной: 0,5 мм, диаметром до 200 мм с фасонными частями |  | 100 м2 поверхности воздуховодов | 0.32609 | 4285.76 | 3358.59 | 213.03 | 14.67 | 27462 | 24675 | 793 | 108 | 202.691 | 66.1 | 0.598 | 0.2 | [5 empty] | Прокладка воздуховодов из листовой, оцинкованной стали и алюминия класса Н (нормальные) толщиной: 0,5 мм, диаметром до 200 мм с фасонными частями
| ОП п.1.20.19 | Индивидуальные испытания систем вентиляции и кондиционирования воздуха ОЗП=1,05; ЭМ=1,05 к расх.; ТЗ=1,05 | [21 empty] | Индивидуальные испытания систем вентиляции и кондиционирования воздуха ОЗП=1,05; ЭМ=1,05 к расх.; ТЗ=1,05
| Приказ от 30.01.2024 № 55/пр прил.5 табл.1 п.2 | Производство работ осуществляется на территории действующего предприятия с наличием в зоне производства работ одного или нескольких из следующих факторов: - разветвленной сети транспортных и инженерных коммуникаций; - стесненных условий для складирования материалов; - действующего технологического оборудования; - движения технологического транспорта ОЗП=1,15; ЭМ=1,15 к расх.; ЗПМ=1,15; ТЗ=1,15; ТЗМ=1,15 | [21 empty] | Производство работ осуществляется на территории действующего предприятия с наличием в зоне производства работ одного или нескольких из следующих факторов: - разветвленной сети транспортных и инженерных коммуникаций; - стесненных условий для складирования материалов; - действующего технологического оборудования; - движения технологического транспорта ОЗП=1,15; ЭМ=1,15 к расх.; ЗПМ=1,15; ТЗ=1,15; ТЗМ=1,15
| 1 | ИНДЕКС К ПОЗИЦИИ: Индексы пересчета в т.у.ц. по статьям затрат СМР/ПНР ОЗП=22,53; ЭМ=11,42; ЗПМ=22,53; МАТ=8,56 | [22 empty] | ИНДЕКС К ПОЗИЦИИ: Индексы пересчета в т.у.ц. по статьям затрат СМР/ПНР ОЗП=22,53; ЭМ=11,42; ЗПМ=22,53; МАТ=8,56
|  |  | Накладные расходы 121% ФОТ (от 24 783) | З/пМех 10: 29987
|  |  | Сметная прибыль 72% ФОТ (от 24 783) | З/пМех 10: 17844
2359 | ТЦ_19.1.01.05_78_7802658647_02.10.2024_02_134.2 | Гибкие тепло- звукоизолированные воздуховоды ø100 мм |  | 4: пог.м; 5: 1; 6: 14,65 122,92/ИндМ223; З/пМех 10: 125; З/пМех 14: 0; З/пМех 15: 0; З/пМех 16: 0; З/пМех 17: 0 | [5 empty] | Гибкие тепло- звукоизолированные воздуховоды ø100 мм
|  | Цена МАТ=122,92/ИндМ223 | [23 empty] | Цена МАТ=122,92/ИндМ223
| ТЗ п. 13 | Транспортно-заготовительно-складские расходы, как разница в процентах между сметной и оптовой ценой материала аналога по ТССЦ-2000 - 2% ПЗ=2% (ОЗП=2%; ЭМ=2%; МАТ=2%) | [21 empty] | Транспортно-заготовительно-складские расходы, как разница в процентах между сметной и оптовой ценой материала аналога по ТССЦ-2000 - 2% ПЗ=2% (ОЗП=2%; ЭМ=2%; МАТ=2%)
| 1 | ИНДЕКС К ПОЗИЦИИ: Индексы пересчета в т.у.ц. по статьям затрат СМР/ПНР ОЗП=22,53; ЭМ=11,42; ЗПМ=22,53; МАТ=8,56 | [22 empty] | ИНДЕКС К ПОЗИЦИИ: Индексы пересчета в т.у.ц. по статьям затрат СМР/ПНР ОЗП=22,53; ЭМ=11,42; ЗПМ=22,53; МАТ=8,56
2360 | ТЦ_19.1.01.05_78_7802658647_02.10.2024_02_1.2 | Гибкие тепло- звукоизолированные воздуховоды ø125 мм |  | 4: пог.м; 5: 2.5; 6: 17,81 149,50/ИндМ223; З/пМех 10: 381; З/пМех 14: 0; З/пМех 15: 0; З/пМех 16: 0; З/пМех 17: 0 | [5 empty] | Гибкие тепло- звукоизолированные воздуховоды ø125 мм
|  | Цена МАТ=149,50/ИндМ223 | [23 empty] | Цена МАТ=149,50/ИндМ223
| ТЗ п. 13 | Транспортно-заготовительно-складские расходы, как разница в процентах между сметной и оптовой ценой материала аналога по ТССЦ-2000 - 2% ПЗ=2% (ОЗП=2%; ЭМ=2%; МАТ=2%) | [21 empty] | Транспортно-заготовительно-складские расходы, как разница в процентах между сметной и оптовой ценой материала аналога по ТССЦ-2000 - 2% ПЗ=2% (ОЗП=2%; ЭМ=2%; МАТ=2%)
| 1 | ИНДЕКС К ПОЗИЦИИ: Индексы пересчета в т.у.ц. по статьям затрат СМР/ПНР ОЗП=22,53; ЭМ=11,42; ЗПМ=22,53; МАТ=8,56 | [22 empty] | ИНДЕКС К ПОЗИЦИИ: Индексы пересчета в т.у.ц. по статьям затрат СМР/ПНР ОЗП=22,53; ЭМ=11,42; ЗПМ=22,53; МАТ=8,56
2361 | ТЦ_19.1.01.05_78_7802658647_02.10.2024_02_2.2 | Гибкие тепло- звукоизолированные воздуховоды ø160 мм |  | 4: пог.м; 5: 4; 6: 25,82 216,67/ИндМ223; З/пМех 10: 884; З/пМех 14: 0; З/пМех 15: 0; З/пМех 16: 0; З/пМех 17: 0 | [5 empty] | Гибкие тепло- звукоизолированные воздуховоды ø160 мм
|  | Цена МАТ=216,67/ИндМ223 | [23 empty] | Цена МАТ=216,67/ИндМ223
| ТЗ п. 13 | Транспортно-заготовительно-складские расходы, как разница в процентах между сметной и оптовой ценой материала аналога по ТССЦ-2000 - 2% ПЗ=2% (ОЗП=2%; ЭМ=2%; МАТ=2%) | [21 empty] | Транспортно-заготовительно-складские расходы, как разница в процентах между сметной и оптовой ценой материала аналога по ТССЦ-2000 - 2% ПЗ=2% (ОЗП=2%; ЭМ=2%; МАТ=2%)
| 1 | ИНДЕКС К ПОЗИЦИИ: Индексы пересчета в т.у.ц. по статьям затрат СМР/ПНР ОЗП=22,53; ЭМ=11,42; ЗПМ=22,53; МАТ=8,56 | [22 empty] | ИНДЕКС К ПОЗИЦИИ: Индексы пересчета в т.у.ц. по статьям затрат СМР/ПНР ОЗП=22,53; ЭМ=11,42; ЗПМ=22,53; МАТ=8,56
2362 | ТЦ_19.1.01.05_78_7802658647_02.10.2024_02_135.2 | Гибкие тепло- звукоизолированные воздуховоды ø200 мм |  | 4: пог.м; 5: 2.5; 6: 16,69 140/ИндМ223; З/пМех 10: 357; З/пМех 14: 0; З/пМех 15: 0; З/пМех 16: 0; З/пМех 17: 0 | [5 empty] | Гибкие тепло- звукоизолированные воздуховоды ø200 мм
|  | Цена МАТ=140/ИндМ223 | [23 empty] | Цена МАТ=140/ИндМ223
| ТЗ п. 13 | Транспортно-заготовительно-складские расходы, как разница в процентах между сметной и оптовой ценой материала аналога по ТССЦ-2000 - 2% ПЗ=2% (ОЗП=2%; ЭМ=2%; МАТ=2%) | [21 empty] | Транспортно-заготовительно-складские расходы, как разница в процентах между сметной и оптовой ценой материала аналога по ТССЦ-2000 - 2% ПЗ=2% (ОЗП=2%; ЭМ=2%; МАТ=2%)
| 1 | ИНДЕКС К ПОЗИЦИИ: Индексы пересчета в т.у.ц. по статьям затрат СМР/ПНР ОЗП=22,53; ЭМ=11,42; ЗПМ=22,53; МАТ=8,56 | [22 empty] | ИНДЕКС К ПОЗИЦИИ: Индексы пересчета в т.у.ц. по статьям затрат СМР/ПНР ОЗП=22,53; ЭМ=11,42; ЗПМ=22,53; МАТ=8,56
2363 | ТЦ_19.1.01.03_78_7802658647_02.10.2024_02_136.2 | Воздуховод из оцинкованной стали ø100 b=0.5 мм |  | 4: пог.м; 5: 1.1; 6: 48,65 408,33/ИндМ223; З/пМех 10: 458; З/пМех 14: 0; З/пМех 15: 0; З/пМех 16: 0; З/пМех 17: 0 | [5 empty] | Воздуховод из оцинкованной стали ø100 b=0.5 мм
|  | Цена МАТ=408,33/ИндМ223 | [23 empty] | Цена МАТ=408,33/ИндМ223
| ТЗ п. 13 | Транспортно-заготовительно-складские расходы, как разница в процентах между сметной и оптовой ценой материала аналога по ТССЦ-2000 - 2% ПЗ=2% (ОЗП=2%; ЭМ=2%; МАТ=2%) | [21 empty] | Транспортно-заготовительно-складские расходы, как разница в процентах между сметной и оптовой ценой материала аналога по ТССЦ-2000 - 2% ПЗ=2% (ОЗП=2%; ЭМ=2%; МАТ=2%)
| 1 | ИНДЕКС К ПОЗИЦИИ: Индексы пересчета в т.у.ц. по статьям затрат СМР/ПНР ОЗП=22,53; ЭМ=11,42; ЗПМ=22,53; МАТ=8,56 | [22 empty] | ИНДЕКС К ПОЗИЦИИ: Индексы пересчета в т.у.ц. по статьям затрат СМР/ПНР ОЗП=22,53; ЭМ=11,42; ЗПМ=22,53; МАТ=8,56
2364 | ТЦ_19.1.01.03_78_7802658647_02.10.2024_02_3.2 | Воздуховод из оцинкованной стали ø125 b=0.5 мм |  | 4: пог.м; 5: 3.4; 6: 61,57 516,67/ИндМ223; З/пМех 10: 1792; З/пМех 14: 0; З/пМех 15: 0; З/пМех 16: 0; З/пМех 17: 0 | [5 empty] | Воздуховод из оцинкованной стали ø125 b=0.5 мм
|  | Цена МАТ=516,67/ИндМ223 | [23 empty] | Цена МАТ=516,67/ИндМ223
| ТЗ п. 13 | Транспортно-заготовительно-складские расходы, как разница в процентах между сметной и оптовой ценой материала аналога по ТССЦ-2000 - 2% ПЗ=2% (ОЗП=2%; ЭМ=2%; МАТ=2%) | [21 empty] | Транспортно-заготовительно-складские расходы, как разница в процентах между сметной и оптовой ценой материала аналога по ТССЦ-2000 - 2% ПЗ=2% (ОЗП=2%; ЭМ=2%; МАТ=2%)
| 1 | ИНДЕКС К ПОЗИЦИИ: Индексы пересчета в т.у.ц. по статьям затрат СМР/ПНР ОЗП=22,53; ЭМ=11,42; ЗПМ=22,53; МАТ=8,56 | [22 empty] | ИНДЕКС К ПОЗИЦИИ: Индексы пересчета в т.у.ц. по статьям затрат СМР/ПНР ОЗП=22,53; ЭМ=11,42; ЗПМ=22,53; МАТ=8,56
2365 | ТЦ_19.1.01.03_78_7802658647_02.10.2024_02_4.2 | Воздуховод из оцинкованной стали ø160 b=0.5 мм |  | 4: пог.м; 5: 1.7; 6: 77,45 650/ИндМ223; З/пМех 10: 1127; З/пМех 14: 0; З/пМех 15: 0; З/пМех 16: 0; З/пМех 17: 0 | [5 empty] | Воздуховод из оцинкованной стали ø160 b=0.5 мм
|  | Цена МАТ=650/ИндМ223 | [23 empty] | Цена МАТ=650/ИндМ223
| ТЗ п. 13 | Транспортно-заготовительно-складские расходы, как разница в процентах между сметной и оптовой ценой материала аналога по ТССЦ-2000 - 2% ПЗ=2% (ОЗП=2%; ЭМ=2%; МАТ=2%) | [21 empty] | Транспортно-заготовительно-складские расходы, как разница в процентах между сметной и оптовой ценой материала аналога по ТССЦ-2000 - 2% ПЗ=2% (ОЗП=2%; ЭМ=2%; МАТ=2%)
| 1 | ИНДЕКС К ПОЗИЦИИ: Индексы пересчета в т.у.ц. по статьям затрат СМР/ПНР ОЗП=22,53; ЭМ=11,42; ЗПМ=22,53; МАТ=8,56 | [22 empty] | ИНДЕКС К ПОЗИЦИИ: Индексы пересчета в т.у.ц. по статьям затрат СМР/ПНР ОЗП=22,53; ЭМ=11,42; ЗПМ=22,53; МАТ=8,56
2366 | ТЦ_19.1.01.03_78_7802658647_02.10.2024_02_5.2 | Воздуховод из оцинкованной стали ø200 b=0.5 мм |  | 4: пог.м; 5: 22.7; 6: 94,33 791,67/ИндМ223; З/пМех 10: 18329; З/пМех 14: 0; З/пМех 15: 0; З/пМех 16: 0; З/пМех 17: 0 | [5 empty] | Воздуховод из оцинкованной стали ø200 b=0.5 мм
|  | Цена МАТ=791,67/ИндМ223 | [23 empty] | Цена МАТ=791,67/ИндМ223
| ТЗ п. 13 | Транспортно-заготовительно-складские расходы, как разница в процентах между сметной и оптовой ценой материала аналога по ТССЦ-2000 - 2% ПЗ=2% (ОЗП=2%; ЭМ=2%; МАТ=2%) | [21 empty] | Транспортно-заготовительно-складские расходы, как разница в процентах между сметной и оптовой ценой материала аналога по ТССЦ-2000 - 2% ПЗ=2% (ОЗП=2%; ЭМ=2%; МАТ=2%)
| 1 | ИНДЕКС К ПОЗИЦИИ: Индексы пересчета в т.у.ц. по статьям затрат СМР/ПНР ОЗП=22,53; ЭМ=11,42; ЗПМ=22,53; МАТ=8,56 | [22 empty] | ИНДЕКС К ПОЗИЦИИ: Индексы пересчета в т.у.ц. по статьям затрат СМР/ПНР ОЗП=22,53; ЭМ=11,42; ЗПМ=22,53; МАТ=8,56
2367 | ТЕР20-01-001-03 Приказ Администрации ЛО от 20.10.15 №28 | Прокладка воздуховодов из листовой, оцинкованной стали и алюминия класса Н (нормальные) толщиной: 0,5 мм, периметром 800, 1000 мм с фасон.част. |  | 100 м2 поверхности воздуховодов | 0.1809 | 3958.64 | 3075.07 | 170 | 11.57 | 13989 | 12533 | 351 | 47 | 185.5807 | 33.57 | 0.4715 | 0.09 | [5 empty] | Прокладка воздуховодов из листовой, оцинкованной стали и алюминия класса Н (нормальные) толщиной: 0,5 мм, периметром 800, 1000 мм с фасон.част.
| ОП п.1.20.19 | Индивидуальные испытания систем вентиляции и кондиционирования воздуха ОЗП=1,05; ЭМ=1,05 к расх.; ТЗ=1,05 | [21 empty] | Индивидуальные испытания систем вентиляции и кондиционирования воздуха ОЗП=1,05; ЭМ=1,05 к расх.; ТЗ=1,05
| Приказ от 30.01.2024 № 55/пр прил.5 табл.1 п.2 | Производство работ осуществляется на территории действующего предприятия с наличием в зоне производства работ одного или нескольких из следующих факторов: - разветвленной сети транспортных и инженерных коммуникаций; - стесненных условий для складирования материалов; - действующего технологического оборудования; - движения технологического транспорта ОЗП=1,15; ЭМ=1,15 к расх.; ЗПМ=1,15; ТЗ=1,15; ТЗМ=1,15 | [21 empty] | Производство работ осуществляется на территории действующего предприятия с наличием в зоне производства работ одного или нескольких из следующих факторов: - разветвленной сети транспортных и инженерных коммуникаций; - стесненных условий для складирования материалов; - действующего технологического оборудования; - движения технологического транспорта ОЗП=1,15; ЭМ=1,15 к расх.; ЗПМ=1,15; ТЗ=1,15; ТЗМ=1,15
| 1 | ИНДЕКС К ПОЗИЦИИ: Индексы пересчета в т.у.ц. по статьям затрат СМР/ПНР ОЗП=22,53; ЭМ=11,42; ЗПМ=22,53; МАТ=8,56 | [22 empty] | ИНДЕКС К ПОЗИЦИИ: Индексы пересчета в т.у.ц. по статьям затрат СМР/ПНР ОЗП=22,53; ЭМ=11,42; ЗПМ=22,53; МАТ=8,56
|  |  | Накладные расходы 121% ФОТ (от 12 580) | З/пМех 10: 15222
|  |  | Сметная прибыль 72% ФОТ (от 12 580) | З/пМех 10: 9058
2368 | ТЦ_19.1.01.03_78_7802658647_02.10.2024_02_108.2 | Воздуховод из оцинкованной стали 200x150 b=0.5 мм |  | 4: пог.м; 5: 2.2; 6: 133,06 1116,67/ИндМ223; З/пМех 10: 2506; З/пМех 14: 0; З/пМех 15: 0; З/пМех 16: 0; З/пМех 17: 0 | [5 empty] | Воздуховод из оцинкованной стали 200x150 b=0.5 мм
|  | Цена МАТ=1116,67/ИндМ223 | [23 empty] | Цена МАТ=1116,67/ИндМ223
| ТЗ п. 13 | Транспортно-заготовительно-складские расходы, как разница в процентах между сметной и оптовой ценой материала аналога по ТССЦ-2000 - 2% ПЗ=2% (ОЗП=2%; ЭМ=2%; МАТ=2%) | [21 empty] | Транспортно-заготовительно-складские расходы, как разница в процентах между сметной и оптовой ценой материала аналога по ТССЦ-2000 - 2% ПЗ=2% (ОЗП=2%; ЭМ=2%; МАТ=2%)
| 1 | ИНДЕКС К ПОЗИЦИИ: Индексы пересчета в т.у.ц. по статьям затрат СМР/ПНР ОЗП=22,53; ЭМ=11,42; ЗПМ=22,53; МАТ=8,56 | [22 empty] | ИНДЕКС К ПОЗИЦИИ: Индексы пересчета в т.у.ц. по статьям затрат СМР/ПНР ОЗП=22,53; ЭМ=11,42; ЗПМ=22,53; МАТ=8,56
2369 | ТЦ_19.1.01.03_78_7802658647_02.10.2024_02_6.2 | Воздуховод из оцинкованной стали 200x200 b=0.5 мм |  | 4: пог.м; 5: 2.2; 6: 143,98 1208,33/ИндМ223; З/пМех 10: 2711; З/пМех 14: 0; З/пМех 15: 0; З/пМех 16: 0; З/пМех 17: 0 | [5 empty] | Воздуховод из оцинкованной стали 200x200 b=0.5 мм
|  | Цена МАТ=1208,33/ИндМ223 | [23 empty] | Цена МАТ=1208,33/ИндМ223
| ТЗ п. 13 | Транспортно-заготовительно-складские расходы, как разница в процентах между сметной и оптовой ценой материала аналога по ТССЦ-2000 - 2% ПЗ=2% (ОЗП=2%; ЭМ=2%; МАТ=2%) | [21 empty] | Транспортно-заготовительно-складские расходы, как разница в процентах между сметной и оптовой ценой материала аналога по ТССЦ-2000 - 2% ПЗ=2% (ОЗП=2%; ЭМ=2%; МАТ=2%)
| 1 | ИНДЕКС К ПОЗИЦИИ: Индексы пересчета в т.у.ц. по статьям затрат СМР/ПНР ОЗП=22,53; ЭМ=11,42; ЗПМ=22,53; МАТ=8,56 | [22 empty] | ИНДЕКС К ПОЗИЦИИ: Индексы пересчета в т.у.ц. по статьям затрат СМР/ПНР ОЗП=22,53; ЭМ=11,42; ЗПМ=22,53; МАТ=8,56
2370 | ТЦ_19.1.01.03_78_7802658647_02.10.2024_02_7.2 | Воздуховод из оцинкованной стали 250x200 b=0.5 мм |  | 4: пог.м; 5: 2.2; 6: 146,56 1230/ИндМ223; З/пМех 10: 2760; З/пМех 14: 0; З/пМех 15: 0; З/пМех 16: 0; З/пМех 17: 0 | [5 empty] | Воздуховод из оцинкованной стали 250x200 b=0.5 мм
|  | Цена МАТ=1230/ИндМ223 | [23 empty] | Цена МАТ=1230/ИндМ223
| ТЗ п. 13 | Транспортно-заготовительно-складские расходы, как разница в процентах между сметной и оптовой ценой материала аналога по ТССЦ-2000 - 2% ПЗ=2% (ОЗП=2%; ЭМ=2%; МАТ=2%) | [21 empty] | Транспортно-заготовительно-складские расходы, как разница в процентах между сметной и оптовой ценой материала аналога по ТССЦ-2000 - 2% ПЗ=2% (ОЗП=2%; ЭМ=2%; МАТ=2%)
| 1 | ИНДЕКС К ПОЗИЦИИ: Индексы пересчета в т.у.ц. по статьям затрат СМР/ПНР ОЗП=22,53; ЭМ=11,42; ЗПМ=22,53; МАТ=8,56 | [22 empty] | ИНДЕКС К ПОЗИЦИИ: Индексы пересчета в т.у.ц. по статьям затрат СМР/ПНР ОЗП=22,53; ЭМ=11,42; ЗПМ=22,53; МАТ=8,56
2371 | ТЦ_19.1.01.03_78_7802658647_02.10.2024_02_109.2 | Воздуховод из оцинкованной стали 250x250 b=0.5 мм |  | 4: пог.м; 5: 2.2; 6: 175,06 1469,17/ИндМ223; З/пМех 10: 3297; З/пМех 14: 0; З/пМех 15: 0; З/пМех 16: 0; З/пМех 17: 0 | [5 empty] | Воздуховод из оцинкованной стали 250x250 b=0.5 мм
|  | Цена МАТ=1469,17/ИндМ223 | [23 empty] | Цена МАТ=1469,17/ИндМ223
| ТЗ п. 13 | Транспортно-заготовительно-складские расходы, как разница в процентах между сметной и оптовой ценой материала аналога по ТССЦ-2000 - 2% ПЗ=2% (ОЗП=2%; ЭМ=2%; МАТ=2%) | [21 empty] | Транспортно-заготовительно-складские расходы, как разница в процентах между сметной и оптовой ценой материала аналога по ТССЦ-2000 - 2% ПЗ=2% (ОЗП=2%; ЭМ=2%; МАТ=2%)
| 1 | ИНДЕКС К ПОЗИЦИИ: Индексы пересчета в т.у.ц. по статьям затрат СМР/ПНР ОЗП=22,53; ЭМ=11,42; ЗПМ=22,53; МАТ=8,56 | [22 empty] | ИНДЕКС К ПОЗИЦИИ: Индексы пересчета в т.у.ц. по статьям затрат СМР/ПНР ОЗП=22,53; ЭМ=11,42; ЗПМ=22,53; МАТ=8,56
2372 | ТЕР20-01-001-10 Приказ Администрации ЛО от 20.10.15 №28 | Прокладка воздуховодов из листовой, оцинкованной стали и алюминия класса Н (нормальные) толщиной: 0,7 мм, периметром от 1100 до 1600 мм с фасон. част. |  | 100 м2 поверхности воздуховодов | 0.5645 | 3451.64 | 2660.7 | 158.85 | 10.72 | 37918 | 33839 | 1024 | 136 | 160.5733 | 90.64 | 0.437 | 0.25 | [5 empty] | Прокладка воздуховодов из листовой, оцинкованной стали и алюминия класса Н (нормальные) толщиной: 0,7 мм, периметром от 1100 до 1600 мм с фасон. част.
| ОП п.1.20.19 | Индивидуальные испытания систем вентиляции и кондиционирования воздуха ОЗП=1,05; ЭМ=1,05 к расх.; ТЗ=1,05 | [21 empty] | Индивидуальные испытания систем вентиляции и кондиционирования воздуха ОЗП=1,05; ЭМ=1,05 к расх.; ТЗ=1,05
| Приказ от 30.01.2024 № 55/пр прил.5 табл.1 п.2 | Производство работ осуществляется на территории действующего предприятия с наличием в зоне производства работ одного или нескольких из следующих факторов: - разветвленной сети транспортных и инженерных коммуникаций; - стесненных условий для складирования материалов; - действующего технологического оборудования; - движения технологического транспорта ОЗП=1,15; ЭМ=1,15 к расх.; ЗПМ=1,15; ТЗ=1,15; ТЗМ=1,15 | [21 empty] | Производство работ осуществляется на территории действующего предприятия с наличием в зоне производства работ одного или нескольких из следующих факторов: - разветвленной сети транспортных и инженерных коммуникаций; - стесненных условий для складирования материалов; - действующего технологического оборудования; - движения технологического транспорта ОЗП=1,15; ЭМ=1,15 к расх.; ЗПМ=1,15; ТЗ=1,15; ТЗМ=1,15
| 1 | ИНДЕКС К ПОЗИЦИИ: Индексы пересчета в т.у.ц. по статьям затрат СМР/ПНР ОЗП=22,53; ЭМ=11,42; ЗПМ=22,53; МАТ=8,56 | [22 empty] | ИНДЕКС К ПОЗИЦИИ: Индексы пересчета в т.у.ц. по статьям затрат СМР/ПНР ОЗП=22,53; ЭМ=11,42; ЗПМ=22,53; МАТ=8,56
|  |  | Накладные расходы 121% ФОТ (от 33 975) | З/пМех 10: 41110
|  |  | Сметная прибыль 72% ФОТ (от 33 975) | З/пМех 10: 24462
2373 | ТЦ_19.1.01.03_78_7802658647_02.10.2024_02_110.2 | Воздуховод из оцинкованной стали 300x250 b=0.5 мм |  | 4: пог.м; 5: 26.5; 6: 196,62 1650/ИндМ223; З/пМех 10: 44600; З/пМех 14: 0; З/пМех 15: 0; З/пМех 16: 0; З/пМех 17: 0 | [5 empty] | Воздуховод из оцинкованной стали 300x250 b=0.5 мм
|  | Цена МАТ=1650/ИндМ223 | [23 empty] | Цена МАТ=1650/ИндМ223
| ТЗ п. 13 | Транспортно-заготовительно-складские расходы, как разница в процентах между сметной и оптовой ценой материала аналога по ТССЦ-2000 - 2% ПЗ=2% (ОЗП=2%; ЭМ=2%; МАТ=2%) | [21 empty] | Транспортно-заготовительно-складские расходы, как разница в процентах между сметной и оптовой ценой материала аналога по ТССЦ-2000 - 2% ПЗ=2% (ОЗП=2%; ЭМ=2%; МАТ=2%)
| 1 | ИНДЕКС К ПОЗИЦИИ: Индексы пересчета в т.у.ц. по статьям затрат СМР/ПНР ОЗП=22,53; ЭМ=11,42; ЗПМ=22,53; МАТ=8,56 | [22 empty] | ИНДЕКС К ПОЗИЦИИ: Индексы пересчета в т.у.ц. по статьям затрат СМР/ПНР ОЗП=22,53; ЭМ=11,42; ЗПМ=22,53; МАТ=8,56
2374 | ТЦ_19.1.01.03_78_7802658647_02.10.2024_02_112.2 | Воздуховод из оцинкованной стали 400x250 b=0.7 мм |  | 4: пог.м; 5: 7.6; 6: 255,59 2145/ИндМ223; З/пМех 10: 16628; З/пМех 14: 0; З/пМех 15: 0; З/пМех 16: 0; З/пМех 17: 0 | [5 empty] | Воздуховод из оцинкованной стали 400x250 b=0.7 мм
|  | Цена МАТ=2145/ИндМ223 | [23 empty] | Цена МАТ=2145/ИндМ223
| ТЗ п. 13 | Транспортно-заготовительно-складские расходы, как разница в процентах между сметной и оптовой ценой материала аналога по ТССЦ-2000 - 2% ПЗ=2% (ОЗП=2%; ЭМ=2%; МАТ=2%) | [21 empty] | Транспортно-заготовительно-складские расходы, как разница в процентах между сметной и оптовой ценой материала аналога по ТССЦ-2000 - 2% ПЗ=2% (ОЗП=2%; ЭМ=2%; МАТ=2%)
| 1 | ИНДЕКС К ПОЗИЦИИ: Индексы пересчета в т.у.ц. по статьям затрат СМР/ПНР ОЗП=22,53; ЭМ=11,42; ЗПМ=22,53; МАТ=8,56 | [22 empty] | ИНДЕКС К ПОЗИЦИИ: Индексы пересчета в т.у.ц. по статьям затрат СМР/ПНР ОЗП=22,53; ЭМ=11,42; ЗПМ=22,53; МАТ=8,56
2375 | ТЦ_19.1.01.03_78_7802658647_02.10.2024_02_307.2 | Воздуховод из оцинкованной стали 400x350 b=0.7 мм |  | 4: пог.м; 5: 7.6; 6: 347,35 2915/ИндМ223; З/пМех 10: 22597; З/пМех 14: 0; З/пМех 15: 0; З/пМех 16: 0; З/пМех 17: 0 | [5 empty] | Воздуховод из оцинкованной стали 400x350 b=0.7 мм
|  | Цена МАТ=2915/ИндМ223 | [23 empty] | Цена МАТ=2915/ИндМ223
| ТЗ п. 13 | Транспортно-заготовительно-складские расходы, как разница в процентах между сметной и оптовой ценой материала аналога по ТССЦ-2000 - 2% ПЗ=2% (ОЗП=2%; ЭМ=2%; МАТ=2%) | [21 empty] | Транспортно-заготовительно-складские расходы, как разница в процентах между сметной и оптовой ценой материала аналога по ТССЦ-2000 - 2% ПЗ=2% (ОЗП=2%; ЭМ=2%; МАТ=2%)
| 1 | ИНДЕКС К ПОЗИЦИИ: Индексы пересчета в т.у.ц. по статьям затрат СМР/ПНР ОЗП=22,53; ЭМ=11,42; ЗПМ=22,53; МАТ=8,56 | [22 empty] | ИНДЕКС К ПОЗИЦИИ: Индексы пересчета в т.у.ц. по статьям затрат СМР/ПНР ОЗП=22,53; ЭМ=11,42; ЗПМ=22,53; МАТ=8,56
2376 | ТЕР20-01-001-11 Приказ Администрации ЛО от 20.10.15 №28 | Прокладка воздуховодов из листовой, оцинкованной стали и алюминия класса Н (нормальные) толщиной: 0,7 мм, периметром до 2400 мм |  | 100 м2 поверхности воздуховодов | 0.04815 | 2818.22 | 2002.02 | 157.41 | 7.9 | 2530 | 2172 | 87 | 9 | 120.8224 | 5.82 | 0.322 | 0.02 | [5 empty] | Прокладка воздуховодов из листовой, оцинкованной стали и алюминия класса Н (нормальные) толщиной: 0,7 мм, периметром до 2400 мм
| ОП п.1.20.19 | Индивидуальные испытания систем вентиляции и кондиционирования воздуха ОЗП=1,05; ЭМ=1,05 к расх.; ТЗ=1,05 | [21 empty] | Индивидуальные испытания систем вентиляции и кондиционирования воздуха ОЗП=1,05; ЭМ=1,05 к расх.; ТЗ=1,05
| Приказ от 30.01.2024 № 55/пр прил.5 табл.1 п.2 | Производство работ осуществляется на территории действующего предприятия с наличием в зоне производства работ одного или нескольких из следующих факторов: - разветвленной сети транспортных и инженерных коммуникаций; - стесненных условий для складирования материалов; - действующего технологического оборудования; - движения технологического транспорта ОЗП=1,15; ЭМ=1,15 к расх.; ЗПМ=1,15; ТЗ=1,15; ТЗМ=1,15 | [21 empty] | Производство работ осуществляется на территории действующего предприятия с наличием в зоне производства работ одного или нескольких из следующих факторов: - разветвленной сети транспортных и инженерных коммуникаций; - стесненных условий для складирования материалов; - действующего технологического оборудования; - движения технологического транспорта ОЗП=1,15; ЭМ=1,15 к расх.; ЗПМ=1,15; ТЗ=1,15; ТЗМ=1,15
| 1 | ИНДЕКС К ПОЗИЦИИ: Индексы пересчета в т.у.ц. по статьям затрат СМР/ПНР ОЗП=22,53; ЭМ=11,42; ЗПМ=22,53; МАТ=8,56 | [22 empty] | ИНДЕКС К ПОЗИЦИИ: Индексы пересчета в т.у.ц. по статьям затрат СМР/ПНР ОЗП=22,53; ЭМ=11,42; ЗПМ=22,53; МАТ=8,56
|  |  | Накладные расходы 121% ФОТ (от 2 181) | З/пМех 10: 2639
|  |  | Сметная прибыль 72% ФОТ (от 2 181) | З/пМех 10: 1570
2377 | ТЦ_19.1.01.03_78_7802658647_02.10.2024_02_369.2 | Воздуховод прямоугольный из оцинкованной стали 500х350 |  | 4: пог.м; 5: 2.2; 6: 205,05 1720,83/ИндМ223; З/пМех 10: 3862; З/пМех 14: 0; З/пМех 15: 0; З/пМех 16: 0; З/пМех 17: 0 | [5 empty] | Воздуховод прямоугольный из оцинкованной стали 500х350
|  | Цена МАТ=1720,83/ИндМ223 | [23 empty] | Цена МАТ=1720,83/ИндМ223
| ТЗ п. 13 | Транспортно-заготовительно-складские расходы, как разница в процентах между сметной и оптовой ценой материала аналога по ТССЦ-2000 - 2% ПЗ=2% (ОЗП=2%; ЭМ=2%; МАТ=2%) | [21 empty] | Транспортно-заготовительно-складские расходы, как разница в процентах между сметной и оптовой ценой материала аналога по ТССЦ-2000 - 2% ПЗ=2% (ОЗП=2%; ЭМ=2%; МАТ=2%)
| 1 | ИНДЕКС К ПОЗИЦИИ: Индексы пересчета в т.у.ц. по статьям затрат СМР/ПНР ОЗП=22,53; ЭМ=11,42; ЗПМ=22,53; МАТ=8,56 | [22 empty] | ИНДЕКС К ПОЗИЦИИ: Индексы пересчета в т.у.ц. по статьям затрат СМР/ПНР ОЗП=22,53; ЭМ=11,42; ЗПМ=22,53; МАТ=8,56
2378 | ТЦ_19.1.01.13_78_7802658647_02.10.2024_02_340.2 | Отвод прямоугольного воздуховода 90° 300x250 на 300x250 |  | 4: шт; 5: 1; 6: 202,17 1696,67/ИндМ223; З/пМех 10: 1731; З/пМех 14: 0; З/пМех 15: 0; З/пМех 16: 0; З/пМех 17: 0 | [5 empty] | Отвод прямоугольного воздуховода 90° 300x250 на 300x250
|  | Цена МАТ=1696,67/ИндМ223 | [23 empty] | Цена МАТ=1696,67/ИндМ223
| ТЗ п. 13 | Транспортно-заготовительно-складские расходы, как разница в процентах между сметной и оптовой ценой материала аналога по ТССЦ-2000 - 2% ПЗ=2% (ОЗП=2%; ЭМ=2%; МАТ=2%) | [21 empty] | Транспортно-заготовительно-складские расходы, как разница в процентах между сметной и оптовой ценой материала аналога по ТССЦ-2000 - 2% ПЗ=2% (ОЗП=2%; ЭМ=2%; МАТ=2%)
| 1 | ИНДЕКС К ПОЗИЦИИ: Индексы пересчета в т.у.ц. по статьям затрат СМР/ПНР ОЗП=22,53; ЭМ=11,42; ЗПМ=22,53; МАТ=8,56 | [22 empty] | ИНДЕКС К ПОЗИЦИИ: Индексы пересчета в т.у.ц. по статьям затрат СМР/ПНР ОЗП=22,53; ЭМ=11,42; ЗПМ=22,53; МАТ=8,56
2379 | ТЦ_19.1.01.13_78_7802658647_02.10.2024_02_200.2 | Отвод прямоугольного воздуховода 90° 400x250 на 400x250 |  | 4: шт; 5: 2; 6: 218,45 1833,33/ИндМ223; З/пМех 10: 3740; З/пМех 14: 0; З/пМех 15: 0; З/пМех 16: 0; З/пМех 17: 0 | [5 empty] | Отвод прямоугольного воздуховода 90° 400x250 на 400x250
|  | Цена МАТ=1833,33/ИндМ223 | [23 empty] | Цена МАТ=1833,33/ИндМ223
| ТЗ п. 13 | Транспортно-заготовительно-складские расходы, как разница в процентах между сметной и оптовой ценой материала аналога по ТССЦ-2000 - 2% ПЗ=2% (ОЗП=2%; ЭМ=2%; МАТ=2%) | [21 empty] | Транспортно-заготовительно-складские расходы, как разница в процентах между сметной и оптовой ценой материала аналога по ТССЦ-2000 - 2% ПЗ=2% (ОЗП=2%; ЭМ=2%; МАТ=2%)
| 1 | ИНДЕКС К ПОЗИЦИИ: Индексы пересчета в т.у.ц. по статьям затрат СМР/ПНР ОЗП=22,53; ЭМ=11,42; ЗПМ=22,53; МАТ=8,56 | [22 empty] | ИНДЕКС К ПОЗИЦИИ: Индексы пересчета в т.у.ц. по статьям затрат СМР/ПНР ОЗП=22,53; ЭМ=11,42; ЗПМ=22,53; МАТ=8,56
2380 | ТЦ_19.1.01.13_78_7802658647_02.10.2024_02_312.2 | Отвод прямоугольного воздуховода 90° 400x350 на 400x350 |  | 4: шт; 5: 2; 6: 199,79 1676,67/ИндМ223; З/пМех 10: 3420; З/пМех 14: 0; З/пМех 15: 0; З/пМех 16: 0; З/пМех 17: 0 | [5 empty] | Отвод прямоугольного воздуховода 90° 400x350 на 400x350
|  | Цена МАТ=1676,67/ИндМ223 | [23 empty] | Цена МАТ=1676,67/ИндМ223
| ТЗ п. 13 | Транспортно-заготовительно-складские расходы, как разница в процентах между сметной и оптовой ценой материала аналога по ТССЦ-2000 - 2% ПЗ=2% (ОЗП=2%; ЭМ=2%; МАТ=2%) | [21 empty] | Транспортно-заготовительно-складские расходы, как разница в процентах между сметной и оптовой ценой материала аналога по ТССЦ-2000 - 2% ПЗ=2% (ОЗП=2%; ЭМ=2%; МАТ=2%)
| 1 | ИНДЕКС К ПОЗИЦИИ: Индексы пересчета в т.у.ц. по статьям затрат СМР/ПНР ОЗП=22,53; ЭМ=11,42; ЗПМ=22,53; МАТ=8,56 | [22 empty] | ИНДЕКС К ПОЗИЦИИ: Индексы пересчета в т.у.ц. по статьям затрат СМР/ПНР ОЗП=22,53; ЭМ=11,42; ЗПМ=22,53; МАТ=8,56
2381 | ТЦ_19.1.01.13_78_7802658647_02.10.2024_02_370.2 | Отвод прямоугольного воздуховода 90° 500x350 на 500x350 |  | 4: шт; 5: 3; 6: 283,40 2378,33/ИндМ223; З/пМех 10: 7278; З/пМех 14: 0; З/пМех 15: 0; З/пМех 16: 0; З/пМех 17: 0 | [5 empty] | Отвод прямоугольного воздуховода 90° 500x350 на 500x350
|  | Цена МАТ=2378,33/ИндМ223 | [23 empty] | Цена МАТ=2378,33/ИндМ223
| ТЗ п. 13 | Транспортно-заготовительно-складские расходы, как разница в процентах между сметной и оптовой ценой материала аналога по ТССЦ-2000 - 2% ПЗ=2% (ОЗП=2%; ЭМ=2%; МАТ=2%) | [21 empty] | Транспортно-заготовительно-складские расходы, как разница в процентах между сметной и оптовой ценой материала аналога по ТССЦ-2000 - 2% ПЗ=2% (ОЗП=2%; ЭМ=2%; МАТ=2%)
| 1 | ИНДЕКС К ПОЗИЦИИ: Индексы пересчета в т.у.ц. по статьям затрат СМР/ПНР ОЗП=22,53; ЭМ=11,42; ЗПМ=22,53; МАТ=8,56 | [22 empty] | ИНДЕКС К ПОЗИЦИИ: Индексы пересчета в т.у.ц. по статьям затрат СМР/ПНР ОЗП=22,53; ЭМ=11,42; ЗПМ=22,53; МАТ=8,56
2382 | ТЦ_19.1.01.13_78_7802658647_02.10.2024_02_228.2 | Отвод круглого воздуховода 90° Ø 100 |  | 4: шт; 5: 2; 6: 40,71 341,67/ИндМ223; З/пМех 10: 697; З/пМех 14: 0; З/пМех 15: 0; З/пМех 16: 0; З/пМех 17: 0 | [5 empty] | Отвод круглого воздуховода 90° Ø 100
|  | Цена МАТ=341,67/ИндМ223 | [23 empty] | Цена МАТ=341,67/ИндМ223
| ТЗ п. 13 | Транспортно-заготовительно-складские расходы, как разница в процентах между сметной и оптовой ценой материала аналога по ТССЦ-2000 - 2% ПЗ=2% (ОЗП=2%; ЭМ=2%; МАТ=2%) | [21 empty] | Транспортно-заготовительно-складские расходы, как разница в процентах между сметной и оптовой ценой материала аналога по ТССЦ-2000 - 2% ПЗ=2% (ОЗП=2%; ЭМ=2%; МАТ=2%)
| 1 | ИНДЕКС К ПОЗИЦИИ: Индексы пересчета в т.у.ц. по статьям затрат СМР/ПНР ОЗП=22,53; ЭМ=11,42; ЗПМ=22,53; МАТ=8,56 | [22 empty] | ИНДЕКС К ПОЗИЦИИ: Индексы пересчета в т.у.ц. по статьям затрат СМР/ПНР ОЗП=22,53; ЭМ=11,42; ЗПМ=22,53; МАТ=8,56
2383 | ТЦ_19.1.01.13_78_7802658647_02.10.2024_02_16.2 | Отвод круглого воздуховода 90° ø125 |  | 4: шт; 5: 3; 6: 39,92 335,00/ИндМ223; З/пМех 10: 1025; З/пМех 14: 0; З/пМех 15: 0; З/пМех 16: 0; З/пМех 17: 0 | [5 empty] | Отвод круглого воздуховода 90° ø125
|  | Цена МАТ=335,00/ИндМ223 | [23 empty] | Цена МАТ=335,00/ИндМ223
| ТЗ п. 13 | Транспортно-заготовительно-складские расходы, как разница в процентах между сметной и оптовой ценой материала аналога по ТССЦ-2000 - 2% ПЗ=2% (ОЗП=2%; ЭМ=2%; МАТ=2%) | [21 empty] | Транспортно-заготовительно-складские расходы, как разница в процентах между сметной и оптовой ценой материала аналога по ТССЦ-2000 - 2% ПЗ=2% (ОЗП=2%; ЭМ=2%; МАТ=2%)
| 1 | ИНДЕКС К ПОЗИЦИИ: Индексы пересчета в т.у.ц. по статьям затрат СМР/ПНР ОЗП=22,53; ЭМ=11,42; ЗПМ=22,53; МАТ=8,56 | [22 empty] | ИНДЕКС К ПОЗИЦИИ: Индексы пересчета в т.у.ц. по статьям затрат СМР/ПНР ОЗП=22,53; ЭМ=11,42; ЗПМ=22,53; МАТ=8,56
2384 | ТЦ_19.1.01.13_78_7802658647_02.10.2024_02_69.2 | Отвод круглого воздуховода 90° ø160 |  | 4: шт; 5: 3; 6: 56,10 470,83/ИндМ223; З/пМех 10: 1441; З/пМех 14: 0; З/пМех 15: 0; З/пМех 16: 0; З/пМех 17: 0 | [5 empty] | Отвод круглого воздуховода 90° ø160
|  | Цена МАТ=470,83/ИндМ223 | [23 empty] | Цена МАТ=470,83/ИндМ223
| ТЗ п. 13 | Транспортно-заготовительно-складские расходы, как разница в процентах между сметной и оптовой ценой материала аналога по ТССЦ-2000 - 2% ПЗ=2% (ОЗП=2%; ЭМ=2%; МАТ=2%) | [21 empty] | Транспортно-заготовительно-складские расходы, как разница в процентах между сметной и оптовой ценой материала аналога по ТССЦ-2000 - 2% ПЗ=2% (ОЗП=2%; ЭМ=2%; МАТ=2%)
| 1 | ИНДЕКС К ПОЗИЦИИ: Индексы пересчета в т.у.ц. по статьям затрат СМР/ПНР ОЗП=22,53; ЭМ=11,42; ЗПМ=22,53; МАТ=8,56 | [22 empty] | ИНДЕКС К ПОЗИЦИИ: Индексы пересчета в т.у.ц. по статьям затрат СМР/ПНР ОЗП=22,53; ЭМ=11,42; ЗПМ=22,53; МАТ=8,56
2385 | ТЦ_19.1.01.13_78_7802658647_02.10.2024_02_99.2 | Отвод круглого воздуховода 90° Ø200 |  | 4: шт; 5: 5; 6: 47,46 398,33/ИндМ223; З/пМех 10: 2031; З/пМех 14: 0; З/пМех 15: 0; З/пМех 16: 0; З/пМех 17: 0 | [5 empty] | Отвод круглого воздуховода 90° Ø200
|  | Цена МАТ=398,33/ИндМ223 | [23 empty] | Цена МАТ=398,33/ИндМ223
| ТЗ п. 13 | Транспортно-заготовительно-складские расходы, как разница в процентах между сметной и оптовой ценой материала аналога по ТССЦ-2000 - 2% ПЗ=2% (ОЗП=2%; ЭМ=2%; МАТ=2%) | [21 empty] | Транспортно-заготовительно-складские расходы, как разница в процентах между сметной и оптовой ценой материала аналога по ТССЦ-2000 - 2% ПЗ=2% (ОЗП=2%; ЭМ=2%; МАТ=2%)
| 1 | ИНДЕКС К ПОЗИЦИИ: Индексы пересчета в т.у.ц. по статьям затрат СМР/ПНР ОЗП=22,53; ЭМ=11,42; ЗПМ=22,53; МАТ=8,56 | [22 empty] | ИНДЕКС К ПОЗИЦИИ: Индексы пересчета в т.у.ц. по статьям затрат СМР/ПНР ОЗП=22,53; ЭМ=11,42; ЗПМ=22,53; МАТ=8,56
2386 | ТЦ_19.1.01.13_78_7802658647_02.10.2024_02_371.2 | Утка прямоугольгого воздуховода 400х250- 600 на 125 |  | 4: шт; 5: 3; 6: 164,64 1381,67/ИндМ223; З/пМех 10: 4228; З/пМех 14: 0; З/пМех 15: 0; З/пМех 16: 0; З/пМех 17: 0 | [5 empty] | Утка прямоугольгого воздуховода 400х250- 600 на 125
|  | Цена МАТ=1381,67/ИндМ223 | [23 empty] | Цена МАТ=1381,67/ИндМ223
| ТЗ п. 13 | Транспортно-заготовительно-складские расходы, как разница в процентах между сметной и оптовой ценой материала аналога по ТССЦ-2000 - 2% ПЗ=2% (ОЗП=2%; ЭМ=2%; МАТ=2%) | [21 empty] | Транспортно-заготовительно-складские расходы, как разница в процентах между сметной и оптовой ценой материала аналога по ТССЦ-2000 - 2% ПЗ=2% (ОЗП=2%; ЭМ=2%; МАТ=2%)
| 1 | ИНДЕКС К ПОЗИЦИИ: Индексы пересчета в т.у.ц. по статьям затрат СМР/ПНР ОЗП=22,53; ЭМ=11,42; ЗПМ=22,53; МАТ=8,56 | [22 empty] | ИНДЕКС К ПОЗИЦИИ: Индексы пересчета в т.у.ц. по статьям затрат СМР/ПНР ОЗП=22,53; ЭМ=11,42; ЗПМ=22,53; МАТ=8,56
2387 | ТЦ_19.1.01.13_78_7802658647_02.10.2024_02_372.2 | Утка прямоугольгого воздуховода 300х250- 600 на 125 |  | 4: шт; 5: 1; 6: 147,66 1239,17/ИндМ223; З/пМех 10: 1264; З/пМех 14: 0; З/пМех 15: 0; З/пМех 16: 0; З/пМех 17: 0 | [5 empty] | Утка прямоугольгого воздуховода 300х250- 600 на 125
|  | Цена МАТ=1239,17/ИндМ223 | [23 empty] | Цена МАТ=1239,17/ИндМ223
| ТЗ п. 13 | Транспортно-заготовительно-складские расходы, как разница в процентах между сметной и оптовой ценой материала аналога по ТССЦ-2000 - 2% ПЗ=2% (ОЗП=2%; ЭМ=2%; МАТ=2%) | [21 empty] | Транспортно-заготовительно-складские расходы, как разница в процентах между сметной и оптовой ценой материала аналога по ТССЦ-2000 - 2% ПЗ=2% (ОЗП=2%; ЭМ=2%; МАТ=2%)
| 1 | ИНДЕКС К ПОЗИЦИИ: Индексы пересчета в т.у.ц. по статьям затрат СМР/ПНР ОЗП=22,53; ЭМ=11,42; ЗПМ=22,53; МАТ=8,56 | [22 empty] | ИНДЕКС К ПОЗИЦИИ: Индексы пересчета в т.у.ц. по статьям затрат СМР/ПНР ОЗП=22,53; ЭМ=11,42; ЗПМ=22,53; МАТ=8,56
2388 | ТЦ_19.1.01.13_78_7802658647_02.10.2024_02_331.2 | Переход воздуховода с круглого на прямоугольное сечение 200x150 на ø160 |  | 4: шт; 5: 1; 6: 88,37 741,67/ИндМ223; З/пМех 10: 756; З/пМех 14: 0; З/пМех 15: 0; З/пМех 16: 0; З/пМех 17: 0 | [5 empty] | Переход воздуховода с круглого на прямоугольное сечение 200x150 на ø160
|  | Цена МАТ=741,67/ИндМ223 | [23 empty] | Цена МАТ=741,67/ИндМ223
| ТЗ п. 13 | Транспортно-заготовительно-складские расходы, как разница в процентах между сметной и оптовой ценой материала аналога по ТССЦ-2000 - 2% ПЗ=2% (ОЗП=2%; ЭМ=2%; МАТ=2%) | [21 empty] | Транспортно-заготовительно-складские расходы, как разница в процентах между сметной и оптовой ценой материала аналога по ТССЦ-2000 - 2% ПЗ=2% (ОЗП=2%; ЭМ=2%; МАТ=2%)
| 1 | ИНДЕКС К ПОЗИЦИИ: Индексы пересчета в т.у.ц. по статьям затрат СМР/ПНР ОЗП=22,53; ЭМ=11,42; ЗПМ=22,53; МАТ=8,56 | [22 empty] | ИНДЕКС К ПОЗИЦИИ: Индексы пересчета в т.у.ц. по статьям затрат СМР/ПНР ОЗП=22,53; ЭМ=11,42; ЗПМ=22,53; МАТ=8,56
2389 | ТЦ_19.1.01.13_78_7802658647_02.10.2024_02_331.2 Применительно к Переход воздуховода с круглого на прямоугольное сечение 250x200 на ø160 | Переход воздуховода с круглого на прямоугольное сечение 200x150 на ø160 |  | 4: шт; 5: 1; 6: 88,37 741,67/ИндМ223; З/пМех 10: 756; З/пМех 14: 0; З/пМех 15: 0; З/пМех 16: 0; З/пМех 17: 0 | [5 empty] | Переход воздуховода с круглого на прямоугольное сечение 200x150 на ø160
|  | Цена МАТ=741,67/ИндМ223 | [23 empty] | Цена МАТ=741,67/ИндМ223
| ТЗ п. 13 | Транспортно-заготовительно-складские расходы, как разница в процентах между сметной и оптовой ценой материала аналога по ТССЦ-2000 - 2% ПЗ=2% (ОЗП=2%; ЭМ=2%; МАТ=2%) | [21 empty] | Транспортно-заготовительно-складские расходы, как разница в процентах между сметной и оптовой ценой материала аналога по ТССЦ-2000 - 2% ПЗ=2% (ОЗП=2%; ЭМ=2%; МАТ=2%)
| 1 | ИНДЕКС К ПОЗИЦИИ: Индексы пересчета в т.у.ц. по статьям затрат СМР/ПНР ОЗП=22,53; ЭМ=11,42; ЗПМ=22,53; МАТ=8,56 | [22 empty] | ИНДЕКС К ПОЗИЦИИ: Индексы пересчета в т.у.ц. по статьям затрат СМР/ПНР ОЗП=22,53; ЭМ=11,42; ЗПМ=22,53; МАТ=8,56
2390 | ТЦ_19.1.01.13_78_7802658647_02.10.2024_02_85.2 | Переход с прямоугольного сечения на круглое 200x200 на ø200 |  | 4: шт; 5: 1; 6: 47,66 400/ИндМ223; З/пМех 10: 408; З/пМех 14: 0; З/пМех 15: 0; З/пМех 16: 0; З/пМех 17: 0 | [5 empty] | Переход с прямоугольного сечения на круглое 200x200 на ø200
|  | Цена МАТ=400/ИндМ223 | [23 empty] | Цена МАТ=400/ИндМ223
| ТЗ п. 13 | Транспортно-заготовительно-складские расходы, как разница в процентах между сметной и оптовой ценой материала аналога по ТССЦ-2000 - 2% ПЗ=2% (ОЗП=2%; ЭМ=2%; МАТ=2%) | [21 empty] | Транспортно-заготовительно-складские расходы, как разница в процентах между сметной и оптовой ценой материала аналога по ТССЦ-2000 - 2% ПЗ=2% (ОЗП=2%; ЭМ=2%; МАТ=2%)
| 1 | ИНДЕКС К ПОЗИЦИИ: Индексы пересчета в т.у.ц. по статьям затрат СМР/ПНР ОЗП=22,53; ЭМ=11,42; ЗПМ=22,53; МАТ=8,56 | [22 empty] | ИНДЕКС К ПОЗИЦИИ: Индексы пересчета в т.у.ц. по статьям затрат СМР/ПНР ОЗП=22,53; ЭМ=11,42; ЗПМ=22,53; МАТ=8,56
2391 | ТЦ_19.1.01.13_78_7802658647_02.10.2024_02_179.2 применительно к Переход воздуховода с круглого на прямоугольное сечение 250x200 на ø200 | Переход воздуховода с круглого на прямоугольное сечение 250x250 на ø200 |  | 4: шт; 5: 1; 6: 126,11 1058,33/ИндМ223; З/пМех 10: 1080; З/пМех 14: 0; З/пМех 15: 0; З/пМех 16: 0; З/пМех 17: 0 | [5 empty] | Переход воздуховода с круглого на прямоугольное сечение 250x250 на ø200
|  | Цена МАТ=1058,33/ИндМ223 | [23 empty] | Цена МАТ=1058,33/ИндМ223
| ТЗ п. 13 | Транспортно-заготовительно-складские расходы, как разница в процентах между сметной и оптовой ценой материала аналога по ТССЦ-2000 - 2% ПЗ=2% (ОЗП=2%; ЭМ=2%; МАТ=2%) | [21 empty] | Транспортно-заготовительно-складские расходы, как разница в процентах между сметной и оптовой ценой материала аналога по ТССЦ-2000 - 2% ПЗ=2% (ОЗП=2%; ЭМ=2%; МАТ=2%)
| 1 | ИНДЕКС К ПОЗИЦИИ: Индексы пересчета в т.у.ц. по статьям затрат СМР/ПНР ОЗП=22,53; ЭМ=11,42; ЗПМ=22,53; МАТ=8,56 | [22 empty] | ИНДЕКС К ПОЗИЦИИ: Индексы пересчета в т.у.ц. по статьям затрат СМР/ПНР ОЗП=22,53; ЭМ=11,42; ЗПМ=22,53; МАТ=8,56
2392 | ТЦ_19.1.01.13_78_7802658647_02.10.2024_02_341.2 | Переход воздуховода с круглого на прямоугольное сечение 300x250 на ø200 |  | 4: шт; 5: 1; 6: 139,02 1166,67/ИндМ223; З/пМех 10: 1190; З/пМех 14: 0; З/пМех 15: 0; З/пМех 16: 0; З/пМех 17: 0 | [5 empty] | Переход воздуховода с круглого на прямоугольное сечение 300x250 на ø200
|  | Цена МАТ=1166,67/ИндМ223 | [23 empty] | Цена МАТ=1166,67/ИндМ223
| ТЗ п. 13 | Транспортно-заготовительно-складские расходы, как разница в процентах между сметной и оптовой ценой материала аналога по ТССЦ-2000 - 2% ПЗ=2% (ОЗП=2%; ЭМ=2%; МАТ=2%) | [21 empty] | Транспортно-заготовительно-складские расходы, как разница в процентах между сметной и оптовой ценой материала аналога по ТССЦ-2000 - 2% ПЗ=2% (ОЗП=2%; ЭМ=2%; МАТ=2%)
| 1 | ИНДЕКС К ПОЗИЦИИ: Индексы пересчета в т.у.ц. по статьям затрат СМР/ПНР ОЗП=22,53; ЭМ=11,42; ЗПМ=22,53; МАТ=8,56 | [22 empty] | ИНДЕКС К ПОЗИЦИИ: Индексы пересчета в т.у.ц. по статьям затрат СМР/ПНР ОЗП=22,53; ЭМ=11,42; ЗПМ=22,53; МАТ=8,56
2393 | ТЦ_19.1.01.13_78_7802658647_02.10.2024_02_373.2 | Переход воздуховода с прямоугольного на прямоугольное сечение 200x150 на 250х200 |  | 4: шт; 5: 1; 6: 54,32 455,83/ИндМ223; З/пМех 10: 465; З/пМех 14: 0; З/пМех 15: 0; З/пМех 16: 0; З/пМех 17: 0 | [5 empty] | Переход воздуховода с прямоугольного на прямоугольное сечение 200x150 на 250х200
|  | Цена МАТ=455,83/ИндМ223 | [23 empty] | Цена МАТ=455,83/ИндМ223
| ТЗ п. 13 | Транспортно-заготовительно-складские расходы, как разница в процентах между сметной и оптовой ценой материала аналога по ТССЦ-2000 - 2% ПЗ=2% (ОЗП=2%; ЭМ=2%; МАТ=2%) | [21 empty] | Транспортно-заготовительно-складские расходы, как разница в процентах между сметной и оптовой ценой материала аналога по ТССЦ-2000 - 2% ПЗ=2% (ОЗП=2%; ЭМ=2%; МАТ=2%)
| 1 | ИНДЕКС К ПОЗИЦИИ: Индексы пересчета в т.у.ц. по статьям затрат СМР/ПНР ОЗП=22,53; ЭМ=11,42; ЗПМ=22,53; МАТ=8,56 | [22 empty] | ИНДЕКС К ПОЗИЦИИ: Индексы пересчета в т.у.ц. по статьям затрат СМР/ПНР ОЗП=22,53; ЭМ=11,42; ЗПМ=22,53; МАТ=8,56
2394 | ТЦ_19.1.01.13_78_7802658647_02.10.2024_02_87.2 | Переход прямоугольного сечения 250x250 на 250x200 |  | 4: шт; 5: 1; 6: 126,11 1058,33/ИндМ223; З/пМех 10: 1080; З/пМех 14: 0; З/пМех 15: 0; З/пМех 16: 0; З/пМех 17: 0 | [5 empty] | Переход прямоугольного сечения 250x250 на 250x200
|  | Цена МАТ=1058,33/ИндМ223 | [23 empty] | Цена МАТ=1058,33/ИндМ223
| ТЗ п. 13 | Транспортно-заготовительно-складские расходы, как разница в процентах между сметной и оптовой ценой материала аналога по ТССЦ-2000 - 2% ПЗ=2% (ОЗП=2%; ЭМ=2%; МАТ=2%) | [21 empty] | Транспортно-заготовительно-складские расходы, как разница в процентах между сметной и оптовой ценой материала аналога по ТССЦ-2000 - 2% ПЗ=2% (ОЗП=2%; ЭМ=2%; МАТ=2%)
| 1 | ИНДЕКС К ПОЗИЦИИ: Индексы пересчета в т.у.ц. по статьям затрат СМР/ПНР ОЗП=22,53; ЭМ=11,42; ЗПМ=22,53; МАТ=8,56 | [22 empty] | ИНДЕКС К ПОЗИЦИИ: Индексы пересчета в т.у.ц. по статьям затрат СМР/ПНР ОЗП=22,53; ЭМ=11,42; ЗПМ=22,53; МАТ=8,56
2395 | ТЦ_19.1.01.13_78_7802658647_02.10.2024_02_375.2 | Переход воздуховода с прямоугольного на прямоугольное сечение 250x250 на 300х250 |  | 4: шт; 5: 1; 6: 70,70 593,33/ИндМ223; З/пМех 10: 605; З/пМех 14: 0; З/пМех 15: 0; З/пМех 16: 0; З/пМех 17: 0 | [5 empty] | Переход воздуховода с прямоугольного на прямоугольное сечение 250x250 на 300х250
|  | Цена МАТ=593,33/ИндМ223 | [23 empty] | Цена МАТ=593,33/ИндМ223
| ТЗ п. 13 | Транспортно-заготовительно-складские расходы, как разница в процентах между сметной и оптовой ценой материала аналога по ТССЦ-2000 - 2% ПЗ=2% (ОЗП=2%; ЭМ=2%; МАТ=2%) | [21 empty] | Транспортно-заготовительно-складские расходы, как разница в процентах между сметной и оптовой ценой материала аналога по ТССЦ-2000 - 2% ПЗ=2% (ОЗП=2%; ЭМ=2%; МАТ=2%)
| 1 | ИНДЕКС К ПОЗИЦИИ: Индексы пересчета в т.у.ц. по статьям затрат СМР/ПНР ОЗП=22,53; ЭМ=11,42; ЗПМ=22,53; МАТ=8,56 | [22 empty] | ИНДЕКС К ПОЗИЦИИ: Индексы пересчета в т.у.ц. по статьям затрат СМР/ПНР ОЗП=22,53; ЭМ=11,42; ЗПМ=22,53; МАТ=8,56
2396 | ТЦ_19.1.01.13_78_7802658647_02.10.2024_02_376.2 | Переход воздуховода с прямоугольного на прямоугольное 300x250 на 400х250 |  | 4: шт; 5: 1; 6: 86,88 729,17/ИндМ223; З/пМех 10: 744; З/пМех 14: 0; З/пМех 15: 0; З/пМех 16: 0; З/пМех 17: 0 | [5 empty] | Переход воздуховода с прямоугольного на прямоугольное 300x250 на 400х250
|  | Цена МАТ=729,17/ИндМ223 | [23 empty] | Цена МАТ=729,17/ИндМ223
| ТЗ п. 13 | Транспортно-заготовительно-складские расходы, как разница в процентах между сметной и оптовой ценой материала аналога по ТССЦ-2000 - 2% ПЗ=2% (ОЗП=2%; ЭМ=2%; МАТ=2%) | [21 empty] | Транспортно-заготовительно-складские расходы, как разница в процентах между сметной и оптовой ценой материала аналога по ТССЦ-2000 - 2% ПЗ=2% (ОЗП=2%; ЭМ=2%; МАТ=2%)
| 1 | ИНДЕКС К ПОЗИЦИИ: Индексы пересчета в т.у.ц. по статьям затрат СМР/ПНР ОЗП=22,53; ЭМ=11,42; ЗПМ=22,53; МАТ=8,56 | [22 empty] | ИНДЕКС К ПОЗИЦИИ: Индексы пересчета в т.у.ц. по статьям затрат СМР/ПНР ОЗП=22,53; ЭМ=11,42; ЗПМ=22,53; МАТ=8,56
2397 | ТЦ_19.1.01.13_78_7802658647_02.10.2024_02_342.2 применительно к Переход прямоугольного сечения 500x350 на 300x250 | Переход прямоугольного сечения 500x250 на 300x250 |  | 4: шт; 5: 1; 6: 92,15 773,33/ИндМ223; З/пМех 10: 789; З/пМех 14: 0; З/пМех 15: 0; З/пМех 16: 0; З/пМех 17: 0 | [5 empty] | Переход прямоугольного сечения 500x250 на 300x250
|  | Цена МАТ=773,33/ИндМ223 | [23 empty] | Цена МАТ=773,33/ИндМ223
| ТЗ п. 13 | Транспортно-заготовительно-складские расходы, как разница в процентах между сметной и оптовой ценой материала аналога по ТССЦ-2000 - 2% ПЗ=2% (ОЗП=2%; ЭМ=2%; МАТ=2%) | [21 empty] | Транспортно-заготовительно-складские расходы, как разница в процентах между сметной и оптовой ценой материала аналога по ТССЦ-2000 - 2% ПЗ=2% (ОЗП=2%; ЭМ=2%; МАТ=2%)
| 1 | ИНДЕКС К ПОЗИЦИИ: Индексы пересчета в т.у.ц. по статьям затрат СМР/ПНР ОЗП=22,53; ЭМ=11,42; ЗПМ=22,53; МАТ=8,56 | [22 empty] | ИНДЕКС К ПОЗИЦИИ: Индексы пересчета в т.у.ц. по статьям затрат СМР/ПНР ОЗП=22,53; ЭМ=11,42; ЗПМ=22,53; МАТ=8,56
2398 | ТЦ_19.1.01.13_78_7802658647_02.10.2024_02_203.2 применитель к Переход прямоугольного сечения 500x350 на 400x250 | Переход прямоугольного сечения 500x300 на 400x250 |  | 4: шт; 5: 1; 6: 124,12 1041,67/ИндМ223; З/пМех 10: 1063; З/пМех 14: 0; З/пМех 15: 0; З/пМех 16: 0; З/пМех 17: 0 | [5 empty] | Переход прямоугольного сечения 500x300 на 400x250
|  | Цена МАТ=1041,67/ИндМ223 | [23 empty] | Цена МАТ=1041,67/ИндМ223
| ТЗ п. 13 | Транспортно-заготовительно-складские расходы, как разница в процентах между сметной и оптовой ценой материала аналога по ТССЦ-2000 - 2% ПЗ=2% (ОЗП=2%; ЭМ=2%; МАТ=2%) | [21 empty] | Транспортно-заготовительно-складские расходы, как разница в процентах между сметной и оптовой ценой материала аналога по ТССЦ-2000 - 2% ПЗ=2% (ОЗП=2%; ЭМ=2%; МАТ=2%)
| 1 | ИНДЕКС К ПОЗИЦИИ: Индексы пересчета в т.у.ц. по статьям затрат СМР/ПНР ОЗП=22,53; ЭМ=11,42; ЗПМ=22,53; МАТ=8,56 | [22 empty] | ИНДЕКС К ПОЗИЦИИ: Индексы пересчета в т.у.ц. по статьям затрат СМР/ПНР ОЗП=22,53; ЭМ=11,42; ЗПМ=22,53; МАТ=8,56
2399 | ТЦ_19.1.01.13_78_7802658647_02.10.2024_02_314.2 | Переход прямоугольного сечения 700x400 на 350x400 |  | 4: шт; 5: 1; 6: 205,25 1722,50/ИндМ223; З/пМех 10: 1757; З/пМех 14: 0; З/пМех 15: 0; З/пМех 16: 0; З/пМех 17: 0 | [5 empty] | Переход прямоугольного сечения 700x400 на 350x400
|  | Цена МАТ=1722,50/ИндМ223 | [23 empty] | Цена МАТ=1722,50/ИндМ223
| ТЗ п. 13 | Транспортно-заготовительно-складские расходы, как разница в процентах между сметной и оптовой ценой материала аналога по ТССЦ-2000 - 2% ПЗ=2% (ОЗП=2%; ЭМ=2%; МАТ=2%) | [21 empty] | Транспортно-заготовительно-складские расходы, как разница в процентах между сметной и оптовой ценой материала аналога по ТССЦ-2000 - 2% ПЗ=2% (ОЗП=2%; ЭМ=2%; МАТ=2%)
| 1 | ИНДЕКС К ПОЗИЦИИ: Индексы пересчета в т.у.ц. по статьям затрат СМР/ПНР ОЗП=22,53; ЭМ=11,42; ЗПМ=22,53; МАТ=8,56 | [22 empty] | ИНДЕКС К ПОЗИЦИИ: Индексы пересчета в т.у.ц. по статьям затрат СМР/ПНР ОЗП=22,53; ЭМ=11,42; ЗПМ=22,53; МАТ=8,56
2400 | ТЦ_19.1.01.13_78_7802658647_02.10.2024_02_381.2 | Переход воздуховода с прямоугольного на прямоугольное 500х350 на 700х400 |  | 4: шт; 5: 1; 6: 113,70 954,17/ИндМ223; З/пМех 10: 973; З/пМех 14: 0; З/пМех 15: 0; З/пМех 16: 0; З/пМех 17: 0 | [5 empty] | Переход воздуховода с прямоугольного на прямоугольное 500х350 на 700х400
|  | Цена МАТ=954,17/ИндМ223 | [23 empty] | Цена МАТ=954,17/ИндМ223
| ТЗ п. 13 | Транспортно-заготовительно-складские расходы, как разница в процентах между сметной и оптовой ценой материала аналога по ТССЦ-2000 - 2% ПЗ=2% (ОЗП=2%; ЭМ=2%; МАТ=2%) | [21 empty] | Транспортно-заготовительно-складские расходы, как разница в процентах между сметной и оптовой ценой материала аналога по ТССЦ-2000 - 2% ПЗ=2% (ОЗП=2%; ЭМ=2%; МАТ=2%)
| 1 | ИНДЕКС К ПОЗИЦИИ: Индексы пересчета в т.у.ц. по статьям затрат СМР/ПНР ОЗП=22,53; ЭМ=11,42; ЗПМ=22,53; МАТ=8,56 | [22 empty] | ИНДЕКС К ПОЗИЦИИ: Индексы пересчета в т.у.ц. по статьям затрат СМР/ПНР ОЗП=22,53; ЭМ=11,42; ЗПМ=22,53; МАТ=8,56
2401 | ТЦ_19.1.01.13_78_7802658647_02.10.2024_02_382.2 | Переход воздуховода с круглого на круглое сечение Ø100 на Ø125 |  | 4: шт; 5: 2; 6: 65,34 548,33/ИндМ223; З/пМех 10: 1119; З/пМех 14: 0; З/пМех 15: 0; З/пМех 16: 0; З/пМех 17: 0 | [5 empty] | Переход воздуховода с круглого на круглое сечение Ø100 на Ø125
|  | Цена МАТ=548,33/ИндМ223 | [23 empty] | Цена МАТ=548,33/ИндМ223
| ТЗ п. 13 | Транспортно-заготовительно-складские расходы, как разница в процентах между сметной и оптовой ценой материала аналога по ТССЦ-2000 - 2% ПЗ=2% (ОЗП=2%; ЭМ=2%; МАТ=2%) | [21 empty] | Транспортно-заготовительно-складские расходы, как разница в процентах между сметной и оптовой ценой материала аналога по ТССЦ-2000 - 2% ПЗ=2% (ОЗП=2%; ЭМ=2%; МАТ=2%)
| 1 | ИНДЕКС К ПОЗИЦИИ: Индексы пересчета в т.у.ц. по статьям затрат СМР/ПНР ОЗП=22,53; ЭМ=11,42; ЗПМ=22,53; МАТ=8,56 | [22 empty] | ИНДЕКС К ПОЗИЦИИ: Индексы пересчета в т.у.ц. по статьям затрат СМР/ПНР ОЗП=22,53; ЭМ=11,42; ЗПМ=22,53; МАТ=8,56
2402 | ТЦ_19.1.01.13_78_7802658647_02.10.2024_02_74.2 | Переход круглого сечения ø160 на ø200 |  | 4: шт; 5: 2; 6: 62,56 525/ИндМ223; З/пМех 10: 1071; З/пМех 14: 0; З/пМех 15: 0; З/пМех 16: 0; З/пМех 17: 0 | [5 empty] | Переход круглого сечения ø160 на ø200
|  | Цена МАТ=525/ИндМ223 | [23 empty] | Цена МАТ=525/ИндМ223
| ТЗ п. 13 | Транспортно-заготовительно-складские расходы, как разница в процентах между сметной и оптовой ценой материала аналога по ТССЦ-2000 - 2% ПЗ=2% (ОЗП=2%; ЭМ=2%; МАТ=2%) | [21 empty] | Транспортно-заготовительно-складские расходы, как разница в процентах между сметной и оптовой ценой материала аналога по ТССЦ-2000 - 2% ПЗ=2% (ОЗП=2%; ЭМ=2%; МАТ=2%)
| 1 | ИНДЕКС К ПОЗИЦИИ: Индексы пересчета в т.у.ц. по статьям затрат СМР/ПНР ОЗП=22,53; ЭМ=11,42; ЗПМ=22,53; МАТ=8,56 | [22 empty] | ИНДЕКС К ПОЗИЦИИ: Индексы пересчета в т.у.ц. по статьям затрат СМР/ПНР ОЗП=22,53; ЭМ=11,42; ЗПМ=22,53; МАТ=8,56
2403 | ТЦ_19.1.01.13_78_7802658647_02.10.2024_02_129.2 Применительно к Тройник прямоугольный с круглой врезкой 200x150 на 200x150 на ø160 | Тройник прямоугольный с круглой врезкой 200x150 на 200x150 на ø125 |  | 4: шт; 5: 1; 6: 145,97 1225/ИндМ223; З/пМех 10: 1250; З/пМех 14: 0; З/пМех 15: 0; З/пМех 16: 0; З/пМех 17: 0 | [5 empty] | Тройник прямоугольный с круглой врезкой 200x150 на 200x150 на ø125
|  | Цена МАТ=1225/ИндМ223 | [23 empty] | Цена МАТ=1225/ИндМ223
| ТЗ п. 13 | Транспортно-заготовительно-складские расходы, как разница в процентах между сметной и оптовой ценой материала аналога по ТССЦ-2000 - 2% ПЗ=2% (ОЗП=2%; ЭМ=2%; МАТ=2%) | [21 empty] | Транспортно-заготовительно-складские расходы, как разница в процентах между сметной и оптовой ценой материала аналога по ТССЦ-2000 - 2% ПЗ=2% (ОЗП=2%; ЭМ=2%; МАТ=2%)
| 1 | ИНДЕКС К ПОЗИЦИИ: Индексы пересчета в т.у.ц. по статьям затрат СМР/ПНР ОЗП=22,53; ЭМ=11,42; ЗПМ=22,53; МАТ=8,56 | [22 empty] | ИНДЕКС К ПОЗИЦИИ: Индексы пересчета в т.у.ц. по статьям затрат СМР/ПНР ОЗП=22,53; ЭМ=11,42; ЗПМ=22,53; МАТ=8,56
2404 | ТЦ_19.1.01.13_78_7802658647_02.10.2024_02_32.2 | Тройник прямоугольный с круглой врезкой 200x200 на 200x200 на ø200 |  | 4: шт; 5: 2; 6: 91,35 766,67/ИндМ223; З/пМех 10: 1564; З/пМех 14: 0; З/пМех 15: 0; З/пМех 16: 0; З/пМех 17: 0 | [5 empty] | Тройник прямоугольный с круглой врезкой 200x200 на 200x200 на ø200
|  | Цена МАТ=766,67/ИндМ223 | [23 empty] | Цена МАТ=766,67/ИндМ223
| ТЗ п. 13 | Транспортно-заготовительно-складские расходы, как разница в процентах между сметной и оптовой ценой материала аналога по ТССЦ-2000 - 2% ПЗ=2% (ОЗП=2%; ЭМ=2%; МАТ=2%) | [21 empty] | Транспортно-заготовительно-складские расходы, как разница в процентах между сметной и оптовой ценой материала аналога по ТССЦ-2000 - 2% ПЗ=2% (ОЗП=2%; ЭМ=2%; МАТ=2%)
| 1 | ИНДЕКС К ПОЗИЦИИ: Индексы пересчета в т.у.ц. по статьям затрат СМР/ПНР ОЗП=22,53; ЭМ=11,42; ЗПМ=22,53; МАТ=8,56 | [22 empty] | ИНДЕКС К ПОЗИЦИИ: Индексы пересчета в т.у.ц. по статьям затрат СМР/ПНР ОЗП=22,53; ЭМ=11,42; ЗПМ=22,53; МАТ=8,56
2405 | ТЦ_19.1.01.13_78_7802658647_02.10.2024_02_36.2 | Тройник прямоугольный с круглой врезкой 250x200 на 250x200 на ø160 |  | 4: шт; 5: 2; 6: 78,45 658,33/ИндМ223; З/пМех 10: 1343; З/пМех 14: 0; З/пМех 15: 0; З/пМех 16: 0; З/пМех 17: 0 | [5 empty] | Тройник прямоугольный с круглой врезкой 250x200 на 250x200 на ø160
|  | Цена МАТ=658,33/ИндМ223 | [23 empty] | Цена МАТ=658,33/ИндМ223
| ТЗ п. 13 | Транспортно-заготовительно-складские расходы, как разница в процентах между сметной и оптовой ценой материала аналога по ТССЦ-2000 - 2% ПЗ=2% (ОЗП=2%; ЭМ=2%; МАТ=2%) | [21 empty] | Транспортно-заготовительно-складские расходы, как разница в процентах между сметной и оптовой ценой материала аналога по ТССЦ-2000 - 2% ПЗ=2% (ОЗП=2%; ЭМ=2%; МАТ=2%)
| 1 | ИНДЕКС К ПОЗИЦИИ: Индексы пересчета в т.у.ц. по статьям затрат СМР/ПНР ОЗП=22,53; ЭМ=11,42; ЗПМ=22,53; МАТ=8,56 | [22 empty] | ИНДЕКС К ПОЗИЦИИ: Индексы пересчета в т.у.ц. по статьям затрат СМР/ПНР ОЗП=22,53; ЭМ=11,42; ЗПМ=22,53; МАТ=8,56
2406 | ТЦ_19.1.01.13_78_7802658647_02.10.2024_02_363.2 | Тройник прямоугольный с круглой врезкой 450x250 на 450x250 на ø200 |  | 4: шт; 5: 1; 6: 174,27 1462,50/ИндМ223; З/пМех 10: 1492; З/пМех 14: 0; З/пМех 15: 0; З/пМех 16: 0; З/пМех 17: 0 | [5 empty] | Тройник прямоугольный с круглой врезкой 450x250 на 450x250 на ø200
|  | Цена МАТ=1462,50/ИндМ223 | [23 empty] | Цена МАТ=1462,50/ИндМ223
| ТЗ п. 13 | Транспортно-заготовительно-складские расходы, как разница в процентах между сметной и оптовой ценой материала аналога по ТССЦ-2000 - 2% ПЗ=2% (ОЗП=2%; ЭМ=2%; МАТ=2%) | [21 empty] | Транспортно-заготовительно-складские расходы, как разница в процентах между сметной и оптовой ценой материала аналога по ТССЦ-2000 - 2% ПЗ=2% (ОЗП=2%; ЭМ=2%; МАТ=2%)
| 1 | ИНДЕКС К ПОЗИЦИИ: Индексы пересчета в т.у.ц. по статьям затрат СМР/ПНР ОЗП=22,53; ЭМ=11,42; ЗПМ=22,53; МАТ=8,56 | [22 empty] | ИНДЕКС К ПОЗИЦИИ: Индексы пересчета в т.у.ц. по статьям затрат СМР/ПНР ОЗП=22,53; ЭМ=11,42; ЗПМ=22,53; МАТ=8,56
2407 | ТЦ_19.1.01.13_78_7802658647_02.10.2024_02_316.2 | Тройник прямоугольный с круглой врезкой 300x250 на 300x250 на ø125 |  | 4: шт; 5: 2; 6: 111,31 934,17/ИндМ223; З/пМех 10: 1906; З/пМех 14: 0; З/пМех 15: 0; З/пМех 16: 0; З/пМех 17: 0 | [5 empty] | Тройник прямоугольный с круглой врезкой 300x250 на 300x250 на ø125
|  | Цена МАТ=934,17/ИндМ223 | [23 empty] | Цена МАТ=934,17/ИндМ223
| ТЗ п. 13 | Транспортно-заготовительно-складские расходы, как разница в процентах между сметной и оптовой ценой материала аналога по ТССЦ-2000 - 2% ПЗ=2% (ОЗП=2%; ЭМ=2%; МАТ=2%) | [21 empty] | Транспортно-заготовительно-складские расходы, как разница в процентах между сметной и оптовой ценой материала аналога по ТССЦ-2000 - 2% ПЗ=2% (ОЗП=2%; ЭМ=2%; МАТ=2%)
| 1 | ИНДЕКС К ПОЗИЦИИ: Индексы пересчета в т.у.ц. по статьям затрат СМР/ПНР ОЗП=22,53; ЭМ=11,42; ЗПМ=22,53; МАТ=8,56 | [22 empty] | ИНДЕКС К ПОЗИЦИИ: Индексы пересчета в т.у.ц. по статьям затрат СМР/ПНР ОЗП=22,53; ЭМ=11,42; ЗПМ=22,53; МАТ=8,56
2408 | ТЦ_19.1.01.13_78_7802658647_02.10.2024_02_35.2 | Тройник прямоугольного воздуховода 250x200 на 250x200 на 250x200 |  | 4: шт; 5: 1; 6: 92,54 776,67/ИндМ223; З/пМех 10: 792; З/пМех 14: 0; З/пМех 15: 0; З/пМех 16: 0; З/пМех 17: 0 | [5 empty] | Тройник прямоугольного воздуховода 250x200 на 250x200 на 250x200
|  | Цена МАТ=776,67/ИндМ223 | [23 empty] | Цена МАТ=776,67/ИндМ223
| ТЗ п. 13 | Транспортно-заготовительно-складские расходы, как разница в процентах между сметной и оптовой ценой материала аналога по ТССЦ-2000 - 2% ПЗ=2% (ОЗП=2%; ЭМ=2%; МАТ=2%) | [21 empty] | Транспортно-заготовительно-складские расходы, как разница в процентах между сметной и оптовой ценой материала аналога по ТССЦ-2000 - 2% ПЗ=2% (ОЗП=2%; ЭМ=2%; МАТ=2%)
| 1 | ИНДЕКС К ПОЗИЦИИ: Индексы пересчета в т.у.ц. по статьям затрат СМР/ПНР ОЗП=22,53; ЭМ=11,42; ЗПМ=22,53; МАТ=8,56 | [22 empty] | ИНДЕКС К ПОЗИЦИИ: Индексы пересчета в т.у.ц. по статьям затрат СМР/ПНР ОЗП=22,53; ЭМ=11,42; ЗПМ=22,53; МАТ=8,56
2409 | ТЦ_19.1.01.13_78_7802658647_02.10.2024_02_343.2 Применительно к Тройник прямоугольного воздуховода 300x250 на 300x250 на 200x200 | Тройник прямоугольного воздуховода 300x250 на 300x250 на 250x200 |  | 4: шт; 5: 1; 6: 181,71 1525/ИндМ223; З/пМех 10: 1555; З/пМех 14: 0; З/пМех 15: 0; З/пМех 16: 0; З/пМех 17: 0 | [5 empty] | Тройник прямоугольного воздуховода 300x250 на 300x250 на 250x200
|  | Цена МАТ=1525/ИндМ223 | [23 empty] | Цена МАТ=1525/ИндМ223
| ТЗ п. 13 | Транспортно-заготовительно-складские расходы, как разница в процентах между сметной и оптовой ценой материала аналога по ТССЦ-2000 - 2% ПЗ=2% (ОЗП=2%; ЭМ=2%; МАТ=2%) | [21 empty] | Транспортно-заготовительно-складские расходы, как разница в процентах между сметной и оптовой ценой материала аналога по ТССЦ-2000 - 2% ПЗ=2% (ОЗП=2%; ЭМ=2%; МАТ=2%)
| 1 | ИНДЕКС К ПОЗИЦИИ: Индексы пересчета в т.у.ц. по статьям затрат СМР/ПНР ОЗП=22,53; ЭМ=11,42; ЗПМ=22,53; МАТ=8,56 | [22 empty] | ИНДЕКС К ПОЗИЦИИ: Индексы пересчета в т.у.ц. по статьям затрат СМР/ПНР ОЗП=22,53; ЭМ=11,42; ЗПМ=22,53; МАТ=8,56
2410 | ТЦ_19.1.01.13_78_7802658647_02.10.2024_02_386.2 | Тройник прямоугольного воздуховода 500x350 на 500x350 на |  | 4: шт; 5: 1; 6: 102,78 862,50/ИндМ223; З/пМех 10: 880; З/пМех 14: 0; З/пМех 15: 0; З/пМех 16: 0; З/пМех 17: 0 | [5 empty] | Тройник прямоугольного воздуховода 500x350 на 500x350 на
|  | Цена МАТ=862,50/ИндМ223 | [23 empty] | Цена МАТ=862,50/ИндМ223
| ТЗ п. 13 | Транспортно-заготовительно-складские расходы, как разница в процентах между сметной и оптовой ценой материала аналога по ТССЦ-2000 - 2% ПЗ=2% (ОЗП=2%; ЭМ=2%; МАТ=2%) | [21 empty] | Транспортно-заготовительно-складские расходы, как разница в процентах между сметной и оптовой ценой материала аналога по ТССЦ-2000 - 2% ПЗ=2% (ОЗП=2%; ЭМ=2%; МАТ=2%)
| 1 | ИНДЕКС К ПОЗИЦИИ: Индексы пересчета в т.у.ц. по статьям затрат СМР/ПНР ОЗП=22,53; ЭМ=11,42; ЗПМ=22,53; МАТ=8,56 | [22 empty] | ИНДЕКС К ПОЗИЦИИ: Индексы пересчета в т.у.ц. по статьям затрат СМР/ПНР ОЗП=22,53; ЭМ=11,42; ЗПМ=22,53; МАТ=8,56
2411 | ТЦ_19.1.01.13_78_7802658647_02.10.2024_02_365.2 | Тройник круглого воздуховода ø125 на ø125 на ø100 |  | 4: шт; 5: 1; 6: 57,79 485/ИндМ223; З/пМех 10: 495; З/пМех 14: 0; З/пМех 15: 0; З/пМех 16: 0; З/пМех 17: 0 | [5 empty] | Тройник круглого воздуховода ø125 на ø125 на ø100
|  | Цена МАТ=485/ИндМ223 | [23 empty] | Цена МАТ=485/ИндМ223
| ТЗ п. 13 | Транспортно-заготовительно-складские расходы, как разница в процентах между сметной и оптовой ценой материала аналога по ТССЦ-2000 - 2% ПЗ=2% (ОЗП=2%; ЭМ=2%; МАТ=2%) | [21 empty] | Транспортно-заготовительно-складские расходы, как разница в процентах между сметной и оптовой ценой материала аналога по ТССЦ-2000 - 2% ПЗ=2% (ОЗП=2%; ЭМ=2%; МАТ=2%)
| 1 | ИНДЕКС К ПОЗИЦИИ: Индексы пересчета в т.у.ц. по статьям затрат СМР/ПНР ОЗП=22,53; ЭМ=11,42; ЗПМ=22,53; МАТ=8,56 | [22 empty] | ИНДЕКС К ПОЗИЦИИ: Индексы пересчета в т.у.ц. по статьям затрат СМР/ПНР ОЗП=22,53; ЭМ=11,42; ЗПМ=22,53; МАТ=8,56
2412 | ТЦ_19.1.01.13_78_7802658647_02.10.2024_02_37.2 | Тройник круглого воздуховода ø125 на ø125 на ø125 |  | 4: шт; 5: 8; 6: 34,46 289,17/ИндМ223; З/пМех 10: 2360; З/пМех 14: 0; З/пМех 15: 0; З/пМех 16: 0; З/пМех 17: 0 | [5 empty] | Тройник круглого воздуховода ø125 на ø125 на ø125
|  | Цена МАТ=289,17/ИндМ223 | [23 empty] | Цена МАТ=289,17/ИндМ223
| ТЗ п. 13 | Транспортно-заготовительно-складские расходы, как разница в процентах между сметной и оптовой ценой материала аналога по ТССЦ-2000 - 2% ПЗ=2% (ОЗП=2%; ЭМ=2%; МАТ=2%) | [21 empty] | Транспортно-заготовительно-складские расходы, как разница в процентах между сметной и оптовой ценой материала аналога по ТССЦ-2000 - 2% ПЗ=2% (ОЗП=2%; ЭМ=2%; МАТ=2%)
| 1 | ИНДЕКС К ПОЗИЦИИ: Индексы пересчета в т.у.ц. по статьям затрат СМР/ПНР ОЗП=22,53; ЭМ=11,42; ЗПМ=22,53; МАТ=8,56 | [22 empty] | ИНДЕКС К ПОЗИЦИИ: Индексы пересчета в т.у.ц. по статьям затрат СМР/ПНР ОЗП=22,53; ЭМ=11,42; ЗПМ=22,53; МАТ=8,56
2413 | ТЦ_19.1.01.13_78_7802658647_02.10.2024_02_39.2 | Тройник круглого воздуховода ø160 на ø160 на ø160 |  | 4: шт; 5: 3; 6: 55,61 466,67/ИндМ223; З/пМех 10: 1428; З/пМех 14: 0; З/пМех 15: 0; З/пМех 16: 0; З/пМех 17: 0 | [5 empty] | Тройник круглого воздуховода ø160 на ø160 на ø160
|  | Цена МАТ=466,67/ИндМ223 | [23 empty] | Цена МАТ=466,67/ИндМ223
| ТЗ п. 13 | Транспортно-заготовительно-складские расходы, как разница в процентах между сметной и оптовой ценой материала аналога по ТССЦ-2000 - 2% ПЗ=2% (ОЗП=2%; ЭМ=2%; МАТ=2%) | [21 empty] | Транспортно-заготовительно-складские расходы, как разница в процентах между сметной и оптовой ценой материала аналога по ТССЦ-2000 - 2% ПЗ=2% (ОЗП=2%; ЭМ=2%; МАТ=2%)
| 1 | ИНДЕКС К ПОЗИЦИИ: Индексы пересчета в т.у.ц. по статьям затрат СМР/ПНР ОЗП=22,53; ЭМ=11,42; ЗПМ=22,53; МАТ=8,56 | [22 empty] | ИНДЕКС К ПОЗИЦИИ: Индексы пересчета в т.у.ц. по статьям затрат СМР/ПНР ОЗП=22,53; ЭМ=11,42; ЗПМ=22,53; МАТ=8,56
2414 | ТЦ_19.1.01.13_78_7802658647_02.10.2024_02_40.2 | Тройник круглого воздуховода ø200 на ø200 на ø160 |  | 4: шт; 5: 3; 6: 61,76 518,33/ИндМ223; З/пМех 10: 1586; З/пМех 14: 0; З/пМех 15: 0; З/пМех 16: 0; З/пМех 17: 0 | [5 empty] | Тройник круглого воздуховода ø200 на ø200 на ø160
|  | Цена МАТ=518,33/ИндМ223 | [23 empty] | Цена МАТ=518,33/ИндМ223
| ТЗ п. 13 | Транспортно-заготовительно-складские расходы, как разница в процентах между сметной и оптовой ценой материала аналога по ТССЦ-2000 - 2% ПЗ=2% (ОЗП=2%; ЭМ=2%; МАТ=2%) | [21 empty] | Транспортно-заготовительно-складские расходы, как разница в процентах между сметной и оптовой ценой материала аналога по ТССЦ-2000 - 2% ПЗ=2% (ОЗП=2%; ЭМ=2%; МАТ=2%)
| 1 | ИНДЕКС К ПОЗИЦИИ: Индексы пересчета в т.у.ц. по статьям затрат СМР/ПНР ОЗП=22,53; ЭМ=11,42; ЗПМ=22,53; МАТ=8,56 | [22 empty] | ИНДЕКС К ПОЗИЦИИ: Индексы пересчета в т.у.ц. по статьям затрат СМР/ПНР ОЗП=22,53; ЭМ=11,42; ЗПМ=22,53; МАТ=8,56
2415 | ТЦ_19.1.01.13_78_7802658647_02.10.2024_02_150.2 | Тройник круглого воздуховода ø200 на ø200 на ø200 |  | 4: шт; 5: 4; 6: 74,47 625/ИндМ223; З/пМех 10: 2550; З/пМех 14: 0; З/пМех 15: 0; З/пМех 16: 0; З/пМех 17: 0 | [5 empty] | Тройник круглого воздуховода ø200 на ø200 на ø200
|  | Цена МАТ=625/ИндМ223 | [23 empty] | Цена МАТ=625/ИндМ223
| ТЗ п. 13 | Транспортно-заготовительно-складские расходы, как разница в процентах между сметной и оптовой ценой материала аналога по ТССЦ-2000 - 2% ПЗ=2% (ОЗП=2%; ЭМ=2%; МАТ=2%) | [21 empty] | Транспортно-заготовительно-складские расходы, как разница в процентах между сметной и оптовой ценой материала аналога по ТССЦ-2000 - 2% ПЗ=2% (ОЗП=2%; ЭМ=2%; МАТ=2%)
| 1 | ИНДЕКС К ПОЗИЦИИ: Индексы пересчета в т.у.ц. по статьям затрат СМР/ПНР ОЗП=22,53; ЭМ=11,42; ЗПМ=22,53; МАТ=8,56 | [22 empty] | ИНДЕКС К ПОЗИЦИИ: Индексы пересчета в т.у.ц. по статьям затрат СМР/ПНР ОЗП=22,53; ЭМ=11,42; ЗПМ=22,53; МАТ=8,56
Итого прямые затраты по разделу в текущих ценах |  |  |  | З/пМех 10: 1019075; Осн.З/п 11: 131286; Эк.Маш 12: 7197; З/пМех 13: 618; З/пМех 15: 346.48; З/пМех 17: 1.13 | [10 empty] | Итого прямые затраты по разделу в текущих ценах
Накладные расходы |  |  |  | З/пМех 10: 158909 | [10 empty] | Накладные расходы
Сметная прибыль |  |  |  | З/пМех 10: 94378 | [10 empty] | Сметная прибыль
Итого по разделу 29 Система В15 |  |  |  | З/пМех 10: 1272362; З/пМех 15: 346.48; З/пМех 17: 1.13 | [10 empty] | Итого по разделу 29 Система В15
Раздел 30. Система В16 | [20 empty] | Раздел 30. Система В16
2416 | ТЕР20-06-005-01 Приказ Администрации ЛО от 20.10.15 №28 | Установка фильтров воздушных (сухих) производительностью: до 10 тыс.м3/час//фильтр кассетный |  | 1 фильтр | 1 | 277.18 | 223.77 | 17.44 | 0.56 | 5549 | 5042 | 199 | 13 | 12.2682 | 12.27 | 0.023 | 0.02 | [5 empty] | Установка фильтров воздушных (сухих) производительностью: до 10 тыс.м3/час//фильтр кассетный
| ОП п.1.20.19 | Индивидуальные испытания систем вентиляции и кондиционирования воздуха ОЗП=1,05; ЭМ=1,05 к расх.; ТЗ=1,05 | [21 empty] | Индивидуальные испытания систем вентиляции и кондиционирования воздуха ОЗП=1,05; ЭМ=1,05 к расх.; ТЗ=1,05
| Приказ от 30.01.2024 № 55/пр прил.5 табл.1 п.2 | Производство работ осуществляется на территории действующего предприятия с наличием в зоне производства работ одного или нескольких из следующих факторов: - разветвленной сети транспортных и инженерных коммуникаций; - стесненных условий для складирования материалов; - действующего технологического оборудования; - движения технологического транспорта ОЗП=1,15; ЭМ=1,15 к расх.; ЗПМ=1,15; ТЗ=1,15; ТЗМ=1,15 | [21 empty] | Производство работ осуществляется на территории действующего предприятия с наличием в зоне производства работ одного или нескольких из следующих факторов: - разветвленной сети транспортных и инженерных коммуникаций; - стесненных условий для складирования материалов; - действующего технологического оборудования; - движения технологического транспорта ОЗП=1,15; ЭМ=1,15 к расх.; ЗПМ=1,15; ТЗ=1,15; ТЗМ=1,15
| 1 | ИНДЕКС К ПОЗИЦИИ: Индексы пересчета в т.у.ц. по статьям затрат СМР/ПНР ОЗП=22,53; ЭМ=11,42; ЗПМ=22,53; МАТ=8,56 | [22 empty] | ИНДЕКС К ПОЗИЦИИ: Индексы пересчета в т.у.ц. по статьям затрат СМР/ПНР ОЗП=22,53; ЭМ=11,42; ЗПМ=22,53; МАТ=8,56
|  |  | Накладные расходы 121% ФОТ (от 5 055) | З/пМех 10: 6117
|  |  | Сметная прибыль 72% ФОТ (от 5 055) | З/пМех 10: 3640
2417 О | ТЦ_19.3.03.01_77_7728668928_03.10.2024_02_952 | Фильтр кассетный FKS 160 |  | 4: шт; 5: 1; 6: 579,94 3416,75/ИндО224; З/пМех 14: 0; З/пМех 15: 0; З/пМех 16: 0; З/пМех 17: 0 | [5 empty] | Фильтр кассетный FKS 160
|  | Цена ПЗ=3416,75/ИндО224 | [23 empty] | Цена ПЗ=3416,75/ИндО224
| Приказ от 04.08.2020 № 421/пр п.92в | Заготовительно-складские расходы для оборудования - 1,2% ПЗ=1,2% (ОЗП=1,2%; ЭМ=1,2%; МАТ=1,2%) | [21 empty] | Заготовительно-складские расходы для оборудования - 1,2% ПЗ=1,2% (ОЗП=1,2%; ЭМ=1,2%; МАТ=1,2%)
| ТЗ п. 13 | Транспортные расходы в размере 6% от отпускной цены на оборудование 6 % ПЗ=1,06 (ОЗП=1,06; ЭМ=1,06; МАТ=1,06) | [21 empty] | Транспортные расходы в размере 6% от отпускной цены на оборудование 6 % ПЗ=1,06 (ОЗП=1,06; ЭМ=1,06; МАТ=1,06)
| 2 | ИНДЕКС К ПОЗИЦИИ: Индексы пересчета в т.у.ц. на оборудование МАТ=0 | [22 empty] | ИНДЕКС К ПОЗИЦИИ: Индексы пересчета в т.у.ц. на оборудование МАТ=0
2418 О | ТЦ_19.3.03.01_77_7728668928_03.10.2024_02_953 | Вставка карманная фильтрующая FVS 160 |  | 4: шт; 5: 1; 6: 152,77 900/ИндО224; З/пМех 14: 0; З/пМех 15: 0; З/пМех 16: 0; З/пМех 17: 0 | [5 empty] | Вставка карманная фильтрующая FVS 160
|  | Цена ПЗ=900/ИндО224 | [23 empty] | Цена ПЗ=900/ИндО224
| Приказ от 04.08.2020 № 421/пр п.92в | Заготовительно-складские расходы для оборудования - 1,2% ПЗ=1,2% (ОЗП=1,2%; ЭМ=1,2%; МАТ=1,2%) | [21 empty] | Заготовительно-складские расходы для оборудования - 1,2% ПЗ=1,2% (ОЗП=1,2%; ЭМ=1,2%; МАТ=1,2%)
| ТЗ п. 13 | Транспортные расходы в размере 6% от отпускной цены на оборудование 6 % ПЗ=1,06 (ОЗП=1,06; ЭМ=1,06; МАТ=1,06) | [21 empty] | Транспортные расходы в размере 6% от отпускной цены на оборудование 6 % ПЗ=1,06 (ОЗП=1,06; ЭМ=1,06; МАТ=1,06)
| 2 | ИНДЕКС К ПОЗИЦИИ: Индексы пересчета в т.у.ц. на оборудование МАТ=0 | [22 empty] | ИНДЕКС К ПОЗИЦИИ: Индексы пересчета в т.у.ц. на оборудование МАТ=0
2419 | ТЕР20-02-014-02 Приказ Администрации ЛО от 20.10.15 №28 | Установка шумоглушителей вентиляционных трубчатых круглого сечения типа: ГТК 1-2, диаметр обечайки 200 мм |  | 1 шт. | 2 | 34.39 | 22.1 | 2.46 |  | 1220 | 996 | 56 |  | 1.3162 | 2.63 | 0 | 0 | [5 empty] | Установка шумоглушителей вентиляционных трубчатых круглого сечения типа: ГТК 1-2, диаметр обечайки 200 мм
| ОП п.1.20.19 | Индивидуальные испытания систем вентиляции и кондиционирования воздуха ОЗП=1,05; ЭМ=1,05 к расх.; ТЗ=1,05 | [21 empty] | Индивидуальные испытания систем вентиляции и кондиционирования воздуха ОЗП=1,05; ЭМ=1,05 к расх.; ТЗ=1,05
| Приказ от 30.01.2024 № 55/пр прил.5 табл.1 п.2 | Производство работ осуществляется на территории действующего предприятия с наличием в зоне производства работ одного или нескольких из следующих факторов: - разветвленной сети транспортных и инженерных коммуникаций; - стесненных условий для складирования материалов; - действующего технологического оборудования; - движения технологического транспорта ОЗП=1,15; ЭМ=1,15 к расх.; ЗПМ=1,15; ТЗ=1,15; ТЗМ=1,15 | [21 empty] | Производство работ осуществляется на территории действующего предприятия с наличием в зоне производства работ одного или нескольких из следующих факторов: - разветвленной сети транспортных и инженерных коммуникаций; - стесненных условий для складирования материалов; - действующего технологического оборудования; - движения технологического транспорта ОЗП=1,15; ЭМ=1,15 к расх.; ЗПМ=1,15; ТЗ=1,15; ТЗМ=1,15
| 1 | ИНДЕКС К ПОЗИЦИИ: Индексы пересчета в т.у.ц. по статьям затрат СМР/ПНР ОЗП=22,53; ЭМ=11,42; ЗПМ=22,53; МАТ=8,56 | [22 empty] | ИНДЕКС К ПОЗИЦИИ: Индексы пересчета в т.у.ц. по статьям затрат СМР/ПНР ОЗП=22,53; ЭМ=11,42; ЗПМ=22,53; МАТ=8,56
|  |  | Накладные расходы 121% ФОТ (от 996) | З/пМех 10: 1205
|  |  | Сметная прибыль 72% ФОТ (от 996) | З/пМех 10: 717
2420 О | ТЦ_19.4.02.00_77_7728668928_03.10.2024_02_954 | Шумоглушитель SGK 160/6 |  | 4: шт; 5: 2; 6: 1 244,70 7333,25/ИндО224; З/пМех 14: 0; З/пМех 15: 0; З/пМех 16: 0; З/пМех 17: 0 | [5 empty] | Шумоглушитель SGK 160/6
|  | Цена ПЗ=7333,25/ИндО224 | [23 empty] | Цена ПЗ=7333,25/ИндО224
| Приказ от 04.08.2020 № 421/пр п.92в | Заготовительно-складские расходы для оборудования - 1,2% ПЗ=1,2% (ОЗП=1,2%; ЭМ=1,2%; МАТ=1,2%) | [21 empty] | Заготовительно-складские расходы для оборудования - 1,2% ПЗ=1,2% (ОЗП=1,2%; ЭМ=1,2%; МАТ=1,2%)
| ТЗ п. 13 | Транспортные расходы в размере 6% от отпускной цены на оборудование 6 % ПЗ=1,06 (ОЗП=1,06; ЭМ=1,06; МАТ=1,06) | [21 empty] | Транспортные расходы в размере 6% от отпускной цены на оборудование 6 % ПЗ=1,06 (ОЗП=1,06; ЭМ=1,06; МАТ=1,06)
| 2 | ИНДЕКС К ПОЗИЦИИ: Индексы пересчета в т.у.ц. на оборудование МАТ=0 | [22 empty] | ИНДЕКС К ПОЗИЦИИ: Индексы пересчета в т.у.ц. на оборудование МАТ=0
2421 | ТЕР20-03-001-01 Приказ Администрации ЛО от 20.10.15 №28 | Установка вентиляторов радиальных массой: до 0,05 т |  | 1 вентилятор | 2 | 148.87 | 127.69 | 8.62 | 0.29 | 6166 | 5754 | 197 | 13 | 7.897 | 15.79 | 0.0115 | 0.02 | [5 empty] | Установка вентиляторов радиальных массой: до 0,05 т
| ОП п.1.20.19 | Индивидуальные испытания систем вентиляции и кондиционирования воздуха ОЗП=1,05; ЭМ=1,05 к расх.; ТЗ=1,05 | [21 empty] | Индивидуальные испытания систем вентиляции и кондиционирования воздуха ОЗП=1,05; ЭМ=1,05 к расх.; ТЗ=1,05
| Приказ от 30.01.2024 № 55/пр прил.5 табл.1 п.2 | Производство работ осуществляется на территории действующего предприятия с наличием в зоне производства работ одного или нескольких из следующих факторов: - разветвленной сети транспортных и инженерных коммуникаций; - стесненных условий для складирования материалов; - действующего технологического оборудования; - движения технологического транспорта ОЗП=1,15; ЭМ=1,15 к расх.; ЗПМ=1,15; ТЗ=1,15; ТЗМ=1,15 | [21 empty] | Производство работ осуществляется на территории действующего предприятия с наличием в зоне производства работ одного или нескольких из следующих факторов: - разветвленной сети транспортных и инженерных коммуникаций; - стесненных условий для складирования материалов; - действующего технологического оборудования; - движения технологического транспорта ОЗП=1,15; ЭМ=1,15 к расх.; ЗПМ=1,15; ТЗ=1,15; ТЗМ=1,15
| 1 | ИНДЕКС К ПОЗИЦИИ: Индексы пересчета в т.у.ц. по статьям затрат СМР/ПНР ОЗП=22,53; ЭМ=11,42; ЗПМ=22,53; МАТ=8,56 | [22 empty] | ИНДЕКС К ПОЗИЦИИ: Индексы пересчета в т.у.ц. по статьям затрат СМР/ПНР ОЗП=22,53; ЭМ=11,42; ЗПМ=22,53; МАТ=8,56
|  |  | Накладные расходы 121% ФОТ (от 5 767) | З/пМех 10: 6978
|  |  | Сметная прибыль 72% ФОТ (от 5 767) | З/пМех 10: 4152
2422 О | ТЦ_64.1.00.00_77_7728668928_03.10.2024_02_955 | Вентилятор WNK 160/1 |  | 4: шт; 5: 2; 6: 2 800,61 16500/ИндО224; З/пМех 14: 0; З/пМех 15: 0; З/пМех 16: 0; З/пМех 17: 0 | [5 empty] | Вентилятор WNK 160/1
|  | Цена ПЗ=16500/ИндО224 | [23 empty] | Цена ПЗ=16500/ИндО224
| Приказ от 04.08.2020 № 421/пр п.92в | Заготовительно-складские расходы для оборудования - 1,2% ПЗ=1,2% (ОЗП=1,2%; ЭМ=1,2%; МАТ=1,2%) | [21 empty] | Заготовительно-складские расходы для оборудования - 1,2% ПЗ=1,2% (ОЗП=1,2%; ЭМ=1,2%; МАТ=1,2%)
| ТЗ п. 13 | Транспортные расходы в размере 6% от отпускной цены на оборудование 6 % ПЗ=1,06 (ОЗП=1,06; ЭМ=1,06; МАТ=1,06) | [21 empty] | Транспортные расходы в размере 6% от отпускной цены на оборудование 6 % ПЗ=1,06 (ОЗП=1,06; ЭМ=1,06; МАТ=1,06)
| 2 | ИНДЕКС К ПОЗИЦИИ: Индексы пересчета в т.у.ц. на оборудование МАТ=0 | [22 empty] | ИНДЕКС К ПОЗИЦИИ: Индексы пересчета в т.у.ц. на оборудование МАТ=0
2423 О | ТЦ_19.3.02.08_77_7728668928_03.10.2024_02_956 | Хомут соединительный SKL 160 |  | 4: шт; 5: 4; 6: 165,03 1166,75/ИндО224/1,2; З/пМех 14: 0; З/пМех 15: 0; З/пМех 16: 0; З/пМех 17: 0 | [5 empty] | Хомут соединительный SKL 160
|  | Цена ПЗ=1166,75/ИндО224/1,2 | [23 empty] | Цена ПЗ=1166,75/ИндО224/1,2
| Приказ от 04.08.2020 № 421/пр п.92в | Заготовительно-складские расходы для оборудования - 1,2% ПЗ=1,2% (ОЗП=1,2%; ЭМ=1,2%; МАТ=1,2%) | [21 empty] | Заготовительно-складские расходы для оборудования - 1,2% ПЗ=1,2% (ОЗП=1,2%; ЭМ=1,2%; МАТ=1,2%)
| ТЗ п. 13 | Транспортные расходы в размере 6% от отпускной цены на оборудование 6 % ПЗ=1,06 (ОЗП=1,06; ЭМ=1,06; МАТ=1,06) | [21 empty] | Транспортные расходы в размере 6% от отпускной цены на оборудование 6 % ПЗ=1,06 (ОЗП=1,06; ЭМ=1,06; МАТ=1,06)
| 2 | ИНДЕКС К ПОЗИЦИИ: Индексы пересчета в т.у.ц. на оборудование МАТ=0 | [22 empty] | ИНДЕКС К ПОЗИЦИИ: Индексы пересчета в т.у.ц. на оборудование МАТ=0
2424 | ТЕР20-02-004-01 Приказ Администрации ЛО от 20.10.15 №28 | Установка клапанов обратных: диаметром до 355 мм |  | 1 клапан | 2 | 37.94 | 20.88 | 2.43 |  | 1247 | 941 | 55 |  | 1.2437 | 2.49 | 0 | 0 | [5 empty] | Установка клапанов обратных: диаметром до 355 мм
| ОП п.1.20.19 | Индивидуальные испытания систем вентиляции и кондиционирования воздуха ОЗП=1,05; ЭМ=1,05 к расх.; ТЗ=1,05 | [21 empty] | Индивидуальные испытания систем вентиляции и кондиционирования воздуха ОЗП=1,05; ЭМ=1,05 к расх.; ТЗ=1,05
| Приказ от 30.01.2024 № 55/пр прил.5 табл.1 п.2 | Производство работ осуществляется на территории действующего предприятия с наличием в зоне производства работ одного или нескольких из следующих факторов: - разветвленной сети транспортных и инженерных коммуникаций; - стесненных условий для складирования материалов; - действующего технологического оборудования; - движения технологического транспорта ОЗП=1,15; ЭМ=1,15 к расх.; ЗПМ=1,15; ТЗ=1,15; ТЗМ=1,15 | [21 empty] | Производство работ осуществляется на территории действующего предприятия с наличием в зоне производства работ одного или нескольких из следующих факторов: - разветвленной сети транспортных и инженерных коммуникаций; - стесненных условий для складирования материалов; - действующего технологического оборудования; - движения технологического транспорта ОЗП=1,15; ЭМ=1,15 к расх.; ЗПМ=1,15; ТЗ=1,15; ТЗМ=1,15
| 1 | ИНДЕКС К ПОЗИЦИИ: Индексы пересчета в т.у.ц. по статьям затрат СМР/ПНР ОЗП=22,53; ЭМ=11,42; ЗПМ=22,53; МАТ=8,56 | [22 empty] | ИНДЕКС К ПОЗИЦИИ: Индексы пересчета в т.у.ц. по статьям затрат СМР/ПНР ОЗП=22,53; ЭМ=11,42; ЗПМ=22,53; МАТ=8,56
|  |  | Накладные расходы 121% ФОТ (от 941) | З/пМех 10: 1139
|  |  | Сметная прибыль 72% ФОТ (от 941) | З/пМех 10: 678
2425 О | ТЦ_19.3.01.09_77_7728668928_03.10.2024_02_957 | Клапан обратный КОК 160 |  | 4: шт; 5: 2; 6: 466,77 2750/ИндО224; З/пМех 14: 0; З/пМех 15: 0; З/пМех 16: 0; З/пМех 17: 0 | [5 empty] | Клапан обратный КОК 160
|  | Цена ПЗ=2750/ИндО224 | [23 empty] | Цена ПЗ=2750/ИндО224
| Приказ от 04.08.2020 № 421/пр п.92в | Заготовительно-складские расходы для оборудования - 1,2% ПЗ=1,2% (ОЗП=1,2%; ЭМ=1,2%; МАТ=1,2%) | [21 empty] | Заготовительно-складские расходы для оборудования - 1,2% ПЗ=1,2% (ОЗП=1,2%; ЭМ=1,2%; МАТ=1,2%)
| ТЗ п. 13 | Транспортные расходы в размере 6% от отпускной цены на оборудование 6 % ПЗ=1,06 (ОЗП=1,06; ЭМ=1,06; МАТ=1,06) | [21 empty] | Транспортные расходы в размере 6% от отпускной цены на оборудование 6 % ПЗ=1,06 (ОЗП=1,06; ЭМ=1,06; МАТ=1,06)
| 2 | ИНДЕКС К ПОЗИЦИИ: Индексы пересчета в т.у.ц. на оборудование МАТ=0 | [22 empty] | ИНДЕКС К ПОЗИЦИИ: Индексы пересчета в т.у.ц. на оборудование МАТ=0
2426 | ТЕР20-02-006-01 Приказ Администрации ЛО от 20.10.15 №28 | Установка заслонок воздушных и клапанов воздушных КВР с электрическим или пневматическим приводом: диаметром до 250 мм///заслонка регулирующая |  | 1 шт. | 1 | 65.56 | 33.46 | 2.77 |  | 1036 | 754 | 32 |  | 1.9682 | 1.97 | 0 | 0 | [5 empty] | Установка заслонок воздушных и клапанов воздушных КВР с электрическим или пневматическим приводом: диаметром до 250 мм///заслонка регулирующая
| ОП п.1.20.19 | Индивидуальные испытания систем вентиляции и кондиционирования воздуха ОЗП=1,05; ЭМ=1,05 к расх.; ТЗ=1,05 | [21 empty] | Индивидуальные испытания систем вентиляции и кондиционирования воздуха ОЗП=1,05; ЭМ=1,05 к расх.; ТЗ=1,05
| Приказ от 30.01.2024 № 55/пр прил.5 табл.1 п.2 | Производство работ осуществляется на территории действующего предприятия с наличием в зоне производства работ одного или нескольких из следующих факторов: - разветвленной сети транспортных и инженерных коммуникаций; - стесненных условий для складирования материалов; - действующего технологического оборудования; - движения технологического транспорта ОЗП=1,15; ЭМ=1,15 к расх.; ЗПМ=1,15; ТЗ=1,15; ТЗМ=1,15 | [21 empty] | Производство работ осуществляется на территории действующего предприятия с наличием в зоне производства работ одного или нескольких из следующих факторов: - разветвленной сети транспортных и инженерных коммуникаций; - стесненных условий для складирования материалов; - действующего технологического оборудования; - движения технологического транспорта ОЗП=1,15; ЭМ=1,15 к расх.; ЗПМ=1,15; ТЗ=1,15; ТЗМ=1,15
| 1 | ИНДЕКС К ПОЗИЦИИ: Индексы пересчета в т.у.ц. по статьям затрат СМР/ПНР ОЗП=22,53; ЭМ=11,42; ЗПМ=22,53; МАТ=8,56 | [22 empty] | ИНДЕКС К ПОЗИЦИИ: Индексы пересчета в т.у.ц. по статьям затрат СМР/ПНР ОЗП=22,53; ЭМ=11,42; ЗПМ=22,53; МАТ=8,56
|  |  | Накладные расходы 121% ФОТ (от 754) | З/пМех 10: 912
|  |  | Сметная прибыль 72% ФОТ (от 754) | З/пМех 10: 543
2427 О | ТЦ_19.3.01.04_77_7728668928_03.10.2024_02_958 | Заслонка регулирующая ZRK 160 |  | 4: шт; 5: 1; 6: 410,21 2416,75/ИндО224; З/пМех 14: 0; З/пМех 15: 0; З/пМех 16: 0; З/пМех 17: 0 | [5 empty] | Заслонка регулирующая ZRK 160
|  | Цена ПЗ=2416,75/ИндО224 | [23 empty] | Цена ПЗ=2416,75/ИндО224
| Приказ от 04.08.2020 № 421/пр п.92в | Заготовительно-складские расходы для оборудования - 1,2% ПЗ=1,2% (ОЗП=1,2%; ЭМ=1,2%; МАТ=1,2%) | [21 empty] | Заготовительно-складские расходы для оборудования - 1,2% ПЗ=1,2% (ОЗП=1,2%; ЭМ=1,2%; МАТ=1,2%)
| ТЗ п. 13 | Транспортные расходы в размере 6% от отпускной цены на оборудование 6 % ПЗ=1,06 (ОЗП=1,06; ЭМ=1,06; МАТ=1,06) | [21 empty] | Транспортные расходы в размере 6% от отпускной цены на оборудование 6 % ПЗ=1,06 (ОЗП=1,06; ЭМ=1,06; МАТ=1,06)
| 2 | ИНДЕКС К ПОЗИЦИИ: Индексы пересчета в т.у.ц. на оборудование МАТ=0 | [22 empty] | ИНДЕКС К ПОЗИЦИИ: Индексы пересчета в т.у.ц. на оборудование МАТ=0
2428 О | ТЦ_19.3.02.08_77_7728668928_03.10.2024_02_959 | Подставка под привод PS |  | 4: шт; 5: 1; 6: 70,74 416,75/ИндО224; З/пМех 14: 0; З/пМех 15: 0; З/пМех 16: 0; З/пМех 17: 0 | [5 empty] | Подставка под привод PS
|  | Цена ПЗ=416,75/ИндО224 | [23 empty] | Цена ПЗ=416,75/ИндО224
| Приказ от 04.08.2020 № 421/пр п.92в | Заготовительно-складские расходы для оборудования - 1,2% ПЗ=1,2% (ОЗП=1,2%; ЭМ=1,2%; МАТ=1,2%) | [21 empty] | Заготовительно-складские расходы для оборудования - 1,2% ПЗ=1,2% (ОЗП=1,2%; ЭМ=1,2%; МАТ=1,2%)
| ТЗ п. 13 | Транспортные расходы в размере 6% от отпускной цены на оборудование 6 % ПЗ=1,06 (ОЗП=1,06; ЭМ=1,06; МАТ=1,06) | [21 empty] | Транспортные расходы в размере 6% от отпускной цены на оборудование 6 % ПЗ=1,06 (ОЗП=1,06; ЭМ=1,06; МАТ=1,06)
| 2 | ИНДЕКС К ПОЗИЦИИ: Индексы пересчета в т.у.ц. на оборудование МАТ=0 | [22 empty] | ИНДЕКС К ПОЗИЦИИ: Индексы пересчета в т.у.ц. на оборудование МАТ=0
КИПиА | [21 empty] | КИПиА
2429 | ТЕРм11-02-001-01 Приказ Администрации ЛО от 20.10.15 №28 | Прибор, устанавливаемый на резьбовых соединениях, масса: до 1,5 кг |  | 1 шт. | 2 | 23.64 | 22.26 |  |  | 1027 | 1003 |  |  | 1.1845 | 2.37 | 0 | 0 | [5 empty] | Прибор, устанавливаемый на резьбовых соединениях, масса: до 1,5 кг
| Приказ от 30.01.2024 № 55/пр прил.5 табл.1 п.2 | Производство работ осуществляется на территории действующего предприятия с наличием в зоне производства работ одного или нескольких из следующих факторов: - разветвленной сети транспортных и инженерных коммуникаций; - стесненных условий для складирования материалов; - действующего технологического оборудования; - движения технологического транспорта ОЗП=1,15; ЭМ=1,15 к расх.; ЗПМ=1,15; ТЗ=1,15; ТЗМ=1,15 | [21 empty] | Производство работ осуществляется на территории действующего предприятия с наличием в зоне производства работ одного или нескольких из следующих факторов: - разветвленной сети транспортных и инженерных коммуникаций; - стесненных условий для складирования материалов; - действующего технологического оборудования; - движения технологического транспорта ОЗП=1,15; ЭМ=1,15 к расх.; ЗПМ=1,15; ТЗ=1,15; ТЗМ=1,15
| 1 | ИНДЕКС К ПОЗИЦИИ: Индексы пересчета в т.у.ц. по статьям затрат СМР/ПНР ОЗП=22,53; ЭМ=11,42; ЗПМ=22,53; МАТ=8,56 | [22 empty] | ИНДЕКС К ПОЗИЦИИ: Индексы пересчета в т.у.ц. по статьям затрат СМР/ПНР ОЗП=22,53; ЭМ=11,42; ЗПМ=22,53; МАТ=8,56
|  |  | Накладные расходы 90% ФОТ (от 1 003) | З/пМех 10: 903
|  |  | Сметная прибыль 46% ФОТ (от 1 003) | З/пМех 10: 461
2430 О | ТЦ_64.4.02.04_77_7728668928_03.10.2024_02_960 | Регулятор скорости STY-1,5 |  | 4: шт; 5: 2; 6: 1 117,40 6583,25/ИндО224; З/пМех 14: 0; З/пМех 15: 0; З/пМех 16: 0; З/пМех 17: 0 | [5 empty] | Регулятор скорости STY-1,5
|  | Цена ПЗ=6583,25/ИндО224 | [23 empty] | Цена ПЗ=6583,25/ИндО224
| Приказ от 04.08.2020 № 421/пр п.92в | Заготовительно-складские расходы для оборудования - 1,2% ПЗ=1,2% (ОЗП=1,2%; ЭМ=1,2%; МАТ=1,2%) | [21 empty] | Заготовительно-складские расходы для оборудования - 1,2% ПЗ=1,2% (ОЗП=1,2%; ЭМ=1,2%; МАТ=1,2%)
| ТЗ п. 13 | Транспортные расходы в размере 6% от отпускной цены на оборудование 6 % ПЗ=1,06 (ОЗП=1,06; ЭМ=1,06; МАТ=1,06) | [21 empty] | Транспортные расходы в размере 6% от отпускной цены на оборудование 6 % ПЗ=1,06 (ОЗП=1,06; ЭМ=1,06; МАТ=1,06)
| 2 | ИНДЕКС К ПОЗИЦИИ: Индексы пересчета в т.у.ц. на оборудование МАТ=0 | [22 empty] | ИНДЕКС К ПОЗИЦИИ: Индексы пересчета в т.у.ц. на оборудование МАТ=0
2431 | ТЕРм11-02-001-01 Приказ Администрации ЛО от 20.10.15 №28 | Прибор, устанавливаемый на резьбовых соединениях, масса: до 1,5 кг |  | 1 шт. | 4 | 23.64 | 22.26 |  |  | 2054 | 2006 |  |  | 1.1845 | 4.74 | 0 | 0 | [5 empty] | Прибор, устанавливаемый на резьбовых соединениях, масса: до 1,5 кг
| Приказ от 30.01.2024 № 55/пр прил.5 табл.1 п.2 | Производство работ осуществляется на территории действующего предприятия с наличием в зоне производства работ одного или нескольких из следующих факторов: - разветвленной сети транспортных и инженерных коммуникаций; - стесненных условий для складирования материалов; - действующего технологического оборудования; - движения технологического транспорта ОЗП=1,15; ЭМ=1,15 к расх.; ЗПМ=1,15; ТЗ=1,15; ТЗМ=1,15 | [21 empty] | Производство работ осуществляется на территории действующего предприятия с наличием в зоне производства работ одного или нескольких из следующих факторов: - разветвленной сети транспортных и инженерных коммуникаций; - стесненных условий для складирования материалов; - действующего технологического оборудования; - движения технологического транспорта ОЗП=1,15; ЭМ=1,15 к расх.; ЗПМ=1,15; ТЗ=1,15; ТЗМ=1,15
| 1 | ИНДЕКС К ПОЗИЦИИ: Индексы пересчета в т.у.ц. по статьям затрат СМР/ПНР ОЗП=22,53; ЭМ=11,42; ЗПМ=22,53; МАТ=8,56 | [22 empty] | ИНДЕКС К ПОЗИЦИИ: Индексы пересчета в т.у.ц. по статьям затрат СМР/ПНР ОЗП=22,53; ЭМ=11,42; ЗПМ=22,53; МАТ=8,56
|  |  | Накладные расходы 90% ФОТ (от 2 006) | З/пМех 10: 1805
|  |  | Сметная прибыль 46% ФОТ (от 2 006) | З/пМех 10: 923
2432 О | ТЦ_89.1.61.02_77_7728668928_03.10.2024_02_961 | Преобразователь давления 4-20Ма 1000 Па LFM 108-102G-AL |  | 4: шт; 5: 4; 6: 3 776,59 22250/ИндО224; З/пМех 14: 0; З/пМех 15: 0; З/пМех 16: 0; З/пМех 17: 0 | [5 empty] | Преобразователь давления 4-20Ма 1000 Па LFM 108-102G-AL
|  | Цена ПЗ=22250/ИндО224 | [23 empty] | Цена ПЗ=22250/ИндО224
| Приказ от 04.08.2020 № 421/пр п.92в | Заготовительно-складские расходы для оборудования - 1,2% ПЗ=1,2% (ОЗП=1,2%; ЭМ=1,2%; МАТ=1,2%) | [21 empty] | Заготовительно-складские расходы для оборудования - 1,2% ПЗ=1,2% (ОЗП=1,2%; ЭМ=1,2%; МАТ=1,2%)
| ТЗ п. 13 | Транспортные расходы в размере 6% от отпускной цены на оборудование 6 % ПЗ=1,06 (ОЗП=1,06; ЭМ=1,06; МАТ=1,06) | [21 empty] | Транспортные расходы в размере 6% от отпускной цены на оборудование 6 % ПЗ=1,06 (ОЗП=1,06; ЭМ=1,06; МАТ=1,06)
| 2 | ИНДЕКС К ПОЗИЦИИ: Индексы пересчета в т.у.ц. на оборудование МАТ=0 | [22 empty] | ИНДЕКС К ПОЗИЦИИ: Индексы пересчета в т.у.ц. на оборудование МАТ=0
2433 | ТЕРм11-05-001-01 Приказ Администрации ЛО от 20.10.15 №28 | Механизм исполнительный, масса: до 20 кг//привод |  | 1 шт. | 1 | 64.59 | 10.97 | 44.92 | 6.49 | 835 | 247 | 513 | 146 | 0.6785 | 0.68 | 0.2645 | 0.26 | [5 empty] | Механизм исполнительный, масса: до 20 кг//привод
| Приказ от 30.01.2024 № 55/пр прил.5 табл.1 п.2 | Производство работ осуществляется на территории действующего предприятия с наличием в зоне производства работ одного или нескольких из следующих факторов: - разветвленной сети транспортных и инженерных коммуникаций; - стесненных условий для складирования материалов; - действующего технологического оборудования; - движения технологического транспорта ОЗП=1,15; ЭМ=1,15 к расх.; ЗПМ=1,15; ТЗ=1,15; ТЗМ=1,15 | [21 empty] | Производство работ осуществляется на территории действующего предприятия с наличием в зоне производства работ одного или нескольких из следующих факторов: - разветвленной сети транспортных и инженерных коммуникаций; - стесненных условий для складирования материалов; - действующего технологического оборудования; - движения технологического транспорта ОЗП=1,15; ЭМ=1,15 к расх.; ЗПМ=1,15; ТЗ=1,15; ТЗМ=1,15
| 1 | ИНДЕКС К ПОЗИЦИИ: Индексы пересчета в т.у.ц. по статьям затрат СМР/ПНР ОЗП=22,53; ЭМ=11,42; ЗПМ=22,53; МАТ=8,56 | [22 empty] | ИНДЕКС К ПОЗИЦИИ: Индексы пересчета в т.у.ц. по статьям затрат СМР/ПНР ОЗП=22,53; ЭМ=11,42; ЗПМ=22,53; МАТ=8,56
|  |  | Накладные расходы 90% ФОТ (от 393) | З/пМех 10: 354
|  |  | Сметная прибыль 46% ФОТ (от 393) | З/пМех 10: 181
2434 О | ТЦ_69.3.01.02_77_7728668928_03.10.2024_02_962 | Привод PDF 03/230.D-S |  | 4: шт; 5: 1; 6: 3 988,75 23500/ИндО224; З/пМех 14: 0; З/пМех 15: 0; З/пМех 16: 0; З/пМех 17: 0 | [5 empty] | Привод PDF 03/230.D-S
|  | Цена ПЗ=23500/ИндО224 | [23 empty] | Цена ПЗ=23500/ИндО224
| Приказ от 04.08.2020 № 421/пр п.92в | Заготовительно-складские расходы для оборудования - 1,2% ПЗ=1,2% (ОЗП=1,2%; ЭМ=1,2%; МАТ=1,2%) | [21 empty] | Заготовительно-складские расходы для оборудования - 1,2% ПЗ=1,2% (ОЗП=1,2%; ЭМ=1,2%; МАТ=1,2%)
| ТЗ п. 13 | Транспортные расходы в размере 6% от отпускной цены на оборудование 6 % ПЗ=1,06 (ОЗП=1,06; ЭМ=1,06; МАТ=1,06) | [21 empty] | Транспортные расходы в размере 6% от отпускной цены на оборудование 6 % ПЗ=1,06 (ОЗП=1,06; ЭМ=1,06; МАТ=1,06)
| 2 | ИНДЕКС К ПОЗИЦИИ: Индексы пересчета в т.у.ц. на оборудование МАТ=0 | [22 empty] | ИНДЕКС К ПОЗИЦИИ: Индексы пересчета в т.у.ц. на оборудование МАТ=0
Наружная решетка | [21 empty] | Наружная решетка
2435 | ТЕР20-02-002-01 Приказ Администрации ЛО от 20.10.15 №28 | Установка решеток жалюзийных площадью в свету: до 0,5 м2 |  | 1 решетка | 1 | 37.6 | 29.97 | 3.3 |  | 750 | 675 | 38 |  | 1.763 | 1.76 | 0 | 0 | [5 empty] | Установка решеток жалюзийных площадью в свету: до 0,5 м2
| ОП п.1.20.19 | Индивидуальные испытания систем вентиляции и кондиционирования воздуха ОЗП=1,05; ЭМ=1,05 к расх.; ТЗ=1,05 | [21 empty] | Индивидуальные испытания систем вентиляции и кондиционирования воздуха ОЗП=1,05; ЭМ=1,05 к расх.; ТЗ=1,05
| Приказ от 30.01.2024 № 55/пр прил.5 табл.1 п.2 | Производство работ осуществляется на территории действующего предприятия с наличием в зоне производства работ одного или нескольких из следующих факторов: - разветвленной сети транспортных и инженерных коммуникаций; - стесненных условий для складирования материалов; - действующего технологического оборудования; - движения технологического транспорта ОЗП=1,15; ЭМ=1,15 к расх.; ЗПМ=1,15; ТЗ=1,15; ТЗМ=1,15 | [21 empty] | Производство работ осуществляется на территории действующего предприятия с наличием в зоне производства работ одного или нескольких из следующих факторов: - разветвленной сети транспортных и инженерных коммуникаций; - стесненных условий для складирования материалов; - действующего технологического оборудования; - движения технологического транспорта ОЗП=1,15; ЭМ=1,15 к расх.; ЗПМ=1,15; ТЗ=1,15; ТЗМ=1,15
| 1 | ИНДЕКС К ПОЗИЦИИ: Индексы пересчета в т.у.ц. по статьям затрат СМР/ПНР ОЗП=22,53; ЭМ=11,42; ЗПМ=22,53; МАТ=8,56 | [22 empty] | ИНДЕКС К ПОЗИЦИИ: Индексы пересчета в т.у.ц. по статьям затрат СМР/ПНР ОЗП=22,53; ЭМ=11,42; ЗПМ=22,53; МАТ=8,56
|  |  | Накладные расходы 121% ФОТ (от 675) | З/пМех 10: 817
|  |  | Сметная прибыль 72% ФОТ (от 675) | З/пМех 10: 486
2436 | ТССЦ-301-3386 Приказ Администрации ЛО от 20.10.15 №28 | Решетка жалюзийная наружная из алюминия круглого сечения марки: IGC 160 (SYSTEMAIR), диаметром 160 мм |  | 4: шт.; 5: 1; 6: 353.88; З/пМех 10: 3029; З/пМех 14: 0; З/пМех 15: 0; З/пМех 16: 0; З/пМех 17: 0 | [5 empty] | Решетка жалюзийная наружная из алюминия круглого сечения марки: IGC 160 (SYSTEMAIR), диаметром 160 мм
| 1 | ИНДЕКС К ПОЗИЦИИ: Индексы пересчета в т.у.ц. по статьям затрат СМР/ПНР ОЗП=22,53; ЭМ=11,42; ЗПМ=22,53; МАТ=8,56 | [22 empty] | ИНДЕКС К ПОЗИЦИИ: Индексы пересчета в т.у.ц. по статьям затрат СМР/ПНР ОЗП=22,53; ЭМ=11,42; ЗПМ=22,53; МАТ=8,56
Диффузоры | [21 empty] | Диффузоры
2437 | ТЕР20-02-001-01 Приказ Администрации ЛО от 20.10.15 №28 | Установка воздухораспределителей, предназначенных для подачи воздуха: в рабочую зону, массой до 20 кг |  | 1 воздухораспределитель | 1 | 44.98 | 26.96 | 5.33 |  | 777 | 607 | 61 |  | 1.606 | 1.61 | 0 | 0 | [5 empty] | Установка воздухораспределителей, предназначенных для подачи воздуха: в рабочую зону, массой до 20 кг
| ОП п.1.20.19 | Индивидуальные испытания систем вентиляции и кондиционирования воздуха ОЗП=1,05; ЭМ=1,05 к расх.; ТЗ=1,05 | [21 empty] | Индивидуальные испытания систем вентиляции и кондиционирования воздуха ОЗП=1,05; ЭМ=1,05 к расх.; ТЗ=1,05
| Приказ от 30.01.2024 № 55/пр прил.5 табл.1 п.2 | Производство работ осуществляется на территории действующего предприятия с наличием в зоне производства работ одного или нескольких из следующих факторов: - разветвленной сети транспортных и инженерных коммуникаций; - стесненных условий для складирования материалов; - действующего технологического оборудования; - движения технологического транспорта ОЗП=1,15; ЭМ=1,15 к расх.; ЗПМ=1,15; ТЗ=1,15; ТЗМ=1,15 | [21 empty] | Производство работ осуществляется на территории действующего предприятия с наличием в зоне производства работ одного или нескольких из следующих факторов: - разветвленной сети транспортных и инженерных коммуникаций; - стесненных условий для складирования материалов; - действующего технологического оборудования; - движения технологического транспорта ОЗП=1,15; ЭМ=1,15 к расх.; ЗПМ=1,15; ТЗ=1,15; ТЗМ=1,15
| 1 | ИНДЕКС К ПОЗИЦИИ: Индексы пересчета в т.у.ц. по статьям затрат СМР/ПНР ОЗП=22,53; ЭМ=11,42; ЗПМ=22,53; МАТ=8,56 | [22 empty] | ИНДЕКС К ПОЗИЦИИ: Индексы пересчета в т.у.ц. по статьям затрат СМР/ПНР ОЗП=22,53; ЭМ=11,42; ЗПМ=22,53; МАТ=8,56
|  |  | Накладные расходы 121% ФОТ (от 607) | З/пМех 10: 734
|  |  | Сметная прибыль 72% ФОТ (от 607) | З/пМех 10: 437
2438 | ТССЦ-301-1057 Приказ Администрации ЛО от 20.10.15 №28 | Диффузоры потолочные пластиковые "АРКТОС" марки ДПУ: универсальные ДПУ-М, диаметр 160 мм |  | 4: шт.; 5: 1; 6: 132.44; З/пМех 10: 1134; З/пМех 14: 0; З/пМех 15: 0; З/пМех 16: 0; З/пМех 17: 0 | [5 empty] | Диффузоры потолочные пластиковые "АРКТОС" марки ДПУ: универсальные ДПУ-М, диаметр 160 мм
| 1 | ИНДЕКС К ПОЗИЦИИ: Индексы пересчета в т.у.ц. по статьям затрат СМР/ПНР ОЗП=22,53; ЭМ=11,42; ЗПМ=22,53; МАТ=8,56 | [22 empty] | ИНДЕКС К ПОЗИЦИИ: Индексы пересчета в т.у.ц. по статьям затрат СМР/ПНР ОЗП=22,53; ЭМ=11,42; ЗПМ=22,53; МАТ=8,56
Воздуховоды | [21 empty] | Воздуховоды
2439 | ТЕР20-01-001-01 Приказ Администрации ЛО от 20.10.15 №28 | Прокладка воздуховодов из листовой, оцинкованной стали и алюминия класса Н (нормальные) толщиной: 0,5 мм, диаметром до 200 мм с фасонными частями |  | 100 м2 поверхности воздуховодов | 0.0133 | 4285.76 | 3358.59 | 213.03 | 14.67 | 1120 | 1006 | 32 | 4 | 202.691 | 2.7 | 0.598 | 0.01 | [5 empty] | Прокладка воздуховодов из листовой, оцинкованной стали и алюминия класса Н (нормальные) толщиной: 0,5 мм, диаметром до 200 мм с фасонными частями
| ОП п.1.20.19 | Индивидуальные испытания систем вентиляции и кондиционирования воздуха ОЗП=1,05; ЭМ=1,05 к расх.; ТЗ=1,05 | [21 empty] | Индивидуальные испытания систем вентиляции и кондиционирования воздуха ОЗП=1,05; ЭМ=1,05 к расх.; ТЗ=1,05
| Приказ от 30.01.2024 № 55/пр прил.5 табл.1 п.2 | Производство работ осуществляется на территории действующего предприятия с наличием в зоне производства работ одного или нескольких из следующих факторов: - разветвленной сети транспортных и инженерных коммуникаций; - стесненных условий для складирования материалов; - действующего технологического оборудования; - движения технологического транспорта ОЗП=1,15; ЭМ=1,15 к расх.; ЗПМ=1,15; ТЗ=1,15; ТЗМ=1,15 | [21 empty] | Производство работ осуществляется на территории действующего предприятия с наличием в зоне производства работ одного или нескольких из следующих факторов: - разветвленной сети транспортных и инженерных коммуникаций; - стесненных условий для складирования материалов; - действующего технологического оборудования; - движения технологического транспорта ОЗП=1,15; ЭМ=1,15 к расх.; ЗПМ=1,15; ТЗ=1,15; ТЗМ=1,15
| 1 | ИНДЕКС К ПОЗИЦИИ: Индексы пересчета в т.у.ц. по статьям затрат СМР/ПНР ОЗП=22,53; ЭМ=11,42; ЗПМ=22,53; МАТ=8,56 | [22 empty] | ИНДЕКС К ПОЗИЦИИ: Индексы пересчета в т.у.ц. по статьям затрат СМР/ПНР ОЗП=22,53; ЭМ=11,42; ЗПМ=22,53; МАТ=8,56
|  |  | Накладные расходы 121% ФОТ (от 1 010) | З/пМех 10: 1222
|  |  | Сметная прибыль 72% ФОТ (от 1 010) | З/пМех 10: 727
2440 | ТЦ_19.1.01.03_78_7802658647_02.10.2024_02_3.2 | Воздуховод из оцинкованной стали ø125 b=0.5 мм |  | 4: пог.м; 5: 1; 6: 61,57 516,67/ИндМ223; З/пМех 10: 527; З/пМех 14: 0; З/пМех 15: 0; З/пМех 16: 0; З/пМех 17: 0 | [5 empty] | Воздуховод из оцинкованной стали ø125 b=0.5 мм
|  | Цена МАТ=516,67/ИндМ223 | [23 empty] | Цена МАТ=516,67/ИндМ223
| ТЗ п. 13 | Транспортно-заготовительно-складские расходы, как разница в процентах между сметной и оптовой ценой материала аналога по ТССЦ-2000 - 2% ПЗ=2% (ОЗП=2%; ЭМ=2%; МАТ=2%) | [21 empty] | Транспортно-заготовительно-складские расходы, как разница в процентах между сметной и оптовой ценой материала аналога по ТССЦ-2000 - 2% ПЗ=2% (ОЗП=2%; ЭМ=2%; МАТ=2%)
| 1 | ИНДЕКС К ПОЗИЦИИ: Индексы пересчета в т.у.ц. по статьям затрат СМР/ПНР ОЗП=22,53; ЭМ=11,42; ЗПМ=22,53; МАТ=8,56 | [22 empty] | ИНДЕКС К ПОЗИЦИИ: Индексы пересчета в т.у.ц. по статьям затрат СМР/ПНР ОЗП=22,53; ЭМ=11,42; ЗПМ=22,53; МАТ=8,56
2441 | ТЦ_19.1.01.03_78_7802658647_02.10.2024_02_4.2 | Воздуховод из оцинкованной стали ø160 b=0.5 мм |  | 4: пог.м; 5: 0.6; 6: 77,45 650/ИндМ223; З/пМех 10: 398; З/пМех 14: 0; З/пМех 15: 0; З/пМех 16: 0; З/пМех 17: 0 | [5 empty] | Воздуховод из оцинкованной стали ø160 b=0.5 мм
|  | Цена МАТ=650/ИндМ223 | [23 empty] | Цена МАТ=650/ИндМ223
| ТЗ п. 13 | Транспортно-заготовительно-складские расходы, как разница в процентах между сметной и оптовой ценой материала аналога по ТССЦ-2000 - 2% ПЗ=2% (ОЗП=2%; ЭМ=2%; МАТ=2%) | [21 empty] | Транспортно-заготовительно-складские расходы, как разница в процентах между сметной и оптовой ценой материала аналога по ТССЦ-2000 - 2% ПЗ=2% (ОЗП=2%; ЭМ=2%; МАТ=2%)
| 1 | ИНДЕКС К ПОЗИЦИИ: Индексы пересчета в т.у.ц. по статьям затрат СМР/ПНР ОЗП=22,53; ЭМ=11,42; ЗПМ=22,53; МАТ=8,56 | [22 empty] | ИНДЕКС К ПОЗИЦИИ: Индексы пересчета в т.у.ц. по статьям затрат СМР/ПНР ОЗП=22,53; ЭМ=11,42; ЗПМ=22,53; МАТ=8,56
2442 | ТЦ_19.1.01.13_78_7802658647_02.10.2024_02_18.2 | Отвод круглого воздуховода 90° ø125 на ø125 |  | 4: шт; 5: 2; 6: 44,69 375/ИндМ223; З/пМех 10: 765; З/пМех 14: 0; З/пМех 15: 0; З/пМех 16: 0; З/пМех 17: 0 | [5 empty] | Отвод круглого воздуховода 90° ø125 на ø125
|  | Цена МАТ=375/ИндМ223 | [23 empty] | Цена МАТ=375/ИндМ223
| ТЗ п. 13 | Транспортно-заготовительно-складские расходы, как разница в процентах между сметной и оптовой ценой материала аналога по ТССЦ-2000 - 2% ПЗ=2% (ОЗП=2%; ЭМ=2%; МАТ=2%) | [21 empty] | Транспортно-заготовительно-складские расходы, как разница в процентах между сметной и оптовой ценой материала аналога по ТССЦ-2000 - 2% ПЗ=2% (ОЗП=2%; ЭМ=2%; МАТ=2%)
| 1 | ИНДЕКС К ПОЗИЦИИ: Индексы пересчета в т.у.ц. по статьям затрат СМР/ПНР ОЗП=22,53; ЭМ=11,42; ЗПМ=22,53; МАТ=8,56 | [22 empty] | ИНДЕКС К ПОЗИЦИИ: Индексы пересчета в т.у.ц. по статьям затрат СМР/ПНР ОЗП=22,53; ЭМ=11,42; ЗПМ=22,53; МАТ=8,56
2443 | ТЦ_19.1.01.13_78_7802658647_02.10.2024_02_27.2 | Переход круглого сечения ø160 на ø125 |  | 4: шт; 5: 2; 6: 29,40 246,67/ИндМ223; З/пМех 10: 503; З/пМех 14: 0; З/пМех 15: 0; З/пМех 16: 0; З/пМех 17: 0 | [5 empty] | Переход круглого сечения ø160 на ø125
|  | Цена МАТ=246,67/ИндМ223 | [23 empty] | Цена МАТ=246,67/ИндМ223
| ТЗ п. 13 | Транспортно-заготовительно-складские расходы, как разница в процентах между сметной и оптовой ценой материала аналога по ТССЦ-2000 - 2% ПЗ=2% (ОЗП=2%; ЭМ=2%; МАТ=2%) | [21 empty] | Транспортно-заготовительно-складские расходы, как разница в процентах между сметной и оптовой ценой материала аналога по ТССЦ-2000 - 2% ПЗ=2% (ОЗП=2%; ЭМ=2%; МАТ=2%)
| 1 | ИНДЕКС К ПОЗИЦИИ: Индексы пересчета в т.у.ц. по статьям затрат СМР/ПНР ОЗП=22,53; ЭМ=11,42; ЗПМ=22,53; МАТ=8,56 | [22 empty] | ИНДЕКС К ПОЗИЦИИ: Индексы пересчета в т.у.ц. по статьям затрат СМР/ПНР ОЗП=22,53; ЭМ=11,42; ЗПМ=22,53; МАТ=8,56
Итого прямые затраты по разделу в текущих ценах |  |  |  | З/пМех 10: 28137; Осн.З/п 11: 19031; Эк.Маш 12: 1183; З/пМех 13: 176; З/пМех 15: 49.01; З/пМех 17: 0.31 | [10 empty] | Итого прямые затраты по разделу в текущих ценах
Накладные расходы |  |  |  | З/пМех 10: 22186 | [10 empty] | Накладные расходы
Сметная прибыль |  |  |  | З/пМех 10: 12945 | [10 empty] | Сметная прибыль
Итого по разделу 30 Система В16 |  |  |  | З/пМех 10: 63268; З/пМех 15: 49.01; З/пМех 17: 0.31 | [10 empty] | Итого по разделу 30 Система В16
Раздел 31. Система В17 | [20 empty] | Раздел 31. Система В17
2444 | ТЕР20-06-005-01 Приказ Администрации ЛО от 20.10.15 №28 | Установка фильтров воздушных (сухих) производительностью: до 10 тыс.м3/час//фильтр кассетный |  | 1 фильтр | 1 | 277.18 | 223.77 | 17.44 | 0.56 | 5549 | 5042 | 199 | 13 | 12.2682 | 12.27 | 0.023 | 0.02 | [5 empty] | Установка фильтров воздушных (сухих) производительностью: до 10 тыс.м3/час//фильтр кассетный
| ОП п.1.20.19 | Индивидуальные испытания систем вентиляции и кондиционирования воздуха ОЗП=1,05; ЭМ=1,05 к расх.; ТЗ=1,05 | [21 empty] | Индивидуальные испытания систем вентиляции и кондиционирования воздуха ОЗП=1,05; ЭМ=1,05 к расх.; ТЗ=1,05
| Приказ от 30.01.2024 № 55/пр прил.5 табл.1 п.2 | Производство работ осуществляется на территории действующего предприятия с наличием в зоне производства работ одного или нескольких из следующих факторов: - разветвленной сети транспортных и инженерных коммуникаций; - стесненных условий для складирования материалов; - действующего технологического оборудования; - движения технологического транспорта ОЗП=1,15; ЭМ=1,15 к расх.; ЗПМ=1,15; ТЗ=1,15; ТЗМ=1,15 | [21 empty] | Производство работ осуществляется на территории действующего предприятия с наличием в зоне производства работ одного или нескольких из следующих факторов: - разветвленной сети транспортных и инженерных коммуникаций; - стесненных условий для складирования материалов; - действующего технологического оборудования; - движения технологического транспорта ОЗП=1,15; ЭМ=1,15 к расх.; ЗПМ=1,15; ТЗ=1,15; ТЗМ=1,15
| 1 | ИНДЕКС К ПОЗИЦИИ: Индексы пересчета в т.у.ц. по статьям затрат СМР/ПНР ОЗП=22,53; ЭМ=11,42; ЗПМ=22,53; МАТ=8,56 | [22 empty] | ИНДЕКС К ПОЗИЦИИ: Индексы пересчета в т.у.ц. по статьям затрат СМР/ПНР ОЗП=22,53; ЭМ=11,42; ЗПМ=22,53; МАТ=8,56
|  |  | Накладные расходы 121% ФОТ (от 5 055) | З/пМех 10: 6117
|  |  | Сметная прибыль 72% ФОТ (от 5 055) | З/пМех 10: 3640
2445 О | ТЦ_19.3.03.01_77_7728668928_03.10.2024_02_970 | Фильтр кассетный FKS 315 |  | 4: шт; 5: 1; 6: 862,80 5083,25/ИндО224; З/пМех 14: 0; З/пМех 15: 0; З/пМех 16: 0; З/пМех 17: 0 | [5 empty] | Фильтр кассетный FKS 315
|  | Цена ПЗ=5083,25/ИндО224 | [23 empty] | Цена ПЗ=5083,25/ИндО224
| Приказ от 04.08.2020 № 421/пр п.92в | Заготовительно-складские расходы для оборудования - 1,2% ПЗ=1,2% (ОЗП=1,2%; ЭМ=1,2%; МАТ=1,2%) | [21 empty] | Заготовительно-складские расходы для оборудования - 1,2% ПЗ=1,2% (ОЗП=1,2%; ЭМ=1,2%; МАТ=1,2%)
| ТЗ п. 13 | Транспортные расходы в размере 6% от отпускной цены на оборудование 6 % ПЗ=1,06 (ОЗП=1,06; ЭМ=1,06; МАТ=1,06) | [21 empty] | Транспортные расходы в размере 6% от отпускной цены на оборудование 6 % ПЗ=1,06 (ОЗП=1,06; ЭМ=1,06; МАТ=1,06)
| 2 | ИНДЕКС К ПОЗИЦИИ: Индексы пересчета в т.у.ц. на оборудование МАТ=0 | [22 empty] | ИНДЕКС К ПОЗИЦИИ: Индексы пересчета в т.у.ц. на оборудование МАТ=0
2446 О | ТЦ_19.3.03.01_77_7728668928_03.10.2024_02_969 | Вставка карманная фильтрующая FVS 315 |  | 4: шт; 5: 1; 6: 198,03 1166,75/ИндО224; З/пМех 14: 0; З/пМех 15: 0; З/пМех 16: 0; З/пМех 17: 0 | [5 empty] | Вставка карманная фильтрующая FVS 315
|  | Цена ПЗ=1166,75/ИндО224 | [23 empty] | Цена ПЗ=1166,75/ИндО224
| Приказ от 04.08.2020 № 421/пр п.92в | Заготовительно-складские расходы для оборудования - 1,2% ПЗ=1,2% (ОЗП=1,2%; ЭМ=1,2%; МАТ=1,2%) | [21 empty] | Заготовительно-складские расходы для оборудования - 1,2% ПЗ=1,2% (ОЗП=1,2%; ЭМ=1,2%; МАТ=1,2%)
| ТЗ п. 13 | Транспортные расходы в размере 6% от отпускной цены на оборудование 6 % ПЗ=1,06 (ОЗП=1,06; ЭМ=1,06; МАТ=1,06) | [21 empty] | Транспортные расходы в размере 6% от отпускной цены на оборудование 6 % ПЗ=1,06 (ОЗП=1,06; ЭМ=1,06; МАТ=1,06)
| 2 | ИНДЕКС К ПОЗИЦИИ: Индексы пересчета в т.у.ц. на оборудование МАТ=0 | [22 empty] | ИНДЕКС К ПОЗИЦИИ: Индексы пересчета в т.у.ц. на оборудование МАТ=0
2447 | ТЕР20-02-014-04 Приказ Администрации ЛО от 20.10.15 №28 | Установка шумоглушителей вентиляционных трубчатых круглого сечения типа: ГТК 1-4, диаметр обечайки 315 мм |  | 1 шт. | 2 | 48.82 | 31.23 | 2.92 |  | 1725 | 1407 | 67 |  | 1.8596 | 3.72 | 0 | 0 | [5 empty] | Установка шумоглушителей вентиляционных трубчатых круглого сечения типа: ГТК 1-4, диаметр обечайки 315 мм
| ОП п.1.20.19 | Индивидуальные испытания систем вентиляции и кондиционирования воздуха ОЗП=1,05; ЭМ=1,05 к расх.; ТЗ=1,05 | [21 empty] | Индивидуальные испытания систем вентиляции и кондиционирования воздуха ОЗП=1,05; ЭМ=1,05 к расх.; ТЗ=1,05
| Приказ от 30.01.2024 № 55/пр прил.5 табл.1 п.2 | Производство работ осуществляется на территории действующего предприятия с наличием в зоне производства работ одного или нескольких из следующих факторов: - разветвленной сети транспортных и инженерных коммуникаций; - стесненных условий для складирования материалов; - действующего технологического оборудования; - движения технологического транспорта ОЗП=1,15; ЭМ=1,15 к расх.; ЗПМ=1,15; ТЗ=1,15; ТЗМ=1,15 | [21 empty] | Производство работ осуществляется на территории действующего предприятия с наличием в зоне производства работ одного или нескольких из следующих факторов: - разветвленной сети транспортных и инженерных коммуникаций; - стесненных условий для складирования материалов; - действующего технологического оборудования; - движения технологического транспорта ОЗП=1,15; ЭМ=1,15 к расх.; ЗПМ=1,15; ТЗ=1,15; ТЗМ=1,15
| 1 | ИНДЕКС К ПОЗИЦИИ: Индексы пересчета в т.у.ц. по статьям затрат СМР/ПНР ОЗП=22,53; ЭМ=11,42; ЗПМ=22,53; МАТ=8,56 | [22 empty] | ИНДЕКС К ПОЗИЦИИ: Индексы пересчета в т.у.ц. по статьям затрат СМР/ПНР ОЗП=22,53; ЭМ=11,42; ЗПМ=22,53; МАТ=8,56
|  |  | Накладные расходы 121% ФОТ (от 1 407) | З/пМех 10: 1702
|  |  | Сметная прибыль 72% ФОТ (от 1 407) | З/пМех 10: 1013
2448 О | ТЦ_19.4.02.00_77_7728668928_03.10.2024_02_968 | Шумоглушитель SGK 315/6 |  | 4: шт; 5: 2; 6: 2 149,98 12666,75/ИндО224; З/пМех 14: 0; З/пМех 15: 0; З/пМех 16: 0; З/пМех 17: 0 | [5 empty] | Шумоглушитель SGK 315/6
|  | Цена ПЗ=12666,75/ИндО224 | [23 empty] | Цена ПЗ=12666,75/ИндО224
| Приказ от 04.08.2020 № 421/пр п.92в | Заготовительно-складские расходы для оборудования - 1,2% ПЗ=1,2% (ОЗП=1,2%; ЭМ=1,2%; МАТ=1,2%) | [21 empty] | Заготовительно-складские расходы для оборудования - 1,2% ПЗ=1,2% (ОЗП=1,2%; ЭМ=1,2%; МАТ=1,2%)
| ТЗ п. 13 | Транспортные расходы в размере 6% от отпускной цены на оборудование 6 % ПЗ=1,06 (ОЗП=1,06; ЭМ=1,06; МАТ=1,06) | [21 empty] | Транспортные расходы в размере 6% от отпускной цены на оборудование 6 % ПЗ=1,06 (ОЗП=1,06; ЭМ=1,06; МАТ=1,06)
| 2 | ИНДЕКС К ПОЗИЦИИ: Индексы пересчета в т.у.ц. на оборудование МАТ=0 | [22 empty] | ИНДЕКС К ПОЗИЦИИ: Индексы пересчета в т.у.ц. на оборудование МАТ=0
2449 | ТЕР20-03-001-01 Приказ Администрации ЛО от 20.10.15 №28 | Установка вентиляторов радиальных массой: до 0,05 т |  | 1 вентилятор | 2 | 148.87 | 127.69 | 8.62 | 0.29 | 6166 | 5754 | 197 | 13 | 7.897 | 15.79 | 0.0115 | 0.02 | [5 empty] | Установка вентиляторов радиальных массой: до 0,05 т
| ОП п.1.20.19 | Индивидуальные испытания систем вентиляции и кондиционирования воздуха ОЗП=1,05; ЭМ=1,05 к расх.; ТЗ=1,05 | [21 empty] | Индивидуальные испытания систем вентиляции и кондиционирования воздуха ОЗП=1,05; ЭМ=1,05 к расх.; ТЗ=1,05
| Приказ от 30.01.2024 № 55/пр прил.5 табл.1 п.2 | Производство работ осуществляется на территории действующего предприятия с наличием в зоне производства работ одного или нескольких из следующих факторов: - разветвленной сети транспортных и инженерных коммуникаций; - стесненных условий для складирования материалов; - действующего технологического оборудования; - движения технологического транспорта ОЗП=1,15; ЭМ=1,15 к расх.; ЗПМ=1,15; ТЗ=1,15; ТЗМ=1,15 | [21 empty] | Производство работ осуществляется на территории действующего предприятия с наличием в зоне производства работ одного или нескольких из следующих факторов: - разветвленной сети транспортных и инженерных коммуникаций; - стесненных условий для складирования материалов; - действующего технологического оборудования; - движения технологического транспорта ОЗП=1,15; ЭМ=1,15 к расх.; ЗПМ=1,15; ТЗ=1,15; ТЗМ=1,15
| 1 | ИНДЕКС К ПОЗИЦИИ: Индексы пересчета в т.у.ц. по статьям затрат СМР/ПНР ОЗП=22,53; ЭМ=11,42; ЗПМ=22,53; МАТ=8,56 | [22 empty] | ИНДЕКС К ПОЗИЦИИ: Индексы пересчета в т.у.ц. по статьям затрат СМР/ПНР ОЗП=22,53; ЭМ=11,42; ЗПМ=22,53; МАТ=8,56
|  |  | Накладные расходы 121% ФОТ (от 5 767) | З/пМех 10: 6978
|  |  | Сметная прибыль 72% ФОТ (от 5 767) | З/пМех 10: 4152
2450 О | ТЦ_64.1.00.00_77_7728668928_03.10.2024_02_967 | Вентилятор WNK 315/1 |  | 4: шт; 5: 2; 6: 4 497,96 26500,00/ИндО224; З/пМех 14: 0; З/пМех 15: 0; З/пМех 16: 0; З/пМех 17: 0 | [5 empty] | Вентилятор WNK 315/1
|  | Цена ПЗ=26500,00/ИндО224 | [23 empty] | Цена ПЗ=26500,00/ИндО224
| Приказ от 04.08.2020 № 421/пр п.92в | Заготовительно-складские расходы для оборудования - 1,2% ПЗ=1,2% (ОЗП=1,2%; ЭМ=1,2%; МАТ=1,2%) | [21 empty] | Заготовительно-складские расходы для оборудования - 1,2% ПЗ=1,2% (ОЗП=1,2%; ЭМ=1,2%; МАТ=1,2%)
| ТЗ п. 13 | Транспортные расходы в размере 6% от отпускной цены на оборудование 6 % ПЗ=1,06 (ОЗП=1,06; ЭМ=1,06; МАТ=1,06) | [21 empty] | Транспортные расходы в размере 6% от отпускной цены на оборудование 6 % ПЗ=1,06 (ОЗП=1,06; ЭМ=1,06; МАТ=1,06)
| 2 | ИНДЕКС К ПОЗИЦИИ: Индексы пересчета в т.у.ц. на оборудование МАТ=0 | [22 empty] | ИНДЕКС К ПОЗИЦИИ: Индексы пересчета в т.у.ц. на оборудование МАТ=0
2451 О | ТЦ_19.3.02.08_77_7728668928_03.10.2024_02_966 | Хомут соединительный SKL 315 |  | 4: шт; 5: 4; 6: 254,60 1500/ИндО224; З/пМех 14: 0; З/пМех 15: 0; З/пМех 16: 0; З/пМех 17: 0 | [5 empty] | Хомут соединительный SKL 315
|  | Цена ПЗ=1500/ИндО224 | [23 empty] | Цена ПЗ=1500/ИндО224
| Приказ от 04.08.2020 № 421/пр п.92в | Заготовительно-складские расходы для оборудования - 1,2% ПЗ=1,2% (ОЗП=1,2%; ЭМ=1,2%; МАТ=1,2%) | [21 empty] | Заготовительно-складские расходы для оборудования - 1,2% ПЗ=1,2% (ОЗП=1,2%; ЭМ=1,2%; МАТ=1,2%)
| ТЗ п. 13 | Транспортные расходы в размере 6% от отпускной цены на оборудование 6 % ПЗ=1,06 (ОЗП=1,06; ЭМ=1,06; МАТ=1,06) | [21 empty] | Транспортные расходы в размере 6% от отпускной цены на оборудование 6 % ПЗ=1,06 (ОЗП=1,06; ЭМ=1,06; МАТ=1,06)
| 2 | ИНДЕКС К ПОЗИЦИИ: Индексы пересчета в т.у.ц. на оборудование МАТ=0 | [22 empty] | ИНДЕКС К ПОЗИЦИИ: Индексы пересчета в т.у.ц. на оборудование МАТ=0
2452 | ТЕР20-02-004-01 Приказ Администрации ЛО от 20.10.15 №28 | Установка клапанов обратных: диаметром до 355 мм |  | 1 клапан | 2 | 37.94 | 20.88 | 2.43 |  | 1247 | 941 | 55 |  | 1.2437 | 2.49 | 0 | 0 | [5 empty] | Установка клапанов обратных: диаметром до 355 мм
| ОП п.1.20.19 | Индивидуальные испытания систем вентиляции и кондиционирования воздуха ОЗП=1,05; ЭМ=1,05 к расх.; ТЗ=1,05 | [21 empty] | Индивидуальные испытания систем вентиляции и кондиционирования воздуха ОЗП=1,05; ЭМ=1,05 к расх.; ТЗ=1,05
| Приказ от 30.01.2024 № 55/пр прил.5 табл.1 п.2 | Производство работ осуществляется на территории действующего предприятия с наличием в зоне производства работ одного или нескольких из следующих факторов: - разветвленной сети транспортных и инженерных коммуникаций; - стесненных условий для складирования материалов; - действующего технологического оборудования; - движения технологического транспорта ОЗП=1,15; ЭМ=1,15 к расх.; ЗПМ=1,15; ТЗ=1,15; ТЗМ=1,15 | [21 empty] | Производство работ осуществляется на территории действующего предприятия с наличием в зоне производства работ одного или нескольких из следующих факторов: - разветвленной сети транспортных и инженерных коммуникаций; - стесненных условий для складирования материалов; - действующего технологического оборудования; - движения технологического транспорта ОЗП=1,15; ЭМ=1,15 к расх.; ЗПМ=1,15; ТЗ=1,15; ТЗМ=1,15
| 1 | ИНДЕКС К ПОЗИЦИИ: Индексы пересчета в т.у.ц. по статьям затрат СМР/ПНР ОЗП=22,53; ЭМ=11,42; ЗПМ=22,53; МАТ=8,56 | [22 empty] | ИНДЕКС К ПОЗИЦИИ: Индексы пересчета в т.у.ц. по статьям затрат СМР/ПНР ОЗП=22,53; ЭМ=11,42; ЗПМ=22,53; МАТ=8,56
|  |  | Накладные расходы 121% ФОТ (от 941) | З/пМех 10: 1139
|  |  | Сметная прибыль 72% ФОТ (от 941) | З/пМех 10: 678
2453 О | ТЦ_19.3.01.09_77_7728668928_03.10.2024_02_965 | Клапан обратный КОК 315 |  | 4: шт; 5: 2; 6: 905,24 5333,25/ИндО224; З/пМех 14: 0; З/пМех 15: 0; З/пМех 16: 0; З/пМех 17: 0 | [5 empty] | Клапан обратный КОК 315
|  | Цена ПЗ=5333,25/ИндО224 | [23 empty] | Цена ПЗ=5333,25/ИндО224
| Приказ от 04.08.2020 № 421/пр п.92в | Заготовительно-складские расходы для оборудования - 1,2% ПЗ=1,2% (ОЗП=1,2%; ЭМ=1,2%; МАТ=1,2%) | [21 empty] | Заготовительно-складские расходы для оборудования - 1,2% ПЗ=1,2% (ОЗП=1,2%; ЭМ=1,2%; МАТ=1,2%)
| ТЗ п. 13 | Транспортные расходы в размере 6% от отпускной цены на оборудование 6 % ПЗ=1,06 (ОЗП=1,06; ЭМ=1,06; МАТ=1,06) | [21 empty] | Транспортные расходы в размере 6% от отпускной цены на оборудование 6 % ПЗ=1,06 (ОЗП=1,06; ЭМ=1,06; МАТ=1,06)
| 2 | ИНДЕКС К ПОЗИЦИИ: Индексы пересчета в т.у.ц. на оборудование МАТ=0 | [22 empty] | ИНДЕКС К ПОЗИЦИИ: Индексы пересчета в т.у.ц. на оборудование МАТ=0
2454 | ТЕР20-02-006-02 Приказ Администрации ЛО от 20.10.15 №28 | Установка заслонок воздушных и клапанов воздушных КВР с электрическим или пневматическим приводом: диаметром до 355 мм//заслонка регулирующая |  | 1 шт. | 1 | 60.39 | 37.77 | 2.96 |  | 1053 | 851 | 34 |  | 2.2218 | 2.22 | 0 | 0 | [5 empty] | Установка заслонок воздушных и клапанов воздушных КВР с электрическим или пневматическим приводом: диаметром до 355 мм//заслонка регулирующая
| ОП п.1.20.19 | Индивидуальные испытания систем вентиляции и кондиционирования воздуха ОЗП=1,05; ЭМ=1,05 к расх.; ТЗ=1,05 | [21 empty] | Индивидуальные испытания систем вентиляции и кондиционирования воздуха ОЗП=1,05; ЭМ=1,05 к расх.; ТЗ=1,05
| Приказ от 30.01.2024 № 55/пр прил.5 табл.1 п.2 | Производство работ осуществляется на территории действующего предприятия с наличием в зоне производства работ одного или нескольких из следующих факторов: - разветвленной сети транспортных и инженерных коммуникаций; - стесненных условий для складирования материалов; - действующего технологического оборудования; - движения технологического транспорта ОЗП=1,15; ЭМ=1,15 к расх.; ЗПМ=1,15; ТЗ=1,15; ТЗМ=1,15 | [21 empty] | Производство работ осуществляется на территории действующего предприятия с наличием в зоне производства работ одного или нескольких из следующих факторов: - разветвленной сети транспортных и инженерных коммуникаций; - стесненных условий для складирования материалов; - действующего технологического оборудования; - движения технологического транспорта ОЗП=1,15; ЭМ=1,15 к расх.; ЗПМ=1,15; ТЗ=1,15; ТЗМ=1,15
| 1 | ИНДЕКС К ПОЗИЦИИ: Индексы пересчета в т.у.ц. по статьям затрат СМР/ПНР ОЗП=22,53; ЭМ=11,42; ЗПМ=22,53; МАТ=8,56 | [22 empty] | ИНДЕКС К ПОЗИЦИИ: Индексы пересчета в т.у.ц. по статьям затрат СМР/ПНР ОЗП=22,53; ЭМ=11,42; ЗПМ=22,53; МАТ=8,56
|  |  | Накладные расходы 121% ФОТ (от 851) | З/пМех 10: 1030
|  |  | Сметная прибыль 72% ФОТ (от 851) | З/пМех 10: 613
2455 О | ТЦ_19.3.01.04_77_7728668928_03.10.2024_02_964 | Заслонка регулирующая ZRK 315 |  | 4: шт; 5: 1; 6: 707,24 4166,75/ИндО224; З/пМех 14: 0; З/пМех 15: 0; З/пМех 16: 0; З/пМех 17: 0 | [5 empty] | Заслонка регулирующая ZRK 315
|  | Цена ПЗ=4166,75/ИндО224 | [23 empty] | Цена ПЗ=4166,75/ИндО224
| Приказ от 04.08.2020 № 421/пр п.92в | Заготовительно-складские расходы для оборудования - 1,2% ПЗ=1,2% (ОЗП=1,2%; ЭМ=1,2%; МАТ=1,2%) | [21 empty] | Заготовительно-складские расходы для оборудования - 1,2% ПЗ=1,2% (ОЗП=1,2%; ЭМ=1,2%; МАТ=1,2%)
| ТЗ п. 13 | Транспортные расходы в размере 6% от отпускной цены на оборудование 6 % ПЗ=1,06 (ОЗП=1,06; ЭМ=1,06; МАТ=1,06) | [21 empty] | Транспортные расходы в размере 6% от отпускной цены на оборудование 6 % ПЗ=1,06 (ОЗП=1,06; ЭМ=1,06; МАТ=1,06)
| 2 | ИНДЕКС К ПОЗИЦИИ: Индексы пересчета в т.у.ц. на оборудование МАТ=0 | [22 empty] | ИНДЕКС К ПОЗИЦИИ: Индексы пересчета в т.у.ц. на оборудование МАТ=0
2456 О | ТЦ_19.3.02.08_77_7728668928_03.10.2024_02_963 | Подставка под привод PS |  | 4: шт; 5: 1; 6: 70,74 416,75/ИндО224; З/пМех 14: 0; З/пМех 15: 0; З/пМех 16: 0; З/пМех 17: 0 | [5 empty] | Подставка под привод PS
|  | Цена ПЗ=416,75/ИндО224 | [23 empty] | Цена ПЗ=416,75/ИндО224
| Приказ от 04.08.2020 № 421/пр п.92в | Заготовительно-складские расходы для оборудования - 1,2% ПЗ=1,2% (ОЗП=1,2%; ЭМ=1,2%; МАТ=1,2%) | [21 empty] | Заготовительно-складские расходы для оборудования - 1,2% ПЗ=1,2% (ОЗП=1,2%; ЭМ=1,2%; МАТ=1,2%)
| ТЗ п. 13 | Транспортные расходы в размере 6% от отпускной цены на оборудование 6 % ПЗ=1,06 (ОЗП=1,06; ЭМ=1,06; МАТ=1,06) | [21 empty] | Транспортные расходы в размере 6% от отпускной цены на оборудование 6 % ПЗ=1,06 (ОЗП=1,06; ЭМ=1,06; МАТ=1,06)
| 2 | ИНДЕКС К ПОЗИЦИИ: Индексы пересчета в т.у.ц. на оборудование МАТ=0 | [22 empty] | ИНДЕКС К ПОЗИЦИИ: Индексы пересчета в т.у.ц. на оборудование МАТ=0
КИПиА | [21 empty] | КИПиА
2457 | ТЕРм11-02-001-01 Приказ Администрации ЛО от 20.10.15 №28 | Прибор, устанавливаемый на резьбовых соединениях, масса: до 1,5 кг |  | 1 шт. | 2 | 23.64 | 22.26 |  |  | 1027 | 1003 |  |  | 1.1845 | 2.37 | 0 | 0 | [5 empty] | Прибор, устанавливаемый на резьбовых соединениях, масса: до 1,5 кг
| Приказ от 30.01.2024 № 55/пр прил.5 табл.1 п.2 | Производство работ осуществляется на территории действующего предприятия с наличием в зоне производства работ одного или нескольких из следующих факторов: - разветвленной сети транспортных и инженерных коммуникаций; - стесненных условий для складирования материалов; - действующего технологического оборудования; - движения технологического транспорта ОЗП=1,15; ЭМ=1,15 к расх.; ЗПМ=1,15; ТЗ=1,15; ТЗМ=1,15 | [21 empty] | Производство работ осуществляется на территории действующего предприятия с наличием в зоне производства работ одного или нескольких из следующих факторов: - разветвленной сети транспортных и инженерных коммуникаций; - стесненных условий для складирования материалов; - действующего технологического оборудования; - движения технологического транспорта ОЗП=1,15; ЭМ=1,15 к расх.; ЗПМ=1,15; ТЗ=1,15; ТЗМ=1,15
| 1 | ИНДЕКС К ПОЗИЦИИ: Индексы пересчета в т.у.ц. по статьям затрат СМР/ПНР ОЗП=22,53; ЭМ=11,42; ЗПМ=22,53; МАТ=8,56 | [22 empty] | ИНДЕКС К ПОЗИЦИИ: Индексы пересчета в т.у.ц. по статьям затрат СМР/ПНР ОЗП=22,53; ЭМ=11,42; ЗПМ=22,53; МАТ=8,56
|  |  | Накладные расходы 90% ФОТ (от 1 003) | З/пМех 10: 903
|  |  | Сметная прибыль 46% ФОТ (от 1 003) | З/пМех 10: 461
2458 О | ТЦ_64.4.02.04_77_7728668928_03.10.2024_02_973 | Регулятор скорости STY-1,5 |  | 4: шт; 5: 2; 6: 1 117,40 6583,25/ИндО224; З/пМех 14: 0; З/пМех 15: 0; З/пМех 16: 0; З/пМех 17: 0 | [5 empty] | Регулятор скорости STY-1,5
|  | Цена ПЗ=6583,25/ИндО224 | [23 empty] | Цена ПЗ=6583,25/ИндО224
| Приказ от 04.08.2020 № 421/пр п.92в | Заготовительно-складские расходы для оборудования - 1,2% ПЗ=1,2% (ОЗП=1,2%; ЭМ=1,2%; МАТ=1,2%) | [21 empty] | Заготовительно-складские расходы для оборудования - 1,2% ПЗ=1,2% (ОЗП=1,2%; ЭМ=1,2%; МАТ=1,2%)
| ТЗ п. 13 | Транспортные расходы в размере 6% от отпускной цены на оборудование 6 % ПЗ=1,06 (ОЗП=1,06; ЭМ=1,06; МАТ=1,06) | [21 empty] | Транспортные расходы в размере 6% от отпускной цены на оборудование 6 % ПЗ=1,06 (ОЗП=1,06; ЭМ=1,06; МАТ=1,06)
| 2 | ИНДЕКС К ПОЗИЦИИ: Индексы пересчета в т.у.ц. на оборудование МАТ=0 | [22 empty] | ИНДЕКС К ПОЗИЦИИ: Индексы пересчета в т.у.ц. на оборудование МАТ=0
2459 | ТЕРм11-02-001-01 Приказ Администрации ЛО от 20.10.15 №28 | Прибор, устанавливаемый на резьбовых соединениях, масса: до 1,5 кг |  | 1 шт. | 2 | 23.64 | 22.26 |  |  | 1027 | 1003 |  |  | 1.1845 | 2.37 | 0 | 0 | [5 empty] | Прибор, устанавливаемый на резьбовых соединениях, масса: до 1,5 кг
| Приказ от 30.01.2024 № 55/пр прил.5 табл.1 п.2 | Производство работ осуществляется на территории действующего предприятия с наличием в зоне производства работ одного или нескольких из следующих факторов: - разветвленной сети транспортных и инженерных коммуникаций; - стесненных условий для складирования материалов; - действующего технологического оборудования; - движения технологического транспорта ОЗП=1,15; ЭМ=1,15 к расх.; ЗПМ=1,15; ТЗ=1,15; ТЗМ=1,15 | [21 empty] | Производство работ осуществляется на территории действующего предприятия с наличием в зоне производства работ одного или нескольких из следующих факторов: - разветвленной сети транспортных и инженерных коммуникаций; - стесненных условий для складирования материалов; - действующего технологического оборудования; - движения технологического транспорта ОЗП=1,15; ЭМ=1,15 к расх.; ЗПМ=1,15; ТЗ=1,15; ТЗМ=1,15
| 1 | ИНДЕКС К ПОЗИЦИИ: Индексы пересчета в т.у.ц. по статьям затрат СМР/ПНР ОЗП=22,53; ЭМ=11,42; ЗПМ=22,53; МАТ=8,56 | [22 empty] | ИНДЕКС К ПОЗИЦИИ: Индексы пересчета в т.у.ц. по статьям затрат СМР/ПНР ОЗП=22,53; ЭМ=11,42; ЗПМ=22,53; МАТ=8,56
|  |  | Накладные расходы 90% ФОТ (от 1 003) | З/пМех 10: 903
|  |  | Сметная прибыль 46% ФОТ (от 1 003) | З/пМех 10: 461
2460 О | ТЦ_89.1.61.02_77_7728668928_03.10.2024_02_972 | Преобразователь давления 4-20Ма 1000 Па LFM 108-102G-AL |  | 4: шт; 5: 2; 6: 3 776,59 22250/ИндО224; З/пМех 14: 0; З/пМех 15: 0; З/пМех 16: 0; З/пМех 17: 0 | [5 empty] | Преобразователь давления 4-20Ма 1000 Па LFM 108-102G-AL
|  | Цена ПЗ=22250/ИндО224 | [23 empty] | Цена ПЗ=22250/ИндО224
| Приказ от 04.08.2020 № 421/пр п.92в | Заготовительно-складские расходы для оборудования - 1,2% ПЗ=1,2% (ОЗП=1,2%; ЭМ=1,2%; МАТ=1,2%) | [21 empty] | Заготовительно-складские расходы для оборудования - 1,2% ПЗ=1,2% (ОЗП=1,2%; ЭМ=1,2%; МАТ=1,2%)
| ТЗ п. 13 | Транспортные расходы в размере 6% от отпускной цены на оборудование 6 % ПЗ=1,06 (ОЗП=1,06; ЭМ=1,06; МАТ=1,06) | [21 empty] | Транспортные расходы в размере 6% от отпускной цены на оборудование 6 % ПЗ=1,06 (ОЗП=1,06; ЭМ=1,06; МАТ=1,06)
| 2 | ИНДЕКС К ПОЗИЦИИ: Индексы пересчета в т.у.ц. на оборудование МАТ=0 | [22 empty] | ИНДЕКС К ПОЗИЦИИ: Индексы пересчета в т.у.ц. на оборудование МАТ=0
2461 | ТЕРм11-05-001-01 Приказ Администрации ЛО от 20.10.15 №28 | Механизм исполнительный, масса: до 20 кг//привод |  | 1 шт. | 1 | 64.59 | 10.97 | 44.92 | 6.49 | 835 | 247 | 513 | 146 | 0.6785 | 0.68 | 0.2645 | 0.26 | [5 empty] | Механизм исполнительный, масса: до 20 кг//привод
| Приказ от 30.01.2024 № 55/пр прил.5 табл.1 п.2 | Производство работ осуществляется на территории действующего предприятия с наличием в зоне производства работ одного или нескольких из следующих факторов: - разветвленной сети транспортных и инженерных коммуникаций; - стесненных условий для складирования материалов; - действующего технологического оборудования; - движения технологического транспорта ОЗП=1,15; ЭМ=1,15 к расх.; ЗПМ=1,15; ТЗ=1,15; ТЗМ=1,15 | [21 empty] | Производство работ осуществляется на территории действующего предприятия с наличием в зоне производства работ одного или нескольких из следующих факторов: - разветвленной сети транспортных и инженерных коммуникаций; - стесненных условий для складирования материалов; - действующего технологического оборудования; - движения технологического транспорта ОЗП=1,15; ЭМ=1,15 к расх.; ЗПМ=1,15; ТЗ=1,15; ТЗМ=1,15
| 1 | ИНДЕКС К ПОЗИЦИИ: Индексы пересчета в т.у.ц. по статьям затрат СМР/ПНР ОЗП=22,53; ЭМ=11,42; ЗПМ=22,53; МАТ=8,56 | [22 empty] | ИНДЕКС К ПОЗИЦИИ: Индексы пересчета в т.у.ц. по статьям затрат СМР/ПНР ОЗП=22,53; ЭМ=11,42; ЗПМ=22,53; МАТ=8,56
|  |  | Накладные расходы 90% ФОТ (от 393) | З/пМех 10: 354
|  |  | Сметная прибыль 46% ФОТ (от 393) | З/пМех 10: 181
2462 О | ТЦ_69.3.01.02_77_7728668928_03.10.2024_02_971 | Привод PDF 03/230.D-S |  | 4: шт; 5: 1; 6: 3 988,75 23500/ИндО224; З/пМех 14: 0; З/пМех 15: 0; З/пМех 16: 0; З/пМех 17: 0 | [5 empty] | Привод PDF 03/230.D-S
|  | Цена ПЗ=23500/ИндО224 | [23 empty] | Цена ПЗ=23500/ИндО224
| Приказ от 04.08.2020 № 421/пр п.92в | Заготовительно-складские расходы для оборудования - 1,2% ПЗ=1,2% (ОЗП=1,2%; ЭМ=1,2%; МАТ=1,2%) | [21 empty] | Заготовительно-складские расходы для оборудования - 1,2% ПЗ=1,2% (ОЗП=1,2%; ЭМ=1,2%; МАТ=1,2%)
| ТЗ п. 13 | Транспортные расходы в размере 6% от отпускной цены на оборудование 6 % ПЗ=1,06 (ОЗП=1,06; ЭМ=1,06; МАТ=1,06) | [21 empty] | Транспортные расходы в размере 6% от отпускной цены на оборудование 6 % ПЗ=1,06 (ОЗП=1,06; ЭМ=1,06; МАТ=1,06)
| 2 | ИНДЕКС К ПОЗИЦИИ: Индексы пересчета в т.у.ц. на оборудование МАТ=0 | [22 empty] | ИНДЕКС К ПОЗИЦИИ: Индексы пересчета в т.у.ц. на оборудование МАТ=0
Клапана воздушные | [21 empty] | Клапана воздушные
2463 | ТЕР20-02-006-01 Приказ Администрации ЛО от 20.10.15 №28 | Установка заслонок воздушных и клапанов воздушных КВР с электрическим или пневматическим приводом: диаметром до 250 мм |  | 1 шт. | 5 | 65.56 | 33.46 | 2.77 |  | 5182 | 3769 | 158 |  | 1.9682 | 9.84 | 0 | 0 | [5 empty] | Установка заслонок воздушных и клапанов воздушных КВР с электрическим или пневматическим приводом: диаметром до 250 мм
| ОП п.1.20.19 | Индивидуальные испытания систем вентиляции и кондиционирования воздуха ОЗП=1,05; ЭМ=1,05 к расх.; ТЗ=1,05 | [21 empty] | Индивидуальные испытания систем вентиляции и кондиционирования воздуха ОЗП=1,05; ЭМ=1,05 к расх.; ТЗ=1,05
| Приказ от 30.01.2024 № 55/пр прил.5 табл.1 п.2 | Производство работ осуществляется на территории действующего предприятия с наличием в зоне производства работ одного или нескольких из следующих факторов: - разветвленной сети транспортных и инженерных коммуникаций; - стесненных условий для складирования материалов; - действующего технологического оборудования; - движения технологического транспорта ОЗП=1,15; ЭМ=1,15 к расх.; ЗПМ=1,15; ТЗ=1,15; ТЗМ=1,15 | [21 empty] | Производство работ осуществляется на территории действующего предприятия с наличием в зоне производства работ одного или нескольких из следующих факторов: - разветвленной сети транспортных и инженерных коммуникаций; - стесненных условий для складирования материалов; - действующего технологического оборудования; - движения технологического транспорта ОЗП=1,15; ЭМ=1,15 к расх.; ЗПМ=1,15; ТЗ=1,15; ТЗМ=1,15
| 1 | ИНДЕКС К ПОЗИЦИИ: Индексы пересчета в т.у.ц. по статьям затрат СМР/ПНР ОЗП=22,53; ЭМ=11,42; ЗПМ=22,53; МАТ=8,56 | [22 empty] | ИНДЕКС К ПОЗИЦИИ: Индексы пересчета в т.у.ц. по статьям затрат СМР/ПНР ОЗП=22,53; ЭМ=11,42; ЗПМ=22,53; МАТ=8,56
|  |  | Накладные расходы 121% ФОТ (от 3 769) | З/пМех 10: 4560
|  |  | Сметная прибыль 72% ФОТ (от 3 769) | З/пМех 10: 2714
2464 | ТССЦ-301-7537 Приказ Администрации ЛО от 20.10.15 №28 | Клапаны воздушные для круглых каналов КВК-250М с электроприводом 6 Hм DAF2.06(S) Polar Bear// КВК 160М (применит.) |  | 4: шт.; 5: 5; 6: 2428.88; З/пМех 10: 103956; З/пМех 14: 0; З/пМех 15: 0; З/пМех 16: 0; З/пМех 17: 0 | [5 empty] | Клапаны воздушные для круглых каналов КВК-250М с электроприводом 6 Hм DAF2.06(S) Polar Bear// КВК 160М (применит.)
| 1 | ИНДЕКС К ПОЗИЦИИ: Индексы пересчета в т.у.ц. по статьям затрат СМР/ПНР ОЗП=22,53; ЭМ=11,42; ЗПМ=22,53; МАТ=8,56 | [22 empty] | ИНДЕКС К ПОЗИЦИИ: Индексы пересчета в т.у.ц. по статьям затрат СМР/ПНР ОЗП=22,53; ЭМ=11,42; ЗПМ=22,53; МАТ=8,56
Диффузоры | [21 empty] | Диффузоры
2465 | ТЕР20-02-001-01 Приказ Администрации ЛО от 20.10.15 №28 | Установка воздухораспределителей, предназначенных для подачи воздуха: в рабочую зону, массой до 20 кг |  | 1 воздухораспределитель | 5 | 44.98 | 26.96 | 5.33 |  | 3885 | 3037 | 304 |  | 1.606 | 8.03 | 0 | 0 | [5 empty] | Установка воздухораспределителей, предназначенных для подачи воздуха: в рабочую зону, массой до 20 кг
| ОП п.1.20.19 | Индивидуальные испытания систем вентиляции и кондиционирования воздуха ОЗП=1,05; ЭМ=1,05 к расх.; ТЗ=1,05 | [21 empty] | Индивидуальные испытания систем вентиляции и кондиционирования воздуха ОЗП=1,05; ЭМ=1,05 к расх.; ТЗ=1,05
| Приказ от 30.01.2024 № 55/пр прил.5 табл.1 п.2 | Производство работ осуществляется на территории действующего предприятия с наличием в зоне производства работ одного или нескольких из следующих факторов: - разветвленной сети транспортных и инженерных коммуникаций; - стесненных условий для складирования материалов; - действующего технологического оборудования; - движения технологического транспорта ОЗП=1,15; ЭМ=1,15 к расх.; ЗПМ=1,15; ТЗ=1,15; ТЗМ=1,15 | [21 empty] | Производство работ осуществляется на территории действующего предприятия с наличием в зоне производства работ одного или нескольких из следующих факторов: - разветвленной сети транспортных и инженерных коммуникаций; - стесненных условий для складирования материалов; - действующего технологического оборудования; - движения технологического транспорта ОЗП=1,15; ЭМ=1,15 к расх.; ЗПМ=1,15; ТЗ=1,15; ТЗМ=1,15
| 1 | ИНДЕКС К ПОЗИЦИИ: Индексы пересчета в т.у.ц. по статьям затрат СМР/ПНР ОЗП=22,53; ЭМ=11,42; ЗПМ=22,53; МАТ=8,56 | [22 empty] | ИНДЕКС К ПОЗИЦИИ: Индексы пересчета в т.у.ц. по статьям затрат СМР/ПНР ОЗП=22,53; ЭМ=11,42; ЗПМ=22,53; МАТ=8,56
|  |  | Накладные расходы 121% ФОТ (от 3 037) | З/пМех 10: 3675
|  |  | Сметная прибыль 72% ФОТ (от 3 037) | З/пМех 10: 2187
2466 | ТССЦ-301-1057 Приказ Администрации ЛО от 20.10.15 №28 | Диффузоры потолочные пластиковые "АРКТОС" марки ДПУ: универсальные ДПУ-М, диаметр 160 мм |  | 4: шт.; 5: 5; 6: 132.44; З/пМех 10: 5668; З/пМех 14: 0; З/пМех 15: 0; З/пМех 16: 0; З/пМех 17: 0 | [5 empty] | Диффузоры потолочные пластиковые "АРКТОС" марки ДПУ: универсальные ДПУ-М, диаметр 160 мм
| 1 | ИНДЕКС К ПОЗИЦИИ: Индексы пересчета в т.у.ц. по статьям затрат СМР/ПНР ОЗП=22,53; ЭМ=11,42; ЗПМ=22,53; МАТ=8,56 | [22 empty] | ИНДЕКС К ПОЗИЦИИ: Индексы пересчета в т.у.ц. по статьям затрат СМР/ПНР ОЗП=22,53; ЭМ=11,42; ЗПМ=22,53; МАТ=8,56
Зонт | [21 empty] | Зонт
2467 | ТЕР20-02-009-02 Приказ Администрации ЛО от 20.10.15 №28 | Установка зонтов над шахтами из листовой стали круглого сечения диаметром: 250 мм |  | 1 зонт | 1 | 15.55 | 9.88 | 2.29 |  | 278 | 223 | 26 |  | 0.5675 | 0.57 | 0 | 0 | [5 empty] | Установка зонтов над шахтами из листовой стали круглого сечения диаметром: 250 мм
| ОП п.1.20.19 | Индивидуальные испытания систем вентиляции и кондиционирования воздуха ОЗП=1,05; ЭМ=1,05 к расх.; ТЗ=1,05 | [21 empty] | Индивидуальные испытания систем вентиляции и кондиционирования воздуха ОЗП=1,05; ЭМ=1,05 к расх.; ТЗ=1,05
| Приказ от 30.01.2024 № 55/пр прил.5 табл.1 п.2 | Производство работ осуществляется на территории действующего предприятия с наличием в зоне производства работ одного или нескольких из следующих факторов: - разветвленной сети транспортных и инженерных коммуникаций; - стесненных условий для складирования материалов; - действующего технологического оборудования; - движения технологического транспорта ОЗП=1,15; ЭМ=1,15 к расх.; ЗПМ=1,15; ТЗ=1,15; ТЗМ=1,15 | [21 empty] | Производство работ осуществляется на территории действующего предприятия с наличием в зоне производства работ одного или нескольких из следующих факторов: - разветвленной сети транспортных и инженерных коммуникаций; - стесненных условий для складирования материалов; - действующего технологического оборудования; - движения технологического транспорта ОЗП=1,15; ЭМ=1,15 к расх.; ЗПМ=1,15; ТЗ=1,15; ТЗМ=1,15
| 1 | ИНДЕКС К ПОЗИЦИИ: Индексы пересчета в т.у.ц. по статьям затрат СМР/ПНР ОЗП=22,53; ЭМ=11,42; ЗПМ=22,53; МАТ=8,56 | [22 empty] | ИНДЕКС К ПОЗИЦИИ: Индексы пересчета в т.у.ц. по статьям затрат СМР/ПНР ОЗП=22,53; ЭМ=11,42; ЗПМ=22,53; МАТ=8,56
|  |  | Накладные расходы 121% ФОТ (от 223) | З/пМех 10: 270
|  |  | Сметная прибыль 72% ФОТ (от 223) | З/пМех 10: 161
2468 | ТССЦ-301-0278 Приказ Администрации ЛО от 20.10.15 №28 | Зонты вентиляционных систем из листовой оцинкованной стали,: круглые, диаметром шахты 250 мм |  | 4: шт.; 5: 1; 6: 179.45; З/пМех 10: 1536; З/пМех 14: 0; З/пМех 15: 0; З/пМех 16: 0; З/пМех 17: 0 | [5 empty] | Зонты вентиляционных систем из листовой оцинкованной стали,: круглые, диаметром шахты 250 мм
| 1 | ИНДЕКС К ПОЗИЦИИ: Индексы пересчета в т.у.ц. по статьям затрат СМР/ПНР ОЗП=22,53; ЭМ=11,42; ЗПМ=22,53; МАТ=8,56 | [22 empty] | ИНДЕКС К ПОЗИЦИИ: Индексы пересчета в т.у.ц. по статьям затрат СМР/ПНР ОЗП=22,53; ЭМ=11,42; ЗПМ=22,53; МАТ=8,56
Узел прохода | [21 empty] | Узел прохода
2469 | ТЕР20-02-013-01 Приказ Администрации ЛО от 20.10.15 №28 | Установка узлов прохода вытяжных вентиляционных шахт диаметром патрубка: до 250 мм |  | 10 узлов | 0.1 | 672.16 | 549.05 | 5.72 |  | 1344 | 1237 | 7 |  | 33.9549 | 3.4 | 0 | 0 | [5 empty] | Установка узлов прохода вытяжных вентиляционных шахт диаметром патрубка: до 250 мм
| ОП п.1.20.19 | Индивидуальные испытания систем вентиляции и кондиционирования воздуха ОЗП=1,05; ЭМ=1,05 к расх.; ТЗ=1,05 | [21 empty] | Индивидуальные испытания систем вентиляции и кондиционирования воздуха ОЗП=1,05; ЭМ=1,05 к расх.; ТЗ=1,05
| Приказ от 30.01.2024 № 55/пр прил.5 табл.1 п.2 | Производство работ осуществляется на территории действующего предприятия с наличием в зоне производства работ одного или нескольких из следующих факторов: - разветвленной сети транспортных и инженерных коммуникаций; - стесненных условий для складирования материалов; - действующего технологического оборудования; - движения технологического транспорта ОЗП=1,15; ЭМ=1,15 к расх.; ЗПМ=1,15; ТЗ=1,15; ТЗМ=1,15 | [21 empty] | Производство работ осуществляется на территории действующего предприятия с наличием в зоне производства работ одного или нескольких из следующих факторов: - разветвленной сети транспортных и инженерных коммуникаций; - стесненных условий для складирования материалов; - действующего технологического оборудования; - движения технологического транспорта ОЗП=1,15; ЭМ=1,15 к расх.; ЗПМ=1,15; ТЗ=1,15; ТЗМ=1,15
| 1 | ИНДЕКС К ПОЗИЦИИ: Индексы пересчета в т.у.ц. по статьям затрат СМР/ПНР ОЗП=22,53; ЭМ=11,42; ЗПМ=22,53; МАТ=8,56 | [22 empty] | ИНДЕКС К ПОЗИЦИИ: Индексы пересчета в т.у.ц. по статьям затрат СМР/ПНР ОЗП=22,53; ЭМ=11,42; ЗПМ=22,53; МАТ=8,56
|  |  | Накладные расходы 121% ФОТ (от 1 237) | З/пМех 10: 1497
|  |  | Сметная прибыль 72% ФОТ (от 1 237) | З/пМех 10: 891
2470 | ТССЦ-301-4832 Приказ Администрации ЛО от 20.10.15 №28 | Узлы прохода вытяжных вентиляционных шахт без клапана и с кольцом для сбора конденсата: УП 1-12, диаметром 250 мм |  | 4: шт.; 5: 1; 6: 721.5; З/пМех 10: 6176; З/пМех 14: 0; З/пМех 15: 0; З/пМех 16: 0; З/пМех 17: 0 | [5 empty] | Узлы прохода вытяжных вентиляционных шахт без клапана и с кольцом для сбора конденсата: УП 1-12, диаметром 250 мм
| 1 | ИНДЕКС К ПОЗИЦИИ: Индексы пересчета в т.у.ц. по статьям затрат СМР/ПНР ОЗП=22,53; ЭМ=11,42; ЗПМ=22,53; МАТ=8,56 | [22 empty] | ИНДЕКС К ПОЗИЦИИ: Индексы пересчета в т.у.ц. по статьям затрат СМР/ПНР ОЗП=22,53; ЭМ=11,42; ЗПМ=22,53; МАТ=8,56
Воздуховоды | [21 empty] | Воздуховоды
2471 | ТЕР20-01-001-01 Приказ Администрации ЛО от 20.10.15 №28 | Прокладка воздуховодов из листовой, оцинкованной стали и алюминия класса Н (нормальные) толщиной: 0,5 мм, диаметром до 200 мм с фасонными частями//до 250 мм (применит.) |  | 100 м2 поверхности воздуховодов | 0.1199 | 4285.76 | 3358.59 | 213.03 | 14.67 | 10097 | 9073 | 292 | 40 | 202.691 | 24.3 | 0.598 | 0.07 | [5 empty] | Прокладка воздуховодов из листовой, оцинкованной стали и алюминия класса Н (нормальные) толщиной: 0,5 мм, диаметром до 200 мм с фасонными частями//до 250 мм (применит.)
| ОП п.1.20.19 | Индивидуальные испытания систем вентиляции и кондиционирования воздуха ОЗП=1,05; ЭМ=1,05 к расх.; ТЗ=1,05 | [21 empty] | Индивидуальные испытания систем вентиляции и кондиционирования воздуха ОЗП=1,05; ЭМ=1,05 к расх.; ТЗ=1,05
| Приказ от 30.01.2024 № 55/пр прил.5 табл.1 п.2 | Производство работ осуществляется на территории действующего предприятия с наличием в зоне производства работ одного или нескольких из следующих факторов: - разветвленной сети транспортных и инженерных коммуникаций; - стесненных условий для складирования материалов; - действующего технологического оборудования; - движения технологического транспорта ОЗП=1,15; ЭМ=1,15 к расх.; ЗПМ=1,15; ТЗ=1,15; ТЗМ=1,15 | [21 empty] | Производство работ осуществляется на территории действующего предприятия с наличием в зоне производства работ одного или нескольких из следующих факторов: - разветвленной сети транспортных и инженерных коммуникаций; - стесненных условий для складирования материалов; - действующего технологического оборудования; - движения технологического транспорта ОЗП=1,15; ЭМ=1,15 к расх.; ЗПМ=1,15; ТЗ=1,15; ТЗМ=1,15
| 1 | ИНДЕКС К ПОЗИЦИИ: Индексы пересчета в т.у.ц. по статьям затрат СМР/ПНР ОЗП=22,53; ЭМ=11,42; ЗПМ=22,53; МАТ=8,56 | [22 empty] | ИНДЕКС К ПОЗИЦИИ: Индексы пересчета в т.у.ц. по статьям затрат СМР/ПНР ОЗП=22,53; ЭМ=11,42; ЗПМ=22,53; МАТ=8,56
|  |  | Накладные расходы 121% ФОТ (от 9 113) | З/пМех 10: 11027
|  |  | Сметная прибыль 72% ФОТ (от 9 113) | З/пМех 10: 6561
2472 | ТЦ_19.1.01.03_78_7802658647_02.10.2024_02_4.2 | Воздуховод из оцинкованной стали ø160 b=0.5 мм |  | 4: пог.м; 5: 11.5; 6: 77,45 650/ИндМ223; З/пМех 10: 7624; З/пМех 14: 0; З/пМех 15: 0; З/пМех 16: 0; З/пМех 17: 0 | [5 empty] | Воздуховод из оцинкованной стали ø160 b=0.5 мм
|  | Цена МАТ=650/ИндМ223 | [23 empty] | Цена МАТ=650/ИндМ223
| ТЗ п. 13 | Транспортно-заготовительно-складские расходы, как разница в процентах между сметной и оптовой ценой материала аналога по ТССЦ-2000 - 2% ПЗ=2% (ОЗП=2%; ЭМ=2%; МАТ=2%) | [21 empty] | Транспортно-заготовительно-складские расходы, как разница в процентах между сметной и оптовой ценой материала аналога по ТССЦ-2000 - 2% ПЗ=2% (ОЗП=2%; ЭМ=2%; МАТ=2%)
| 1 | ИНДЕКС К ПОЗИЦИИ: Индексы пересчета в т.у.ц. по статьям затрат СМР/ПНР ОЗП=22,53; ЭМ=11,42; ЗПМ=22,53; МАТ=8,56 | [22 empty] | ИНДЕКС К ПОЗИЦИИ: Индексы пересчета в т.у.ц. по статьям затрат СМР/ПНР ОЗП=22,53; ЭМ=11,42; ЗПМ=22,53; МАТ=8,56
2473 | ТЕР20-01-001-04 Приказ Администрации ЛО от 20.10.15 №28 | Прокладка воздуховодов из листовой, оцинкованной стали и алюминия класса Н (нормальные) толщиной: 0,6 мм, диаметром до 250 мм |  | 100 м2 поверхности воздуховодов | 0.2212 | 4288.65 | 3358.59 | 215.93 | 14.67 | 18636 | 16738 | 545 | 73 | 202.691 | 44.84 | 0.598 | 0.13 | [5 empty] | Прокладка воздуховодов из листовой, оцинкованной стали и алюминия класса Н (нормальные) толщиной: 0,6 мм, диаметром до 250 мм
| ОП п.1.20.19 | Индивидуальные испытания систем вентиляции и кондиционирования воздуха ОЗП=1,05; ЭМ=1,05 к расх.; ТЗ=1,05 | [21 empty] | Индивидуальные испытания систем вентиляции и кондиционирования воздуха ОЗП=1,05; ЭМ=1,05 к расх.; ТЗ=1,05
| Приказ от 30.01.2024 № 55/пр прил.5 табл.1 п.2 | Производство работ осуществляется на территории действующего предприятия с наличием в зоне производства работ одного или нескольких из следующих факторов: - разветвленной сети транспортных и инженерных коммуникаций; - стесненных условий для складирования материалов; - действующего технологического оборудования; - движения технологического транспорта ОЗП=1,15; ЭМ=1,15 к расх.; ЗПМ=1,15; ТЗ=1,15; ТЗМ=1,15 | [21 empty] | Производство работ осуществляется на территории действующего предприятия с наличием в зоне производства работ одного или нескольких из следующих факторов: - разветвленной сети транспортных и инженерных коммуникаций; - стесненных условий для складирования материалов; - действующего технологического оборудования; - движения технологического транспорта ОЗП=1,15; ЭМ=1,15 к расх.; ЗПМ=1,15; ТЗ=1,15; ТЗМ=1,15
| 1 | ИНДЕКС К ПОЗИЦИИ: Индексы пересчета в т.у.ц. по статьям затрат СМР/ПНР ОЗП=22,53; ЭМ=11,42; ЗПМ=22,53; МАТ=8,56 | [22 empty] | ИНДЕКС К ПОЗИЦИИ: Индексы пересчета в т.у.ц. по статьям затрат СМР/ПНР ОЗП=22,53; ЭМ=11,42; ЗПМ=22,53; МАТ=8,56
|  |  | Накладные расходы 121% ФОТ (от 16 811) | З/пМех 10: 20341
|  |  | Сметная прибыль 72% ФОТ (от 16 811) | З/пМех 10: 12104
2474 | ТЦ_19.1.01.03_78_7802658647_02.10.2024_02_97.2 | Воздуховод из оцинкованной стали ø250 b=0.5 мм |  | 4: пог.м; 5: 28; 6: 135,05 1133,33/ИндМ223; З/пМех 10: 32368; З/пМех 14: 0; З/пМех 15: 0; З/пМех 16: 0; З/пМех 17: 0 | [5 empty] | Воздуховод из оцинкованной стали ø250 b=0.5 мм
|  | Цена МАТ=1133,33/ИндМ223 | [23 empty] | Цена МАТ=1133,33/ИндМ223
| ТЗ п. 13 | Транспортно-заготовительно-складские расходы, как разница в процентах между сметной и оптовой ценой материала аналога по ТССЦ-2000 - 2% ПЗ=2% (ОЗП=2%; ЭМ=2%; МАТ=2%) | [21 empty] | Транспортно-заготовительно-складские расходы, как разница в процентах между сметной и оптовой ценой материала аналога по ТССЦ-2000 - 2% ПЗ=2% (ОЗП=2%; ЭМ=2%; МАТ=2%)
| 1 | ИНДЕКС К ПОЗИЦИИ: Индексы пересчета в т.у.ц. по статьям затрат СМР/ПНР ОЗП=22,53; ЭМ=11,42; ЗПМ=22,53; МАТ=8,56 | [22 empty] | ИНДЕКС К ПОЗИЦИИ: Индексы пересчета в т.у.ц. по статьям затрат СМР/ПНР ОЗП=22,53; ЭМ=11,42; ЗПМ=22,53; МАТ=8,56
2475 | ТЦ_19.1.01.13_78_7802658647_02.10.2024_02_229.2 | Отвод круглого воздуховода 45° Ø250 |  | 4: шт; 5: 2; 6: 61,57 516,67/ИндМ223; З/пМех 10: 1054; З/пМех 14: 0; З/пМех 15: 0; З/пМех 16: 0; З/пМех 17: 0 | [5 empty] | Отвод круглого воздуховода 45° Ø250
|  | Цена МАТ=516,67/ИндМ223 | [23 empty] | Цена МАТ=516,67/ИндМ223
| ТЗ п. 13 | Транспортно-заготовительно-складские расходы, как разница в процентах между сметной и оптовой ценой материала аналога по ТССЦ-2000 - 2% ПЗ=2% (ОЗП=2%; ЭМ=2%; МАТ=2%) | [21 empty] | Транспортно-заготовительно-складские расходы, как разница в процентах между сметной и оптовой ценой материала аналога по ТССЦ-2000 - 2% ПЗ=2% (ОЗП=2%; ЭМ=2%; МАТ=2%)
| 1 | ИНДЕКС К ПОЗИЦИИ: Индексы пересчета в т.у.ц. по статьям затрат СМР/ПНР ОЗП=22,53; ЭМ=11,42; ЗПМ=22,53; МАТ=8,56 | [22 empty] | ИНДЕКС К ПОЗИЦИИ: Индексы пересчета в т.у.ц. по статьям затрат СМР/ПНР ОЗП=22,53; ЭМ=11,42; ЗПМ=22,53; МАТ=8,56
2476 | ТЦ_19.1.01.13_78_7802658647_02.10.2024_02_100.2 | Отвод круглого воздуховода 90° Ø250 |  | 4: шт; 5: 5; 6: 57,59 483,33/ИндМ223; З/пМех 10: 2465; З/пМех 14: 0; З/пМех 15: 0; З/пМех 16: 0; З/пМех 17: 0 | [5 empty] | Отвод круглого воздуховода 90° Ø250
|  | Цена МАТ=483,33/ИндМ223 | [23 empty] | Цена МАТ=483,33/ИндМ223
| ТЗ п. 13 | Транспортно-заготовительно-складские расходы, как разница в процентах между сметной и оптовой ценой материала аналога по ТССЦ-2000 - 2% ПЗ=2% (ОЗП=2%; ЭМ=2%; МАТ=2%) | [21 empty] | Транспортно-заготовительно-складские расходы, как разница в процентах между сметной и оптовой ценой материала аналога по ТССЦ-2000 - 2% ПЗ=2% (ОЗП=2%; ЭМ=2%; МАТ=2%)
| 1 | ИНДЕКС К ПОЗИЦИИ: Индексы пересчета в т.у.ц. по статьям затрат СМР/ПНР ОЗП=22,53; ЭМ=11,42; ЗПМ=22,53; МАТ=8,56 | [22 empty] | ИНДЕКС К ПОЗИЦИИ: Индексы пересчета в т.у.ц. по статьям затрат СМР/ПНР ОЗП=22,53; ЭМ=11,42; ЗПМ=22,53; МАТ=8,56
2477 | ТЦ_19.1.01.13_78_7802658647_02.10.2024_02_104.2 | Переход круглого сечения Ø250/315 |  | 4: шт; 5: 2; 6: 52,13 437,50/ИндМ223; З/пМех 10: 893; З/пМех 14: 0; З/пМех 15: 0; З/пМех 16: 0; З/пМех 17: 0 | [5 empty] | Переход круглого сечения Ø250/315
|  | Цена МАТ=437,50/ИндМ223 | [23 empty] | Цена МАТ=437,50/ИндМ223
| ТЗ п. 13 | Транспортно-заготовительно-складские расходы, как разница в процентах между сметной и оптовой ценой материала аналога по ТССЦ-2000 - 2% ПЗ=2% (ОЗП=2%; ЭМ=2%; МАТ=2%) | [21 empty] | Транспортно-заготовительно-складские расходы, как разница в процентах между сметной и оптовой ценой материала аналога по ТССЦ-2000 - 2% ПЗ=2% (ОЗП=2%; ЭМ=2%; МАТ=2%)
| 1 | ИНДЕКС К ПОЗИЦИИ: Индексы пересчета в т.у.ц. по статьям затрат СМР/ПНР ОЗП=22,53; ЭМ=11,42; ЗПМ=22,53; МАТ=8,56 | [22 empty] | ИНДЕКС К ПОЗИЦИИ: Индексы пересчета в т.у.ц. по статьям затрат СМР/ПНР ОЗП=22,53; ЭМ=11,42; ЗПМ=22,53; МАТ=8,56
2478 | ТЦ_19.1.01.13_78_7802658647_02.10.2024_02_507.2 | Утка круглого воздуховода δ=0,6 Ø160-300-330 |  | 4: шт; 5: 2; 6: 134,06 1125/ИндМ223; З/пМех 10: 2295; З/пМех 14: 0; З/пМех 15: 0; З/пМех 16: 0; З/пМех 17: 0 | [5 empty] | Утка круглого воздуховода δ=0,6 Ø160-300-330
|  | Цена МАТ=1125/ИндМ223 | [23 empty] | Цена МАТ=1125/ИндМ223
| ТЗ п. 13 | Транспортно-заготовительно-складские расходы, как разница в процентах между сметной и оптовой ценой материала аналога по ТССЦ-2000 - 2% ПЗ=2% (ОЗП=2%; ЭМ=2%; МАТ=2%) | [21 empty] | Транспортно-заготовительно-складские расходы, как разница в процентах между сметной и оптовой ценой материала аналога по ТССЦ-2000 - 2% ПЗ=2% (ОЗП=2%; ЭМ=2%; МАТ=2%)
| 1 | ИНДЕКС К ПОЗИЦИИ: Индексы пересчета в т.у.ц. по статьям затрат СМР/ПНР ОЗП=22,53; ЭМ=11,42; ЗПМ=22,53; МАТ=8,56 | [22 empty] | ИНДЕКС К ПОЗИЦИИ: Индексы пересчета в т.у.ц. по статьям затрат СМР/ПНР ОЗП=22,53; ЭМ=11,42; ЗПМ=22,53; МАТ=8,56
Теплоогнезащитное покрытие | [21 empty] | Теплоогнезащитное покрытие
2479 | ТЕР26-02-008-01 Приказ Администрации ЛО от 20.10.15 №28 | Огнезащитное покрытие металлоконструкций воздуховодов приточно-вытяжных систем составом «Файрекс-300» с пределом огнестойкости: 0,5 часа |  | 100 м2 обрабатываемой поверхности | 0.04 | 27787.85 | 4487.06 | 954.03 |  | 12131 | 4044 | 436 |  | 274.1025 | 10.96 | 0 | 0 | [5 empty] | Огнезащитное покрытие металлоконструкций воздуховодов приточно-вытяжных систем составом «Файрекс-300» с пределом огнестойкости: 0,5 часа
|  | 27 078,14 = 28 978,76 - 0,11 x 17 278,39 | [24 empty] | 27 078,14 = 28 978,76 - 0,11 x 17 278,39
| Приказ от 30.01.2024 № 55/пр прил.5 табл.1 п.2 | Производство работ осуществляется на территории действующего предприятия с наличием в зоне производства работ одного или нескольких из следующих факторов: - разветвленной сети транспортных и инженерных коммуникаций; - стесненных условий для складирования материалов; - действующего технологического оборудования; - движения технологического транспорта ОЗП=1,15; ЭМ=1,15 к расх.; ЗПМ=1,15; ТЗ=1,15; ТЗМ=1,15 | [21 empty] | Производство работ осуществляется на территории действующего предприятия с наличием в зоне производства работ одного или нескольких из следующих факторов: - разветвленной сети транспортных и инженерных коммуникаций; - стесненных условий для складирования материалов; - действующего технологического оборудования; - движения технологического транспорта ОЗП=1,15; ЭМ=1,15 к расх.; ЗПМ=1,15; ТЗ=1,15; ТЗМ=1,15
| 1 | ИНДЕКС К ПОЗИЦИИ: Индексы пересчета в т.у.ц. по статьям затрат СМР/ПНР ОЗП=22,53; ЭМ=11,42; ЗПМ=22,53; МАТ=8,56 | [22 empty] | ИНДЕКС К ПОЗИЦИИ: Индексы пересчета в т.у.ц. по статьям затрат СМР/ПНР ОЗП=22,53; ЭМ=11,42; ЗПМ=22,53; МАТ=8,56
|  |  | Накладные расходы 97% ФОТ (от 4 044) | З/пМех 10: 3923
|  |  | Сметная прибыль 55% ФОТ (от 4 044) | З/пМех 10: 2224
2480 | ТССЦ-113-0740 Приказ Администрации ЛО от 20.10.15 №28 | Материал базальтовый огнезащитный рулонный, марка: "МБОР-5Ф" |  | 4: м2; 5: 4; 6: 35.24; З/пМех 10: 1207; З/пМех 14: 0; З/пМех 15: 0; З/пМех 16: 0; З/пМех 17: 0 | [5 empty] | Материал базальтовый огнезащитный рулонный, марка: "МБОР-5Ф"
| 1 | ИНДЕКС К ПОЗИЦИИ: Индексы пересчета в т.у.ц. по статьям затрат СМР/ПНР ОЗП=22,53; ЭМ=11,42; ЗПМ=22,53; МАТ=8,56 | [22 empty] | ИНДЕКС К ПОЗИЦИИ: Индексы пересчета в т.у.ц. по статьям затрат СМР/ПНР ОЗП=22,53; ЭМ=11,42; ЗПМ=22,53; МАТ=8,56
2481 | ТЕР26-01-054-01 Приказ Администрации ЛО от 20.10.15 №28 | Обертывание поверхности изоляции рулонными материалами насухо с проклейкой швов//теплоогнезащитное покрытие (применит.) |  | 100 м2 поверхности покрытия изоляции | 0.07 | 1184.2 | 602.04 | 76.05 |  | 1314 | 949 | 61 |  | 36.777 | 2.57 | 0 | 0 | [5 empty] | Обертывание поверхности изоляции рулонными материалами насухо с проклейкой швов//теплоогнезащитное покрытие (применит.)
|  | 1 095,75 = 3 057,17 - 0,0126 x 1 636,57 - 0,03 x 10 937,14 - 0,115 x 13 880,33 - 0,00126 x 13 056,39 | [24 empty] | 1 095,75 = 3 057,17 - 0,0126 x 1 636,57 - 0,03 x 10 937,14 - 0,115 x 13 880,33 - 0,00126 x 13 056,39
| Приказ от 30.01.2024 № 55/пр прил.5 табл.1 п.2 | Производство работ осуществляется на территории действующего предприятия с наличием в зоне производства работ одного или нескольких из следующих факторов: - разветвленной сети транспортных и инженерных коммуникаций; - стесненных условий для складирования материалов; - действующего технологического оборудования; - движения технологического транспорта ОЗП=1,15; ЭМ=1,15 к расх.; ЗПМ=1,15; ТЗ=1,15; ТЗМ=1,15 | [21 empty] | Производство работ осуществляется на территории действующего предприятия с наличием в зоне производства работ одного или нескольких из следующих факторов: - разветвленной сети транспортных и инженерных коммуникаций; - стесненных условий для складирования материалов; - действующего технологического оборудования; - движения технологического транспорта ОЗП=1,15; ЭМ=1,15 к расх.; ЗПМ=1,15; ТЗ=1,15; ТЗМ=1,15
| 1 | ИНДЕКС К ПОЗИЦИИ: Индексы пересчета в т.у.ц. по статьям затрат СМР/ПНР ОЗП=22,53; ЭМ=11,42; ЗПМ=22,53; МАТ=8,56 | [22 empty] | ИНДЕКС К ПОЗИЦИИ: Индексы пересчета в т.у.ц. по статьям затрат СМР/ПНР ОЗП=22,53; ЭМ=11,42; ЗПМ=22,53; МАТ=8,56
|  |  | Накладные расходы 97% ФОТ (от 949) | З/пМех 10: 921
|  |  | Сметная прибыль 55% ФОТ (от 949) | З/пМех 10: 522
2482 | ТССЦ-113-0740 Приказ Администрации ЛО от 20.10.15 №28 | Материал базальтовый огнезащитный рулонный (применит.) |  | 4: м2; 5: 7; 6: 35.24; З/пМех 10: 2112; З/пМех 14: 0; З/пМех 15: 0; З/пМех 16: 0; З/пМех 17: 0 | [5 empty] | Материал базальтовый огнезащитный рулонный (применит.)
| 1 | ИНДЕКС К ПОЗИЦИИ: Индексы пересчета в т.у.ц. по статьям затрат СМР/ПНР ОЗП=22,53; ЭМ=11,42; ЗПМ=22,53; МАТ=8,56 | [22 empty] | ИНДЕКС К ПОЗИЦИИ: Индексы пересчета в т.у.ц. по статьям затрат СМР/ПНР ОЗП=22,53; ЭМ=11,42; ЗПМ=22,53; МАТ=8,56
Итого прямые затраты по разделу в текущих ценах |  |  |  | З/пМех 10: 238850; Осн.З/п 11: 55318; Эк.Маш 12: 2894; З/пМех 13: 285; З/пМех 15: 146.42; З/пМех 17: 0.5 | [10 empty] | Итого прямые затраты по разделу в текущих ценах
Накладные расходы |  |  |  | З/пМех 10: 65337 | [10 empty] | Накладные расходы
Сметная прибыль |  |  |  | З/пМех 10: 38562 | [10 empty] | Сметная прибыль
Итого по разделу 31 Система В17 |  |  |  | З/пМех 10: 342749; З/пМех 15: 146.42; З/пМех 17: 0.5 | [10 empty] | Итого по разделу 31 Система В17
Раздел 32. Система В18 | [20 empty] | Раздел 32. Система В18
2483 | ТЕР20-06-005-01 Приказ Администрации ЛО от 20.10.15 №28 | Установка фильтров воздушных (сухих) производительностью: до 10 тыс.м3/час//фильтр кассетный |  | 1 фильтр | 1 | 277.18 | 223.77 | 17.44 | 0.56 | 5549 | 5042 | 199 | 13 | 12.2682 | 12.27 | 0.023 | 0.02 | [5 empty] | Установка фильтров воздушных (сухих) производительностью: до 10 тыс.м3/час//фильтр кассетный
| ОП п.1.20.19 | Индивидуальные испытания систем вентиляции и кондиционирования воздуха ОЗП=1,05; ЭМ=1,05 к расх.; ТЗ=1,05 | [21 empty] | Индивидуальные испытания систем вентиляции и кондиционирования воздуха ОЗП=1,05; ЭМ=1,05 к расх.; ТЗ=1,05
| Приказ от 30.01.2024 № 55/пр прил.5 табл.1 п.2 | Производство работ осуществляется на территории действующего предприятия с наличием в зоне производства работ одного или нескольких из следующих факторов: - разветвленной сети транспортных и инженерных коммуникаций; - стесненных условий для складирования материалов; - действующего технологического оборудования; - движения технологического транспорта ОЗП=1,15; ЭМ=1,15 к расх.; ЗПМ=1,15; ТЗ=1,15; ТЗМ=1,15 | [21 empty] | Производство работ осуществляется на территории действующего предприятия с наличием в зоне производства работ одного или нескольких из следующих факторов: - разветвленной сети транспортных и инженерных коммуникаций; - стесненных условий для складирования материалов; - действующего технологического оборудования; - движения технологического транспорта ОЗП=1,15; ЭМ=1,15 к расх.; ЗПМ=1,15; ТЗ=1,15; ТЗМ=1,15
| 1 | ИНДЕКС К ПОЗИЦИИ: Индексы пересчета в т.у.ц. по статьям затрат СМР/ПНР ОЗП=22,53; ЭМ=11,42; ЗПМ=22,53; МАТ=8,56 | [22 empty] | ИНДЕКС К ПОЗИЦИИ: Индексы пересчета в т.у.ц. по статьям затрат СМР/ПНР ОЗП=22,53; ЭМ=11,42; ЗПМ=22,53; МАТ=8,56
|  |  | Накладные расходы 121% ФОТ (от 5 055) | З/пМех 10: 6117
|  |  | Сметная прибыль 72% ФОТ (от 5 055) | З/пМех 10: 3640
2484 О | ТЦ_19.3.03.01_77_7728668928_03.10.2024_02_974 | Фильтр кассетный FKS 200 |  | 4: шт; 5: 1; 6: 608,20 3583,25/ИндО224; З/пМех 14: 0; З/пМех 15: 0; З/пМех 16: 0; З/пМех 17: 0 | [5 empty] | Фильтр кассетный FKS 200
|  | Цена ПЗ=3583,25/ИндО224 | [23 empty] | Цена ПЗ=3583,25/ИндО224
| Приказ от 04.08.2020 № 421/пр п.92в | Заготовительно-складские расходы для оборудования - 1,2% ПЗ=1,2% (ОЗП=1,2%; ЭМ=1,2%; МАТ=1,2%) | [21 empty] | Заготовительно-складские расходы для оборудования - 1,2% ПЗ=1,2% (ОЗП=1,2%; ЭМ=1,2%; МАТ=1,2%)
| ТЗ п. 13 | Транспортные расходы в размере 6% от отпускной цены на оборудование 6 % ПЗ=1,06 (ОЗП=1,06; ЭМ=1,06; МАТ=1,06) | [21 empty] | Транспортные расходы в размере 6% от отпускной цены на оборудование 6 % ПЗ=1,06 (ОЗП=1,06; ЭМ=1,06; МАТ=1,06)
| 2 | ИНДЕКС К ПОЗИЦИИ: Индексы пересчета в т.у.ц. на оборудование МАТ=0 | [22 empty] | ИНДЕКС К ПОЗИЦИИ: Индексы пересчета в т.у.ц. на оборудование МАТ=0
2485 О | ТЦ_19.3.03.01_77_7728668928_03.10.2024_02_975 | Вставка карманная фильтрующая FVS 200 |  | 4: шт; 5: 1; 6: 155,61 916,75/ИндО224; З/пМех 14: 0; З/пМех 15: 0; З/пМех 16: 0; З/пМех 17: 0 | [5 empty] | Вставка карманная фильтрующая FVS 200
|  | Цена ПЗ=916,75/ИндО224 | [23 empty] | Цена ПЗ=916,75/ИндО224
| Приказ от 04.08.2020 № 421/пр п.92в | Заготовительно-складские расходы для оборудования - 1,2% ПЗ=1,2% (ОЗП=1,2%; ЭМ=1,2%; МАТ=1,2%) | [21 empty] | Заготовительно-складские расходы для оборудования - 1,2% ПЗ=1,2% (ОЗП=1,2%; ЭМ=1,2%; МАТ=1,2%)
| ТЗ п. 13 | Транспортные расходы в размере 6% от отпускной цены на оборудование 6 % ПЗ=1,06 (ОЗП=1,06; ЭМ=1,06; МАТ=1,06) | [21 empty] | Транспортные расходы в размере 6% от отпускной цены на оборудование 6 % ПЗ=1,06 (ОЗП=1,06; ЭМ=1,06; МАТ=1,06)
| 2 | ИНДЕКС К ПОЗИЦИИ: Индексы пересчета в т.у.ц. на оборудование МАТ=0 | [22 empty] | ИНДЕКС К ПОЗИЦИИ: Индексы пересчета в т.у.ц. на оборудование МАТ=0
2486 | ТЕР20-02-014-02 Приказ Администрации ЛО от 20.10.15 №28 | Установка шумоглушителей вентиляционных трубчатых круглого сечения типа: ГТК 1-2, диаметр обечайки 200 мм |  | 1 шт. | 2 | 34.39 | 22.1 | 2.46 |  | 1220 | 996 | 56 |  | 1.3162 | 2.63 | 0 | 0 | [5 empty] | Установка шумоглушителей вентиляционных трубчатых круглого сечения типа: ГТК 1-2, диаметр обечайки 200 мм
| ОП п.1.20.19 | Индивидуальные испытания систем вентиляции и кондиционирования воздуха ОЗП=1,05; ЭМ=1,05 к расх.; ТЗ=1,05 | [21 empty] | Индивидуальные испытания систем вентиляции и кондиционирования воздуха ОЗП=1,05; ЭМ=1,05 к расх.; ТЗ=1,05
| Приказ от 30.01.2024 № 55/пр прил.5 табл.1 п.2 | Производство работ осуществляется на территории действующего предприятия с наличием в зоне производства работ одного или нескольких из следующих факторов: - разветвленной сети транспортных и инженерных коммуникаций; - стесненных условий для складирования материалов; - действующего технологического оборудования; - движения технологического транспорта ОЗП=1,15; ЭМ=1,15 к расх.; ЗПМ=1,15; ТЗ=1,15; ТЗМ=1,15 | [21 empty] | Производство работ осуществляется на территории действующего предприятия с наличием в зоне производства работ одного или нескольких из следующих факторов: - разветвленной сети транспортных и инженерных коммуникаций; - стесненных условий для складирования материалов; - действующего технологического оборудования; - движения технологического транспорта ОЗП=1,15; ЭМ=1,15 к расх.; ЗПМ=1,15; ТЗ=1,15; ТЗМ=1,15
| 1 | ИНДЕКС К ПОЗИЦИИ: Индексы пересчета в т.у.ц. по статьям затрат СМР/ПНР ОЗП=22,53; ЭМ=11,42; ЗПМ=22,53; МАТ=8,56 | [22 empty] | ИНДЕКС К ПОЗИЦИИ: Индексы пересчета в т.у.ц. по статьям затрат СМР/ПНР ОЗП=22,53; ЭМ=11,42; ЗПМ=22,53; МАТ=8,56
|  |  | Накладные расходы 121% ФОТ (от 996) | З/пМех 10: 1205
|  |  | Сметная прибыль 72% ФОТ (от 996) | З/пМех 10: 717
2487 О | ТЦ_19.4.02.00_77_7728668928_03.10.2024_02_976 | Шумоглушитель SGK 200/6 |  | 4: шт; 5: 2; 6: 1 456,87 8583,25/ИндО224; З/пМех 14: 0; З/пМех 15: 0; З/пМех 16: 0; З/пМех 17: 0 | [5 empty] | Шумоглушитель SGK 200/6
|  | Цена ПЗ=8583,25/ИндО224 | [23 empty] | Цена ПЗ=8583,25/ИндО224
| Приказ от 04.08.2020 № 421/пр п.92в | Заготовительно-складские расходы для оборудования - 1,2% ПЗ=1,2% (ОЗП=1,2%; ЭМ=1,2%; МАТ=1,2%) | [21 empty] | Заготовительно-складские расходы для оборудования - 1,2% ПЗ=1,2% (ОЗП=1,2%; ЭМ=1,2%; МАТ=1,2%)
| ТЗ п. 13 | Транспортные расходы в размере 6% от отпускной цены на оборудование 6 % ПЗ=1,06 (ОЗП=1,06; ЭМ=1,06; МАТ=1,06) | [21 empty] | Транспортные расходы в размере 6% от отпускной цены на оборудование 6 % ПЗ=1,06 (ОЗП=1,06; ЭМ=1,06; МАТ=1,06)
| 2 | ИНДЕКС К ПОЗИЦИИ: Индексы пересчета в т.у.ц. на оборудование МАТ=0 | [22 empty] | ИНДЕКС К ПОЗИЦИИ: Индексы пересчета в т.у.ц. на оборудование МАТ=0
2488 | ТЕР20-03-001-01 Приказ Администрации ЛО от 20.10.15 №28 | Установка вентиляторов радиальных массой: до 0,05 т |  | 1 вентилятор | 2 | 148.87 | 127.69 | 8.62 | 0.29 | 6166 | 5754 | 197 | 13 | 7.897 | 15.79 | 0.0115 | 0.02 | [5 empty] | Установка вентиляторов радиальных массой: до 0,05 т
| ОП п.1.20.19 | Индивидуальные испытания систем вентиляции и кондиционирования воздуха ОЗП=1,05; ЭМ=1,05 к расх.; ТЗ=1,05 | [21 empty] | Индивидуальные испытания систем вентиляции и кондиционирования воздуха ОЗП=1,05; ЭМ=1,05 к расх.; ТЗ=1,05
| Приказ от 30.01.2024 № 55/пр прил.5 табл.1 п.2 | Производство работ осуществляется на территории действующего предприятия с наличием в зоне производства работ одного или нескольких из следующих факторов: - разветвленной сети транспортных и инженерных коммуникаций; - стесненных условий для складирования материалов; - действующего технологического оборудования; - движения технологического транспорта ОЗП=1,15; ЭМ=1,15 к расх.; ЗПМ=1,15; ТЗ=1,15; ТЗМ=1,15 | [21 empty] | Производство работ осуществляется на территории действующего предприятия с наличием в зоне производства работ одного или нескольких из следующих факторов: - разветвленной сети транспортных и инженерных коммуникаций; - стесненных условий для складирования материалов; - действующего технологического оборудования; - движения технологического транспорта ОЗП=1,15; ЭМ=1,15 к расх.; ЗПМ=1,15; ТЗ=1,15; ТЗМ=1,15
| 1 | ИНДЕКС К ПОЗИЦИИ: Индексы пересчета в т.у.ц. по статьям затрат СМР/ПНР ОЗП=22,53; ЭМ=11,42; ЗПМ=22,53; МАТ=8,56 | [22 empty] | ИНДЕКС К ПОЗИЦИИ: Индексы пересчета в т.у.ц. по статьям затрат СМР/ПНР ОЗП=22,53; ЭМ=11,42; ЗПМ=22,53; МАТ=8,56
|  |  | Накладные расходы 121% ФОТ (от 5 767) | З/пМех 10: 6978
|  |  | Сметная прибыль 72% ФОТ (от 5 767) | З/пМех 10: 4152
2489 О | ТЦ_64.1.00.00_77_7728668928_03.10.2024_02_977 | Вентилятор WNK 200/1 |  | 4: шт; 5: 2; 6: 3 309,81 19500/ИндО224; З/пМех 14: 0; З/пМех 15: 0; З/пМех 16: 0; З/пМех 17: 0 | [5 empty] | Вентилятор WNK 200/1
|  | Цена ПЗ=19500/ИндО224 | [23 empty] | Цена ПЗ=19500/ИндО224
| Приказ от 04.08.2020 № 421/пр п.92в | Заготовительно-складские расходы для оборудования - 1,2% ПЗ=1,2% (ОЗП=1,2%; ЭМ=1,2%; МАТ=1,2%) | [21 empty] | Заготовительно-складские расходы для оборудования - 1,2% ПЗ=1,2% (ОЗП=1,2%; ЭМ=1,2%; МАТ=1,2%)
| ТЗ п. 13 | Транспортные расходы в размере 6% от отпускной цены на оборудование 6 % ПЗ=1,06 (ОЗП=1,06; ЭМ=1,06; МАТ=1,06) | [21 empty] | Транспортные расходы в размере 6% от отпускной цены на оборудование 6 % ПЗ=1,06 (ОЗП=1,06; ЭМ=1,06; МАТ=1,06)
| 2 | ИНДЕКС К ПОЗИЦИИ: Индексы пересчета в т.у.ц. на оборудование МАТ=0 | [22 empty] | ИНДЕКС К ПОЗИЦИИ: Индексы пересчета в т.у.ц. на оборудование МАТ=0
2490 О | ТЦ_19.3.02.08_77_7728668928_03.10.2024_02_978 | Хомут соединительный SKL 200 |  | 4: шт; 5: 4; 6: 212,16 1250,00/ИндО224; З/пМех 14: 0; З/пМех 15: 0; З/пМех 16: 0; З/пМех 17: 0 | [5 empty] | Хомут соединительный SKL 200
|  | Цена ПЗ=1250,00/ИндО224 | [23 empty] | Цена ПЗ=1250,00/ИндО224
| Приказ от 04.08.2020 № 421/пр п.92в | Заготовительно-складские расходы для оборудования - 1,2% ПЗ=1,2% (ОЗП=1,2%; ЭМ=1,2%; МАТ=1,2%) | [21 empty] | Заготовительно-складские расходы для оборудования - 1,2% ПЗ=1,2% (ОЗП=1,2%; ЭМ=1,2%; МАТ=1,2%)
| ТЗ п. 13 | Транспортные расходы в размере 6% от отпускной цены на оборудование 6 % ПЗ=1,06 (ОЗП=1,06; ЭМ=1,06; МАТ=1,06) | [21 empty] | Транспортные расходы в размере 6% от отпускной цены на оборудование 6 % ПЗ=1,06 (ОЗП=1,06; ЭМ=1,06; МАТ=1,06)
| 2 | ИНДЕКС К ПОЗИЦИИ: Индексы пересчета в т.у.ц. на оборудование МАТ=0 | [22 empty] | ИНДЕКС К ПОЗИЦИИ: Индексы пересчета в т.у.ц. на оборудование МАТ=0
2491 | ТЕР20-02-004-01 Приказ Администрации ЛО от 20.10.15 №28 | Установка клапанов обратных: диаметром до 355 мм |  | 1 клапан | 2 | 37.94 | 20.88 | 2.43 |  | 1247 | 941 | 55 |  | 1.2437 | 2.49 | 0 | 0 | [5 empty] | Установка клапанов обратных: диаметром до 355 мм
| ОП п.1.20.19 | Индивидуальные испытания систем вентиляции и кондиционирования воздуха ОЗП=1,05; ЭМ=1,05 к расх.; ТЗ=1,05 | [21 empty] | Индивидуальные испытания систем вентиляции и кондиционирования воздуха ОЗП=1,05; ЭМ=1,05 к расх.; ТЗ=1,05
| Приказ от 30.01.2024 № 55/пр прил.5 табл.1 п.2 | Производство работ осуществляется на территории действующего предприятия с наличием в зоне производства работ одного или нескольких из следующих факторов: - разветвленной сети транспортных и инженерных коммуникаций; - стесненных условий для складирования материалов; - действующего технологического оборудования; - движения технологического транспорта ОЗП=1,15; ЭМ=1,15 к расх.; ЗПМ=1,15; ТЗ=1,15; ТЗМ=1,15 | [21 empty] | Производство работ осуществляется на территории действующего предприятия с наличием в зоне производства работ одного или нескольких из следующих факторов: - разветвленной сети транспортных и инженерных коммуникаций; - стесненных условий для складирования материалов; - действующего технологического оборудования; - движения технологического транспорта ОЗП=1,15; ЭМ=1,15 к расх.; ЗПМ=1,15; ТЗ=1,15; ТЗМ=1,15
| 1 | ИНДЕКС К ПОЗИЦИИ: Индексы пересчета в т.у.ц. по статьям затрат СМР/ПНР ОЗП=22,53; ЭМ=11,42; ЗПМ=22,53; МАТ=8,56 | [22 empty] | ИНДЕКС К ПОЗИЦИИ: Индексы пересчета в т.у.ц. по статьям затрат СМР/ПНР ОЗП=22,53; ЭМ=11,42; ЗПМ=22,53; МАТ=8,56
|  |  | Накладные расходы 121% ФОТ (от 941) | З/пМех 10: 1139
|  |  | Сметная прибыль 72% ФОТ (от 941) | З/пМех 10: 678
2492 О | ТЦ_19.3.01.09_77_7728668928_03.10.2024_02_979 | Клапан обратный КОК 200 |  | 4: шт; 5: 2; 6: 594,07 3500/ИндО224; З/пМех 14: 0; З/пМех 15: 0; З/пМех 16: 0; З/пМех 17: 0 | [5 empty] | Клапан обратный КОК 200
|  | Цена ПЗ=3500/ИндО224 | [23 empty] | Цена ПЗ=3500/ИндО224
| Приказ от 04.08.2020 № 421/пр п.92в | Заготовительно-складские расходы для оборудования - 1,2% ПЗ=1,2% (ОЗП=1,2%; ЭМ=1,2%; МАТ=1,2%) | [21 empty] | Заготовительно-складские расходы для оборудования - 1,2% ПЗ=1,2% (ОЗП=1,2%; ЭМ=1,2%; МАТ=1,2%)
| ТЗ п. 13 | Транспортные расходы в размере 6% от отпускной цены на оборудование 6 % ПЗ=1,06 (ОЗП=1,06; ЭМ=1,06; МАТ=1,06) | [21 empty] | Транспортные расходы в размере 6% от отпускной цены на оборудование 6 % ПЗ=1,06 (ОЗП=1,06; ЭМ=1,06; МАТ=1,06)
| 2 | ИНДЕКС К ПОЗИЦИИ: Индексы пересчета в т.у.ц. на оборудование МАТ=0 | [22 empty] | ИНДЕКС К ПОЗИЦИИ: Индексы пересчета в т.у.ц. на оборудование МАТ=0
2493 | ТЕР20-02-006-01 Приказ Администрации ЛО от 20.10.15 №28 | Установка заслонок воздушных и клапанов воздушных КВР с электрическим или пневматическим приводом: диаметром до 250 мм |  | 1 шт. | 1 | 65.56 | 33.46 | 2.77 |  | 1036 | 754 | 32 |  | 1.9682 | 1.97 | 0 | 0 | [5 empty] | Установка заслонок воздушных и клапанов воздушных КВР с электрическим или пневматическим приводом: диаметром до 250 мм
| ОП п.1.20.19 | Индивидуальные испытания систем вентиляции и кондиционирования воздуха ОЗП=1,05; ЭМ=1,05 к расх.; ТЗ=1,05 | [21 empty] | Индивидуальные испытания систем вентиляции и кондиционирования воздуха ОЗП=1,05; ЭМ=1,05 к расх.; ТЗ=1,05
| Приказ от 30.01.2024 № 55/пр прил.5 табл.1 п.2 | Производство работ осуществляется на территории действующего предприятия с наличием в зоне производства работ одного или нескольких из следующих факторов: - разветвленной сети транспортных и инженерных коммуникаций; - стесненных условий для складирования материалов; - действующего технологического оборудования; - движения технологического транспорта ОЗП=1,15; ЭМ=1,15 к расх.; ЗПМ=1,15; ТЗ=1,15; ТЗМ=1,15 | [21 empty] | Производство работ осуществляется на территории действующего предприятия с наличием в зоне производства работ одного или нескольких из следующих факторов: - разветвленной сети транспортных и инженерных коммуникаций; - стесненных условий для складирования материалов; - действующего технологического оборудования; - движения технологического транспорта ОЗП=1,15; ЭМ=1,15 к расх.; ЗПМ=1,15; ТЗ=1,15; ТЗМ=1,15
| 1 | ИНДЕКС К ПОЗИЦИИ: Индексы пересчета в т.у.ц. по статьям затрат СМР/ПНР ОЗП=22,53; ЭМ=11,42; ЗПМ=22,53; МАТ=8,56 | [22 empty] | ИНДЕКС К ПОЗИЦИИ: Индексы пересчета в т.у.ц. по статьям затрат СМР/ПНР ОЗП=22,53; ЭМ=11,42; ЗПМ=22,53; МАТ=8,56
|  |  | Накладные расходы 121% ФОТ (от 754) | З/пМех 10: 912
|  |  | Сметная прибыль 72% ФОТ (от 754) | З/пМех 10: 543
2494 О | ТЦ_19.3.01.04_77_7728668928_03.10.2024_02_980 | Заслонка регулирующая ZRK 200 |  | 4: шт; 5: 1; 6: 466,77 2750/ИндО224; З/пМех 14: 0; З/пМех 15: 0; З/пМех 16: 0; З/пМех 17: 0 | [5 empty] | Заслонка регулирующая ZRK 200
|  | Цена ПЗ=2750/ИндО224 | [23 empty] | Цена ПЗ=2750/ИндО224
| Приказ от 04.08.2020 № 421/пр п.92в | Заготовительно-складские расходы для оборудования - 1,2% ПЗ=1,2% (ОЗП=1,2%; ЭМ=1,2%; МАТ=1,2%) | [21 empty] | Заготовительно-складские расходы для оборудования - 1,2% ПЗ=1,2% (ОЗП=1,2%; ЭМ=1,2%; МАТ=1,2%)
| ТЗ п. 13 | Транспортные расходы в размере 6% от отпускной цены на оборудование 6 % ПЗ=1,06 (ОЗП=1,06; ЭМ=1,06; МАТ=1,06) | [21 empty] | Транспортные расходы в размере 6% от отпускной цены на оборудование 6 % ПЗ=1,06 (ОЗП=1,06; ЭМ=1,06; МАТ=1,06)
| 2 | ИНДЕКС К ПОЗИЦИИ: Индексы пересчета в т.у.ц. на оборудование МАТ=0 | [22 empty] | ИНДЕКС К ПОЗИЦИИ: Индексы пересчета в т.у.ц. на оборудование МАТ=0
2495 О | ТЦ_19.3.02.08_77_7728668928_03.10.2024_02_981 | Подставка под привод PS |  | 4: шт; 5: 1; 6: 70,74 416,75/ИндО224; З/пМех 14: 0; З/пМех 15: 0; З/пМех 16: 0; З/пМех 17: 0 | [5 empty] | Подставка под привод PS
|  | Цена ПЗ=416,75/ИндО224 | [23 empty] | Цена ПЗ=416,75/ИндО224
| Приказ от 04.08.2020 № 421/пр п.92в | Заготовительно-складские расходы для оборудования - 1,2% ПЗ=1,2% (ОЗП=1,2%; ЭМ=1,2%; МАТ=1,2%) | [21 empty] | Заготовительно-складские расходы для оборудования - 1,2% ПЗ=1,2% (ОЗП=1,2%; ЭМ=1,2%; МАТ=1,2%)
| ТЗ п. 13 | Транспортные расходы в размере 6% от отпускной цены на оборудование 6 % ПЗ=1,06 (ОЗП=1,06; ЭМ=1,06; МАТ=1,06) | [21 empty] | Транспортные расходы в размере 6% от отпускной цены на оборудование 6 % ПЗ=1,06 (ОЗП=1,06; ЭМ=1,06; МАТ=1,06)
| 2 | ИНДЕКС К ПОЗИЦИИ: Индексы пересчета в т.у.ц. на оборудование МАТ=0 | [22 empty] | ИНДЕКС К ПОЗИЦИИ: Индексы пересчета в т.у.ц. на оборудование МАТ=0
КИПиА | [21 empty] | КИПиА
2496 | ТЕРм11-02-001-01 Приказ Администрации ЛО от 20.10.15 №28 | Прибор, устанавливаемый на резьбовых соединениях, масса: до 1,5 кг |  | 1 шт. | 2 | 23.64 | 22.26 |  |  | 1027 | 1003 |  |  | 1.1845 | 2.37 | 0 | 0 | [5 empty] | Прибор, устанавливаемый на резьбовых соединениях, масса: до 1,5 кг
| Приказ от 30.01.2024 № 55/пр прил.5 табл.1 п.2 | Производство работ осуществляется на территории действующего предприятия с наличием в зоне производства работ одного или нескольких из следующих факторов: - разветвленной сети транспортных и инженерных коммуникаций; - стесненных условий для складирования материалов; - действующего технологического оборудования; - движения технологического транспорта ОЗП=1,15; ЭМ=1,15 к расх.; ЗПМ=1,15; ТЗ=1,15; ТЗМ=1,15 | [21 empty] | Производство работ осуществляется на территории действующего предприятия с наличием в зоне производства работ одного или нескольких из следующих факторов: - разветвленной сети транспортных и инженерных коммуникаций; - стесненных условий для складирования материалов; - действующего технологического оборудования; - движения технологического транспорта ОЗП=1,15; ЭМ=1,15 к расх.; ЗПМ=1,15; ТЗ=1,15; ТЗМ=1,15
| 1 | ИНДЕКС К ПОЗИЦИИ: Индексы пересчета в т.у.ц. по статьям затрат СМР/ПНР ОЗП=22,53; ЭМ=11,42; ЗПМ=22,53; МАТ=8,56 | [22 empty] | ИНДЕКС К ПОЗИЦИИ: Индексы пересчета в т.у.ц. по статьям затрат СМР/ПНР ОЗП=22,53; ЭМ=11,42; ЗПМ=22,53; МАТ=8,56
|  |  | Накладные расходы 90% ФОТ (от 1 003) | З/пМех 10: 903
|  |  | Сметная прибыль 46% ФОТ (от 1 003) | З/пМех 10: 461
2497 О | ТЦ_64.4.02.04_77_7728668928_03.10.2024_02_982 | Регулятор скорости STY-1,5 |  | 4: шт; 5: 2; 6: 1 117,40 6583,25/ИндО224; З/пМех 14: 0; З/пМех 15: 0; З/пМех 16: 0; З/пМех 17: 0 | [5 empty] | Регулятор скорости STY-1,5
|  | Цена ПЗ=6583,25/ИндО224 | [23 empty] | Цена ПЗ=6583,25/ИндО224
| Приказ от 04.08.2020 № 421/пр п.92в | Заготовительно-складские расходы для оборудования - 1,2% ПЗ=1,2% (ОЗП=1,2%; ЭМ=1,2%; МАТ=1,2%) | [21 empty] | Заготовительно-складские расходы для оборудования - 1,2% ПЗ=1,2% (ОЗП=1,2%; ЭМ=1,2%; МАТ=1,2%)
| ТЗ п. 13 | Транспортные расходы в размере 6% от отпускной цены на оборудование 6 % ПЗ=1,06 (ОЗП=1,06; ЭМ=1,06; МАТ=1,06) | [21 empty] | Транспортные расходы в размере 6% от отпускной цены на оборудование 6 % ПЗ=1,06 (ОЗП=1,06; ЭМ=1,06; МАТ=1,06)
| 2 | ИНДЕКС К ПОЗИЦИИ: Индексы пересчета в т.у.ц. на оборудование МАТ=0 | [22 empty] | ИНДЕКС К ПОЗИЦИИ: Индексы пересчета в т.у.ц. на оборудование МАТ=0
2498 | ТЕРм11-02-001-01 Приказ Администрации ЛО от 20.10.15 №28 | Прибор, устанавливаемый на резьбовых соединениях, масса: до 1,5 кг |  | 1 шт. | 4 | 23.64 | 22.26 |  |  | 2054 | 2006 |  |  | 1.1845 | 4.74 | 0 | 0 | [5 empty] | Прибор, устанавливаемый на резьбовых соединениях, масса: до 1,5 кг
| Приказ от 30.01.2024 № 55/пр прил.5 табл.1 п.2 | Производство работ осуществляется на территории действующего предприятия с наличием в зоне производства работ одного или нескольких из следующих факторов: - разветвленной сети транспортных и инженерных коммуникаций; - стесненных условий для складирования материалов; - действующего технологического оборудования; - движения технологического транспорта ОЗП=1,15; ЭМ=1,15 к расх.; ЗПМ=1,15; ТЗ=1,15; ТЗМ=1,15 | [21 empty] | Производство работ осуществляется на территории действующего предприятия с наличием в зоне производства работ одного или нескольких из следующих факторов: - разветвленной сети транспортных и инженерных коммуникаций; - стесненных условий для складирования материалов; - действующего технологического оборудования; - движения технологического транспорта ОЗП=1,15; ЭМ=1,15 к расх.; ЗПМ=1,15; ТЗ=1,15; ТЗМ=1,15
| 1 | ИНДЕКС К ПОЗИЦИИ: Индексы пересчета в т.у.ц. по статьям затрат СМР/ПНР ОЗП=22,53; ЭМ=11,42; ЗПМ=22,53; МАТ=8,56 | [22 empty] | ИНДЕКС К ПОЗИЦИИ: Индексы пересчета в т.у.ц. по статьям затрат СМР/ПНР ОЗП=22,53; ЭМ=11,42; ЗПМ=22,53; МАТ=8,56
|  |  | Накладные расходы 90% ФОТ (от 2 006) | З/пМех 10: 1805
|  |  | Сметная прибыль 46% ФОТ (от 2 006) | З/пМех 10: 923
2499 О | ТЦ_89.1.61.02_77_7728668928_03.10.2024_02_983 | Преобразователь давления 4-20Ма 1000 Па LFM 108-102G-AL |  | 4: шт; 5: 4; 6: 3 776,59 22250/ИндО224; З/пМех 14: 0; З/пМех 15: 0; З/пМех 16: 0; З/пМех 17: 0 | [5 empty] | Преобразователь давления 4-20Ма 1000 Па LFM 108-102G-AL
|  | Цена ПЗ=22250/ИндО224 | [23 empty] | Цена ПЗ=22250/ИндО224
| Приказ от 04.08.2020 № 421/пр п.92в | Заготовительно-складские расходы для оборудования - 1,2% ПЗ=1,2% (ОЗП=1,2%; ЭМ=1,2%; МАТ=1,2%) | [21 empty] | Заготовительно-складские расходы для оборудования - 1,2% ПЗ=1,2% (ОЗП=1,2%; ЭМ=1,2%; МАТ=1,2%)
| ТЗ п. 13 | Транспортные расходы в размере 6% от отпускной цены на оборудование 6 % ПЗ=1,06 (ОЗП=1,06; ЭМ=1,06; МАТ=1,06) | [21 empty] | Транспортные расходы в размере 6% от отпускной цены на оборудование 6 % ПЗ=1,06 (ОЗП=1,06; ЭМ=1,06; МАТ=1,06)
| 2 | ИНДЕКС К ПОЗИЦИИ: Индексы пересчета в т.у.ц. на оборудование МАТ=0 | [22 empty] | ИНДЕКС К ПОЗИЦИИ: Индексы пересчета в т.у.ц. на оборудование МАТ=0
2500 | ТЕРм11-05-001-01 Приказ Администрации ЛО от 20.10.15 №28 | Механизм исполнительный, масса: до 20 кг//привод |  | 1 шт. | 1 | 64.59 | 10.97 | 44.92 | 6.49 | 835 | 247 | 513 | 146 | 0.6785 | 0.68 | 0.2645 | 0.26 | [5 empty] | Механизм исполнительный, масса: до 20 кг//привод
| Приказ от 30.01.2024 № 55/пр прил.5 табл.1 п.2 | Производство работ осуществляется на территории действующего предприятия с наличием в зоне производства работ одного или нескольких из следующих факторов: - разветвленной сети транспортных и инженерных коммуникаций; - стесненных условий для складирования материалов; - действующего технологического оборудования; - движения технологического транспорта ОЗП=1,15; ЭМ=1,15 к расх.; ЗПМ=1,15; ТЗ=1,15; ТЗМ=1,15 | [21 empty] | Производство работ осуществляется на территории действующего предприятия с наличием в зоне производства работ одного или нескольких из следующих факторов: - разветвленной сети транспортных и инженерных коммуникаций; - стесненных условий для складирования материалов; - действующего технологического оборудования; - движения технологического транспорта ОЗП=1,15; ЭМ=1,15 к расх.; ЗПМ=1,15; ТЗ=1,15; ТЗМ=1,15
| 1 | ИНДЕКС К ПОЗИЦИИ: Индексы пересчета в т.у.ц. по статьям затрат СМР/ПНР ОЗП=22,53; ЭМ=11,42; ЗПМ=22,53; МАТ=8,56 | [22 empty] | ИНДЕКС К ПОЗИЦИИ: Индексы пересчета в т.у.ц. по статьям затрат СМР/ПНР ОЗП=22,53; ЭМ=11,42; ЗПМ=22,53; МАТ=8,56
|  |  | Накладные расходы 90% ФОТ (от 393) | З/пМех 10: 354
|  |  | Сметная прибыль 46% ФОТ (от 393) | З/пМех 10: 181
2501 О | ТЦ_69.3.01.02_77_7728668928_03.10.2024_02_984 | Привод PDF 03/230.D-S |  | 4: шт; 5: 1; 6: 3 988,75 23500/ИндО224; З/пМех 14: 0; З/пМех 15: 0; З/пМех 16: 0; З/пМех 17: 0 | [5 empty] | Привод PDF 03/230.D-S
|  | Цена ПЗ=23500/ИндО224 | [23 empty] | Цена ПЗ=23500/ИндО224
| Приказ от 04.08.2020 № 421/пр п.92в | Заготовительно-складские расходы для оборудования - 1,2% ПЗ=1,2% (ОЗП=1,2%; ЭМ=1,2%; МАТ=1,2%) | [21 empty] | Заготовительно-складские расходы для оборудования - 1,2% ПЗ=1,2% (ОЗП=1,2%; ЭМ=1,2%; МАТ=1,2%)
| ТЗ п. 13 | Транспортные расходы в размере 6% от отпускной цены на оборудование 6 % ПЗ=1,06 (ОЗП=1,06; ЭМ=1,06; МАТ=1,06) | [21 empty] | Транспортные расходы в размере 6% от отпускной цены на оборудование 6 % ПЗ=1,06 (ОЗП=1,06; ЭМ=1,06; МАТ=1,06)
| 2 | ИНДЕКС К ПОЗИЦИИ: Индексы пересчета в т.у.ц. на оборудование МАТ=0 | [22 empty] | ИНДЕКС К ПОЗИЦИИ: Индексы пересчета в т.у.ц. на оборудование МАТ=0
Клапан противопожарный | [21 empty] | Клапан противопожарный
2502 | ТЕР20-02-005-01 Приказ Администрации ЛО от 20.10.15 №28 | Установка заслонок воздушных и клапанов воздушных КВР с ручным приводом: диаметром до 250 мм |  | 1 шт. | 2 | 56.84 | 25.04 | 2.46 |  | 1687 | 1128 | 56 |  | 1.4732 | 2.95 | 0 | 0 | [5 empty] | Установка заслонок воздушных и клапанов воздушных КВР с ручным приводом: диаметром до 250 мм
| ОП п.1.20.19 | Индивидуальные испытания систем вентиляции и кондиционирования воздуха ОЗП=1,05; ЭМ=1,05 к расх.; ТЗ=1,05 | [21 empty] | Индивидуальные испытания систем вентиляции и кондиционирования воздуха ОЗП=1,05; ЭМ=1,05 к расх.; ТЗ=1,05
| Приказ от 30.01.2024 № 55/пр прил.5 табл.1 п.2 | Производство работ осуществляется на территории действующего предприятия с наличием в зоне производства работ одного или нескольких из следующих факторов: - разветвленной сети транспортных и инженерных коммуникаций; - стесненных условий для складирования материалов; - действующего технологического оборудования; - движения технологического транспорта ОЗП=1,15; ЭМ=1,15 к расх.; ЗПМ=1,15; ТЗ=1,15; ТЗМ=1,15 | [21 empty] | Производство работ осуществляется на территории действующего предприятия с наличием в зоне производства работ одного или нескольких из следующих факторов: - разветвленной сети транспортных и инженерных коммуникаций; - стесненных условий для складирования материалов; - действующего технологического оборудования; - движения технологического транспорта ОЗП=1,15; ЭМ=1,15 к расх.; ЗПМ=1,15; ТЗ=1,15; ТЗМ=1,15
| 1 | ИНДЕКС К ПОЗИЦИИ: Индексы пересчета в т.у.ц. по статьям затрат СМР/ПНР ОЗП=22,53; ЭМ=11,42; ЗПМ=22,53; МАТ=8,56 | [22 empty] | ИНДЕКС К ПОЗИЦИИ: Индексы пересчета в т.у.ц. по статьям затрат СМР/ПНР ОЗП=22,53; ЭМ=11,42; ЗПМ=22,53; МАТ=8,56
|  |  | Накладные расходы 121% ФОТ (от 1 128) | З/пМех 10: 1365
|  |  | Сметная прибыль 72% ФОТ (от 1 128) | З/пМех 10: 812
2503 О | ТЦ_69.2.02.05_77_7728668928_03.10.2024_02_1166 | Противопожарный клапан OKL-2K-60-200-O-S220-T-N (220В AC) |  | 4: ШТ; 5: 2; 6: 6 605,50 38916,75/ИндО224; З/пМех 14: 0; З/пМех 15: 0; З/пМех 16: 0; З/пМех 17: 0 | [5 empty] | Противопожарный клапан OKL-2K-60-200-O-S220-T-N (220В AC)
|  | Цена ПЗ=38916,75/ИндО224 | [23 empty] | Цена ПЗ=38916,75/ИндО224
| Приказ от 04.08.2020 № 421/пр п.92в | Заготовительно-складские расходы для оборудования - 1,2% ПЗ=1,2% (ОЗП=1,2%; ЭМ=1,2%; МАТ=1,2%) | [21 empty] | Заготовительно-складские расходы для оборудования - 1,2% ПЗ=1,2% (ОЗП=1,2%; ЭМ=1,2%; МАТ=1,2%)
| ТЗ п. 13 | Транспортные расходы в размере 6% от отпускной цены на оборудование 6 % ПЗ=1,06 (ОЗП=1,06; ЭМ=1,06; МАТ=1,06) | [21 empty] | Транспортные расходы в размере 6% от отпускной цены на оборудование 6 % ПЗ=1,06 (ОЗП=1,06; ЭМ=1,06; МАТ=1,06)
| 2 | ИНДЕКС К ПОЗИЦИИ: Индексы пересчета в т.у.ц. на оборудование МАТ=0 | [22 empty] | ИНДЕКС К ПОЗИЦИИ: Индексы пересчета в т.у.ц. на оборудование МАТ=0
Клапана воздушные | [21 empty] | Клапана воздушные
2504 | ТЕР20-02-006-01 Приказ Администрации ЛО от 20.10.15 №28 | Установка заслонок воздушных и клапанов воздушных КВР с электрическим или пневматическим приводом: диаметром до 250 мм |  | 1 шт. | 2 | 65.56 | 33.46 | 2.77 |  | 2073 | 1508 | 63 |  | 1.9682 | 3.94 | 0 | 0 | [5 empty] | Установка заслонок воздушных и клапанов воздушных КВР с электрическим или пневматическим приводом: диаметром до 250 мм
| ОП п.1.20.19 | Индивидуальные испытания систем вентиляции и кондиционирования воздуха ОЗП=1,05; ЭМ=1,05 к расх.; ТЗ=1,05 | [21 empty] | Индивидуальные испытания систем вентиляции и кондиционирования воздуха ОЗП=1,05; ЭМ=1,05 к расх.; ТЗ=1,05
| Приказ от 30.01.2024 № 55/пр прил.5 табл.1 п.2 | Производство работ осуществляется на территории действующего предприятия с наличием в зоне производства работ одного или нескольких из следующих факторов: - разветвленной сети транспортных и инженерных коммуникаций; - стесненных условий для складирования материалов; - действующего технологического оборудования; - движения технологического транспорта ОЗП=1,15; ЭМ=1,15 к расх.; ЗПМ=1,15; ТЗ=1,15; ТЗМ=1,15 | [21 empty] | Производство работ осуществляется на территории действующего предприятия с наличием в зоне производства работ одного или нескольких из следующих факторов: - разветвленной сети транспортных и инженерных коммуникаций; - стесненных условий для складирования материалов; - действующего технологического оборудования; - движения технологического транспорта ОЗП=1,15; ЭМ=1,15 к расх.; ЗПМ=1,15; ТЗ=1,15; ТЗМ=1,15
| 1 | ИНДЕКС К ПОЗИЦИИ: Индексы пересчета в т.у.ц. по статьям затрат СМР/ПНР ОЗП=22,53; ЭМ=11,42; ЗПМ=22,53; МАТ=8,56 | [22 empty] | ИНДЕКС К ПОЗИЦИИ: Индексы пересчета в т.у.ц. по статьям затрат СМР/ПНР ОЗП=22,53; ЭМ=11,42; ЗПМ=22,53; МАТ=8,56
|  |  | Накладные расходы 121% ФОТ (от 1 508) | З/пМех 10: 1825
|  |  | Сметная прибыль 72% ФОТ (от 1 508) | З/пМех 10: 1086
2505 | ТССЦ-301-7537 Приказ Администрации ЛО от 20.10.15 №28 | Клапаны воздушные для круглых каналов КВК-250М с электроприводом 6 Hм DAF2.06(S) Polar Bear// КВК 160М (применит.) |  | 4: шт.; 5: 2; 6: 2428.88; З/пМех 10: 41582; З/пМех 14: 0; З/пМех 15: 0; З/пМех 16: 0; З/пМех 17: 0 | [5 empty] | Клапаны воздушные для круглых каналов КВК-250М с электроприводом 6 Hм DAF2.06(S) Polar Bear// КВК 160М (применит.)
| 1 | ИНДЕКС К ПОЗИЦИИ: Индексы пересчета в т.у.ц. по статьям затрат СМР/ПНР ОЗП=22,53; ЭМ=11,42; ЗПМ=22,53; МАТ=8,56 | [22 empty] | ИНДЕКС К ПОЗИЦИИ: Индексы пересчета в т.у.ц. по статьям затрат СМР/ПНР ОЗП=22,53; ЭМ=11,42; ЗПМ=22,53; МАТ=8,56
Диффузоры | [21 empty] | Диффузоры
2506 | ТЕР20-02-001-01 Приказ Администрации ЛО от 20.10.15 №28 | Установка воздухораспределителей, предназначенных для подачи воздуха: в рабочую зону, массой до 20 кг |  | 1 воздухораспределитель | 2 | 44.98 | 26.96 | 5.33 |  | 1554 | 1215 | 122 |  | 1.606 | 3.21 | 0 | 0 | [5 empty] | Установка воздухораспределителей, предназначенных для подачи воздуха: в рабочую зону, массой до 20 кг
| ОП п.1.20.19 | Индивидуальные испытания систем вентиляции и кондиционирования воздуха ОЗП=1,05; ЭМ=1,05 к расх.; ТЗ=1,05 | [21 empty] | Индивидуальные испытания систем вентиляции и кондиционирования воздуха ОЗП=1,05; ЭМ=1,05 к расх.; ТЗ=1,05
| Приказ от 30.01.2024 № 55/пр прил.5 табл.1 п.2 | Производство работ осуществляется на территории действующего предприятия с наличием в зоне производства работ одного или нескольких из следующих факторов: - разветвленной сети транспортных и инженерных коммуникаций; - стесненных условий для складирования материалов; - действующего технологического оборудования; - движения технологического транспорта ОЗП=1,15; ЭМ=1,15 к расх.; ЗПМ=1,15; ТЗ=1,15; ТЗМ=1,15 | [21 empty] | Производство работ осуществляется на территории действующего предприятия с наличием в зоне производства работ одного или нескольких из следующих факторов: - разветвленной сети транспортных и инженерных коммуникаций; - стесненных условий для складирования материалов; - действующего технологического оборудования; - движения технологического транспорта ОЗП=1,15; ЭМ=1,15 к расх.; ЗПМ=1,15; ТЗ=1,15; ТЗМ=1,15
| 1 | ИНДЕКС К ПОЗИЦИИ: Индексы пересчета в т.у.ц. по статьям затрат СМР/ПНР ОЗП=22,53; ЭМ=11,42; ЗПМ=22,53; МАТ=8,56 | [22 empty] | ИНДЕКС К ПОЗИЦИИ: Индексы пересчета в т.у.ц. по статьям затрат СМР/ПНР ОЗП=22,53; ЭМ=11,42; ЗПМ=22,53; МАТ=8,56
|  |  | Накладные расходы 121% ФОТ (от 1 215) | З/пМех 10: 1470
|  |  | Сметная прибыль 72% ФОТ (от 1 215) | З/пМех 10: 875
2507 | ТССЦ-301-1057 Приказ Администрации ЛО от 20.10.15 №28 | Диффузоры потолочные пластиковые "АРКТОС" марки ДПУ: универсальные ДПУ-М, диаметр 160 мм |  | 4: шт.; 5: 2; 6: 132.44; З/пМех 10: 2267; З/пМех 14: 0; З/пМех 15: 0; З/пМех 16: 0; З/пМех 17: 0 | [5 empty] | Диффузоры потолочные пластиковые "АРКТОС" марки ДПУ: универсальные ДПУ-М, диаметр 160 мм
| 1 | ИНДЕКС К ПОЗИЦИИ: Индексы пересчета в т.у.ц. по статьям затрат СМР/ПНР ОЗП=22,53; ЭМ=11,42; ЗПМ=22,53; МАТ=8,56 | [22 empty] | ИНДЕКС К ПОЗИЦИИ: Индексы пересчета в т.у.ц. по статьям затрат СМР/ПНР ОЗП=22,53; ЭМ=11,42; ЗПМ=22,53; МАТ=8,56
Воздуховоды | [21 empty] | Воздуховоды
2508 | ТЕР20-01-001-01 Приказ Администрации ЛО от 20.10.15 №28 | Прокладка воздуховодов из листовой, оцинкованной стали и алюминия класса Н (нормальные) толщиной: 0,5 мм, диаметром до 200 мм с фасонными частями |  | 100 м2 поверхности воздуховодов | 0.1667 | 4285.76 | 3358.59 | 213.03 | 14.67 | 14039 | 12614 | 406 | 55 | 202.691 | 33.79 | 0.598 | 0.1 | [5 empty] | Прокладка воздуховодов из листовой, оцинкованной стали и алюминия класса Н (нормальные) толщиной: 0,5 мм, диаметром до 200 мм с фасонными частями
| ОП п.1.20.19 | Индивидуальные испытания систем вентиляции и кондиционирования воздуха ОЗП=1,05; ЭМ=1,05 к расх.; ТЗ=1,05 | [21 empty] | Индивидуальные испытания систем вентиляции и кондиционирования воздуха ОЗП=1,05; ЭМ=1,05 к расх.; ТЗ=1,05
| Приказ от 30.01.2024 № 55/пр прил.5 табл.1 п.2 | Производство работ осуществляется на территории действующего предприятия с наличием в зоне производства работ одного или нескольких из следующих факторов: - разветвленной сети транспортных и инженерных коммуникаций; - стесненных условий для складирования материалов; - действующего технологического оборудования; - движения технологического транспорта ОЗП=1,15; ЭМ=1,15 к расх.; ЗПМ=1,15; ТЗ=1,15; ТЗМ=1,15 | [21 empty] | Производство работ осуществляется на территории действующего предприятия с наличием в зоне производства работ одного или нескольких из следующих факторов: - разветвленной сети транспортных и инженерных коммуникаций; - стесненных условий для складирования материалов; - действующего технологического оборудования; - движения технологического транспорта ОЗП=1,15; ЭМ=1,15 к расх.; ЗПМ=1,15; ТЗ=1,15; ТЗМ=1,15
| 1 | ИНДЕКС К ПОЗИЦИИ: Индексы пересчета в т.у.ц. по статьям затрат СМР/ПНР ОЗП=22,53; ЭМ=11,42; ЗПМ=22,53; МАТ=8,56 | [22 empty] | ИНДЕКС К ПОЗИЦИИ: Индексы пересчета в т.у.ц. по статьям затрат СМР/ПНР ОЗП=22,53; ЭМ=11,42; ЗПМ=22,53; МАТ=8,56
|  |  | Накладные расходы 121% ФОТ (от 12 669) | З/пМех 10: 15329
|  |  | Сметная прибыль 72% ФОТ (от 12 669) | З/пМех 10: 9122
2509 | ТЦ_19.1.01.03_78_7802658647_02.10.2024_02_4.2 | Воздуховод из оцинкованной стали ø160 b=0.5 мм |  | 4: пог.м; 5: 1.7; 6: 77,45 650/ИндМ223; З/пМех 10: 1127; З/пМех 14: 0; З/пМех 15: 0; З/пМех 16: 0; З/пМех 17: 0 | [5 empty] | Воздуховод из оцинкованной стали ø160 b=0.5 мм
|  | Цена МАТ=650/ИндМ223 | [23 empty] | Цена МАТ=650/ИндМ223
| ТЗ п. 13 | Транспортно-заготовительно-складские расходы, как разница в процентах между сметной и оптовой ценой материала аналога по ТССЦ-2000 - 2% ПЗ=2% (ОЗП=2%; ЭМ=2%; МАТ=2%) | [21 empty] | Транспортно-заготовительно-складские расходы, как разница в процентах между сметной и оптовой ценой материала аналога по ТССЦ-2000 - 2% ПЗ=2% (ОЗП=2%; ЭМ=2%; МАТ=2%)
| 1 | ИНДЕКС К ПОЗИЦИИ: Индексы пересчета в т.у.ц. по статьям затрат СМР/ПНР ОЗП=22,53; ЭМ=11,42; ЗПМ=22,53; МАТ=8,56 | [22 empty] | ИНДЕКС К ПОЗИЦИИ: Индексы пересчета в т.у.ц. по статьям затрат СМР/ПНР ОЗП=22,53; ЭМ=11,42; ЗПМ=22,53; МАТ=8,56
2510 | ТЦ_19.1.01.03_78_7802658647_02.10.2024_02_5.2 | Воздуховод из оцинкованной стали ø200 b=0.5 мм |  | 4: пог.м; 5: 22; 6: 94,33 791,67/ИндМ223; З/пМех 10: 17764; З/пМех 14: 0; З/пМех 15: 0; З/пМех 16: 0; З/пМех 17: 0 | [5 empty] | Воздуховод из оцинкованной стали ø200 b=0.5 мм
|  | Цена МАТ=791,67/ИндМ223 | [23 empty] | Цена МАТ=791,67/ИндМ223
| ТЗ п. 13 | Транспортно-заготовительно-складские расходы, как разница в процентах между сметной и оптовой ценой материала аналога по ТССЦ-2000 - 2% ПЗ=2% (ОЗП=2%; ЭМ=2%; МАТ=2%) | [21 empty] | Транспортно-заготовительно-складские расходы, как разница в процентах между сметной и оптовой ценой материала аналога по ТССЦ-2000 - 2% ПЗ=2% (ОЗП=2%; ЭМ=2%; МАТ=2%)
| 1 | ИНДЕКС К ПОЗИЦИИ: Индексы пересчета в т.у.ц. по статьям затрат СМР/ПНР ОЗП=22,53; ЭМ=11,42; ЗПМ=22,53; МАТ=8,56 | [22 empty] | ИНДЕКС К ПОЗИЦИИ: Индексы пересчета в т.у.ц. по статьям затрат СМР/ПНР ОЗП=22,53; ЭМ=11,42; ЗПМ=22,53; МАТ=8,56
2511 | ТЦ_19.1.01.13_78_7802658647_02.10.2024_02_83.2 | Отвод круглого воздуховода 90° ø160 на ø160 |  | 4: шт; 5: 1; 6: 53,62 450/ИндМ223; З/пМех 10: 459; З/пМех 14: 0; З/пМех 15: 0; З/пМех 16: 0; З/пМех 17: 0 | [5 empty] | Отвод круглого воздуховода 90° ø160 на ø160
|  | Цена МАТ=450/ИндМ223 | [23 empty] | Цена МАТ=450/ИндМ223
| ТЗ п. 13 | Транспортно-заготовительно-складские расходы, как разница в процентах между сметной и оптовой ценой материала аналога по ТССЦ-2000 - 2% ПЗ=2% (ОЗП=2%; ЭМ=2%; МАТ=2%) | [21 empty] | Транспортно-заготовительно-складские расходы, как разница в процентах между сметной и оптовой ценой материала аналога по ТССЦ-2000 - 2% ПЗ=2% (ОЗП=2%; ЭМ=2%; МАТ=2%)
| 1 | ИНДЕКС К ПОЗИЦИИ: Индексы пересчета в т.у.ц. по статьям затрат СМР/ПНР ОЗП=22,53; ЭМ=11,42; ЗПМ=22,53; МАТ=8,56 | [22 empty] | ИНДЕКС К ПОЗИЦИИ: Индексы пересчета в т.у.ц. по статьям затрат СМР/ПНР ОЗП=22,53; ЭМ=11,42; ЗПМ=22,53; МАТ=8,56
2512 | ТЦ_19.1.01.13_78_7802658647_02.10.2024_02_289.2 | Отвод круглого воздуховода 45° ø200 на ø200 |  | 4: шт; 5: 2; 6: 41,21 345,83/ИндМ223; З/пМех 10: 705; З/пМех 14: 0; З/пМех 15: 0; З/пМех 16: 0; З/пМех 17: 0 | [5 empty] | Отвод круглого воздуховода 45° ø200 на ø200
|  | Цена МАТ=345,83/ИндМ223 | [23 empty] | Цена МАТ=345,83/ИндМ223
| ТЗ п. 13 | Транспортно-заготовительно-складские расходы, как разница в процентах между сметной и оптовой ценой материала аналога по ТССЦ-2000 - 2% ПЗ=2% (ОЗП=2%; ЭМ=2%; МАТ=2%) | [21 empty] | Транспортно-заготовительно-складские расходы, как разница в процентах между сметной и оптовой ценой материала аналога по ТССЦ-2000 - 2% ПЗ=2% (ОЗП=2%; ЭМ=2%; МАТ=2%)
| 1 | ИНДЕКС К ПОЗИЦИИ: Индексы пересчета в т.у.ц. по статьям затрат СМР/ПНР ОЗП=22,53; ЭМ=11,42; ЗПМ=22,53; МАТ=8,56 | [22 empty] | ИНДЕКС К ПОЗИЦИИ: Индексы пересчета в т.у.ц. по статьям затрат СМР/ПНР ОЗП=22,53; ЭМ=11,42; ЗПМ=22,53; МАТ=8,56
2513 | ТЦ_19.1.01.13_78_7802658647_02.10.2024_02_142.2 | Отвод круглого воздуховода 90° ø200 на ø200 |  | 4: шт; 5: 3; 6: 186,68 1566.67/ИндМ223; З/пМех 10: 4794; З/пМех 14: 0; З/пМех 15: 0; З/пМех 16: 0; З/пМех 17: 0 | [5 empty] | Отвод круглого воздуховода 90° ø200 на ø200
|  | Цена МАТ=1566.67/ИндМ223 | [23 empty] | Цена МАТ=1566.67/ИндМ223
| ТЗ п. 13 | Транспортно-заготовительно-складские расходы, как разница в процентах между сметной и оптовой ценой материала аналога по ТССЦ-2000 - 2% ПЗ=2% (ОЗП=2%; ЭМ=2%; МАТ=2%) | [21 empty] | Транспортно-заготовительно-складские расходы, как разница в процентах между сметной и оптовой ценой материала аналога по ТССЦ-2000 - 2% ПЗ=2% (ОЗП=2%; ЭМ=2%; МАТ=2%)
| 1 | ИНДЕКС К ПОЗИЦИИ: Индексы пересчета в т.у.ц. по статьям затрат СМР/ПНР ОЗП=22,53; ЭМ=11,42; ЗПМ=22,53; МАТ=8,56 | [22 empty] | ИНДЕКС К ПОЗИЦИИ: Индексы пересчета в т.у.ц. по статьям затрат СМР/ПНР ОЗП=22,53; ЭМ=11,42; ЗПМ=22,53; МАТ=8,56
2514 | ТЦ_19.1.01.13_78_7802658647_02.10.2024_02_28.2 | Переход круглого сечения ø200 на ø160 |  | 4: шт; 5: 1; 6: 36,74 308.33/ИндМ223; З/пМех 10: 315; З/пМех 14: 0; З/пМех 15: 0; З/пМех 16: 0; З/пМех 17: 0 | [5 empty] | Переход круглого сечения ø200 на ø160
|  | Цена МАТ=308.33/ИндМ223 | [23 empty] | Цена МАТ=308.33/ИндМ223
| ТЗ п. 13 | Транспортно-заготовительно-складские расходы, как разница в процентах между сметной и оптовой ценой материала аналога по ТССЦ-2000 - 2% ПЗ=2% (ОЗП=2%; ЭМ=2%; МАТ=2%) | [21 empty] | Транспортно-заготовительно-складские расходы, как разница в процентах между сметной и оптовой ценой материала аналога по ТССЦ-2000 - 2% ПЗ=2% (ОЗП=2%; ЭМ=2%; МАТ=2%)
| 1 | ИНДЕКС К ПОЗИЦИИ: Индексы пересчета в т.у.ц. по статьям затрат СМР/ПНР ОЗП=22,53; ЭМ=11,42; ЗПМ=22,53; МАТ=8,56 | [22 empty] | ИНДЕКС К ПОЗИЦИИ: Индексы пересчета в т.у.ц. по статьям затрат СМР/ПНР ОЗП=22,53; ЭМ=11,42; ЗПМ=22,53; МАТ=8,56
2515 | ТЦ_19.1.01.13_78_7802658647_02.10.2024_02_39.2 | Тройник круглого воздуховода ø160 на ø160 на ø160 |  | 4: шт; 5: 1; 6: 55,61 466,67/ИндМ223; З/пМех 10: 476; З/пМех 14: 0; З/пМех 15: 0; З/пМех 16: 0; З/пМех 17: 0 | [5 empty] | Тройник круглого воздуховода ø160 на ø160 на ø160
|  | Цена МАТ=466,67/ИндМ223 | [23 empty] | Цена МАТ=466,67/ИндМ223
| ТЗ п. 13 | Транспортно-заготовительно-складские расходы, как разница в процентах между сметной и оптовой ценой материала аналога по ТССЦ-2000 - 2% ПЗ=2% (ОЗП=2%; ЭМ=2%; МАТ=2%) | [21 empty] | Транспортно-заготовительно-складские расходы, как разница в процентах между сметной и оптовой ценой материала аналога по ТССЦ-2000 - 2% ПЗ=2% (ОЗП=2%; ЭМ=2%; МАТ=2%)
| 1 | ИНДЕКС К ПОЗИЦИИ: Индексы пересчета в т.у.ц. по статьям затрат СМР/ПНР ОЗП=22,53; ЭМ=11,42; ЗПМ=22,53; МАТ=8,56 | [22 empty] | ИНДЕКС К ПОЗИЦИИ: Индексы пересчета в т.у.ц. по статьям затрат СМР/ПНР ОЗП=22,53; ЭМ=11,42; ЗПМ=22,53; МАТ=8,56
Итого прямые затраты по разделу в текущих ценах |  |  |  | З/пМех 10: 107976; Осн.З/п 11: 33208; Эк.Маш 12: 1699; З/пМех 13: 227; З/пМех 15: 86.83; З/пМех 17: 0.4 | [10 empty] | Итого прямые затраты по разделу в текущих ценах
Накладные расходы |  |  |  | З/пМех 10: 39402 | [10 empty] | Накладные расходы
Сметная прибыль |  |  |  | З/пМех 10: 23189 | [10 empty] | Сметная прибыль
Итого по разделу 32 Система В18 |  |  |  | З/пМех 10: 170567; З/пМех 15: 86.83; З/пМех 17: 0.4 | [10 empty] | Итого по разделу 32 Система В18
Раздел 33. Система В19 | [20 empty] | Раздел 33. Система В19
2516 | ТЕР20-06-005-01 Приказ Администрации ЛО от 20.10.15 №28 | Установка фильтров воздушных (сухих) производительностью: до 10 тыс.м3/час//фильтр кассетный |  | 1 фильтр | 1 | 277.18 | 223.77 | 17.44 | 0.56 | 5549 | 5042 | 199 | 13 | 12.2682 | 12.27 | 0.023 | 0.02 | [5 empty] | Установка фильтров воздушных (сухих) производительностью: до 10 тыс.м3/час//фильтр кассетный
| ОП п.1.20.19 | Индивидуальные испытания систем вентиляции и кондиционирования воздуха ОЗП=1,05; ЭМ=1,05 к расх.; ТЗ=1,05 | [21 empty] | Индивидуальные испытания систем вентиляции и кондиционирования воздуха ОЗП=1,05; ЭМ=1,05 к расх.; ТЗ=1,05
| Приказ от 30.01.2024 № 55/пр прил.5 табл.1 п.2 | Производство работ осуществляется на территории действующего предприятия с наличием в зоне производства работ одного или нескольких из следующих факторов: - разветвленной сети транспортных и инженерных коммуникаций; - стесненных условий для складирования материалов; - действующего технологического оборудования; - движения технологического транспорта ОЗП=1,15; ЭМ=1,15 к расх.; ЗПМ=1,15; ТЗ=1,15; ТЗМ=1,15 | [21 empty] | Производство работ осуществляется на территории действующего предприятия с наличием в зоне производства работ одного или нескольких из следующих факторов: - разветвленной сети транспортных и инженерных коммуникаций; - стесненных условий для складирования материалов; - действующего технологического оборудования; - движения технологического транспорта ОЗП=1,15; ЭМ=1,15 к расх.; ЗПМ=1,15; ТЗ=1,15; ТЗМ=1,15
| 1 | ИНДЕКС К ПОЗИЦИИ: Индексы пересчета в т.у.ц. по статьям затрат СМР/ПНР ОЗП=22,53; ЭМ=11,42; ЗПМ=22,53; МАТ=8,56 | [22 empty] | ИНДЕКС К ПОЗИЦИИ: Индексы пересчета в т.у.ц. по статьям затрат СМР/ПНР ОЗП=22,53; ЭМ=11,42; ЗПМ=22,53; МАТ=8,56
|  |  | Накладные расходы 121% ФОТ (от 5 055) | З/пМех 10: 6117
|  |  | Сметная прибыль 72% ФОТ (от 5 055) | З/пМех 10: 3640
2517 О | ТЦ_19.3.03.01_77_7728668928_03.10.2024_02_985 | Фильтр кассетный FKS 125 |  | 4: шт; 5: 1; 6: 480,90 2833,25/ИндО224; З/пМех 14: 0; З/пМех 15: 0; З/пМех 16: 0; З/пМех 17: 0 | [5 empty] | Фильтр кассетный FKS 125
|  | Цена ПЗ=2833,25/ИндО224 | [23 empty] | Цена ПЗ=2833,25/ИндО224
| Приказ от 04.08.2020 № 421/пр п.92в | Заготовительно-складские расходы для оборудования - 1,2% ПЗ=1,2% (ОЗП=1,2%; ЭМ=1,2%; МАТ=1,2%) | [21 empty] | Заготовительно-складские расходы для оборудования - 1,2% ПЗ=1,2% (ОЗП=1,2%; ЭМ=1,2%; МАТ=1,2%)
| ТЗ п. 13 | Транспортные расходы в размере 6% от отпускной цены на оборудование 6 % ПЗ=1,06 (ОЗП=1,06; ЭМ=1,06; МАТ=1,06) | [21 empty] | Транспортные расходы в размере 6% от отпускной цены на оборудование 6 % ПЗ=1,06 (ОЗП=1,06; ЭМ=1,06; МАТ=1,06)
| 2 | ИНДЕКС К ПОЗИЦИИ: Индексы пересчета в т.у.ц. на оборудование МАТ=0 | [22 empty] | ИНДЕКС К ПОЗИЦИИ: Индексы пересчета в т.у.ц. на оборудование МАТ=0
2518 О | ТЦ_19.3.03.01_77_7728668928_03.10.2024_02_986 | Вставка карманная фильтрующая FVS 125 |  | 4: шт; 5: 1; 6: 127,30 750/ИндО224; З/пМех 14: 0; З/пМех 15: 0; З/пМех 16: 0; З/пМех 17: 0 | [5 empty] | Вставка карманная фильтрующая FVS 125
|  | Цена ПЗ=750/ИндО224 | [23 empty] | Цена ПЗ=750/ИндО224
| Приказ от 04.08.2020 № 421/пр п.92в | Заготовительно-складские расходы для оборудования - 1,2% ПЗ=1,2% (ОЗП=1,2%; ЭМ=1,2%; МАТ=1,2%) | [21 empty] | Заготовительно-складские расходы для оборудования - 1,2% ПЗ=1,2% (ОЗП=1,2%; ЭМ=1,2%; МАТ=1,2%)
| ТЗ п. 13 | Транспортные расходы в размере 6% от отпускной цены на оборудование 6 % ПЗ=1,06 (ОЗП=1,06; ЭМ=1,06; МАТ=1,06) | [21 empty] | Транспортные расходы в размере 6% от отпускной цены на оборудование 6 % ПЗ=1,06 (ОЗП=1,06; ЭМ=1,06; МАТ=1,06)
| 2 | ИНДЕКС К ПОЗИЦИИ: Индексы пересчета в т.у.ц. на оборудование МАТ=0 | [22 empty] | ИНДЕКС К ПОЗИЦИИ: Индексы пересчета в т.у.ц. на оборудование МАТ=0
2519 | ТЕР20-02-014-01 Приказ Администрации ЛО от 20.10.15 №28 | Установка шумоглушителей вентиляционных трубчатых круглого сечения типа: ГТК 1-1, диаметр обечайки 125 мм |  | 1 шт. | 2 | 34.39 | 22.1 | 2.46 |  | 1220 | 996 | 56 |  | 1.3162 | 2.63 | 0 | 0 | [5 empty] | Установка шумоглушителей вентиляционных трубчатых круглого сечения типа: ГТК 1-1, диаметр обечайки 125 мм
| ОП п.1.20.19 | Индивидуальные испытания систем вентиляции и кондиционирования воздуха ОЗП=1,05; ЭМ=1,05 к расх.; ТЗ=1,05 | [21 empty] | Индивидуальные испытания систем вентиляции и кондиционирования воздуха ОЗП=1,05; ЭМ=1,05 к расх.; ТЗ=1,05
| Приказ от 30.01.2024 № 55/пр прил.5 табл.1 п.2 | Производство работ осуществляется на территории действующего предприятия с наличием в зоне производства работ одного или нескольких из следующих факторов: - разветвленной сети транспортных и инженерных коммуникаций; - стесненных условий для складирования материалов; - действующего технологического оборудования; - движения технологического транспорта ОЗП=1,15; ЭМ=1,15 к расх.; ЗПМ=1,15; ТЗ=1,15; ТЗМ=1,15 | [21 empty] | Производство работ осуществляется на территории действующего предприятия с наличием в зоне производства работ одного или нескольких из следующих факторов: - разветвленной сети транспортных и инженерных коммуникаций; - стесненных условий для складирования материалов; - действующего технологического оборудования; - движения технологического транспорта ОЗП=1,15; ЭМ=1,15 к расх.; ЗПМ=1,15; ТЗ=1,15; ТЗМ=1,15
| 1 | ИНДЕКС К ПОЗИЦИИ: Индексы пересчета в т.у.ц. по статьям затрат СМР/ПНР ОЗП=22,53; ЭМ=11,42; ЗПМ=22,53; МАТ=8,56 | [22 empty] | ИНДЕКС К ПОЗИЦИИ: Индексы пересчета в т.у.ц. по статьям затрат СМР/ПНР ОЗП=22,53; ЭМ=11,42; ЗПМ=22,53; МАТ=8,56
|  |  | Накладные расходы 121% ФОТ (от 996) | З/пМех 10: 1205
|  |  | Сметная прибыль 72% ФОТ (от 996) | З/пМех 10: 717
2520 О | ТЦ_19.4.02.00_77_7728668928_03.10.2024_02_987 | Шумоглушитель SGK 125/6 |  | 4: шт; 5: 2; 6: 1 159,84 6833,25/ИндО224; З/пМех 14: 0; З/пМех 15: 0; З/пМех 16: 0; З/пМех 17: 0 | [5 empty] | Шумоглушитель SGK 125/6
|  | Цена ПЗ=6833,25/ИндО224 | [23 empty] | Цена ПЗ=6833,25/ИндО224
| Приказ от 04.08.2020 № 421/пр п.92в | Заготовительно-складские расходы для оборудования - 1,2% ПЗ=1,2% (ОЗП=1,2%; ЭМ=1,2%; МАТ=1,2%) | [21 empty] | Заготовительно-складские расходы для оборудования - 1,2% ПЗ=1,2% (ОЗП=1,2%; ЭМ=1,2%; МАТ=1,2%)
| ТЗ п. 13 | Транспортные расходы в размере 6% от отпускной цены на оборудование 6 % ПЗ=1,06 (ОЗП=1,06; ЭМ=1,06; МАТ=1,06) | [21 empty] | Транспортные расходы в размере 6% от отпускной цены на оборудование 6 % ПЗ=1,06 (ОЗП=1,06; ЭМ=1,06; МАТ=1,06)
| 2 | ИНДЕКС К ПОЗИЦИИ: Индексы пересчета в т.у.ц. на оборудование МАТ=0 | [22 empty] | ИНДЕКС К ПОЗИЦИИ: Индексы пересчета в т.у.ц. на оборудование МАТ=0
2521 | ТЕР20-03-001-01 Приказ Администрации ЛО от 20.10.15 №28 | Установка вентиляторов радиальных массой: до 0,05 т |  | 1 вентилятор | 1 | 148.87 | 127.69 | 8.62 | 0.29 | 3083 | 2877 | 98 | 6 | 7.897 | 7.9 | 0.0115 | 0.01 | [5 empty] | Установка вентиляторов радиальных массой: до 0,05 т
| ОП п.1.20.19 | Индивидуальные испытания систем вентиляции и кондиционирования воздуха ОЗП=1,05; ЭМ=1,05 к расх.; ТЗ=1,05 | [21 empty] | Индивидуальные испытания систем вентиляции и кондиционирования воздуха ОЗП=1,05; ЭМ=1,05 к расх.; ТЗ=1,05
| Приказ от 30.01.2024 № 55/пр прил.5 табл.1 п.2 | Производство работ осуществляется на территории действующего предприятия с наличием в зоне производства работ одного или нескольких из следующих факторов: - разветвленной сети транспортных и инженерных коммуникаций; - стесненных условий для складирования материалов; - действующего технологического оборудования; - движения технологического транспорта ОЗП=1,15; ЭМ=1,15 к расх.; ЗПМ=1,15; ТЗ=1,15; ТЗМ=1,15 | [21 empty] | Производство работ осуществляется на территории действующего предприятия с наличием в зоне производства работ одного или нескольких из следующих факторов: - разветвленной сети транспортных и инженерных коммуникаций; - стесненных условий для складирования материалов; - действующего технологического оборудования; - движения технологического транспорта ОЗП=1,15; ЭМ=1,15 к расх.; ЗПМ=1,15; ТЗ=1,15; ТЗМ=1,15
| 1 | ИНДЕКС К ПОЗИЦИИ: Индексы пересчета в т.у.ц. по статьям затрат СМР/ПНР ОЗП=22,53; ЭМ=11,42; ЗПМ=22,53; МАТ=8,56 | [22 empty] | ИНДЕКС К ПОЗИЦИИ: Индексы пересчета в т.у.ц. по статьям затрат СМР/ПНР ОЗП=22,53; ЭМ=11,42; ЗПМ=22,53; МАТ=8,56
|  |  | Накладные расходы 121% ФОТ (от 2 883) | З/пМех 10: 3488
|  |  | Сметная прибыль 72% ФОТ (от 2 883) | З/пМех 10: 2076
2522 О | ТЦ_64.1.00.00_77_7728668928_03.10.2024_02_988 | Вентилятор WNK 125/1 |  | 4: шт; 5: 1; 6: 2 206,54 13000/ИндО224; З/пМех 14: 0; З/пМех 15: 0; З/пМех 16: 0; З/пМех 17: 0 | [5 empty] | Вентилятор WNK 125/1
|  | Цена ПЗ=13000/ИндО224 | [23 empty] | Цена ПЗ=13000/ИндО224
| Приказ от 04.08.2020 № 421/пр п.92в | Заготовительно-складские расходы для оборудования - 1,2% ПЗ=1,2% (ОЗП=1,2%; ЭМ=1,2%; МАТ=1,2%) | [21 empty] | Заготовительно-складские расходы для оборудования - 1,2% ПЗ=1,2% (ОЗП=1,2%; ЭМ=1,2%; МАТ=1,2%)
| ТЗ п. 13 | Транспортные расходы в размере 6% от отпускной цены на оборудование 6 % ПЗ=1,06 (ОЗП=1,06; ЭМ=1,06; МАТ=1,06) | [21 empty] | Транспортные расходы в размере 6% от отпускной цены на оборудование 6 % ПЗ=1,06 (ОЗП=1,06; ЭМ=1,06; МАТ=1,06)
| 2 | ИНДЕКС К ПОЗИЦИИ: Индексы пересчета в т.у.ц. на оборудование МАТ=0 | [22 empty] | ИНДЕКС К ПОЗИЦИИ: Индексы пересчета в т.у.ц. на оборудование МАТ=0
2523 О | ТЦ_19.3.02.08_77_7728668928_03.10.2024_02_989 | Хомут соединительный SKL 125 |  | 4: шт; 5: 2; 6: 198,03 1166,75/ИндО224; З/пМех 14: 0; З/пМех 15: 0; З/пМех 16: 0; З/пМех 17: 0 | [5 empty] | Хомут соединительный SKL 125
|  | Цена ПЗ=1166,75/ИндО224 | [23 empty] | Цена ПЗ=1166,75/ИндО224
| Приказ от 04.08.2020 № 421/пр п.92в | Заготовительно-складские расходы для оборудования - 1,2% ПЗ=1,2% (ОЗП=1,2%; ЭМ=1,2%; МАТ=1,2%) | [21 empty] | Заготовительно-складские расходы для оборудования - 1,2% ПЗ=1,2% (ОЗП=1,2%; ЭМ=1,2%; МАТ=1,2%)
| ТЗ п. 13 | Транспортные расходы в размере 6% от отпускной цены на оборудование 6 % ПЗ=1,06 (ОЗП=1,06; ЭМ=1,06; МАТ=1,06) | [21 empty] | Транспортные расходы в размере 6% от отпускной цены на оборудование 6 % ПЗ=1,06 (ОЗП=1,06; ЭМ=1,06; МАТ=1,06)
| 2 | ИНДЕКС К ПОЗИЦИИ: Индексы пересчета в т.у.ц. на оборудование МАТ=0 | [22 empty] | ИНДЕКС К ПОЗИЦИИ: Индексы пересчета в т.у.ц. на оборудование МАТ=0
2524 | ТЕР20-02-006-01 Приказ Администрации ЛО от 20.10.15 №28 | Установка заслонок воздушных и клапанов воздушных КВР с электрическим или пневматическим приводом: диаметром до 250 мм |  | 1 шт. | 1 | 65.56 | 33.46 | 2.77 |  | 1036 | 754 | 32 |  | 1.9682 | 1.97 | 0 | 0 | [5 empty] | Установка заслонок воздушных и клапанов воздушных КВР с электрическим или пневматическим приводом: диаметром до 250 мм
| ОП п.1.20.19 | Индивидуальные испытания систем вентиляции и кондиционирования воздуха ОЗП=1,05; ЭМ=1,05 к расх.; ТЗ=1,05 | [21 empty] | Индивидуальные испытания систем вентиляции и кондиционирования воздуха ОЗП=1,05; ЭМ=1,05 к расх.; ТЗ=1,05
| Приказ от 30.01.2024 № 55/пр прил.5 табл.1 п.2 | Производство работ осуществляется на территории действующего предприятия с наличием в зоне производства работ одного или нескольких из следующих факторов: - разветвленной сети транспортных и инженерных коммуникаций; - стесненных условий для складирования материалов; - действующего технологического оборудования; - движения технологического транспорта ОЗП=1,15; ЭМ=1,15 к расх.; ЗПМ=1,15; ТЗ=1,15; ТЗМ=1,15 | [21 empty] | Производство работ осуществляется на территории действующего предприятия с наличием в зоне производства работ одного или нескольких из следующих факторов: - разветвленной сети транспортных и инженерных коммуникаций; - стесненных условий для складирования материалов; - действующего технологического оборудования; - движения технологического транспорта ОЗП=1,15; ЭМ=1,15 к расх.; ЗПМ=1,15; ТЗ=1,15; ТЗМ=1,15
| 1 | ИНДЕКС К ПОЗИЦИИ: Индексы пересчета в т.у.ц. по статьям затрат СМР/ПНР ОЗП=22,53; ЭМ=11,42; ЗПМ=22,53; МАТ=8,56 | [22 empty] | ИНДЕКС К ПОЗИЦИИ: Индексы пересчета в т.у.ц. по статьям затрат СМР/ПНР ОЗП=22,53; ЭМ=11,42; ЗПМ=22,53; МАТ=8,56
|  |  | Накладные расходы 121% ФОТ (от 754) | З/пМех 10: 912
|  |  | Сметная прибыль 72% ФОТ (от 754) | З/пМех 10: 543
2525 О | ТЦ_19.3.01.04_77_7728668928_03.10.2024_02_990 | Заслонка регулирующая ZRK 125 |  | 4: шт; 5: 1; 6: 381,90 2250/ИндО224; З/пМех 14: 0; З/пМех 15: 0; З/пМех 16: 0; З/пМех 17: 0 | [5 empty] | Заслонка регулирующая ZRK 125
|  | Цена ПЗ=2250/ИндО224 | [23 empty] | Цена ПЗ=2250/ИндО224
| Приказ от 04.08.2020 № 421/пр п.92в | Заготовительно-складские расходы для оборудования - 1,2% ПЗ=1,2% (ОЗП=1,2%; ЭМ=1,2%; МАТ=1,2%) | [21 empty] | Заготовительно-складские расходы для оборудования - 1,2% ПЗ=1,2% (ОЗП=1,2%; ЭМ=1,2%; МАТ=1,2%)
| ТЗ п. 13 | Транспортные расходы в размере 6% от отпускной цены на оборудование 6 % ПЗ=1,06 (ОЗП=1,06; ЭМ=1,06; МАТ=1,06) | [21 empty] | Транспортные расходы в размере 6% от отпускной цены на оборудование 6 % ПЗ=1,06 (ОЗП=1,06; ЭМ=1,06; МАТ=1,06)
| 2 | ИНДЕКС К ПОЗИЦИИ: Индексы пересчета в т.у.ц. на оборудование МАТ=0 | [22 empty] | ИНДЕКС К ПОЗИЦИИ: Индексы пересчета в т.у.ц. на оборудование МАТ=0
2526 О | ТЦ_19.3.02.08_77_7728668928_03.10.2024_02_991 | Подставка под привод PS |  | 4: шт; 5: 1; 6: 70,74 416,75/ИндО224; З/пМех 14: 0; З/пМех 15: 0; З/пМех 16: 0; З/пМех 17: 0 | [5 empty] | Подставка под привод PS
|  | Цена ПЗ=416,75/ИндО224 | [23 empty] | Цена ПЗ=416,75/ИндО224
| Приказ от 04.08.2020 № 421/пр п.92в | Заготовительно-складские расходы для оборудования - 1,2% ПЗ=1,2% (ОЗП=1,2%; ЭМ=1,2%; МАТ=1,2%) | [21 empty] | Заготовительно-складские расходы для оборудования - 1,2% ПЗ=1,2% (ОЗП=1,2%; ЭМ=1,2%; МАТ=1,2%)
| ТЗ п. 13 | Транспортные расходы в размере 6% от отпускной цены на оборудование 6 % ПЗ=1,06 (ОЗП=1,06; ЭМ=1,06; МАТ=1,06) | [21 empty] | Транспортные расходы в размере 6% от отпускной цены на оборудование 6 % ПЗ=1,06 (ОЗП=1,06; ЭМ=1,06; МАТ=1,06)
| 2 | ИНДЕКС К ПОЗИЦИИ: Индексы пересчета в т.у.ц. на оборудование МАТ=0 | [22 empty] | ИНДЕКС К ПОЗИЦИИ: Индексы пересчета в т.у.ц. на оборудование МАТ=0
КИПиА | [21 empty] | КИПиА
2527 | ТЕРм11-02-001-01 Приказ Администрации ЛО от 20.10.15 №28 | Прибор, устанавливаемый на резьбовых соединениях, масса: до 1,5 кг |  | 1 шт. | 1 | 23.64 | 22.26 |  |  | 513 | 502 |  |  | 1.1845 | 1.18 | 0 | 0 | [5 empty] | Прибор, устанавливаемый на резьбовых соединениях, масса: до 1,5 кг
| Приказ от 30.01.2024 № 55/пр прил.5 табл.1 п.2 | Производство работ осуществляется на территории действующего предприятия с наличием в зоне производства работ одного или нескольких из следующих факторов: - разветвленной сети транспортных и инженерных коммуникаций; - стесненных условий для складирования материалов; - действующего технологического оборудования; - движения технологического транспорта ОЗП=1,15; ЭМ=1,15 к расх.; ЗПМ=1,15; ТЗ=1,15; ТЗМ=1,15 | [21 empty] | Производство работ осуществляется на территории действующего предприятия с наличием в зоне производства работ одного или нескольких из следующих факторов: - разветвленной сети транспортных и инженерных коммуникаций; - стесненных условий для складирования материалов; - действующего технологического оборудования; - движения технологического транспорта ОЗП=1,15; ЭМ=1,15 к расх.; ЗПМ=1,15; ТЗ=1,15; ТЗМ=1,15
| 1 | ИНДЕКС К ПОЗИЦИИ: Индексы пересчета в т.у.ц. по статьям затрат СМР/ПНР ОЗП=22,53; ЭМ=11,42; ЗПМ=22,53; МАТ=8,56 | [22 empty] | ИНДЕКС К ПОЗИЦИИ: Индексы пересчета в т.у.ц. по статьям затрат СМР/ПНР ОЗП=22,53; ЭМ=11,42; ЗПМ=22,53; МАТ=8,56
|  |  | Накладные расходы 90% ФОТ (от 502) | З/пМех 10: 452
|  |  | Сметная прибыль 46% ФОТ (от 502) | З/пМех 10: 231
2528 О | ТЦ_64.4.02.04_77_7728668928_03.10.2024_02_992 | Регулятор скорости STY-1,5 |  | 4: шт; 5: 1; 6: 1 117,40 6583,25/ИндО224; З/пМех 14: 0; З/пМех 15: 0; З/пМех 16: 0; З/пМех 17: 0 | [5 empty] | Регулятор скорости STY-1,5
|  | Цена ПЗ=6583,25/ИндО224 | [23 empty] | Цена ПЗ=6583,25/ИндО224
| Приказ от 04.08.2020 № 421/пр п.92в | Заготовительно-складские расходы для оборудования - 1,2% ПЗ=1,2% (ОЗП=1,2%; ЭМ=1,2%; МАТ=1,2%) | [21 empty] | Заготовительно-складские расходы для оборудования - 1,2% ПЗ=1,2% (ОЗП=1,2%; ЭМ=1,2%; МАТ=1,2%)
| ТЗ п. 13 | Транспортные расходы в размере 6% от отпускной цены на оборудование 6 % ПЗ=1,06 (ОЗП=1,06; ЭМ=1,06; МАТ=1,06) | [21 empty] | Транспортные расходы в размере 6% от отпускной цены на оборудование 6 % ПЗ=1,06 (ОЗП=1,06; ЭМ=1,06; МАТ=1,06)
| 2 | ИНДЕКС К ПОЗИЦИИ: Индексы пересчета в т.у.ц. на оборудование МАТ=0 | [22 empty] | ИНДЕКС К ПОЗИЦИИ: Индексы пересчета в т.у.ц. на оборудование МАТ=0
2529 | ТЕРм11-02-001-01 Приказ Администрации ЛО от 20.10.15 №28 | Прибор, устанавливаемый на резьбовых соединениях, масса: до 1,5 кг |  | 1 шт. | 4 | 23.64 | 22.26 |  |  | 2054 | 2006 |  |  | 1.1845 | 4.74 | 0 | 0 | [5 empty] | Прибор, устанавливаемый на резьбовых соединениях, масса: до 1,5 кг
| Приказ от 30.01.2024 № 55/пр прил.5 табл.1 п.2 | Производство работ осуществляется на территории действующего предприятия с наличием в зоне производства работ одного или нескольких из следующих факторов: - разветвленной сети транспортных и инженерных коммуникаций; - стесненных условий для складирования материалов; - действующего технологического оборудования; - движения технологического транспорта ОЗП=1,15; ЭМ=1,15 к расх.; ЗПМ=1,15; ТЗ=1,15; ТЗМ=1,15 | [21 empty] | Производство работ осуществляется на территории действующего предприятия с наличием в зоне производства работ одного или нескольких из следующих факторов: - разветвленной сети транспортных и инженерных коммуникаций; - стесненных условий для складирования материалов; - действующего технологического оборудования; - движения технологического транспорта ОЗП=1,15; ЭМ=1,15 к расх.; ЗПМ=1,15; ТЗ=1,15; ТЗМ=1,15
| 1 | ИНДЕКС К ПОЗИЦИИ: Индексы пересчета в т.у.ц. по статьям затрат СМР/ПНР ОЗП=22,53; ЭМ=11,42; ЗПМ=22,53; МАТ=8,56 | [22 empty] | ИНДЕКС К ПОЗИЦИИ: Индексы пересчета в т.у.ц. по статьям затрат СМР/ПНР ОЗП=22,53; ЭМ=11,42; ЗПМ=22,53; МАТ=8,56
|  |  | Накладные расходы 90% ФОТ (от 2 006) | З/пМех 10: 1805
|  |  | Сметная прибыль 46% ФОТ (от 2 006) | З/пМех 10: 923
2530 О | ТЦ_89.1.61.02_77_7728668928_03.10.2024_02_993 | Преобразователь давления 4-20Ма 1000 Па LFM 108-102G-AL |  | 4: шт; 5: 4; 6: 3 776,59 22250/ИндО224; З/пМех 14: 0; З/пМех 15: 0; З/пМех 16: 0; З/пМех 17: 0 | [5 empty] | Преобразователь давления 4-20Ма 1000 Па LFM 108-102G-AL
|  | Цена ПЗ=22250/ИндО224 | [23 empty] | Цена ПЗ=22250/ИндО224
| Приказ от 04.08.2020 № 421/пр п.92в | Заготовительно-складские расходы для оборудования - 1,2% ПЗ=1,2% (ОЗП=1,2%; ЭМ=1,2%; МАТ=1,2%) | [21 empty] | Заготовительно-складские расходы для оборудования - 1,2% ПЗ=1,2% (ОЗП=1,2%; ЭМ=1,2%; МАТ=1,2%)
| ТЗ п. 13 | Транспортные расходы в размере 6% от отпускной цены на оборудование 6 % ПЗ=1,06 (ОЗП=1,06; ЭМ=1,06; МАТ=1,06) | [21 empty] | Транспортные расходы в размере 6% от отпускной цены на оборудование 6 % ПЗ=1,06 (ОЗП=1,06; ЭМ=1,06; МАТ=1,06)
| 2 | ИНДЕКС К ПОЗИЦИИ: Индексы пересчета в т.у.ц. на оборудование МАТ=0 | [22 empty] | ИНДЕКС К ПОЗИЦИИ: Индексы пересчета в т.у.ц. на оборудование МАТ=0
2531 | ТЕРм11-05-001-01 Приказ Администрации ЛО от 20.10.15 №28 | Механизм исполнительный, масса: до 20 кг//привод |  | 1 шт. | 1 | 64.59 | 10.97 | 44.92 | 6.49 | 835 | 247 | 513 | 146 | 0.6785 | 0.68 | 0.2645 | 0.26 | [5 empty] | Механизм исполнительный, масса: до 20 кг//привод
| Приказ от 30.01.2024 № 55/пр прил.5 табл.1 п.2 | Производство работ осуществляется на территории действующего предприятия с наличием в зоне производства работ одного или нескольких из следующих факторов: - разветвленной сети транспортных и инженерных коммуникаций; - стесненных условий для складирования материалов; - действующего технологического оборудования; - движения технологического транспорта ОЗП=1,15; ЭМ=1,15 к расх.; ЗПМ=1,15; ТЗ=1,15; ТЗМ=1,15 | [21 empty] | Производство работ осуществляется на территории действующего предприятия с наличием в зоне производства работ одного или нескольких из следующих факторов: - разветвленной сети транспортных и инженерных коммуникаций; - стесненных условий для складирования материалов; - действующего технологического оборудования; - движения технологического транспорта ОЗП=1,15; ЭМ=1,15 к расх.; ЗПМ=1,15; ТЗ=1,15; ТЗМ=1,15
| 1 | ИНДЕКС К ПОЗИЦИИ: Индексы пересчета в т.у.ц. по статьям затрат СМР/ПНР ОЗП=22,53; ЭМ=11,42; ЗПМ=22,53; МАТ=8,56 | [22 empty] | ИНДЕКС К ПОЗИЦИИ: Индексы пересчета в т.у.ц. по статьям затрат СМР/ПНР ОЗП=22,53; ЭМ=11,42; ЗПМ=22,53; МАТ=8,56
|  |  | Накладные расходы 90% ФОТ (от 393) | З/пМех 10: 354
|  |  | Сметная прибыль 46% ФОТ (от 393) | З/пМех 10: 181
2532 О | ТЦ_69.3.01.02_77_7728668928_03.10.2024_02_994 | Привод PDF 03/230.D-S |  | 4: шт; 5: 1; 6: 3 988,75 23500/ИндО224; З/пМех 14: 0; З/пМех 15: 0; З/пМех 16: 0; З/пМех 17: 0 | [5 empty] | Привод PDF 03/230.D-S
|  | Цена ПЗ=23500/ИндО224 | [23 empty] | Цена ПЗ=23500/ИндО224
| Приказ от 04.08.2020 № 421/пр п.92в | Заготовительно-складские расходы для оборудования - 1,2% ПЗ=1,2% (ОЗП=1,2%; ЭМ=1,2%; МАТ=1,2%) | [21 empty] | Заготовительно-складские расходы для оборудования - 1,2% ПЗ=1,2% (ОЗП=1,2%; ЭМ=1,2%; МАТ=1,2%)
| ТЗ п. 13 | Транспортные расходы в размере 6% от отпускной цены на оборудование 6 % ПЗ=1,06 (ОЗП=1,06; ЭМ=1,06; МАТ=1,06) | [21 empty] | Транспортные расходы в размере 6% от отпускной цены на оборудование 6 % ПЗ=1,06 (ОЗП=1,06; ЭМ=1,06; МАТ=1,06)
| 2 | ИНДЕКС К ПОЗИЦИИ: Индексы пересчета в т.у.ц. на оборудование МАТ=0 | [22 empty] | ИНДЕКС К ПОЗИЦИИ: Индексы пересчета в т.у.ц. на оборудование МАТ=0
Наружная решетка | [21 empty] | Наружная решетка
2533 | ТЕР20-02-002-01 Приказ Администрации ЛО от 20.10.15 №28 | Установка решеток жалюзийных площадью в свету: до 0,5 м2 |  | 1 решетка | 1 | 37.6 | 29.97 | 3.3 |  | 750 | 675 | 38 |  | 1.763 | 1.76 | 0 | 0 | [5 empty] | Установка решеток жалюзийных площадью в свету: до 0,5 м2
| ОП п.1.20.19 | Индивидуальные испытания систем вентиляции и кондиционирования воздуха ОЗП=1,05; ЭМ=1,05 к расх.; ТЗ=1,05 | [21 empty] | Индивидуальные испытания систем вентиляции и кондиционирования воздуха ОЗП=1,05; ЭМ=1,05 к расх.; ТЗ=1,05
| Приказ от 30.01.2024 № 55/пр прил.5 табл.1 п.2 | Производство работ осуществляется на территории действующего предприятия с наличием в зоне производства работ одного или нескольких из следующих факторов: - разветвленной сети транспортных и инженерных коммуникаций; - стесненных условий для складирования материалов; - действующего технологического оборудования; - движения технологического транспорта ОЗП=1,15; ЭМ=1,15 к расх.; ЗПМ=1,15; ТЗ=1,15; ТЗМ=1,15 | [21 empty] | Производство работ осуществляется на территории действующего предприятия с наличием в зоне производства работ одного или нескольких из следующих факторов: - разветвленной сети транспортных и инженерных коммуникаций; - стесненных условий для складирования материалов; - действующего технологического оборудования; - движения технологического транспорта ОЗП=1,15; ЭМ=1,15 к расх.; ЗПМ=1,15; ТЗ=1,15; ТЗМ=1,15
| 1 | ИНДЕКС К ПОЗИЦИИ: Индексы пересчета в т.у.ц. по статьям затрат СМР/ПНР ОЗП=22,53; ЭМ=11,42; ЗПМ=22,53; МАТ=8,56 | [22 empty] | ИНДЕКС К ПОЗИЦИИ: Индексы пересчета в т.у.ц. по статьям затрат СМР/ПНР ОЗП=22,53; ЭМ=11,42; ЗПМ=22,53; МАТ=8,56
|  |  | Накладные расходы 121% ФОТ (от 675) | З/пМех 10: 817
|  |  | Сметная прибыль 72% ФОТ (от 675) | З/пМех 10: 486
2534 | ТССЦ-301-3386 Приказ Администрации ЛО от 20.10.15 №28 | Решетка жалюзийная наружная из алюминия круглого сечения марки: IGC 160 (SYSTEMAIR), диаметром 160 мм |  | 4: шт.; 5: 1; 6: 353.88; З/пМех 10: 3029; З/пМех 14: 0; З/пМех 15: 0; З/пМех 16: 0; З/пМех 17: 0 | [5 empty] | Решетка жалюзийная наружная из алюминия круглого сечения марки: IGC 160 (SYSTEMAIR), диаметром 160 мм
| 1 | ИНДЕКС К ПОЗИЦИИ: Индексы пересчета в т.у.ц. по статьям затрат СМР/ПНР ОЗП=22,53; ЭМ=11,42; ЗПМ=22,53; МАТ=8,56 | [22 empty] | ИНДЕКС К ПОЗИЦИИ: Индексы пересчета в т.у.ц. по статьям затрат СМР/ПНР ОЗП=22,53; ЭМ=11,42; ЗПМ=22,53; МАТ=8,56
Диффузоры | [21 empty] | Диффузоры
2535 | ТЕР20-02-001-01 Приказ Администрации ЛО от 20.10.15 №28 | Установка воздухораспределителей, предназначенных для подачи воздуха: в рабочую зону, массой до 20 кг |  | 1 воздухораспределитель | 1 | 44.98 | 26.96 | 5.33 |  | 777 | 607 | 61 |  | 1.606 | 1.61 | 0 | 0 | [5 empty] | Установка воздухораспределителей, предназначенных для подачи воздуха: в рабочую зону, массой до 20 кг
| ОП п.1.20.19 | Индивидуальные испытания систем вентиляции и кондиционирования воздуха ОЗП=1,05; ЭМ=1,05 к расх.; ТЗ=1,05 | [21 empty] | Индивидуальные испытания систем вентиляции и кондиционирования воздуха ОЗП=1,05; ЭМ=1,05 к расх.; ТЗ=1,05
| Приказ от 30.01.2024 № 55/пр прил.5 табл.1 п.2 | Производство работ осуществляется на территории действующего предприятия с наличием в зоне производства работ одного или нескольких из следующих факторов: - разветвленной сети транспортных и инженерных коммуникаций; - стесненных условий для складирования материалов; - действующего технологического оборудования; - движения технологического транспорта ОЗП=1,15; ЭМ=1,15 к расх.; ЗПМ=1,15; ТЗ=1,15; ТЗМ=1,15 | [21 empty] | Производство работ осуществляется на территории действующего предприятия с наличием в зоне производства работ одного или нескольких из следующих факторов: - разветвленной сети транспортных и инженерных коммуникаций; - стесненных условий для складирования материалов; - действующего технологического оборудования; - движения технологического транспорта ОЗП=1,15; ЭМ=1,15 к расх.; ЗПМ=1,15; ТЗ=1,15; ТЗМ=1,15
| 1 | ИНДЕКС К ПОЗИЦИИ: Индексы пересчета в т.у.ц. по статьям затрат СМР/ПНР ОЗП=22,53; ЭМ=11,42; ЗПМ=22,53; МАТ=8,56 | [22 empty] | ИНДЕКС К ПОЗИЦИИ: Индексы пересчета в т.у.ц. по статьям затрат СМР/ПНР ОЗП=22,53; ЭМ=11,42; ЗПМ=22,53; МАТ=8,56
|  |  | Накладные расходы 121% ФОТ (от 607) | З/пМех 10: 734
|  |  | Сметная прибыль 72% ФОТ (от 607) | З/пМех 10: 437
2536 | ТССЦ-301-1056 Приказ Администрации ЛО от 20.10.15 №28 | Диффузоры потолочные пластиковые "АРКТОС" марки ДПУ: универсальные ДПУ-М, диаметр 125 мм |  | 4: шт.; 5: 1; 6: 94.68; З/пМех 10: 810; З/пМех 14: 0; З/пМех 15: 0; З/пМех 16: 0; З/пМех 17: 0 | [5 empty] | Диффузоры потолочные пластиковые "АРКТОС" марки ДПУ: универсальные ДПУ-М, диаметр 125 мм
| 1 | ИНДЕКС К ПОЗИЦИИ: Индексы пересчета в т.у.ц. по статьям затрат СМР/ПНР ОЗП=22,53; ЭМ=11,42; ЗПМ=22,53; МАТ=8,56 | [22 empty] | ИНДЕКС К ПОЗИЦИИ: Индексы пересчета в т.у.ц. по статьям затрат СМР/ПНР ОЗП=22,53; ЭМ=11,42; ЗПМ=22,53; МАТ=8,56
Воздуховоды | [21 empty] | Воздуховоды
2537 | ТЕР20-01-001-01 Приказ Администрации ЛО от 20.10.15 №28 | Прокладка воздуховодов из листовой, оцинкованной стали и алюминия класса Н (нормальные) толщиной: 0,5 мм, диаметром до 200 мм с фасонными частями |  | 100 м2 поверхности воздуховодов | 0.0105 | 4285.76 | 3358.59 | 213.03 | 14.67 | 884 | 795 | 26 | 3 | 202.691 | 2.13 | 0.598 | 0.01 | [5 empty] | Прокладка воздуховодов из листовой, оцинкованной стали и алюминия класса Н (нормальные) толщиной: 0,5 мм, диаметром до 200 мм с фасонными частями
| ОП п.1.20.19 | Индивидуальные испытания систем вентиляции и кондиционирования воздуха ОЗП=1,05; ЭМ=1,05 к расх.; ТЗ=1,05 | [21 empty] | Индивидуальные испытания систем вентиляции и кондиционирования воздуха ОЗП=1,05; ЭМ=1,05 к расх.; ТЗ=1,05
| Приказ от 30.01.2024 № 55/пр прил.5 табл.1 п.2 | Производство работ осуществляется на территории действующего предприятия с наличием в зоне производства работ одного или нескольких из следующих факторов: - разветвленной сети транспортных и инженерных коммуникаций; - стесненных условий для складирования материалов; - действующего технологического оборудования; - движения технологического транспорта ОЗП=1,15; ЭМ=1,15 к расх.; ЗПМ=1,15; ТЗ=1,15; ТЗМ=1,15 | [21 empty] | Производство работ осуществляется на территории действующего предприятия с наличием в зоне производства работ одного или нескольких из следующих факторов: - разветвленной сети транспортных и инженерных коммуникаций; - стесненных условий для складирования материалов; - действующего технологического оборудования; - движения технологического транспорта ОЗП=1,15; ЭМ=1,15 к расх.; ЗПМ=1,15; ТЗ=1,15; ТЗМ=1,15
| 1 | ИНДЕКС К ПОЗИЦИИ: Индексы пересчета в т.у.ц. по статьям затрат СМР/ПНР ОЗП=22,53; ЭМ=11,42; ЗПМ=22,53; МАТ=8,56 | [22 empty] | ИНДЕКС К ПОЗИЦИИ: Индексы пересчета в т.у.ц. по статьям затрат СМР/ПНР ОЗП=22,53; ЭМ=11,42; ЗПМ=22,53; МАТ=8,56
|  |  | Накладные расходы 121% ФОТ (от 798) | З/пМех 10: 966
|  |  | Сметная прибыль 72% ФОТ (от 798) | З/пМех 10: 575
2538 | ТЦ_19.1.01.03_78_7802658647_02.10.2024_02_3.2 | Воздуховод из оцинкованной стали ø125 b=0.5 мм |  | 4: пог.м; 5: 1.1; 6: 61,57 516,67/ИндМ223; З/пМех 10: 580; З/пМех 14: 0; З/пМех 15: 0; З/пМех 16: 0; З/пМех 17: 0 | [5 empty] | Воздуховод из оцинкованной стали ø125 b=0.5 мм
|  | Цена МАТ=516,67/ИндМ223 | [23 empty] | Цена МАТ=516,67/ИндМ223
| ТЗ п. 13 | Транспортно-заготовительно-складские расходы, как разница в процентах между сметной и оптовой ценой материала аналога по ТССЦ-2000 - 2% ПЗ=2% (ОЗП=2%; ЭМ=2%; МАТ=2%) | [21 empty] | Транспортно-заготовительно-складские расходы, как разница в процентах между сметной и оптовой ценой материала аналога по ТССЦ-2000 - 2% ПЗ=2% (ОЗП=2%; ЭМ=2%; МАТ=2%)
| 1 | ИНДЕКС К ПОЗИЦИИ: Индексы пересчета в т.у.ц. по статьям затрат СМР/ПНР ОЗП=22,53; ЭМ=11,42; ЗПМ=22,53; МАТ=8,56 | [22 empty] | ИНДЕКС К ПОЗИЦИИ: Индексы пересчета в т.у.ц. по статьям затрат СМР/ПНР ОЗП=22,53; ЭМ=11,42; ЗПМ=22,53; МАТ=8,56
2539 | ТЦ_19.1.01.03_78_7802658647_02.10.2024_02_4.2 | Воздуховод из оцинкованной стали ø160 b=0.5 мм |  | 4: пог.м; 5: 0.6; 6: 77,45 650/ИндМ223; З/пМех 10: 398; З/пМех 14: 0; З/пМех 15: 0; З/пМех 16: 0; З/пМех 17: 0 | [5 empty] | Воздуховод из оцинкованной стали ø160 b=0.5 мм
|  | Цена МАТ=650/ИндМ223 | [23 empty] | Цена МАТ=650/ИндМ223
| ТЗ п. 13 | Транспортно-заготовительно-складские расходы, как разница в процентах между сметной и оптовой ценой материала аналога по ТССЦ-2000 - 2% ПЗ=2% (ОЗП=2%; ЭМ=2%; МАТ=2%) | [21 empty] | Транспортно-заготовительно-складские расходы, как разница в процентах между сметной и оптовой ценой материала аналога по ТССЦ-2000 - 2% ПЗ=2% (ОЗП=2%; ЭМ=2%; МАТ=2%)
| 1 | ИНДЕКС К ПОЗИЦИИ: Индексы пересчета в т.у.ц. по статьям затрат СМР/ПНР ОЗП=22,53; ЭМ=11,42; ЗПМ=22,53; МАТ=8,56 | [22 empty] | ИНДЕКС К ПОЗИЦИИ: Индексы пересчета в т.у.ц. по статьям затрат СМР/ПНР ОЗП=22,53; ЭМ=11,42; ЗПМ=22,53; МАТ=8,56
2540 | ТЦ_19.1.01.13_78_7802658647_02.10.2024_02_18.2 | Отвод круглого воздуховода 90° ø125 на ø125 |  | 4: шт; 5: 1; 6: 44,69 375/ИндМ223; З/пМех 10: 383; З/пМех 14: 0; З/пМех 15: 0; З/пМех 16: 0; З/пМех 17: 0 | [5 empty] | Отвод круглого воздуховода 90° ø125 на ø125
|  | Цена МАТ=375/ИндМ223 | [23 empty] | Цена МАТ=375/ИндМ223
| ТЗ п. 13 | Транспортно-заготовительно-складские расходы, как разница в процентах между сметной и оптовой ценой материала аналога по ТССЦ-2000 - 2% ПЗ=2% (ОЗП=2%; ЭМ=2%; МАТ=2%) | [21 empty] | Транспортно-заготовительно-складские расходы, как разница в процентах между сметной и оптовой ценой материала аналога по ТССЦ-2000 - 2% ПЗ=2% (ОЗП=2%; ЭМ=2%; МАТ=2%)
| 1 | ИНДЕКС К ПОЗИЦИИ: Индексы пересчета в т.у.ц. по статьям затрат СМР/ПНР ОЗП=22,53; ЭМ=11,42; ЗПМ=22,53; МАТ=8,56 | [22 empty] | ИНДЕКС К ПОЗИЦИИ: Индексы пересчета в т.у.ц. по статьям затрат СМР/ПНР ОЗП=22,53; ЭМ=11,42; ЗПМ=22,53; МАТ=8,56
2541 | ТЦ_19.1.01.13_78_7802658647_02.10.2024_02_27.2 | Переход круглого сечения ø160 на ø125 |  | 4: шт; 5: 1; 6: 29,40 246,67/ИндМ223; З/пМех 10: 252; З/пМех 14: 0; З/пМех 15: 0; З/пМех 16: 0; З/пМех 17: 0 | [5 empty] | Переход круглого сечения ø160 на ø125
|  | Цена МАТ=246,67/ИндМ223 | [23 empty] | Цена МАТ=246,67/ИндМ223
| ТЗ п. 13 | Транспортно-заготовительно-складские расходы, как разница в процентах между сметной и оптовой ценой материала аналога по ТССЦ-2000 - 2% ПЗ=2% (ОЗП=2%; ЭМ=2%; МАТ=2%) | [21 empty] | Транспортно-заготовительно-складские расходы, как разница в процентах между сметной и оптовой ценой материала аналога по ТССЦ-2000 - 2% ПЗ=2% (ОЗП=2%; ЭМ=2%; МАТ=2%)
| 1 | ИНДЕКС К ПОЗИЦИИ: Индексы пересчета в т.у.ц. по статьям затрат СМР/ПНР ОЗП=22,53; ЭМ=11,42; ЗПМ=22,53; МАТ=8,56 | [22 empty] | ИНДЕКС К ПОЗИЦИИ: Индексы пересчета в т.у.ц. по статьям затрат СМР/ПНР ОЗП=22,53; ЭМ=11,42; ЗПМ=22,53; МАТ=8,56
Итого прямые затраты по разделу в текущих ценах |  |  |  | З/пМех 10: 22153; Осн.З/п 11: 14501; Эк.Маш 12: 1023; З/пМех 13: 168; З/пМех 15: 36.87; З/пМех 17: 0.3 | [10 empty] | Итого прямые затраты по разделу в текущих ценах
Накладные расходы |  |  |  | З/пМех 10: 16850 | [10 empty] | Накладные расходы
Сметная прибыль |  |  |  | З/пМех 10: 9807 | [10 empty] | Сметная прибыль
Итого по разделу 33 Система В19 |  |  |  | З/пМех 10: 48810; З/пМех 15: 36.87; З/пМех 17: 0.3 | [10 empty] | Итого по разделу 33 Система В19
Раздел 34. Система В20 | [20 empty] | Раздел 34. Система В20
2542 | ТЕР20-06-005-01 Приказ Администрации ЛО от 20.10.15 №28 | Установка фильтров воздушных (сухих) производительностью: до 10 тыс.м3/час//фильтр кассетный |  | 1 фильтр | 1 | 277.18 | 223.77 | 17.44 | 0.56 | 5549 | 5042 | 199 | 13 | 12.2682 | 12.27 | 0.023 | 0.02 | [5 empty] | Установка фильтров воздушных (сухих) производительностью: до 10 тыс.м3/час//фильтр кассетный
| ОП п.1.20.19 | Индивидуальные испытания систем вентиляции и кондиционирования воздуха ОЗП=1,05; ЭМ=1,05 к расх.; ТЗ=1,05 | [21 empty] | Индивидуальные испытания систем вентиляции и кондиционирования воздуха ОЗП=1,05; ЭМ=1,05 к расх.; ТЗ=1,05
| Приказ от 30.01.2024 № 55/пр прил.5 табл.1 п.2 | Производство работ осуществляется на территории действующего предприятия с наличием в зоне производства работ одного или нескольких из следующих факторов: - разветвленной сети транспортных и инженерных коммуникаций; - стесненных условий для складирования материалов; - действующего технологического оборудования; - движения технологического транспорта ОЗП=1,15; ЭМ=1,15 к расх.; ЗПМ=1,15; ТЗ=1,15; ТЗМ=1,15 | [21 empty] | Производство работ осуществляется на территории действующего предприятия с наличием в зоне производства работ одного или нескольких из следующих факторов: - разветвленной сети транспортных и инженерных коммуникаций; - стесненных условий для складирования материалов; - действующего технологического оборудования; - движения технологического транспорта ОЗП=1,15; ЭМ=1,15 к расх.; ЗПМ=1,15; ТЗ=1,15; ТЗМ=1,15
| 1 | ИНДЕКС К ПОЗИЦИИ: Индексы пересчета в т.у.ц. по статьям затрат СМР/ПНР ОЗП=22,53; ЭМ=11,42; ЗПМ=22,53; МАТ=8,56 | [22 empty] | ИНДЕКС К ПОЗИЦИИ: Индексы пересчета в т.у.ц. по статьям затрат СМР/ПНР ОЗП=22,53; ЭМ=11,42; ЗПМ=22,53; МАТ=8,56
|  |  | Накладные расходы 121% ФОТ (от 5 055) | З/пМех 10: 6117
|  |  | Сметная прибыль 72% ФОТ (от 5 055) | З/пМех 10: 3640
2543 О | ТЦ_19.3.03.01_77_7728668928_03.10.2024_02_995 | Фильтр кассетный FKS 160 |  | 4: шт; 5: 1; 6: 579,94 3416,75/ИндО224; З/пМех 14: 0; З/пМех 15: 0; З/пМех 16: 0; З/пМех 17: 0 | [5 empty] | Фильтр кассетный FKS 160
|  | Цена ПЗ=3416,75/ИндО224 | [23 empty] | Цена ПЗ=3416,75/ИндО224
| Приказ от 04.08.2020 № 421/пр п.92в | Заготовительно-складские расходы для оборудования - 1,2% ПЗ=1,2% (ОЗП=1,2%; ЭМ=1,2%; МАТ=1,2%) | [21 empty] | Заготовительно-складские расходы для оборудования - 1,2% ПЗ=1,2% (ОЗП=1,2%; ЭМ=1,2%; МАТ=1,2%)
| ТЗ п. 13 | Транспортные расходы в размере 6% от отпускной цены на оборудование 6 % ПЗ=1,06 (ОЗП=1,06; ЭМ=1,06; МАТ=1,06) | [21 empty] | Транспортные расходы в размере 6% от отпускной цены на оборудование 6 % ПЗ=1,06 (ОЗП=1,06; ЭМ=1,06; МАТ=1,06)
| 2 | ИНДЕКС К ПОЗИЦИИ: Индексы пересчета в т.у.ц. на оборудование МАТ=0 | [22 empty] | ИНДЕКС К ПОЗИЦИИ: Индексы пересчета в т.у.ц. на оборудование МАТ=0
2544 О | ТЦ_19.3.03.01_77_7728668928_03.10.2024_02_996 | Вставка карманная фильтрующая FVS 160 |  | 4: шт; 5: 1; 6: 152,77 900/ИндО224; З/пМех 14: 0; З/пМех 15: 0; З/пМех 16: 0; З/пМех 17: 0 | [5 empty] | Вставка карманная фильтрующая FVS 160
|  | Цена ПЗ=900/ИндО224 | [23 empty] | Цена ПЗ=900/ИндО224
| Приказ от 04.08.2020 № 421/пр п.92в | Заготовительно-складские расходы для оборудования - 1,2% ПЗ=1,2% (ОЗП=1,2%; ЭМ=1,2%; МАТ=1,2%) | [21 empty] | Заготовительно-складские расходы для оборудования - 1,2% ПЗ=1,2% (ОЗП=1,2%; ЭМ=1,2%; МАТ=1,2%)
| ТЗ п. 13 | Транспортные расходы в размере 6% от отпускной цены на оборудование 6 % ПЗ=1,06 (ОЗП=1,06; ЭМ=1,06; МАТ=1,06) | [21 empty] | Транспортные расходы в размере 6% от отпускной цены на оборудование 6 % ПЗ=1,06 (ОЗП=1,06; ЭМ=1,06; МАТ=1,06)
| 2 | ИНДЕКС К ПОЗИЦИИ: Индексы пересчета в т.у.ц. на оборудование МАТ=0 | [22 empty] | ИНДЕКС К ПОЗИЦИИ: Индексы пересчета в т.у.ц. на оборудование МАТ=0
2545 | ТЕР20-02-014-02 Приказ Администрации ЛО от 20.10.15 №28 | Установка шумоглушителей вентиляционных трубчатых круглого сечения типа: ГТК 1-2, диаметр обечайки 200 мм |  | 1 шт. | 2 | 34.39 | 22.1 | 2.46 |  | 1220 | 996 | 56 |  | 1.3162 | 2.63 | 0 | 0 | [5 empty] | Установка шумоглушителей вентиляционных трубчатых круглого сечения типа: ГТК 1-2, диаметр обечайки 200 мм
| ОП п.1.20.19 | Индивидуальные испытания систем вентиляции и кондиционирования воздуха ОЗП=1,05; ЭМ=1,05 к расх.; ТЗ=1,05 | [21 empty] | Индивидуальные испытания систем вентиляции и кондиционирования воздуха ОЗП=1,05; ЭМ=1,05 к расх.; ТЗ=1,05
| Приказ от 30.01.2024 № 55/пр прил.5 табл.1 п.2 | Производство работ осуществляется на территории действующего предприятия с наличием в зоне производства работ одного или нескольких из следующих факторов: - разветвленной сети транспортных и инженерных коммуникаций; - стесненных условий для складирования материалов; - действующего технологического оборудования; - движения технологического транспорта ОЗП=1,15; ЭМ=1,15 к расх.; ЗПМ=1,15; ТЗ=1,15; ТЗМ=1,15 | [21 empty] | Производство работ осуществляется на территории действующего предприятия с наличием в зоне производства работ одного или нескольких из следующих факторов: - разветвленной сети транспортных и инженерных коммуникаций; - стесненных условий для складирования материалов; - действующего технологического оборудования; - движения технологического транспорта ОЗП=1,15; ЭМ=1,15 к расх.; ЗПМ=1,15; ТЗ=1,15; ТЗМ=1,15
| 1 | ИНДЕКС К ПОЗИЦИИ: Индексы пересчета в т.у.ц. по статьям затрат СМР/ПНР ОЗП=22,53; ЭМ=11,42; ЗПМ=22,53; МАТ=8,56 | [22 empty] | ИНДЕКС К ПОЗИЦИИ: Индексы пересчета в т.у.ц. по статьям затрат СМР/ПНР ОЗП=22,53; ЭМ=11,42; ЗПМ=22,53; МАТ=8,56
|  |  | Накладные расходы 121% ФОТ (от 996) | З/пМех 10: 1205
|  |  | Сметная прибыль 72% ФОТ (от 996) | З/пМех 10: 717
2546 О | ТЦ_19.4.02.00_77_7728668928_03.10.2024_02_997 | Шумоглушитель SGK 160/6 |  | 4: шт; 5: 2; 6: 1 244,70 7333,25/ИндО224; З/пМех 14: 0; З/пМех 15: 0; З/пМех 16: 0; З/пМех 17: 0 | [5 empty] | Шумоглушитель SGK 160/6
|  | Цена ПЗ=7333,25/ИндО224 | [23 empty] | Цена ПЗ=7333,25/ИндО224
| Приказ от 04.08.2020 № 421/пр п.92в | Заготовительно-складские расходы для оборудования - 1,2% ПЗ=1,2% (ОЗП=1,2%; ЭМ=1,2%; МАТ=1,2%) | [21 empty] | Заготовительно-складские расходы для оборудования - 1,2% ПЗ=1,2% (ОЗП=1,2%; ЭМ=1,2%; МАТ=1,2%)
| ТЗ п. 13 | Транспортные расходы в размере 6% от отпускной цены на оборудование 6 % ПЗ=1,06 (ОЗП=1,06; ЭМ=1,06; МАТ=1,06) | [21 empty] | Транспортные расходы в размере 6% от отпускной цены на оборудование 6 % ПЗ=1,06 (ОЗП=1,06; ЭМ=1,06; МАТ=1,06)
| 2 | ИНДЕКС К ПОЗИЦИИ: Индексы пересчета в т.у.ц. на оборудование МАТ=0 | [22 empty] | ИНДЕКС К ПОЗИЦИИ: Индексы пересчета в т.у.ц. на оборудование МАТ=0
2547 | ТЕР20-03-001-01 Приказ Администрации ЛО от 20.10.15 №28 | Установка вентиляторов радиальных массой: до 0,05 т |  | 1 вентилятор | 2 | 148.87 | 127.69 | 8.62 | 0.29 | 6166 | 5754 | 197 | 13 | 7.897 | 15.79 | 0.0115 | 0.02 | [5 empty] | Установка вентиляторов радиальных массой: до 0,05 т
| ОП п.1.20.19 | Индивидуальные испытания систем вентиляции и кондиционирования воздуха ОЗП=1,05; ЭМ=1,05 к расх.; ТЗ=1,05 | [21 empty] | Индивидуальные испытания систем вентиляции и кондиционирования воздуха ОЗП=1,05; ЭМ=1,05 к расх.; ТЗ=1,05
| Приказ от 30.01.2024 № 55/пр прил.5 табл.1 п.2 | Производство работ осуществляется на территории действующего предприятия с наличием в зоне производства работ одного или нескольких из следующих факторов: - разветвленной сети транспортных и инженерных коммуникаций; - стесненных условий для складирования материалов; - действующего технологического оборудования; - движения технологического транспорта ОЗП=1,15; ЭМ=1,15 к расх.; ЗПМ=1,15; ТЗ=1,15; ТЗМ=1,15 | [21 empty] | Производство работ осуществляется на территории действующего предприятия с наличием в зоне производства работ одного или нескольких из следующих факторов: - разветвленной сети транспортных и инженерных коммуникаций; - стесненных условий для складирования материалов; - действующего технологического оборудования; - движения технологического транспорта ОЗП=1,15; ЭМ=1,15 к расх.; ЗПМ=1,15; ТЗ=1,15; ТЗМ=1,15
| 1 | ИНДЕКС К ПОЗИЦИИ: Индексы пересчета в т.у.ц. по статьям затрат СМР/ПНР ОЗП=22,53; ЭМ=11,42; ЗПМ=22,53; МАТ=8,56 | [22 empty] | ИНДЕКС К ПОЗИЦИИ: Индексы пересчета в т.у.ц. по статьям затрат СМР/ПНР ОЗП=22,53; ЭМ=11,42; ЗПМ=22,53; МАТ=8,56
|  |  | Накладные расходы 121% ФОТ (от 5 767) | З/пМех 10: 6978
|  |  | Сметная прибыль 72% ФОТ (от 5 767) | З/пМех 10: 4152
2548 О | ТЦ_64.1.00.00_77_7728668928_03.10.2024_02_998 | Вентилятор WNK 160/1 |  | 4: шт; 5: 2; 6: 2 800,61 16500/ИндО224; З/пМех 14: 0; З/пМех 15: 0; З/пМех 16: 0; З/пМех 17: 0 | [5 empty] | Вентилятор WNK 160/1
|  | Цена ПЗ=16500/ИндО224 | [23 empty] | Цена ПЗ=16500/ИндО224
| Приказ от 04.08.2020 № 421/пр п.92в | Заготовительно-складские расходы для оборудования - 1,2% ПЗ=1,2% (ОЗП=1,2%; ЭМ=1,2%; МАТ=1,2%) | [21 empty] | Заготовительно-складские расходы для оборудования - 1,2% ПЗ=1,2% (ОЗП=1,2%; ЭМ=1,2%; МАТ=1,2%)
| ТЗ п. 13 | Транспортные расходы в размере 6% от отпускной цены на оборудование 6 % ПЗ=1,06 (ОЗП=1,06; ЭМ=1,06; МАТ=1,06) | [21 empty] | Транспортные расходы в размере 6% от отпускной цены на оборудование 6 % ПЗ=1,06 (ОЗП=1,06; ЭМ=1,06; МАТ=1,06)
| 2 | ИНДЕКС К ПОЗИЦИИ: Индексы пересчета в т.у.ц. на оборудование МАТ=0 | [22 empty] | ИНДЕКС К ПОЗИЦИИ: Индексы пересчета в т.у.ц. на оборудование МАТ=0
2549 О | ТЦ_19.3.02.08_77_7728668928_03.10.2024_02_999 | Хомут соединительный SKL 160 |  | 4: шт; 5: 4; 6: 198,03 1166,75/ИндО224; З/пМех 14: 0; З/пМех 15: 0; З/пМех 16: 0; З/пМех 17: 0 | [5 empty] | Хомут соединительный SKL 160
|  | Цена ПЗ=1166,75/ИндО224 | [23 empty] | Цена ПЗ=1166,75/ИндО224
| Приказ от 04.08.2020 № 421/пр п.92в | Заготовительно-складские расходы для оборудования - 1,2% ПЗ=1,2% (ОЗП=1,2%; ЭМ=1,2%; МАТ=1,2%) | [21 empty] | Заготовительно-складские расходы для оборудования - 1,2% ПЗ=1,2% (ОЗП=1,2%; ЭМ=1,2%; МАТ=1,2%)
| ТЗ п. 13 | Транспортные расходы в размере 6% от отпускной цены на оборудование 6 % ПЗ=1,06 (ОЗП=1,06; ЭМ=1,06; МАТ=1,06) | [21 empty] | Транспортные расходы в размере 6% от отпускной цены на оборудование 6 % ПЗ=1,06 (ОЗП=1,06; ЭМ=1,06; МАТ=1,06)
| 2 | ИНДЕКС К ПОЗИЦИИ: Индексы пересчета в т.у.ц. на оборудование МАТ=0 | [22 empty] | ИНДЕКС К ПОЗИЦИИ: Индексы пересчета в т.у.ц. на оборудование МАТ=0
2550 | ТЕР20-02-004-01 Приказ Администрации ЛО от 20.10.15 №28 | Установка клапанов обратных: диаметром до 355 мм |  | 1 клапан | 2 | 37.94 | 20.88 | 2.43 |  | 1247 | 941 | 55 |  | 1.2437 | 2.49 | 0 | 0 | [5 empty] | Установка клапанов обратных: диаметром до 355 мм
| ОП п.1.20.19 | Индивидуальные испытания систем вентиляции и кондиционирования воздуха ОЗП=1,05; ЭМ=1,05 к расх.; ТЗ=1,05 | [21 empty] | Индивидуальные испытания систем вентиляции и кондиционирования воздуха ОЗП=1,05; ЭМ=1,05 к расх.; ТЗ=1,05
| Приказ от 30.01.2024 № 55/пр прил.5 табл.1 п.2 | Производство работ осуществляется на территории действующего предприятия с наличием в зоне производства работ одного или нескольких из следующих факторов: - разветвленной сети транспортных и инженерных коммуникаций; - стесненных условий для складирования материалов; - действующего технологического оборудования; - движения технологического транспорта ОЗП=1,15; ЭМ=1,15 к расх.; ЗПМ=1,15; ТЗ=1,15; ТЗМ=1,15 | [21 empty] | Производство работ осуществляется на территории действующего предприятия с наличием в зоне производства работ одного или нескольких из следующих факторов: - разветвленной сети транспортных и инженерных коммуникаций; - стесненных условий для складирования материалов; - действующего технологического оборудования; - движения технологического транспорта ОЗП=1,15; ЭМ=1,15 к расх.; ЗПМ=1,15; ТЗ=1,15; ТЗМ=1,15
| 1 | ИНДЕКС К ПОЗИЦИИ: Индексы пересчета в т.у.ц. по статьям затрат СМР/ПНР ОЗП=22,53; ЭМ=11,42; ЗПМ=22,53; МАТ=8,56 | [22 empty] | ИНДЕКС К ПОЗИЦИИ: Индексы пересчета в т.у.ц. по статьям затрат СМР/ПНР ОЗП=22,53; ЭМ=11,42; ЗПМ=22,53; МАТ=8,56
|  |  | Накладные расходы 121% ФОТ (от 941) | З/пМех 10: 1139
|  |  | Сметная прибыль 72% ФОТ (от 941) | З/пМех 10: 678
2551 О | ТЦ_19.3.01.09_77_7728668928_03.10.2024_02_1000 | Клапан обратный КОК 160 |  | 4: шт; 5: 2; 6: 466,77 2750/ИндО224; З/пМех 14: 0; З/пМех 15: 0; З/пМех 16: 0; З/пМех 17: 0 | [5 empty] | Клапан обратный КОК 160
|  | Цена ПЗ=2750/ИндО224 | [23 empty] | Цена ПЗ=2750/ИндО224
| Приказ от 04.08.2020 № 421/пр п.92в | Заготовительно-складские расходы для оборудования - 1,2% ПЗ=1,2% (ОЗП=1,2%; ЭМ=1,2%; МАТ=1,2%) | [21 empty] | Заготовительно-складские расходы для оборудования - 1,2% ПЗ=1,2% (ОЗП=1,2%; ЭМ=1,2%; МАТ=1,2%)
| ТЗ п. 13 | Транспортные расходы в размере 6% от отпускной цены на оборудование 6 % ПЗ=1,06 (ОЗП=1,06; ЭМ=1,06; МАТ=1,06) | [21 empty] | Транспортные расходы в размере 6% от отпускной цены на оборудование 6 % ПЗ=1,06 (ОЗП=1,06; ЭМ=1,06; МАТ=1,06)
| 2 | ИНДЕКС К ПОЗИЦИИ: Индексы пересчета в т.у.ц. на оборудование МАТ=0 | [22 empty] | ИНДЕКС К ПОЗИЦИИ: Индексы пересчета в т.у.ц. на оборудование МАТ=0
2552 | ТЕР20-02-006-01 Приказ Администрации ЛО от 20.10.15 №28 | Установка заслонок воздушных и клапанов воздушных КВР с электрическим или пневматическим приводом: диаметром до 250 мм |  | 1 шт. | 1 | 65.56 | 33.46 | 2.77 |  | 1036 | 754 | 32 |  | 1.9682 | 1.97 | 0 | 0 | [5 empty] | Установка заслонок воздушных и клапанов воздушных КВР с электрическим или пневматическим приводом: диаметром до 250 мм
| ОП п.1.20.19 | Индивидуальные испытания систем вентиляции и кондиционирования воздуха ОЗП=1,05; ЭМ=1,05 к расх.; ТЗ=1,05 | [21 empty] | Индивидуальные испытания систем вентиляции и кондиционирования воздуха ОЗП=1,05; ЭМ=1,05 к расх.; ТЗ=1,05
| Приказ от 30.01.2024 № 55/пр прил.5 табл.1 п.2 | Производство работ осуществляется на территории действующего предприятия с наличием в зоне производства работ одного или нескольких из следующих факторов: - разветвленной сети транспортных и инженерных коммуникаций; - стесненных условий для складирования материалов; - действующего технологического оборудования; - движения технологического транспорта ОЗП=1,15; ЭМ=1,15 к расх.; ЗПМ=1,15; ТЗ=1,15; ТЗМ=1,15 | [21 empty] | Производство работ осуществляется на территории действующего предприятия с наличием в зоне производства работ одного или нескольких из следующих факторов: - разветвленной сети транспортных и инженерных коммуникаций; - стесненных условий для складирования материалов; - действующего технологического оборудования; - движения технологического транспорта ОЗП=1,15; ЭМ=1,15 к расх.; ЗПМ=1,15; ТЗ=1,15; ТЗМ=1,15
| 1 | ИНДЕКС К ПОЗИЦИИ: Индексы пересчета в т.у.ц. по статьям затрат СМР/ПНР ОЗП=22,53; ЭМ=11,42; ЗПМ=22,53; МАТ=8,56 | [22 empty] | ИНДЕКС К ПОЗИЦИИ: Индексы пересчета в т.у.ц. по статьям затрат СМР/ПНР ОЗП=22,53; ЭМ=11,42; ЗПМ=22,53; МАТ=8,56
|  |  | Накладные расходы 121% ФОТ (от 754) | З/пМех 10: 912
|  |  | Сметная прибыль 72% ФОТ (от 754) | З/пМех 10: 543
2553 О | ТЦ_19.3.01.04_77_7728668928_03.10.2024_02_1001 | Заслонка регулирующая ZRK 160 |  | 4: шт; 5: 1; 6: 410,21 2416,75/ИндО224; З/пМех 14: 0; З/пМех 15: 0; З/пМех 16: 0; З/пМех 17: 0 | [5 empty] | Заслонка регулирующая ZRK 160
|  | Цена ПЗ=2416,75/ИндО224 | [23 empty] | Цена ПЗ=2416,75/ИндО224
| Приказ от 04.08.2020 № 421/пр п.92в | Заготовительно-складские расходы для оборудования - 1,2% ПЗ=1,2% (ОЗП=1,2%; ЭМ=1,2%; МАТ=1,2%) | [21 empty] | Заготовительно-складские расходы для оборудования - 1,2% ПЗ=1,2% (ОЗП=1,2%; ЭМ=1,2%; МАТ=1,2%)
| ТЗ п. 13 | Транспортные расходы в размере 6% от отпускной цены на оборудование 6 % ПЗ=1,06 (ОЗП=1,06; ЭМ=1,06; МАТ=1,06) | [21 empty] | Транспортные расходы в размере 6% от отпускной цены на оборудование 6 % ПЗ=1,06 (ОЗП=1,06; ЭМ=1,06; МАТ=1,06)
| 2 | ИНДЕКС К ПОЗИЦИИ: Индексы пересчета в т.у.ц. на оборудование МАТ=0 | [22 empty] | ИНДЕКС К ПОЗИЦИИ: Индексы пересчета в т.у.ц. на оборудование МАТ=0
2554 О | ТЦ_19.3.02.08_77_7728668928_03.10.2024_02_1002 | Подставка под привод PS |  | 4: шт; 5: 1; 6: 70,74 416,75/ИндО224; З/пМех 14: 0; З/пМех 15: 0; З/пМех 16: 0; З/пМех 17: 0 | [5 empty] | Подставка под привод PS
|  | Цена ПЗ=416,75/ИндО224 | [23 empty] | Цена ПЗ=416,75/ИндО224
| Приказ от 04.08.2020 № 421/пр п.92в | Заготовительно-складские расходы для оборудования - 1,2% ПЗ=1,2% (ОЗП=1,2%; ЭМ=1,2%; МАТ=1,2%) | [21 empty] | Заготовительно-складские расходы для оборудования - 1,2% ПЗ=1,2% (ОЗП=1,2%; ЭМ=1,2%; МАТ=1,2%)
| ТЗ п. 13 | Транспортные расходы в размере 6% от отпускной цены на оборудование 6 % ПЗ=1,06 (ОЗП=1,06; ЭМ=1,06; МАТ=1,06) | [21 empty] | Транспортные расходы в размере 6% от отпускной цены на оборудование 6 % ПЗ=1,06 (ОЗП=1,06; ЭМ=1,06; МАТ=1,06)
| 2 | ИНДЕКС К ПОЗИЦИИ: Индексы пересчета в т.у.ц. на оборудование МАТ=0 | [22 empty] | ИНДЕКС К ПОЗИЦИИ: Индексы пересчета в т.у.ц. на оборудование МАТ=0
КИПиА | [21 empty] | КИПиА
2555 | ТЕРм11-02-001-01 Приказ Администрации ЛО от 20.10.15 №28 | Прибор, устанавливаемый на резьбовых соединениях, масса: до 1,5 кг |  | 1 шт. | 2 | 23.64 | 22.26 |  |  | 1027 | 1003 |  |  | 1.1845 | 2.37 | 0 | 0 | [5 empty] | Прибор, устанавливаемый на резьбовых соединениях, масса: до 1,5 кг
| Приказ от 30.01.2024 № 55/пр прил.5 табл.1 п.2 | Производство работ осуществляется на территории действующего предприятия с наличием в зоне производства работ одного или нескольких из следующих факторов: - разветвленной сети транспортных и инженерных коммуникаций; - стесненных условий для складирования материалов; - действующего технологического оборудования; - движения технологического транспорта ОЗП=1,15; ЭМ=1,15 к расх.; ЗПМ=1,15; ТЗ=1,15; ТЗМ=1,15 | [21 empty] | Производство работ осуществляется на территории действующего предприятия с наличием в зоне производства работ одного или нескольких из следующих факторов: - разветвленной сети транспортных и инженерных коммуникаций; - стесненных условий для складирования материалов; - действующего технологического оборудования; - движения технологического транспорта ОЗП=1,15; ЭМ=1,15 к расх.; ЗПМ=1,15; ТЗ=1,15; ТЗМ=1,15
| 1 | ИНДЕКС К ПОЗИЦИИ: Индексы пересчета в т.у.ц. по статьям затрат СМР/ПНР ОЗП=22,53; ЭМ=11,42; ЗПМ=22,53; МАТ=8,56 | [22 empty] | ИНДЕКС К ПОЗИЦИИ: Индексы пересчета в т.у.ц. по статьям затрат СМР/ПНР ОЗП=22,53; ЭМ=11,42; ЗПМ=22,53; МАТ=8,56
|  |  | Накладные расходы 90% ФОТ (от 1 003) | З/пМех 10: 903
|  |  | Сметная прибыль 46% ФОТ (от 1 003) | З/пМех 10: 461
2556 О | ТЦ_64.4.02.04_77_7728668928_03.10.2024_02_1003 | Регулятор скорости STY-1,5 |  | 4: шт; 5: 2; 6: 1 117,40 6583,25/ИндО224; З/пМех 14: 0; З/пМех 15: 0; З/пМех 16: 0; З/пМех 17: 0 | [5 empty] | Регулятор скорости STY-1,5
|  | Цена ПЗ=6583,25/ИндО224 | [23 empty] | Цена ПЗ=6583,25/ИндО224
| Приказ от 04.08.2020 № 421/пр п.92в | Заготовительно-складские расходы для оборудования - 1,2% ПЗ=1,2% (ОЗП=1,2%; ЭМ=1,2%; МАТ=1,2%) | [21 empty] | Заготовительно-складские расходы для оборудования - 1,2% ПЗ=1,2% (ОЗП=1,2%; ЭМ=1,2%; МАТ=1,2%)
| ТЗ п. 13 | Транспортные расходы в размере 6% от отпускной цены на оборудование 6 % ПЗ=1,06 (ОЗП=1,06; ЭМ=1,06; МАТ=1,06) | [21 empty] | Транспортные расходы в размере 6% от отпускной цены на оборудование 6 % ПЗ=1,06 (ОЗП=1,06; ЭМ=1,06; МАТ=1,06)
| 2 | ИНДЕКС К ПОЗИЦИИ: Индексы пересчета в т.у.ц. на оборудование МАТ=0 | [22 empty] | ИНДЕКС К ПОЗИЦИИ: Индексы пересчета в т.у.ц. на оборудование МАТ=0
2557 | ТЕРм08-03-575-01 Приказ Администрации ЛО от 20.10.15 №28 | Прибор или аппарат |  | 1 шт. | 4 | 24.95 | 24.22 |  |  | 2208 | 2183 |  |  | 1.288 | 5.15 | 0 | 0 | [5 empty] | Прибор или аппарат
| Приказ от 30.01.2024 № 55/пр прил.5 табл.1 п.2 | Производство работ осуществляется на территории действующего предприятия с наличием в зоне производства работ одного или нескольких из следующих факторов: - разветвленной сети транспортных и инженерных коммуникаций; - стесненных условий для складирования материалов; - действующего технологического оборудования; - движения технологического транспорта ОЗП=1,15; ЭМ=1,15 к расх.; ЗПМ=1,15; ТЗ=1,15; ТЗМ=1,15 | [21 empty] | Производство работ осуществляется на территории действующего предприятия с наличием в зоне производства работ одного или нескольких из следующих факторов: - разветвленной сети транспортных и инженерных коммуникаций; - стесненных условий для складирования материалов; - действующего технологического оборудования; - движения технологического транспорта ОЗП=1,15; ЭМ=1,15 к расх.; ЗПМ=1,15; ТЗ=1,15; ТЗМ=1,15
| 1 | ИНДЕКС К ПОЗИЦИИ: Индексы пересчета в т.у.ц. по статьям затрат СМР/ПНР ОЗП=22,53; ЭМ=11,42; ЗПМ=22,53; МАТ=8,56 | [22 empty] | ИНДЕКС К ПОЗИЦИИ: Индексы пересчета в т.у.ц. по статьям затрат СМР/ПНР ОЗП=22,53; ЭМ=11,42; ЗПМ=22,53; МАТ=8,56
|  |  | Накладные расходы 97% ФОТ (от 2 183) | З/пМех 10: 2118
|  |  | Сметная прибыль 51% ФОТ (от 2 183) | З/пМех 10: 1113
2558 О | ТЦ_89.1.61.02_77_7728668928_03.10.2024_02_1004 | Преобразователь давления 4-20Ма 1000 Па LFM 108-102G-AL |  | 4: шт; 5: 4; 6: 3 776,59 22250/ИндО224; З/пМех 14: 0; З/пМех 15: 0; З/пМех 16: 0; З/пМех 17: 0 | [5 empty] | Преобразователь давления 4-20Ма 1000 Па LFM 108-102G-AL
|  | Цена ПЗ=22250/ИндО224 | [23 empty] | Цена ПЗ=22250/ИндО224
| Приказ от 04.08.2020 № 421/пр п.92в | Заготовительно-складские расходы для оборудования - 1,2% ПЗ=1,2% (ОЗП=1,2%; ЭМ=1,2%; МАТ=1,2%) | [21 empty] | Заготовительно-складские расходы для оборудования - 1,2% ПЗ=1,2% (ОЗП=1,2%; ЭМ=1,2%; МАТ=1,2%)
| ТЗ п. 13 | Транспортные расходы в размере 6% от отпускной цены на оборудование 6 % ПЗ=1,06 (ОЗП=1,06; ЭМ=1,06; МАТ=1,06) | [21 empty] | Транспортные расходы в размере 6% от отпускной цены на оборудование 6 % ПЗ=1,06 (ОЗП=1,06; ЭМ=1,06; МАТ=1,06)
| 2 | ИНДЕКС К ПОЗИЦИИ: Индексы пересчета в т.у.ц. на оборудование МАТ=0 | [22 empty] | ИНДЕКС К ПОЗИЦИИ: Индексы пересчета в т.у.ц. на оборудование МАТ=0
2559 | ТЕРм11-05-001-01 Приказ Администрации ЛО от 20.10.15 №28 | Механизм исполнительный, масса: до 20 кг//привод |  | 1 шт. | 1 | 64.59 | 10.97 | 44.92 | 6.49 | 835 | 247 | 513 | 146 | 0.6785 | 0.68 | 0.2645 | 0.26 | [5 empty] | Механизм исполнительный, масса: до 20 кг//привод
| Приказ от 30.01.2024 № 55/пр прил.5 табл.1 п.2 | Производство работ осуществляется на территории действующего предприятия с наличием в зоне производства работ одного или нескольких из следующих факторов: - разветвленной сети транспортных и инженерных коммуникаций; - стесненных условий для складирования материалов; - действующего технологического оборудования; - движения технологического транспорта ОЗП=1,15; ЭМ=1,15 к расх.; ЗПМ=1,15; ТЗ=1,15; ТЗМ=1,15 | [21 empty] | Производство работ осуществляется на территории действующего предприятия с наличием в зоне производства работ одного или нескольких из следующих факторов: - разветвленной сети транспортных и инженерных коммуникаций; - стесненных условий для складирования материалов; - действующего технологического оборудования; - движения технологического транспорта ОЗП=1,15; ЭМ=1,15 к расх.; ЗПМ=1,15; ТЗ=1,15; ТЗМ=1,15
| 1 | ИНДЕКС К ПОЗИЦИИ: Индексы пересчета в т.у.ц. по статьям затрат СМР/ПНР ОЗП=22,53; ЭМ=11,42; ЗПМ=22,53; МАТ=8,56 | [22 empty] | ИНДЕКС К ПОЗИЦИИ: Индексы пересчета в т.у.ц. по статьям затрат СМР/ПНР ОЗП=22,53; ЭМ=11,42; ЗПМ=22,53; МАТ=8,56
|  |  | Накладные расходы 90% ФОТ (от 393) | З/пМех 10: 354
|  |  | Сметная прибыль 46% ФОТ (от 393) | З/пМех 10: 181
2560 О | ТЦ_69.3.01.02_77_7728668928_03.10.2024_02_1005 | Привод PDF 03/230.D-S |  | 4: шт; 5: 1; 6: 3 988,75 23500/ИндО224; З/пМех 14: 0; З/пМех 15: 0; З/пМех 16: 0; З/пМех 17: 0 | [5 empty] | Привод PDF 03/230.D-S
|  | Цена ПЗ=23500/ИндО224 | [23 empty] | Цена ПЗ=23500/ИндО224
| Приказ от 04.08.2020 № 421/пр п.92в | Заготовительно-складские расходы для оборудования - 1,2% ПЗ=1,2% (ОЗП=1,2%; ЭМ=1,2%; МАТ=1,2%) | [21 empty] | Заготовительно-складские расходы для оборудования - 1,2% ПЗ=1,2% (ОЗП=1,2%; ЭМ=1,2%; МАТ=1,2%)
| ТЗ п. 13 | Транспортные расходы в размере 6% от отпускной цены на оборудование 6 % ПЗ=1,06 (ОЗП=1,06; ЭМ=1,06; МАТ=1,06) | [21 empty] | Транспортные расходы в размере 6% от отпускной цены на оборудование 6 % ПЗ=1,06 (ОЗП=1,06; ЭМ=1,06; МАТ=1,06)
| 2 | ИНДЕКС К ПОЗИЦИИ: Индексы пересчета в т.у.ц. на оборудование МАТ=0 | [22 empty] | ИНДЕКС К ПОЗИЦИИ: Индексы пересчета в т.у.ц. на оборудование МАТ=0
Клапан противопожарный | [21 empty] | Клапан противопожарный
2561 | ТЕР20-02-005-01 Приказ Администрации ЛО от 20.10.15 №28 | Установка заслонок воздушных и клапанов воздушных КВР с ручным приводом: диаметром до 250 мм |  | 1 шт. | 1 | 56.84 | 25.04 | 2.46 |  | 843 | 564 | 28 |  | 1.4732 | 1.47 | 0 | 0 | [5 empty] | Установка заслонок воздушных и клапанов воздушных КВР с ручным приводом: диаметром до 250 мм
| ОП п.1.20.19 | Индивидуальные испытания систем вентиляции и кондиционирования воздуха ОЗП=1,05; ЭМ=1,05 к расх.; ТЗ=1,05 | [21 empty] | Индивидуальные испытания систем вентиляции и кондиционирования воздуха ОЗП=1,05; ЭМ=1,05 к расх.; ТЗ=1,05
| Приказ от 30.01.2024 № 55/пр прил.5 табл.1 п.2 | Производство работ осуществляется на территории действующего предприятия с наличием в зоне производства работ одного или нескольких из следующих факторов: - разветвленной сети транспортных и инженерных коммуникаций; - стесненных условий для складирования материалов; - действующего технологического оборудования; - движения технологического транспорта ОЗП=1,15; ЭМ=1,15 к расх.; ЗПМ=1,15; ТЗ=1,15; ТЗМ=1,15 | [21 empty] | Производство работ осуществляется на территории действующего предприятия с наличием в зоне производства работ одного или нескольких из следующих факторов: - разветвленной сети транспортных и инженерных коммуникаций; - стесненных условий для складирования материалов; - действующего технологического оборудования; - движения технологического транспорта ОЗП=1,15; ЭМ=1,15 к расх.; ЗПМ=1,15; ТЗ=1,15; ТЗМ=1,15
| 1 | ИНДЕКС К ПОЗИЦИИ: Индексы пересчета в т.у.ц. по статьям затрат СМР/ПНР ОЗП=22,53; ЭМ=11,42; ЗПМ=22,53; МАТ=8,56 | [22 empty] | ИНДЕКС К ПОЗИЦИИ: Индексы пересчета в т.у.ц. по статьям затрат СМР/ПНР ОЗП=22,53; ЭМ=11,42; ЗПМ=22,53; МАТ=8,56
|  |  | Накладные расходы 121% ФОТ (от 564) | З/пМех 10: 682
|  |  | Сметная прибыль 72% ФОТ (от 564) | З/пМех 10: 406
2562 О | ТЦ_69.2.02.05_77_7728668928_03.10.2024_02_1167 | Противопожарный клапан OKL-2K-60-160-O-S220-T-N (220В AC) |  | 4: ШТ; 5: 1; 6: 6 421,59 37833,25/ИндО224; З/пМех 14: 0; З/пМех 15: 0; З/пМех 16: 0; З/пМех 17: 0 | [5 empty] | Противопожарный клапан OKL-2K-60-160-O-S220-T-N (220В AC)
|  | Цена ПЗ=37833,25/ИндО224 | [23 empty] | Цена ПЗ=37833,25/ИндО224
| Приказ от 04.08.2020 № 421/пр п.92в | Заготовительно-складские расходы для оборудования - 1,2% ПЗ=1,2% (ОЗП=1,2%; ЭМ=1,2%; МАТ=1,2%) | [21 empty] | Заготовительно-складские расходы для оборудования - 1,2% ПЗ=1,2% (ОЗП=1,2%; ЭМ=1,2%; МАТ=1,2%)
| ТЗ п. 13 | Транспортные расходы в размере 6% от отпускной цены на оборудование 6 % ПЗ=1,06 (ОЗП=1,06; ЭМ=1,06; МАТ=1,06) | [21 empty] | Транспортные расходы в размере 6% от отпускной цены на оборудование 6 % ПЗ=1,06 (ОЗП=1,06; ЭМ=1,06; МАТ=1,06)
| 2 | ИНДЕКС К ПОЗИЦИИ: Индексы пересчета в т.у.ц. на оборудование МАТ=0 | [22 empty] | ИНДЕКС К ПОЗИЦИИ: Индексы пересчета в т.у.ц. на оборудование МАТ=0
Клапана воздушные | [21 empty] | Клапана воздушные
2563 | ТЕР20-02-006-01 Приказ Администрации ЛО от 20.10.15 №28 | Установка заслонок воздушных и клапанов воздушных КВР с электрическим или пневматическим приводом: диаметром до 250 мм |  | 1 шт. | 3 | 65.56 | 33.46 | 2.77 |  | 3109 | 2262 | 95 |  | 1.9682 | 5.9 | 0 | 0 | [5 empty] | Установка заслонок воздушных и клапанов воздушных КВР с электрическим или пневматическим приводом: диаметром до 250 мм
| ОП п.1.20.19 | Индивидуальные испытания систем вентиляции и кондиционирования воздуха ОЗП=1,05; ЭМ=1,05 к расх.; ТЗ=1,05 | [21 empty] | Индивидуальные испытания систем вентиляции и кондиционирования воздуха ОЗП=1,05; ЭМ=1,05 к расх.; ТЗ=1,05
| Приказ от 30.01.2024 № 55/пр прил.5 табл.1 п.2 | Производство работ осуществляется на территории действующего предприятия с наличием в зоне производства работ одного или нескольких из следующих факторов: - разветвленной сети транспортных и инженерных коммуникаций; - стесненных условий для складирования материалов; - действующего технологического оборудования; - движения технологического транспорта ОЗП=1,15; ЭМ=1,15 к расх.; ЗПМ=1,15; ТЗ=1,15; ТЗМ=1,15 | [21 empty] | Производство работ осуществляется на территории действующего предприятия с наличием в зоне производства работ одного или нескольких из следующих факторов: - разветвленной сети транспортных и инженерных коммуникаций; - стесненных условий для складирования материалов; - действующего технологического оборудования; - движения технологического транспорта ОЗП=1,15; ЭМ=1,15 к расх.; ЗПМ=1,15; ТЗ=1,15; ТЗМ=1,15
| 1 | ИНДЕКС К ПОЗИЦИИ: Индексы пересчета в т.у.ц. по статьям затрат СМР/ПНР ОЗП=22,53; ЭМ=11,42; ЗПМ=22,53; МАТ=8,56 | [22 empty] | ИНДЕКС К ПОЗИЦИИ: Индексы пересчета в т.у.ц. по статьям затрат СМР/ПНР ОЗП=22,53; ЭМ=11,42; ЗПМ=22,53; МАТ=8,56
|  |  | Накладные расходы 121% ФОТ (от 2 262) | З/пМех 10: 2737
|  |  | Сметная прибыль 72% ФОТ (от 2 262) | З/пМех 10: 1629
2564 | ТССЦ-301-7537 Приказ Администрации ЛО от 20.10.15 №28 | Клапаны воздушные для круглых каналов КВК-250М с электроприводом 6 Hм DAF2.06(S) Polar Bear// КВК 125М (применит.) |  | 4: шт.; 5: 3; 6: 2428.88; З/пМех 10: 62374; З/пМех 14: 0; З/пМех 15: 0; З/пМех 16: 0; З/пМех 17: 0 | [5 empty] | Клапаны воздушные для круглых каналов КВК-250М с электроприводом 6 Hм DAF2.06(S) Polar Bear// КВК 125М (применит.)
| 1 | ИНДЕКС К ПОЗИЦИИ: Индексы пересчета в т.у.ц. по статьям затрат СМР/ПНР ОЗП=22,53; ЭМ=11,42; ЗПМ=22,53; МАТ=8,56 | [22 empty] | ИНДЕКС К ПОЗИЦИИ: Индексы пересчета в т.у.ц. по статьям затрат СМР/ПНР ОЗП=22,53; ЭМ=11,42; ЗПМ=22,53; МАТ=8,56
Диффузоры | [21 empty] | Диффузоры
2565 | ТЕР20-02-001-01 Приказ Администрации ЛО от 20.10.15 №28 | Установка воздухораспределителей, предназначенных для подачи воздуха: в рабочую зону, массой до 20 кг |  | 1 воздухораспределитель | 3 | 44.98 | 26.96 | 5.33 |  | 2331 | 1822 | 182 |  | 1.606 | 4.82 | 0 | 0 | [5 empty] | Установка воздухораспределителей, предназначенных для подачи воздуха: в рабочую зону, массой до 20 кг
| ОП п.1.20.19 | Индивидуальные испытания систем вентиляции и кондиционирования воздуха ОЗП=1,05; ЭМ=1,05 к расх.; ТЗ=1,05 | [21 empty] | Индивидуальные испытания систем вентиляции и кондиционирования воздуха ОЗП=1,05; ЭМ=1,05 к расх.; ТЗ=1,05
| Приказ от 30.01.2024 № 55/пр прил.5 табл.1 п.2 | Производство работ осуществляется на территории действующего предприятия с наличием в зоне производства работ одного или нескольких из следующих факторов: - разветвленной сети транспортных и инженерных коммуникаций; - стесненных условий для складирования материалов; - действующего технологического оборудования; - движения технологического транспорта ОЗП=1,15; ЭМ=1,15 к расх.; ЗПМ=1,15; ТЗ=1,15; ТЗМ=1,15 | [21 empty] | Производство работ осуществляется на территории действующего предприятия с наличием в зоне производства работ одного или нескольких из следующих факторов: - разветвленной сети транспортных и инженерных коммуникаций; - стесненных условий для складирования материалов; - действующего технологического оборудования; - движения технологического транспорта ОЗП=1,15; ЭМ=1,15 к расх.; ЗПМ=1,15; ТЗ=1,15; ТЗМ=1,15
| 1 | ИНДЕКС К ПОЗИЦИИ: Индексы пересчета в т.у.ц. по статьям затрат СМР/ПНР ОЗП=22,53; ЭМ=11,42; ЗПМ=22,53; МАТ=8,56 | [22 empty] | ИНДЕКС К ПОЗИЦИИ: Индексы пересчета в т.у.ц. по статьям затрат СМР/ПНР ОЗП=22,53; ЭМ=11,42; ЗПМ=22,53; МАТ=8,56
|  |  | Накладные расходы 121% ФОТ (от 1 822) | З/пМех 10: 2205
|  |  | Сметная прибыль 72% ФОТ (от 1 822) | З/пМех 10: 1312
2566 | ТССЦ-301-1056 Приказ Администрации ЛО от 20.10.15 №28 | Диффузоры потолочные пластиковые "АРКТОС" марки ДПУ: универсальные ДПУ-М, диаметр 125 мм |  | 4: шт.; 5: 3; 6: 94.68; З/пМех 10: 2431; З/пМех 14: 0; З/пМех 15: 0; З/пМех 16: 0; З/пМех 17: 0 | [5 empty] | Диффузоры потолочные пластиковые "АРКТОС" марки ДПУ: универсальные ДПУ-М, диаметр 125 мм
| 1 | ИНДЕКС К ПОЗИЦИИ: Индексы пересчета в т.у.ц. по статьям затрат СМР/ПНР ОЗП=22,53; ЭМ=11,42; ЗПМ=22,53; МАТ=8,56 | [22 empty] | ИНДЕКС К ПОЗИЦИИ: Индексы пересчета в т.у.ц. по статьям затрат СМР/ПНР ОЗП=22,53; ЭМ=11,42; ЗПМ=22,53; МАТ=8,56
Воздуховоды | [21 empty] | Воздуховоды
2567 | ТЕР20-01-001-01 Приказ Администрации ЛО от 20.10.15 №28 | Прокладка воздуховодов из листовой, оцинкованной стали и алюминия класса Н (нормальные) толщиной: 0,5 мм, диаметром до 200 мм с фасонными частями |  | 100 м2 поверхности воздуховодов | 0.1183 | 4285.76 | 3358.59 | 213.03 | 14.67 | 9963 | 8952 | 288 | 39 | 202.691 | 23.98 | 0.598 | 0.07 | [5 empty] | Прокладка воздуховодов из листовой, оцинкованной стали и алюминия класса Н (нормальные) толщиной: 0,5 мм, диаметром до 200 мм с фасонными частями
| ОП п.1.20.19 | Индивидуальные испытания систем вентиляции и кондиционирования воздуха ОЗП=1,05; ЭМ=1,05 к расх.; ТЗ=1,05 | [21 empty] | Индивидуальные испытания систем вентиляции и кондиционирования воздуха ОЗП=1,05; ЭМ=1,05 к расх.; ТЗ=1,05
| Приказ от 30.01.2024 № 55/пр прил.5 табл.1 п.2 | Производство работ осуществляется на территории действующего предприятия с наличием в зоне производства работ одного или нескольких из следующих факторов: - разветвленной сети транспортных и инженерных коммуникаций; - стесненных условий для складирования материалов; - действующего технологического оборудования; - движения технологического транспорта ОЗП=1,15; ЭМ=1,15 к расх.; ЗПМ=1,15; ТЗ=1,15; ТЗМ=1,15 | [21 empty] | Производство работ осуществляется на территории действующего предприятия с наличием в зоне производства работ одного или нескольких из следующих факторов: - разветвленной сети транспортных и инженерных коммуникаций; - стесненных условий для складирования материалов; - действующего технологического оборудования; - движения технологического транспорта ОЗП=1,15; ЭМ=1,15 к расх.; ЗПМ=1,15; ТЗ=1,15; ТЗМ=1,15
| 1 | ИНДЕКС К ПОЗИЦИИ: Индексы пересчета в т.у.ц. по статьям затрат СМР/ПНР ОЗП=22,53; ЭМ=11,42; ЗПМ=22,53; МАТ=8,56 | [22 empty] | ИНДЕКС К ПОЗИЦИИ: Индексы пересчета в т.у.ц. по статьям затрат СМР/ПНР ОЗП=22,53; ЭМ=11,42; ЗПМ=22,53; МАТ=8,56
|  |  | Накладные расходы 121% ФОТ (от 8 991) | З/пМех 10: 10879
|  |  | Сметная прибыль 72% ФОТ (от 8 991) | З/пМех 10: 6474
2568 | ТЦ_19.1.01.05_78_7802658647_02.10.2024_02_1.2 | Гибкие тепло- звукоизолированные воздуховоды ø125 мм |  | 4: пог.м; 5: 1.1; 6: 17,81 149,50/ИндМ223; З/пМех 10: 168; З/пМех 14: 0; З/пМех 15: 0; З/пМех 16: 0; З/пМех 17: 0 | [5 empty] | Гибкие тепло- звукоизолированные воздуховоды ø125 мм
|  | Цена МАТ=149,50/ИндМ223 | [23 empty] | Цена МАТ=149,50/ИндМ223
| ТЗ п. 13 | Транспортно-заготовительно-складские расходы, как разница в процентах между сметной и оптовой ценой материала аналога по ТССЦ-2000 - 2% ПЗ=2% (ОЗП=2%; ЭМ=2%; МАТ=2%) | [21 empty] | Транспортно-заготовительно-складские расходы, как разница в процентах между сметной и оптовой ценой материала аналога по ТССЦ-2000 - 2% ПЗ=2% (ОЗП=2%; ЭМ=2%; МАТ=2%)
| 1 | ИНДЕКС К ПОЗИЦИИ: Индексы пересчета в т.у.ц. по статьям затрат СМР/ПНР ОЗП=22,53; ЭМ=11,42; ЗПМ=22,53; МАТ=8,56 | [22 empty] | ИНДЕКС К ПОЗИЦИИ: Индексы пересчета в т.у.ц. по статьям затрат СМР/ПНР ОЗП=22,53; ЭМ=11,42; ЗПМ=22,53; МАТ=8,56
2569 | ТЦ_19.1.01.03_78_7802658647_02.10.2024_02_3.2 | Воздуховод из оцинкованной стали ø125 b=0.5 мм |  | 4: пог.м; 5: 4.2; 6: 61,57 516,67/ИндМ223; З/пМех 10: 2213; З/пМех 14: 0; З/пМех 15: 0; З/пМех 16: 0; З/пМех 17: 0 | [5 empty] | Воздуховод из оцинкованной стали ø125 b=0.5 мм
|  | Цена МАТ=516,67/ИндМ223 | [23 empty] | Цена МАТ=516,67/ИндМ223
| ТЗ п. 13 | Транспортно-заготовительно-складские расходы, как разница в процентах между сметной и оптовой ценой материала аналога по ТССЦ-2000 - 2% ПЗ=2% (ОЗП=2%; ЭМ=2%; МАТ=2%) | [21 empty] | Транспортно-заготовительно-складские расходы, как разница в процентах между сметной и оптовой ценой материала аналога по ТССЦ-2000 - 2% ПЗ=2% (ОЗП=2%; ЭМ=2%; МАТ=2%)
| 1 | ИНДЕКС К ПОЗИЦИИ: Индексы пересчета в т.у.ц. по статьям затрат СМР/ПНР ОЗП=22,53; ЭМ=11,42; ЗПМ=22,53; МАТ=8,56 | [22 empty] | ИНДЕКС К ПОЗИЦИИ: Индексы пересчета в т.у.ц. по статьям затрат СМР/ПНР ОЗП=22,53; ЭМ=11,42; ЗПМ=22,53; МАТ=8,56
2570 | ТЦ_19.1.01.03_78_7802658647_02.10.2024_02_4.2 | Воздуховод из оцинкованной стали ø160 b=0.5 мм |  | 4: пог.м; 5: 17.4; 6: 77,45 650/ИндМ223; З/пМех 10: 11536; З/пМех 14: 0; З/пМех 15: 0; З/пМех 16: 0; З/пМех 17: 0 | [5 empty] | Воздуховод из оцинкованной стали ø160 b=0.5 мм
|  | Цена МАТ=650/ИндМ223 | [23 empty] | Цена МАТ=650/ИндМ223
| ТЗ п. 13 | Транспортно-заготовительно-складские расходы, как разница в процентах между сметной и оптовой ценой материала аналога по ТССЦ-2000 - 2% ПЗ=2% (ОЗП=2%; ЭМ=2%; МАТ=2%) | [21 empty] | Транспортно-заготовительно-складские расходы, как разница в процентах между сметной и оптовой ценой материала аналога по ТССЦ-2000 - 2% ПЗ=2% (ОЗП=2%; ЭМ=2%; МАТ=2%)
| 1 | ИНДЕКС К ПОЗИЦИИ: Индексы пересчета в т.у.ц. по статьям затрат СМР/ПНР ОЗП=22,53; ЭМ=11,42; ЗПМ=22,53; МАТ=8,56 | [22 empty] | ИНДЕКС К ПОЗИЦИИ: Индексы пересчета в т.у.ц. по статьям затрат СМР/ПНР ОЗП=22,53; ЭМ=11,42; ЗПМ=22,53; МАТ=8,56
2571 | ТЦ_19.1.01.13_78_7802658647_02.10.2024_02_18.2 | Отвод круглого воздуховода 90° ø125 на ø125 |  | 4: шт; 5: 1; 6: 44,69 375/ИндМ223; З/пМех 10: 383; З/пМех 14: 0; З/пМех 15: 0; З/пМех 16: 0; З/пМех 17: 0 | [5 empty] | Отвод круглого воздуховода 90° ø125 на ø125
|  | Цена МАТ=375/ИндМ223 | [23 empty] | Цена МАТ=375/ИндМ223
| ТЗ п. 13 | Транспортно-заготовительно-складские расходы, как разница в процентах между сметной и оптовой ценой материала аналога по ТССЦ-2000 - 2% ПЗ=2% (ОЗП=2%; ЭМ=2%; МАТ=2%) | [21 empty] | Транспортно-заготовительно-складские расходы, как разница в процентах между сметной и оптовой ценой материала аналога по ТССЦ-2000 - 2% ПЗ=2% (ОЗП=2%; ЭМ=2%; МАТ=2%)
| 1 | ИНДЕКС К ПОЗИЦИИ: Индексы пересчета в т.у.ц. по статьям затрат СМР/ПНР ОЗП=22,53; ЭМ=11,42; ЗПМ=22,53; МАТ=8,56 | [22 empty] | ИНДЕКС К ПОЗИЦИИ: Индексы пересчета в т.у.ц. по статьям затрат СМР/ПНР ОЗП=22,53; ЭМ=11,42; ЗПМ=22,53; МАТ=8,56
2572 | ТЦ_19.1.01.13_78_7802658647_02.10.2024_02_83.2 | Отвод круглого воздуховода 90° ø160 на ø160 |  | 4: шт; 5: 1; 6: 53,62 450/ИндМ223; З/пМех 10: 459; З/пМех 14: 0; З/пМех 15: 0; З/пМех 16: 0; З/пМех 17: 0 | [5 empty] | Отвод круглого воздуховода 90° ø160 на ø160
|  | Цена МАТ=450/ИндМ223 | [23 empty] | Цена МАТ=450/ИндМ223
| ТЗ п. 13 | Транспортно-заготовительно-складские расходы, как разница в процентах между сметной и оптовой ценой материала аналога по ТССЦ-2000 - 2% ПЗ=2% (ОЗП=2%; ЭМ=2%; МАТ=2%) | [21 empty] | Транспортно-заготовительно-складские расходы, как разница в процентах между сметной и оптовой ценой материала аналога по ТССЦ-2000 - 2% ПЗ=2% (ОЗП=2%; ЭМ=2%; МАТ=2%)
| 1 | ИНДЕКС К ПОЗИЦИИ: Индексы пересчета в т.у.ц. по статьям затрат СМР/ПНР ОЗП=22,53; ЭМ=11,42; ЗПМ=22,53; МАТ=8,56 | [22 empty] | ИНДЕКС К ПОЗИЦИИ: Индексы пересчета в т.у.ц. по статьям затрат СМР/ПНР ОЗП=22,53; ЭМ=11,42; ЗПМ=22,53; МАТ=8,56
2573 | ТЦ_19.1.01.13_78_7802658647_02.10.2024_02_27.2 | Переход круглого сечения ø160 на ø125 |  | 4: шт; 5: 1; 6: 29,40 246,67/ИндМ223; З/пМех 10: 252; З/пМех 14: 0; З/пМех 15: 0; З/пМех 16: 0; З/пМех 17: 0 | [5 empty] | Переход круглого сечения ø160 на ø125
|  | Цена МАТ=246,67/ИндМ223 | [23 empty] | Цена МАТ=246,67/ИндМ223
| ТЗ п. 13 | Транспортно-заготовительно-складские расходы, как разница в процентах между сметной и оптовой ценой материала аналога по ТССЦ-2000 - 2% ПЗ=2% (ОЗП=2%; ЭМ=2%; МАТ=2%) | [21 empty] | Транспортно-заготовительно-складские расходы, как разница в процентах между сметной и оптовой ценой материала аналога по ТССЦ-2000 - 2% ПЗ=2% (ОЗП=2%; ЭМ=2%; МАТ=2%)
| 1 | ИНДЕКС К ПОЗИЦИИ: Индексы пересчета в т.у.ц. по статьям затрат СМР/ПНР ОЗП=22,53; ЭМ=11,42; ЗПМ=22,53; МАТ=8,56 | [22 empty] | ИНДЕКС К ПОЗИЦИИ: Индексы пересчета в т.у.ц. по статьям затрат СМР/ПНР ОЗП=22,53; ЭМ=11,42; ЗПМ=22,53; МАТ=8,56
2574 | ТЦ_19.1.01.13_78_7802658647_02.10.2024_02_37.2 | Тройник круглого воздуховода ø125 на ø125 на ø125 |  | 4: шт; 5: 1; 6: 34,46 289,17/ИндМ223; З/пМех 10: 295; З/пМех 14: 0; З/пМех 15: 0; З/пМех 16: 0; З/пМех 17: 0 | [5 empty] | Тройник круглого воздуховода ø125 на ø125 на ø125
|  | Цена МАТ=289,17/ИндМ223 | [23 empty] | Цена МАТ=289,17/ИндМ223
| ТЗ п. 13 | Транспортно-заготовительно-складские расходы, как разница в процентах между сметной и оптовой ценой материала аналога по ТССЦ-2000 - 2% ПЗ=2% (ОЗП=2%; ЭМ=2%; МАТ=2%) | [21 empty] | Транспортно-заготовительно-складские расходы, как разница в процентах между сметной и оптовой ценой материала аналога по ТССЦ-2000 - 2% ПЗ=2% (ОЗП=2%; ЭМ=2%; МАТ=2%)
| 1 | ИНДЕКС К ПОЗИЦИИ: Индексы пересчета в т.у.ц. по статьям затрат СМР/ПНР ОЗП=22,53; ЭМ=11,42; ЗПМ=22,53; МАТ=8,56 | [22 empty] | ИНДЕКС К ПОЗИЦИИ: Индексы пересчета в т.у.ц. по статьям затрат СМР/ПНР ОЗП=22,53; ЭМ=11,42; ЗПМ=22,53; МАТ=8,56
2575 | ТЦ_19.1.01.13_78_7802658647_02.10.2024_02_38.2 | Тройник круглого воздуховода ø160 на ø160 на ø125 |  | 4: шт; 5: 1; 6: 46,07 386,67/ИндМ223; З/пМех 10: 394; З/пМех 14: 0; З/пМех 15: 0; З/пМех 16: 0; З/пМех 17: 0 | [5 empty] | Тройник круглого воздуховода ø160 на ø160 на ø125
|  | Цена МАТ=386,67/ИндМ223 | [23 empty] | Цена МАТ=386,67/ИндМ223
| ТЗ п. 13 | Транспортно-заготовительно-складские расходы, как разница в процентах между сметной и оптовой ценой материала аналога по ТССЦ-2000 - 2% ПЗ=2% (ОЗП=2%; ЭМ=2%; МАТ=2%) | [21 empty] | Транспортно-заготовительно-складские расходы, как разница в процентах между сметной и оптовой ценой материала аналога по ТССЦ-2000 - 2% ПЗ=2% (ОЗП=2%; ЭМ=2%; МАТ=2%)
| 1 | ИНДЕКС К ПОЗИЦИИ: Индексы пересчета в т.у.ц. по статьям затрат СМР/ПНР ОЗП=22,53; ЭМ=11,42; ЗПМ=22,53; МАТ=8,56 | [22 empty] | ИНДЕКС К ПОЗИЦИИ: Индексы пересчета в т.у.ц. по статьям затрат СМР/ПНР ОЗП=22,53; ЭМ=11,42; ЗПМ=22,53; МАТ=8,56
Итого прямые затраты по разделу в текущих ценах |  |  |  | З/пМех 10: 116039; Осн.З/п 11: 30520; Эк.Маш 12: 1645; З/пМех 13: 211; З/пМех 15: 79.52; З/пМех 17: 0.37 | [10 empty] | Итого прямые затраты по разделу в текущих ценах
Накладные расходы |  |  |  | З/пМех 10: 36228 | [10 empty] | Накладные расходы
Сметная прибыль |  |  |  | З/пМех 10: 21304 | [10 empty] | Сметная прибыль
Итого по разделу 34 Система В20 |  |  |  | З/пМех 10: 173571; З/пМех 15: 79.52; З/пМех 17: 0.37 | [10 empty] | Итого по разделу 34 Система В20
Раздел 35. Система В21 | [20 empty] | Раздел 35. Система В21
2576 | ТЕР20-06-005-01 Приказ Администрации ЛО от 20.10.15 №28 | Установка фильтров воздушных (сухих) производительностью: до 10 тыс.м3/час//фильтр кассетный |  | 1 фильтр | 1 | 277.18 | 223.77 | 17.44 | 0.56 | 5549 | 5042 | 199 | 13 | 12.2682 | 12.27 | 0.023 | 0.02 | [5 empty] | Установка фильтров воздушных (сухих) производительностью: до 10 тыс.м3/час//фильтр кассетный
| ОП п.1.20.19 | Индивидуальные испытания систем вентиляции и кондиционирования воздуха ОЗП=1,05; ЭМ=1,05 к расх.; ТЗ=1,05 | [21 empty] | Индивидуальные испытания систем вентиляции и кондиционирования воздуха ОЗП=1,05; ЭМ=1,05 к расх.; ТЗ=1,05
| Приказ от 30.01.2024 № 55/пр прил.5 табл.1 п.2 | Производство работ осуществляется на территории действующего предприятия с наличием в зоне производства работ одного или нескольких из следующих факторов: - разветвленной сети транспортных и инженерных коммуникаций; - стесненных условий для складирования материалов; - действующего технологического оборудования; - движения технологического транспорта ОЗП=1,15; ЭМ=1,15 к расх.; ЗПМ=1,15; ТЗ=1,15; ТЗМ=1,15 | [21 empty] | Производство работ осуществляется на территории действующего предприятия с наличием в зоне производства работ одного или нескольких из следующих факторов: - разветвленной сети транспортных и инженерных коммуникаций; - стесненных условий для складирования материалов; - действующего технологического оборудования; - движения технологического транспорта ОЗП=1,15; ЭМ=1,15 к расх.; ЗПМ=1,15; ТЗ=1,15; ТЗМ=1,15
| 1 | ИНДЕКС К ПОЗИЦИИ: Индексы пересчета в т.у.ц. по статьям затрат СМР/ПНР ОЗП=22,53; ЭМ=11,42; ЗПМ=22,53; МАТ=8,56 | [22 empty] | ИНДЕКС К ПОЗИЦИИ: Индексы пересчета в т.у.ц. по статьям затрат СМР/ПНР ОЗП=22,53; ЭМ=11,42; ЗПМ=22,53; МАТ=8,56
|  |  | Накладные расходы 121% ФОТ (от 5 055) | З/пМех 10: 6117
|  |  | Сметная прибыль 72% ФОТ (от 5 055) | З/пМех 10: 3640
2577 О | ТЦ_19.3.03.01_77_7728668928_03.10.2024_02_1006 | Фильтр кассетный FKS 315 |  | 4: шт; 5: 1; 6: 862,80 5083,25/ИндО224; З/пМех 14: 0; З/пМех 15: 0; З/пМех 16: 0; З/пМех 17: 0 | [5 empty] | Фильтр кассетный FKS 315
|  | Цена ПЗ=5083,25/ИндО224 | [23 empty] | Цена ПЗ=5083,25/ИндО224
| Приказ от 04.08.2020 № 421/пр п.92в | Заготовительно-складские расходы для оборудования - 1,2% ПЗ=1,2% (ОЗП=1,2%; ЭМ=1,2%; МАТ=1,2%) | [21 empty] | Заготовительно-складские расходы для оборудования - 1,2% ПЗ=1,2% (ОЗП=1,2%; ЭМ=1,2%; МАТ=1,2%)
| ТЗ п. 13 | Транспортные расходы в размере 6% от отпускной цены на оборудование 6 % ПЗ=1,06 (ОЗП=1,06; ЭМ=1,06; МАТ=1,06) | [21 empty] | Транспортные расходы в размере 6% от отпускной цены на оборудование 6 % ПЗ=1,06 (ОЗП=1,06; ЭМ=1,06; МАТ=1,06)
| 2 | ИНДЕКС К ПОЗИЦИИ: Индексы пересчета в т.у.ц. на оборудование МАТ=0 | [22 empty] | ИНДЕКС К ПОЗИЦИИ: Индексы пересчета в т.у.ц. на оборудование МАТ=0
2578 О | ТЦ_19.3.03.01_77_7728668928_03.10.2024_02_1007 | Вставка карманная фильтрующая FVS 315 |  | 4: шт; 5: 1; 6: 198,03 1166,75/ИндО224; З/пМех 14: 0; З/пМех 15: 0; З/пМех 16: 0; З/пМех 17: 0 | [5 empty] | Вставка карманная фильтрующая FVS 315
|  | Цена ПЗ=1166,75/ИндО224 | [23 empty] | Цена ПЗ=1166,75/ИндО224
| Приказ от 04.08.2020 № 421/пр п.92в | Заготовительно-складские расходы для оборудования - 1,2% ПЗ=1,2% (ОЗП=1,2%; ЭМ=1,2%; МАТ=1,2%) | [21 empty] | Заготовительно-складские расходы для оборудования - 1,2% ПЗ=1,2% (ОЗП=1,2%; ЭМ=1,2%; МАТ=1,2%)
| ТЗ п. 13 | Транспортные расходы в размере 6% от отпускной цены на оборудование 6 % ПЗ=1,06 (ОЗП=1,06; ЭМ=1,06; МАТ=1,06) | [21 empty] | Транспортные расходы в размере 6% от отпускной цены на оборудование 6 % ПЗ=1,06 (ОЗП=1,06; ЭМ=1,06; МАТ=1,06)
| 2 | ИНДЕКС К ПОЗИЦИИ: Индексы пересчета в т.у.ц. на оборудование МАТ=0 | [22 empty] | ИНДЕКС К ПОЗИЦИИ: Индексы пересчета в т.у.ц. на оборудование МАТ=0
2579 | ТЕР20-02-014-04 Приказ Администрации ЛО от 20.10.15 №28 | Установка шумоглушителей вентиляционных трубчатых круглого сечения типа: ГТК 1-4, диаметр обечайки 315 мм |  | 1 шт. | 2 | 48.82 | 31.23 | 2.92 |  | 1725 | 1407 | 67 |  | 1.8596 | 3.72 | 0 | 0 | [5 empty] | Установка шумоглушителей вентиляционных трубчатых круглого сечения типа: ГТК 1-4, диаметр обечайки 315 мм
| ОП п.1.20.19 | Индивидуальные испытания систем вентиляции и кондиционирования воздуха ОЗП=1,05; ЭМ=1,05 к расх.; ТЗ=1,05 | [21 empty] | Индивидуальные испытания систем вентиляции и кондиционирования воздуха ОЗП=1,05; ЭМ=1,05 к расх.; ТЗ=1,05
| Приказ от 30.01.2024 № 55/пр прил.5 табл.1 п.2 | Производство работ осуществляется на территории действующего предприятия с наличием в зоне производства работ одного или нескольких из следующих факторов: - разветвленной сети транспортных и инженерных коммуникаций; - стесненных условий для складирования материалов; - действующего технологического оборудования; - движения технологического транспорта ОЗП=1,15; ЭМ=1,15 к расх.; ЗПМ=1,15; ТЗ=1,15; ТЗМ=1,15 | [21 empty] | Производство работ осуществляется на территории действующего предприятия с наличием в зоне производства работ одного или нескольких из следующих факторов: - разветвленной сети транспортных и инженерных коммуникаций; - стесненных условий для складирования материалов; - действующего технологического оборудования; - движения технологического транспорта ОЗП=1,15; ЭМ=1,15 к расх.; ЗПМ=1,15; ТЗ=1,15; ТЗМ=1,15
| 1 | ИНДЕКС К ПОЗИЦИИ: Индексы пересчета в т.у.ц. по статьям затрат СМР/ПНР ОЗП=22,53; ЭМ=11,42; ЗПМ=22,53; МАТ=8,56 | [22 empty] | ИНДЕКС К ПОЗИЦИИ: Индексы пересчета в т.у.ц. по статьям затрат СМР/ПНР ОЗП=22,53; ЭМ=11,42; ЗПМ=22,53; МАТ=8,56
|  |  | Накладные расходы 121% ФОТ (от 1 407) | З/пМех 10: 1702
|  |  | Сметная прибыль 72% ФОТ (от 1 407) | З/пМех 10: 1013
2580 О | ТЦ_19.4.02.00_77_7728668928_03.10.2024_02_1008 | Шумоглушитель SGK 315/6 |  | 4: шт; 5: 2; 6: 2 149,98 12666,75/ИндО224; З/пМех 14: 0; З/пМех 15: 0; З/пМех 16: 0; З/пМех 17: 0 | [5 empty] | Шумоглушитель SGK 315/6
|  | Цена ПЗ=12666,75/ИндО224 | [23 empty] | Цена ПЗ=12666,75/ИндО224
| Приказ от 04.08.2020 № 421/пр п.92в | Заготовительно-складские расходы для оборудования - 1,2% ПЗ=1,2% (ОЗП=1,2%; ЭМ=1,2%; МАТ=1,2%) | [21 empty] | Заготовительно-складские расходы для оборудования - 1,2% ПЗ=1,2% (ОЗП=1,2%; ЭМ=1,2%; МАТ=1,2%)
| ТЗ п. 13 | Транспортные расходы в размере 6% от отпускной цены на оборудование 6 % ПЗ=1,06 (ОЗП=1,06; ЭМ=1,06; МАТ=1,06) | [21 empty] | Транспортные расходы в размере 6% от отпускной цены на оборудование 6 % ПЗ=1,06 (ОЗП=1,06; ЭМ=1,06; МАТ=1,06)
| 2 | ИНДЕКС К ПОЗИЦИИ: Индексы пересчета в т.у.ц. на оборудование МАТ=0 | [22 empty] | ИНДЕКС К ПОЗИЦИИ: Индексы пересчета в т.у.ц. на оборудование МАТ=0
2581 | ТЕР20-03-001-01 Приказ Администрации ЛО от 20.10.15 №28 | Установка вентиляторов радиальных массой: до 0,05 т |  | 1 вентилятор | 1 | 148.87 | 127.69 | 8.62 | 0.29 | 3083 | 2877 | 98 | 6 | 7.897 | 7.9 | 0.0115 | 0.01 | [5 empty] | Установка вентиляторов радиальных массой: до 0,05 т
| ОП п.1.20.19 | Индивидуальные испытания систем вентиляции и кондиционирования воздуха ОЗП=1,05; ЭМ=1,05 к расх.; ТЗ=1,05 | [21 empty] | Индивидуальные испытания систем вентиляции и кондиционирования воздуха ОЗП=1,05; ЭМ=1,05 к расх.; ТЗ=1,05
| Приказ от 30.01.2024 № 55/пр прил.5 табл.1 п.2 | Производство работ осуществляется на территории действующего предприятия с наличием в зоне производства работ одного или нескольких из следующих факторов: - разветвленной сети транспортных и инженерных коммуникаций; - стесненных условий для складирования материалов; - действующего технологического оборудования; - движения технологического транспорта ОЗП=1,15; ЭМ=1,15 к расх.; ЗПМ=1,15; ТЗ=1,15; ТЗМ=1,15 | [21 empty] | Производство работ осуществляется на территории действующего предприятия с наличием в зоне производства работ одного или нескольких из следующих факторов: - разветвленной сети транспортных и инженерных коммуникаций; - стесненных условий для складирования материалов; - действующего технологического оборудования; - движения технологического транспорта ОЗП=1,15; ЭМ=1,15 к расх.; ЗПМ=1,15; ТЗ=1,15; ТЗМ=1,15
| 1 | ИНДЕКС К ПОЗИЦИИ: Индексы пересчета в т.у.ц. по статьям затрат СМР/ПНР ОЗП=22,53; ЭМ=11,42; ЗПМ=22,53; МАТ=8,56 | [22 empty] | ИНДЕКС К ПОЗИЦИИ: Индексы пересчета в т.у.ц. по статьям затрат СМР/ПНР ОЗП=22,53; ЭМ=11,42; ЗПМ=22,53; МАТ=8,56
|  |  | Накладные расходы 121% ФОТ (от 2 883) | З/пМех 10: 3488
|  |  | Сметная прибыль 72% ФОТ (от 2 883) | З/пМех 10: 2076
2582 О | ТЦ_64.1.00.00_77_7728668928_03.10.2024_02_1009 | Вентилятор WNK 315/1 |  | 4: шт; 5: 1; 6: 4 497,96 26500/ИндО224; З/пМех 14: 0; З/пМех 15: 0; З/пМех 16: 0; З/пМех 17: 0 | [5 empty] | Вентилятор WNK 315/1
|  | Цена ПЗ=26500/ИндО224 | [23 empty] | Цена ПЗ=26500/ИндО224
| Приказ от 04.08.2020 № 421/пр п.92в | Заготовительно-складские расходы для оборудования - 1,2% ПЗ=1,2% (ОЗП=1,2%; ЭМ=1,2%; МАТ=1,2%) | [21 empty] | Заготовительно-складские расходы для оборудования - 1,2% ПЗ=1,2% (ОЗП=1,2%; ЭМ=1,2%; МАТ=1,2%)
| ТЗ п. 13 | Транспортные расходы в размере 6% от отпускной цены на оборудование 6 % ПЗ=1,06 (ОЗП=1,06; ЭМ=1,06; МАТ=1,06) | [21 empty] | Транспортные расходы в размере 6% от отпускной цены на оборудование 6 % ПЗ=1,06 (ОЗП=1,06; ЭМ=1,06; МАТ=1,06)
| 2 | ИНДЕКС К ПОЗИЦИИ: Индексы пересчета в т.у.ц. на оборудование МАТ=0 | [22 empty] | ИНДЕКС К ПОЗИЦИИ: Индексы пересчета в т.у.ц. на оборудование МАТ=0
2583 О | ТЦ_19.3.02.08_77_7728668928_03.10.2024_02_1010 | Хомут соединительный SKL 315 |  | 4: шт; 5: 2; 6: 254,60 1500/ИндО224; З/пМех 14: 0; З/пМех 15: 0; З/пМех 16: 0; З/пМех 17: 0 | [5 empty] | Хомут соединительный SKL 315
|  | Цена ПЗ=1500/ИндО224 | [23 empty] | Цена ПЗ=1500/ИндО224
| Приказ от 04.08.2020 № 421/пр п.92в | Заготовительно-складские расходы для оборудования - 1,2% ПЗ=1,2% (ОЗП=1,2%; ЭМ=1,2%; МАТ=1,2%) | [21 empty] | Заготовительно-складские расходы для оборудования - 1,2% ПЗ=1,2% (ОЗП=1,2%; ЭМ=1,2%; МАТ=1,2%)
| ТЗ п. 13 | Транспортные расходы в размере 6% от отпускной цены на оборудование 6 % ПЗ=1,06 (ОЗП=1,06; ЭМ=1,06; МАТ=1,06) | [21 empty] | Транспортные расходы в размере 6% от отпускной цены на оборудование 6 % ПЗ=1,06 (ОЗП=1,06; ЭМ=1,06; МАТ=1,06)
| 2 | ИНДЕКС К ПОЗИЦИИ: Индексы пересчета в т.у.ц. на оборудование МАТ=0 | [22 empty] | ИНДЕКС К ПОЗИЦИИ: Индексы пересчета в т.у.ц. на оборудование МАТ=0
2584 | ТЕР20-02-006-02 Приказ Администрации ЛО от 20.10.15 №28 | Установка заслонок воздушных и клапанов воздушных КВР с электрическим или пневматическим приводом: диаметром до 355 мм |  | 1 шт. | 1 | 60.39 | 37.77 | 2.96 |  | 1053 | 851 | 34 |  | 2.2218 | 2.22 | 0 | 0 | [5 empty] | Установка заслонок воздушных и клапанов воздушных КВР с электрическим или пневматическим приводом: диаметром до 355 мм
| ОП п.1.20.19 | Индивидуальные испытания систем вентиляции и кондиционирования воздуха ОЗП=1,05; ЭМ=1,05 к расх.; ТЗ=1,05 | [21 empty] | Индивидуальные испытания систем вентиляции и кондиционирования воздуха ОЗП=1,05; ЭМ=1,05 к расх.; ТЗ=1,05
| Приказ от 30.01.2024 № 55/пр прил.5 табл.1 п.2 | Производство работ осуществляется на территории действующего предприятия с наличием в зоне производства работ одного или нескольких из следующих факторов: - разветвленной сети транспортных и инженерных коммуникаций; - стесненных условий для складирования материалов; - действующего технологического оборудования; - движения технологического транспорта ОЗП=1,15; ЭМ=1,15 к расх.; ЗПМ=1,15; ТЗ=1,15; ТЗМ=1,15 | [21 empty] | Производство работ осуществляется на территории действующего предприятия с наличием в зоне производства работ одного или нескольких из следующих факторов: - разветвленной сети транспортных и инженерных коммуникаций; - стесненных условий для складирования материалов; - действующего технологического оборудования; - движения технологического транспорта ОЗП=1,15; ЭМ=1,15 к расх.; ЗПМ=1,15; ТЗ=1,15; ТЗМ=1,15
| 1 | ИНДЕКС К ПОЗИЦИИ: Индексы пересчета в т.у.ц. по статьям затрат СМР/ПНР ОЗП=22,53; ЭМ=11,42; ЗПМ=22,53; МАТ=8,56 | [22 empty] | ИНДЕКС К ПОЗИЦИИ: Индексы пересчета в т.у.ц. по статьям затрат СМР/ПНР ОЗП=22,53; ЭМ=11,42; ЗПМ=22,53; МАТ=8,56
|  |  | Накладные расходы 121% ФОТ (от 851) | З/пМех 10: 1030
|  |  | Сметная прибыль 72% ФОТ (от 851) | З/пМех 10: 613
2585 О | ТЦ_19.3.01.04_77_7728668928_03.10.2024_02_1011 | Заслонка регулирующая ZRK 315 |  | 4: шт; 5: 1; 6: 707,24 4166,75/ИндО224; З/пМех 14: 0; З/пМех 15: 0; З/пМех 16: 0; З/пМех 17: 0 | [5 empty] | Заслонка регулирующая ZRK 315
|  | Цена ПЗ=4166,75/ИндО224 | [23 empty] | Цена ПЗ=4166,75/ИндО224
| Приказ от 04.08.2020 № 421/пр п.92в | Заготовительно-складские расходы для оборудования - 1,2% ПЗ=1,2% (ОЗП=1,2%; ЭМ=1,2%; МАТ=1,2%) | [21 empty] | Заготовительно-складские расходы для оборудования - 1,2% ПЗ=1,2% (ОЗП=1,2%; ЭМ=1,2%; МАТ=1,2%)
| ТЗ п. 13 | Транспортные расходы в размере 6% от отпускной цены на оборудование 6 % ПЗ=1,06 (ОЗП=1,06; ЭМ=1,06; МАТ=1,06) | [21 empty] | Транспортные расходы в размере 6% от отпускной цены на оборудование 6 % ПЗ=1,06 (ОЗП=1,06; ЭМ=1,06; МАТ=1,06)
| 2 | ИНДЕКС К ПОЗИЦИИ: Индексы пересчета в т.у.ц. на оборудование МАТ=0 | [22 empty] | ИНДЕКС К ПОЗИЦИИ: Индексы пересчета в т.у.ц. на оборудование МАТ=0
2586 О | ТЦ_19.3.02.08_77_7728668928_03.10.2024_02_1012 | Подставка под привод PS |  | 4: шт; 5: 1; 6: 70,74 416,75/ИндО224; З/пМех 14: 0; З/пМех 15: 0; З/пМех 16: 0; З/пМех 17: 0 | [5 empty] | Подставка под привод PS
|  | Цена ПЗ=416,75/ИндО224 | [23 empty] | Цена ПЗ=416,75/ИндО224
| Приказ от 04.08.2020 № 421/пр п.92в | Заготовительно-складские расходы для оборудования - 1,2% ПЗ=1,2% (ОЗП=1,2%; ЭМ=1,2%; МАТ=1,2%) | [21 empty] | Заготовительно-складские расходы для оборудования - 1,2% ПЗ=1,2% (ОЗП=1,2%; ЭМ=1,2%; МАТ=1,2%)
| ТЗ п. 13 | Транспортные расходы в размере 6% от отпускной цены на оборудование 6 % ПЗ=1,06 (ОЗП=1,06; ЭМ=1,06; МАТ=1,06) | [21 empty] | Транспортные расходы в размере 6% от отпускной цены на оборудование 6 % ПЗ=1,06 (ОЗП=1,06; ЭМ=1,06; МАТ=1,06)
| 2 | ИНДЕКС К ПОЗИЦИИ: Индексы пересчета в т.у.ц. на оборудование МАТ=0 | [22 empty] | ИНДЕКС К ПОЗИЦИИ: Индексы пересчета в т.у.ц. на оборудование МАТ=0
КИПиА | [21 empty] | КИПиА
2587 | ТЕРм11-02-001-01 Приказ Администрации ЛО от 20.10.15 №28 | Прибор, устанавливаемый на резьбовых соединениях, масса: до 1,5 кг |  | 1 шт. | 1 | 23.64 | 22.26 |  |  | 513 | 502 |  |  | 1.1845 | 1.18 | 0 | 0 | [5 empty] | Прибор, устанавливаемый на резьбовых соединениях, масса: до 1,5 кг
| Приказ от 30.01.2024 № 55/пр прил.5 табл.1 п.2 | Производство работ осуществляется на территории действующего предприятия с наличием в зоне производства работ одного или нескольких из следующих факторов: - разветвленной сети транспортных и инженерных коммуникаций; - стесненных условий для складирования материалов; - действующего технологического оборудования; - движения технологического транспорта ОЗП=1,15; ЭМ=1,15 к расх.; ЗПМ=1,15; ТЗ=1,15; ТЗМ=1,15 | [21 empty] | Производство работ осуществляется на территории действующего предприятия с наличием в зоне производства работ одного или нескольких из следующих факторов: - разветвленной сети транспортных и инженерных коммуникаций; - стесненных условий для складирования материалов; - действующего технологического оборудования; - движения технологического транспорта ОЗП=1,15; ЭМ=1,15 к расх.; ЗПМ=1,15; ТЗ=1,15; ТЗМ=1,15
| 1 | ИНДЕКС К ПОЗИЦИИ: Индексы пересчета в т.у.ц. по статьям затрат СМР/ПНР ОЗП=22,53; ЭМ=11,42; ЗПМ=22,53; МАТ=8,56 | [22 empty] | ИНДЕКС К ПОЗИЦИИ: Индексы пересчета в т.у.ц. по статьям затрат СМР/ПНР ОЗП=22,53; ЭМ=11,42; ЗПМ=22,53; МАТ=8,56
|  |  | Накладные расходы 90% ФОТ (от 502) | З/пМех 10: 452
|  |  | Сметная прибыль 46% ФОТ (от 502) | З/пМех 10: 231
2588 О | ТЦ_64.4.02.04_77_7728668928_03.10.2024_02_1013 | Регулятор скорости STY-1,5 |  | 4: шт; 5: 1; 6: 1 117,40 6583,25/ИндО224; З/пМех 14: 0; З/пМех 15: 0; З/пМех 16: 0; З/пМех 17: 0 | [5 empty] | Регулятор скорости STY-1,5
|  | Цена ПЗ=6583,25/ИндО224 | [23 empty] | Цена ПЗ=6583,25/ИндО224
| Приказ от 04.08.2020 № 421/пр п.92в | Заготовительно-складские расходы для оборудования - 1,2% ПЗ=1,2% (ОЗП=1,2%; ЭМ=1,2%; МАТ=1,2%) | [21 empty] | Заготовительно-складские расходы для оборудования - 1,2% ПЗ=1,2% (ОЗП=1,2%; ЭМ=1,2%; МАТ=1,2%)
| ТЗ п. 13 | Транспортные расходы в размере 6% от отпускной цены на оборудование 6 % ПЗ=1,06 (ОЗП=1,06; ЭМ=1,06; МАТ=1,06) | [21 empty] | Транспортные расходы в размере 6% от отпускной цены на оборудование 6 % ПЗ=1,06 (ОЗП=1,06; ЭМ=1,06; МАТ=1,06)
| 2 | ИНДЕКС К ПОЗИЦИИ: Индексы пересчета в т.у.ц. на оборудование МАТ=0 | [22 empty] | ИНДЕКС К ПОЗИЦИИ: Индексы пересчета в т.у.ц. на оборудование МАТ=0
2589 | ТЕРм11-02-001-01 Приказ Администрации ЛО от 20.10.15 №28 | Прибор, устанавливаемый на резьбовых соединениях, масса: до 1,5 кг |  | 1 шт. | 2 | 23.64 | 22.26 |  |  | 1027 | 1003 |  |  | 1.1845 | 2.37 | 0 | 0 | [5 empty] | Прибор, устанавливаемый на резьбовых соединениях, масса: до 1,5 кг
| Приказ от 30.01.2024 № 55/пр прил.5 табл.1 п.2 | Производство работ осуществляется на территории действующего предприятия с наличием в зоне производства работ одного или нескольких из следующих факторов: - разветвленной сети транспортных и инженерных коммуникаций; - стесненных условий для складирования материалов; - действующего технологического оборудования; - движения технологического транспорта ОЗП=1,15; ЭМ=1,15 к расх.; ЗПМ=1,15; ТЗ=1,15; ТЗМ=1,15 | [21 empty] | Производство работ осуществляется на территории действующего предприятия с наличием в зоне производства работ одного или нескольких из следующих факторов: - разветвленной сети транспортных и инженерных коммуникаций; - стесненных условий для складирования материалов; - действующего технологического оборудования; - движения технологического транспорта ОЗП=1,15; ЭМ=1,15 к расх.; ЗПМ=1,15; ТЗ=1,15; ТЗМ=1,15
| 1 | ИНДЕКС К ПОЗИЦИИ: Индексы пересчета в т.у.ц. по статьям затрат СМР/ПНР ОЗП=22,53; ЭМ=11,42; ЗПМ=22,53; МАТ=8,56 | [22 empty] | ИНДЕКС К ПОЗИЦИИ: Индексы пересчета в т.у.ц. по статьям затрат СМР/ПНР ОЗП=22,53; ЭМ=11,42; ЗПМ=22,53; МАТ=8,56
|  |  | Накладные расходы 90% ФОТ (от 1 003) | З/пМех 10: 903
|  |  | Сметная прибыль 46% ФОТ (от 1 003) | З/пМех 10: 461
2590 О | ТЦ_89.1.61.02_77_7728668928_03.10.2024_02_1014 | Преобразователь давления 4-20Ма 1000 Па LFM 108-102G-AL |  | 4: шт; 5: 2; 6: 3 776,59 22250,00/ИндО224; З/пМех 14: 0; З/пМех 15: 0; З/пМех 16: 0; З/пМех 17: 0 | [5 empty] | Преобразователь давления 4-20Ма 1000 Па LFM 108-102G-AL
|  | Цена ПЗ=22250,00/ИндО224 | [23 empty] | Цена ПЗ=22250,00/ИндО224
| Приказ от 04.08.2020 № 421/пр п.92в | Заготовительно-складские расходы для оборудования - 1,2% ПЗ=1,2% (ОЗП=1,2%; ЭМ=1,2%; МАТ=1,2%) | [21 empty] | Заготовительно-складские расходы для оборудования - 1,2% ПЗ=1,2% (ОЗП=1,2%; ЭМ=1,2%; МАТ=1,2%)
| ТЗ п. 13 | Транспортные расходы в размере 6% от отпускной цены на оборудование 6 % ПЗ=1,06 (ОЗП=1,06; ЭМ=1,06; МАТ=1,06) | [21 empty] | Транспортные расходы в размере 6% от отпускной цены на оборудование 6 % ПЗ=1,06 (ОЗП=1,06; ЭМ=1,06; МАТ=1,06)
| 2 | ИНДЕКС К ПОЗИЦИИ: Индексы пересчета в т.у.ц. на оборудование МАТ=0 | [22 empty] | ИНДЕКС К ПОЗИЦИИ: Индексы пересчета в т.у.ц. на оборудование МАТ=0
2591 | ТЕРм11-05-001-01 Приказ Администрации ЛО от 20.10.15 №28 | Механизм исполнительный, масса: до 20 кг//привод |  | 1 шт. | 1 | 64.59 | 10.97 | 44.92 | 6.49 | 835 | 247 | 513 | 146 | 0.6785 | 0.68 | 0.2645 | 0.26 | [5 empty] | Механизм исполнительный, масса: до 20 кг//привод
| Приказ от 30.01.2024 № 55/пр прил.5 табл.1 п.2 | Производство работ осуществляется на территории действующего предприятия с наличием в зоне производства работ одного или нескольких из следующих факторов: - разветвленной сети транспортных и инженерных коммуникаций; - стесненных условий для складирования материалов; - действующего технологического оборудования; - движения технологического транспорта ОЗП=1,15; ЭМ=1,15 к расх.; ЗПМ=1,15; ТЗ=1,15; ТЗМ=1,15 | [21 empty] | Производство работ осуществляется на территории действующего предприятия с наличием в зоне производства работ одного или нескольких из следующих факторов: - разветвленной сети транспортных и инженерных коммуникаций; - стесненных условий для складирования материалов; - действующего технологического оборудования; - движения технологического транспорта ОЗП=1,15; ЭМ=1,15 к расх.; ЗПМ=1,15; ТЗ=1,15; ТЗМ=1,15
| 1 | ИНДЕКС К ПОЗИЦИИ: Индексы пересчета в т.у.ц. по статьям затрат СМР/ПНР ОЗП=22,53; ЭМ=11,42; ЗПМ=22,53; МАТ=8,56 | [22 empty] | ИНДЕКС К ПОЗИЦИИ: Индексы пересчета в т.у.ц. по статьям затрат СМР/ПНР ОЗП=22,53; ЭМ=11,42; ЗПМ=22,53; МАТ=8,56
|  |  | Накладные расходы 90% ФОТ (от 393) | З/пМех 10: 354
|  |  | Сметная прибыль 46% ФОТ (от 393) | З/пМех 10: 181
2592 О | ТЦ_69.3.01.02_77_7728668928_03.10.2024_02_1015 | Привод PDF 03/230.D-S |  | 4: шт; 5: 1; 6: 3 988,75 23500/ИндО224; З/пМех 14: 0; З/пМех 15: 0; З/пМех 16: 0; З/пМех 17: 0 | [5 empty] | Привод PDF 03/230.D-S
|  | Цена ПЗ=23500/ИндО224 | [23 empty] | Цена ПЗ=23500/ИндО224
| Приказ от 04.08.2020 № 421/пр п.92в | Заготовительно-складские расходы для оборудования - 1,2% ПЗ=1,2% (ОЗП=1,2%; ЭМ=1,2%; МАТ=1,2%) | [21 empty] | Заготовительно-складские расходы для оборудования - 1,2% ПЗ=1,2% (ОЗП=1,2%; ЭМ=1,2%; МАТ=1,2%)
| ТЗ п. 13 | Транспортные расходы в размере 6% от отпускной цены на оборудование 6 % ПЗ=1,06 (ОЗП=1,06; ЭМ=1,06; МАТ=1,06) | [21 empty] | Транспортные расходы в размере 6% от отпускной цены на оборудование 6 % ПЗ=1,06 (ОЗП=1,06; ЭМ=1,06; МАТ=1,06)
| 2 | ИНДЕКС К ПОЗИЦИИ: Индексы пересчета в т.у.ц. на оборудование МАТ=0 | [22 empty] | ИНДЕКС К ПОЗИЦИИ: Индексы пересчета в т.у.ц. на оборудование МАТ=0
Клапан противопожарный | [21 empty] | Клапан противопожарный
2593 | ТЕР20-02-006-01 Приказ Администрации ЛО от 20.10.15 №28 | Установка заслонок воздушных и клапанов воздушных КВР с электрическим или пневматическим приводом: диаметром до 250 мм |  | 1 шт. | 3 | 65.56 | 33.46 | 2.77 |  | 3109 | 2262 | 95 |  | 1.9682 | 5.9 | 0 | 0 | [5 empty] | Установка заслонок воздушных и клапанов воздушных КВР с электрическим или пневматическим приводом: диаметром до 250 мм
| ОП п.1.20.19 | Индивидуальные испытания систем вентиляции и кондиционирования воздуха ОЗП=1,05; ЭМ=1,05 к расх.; ТЗ=1,05 | [21 empty] | Индивидуальные испытания систем вентиляции и кондиционирования воздуха ОЗП=1,05; ЭМ=1,05 к расх.; ТЗ=1,05
| Приказ от 30.01.2024 № 55/пр прил.5 табл.1 п.2 | Производство работ осуществляется на территории действующего предприятия с наличием в зоне производства работ одного или нескольких из следующих факторов: - разветвленной сети транспортных и инженерных коммуникаций; - стесненных условий для складирования материалов; - действующего технологического оборудования; - движения технологического транспорта ОЗП=1,15; ЭМ=1,15 к расх.; ЗПМ=1,15; ТЗ=1,15; ТЗМ=1,15 | [21 empty] | Производство работ осуществляется на территории действующего предприятия с наличием в зоне производства работ одного или нескольких из следующих факторов: - разветвленной сети транспортных и инженерных коммуникаций; - стесненных условий для складирования материалов; - действующего технологического оборудования; - движения технологического транспорта ОЗП=1,15; ЭМ=1,15 к расх.; ЗПМ=1,15; ТЗ=1,15; ТЗМ=1,15
| 1 | ИНДЕКС К ПОЗИЦИИ: Индексы пересчета в т.у.ц. по статьям затрат СМР/ПНР ОЗП=22,53; ЭМ=11,42; ЗПМ=22,53; МАТ=8,56 | [22 empty] | ИНДЕКС К ПОЗИЦИИ: Индексы пересчета в т.у.ц. по статьям затрат СМР/ПНР ОЗП=22,53; ЭМ=11,42; ЗПМ=22,53; МАТ=8,56
|  |  | Накладные расходы 121% ФОТ (от 2 262) | З/пМех 10: 2737
|  |  | Сметная прибыль 72% ФОТ (от 2 262) | З/пМех 10: 1629
2594 О | ТЦ_69.2.02.05_77_7728668928_03.10.2024_02_1157 | Противопожарный клапан OKL-2K-60-125-O-S220-T-N (220В AC) |  | 4: ШТ; 5: 2; 6: 5 530,49 32583.25/ИндО224; З/пМех 14: 0; З/пМех 15: 0; З/пМех 16: 0; З/пМех 17: 0 | [5 empty] | Противопожарный клапан OKL-2K-60-125-O-S220-T-N (220В AC)
|  | Цена ПЗ=32583.25/ИндО224 | [23 empty] | Цена ПЗ=32583.25/ИндО224
| Приказ от 04.08.2020 № 421/пр п.92в | Заготовительно-складские расходы для оборудования - 1,2% ПЗ=1,2% (ОЗП=1,2%; ЭМ=1,2%; МАТ=1,2%) | [21 empty] | Заготовительно-складские расходы для оборудования - 1,2% ПЗ=1,2% (ОЗП=1,2%; ЭМ=1,2%; МАТ=1,2%)
| ТЗ п. 13 | Транспортные расходы в размере 6% от отпускной цены на оборудование 6 % ПЗ=1,06 (ОЗП=1,06; ЭМ=1,06; МАТ=1,06) | [21 empty] | Транспортные расходы в размере 6% от отпускной цены на оборудование 6 % ПЗ=1,06 (ОЗП=1,06; ЭМ=1,06; МАТ=1,06)
| 2 | ИНДЕКС К ПОЗИЦИИ: Индексы пересчета в т.у.ц. на оборудование МАТ=0 | [22 empty] | ИНДЕКС К ПОЗИЦИИ: Индексы пересчета в т.у.ц. на оборудование МАТ=0
2595 О | ТЦ_69.2.02.05_77_7728668928_03.10.2024_02_1166 | Противопожарный клапан OKL-2K-60-200-O-S220-T-N (220В AC) |  | 4: ШТ; 5: 1; 6: 6 605,50 38916,75/ИндО224; З/пМех 14: 0; З/пМех 15: 0; З/пМех 16: 0; З/пМех 17: 0 | [5 empty] | Противопожарный клапан OKL-2K-60-200-O-S220-T-N (220В AC)
|  | Цена ПЗ=38916,75/ИндО224 | [23 empty] | Цена ПЗ=38916,75/ИндО224
| Приказ от 04.08.2020 № 421/пр п.92в | Заготовительно-складские расходы для оборудования - 1,2% ПЗ=1,2% (ОЗП=1,2%; ЭМ=1,2%; МАТ=1,2%) | [21 empty] | Заготовительно-складские расходы для оборудования - 1,2% ПЗ=1,2% (ОЗП=1,2%; ЭМ=1,2%; МАТ=1,2%)
| ТЗ п. 13 | Транспортные расходы в размере 6% от отпускной цены на оборудование 6 % ПЗ=1,06 (ОЗП=1,06; ЭМ=1,06; МАТ=1,06) | [21 empty] | Транспортные расходы в размере 6% от отпускной цены на оборудование 6 % ПЗ=1,06 (ОЗП=1,06; ЭМ=1,06; МАТ=1,06)
| 2 | ИНДЕКС К ПОЗИЦИИ: Индексы пересчета в т.у.ц. на оборудование МАТ=0 | [22 empty] | ИНДЕКС К ПОЗИЦИИ: Индексы пересчета в т.у.ц. на оборудование МАТ=0
2596 | ТЕР20-02-006-06 Приказ Администрации ЛО от 20.10.15 №28 | Установка заслонок воздушных и клапанов воздушных КВР с электрическим или пневматическим приводом: периметром до 1000 мм |  | 1 шт. | 1 | 65.56 | 33.46 | 2.77 |  | 1036 | 754 | 32 |  | 1.9682 | 1.97 | 0 | 0 | [5 empty] | Установка заслонок воздушных и клапанов воздушных КВР с электрическим или пневматическим приводом: периметром до 1000 мм
| ОП п.1.20.19 | Индивидуальные испытания систем вентиляции и кондиционирования воздуха ОЗП=1,05; ЭМ=1,05 к расх.; ТЗ=1,05 | [21 empty] | Индивидуальные испытания систем вентиляции и кондиционирования воздуха ОЗП=1,05; ЭМ=1,05 к расх.; ТЗ=1,05
| Приказ от 30.01.2024 № 55/пр прил.5 табл.1 п.2 | Производство работ осуществляется на территории действующего предприятия с наличием в зоне производства работ одного или нескольких из следующих факторов: - разветвленной сети транспортных и инженерных коммуникаций; - стесненных условий для складирования материалов; - действующего технологического оборудования; - движения технологического транспорта ОЗП=1,15; ЭМ=1,15 к расх.; ЗПМ=1,15; ТЗ=1,15; ТЗМ=1,15 | [21 empty] | Производство работ осуществляется на территории действующего предприятия с наличием в зоне производства работ одного или нескольких из следующих факторов: - разветвленной сети транспортных и инженерных коммуникаций; - стесненных условий для складирования материалов; - действующего технологического оборудования; - движения технологического транспорта ОЗП=1,15; ЭМ=1,15 к расх.; ЗПМ=1,15; ТЗ=1,15; ТЗМ=1,15
| 1 | ИНДЕКС К ПОЗИЦИИ: Индексы пересчета в т.у.ц. по статьям затрат СМР/ПНР ОЗП=22,53; ЭМ=11,42; ЗПМ=22,53; МАТ=8,56 | [22 empty] | ИНДЕКС К ПОЗИЦИИ: Индексы пересчета в т.у.ц. по статьям затрат СМР/ПНР ОЗП=22,53; ЭМ=11,42; ЗПМ=22,53; МАТ=8,56
|  |  | Накладные расходы 121% ФОТ (от 754) | З/пМех 10: 912
|  |  | Сметная прибыль 72% ФОТ (от 754) | З/пМех 10: 543
2597 О | ТЦ_69.2.02.05_77_7728668928_03.10.2024_02_1125 | Противопожарный клапан OKL-2-60-350x250-O-S220-T (220В AC) |  | 4: ШТ; 5: 1; 6: 5 855,83 34500/ИндО224; З/пМех 14: 0; З/пМех 15: 0; З/пМех 16: 0; З/пМех 17: 0 | [5 empty] | Противопожарный клапан OKL-2-60-350x250-O-S220-T (220В AC)
|  | Цена ПЗ=34500/ИндО224 | [23 empty] | Цена ПЗ=34500/ИндО224
| Приказ от 04.08.2020 № 421/пр п.92в | Заготовительно-складские расходы для оборудования - 1,2% ПЗ=1,2% (ОЗП=1,2%; ЭМ=1,2%; МАТ=1,2%) | [21 empty] | Заготовительно-складские расходы для оборудования - 1,2% ПЗ=1,2% (ОЗП=1,2%; ЭМ=1,2%; МАТ=1,2%)
| ТЗ п. 13 | Транспортные расходы в размере 6% от отпускной цены на оборудование 6 % ПЗ=1,06 (ОЗП=1,06; ЭМ=1,06; МАТ=1,06) | [21 empty] | Транспортные расходы в размере 6% от отпускной цены на оборудование 6 % ПЗ=1,06 (ОЗП=1,06; ЭМ=1,06; МАТ=1,06)
| 2 | ИНДЕКС К ПОЗИЦИИ: Индексы пересчета в т.у.ц. на оборудование МАТ=0 | [22 empty] | ИНДЕКС К ПОЗИЦИИ: Индексы пересчета в т.у.ц. на оборудование МАТ=0
Клапана воздушные | [21 empty] | Клапана воздушные
2598 | ТЕР20-02-006-01 Приказ Администрации ЛО от 20.10.15 №28 | Установка заслонок воздушных и клапанов воздушных КВР с электрическим или пневматическим приводом: диаметром до 250 мм |  | 1 шт. | 10 | 65.56 | 33.46 | 2.77 |  | 10365 | 7539 | 316 |  | 1.9682 | 19.68 | 0 | 0 | [5 empty] | Установка заслонок воздушных и клапанов воздушных КВР с электрическим или пневматическим приводом: диаметром до 250 мм
| ОП п.1.20.19 | Индивидуальные испытания систем вентиляции и кондиционирования воздуха ОЗП=1,05; ЭМ=1,05 к расх.; ТЗ=1,05 | [21 empty] | Индивидуальные испытания систем вентиляции и кондиционирования воздуха ОЗП=1,05; ЭМ=1,05 к расх.; ТЗ=1,05
| Приказ от 30.01.2024 № 55/пр прил.5 табл.1 п.2 | Производство работ осуществляется на территории действующего предприятия с наличием в зоне производства работ одного или нескольких из следующих факторов: - разветвленной сети транспортных и инженерных коммуникаций; - стесненных условий для складирования материалов; - действующего технологического оборудования; - движения технологического транспорта ОЗП=1,15; ЭМ=1,15 к расх.; ЗПМ=1,15; ТЗ=1,15; ТЗМ=1,15 | [21 empty] | Производство работ осуществляется на территории действующего предприятия с наличием в зоне производства работ одного или нескольких из следующих факторов: - разветвленной сети транспортных и инженерных коммуникаций; - стесненных условий для складирования материалов; - действующего технологического оборудования; - движения технологического транспорта ОЗП=1,15; ЭМ=1,15 к расх.; ЗПМ=1,15; ТЗ=1,15; ТЗМ=1,15
| 1 | ИНДЕКС К ПОЗИЦИИ: Индексы пересчета в т.у.ц. по статьям затрат СМР/ПНР ОЗП=22,53; ЭМ=11,42; ЗПМ=22,53; МАТ=8,56 | [22 empty] | ИНДЕКС К ПОЗИЦИИ: Индексы пересчета в т.у.ц. по статьям затрат СМР/ПНР ОЗП=22,53; ЭМ=11,42; ЗПМ=22,53; МАТ=8,56
|  |  | Накладные расходы 121% ФОТ (от 7 539) | З/пМех 10: 9122
|  |  | Сметная прибыль 72% ФОТ (от 7 539) | З/пМех 10: 5428
2599 | ТССЦ-301-7537 Приказ Администрации ЛО от 20.10.15 №28 | Клапаны воздушные для круглых каналов КВК-250М с электроприводом 6 Hм DAF2.06(S) Polar Bear// КВК 100М (применит.) |  | 4: шт.; 5: 2; 6: 2428.88; З/пМех 10: 41582; З/пМех 14: 0; З/пМех 15: 0; З/пМех 16: 0; З/пМех 17: 0 | [5 empty] | Клапаны воздушные для круглых каналов КВК-250М с электроприводом 6 Hм DAF2.06(S) Polar Bear// КВК 100М (применит.)
| 1 | ИНДЕКС К ПОЗИЦИИ: Индексы пересчета в т.у.ц. по статьям затрат СМР/ПНР ОЗП=22,53; ЭМ=11,42; ЗПМ=22,53; МАТ=8,56 | [22 empty] | ИНДЕКС К ПОЗИЦИИ: Индексы пересчета в т.у.ц. по статьям затрат СМР/ПНР ОЗП=22,53; ЭМ=11,42; ЗПМ=22,53; МАТ=8,56
2600 | ТССЦ-301-7537 Приказ Администрации ЛО от 20.10.15 №28 | Клапаны воздушные для круглых каналов КВК-250М с электроприводом 6 Hм DAF2.06(S) Polar Bear// КВК 125М (применит.) |  | 4: шт.; 5: 8; 6: 2428.88; З/пМех 10: 166330; З/пМех 14: 0; З/пМех 15: 0; З/пМех 16: 0; З/пМех 17: 0 | [5 empty] | Клапаны воздушные для круглых каналов КВК-250М с электроприводом 6 Hм DAF2.06(S) Polar Bear// КВК 125М (применит.)
| 1 | ИНДЕКС К ПОЗИЦИИ: Индексы пересчета в т.у.ц. по статьям затрат СМР/ПНР ОЗП=22,53; ЭМ=11,42; ЗПМ=22,53; МАТ=8,56 | [22 empty] | ИНДЕКС К ПОЗИЦИИ: Индексы пересчета в т.у.ц. по статьям затрат СМР/ПНР ОЗП=22,53; ЭМ=11,42; ЗПМ=22,53; МАТ=8,56
Диффузоры | [21 empty] | Диффузоры
2601 | ТЕР20-02-001-01 Приказ Администрации ЛО от 20.10.15 №28 | Установка воздухораспределителей, предназначенных для подачи воздуха: в рабочую зону, массой до 20 кг |  | 1 воздухораспределитель | 14 | 44.98 | 26.96 | 5.33 |  | 10877 | 8505 | 851 |  | 1.606 | 22.48 | 0 | 0 | [5 empty] | Установка воздухораспределителей, предназначенных для подачи воздуха: в рабочую зону, массой до 20 кг
| ОП п.1.20.19 | Индивидуальные испытания систем вентиляции и кондиционирования воздуха ОЗП=1,05; ЭМ=1,05 к расх.; ТЗ=1,05 | [21 empty] | Индивидуальные испытания систем вентиляции и кондиционирования воздуха ОЗП=1,05; ЭМ=1,05 к расх.; ТЗ=1,05
| Приказ от 30.01.2024 № 55/пр прил.5 табл.1 п.2 | Производство работ осуществляется на территории действующего предприятия с наличием в зоне производства работ одного или нескольких из следующих факторов: - разветвленной сети транспортных и инженерных коммуникаций; - стесненных условий для складирования материалов; - действующего технологического оборудования; - движения технологического транспорта ОЗП=1,15; ЭМ=1,15 к расх.; ЗПМ=1,15; ТЗ=1,15; ТЗМ=1,15 | [21 empty] | Производство работ осуществляется на территории действующего предприятия с наличием в зоне производства работ одного или нескольких из следующих факторов: - разветвленной сети транспортных и инженерных коммуникаций; - стесненных условий для складирования материалов; - действующего технологического оборудования; - движения технологического транспорта ОЗП=1,15; ЭМ=1,15 к расх.; ЗПМ=1,15; ТЗ=1,15; ТЗМ=1,15
| 1 | ИНДЕКС К ПОЗИЦИИ: Индексы пересчета в т.у.ц. по статьям затрат СМР/ПНР ОЗП=22,53; ЭМ=11,42; ЗПМ=22,53; МАТ=8,56 | [22 empty] | ИНДЕКС К ПОЗИЦИИ: Индексы пересчета в т.у.ц. по статьям затрат СМР/ПНР ОЗП=22,53; ЭМ=11,42; ЗПМ=22,53; МАТ=8,56
|  |  | Накладные расходы 121% ФОТ (от 8 505) | З/пМех 10: 10291
|  |  | Сметная прибыль 72% ФОТ (от 8 505) | З/пМех 10: 6124
2602 | ТССЦ-301-1055 Приказ Администрации ЛО от 20.10.15 №28 | Диффузоры потолочные пластиковые "АРКТОС" марки ДПУ: универсальные ДПУ-М, диаметр 100 мм |  | 4: шт.; 5: 2; 6: 85.1; З/пМех 10: 1457; З/пМех 14: 0; З/пМех 15: 0; З/пМех 16: 0; З/пМех 17: 0 | [5 empty] | Диффузоры потолочные пластиковые "АРКТОС" марки ДПУ: универсальные ДПУ-М, диаметр 100 мм
| 1 | ИНДЕКС К ПОЗИЦИИ: Индексы пересчета в т.у.ц. по статьям затрат СМР/ПНР ОЗП=22,53; ЭМ=11,42; ЗПМ=22,53; МАТ=8,56 | [22 empty] | ИНДЕКС К ПОЗИЦИИ: Индексы пересчета в т.у.ц. по статьям затрат СМР/ПНР ОЗП=22,53; ЭМ=11,42; ЗПМ=22,53; МАТ=8,56
2603 | ТССЦ-301-1056 Приказ Администрации ЛО от 20.10.15 №28 | Диффузоры потолочные пластиковые "АРКТОС" марки ДПУ: универсальные ДПУ-М, диаметр 125 мм |  | 4: шт.; 5: 12; 6: 94.68; З/пМех 10: 9726; З/пМех 14: 0; З/пМех 15: 0; З/пМех 16: 0; З/пМех 17: 0 | [5 empty] | Диффузоры потолочные пластиковые "АРКТОС" марки ДПУ: универсальные ДПУ-М, диаметр 125 мм
| 1 | ИНДЕКС К ПОЗИЦИИ: Индексы пересчета в т.у.ц. по статьям затрат СМР/ПНР ОЗП=22,53; ЭМ=11,42; ЗПМ=22,53; МАТ=8,56 | [22 empty] | ИНДЕКС К ПОЗИЦИИ: Индексы пересчета в т.у.ц. по статьям затрат СМР/ПНР ОЗП=22,53; ЭМ=11,42; ЗПМ=22,53; МАТ=8,56
Воздуховоды | [21 empty] | Воздуховоды
2604 | ТЕР20-01-001-01 Приказ Администрации ЛО от 20.10.15 №28 | Прокладка воздуховодов из листовой, оцинкованной стали и алюминия класса Н (нормальные) толщиной: 0,5 мм, диаметром до 200 мм с фасонными частями//д. до 250 мм с фасонными частями (применит.) |  | 100 м2 поверхности воздуховодов | 0.6821 | 4285.76 | 3358.59 | 213.03 | 14.67 | 57443 | 51614 | 1659 | 226 | 202.691 | 138.26 | 0.598 | 0.41 | [5 empty] | Прокладка воздуховодов из листовой, оцинкованной стали и алюминия класса Н (нормальные) толщиной: 0,5 мм, диаметром до 200 мм с фасонными частями//д. до 250 мм с фасонными частями (применит.)
| ОП п.1.20.19 | Индивидуальные испытания систем вентиляции и кондиционирования воздуха ОЗП=1,05; ЭМ=1,05 к расх.; ТЗ=1,05 | [21 empty] | Индивидуальные испытания систем вентиляции и кондиционирования воздуха ОЗП=1,05; ЭМ=1,05 к расх.; ТЗ=1,05
| Приказ от 30.01.2024 № 55/пр прил.5 табл.1 п.2 | Производство работ осуществляется на территории действующего предприятия с наличием в зоне производства работ одного или нескольких из следующих факторов: - разветвленной сети транспортных и инженерных коммуникаций; - стесненных условий для складирования материалов; - действующего технологического оборудования; - движения технологического транспорта ОЗП=1,15; ЭМ=1,15 к расх.; ЗПМ=1,15; ТЗ=1,15; ТЗМ=1,15 | [21 empty] | Производство работ осуществляется на территории действующего предприятия с наличием в зоне производства работ одного или нескольких из следующих факторов: - разветвленной сети транспортных и инженерных коммуникаций; - стесненных условий для складирования материалов; - действующего технологического оборудования; - движения технологического транспорта ОЗП=1,15; ЭМ=1,15 к расх.; ЗПМ=1,15; ТЗ=1,15; ТЗМ=1,15
| 1 | ИНДЕКС К ПОЗИЦИИ: Индексы пересчета в т.у.ц. по статьям затрат СМР/ПНР ОЗП=22,53; ЭМ=11,42; ЗПМ=22,53; МАТ=8,56 | [22 empty] | ИНДЕКС К ПОЗИЦИИ: Индексы пересчета в т.у.ц. по статьям затрат СМР/ПНР ОЗП=22,53; ЭМ=11,42; ЗПМ=22,53; МАТ=8,56
|  |  | Накладные расходы 121% ФОТ (от 51 840) | З/пМех 10: 62726
|  |  | Сметная прибыль 72% ФОТ (от 51 840) | З/пМех 10: 37325
2605 | ТЦ_19.1.01.05_78_7802658647_02.10.2024_02_134.2 | Гибкие тепло- звукоизолированные воздуховоды ø100 мм |  | 4: пог.м; 5: 1.5; 6: 14,65 122,92/ИндМ223; З/пМех 10: 188; З/пМех 14: 0; З/пМех 15: 0; З/пМех 16: 0; З/пМех 17: 0 | [5 empty] | Гибкие тепло- звукоизолированные воздуховоды ø100 мм
|  | Цена МАТ=122,92/ИндМ223 | [23 empty] | Цена МАТ=122,92/ИндМ223
| ТЗ п. 13 | Транспортно-заготовительно-складские расходы, как разница в процентах между сметной и оптовой ценой материала аналога по ТССЦ-2000 - 2% ПЗ=2% (ОЗП=2%; ЭМ=2%; МАТ=2%) | [21 empty] | Транспортно-заготовительно-складские расходы, как разница в процентах между сметной и оптовой ценой материала аналога по ТССЦ-2000 - 2% ПЗ=2% (ОЗП=2%; ЭМ=2%; МАТ=2%)
| 1 | ИНДЕКС К ПОЗИЦИИ: Индексы пересчета в т.у.ц. по статьям затрат СМР/ПНР ОЗП=22,53; ЭМ=11,42; ЗПМ=22,53; МАТ=8,56 | [22 empty] | ИНДЕКС К ПОЗИЦИИ: Индексы пересчета в т.у.ц. по статьям затрат СМР/ПНР ОЗП=22,53; ЭМ=11,42; ЗПМ=22,53; МАТ=8,56
2606 | ТЦ_19.1.01.05_78_7802658647_02.10.2024_02_1.2 | Гибкие тепло- звукоизолированные воздуховоды ø125 мм |  | 4: пог.м; 5: 3.9; 6: 17,81 149,50/ИндМ223; З/пМех 10: 595; З/пМех 14: 0; З/пМех 15: 0; З/пМех 16: 0; З/пМех 17: 0 | [5 empty] | Гибкие тепло- звукоизолированные воздуховоды ø125 мм
|  | Цена МАТ=149,50/ИндМ223 | [23 empty] | Цена МАТ=149,50/ИндМ223
| ТЗ п. 13 | Транспортно-заготовительно-складские расходы, как разница в процентах между сметной и оптовой ценой материала аналога по ТССЦ-2000 - 2% ПЗ=2% (ОЗП=2%; ЭМ=2%; МАТ=2%) | [21 empty] | Транспортно-заготовительно-складские расходы, как разница в процентах между сметной и оптовой ценой материала аналога по ТССЦ-2000 - 2% ПЗ=2% (ОЗП=2%; ЭМ=2%; МАТ=2%)
| 1 | ИНДЕКС К ПОЗИЦИИ: Индексы пересчета в т.у.ц. по статьям затрат СМР/ПНР ОЗП=22,53; ЭМ=11,42; ЗПМ=22,53; МАТ=8,56 | [22 empty] | ИНДЕКС К ПОЗИЦИИ: Индексы пересчета в т.у.ц. по статьям затрат СМР/ПНР ОЗП=22,53; ЭМ=11,42; ЗПМ=22,53; МАТ=8,56
2607 | ТЦ_19.1.01.03_78_7802658647_02.10.2024_02_136.2 | Воздуховод из оцинкованной стали ø100 b=0.5 мм |  | 4: пог.м; 5: 3.6; 6: 48,65 408,33/ИндМ223; З/пМех 10: 1499; З/пМех 14: 0; З/пМех 15: 0; З/пМех 16: 0; З/пМех 17: 0 | [5 empty] | Воздуховод из оцинкованной стали ø100 b=0.5 мм
|  | Цена МАТ=408,33/ИндМ223 | [23 empty] | Цена МАТ=408,33/ИндМ223
| ТЗ п. 13 | Транспортно-заготовительно-складские расходы, как разница в процентах между сметной и оптовой ценой материала аналога по ТССЦ-2000 - 2% ПЗ=2% (ОЗП=2%; ЭМ=2%; МАТ=2%) | [21 empty] | Транспортно-заготовительно-складские расходы, как разница в процентах между сметной и оптовой ценой материала аналога по ТССЦ-2000 - 2% ПЗ=2% (ОЗП=2%; ЭМ=2%; МАТ=2%)
| 1 | ИНДЕКС К ПОЗИЦИИ: Индексы пересчета в т.у.ц. по статьям затрат СМР/ПНР ОЗП=22,53; ЭМ=11,42; ЗПМ=22,53; МАТ=8,56 | [22 empty] | ИНДЕКС К ПОЗИЦИИ: Индексы пересчета в т.у.ц. по статьям затрат СМР/ПНР ОЗП=22,53; ЭМ=11,42; ЗПМ=22,53; МАТ=8,56
2608 | ТЦ_19.1.01.03_78_7802658647_02.10.2024_02_3.2 | Воздуховод из оцинкованной стали ø125 b=0.5 мм |  | 4: пог.м; 5: 62.7; 6: 61,57 516,67/ИндМ223; З/пМех 10: 33044; З/пМех 14: 0; З/пМех 15: 0; З/пМех 16: 0; З/пМех 17: 0 | [5 empty] | Воздуховод из оцинкованной стали ø125 b=0.5 мм
|  | Цена МАТ=516,67/ИндМ223 | [23 empty] | Цена МАТ=516,67/ИндМ223
| ТЗ п. 13 | Транспортно-заготовительно-складские расходы, как разница в процентах между сметной и оптовой ценой материала аналога по ТССЦ-2000 - 2% ПЗ=2% (ОЗП=2%; ЭМ=2%; МАТ=2%) | [21 empty] | Транспортно-заготовительно-складские расходы, как разница в процентах между сметной и оптовой ценой материала аналога по ТССЦ-2000 - 2% ПЗ=2% (ОЗП=2%; ЭМ=2%; МАТ=2%)
| 1 | ИНДЕКС К ПОЗИЦИИ: Индексы пересчета в т.у.ц. по статьям затрат СМР/ПНР ОЗП=22,53; ЭМ=11,42; ЗПМ=22,53; МАТ=8,56 | [22 empty] | ИНДЕКС К ПОЗИЦИИ: Индексы пересчета в т.у.ц. по статьям затрат СМР/ПНР ОЗП=22,53; ЭМ=11,42; ЗПМ=22,53; МАТ=8,56
2609 | ТЦ_19.1.01.03_78_7802658647_02.10.2024_02_4.2 | Воздуховод из оцинкованной стали ø160 b=0.5 мм |  | 4: пог.м; 5: 28.3; 6: 77,45 650/ИндМ223; З/пМех 10: 18762; З/пМех 14: 0; З/пМех 15: 0; З/пМех 16: 0; З/пМех 17: 0 | [5 empty] | Воздуховод из оцинкованной стали ø160 b=0.5 мм
|  | Цена МАТ=650/ИндМ223 | [23 empty] | Цена МАТ=650/ИндМ223
| ТЗ п. 13 | Транспортно-заготовительно-складские расходы, как разница в процентах между сметной и оптовой ценой материала аналога по ТССЦ-2000 - 2% ПЗ=2% (ОЗП=2%; ЭМ=2%; МАТ=2%) | [21 empty] | Транспортно-заготовительно-складские расходы, как разница в процентах между сметной и оптовой ценой материала аналога по ТССЦ-2000 - 2% ПЗ=2% (ОЗП=2%; ЭМ=2%; МАТ=2%)
| 1 | ИНДЕКС К ПОЗИЦИИ: Индексы пересчета в т.у.ц. по статьям затрат СМР/ПНР ОЗП=22,53; ЭМ=11,42; ЗПМ=22,53; МАТ=8,56 | [22 empty] | ИНДЕКС К ПОЗИЦИИ: Индексы пересчета в т.у.ц. по статьям затрат СМР/ПНР ОЗП=22,53; ЭМ=11,42; ЗПМ=22,53; МАТ=8,56
2610 | ТЦ_19.1.01.03_78_7802658647_02.10.2024_02_5.2 | Воздуховод из оцинкованной стали ø200 b=0.5 мм |  | 4: пог.м; 5: 15.8; 6: 94,33 791,67/ИндМ223; З/пМех 10: 12758; З/пМех 14: 0; З/пМех 15: 0; З/пМех 16: 0; З/пМех 17: 0 | [5 empty] | Воздуховод из оцинкованной стали ø200 b=0.5 мм
|  | Цена МАТ=791,67/ИндМ223 | [23 empty] | Цена МАТ=791,67/ИндМ223
| ТЗ п. 13 | Транспортно-заготовительно-складские расходы, как разница в процентах между сметной и оптовой ценой материала аналога по ТССЦ-2000 - 2% ПЗ=2% (ОЗП=2%; ЭМ=2%; МАТ=2%) | [21 empty] | Транспортно-заготовительно-складские расходы, как разница в процентах между сметной и оптовой ценой материала аналога по ТССЦ-2000 - 2% ПЗ=2% (ОЗП=2%; ЭМ=2%; МАТ=2%)
| 1 | ИНДЕКС К ПОЗИЦИИ: Индексы пересчета в т.у.ц. по статьям затрат СМР/ПНР ОЗП=22,53; ЭМ=11,42; ЗПМ=22,53; МАТ=8,56 | [22 empty] | ИНДЕКС К ПОЗИЦИИ: Индексы пересчета в т.у.ц. по статьям затрат СМР/ПНР ОЗП=22,53; ЭМ=11,42; ЗПМ=22,53; МАТ=8,56
2611 | ТЦ_19.1.01.13_78_7802658647_02.10.2024_02_18.2 | Отвод круглого воздуховода 90° ø125 на ø125 |  | 4: шт; 5: 10; 6: 44,69 375/ИндМ223; З/пМех 10: 3825; З/пМех 14: 0; З/пМех 15: 0; З/пМех 16: 0; З/пМех 17: 0 | [5 empty] | Отвод круглого воздуховода 90° ø125 на ø125
|  | Цена МАТ=375/ИндМ223 | [23 empty] | Цена МАТ=375/ИндМ223
| ТЗ п. 13 | Транспортно-заготовительно-складские расходы, как разница в процентах между сметной и оптовой ценой материала аналога по ТССЦ-2000 - 2% ПЗ=2% (ОЗП=2%; ЭМ=2%; МАТ=2%) | [21 empty] | Транспортно-заготовительно-складские расходы, как разница в процентах между сметной и оптовой ценой материала аналога по ТССЦ-2000 - 2% ПЗ=2% (ОЗП=2%; ЭМ=2%; МАТ=2%)
| 1 | ИНДЕКС К ПОЗИЦИИ: Индексы пересчета в т.у.ц. по статьям затрат СМР/ПНР ОЗП=22,53; ЭМ=11,42; ЗПМ=22,53; МАТ=8,56 | [22 empty] | ИНДЕКС К ПОЗИЦИИ: Индексы пересчета в т.у.ц. по статьям затрат СМР/ПНР ОЗП=22,53; ЭМ=11,42; ЗПМ=22,53; МАТ=8,56
2612 | ТЦ_19.1.01.13_78_7802658647_02.10.2024_02_82.2 | Отвод круглого воздуховода 45° ø160 на ø160 |  | 4: шт; 5: 3; 6: 47,66 400/ИндМ223; З/пМех 10: 1224; З/пМех 14: 0; З/пМех 15: 0; З/пМех 16: 0; З/пМех 17: 0 | [5 empty] | Отвод круглого воздуховода 45° ø160 на ø160
|  | Цена МАТ=400/ИндМ223 | [23 empty] | Цена МАТ=400/ИндМ223
| ТЗ п. 13 | Транспортно-заготовительно-складские расходы, как разница в процентах между сметной и оптовой ценой материала аналога по ТССЦ-2000 - 2% ПЗ=2% (ОЗП=2%; ЭМ=2%; МАТ=2%) | [21 empty] | Транспортно-заготовительно-складские расходы, как разница в процентах между сметной и оптовой ценой материала аналога по ТССЦ-2000 - 2% ПЗ=2% (ОЗП=2%; ЭМ=2%; МАТ=2%)
| 1 | ИНДЕКС К ПОЗИЦИИ: Индексы пересчета в т.у.ц. по статьям затрат СМР/ПНР ОЗП=22,53; ЭМ=11,42; ЗПМ=22,53; МАТ=8,56 | [22 empty] | ИНДЕКС К ПОЗИЦИИ: Индексы пересчета в т.у.ц. по статьям затрат СМР/ПНР ОЗП=22,53; ЭМ=11,42; ЗПМ=22,53; МАТ=8,56
2613 | ТЦ_19.1.01.13_78_7802658647_02.10.2024_02_83.2 | Отвод круглого воздуховода 90° ø160 на ø160 |  | 4: шт; 5: 6; 6: 53,62 450/ИндМ223; З/пМех 10: 2754; З/пМех 14: 0; З/пМех 15: 0; З/пМех 16: 0; З/пМех 17: 0 | [5 empty] | Отвод круглого воздуховода 90° ø160 на ø160
|  | Цена МАТ=450/ИндМ223 | [23 empty] | Цена МАТ=450/ИндМ223
| ТЗ п. 13 | Транспортно-заготовительно-складские расходы, как разница в процентах между сметной и оптовой ценой материала аналога по ТССЦ-2000 - 2% ПЗ=2% (ОЗП=2%; ЭМ=2%; МАТ=2%) | [21 empty] | Транспортно-заготовительно-складские расходы, как разница в процентах между сметной и оптовой ценой материала аналога по ТССЦ-2000 - 2% ПЗ=2% (ОЗП=2%; ЭМ=2%; МАТ=2%)
| 1 | ИНДЕКС К ПОЗИЦИИ: Индексы пересчета в т.у.ц. по статьям затрат СМР/ПНР ОЗП=22,53; ЭМ=11,42; ЗПМ=22,53; МАТ=8,56 | [22 empty] | ИНДЕКС К ПОЗИЦИИ: Индексы пересчета в т.у.ц. по статьям затрат СМР/ПНР ОЗП=22,53; ЭМ=11,42; ЗПМ=22,53; МАТ=8,56
2614 | ТЦ_19.1.01.13_78_7802658647_02.10.2024_02_142.2 | Отвод круглого воздуховода 90° ø200 на ø200 |  | 4: шт; 5: 4; 6: 186,68 1566.67/ИндМ223; З/пМех 10: 6392; З/пМех 14: 0; З/пМех 15: 0; З/пМех 16: 0; З/пМех 17: 0 | [5 empty] | Отвод круглого воздуховода 90° ø200 на ø200
|  | Цена МАТ=1566.67/ИндМ223 | [23 empty] | Цена МАТ=1566.67/ИндМ223
| ТЗ п. 13 | Транспортно-заготовительно-складские расходы, как разница в процентах между сметной и оптовой ценой материала аналога по ТССЦ-2000 - 2% ПЗ=2% (ОЗП=2%; ЭМ=2%; МАТ=2%) | [21 empty] | Транспортно-заготовительно-складские расходы, как разница в процентах между сметной и оптовой ценой материала аналога по ТССЦ-2000 - 2% ПЗ=2% (ОЗП=2%; ЭМ=2%; МАТ=2%)
| 1 | ИНДЕКС К ПОЗИЦИИ: Индексы пересчета в т.у.ц. по статьям затрат СМР/ПНР ОЗП=22,53; ЭМ=11,42; ЗПМ=22,53; МАТ=8,56 | [22 empty] | ИНДЕКС К ПОЗИЦИИ: Индексы пересчета в т.у.ц. по статьям затрат СМР/ПНР ОЗП=22,53; ЭМ=11,42; ЗПМ=22,53; МАТ=8,56
2615 | ТЦ_19.1.01.13_78_7802658647_02.10.2024_02_201.2 | Отвод круглого воздуховода 90° ø250 на ø250 |  | 4: шт; 5: 3; 6: 111,21 933.33/ИндМ223; З/пМех 10: 2856; З/пМех 14: 0; З/пМех 15: 0; З/пМех 16: 0; З/пМех 17: 0 | [5 empty] | Отвод круглого воздуховода 90° ø250 на ø250
|  | Цена МАТ=933.33/ИндМ223 | [23 empty] | Цена МАТ=933.33/ИндМ223
| ТЗ п. 13 | Транспортно-заготовительно-складские расходы, как разница в процентах между сметной и оптовой ценой материала аналога по ТССЦ-2000 - 2% ПЗ=2% (ОЗП=2%; ЭМ=2%; МАТ=2%) | [21 empty] | Транспортно-заготовительно-складские расходы, как разница в процентах между сметной и оптовой ценой материала аналога по ТССЦ-2000 - 2% ПЗ=2% (ОЗП=2%; ЭМ=2%; МАТ=2%)
| 1 | ИНДЕКС К ПОЗИЦИИ: Индексы пересчета в т.у.ц. по статьям затрат СМР/ПНР ОЗП=22,53; ЭМ=11,42; ЗПМ=22,53; МАТ=8,56 | [22 empty] | ИНДЕКС К ПОЗИЦИИ: Индексы пересчета в т.у.ц. по статьям затрат СМР/ПНР ОЗП=22,53; ЭМ=11,42; ЗПМ=22,53; МАТ=8,56
2616 | ТЦ_19.1.01.13_78_7802658647_02.10.2024_02_27.2 | Переход круглого сечения ø160 на ø125 |  | 4: шт; 5: 2; 6: 29,40 246,67/ИндМ223; З/пМех 10: 503; З/пМех 14: 0; З/пМех 15: 0; З/пМех 16: 0; З/пМех 17: 0 | [5 empty] | Переход круглого сечения ø160 на ø125
|  | Цена МАТ=246,67/ИндМ223 | [23 empty] | Цена МАТ=246,67/ИндМ223
| ТЗ п. 13 | Транспортно-заготовительно-складские расходы, как разница в процентах между сметной и оптовой ценой материала аналога по ТССЦ-2000 - 2% ПЗ=2% (ОЗП=2%; ЭМ=2%; МАТ=2%) | [21 empty] | Транспортно-заготовительно-складские расходы, как разница в процентах между сметной и оптовой ценой материала аналога по ТССЦ-2000 - 2% ПЗ=2% (ОЗП=2%; ЭМ=2%; МАТ=2%)
| 1 | ИНДЕКС К ПОЗИЦИИ: Индексы пересчета в т.у.ц. по статьям затрат СМР/ПНР ОЗП=22,53; ЭМ=11,42; ЗПМ=22,53; МАТ=8,56 | [22 empty] | ИНДЕКС К ПОЗИЦИИ: Индексы пересчета в т.у.ц. по статьям затрат СМР/ПНР ОЗП=22,53; ЭМ=11,42; ЗПМ=22,53; МАТ=8,56
2617 | ТЦ_19.1.01.13_78_7802658647_02.10.2024_02_231.2 | Переход круглого сечения ø250 на ø200 |  | 4: шт; 5: 2; 6: 49,65 416.67/ИндМ223; З/пМех 10: 850; З/пМех 14: 0; З/пМех 15: 0; З/пМех 16: 0; З/пМех 17: 0 | [5 empty] | Переход круглого сечения ø250 на ø200
|  | Цена МАТ=416.67/ИндМ223 | [23 empty] | Цена МАТ=416.67/ИндМ223
| ТЗ п. 13 | Транспортно-заготовительно-складские расходы, как разница в процентах между сметной и оптовой ценой материала аналога по ТССЦ-2000 - 2% ПЗ=2% (ОЗП=2%; ЭМ=2%; МАТ=2%) | [21 empty] | Транспортно-заготовительно-складские расходы, как разница в процентах между сметной и оптовой ценой материала аналога по ТССЦ-2000 - 2% ПЗ=2% (ОЗП=2%; ЭМ=2%; МАТ=2%)
| 1 | ИНДЕКС К ПОЗИЦИИ: Индексы пересчета в т.у.ц. по статьям затрат СМР/ПНР ОЗП=22,53; ЭМ=11,42; ЗПМ=22,53; МАТ=8,56 | [22 empty] | ИНДЕКС К ПОЗИЦИИ: Индексы пересчета в т.у.ц. по статьям затрат СМР/ПНР ОЗП=22,53; ЭМ=11,42; ЗПМ=22,53; МАТ=8,56
2618 | ТЦ_19.1.01.13_78_7802658647_02.10.2024_02_365.2 | Тройник круглого воздуховода ø125 на ø125 на ø100 |  | 4: шт; 5: 1; 6: 57,79 485/ИндМ223; З/пМех 10: 495; З/пМех 14: 0; З/пМех 15: 0; З/пМех 16: 0; З/пМех 17: 0 | [5 empty] | Тройник круглого воздуховода ø125 на ø125 на ø100
|  | Цена МАТ=485/ИндМ223 | [23 empty] | Цена МАТ=485/ИндМ223
| ТЗ п. 13 | Транспортно-заготовительно-складские расходы, как разница в процентах между сметной и оптовой ценой материала аналога по ТССЦ-2000 - 2% ПЗ=2% (ОЗП=2%; ЭМ=2%; МАТ=2%) | [21 empty] | Транспортно-заготовительно-складские расходы, как разница в процентах между сметной и оптовой ценой материала аналога по ТССЦ-2000 - 2% ПЗ=2% (ОЗП=2%; ЭМ=2%; МАТ=2%)
| 1 | ИНДЕКС К ПОЗИЦИИ: Индексы пересчета в т.у.ц. по статьям затрат СМР/ПНР ОЗП=22,53; ЭМ=11,42; ЗПМ=22,53; МАТ=8,56 | [22 empty] | ИНДЕКС К ПОЗИЦИИ: Индексы пересчета в т.у.ц. по статьям затрат СМР/ПНР ОЗП=22,53; ЭМ=11,42; ЗПМ=22,53; МАТ=8,56
2619 | ТЦ_19.1.01.13_78_7802658647_02.10.2024_02_37.2 | Тройник круглого воздуховода ø125 на ø125 на ø125 |  | 4: шт; 5: 5; 6: 34,46 289,17/ИндМ223; З/пМех 10: 1475; З/пМех 14: 0; З/пМех 15: 0; З/пМех 16: 0; З/пМех 17: 0 | [5 empty] | Тройник круглого воздуховода ø125 на ø125 на ø125
|  | Цена МАТ=289,17/ИндМ223 | [23 empty] | Цена МАТ=289,17/ИндМ223
| ТЗ п. 13 | Транспортно-заготовительно-складские расходы, как разница в процентах между сметной и оптовой ценой материала аналога по ТССЦ-2000 - 2% ПЗ=2% (ОЗП=2%; ЭМ=2%; МАТ=2%) | [21 empty] | Транспортно-заготовительно-складские расходы, как разница в процентах между сметной и оптовой ценой материала аналога по ТССЦ-2000 - 2% ПЗ=2% (ОЗП=2%; ЭМ=2%; МАТ=2%)
| 1 | ИНДЕКС К ПОЗИЦИИ: Индексы пересчета в т.у.ц. по статьям затрат СМР/ПНР ОЗП=22,53; ЭМ=11,42; ЗПМ=22,53; МАТ=8,56 | [22 empty] | ИНДЕКС К ПОЗИЦИИ: Индексы пересчета в т.у.ц. по статьям затрат СМР/ПНР ОЗП=22,53; ЭМ=11,42; ЗПМ=22,53; МАТ=8,56
2620 | ТЦ_19.1.01.13_78_7802658647_02.10.2024_02_214.2 | Тройник круглого воздуховода ø160 на ø160 на ø100 |  | 4: шт; 5: 1; 6: 66,53 558,33/ИндМ223; З/пМех 10: 570; З/пМех 14: 0; З/пМех 15: 0; З/пМех 16: 0; З/пМех 17: 0 | [5 empty] | Тройник круглого воздуховода ø160 на ø160 на ø100
|  | Цена МАТ=558,33/ИндМ223 | [23 empty] | Цена МАТ=558,33/ИндМ223
| ТЗ п. 13 | Транспортно-заготовительно-складские расходы, как разница в процентах между сметной и оптовой ценой материала аналога по ТССЦ-2000 - 2% ПЗ=2% (ОЗП=2%; ЭМ=2%; МАТ=2%) | [21 empty] | Транспортно-заготовительно-складские расходы, как разница в процентах между сметной и оптовой ценой материала аналога по ТССЦ-2000 - 2% ПЗ=2% (ОЗП=2%; ЭМ=2%; МАТ=2%)
| 1 | ИНДЕКС К ПОЗИЦИИ: Индексы пересчета в т.у.ц. по статьям затрат СМР/ПНР ОЗП=22,53; ЭМ=11,42; ЗПМ=22,53; МАТ=8,56 | [22 empty] | ИНДЕКС К ПОЗИЦИИ: Индексы пересчета в т.у.ц. по статьям затрат СМР/ПНР ОЗП=22,53; ЭМ=11,42; ЗПМ=22,53; МАТ=8,56
2621 | ТЦ_19.1.01.13_78_7802658647_02.10.2024_02_38.2 | Тройник круглого воздуховода ø160 на ø160 на ø125 |  | 4: шт; 5: 3; 6: 46,07 386,67/ИндМ223; З/пМех 10: 1183; З/пМех 14: 0; З/пМех 15: 0; З/пМех 16: 0; З/пМех 17: 0 | [5 empty] | Тройник круглого воздуховода ø160 на ø160 на ø125
|  | Цена МАТ=386,67/ИндМ223 | [23 empty] | Цена МАТ=386,67/ИндМ223
| ТЗ п. 13 | Транспортно-заготовительно-складские расходы, как разница в процентах между сметной и оптовой ценой материала аналога по ТССЦ-2000 - 2% ПЗ=2% (ОЗП=2%; ЭМ=2%; МАТ=2%) | [21 empty] | Транспортно-заготовительно-складские расходы, как разница в процентах между сметной и оптовой ценой материала аналога по ТССЦ-2000 - 2% ПЗ=2% (ОЗП=2%; ЭМ=2%; МАТ=2%)
| 1 | ИНДЕКС К ПОЗИЦИИ: Индексы пересчета в т.у.ц. по статьям затрат СМР/ПНР ОЗП=22,53; ЭМ=11,42; ЗПМ=22,53; МАТ=8,56 | [22 empty] | ИНДЕКС К ПОЗИЦИИ: Индексы пересчета в т.у.ц. по статьям затрат СМР/ПНР ОЗП=22,53; ЭМ=11,42; ЗПМ=22,53; МАТ=8,56
2622 | ТЦ_19.1.01.13_78_7802658647_02.10.2024_02_39.2 | Тройник круглого воздуховода ø160 на ø160 на ø160 |  | 4: шт; 5: 1; 6: 55,61 466,67/ИндМ223; З/пМех 10: 476; З/пМех 14: 0; З/пМех 15: 0; З/пМех 16: 0; З/пМех 17: 0 | [5 empty] | Тройник круглого воздуховода ø160 на ø160 на ø160
|  | Цена МАТ=466,67/ИндМ223 | [23 empty] | Цена МАТ=466,67/ИндМ223
| ТЗ п. 13 | Транспортно-заготовительно-складские расходы, как разница в процентах между сметной и оптовой ценой материала аналога по ТССЦ-2000 - 2% ПЗ=2% (ОЗП=2%; ЭМ=2%; МАТ=2%) | [21 empty] | Транспортно-заготовительно-складские расходы, как разница в процентах между сметной и оптовой ценой материала аналога по ТССЦ-2000 - 2% ПЗ=2% (ОЗП=2%; ЭМ=2%; МАТ=2%)
| 1 | ИНДЕКС К ПОЗИЦИИ: Индексы пересчета в т.у.ц. по статьям затрат СМР/ПНР ОЗП=22,53; ЭМ=11,42; ЗПМ=22,53; МАТ=8,56 | [22 empty] | ИНДЕКС К ПОЗИЦИИ: Индексы пересчета в т.у.ц. по статьям затрат СМР/ПНР ОЗП=22,53; ЭМ=11,42; ЗПМ=22,53; МАТ=8,56
2623 | ТЦ_19.1.01.13_78_7802658647_02.10.2024_02_40.2 | Тройник круглого воздуховода ø200 на ø200 на ø160 |  | 4: шт; 5: 3; 6: 61,76 518,33/ИндМ223; З/пМех 10: 1586; З/пМех 14: 0; З/пМех 15: 0; З/пМех 16: 0; З/пМех 17: 0 | [5 empty] | Тройник круглого воздуховода ø200 на ø200 на ø160
|  | Цена МАТ=518,33/ИндМ223 | [23 empty] | Цена МАТ=518,33/ИндМ223
| ТЗ п. 13 | Транспортно-заготовительно-складские расходы, как разница в процентах между сметной и оптовой ценой материала аналога по ТССЦ-2000 - 2% ПЗ=2% (ОЗП=2%; ЭМ=2%; МАТ=2%) | [21 empty] | Транспортно-заготовительно-складские расходы, как разница в процентах между сметной и оптовой ценой материала аналога по ТССЦ-2000 - 2% ПЗ=2% (ОЗП=2%; ЭМ=2%; МАТ=2%)
| 1 | ИНДЕКС К ПОЗИЦИИ: Индексы пересчета в т.у.ц. по статьям затрат СМР/ПНР ОЗП=22,53; ЭМ=11,42; ЗПМ=22,53; МАТ=8,56 | [22 empty] | ИНДЕКС К ПОЗИЦИИ: Индексы пересчета в т.у.ц. по статьям затрат СМР/ПНР ОЗП=22,53; ЭМ=11,42; ЗПМ=22,53; МАТ=8,56
2624 | ТЦ_19.1.01.13_78_7802658647_02.10.2024_02_28.2 | Переход круглого сечения ø200 на ø160 |  | 4: шт; 5: 2; 6: 36,74 308,33/ИндМ223; З/пМех 10: 629; З/пМех 14: 0; З/пМех 15: 0; З/пМех 16: 0; З/пМех 17: 0 | [5 empty] | Переход круглого сечения ø200 на ø160
|  | Цена МАТ=308,33/ИндМ223 | [23 empty] | Цена МАТ=308,33/ИндМ223
| ТЗ п. 13 | Транспортно-заготовительно-складские расходы, как разница в процентах между сметной и оптовой ценой материала аналога по ТССЦ-2000 - 2% ПЗ=2% (ОЗП=2%; ЭМ=2%; МАТ=2%) | [21 empty] | Транспортно-заготовительно-складские расходы, как разница в процентах между сметной и оптовой ценой материала аналога по ТССЦ-2000 - 2% ПЗ=2% (ОЗП=2%; ЭМ=2%; МАТ=2%)
| 1 | ИНДЕКС К ПОЗИЦИИ: Индексы пересчета в т.у.ц. по статьям затрат СМР/ПНР ОЗП=22,53; ЭМ=11,42; ЗПМ=22,53; МАТ=8,56 | [22 empty] | ИНДЕКС К ПОЗИЦИИ: Индексы пересчета в т.у.ц. по статьям затрат СМР/ПНР ОЗП=22,53; ЭМ=11,42; ЗПМ=22,53; МАТ=8,56
2625 | ТЦ_19.1.01.13_78_7802658647_02.10.2024_02_302.2 | Переход круглого сечения ø250 на ø160 |  | 4: шт; 5: 1; 6: 88,87 745,83/ИндМ223; З/пМех 10: 761; З/пМех 14: 0; З/пМех 15: 0; З/пМех 16: 0; З/пМех 17: 0 | [5 empty] | Переход круглого сечения ø250 на ø160
|  | Цена МАТ=745,83/ИндМ223 | [23 empty] | Цена МАТ=745,83/ИндМ223
| ТЗ п. 13 | Транспортно-заготовительно-складские расходы, как разница в процентах между сметной и оптовой ценой материала аналога по ТССЦ-2000 - 2% ПЗ=2% (ОЗП=2%; ЭМ=2%; МАТ=2%) | [21 empty] | Транспортно-заготовительно-складские расходы, как разница в процентах между сметной и оптовой ценой материала аналога по ТССЦ-2000 - 2% ПЗ=2% (ОЗП=2%; ЭМ=2%; МАТ=2%)
| 1 | ИНДЕКС К ПОЗИЦИИ: Индексы пересчета в т.у.ц. по статьям затрат СМР/ПНР ОЗП=22,53; ЭМ=11,42; ЗПМ=22,53; МАТ=8,56 | [22 empty] | ИНДЕКС К ПОЗИЦИИ: Индексы пересчета в т.у.ц. по статьям затрат СМР/ПНР ОЗП=22,53; ЭМ=11,42; ЗПМ=22,53; МАТ=8,56
2626 | ТЦ_19.1.01.13_78_7802658647_02.10.2024_02_389.2 | Тройник прямоугольный с круглой врезкой 350x250 на 350x250 на ø125 |  | 4: шт; 5: 3; 6: 153,61 1289,17/ИндМ223; З/пМех 10: 3945; З/пМех 14: 0; З/пМех 15: 0; З/пМех 16: 0; З/пМех 17: 0 | [5 empty] | Тройник прямоугольный с круглой врезкой 350x250 на 350x250 на ø125
|  | Цена МАТ=1289,17/ИндМ223 | [23 empty] | Цена МАТ=1289,17/ИндМ223
| ТЗ п. 13 | Транспортно-заготовительно-складские расходы, как разница в процентах между сметной и оптовой ценой материала аналога по ТССЦ-2000 - 2% ПЗ=2% (ОЗП=2%; ЭМ=2%; МАТ=2%) | [21 empty] | Транспортно-заготовительно-складские расходы, как разница в процентах между сметной и оптовой ценой материала аналога по ТССЦ-2000 - 2% ПЗ=2% (ОЗП=2%; ЭМ=2%; МАТ=2%)
| 1 | ИНДЕКС К ПОЗИЦИИ: Индексы пересчета в т.у.ц. по статьям затрат СМР/ПНР ОЗП=22,53; ЭМ=11,42; ЗПМ=22,53; МАТ=8,56 | [22 empty] | ИНДЕКС К ПОЗИЦИИ: Индексы пересчета в т.у.ц. по статьям затрат СМР/ПНР ОЗП=22,53; ЭМ=11,42; ЗПМ=22,53; МАТ=8,56
2627 | ТЦ_19.1.01.13_78_7802658647_02.10.2024_02_106.2 | Тройник круглый с круглой врезкой Ø250/Ø250/ Ø160 |  | 4: шт; 5: 1; 6: 88,37 741,67/ИндМ223; З/пМех 10: 756; З/пМех 14: 0; З/пМех 15: 0; З/пМех 16: 0; З/пМех 17: 0 | [5 empty] | Тройник круглый с круглой врезкой Ø250/Ø250/ Ø160
|  | Цена МАТ=741,67/ИндМ223 | [23 empty] | Цена МАТ=741,67/ИндМ223
| ТЗ п. 13 | Транспортно-заготовительно-складские расходы, как разница в процентах между сметной и оптовой ценой материала аналога по ТССЦ-2000 - 2% ПЗ=2% (ОЗП=2%; ЭМ=2%; МАТ=2%) | [21 empty] | Транспортно-заготовительно-складские расходы, как разница в процентах между сметной и оптовой ценой материала аналога по ТССЦ-2000 - 2% ПЗ=2% (ОЗП=2%; ЭМ=2%; МАТ=2%)
| 1 | ИНДЕКС К ПОЗИЦИИ: Индексы пересчета в т.у.ц. по статьям затрат СМР/ПНР ОЗП=22,53; ЭМ=11,42; ЗПМ=22,53; МАТ=8,56 | [22 empty] | ИНДЕКС К ПОЗИЦИИ: Индексы пересчета в т.у.ц. по статьям затрат СМР/ПНР ОЗП=22,53; ЭМ=11,42; ЗПМ=22,53; МАТ=8,56
2628 | ТЦ_19.1.01.13_78_7802658647_02.10.2024_02_208.2 | Тройник круглого воздуховода ø250 на ø250 на ø250 |  | 4: шт; 5: 1; 6: 131,07 1100,00/ИндМ223; З/пМех 10: 1122; З/пМех 14: 0; З/пМех 15: 0; З/пМех 16: 0; З/пМех 17: 0 | [5 empty] | Тройник круглого воздуховода ø250 на ø250 на ø250
|  | Цена МАТ=1100,00/ИндМ223 | [23 empty] | Цена МАТ=1100,00/ИндМ223
| ТЗ п. 13 | Транспортно-заготовительно-складские расходы, как разница в процентах между сметной и оптовой ценой материала аналога по ТССЦ-2000 - 2% ПЗ=2% (ОЗП=2%; ЭМ=2%; МАТ=2%) | [21 empty] | Транспортно-заготовительно-складские расходы, как разница в процентах между сметной и оптовой ценой материала аналога по ТССЦ-2000 - 2% ПЗ=2% (ОЗП=2%; ЭМ=2%; МАТ=2%)
| 1 | ИНДЕКС К ПОЗИЦИИ: Индексы пересчета в т.у.ц. по статьям затрат СМР/ПНР ОЗП=22,53; ЭМ=11,42; ЗПМ=22,53; МАТ=8,56 | [22 empty] | ИНДЕКС К ПОЗИЦИИ: Индексы пересчета в т.у.ц. по статьям затрат СМР/ПНР ОЗП=22,53; ЭМ=11,42; ЗПМ=22,53; МАТ=8,56
2629 | ТЕР20-01-001-04 Приказ Администрации ЛО от 20.10.15 №28 | Прокладка воздуховодов из листовой, оцинкованной стали и алюминия класса Н (нормальные) толщиной: 0,6 мм, диаметром до 250 мм |  | 100 м2 поверхности воздуховодов | 0.24837 | 4288.65 | 3358.59 | 215.93 | 14.67 | 20925 | 18794 | 612 | 82 | 202.691 | 50.34 | 0.598 | 0.15 | [5 empty] | Прокладка воздуховодов из листовой, оцинкованной стали и алюминия класса Н (нормальные) толщиной: 0,6 мм, диаметром до 250 мм
| ОП п.1.20.19 | Индивидуальные испытания систем вентиляции и кондиционирования воздуха ОЗП=1,05; ЭМ=1,05 к расх.; ТЗ=1,05 | [21 empty] | Индивидуальные испытания систем вентиляции и кондиционирования воздуха ОЗП=1,05; ЭМ=1,05 к расх.; ТЗ=1,05
| Приказ от 30.01.2024 № 55/пр прил.5 табл.1 п.2 | Производство работ осуществляется на территории действующего предприятия с наличием в зоне производства работ одного или нескольких из следующих факторов: - разветвленной сети транспортных и инженерных коммуникаций; - стесненных условий для складирования материалов; - действующего технологического оборудования; - движения технологического транспорта ОЗП=1,15; ЭМ=1,15 к расх.; ЗПМ=1,15; ТЗ=1,15; ТЗМ=1,15 | [21 empty] | Производство работ осуществляется на территории действующего предприятия с наличием в зоне производства работ одного или нескольких из следующих факторов: - разветвленной сети транспортных и инженерных коммуникаций; - стесненных условий для складирования материалов; - действующего технологического оборудования; - движения технологического транспорта ОЗП=1,15; ЭМ=1,15 к расх.; ЗПМ=1,15; ТЗ=1,15; ТЗМ=1,15
| 1 | ИНДЕКС К ПОЗИЦИИ: Индексы пересчета в т.у.ц. по статьям затрат СМР/ПНР ОЗП=22,53; ЭМ=11,42; ЗПМ=22,53; МАТ=8,56 | [22 empty] | ИНДЕКС К ПОЗИЦИИ: Индексы пересчета в т.у.ц. по статьям затрат СМР/ПНР ОЗП=22,53; ЭМ=11,42; ЗПМ=22,53; МАТ=8,56
|  |  | Накладные расходы 121% ФОТ (от 18 876) | З/пМех 10: 22840
|  |  | Сметная прибыль 72% ФОТ (от 18 876) | З/пМех 10: 13591
2630 | ТЦ_19.1.01.03_78_7802658647_02.10.2024_02_97.2 | Воздуховод из оцинкованной стали ø250 b=0.5 мм |  | 4: пог.м; 5: 6; 6: 135,05 1133,33/ИндМ223; З/пМех 10: 6936; З/пМех 14: 0; З/пМех 15: 0; З/пМех 16: 0; З/пМех 17: 0 | [5 empty] | Воздуховод из оцинкованной стали ø250 b=0.5 мм
|  | Цена МАТ=1133,33/ИндМ223 | [23 empty] | Цена МАТ=1133,33/ИндМ223
| ТЗ п. 13 | Транспортно-заготовительно-складские расходы, как разница в процентах между сметной и оптовой ценой материала аналога по ТССЦ-2000 - 2% ПЗ=2% (ОЗП=2%; ЭМ=2%; МАТ=2%) | [21 empty] | Транспортно-заготовительно-складские расходы, как разница в процентах между сметной и оптовой ценой материала аналога по ТССЦ-2000 - 2% ПЗ=2% (ОЗП=2%; ЭМ=2%; МАТ=2%)
| 1 | ИНДЕКС К ПОЗИЦИИ: Индексы пересчета в т.у.ц. по статьям затрат СМР/ПНР ОЗП=22,53; ЭМ=11,42; ЗПМ=22,53; МАТ=8,56 | [22 empty] | ИНДЕКС К ПОЗИЦИИ: Индексы пересчета в т.у.ц. по статьям затрат СМР/ПНР ОЗП=22,53; ЭМ=11,42; ЗПМ=22,53; МАТ=8,56
2631 | ТЦ_19.1.01.13_78_7802658647_02.10.2024_02_508.2 | Утка круглого воздуховода ø125- 300 на 250 |  | 4: шт; 5: 2; 6: 144,97 1216,67/ИндМ223; З/пМех 10: 2482; З/пМех 14: 0; З/пМех 15: 0; З/пМех 16: 0; З/пМех 17: 0 | [5 empty] | Утка круглого воздуховода ø125- 300 на 250
|  | Цена МАТ=1216,67/ИндМ223 | [23 empty] | Цена МАТ=1216,67/ИндМ223
| ТЗ п. 13 | Транспортно-заготовительно-складские расходы, как разница в процентах между сметной и оптовой ценой материала аналога по ТССЦ-2000 - 2% ПЗ=2% (ОЗП=2%; ЭМ=2%; МАТ=2%) | [21 empty] | Транспортно-заготовительно-складские расходы, как разница в процентах между сметной и оптовой ценой материала аналога по ТССЦ-2000 - 2% ПЗ=2% (ОЗП=2%; ЭМ=2%; МАТ=2%)
| 1 | ИНДЕКС К ПОЗИЦИИ: Индексы пересчета в т.у.ц. по статьям затрат СМР/ПНР ОЗП=22,53; ЭМ=11,42; ЗПМ=22,53; МАТ=8,56 | [22 empty] | ИНДЕКС К ПОЗИЦИИ: Индексы пересчета в т.у.ц. по статьям затрат СМР/ПНР ОЗП=22,53; ЭМ=11,42; ЗПМ=22,53; МАТ=8,56
2632 | ТЦ_19.1.01.13_78_7802658647_02.10.2024_02_509.2 | Утка круглого воздуховода ø125- 300 на 200 |  | 4: шт; 5: 2; 6: 147,95 1241,67/ИндМ223; З/пМех 10: 2533; З/пМех 14: 0; З/пМех 15: 0; З/пМех 16: 0; З/пМех 17: 0 | [5 empty] | Утка круглого воздуховода ø125- 300 на 200
|  | Цена МАТ=1241,67/ИндМ223 | [23 empty] | Цена МАТ=1241,67/ИндМ223
| ТЗ п. 13 | Транспортно-заготовительно-складские расходы, как разница в процентах между сметной и оптовой ценой материала аналога по ТССЦ-2000 - 2% ПЗ=2% (ОЗП=2%; ЭМ=2%; МАТ=2%) | [21 empty] | Транспортно-заготовительно-складские расходы, как разница в процентах между сметной и оптовой ценой материала аналога по ТССЦ-2000 - 2% ПЗ=2% (ОЗП=2%; ЭМ=2%; МАТ=2%)
| 1 | ИНДЕКС К ПОЗИЦИИ: Индексы пересчета в т.у.ц. по статьям затрат СМР/ПНР ОЗП=22,53; ЭМ=11,42; ЗПМ=22,53; МАТ=8,56 | [22 empty] | ИНДЕКС К ПОЗИЦИИ: Индексы пересчета в т.у.ц. по статьям затрат СМР/ПНР ОЗП=22,53; ЭМ=11,42; ЗПМ=22,53; МАТ=8,56
2633 | ТЦ_19.1.01.13_78_7802658647_02.10.2024_02_510.2 | Утка круглого воздуховода ø160- 300 на 310 |  | 4: шт; 5: 1; 6: 157,59 1322,50/ИндМ223; З/пМех 10: 1349; З/пМех 14: 0; З/пМех 15: 0; З/пМех 16: 0; З/пМех 17: 0 | [5 empty] | Утка круглого воздуховода ø160- 300 на 310
|  | Цена МАТ=1322,50/ИндМ223 | [23 empty] | Цена МАТ=1322,50/ИндМ223
| ТЗ п. 13 | Транспортно-заготовительно-складские расходы, как разница в процентах между сметной и оптовой ценой материала аналога по ТССЦ-2000 - 2% ПЗ=2% (ОЗП=2%; ЭМ=2%; МАТ=2%) | [21 empty] | Транспортно-заготовительно-складские расходы, как разница в процентах между сметной и оптовой ценой материала аналога по ТССЦ-2000 - 2% ПЗ=2% (ОЗП=2%; ЭМ=2%; МАТ=2%)
| 1 | ИНДЕКС К ПОЗИЦИИ: Индексы пересчета в т.у.ц. по статьям затрат СМР/ПНР ОЗП=22,53; ЭМ=11,42; ЗПМ=22,53; МАТ=8,56 | [22 empty] | ИНДЕКС К ПОЗИЦИИ: Индексы пересчета в т.у.ц. по статьям затрат СМР/ПНР ОЗП=22,53; ЭМ=11,42; ЗПМ=22,53; МАТ=8,56
2634 | ТЦ_19.1.01.13_78_7802658647_02.10.2024_02_511.2 | Утка круглого воздуховода ø125- 300 на 290 |  | 4: шт; 5: 2; 6: 147,66 1239,17/ИндМ223; З/пМех 10: 2528; З/пМех 14: 0; З/пМех 15: 0; З/пМех 16: 0; З/пМех 17: 0 | [5 empty] | Утка круглого воздуховода ø125- 300 на 290
|  | Цена МАТ=1239,17/ИндМ223 | [23 empty] | Цена МАТ=1239,17/ИндМ223
| ТЗ п. 13 | Транспортно-заготовительно-складские расходы, как разница в процентах между сметной и оптовой ценой материала аналога по ТССЦ-2000 - 2% ПЗ=2% (ОЗП=2%; ЭМ=2%; МАТ=2%) | [21 empty] | Транспортно-заготовительно-складские расходы, как разница в процентах между сметной и оптовой ценой материала аналога по ТССЦ-2000 - 2% ПЗ=2% (ОЗП=2%; ЭМ=2%; МАТ=2%)
| 1 | ИНДЕКС К ПОЗИЦИИ: Индексы пересчета в т.у.ц. по статьям затрат СМР/ПНР ОЗП=22,53; ЭМ=11,42; ЗПМ=22,53; МАТ=8,56 | [22 empty] | ИНДЕКС К ПОЗИЦИИ: Индексы пересчета в т.у.ц. по статьям затрат СМР/ПНР ОЗП=22,53; ЭМ=11,42; ЗПМ=22,53; МАТ=8,56
2635 | ТЦ_19.1.01.13_78_7802658647_02.10.2024_02_28.2 | Переход круглого сечения ø200 на ø160 |  | 4: шт; 5: 1; 6: 36,74 308.33/ИндМ223; З/пМех 10: 315; З/пМех 14: 0; З/пМех 15: 0; З/пМех 16: 0; З/пМех 17: 0 | [5 empty] | Переход круглого сечения ø200 на ø160
|  | Цена МАТ=308.33/ИндМ223 | [23 empty] | Цена МАТ=308.33/ИндМ223
| ТЗ п. 13 | Транспортно-заготовительно-складские расходы, как разница в процентах между сметной и оптовой ценой материала аналога по ТССЦ-2000 - 2% ПЗ=2% (ОЗП=2%; ЭМ=2%; МАТ=2%) | [21 empty] | Транспортно-заготовительно-складские расходы, как разница в процентах между сметной и оптовой ценой материала аналога по ТССЦ-2000 - 2% ПЗ=2% (ОЗП=2%; ЭМ=2%; МАТ=2%)
| 1 | ИНДЕКС К ПОЗИЦИИ: Индексы пересчета в т.у.ц. по статьям затрат СМР/ПНР ОЗП=22,53; ЭМ=11,42; ЗПМ=22,53; МАТ=8,56 | [22 empty] | ИНДЕКС К ПОЗИЦИИ: Индексы пересчета в т.у.ц. по статьям затрат СМР/ПНР ОЗП=22,53; ЭМ=11,42; ЗПМ=22,53; МАТ=8,56
2636 | ТЦ_19.1.01.13_78_7802658647_02.10.2024_02_512.2 | Отвод круглого воздуховода 45° ø125 |  | 4: шт; 5: 2; 6: 26,32 220,83/ИндМ223; З/пМех 10: 451; З/пМех 14: 0; З/пМех 15: 0; З/пМех 16: 0; З/пМех 17: 0 | [5 empty] | Отвод круглого воздуховода 45° ø125
|  | Цена МАТ=220,83/ИндМ223 | [23 empty] | Цена МАТ=220,83/ИндМ223
| ТЗ п. 13 | Транспортно-заготовительно-складские расходы, как разница в процентах между сметной и оптовой ценой материала аналога по ТССЦ-2000 - 2% ПЗ=2% (ОЗП=2%; ЭМ=2%; МАТ=2%) | [21 empty] | Транспортно-заготовительно-складские расходы, как разница в процентах между сметной и оптовой ценой материала аналога по ТССЦ-2000 - 2% ПЗ=2% (ОЗП=2%; ЭМ=2%; МАТ=2%)
| 1 | ИНДЕКС К ПОЗИЦИИ: Индексы пересчета в т.у.ц. по статьям затрат СМР/ПНР ОЗП=22,53; ЭМ=11,42; ЗПМ=22,53; МАТ=8,56 | [22 empty] | ИНДЕКС К ПОЗИЦИИ: Индексы пересчета в т.у.ц. по статьям затрат СМР/ПНР ОЗП=22,53; ЭМ=11,42; ЗПМ=22,53; МАТ=8,56
2637 | ТЦ_19.1.01.13_78_7802658647_02.10.2024_02_69.2 | Отвод круглого воздуховода 90° ø160 |  | 4: шт; 5: 1; 6: 56,10 470,83/ИндМ223; З/пМех 10: 480; З/пМех 14: 0; З/пМех 15: 0; З/пМех 16: 0; З/пМех 17: 0 | [5 empty] | Отвод круглого воздуховода 90° ø160
|  | Цена МАТ=470,83/ИндМ223 | [23 empty] | Цена МАТ=470,83/ИндМ223
| ТЗ п. 13 | Транспортно-заготовительно-складские расходы, как разница в процентах между сметной и оптовой ценой материала аналога по ТССЦ-2000 - 2% ПЗ=2% (ОЗП=2%; ЭМ=2%; МАТ=2%) | [21 empty] | Транспортно-заготовительно-складские расходы, как разница в процентах между сметной и оптовой ценой материала аналога по ТССЦ-2000 - 2% ПЗ=2% (ОЗП=2%; ЭМ=2%; МАТ=2%)
| 1 | ИНДЕКС К ПОЗИЦИИ: Индексы пересчета в т.у.ц. по статьям затрат СМР/ПНР ОЗП=22,53; ЭМ=11,42; ЗПМ=22,53; МАТ=8,56 | [22 empty] | ИНДЕКС К ПОЗИЦИИ: Индексы пересчета в т.у.ц. по статьям затрат СМР/ПНР ОЗП=22,53; ЭМ=11,42; ЗПМ=22,53; МАТ=8,56
2638 | ТЦ_19.1.01.13_78_7802658647_02.10.2024_02_99.2 | Отвод круглого воздуховода 90° Ø200 |  | 4: шт; 5: 1; 6: 47,46 398,33/ИндМ223; З/пМех 10: 406; З/пМех 14: 0; З/пМех 15: 0; З/пМех 16: 0; З/пМех 17: 0 | [5 empty] | Отвод круглого воздуховода 90° Ø200
|  | Цена МАТ=398,33/ИндМ223 | [23 empty] | Цена МАТ=398,33/ИндМ223
| ТЗ п. 13 | Транспортно-заготовительно-складские расходы, как разница в процентах между сметной и оптовой ценой материала аналога по ТССЦ-2000 - 2% ПЗ=2% (ОЗП=2%; ЭМ=2%; МАТ=2%) | [21 empty] | Транспортно-заготовительно-складские расходы, как разница в процентах между сметной и оптовой ценой материала аналога по ТССЦ-2000 - 2% ПЗ=2% (ОЗП=2%; ЭМ=2%; МАТ=2%)
| 1 | ИНДЕКС К ПОЗИЦИИ: Индексы пересчета в т.у.ц. по статьям затрат СМР/ПНР ОЗП=22,53; ЭМ=11,42; ЗПМ=22,53; МАТ=8,56 | [22 empty] | ИНДЕКС К ПОЗИЦИИ: Индексы пересчета в т.у.ц. по статьям затрат СМР/ПНР ОЗП=22,53; ЭМ=11,42; ЗПМ=22,53; МАТ=8,56
2639 | ТЦ_19.1.01.13_78_7802658647_02.10.2024_02_100.2 | Отвод круглого воздуховода 90° Ø250 |  | 4: шт; 5: 1; 6: 57,59 483,33/ИндМ223; З/пМех 10: 493; З/пМех 14: 0; З/пМех 15: 0; З/пМех 16: 0; З/пМех 17: 0 | [5 empty] | Отвод круглого воздуховода 90° Ø250
|  | Цена МАТ=483,33/ИндМ223 | [23 empty] | Цена МАТ=483,33/ИндМ223
| ТЗ п. 13 | Транспортно-заготовительно-складские расходы, как разница в процентах между сметной и оптовой ценой материала аналога по ТССЦ-2000 - 2% ПЗ=2% (ОЗП=2%; ЭМ=2%; МАТ=2%) | [21 empty] | Транспортно-заготовительно-складские расходы, как разница в процентах между сметной и оптовой ценой материала аналога по ТССЦ-2000 - 2% ПЗ=2% (ОЗП=2%; ЭМ=2%; МАТ=2%)
| 1 | ИНДЕКС К ПОЗИЦИИ: Индексы пересчета в т.у.ц. по статьям затрат СМР/ПНР ОЗП=22,53; ЭМ=11,42; ЗПМ=22,53; МАТ=8,56 | [22 empty] | ИНДЕКС К ПОЗИЦИИ: Индексы пересчета в т.у.ц. по статьям затрат СМР/ПНР ОЗП=22,53; ЭМ=11,42; ЗПМ=22,53; МАТ=8,56
2640 | ТЕР20-01-001-10 Приказ Администрации ЛО от 20.10.15 №28 | Прокладка воздуховодов из листовой, оцинкованной стали и алюминия класса Н (нормальные) толщиной: 0,7 мм, периметром от 1100 до 1600 мм с фасон.част. |  | 100 м2 поверхности воздуховодов | 0.606 | 3451.64 | 2660.7 | 158.85 | 10.72 | 40705 | 36327 | 1099 | 146 | 160.5733 | 97.31 | 0.437 | 0.26 | [5 empty] | Прокладка воздуховодов из листовой, оцинкованной стали и алюминия класса Н (нормальные) толщиной: 0,7 мм, периметром от 1100 до 1600 мм с фасон.част.
| ОП п.1.20.19 | Индивидуальные испытания систем вентиляции и кондиционирования воздуха ОЗП=1,05; ЭМ=1,05 к расх.; ТЗ=1,05 | [21 empty] | Индивидуальные испытания систем вентиляции и кондиционирования воздуха ОЗП=1,05; ЭМ=1,05 к расх.; ТЗ=1,05
| Приказ от 30.01.2024 № 55/пр прил.5 табл.1 п.2 | Производство работ осуществляется на территории действующего предприятия с наличием в зоне производства работ одного или нескольких из следующих факторов: - разветвленной сети транспортных и инженерных коммуникаций; - стесненных условий для складирования материалов; - действующего технологического оборудования; - движения технологического транспорта ОЗП=1,15; ЭМ=1,15 к расх.; ЗПМ=1,15; ТЗ=1,15; ТЗМ=1,15 | [21 empty] | Производство работ осуществляется на территории действующего предприятия с наличием в зоне производства работ одного или нескольких из следующих факторов: - разветвленной сети транспортных и инженерных коммуникаций; - стесненных условий для складирования материалов; - действующего технологического оборудования; - движения технологического транспорта ОЗП=1,15; ЭМ=1,15 к расх.; ЗПМ=1,15; ТЗ=1,15; ТЗМ=1,15
| 1 | ИНДЕКС К ПОЗИЦИИ: Индексы пересчета в т.у.ц. по статьям затрат СМР/ПНР ОЗП=22,53; ЭМ=11,42; ЗПМ=22,53; МАТ=8,56 | [22 empty] | ИНДЕКС К ПОЗИЦИИ: Индексы пересчета в т.у.ц. по статьям затрат СМР/ПНР ОЗП=22,53; ЭМ=11,42; ЗПМ=22,53; МАТ=8,56
|  |  | Накладные расходы 121% ФОТ (от 36 473) | З/пМех 10: 44132
|  |  | Сметная прибыль 72% ФОТ (от 36 473) | З/пМех 10: 26261
2641 | ТЦ_19.1.01.03_78_7802658647_02.10.2024_02_111.2 | Воздуховод из оцинкованной стали 350x250 b=0.7 мм |  | 4: пог.м; 5: 46.8; 6: 208,53 1750/ИндМ223; З/пМех 10: 83538; З/пМех 14: 0; З/пМех 15: 0; З/пМех 16: 0; З/пМех 17: 0 | [5 empty] | Воздуховод из оцинкованной стали 350x250 b=0.7 мм
|  | Цена МАТ=1750/ИндМ223 | [23 empty] | Цена МАТ=1750/ИндМ223
| ТЗ п. 13 | Транспортно-заготовительно-складские расходы, как разница в процентах между сметной и оптовой ценой материала аналога по ТССЦ-2000 - 2% ПЗ=2% (ОЗП=2%; ЭМ=2%; МАТ=2%) | [21 empty] | Транспортно-заготовительно-складские расходы, как разница в процентах между сметной и оптовой ценой материала аналога по ТССЦ-2000 - 2% ПЗ=2% (ОЗП=2%; ЭМ=2%; МАТ=2%)
| 1 | ИНДЕКС К ПОЗИЦИИ: Индексы пересчета в т.у.ц. по статьям затрат СМР/ПНР ОЗП=22,53; ЭМ=11,42; ЗПМ=22,53; МАТ=8,56 | [22 empty] | ИНДЕКС К ПОЗИЦИИ: Индексы пересчета в т.у.ц. по статьям затрат СМР/ПНР ОЗП=22,53; ЭМ=11,42; ЗПМ=22,53; МАТ=8,56
2642 | ТЦ_19.1.01.13_78_7802658647_02.10.2024_02_238.2 | Отвод прямоугольного воздуховода 90° 250x350 на 250x350 |  | 4: шт; 5: 1; 6: 197,60 1658,33/ИндМ223; З/пМех 10: 1692; З/пМех 14: 0; З/пМех 15: 0; З/пМех 16: 0; З/пМех 17: 0 | [5 empty] | Отвод прямоугольного воздуховода 90° 250x350 на 250x350
|  | Цена МАТ=1658,33/ИндМ223 | [23 empty] | Цена МАТ=1658,33/ИндМ223
| ТЗ п. 13 | Транспортно-заготовительно-складские расходы, как разница в процентах между сметной и оптовой ценой материала аналога по ТССЦ-2000 - 2% ПЗ=2% (ОЗП=2%; ЭМ=2%; МАТ=2%) | [21 empty] | Транспортно-заготовительно-складские расходы, как разница в процентах между сметной и оптовой ценой материала аналога по ТССЦ-2000 - 2% ПЗ=2% (ОЗП=2%; ЭМ=2%; МАТ=2%)
| 1 | ИНДЕКС К ПОЗИЦИИ: Индексы пересчета в т.у.ц. по статьям затрат СМР/ПНР ОЗП=22,53; ЭМ=11,42; ЗПМ=22,53; МАТ=8,56 | [22 empty] | ИНДЕКС К ПОЗИЦИИ: Индексы пересчета в т.у.ц. по статьям затрат СМР/ПНР ОЗП=22,53; ЭМ=11,42; ЗПМ=22,53; МАТ=8,56
2643 | ТЦ_19.1.01.13_78_7802658647_02.10.2024_02_210.2 | Отвод прямоугольного воздуховода 90° 350x250 на 350x250 |  | 4: шт; 5: 3; 6: 139,02 1166,67/ИндМ223; З/пМех 10: 3570; З/пМех 14: 0; З/пМех 15: 0; З/пМех 16: 0; З/пМех 17: 0 | [5 empty] | Отвод прямоугольного воздуховода 90° 350x250 на 350x250
|  | Цена МАТ=1166,67/ИндМ223 | [23 empty] | Цена МАТ=1166,67/ИндМ223
| ТЗ п. 13 | Транспортно-заготовительно-складские расходы, как разница в процентах между сметной и оптовой ценой материала аналога по ТССЦ-2000 - 2% ПЗ=2% (ОЗП=2%; ЭМ=2%; МАТ=2%) | [21 empty] | Транспортно-заготовительно-складские расходы, как разница в процентах между сметной и оптовой ценой материала аналога по ТССЦ-2000 - 2% ПЗ=2% (ОЗП=2%; ЭМ=2%; МАТ=2%)
| 1 | ИНДЕКС К ПОЗИЦИИ: Индексы пересчета в т.у.ц. по статьям затрат СМР/ПНР ОЗП=22,53; ЭМ=11,42; ЗПМ=22,53; МАТ=8,56 | [22 empty] | ИНДЕКС К ПОЗИЦИИ: Индексы пересчета в т.у.ц. по статьям затрат СМР/ПНР ОЗП=22,53; ЭМ=11,42; ЗПМ=22,53; МАТ=8,56
2644 | ТЦ_19.1.01.13_78_7802658647_02.10.2024_02_298.2 | Переход воздуховода с круглого на прямоугольное сечение 350x250 на ø250 |  | 4: шт; 5: 1; 6: 54,81 460/ИндМ223; З/пМех 10: 469; З/пМех 14: 0; З/пМех 15: 0; З/пМех 16: 0; З/пМех 17: 0 | [5 empty] | Переход воздуховода с круглого на прямоугольное сечение 350x250 на ø250
|  | Цена МАТ=460/ИндМ223 | [23 empty] | Цена МАТ=460/ИндМ223
| ТЗ п. 13 | Транспортно-заготовительно-складские расходы, как разница в процентах между сметной и оптовой ценой материала аналога по ТССЦ-2000 - 2% ПЗ=2% (ОЗП=2%; ЭМ=2%; МАТ=2%) | [21 empty] | Транспортно-заготовительно-складские расходы, как разница в процентах между сметной и оптовой ценой материала аналога по ТССЦ-2000 - 2% ПЗ=2% (ОЗП=2%; ЭМ=2%; МАТ=2%)
| 1 | ИНДЕКС К ПОЗИЦИИ: Индексы пересчета в т.у.ц. по статьям затрат СМР/ПНР ОЗП=22,53; ЭМ=11,42; ЗПМ=22,53; МАТ=8,56 | [22 empty] | ИНДЕКС К ПОЗИЦИИ: Индексы пересчета в т.у.ц. по статьям затрат СМР/ПНР ОЗП=22,53; ЭМ=11,42; ЗПМ=22,53; МАТ=8,56
Итого прямые затраты по разделу в текущих ценах |  |  |  | З/пМех 10: 582830; Осн.З/п 11: 137724; Эк.Маш 12: 5575; З/пМех 13: 619; З/пМех 15: 366.28; З/пМех 17: 1.11 | [10 empty] | Итого прямые затраты по разделу в текущих ценах
Накладные расходы |  |  |  | З/пМех 10: 166806 | [10 empty] | Накладные расходы
Сметная прибыль |  |  |  | З/пМех 10: 99113 | [10 empty] | Сметная прибыль
Итого по разделу 35 Система В21 |  |  |  | З/пМех 10: 848749; З/пМех 15: 366.28; З/пМех 17: 1.11 | [10 empty] | Итого по разделу 35 Система В21
Раздел 36. Система В23 | [20 empty] | Раздел 36. Система В23
2645 | ТЕР20-06-005-01 Приказ Администрации ЛО от 20.10.15 №28 | Установка фильтров воздушных (сухих) производительностью: до 10 тыс.м3/час//фильтр кассетный |  | 1 фильтр | 1 | 277.18 | 223.77 | 17.44 | 0.56 | 5549 | 5042 | 199 | 13 | 12.2682 | 12.27 | 0.023 | 0.02 | [5 empty] | Установка фильтров воздушных (сухих) производительностью: до 10 тыс.м3/час//фильтр кассетный
| ОП п.1.20.19 | Индивидуальные испытания систем вентиляции и кондиционирования воздуха ОЗП=1,05; ЭМ=1,05 к расх.; ТЗ=1,05 | [21 empty] | Индивидуальные испытания систем вентиляции и кондиционирования воздуха ОЗП=1,05; ЭМ=1,05 к расх.; ТЗ=1,05
| Приказ от 30.01.2024 № 55/пр прил.5 табл.1 п.2 | Производство работ осуществляется на территории действующего предприятия с наличием в зоне производства работ одного или нескольких из следующих факторов: - разветвленной сети транспортных и инженерных коммуникаций; - стесненных условий для складирования материалов; - действующего технологического оборудования; - движения технологического транспорта ОЗП=1,15; ЭМ=1,15 к расх.; ЗПМ=1,15; ТЗ=1,15; ТЗМ=1,15 | [21 empty] | Производство работ осуществляется на территории действующего предприятия с наличием в зоне производства работ одного или нескольких из следующих факторов: - разветвленной сети транспортных и инженерных коммуникаций; - стесненных условий для складирования материалов; - действующего технологического оборудования; - движения технологического транспорта ОЗП=1,15; ЭМ=1,15 к расх.; ЗПМ=1,15; ТЗ=1,15; ТЗМ=1,15
| 1 | ИНДЕКС К ПОЗИЦИИ: Индексы пересчета в т.у.ц. по статьям затрат СМР/ПНР ОЗП=22,53; ЭМ=11,42; ЗПМ=22,53; МАТ=8,56 | [22 empty] | ИНДЕКС К ПОЗИЦИИ: Индексы пересчета в т.у.ц. по статьям затрат СМР/ПНР ОЗП=22,53; ЭМ=11,42; ЗПМ=22,53; МАТ=8,56
|  |  | Накладные расходы 121% ФОТ (от 5 055) | З/пМех 10: 6117
|  |  | Сметная прибыль 72% ФОТ (от 5 055) | З/пМех 10: 3640
2646 О | ТЦ_19.3.03.01_77_7728668928_03.10.2024_02_1016 | Фильтр кассетный FKS 100 |  | 4: шт; 5: 1; 6: 410,21 2416,75/ИндО224; З/пМех 14: 0; З/пМех 15: 0; З/пМех 16: 0; З/пМех 17: 0 | [5 empty] | Фильтр кассетный FKS 100
|  | Цена ПЗ=2416,75/ИндО224 | [23 empty] | Цена ПЗ=2416,75/ИндО224
| Приказ от 04.08.2020 № 421/пр п.92в | Заготовительно-складские расходы для оборудования - 1,2% ПЗ=1,2% (ОЗП=1,2%; ЭМ=1,2%; МАТ=1,2%) | [21 empty] | Заготовительно-складские расходы для оборудования - 1,2% ПЗ=1,2% (ОЗП=1,2%; ЭМ=1,2%; МАТ=1,2%)
| ТЗ п. 13 | Транспортные расходы в размере 6% от отпускной цены на оборудование 6 % ПЗ=1,06 (ОЗП=1,06; ЭМ=1,06; МАТ=1,06) | [21 empty] | Транспортные расходы в размере 6% от отпускной цены на оборудование 6 % ПЗ=1,06 (ОЗП=1,06; ЭМ=1,06; МАТ=1,06)
| 2 | ИНДЕКС К ПОЗИЦИИ: Индексы пересчета в т.у.ц. на оборудование МАТ=0 | [22 empty] | ИНДЕКС К ПОЗИЦИИ: Индексы пересчета в т.у.ц. на оборудование МАТ=0
2647 О | ТЦ_19.3.03.01_77_7728668928_03.10.2024_02_1017 | Вставка кассетная фильтрующая FVS 100 |  | 4: шт; 5: 1; 6: 84,86 500/ИндО224; З/пМех 14: 0; З/пМех 15: 0; З/пМех 16: 0; З/пМех 17: 0 | [5 empty] | Вставка кассетная фильтрующая FVS 100
|  | Цена ПЗ=500/ИндО224 | [23 empty] | Цена ПЗ=500/ИндО224
| Приказ от 04.08.2020 № 421/пр п.92в | Заготовительно-складские расходы для оборудования - 1,2% ПЗ=1,2% (ОЗП=1,2%; ЭМ=1,2%; МАТ=1,2%) | [21 empty] | Заготовительно-складские расходы для оборудования - 1,2% ПЗ=1,2% (ОЗП=1,2%; ЭМ=1,2%; МАТ=1,2%)
| ТЗ п. 13 | Транспортные расходы в размере 6% от отпускной цены на оборудование 6 % ПЗ=1,06 (ОЗП=1,06; ЭМ=1,06; МАТ=1,06) | [21 empty] | Транспортные расходы в размере 6% от отпускной цены на оборудование 6 % ПЗ=1,06 (ОЗП=1,06; ЭМ=1,06; МАТ=1,06)
| 2 | ИНДЕКС К ПОЗИЦИИ: Индексы пересчета в т.у.ц. на оборудование МАТ=0 | [22 empty] | ИНДЕКС К ПОЗИЦИИ: Индексы пересчета в т.у.ц. на оборудование МАТ=0
2648 | ТЕР20-02-014-01 Приказ Администрации ЛО от 20.10.15 №28 | Установка шумоглушителей вентиляционных трубчатых круглого сечения типа: ГТК 1-1, диаметр обечайки 125 мм |  | 1 шт. | 2 | 34.39 | 22.1 | 2.46 |  | 1220 | 996 | 56 |  | 1.3162 | 2.63 | 0 | 0 | [5 empty] | Установка шумоглушителей вентиляционных трубчатых круглого сечения типа: ГТК 1-1, диаметр обечайки 125 мм
| ОП п.1.20.19 | Индивидуальные испытания систем вентиляции и кондиционирования воздуха ОЗП=1,05; ЭМ=1,05 к расх.; ТЗ=1,05 | [21 empty] | Индивидуальные испытания систем вентиляции и кондиционирования воздуха ОЗП=1,05; ЭМ=1,05 к расх.; ТЗ=1,05
| Приказ от 30.01.2024 № 55/пр прил.5 табл.1 п.2 | Производство работ осуществляется на территории действующего предприятия с наличием в зоне производства работ одного или нескольких из следующих факторов: - разветвленной сети транспортных и инженерных коммуникаций; - стесненных условий для складирования материалов; - действующего технологического оборудования; - движения технологического транспорта ОЗП=1,15; ЭМ=1,15 к расх.; ЗПМ=1,15; ТЗ=1,15; ТЗМ=1,15 | [21 empty] | Производство работ осуществляется на территории действующего предприятия с наличием в зоне производства работ одного или нескольких из следующих факторов: - разветвленной сети транспортных и инженерных коммуникаций; - стесненных условий для складирования материалов; - действующего технологического оборудования; - движения технологического транспорта ОЗП=1,15; ЭМ=1,15 к расх.; ЗПМ=1,15; ТЗ=1,15; ТЗМ=1,15
| 1 | ИНДЕКС К ПОЗИЦИИ: Индексы пересчета в т.у.ц. по статьям затрат СМР/ПНР ОЗП=22,53; ЭМ=11,42; ЗПМ=22,53; МАТ=8,56 | [22 empty] | ИНДЕКС К ПОЗИЦИИ: Индексы пересчета в т.у.ц. по статьям затрат СМР/ПНР ОЗП=22,53; ЭМ=11,42; ЗПМ=22,53; МАТ=8,56
|  |  | Накладные расходы 121% ФОТ (от 996) | З/пМех 10: 1205
|  |  | Сметная прибыль 72% ФОТ (от 996) | З/пМех 10: 717
2649 О | ТЦ_19.4.02.00_77_7728668928_03.10.2024_02_1018 | Шумоглушитель SGK 100/6 |  | 4: шт; 5: 2; 6: 1 032,54 6083,25/ИндО224; З/пМех 14: 0; З/пМех 15: 0; З/пМех 16: 0; З/пМех 17: 0 | [5 empty] | Шумоглушитель SGK 100/6
|  | Цена ПЗ=6083,25/ИндО224 | [23 empty] | Цена ПЗ=6083,25/ИндО224
| Приказ от 04.08.2020 № 421/пр п.92в | Заготовительно-складские расходы для оборудования - 1,2% ПЗ=1,2% (ОЗП=1,2%; ЭМ=1,2%; МАТ=1,2%) | [21 empty] | Заготовительно-складские расходы для оборудования - 1,2% ПЗ=1,2% (ОЗП=1,2%; ЭМ=1,2%; МАТ=1,2%)
| ТЗ п. 13 | Транспортные расходы в размере 6% от отпускной цены на оборудование 6 % ПЗ=1,06 (ОЗП=1,06; ЭМ=1,06; МАТ=1,06) | [21 empty] | Транспортные расходы в размере 6% от отпускной цены на оборудование 6 % ПЗ=1,06 (ОЗП=1,06; ЭМ=1,06; МАТ=1,06)
| 2 | ИНДЕКС К ПОЗИЦИИ: Индексы пересчета в т.у.ц. на оборудование МАТ=0 | [22 empty] | ИНДЕКС К ПОЗИЦИИ: Индексы пересчета в т.у.ц. на оборудование МАТ=0
2650 | ТЕР20-03-001-01 Приказ Администрации ЛО от 20.10.15 №28 | Установка вентиляторов радиальных массой: до 0,05 т |  | 1 вентилятор | 1 | 148.87 | 127.69 | 8.62 | 0.29 | 3083 | 2877 | 98 | 6 | 7.897 | 7.9 | 0.0115 | 0.01 | [5 empty] | Установка вентиляторов радиальных массой: до 0,05 т
| ОП п.1.20.19 | Индивидуальные испытания систем вентиляции и кондиционирования воздуха ОЗП=1,05; ЭМ=1,05 к расх.; ТЗ=1,05 | [21 empty] | Индивидуальные испытания систем вентиляции и кондиционирования воздуха ОЗП=1,05; ЭМ=1,05 к расх.; ТЗ=1,05
| Приказ от 30.01.2024 № 55/пр прил.5 табл.1 п.2 | Производство работ осуществляется на территории действующего предприятия с наличием в зоне производства работ одного или нескольких из следующих факторов: - разветвленной сети транспортных и инженерных коммуникаций; - стесненных условий для складирования материалов; - действующего технологического оборудования; - движения технологического транспорта ОЗП=1,15; ЭМ=1,15 к расх.; ЗПМ=1,15; ТЗ=1,15; ТЗМ=1,15 | [21 empty] | Производство работ осуществляется на территории действующего предприятия с наличием в зоне производства работ одного или нескольких из следующих факторов: - разветвленной сети транспортных и инженерных коммуникаций; - стесненных условий для складирования материалов; - действующего технологического оборудования; - движения технологического транспорта ОЗП=1,15; ЭМ=1,15 к расх.; ЗПМ=1,15; ТЗ=1,15; ТЗМ=1,15
| 1 | ИНДЕКС К ПОЗИЦИИ: Индексы пересчета в т.у.ц. по статьям затрат СМР/ПНР ОЗП=22,53; ЭМ=11,42; ЗПМ=22,53; МАТ=8,56 | [22 empty] | ИНДЕКС К ПОЗИЦИИ: Индексы пересчета в т.у.ц. по статьям затрат СМР/ПНР ОЗП=22,53; ЭМ=11,42; ЗПМ=22,53; МАТ=8,56
|  |  | Накладные расходы 121% ФОТ (от 2 883) | З/пМех 10: 3488
|  |  | Сметная прибыль 72% ФОТ (от 2 883) | З/пМех 10: 2076
2651 О | ТЦ_64.1.00.00_77_7728668928_03.10.2024_02_1019 | Вентилятор WNK 100/1 |  | 4: шт; 5: 1; 6: 2 121,68 12500/ИндО224; З/пМех 14: 0; З/пМех 15: 0; З/пМех 16: 0; З/пМех 17: 0 | [5 empty] | Вентилятор WNK 100/1
|  | Цена ПЗ=12500/ИндО224 | [23 empty] | Цена ПЗ=12500/ИндО224
| Приказ от 04.08.2020 № 421/пр п.92в | Заготовительно-складские расходы для оборудования - 1,2% ПЗ=1,2% (ОЗП=1,2%; ЭМ=1,2%; МАТ=1,2%) | [21 empty] | Заготовительно-складские расходы для оборудования - 1,2% ПЗ=1,2% (ОЗП=1,2%; ЭМ=1,2%; МАТ=1,2%)
| ТЗ п. 13 | Транспортные расходы в размере 6% от отпускной цены на оборудование 6 % ПЗ=1,06 (ОЗП=1,06; ЭМ=1,06; МАТ=1,06) | [21 empty] | Транспортные расходы в размере 6% от отпускной цены на оборудование 6 % ПЗ=1,06 (ОЗП=1,06; ЭМ=1,06; МАТ=1,06)
| 2 | ИНДЕКС К ПОЗИЦИИ: Индексы пересчета в т.у.ц. на оборудование МАТ=0 | [22 empty] | ИНДЕКС К ПОЗИЦИИ: Индексы пересчета в т.у.ц. на оборудование МАТ=0
2652 О | ТЦ_19.3.02.08_77_7728668928_03.10.2024_02_1020 | Хомут соединительный SKL 100 |  | 4: шт; 5: 2; 6: 1 032,54 6083,25/ИндО224; З/пМех 14: 0; З/пМех 15: 0; З/пМех 16: 0; З/пМех 17: 0 | [5 empty] | Хомут соединительный SKL 100
|  | Цена ПЗ=6083,25/ИндО224 | [23 empty] | Цена ПЗ=6083,25/ИндО224
| Приказ от 04.08.2020 № 421/пр п.92в | Заготовительно-складские расходы для оборудования - 1,2% ПЗ=1,2% (ОЗП=1,2%; ЭМ=1,2%; МАТ=1,2%) | [21 empty] | Заготовительно-складские расходы для оборудования - 1,2% ПЗ=1,2% (ОЗП=1,2%; ЭМ=1,2%; МАТ=1,2%)
| ТЗ п. 13 | Транспортные расходы в размере 6% от отпускной цены на оборудование 6 % ПЗ=1,06 (ОЗП=1,06; ЭМ=1,06; МАТ=1,06) | [21 empty] | Транспортные расходы в размере 6% от отпускной цены на оборудование 6 % ПЗ=1,06 (ОЗП=1,06; ЭМ=1,06; МАТ=1,06)
| 2 | ИНДЕКС К ПОЗИЦИИ: Индексы пересчета в т.у.ц. на оборудование МАТ=0 | [22 empty] | ИНДЕКС К ПОЗИЦИИ: Индексы пересчета в т.у.ц. на оборудование МАТ=0
2653 | ТЕР20-02-006-01 Приказ Администрации ЛО от 20.10.15 №28 | Установка заслонок воздушных и клапанов воздушных КВР с электрическим или пневматическим приводом: диаметром до 250 мм |  | 1 шт. | 1 | 65.56 | 33.46 | 2.77 |  | 1036 | 754 | 32 |  | 1.9682 | 1.97 | 0 | 0 | [5 empty] | Установка заслонок воздушных и клапанов воздушных КВР с электрическим или пневматическим приводом: диаметром до 250 мм
| ОП п.1.20.19 | Индивидуальные испытания систем вентиляции и кондиционирования воздуха ОЗП=1,05; ЭМ=1,05 к расх.; ТЗ=1,05 | [21 empty] | Индивидуальные испытания систем вентиляции и кондиционирования воздуха ОЗП=1,05; ЭМ=1,05 к расх.; ТЗ=1,05
| Приказ от 30.01.2024 № 55/пр прил.5 табл.1 п.2 | Производство работ осуществляется на территории действующего предприятия с наличием в зоне производства работ одного или нескольких из следующих факторов: - разветвленной сети транспортных и инженерных коммуникаций; - стесненных условий для складирования материалов; - действующего технологического оборудования; - движения технологического транспорта ОЗП=1,15; ЭМ=1,15 к расх.; ЗПМ=1,15; ТЗ=1,15; ТЗМ=1,15 | [21 empty] | Производство работ осуществляется на территории действующего предприятия с наличием в зоне производства работ одного или нескольких из следующих факторов: - разветвленной сети транспортных и инженерных коммуникаций; - стесненных условий для складирования материалов; - действующего технологического оборудования; - движения технологического транспорта ОЗП=1,15; ЭМ=1,15 к расх.; ЗПМ=1,15; ТЗ=1,15; ТЗМ=1,15
| 1 | ИНДЕКС К ПОЗИЦИИ: Индексы пересчета в т.у.ц. по статьям затрат СМР/ПНР ОЗП=22,53; ЭМ=11,42; ЗПМ=22,53; МАТ=8,56 | [22 empty] | ИНДЕКС К ПОЗИЦИИ: Индексы пересчета в т.у.ц. по статьям затрат СМР/ПНР ОЗП=22,53; ЭМ=11,42; ЗПМ=22,53; МАТ=8,56
|  |  | Накладные расходы 121% ФОТ (от 754) | З/пМех 10: 912
|  |  | Сметная прибыль 72% ФОТ (от 754) | З/пМех 10: 543
2654 О | ТЦ_19.3.01.04_77_7728668928_03.10.2024_02_1021 | Заслонка регулирующая ZRK 100 |  | 4: шт; 5: 1; 6: 367,77 2166,75/ИндО224; З/пМех 14: 0; З/пМех 15: 0; З/пМех 16: 0; З/пМех 17: 0 | [5 empty] | Заслонка регулирующая ZRK 100
|  | Цена ПЗ=2166,75/ИндО224 | [23 empty] | Цена ПЗ=2166,75/ИндО224
| Приказ от 04.08.2020 № 421/пр п.92в | Заготовительно-складские расходы для оборудования - 1,2% ПЗ=1,2% (ОЗП=1,2%; ЭМ=1,2%; МАТ=1,2%) | [21 empty] | Заготовительно-складские расходы для оборудования - 1,2% ПЗ=1,2% (ОЗП=1,2%; ЭМ=1,2%; МАТ=1,2%)
| ТЗ п. 13 | Транспортные расходы в размере 6% от отпускной цены на оборудование 6 % ПЗ=1,06 (ОЗП=1,06; ЭМ=1,06; МАТ=1,06) | [21 empty] | Транспортные расходы в размере 6% от отпускной цены на оборудование 6 % ПЗ=1,06 (ОЗП=1,06; ЭМ=1,06; МАТ=1,06)
| 2 | ИНДЕКС К ПОЗИЦИИ: Индексы пересчета в т.у.ц. на оборудование МАТ=0 | [22 empty] | ИНДЕКС К ПОЗИЦИИ: Индексы пересчета в т.у.ц. на оборудование МАТ=0
2655 О | ТЦ_19.3.02.08_77_7728668928_03.10.2024_02_1022 | Подставка под привод PS |  | 4: шт; 5: 1; 6: 70,74 416,75/ИндО224; З/пМех 14: 0; З/пМех 15: 0; З/пМех 16: 0; З/пМех 17: 0 | [5 empty] | Подставка под привод PS
|  | Цена ПЗ=416,75/ИндО224 | [23 empty] | Цена ПЗ=416,75/ИндО224
| Приказ от 04.08.2020 № 421/пр п.92в | Заготовительно-складские расходы для оборудования - 1,2% ПЗ=1,2% (ОЗП=1,2%; ЭМ=1,2%; МАТ=1,2%) | [21 empty] | Заготовительно-складские расходы для оборудования - 1,2% ПЗ=1,2% (ОЗП=1,2%; ЭМ=1,2%; МАТ=1,2%)
| ТЗ п. 13 | Транспортные расходы в размере 6% от отпускной цены на оборудование 6 % ПЗ=1,06 (ОЗП=1,06; ЭМ=1,06; МАТ=1,06) | [21 empty] | Транспортные расходы в размере 6% от отпускной цены на оборудование 6 % ПЗ=1,06 (ОЗП=1,06; ЭМ=1,06; МАТ=1,06)
| 2 | ИНДЕКС К ПОЗИЦИИ: Индексы пересчета в т.у.ц. на оборудование МАТ=0 | [22 empty] | ИНДЕКС К ПОЗИЦИИ: Индексы пересчета в т.у.ц. на оборудование МАТ=0
КИПиА | [21 empty] | КИПиА
2656 | ТЕРм11-02-001-01 Приказ Администрации ЛО от 20.10.15 №28 | Прибор, устанавливаемый на резьбовых соединениях, масса: до 1,5 кг |  | 1 шт. | 1 | 23.64 | 22.26 |  |  | 513 | 502 |  |  | 1.1845 | 1.18 | 0 | 0 | [5 empty] | Прибор, устанавливаемый на резьбовых соединениях, масса: до 1,5 кг
| Приказ от 30.01.2024 № 55/пр прил.5 табл.1 п.2 | Производство работ осуществляется на территории действующего предприятия с наличием в зоне производства работ одного или нескольких из следующих факторов: - разветвленной сети транспортных и инженерных коммуникаций; - стесненных условий для складирования материалов; - действующего технологического оборудования; - движения технологического транспорта ОЗП=1,15; ЭМ=1,15 к расх.; ЗПМ=1,15; ТЗ=1,15; ТЗМ=1,15 | [21 empty] | Производство работ осуществляется на территории действующего предприятия с наличием в зоне производства работ одного или нескольких из следующих факторов: - разветвленной сети транспортных и инженерных коммуникаций; - стесненных условий для складирования материалов; - действующего технологического оборудования; - движения технологического транспорта ОЗП=1,15; ЭМ=1,15 к расх.; ЗПМ=1,15; ТЗ=1,15; ТЗМ=1,15
| 1 | ИНДЕКС К ПОЗИЦИИ: Индексы пересчета в т.у.ц. по статьям затрат СМР/ПНР ОЗП=22,53; ЭМ=11,42; ЗПМ=22,53; МАТ=8,56 | [22 empty] | ИНДЕКС К ПОЗИЦИИ: Индексы пересчета в т.у.ц. по статьям затрат СМР/ПНР ОЗП=22,53; ЭМ=11,42; ЗПМ=22,53; МАТ=8,56
|  |  | Накладные расходы 90% ФОТ (от 502) | З/пМех 10: 452
|  |  | Сметная прибыль 46% ФОТ (от 502) | З/пМех 10: 231
2657 О | ТЦ_64.4.02.04_77_7728668928_03.10.2024_02_1023 | Регулятор скорости STY-1,5 |  | 4: шт; 5: 1; 6: 1 117,40 6583,25/ИндО224; З/пМех 14: 0; З/пМех 15: 0; З/пМех 16: 0; З/пМех 17: 0 | [5 empty] | Регулятор скорости STY-1,5
|  | Цена ПЗ=6583,25/ИндО224 | [23 empty] | Цена ПЗ=6583,25/ИндО224
| Приказ от 04.08.2020 № 421/пр п.92в | Заготовительно-складские расходы для оборудования - 1,2% ПЗ=1,2% (ОЗП=1,2%; ЭМ=1,2%; МАТ=1,2%) | [21 empty] | Заготовительно-складские расходы для оборудования - 1,2% ПЗ=1,2% (ОЗП=1,2%; ЭМ=1,2%; МАТ=1,2%)
| ТЗ п. 13 | Транспортные расходы в размере 6% от отпускной цены на оборудование 6 % ПЗ=1,06 (ОЗП=1,06; ЭМ=1,06; МАТ=1,06) | [21 empty] | Транспортные расходы в размере 6% от отпускной цены на оборудование 6 % ПЗ=1,06 (ОЗП=1,06; ЭМ=1,06; МАТ=1,06)
| 2 | ИНДЕКС К ПОЗИЦИИ: Индексы пересчета в т.у.ц. на оборудование МАТ=0 | [22 empty] | ИНДЕКС К ПОЗИЦИИ: Индексы пересчета в т.у.ц. на оборудование МАТ=0
2658 | ТЕРм11-02-001-01 Приказ Администрации ЛО от 20.10.15 №28 | Прибор, устанавливаемый на резьбовых соединениях, масса: до 1,5 кг |  | 1 шт. | 2 | 23.64 | 22.26 |  |  | 1027 | 1003 |  |  | 1.1845 | 2.37 | 0 | 0 | [5 empty] | Прибор, устанавливаемый на резьбовых соединениях, масса: до 1,5 кг
| Приказ от 30.01.2024 № 55/пр прил.5 табл.1 п.2 | Производство работ осуществляется на территории действующего предприятия с наличием в зоне производства работ одного или нескольких из следующих факторов: - разветвленной сети транспортных и инженерных коммуникаций; - стесненных условий для складирования материалов; - действующего технологического оборудования; - движения технологического транспорта ОЗП=1,15; ЭМ=1,15 к расх.; ЗПМ=1,15; ТЗ=1,15; ТЗМ=1,15 | [21 empty] | Производство работ осуществляется на территории действующего предприятия с наличием в зоне производства работ одного или нескольких из следующих факторов: - разветвленной сети транспортных и инженерных коммуникаций; - стесненных условий для складирования материалов; - действующего технологического оборудования; - движения технологического транспорта ОЗП=1,15; ЭМ=1,15 к расх.; ЗПМ=1,15; ТЗ=1,15; ТЗМ=1,15
| 1 | ИНДЕКС К ПОЗИЦИИ: Индексы пересчета в т.у.ц. по статьям затрат СМР/ПНР ОЗП=22,53; ЭМ=11,42; ЗПМ=22,53; МАТ=8,56 | [22 empty] | ИНДЕКС К ПОЗИЦИИ: Индексы пересчета в т.у.ц. по статьям затрат СМР/ПНР ОЗП=22,53; ЭМ=11,42; ЗПМ=22,53; МАТ=8,56
|  |  | Накладные расходы 90% ФОТ (от 1 003) | З/пМех 10: 903
|  |  | Сметная прибыль 46% ФОТ (от 1 003) | З/пМех 10: 461
2659 О | ТЦ_89.1.61.02_77_7728668928_03.10.2024_02_1024 | Преобразователь давления 4-20Ма 1000 Па LFM 108-102G-AL |  | 4: шт; 5: 2; 6: 3 776,59 22250/ИндО224; З/пМех 14: 0; З/пМех 15: 0; З/пМех 16: 0; З/пМех 17: 0 | [5 empty] | Преобразователь давления 4-20Ма 1000 Па LFM 108-102G-AL
|  | Цена ПЗ=22250/ИндО224 | [23 empty] | Цена ПЗ=22250/ИндО224
| Приказ от 04.08.2020 № 421/пр п.92в | Заготовительно-складские расходы для оборудования - 1,2% ПЗ=1,2% (ОЗП=1,2%; ЭМ=1,2%; МАТ=1,2%) | [21 empty] | Заготовительно-складские расходы для оборудования - 1,2% ПЗ=1,2% (ОЗП=1,2%; ЭМ=1,2%; МАТ=1,2%)
| ТЗ п. 13 | Транспортные расходы в размере 6% от отпускной цены на оборудование 6 % ПЗ=1,06 (ОЗП=1,06; ЭМ=1,06; МАТ=1,06) | [21 empty] | Транспортные расходы в размере 6% от отпускной цены на оборудование 6 % ПЗ=1,06 (ОЗП=1,06; ЭМ=1,06; МАТ=1,06)
| 2 | ИНДЕКС К ПОЗИЦИИ: Индексы пересчета в т.у.ц. на оборудование МАТ=0 | [22 empty] | ИНДЕКС К ПОЗИЦИИ: Индексы пересчета в т.у.ц. на оборудование МАТ=0
2660 | ТЕРм11-05-001-01 Приказ Администрации ЛО от 20.10.15 №28 | Механизм исполнительный, масса: до 20 кг//привод |  | 1 шт. | 1 | 64.59 | 10.97 | 44.92 | 6.49 | 835 | 247 | 513 | 146 | 0.6785 | 0.68 | 0.2645 | 0.26 | [5 empty] | Механизм исполнительный, масса: до 20 кг//привод
| Приказ от 30.01.2024 № 55/пр прил.5 табл.1 п.2 | Производство работ осуществляется на территории действующего предприятия с наличием в зоне производства работ одного или нескольких из следующих факторов: - разветвленной сети транспортных и инженерных коммуникаций; - стесненных условий для складирования материалов; - действующего технологического оборудования; - движения технологического транспорта ОЗП=1,15; ЭМ=1,15 к расх.; ЗПМ=1,15; ТЗ=1,15; ТЗМ=1,15 | [21 empty] | Производство работ осуществляется на территории действующего предприятия с наличием в зоне производства работ одного или нескольких из следующих факторов: - разветвленной сети транспортных и инженерных коммуникаций; - стесненных условий для складирования материалов; - действующего технологического оборудования; - движения технологического транспорта ОЗП=1,15; ЭМ=1,15 к расх.; ЗПМ=1,15; ТЗ=1,15; ТЗМ=1,15
| 1 | ИНДЕКС К ПОЗИЦИИ: Индексы пересчета в т.у.ц. по статьям затрат СМР/ПНР ОЗП=22,53; ЭМ=11,42; ЗПМ=22,53; МАТ=8,56 | [22 empty] | ИНДЕКС К ПОЗИЦИИ: Индексы пересчета в т.у.ц. по статьям затрат СМР/ПНР ОЗП=22,53; ЭМ=11,42; ЗПМ=22,53; МАТ=8,56
|  |  | Накладные расходы 90% ФОТ (от 393) | З/пМех 10: 354
|  |  | Сметная прибыль 46% ФОТ (от 393) | З/пМех 10: 181
2661 О | ТЦ_69.3.01.02_77_7728668928_03.10.2024_02_1025 | Привод PDF 03/230.D-S |  | 4: шт; 5: 1; 6: 3 988,75 23500/ИндО224; З/пМех 14: 0; З/пМех 15: 0; З/пМех 16: 0; З/пМех 17: 0 | [5 empty] | Привод PDF 03/230.D-S
|  | Цена ПЗ=23500/ИндО224 | [23 empty] | Цена ПЗ=23500/ИндО224
| Приказ от 04.08.2020 № 421/пр п.92в | Заготовительно-складские расходы для оборудования - 1,2% ПЗ=1,2% (ОЗП=1,2%; ЭМ=1,2%; МАТ=1,2%) | [21 empty] | Заготовительно-складские расходы для оборудования - 1,2% ПЗ=1,2% (ОЗП=1,2%; ЭМ=1,2%; МАТ=1,2%)
| ТЗ п. 13 | Транспортные расходы в размере 6% от отпускной цены на оборудование 6 % ПЗ=1,06 (ОЗП=1,06; ЭМ=1,06; МАТ=1,06) | [21 empty] | Транспортные расходы в размере 6% от отпускной цены на оборудование 6 % ПЗ=1,06 (ОЗП=1,06; ЭМ=1,06; МАТ=1,06)
| 2 | ИНДЕКС К ПОЗИЦИИ: Индексы пересчета в т.у.ц. на оборудование МАТ=0 | [22 empty] | ИНДЕКС К ПОЗИЦИИ: Индексы пересчета в т.у.ц. на оборудование МАТ=0
Клапан противопожарный | [21 empty] | Клапан противопожарный
2662 | ТЕР20-02-006-01 Приказ Администрации ЛО от 20.10.15 №28 | Установка заслонок воздушных и клапанов воздушных КВР с электрическим или пневматическим приводом: диаметром до 250 мм |  | 1 шт. | 1 | 65.56 | 33.46 | 2.77 |  | 1036 | 754 | 32 |  | 1.9682 | 1.97 | 0 | 0 | [5 empty] | Установка заслонок воздушных и клапанов воздушных КВР с электрическим или пневматическим приводом: диаметром до 250 мм
| ОП п.1.20.19 | Индивидуальные испытания систем вентиляции и кондиционирования воздуха ОЗП=1,05; ЭМ=1,05 к расх.; ТЗ=1,05 | [21 empty] | Индивидуальные испытания систем вентиляции и кондиционирования воздуха ОЗП=1,05; ЭМ=1,05 к расх.; ТЗ=1,05
| Приказ от 30.01.2024 № 55/пр прил.5 табл.1 п.2 | Производство работ осуществляется на территории действующего предприятия с наличием в зоне производства работ одного или нескольких из следующих факторов: - разветвленной сети транспортных и инженерных коммуникаций; - стесненных условий для складирования материалов; - действующего технологического оборудования; - движения технологического транспорта ОЗП=1,15; ЭМ=1,15 к расх.; ЗПМ=1,15; ТЗ=1,15; ТЗМ=1,15 | [21 empty] | Производство работ осуществляется на территории действующего предприятия с наличием в зоне производства работ одного или нескольких из следующих факторов: - разветвленной сети транспортных и инженерных коммуникаций; - стесненных условий для складирования материалов; - действующего технологического оборудования; - движения технологического транспорта ОЗП=1,15; ЭМ=1,15 к расх.; ЗПМ=1,15; ТЗ=1,15; ТЗМ=1,15
| 1 | ИНДЕКС К ПОЗИЦИИ: Индексы пересчета в т.у.ц. по статьям затрат СМР/ПНР ОЗП=22,53; ЭМ=11,42; ЗПМ=22,53; МАТ=8,56 | [22 empty] | ИНДЕКС К ПОЗИЦИИ: Индексы пересчета в т.у.ц. по статьям затрат СМР/ПНР ОЗП=22,53; ЭМ=11,42; ЗПМ=22,53; МАТ=8,56
|  |  | Накладные расходы 121% ФОТ (от 754) | З/пМех 10: 912
|  |  | Сметная прибыль 72% ФОТ (от 754) | З/пМех 10: 543
2663 О | ТЦ_69.2.02.05_77_7728668928_03.10.2024_02_1172 | Противопожарный клапан OKL-2K-60-100-O-S220-T-N (220В AC) |  | 4: ШТ; 5: 1; 6: 5 530,49 32583,25/ИндО224; З/пМех 14: 0; З/пМех 15: 0; З/пМех 16: 0; З/пМех 17: 0 | [5 empty] | Противопожарный клапан OKL-2K-60-100-O-S220-T-N (220В AC)
|  | Цена ПЗ=32583,25/ИндО224 | [23 empty] | Цена ПЗ=32583,25/ИндО224
| Приказ от 04.08.2020 № 421/пр п.92в | Заготовительно-складские расходы для оборудования - 1,2% ПЗ=1,2% (ОЗП=1,2%; ЭМ=1,2%; МАТ=1,2%) | [21 empty] | Заготовительно-складские расходы для оборудования - 1,2% ПЗ=1,2% (ОЗП=1,2%; ЭМ=1,2%; МАТ=1,2%)
| ТЗ п. 13 | Транспортные расходы в размере 6% от отпускной цены на оборудование 6 % ПЗ=1,06 (ОЗП=1,06; ЭМ=1,06; МАТ=1,06) | [21 empty] | Транспортные расходы в размере 6% от отпускной цены на оборудование 6 % ПЗ=1,06 (ОЗП=1,06; ЭМ=1,06; МАТ=1,06)
| 2 | ИНДЕКС К ПОЗИЦИИ: Индексы пересчета в т.у.ц. на оборудование МАТ=0 | [22 empty] | ИНДЕКС К ПОЗИЦИИ: Индексы пересчета в т.у.ц. на оборудование МАТ=0
Клапана воздушные | [21 empty] | Клапана воздушные
2664 | ТЕР20-02-006-01 Приказ Администрации ЛО от 20.10.15 №28 | Установка заслонок воздушных и клапанов воздушных КВР с электрическим или пневматическим приводом: диаметром до 250 мм |  | 1 шт. | 3 | 65.56 | 33.46 | 2.77 |  | 3109 | 2262 | 95 |  | 1.9682 | 5.9 | 0 | 0 | [5 empty] | Установка заслонок воздушных и клапанов воздушных КВР с электрическим или пневматическим приводом: диаметром до 250 мм
| ОП п.1.20.19 | Индивидуальные испытания систем вентиляции и кондиционирования воздуха ОЗП=1,05; ЭМ=1,05 к расх.; ТЗ=1,05 | [21 empty] | Индивидуальные испытания систем вентиляции и кондиционирования воздуха ОЗП=1,05; ЭМ=1,05 к расх.; ТЗ=1,05
| Приказ от 30.01.2024 № 55/пр прил.5 табл.1 п.2 | Производство работ осуществляется на территории действующего предприятия с наличием в зоне производства работ одного или нескольких из следующих факторов: - разветвленной сети транспортных и инженерных коммуникаций; - стесненных условий для складирования материалов; - действующего технологического оборудования; - движения технологического транспорта ОЗП=1,15; ЭМ=1,15 к расх.; ЗПМ=1,15; ТЗ=1,15; ТЗМ=1,15 | [21 empty] | Производство работ осуществляется на территории действующего предприятия с наличием в зоне производства работ одного или нескольких из следующих факторов: - разветвленной сети транспортных и инженерных коммуникаций; - стесненных условий для складирования материалов; - действующего технологического оборудования; - движения технологического транспорта ОЗП=1,15; ЭМ=1,15 к расх.; ЗПМ=1,15; ТЗ=1,15; ТЗМ=1,15
| 1 | ИНДЕКС К ПОЗИЦИИ: Индексы пересчета в т.у.ц. по статьям затрат СМР/ПНР ОЗП=22,53; ЭМ=11,42; ЗПМ=22,53; МАТ=8,56 | [22 empty] | ИНДЕКС К ПОЗИЦИИ: Индексы пересчета в т.у.ц. по статьям затрат СМР/ПНР ОЗП=22,53; ЭМ=11,42; ЗПМ=22,53; МАТ=8,56
|  |  | Накладные расходы 121% ФОТ (от 2 262) | З/пМех 10: 2737
|  |  | Сметная прибыль 72% ФОТ (от 2 262) | З/пМех 10: 1629
2665 | ТССЦ-301-7537 Приказ Администрации ЛО от 20.10.15 №28 | Клапаны воздушные для круглых каналов КВК-250М с электроприводом 6 Hм DAF2.06(S) Polar Bear// КВК 100М (применит.) |  | 4: шт.; 5: 3; 6: 2428.88; З/пМех 10: 62374; З/пМех 14: 0; З/пМех 15: 0; З/пМех 16: 0; З/пМех 17: 0 | [5 empty] | Клапаны воздушные для круглых каналов КВК-250М с электроприводом 6 Hм DAF2.06(S) Polar Bear// КВК 100М (применит.)
| 1 | ИНДЕКС К ПОЗИЦИИ: Индексы пересчета в т.у.ц. по статьям затрат СМР/ПНР ОЗП=22,53; ЭМ=11,42; ЗПМ=22,53; МАТ=8,56 | [22 empty] | ИНДЕКС К ПОЗИЦИИ: Индексы пересчета в т.у.ц. по статьям затрат СМР/ПНР ОЗП=22,53; ЭМ=11,42; ЗПМ=22,53; МАТ=8,56
Диффузоры | [21 empty] | Диффузоры
2666 | ТЕР20-02-001-01 Приказ Администрации ЛО от 20.10.15 №28 | Установка воздухораспределителей, предназначенных для подачи воздуха: в рабочую зону, массой до 20 кг |  | 1 воздухораспределитель | 3 | 44.98 | 26.96 | 5.33 |  | 2331 | 1822 | 182 |  | 1.606 | 4.82 | 0 | 0 | [5 empty] | Установка воздухораспределителей, предназначенных для подачи воздуха: в рабочую зону, массой до 20 кг
| ОП п.1.20.19 | Индивидуальные испытания систем вентиляции и кондиционирования воздуха ОЗП=1,05; ЭМ=1,05 к расх.; ТЗ=1,05 | [21 empty] | Индивидуальные испытания систем вентиляции и кондиционирования воздуха ОЗП=1,05; ЭМ=1,05 к расх.; ТЗ=1,05
| Приказ от 30.01.2024 № 55/пр прил.5 табл.1 п.2 | Производство работ осуществляется на территории действующего предприятия с наличием в зоне производства работ одного или нескольких из следующих факторов: - разветвленной сети транспортных и инженерных коммуникаций; - стесненных условий для складирования материалов; - действующего технологического оборудования; - движения технологического транспорта ОЗП=1,15; ЭМ=1,15 к расх.; ЗПМ=1,15; ТЗ=1,15; ТЗМ=1,15 | [21 empty] | Производство работ осуществляется на территории действующего предприятия с наличием в зоне производства работ одного или нескольких из следующих факторов: - разветвленной сети транспортных и инженерных коммуникаций; - стесненных условий для складирования материалов; - действующего технологического оборудования; - движения технологического транспорта ОЗП=1,15; ЭМ=1,15 к расх.; ЗПМ=1,15; ТЗ=1,15; ТЗМ=1,15
| 1 | ИНДЕКС К ПОЗИЦИИ: Индексы пересчета в т.у.ц. по статьям затрат СМР/ПНР ОЗП=22,53; ЭМ=11,42; ЗПМ=22,53; МАТ=8,56 | [22 empty] | ИНДЕКС К ПОЗИЦИИ: Индексы пересчета в т.у.ц. по статьям затрат СМР/ПНР ОЗП=22,53; ЭМ=11,42; ЗПМ=22,53; МАТ=8,56
|  |  | Накладные расходы 121% ФОТ (от 1 822) | З/пМех 10: 2205
|  |  | Сметная прибыль 72% ФОТ (от 1 822) | З/пМех 10: 1312
2667 | ТССЦ-301-1055 Приказ Администрации ЛО от 20.10.15 №28 | Диффузоры потолочные пластиковые "АРКТОС" марки ДПУ: универсальные ДПУ-М, диаметр 100 мм |  | 4: шт.; 5: 3; 6: 85.1; З/пМех 10: 2185; З/пМех 14: 0; З/пМех 15: 0; З/пМех 16: 0; З/пМех 17: 0 | [5 empty] | Диффузоры потолочные пластиковые "АРКТОС" марки ДПУ: универсальные ДПУ-М, диаметр 100 мм
| 1 | ИНДЕКС К ПОЗИЦИИ: Индексы пересчета в т.у.ц. по статьям затрат СМР/ПНР ОЗП=22,53; ЭМ=11,42; ЗПМ=22,53; МАТ=8,56 | [22 empty] | ИНДЕКС К ПОЗИЦИИ: Индексы пересчета в т.у.ц. по статьям затрат СМР/ПНР ОЗП=22,53; ЭМ=11,42; ЗПМ=22,53; МАТ=8,56
Воздуховоды | [21 empty] | Воздуховоды
2668 | ТЕР20-01-001-01 Приказ Администрации ЛО от 20.10.15 №28 | Прокладка воздуховодов из листовой, оцинкованной стали и алюминия класса Н (нормальные) толщиной: 0,5 мм, диаметром до 200 мм с фасонными частями |  | 100 м2 поверхности воздуховодов | 0.1018 | 4285.76 | 3358.59 | 213.03 | 14.67 | 8573 | 7703 | 248 | 34 | 202.691 | 20.63 | 0.598 | 0.06 | [5 empty] | Прокладка воздуховодов из листовой, оцинкованной стали и алюминия класса Н (нормальные) толщиной: 0,5 мм, диаметром до 200 мм с фасонными частями
| ОП п.1.20.19 | Индивидуальные испытания систем вентиляции и кондиционирования воздуха ОЗП=1,05; ЭМ=1,05 к расх.; ТЗ=1,05 | [21 empty] | Индивидуальные испытания систем вентиляции и кондиционирования воздуха ОЗП=1,05; ЭМ=1,05 к расх.; ТЗ=1,05
| Приказ от 30.01.2024 № 55/пр прил.5 табл.1 п.2 | Производство работ осуществляется на территории действующего предприятия с наличием в зоне производства работ одного или нескольких из следующих факторов: - разветвленной сети транспортных и инженерных коммуникаций; - стесненных условий для складирования материалов; - действующего технологического оборудования; - движения технологического транспорта ОЗП=1,15; ЭМ=1,15 к расх.; ЗПМ=1,15; ТЗ=1,15; ТЗМ=1,15 | [21 empty] | Производство работ осуществляется на территории действующего предприятия с наличием в зоне производства работ одного или нескольких из следующих факторов: - разветвленной сети транспортных и инженерных коммуникаций; - стесненных условий для складирования материалов; - действующего технологического оборудования; - движения технологического транспорта ОЗП=1,15; ЭМ=1,15 к расх.; ЗПМ=1,15; ТЗ=1,15; ТЗМ=1,15
| 1 | ИНДЕКС К ПОЗИЦИИ: Индексы пересчета в т.у.ц. по статьям затрат СМР/ПНР ОЗП=22,53; ЭМ=11,42; ЗПМ=22,53; МАТ=8,56 | [22 empty] | ИНДЕКС К ПОЗИЦИИ: Индексы пересчета в т.у.ц. по статьям затрат СМР/ПНР ОЗП=22,53; ЭМ=11,42; ЗПМ=22,53; МАТ=8,56
|  |  | Накладные расходы 121% ФОТ (от 7 737) | З/пМех 10: 9362
|  |  | Сметная прибыль 72% ФОТ (от 7 737) | З/пМех 10: 5571
2669 | ТЦ_19.1.01.05_78_7802658647_02.10.2024_02_134.2 | Гибкие тепло- звукоизолированные воздуховоды ø100 мм |  | 4: пог.м; 5: 1.5; 6: 14,65 122,92/ИндМ223; З/пМех 10: 188; З/пМех 14: 0; З/пМех 15: 0; З/пМех 16: 0; З/пМех 17: 0 | [5 empty] | Гибкие тепло- звукоизолированные воздуховоды ø100 мм
|  | Цена МАТ=122,92/ИндМ223 | [23 empty] | Цена МАТ=122,92/ИндМ223
| ТЗ п. 13 | Транспортно-заготовительно-складские расходы, как разница в процентах между сметной и оптовой ценой материала аналога по ТССЦ-2000 - 2% ПЗ=2% (ОЗП=2%; ЭМ=2%; МАТ=2%) | [21 empty] | Транспортно-заготовительно-складские расходы, как разница в процентах между сметной и оптовой ценой материала аналога по ТССЦ-2000 - 2% ПЗ=2% (ОЗП=2%; ЭМ=2%; МАТ=2%)
| 1 | ИНДЕКС К ПОЗИЦИИ: Индексы пересчета в т.у.ц. по статьям затрат СМР/ПНР ОЗП=22,53; ЭМ=11,42; ЗПМ=22,53; МАТ=8,56 | [22 empty] | ИНДЕКС К ПОЗИЦИИ: Индексы пересчета в т.у.ц. по статьям затрат СМР/ПНР ОЗП=22,53; ЭМ=11,42; ЗПМ=22,53; МАТ=8,56
2670 | ТЦ_19.1.01.03_78_7802658647_02.10.2024_02_136.2 | Воздуховод из оцинкованной стали ø100 b=0.5 мм |  | 4: пог.м; 5: 26.5; 6: 48,65 408,33/ИндМ223; З/пМех 10: 11037; З/пМех 14: 0; З/пМех 15: 0; З/пМех 16: 0; З/пМех 17: 0 | [5 empty] | Воздуховод из оцинкованной стали ø100 b=0.5 мм
|  | Цена МАТ=408,33/ИндМ223 | [23 empty] | Цена МАТ=408,33/ИндМ223
| ТЗ п. 13 | Транспортно-заготовительно-складские расходы, как разница в процентах между сметной и оптовой ценой материала аналога по ТССЦ-2000 - 2% ПЗ=2% (ОЗП=2%; ЭМ=2%; МАТ=2%) | [21 empty] | Транспортно-заготовительно-складские расходы, как разница в процентах между сметной и оптовой ценой материала аналога по ТССЦ-2000 - 2% ПЗ=2% (ОЗП=2%; ЭМ=2%; МАТ=2%)
| 1 | ИНДЕКС К ПОЗИЦИИ: Индексы пересчета в т.у.ц. по статьям затрат СМР/ПНР ОЗП=22,53; ЭМ=11,42; ЗПМ=22,53; МАТ=8,56 | [22 empty] | ИНДЕКС К ПОЗИЦИИ: Индексы пересчета в т.у.ц. по статьям затрат СМР/ПНР ОЗП=22,53; ЭМ=11,42; ЗПМ=22,53; МАТ=8,56
2671 | ТЦ_19.1.01.13_78_7802658647_02.10.2024_02_141.2 | Отвод круглого воздуховода 90° ø100 на ø100 |  | 4: шт; 5: 10; 6: 120,65 1012,50/ИндМ223; З/пМех 10: 10327; З/пМех 14: 0; З/пМех 15: 0; З/пМех 16: 0; З/пМех 17: 0 | [5 empty] | Отвод круглого воздуховода 90° ø100 на ø100
|  | Цена МАТ=1012,50/ИндМ223 | [23 empty] | Цена МАТ=1012,50/ИндМ223
| ТЗ п. 13 | Транспортно-заготовительно-складские расходы, как разница в процентах между сметной и оптовой ценой материала аналога по ТССЦ-2000 - 2% ПЗ=2% (ОЗП=2%; ЭМ=2%; МАТ=2%) | [21 empty] | Транспортно-заготовительно-складские расходы, как разница в процентах между сметной и оптовой ценой материала аналога по ТССЦ-2000 - 2% ПЗ=2% (ОЗП=2%; ЭМ=2%; МАТ=2%)
| 1 | ИНДЕКС К ПОЗИЦИИ: Индексы пересчета в т.у.ц. по статьям затрат СМР/ПНР ОЗП=22,53; ЭМ=11,42; ЗПМ=22,53; МАТ=8,56 | [22 empty] | ИНДЕКС К ПОЗИЦИИ: Индексы пересчета в т.у.ц. по статьям затрат СМР/ПНР ОЗП=22,53; ЭМ=11,42; ЗПМ=22,53; МАТ=8,56
2672 | ТЦ_19.1.01.13_78_7802658647_02.10.2024_02_232.2 | Тройник круглого воздуховода ø100 на ø100 на ø100 |  | 4: шт; 5: 2; 6: 31,77 266.67/ИндМ223; З/пМех 10: 544; З/пМех 14: 0; З/пМех 15: 0; З/пМех 16: 0; З/пМех 17: 0 | [5 empty] | Тройник круглого воздуховода ø100 на ø100 на ø100
|  | Цена МАТ=266.67/ИндМ223 | [23 empty] | Цена МАТ=266.67/ИндМ223
| ТЗ п. 13 | Транспортно-заготовительно-складские расходы, как разница в процентах между сметной и оптовой ценой материала аналога по ТССЦ-2000 - 2% ПЗ=2% (ОЗП=2%; ЭМ=2%; МАТ=2%) | [21 empty] | Транспортно-заготовительно-складские расходы, как разница в процентах между сметной и оптовой ценой материала аналога по ТССЦ-2000 - 2% ПЗ=2% (ОЗП=2%; ЭМ=2%; МАТ=2%)
| 1 | ИНДЕКС К ПОЗИЦИИ: Индексы пересчета в т.у.ц. по статьям затрат СМР/ПНР ОЗП=22,53; ЭМ=11,42; ЗПМ=22,53; МАТ=8,56 | [22 empty] | ИНДЕКС К ПОЗИЦИИ: Индексы пересчета в т.у.ц. по статьям затрат СМР/ПНР ОЗП=22,53; ЭМ=11,42; ЗПМ=22,53; МАТ=8,56
Итого прямые затраты по разделу в текущих ценах |  |  |  | З/пМех 10: 114967; Осн.З/п 11: 23962; Эк.Маш 12: 1455; З/пМех 13: 199; З/пМех 15: 62.32; З/пМех 17: 0.35 | [10 empty] | Итого прямые затраты по разделу в текущих ценах
Накладные расходы |  |  |  | З/пМех 10: 28646 | [10 empty] | Накладные расходы
Сметная прибыль |  |  |  | З/пМех 10: 16902 | [10 empty] | Сметная прибыль
Итого по разделу 36 Система В23 |  |  |  | З/пМех 10: 160515; З/пМех 15: 62.32; З/пМех 17: 0.35 | [10 empty] | Итого по разделу 36 Система В23
Раздел 37. Система В24 | [20 empty] | Раздел 37. Система В24
2673 | ТЕР20-03-003-01 Приказ Администрации ЛО от 20.10.15 №28 | Установка вентиляторов крышных массой: до 0,1 т |  | 1 вентилятор | 1 | 233.5 | 138.75 | 45.51 | 3.11 | 4067 | 3126 | 520 | 70 | 7.6072 | 7.61 | 0.1265 | 0.13 | [5 empty] | Установка вентиляторов крышных массой: до 0,1 т
| ОП п.1.20.19 | Индивидуальные испытания систем вентиляции и кондиционирования воздуха ОЗП=1,05; ЭМ=1,05 к расх.; ТЗ=1,05 | [21 empty] | Индивидуальные испытания систем вентиляции и кондиционирования воздуха ОЗП=1,05; ЭМ=1,05 к расх.; ТЗ=1,05
| Приказ от 30.01.2024 № 55/пр прил.5 табл.1 п.2 | Производство работ осуществляется на территории действующего предприятия с наличием в зоне производства работ одного или нескольких из следующих факторов: - разветвленной сети транспортных и инженерных коммуникаций; - стесненных условий для складирования материалов; - действующего технологического оборудования; - движения технологического транспорта ОЗП=1,15; ЭМ=1,15 к расх.; ЗПМ=1,15; ТЗ=1,15; ТЗМ=1,15 | [21 empty] | Производство работ осуществляется на территории действующего предприятия с наличием в зоне производства работ одного или нескольких из следующих факторов: - разветвленной сети транспортных и инженерных коммуникаций; - стесненных условий для складирования материалов; - действующего технологического оборудования; - движения технологического транспорта ОЗП=1,15; ЭМ=1,15 к расх.; ЗПМ=1,15; ТЗ=1,15; ТЗМ=1,15
| 1 | ИНДЕКС К ПОЗИЦИИ: Индексы пересчета в т.у.ц. по статьям затрат СМР/ПНР ОЗП=22,53; ЭМ=11,42; ЗПМ=22,53; МАТ=8,56 | [22 empty] | ИНДЕКС К ПОЗИЦИИ: Индексы пересчета в т.у.ц. по статьям затрат СМР/ПНР ОЗП=22,53; ЭМ=11,42; ЗПМ=22,53; МАТ=8,56
|  |  | Накладные расходы 121% ФОТ (от 3 196) | З/пМех 10: 3867
|  |  | Сметная прибыль 72% ФОТ (от 3 196) | З/пМех 10: 2301
2674 О | ТЦ_64.1.00.00_77_7728668928_03.10.2024_02_1227 | Вытяжной крышной вентилятор KDS 40A-0.55х15-KR |  | 4: шт; 5: 1; 6: 88 035,47 518666,75/ИндО224; З/пМех 14: 0; З/пМех 15: 0; З/пМех 16: 0; З/пМех 17: 0 | [5 empty] | Вытяжной крышной вентилятор KDS 40A-0.55х15-KR
|  | Цена ПЗ=518666,75/ИндО224 | [23 empty] | Цена ПЗ=518666,75/ИндО224
| Приказ от 04.08.2020 № 421/пр п.92в | Заготовительно-складские расходы для оборудования - 1,2% ПЗ=1,2% (ОЗП=1,2%; ЭМ=1,2%; МАТ=1,2%) | [21 empty] | Заготовительно-складские расходы для оборудования - 1,2% ПЗ=1,2% (ОЗП=1,2%; ЭМ=1,2%; МАТ=1,2%)
| ТЗ п. 13 | Транспортные расходы в размере 6% от отпускной цены на оборудование 6 % ПЗ=1,06 (ОЗП=1,06; ЭМ=1,06; МАТ=1,06) | [21 empty] | Транспортные расходы в размере 6% от отпускной цены на оборудование 6 % ПЗ=1,06 (ОЗП=1,06; ЭМ=1,06; МАТ=1,06)
| 2 | ИНДЕКС К ПОЗИЦИИ: Индексы пересчета в т.у.ц. на оборудование МАТ=0 | [22 empty] | ИНДЕКС К ПОЗИЦИИ: Индексы пересчета в т.у.ц. на оборудование МАТ=0
2675 | ТЕР20-02-013-03 Приказ Администрации ЛО от 20.10.15 №28 | Установка узлов прохода вытяжных вентиляционных шахт диаметром патрубка: до 560 мм |  | 10 узлов | 1 | 921.95 | 710.92 | 15.63 |  | 17868 | 16017 | 178 |  | 43.9651 | 43.97 | 0 | 0 | [5 empty] | Установка узлов прохода вытяжных вентиляционных шахт диаметром патрубка: до 560 мм
| ОП п.1.20.19 | Индивидуальные испытания систем вентиляции и кондиционирования воздуха ОЗП=1,05; ЭМ=1,05 к расх.; ТЗ=1,05 | [21 empty] | Индивидуальные испытания систем вентиляции и кондиционирования воздуха ОЗП=1,05; ЭМ=1,05 к расх.; ТЗ=1,05
| Приказ от 30.01.2024 № 55/пр прил.5 табл.1 п.2 | Производство работ осуществляется на территории действующего предприятия с наличием в зоне производства работ одного или нескольких из следующих факторов: - разветвленной сети транспортных и инженерных коммуникаций; - стесненных условий для складирования материалов; - действующего технологического оборудования; - движения технологического транспорта ОЗП=1,15; ЭМ=1,15 к расх.; ЗПМ=1,15; ТЗ=1,15; ТЗМ=1,15 | [21 empty] | Производство работ осуществляется на территории действующего предприятия с наличием в зоне производства работ одного или нескольких из следующих факторов: - разветвленной сети транспортных и инженерных коммуникаций; - стесненных условий для складирования материалов; - действующего технологического оборудования; - движения технологического транспорта ОЗП=1,15; ЭМ=1,15 к расх.; ЗПМ=1,15; ТЗ=1,15; ТЗМ=1,15
| 1 | ИНДЕКС К ПОЗИЦИИ: Индексы пересчета в т.у.ц. по статьям затрат СМР/ПНР ОЗП=22,53; ЭМ=11,42; ЗПМ=22,53; МАТ=8,56 | [22 empty] | ИНДЕКС К ПОЗИЦИИ: Индексы пересчета в т.у.ц. по статьям затрат СМР/ПНР ОЗП=22,53; ЭМ=11,42; ЗПМ=22,53; МАТ=8,56
|  |  | Накладные расходы 121% ФОТ (от 16 017) | З/пМех 10: 19381
|  |  | Сметная прибыль 72% ФОТ (от 16 017) | З/пМех 10: 11532
2676 О | ТЦ_64.9.01.01_77_7728668928_03.10.2024_02_1228 | Стакан монтажный GMK-400-KR |  | 4: шт; 5: 1; 6: 10 820,56 63750/ИндО224; З/пМех 14: 0; З/пМех 15: 0; З/пМех 16: 0; З/пМех 17: 0 | [5 empty] | Стакан монтажный GMK-400-KR
|  | Цена ПЗ=63750/ИндО224 | [23 empty] | Цена ПЗ=63750/ИндО224
| Приказ от 04.08.2020 № 421/пр п.92в | Заготовительно-складские расходы для оборудования - 1,2% ПЗ=1,2% (ОЗП=1,2%; ЭМ=1,2%; МАТ=1,2%) | [21 empty] | Заготовительно-складские расходы для оборудования - 1,2% ПЗ=1,2% (ОЗП=1,2%; ЭМ=1,2%; МАТ=1,2%)
| ТЗ п. 13 | Транспортные расходы в размере 6% от отпускной цены на оборудование 6 % ПЗ=1,06 (ОЗП=1,06; ЭМ=1,06; МАТ=1,06) | [21 empty] | Транспортные расходы в размере 6% от отпускной цены на оборудование 6 % ПЗ=1,06 (ОЗП=1,06; ЭМ=1,06; МАТ=1,06)
| 2 | ИНДЕКС К ПОЗИЦИИ: Индексы пересчета в т.у.ц. на оборудование МАТ=0 | [22 empty] | ИНДЕКС К ПОЗИЦИИ: Индексы пересчета в т.у.ц. на оборудование МАТ=0
КИПиА | [21 empty] | КИПиА
2677 | ТЕРм11-02-001-01 Приказ Администрации ЛО от 20.10.15 №28 | Прибор, устанавливаемый на резьбовых соединениях, масса: до 1,5 кг |  | 1 шт. | 1 | 23.64 | 22.26 |  |  | 513 | 502 |  |  | 1.1845 | 1.18 | 0 | 0 | [5 empty] | Прибор, устанавливаемый на резьбовых соединениях, масса: до 1,5 кг
| Приказ от 30.01.2024 № 55/пр прил.5 табл.1 п.2 | Производство работ осуществляется на территории действующего предприятия с наличием в зоне производства работ одного или нескольких из следующих факторов: - разветвленной сети транспортных и инженерных коммуникаций; - стесненных условий для складирования материалов; - действующего технологического оборудования; - движения технологического транспорта ОЗП=1,15; ЭМ=1,15 к расх.; ЗПМ=1,15; ТЗ=1,15; ТЗМ=1,15 | [21 empty] | Производство работ осуществляется на территории действующего предприятия с наличием в зоне производства работ одного или нескольких из следующих факторов: - разветвленной сети транспортных и инженерных коммуникаций; - стесненных условий для складирования материалов; - действующего технологического оборудования; - движения технологического транспорта ОЗП=1,15; ЭМ=1,15 к расх.; ЗПМ=1,15; ТЗ=1,15; ТЗМ=1,15
| 1 | ИНДЕКС К ПОЗИЦИИ: Индексы пересчета в т.у.ц. по статьям затрат СМР/ПНР ОЗП=22,53; ЭМ=11,42; ЗПМ=22,53; МАТ=8,56 | [22 empty] | ИНДЕКС К ПОЗИЦИИ: Индексы пересчета в т.у.ц. по статьям затрат СМР/ПНР ОЗП=22,53; ЭМ=11,42; ЗПМ=22,53; МАТ=8,56
|  |  | Накладные расходы 90% ФОТ (от 502) | З/пМех 10: 452
|  |  | Сметная прибыль 46% ФОТ (от 502) | З/пМех 10: 231
2678 О | ТЦ_89.1.61.03_77_7728668928_03.10.2024_02_1229 | Частотный преобразователь 0,75 кВт 380В |  | 4: шт; 5: 1; 6: 6 336,73 37333,25/ИндО224; З/пМех 14: 0; З/пМех 15: 0; З/пМех 16: 0; З/пМех 17: 0 | [5 empty] | Частотный преобразователь 0,75 кВт 380В
|  | Цена ПЗ=37333,25/ИндО224 | [23 empty] | Цена ПЗ=37333,25/ИндО224
| Приказ от 04.08.2020 № 421/пр п.92в | Заготовительно-складские расходы для оборудования - 1,2% ПЗ=1,2% (ОЗП=1,2%; ЭМ=1,2%; МАТ=1,2%) | [21 empty] | Заготовительно-складские расходы для оборудования - 1,2% ПЗ=1,2% (ОЗП=1,2%; ЭМ=1,2%; МАТ=1,2%)
| ТЗ п. 13 | Транспортные расходы в размере 6% от отпускной цены на оборудование 6 % ПЗ=1,06 (ОЗП=1,06; ЭМ=1,06; МАТ=1,06) | [21 empty] | Транспортные расходы в размере 6% от отпускной цены на оборудование 6 % ПЗ=1,06 (ОЗП=1,06; ЭМ=1,06; МАТ=1,06)
| 2 | ИНДЕКС К ПОЗИЦИИ: Индексы пересчета в т.у.ц. на оборудование МАТ=0 | [22 empty] | ИНДЕКС К ПОЗИЦИИ: Индексы пересчета в т.у.ц. на оборудование МАТ=0
Клапан противопожарный | [21 empty] | Клапан противопожарный
2679 | ТЕР20-02-006-01 Приказ Администрации ЛО от 20.10.15 №28 | Установка заслонок воздушных и клапанов воздушных КВР с электрическим или пневматическим приводом: диаметром до 250 мм |  | 1 шт. | 1 | 65.56 | 33.46 | 2.77 |  | 1036 | 754 | 32 |  | 1.9682 | 1.97 | 0 | 0 | [5 empty] | Установка заслонок воздушных и клапанов воздушных КВР с электрическим или пневматическим приводом: диаметром до 250 мм
| ОП п.1.20.19 | Индивидуальные испытания систем вентиляции и кондиционирования воздуха ОЗП=1,05; ЭМ=1,05 к расх.; ТЗ=1,05 | [21 empty] | Индивидуальные испытания систем вентиляции и кондиционирования воздуха ОЗП=1,05; ЭМ=1,05 к расх.; ТЗ=1,05
| Приказ от 30.01.2024 № 55/пр прил.5 табл.1 п.2 | Производство работ осуществляется на территории действующего предприятия с наличием в зоне производства работ одного или нескольких из следующих факторов: - разветвленной сети транспортных и инженерных коммуникаций; - стесненных условий для складирования материалов; - действующего технологического оборудования; - движения технологического транспорта ОЗП=1,15; ЭМ=1,15 к расх.; ЗПМ=1,15; ТЗ=1,15; ТЗМ=1,15 | [21 empty] | Производство работ осуществляется на территории действующего предприятия с наличием в зоне производства работ одного или нескольких из следующих факторов: - разветвленной сети транспортных и инженерных коммуникаций; - стесненных условий для складирования материалов; - действующего технологического оборудования; - движения технологического транспорта ОЗП=1,15; ЭМ=1,15 к расх.; ЗПМ=1,15; ТЗ=1,15; ТЗМ=1,15
| 1 | ИНДЕКС К ПОЗИЦИИ: Индексы пересчета в т.у.ц. по статьям затрат СМР/ПНР ОЗП=22,53; ЭМ=11,42; ЗПМ=22,53; МАТ=8,56 | [22 empty] | ИНДЕКС К ПОЗИЦИИ: Индексы пересчета в т.у.ц. по статьям затрат СМР/ПНР ОЗП=22,53; ЭМ=11,42; ЗПМ=22,53; МАТ=8,56
|  |  | Накладные расходы 121% ФОТ (от 754) | З/пМех 10: 912
|  |  | Сметная прибыль 72% ФОТ (от 754) | З/пМех 10: 543
2680 О | ТЦ_69.2.02.05_77_7728668928_03.10.2024_02_1157 | Противопожарный клапан OKL-2K-60-125-O-S220-T-N (220В AC) |  | 4: ШТ; 5: 1; 6: 5 530,49 32583.25/ИндО224; З/пМех 14: 0; З/пМех 15: 0; З/пМех 16: 0; З/пМех 17: 0 | [5 empty] | Противопожарный клапан OKL-2K-60-125-O-S220-T-N (220В AC)
|  | Цена ПЗ=32583.25/ИндО224 | [23 empty] | Цена ПЗ=32583.25/ИндО224
| Приказ от 04.08.2020 № 421/пр п.92в | Заготовительно-складские расходы для оборудования - 1,2% ПЗ=1,2% (ОЗП=1,2%; ЭМ=1,2%; МАТ=1,2%) | [21 empty] | Заготовительно-складские расходы для оборудования - 1,2% ПЗ=1,2% (ОЗП=1,2%; ЭМ=1,2%; МАТ=1,2%)
| ТЗ п. 13 | Транспортные расходы в размере 6% от отпускной цены на оборудование 6 % ПЗ=1,06 (ОЗП=1,06; ЭМ=1,06; МАТ=1,06) | [21 empty] | Транспортные расходы в размере 6% от отпускной цены на оборудование 6 % ПЗ=1,06 (ОЗП=1,06; ЭМ=1,06; МАТ=1,06)
| 2 | ИНДЕКС К ПОЗИЦИИ: Индексы пересчета в т.у.ц. на оборудование МАТ=0 | [22 empty] | ИНДЕКС К ПОЗИЦИИ: Индексы пересчета в т.у.ц. на оборудование МАТ=0
Клапана воздушные | [21 empty] | Клапана воздушные
2681 | ТЕР20-02-006-01 Приказ Администрации ЛО от 20.10.15 №28 | Установка заслонок воздушных и клапанов воздушных КВР с электрическим или пневматическим приводом: диаметром до 250 мм |  | 1 шт. | 19 | 65.56 | 33.46 | 2.77 |  | 19693 | 14323 | 600 |  | 1.9682 | 37.4 | 0 | 0 | [5 empty] | Установка заслонок воздушных и клапанов воздушных КВР с электрическим или пневматическим приводом: диаметром до 250 мм
| ОП п.1.20.19 | Индивидуальные испытания систем вентиляции и кондиционирования воздуха ОЗП=1,05; ЭМ=1,05 к расх.; ТЗ=1,05 | [21 empty] | Индивидуальные испытания систем вентиляции и кондиционирования воздуха ОЗП=1,05; ЭМ=1,05 к расх.; ТЗ=1,05
| Приказ от 30.01.2024 № 55/пр прил.5 табл.1 п.2 | Производство работ осуществляется на территории действующего предприятия с наличием в зоне производства работ одного или нескольких из следующих факторов: - разветвленной сети транспортных и инженерных коммуникаций; - стесненных условий для складирования материалов; - действующего технологического оборудования; - движения технологического транспорта ОЗП=1,15; ЭМ=1,15 к расх.; ЗПМ=1,15; ТЗ=1,15; ТЗМ=1,15 | [21 empty] | Производство работ осуществляется на территории действующего предприятия с наличием в зоне производства работ одного или нескольких из следующих факторов: - разветвленной сети транспортных и инженерных коммуникаций; - стесненных условий для складирования материалов; - действующего технологического оборудования; - движения технологического транспорта ОЗП=1,15; ЭМ=1,15 к расх.; ЗПМ=1,15; ТЗ=1,15; ТЗМ=1,15
| 1 | ИНДЕКС К ПОЗИЦИИ: Индексы пересчета в т.у.ц. по статьям затрат СМР/ПНР ОЗП=22,53; ЭМ=11,42; ЗПМ=22,53; МАТ=8,56 | [22 empty] | ИНДЕКС К ПОЗИЦИИ: Индексы пересчета в т.у.ц. по статьям затрат СМР/ПНР ОЗП=22,53; ЭМ=11,42; ЗПМ=22,53; МАТ=8,56
|  |  | Накладные расходы 121% ФОТ (от 14 323) | З/пМех 10: 17331
|  |  | Сметная прибыль 72% ФОТ (от 14 323) | З/пМех 10: 10313
2682 | ТССЦ-301-7537 Приказ Администрации ЛО от 20.10.15 №28 | Клапаны воздушные для круглых каналов КВК-250М с электроприводом 6 Hм DAF2.06(S) Polar Bear// КВК 100М (применит.) |  | 4: шт.; 5: 10; 6: 2428.88; З/пМех 10: 207912; З/пМех 14: 0; З/пМех 15: 0; З/пМех 16: 0; З/пМех 17: 0 | [5 empty] | Клапаны воздушные для круглых каналов КВК-250М с электроприводом 6 Hм DAF2.06(S) Polar Bear// КВК 100М (применит.)
| 1 | ИНДЕКС К ПОЗИЦИИ: Индексы пересчета в т.у.ц. по статьям затрат СМР/ПНР ОЗП=22,53; ЭМ=11,42; ЗПМ=22,53; МАТ=8,56 | [22 empty] | ИНДЕКС К ПОЗИЦИИ: Индексы пересчета в т.у.ц. по статьям затрат СМР/ПНР ОЗП=22,53; ЭМ=11,42; ЗПМ=22,53; МАТ=8,56
2683 | ТССЦ-301-7537 Приказ Администрации ЛО от 20.10.15 №28 | Клапаны воздушные для круглых каналов КВК-250М с электроприводом 6 Hм DAF2.06(S) Polar Bear// КВК 125М (применит.) |  | 4: шт.; 5: 9; 6: 2428.88; З/пМех 10: 187121; З/пМех 14: 0; З/пМех 15: 0; З/пМех 16: 0; З/пМех 17: 0 | [5 empty] | Клапаны воздушные для круглых каналов КВК-250М с электроприводом 6 Hм DAF2.06(S) Polar Bear// КВК 125М (применит.)
| 1 | ИНДЕКС К ПОЗИЦИИ: Индексы пересчета в т.у.ц. по статьям затрат СМР/ПНР ОЗП=22,53; ЭМ=11,42; ЗПМ=22,53; МАТ=8,56 | [22 empty] | ИНДЕКС К ПОЗИЦИИ: Индексы пересчета в т.у.ц. по статьям затрат СМР/ПНР ОЗП=22,53; ЭМ=11,42; ЗПМ=22,53; МАТ=8,56
Диффузоры | [21 empty] | Диффузоры
2684 | ТЕР20-02-001-01 Приказ Администрации ЛО от 20.10.15 №28 | Установка воздухораспределителей, предназначенных для подачи воздуха: в рабочую зону, массой до 20 кг |  | 1 воздухораспределитель | 27 | 44.98 | 26.96 | 5.33 |  | 20977 | 16402 | 1642 |  | 1.606 | 43.36 | 0 | 0 | [5 empty] | Установка воздухораспределителей, предназначенных для подачи воздуха: в рабочую зону, массой до 20 кг
| ОП п.1.20.19 | Индивидуальные испытания систем вентиляции и кондиционирования воздуха ОЗП=1,05; ЭМ=1,05 к расх.; ТЗ=1,05 | [21 empty] | Индивидуальные испытания систем вентиляции и кондиционирования воздуха ОЗП=1,05; ЭМ=1,05 к расх.; ТЗ=1,05
| Приказ от 30.01.2024 № 55/пр прил.5 табл.1 п.2 | Производство работ осуществляется на территории действующего предприятия с наличием в зоне производства работ одного или нескольких из следующих факторов: - разветвленной сети транспортных и инженерных коммуникаций; - стесненных условий для складирования материалов; - действующего технологического оборудования; - движения технологического транспорта ОЗП=1,15; ЭМ=1,15 к расх.; ЗПМ=1,15; ТЗ=1,15; ТЗМ=1,15 | [21 empty] | Производство работ осуществляется на территории действующего предприятия с наличием в зоне производства работ одного или нескольких из следующих факторов: - разветвленной сети транспортных и инженерных коммуникаций; - стесненных условий для складирования материалов; - действующего технологического оборудования; - движения технологического транспорта ОЗП=1,15; ЭМ=1,15 к расх.; ЗПМ=1,15; ТЗ=1,15; ТЗМ=1,15
| 1 | ИНДЕКС К ПОЗИЦИИ: Индексы пересчета в т.у.ц. по статьям затрат СМР/ПНР ОЗП=22,53; ЭМ=11,42; ЗПМ=22,53; МАТ=8,56 | [22 empty] | ИНДЕКС К ПОЗИЦИИ: Индексы пересчета в т.у.ц. по статьям затрат СМР/ПНР ОЗП=22,53; ЭМ=11,42; ЗПМ=22,53; МАТ=8,56
|  |  | Накладные расходы 121% ФОТ (от 16 402) | З/пМех 10: 19846
|  |  | Сметная прибыль 72% ФОТ (от 16 402) | З/пМех 10: 11809
2685 | ТССЦ-301-1055 Приказ Администрации ЛО от 20.10.15 №28 | Диффузоры потолочные пластиковые "АРКТОС" марки ДПУ: универсальные ДПУ-М, диаметр 100 мм |  | 4: шт.; 5: 15; 6: 85.1; З/пМех 10: 10927; З/пМех 14: 0; З/пМех 15: 0; З/пМех 16: 0; З/пМех 17: 0 | [5 empty] | Диффузоры потолочные пластиковые "АРКТОС" марки ДПУ: универсальные ДПУ-М, диаметр 100 мм
| 1 | ИНДЕКС К ПОЗИЦИИ: Индексы пересчета в т.у.ц. по статьям затрат СМР/ПНР ОЗП=22,53; ЭМ=11,42; ЗПМ=22,53; МАТ=8,56 | [22 empty] | ИНДЕКС К ПОЗИЦИИ: Индексы пересчета в т.у.ц. по статьям затрат СМР/ПНР ОЗП=22,53; ЭМ=11,42; ЗПМ=22,53; МАТ=8,56
2686 | ТССЦ-301-1056 Приказ Администрации ЛО от 20.10.15 №28 | Диффузоры потолочные пластиковые "АРКТОС" марки ДПУ: универсальные ДПУ-М, диаметр 125 мм |  | 4: шт.; 5: 12; 6: 94.68; З/пМех 10: 9726; З/пМех 14: 0; З/пМех 15: 0; З/пМех 16: 0; З/пМех 17: 0 | [5 empty] | Диффузоры потолочные пластиковые "АРКТОС" марки ДПУ: универсальные ДПУ-М, диаметр 125 мм
| 1 | ИНДЕКС К ПОЗИЦИИ: Индексы пересчета в т.у.ц. по статьям затрат СМР/ПНР ОЗП=22,53; ЭМ=11,42; ЗПМ=22,53; МАТ=8,56 | [22 empty] | ИНДЕКС К ПОЗИЦИИ: Индексы пересчета в т.у.ц. по статьям затрат СМР/ПНР ОЗП=22,53; ЭМ=11,42; ЗПМ=22,53; МАТ=8,56
Воздуховоды | [21 empty] | Воздуховоды
2687 | ТЕР20-01-001-01 Приказ Администрации ЛО от 20.10.15 №28 | Прокладка воздуховодов из листовой, оцинкованной стали и алюминия класса Н (нормальные) толщиной: 0,5 мм, диаметром до 200 мм с фасонными частями//д. до 250 мм (применит.) |  | 100 м2 поверхности воздуховодов | 0.503 | 4285.76 | 3358.59 | 213.03 | 14.67 | 42360 | 38062 | 1224 | 166 | 202.691 | 101.95 | 0.598 | 0.3 | [5 empty] | Прокладка воздуховодов из листовой, оцинкованной стали и алюминия класса Н (нормальные) толщиной: 0,5 мм, диаметром до 200 мм с фасонными частями//д. до 250 мм (применит.)
| ОП п.1.20.19 | Индивидуальные испытания систем вентиляции и кондиционирования воздуха ОЗП=1,05; ЭМ=1,05 к расх.; ТЗ=1,05 | [21 empty] | Индивидуальные испытания систем вентиляции и кондиционирования воздуха ОЗП=1,05; ЭМ=1,05 к расх.; ТЗ=1,05
| Приказ от 30.01.2024 № 55/пр прил.5 табл.1 п.2 | Производство работ осуществляется на территории действующего предприятия с наличием в зоне производства работ одного или нескольких из следующих факторов: - разветвленной сети транспортных и инженерных коммуникаций; - стесненных условий для складирования материалов; - действующего технологического оборудования; - движения технологического транспорта ОЗП=1,15; ЭМ=1,15 к расх.; ЗПМ=1,15; ТЗ=1,15; ТЗМ=1,15 | [21 empty] | Производство работ осуществляется на территории действующего предприятия с наличием в зоне производства работ одного или нескольких из следующих факторов: - разветвленной сети транспортных и инженерных коммуникаций; - стесненных условий для складирования материалов; - действующего технологического оборудования; - движения технологического транспорта ОЗП=1,15; ЭМ=1,15 к расх.; ЗПМ=1,15; ТЗ=1,15; ТЗМ=1,15
| 1 | ИНДЕКС К ПОЗИЦИИ: Индексы пересчета в т.у.ц. по статьям затрат СМР/ПНР ОЗП=22,53; ЭМ=11,42; ЗПМ=22,53; МАТ=8,56 | [22 empty] | ИНДЕКС К ПОЗИЦИИ: Индексы пересчета в т.у.ц. по статьям затрат СМР/ПНР ОЗП=22,53; ЭМ=11,42; ЗПМ=22,53; МАТ=8,56
|  |  | Накладные расходы 121% ФОТ (от 38 228) | З/пМех 10: 46256
|  |  | Сметная прибыль 72% ФОТ (от 38 228) | З/пМех 10: 27524
2688 | ТЦ_19.1.01.05_78_7802658647_02.10.2024_02_134.2 | Гибкие тепло- звукоизолированные воздуховоды ø100 мм |  | 4: пог.м; 5: 3.7; 6: 14,65 122,92/ИндМ223; З/пМех 10: 464; З/пМех 14: 0; З/пМех 15: 0; З/пМех 16: 0; З/пМех 17: 0 | [5 empty] | Гибкие тепло- звукоизолированные воздуховоды ø100 мм
|  | Цена МАТ=122,92/ИндМ223 | [23 empty] | Цена МАТ=122,92/ИндМ223
| ТЗ п. 13 | Транспортно-заготовительно-складские расходы, как разница в процентах между сметной и оптовой ценой материала аналога по ТССЦ-2000 - 2% ПЗ=2% (ОЗП=2%; ЭМ=2%; МАТ=2%) | [21 empty] | Транспортно-заготовительно-складские расходы, как разница в процентах между сметной и оптовой ценой материала аналога по ТССЦ-2000 - 2% ПЗ=2% (ОЗП=2%; ЭМ=2%; МАТ=2%)
| 1 | ИНДЕКС К ПОЗИЦИИ: Индексы пересчета в т.у.ц. по статьям затрат СМР/ПНР ОЗП=22,53; ЭМ=11,42; ЗПМ=22,53; МАТ=8,56 | [22 empty] | ИНДЕКС К ПОЗИЦИИ: Индексы пересчета в т.у.ц. по статьям затрат СМР/ПНР ОЗП=22,53; ЭМ=11,42; ЗПМ=22,53; МАТ=8,56
2689 | ТЦ_19.1.01.05_78_7802658647_02.10.2024_02_1.2 | Гибкие тепло- звукоизолированные воздуховоды ø125 мм |  | 4: пог.м; 5: 3.1; 6: 17,81 149,50/ИндМ223; З/пМех 10: 473; З/пМех 14: 0; З/пМех 15: 0; З/пМех 16: 0; З/пМех 17: 0 | [5 empty] | Гибкие тепло- звукоизолированные воздуховоды ø125 мм
|  | Цена МАТ=149,50/ИндМ223 | [23 empty] | Цена МАТ=149,50/ИндМ223
| ТЗ п. 13 | Транспортно-заготовительно-складские расходы, как разница в процентах между сметной и оптовой ценой материала аналога по ТССЦ-2000 - 2% ПЗ=2% (ОЗП=2%; ЭМ=2%; МАТ=2%) | [21 empty] | Транспортно-заготовительно-складские расходы, как разница в процентах между сметной и оптовой ценой материала аналога по ТССЦ-2000 - 2% ПЗ=2% (ОЗП=2%; ЭМ=2%; МАТ=2%)
| 1 | ИНДЕКС К ПОЗИЦИИ: Индексы пересчета в т.у.ц. по статьям затрат СМР/ПНР ОЗП=22,53; ЭМ=11,42; ЗПМ=22,53; МАТ=8,56 | [22 empty] | ИНДЕКС К ПОЗИЦИИ: Индексы пересчета в т.у.ц. по статьям затрат СМР/ПНР ОЗП=22,53; ЭМ=11,42; ЗПМ=22,53; МАТ=8,56
2690 | ТЦ_19.1.01.03_78_7802658647_02.10.2024_02_136.2 | Воздуховод из оцинкованной стали ø100 b=0.5 мм |  | 4: пог.м; 5: 18.4; 6: 48,65 408,33/ИндМ223; З/пМех 10: 7663; З/пМех 14: 0; З/пМех 15: 0; З/пМех 16: 0; З/пМех 17: 0 | [5 empty] | Воздуховод из оцинкованной стали ø100 b=0.5 мм
|  | Цена МАТ=408,33/ИндМ223 | [23 empty] | Цена МАТ=408,33/ИндМ223
| ТЗ п. 13 | Транспортно-заготовительно-складские расходы, как разница в процентах между сметной и оптовой ценой материала аналога по ТССЦ-2000 - 2% ПЗ=2% (ОЗП=2%; ЭМ=2%; МАТ=2%) | [21 empty] | Транспортно-заготовительно-складские расходы, как разница в процентах между сметной и оптовой ценой материала аналога по ТССЦ-2000 - 2% ПЗ=2% (ОЗП=2%; ЭМ=2%; МАТ=2%)
| 1 | ИНДЕКС К ПОЗИЦИИ: Индексы пересчета в т.у.ц. по статьям затрат СМР/ПНР ОЗП=22,53; ЭМ=11,42; ЗПМ=22,53; МАТ=8,56 | [22 empty] | ИНДЕКС К ПОЗИЦИИ: Индексы пересчета в т.у.ц. по статьям затрат СМР/ПНР ОЗП=22,53; ЭМ=11,42; ЗПМ=22,53; МАТ=8,56
2691 | ТЦ_19.1.01.03_78_7802658647_02.10.2024_02_3.2 | Воздуховод из оцинкованной стали ø125 b=0.5 мм |  | 4: пог.м; 5: 36.1; 6: 61,57 516,67/ИндМ223; З/пМех 10: 19025; З/пМех 14: 0; З/пМех 15: 0; З/пМех 16: 0; З/пМех 17: 0 | [5 empty] | Воздуховод из оцинкованной стали ø125 b=0.5 мм
|  | Цена МАТ=516,67/ИндМ223 | [23 empty] | Цена МАТ=516,67/ИндМ223
| ТЗ п. 13 | Транспортно-заготовительно-складские расходы, как разница в процентах между сметной и оптовой ценой материала аналога по ТССЦ-2000 - 2% ПЗ=2% (ОЗП=2%; ЭМ=2%; МАТ=2%) | [21 empty] | Транспортно-заготовительно-складские расходы, как разница в процентах между сметной и оптовой ценой материала аналога по ТССЦ-2000 - 2% ПЗ=2% (ОЗП=2%; ЭМ=2%; МАТ=2%)
| 1 | ИНДЕКС К ПОЗИЦИИ: Индексы пересчета в т.у.ц. по статьям затрат СМР/ПНР ОЗП=22,53; ЭМ=11,42; ЗПМ=22,53; МАТ=8,56 | [22 empty] | ИНДЕКС К ПОЗИЦИИ: Индексы пересчета в т.у.ц. по статьям затрат СМР/ПНР ОЗП=22,53; ЭМ=11,42; ЗПМ=22,53; МАТ=8,56
2692 | ТЦ_19.1.01.03_78_7802658647_02.10.2024_02_4.2 | Воздуховод из оцинкованной стали ø160 b=0.5 мм |  | 4: пог.м; 5: 9.7; 6: 77,45 650/ИндМ223; З/пМех 10: 6431; З/пМех 14: 0; З/пМех 15: 0; З/пМех 16: 0; З/пМех 17: 0 | [5 empty] | Воздуховод из оцинкованной стали ø160 b=0.5 мм
|  | Цена МАТ=650/ИндМ223 | [23 empty] | Цена МАТ=650/ИндМ223
| ТЗ п. 13 | Транспортно-заготовительно-складские расходы, как разница в процентах между сметной и оптовой ценой материала аналога по ТССЦ-2000 - 2% ПЗ=2% (ОЗП=2%; ЭМ=2%; МАТ=2%) | [21 empty] | Транспортно-заготовительно-складские расходы, как разница в процентах между сметной и оптовой ценой материала аналога по ТССЦ-2000 - 2% ПЗ=2% (ОЗП=2%; ЭМ=2%; МАТ=2%)
| 1 | ИНДЕКС К ПОЗИЦИИ: Индексы пересчета в т.у.ц. по статьям затрат СМР/ПНР ОЗП=22,53; ЭМ=11,42; ЗПМ=22,53; МАТ=8,56 | [22 empty] | ИНДЕКС К ПОЗИЦИИ: Индексы пересчета в т.у.ц. по статьям затрат СМР/ПНР ОЗП=22,53; ЭМ=11,42; ЗПМ=22,53; МАТ=8,56
2693 | ТЦ_19.1.01.03_78_7802658647_02.10.2024_02_5.2 | Воздуховод из оцинкованной стали ø200 b=0.5 мм |  | 4: пог.м; 5: 14.8; 6: 94,33 791,67/ИндМ223; З/пМех 10: 11950; З/пМех 14: 0; З/пМех 15: 0; З/пМех 16: 0; З/пМех 17: 0 | [5 empty] | Воздуховод из оцинкованной стали ø200 b=0.5 мм
|  | Цена МАТ=791,67/ИндМ223 | [23 empty] | Цена МАТ=791,67/ИндМ223
| ТЗ п. 13 | Транспортно-заготовительно-складские расходы, как разница в процентах между сметной и оптовой ценой материала аналога по ТССЦ-2000 - 2% ПЗ=2% (ОЗП=2%; ЭМ=2%; МАТ=2%) | [21 empty] | Транспортно-заготовительно-складские расходы, как разница в процентах между сметной и оптовой ценой материала аналога по ТССЦ-2000 - 2% ПЗ=2% (ОЗП=2%; ЭМ=2%; МАТ=2%)
| 1 | ИНДЕКС К ПОЗИЦИИ: Индексы пересчета в т.у.ц. по статьям затрат СМР/ПНР ОЗП=22,53; ЭМ=11,42; ЗПМ=22,53; МАТ=8,56 | [22 empty] | ИНДЕКС К ПОЗИЦИИ: Индексы пересчета в т.у.ц. по статьям затрат СМР/ПНР ОЗП=22,53; ЭМ=11,42; ЗПМ=22,53; МАТ=8,56
2694 | ТЦ_19.1.01.03_78_7802658647_02.10.2024_02_97.2 | Воздуховод из оцинкованной стали ø250 b=0.5 мм |  | 4: пог.м; 5: 3.5; 6: 135,05 1133,33/ИндМ223; З/пМех 10: 4046; З/пМех 14: 0; З/пМех 15: 0; З/пМех 16: 0; З/пМех 17: 0 | [5 empty] | Воздуховод из оцинкованной стали ø250 b=0.5 мм
|  | Цена МАТ=1133,33/ИндМ223 | [23 empty] | Цена МАТ=1133,33/ИндМ223
| ТЗ п. 13 | Транспортно-заготовительно-складские расходы, как разница в процентах между сметной и оптовой ценой материала аналога по ТССЦ-2000 - 2% ПЗ=2% (ОЗП=2%; ЭМ=2%; МАТ=2%) | [21 empty] | Транспортно-заготовительно-складские расходы, как разница в процентах между сметной и оптовой ценой материала аналога по ТССЦ-2000 - 2% ПЗ=2% (ОЗП=2%; ЭМ=2%; МАТ=2%)
| 1 | ИНДЕКС К ПОЗИЦИИ: Индексы пересчета в т.у.ц. по статьям затрат СМР/ПНР ОЗП=22,53; ЭМ=11,42; ЗПМ=22,53; МАТ=8,56 | [22 empty] | ИНДЕКС К ПОЗИЦИИ: Индексы пересчета в т.у.ц. по статьям затрат СМР/ПНР ОЗП=22,53; ЭМ=11,42; ЗПМ=22,53; МАТ=8,56
2695 | ТЦ_19.1.01.13_78_7802658647_02.10.2024_02_141.2 | Отвод круглого воздуховода 90° ø100 на ø100 |  | 4: шт; 5: 4; 6: 120,65 1012,50/ИндМ223; З/пМех 10: 4131; З/пМех 14: 0; З/пМех 15: 0; З/пМех 16: 0; З/пМех 17: 0 | [5 empty] | Отвод круглого воздуховода 90° ø100 на ø100
|  | Цена МАТ=1012,50/ИндМ223 | [23 empty] | Цена МАТ=1012,50/ИндМ223
| ТЗ п. 13 | Транспортно-заготовительно-складские расходы, как разница в процентах между сметной и оптовой ценой материала аналога по ТССЦ-2000 - 2% ПЗ=2% (ОЗП=2%; ЭМ=2%; МАТ=2%) | [21 empty] | Транспортно-заготовительно-складские расходы, как разница в процентах между сметной и оптовой ценой материала аналога по ТССЦ-2000 - 2% ПЗ=2% (ОЗП=2%; ЭМ=2%; МАТ=2%)
| 1 | ИНДЕКС К ПОЗИЦИИ: Индексы пересчета в т.у.ц. по статьям затрат СМР/ПНР ОЗП=22,53; ЭМ=11,42; ЗПМ=22,53; МАТ=8,56 | [22 empty] | ИНДЕКС К ПОЗИЦИИ: Индексы пересчета в т.у.ц. по статьям затрат СМР/ПНР ОЗП=22,53; ЭМ=11,42; ЗПМ=22,53; МАТ=8,56
2696 | ТЦ_19.1.01.13_78_7802658647_02.10.2024_02_18.2 | Отвод круглого воздуховода 90° ø125 на ø125 |  | 4: шт; 5: 14; 6: 44,69 375/ИндМ223; З/пМех 10: 5355; З/пМех 14: 0; З/пМех 15: 0; З/пМех 16: 0; З/пМех 17: 0 | [5 empty] | Отвод круглого воздуховода 90° ø125 на ø125
|  | Цена МАТ=375/ИндМ223 | [23 empty] | Цена МАТ=375/ИндМ223
| ТЗ п. 13 | Транспортно-заготовительно-складские расходы, как разница в процентах между сметной и оптовой ценой материала аналога по ТССЦ-2000 - 2% ПЗ=2% (ОЗП=2%; ЭМ=2%; МАТ=2%) | [21 empty] | Транспортно-заготовительно-складские расходы, как разница в процентах между сметной и оптовой ценой материала аналога по ТССЦ-2000 - 2% ПЗ=2% (ОЗП=2%; ЭМ=2%; МАТ=2%)
| 1 | ИНДЕКС К ПОЗИЦИИ: Индексы пересчета в т.у.ц. по статьям затрат СМР/ПНР ОЗП=22,53; ЭМ=11,42; ЗПМ=22,53; МАТ=8,56 | [22 empty] | ИНДЕКС К ПОЗИЦИИ: Индексы пересчета в т.у.ц. по статьям затрат СМР/ПНР ОЗП=22,53; ЭМ=11,42; ЗПМ=22,53; МАТ=8,56
2697 | ТЦ_19.1.01.13_78_7802658647_02.10.2024_02_83.2 | Отвод круглого воздуховода 90° ø160 на ø160 |  | 4: шт; 5: 2; 6: 53,62 450/ИндМ223; З/пМех 10: 918; З/пМех 14: 0; З/пМех 15: 0; З/пМех 16: 0; З/пМех 17: 0 | [5 empty] | Отвод круглого воздуховода 90° ø160 на ø160
|  | Цена МАТ=450/ИндМ223 | [23 empty] | Цена МАТ=450/ИндМ223
| ТЗ п. 13 | Транспортно-заготовительно-складские расходы, как разница в процентах между сметной и оптовой ценой материала аналога по ТССЦ-2000 - 2% ПЗ=2% (ОЗП=2%; ЭМ=2%; МАТ=2%) | [21 empty] | Транспортно-заготовительно-складские расходы, как разница в процентах между сметной и оптовой ценой материала аналога по ТССЦ-2000 - 2% ПЗ=2% (ОЗП=2%; ЭМ=2%; МАТ=2%)
| 1 | ИНДЕКС К ПОЗИЦИИ: Индексы пересчета в т.у.ц. по статьям затрат СМР/ПНР ОЗП=22,53; ЭМ=11,42; ЗПМ=22,53; МАТ=8,56 | [22 empty] | ИНДЕКС К ПОЗИЦИИ: Индексы пересчета в т.у.ц. по статьям затрат СМР/ПНР ОЗП=22,53; ЭМ=11,42; ЗПМ=22,53; МАТ=8,56
2698 | ТЦ_19.1.01.13_78_7802658647_02.10.2024_02_142.2 | Отвод круглого воздуховода 90° ø200 на ø200 |  | 4: шт; 5: 2; 6: 186,68 1566.67/ИндМ223; З/пМех 10: 3196; З/пМех 14: 0; З/пМех 15: 0; З/пМех 16: 0; З/пМех 17: 0 | [5 empty] | Отвод круглого воздуховода 90° ø200 на ø200
|  | Цена МАТ=1566.67/ИндМ223 | [23 empty] | Цена МАТ=1566.67/ИндМ223
| ТЗ п. 13 | Транспортно-заготовительно-складские расходы, как разница в процентах между сметной и оптовой ценой материала аналога по ТССЦ-2000 - 2% ПЗ=2% (ОЗП=2%; ЭМ=2%; МАТ=2%) | [21 empty] | Транспортно-заготовительно-складские расходы, как разница в процентах между сметной и оптовой ценой материала аналога по ТССЦ-2000 - 2% ПЗ=2% (ОЗП=2%; ЭМ=2%; МАТ=2%)
| 1 | ИНДЕКС К ПОЗИЦИИ: Индексы пересчета в т.у.ц. по статьям затрат СМР/ПНР ОЗП=22,53; ЭМ=11,42; ЗПМ=22,53; МАТ=8,56 | [22 empty] | ИНДЕКС К ПОЗИЦИИ: Индексы пересчета в т.у.ц. по статьям затрат СМР/ПНР ОЗП=22,53; ЭМ=11,42; ЗПМ=22,53; МАТ=8,56
2699 | ТЦ_19.1.01.13_78_7802658647_02.10.2024_02_391.2 | Переход воздуховода с круглого на прямоугольное сечение 550x550 на ø315 |  | 4: шт; 5: 1; 6: 167,51 1405,83/ИндМ223; З/пМех 10: 1434; З/пМех 14: 0; З/пМех 15: 0; З/пМех 16: 0; З/пМех 17: 0 | [5 empty] | Переход воздуховода с круглого на прямоугольное сечение 550x550 на ø315
|  | Цена МАТ=1405,83/ИндМ223 | [23 empty] | Цена МАТ=1405,83/ИндМ223
| ТЗ п. 13 | Транспортно-заготовительно-складские расходы, как разница в процентах между сметной и оптовой ценой материала аналога по ТССЦ-2000 - 2% ПЗ=2% (ОЗП=2%; ЭМ=2%; МАТ=2%) | [21 empty] | Транспортно-заготовительно-складские расходы, как разница в процентах между сметной и оптовой ценой материала аналога по ТССЦ-2000 - 2% ПЗ=2% (ОЗП=2%; ЭМ=2%; МАТ=2%)
| 1 | ИНДЕКС К ПОЗИЦИИ: Индексы пересчета в т.у.ц. по статьям затрат СМР/ПНР ОЗП=22,53; ЭМ=11,42; ЗПМ=22,53; МАТ=8,56 | [22 empty] | ИНДЕКС К ПОЗИЦИИ: Индексы пересчета в т.у.ц. по статьям затрат СМР/ПНР ОЗП=22,53; ЭМ=11,42; ЗПМ=22,53; МАТ=8,56
2700 | ТЦ_19.1.01.13_78_7802658647_02.10.2024_02_315.2 | Переход круглого сечения ø125 на ø100 |  | 4: шт; 5: 5; 6: 24,62 206,67/ИндМ223; З/пМех 10: 1054; З/пМех 14: 0; З/пМех 15: 0; З/пМех 16: 0; З/пМех 17: 0 | [5 empty] | Переход круглого сечения ø125 на ø100
|  | Цена МАТ=206,67/ИндМ223 | [23 empty] | Цена МАТ=206,67/ИндМ223
| ТЗ п. 13 | Транспортно-заготовительно-складские расходы, как разница в процентах между сметной и оптовой ценой материала аналога по ТССЦ-2000 - 2% ПЗ=2% (ОЗП=2%; ЭМ=2%; МАТ=2%) | [21 empty] | Транспортно-заготовительно-складские расходы, как разница в процентах между сметной и оптовой ценой материала аналога по ТССЦ-2000 - 2% ПЗ=2% (ОЗП=2%; ЭМ=2%; МАТ=2%)
| 1 | ИНДЕКС К ПОЗИЦИИ: Индексы пересчета в т.у.ц. по статьям затрат СМР/ПНР ОЗП=22,53; ЭМ=11,42; ЗПМ=22,53; МАТ=8,56 | [22 empty] | ИНДЕКС К ПОЗИЦИИ: Индексы пересчета в т.у.ц. по статьям затрат СМР/ПНР ОЗП=22,53; ЭМ=11,42; ЗПМ=22,53; МАТ=8,56
2701 | ТЦ_19.1.01.13_78_7802658647_02.10.2024_02_211.2 | Переход круглого сечения ø160 на ø100 |  | 4: шт; 5: 2; 6: 34,75 291,67/ИндМ223; З/пМех 10: 595; З/пМех 14: 0; З/пМех 15: 0; З/пМех 16: 0; З/пМех 17: 0 | [5 empty] | Переход круглого сечения ø160 на ø100
|  | Цена МАТ=291,67/ИндМ223 | [23 empty] | Цена МАТ=291,67/ИндМ223
| ТЗ п. 13 | Транспортно-заготовительно-складские расходы, как разница в процентах между сметной и оптовой ценой материала аналога по ТССЦ-2000 - 2% ПЗ=2% (ОЗП=2%; ЭМ=2%; МАТ=2%) | [21 empty] | Транспортно-заготовительно-складские расходы, как разница в процентах между сметной и оптовой ценой материала аналога по ТССЦ-2000 - 2% ПЗ=2% (ОЗП=2%; ЭМ=2%; МАТ=2%)
| 1 | ИНДЕКС К ПОЗИЦИИ: Индексы пересчета в т.у.ц. по статьям затрат СМР/ПНР ОЗП=22,53; ЭМ=11,42; ЗПМ=22,53; МАТ=8,56 | [22 empty] | ИНДЕКС К ПОЗИЦИИ: Индексы пересчета в т.у.ц. по статьям затрат СМР/ПНР ОЗП=22,53; ЭМ=11,42; ЗПМ=22,53; МАТ=8,56
2702 | ТЦ_19.1.01.13_78_7802658647_02.10.2024_02_27.2 | Переход круглого сечения ø160 на ø125 |  | 4: шт; 5: 1; 6: 29,40 246,67/ИндМ223; З/пМех 10: 252; З/пМех 14: 0; З/пМех 15: 0; З/пМех 16: 0; З/пМех 17: 0 | [5 empty] | Переход круглого сечения ø160 на ø125
|  | Цена МАТ=246,67/ИндМ223 | [23 empty] | Цена МАТ=246,67/ИндМ223
| ТЗ п. 13 | Транспортно-заготовительно-складские расходы, как разница в процентах между сметной и оптовой ценой материала аналога по ТССЦ-2000 - 2% ПЗ=2% (ОЗП=2%; ЭМ=2%; МАТ=2%) | [21 empty] | Транспортно-заготовительно-складские расходы, как разница в процентах между сметной и оптовой ценой материала аналога по ТССЦ-2000 - 2% ПЗ=2% (ОЗП=2%; ЭМ=2%; МАТ=2%)
| 1 | ИНДЕКС К ПОЗИЦИИ: Индексы пересчета в т.у.ц. по статьям затрат СМР/ПНР ОЗП=22,53; ЭМ=11,42; ЗПМ=22,53; МАТ=8,56 | [22 empty] | ИНДЕКС К ПОЗИЦИИ: Индексы пересчета в т.у.ц. по статьям затрат СМР/ПНР ОЗП=22,53; ЭМ=11,42; ЗПМ=22,53; МАТ=8,56
2703 | ТЦ_19.1.01.13_78_7802658647_02.10.2024_02_28.2 | Переход круглого сечения ø200 на ø160 |  | 4: шт; 5: 1; 6: 36,74 308.33/ИндМ223; З/пМех 10: 315; З/пМех 14: 0; З/пМех 15: 0; З/пМех 16: 0; З/пМех 17: 0 | [5 empty] | Переход круглого сечения ø200 на ø160
|  | Цена МАТ=308.33/ИндМ223 | [23 empty] | Цена МАТ=308.33/ИндМ223
| ТЗ п. 13 | Транспортно-заготовительно-складские расходы, как разница в процентах между сметной и оптовой ценой материала аналога по ТССЦ-2000 - 2% ПЗ=2% (ОЗП=2%; ЭМ=2%; МАТ=2%) | [21 empty] | Транспортно-заготовительно-складские расходы, как разница в процентах между сметной и оптовой ценой материала аналога по ТССЦ-2000 - 2% ПЗ=2% (ОЗП=2%; ЭМ=2%; МАТ=2%)
| 1 | ИНДЕКС К ПОЗИЦИИ: Индексы пересчета в т.у.ц. по статьям затрат СМР/ПНР ОЗП=22,53; ЭМ=11,42; ЗПМ=22,53; МАТ=8,56 | [22 empty] | ИНДЕКС К ПОЗИЦИИ: Индексы пересчета в т.у.ц. по статьям затрат СМР/ПНР ОЗП=22,53; ЭМ=11,42; ЗПМ=22,53; МАТ=8,56
2704 | ТЦ_19.1.01.13_78_7802658647_02.10.2024_02_231.2 | Переход круглого сечения ø250 на ø200 |  | 4: шт; 5: 1; 6: 49,65 416.67/ИндМ223; З/пМех 10: 425; З/пМех 14: 0; З/пМех 15: 0; З/пМех 16: 0; З/пМех 17: 0 | [5 empty] | Переход круглого сечения ø250 на ø200
|  | Цена МАТ=416.67/ИндМ223 | [23 empty] | Цена МАТ=416.67/ИндМ223
| ТЗ п. 13 | Транспортно-заготовительно-складские расходы, как разница в процентах между сметной и оптовой ценой материала аналога по ТССЦ-2000 - 2% ПЗ=2% (ОЗП=2%; ЭМ=2%; МАТ=2%) | [21 empty] | Транспортно-заготовительно-складские расходы, как разница в процентах между сметной и оптовой ценой материала аналога по ТССЦ-2000 - 2% ПЗ=2% (ОЗП=2%; ЭМ=2%; МАТ=2%)
| 1 | ИНДЕКС К ПОЗИЦИИ: Индексы пересчета в т.у.ц. по статьям затрат СМР/ПНР ОЗП=22,53; ЭМ=11,42; ЗПМ=22,53; МАТ=8,56 | [22 empty] | ИНДЕКС К ПОЗИЦИИ: Индексы пересчета в т.у.ц. по статьям затрат СМР/ПНР ОЗП=22,53; ЭМ=11,42; ЗПМ=22,53; МАТ=8,56
2705 | ТЦ_19.1.01.13_78_7802658647_02.10.2024_02_388.2 | Переход круглого сечения ø315 на ø250 |  | 4: шт; 5: 1; 6: 77,95 654,17/ИндМ223; З/пМех 10: 667; З/пМех 14: 0; З/пМех 15: 0; З/пМех 16: 0; З/пМех 17: 0 | [5 empty] | Переход круглого сечения ø315 на ø250
|  | Цена МАТ=654,17/ИндМ223 | [23 empty] | Цена МАТ=654,17/ИндМ223
| ТЗ п. 13 | Транспортно-заготовительно-складские расходы, как разница в процентах между сметной и оптовой ценой материала аналога по ТССЦ-2000 - 2% ПЗ=2% (ОЗП=2%; ЭМ=2%; МАТ=2%) | [21 empty] | Транспортно-заготовительно-складские расходы, как разница в процентах между сметной и оптовой ценой материала аналога по ТССЦ-2000 - 2% ПЗ=2% (ОЗП=2%; ЭМ=2%; МАТ=2%)
| 1 | ИНДЕКС К ПОЗИЦИИ: Индексы пересчета в т.у.ц. по статьям затрат СМР/ПНР ОЗП=22,53; ЭМ=11,42; ЗПМ=22,53; МАТ=8,56 | [22 empty] | ИНДЕКС К ПОЗИЦИИ: Индексы пересчета в т.у.ц. по статьям затрат СМР/ПНР ОЗП=22,53; ЭМ=11,42; ЗПМ=22,53; МАТ=8,56
2706 | ТЕР20-01-001-08 Приказ Администрации ЛО от 20.10.15 №28 | Прокладка воздуховодов из листовой, оцинкованной стали и алюминия класса Н (нормальные) толщиной: 0,7 мм, диаметром до 800 мм с фасон. част. |  | 100 м2 поверхности воздуховодов | 0.0162 | 2860.69 | 2002.02 | 199.88 | 10.15 | 859 | 731 | 37 | 4 | 120.8224 | 1.96 | 0.414 | 0.01 | [5 empty] | Прокладка воздуховодов из листовой, оцинкованной стали и алюминия класса Н (нормальные) толщиной: 0,7 мм, диаметром до 800 мм с фасон. част.
| ОП п.1.20.19 | Индивидуальные испытания систем вентиляции и кондиционирования воздуха ОЗП=1,05; ЭМ=1,05 к расх.; ТЗ=1,05 | [21 empty] | Индивидуальные испытания систем вентиляции и кондиционирования воздуха ОЗП=1,05; ЭМ=1,05 к расх.; ТЗ=1,05
| Приказ от 30.01.2024 № 55/пр прил.5 табл.1 п.2 | Производство работ осуществляется на территории действующего предприятия с наличием в зоне производства работ одного или нескольких из следующих факторов: - разветвленной сети транспортных и инженерных коммуникаций; - стесненных условий для складирования материалов; - действующего технологического оборудования; - движения технологического транспорта ОЗП=1,15; ЭМ=1,15 к расх.; ЗПМ=1,15; ТЗ=1,15; ТЗМ=1,15 | [21 empty] | Производство работ осуществляется на территории действующего предприятия с наличием в зоне производства работ одного или нескольких из следующих факторов: - разветвленной сети транспортных и инженерных коммуникаций; - стесненных условий для складирования материалов; - действующего технологического оборудования; - движения технологического транспорта ОЗП=1,15; ЭМ=1,15 к расх.; ЗПМ=1,15; ТЗ=1,15; ТЗМ=1,15
| 1 | ИНДЕКС К ПОЗИЦИИ: Индексы пересчета в т.у.ц. по статьям затрат СМР/ПНР ОЗП=22,53; ЭМ=11,42; ЗПМ=22,53; МАТ=8,56 | [22 empty] | ИНДЕКС К ПОЗИЦИИ: Индексы пересчета в т.у.ц. по статьям затрат СМР/ПНР ОЗП=22,53; ЭМ=11,42; ЗПМ=22,53; МАТ=8,56
|  |  | Накладные расходы 121% ФОТ (от 735) | З/пМех 10: 889
|  |  | Сметная прибыль 72% ФОТ (от 735) | З/пМех 10: 529
2707 | ТЦ_19.1.01.03_78_7802658647_02.10.2024_02_98.2 | Воздуховод из оцинкованной стали ø315 b=0.7 мм |  | 4: пог.м; 5: 0.4; 6: 141,00 1183,33/ИндМ223; З/пМех 10: 483; З/пМех 14: 0; З/пМех 15: 0; З/пМех 16: 0; З/пМех 17: 0 | [5 empty] | Воздуховод из оцинкованной стали ø315 b=0.7 мм
|  | Цена МАТ=1183,33/ИндМ223 | [23 empty] | Цена МАТ=1183,33/ИндМ223
| ТЗ п. 13 | Транспортно-заготовительно-складские расходы, как разница в процентах между сметной и оптовой ценой материала аналога по ТССЦ-2000 - 2% ПЗ=2% (ОЗП=2%; ЭМ=2%; МАТ=2%) | [21 empty] | Транспортно-заготовительно-складские расходы, как разница в процентах между сметной и оптовой ценой материала аналога по ТССЦ-2000 - 2% ПЗ=2% (ОЗП=2%; ЭМ=2%; МАТ=2%)
| 1 | ИНДЕКС К ПОЗИЦИИ: Индексы пересчета в т.у.ц. по статьям затрат СМР/ПНР ОЗП=22,53; ЭМ=11,42; ЗПМ=22,53; МАТ=8,56 | [22 empty] | ИНДЕКС К ПОЗИЦИИ: Индексы пересчета в т.у.ц. по статьям затрат СМР/ПНР ОЗП=22,53; ЭМ=11,42; ЗПМ=22,53; МАТ=8,56
2708 | ТЕР20-01-001-11 Приказ Администрации ЛО от 20.10.15 №28 | Прокладка воздуховодов из листовой, оцинкованной стали и алюминия класса Н (нормальные) толщиной: 0,7 мм, периметром до 2400 мм с фасон. част. |  | 100 м2 поверхности воздуховодов | 0.0083 | 2818.22 | 2002.02 | 157.41 | 7.9 | 436 | 374 | 15 | 1 | 120.8224 | 1 | 0.322 | 0 | [5 empty] | Прокладка воздуховодов из листовой, оцинкованной стали и алюминия класса Н (нормальные) толщиной: 0,7 мм, периметром до 2400 мм с фасон. част.
| ОП п.1.20.19 | Индивидуальные испытания систем вентиляции и кондиционирования воздуха ОЗП=1,05; ЭМ=1,05 к расх.; ТЗ=1,05 | [21 empty] | Индивидуальные испытания систем вентиляции и кондиционирования воздуха ОЗП=1,05; ЭМ=1,05 к расх.; ТЗ=1,05
| Приказ от 30.01.2024 № 55/пр прил.5 табл.1 п.2 | Производство работ осуществляется на территории действующего предприятия с наличием в зоне производства работ одного или нескольких из следующих факторов: - разветвленной сети транспортных и инженерных коммуникаций; - стесненных условий для складирования материалов; - действующего технологического оборудования; - движения технологического транспорта ОЗП=1,15; ЭМ=1,15 к расх.; ЗПМ=1,15; ТЗ=1,15; ТЗМ=1,15 | [21 empty] | Производство работ осуществляется на территории действующего предприятия с наличием в зоне производства работ одного или нескольких из следующих факторов: - разветвленной сети транспортных и инженерных коммуникаций; - стесненных условий для складирования материалов; - действующего технологического оборудования; - движения технологического транспорта ОЗП=1,15; ЭМ=1,15 к расх.; ЗПМ=1,15; ТЗ=1,15; ТЗМ=1,15
| 1 | ИНДЕКС К ПОЗИЦИИ: Индексы пересчета в т.у.ц. по статьям затрат СМР/ПНР ОЗП=22,53; ЭМ=11,42; ЗПМ=22,53; МАТ=8,56 | [22 empty] | ИНДЕКС К ПОЗИЦИИ: Индексы пересчета в т.у.ц. по статьям затрат СМР/ПНР ОЗП=22,53; ЭМ=11,42; ЗПМ=22,53; МАТ=8,56
|  |  | Накладные расходы 121% ФОТ (от 375) | З/пМех 10: 454
|  |  | Сметная прибыль 72% ФОТ (от 375) | З/пМех 10: 270
2709 | ТЦ_19.1.01.03_78_7802658647_02.10.2024_02_390.2 | Воздуховод из оцинкованной стали 550x550 b=0.7 мм |  | 4: пог.м; 5: 0.1; 6: 383,80 3220,83/ИндМ223; З/пМех 10: 329; З/пМех 14: 0; З/пМех 15: 0; З/пМех 16: 0; З/пМех 17: 0 | [5 empty] | Воздуховод из оцинкованной стали 550x550 b=0.7 мм
|  | Цена МАТ=3220,83/ИндМ223 | [23 empty] | Цена МАТ=3220,83/ИндМ223
| ТЗ п. 13 | Транспортно-заготовительно-складские расходы, как разница в процентах между сметной и оптовой ценой материала аналога по ТССЦ-2000 - 2% ПЗ=2% (ОЗП=2%; ЭМ=2%; МАТ=2%) | [21 empty] | Транспортно-заготовительно-складские расходы, как разница в процентах между сметной и оптовой ценой материала аналога по ТССЦ-2000 - 2% ПЗ=2% (ОЗП=2%; ЭМ=2%; МАТ=2%)
| 1 | ИНДЕКС К ПОЗИЦИИ: Индексы пересчета в т.у.ц. по статьям затрат СМР/ПНР ОЗП=22,53; ЭМ=11,42; ЗПМ=22,53; МАТ=8,56 | [22 empty] | ИНДЕКС К ПОЗИЦИИ: Индексы пересчета в т.у.ц. по статьям затрат СМР/ПНР ОЗП=22,53; ЭМ=11,42; ЗПМ=22,53; МАТ=8,56
2710 | ТЦ_19.1.01.13_78_7802658647_02.10.2024_02_232.2 | Тройник круглого воздуховода ø100 на ø100 на ø100 |  | 4: шт; 5: 4; 6: 31,77 266.67/ИндМ223; З/пМех 10: 1088; З/пМех 14: 0; З/пМех 15: 0; З/пМех 16: 0; З/пМех 17: 0 | [5 empty] | Тройник круглого воздуховода ø100 на ø100 на ø100
|  | Цена МАТ=266.67/ИндМ223 | [23 empty] | Цена МАТ=266.67/ИндМ223
| ТЗ п. 13 | Транспортно-заготовительно-складские расходы, как разница в процентах между сметной и оптовой ценой материала аналога по ТССЦ-2000 - 2% ПЗ=2% (ОЗП=2%; ЭМ=2%; МАТ=2%) | [21 empty] | Транспортно-заготовительно-складские расходы, как разница в процентах между сметной и оптовой ценой материала аналога по ТССЦ-2000 - 2% ПЗ=2% (ОЗП=2%; ЭМ=2%; МАТ=2%)
| 1 | ИНДЕКС К ПОЗИЦИИ: Индексы пересчета в т.у.ц. по статьям затрат СМР/ПНР ОЗП=22,53; ЭМ=11,42; ЗПМ=22,53; МАТ=8,56 | [22 empty] | ИНДЕКС К ПОЗИЦИИ: Индексы пересчета в т.у.ц. по статьям затрат СМР/ПНР ОЗП=22,53; ЭМ=11,42; ЗПМ=22,53; МАТ=8,56
2711 | ТЦ_19.1.01.13_78_7802658647_02.10.2024_02_365.2 | Тройник круглого воздуховода ø125 на ø125 на ø100 |  | 4: шт; 5: 3; 6: 57,79 485/ИндМ223; З/пМех 10: 1484; З/пМех 14: 0; З/пМех 15: 0; З/пМех 16: 0; З/пМех 17: 0 | [5 empty] | Тройник круглого воздуховода ø125 на ø125 на ø100
|  | Цена МАТ=485/ИндМ223 | [23 empty] | Цена МАТ=485/ИндМ223
| ТЗ п. 13 | Транспортно-заготовительно-складские расходы, как разница в процентах между сметной и оптовой ценой материала аналога по ТССЦ-2000 - 2% ПЗ=2% (ОЗП=2%; ЭМ=2%; МАТ=2%) | [21 empty] | Транспортно-заготовительно-складские расходы, как разница в процентах между сметной и оптовой ценой материала аналога по ТССЦ-2000 - 2% ПЗ=2% (ОЗП=2%; ЭМ=2%; МАТ=2%)
| 1 | ИНДЕКС К ПОЗИЦИИ: Индексы пересчета в т.у.ц. по статьям затрат СМР/ПНР ОЗП=22,53; ЭМ=11,42; ЗПМ=22,53; МАТ=8,56 | [22 empty] | ИНДЕКС К ПОЗИЦИИ: Индексы пересчета в т.у.ц. по статьям затрат СМР/ПНР ОЗП=22,53; ЭМ=11,42; ЗПМ=22,53; МАТ=8,56
2712 | ТЦ_19.1.01.13_78_7802658647_02.10.2024_02_37.2 | Тройник круглого воздуховода ø125 на ø125 на ø125 |  | 4: шт; 5: 7; 6: 34,46 289,17/ИндМ223; З/пМех 10: 2065; З/пМех 14: 0; З/пМех 15: 0; З/пМех 16: 0; З/пМех 17: 0 | [5 empty] | Тройник круглого воздуховода ø125 на ø125 на ø125
|  | Цена МАТ=289,17/ИндМ223 | [23 empty] | Цена МАТ=289,17/ИндМ223
| ТЗ п. 13 | Транспортно-заготовительно-складские расходы, как разница в процентах между сметной и оптовой ценой материала аналога по ТССЦ-2000 - 2% ПЗ=2% (ОЗП=2%; ЭМ=2%; МАТ=2%) | [21 empty] | Транспортно-заготовительно-складские расходы, как разница в процентах между сметной и оптовой ценой материала аналога по ТССЦ-2000 - 2% ПЗ=2% (ОЗП=2%; ЭМ=2%; МАТ=2%)
| 1 | ИНДЕКС К ПОЗИЦИИ: Индексы пересчета в т.у.ц. по статьям затрат СМР/ПНР ОЗП=22,53; ЭМ=11,42; ЗПМ=22,53; МАТ=8,56 | [22 empty] | ИНДЕКС К ПОЗИЦИИ: Индексы пересчета в т.у.ц. по статьям затрат СМР/ПНР ОЗП=22,53; ЭМ=11,42; ЗПМ=22,53; МАТ=8,56
2713 | ТЦ_19.1.01.13_78_7802658647_02.10.2024_02_214.2 | Тройник круглого воздуховода ø160 на ø160 на ø100 |  | 4: шт; 5: 1; 6: 66,53 558,33/ИндМ223; З/пМех 10: 570; З/пМех 14: 0; З/пМех 15: 0; З/пМех 16: 0; З/пМех 17: 0 | [5 empty] | Тройник круглого воздуховода ø160 на ø160 на ø100
|  | Цена МАТ=558,33/ИндМ223 | [23 empty] | Цена МАТ=558,33/ИндМ223
| ТЗ п. 13 | Транспортно-заготовительно-складские расходы, как разница в процентах между сметной и оптовой ценой материала аналога по ТССЦ-2000 - 2% ПЗ=2% (ОЗП=2%; ЭМ=2%; МАТ=2%) | [21 empty] | Транспортно-заготовительно-складские расходы, как разница в процентах между сметной и оптовой ценой материала аналога по ТССЦ-2000 - 2% ПЗ=2% (ОЗП=2%; ЭМ=2%; МАТ=2%)
| 1 | ИНДЕКС К ПОЗИЦИИ: Индексы пересчета в т.у.ц. по статьям затрат СМР/ПНР ОЗП=22,53; ЭМ=11,42; ЗПМ=22,53; МАТ=8,56 | [22 empty] | ИНДЕКС К ПОЗИЦИИ: Индексы пересчета в т.у.ц. по статьям затрат СМР/ПНР ОЗП=22,53; ЭМ=11,42; ЗПМ=22,53; МАТ=8,56
2714 | ТЦ_19.1.01.13_78_7802658647_02.10.2024_02_38.2 | Тройник круглого воздуховода ø160 на ø160 на ø125 |  | 4: шт; 5: 6; 6: 46,07 386,67/ИндМ223; З/пМех 10: 2366; З/пМех 14: 0; З/пМех 15: 0; З/пМех 16: 0; З/пМех 17: 0 | [5 empty] | Тройник круглого воздуховода ø160 на ø160 на ø125
|  | Цена МАТ=386,67/ИндМ223 | [23 empty] | Цена МАТ=386,67/ИндМ223
| ТЗ п. 13 | Транспортно-заготовительно-складские расходы, как разница в процентах между сметной и оптовой ценой материала аналога по ТССЦ-2000 - 2% ПЗ=2% (ОЗП=2%; ЭМ=2%; МАТ=2%) | [21 empty] | Транспортно-заготовительно-складские расходы, как разница в процентах между сметной и оптовой ценой материала аналога по ТССЦ-2000 - 2% ПЗ=2% (ОЗП=2%; ЭМ=2%; МАТ=2%)
| 1 | ИНДЕКС К ПОЗИЦИИ: Индексы пересчета в т.у.ц. по статьям затрат СМР/ПНР ОЗП=22,53; ЭМ=11,42; ЗПМ=22,53; МАТ=8,56 | [22 empty] | ИНДЕКС К ПОЗИЦИИ: Индексы пересчета в т.у.ц. по статьям затрат СМР/ПНР ОЗП=22,53; ЭМ=11,42; ЗПМ=22,53; МАТ=8,56
2715 | ТЦ_19.1.01.13_78_7802658647_02.10.2024_02_96.2 | Тройник круглого воздуховода ø200 на ø200 на ø125 |  | 4: шт; 5: 1; 6: 119,16 1000,00/ИндМ223; З/пМех 10: 1020; З/пМех 14: 0; З/пМех 15: 0; З/пМех 16: 0; З/пМех 17: 0 | [5 empty] | Тройник круглого воздуховода ø200 на ø200 на ø125
|  | Цена МАТ=1000,00/ИндМ223 | [23 empty] | Цена МАТ=1000,00/ИндМ223
| ТЗ п. 13 | Транспортно-заготовительно-складские расходы, как разница в процентах между сметной и оптовой ценой материала аналога по ТССЦ-2000 - 2% ПЗ=2% (ОЗП=2%; ЭМ=2%; МАТ=2%) | [21 empty] | Транспортно-заготовительно-складские расходы, как разница в процентах между сметной и оптовой ценой материала аналога по ТССЦ-2000 - 2% ПЗ=2% (ОЗП=2%; ЭМ=2%; МАТ=2%)
| 1 | ИНДЕКС К ПОЗИЦИИ: Индексы пересчета в т.у.ц. по статьям затрат СМР/ПНР ОЗП=22,53; ЭМ=11,42; ЗПМ=22,53; МАТ=8,56 | [22 empty] | ИНДЕКС К ПОЗИЦИИ: Индексы пересчета в т.у.ц. по статьям затрат СМР/ПНР ОЗП=22,53; ЭМ=11,42; ЗПМ=22,53; МАТ=8,56
2716 | ТЦ_19.1.01.13_78_7802658647_02.10.2024_02_40.2 | Тройник круглого воздуховода ø200 на ø200 на ø160 |  | 4: шт; 5: 1; 6: 61,76 518,33/ИндМ223; З/пМех 10: 529; З/пМех 14: 0; З/пМех 15: 0; З/пМех 16: 0; З/пМех 17: 0 | [5 empty] | Тройник круглого воздуховода ø200 на ø200 на ø160
|  | Цена МАТ=518,33/ИндМ223 | [23 empty] | Цена МАТ=518,33/ИндМ223
| ТЗ п. 13 | Транспортно-заготовительно-складские расходы, как разница в процентах между сметной и оптовой ценой материала аналога по ТССЦ-2000 - 2% ПЗ=2% (ОЗП=2%; ЭМ=2%; МАТ=2%) | [21 empty] | Транспортно-заготовительно-складские расходы, как разница в процентах между сметной и оптовой ценой материала аналога по ТССЦ-2000 - 2% ПЗ=2% (ОЗП=2%; ЭМ=2%; МАТ=2%)
| 1 | ИНДЕКС К ПОЗИЦИИ: Индексы пересчета в т.у.ц. по статьям затрат СМР/ПНР ОЗП=22,53; ЭМ=11,42; ЗПМ=22,53; МАТ=8,56 | [22 empty] | ИНДЕКС К ПОЗИЦИИ: Индексы пересчета в т.у.ц. по статьям затрат СМР/ПНР ОЗП=22,53; ЭМ=11,42; ЗПМ=22,53; МАТ=8,56
2717 | ТЦ_19.1.01.13_78_7802658647_02.10.2024_02_234.2 | Тройник круглого воздуховода ø250 на ø250 на ø125 |  | 4: шт; 5: 1; 6: 91,35 766,67/ИндМ223; З/пМех 10: 782; З/пМех 14: 0; З/пМех 15: 0; З/пМех 16: 0; З/пМех 17: 0 | [5 empty] | Тройник круглого воздуховода ø250 на ø250 на ø125
|  | Цена МАТ=766,67/ИндМ223 | [23 empty] | Цена МАТ=766,67/ИндМ223
| ТЗ п. 13 | Транспортно-заготовительно-складские расходы, как разница в процентах между сметной и оптовой ценой материала аналога по ТССЦ-2000 - 2% ПЗ=2% (ОЗП=2%; ЭМ=2%; МАТ=2%) | [21 empty] | Транспортно-заготовительно-складские расходы, как разница в процентах между сметной и оптовой ценой материала аналога по ТССЦ-2000 - 2% ПЗ=2% (ОЗП=2%; ЭМ=2%; МАТ=2%)
| 1 | ИНДЕКС К ПОЗИЦИИ: Индексы пересчета в т.у.ц. по статьям затрат СМР/ПНР ОЗП=22,53; ЭМ=11,42; ЗПМ=22,53; МАТ=8,56 | [22 empty] | ИНДЕКС К ПОЗИЦИИ: Индексы пересчета в т.у.ц. по статьям затрат СМР/ПНР ОЗП=22,53; ЭМ=11,42; ЗПМ=22,53; МАТ=8,56
2718 | ТЦ_19.1.01.13_78_7802658647_02.10.2024_02_392.2 | Тройник круглого воздуховода ø315 на ø315 на ø125 |  | 4: шт; 5: 1; 6: 101,29 850/ИндМ223; З/пМех 10: 867; З/пМех 14: 0; З/пМех 15: 0; З/пМех 16: 0; З/пМех 17: 0 | [5 empty] | Тройник круглого воздуховода ø315 на ø315 на ø125
|  | Цена МАТ=850/ИндМ223 | [23 empty] | Цена МАТ=850/ИндМ223
| ТЗ п. 13 | Транспортно-заготовительно-складские расходы, как разница в процентах между сметной и оптовой ценой материала аналога по ТССЦ-2000 - 2% ПЗ=2% (ОЗП=2%; ЭМ=2%; МАТ=2%) | [21 empty] | Транспортно-заготовительно-складские расходы, как разница в процентах между сметной и оптовой ценой материала аналога по ТССЦ-2000 - 2% ПЗ=2% (ОЗП=2%; ЭМ=2%; МАТ=2%)
| 1 | ИНДЕКС К ПОЗИЦИИ: Индексы пересчета в т.у.ц. по статьям затрат СМР/ПНР ОЗП=22,53; ЭМ=11,42; ЗПМ=22,53; МАТ=8,56 | [22 empty] | ИНДЕКС К ПОЗИЦИИ: Индексы пересчета в т.у.ц. по статьям затрат СМР/ПНР ОЗП=22,53; ЭМ=11,42; ЗПМ=22,53; МАТ=8,56
2719 | ТЦ_19.1.01.13_78_7802658647_02.10.2024_02_393.2 | Тройник круглого воздуховода ø315 на ø315 на ø160 |  | 4: шт; 5: 1; 6: 114,59 961,67/ИндМ223; З/пМех 10: 981; З/пМех 14: 0; З/пМех 15: 0; З/пМех 16: 0; З/пМех 17: 0 | [5 empty] | Тройник круглого воздуховода ø315 на ø315 на ø160
|  | Цена МАТ=961,67/ИндМ223 | [23 empty] | Цена МАТ=961,67/ИндМ223
| ТЗ п. 13 | Транспортно-заготовительно-складские расходы, как разница в процентах между сметной и оптовой ценой материала аналога по ТССЦ-2000 - 2% ПЗ=2% (ОЗП=2%; ЭМ=2%; МАТ=2%) | [21 empty] | Транспортно-заготовительно-складские расходы, как разница в процентах между сметной и оптовой ценой материала аналога по ТССЦ-2000 - 2% ПЗ=2% (ОЗП=2%; ЭМ=2%; МАТ=2%)
| 1 | ИНДЕКС К ПОЗИЦИИ: Индексы пересчета в т.у.ц. по статьям затрат СМР/ПНР ОЗП=22,53; ЭМ=11,42; ЗПМ=22,53; МАТ=8,56 | [22 empty] | ИНДЕКС К ПОЗИЦИИ: Индексы пересчета в т.у.ц. по статьям затрат СМР/ПНР ОЗП=22,53; ЭМ=11,42; ЗПМ=22,53; МАТ=8,56
Итого прямые затраты по разделу в текущих ценах |  |  |  | З/пМех 10: 604453; Осн.З/п 11: 90291; Эк.Маш 12: 4248; З/пМех 13: 241; З/пМех 15: 240.4; З/пМех 17: 0.44 | [10 empty] | Итого прямые затраты по разделу в текущих ценах
Накладные расходы |  |  |  | З/пМех 10: 109388 | [10 empty] | Накладные расходы
Сметная прибыль |  |  |  | З/пМех 10: 65053 | [10 empty] | Сметная прибыль
Итого по разделу 37 Система В24 |  |  |  | З/пМех 10: 778894; З/пМех 15: 240.4; З/пМех 17: 0.44 | [10 empty] | Итого по разделу 37 Система В24
Раздел 38. Система В25 | [20 empty] | Раздел 38. Система В25
2720 | ТЕР20-06-005-01 Приказ Администрации ЛО от 20.10.15 №28 | Установка фильтров воздушных (сухих) производительностью: до 10 тыс.м3/час//фильтр кассетный |  | 1 фильтр | 1 | 277.18 | 223.77 | 17.44 | 0.56 | 5549 | 5042 | 199 | 13 | 12.2682 | 12.27 | 0.023 | 0.02 | [5 empty] | Установка фильтров воздушных (сухих) производительностью: до 10 тыс.м3/час//фильтр кассетный
| ОП п.1.20.19 | Индивидуальные испытания систем вентиляции и кондиционирования воздуха ОЗП=1,05; ЭМ=1,05 к расх.; ТЗ=1,05 | [21 empty] | Индивидуальные испытания систем вентиляции и кондиционирования воздуха ОЗП=1,05; ЭМ=1,05 к расх.; ТЗ=1,05
| Приказ от 30.01.2024 № 55/пр прил.5 табл.1 п.2 | Производство работ осуществляется на территории действующего предприятия с наличием в зоне производства работ одного или нескольких из следующих факторов: - разветвленной сети транспортных и инженерных коммуникаций; - стесненных условий для складирования материалов; - действующего технологического оборудования; - движения технологического транспорта ОЗП=1,15; ЭМ=1,15 к расх.; ЗПМ=1,15; ТЗ=1,15; ТЗМ=1,15 | [21 empty] | Производство работ осуществляется на территории действующего предприятия с наличием в зоне производства работ одного или нескольких из следующих факторов: - разветвленной сети транспортных и инженерных коммуникаций; - стесненных условий для складирования материалов; - действующего технологического оборудования; - движения технологического транспорта ОЗП=1,15; ЭМ=1,15 к расх.; ЗПМ=1,15; ТЗ=1,15; ТЗМ=1,15
| 1 | ИНДЕКС К ПОЗИЦИИ: Индексы пересчета в т.у.ц. по статьям затрат СМР/ПНР ОЗП=22,53; ЭМ=11,42; ЗПМ=22,53; МАТ=8,56 | [22 empty] | ИНДЕКС К ПОЗИЦИИ: Индексы пересчета в т.у.ц. по статьям затрат СМР/ПНР ОЗП=22,53; ЭМ=11,42; ЗПМ=22,53; МАТ=8,56
|  |  | Накладные расходы 121% ФОТ (от 5 055) | З/пМех 10: 6117
|  |  | Сметная прибыль 72% ФОТ (от 5 055) | З/пМех 10: 3640
2721 О | ТЦ_19.3.03.01_77_7728668928_03.10.2024_02_1026 | Фильтр кассетный FKS 315 |  | 4: шт; 5: 1; 6: 862,80 5083,25/ИндО224; З/пМех 14: 0; З/пМех 15: 0; З/пМех 16: 0; З/пМех 17: 0 | [5 empty] | Фильтр кассетный FKS 315
|  | Цена ПЗ=5083,25/ИндО224 | [23 empty] | Цена ПЗ=5083,25/ИндО224
| Приказ от 04.08.2020 № 421/пр п.92в | Заготовительно-складские расходы для оборудования - 1,2% ПЗ=1,2% (ОЗП=1,2%; ЭМ=1,2%; МАТ=1,2%) | [21 empty] | Заготовительно-складские расходы для оборудования - 1,2% ПЗ=1,2% (ОЗП=1,2%; ЭМ=1,2%; МАТ=1,2%)
| ТЗ п. 13 | Транспортные расходы в размере 6% от отпускной цены на оборудование 6 % ПЗ=1,06 (ОЗП=1,06; ЭМ=1,06; МАТ=1,06) | [21 empty] | Транспортные расходы в размере 6% от отпускной цены на оборудование 6 % ПЗ=1,06 (ОЗП=1,06; ЭМ=1,06; МАТ=1,06)
| 2 | ИНДЕКС К ПОЗИЦИИ: Индексы пересчета в т.у.ц. на оборудование МАТ=0 | [22 empty] | ИНДЕКС К ПОЗИЦИИ: Индексы пересчета в т.у.ц. на оборудование МАТ=0
2722 О | ТЦ_19.3.03.01_77_7728668928_03.10.2024_02_1027 | Вставка кассетная фильтрующая FVS 315 |  | 4: шт; 5: 1; 6: 198,03 1166,75/ИндО224; З/пМех 14: 0; З/пМех 15: 0; З/пМех 16: 0; З/пМех 17: 0 | [5 empty] | Вставка кассетная фильтрующая FVS 315
|  | Цена ПЗ=1166,75/ИндО224 | [23 empty] | Цена ПЗ=1166,75/ИндО224
| Приказ от 04.08.2020 № 421/пр п.92в | Заготовительно-складские расходы для оборудования - 1,2% ПЗ=1,2% (ОЗП=1,2%; ЭМ=1,2%; МАТ=1,2%) | [21 empty] | Заготовительно-складские расходы для оборудования - 1,2% ПЗ=1,2% (ОЗП=1,2%; ЭМ=1,2%; МАТ=1,2%)
| ТЗ п. 13 | Транспортные расходы в размере 6% от отпускной цены на оборудование 6 % ПЗ=1,06 (ОЗП=1,06; ЭМ=1,06; МАТ=1,06) | [21 empty] | Транспортные расходы в размере 6% от отпускной цены на оборудование 6 % ПЗ=1,06 (ОЗП=1,06; ЭМ=1,06; МАТ=1,06)
| 2 | ИНДЕКС К ПОЗИЦИИ: Индексы пересчета в т.у.ц. на оборудование МАТ=0 | [22 empty] | ИНДЕКС К ПОЗИЦИИ: Индексы пересчета в т.у.ц. на оборудование МАТ=0
2723 | ТЕР20-02-014-04 Приказ Администрации ЛО от 20.10.15 №28 | Установка шумоглушителей вентиляционных трубчатых круглого сечения типа: ГТК 1-4, диаметр обечайки 315 мм |  | 1 шт. | 2 | 48.82 | 31.23 | 2.92 |  | 1725 | 1407 | 67 |  | 1.8596 | 3.72 | 0 | 0 | [5 empty] | Установка шумоглушителей вентиляционных трубчатых круглого сечения типа: ГТК 1-4, диаметр обечайки 315 мм
| ОП п.1.20.19 | Индивидуальные испытания систем вентиляции и кондиционирования воздуха ОЗП=1,05; ЭМ=1,05 к расх.; ТЗ=1,05 | [21 empty] | Индивидуальные испытания систем вентиляции и кондиционирования воздуха ОЗП=1,05; ЭМ=1,05 к расх.; ТЗ=1,05
| Приказ от 30.01.2024 № 55/пр прил.5 табл.1 п.2 | Производство работ осуществляется на территории действующего предприятия с наличием в зоне производства работ одного или нескольких из следующих факторов: - разветвленной сети транспортных и инженерных коммуникаций; - стесненных условий для складирования материалов; - действующего технологического оборудования; - движения технологического транспорта ОЗП=1,15; ЭМ=1,15 к расх.; ЗПМ=1,15; ТЗ=1,15; ТЗМ=1,15 | [21 empty] | Производство работ осуществляется на территории действующего предприятия с наличием в зоне производства работ одного или нескольких из следующих факторов: - разветвленной сети транспортных и инженерных коммуникаций; - стесненных условий для складирования материалов; - действующего технологического оборудования; - движения технологического транспорта ОЗП=1,15; ЭМ=1,15 к расх.; ЗПМ=1,15; ТЗ=1,15; ТЗМ=1,15
| 1 | ИНДЕКС К ПОЗИЦИИ: Индексы пересчета в т.у.ц. по статьям затрат СМР/ПНР ОЗП=22,53; ЭМ=11,42; ЗПМ=22,53; МАТ=8,56 | [22 empty] | ИНДЕКС К ПОЗИЦИИ: Индексы пересчета в т.у.ц. по статьям затрат СМР/ПНР ОЗП=22,53; ЭМ=11,42; ЗПМ=22,53; МАТ=8,56
|  |  | Накладные расходы 121% ФОТ (от 1 407) | З/пМех 10: 1702
|  |  | Сметная прибыль 72% ФОТ (от 1 407) | З/пМех 10: 1013
2724 О | ТЦ_19.4.02.00_77_7728668928_03.10.2024_02_1028 | Шумоглушитель SGK 315/6 |  | 4: шт; 5: 2; 6: 2 149,98 12666,75/ИндО224; З/пМех 14: 0; З/пМех 15: 0; З/пМех 16: 0; З/пМех 17: 0 | [5 empty] | Шумоглушитель SGK 315/6
|  | Цена ПЗ=12666,75/ИндО224 | [23 empty] | Цена ПЗ=12666,75/ИндО224
| Приказ от 04.08.2020 № 421/пр п.92в | Заготовительно-складские расходы для оборудования - 1,2% ПЗ=1,2% (ОЗП=1,2%; ЭМ=1,2%; МАТ=1,2%) | [21 empty] | Заготовительно-складские расходы для оборудования - 1,2% ПЗ=1,2% (ОЗП=1,2%; ЭМ=1,2%; МАТ=1,2%)
| ТЗ п. 13 | Транспортные расходы в размере 6% от отпускной цены на оборудование 6 % ПЗ=1,06 (ОЗП=1,06; ЭМ=1,06; МАТ=1,06) | [21 empty] | Транспортные расходы в размере 6% от отпускной цены на оборудование 6 % ПЗ=1,06 (ОЗП=1,06; ЭМ=1,06; МАТ=1,06)
| 2 | ИНДЕКС К ПОЗИЦИИ: Индексы пересчета в т.у.ц. на оборудование МАТ=0 | [22 empty] | ИНДЕКС К ПОЗИЦИИ: Индексы пересчета в т.у.ц. на оборудование МАТ=0
2725 | ТЕР20-03-001-01 Приказ Администрации ЛО от 20.10.15 №28 | Установка вентиляторов радиальных массой: до 0,05 т |  | 1 вентилятор | 1 | 148.87 | 127.69 | 8.62 | 0.29 | 3083 | 2877 | 98 | 6 | 7.897 | 7.9 | 0.0115 | 0.01 | [5 empty] | Установка вентиляторов радиальных массой: до 0,05 т
| ОП п.1.20.19 | Индивидуальные испытания систем вентиляции и кондиционирования воздуха ОЗП=1,05; ЭМ=1,05 к расх.; ТЗ=1,05 | [21 empty] | Индивидуальные испытания систем вентиляции и кондиционирования воздуха ОЗП=1,05; ЭМ=1,05 к расх.; ТЗ=1,05
| Приказ от 30.01.2024 № 55/пр прил.5 табл.1 п.2 | Производство работ осуществляется на территории действующего предприятия с наличием в зоне производства работ одного или нескольких из следующих факторов: - разветвленной сети транспортных и инженерных коммуникаций; - стесненных условий для складирования материалов; - действующего технологического оборудования; - движения технологического транспорта ОЗП=1,15; ЭМ=1,15 к расх.; ЗПМ=1,15; ТЗ=1,15; ТЗМ=1,15 | [21 empty] | Производство работ осуществляется на территории действующего предприятия с наличием в зоне производства работ одного или нескольких из следующих факторов: - разветвленной сети транспортных и инженерных коммуникаций; - стесненных условий для складирования материалов; - действующего технологического оборудования; - движения технологического транспорта ОЗП=1,15; ЭМ=1,15 к расх.; ЗПМ=1,15; ТЗ=1,15; ТЗМ=1,15
| 1 | ИНДЕКС К ПОЗИЦИИ: Индексы пересчета в т.у.ц. по статьям затрат СМР/ПНР ОЗП=22,53; ЭМ=11,42; ЗПМ=22,53; МАТ=8,56 | [22 empty] | ИНДЕКС К ПОЗИЦИИ: Индексы пересчета в т.у.ц. по статьям затрат СМР/ПНР ОЗП=22,53; ЭМ=11,42; ЗПМ=22,53; МАТ=8,56
|  |  | Накладные расходы 121% ФОТ (от 2 883) | З/пМех 10: 3488
|  |  | Сметная прибыль 72% ФОТ (от 2 883) | З/пМех 10: 2076
2726 О | ТЦ_64.1.00.00_77_7728668928_03.10.2024_02_1029 | Вентилятор WNK 315/1 |  | 4: шт; 5: 1; 6: 4 497,96 26500/ИндО224; З/пМех 14: 0; З/пМех 15: 0; З/пМех 16: 0; З/пМех 17: 0 | [5 empty] | Вентилятор WNK 315/1
|  | Цена ПЗ=26500/ИндО224 | [23 empty] | Цена ПЗ=26500/ИндО224
| Приказ от 04.08.2020 № 421/пр п.92в | Заготовительно-складские расходы для оборудования - 1,2% ПЗ=1,2% (ОЗП=1,2%; ЭМ=1,2%; МАТ=1,2%) | [21 empty] | Заготовительно-складские расходы для оборудования - 1,2% ПЗ=1,2% (ОЗП=1,2%; ЭМ=1,2%; МАТ=1,2%)
| ТЗ п. 13 | Транспортные расходы в размере 6% от отпускной цены на оборудование 6 % ПЗ=1,06 (ОЗП=1,06; ЭМ=1,06; МАТ=1,06) | [21 empty] | Транспортные расходы в размере 6% от отпускной цены на оборудование 6 % ПЗ=1,06 (ОЗП=1,06; ЭМ=1,06; МАТ=1,06)
| 2 | ИНДЕКС К ПОЗИЦИИ: Индексы пересчета в т.у.ц. на оборудование МАТ=0 | [22 empty] | ИНДЕКС К ПОЗИЦИИ: Индексы пересчета в т.у.ц. на оборудование МАТ=0
2727 О | ТЦ_19.3.02.08_77_7728668928_03.10.2024_02_1030 | Хомут соединительный SKL 315 |  | 4: шт; 5: 2; 6: 254,60 1500,00/ИндО224; З/пМех 14: 0; З/пМех 15: 0; З/пМех 16: 0; З/пМех 17: 0 | [5 empty] | Хомут соединительный SKL 315
|  | Цена ПЗ=1500,00/ИндО224 | [23 empty] | Цена ПЗ=1500,00/ИндО224
| Приказ от 04.08.2020 № 421/пр п.92в | Заготовительно-складские расходы для оборудования - 1,2% ПЗ=1,2% (ОЗП=1,2%; ЭМ=1,2%; МАТ=1,2%) | [21 empty] | Заготовительно-складские расходы для оборудования - 1,2% ПЗ=1,2% (ОЗП=1,2%; ЭМ=1,2%; МАТ=1,2%)
| ТЗ п. 13 | Транспортные расходы в размере 6% от отпускной цены на оборудование 6 % ПЗ=1,06 (ОЗП=1,06; ЭМ=1,06; МАТ=1,06) | [21 empty] | Транспортные расходы в размере 6% от отпускной цены на оборудование 6 % ПЗ=1,06 (ОЗП=1,06; ЭМ=1,06; МАТ=1,06)
| 2 | ИНДЕКС К ПОЗИЦИИ: Индексы пересчета в т.у.ц. на оборудование МАТ=0 | [22 empty] | ИНДЕКС К ПОЗИЦИИ: Индексы пересчета в т.у.ц. на оборудование МАТ=0
2728 | ТЕР20-02-006-02 Приказ Администрации ЛО от 20.10.15 №28 | Установка заслонок воздушных и клапанов воздушных КВР с электрическим или пневматическим приводом: диаметром до 355 мм |  | 1 шт. | 1 | 60.39 | 37.77 | 2.96 |  | 1053 | 851 | 34 |  | 2.2218 | 2.22 | 0 | 0 | [5 empty] | Установка заслонок воздушных и клапанов воздушных КВР с электрическим или пневматическим приводом: диаметром до 355 мм
| ОП п.1.20.19 | Индивидуальные испытания систем вентиляции и кондиционирования воздуха ОЗП=1,05; ЭМ=1,05 к расх.; ТЗ=1,05 | [21 empty] | Индивидуальные испытания систем вентиляции и кондиционирования воздуха ОЗП=1,05; ЭМ=1,05 к расх.; ТЗ=1,05
| Приказ от 30.01.2024 № 55/пр прил.5 табл.1 п.2 | Производство работ осуществляется на территории действующего предприятия с наличием в зоне производства работ одного или нескольких из следующих факторов: - разветвленной сети транспортных и инженерных коммуникаций; - стесненных условий для складирования материалов; - действующего технологического оборудования; - движения технологического транспорта ОЗП=1,15; ЭМ=1,15 к расх.; ЗПМ=1,15; ТЗ=1,15; ТЗМ=1,15 | [21 empty] | Производство работ осуществляется на территории действующего предприятия с наличием в зоне производства работ одного или нескольких из следующих факторов: - разветвленной сети транспортных и инженерных коммуникаций; - стесненных условий для складирования материалов; - действующего технологического оборудования; - движения технологического транспорта ОЗП=1,15; ЭМ=1,15 к расх.; ЗПМ=1,15; ТЗ=1,15; ТЗМ=1,15
| 1 | ИНДЕКС К ПОЗИЦИИ: Индексы пересчета в т.у.ц. по статьям затрат СМР/ПНР ОЗП=22,53; ЭМ=11,42; ЗПМ=22,53; МАТ=8,56 | [22 empty] | ИНДЕКС К ПОЗИЦИИ: Индексы пересчета в т.у.ц. по статьям затрат СМР/ПНР ОЗП=22,53; ЭМ=11,42; ЗПМ=22,53; МАТ=8,56
|  |  | Накладные расходы 121% ФОТ (от 851) | З/пМех 10: 1030
|  |  | Сметная прибыль 72% ФОТ (от 851) | З/пМех 10: 613
2729 О | ТЦ_19.3.01.04_77_7728668928_03.10.2024_02_1031 | Заслонка регулирующая ZRK 315 |  | 4: шт; 5: 1; 6: 707,24 4166,75/ИндО224; З/пМех 14: 0; З/пМех 15: 0; З/пМех 16: 0; З/пМех 17: 0 | [5 empty] | Заслонка регулирующая ZRK 315
|  | Цена ПЗ=4166,75/ИндО224 | [23 empty] | Цена ПЗ=4166,75/ИндО224
| Приказ от 04.08.2020 № 421/пр п.92в | Заготовительно-складские расходы для оборудования - 1,2% ПЗ=1,2% (ОЗП=1,2%; ЭМ=1,2%; МАТ=1,2%) | [21 empty] | Заготовительно-складские расходы для оборудования - 1,2% ПЗ=1,2% (ОЗП=1,2%; ЭМ=1,2%; МАТ=1,2%)
| ТЗ п. 13 | Транспортные расходы в размере 6% от отпускной цены на оборудование 6 % ПЗ=1,06 (ОЗП=1,06; ЭМ=1,06; МАТ=1,06) | [21 empty] | Транспортные расходы в размере 6% от отпускной цены на оборудование 6 % ПЗ=1,06 (ОЗП=1,06; ЭМ=1,06; МАТ=1,06)
| 2 | ИНДЕКС К ПОЗИЦИИ: Индексы пересчета в т.у.ц. на оборудование МАТ=0 | [22 empty] | ИНДЕКС К ПОЗИЦИИ: Индексы пересчета в т.у.ц. на оборудование МАТ=0
2730 О | ТЦ_19.3.02.08_77_7728668928_03.10.2024_02_1032 | Подставка под привод PS |  | 4: шт; 5: 1; 6: 70,74 416,75/ИндО224; З/пМех 14: 0; З/пМех 15: 0; З/пМех 16: 0; З/пМех 17: 0 | [5 empty] | Подставка под привод PS
|  | Цена ПЗ=416,75/ИндО224 | [23 empty] | Цена ПЗ=416,75/ИндО224
| Приказ от 04.08.2020 № 421/пр п.92в | Заготовительно-складские расходы для оборудования - 1,2% ПЗ=1,2% (ОЗП=1,2%; ЭМ=1,2%; МАТ=1,2%) | [21 empty] | Заготовительно-складские расходы для оборудования - 1,2% ПЗ=1,2% (ОЗП=1,2%; ЭМ=1,2%; МАТ=1,2%)
| ТЗ п. 13 | Транспортные расходы в размере 6% от отпускной цены на оборудование 6 % ПЗ=1,06 (ОЗП=1,06; ЭМ=1,06; МАТ=1,06) | [21 empty] | Транспортные расходы в размере 6% от отпускной цены на оборудование 6 % ПЗ=1,06 (ОЗП=1,06; ЭМ=1,06; МАТ=1,06)
| 2 | ИНДЕКС К ПОЗИЦИИ: Индексы пересчета в т.у.ц. на оборудование МАТ=0 | [22 empty] | ИНДЕКС К ПОЗИЦИИ: Индексы пересчета в т.у.ц. на оборудование МАТ=0
КИПиА | [21 empty] | КИПиА
2731 | ТЕРм11-02-001-01 Приказ Администрации ЛО от 20.10.15 №28 | Прибор, устанавливаемый на резьбовых соединениях, масса: до 1,5 кг |  | 1 шт. | 1 | 23.64 | 22.26 |  |  | 513 | 502 |  |  | 1.1845 | 1.18 | 0 | 0 | [5 empty] | Прибор, устанавливаемый на резьбовых соединениях, масса: до 1,5 кг
| Приказ от 30.01.2024 № 55/пр прил.5 табл.1 п.2 | Производство работ осуществляется на территории действующего предприятия с наличием в зоне производства работ одного или нескольких из следующих факторов: - разветвленной сети транспортных и инженерных коммуникаций; - стесненных условий для складирования материалов; - действующего технологического оборудования; - движения технологического транспорта ОЗП=1,15; ЭМ=1,15 к расх.; ЗПМ=1,15; ТЗ=1,15; ТЗМ=1,15 | [21 empty] | Производство работ осуществляется на территории действующего предприятия с наличием в зоне производства работ одного или нескольких из следующих факторов: - разветвленной сети транспортных и инженерных коммуникаций; - стесненных условий для складирования материалов; - действующего технологического оборудования; - движения технологического транспорта ОЗП=1,15; ЭМ=1,15 к расх.; ЗПМ=1,15; ТЗ=1,15; ТЗМ=1,15
| 1 | ИНДЕКС К ПОЗИЦИИ: Индексы пересчета в т.у.ц. по статьям затрат СМР/ПНР ОЗП=22,53; ЭМ=11,42; ЗПМ=22,53; МАТ=8,56 | [22 empty] | ИНДЕКС К ПОЗИЦИИ: Индексы пересчета в т.у.ц. по статьям затрат СМР/ПНР ОЗП=22,53; ЭМ=11,42; ЗПМ=22,53; МАТ=8,56
|  |  | Накладные расходы 90% ФОТ (от 502) | З/пМех 10: 452
|  |  | Сметная прибыль 46% ФОТ (от 502) | З/пМех 10: 231
2732 О | ТЦ_64.4.02.04_77_7728668928_03.10.2024_02_1033 | Регулятор скорости STY-1,5 |  | 4: шт; 5: 1; 6: 1 117,40 6583,25/ИндО224; З/пМех 14: 0; З/пМех 15: 0; З/пМех 16: 0; З/пМех 17: 0 | [5 empty] | Регулятор скорости STY-1,5
|  | Цена ПЗ=6583,25/ИндО224 | [23 empty] | Цена ПЗ=6583,25/ИндО224
| Приказ от 04.08.2020 № 421/пр п.92в | Заготовительно-складские расходы для оборудования - 1,2% ПЗ=1,2% (ОЗП=1,2%; ЭМ=1,2%; МАТ=1,2%) | [21 empty] | Заготовительно-складские расходы для оборудования - 1,2% ПЗ=1,2% (ОЗП=1,2%; ЭМ=1,2%; МАТ=1,2%)
| ТЗ п. 13 | Транспортные расходы в размере 6% от отпускной цены на оборудование 6 % ПЗ=1,06 (ОЗП=1,06; ЭМ=1,06; МАТ=1,06) | [21 empty] | Транспортные расходы в размере 6% от отпускной цены на оборудование 6 % ПЗ=1,06 (ОЗП=1,06; ЭМ=1,06; МАТ=1,06)
| 2 | ИНДЕКС К ПОЗИЦИИ: Индексы пересчета в т.у.ц. на оборудование МАТ=0 | [22 empty] | ИНДЕКС К ПОЗИЦИИ: Индексы пересчета в т.у.ц. на оборудование МАТ=0
2733 | ТЕРм11-02-001-01 Приказ Администрации ЛО от 20.10.15 №28 | Прибор, устанавливаемый на резьбовых соединениях, масса: до 1,5 кг |  | 1 шт. | 2 | 23.64 | 22.26 |  |  | 1027 | 1003 |  |  | 1.1845 | 2.37 | 0 | 0 | [5 empty] | Прибор, устанавливаемый на резьбовых соединениях, масса: до 1,5 кг
| Приказ от 30.01.2024 № 55/пр прил.5 табл.1 п.2 | Производство работ осуществляется на территории действующего предприятия с наличием в зоне производства работ одного или нескольких из следующих факторов: - разветвленной сети транспортных и инженерных коммуникаций; - стесненных условий для складирования материалов; - действующего технологического оборудования; - движения технологического транспорта ОЗП=1,15; ЭМ=1,15 к расх.; ЗПМ=1,15; ТЗ=1,15; ТЗМ=1,15 | [21 empty] | Производство работ осуществляется на территории действующего предприятия с наличием в зоне производства работ одного или нескольких из следующих факторов: - разветвленной сети транспортных и инженерных коммуникаций; - стесненных условий для складирования материалов; - действующего технологического оборудования; - движения технологического транспорта ОЗП=1,15; ЭМ=1,15 к расх.; ЗПМ=1,15; ТЗ=1,15; ТЗМ=1,15
| 1 | ИНДЕКС К ПОЗИЦИИ: Индексы пересчета в т.у.ц. по статьям затрат СМР/ПНР ОЗП=22,53; ЭМ=11,42; ЗПМ=22,53; МАТ=8,56 | [22 empty] | ИНДЕКС К ПОЗИЦИИ: Индексы пересчета в т.у.ц. по статьям затрат СМР/ПНР ОЗП=22,53; ЭМ=11,42; ЗПМ=22,53; МАТ=8,56
|  |  | Накладные расходы 90% ФОТ (от 1 003) | З/пМех 10: 903
|  |  | Сметная прибыль 46% ФОТ (от 1 003) | З/пМех 10: 461
2734 О | ТЦ_89.1.61.02_77_7728668928_03.10.2024_02_1034 | Преобразователь давления 4-20Ма 1000 Па LFM 108-102G-AL |  | 4: шт; 5: 2; 6: 3 776,59 22250/ИндО224; З/пМех 14: 0; З/пМех 15: 0; З/пМех 16: 0; З/пМех 17: 0 | [5 empty] | Преобразователь давления 4-20Ма 1000 Па LFM 108-102G-AL
|  | Цена ПЗ=22250/ИндО224 | [23 empty] | Цена ПЗ=22250/ИндО224
| Приказ от 04.08.2020 № 421/пр п.92в | Заготовительно-складские расходы для оборудования - 1,2% ПЗ=1,2% (ОЗП=1,2%; ЭМ=1,2%; МАТ=1,2%) | [21 empty] | Заготовительно-складские расходы для оборудования - 1,2% ПЗ=1,2% (ОЗП=1,2%; ЭМ=1,2%; МАТ=1,2%)
| ТЗ п. 13 | Транспортные расходы в размере 6% от отпускной цены на оборудование 6 % ПЗ=1,06 (ОЗП=1,06; ЭМ=1,06; МАТ=1,06) | [21 empty] | Транспортные расходы в размере 6% от отпускной цены на оборудование 6 % ПЗ=1,06 (ОЗП=1,06; ЭМ=1,06; МАТ=1,06)
| 2 | ИНДЕКС К ПОЗИЦИИ: Индексы пересчета в т.у.ц. на оборудование МАТ=0 | [22 empty] | ИНДЕКС К ПОЗИЦИИ: Индексы пересчета в т.у.ц. на оборудование МАТ=0
2735 | ТЕРм11-05-001-01 Приказ Администрации ЛО от 20.10.15 №28 | Механизм исполнительный, масса: до 20 кг//привод |  | 1 шт. | 1 | 64.59 | 10.97 | 44.92 | 6.49 | 835 | 247 | 513 | 146 | 0.6785 | 0.68 | 0.2645 | 0.26 | [5 empty] | Механизм исполнительный, масса: до 20 кг//привод
| Приказ от 30.01.2024 № 55/пр прил.5 табл.1 п.2 | Производство работ осуществляется на территории действующего предприятия с наличием в зоне производства работ одного или нескольких из следующих факторов: - разветвленной сети транспортных и инженерных коммуникаций; - стесненных условий для складирования материалов; - действующего технологического оборудования; - движения технологического транспорта ОЗП=1,15; ЭМ=1,15 к расх.; ЗПМ=1,15; ТЗ=1,15; ТЗМ=1,15 | [21 empty] | Производство работ осуществляется на территории действующего предприятия с наличием в зоне производства работ одного или нескольких из следующих факторов: - разветвленной сети транспортных и инженерных коммуникаций; - стесненных условий для складирования материалов; - действующего технологического оборудования; - движения технологического транспорта ОЗП=1,15; ЭМ=1,15 к расх.; ЗПМ=1,15; ТЗ=1,15; ТЗМ=1,15
| 1 | ИНДЕКС К ПОЗИЦИИ: Индексы пересчета в т.у.ц. по статьям затрат СМР/ПНР ОЗП=22,53; ЭМ=11,42; ЗПМ=22,53; МАТ=8,56 | [22 empty] | ИНДЕКС К ПОЗИЦИИ: Индексы пересчета в т.у.ц. по статьям затрат СМР/ПНР ОЗП=22,53; ЭМ=11,42; ЗПМ=22,53; МАТ=8,56
|  |  | Накладные расходы 90% ФОТ (от 393) | З/пМех 10: 354
|  |  | Сметная прибыль 46% ФОТ (от 393) | З/пМех 10: 181
2736 О | ТЦ_69.3.01.02_77_7728668928_03.10.2024_02_1035 | Привод PDF 03/230.D-S |  | 4: шт; 5: 1; 6: 3 988,75 23500/ИндО224; З/пМех 14: 0; З/пМех 15: 0; З/пМех 16: 0; З/пМех 17: 0 | [5 empty] | Привод PDF 03/230.D-S
|  | Цена ПЗ=23500/ИндО224 | [23 empty] | Цена ПЗ=23500/ИндО224
| Приказ от 04.08.2020 № 421/пр п.92в | Заготовительно-складские расходы для оборудования - 1,2% ПЗ=1,2% (ОЗП=1,2%; ЭМ=1,2%; МАТ=1,2%) | [21 empty] | Заготовительно-складские расходы для оборудования - 1,2% ПЗ=1,2% (ОЗП=1,2%; ЭМ=1,2%; МАТ=1,2%)
| ТЗ п. 13 | Транспортные расходы в размере 6% от отпускной цены на оборудование 6 % ПЗ=1,06 (ОЗП=1,06; ЭМ=1,06; МАТ=1,06) | [21 empty] | Транспортные расходы в размере 6% от отпускной цены на оборудование 6 % ПЗ=1,06 (ОЗП=1,06; ЭМ=1,06; МАТ=1,06)
| 2 | ИНДЕКС К ПОЗИЦИИ: Индексы пересчета в т.у.ц. на оборудование МАТ=0 | [22 empty] | ИНДЕКС К ПОЗИЦИИ: Индексы пересчета в т.у.ц. на оборудование МАТ=0
Клапан противопожарный | [21 empty] | Клапан противопожарный
2737 | ТЕР20-02-006-01 Приказ Администрации ЛО от 20.10.15 №28 | Установка заслонок воздушных и клапанов воздушных КВР с электрическим или пневматическим приводом: диаметром до 250 мм |  | 1 шт. | 4 | 65.56 | 33.46 | 2.77 |  | 4146 | 3015 | 126 |  | 1.9682 | 7.87 | 0 | 0 | [5 empty] | Установка заслонок воздушных и клапанов воздушных КВР с электрическим или пневматическим приводом: диаметром до 250 мм
| ОП п.1.20.19 | Индивидуальные испытания систем вентиляции и кондиционирования воздуха ОЗП=1,05; ЭМ=1,05 к расх.; ТЗ=1,05 | [21 empty] | Индивидуальные испытания систем вентиляции и кондиционирования воздуха ОЗП=1,05; ЭМ=1,05 к расх.; ТЗ=1,05
| Приказ от 30.01.2024 № 55/пр прил.5 табл.1 п.2 | Производство работ осуществляется на территории действующего предприятия с наличием в зоне производства работ одного или нескольких из следующих факторов: - разветвленной сети транспортных и инженерных коммуникаций; - стесненных условий для складирования материалов; - действующего технологического оборудования; - движения технологического транспорта ОЗП=1,15; ЭМ=1,15 к расх.; ЗПМ=1,15; ТЗ=1,15; ТЗМ=1,15 | [21 empty] | Производство работ осуществляется на территории действующего предприятия с наличием в зоне производства работ одного или нескольких из следующих факторов: - разветвленной сети транспортных и инженерных коммуникаций; - стесненных условий для складирования материалов; - действующего технологического оборудования; - движения технологического транспорта ОЗП=1,15; ЭМ=1,15 к расх.; ЗПМ=1,15; ТЗ=1,15; ТЗМ=1,15
| 1 | ИНДЕКС К ПОЗИЦИИ: Индексы пересчета в т.у.ц. по статьям затрат СМР/ПНР ОЗП=22,53; ЭМ=11,42; ЗПМ=22,53; МАТ=8,56 | [22 empty] | ИНДЕКС К ПОЗИЦИИ: Индексы пересчета в т.у.ц. по статьям затрат СМР/ПНР ОЗП=22,53; ЭМ=11,42; ЗПМ=22,53; МАТ=8,56
|  |  | Накладные расходы 121% ФОТ (от 3 015) | З/пМех 10: 3648
|  |  | Сметная прибыль 72% ФОТ (от 3 015) | З/пМех 10: 2171
2738 О | ТЦ_69.2.02.05_77_7728668928_03.10.2024_02_1154 | Противопожарный клапан OKL-2K-60-100-O-S220-T-N (220В AC) |  | 4: ШТ; 5: 1; 6: 5 530,49 32583,25/ИндО224; З/пМех 14: 0; З/пМех 15: 0; З/пМех 16: 0; З/пМех 17: 0 | [5 empty] | Противопожарный клапан OKL-2K-60-100-O-S220-T-N (220В AC)
|  | Цена ПЗ=32583,25/ИндО224 | [23 empty] | Цена ПЗ=32583,25/ИндО224
| Приказ от 04.08.2020 № 421/пр п.92в | Заготовительно-складские расходы для оборудования - 1,2% ПЗ=1,2% (ОЗП=1,2%; ЭМ=1,2%; МАТ=1,2%) | [21 empty] | Заготовительно-складские расходы для оборудования - 1,2% ПЗ=1,2% (ОЗП=1,2%; ЭМ=1,2%; МАТ=1,2%)
| ТЗ п. 13 | Транспортные расходы в размере 6% от отпускной цены на оборудование 6 % ПЗ=1,06 (ОЗП=1,06; ЭМ=1,06; МАТ=1,06) | [21 empty] | Транспортные расходы в размере 6% от отпускной цены на оборудование 6 % ПЗ=1,06 (ОЗП=1,06; ЭМ=1,06; МАТ=1,06)
| 2 | ИНДЕКС К ПОЗИЦИИ: Индексы пересчета в т.у.ц. на оборудование МАТ=0 | [22 empty] | ИНДЕКС К ПОЗИЦИИ: Индексы пересчета в т.у.ц. на оборудование МАТ=0
2739 О | ТЦ_69.2.02.05_77_7728668928_03.10.2024_02_1157 | Противопожарный клапан OKL-2K-60-125-O-S220-T-N (220В AC) |  | 4: ШТ; 5: 1; 6: 5 530,49 32583.25/ИндО224; З/пМех 14: 0; З/пМех 15: 0; З/пМех 16: 0; З/пМех 17: 0 | [5 empty] | Противопожарный клапан OKL-2K-60-125-O-S220-T-N (220В AC)
|  | Цена ПЗ=32583.25/ИндО224 | [23 empty] | Цена ПЗ=32583.25/ИндО224
| Приказ от 04.08.2020 № 421/пр п.92в | Заготовительно-складские расходы для оборудования - 1,2% ПЗ=1,2% (ОЗП=1,2%; ЭМ=1,2%; МАТ=1,2%) | [21 empty] | Заготовительно-складские расходы для оборудования - 1,2% ПЗ=1,2% (ОЗП=1,2%; ЭМ=1,2%; МАТ=1,2%)
| ТЗ п. 13 | Транспортные расходы в размере 6% от отпускной цены на оборудование 6 % ПЗ=1,06 (ОЗП=1,06; ЭМ=1,06; МАТ=1,06) | [21 empty] | Транспортные расходы в размере 6% от отпускной цены на оборудование 6 % ПЗ=1,06 (ОЗП=1,06; ЭМ=1,06; МАТ=1,06)
| 2 | ИНДЕКС К ПОЗИЦИИ: Индексы пересчета в т.у.ц. на оборудование МАТ=0 | [22 empty] | ИНДЕКС К ПОЗИЦИИ: Индексы пересчета в т.у.ц. на оборудование МАТ=0
2740 О | ТЦ_69.2.02.05_77_7728668928_03.10.2024_02_1167 | Противопожарный клапан OKL-2K-60-160-O-S220-T-N (220В AC) |  | 4: ШТ; 5: 2; 6: 6 421,59 37833,25/ИндО224; З/пМех 14: 0; З/пМех 15: 0; З/пМех 16: 0; З/пМех 17: 0 | [5 empty] | Противопожарный клапан OKL-2K-60-160-O-S220-T-N (220В AC)
|  | Цена ПЗ=37833,25/ИндО224 | [23 empty] | Цена ПЗ=37833,25/ИндО224
| Приказ от 04.08.2020 № 421/пр п.92в | Заготовительно-складские расходы для оборудования - 1,2% ПЗ=1,2% (ОЗП=1,2%; ЭМ=1,2%; МАТ=1,2%) | [21 empty] | Заготовительно-складские расходы для оборудования - 1,2% ПЗ=1,2% (ОЗП=1,2%; ЭМ=1,2%; МАТ=1,2%)
| ТЗ п. 13 | Транспортные расходы в размере 6% от отпускной цены на оборудование 6 % ПЗ=1,06 (ОЗП=1,06; ЭМ=1,06; МАТ=1,06) | [21 empty] | Транспортные расходы в размере 6% от отпускной цены на оборудование 6 % ПЗ=1,06 (ОЗП=1,06; ЭМ=1,06; МАТ=1,06)
| 2 | ИНДЕКС К ПОЗИЦИИ: Индексы пересчета в т.у.ц. на оборудование МАТ=0 | [22 empty] | ИНДЕКС К ПОЗИЦИИ: Индексы пересчета в т.у.ц. на оборудование МАТ=0
2741 | ТЕР20-02-006-02 Приказ Администрации ЛО от 20.10.15 №28 | Установка заслонок воздушных и клапанов воздушных КВР с электрическим или пневматическим приводом: диаметром до 355 мм |  | 1 шт. | 1 | 60.39 | 37.77 | 2.96 |  | 1053 | 851 | 34 |  | 2.2218 | 2.22 | 0 | 0 | [5 empty] | Установка заслонок воздушных и клапанов воздушных КВР с электрическим или пневматическим приводом: диаметром до 355 мм
| ОП п.1.20.19 | Индивидуальные испытания систем вентиляции и кондиционирования воздуха ОЗП=1,05; ЭМ=1,05 к расх.; ТЗ=1,05 | [21 empty] | Индивидуальные испытания систем вентиляции и кондиционирования воздуха ОЗП=1,05; ЭМ=1,05 к расх.; ТЗ=1,05
| Приказ от 30.01.2024 № 55/пр прил.5 табл.1 п.2 | Производство работ осуществляется на территории действующего предприятия с наличием в зоне производства работ одного или нескольких из следующих факторов: - разветвленной сети транспортных и инженерных коммуникаций; - стесненных условий для складирования материалов; - действующего технологического оборудования; - движения технологического транспорта ОЗП=1,15; ЭМ=1,15 к расх.; ЗПМ=1,15; ТЗ=1,15; ТЗМ=1,15 | [21 empty] | Производство работ осуществляется на территории действующего предприятия с наличием в зоне производства работ одного или нескольких из следующих факторов: - разветвленной сети транспортных и инженерных коммуникаций; - стесненных условий для складирования материалов; - действующего технологического оборудования; - движения технологического транспорта ОЗП=1,15; ЭМ=1,15 к расх.; ЗПМ=1,15; ТЗ=1,15; ТЗМ=1,15
| 1 | ИНДЕКС К ПОЗИЦИИ: Индексы пересчета в т.у.ц. по статьям затрат СМР/ПНР ОЗП=22,53; ЭМ=11,42; ЗПМ=22,53; МАТ=8,56 | [22 empty] | ИНДЕКС К ПОЗИЦИИ: Индексы пересчета в т.у.ц. по статьям затрат СМР/ПНР ОЗП=22,53; ЭМ=11,42; ЗПМ=22,53; МАТ=8,56
|  |  | Накладные расходы 121% ФОТ (от 851) | З/пМех 10: 1030
|  |  | Сметная прибыль 72% ФОТ (от 851) | З/пМех 10: 613
2742 О | ТЦ_69.2.02.05_77_7728668928_03.10.2024_02_1175 | Противопожарный клапан OKL-2K-60-315-O-S220-T-N (220В AC) |  | 4: ШТ; 5: 1; 6: 6 888,36 40583,25/ИндО224; З/пМех 14: 0; З/пМех 15: 0; З/пМех 16: 0; З/пМех 17: 0 | [5 empty] | Противопожарный клапан OKL-2K-60-315-O-S220-T-N (220В AC)
|  | Цена ПЗ=40583,25/ИндО224 | [23 empty] | Цена ПЗ=40583,25/ИндО224
| Приказ от 04.08.2020 № 421/пр п.92в | Заготовительно-складские расходы для оборудования - 1,2% ПЗ=1,2% (ОЗП=1,2%; ЭМ=1,2%; МАТ=1,2%) | [21 empty] | Заготовительно-складские расходы для оборудования - 1,2% ПЗ=1,2% (ОЗП=1,2%; ЭМ=1,2%; МАТ=1,2%)
| ТЗ п. 13 | Транспортные расходы в размере 6% от отпускной цены на оборудование 6 % ПЗ=1,06 (ОЗП=1,06; ЭМ=1,06; МАТ=1,06) | [21 empty] | Транспортные расходы в размере 6% от отпускной цены на оборудование 6 % ПЗ=1,06 (ОЗП=1,06; ЭМ=1,06; МАТ=1,06)
| 2 | ИНДЕКС К ПОЗИЦИИ: Индексы пересчета в т.у.ц. на оборудование МАТ=0 | [22 empty] | ИНДЕКС К ПОЗИЦИИ: Индексы пересчета в т.у.ц. на оборудование МАТ=0
Клапана воздушные | [21 empty] | Клапана воздушные
2743 | ТЕР20-02-006-01 Приказ Администрации ЛО от 20.10.15 №28 | Установка заслонок воздушных и клапанов воздушных КВР с электрическим или пневматическим приводом: диаметром до 250 мм |  | 1 шт. | 7 | 65.56 | 33.46 | 2.77 |  | 7255 | 5277 | 221 |  | 1.9682 | 13.78 | 0 | 0 | [5 empty] | Установка заслонок воздушных и клапанов воздушных КВР с электрическим или пневматическим приводом: диаметром до 250 мм
| ОП п.1.20.19 | Индивидуальные испытания систем вентиляции и кондиционирования воздуха ОЗП=1,05; ЭМ=1,05 к расх.; ТЗ=1,05 | [21 empty] | Индивидуальные испытания систем вентиляции и кондиционирования воздуха ОЗП=1,05; ЭМ=1,05 к расх.; ТЗ=1,05
| Приказ от 30.01.2024 № 55/пр прил.5 табл.1 п.2 | Производство работ осуществляется на территории действующего предприятия с наличием в зоне производства работ одного или нескольких из следующих факторов: - разветвленной сети транспортных и инженерных коммуникаций; - стесненных условий для складирования материалов; - действующего технологического оборудования; - движения технологического транспорта ОЗП=1,15; ЭМ=1,15 к расх.; ЗПМ=1,15; ТЗ=1,15; ТЗМ=1,15 | [21 empty] | Производство работ осуществляется на территории действующего предприятия с наличием в зоне производства работ одного или нескольких из следующих факторов: - разветвленной сети транспортных и инженерных коммуникаций; - стесненных условий для складирования материалов; - действующего технологического оборудования; - движения технологического транспорта ОЗП=1,15; ЭМ=1,15 к расх.; ЗПМ=1,15; ТЗ=1,15; ТЗМ=1,15
| 1 | ИНДЕКС К ПОЗИЦИИ: Индексы пересчета в т.у.ц. по статьям затрат СМР/ПНР ОЗП=22,53; ЭМ=11,42; ЗПМ=22,53; МАТ=8,56 | [22 empty] | ИНДЕКС К ПОЗИЦИИ: Индексы пересчета в т.у.ц. по статьям затрат СМР/ПНР ОЗП=22,53; ЭМ=11,42; ЗПМ=22,53; МАТ=8,56
|  |  | Накладные расходы 121% ФОТ (от 5 277) | З/пМех 10: 6385
|  |  | Сметная прибыль 72% ФОТ (от 5 277) | З/пМех 10: 3799
2744 | ТССЦ-301-7537 Приказ Администрации ЛО от 20.10.15 №28 | Клапаны воздушные для круглых каналов КВК-250М с электроприводом 6 Hм DAF2.06(S) Polar Bear// КВК 100М (применит.) |  | 4: шт.; 5: 1; 6: 2428.88; З/пМех 10: 20791; З/пМех 14: 0; З/пМех 15: 0; З/пМех 16: 0; З/пМех 17: 0 | [5 empty] | Клапаны воздушные для круглых каналов КВК-250М с электроприводом 6 Hм DAF2.06(S) Polar Bear// КВК 100М (применит.)
| 1 | ИНДЕКС К ПОЗИЦИИ: Индексы пересчета в т.у.ц. по статьям затрат СМР/ПНР ОЗП=22,53; ЭМ=11,42; ЗПМ=22,53; МАТ=8,56 | [22 empty] | ИНДЕКС К ПОЗИЦИИ: Индексы пересчета в т.у.ц. по статьям затрат СМР/ПНР ОЗП=22,53; ЭМ=11,42; ЗПМ=22,53; МАТ=8,56
2745 | ТССЦ-301-7537 Приказ Администрации ЛО от 20.10.15 №28 | Клапаны воздушные для круглых каналов КВК-250М с электроприводом 6 Hм DAF2.06(S) Polar Bear// КВК 125М (применит.) |  | 4: шт.; 5: 2; 6: 2428.88; З/пМех 10: 41582; З/пМех 14: 0; З/пМех 15: 0; З/пМех 16: 0; З/пМех 17: 0 | [5 empty] | Клапаны воздушные для круглых каналов КВК-250М с электроприводом 6 Hм DAF2.06(S) Polar Bear// КВК 125М (применит.)
| 1 | ИНДЕКС К ПОЗИЦИИ: Индексы пересчета в т.у.ц. по статьям затрат СМР/ПНР ОЗП=22,53; ЭМ=11,42; ЗПМ=22,53; МАТ=8,56 | [22 empty] | ИНДЕКС К ПОЗИЦИИ: Индексы пересчета в т.у.ц. по статьям затрат СМР/ПНР ОЗП=22,53; ЭМ=11,42; ЗПМ=22,53; МАТ=8,56
2746 | ТССЦ-301-7537 Приказ Администрации ЛО от 20.10.15 №28 | Клапаны воздушные для круглых каналов КВК-250М с электроприводом 6 Hм DAF2.06(S) Polar Bear// КВК 160М (применит.) |  | 4: шт.; 5: 4; 6: 2428.88; З/пМех 10: 83165; З/пМех 14: 0; З/пМех 15: 0; З/пМех 16: 0; З/пМех 17: 0 | [5 empty] | Клапаны воздушные для круглых каналов КВК-250М с электроприводом 6 Hм DAF2.06(S) Polar Bear// КВК 160М (применит.)
| 1 | ИНДЕКС К ПОЗИЦИИ: Индексы пересчета в т.у.ц. по статьям затрат СМР/ПНР ОЗП=22,53; ЭМ=11,42; ЗПМ=22,53; МАТ=8,56 | [22 empty] | ИНДЕКС К ПОЗИЦИИ: Индексы пересчета в т.у.ц. по статьям затрат СМР/ПНР ОЗП=22,53; ЭМ=11,42; ЗПМ=22,53; МАТ=8,56
Диффузоры | [21 empty] | Диффузоры
2747 | ТЕР20-02-001-01 Приказ Администрации ЛО от 20.10.15 №28 | Установка воздухораспределителей, предназначенных для подачи воздуха: в рабочую зону, массой до 20 кг |  | 1 воздухораспределитель | 8 | 44.98 | 26.96 | 5.33 |  | 6215 | 4860 | 487 |  | 1.606 | 12.85 | 0 | 0 | [5 empty] | Установка воздухораспределителей, предназначенных для подачи воздуха: в рабочую зону, массой до 20 кг
| ОП п.1.20.19 | Индивидуальные испытания систем вентиляции и кондиционирования воздуха ОЗП=1,05; ЭМ=1,05 к расх.; ТЗ=1,05 | [21 empty] | Индивидуальные испытания систем вентиляции и кондиционирования воздуха ОЗП=1,05; ЭМ=1,05 к расх.; ТЗ=1,05
| Приказ от 30.01.2024 № 55/пр прил.5 табл.1 п.2 | Производство работ осуществляется на территории действующего предприятия с наличием в зоне производства работ одного или нескольких из следующих факторов: - разветвленной сети транспортных и инженерных коммуникаций; - стесненных условий для складирования материалов; - действующего технологического оборудования; - движения технологического транспорта ОЗП=1,15; ЭМ=1,15 к расх.; ЗПМ=1,15; ТЗ=1,15; ТЗМ=1,15 | [21 empty] | Производство работ осуществляется на территории действующего предприятия с наличием в зоне производства работ одного или нескольких из следующих факторов: - разветвленной сети транспортных и инженерных коммуникаций; - стесненных условий для складирования материалов; - действующего технологического оборудования; - движения технологического транспорта ОЗП=1,15; ЭМ=1,15 к расх.; ЗПМ=1,15; ТЗ=1,15; ТЗМ=1,15
| 1 | ИНДЕКС К ПОЗИЦИИ: Индексы пересчета в т.у.ц. по статьям затрат СМР/ПНР ОЗП=22,53; ЭМ=11,42; ЗПМ=22,53; МАТ=8,56 | [22 empty] | ИНДЕКС К ПОЗИЦИИ: Индексы пересчета в т.у.ц. по статьям затрат СМР/ПНР ОЗП=22,53; ЭМ=11,42; ЗПМ=22,53; МАТ=8,56
|  |  | Накладные расходы 121% ФОТ (от 4 860) | З/пМех 10: 5881
|  |  | Сметная прибыль 72% ФОТ (от 4 860) | З/пМех 10: 3499
2748 | ТССЦ-301-1055 Приказ Администрации ЛО от 20.10.15 №28 | Диффузоры потолочные пластиковые "АРКТОС" марки ДПУ: универсальные ДПУ-М, диаметр 100 мм |  | 4: шт.; 5: 1; 6: 85.1; З/пМех 10: 728; З/пМех 14: 0; З/пМех 15: 0; З/пМех 16: 0; З/пМех 17: 0 | [5 empty] | Диффузоры потолочные пластиковые "АРКТОС" марки ДПУ: универсальные ДПУ-М, диаметр 100 мм
| 1 | ИНДЕКС К ПОЗИЦИИ: Индексы пересчета в т.у.ц. по статьям затрат СМР/ПНР ОЗП=22,53; ЭМ=11,42; ЗПМ=22,53; МАТ=8,56 | [22 empty] | ИНДЕКС К ПОЗИЦИИ: Индексы пересчета в т.у.ц. по статьям затрат СМР/ПНР ОЗП=22,53; ЭМ=11,42; ЗПМ=22,53; МАТ=8,56
2749 | ТССЦ-301-1056 Приказ Администрации ЛО от 20.10.15 №28 | Диффузоры потолочные пластиковые "АРКТОС" марки ДПУ: универсальные ДПУ-М, диаметр 125 мм |  | 4: шт.; 5: 2; 6: 94.68; З/пМех 10: 1621; З/пМех 14: 0; З/пМех 15: 0; З/пМех 16: 0; З/пМех 17: 0 | [5 empty] | Диффузоры потолочные пластиковые "АРКТОС" марки ДПУ: универсальные ДПУ-М, диаметр 125 мм
| 1 | ИНДЕКС К ПОЗИЦИИ: Индексы пересчета в т.у.ц. по статьям затрат СМР/ПНР ОЗП=22,53; ЭМ=11,42; ЗПМ=22,53; МАТ=8,56 | [22 empty] | ИНДЕКС К ПОЗИЦИИ: Индексы пересчета в т.у.ц. по статьям затрат СМР/ПНР ОЗП=22,53; ЭМ=11,42; ЗПМ=22,53; МАТ=8,56
2750 | ТССЦ-301-1057 Приказ Администрации ЛО от 20.10.15 №28 | Диффузоры потолочные пластиковые "АРКТОС" марки ДПУ: универсальные ДПУ-М, диаметр 160 мм |  | 4: шт.; 5: 5; 6: 132.44; З/пМех 10: 5668; З/пМех 14: 0; З/пМех 15: 0; З/пМех 16: 0; З/пМех 17: 0 | [5 empty] | Диффузоры потолочные пластиковые "АРКТОС" марки ДПУ: универсальные ДПУ-М, диаметр 160 мм
| 1 | ИНДЕКС К ПОЗИЦИИ: Индексы пересчета в т.у.ц. по статьям затрат СМР/ПНР ОЗП=22,53; ЭМ=11,42; ЗПМ=22,53; МАТ=8,56 | [22 empty] | ИНДЕКС К ПОЗИЦИИ: Индексы пересчета в т.у.ц. по статьям затрат СМР/ПНР ОЗП=22,53; ЭМ=11,42; ЗПМ=22,53; МАТ=8,56
Воздуховоды | [21 empty] | Воздуховоды
2751 | ТЕР20-01-001-01 Приказ Администрации ЛО от 20.10.15 №28 | Прокладка воздуховодов из листовой, оцинкованной стали и алюминия класса Н (нормальные) толщиной: 0,5 мм, диаметром до 200 мм с фасонными частями//до д.250 мм с фасон. частями (применит.) |  | 100 м2 поверхности воздуховодов | 0.198 | 4285.76 | 3358.59 | 213.03 | 14.67 | 16675 | 14982 | 482 | 65 | 202.691 | 40.13 | 0.598 | 0.12 | [5 empty] | Прокладка воздуховодов из листовой, оцинкованной стали и алюминия класса Н (нормальные) толщиной: 0,5 мм, диаметром до 200 мм с фасонными частями//до д.250 мм с фасон. частями (применит.)
| ОП п.1.20.19 | Индивидуальные испытания систем вентиляции и кондиционирования воздуха ОЗП=1,05; ЭМ=1,05 к расх.; ТЗ=1,05 | [21 empty] | Индивидуальные испытания систем вентиляции и кондиционирования воздуха ОЗП=1,05; ЭМ=1,05 к расх.; ТЗ=1,05
| Приказ от 30.01.2024 № 55/пр прил.5 табл.1 п.2 | Производство работ осуществляется на территории действующего предприятия с наличием в зоне производства работ одного или нескольких из следующих факторов: - разветвленной сети транспортных и инженерных коммуникаций; - стесненных условий для складирования материалов; - действующего технологического оборудования; - движения технологического транспорта ОЗП=1,15; ЭМ=1,15 к расх.; ЗПМ=1,15; ТЗ=1,15; ТЗМ=1,15 | [21 empty] | Производство работ осуществляется на территории действующего предприятия с наличием в зоне производства работ одного или нескольких из следующих факторов: - разветвленной сети транспортных и инженерных коммуникаций; - стесненных условий для складирования материалов; - действующего технологического оборудования; - движения технологического транспорта ОЗП=1,15; ЭМ=1,15 к расх.; ЗПМ=1,15; ТЗ=1,15; ТЗМ=1,15
| 1 | ИНДЕКС К ПОЗИЦИИ: Индексы пересчета в т.у.ц. по статьям затрат СМР/ПНР ОЗП=22,53; ЭМ=11,42; ЗПМ=22,53; МАТ=8,56 | [22 empty] | ИНДЕКС К ПОЗИЦИИ: Индексы пересчета в т.у.ц. по статьям затрат СМР/ПНР ОЗП=22,53; ЭМ=11,42; ЗПМ=22,53; МАТ=8,56
|  |  | Накладные расходы 121% ФОТ (от 15 047) | З/пМех 10: 18207
|  |  | Сметная прибыль 72% ФОТ (от 15 047) | З/пМех 10: 10834
2752 | ТЦ_19.1.01.05_78_7802658647_02.10.2024_02_134.2 | Гибкие тепло- звукоизолированные воздуховоды ø100 мм |  | 4: пог.м; 5: 0.4; 6: 14,65 122,92/ИндМ223; З/пМех 10: 50; З/пМех 14: 0; З/пМех 15: 0; З/пМех 16: 0; З/пМех 17: 0 | [5 empty] | Гибкие тепло- звукоизолированные воздуховоды ø100 мм
|  | Цена МАТ=122,92/ИндМ223 | [23 empty] | Цена МАТ=122,92/ИндМ223
| ТЗ п. 13 | Транспортно-заготовительно-складские расходы, как разница в процентах между сметной и оптовой ценой материала аналога по ТССЦ-2000 - 2% ПЗ=2% (ОЗП=2%; ЭМ=2%; МАТ=2%) | [21 empty] | Транспортно-заготовительно-складские расходы, как разница в процентах между сметной и оптовой ценой материала аналога по ТССЦ-2000 - 2% ПЗ=2% (ОЗП=2%; ЭМ=2%; МАТ=2%)
| 1 | ИНДЕКС К ПОЗИЦИИ: Индексы пересчета в т.у.ц. по статьям затрат СМР/ПНР ОЗП=22,53; ЭМ=11,42; ЗПМ=22,53; МАТ=8,56 | [22 empty] | ИНДЕКС К ПОЗИЦИИ: Индексы пересчета в т.у.ц. по статьям затрат СМР/ПНР ОЗП=22,53; ЭМ=11,42; ЗПМ=22,53; МАТ=8,56
2753 | ТЦ_19.1.01.05_78_7802658647_02.10.2024_02_1.2 | Гибкие тепло- звукоизолированные воздуховоды ø125 мм |  | 4: пог.м; 5: 0.9; 6: 17,81 149,50/ИндМ223; З/пМех 10: 137; З/пМех 14: 0; З/пМех 15: 0; З/пМех 16: 0; З/пМех 17: 0 | [5 empty] | Гибкие тепло- звукоизолированные воздуховоды ø125 мм
|  | Цена МАТ=149,50/ИндМ223 | [23 empty] | Цена МАТ=149,50/ИндМ223
| ТЗ п. 13 | Транспортно-заготовительно-складские расходы, как разница в процентах между сметной и оптовой ценой материала аналога по ТССЦ-2000 - 2% ПЗ=2% (ОЗП=2%; ЭМ=2%; МАТ=2%) | [21 empty] | Транспортно-заготовительно-складские расходы, как разница в процентах между сметной и оптовой ценой материала аналога по ТССЦ-2000 - 2% ПЗ=2% (ОЗП=2%; ЭМ=2%; МАТ=2%)
| 1 | ИНДЕКС К ПОЗИЦИИ: Индексы пересчета в т.у.ц. по статьям затрат СМР/ПНР ОЗП=22,53; ЭМ=11,42; ЗПМ=22,53; МАТ=8,56 | [22 empty] | ИНДЕКС К ПОЗИЦИИ: Индексы пересчета в т.у.ц. по статьям затрат СМР/ПНР ОЗП=22,53; ЭМ=11,42; ЗПМ=22,53; МАТ=8,56
2754 | ТЦ_19.1.01.05_78_7802658647_02.10.2024_02_2.2 | Гибкие тепло- звукоизолированные воздуховоды ø160 мм |  | 4: пог.м; 5: 1.5; 6: 25,82 216,67/ИндМ223; З/пМех 10: 331; З/пМех 14: 0; З/пМех 15: 0; З/пМех 16: 0; З/пМех 17: 0 | [5 empty] | Гибкие тепло- звукоизолированные воздуховоды ø160 мм
|  | Цена МАТ=216,67/ИндМ223 | [23 empty] | Цена МАТ=216,67/ИндМ223
| ТЗ п. 13 | Транспортно-заготовительно-складские расходы, как разница в процентах между сметной и оптовой ценой материала аналога по ТССЦ-2000 - 2% ПЗ=2% (ОЗП=2%; ЭМ=2%; МАТ=2%) | [21 empty] | Транспортно-заготовительно-складские расходы, как разница в процентах между сметной и оптовой ценой материала аналога по ТССЦ-2000 - 2% ПЗ=2% (ОЗП=2%; ЭМ=2%; МАТ=2%)
| 1 | ИНДЕКС К ПОЗИЦИИ: Индексы пересчета в т.у.ц. по статьям затрат СМР/ПНР ОЗП=22,53; ЭМ=11,42; ЗПМ=22,53; МАТ=8,56 | [22 empty] | ИНДЕКС К ПОЗИЦИИ: Индексы пересчета в т.у.ц. по статьям затрат СМР/ПНР ОЗП=22,53; ЭМ=11,42; ЗПМ=22,53; МАТ=8,56
2755 | ТЦ_19.1.01.03_78_7802658647_02.10.2024_02_136.2 | Воздуховод из оцинкованной стали ø100 b=0.5 мм |  | 4: пог.м; 5: 2.3; 6: 48,65 408,33/ИндМ223; З/пМех 10: 958; З/пМех 14: 0; З/пМех 15: 0; З/пМех 16: 0; З/пМех 17: 0 | [5 empty] | Воздуховод из оцинкованной стали ø100 b=0.5 мм
|  | Цена МАТ=408,33/ИндМ223 | [23 empty] | Цена МАТ=408,33/ИндМ223
| ТЗ п. 13 | Транспортно-заготовительно-складские расходы, как разница в процентах между сметной и оптовой ценой материала аналога по ТССЦ-2000 - 2% ПЗ=2% (ОЗП=2%; ЭМ=2%; МАТ=2%) | [21 empty] | Транспортно-заготовительно-складские расходы, как разница в процентах между сметной и оптовой ценой материала аналога по ТССЦ-2000 - 2% ПЗ=2% (ОЗП=2%; ЭМ=2%; МАТ=2%)
| 1 | ИНДЕКС К ПОЗИЦИИ: Индексы пересчета в т.у.ц. по статьям затрат СМР/ПНР ОЗП=22,53; ЭМ=11,42; ЗПМ=22,53; МАТ=8,56 | [22 empty] | ИНДЕКС К ПОЗИЦИИ: Индексы пересчета в т.у.ц. по статьям затрат СМР/ПНР ОЗП=22,53; ЭМ=11,42; ЗПМ=22,53; МАТ=8,56
2756 | ТЦ_19.1.01.03_78_7802658647_02.10.2024_02_3.2 | Воздуховод из оцинкованной стали ø125 b=0.5 мм |  | 4: пог.м; 5: 11.2; 6: 61,57 516,67/ИндМ223; З/пМех 10: 5903; З/пМех 14: 0; З/пМех 15: 0; З/пМех 16: 0; З/пМех 17: 0 | [5 empty] | Воздуховод из оцинкованной стали ø125 b=0.5 мм
|  | Цена МАТ=516,67/ИндМ223 | [23 empty] | Цена МАТ=516,67/ИндМ223
| ТЗ п. 13 | Транспортно-заготовительно-складские расходы, как разница в процентах между сметной и оптовой ценой материала аналога по ТССЦ-2000 - 2% ПЗ=2% (ОЗП=2%; ЭМ=2%; МАТ=2%) | [21 empty] | Транспортно-заготовительно-складские расходы, как разница в процентах между сметной и оптовой ценой материала аналога по ТССЦ-2000 - 2% ПЗ=2% (ОЗП=2%; ЭМ=2%; МАТ=2%)
| 1 | ИНДЕКС К ПОЗИЦИИ: Индексы пересчета в т.у.ц. по статьям затрат СМР/ПНР ОЗП=22,53; ЭМ=11,42; ЗПМ=22,53; МАТ=8,56 | [22 empty] | ИНДЕКС К ПОЗИЦИИ: Индексы пересчета в т.у.ц. по статьям затрат СМР/ПНР ОЗП=22,53; ЭМ=11,42; ЗПМ=22,53; МАТ=8,56
2757 | ТЦ_19.1.01.03_78_7802658647_02.10.2024_02_4.2 | Воздуховод из оцинкованной стали ø160 b=0.5 мм |  | 4: пог.м; 5: 8.2; 6: 77,45 650/ИндМ223; З/пМех 10: 5436; З/пМех 14: 0; З/пМех 15: 0; З/пМех 16: 0; З/пМех 17: 0 | [5 empty] | Воздуховод из оцинкованной стали ø160 b=0.5 мм
|  | Цена МАТ=650/ИндМ223 | [23 empty] | Цена МАТ=650/ИндМ223
| ТЗ п. 13 | Транспортно-заготовительно-складские расходы, как разница в процентах между сметной и оптовой ценой материала аналога по ТССЦ-2000 - 2% ПЗ=2% (ОЗП=2%; ЭМ=2%; МАТ=2%) | [21 empty] | Транспортно-заготовительно-складские расходы, как разница в процентах между сметной и оптовой ценой материала аналога по ТССЦ-2000 - 2% ПЗ=2% (ОЗП=2%; ЭМ=2%; МАТ=2%)
| 1 | ИНДЕКС К ПОЗИЦИИ: Индексы пересчета в т.у.ц. по статьям затрат СМР/ПНР ОЗП=22,53; ЭМ=11,42; ЗПМ=22,53; МАТ=8,56 | [22 empty] | ИНДЕКС К ПОЗИЦИИ: Индексы пересчета в т.у.ц. по статьям затрат СМР/ПНР ОЗП=22,53; ЭМ=11,42; ЗПМ=22,53; МАТ=8,56
2758 | ТЦ_19.1.01.03_78_7802658647_02.10.2024_02_5.2 | Воздуховод из оцинкованной стали ø200 b=0.5 мм |  | 4: пог.м; 5: 6; 6: 94,33 791,67/ИндМ223; З/пМех 10: 4845; З/пМех 14: 0; З/пМех 15: 0; З/пМех 16: 0; З/пМех 17: 0 | [5 empty] | Воздуховод из оцинкованной стали ø200 b=0.5 мм
|  | Цена МАТ=791,67/ИндМ223 | [23 empty] | Цена МАТ=791,67/ИндМ223
| ТЗ п. 13 | Транспортно-заготовительно-складские расходы, как разница в процентах между сметной и оптовой ценой материала аналога по ТССЦ-2000 - 2% ПЗ=2% (ОЗП=2%; ЭМ=2%; МАТ=2%) | [21 empty] | Транспортно-заготовительно-складские расходы, как разница в процентах между сметной и оптовой ценой материала аналога по ТССЦ-2000 - 2% ПЗ=2% (ОЗП=2%; ЭМ=2%; МАТ=2%)
| 1 | ИНДЕКС К ПОЗИЦИИ: Индексы пересчета в т.у.ц. по статьям затрат СМР/ПНР ОЗП=22,53; ЭМ=11,42; ЗПМ=22,53; МАТ=8,56 | [22 empty] | ИНДЕКС К ПОЗИЦИИ: Индексы пересчета в т.у.ц. по статьям затрат СМР/ПНР ОЗП=22,53; ЭМ=11,42; ЗПМ=22,53; МАТ=8,56
2759 | ТЦ_19.1.01.03_78_7802658647_02.10.2024_02_97.2 | Воздуховод из оцинкованной стали ø250 b=0.5 мм |  | 4: пог.м; 5: 3.4; 6: 135,05 1133,33/ИндМ223; З/пМех 10: 3930; З/пМех 14: 0; З/пМех 15: 0; З/пМех 16: 0; З/пМех 17: 0 | [5 empty] | Воздуховод из оцинкованной стали ø250 b=0.5 мм
|  | Цена МАТ=1133,33/ИндМ223 | [23 empty] | Цена МАТ=1133,33/ИндМ223
| ТЗ п. 13 | Транспортно-заготовительно-складские расходы, как разница в процентах между сметной и оптовой ценой материала аналога по ТССЦ-2000 - 2% ПЗ=2% (ОЗП=2%; ЭМ=2%; МАТ=2%) | [21 empty] | Транспортно-заготовительно-складские расходы, как разница в процентах между сметной и оптовой ценой материала аналога по ТССЦ-2000 - 2% ПЗ=2% (ОЗП=2%; ЭМ=2%; МАТ=2%)
| 1 | ИНДЕКС К ПОЗИЦИИ: Индексы пересчета в т.у.ц. по статьям затрат СМР/ПНР ОЗП=22,53; ЭМ=11,42; ЗПМ=22,53; МАТ=8,56 | [22 empty] | ИНДЕКС К ПОЗИЦИИ: Индексы пересчета в т.у.ц. по статьям затрат СМР/ПНР ОЗП=22,53; ЭМ=11,42; ЗПМ=22,53; МАТ=8,56
2760 | ТЦ_19.1.01.13_78_7802658647_02.10.2024_02_18.2 | Отвод круглого воздуховода 90° ø125 на ø125 |  | 4: шт; 5: 1; 6: 44,69 375/ИндМ223; З/пМех 10: 383; З/пМех 14: 0; З/пМех 15: 0; З/пМех 16: 0; З/пМех 17: 0 | [5 empty] | Отвод круглого воздуховода 90° ø125 на ø125
|  | Цена МАТ=375/ИндМ223 | [23 empty] | Цена МАТ=375/ИндМ223
| ТЗ п. 13 | Транспортно-заготовительно-складские расходы, как разница в процентах между сметной и оптовой ценой материала аналога по ТССЦ-2000 - 2% ПЗ=2% (ОЗП=2%; ЭМ=2%; МАТ=2%) | [21 empty] | Транспортно-заготовительно-складские расходы, как разница в процентах между сметной и оптовой ценой материала аналога по ТССЦ-2000 - 2% ПЗ=2% (ОЗП=2%; ЭМ=2%; МАТ=2%)
| 1 | ИНДЕКС К ПОЗИЦИИ: Индексы пересчета в т.у.ц. по статьям затрат СМР/ПНР ОЗП=22,53; ЭМ=11,42; ЗПМ=22,53; МАТ=8,56 | [22 empty] | ИНДЕКС К ПОЗИЦИИ: Индексы пересчета в т.у.ц. по статьям затрат СМР/ПНР ОЗП=22,53; ЭМ=11,42; ЗПМ=22,53; МАТ=8,56
2761 | ТЦ_19.1.01.13_78_7802658647_02.10.2024_02_83.2 | Отвод круглого воздуховода 90° ø160 на ø160 |  | 4: шт; 5: 1; 6: 53,62 450/ИндМ223; З/пМех 10: 459; З/пМех 14: 0; З/пМех 15: 0; З/пМех 16: 0; З/пМех 17: 0 | [5 empty] | Отвод круглого воздуховода 90° ø160 на ø160
|  | Цена МАТ=450/ИндМ223 | [23 empty] | Цена МАТ=450/ИндМ223
| ТЗ п. 13 | Транспортно-заготовительно-складские расходы, как разница в процентах между сметной и оптовой ценой материала аналога по ТССЦ-2000 - 2% ПЗ=2% (ОЗП=2%; ЭМ=2%; МАТ=2%) | [21 empty] | Транспортно-заготовительно-складские расходы, как разница в процентах между сметной и оптовой ценой материала аналога по ТССЦ-2000 - 2% ПЗ=2% (ОЗП=2%; ЭМ=2%; МАТ=2%)
| 1 | ИНДЕКС К ПОЗИЦИИ: Индексы пересчета в т.у.ц. по статьям затрат СМР/ПНР ОЗП=22,53; ЭМ=11,42; ЗПМ=22,53; МАТ=8,56 | [22 empty] | ИНДЕКС К ПОЗИЦИИ: Индексы пересчета в т.у.ц. по статьям затрат СМР/ПНР ОЗП=22,53; ЭМ=11,42; ЗПМ=22,53; МАТ=8,56
2762 | ТЦ_19.1.01.13_78_7802658647_02.10.2024_02_387.2 | Отвод круглого воздуховода 90° ø315 на ø315 |  | 4: шт; 5: 2; 6: 147,46 1237,50/ИндМ223; З/пМех 10: 2525; З/пМех 14: 0; З/пМех 15: 0; З/пМех 16: 0; З/пМех 17: 0 | [5 empty] | Отвод круглого воздуховода 90° ø315 на ø315
|  | Цена МАТ=1237,50/ИндМ223 | [23 empty] | Цена МАТ=1237,50/ИндМ223
| ТЗ п. 13 | Транспортно-заготовительно-складские расходы, как разница в процентах между сметной и оптовой ценой материала аналога по ТССЦ-2000 - 2% ПЗ=2% (ОЗП=2%; ЭМ=2%; МАТ=2%) | [21 empty] | Транспортно-заготовительно-складские расходы, как разница в процентах между сметной и оптовой ценой материала аналога по ТССЦ-2000 - 2% ПЗ=2% (ОЗП=2%; ЭМ=2%; МАТ=2%)
| 1 | ИНДЕКС К ПОЗИЦИИ: Индексы пересчета в т.у.ц. по статьям затрат СМР/ПНР ОЗП=22,53; ЭМ=11,42; ЗПМ=22,53; МАТ=8,56 | [22 empty] | ИНДЕКС К ПОЗИЦИИ: Индексы пересчета в т.у.ц. по статьям затрат СМР/ПНР ОЗП=22,53; ЭМ=11,42; ЗПМ=22,53; МАТ=8,56
2763 | ТЦ_19.1.01.13_78_7802658647_02.10.2024_02_182.2 | Переход круглого сечения ø200 на ø125 |  | 4: шт; 5: 1; 6: 36,74 308,33/ИндМ223; З/пМех 10: 315; З/пМех 14: 0; З/пМех 15: 0; З/пМех 16: 0; З/пМех 17: 0 | [5 empty] | Переход круглого сечения ø200 на ø125
|  | Цена МАТ=308,33/ИндМ223 | [23 empty] | Цена МАТ=308,33/ИндМ223
| ТЗ п. 13 | Транспортно-заготовительно-складские расходы, как разница в процентах между сметной и оптовой ценой материала аналога по ТССЦ-2000 - 2% ПЗ=2% (ОЗП=2%; ЭМ=2%; МАТ=2%) | [21 empty] | Транспортно-заготовительно-складские расходы, как разница в процентах между сметной и оптовой ценой материала аналога по ТССЦ-2000 - 2% ПЗ=2% (ОЗП=2%; ЭМ=2%; МАТ=2%)
| 1 | ИНДЕКС К ПОЗИЦИИ: Индексы пересчета в т.у.ц. по статьям затрат СМР/ПНР ОЗП=22,53; ЭМ=11,42; ЗПМ=22,53; МАТ=8,56 | [22 empty] | ИНДЕКС К ПОЗИЦИИ: Индексы пересчета в т.у.ц. по статьям затрат СМР/ПНР ОЗП=22,53; ЭМ=11,42; ЗПМ=22,53; МАТ=8,56
2764 | ТЦ_19.1.01.13_78_7802658647_02.10.2024_02_231.2 | Переход круглого сечения ø250 на ø200 |  | 4: шт; 5: 1; 6: 49,65 416.67/ИндМ223; З/пМех 10: 425; З/пМех 14: 0; З/пМех 15: 0; З/пМех 16: 0; З/пМех 17: 0 | [5 empty] | Переход круглого сечения ø250 на ø200
|  | Цена МАТ=416.67/ИндМ223 | [23 empty] | Цена МАТ=416.67/ИндМ223
| ТЗ п. 13 | Транспортно-заготовительно-складские расходы, как разница в процентах между сметной и оптовой ценой материала аналога по ТССЦ-2000 - 2% ПЗ=2% (ОЗП=2%; ЭМ=2%; МАТ=2%) | [21 empty] | Транспортно-заготовительно-складские расходы, как разница в процентах между сметной и оптовой ценой материала аналога по ТССЦ-2000 - 2% ПЗ=2% (ОЗП=2%; ЭМ=2%; МАТ=2%)
| 1 | ИНДЕКС К ПОЗИЦИИ: Индексы пересчета в т.у.ц. по статьям затрат СМР/ПНР ОЗП=22,53; ЭМ=11,42; ЗПМ=22,53; МАТ=8,56 | [22 empty] | ИНДЕКС К ПОЗИЦИИ: Индексы пересчета в т.у.ц. по статьям затрат СМР/ПНР ОЗП=22,53; ЭМ=11,42; ЗПМ=22,53; МАТ=8,56
2765 | ТЦ_19.1.01.13_78_7802658647_02.10.2024_02_388.2 | Переход круглого сечения ø315 на ø250 |  | 4: шт; 5: 1; 6: 77,95 654,17/ИндМ223; З/пМех 10: 667; З/пМех 14: 0; З/пМех 15: 0; З/пМех 16: 0; З/пМех 17: 0 | [5 empty] | Переход круглого сечения ø315 на ø250
|  | Цена МАТ=654,17/ИндМ223 | [23 empty] | Цена МАТ=654,17/ИндМ223
| ТЗ п. 13 | Транспортно-заготовительно-складские расходы, как разница в процентах между сметной и оптовой ценой материала аналога по ТССЦ-2000 - 2% ПЗ=2% (ОЗП=2%; ЭМ=2%; МАТ=2%) | [21 empty] | Транспортно-заготовительно-складские расходы, как разница в процентах между сметной и оптовой ценой материала аналога по ТССЦ-2000 - 2% ПЗ=2% (ОЗП=2%; ЭМ=2%; МАТ=2%)
| 1 | ИНДЕКС К ПОЗИЦИИ: Индексы пересчета в т.у.ц. по статьям затрат СМР/ПНР ОЗП=22,53; ЭМ=11,42; ЗПМ=22,53; МАТ=8,56 | [22 empty] | ИНДЕКС К ПОЗИЦИИ: Индексы пересчета в т.у.ц. по статьям затрат СМР/ПНР ОЗП=22,53; ЭМ=11,42; ЗПМ=22,53; МАТ=8,56
2766 | ТЦ_19.1.01.13_78_7802658647_02.10.2024_02_37.2 | Тройник круглого воздуховода ø125 на ø125 на ø125 |  | 4: шт; 5: 1; 6: 34,46 289,17/ИндМ223; З/пМех 10: 295; З/пМех 14: 0; З/пМех 15: 0; З/пМех 16: 0; З/пМех 17: 0 | [5 empty] | Тройник круглого воздуховода ø125 на ø125 на ø125
|  | Цена МАТ=289,17/ИндМ223 | [23 empty] | Цена МАТ=289,17/ИндМ223
| ТЗ п. 13 | Транспортно-заготовительно-складские расходы, как разница в процентах между сметной и оптовой ценой материала аналога по ТССЦ-2000 - 2% ПЗ=2% (ОЗП=2%; ЭМ=2%; МАТ=2%) | [21 empty] | Транспортно-заготовительно-складские расходы, как разница в процентах между сметной и оптовой ценой материала аналога по ТССЦ-2000 - 2% ПЗ=2% (ОЗП=2%; ЭМ=2%; МАТ=2%)
| 1 | ИНДЕКС К ПОЗИЦИИ: Индексы пересчета в т.у.ц. по статьям затрат СМР/ПНР ОЗП=22,53; ЭМ=11,42; ЗПМ=22,53; МАТ=8,56 | [22 empty] | ИНДЕКС К ПОЗИЦИИ: Индексы пересчета в т.у.ц. по статьям затрат СМР/ПНР ОЗП=22,53; ЭМ=11,42; ЗПМ=22,53; МАТ=8,56
2767 | ТЦ_19.1.01.13_78_7802658647_02.10.2024_02_39.2 | Тройник круглого воздуховода ø160 на ø160 на ø160 |  | 4: шт; 5: 3; 6: 55,61 466,67/ИндМ223; З/пМех 10: 1428; З/пМех 14: 0; З/пМех 15: 0; З/пМех 16: 0; З/пМех 17: 0 | [5 empty] | Тройник круглого воздуховода ø160 на ø160 на ø160
|  | Цена МАТ=466,67/ИндМ223 | [23 empty] | Цена МАТ=466,67/ИндМ223
| ТЗ п. 13 | Транспортно-заготовительно-складские расходы, как разница в процентах между сметной и оптовой ценой материала аналога по ТССЦ-2000 - 2% ПЗ=2% (ОЗП=2%; ЭМ=2%; МАТ=2%) | [21 empty] | Транспортно-заготовительно-складские расходы, как разница в процентах между сметной и оптовой ценой материала аналога по ТССЦ-2000 - 2% ПЗ=2% (ОЗП=2%; ЭМ=2%; МАТ=2%)
| 1 | ИНДЕКС К ПОЗИЦИИ: Индексы пересчета в т.у.ц. по статьям затрат СМР/ПНР ОЗП=22,53; ЭМ=11,42; ЗПМ=22,53; МАТ=8,56 | [22 empty] | ИНДЕКС К ПОЗИЦИИ: Индексы пересчета в т.у.ц. по статьям затрат СМР/ПНР ОЗП=22,53; ЭМ=11,42; ЗПМ=22,53; МАТ=8,56
2768 | ТЦ_19.1.01.13_78_7802658647_02.10.2024_02_233.2 | Тройник круглого воздуховода ø200 на ø200 на ø100 |  | 4: шт; 5: 1; 6: 44,69 375/ИндМ223; З/пМех 10: 383; З/пМех 14: 0; З/пМех 15: 0; З/пМех 16: 0; З/пМех 17: 0 | [5 empty] | Тройник круглого воздуховода ø200 на ø200 на ø100
|  | Цена МАТ=375/ИндМ223 | [23 empty] | Цена МАТ=375/ИндМ223
| ТЗ п. 13 | Транспортно-заготовительно-складские расходы, как разница в процентах между сметной и оптовой ценой материала аналога по ТССЦ-2000 - 2% ПЗ=2% (ОЗП=2%; ЭМ=2%; МАТ=2%) | [21 empty] | Транспортно-заготовительно-складские расходы, как разница в процентах между сметной и оптовой ценой материала аналога по ТССЦ-2000 - 2% ПЗ=2% (ОЗП=2%; ЭМ=2%; МАТ=2%)
| 1 | ИНДЕКС К ПОЗИЦИИ: Индексы пересчета в т.у.ц. по статьям затрат СМР/ПНР ОЗП=22,53; ЭМ=11,42; ЗПМ=22,53; МАТ=8,56 | [22 empty] | ИНДЕКС К ПОЗИЦИИ: Индексы пересчета в т.у.ц. по статьям затрат СМР/ПНР ОЗП=22,53; ЭМ=11,42; ЗПМ=22,53; МАТ=8,56
2769 | ТЦ_19.1.01.13_78_7802658647_02.10.2024_02_40.2 | Тройник круглого воздуховода ø200 на ø200 на ø160 |  | 4: шт; 5: 1; 6: 61,76 518,33/ИндМ223; З/пМех 10: 529; З/пМех 14: 0; З/пМех 15: 0; З/пМех 16: 0; З/пМех 17: 0 | [5 empty] | Тройник круглого воздуховода ø200 на ø200 на ø160
|  | Цена МАТ=518,33/ИндМ223 | [23 empty] | Цена МАТ=518,33/ИндМ223
| ТЗ п. 13 | Транспортно-заготовительно-складские расходы, как разница в процентах между сметной и оптовой ценой материала аналога по ТССЦ-2000 - 2% ПЗ=2% (ОЗП=2%; ЭМ=2%; МАТ=2%) | [21 empty] | Транспортно-заготовительно-складские расходы, как разница в процентах между сметной и оптовой ценой материала аналога по ТССЦ-2000 - 2% ПЗ=2% (ОЗП=2%; ЭМ=2%; МАТ=2%)
| 1 | ИНДЕКС К ПОЗИЦИИ: Индексы пересчета в т.у.ц. по статьям затрат СМР/ПНР ОЗП=22,53; ЭМ=11,42; ЗПМ=22,53; МАТ=8,56 | [22 empty] | ИНДЕКС К ПОЗИЦИИ: Индексы пересчета в т.у.ц. по статьям затрат СМР/ПНР ОЗП=22,53; ЭМ=11,42; ЗПМ=22,53; МАТ=8,56
2770 | ТЦ_19.1.01.13_78_7802658647_02.10.2024_02_337.2 | Тройник круглого воздуховода ø250 на ø250 на ø160 |  | 4: шт; 5: 1; 6: 92,94 780/ИндМ223; З/пМех 10: 796; З/пМех 14: 0; З/пМех 15: 0; З/пМех 16: 0; З/пМех 17: 0 | [5 empty] | Тройник круглого воздуховода ø250 на ø250 на ø160
|  | Цена МАТ=780/ИндМ223 | [23 empty] | Цена МАТ=780/ИндМ223
| ТЗ п. 13 | Транспортно-заготовительно-складские расходы, как разница в процентах между сметной и оптовой ценой материала аналога по ТССЦ-2000 - 2% ПЗ=2% (ОЗП=2%; ЭМ=2%; МАТ=2%) | [21 empty] | Транспортно-заготовительно-складские расходы, как разница в процентах между сметной и оптовой ценой материала аналога по ТССЦ-2000 - 2% ПЗ=2% (ОЗП=2%; ЭМ=2%; МАТ=2%)
| 1 | ИНДЕКС К ПОЗИЦИИ: Индексы пересчета в т.у.ц. по статьям затрат СМР/ПНР ОЗП=22,53; ЭМ=11,42; ЗПМ=22,53; МАТ=8,56 | [22 empty] | ИНДЕКС К ПОЗИЦИИ: Индексы пересчета в т.у.ц. по статьям затрат СМР/ПНР ОЗП=22,53; ЭМ=11,42; ЗПМ=22,53; МАТ=8,56
2771 | ТЕР20-01-001-08 Приказ Администрации ЛО от 20.10.15 №28 | Прокладка воздуховодов из листовой, оцинкованной стали и алюминия класса Н (нормальные) толщиной: 0,7 мм, диаметром до 800 мм с фасон.част. |  | 100 м2 поверхности воздуховодов | 0.0662 | 2860.69 | 2002.02 | 199.88 | 10.15 | 3510 | 2986 | 151 | 15 | 120.8224 | 8 | 0.414 | 0.03 | [5 empty] | Прокладка воздуховодов из листовой, оцинкованной стали и алюминия класса Н (нормальные) толщиной: 0,7 мм, диаметром до 800 мм с фасон.част.
| ОП п.1.20.19 | Индивидуальные испытания систем вентиляции и кондиционирования воздуха ОЗП=1,05; ЭМ=1,05 к расх.; ТЗ=1,05 | [21 empty] | Индивидуальные испытания систем вентиляции и кондиционирования воздуха ОЗП=1,05; ЭМ=1,05 к расх.; ТЗ=1,05
| Приказ от 30.01.2024 № 55/пр прил.5 табл.1 п.2 | Производство работ осуществляется на территории действующего предприятия с наличием в зоне производства работ одного или нескольких из следующих факторов: - разветвленной сети транспортных и инженерных коммуникаций; - стесненных условий для складирования материалов; - действующего технологического оборудования; - движения технологического транспорта ОЗП=1,15; ЭМ=1,15 к расх.; ЗПМ=1,15; ТЗ=1,15; ТЗМ=1,15 | [21 empty] | Производство работ осуществляется на территории действующего предприятия с наличием в зоне производства работ одного или нескольких из следующих факторов: - разветвленной сети транспортных и инженерных коммуникаций; - стесненных условий для складирования материалов; - действующего технологического оборудования; - движения технологического транспорта ОЗП=1,15; ЭМ=1,15 к расх.; ЗПМ=1,15; ТЗ=1,15; ТЗМ=1,15
| 1 | ИНДЕКС К ПОЗИЦИИ: Индексы пересчета в т.у.ц. по статьям затрат СМР/ПНР ОЗП=22,53; ЭМ=11,42; ЗПМ=22,53; МАТ=8,56 | [22 empty] | ИНДЕКС К ПОЗИЦИИ: Индексы пересчета в т.у.ц. по статьям затрат СМР/ПНР ОЗП=22,53; ЭМ=11,42; ЗПМ=22,53; МАТ=8,56
|  |  | Накладные расходы 121% ФОТ (от 3 001) | З/пМех 10: 3631
|  |  | Сметная прибыль 72% ФОТ (от 3 001) | З/пМех 10: 2161
2772 | ТЦ_19.1.01.03_78_7802658647_02.10.2024_02_98.2 | Воздуховод из оцинкованной стали ø315 b=0.7 мм |  | 4: пог.м; 5: 5.1; 6: 141,00 1183,33/ИндМ223; З/пМех 10: 6156; З/пМех 14: 0; З/пМех 15: 0; З/пМех 16: 0; З/пМех 17: 0 | [5 empty] | Воздуховод из оцинкованной стали ø315 b=0.7 мм
|  | Цена МАТ=1183,33/ИндМ223 | [23 empty] | Цена МАТ=1183,33/ИндМ223
| ТЗ п. 13 | Транспортно-заготовительно-складские расходы, как разница в процентах между сметной и оптовой ценой материала аналога по ТССЦ-2000 - 2% ПЗ=2% (ОЗП=2%; ЭМ=2%; МАТ=2%) | [21 empty] | Транспортно-заготовительно-складские расходы, как разница в процентах между сметной и оптовой ценой материала аналога по ТССЦ-2000 - 2% ПЗ=2% (ОЗП=2%; ЭМ=2%; МАТ=2%)
| 1 | ИНДЕКС К ПОЗИЦИИ: Индексы пересчета в т.у.ц. по статьям затрат СМР/ПНР ОЗП=22,53; ЭМ=11,42; ЗПМ=22,53; МАТ=8,56 | [22 empty] | ИНДЕКС К ПОЗИЦИИ: Индексы пересчета в т.у.ц. по статьям затрат СМР/ПНР ОЗП=22,53; ЭМ=11,42; ЗПМ=22,53; МАТ=8,56
Итого прямые затраты по разделу в текущих ценах |  |  |  | З/пМех 10: 242145; Осн.З/п 11: 43900; Эк.Маш 12: 2412; З/пМех 13: 245; З/пМех 15: 115.19; З/пМех 17: 0.44 | [10 empty] | Итого прямые затраты по разделу в текущих ценах
Накладные расходы |  |  |  | З/пМех 10: 52827 | [10 empty] | Накладные расходы
Сметная прибыль |  |  |  | З/пМех 10: 31291 | [10 empty] | Сметная прибыль
Итого по разделу 38 Система В25 |  |  |  | З/пМех 10: 326263; З/пМех 15: 115.19; З/пМех 17: 0.44 | [10 empty] | Итого по разделу 38 Система В25
Раздел 39. Система В26 | [20 empty] | Раздел 39. Система В26
2773 | ТЕР20-05-001-01 Приказ Администрации ЛО от 20.10.15 №28 | Установка фильтров ячейковых |  | 1 м2 поверхности в свету | 0.15 | 187.16 | 89.14 | 9.67 |  | 431 | 301 | 17 |  | 4.999 | 0.75 | 0 | 0 | [5 empty] | Установка фильтров ячейковых
| ОП п.1.20.19 | Индивидуальные испытания систем вентиляции и кондиционирования воздуха ОЗП=1,05; ЭМ=1,05 к расх.; ТЗ=1,05 | [21 empty] | Индивидуальные испытания систем вентиляции и кондиционирования воздуха ОЗП=1,05; ЭМ=1,05 к расх.; ТЗ=1,05
| Приказ от 30.01.2024 № 55/пр прил.5 табл.1 п.2 | Производство работ осуществляется на территории действующего предприятия с наличием в зоне производства работ одного или нескольких из следующих факторов: - разветвленной сети транспортных и инженерных коммуникаций; - стесненных условий для складирования материалов; - действующего технологического оборудования; - движения технологического транспорта ОЗП=1,15; ЭМ=1,15 к расх.; ЗПМ=1,15; ТЗ=1,15; ТЗМ=1,15 | [21 empty] | Производство работ осуществляется на территории действующего предприятия с наличием в зоне производства работ одного или нескольких из следующих факторов: - разветвленной сети транспортных и инженерных коммуникаций; - стесненных условий для складирования материалов; - действующего технологического оборудования; - движения технологического транспорта ОЗП=1,15; ЭМ=1,15 к расх.; ЗПМ=1,15; ТЗ=1,15; ТЗМ=1,15
| 1 | ИНДЕКС К ПОЗИЦИИ: Индексы пересчета в т.у.ц. по статьям затрат СМР/ПНР ОЗП=22,53; ЭМ=11,42; ЗПМ=22,53; МАТ=8,56 | [22 empty] | ИНДЕКС К ПОЗИЦИИ: Индексы пересчета в т.у.ц. по статьям затрат СМР/ПНР ОЗП=22,53; ЭМ=11,42; ЗПМ=22,53; МАТ=8,56
|  |  | Накладные расходы 121% ФОТ (от 301) | З/пМех 10: 364
|  |  | Сметная прибыль 72% ФОТ (от 301) | З/пМех 10: 217
2774 О | ТЦ_19.3.03.05_77_7728668928_03.10.2024_02_1036 | Корпус фильтра (UTR)50-30 FKUM |  | 4: шт; 5: 1; 6: 6 421,59 37833,25/ИндО224; З/пМех 14: 0; З/пМех 15: 0; З/пМех 16: 0; З/пМех 17: 0 | [5 empty] | Корпус фильтра (UTR)50-30 FKUM
|  | Цена ПЗ=37833,25/ИндО224 | [23 empty] | Цена ПЗ=37833,25/ИндО224
| Приказ от 04.08.2020 № 421/пр п.92в | Заготовительно-складские расходы для оборудования - 1,2% ПЗ=1,2% (ОЗП=1,2%; ЭМ=1,2%; МАТ=1,2%) | [21 empty] | Заготовительно-складские расходы для оборудования - 1,2% ПЗ=1,2% (ОЗП=1,2%; ЭМ=1,2%; МАТ=1,2%)
| ТЗ п. 13 | Транспортные расходы в размере 6% от отпускной цены на оборудование 6 % ПЗ=1,06 (ОЗП=1,06; ЭМ=1,06; МАТ=1,06) | [21 empty] | Транспортные расходы в размере 6% от отпускной цены на оборудование 6 % ПЗ=1,06 (ОЗП=1,06; ЭМ=1,06; МАТ=1,06)
| 2 | ИНДЕКС К ПОЗИЦИИ: Индексы пересчета в т.у.ц. на оборудование МАТ=0 | [22 empty] | ИНДЕКС К ПОЗИЦИИ: Индексы пересчета в т.у.ц. на оборудование МАТ=0
2775 О | ТЦ_19.3.03.05_77_7728668928_03.10.2024_02_1037 | Вставка карманная фильтрующая WFUM 50-30 G3 |  | 4: шт; 5: 1; 6: 749,67 4416,75/ИндО224; З/пМех 14: 0; З/пМех 15: 0; З/пМех 16: 0; З/пМех 17: 0 | [5 empty] | Вставка карманная фильтрующая WFUM 50-30 G3
|  | Цена ПЗ=4416,75/ИндО224 | [23 empty] | Цена ПЗ=4416,75/ИндО224
| Приказ от 04.08.2020 № 421/пр п.92в | Заготовительно-складские расходы для оборудования - 1,2% ПЗ=1,2% (ОЗП=1,2%; ЭМ=1,2%; МАТ=1,2%) | [21 empty] | Заготовительно-складские расходы для оборудования - 1,2% ПЗ=1,2% (ОЗП=1,2%; ЭМ=1,2%; МАТ=1,2%)
| ТЗ п. 13 | Транспортные расходы в размере 6% от отпускной цены на оборудование 6 % ПЗ=1,06 (ОЗП=1,06; ЭМ=1,06; МАТ=1,06) | [21 empty] | Транспортные расходы в размере 6% от отпускной цены на оборудование 6 % ПЗ=1,06 (ОЗП=1,06; ЭМ=1,06; МАТ=1,06)
| 2 | ИНДЕКС К ПОЗИЦИИ: Индексы пересчета в т.у.ц. на оборудование МАТ=0 | [22 empty] | ИНДЕКС К ПОЗИЦИИ: Индексы пересчета в т.у.ц. на оборудование МАТ=0
2776 | ТЕР20-02-018-01 Приказ Администрации ЛО от 20.10.15 №28 | Установка вставок гибких к радиальным вентиляторам |  | 1 м2 | 0.3 | 123.37 | 115.05 | 1.45 |  | 800 | 778 | 5 |  | 6.9431 | 2.08 | 0 | 0 | [5 empty] | Установка вставок гибких к радиальным вентиляторам
| ОП п.1.20.19 | Индивидуальные испытания систем вентиляции и кондиционирования воздуха ОЗП=1,05; ЭМ=1,05 к расх.; ТЗ=1,05 | [21 empty] | Индивидуальные испытания систем вентиляции и кондиционирования воздуха ОЗП=1,05; ЭМ=1,05 к расх.; ТЗ=1,05
| Приказ от 30.01.2024 № 55/пр прил.5 табл.1 п.2 | Производство работ осуществляется на территории действующего предприятия с наличием в зоне производства работ одного или нескольких из следующих факторов: - разветвленной сети транспортных и инженерных коммуникаций; - стесненных условий для складирования материалов; - действующего технологического оборудования; - движения технологического транспорта ОЗП=1,15; ЭМ=1,15 к расх.; ЗПМ=1,15; ТЗ=1,15; ТЗМ=1,15 | [21 empty] | Производство работ осуществляется на территории действующего предприятия с наличием в зоне производства работ одного или нескольких из следующих факторов: - разветвленной сети транспортных и инженерных коммуникаций; - стесненных условий для складирования материалов; - действующего технологического оборудования; - движения технологического транспорта ОЗП=1,15; ЭМ=1,15 к расх.; ЗПМ=1,15; ТЗ=1,15; ТЗМ=1,15
| 1 | ИНДЕКС К ПОЗИЦИИ: Индексы пересчета в т.у.ц. по статьям затрат СМР/ПНР ОЗП=22,53; ЭМ=11,42; ЗПМ=22,53; МАТ=8,56 | [22 empty] | ИНДЕКС К ПОЗИЦИИ: Индексы пересчета в т.у.ц. по статьям затрат СМР/ПНР ОЗП=22,53; ЭМ=11,42; ЗПМ=22,53; МАТ=8,56
|  |  | Накладные расходы 121% ФОТ (от 778) | З/пМех 10: 941
|  |  | Сметная прибыль 72% ФОТ (от 778) | З/пМех 10: 560
2777 О | ТЦ_19.2.01.02_77_7728668928_03.10.2024_02_1038 | Гибкая вставка WG 50-30 |  | 4: шт; 5: 2; 6: 650,64 3833,25/ИндО224; З/пМех 14: 0; З/пМех 15: 0; З/пМех 16: 0; З/пМех 17: 0 | [5 empty] | Гибкая вставка WG 50-30
|  | Цена ПЗ=3833,25/ИндО224 | [23 empty] | Цена ПЗ=3833,25/ИндО224
| Приказ от 04.08.2020 № 421/пр п.92в | Заготовительно-складские расходы для оборудования - 1,2% ПЗ=1,2% (ОЗП=1,2%; ЭМ=1,2%; МАТ=1,2%) | [21 empty] | Заготовительно-складские расходы для оборудования - 1,2% ПЗ=1,2% (ОЗП=1,2%; ЭМ=1,2%; МАТ=1,2%)
| ТЗ п. 13 | Транспортные расходы в размере 6% от отпускной цены на оборудование 6 % ПЗ=1,06 (ОЗП=1,06; ЭМ=1,06; МАТ=1,06) | [21 empty] | Транспортные расходы в размере 6% от отпускной цены на оборудование 6 % ПЗ=1,06 (ОЗП=1,06; ЭМ=1,06; МАТ=1,06)
| 2 | ИНДЕКС К ПОЗИЦИИ: Индексы пересчета в т.у.ц. на оборудование МАТ=0 | [22 empty] | ИНДЕКС К ПОЗИЦИИ: Индексы пересчета в т.у.ц. на оборудование МАТ=0
2778 | ТЕР20-02-016-05 Приказ Администрации ЛО от 20.10.15 №28 | Установка глушителей шума вентиляционных установок пластинчатых типа: ПП 2-2, ВП 2-2, размер пластин 200х500х1000 мм//500х300 мм(применит.) |  | 1 пластина | 2 | 27.35 | 18.85 | 3.44 |  | 1015 | 849 | 79 |  | 1.123 | 2.25 | 0 | 0 | [5 empty] | Установка глушителей шума вентиляционных установок пластинчатых типа: ПП 2-2, ВП 2-2, размер пластин 200х500х1000 мм//500х300 мм(применит.)
| ОП п.1.20.19 | Индивидуальные испытания систем вентиляции и кондиционирования воздуха ОЗП=1,05; ЭМ=1,05 к расх.; ТЗ=1,05 | [21 empty] | Индивидуальные испытания систем вентиляции и кондиционирования воздуха ОЗП=1,05; ЭМ=1,05 к расх.; ТЗ=1,05
| Приказ от 30.01.2024 № 55/пр прил.5 табл.1 п.2 | Производство работ осуществляется на территории действующего предприятия с наличием в зоне производства работ одного или нескольких из следующих факторов: - разветвленной сети транспортных и инженерных коммуникаций; - стесненных условий для складирования материалов; - действующего технологического оборудования; - движения технологического транспорта ОЗП=1,15; ЭМ=1,15 к расх.; ЗПМ=1,15; ТЗ=1,15; ТЗМ=1,15 | [21 empty] | Производство работ осуществляется на территории действующего предприятия с наличием в зоне производства работ одного или нескольких из следующих факторов: - разветвленной сети транспортных и инженерных коммуникаций; - стесненных условий для складирования материалов; - действующего технологического оборудования; - движения технологического транспорта ОЗП=1,15; ЭМ=1,15 к расх.; ЗПМ=1,15; ТЗ=1,15; ТЗМ=1,15
| 1 | ИНДЕКС К ПОЗИЦИИ: Индексы пересчета в т.у.ц. по статьям затрат СМР/ПНР ОЗП=22,53; ЭМ=11,42; ЗПМ=22,53; МАТ=8,56 | [22 empty] | ИНДЕКС К ПОЗИЦИИ: Индексы пересчета в т.у.ц. по статьям затрат СМР/ПНР ОЗП=22,53; ЭМ=11,42; ЗПМ=22,53; МАТ=8,56
|  |  | Накладные расходы 121% ФОТ (от 849) | З/пМех 10: 1027
|  |  | Сметная прибыль 72% ФОТ (от 849) | З/пМех 10: 611
2779 О | ТЦ_19.4.02.00_77_7728668928_03.10.2024_02_1039 | Шумоглушитель (UTR)50-30 GSD |  | 4: шт; 5: 2; 6: 16 153,05 95166,75/ИндО224; З/пМех 14: 0; З/пМех 15: 0; З/пМех 16: 0; З/пМех 17: 0 | [5 empty] | Шумоглушитель (UTR)50-30 GSD
|  | Цена ПЗ=95166,75/ИндО224 | [23 empty] | Цена ПЗ=95166,75/ИндО224
| Приказ от 04.08.2020 № 421/пр п.92в | Заготовительно-складские расходы для оборудования - 1,2% ПЗ=1,2% (ОЗП=1,2%; ЭМ=1,2%; МАТ=1,2%) | [21 empty] | Заготовительно-складские расходы для оборудования - 1,2% ПЗ=1,2% (ОЗП=1,2%; ЭМ=1,2%; МАТ=1,2%)
| ТЗ п. 13 | Транспортные расходы в размере 6% от отпускной цены на оборудование 6 % ПЗ=1,06 (ОЗП=1,06; ЭМ=1,06; МАТ=1,06) | [21 empty] | Транспортные расходы в размере 6% от отпускной цены на оборудование 6 % ПЗ=1,06 (ОЗП=1,06; ЭМ=1,06; МАТ=1,06)
| 2 | ИНДЕКС К ПОЗИЦИИ: Индексы пересчета в т.у.ц. на оборудование МАТ=0 | [22 empty] | ИНДЕКС К ПОЗИЦИИ: Индексы пересчета в т.у.ц. на оборудование МАТ=0
2780 | ТЕР20-02-006-07 Приказ Администрации ЛО от 20.10.15 №28 | Установка заслонок воздушных и клапанов воздушных КВР с электрическим или пневматическим приводом: периметром до 1600 мм |  | 1 шт. | 1 | 60.39 | 37.77 | 2.96 |  | 1053 | 851 | 34 |  | 2.2218 | 2.22 | 0 | 0 | [5 empty] | Установка заслонок воздушных и клапанов воздушных КВР с электрическим или пневматическим приводом: периметром до 1600 мм
| ОП п.1.20.19 | Индивидуальные испытания систем вентиляции и кондиционирования воздуха ОЗП=1,05; ЭМ=1,05 к расх.; ТЗ=1,05 | [21 empty] | Индивидуальные испытания систем вентиляции и кондиционирования воздуха ОЗП=1,05; ЭМ=1,05 к расх.; ТЗ=1,05
| Приказ от 30.01.2024 № 55/пр прил.5 табл.1 п.2 | Производство работ осуществляется на территории действующего предприятия с наличием в зоне производства работ одного или нескольких из следующих факторов: - разветвленной сети транспортных и инженерных коммуникаций; - стесненных условий для складирования материалов; - действующего технологического оборудования; - движения технологического транспорта ОЗП=1,15; ЭМ=1,15 к расх.; ЗПМ=1,15; ТЗ=1,15; ТЗМ=1,15 | [21 empty] | Производство работ осуществляется на территории действующего предприятия с наличием в зоне производства работ одного или нескольких из следующих факторов: - разветвленной сети транспортных и инженерных коммуникаций; - стесненных условий для складирования материалов; - действующего технологического оборудования; - движения технологического транспорта ОЗП=1,15; ЭМ=1,15 к расх.; ЗПМ=1,15; ТЗ=1,15; ТЗМ=1,15
| 1 | ИНДЕКС К ПОЗИЦИИ: Индексы пересчета в т.у.ц. по статьям затрат СМР/ПНР ОЗП=22,53; ЭМ=11,42; ЗПМ=22,53; МАТ=8,56 | [22 empty] | ИНДЕКС К ПОЗИЦИИ: Индексы пересчета в т.у.ц. по статьям затрат СМР/ПНР ОЗП=22,53; ЭМ=11,42; ЗПМ=22,53; МАТ=8,56
|  |  | Накладные расходы 121% ФОТ (от 851) | З/пМех 10: 1030
|  |  | Сметная прибыль 72% ФОТ (от 851) | З/пМех 10: 613
2781 О | ТЦ_19.3.01.04_77_7728668928_03.10.2024_02_1041 | Заслонка регулирующая ZR 50-30 |  | 4: шт; 5: 1; 6: 2 022,68 11916,75/ИндО224; З/пМех 14: 0; З/пМех 15: 0; З/пМех 16: 0; З/пМех 17: 0 | [5 empty] | Заслонка регулирующая ZR 50-30
|  | Цена ПЗ=11916,75/ИндО224 | [23 empty] | Цена ПЗ=11916,75/ИндО224
| Приказ от 04.08.2020 № 421/пр п.92в | Заготовительно-складские расходы для оборудования - 1,2% ПЗ=1,2% (ОЗП=1,2%; ЭМ=1,2%; МАТ=1,2%) | [21 empty] | Заготовительно-складские расходы для оборудования - 1,2% ПЗ=1,2% (ОЗП=1,2%; ЭМ=1,2%; МАТ=1,2%)
| ТЗ п. 13 | Транспортные расходы в размере 6% от отпускной цены на оборудование 6 % ПЗ=1,06 (ОЗП=1,06; ЭМ=1,06; МАТ=1,06) | [21 empty] | Транспортные расходы в размере 6% от отпускной цены на оборудование 6 % ПЗ=1,06 (ОЗП=1,06; ЭМ=1,06; МАТ=1,06)
| 2 | ИНДЕКС К ПОЗИЦИИ: Индексы пересчета в т.у.ц. на оборудование МАТ=0 | [22 empty] | ИНДЕКС К ПОЗИЦИИ: Индексы пересчета в т.у.ц. на оборудование МАТ=0
2782 | ТЕР20-06-013-01 Приказ Администрации ЛО от 20.10.15 №28 | Установка блоков тепломассообмена производительностью: до 10 тыс.м3/час |  | 10 блоков | 0.1 | 5150.48 | 3673.07 | 1083.53 | 70.81 | 9850 | 8275 | 1237 | 160 | 201.3748 | 20.14 | 2.8865 | 0.29 | [5 empty] | Установка блоков тепломассообмена производительностью: до 10 тыс.м3/час
| ОП п.1.20.19 | Индивидуальные испытания систем вентиляции и кондиционирования воздуха ОЗП=1,05; ЭМ=1,05 к расх.; ТЗ=1,05 | [21 empty] | Индивидуальные испытания систем вентиляции и кондиционирования воздуха ОЗП=1,05; ЭМ=1,05 к расх.; ТЗ=1,05
| Приказ от 30.01.2024 № 55/пр прил.5 табл.1 п.2 | Производство работ осуществляется на территории действующего предприятия с наличием в зоне производства работ одного или нескольких из следующих факторов: - разветвленной сети транспортных и инженерных коммуникаций; - стесненных условий для складирования материалов; - действующего технологического оборудования; - движения технологического транспорта ОЗП=1,15; ЭМ=1,15 к расх.; ЗПМ=1,15; ТЗ=1,15; ТЗМ=1,15 | [21 empty] | Производство работ осуществляется на территории действующего предприятия с наличием в зоне производства работ одного или нескольких из следующих факторов: - разветвленной сети транспортных и инженерных коммуникаций; - стесненных условий для складирования материалов; - действующего технологического оборудования; - движения технологического транспорта ОЗП=1,15; ЭМ=1,15 к расх.; ЗПМ=1,15; ТЗ=1,15; ТЗМ=1,15
| 1 | ИНДЕКС К ПОЗИЦИИ: Индексы пересчета в т.у.ц. по статьям затрат СМР/ПНР ОЗП=22,53; ЭМ=11,42; ЗПМ=22,53; МАТ=8,56 | [22 empty] | ИНДЕКС К ПОЗИЦИИ: Индексы пересчета в т.у.ц. по статьям затрат СМР/ПНР ОЗП=22,53; ЭМ=11,42; ЗПМ=22,53; МАТ=8,56
|  |  | Накладные расходы 121% ФОТ (от 8 435) | З/пМех 10: 10206
|  |  | Сметная прибыль 72% ФОТ (от 8 435) | З/пМех 10: 6073
2783 О | ТЦ_64.1.00.00_77_7728668928_03.10.2024_02_1040 | Вентилятор (UTR)50-30 V1REZ.28-1.1х30 |  | 4: шт; 5: 1; 6: 35 163,28 207166,75/ИндО224; З/пМех 14: 0; З/пМех 15: 0; З/пМех 16: 0; З/пМех 17: 0 | [5 empty] | Вентилятор (UTR)50-30 V1REZ.28-1.1х30
|  | Цена ПЗ=207166,75/ИндО224 | [23 empty] | Цена ПЗ=207166,75/ИндО224
| Приказ от 04.08.2020 № 421/пр п.92в | Заготовительно-складские расходы для оборудования - 1,2% ПЗ=1,2% (ОЗП=1,2%; ЭМ=1,2%; МАТ=1,2%) | [21 empty] | Заготовительно-складские расходы для оборудования - 1,2% ПЗ=1,2% (ОЗП=1,2%; ЭМ=1,2%; МАТ=1,2%)
| ТЗ п. 13 | Транспортные расходы в размере 6% от отпускной цены на оборудование 6 % ПЗ=1,06 (ОЗП=1,06; ЭМ=1,06; МАТ=1,06) | [21 empty] | Транспортные расходы в размере 6% от отпускной цены на оборудование 6 % ПЗ=1,06 (ОЗП=1,06; ЭМ=1,06; МАТ=1,06)
| 2 | ИНДЕКС К ПОЗИЦИИ: Индексы пересчета в т.у.ц. на оборудование МАТ=0 | [22 empty] | ИНДЕКС К ПОЗИЦИИ: Индексы пересчета в т.у.ц. на оборудование МАТ=0
КИПиА | [21 empty] | КИПиА
2784 | ТЕРм08-03-575-01 Приказ Администрации ЛО от 20.10.15 №28 | Прибор или аппарат |  | 1 шт. | 2 | 24.95 | 24.22 |  |  | 1104 | 1091 |  |  | 1.288 | 2.58 | 0 | 0 | [5 empty] | Прибор или аппарат
| Приказ от 30.01.2024 № 55/пр прил.5 табл.1 п.2 | Производство работ осуществляется на территории действующего предприятия с наличием в зоне производства работ одного или нескольких из следующих факторов: - разветвленной сети транспортных и инженерных коммуникаций; - стесненных условий для складирования материалов; - действующего технологического оборудования; - движения технологического транспорта ОЗП=1,15; ЭМ=1,15 к расх.; ЗПМ=1,15; ТЗ=1,15; ТЗМ=1,15 | [21 empty] | Производство работ осуществляется на территории действующего предприятия с наличием в зоне производства работ одного или нескольких из следующих факторов: - разветвленной сети транспортных и инженерных коммуникаций; - стесненных условий для складирования материалов; - действующего технологического оборудования; - движения технологического транспорта ОЗП=1,15; ЭМ=1,15 к расх.; ЗПМ=1,15; ТЗ=1,15; ТЗМ=1,15
| 1 | ИНДЕКС К ПОЗИЦИИ: Индексы пересчета в т.у.ц. по статьям затрат СМР/ПНР ОЗП=22,53; ЭМ=11,42; ЗПМ=22,53; МАТ=8,56 | [22 empty] | ИНДЕКС К ПОЗИЦИИ: Индексы пересчета в т.у.ц. по статьям затрат СМР/ПНР ОЗП=22,53; ЭМ=11,42; ЗПМ=22,53; МАТ=8,56
|  |  | Накладные расходы 97% ФОТ (от 1 091) | З/пМех 10: 1058
|  |  | Сметная прибыль 51% ФОТ (от 1 091) | З/пМех 10: 556
2785 О | ТЦ_89.1.61.03_77_7728668928_03.10.2024_02_1042 | Часточный преобразователь 1,5кВт 220В |  | 4: шт; 5: 2; 6: 4 540,38 26750/ИндО224; З/пМех 14: 0; З/пМех 15: 0; З/пМех 16: 0; З/пМех 17: 0 | [5 empty] | Часточный преобразователь 1,5кВт 220В
|  | Цена ПЗ=26750/ИндО224 | [23 empty] | Цена ПЗ=26750/ИндО224
| Приказ от 04.08.2020 № 421/пр п.92в | Заготовительно-складские расходы для оборудования - 1,2% ПЗ=1,2% (ОЗП=1,2%; ЭМ=1,2%; МАТ=1,2%) | [21 empty] | Заготовительно-складские расходы для оборудования - 1,2% ПЗ=1,2% (ОЗП=1,2%; ЭМ=1,2%; МАТ=1,2%)
| ТЗ п. 13 | Транспортные расходы в размере 6% от отпускной цены на оборудование 6 % ПЗ=1,06 (ОЗП=1,06; ЭМ=1,06; МАТ=1,06) | [21 empty] | Транспортные расходы в размере 6% от отпускной цены на оборудование 6 % ПЗ=1,06 (ОЗП=1,06; ЭМ=1,06; МАТ=1,06)
| 2 | ИНДЕКС К ПОЗИЦИИ: Индексы пересчета в т.у.ц. на оборудование МАТ=0 | [22 empty] | ИНДЕКС К ПОЗИЦИИ: Индексы пересчета в т.у.ц. на оборудование МАТ=0
2786 | ТЕРм08-03-575-01 Приказ Администрации ЛО от 20.10.15 №28 | Прибор или аппарат |  | 1 шт. | 2 | 24.95 | 24.22 |  |  | 1104 | 1091 |  |  | 1.288 | 2.58 | 0 | 0 | [5 empty] | Прибор или аппарат
| Приказ от 30.01.2024 № 55/пр прил.5 табл.1 п.2 | Производство работ осуществляется на территории действующего предприятия с наличием в зоне производства работ одного или нескольких из следующих факторов: - разветвленной сети транспортных и инженерных коммуникаций; - стесненных условий для складирования материалов; - действующего технологического оборудования; - движения технологического транспорта ОЗП=1,15; ЭМ=1,15 к расх.; ЗПМ=1,15; ТЗ=1,15; ТЗМ=1,15 | [21 empty] | Производство работ осуществляется на территории действующего предприятия с наличием в зоне производства работ одного или нескольких из следующих факторов: - разветвленной сети транспортных и инженерных коммуникаций; - стесненных условий для складирования материалов; - действующего технологического оборудования; - движения технологического транспорта ОЗП=1,15; ЭМ=1,15 к расх.; ЗПМ=1,15; ТЗ=1,15; ТЗМ=1,15
| 1 | ИНДЕКС К ПОЗИЦИИ: Индексы пересчета в т.у.ц. по статьям затрат СМР/ПНР ОЗП=22,53; ЭМ=11,42; ЗПМ=22,53; МАТ=8,56 | [22 empty] | ИНДЕКС К ПОЗИЦИИ: Индексы пересчета в т.у.ц. по статьям затрат СМР/ПНР ОЗП=22,53; ЭМ=11,42; ЗПМ=22,53; МАТ=8,56
|  |  | Накладные расходы 97% ФОТ (от 1 091) | З/пМех 10: 1058
|  |  | Сметная прибыль 51% ФОТ (от 1 091) | З/пМех 10: 556
2787 О | ТЦ_89.1.61.02_77_7728668928_03.10.2024_02_1044 | Преобразователь давления 4-20Ма 1000 Па LFM 108-102G-AL |  | 4: шт; 5: 2; 6: 3 776,59 22250/ИндО224; З/пМех 14: 0; З/пМех 15: 0; З/пМех 16: 0; З/пМех 17: 0 | [5 empty] | Преобразователь давления 4-20Ма 1000 Па LFM 108-102G-AL
|  | Цена ПЗ=22250/ИндО224 | [23 empty] | Цена ПЗ=22250/ИндО224
| Приказ от 04.08.2020 № 421/пр п.92в | Заготовительно-складские расходы для оборудования - 1,2% ПЗ=1,2% (ОЗП=1,2%; ЭМ=1,2%; МАТ=1,2%) | [21 empty] | Заготовительно-складские расходы для оборудования - 1,2% ПЗ=1,2% (ОЗП=1,2%; ЭМ=1,2%; МАТ=1,2%)
| ТЗ п. 13 | Транспортные расходы в размере 6% от отпускной цены на оборудование 6 % ПЗ=1,06 (ОЗП=1,06; ЭМ=1,06; МАТ=1,06) | [21 empty] | Транспортные расходы в размере 6% от отпускной цены на оборудование 6 % ПЗ=1,06 (ОЗП=1,06; ЭМ=1,06; МАТ=1,06)
| 2 | ИНДЕКС К ПОЗИЦИИ: Индексы пересчета в т.у.ц. на оборудование МАТ=0 | [22 empty] | ИНДЕКС К ПОЗИЦИИ: Индексы пересчета в т.у.ц. на оборудование МАТ=0
2788 | ТЕРм11-05-001-01 Приказ Администрации ЛО от 20.10.15 №28 | Механизм исполнительный, масса: до 20 кг//привод |  | 1 шт. | 1 | 64.59 | 10.97 | 44.92 | 6.49 | 835 | 247 | 513 | 146 | 0.6785 | 0.68 | 0.2645 | 0.26 | [5 empty] | Механизм исполнительный, масса: до 20 кг//привод
| Приказ от 30.01.2024 № 55/пр прил.5 табл.1 п.2 | Производство работ осуществляется на территории действующего предприятия с наличием в зоне производства работ одного или нескольких из следующих факторов: - разветвленной сети транспортных и инженерных коммуникаций; - стесненных условий для складирования материалов; - действующего технологического оборудования; - движения технологического транспорта ОЗП=1,15; ЭМ=1,15 к расх.; ЗПМ=1,15; ТЗ=1,15; ТЗМ=1,15 | [21 empty] | Производство работ осуществляется на территории действующего предприятия с наличием в зоне производства работ одного или нескольких из следующих факторов: - разветвленной сети транспортных и инженерных коммуникаций; - стесненных условий для складирования материалов; - действующего технологического оборудования; - движения технологического транспорта ОЗП=1,15; ЭМ=1,15 к расх.; ЗПМ=1,15; ТЗ=1,15; ТЗМ=1,15
| 1 | ИНДЕКС К ПОЗИЦИИ: Индексы пересчета в т.у.ц. по статьям затрат СМР/ПНР ОЗП=22,53; ЭМ=11,42; ЗПМ=22,53; МАТ=8,56 | [22 empty] | ИНДЕКС К ПОЗИЦИИ: Индексы пересчета в т.у.ц. по статьям затрат СМР/ПНР ОЗП=22,53; ЭМ=11,42; ЗПМ=22,53; МАТ=8,56
|  |  | Накладные расходы 90% ФОТ (от 393) | З/пМех 10: 354
|  |  | Сметная прибыль 46% ФОТ (от 393) | З/пМех 10: 181
2789 О | ТЦ_69.3.01.02_77_7728668928_03.10.2024_02_1043 | Привод PDF 08/230.D-S |  | 4: шт; 5: 1; 6: 6 959,10 41000/ИндО224; З/пМех 14: 0; З/пМех 15: 0; З/пМех 16: 0; З/пМех 17: 0 | [5 empty] | Привод PDF 08/230.D-S
|  | Цена ПЗ=41000/ИндО224 | [23 empty] | Цена ПЗ=41000/ИндО224
| Приказ от 04.08.2020 № 421/пр п.92в | Заготовительно-складские расходы для оборудования - 1,2% ПЗ=1,2% (ОЗП=1,2%; ЭМ=1,2%; МАТ=1,2%) | [21 empty] | Заготовительно-складские расходы для оборудования - 1,2% ПЗ=1,2% (ОЗП=1,2%; ЭМ=1,2%; МАТ=1,2%)
| ТЗ п. 13 | Транспортные расходы в размере 6% от отпускной цены на оборудование 6 % ПЗ=1,06 (ОЗП=1,06; ЭМ=1,06; МАТ=1,06) | [21 empty] | Транспортные расходы в размере 6% от отпускной цены на оборудование 6 % ПЗ=1,06 (ОЗП=1,06; ЭМ=1,06; МАТ=1,06)
| 2 | ИНДЕКС К ПОЗИЦИИ: Индексы пересчета в т.у.ц. на оборудование МАТ=0 | [22 empty] | ИНДЕКС К ПОЗИЦИИ: Индексы пересчета в т.у.ц. на оборудование МАТ=0
Клапан противопожарный | [21 empty] | Клапан противопожарный
2790 | ТЕР20-02-005-07 Приказ Администрации ЛО от 20.10.15 №28 | Установка заслонок воздушных и клапанов воздушных КВР с ручным приводом: периметром до 1600 мм |  | 1 шт. | 1 | 67.48 | 27.92 | 2.58 |  | 975 | 629 | 30 |  | 1.6422 | 1.64 | 0 | 0 | [5 empty] | Установка заслонок воздушных и клапанов воздушных КВР с ручным приводом: периметром до 1600 мм
| ОП п.1.20.19 | Индивидуальные испытания систем вентиляции и кондиционирования воздуха ОЗП=1,05; ЭМ=1,05 к расх.; ТЗ=1,05 | [21 empty] | Индивидуальные испытания систем вентиляции и кондиционирования воздуха ОЗП=1,05; ЭМ=1,05 к расх.; ТЗ=1,05
| Приказ от 30.01.2024 № 55/пр прил.5 табл.1 п.2 | Производство работ осуществляется на территории действующего предприятия с наличием в зоне производства работ одного или нескольких из следующих факторов: - разветвленной сети транспортных и инженерных коммуникаций; - стесненных условий для складирования материалов; - действующего технологического оборудования; - движения технологического транспорта ОЗП=1,15; ЭМ=1,15 к расх.; ЗПМ=1,15; ТЗ=1,15; ТЗМ=1,15 | [21 empty] | Производство работ осуществляется на территории действующего предприятия с наличием в зоне производства работ одного или нескольких из следующих факторов: - разветвленной сети транспортных и инженерных коммуникаций; - стесненных условий для складирования материалов; - действующего технологического оборудования; - движения технологического транспорта ОЗП=1,15; ЭМ=1,15 к расх.; ЗПМ=1,15; ТЗ=1,15; ТЗМ=1,15
| 1 | ИНДЕКС К ПОЗИЦИИ: Индексы пересчета в т.у.ц. по статьям затрат СМР/ПНР ОЗП=22,53; ЭМ=11,42; ЗПМ=22,53; МАТ=8,56 | [22 empty] | ИНДЕКС К ПОЗИЦИИ: Индексы пересчета в т.у.ц. по статьям затрат СМР/ПНР ОЗП=22,53; ЭМ=11,42; ЗПМ=22,53; МАТ=8,56
|  |  | Накладные расходы 121% ФОТ (от 629) | З/пМех 10: 761
|  |  | Сметная прибыль 72% ФОТ (от 629) | З/пМех 10: 453
2791 О | ТЦ_69.2.02.05_77_7728668928_03.10.2024_02_1139 | Противопожарный клапан OKL-2-60-450x250-O-S220-T (220В AC) |  | 4: ШТ; 5: 1; 6: 6 011,44 35416.75/ИндО224; З/пМех 14: 0; З/пМех 15: 0; З/пМех 16: 0; З/пМех 17: 0 | [5 empty] | Противопожарный клапан OKL-2-60-450x250-O-S220-T (220В AC)
|  | Цена ПЗ=35416.75/ИндО224 | [23 empty] | Цена ПЗ=35416.75/ИндО224
| Приказ от 04.08.2020 № 421/пр п.92в | Заготовительно-складские расходы для оборудования - 1,2% ПЗ=1,2% (ОЗП=1,2%; ЭМ=1,2%; МАТ=1,2%) | [21 empty] | Заготовительно-складские расходы для оборудования - 1,2% ПЗ=1,2% (ОЗП=1,2%; ЭМ=1,2%; МАТ=1,2%)
| ТЗ п. 13 | Транспортные расходы в размере 6% от отпускной цены на оборудование 6 % ПЗ=1,06 (ОЗП=1,06; ЭМ=1,06; МАТ=1,06) | [21 empty] | Транспортные расходы в размере 6% от отпускной цены на оборудование 6 % ПЗ=1,06 (ОЗП=1,06; ЭМ=1,06; МАТ=1,06)
| 2 | ИНДЕКС К ПОЗИЦИИ: Индексы пересчета в т.у.ц. на оборудование МАТ=0 | [22 empty] | ИНДЕКС К ПОЗИЦИИ: Индексы пересчета в т.у.ц. на оборудование МАТ=0
Диффузоры | [21 empty] | Диффузоры
2792 | ТЕР20-02-001-01 Приказ Администрации ЛО от 20.10.15 №28 | Установка воздухораспределителей, предназначенных для подачи воздуха: в рабочую зону, массой до 20 кг |  | 1 воздухораспределитель | 2 | 44.98 | 26.96 | 5.33 |  | 1554 | 1215 | 122 |  | 1.606 | 3.21 | 0 | 0 | [5 empty] | Установка воздухораспределителей, предназначенных для подачи воздуха: в рабочую зону, массой до 20 кг
| ОП п.1.20.19 | Индивидуальные испытания систем вентиляции и кондиционирования воздуха ОЗП=1,05; ЭМ=1,05 к расх.; ТЗ=1,05 | [21 empty] | Индивидуальные испытания систем вентиляции и кондиционирования воздуха ОЗП=1,05; ЭМ=1,05 к расх.; ТЗ=1,05
| Приказ от 30.01.2024 № 55/пр прил.5 табл.1 п.2 | Производство работ осуществляется на территории действующего предприятия с наличием в зоне производства работ одного или нескольких из следующих факторов: - разветвленной сети транспортных и инженерных коммуникаций; - стесненных условий для складирования материалов; - действующего технологического оборудования; - движения технологического транспорта ОЗП=1,15; ЭМ=1,15 к расх.; ЗПМ=1,15; ТЗ=1,15; ТЗМ=1,15 | [21 empty] | Производство работ осуществляется на территории действующего предприятия с наличием в зоне производства работ одного или нескольких из следующих факторов: - разветвленной сети транспортных и инженерных коммуникаций; - стесненных условий для складирования материалов; - действующего технологического оборудования; - движения технологического транспорта ОЗП=1,15; ЭМ=1,15 к расх.; ЗПМ=1,15; ТЗ=1,15; ТЗМ=1,15
| 1 | ИНДЕКС К ПОЗИЦИИ: Индексы пересчета в т.у.ц. по статьям затрат СМР/ПНР ОЗП=22,53; ЭМ=11,42; ЗПМ=22,53; МАТ=8,56 | [22 empty] | ИНДЕКС К ПОЗИЦИИ: Индексы пересчета в т.у.ц. по статьям затрат СМР/ПНР ОЗП=22,53; ЭМ=11,42; ЗПМ=22,53; МАТ=8,56
|  |  | Накладные расходы 121% ФОТ (от 1 215) | З/пМех 10: 1470
|  |  | Сметная прибыль 72% ФОТ (от 1 215) | З/пМех 10: 875
2793 | ТССЦ-301-1059 Приказ Администрации ЛО от 20.10.15 №28 | Диффузоры потолочные пластиковые "АРКТОС" марки ДПУ: универсальные ДПУ-М, диаметр 250 мм |  | 4: шт.; 5: 2; 6: 231.07; З/пМех 10: 3956; З/пМех 14: 0; З/пМех 15: 0; З/пМех 16: 0; З/пМех 17: 0 | [5 empty] | Диффузоры потолочные пластиковые "АРКТОС" марки ДПУ: универсальные ДПУ-М, диаметр 250 мм
| 1 | ИНДЕКС К ПОЗИЦИИ: Индексы пересчета в т.у.ц. по статьям затрат СМР/ПНР ОЗП=22,53; ЭМ=11,42; ЗПМ=22,53; МАТ=8,56 | [22 empty] | ИНДЕКС К ПОЗИЦИИ: Индексы пересчета в т.у.ц. по статьям затрат СМР/ПНР ОЗП=22,53; ЭМ=11,42; ЗПМ=22,53; МАТ=8,56
Воздуховоды | [21 empty] | Воздуховоды
2794 | ТЕР20-01-001-01 Приказ Администрации ЛО от 20.10.15 №28 | Прокладка воздуховодов из листовой, оцинкованной стали и алюминия класса Н (нормальные) толщиной: 0,5 мм, диаметром до 200 мм с фасонными частями |  | 100 м2 поверхности воздуховодов | 0.3529 | 4285.76 | 3358.59 | 213.03 | 14.67 | 29719 | 26704 | 859 | 117 | 202.691 | 71.53 | 0.598 | 0.21 | [5 empty] | Прокладка воздуховодов из листовой, оцинкованной стали и алюминия класса Н (нормальные) толщиной: 0,5 мм, диаметром до 200 мм с фасонными частями
| ОП п.1.20.19 | Индивидуальные испытания систем вентиляции и кондиционирования воздуха ОЗП=1,05; ЭМ=1,05 к расх.; ТЗ=1,05 | [21 empty] | Индивидуальные испытания систем вентиляции и кондиционирования воздуха ОЗП=1,05; ЭМ=1,05 к расх.; ТЗ=1,05
| Приказ от 30.01.2024 № 55/пр прил.5 табл.1 п.2 | Производство работ осуществляется на территории действующего предприятия с наличием в зоне производства работ одного или нескольких из следующих факторов: - разветвленной сети транспортных и инженерных коммуникаций; - стесненных условий для складирования материалов; - действующего технологического оборудования; - движения технологического транспорта ОЗП=1,15; ЭМ=1,15 к расх.; ЗПМ=1,15; ТЗ=1,15; ТЗМ=1,15 | [21 empty] | Производство работ осуществляется на территории действующего предприятия с наличием в зоне производства работ одного или нескольких из следующих факторов: - разветвленной сети транспортных и инженерных коммуникаций; - стесненных условий для складирования материалов; - действующего технологического оборудования; - движения технологического транспорта ОЗП=1,15; ЭМ=1,15 к расх.; ЗПМ=1,15; ТЗ=1,15; ТЗМ=1,15
| 1 | ИНДЕКС К ПОЗИЦИИ: Индексы пересчета в т.у.ц. по статьям затрат СМР/ПНР ОЗП=22,53; ЭМ=11,42; ЗПМ=22,53; МАТ=8,56 | [22 empty] | ИНДЕКС К ПОЗИЦИИ: Индексы пересчета в т.у.ц. по статьям затрат СМР/ПНР ОЗП=22,53; ЭМ=11,42; ЗПМ=22,53; МАТ=8,56
|  |  | Накладные расходы 121% ФОТ (от 26 821) | З/пМех 10: 32453
|  |  | Сметная прибыль 72% ФОТ (от 26 821) | З/пМех 10: 19311
2795 | ТЦ_19.1.01.03_78_7802658647_02.10.2024_02_5.2 | Воздуховод из оцинкованной стали ø200 b=0.5 мм |  | 4: пог.м; 5: 52.2; 6: 94,33 791,67/ИндМ223; З/пМех 10: 42149; З/пМех 14: 0; З/пМех 15: 0; З/пМех 16: 0; З/пМех 17: 0 | [5 empty] | Воздуховод из оцинкованной стали ø200 b=0.5 мм
|  | Цена МАТ=791,67/ИндМ223 | [23 empty] | Цена МАТ=791,67/ИндМ223
| ТЗ п. 13 | Транспортно-заготовительно-складские расходы, как разница в процентах между сметной и оптовой ценой материала аналога по ТССЦ-2000 - 2% ПЗ=2% (ОЗП=2%; ЭМ=2%; МАТ=2%) | [21 empty] | Транспортно-заготовительно-складские расходы, как разница в процентах между сметной и оптовой ценой материала аналога по ТССЦ-2000 - 2% ПЗ=2% (ОЗП=2%; ЭМ=2%; МАТ=2%)
| 1 | ИНДЕКС К ПОЗИЦИИ: Индексы пересчета в т.у.ц. по статьям затрат СМР/ПНР ОЗП=22,53; ЭМ=11,42; ЗПМ=22,53; МАТ=8,56 | [22 empty] | ИНДЕКС К ПОЗИЦИИ: Индексы пересчета в т.у.ц. по статьям затрат СМР/ПНР ОЗП=22,53; ЭМ=11,42; ЗПМ=22,53; МАТ=8,56
2796 | ТЦ_19.1.01.13_78_7802658647_02.10.2024_02_289.2 | Отвод круглого воздуховода 45° ø200 на ø200 |  | 4: шт; 5: 4; 6: 41,21 345,83/ИндМ223; З/пМех 10: 1411; З/пМех 14: 0; З/пМех 15: 0; З/пМех 16: 0; З/пМех 17: 0 | [5 empty] | Отвод круглого воздуховода 45° ø200 на ø200
|  | Цена МАТ=345,83/ИндМ223 | [23 empty] | Цена МАТ=345,83/ИндМ223
| ТЗ п. 13 | Транспортно-заготовительно-складские расходы, как разница в процентах между сметной и оптовой ценой материала аналога по ТССЦ-2000 - 2% ПЗ=2% (ОЗП=2%; ЭМ=2%; МАТ=2%) | [21 empty] | Транспортно-заготовительно-складские расходы, как разница в процентах между сметной и оптовой ценой материала аналога по ТССЦ-2000 - 2% ПЗ=2% (ОЗП=2%; ЭМ=2%; МАТ=2%)
| 1 | ИНДЕКС К ПОЗИЦИИ: Индексы пересчета в т.у.ц. по статьям затрат СМР/ПНР ОЗП=22,53; ЭМ=11,42; ЗПМ=22,53; МАТ=8,56 | [22 empty] | ИНДЕКС К ПОЗИЦИИ: Индексы пересчета в т.у.ц. по статьям затрат СМР/ПНР ОЗП=22,53; ЭМ=11,42; ЗПМ=22,53; МАТ=8,56
2797 | ТЦ_19.1.01.13_78_7802658647_02.10.2024_02_201.2 | Отвод круглого воздуховода 90° ø250 на ø250 |  | 4: шт; 5: 3; 6: 111,21 933.33/ИндМ223; З/пМех 10: 2856; З/пМех 14: 0; З/пМех 15: 0; З/пМех 16: 0; З/пМех 17: 0 | [5 empty] | Отвод круглого воздуховода 90° ø250 на ø250
|  | Цена МАТ=933.33/ИндМ223 | [23 empty] | Цена МАТ=933.33/ИндМ223
| ТЗ п. 13 | Транспортно-заготовительно-складские расходы, как разница в процентах между сметной и оптовой ценой материала аналога по ТССЦ-2000 - 2% ПЗ=2% (ОЗП=2%; ЭМ=2%; МАТ=2%) | [21 empty] | Транспортно-заготовительно-складские расходы, как разница в процентах между сметной и оптовой ценой материала аналога по ТССЦ-2000 - 2% ПЗ=2% (ОЗП=2%; ЭМ=2%; МАТ=2%)
| 1 | ИНДЕКС К ПОЗИЦИИ: Индексы пересчета в т.у.ц. по статьям затрат СМР/ПНР ОЗП=22,53; ЭМ=11,42; ЗПМ=22,53; МАТ=8,56 | [22 empty] | ИНДЕКС К ПОЗИЦИИ: Индексы пересчета в т.у.ц. по статьям затрат СМР/ПНР ОЗП=22,53; ЭМ=11,42; ЗПМ=22,53; МАТ=8,56
2798 | ТЕР20-01-001-03 Приказ Администрации ЛО от 20.10.15 №28 | Прокладка воздуховодов из листовой, оцинкованной стали и алюминия класса Н (нормальные) толщиной: 0,5 мм, периметром 800, 1000 мм с фасон.част. |  | 100 м2 поверхности воздуховодов | 0.0153 | 3958.64 | 3075.07 | 170 | 11.57 | 1183 | 1060 | 30 | 4 | 185.5807 | 2.84 | 0.4715 | 0.01 | [5 empty] | Прокладка воздуховодов из листовой, оцинкованной стали и алюминия класса Н (нормальные) толщиной: 0,5 мм, периметром 800, 1000 мм с фасон.част.
| ОП п.1.20.19 | Индивидуальные испытания систем вентиляции и кондиционирования воздуха ОЗП=1,05; ЭМ=1,05 к расх.; ТЗ=1,05 | [21 empty] | Индивидуальные испытания систем вентиляции и кондиционирования воздуха ОЗП=1,05; ЭМ=1,05 к расх.; ТЗ=1,05
| Приказ от 30.01.2024 № 55/пр прил.5 табл.1 п.2 | Производство работ осуществляется на территории действующего предприятия с наличием в зоне производства работ одного или нескольких из следующих факторов: - разветвленной сети транспортных и инженерных коммуникаций; - стесненных условий для складирования материалов; - действующего технологического оборудования; - движения технологического транспорта ОЗП=1,15; ЭМ=1,15 к расх.; ЗПМ=1,15; ТЗ=1,15; ТЗМ=1,15 | [21 empty] | Производство работ осуществляется на территории действующего предприятия с наличием в зоне производства работ одного или нескольких из следующих факторов: - разветвленной сети транспортных и инженерных коммуникаций; - стесненных условий для складирования материалов; - действующего технологического оборудования; - движения технологического транспорта ОЗП=1,15; ЭМ=1,15 к расх.; ЗПМ=1,15; ТЗ=1,15; ТЗМ=1,15
| 1 | ИНДЕКС К ПОЗИЦИИ: Индексы пересчета в т.у.ц. по статьям затрат СМР/ПНР ОЗП=22,53; ЭМ=11,42; ЗПМ=22,53; МАТ=8,56 | [22 empty] | ИНДЕКС К ПОЗИЦИИ: Индексы пересчета в т.у.ц. по статьям затрат СМР/ПНР ОЗП=22,53; ЭМ=11,42; ЗПМ=22,53; МАТ=8,56
|  |  | Накладные расходы 121% ФОТ (от 1 064) | З/пМех 10: 1287
|  |  | Сметная прибыль 72% ФОТ (от 1 064) | З/пМех 10: 766
2799 | ТЦ_19.1.01.03_78_7802658647_02.10.2024_02_6.2 | Воздуховод из оцинкованной стали 200x200 b=0.5 мм |  | 4: пог.м; 5: 0.6; 6: 143,98 1208,33/ИндМ223; З/пМех 10: 740; З/пМех 14: 0; З/пМех 15: 0; З/пМех 16: 0; З/пМех 17: 0 | [5 empty] | Воздуховод из оцинкованной стали 200x200 b=0.5 мм
|  | Цена МАТ=1208,33/ИндМ223 | [23 empty] | Цена МАТ=1208,33/ИндМ223
| ТЗ п. 13 | Транспортно-заготовительно-складские расходы, как разница в процентах между сметной и оптовой ценой материала аналога по ТССЦ-2000 - 2% ПЗ=2% (ОЗП=2%; ЭМ=2%; МАТ=2%) | [21 empty] | Транспортно-заготовительно-складские расходы, как разница в процентах между сметной и оптовой ценой материала аналога по ТССЦ-2000 - 2% ПЗ=2% (ОЗП=2%; ЭМ=2%; МАТ=2%)
| 1 | ИНДЕКС К ПОЗИЦИИ: Индексы пересчета в т.у.ц. по статьям затрат СМР/ПНР ОЗП=22,53; ЭМ=11,42; ЗПМ=22,53; МАТ=8,56 | [22 empty] | ИНДЕКС К ПОЗИЦИИ: Индексы пересчета в т.у.ц. по статьям затрат СМР/ПНР ОЗП=22,53; ЭМ=11,42; ЗПМ=22,53; МАТ=8,56
2800 | ТЦ_19.1.01.13_78_7802658647_02.10.2024_02_395.2 | Крестовина прямоугольная 450x250 на 450x250 на 200x200 на 200x200 |  | 4: шт; 5: 1; 6: 125,61 1054,17/ИндМ223; З/пМех 10: 1075; З/пМех 14: 0; З/пМех 15: 0; З/пМех 16: 0; З/пМех 17: 0 | [5 empty] | Крестовина прямоугольная 450x250 на 450x250 на 200x200 на 200x200
|  | Цена МАТ=1054,17/ИндМ223 | [23 empty] | Цена МАТ=1054,17/ИндМ223
| ТЗ п. 13 | Транспортно-заготовительно-складские расходы, как разница в процентах между сметной и оптовой ценой материала аналога по ТССЦ-2000 - 2% ПЗ=2% (ОЗП=2%; ЭМ=2%; МАТ=2%) | [21 empty] | Транспортно-заготовительно-складские расходы, как разница в процентах между сметной и оптовой ценой материала аналога по ТССЦ-2000 - 2% ПЗ=2% (ОЗП=2%; ЭМ=2%; МАТ=2%)
| 1 | ИНДЕКС К ПОЗИЦИИ: Индексы пересчета в т.у.ц. по статьям затрат СМР/ПНР ОЗП=22,53; ЭМ=11,42; ЗПМ=22,53; МАТ=8,56 | [22 empty] | ИНДЕКС К ПОЗИЦИИ: Индексы пересчета в т.у.ц. по статьям затрат СМР/ПНР ОЗП=22,53; ЭМ=11,42; ЗПМ=22,53; МАТ=8,56
2801 | ТЦ_19.1.01.13_78_7802658647_02.10.2024_02_85.2 | Переход с прямоугольного сечения на круглое 200x200 на ø200 |  | 4: шт; 5: 2; 6: 47,66 400/ИндМ223; З/пМех 10: 816; З/пМех 14: 0; З/пМех 15: 0; З/пМех 16: 0; З/пМех 17: 0 | [5 empty] | Переход с прямоугольного сечения на круглое 200x200 на ø200
|  | Цена МАТ=400/ИндМ223 | [23 empty] | Цена МАТ=400/ИндМ223
| ТЗ п. 13 | Транспортно-заготовительно-складские расходы, как разница в процентах между сметной и оптовой ценой материала аналога по ТССЦ-2000 - 2% ПЗ=2% (ОЗП=2%; ЭМ=2%; МАТ=2%) | [21 empty] | Транспортно-заготовительно-складские расходы, как разница в процентах между сметной и оптовой ценой материала аналога по ТССЦ-2000 - 2% ПЗ=2% (ОЗП=2%; ЭМ=2%; МАТ=2%)
| 1 | ИНДЕКС К ПОЗИЦИИ: Индексы пересчета в т.у.ц. по статьям затрат СМР/ПНР ОЗП=22,53; ЭМ=11,42; ЗПМ=22,53; МАТ=8,56 | [22 empty] | ИНДЕКС К ПОЗИЦИИ: Индексы пересчета в т.у.ц. по статьям затрат СМР/ПНР ОЗП=22,53; ЭМ=11,42; ЗПМ=22,53; МАТ=8,56
2802 | ТЕР20-01-001-10 Приказ Администрации ЛО от 20.10.15 №28 | Прокладка воздуховодов из листовой, оцинкованной стали и алюминия класса Н (нормальные) толщиной: 0,7 мм, периметром от 1100 до 1600 мм с фасон. част. |  | 100 м2 поверхности воздуховодов | 0.6028 | 3451.64 | 2660.7 | 158.85 | 10.72 | 40490 | 36135 | 1094 | 146 | 160.5733 | 96.79 | 0.437 | 0.26 | [5 empty] | Прокладка воздуховодов из листовой, оцинкованной стали и алюминия класса Н (нормальные) толщиной: 0,7 мм, периметром от 1100 до 1600 мм с фасон. част.
| ОП п.1.20.19 | Индивидуальные испытания систем вентиляции и кондиционирования воздуха ОЗП=1,05; ЭМ=1,05 к расх.; ТЗ=1,05 | [21 empty] | Индивидуальные испытания систем вентиляции и кондиционирования воздуха ОЗП=1,05; ЭМ=1,05 к расх.; ТЗ=1,05
| Приказ от 30.01.2024 № 55/пр прил.5 табл.1 п.2 | Производство работ осуществляется на территории действующего предприятия с наличием в зоне производства работ одного или нескольких из следующих факторов: - разветвленной сети транспортных и инженерных коммуникаций; - стесненных условий для складирования материалов; - действующего технологического оборудования; - движения технологического транспорта ОЗП=1,15; ЭМ=1,15 к расх.; ЗПМ=1,15; ТЗ=1,15; ТЗМ=1,15 | [21 empty] | Производство работ осуществляется на территории действующего предприятия с наличием в зоне производства работ одного или нескольких из следующих факторов: - разветвленной сети транспортных и инженерных коммуникаций; - стесненных условий для складирования материалов; - действующего технологического оборудования; - движения технологического транспорта ОЗП=1,15; ЭМ=1,15 к расх.; ЗПМ=1,15; ТЗ=1,15; ТЗМ=1,15
| 1 | ИНДЕКС К ПОЗИЦИИ: Индексы пересчета в т.у.ц. по статьям затрат СМР/ПНР ОЗП=22,53; ЭМ=11,42; ЗПМ=22,53; МАТ=8,56 | [22 empty] | ИНДЕКС К ПОЗИЦИИ: Индексы пересчета в т.у.ц. по статьям затрат СМР/ПНР ОЗП=22,53; ЭМ=11,42; ЗПМ=22,53; МАТ=8,56
|  |  | Накладные расходы 121% ФОТ (от 36 281) | З/пМех 10: 43900
|  |  | Сметная прибыль 72% ФОТ (от 36 281) | З/пМех 10: 26122
2803 | ТЦ_19.1.01.03_78_7802658647_02.10.2024_02_294.2 | Воздуховод из оцинкованной стали 450x250 b=0.7 мм |  | 4: пог.м; 5: 39.3; 6: 433,73 3640/ИндМ223; З/пМех 10: 145912; З/пМех 14: 0; З/пМех 15: 0; З/пМех 16: 0; З/пМех 17: 0 | [5 empty] | Воздуховод из оцинкованной стали 450x250 b=0.7 мм
|  | Цена МАТ=3640/ИндМ223 | [23 empty] | Цена МАТ=3640/ИндМ223
| ТЗ п. 13 | Транспортно-заготовительно-складские расходы, как разница в процентах между сметной и оптовой ценой материала аналога по ТССЦ-2000 - 2% ПЗ=2% (ОЗП=2%; ЭМ=2%; МАТ=2%) | [21 empty] | Транспортно-заготовительно-складские расходы, как разница в процентах между сметной и оптовой ценой материала аналога по ТССЦ-2000 - 2% ПЗ=2% (ОЗП=2%; ЭМ=2%; МАТ=2%)
| 1 | ИНДЕКС К ПОЗИЦИИ: Индексы пересчета в т.у.ц. по статьям затрат СМР/ПНР ОЗП=22,53; ЭМ=11,42; ЗПМ=22,53; МАТ=8,56 | [22 empty] | ИНДЕКС К ПОЗИЦИИ: Индексы пересчета в т.у.ц. по статьям затрат СМР/ПНР ОЗП=22,53; ЭМ=11,42; ЗПМ=22,53; МАТ=8,56
2804 | ТЦ_19.1.01.13_78_7802658647_02.10.2024_02_396.2 | Отвод прямоугольного воздуховода 90° 250x450 на 250x450 |  | 4: шт; 5: 4; 6: 167,81 1408,33/ИндМ223; З/пМех 10: 5746; З/пМех 14: 0; З/пМех 15: 0; З/пМех 16: 0; З/пМех 17: 0 | [5 empty] | Отвод прямоугольного воздуховода 90° 250x450 на 250x450
|  | Цена МАТ=1408,33/ИндМ223 | [23 empty] | Цена МАТ=1408,33/ИндМ223
| ТЗ п. 13 | Транспортно-заготовительно-складские расходы, как разница в процентах между сметной и оптовой ценой материала аналога по ТССЦ-2000 - 2% ПЗ=2% (ОЗП=2%; ЭМ=2%; МАТ=2%) | [21 empty] | Транспортно-заготовительно-складские расходы, как разница в процентах между сметной и оптовой ценой материала аналога по ТССЦ-2000 - 2% ПЗ=2% (ОЗП=2%; ЭМ=2%; МАТ=2%)
| 1 | ИНДЕКС К ПОЗИЦИИ: Индексы пересчета в т.у.ц. по статьям затрат СМР/ПНР ОЗП=22,53; ЭМ=11,42; ЗПМ=22,53; МАТ=8,56 | [22 empty] | ИНДЕКС К ПОЗИЦИИ: Индексы пересчета в т.у.ц. по статьям затрат СМР/ПНР ОЗП=22,53; ЭМ=11,42; ЗПМ=22,53; МАТ=8,56
2805 | ТЦ_19.1.01.13_78_7802658647_02.10.2024_02_398.2 | Отвод прямоугольного воздуховода 45° 450x250 на 450x250 |  | 4: шт; 5: 2; 6: 202,07 1695,83/ИндМ223; З/пМех 10: 3459; З/пМех 14: 0; З/пМех 15: 0; З/пМех 16: 0; З/пМех 17: 0 | [5 empty] | Отвод прямоугольного воздуховода 45° 450x250 на 450x250
|  | Цена МАТ=1695,83/ИндМ223 | [23 empty] | Цена МАТ=1695,83/ИндМ223
| ТЗ п. 13 | Транспортно-заготовительно-складские расходы, как разница в процентах между сметной и оптовой ценой материала аналога по ТССЦ-2000 - 2% ПЗ=2% (ОЗП=2%; ЭМ=2%; МАТ=2%) | [21 empty] | Транспортно-заготовительно-складские расходы, как разница в процентах между сметной и оптовой ценой материала аналога по ТССЦ-2000 - 2% ПЗ=2% (ОЗП=2%; ЭМ=2%; МАТ=2%)
| 1 | ИНДЕКС К ПОЗИЦИИ: Индексы пересчета в т.у.ц. по статьям затрат СМР/ПНР ОЗП=22,53; ЭМ=11,42; ЗПМ=22,53; МАТ=8,56 | [22 empty] | ИНДЕКС К ПОЗИЦИИ: Индексы пересчета в т.у.ц. по статьям затрат СМР/ПНР ОЗП=22,53; ЭМ=11,42; ЗПМ=22,53; МАТ=8,56
2806 | ТЦ_19.1.01.13_78_7802658647_02.10.2024_02_400.2 | Переход воздуховода с круглого на прямоугольное сечение 450x250 на ø250 |  | 4: шт; 5: 1; 6: 77,95 654,17/ИндМ223; З/пМех 10: 667; З/пМех 14: 0; З/пМех 15: 0; З/пМех 16: 0; З/пМех 17: 0 | [5 empty] | Переход воздуховода с круглого на прямоугольное сечение 450x250 на ø250
|  | Цена МАТ=654,17/ИндМ223 | [23 empty] | Цена МАТ=654,17/ИндМ223
| ТЗ п. 13 | Транспортно-заготовительно-складские расходы, как разница в процентах между сметной и оптовой ценой материала аналога по ТССЦ-2000 - 2% ПЗ=2% (ОЗП=2%; ЭМ=2%; МАТ=2%) | [21 empty] | Транспортно-заготовительно-складские расходы, как разница в процентах между сметной и оптовой ценой материала аналога по ТССЦ-2000 - 2% ПЗ=2% (ОЗП=2%; ЭМ=2%; МАТ=2%)
| 1 | ИНДЕКС К ПОЗИЦИИ: Индексы пересчета в т.у.ц. по статьям затрат СМР/ПНР ОЗП=22,53; ЭМ=11,42; ЗПМ=22,53; МАТ=8,56 | [22 empty] | ИНДЕКС К ПОЗИЦИИ: Индексы пересчета в т.у.ц. по статьям затрат СМР/ПНР ОЗП=22,53; ЭМ=11,42; ЗПМ=22,53; МАТ=8,56
2807 | ТЦ_19.1.01.13_78_7802658647_02.10.2024_02_304.2 | Тройник прямоугольный с круглой врезкой 450x250 на 450x250 на ø250 |  | 4: шт; 5: 1; 6: 234,84 1970,83/ИндМ223; З/пМех 10: 2010; З/пМех 14: 0; З/пМех 15: 0; З/пМех 16: 0; З/пМех 17: 0 | [5 empty] | Тройник прямоугольный с круглой врезкой 450x250 на 450x250 на ø250
|  | Цена МАТ=1970,83/ИндМ223 | [23 empty] | Цена МАТ=1970,83/ИндМ223
| ТЗ п. 13 | Транспортно-заготовительно-складские расходы, как разница в процентах между сметной и оптовой ценой материала аналога по ТССЦ-2000 - 2% ПЗ=2% (ОЗП=2%; ЭМ=2%; МАТ=2%) | [21 empty] | Транспортно-заготовительно-складские расходы, как разница в процентах между сметной и оптовой ценой материала аналога по ТССЦ-2000 - 2% ПЗ=2% (ОЗП=2%; ЭМ=2%; МАТ=2%)
| 1 | ИНДЕКС К ПОЗИЦИИ: Индексы пересчета в т.у.ц. по статьям затрат СМР/ПНР ОЗП=22,53; ЭМ=11,42; ЗПМ=22,53; МАТ=8,56 | [22 empty] | ИНДЕКС К ПОЗИЦИИ: Индексы пересчета в т.у.ц. по статьям затрат СМР/ПНР ОЗП=22,53; ЭМ=11,42; ЗПМ=22,53; МАТ=8,56
2808 | ТЕР20-01-001-11 Приказ Администрации ЛО от 20.10.15 №28 | Прокладка воздуховодов из листовой, оцинкованной стали и алюминия класса Н (нормальные) толщиной: 0,7 мм, периметром до 2400 мм с фасон. част. |  | 100 м2 поверхности воздуховодов | 0.093 | 2818.22 | 2002.02 | 157.41 | 7.9 | 4886 | 4195 | 167 | 17 | 120.8224 | 11.24 | 0.322 | 0.03 | [5 empty] | Прокладка воздуховодов из листовой, оцинкованной стали и алюминия класса Н (нормальные) толщиной: 0,7 мм, периметром до 2400 мм с фасон. част.
| ОП п.1.20.19 | Индивидуальные испытания систем вентиляции и кондиционирования воздуха ОЗП=1,05; ЭМ=1,05 к расх.; ТЗ=1,05 | [21 empty] | Индивидуальные испытания систем вентиляции и кондиционирования воздуха ОЗП=1,05; ЭМ=1,05 к расх.; ТЗ=1,05
| Приказ от 30.01.2024 № 55/пр прил.5 табл.1 п.2 | Производство работ осуществляется на территории действующего предприятия с наличием в зоне производства работ одного или нескольких из следующих факторов: - разветвленной сети транспортных и инженерных коммуникаций; - стесненных условий для складирования материалов; - действующего технологического оборудования; - движения технологического транспорта ОЗП=1,15; ЭМ=1,15 к расх.; ЗПМ=1,15; ТЗ=1,15; ТЗМ=1,15 | [21 empty] | Производство работ осуществляется на территории действующего предприятия с наличием в зоне производства работ одного или нескольких из следующих факторов: - разветвленной сети транспортных и инженерных коммуникаций; - стесненных условий для складирования материалов; - действующего технологического оборудования; - движения технологического транспорта ОЗП=1,15; ЭМ=1,15 к расх.; ЗПМ=1,15; ТЗ=1,15; ТЗМ=1,15
| 1 | ИНДЕКС К ПОЗИЦИИ: Индексы пересчета в т.у.ц. по статьям затрат СМР/ПНР ОЗП=22,53; ЭМ=11,42; ЗПМ=22,53; МАТ=8,56 | [22 empty] | ИНДЕКС К ПОЗИЦИИ: Индексы пересчета в т.у.ц. по статьям затрат СМР/ПНР ОЗП=22,53; ЭМ=11,42; ЗПМ=22,53; МАТ=8,56
|  |  | Накладные расходы 121% ФОТ (от 4 212) | З/пМех 10: 5097
|  |  | Сметная прибыль 72% ФОТ (от 4 212) | З/пМех 10: 3033
2809 | ТЦ_19.1.01.03_78_7802658647_02.10.2024_02_394.2 | Воздуховод из оцинкованной стали 600x350 b=0.7 мм |  | 4: пог.м; 5: 3.2; 6: 442,68 3715/ИндМ223; З/пМех 10: 12126; З/пМех 14: 0; З/пМех 15: 0; З/пМех 16: 0; З/пМех 17: 0 | [5 empty] | Воздуховод из оцинкованной стали 600x350 b=0.7 мм
|  | Цена МАТ=3715/ИндМ223 | [23 empty] | Цена МАТ=3715/ИндМ223
| ТЗ п. 13 | Транспортно-заготовительно-складские расходы, как разница в процентах между сметной и оптовой ценой материала аналога по ТССЦ-2000 - 2% ПЗ=2% (ОЗП=2%; ЭМ=2%; МАТ=2%) | [21 empty] | Транспортно-заготовительно-складские расходы, как разница в процентах между сметной и оптовой ценой материала аналога по ТССЦ-2000 - 2% ПЗ=2% (ОЗП=2%; ЭМ=2%; МАТ=2%)
| 1 | ИНДЕКС К ПОЗИЦИИ: Индексы пересчета в т.у.ц. по статьям затрат СМР/ПНР ОЗП=22,53; ЭМ=11,42; ЗПМ=22,53; МАТ=8,56 | [22 empty] | ИНДЕКС К ПОЗИЦИИ: Индексы пересчета в т.у.ц. по статьям затрат СМР/ПНР ОЗП=22,53; ЭМ=11,42; ЗПМ=22,53; МАТ=8,56
2810 | ТЦ_19.1.01.13_78_7802658647_02.10.2024_02_397.2 | Отвод прямоугольного воздуховода 90° 350x600 на 350x600 |  | 4: шт; 5: 1; 6: 177,25 1487,50/ИндМ223; З/пМех 10: 1517; З/пМех 14: 0; З/пМех 15: 0; З/пМех 16: 0; З/пМех 17: 0 | [5 empty] | Отвод прямоугольного воздуховода 90° 350x600 на 350x600
|  | Цена МАТ=1487,50/ИндМ223 | [23 empty] | Цена МАТ=1487,50/ИндМ223
| ТЗ п. 13 | Транспортно-заготовительно-складские расходы, как разница в процентах между сметной и оптовой ценой материала аналога по ТССЦ-2000 - 2% ПЗ=2% (ОЗП=2%; ЭМ=2%; МАТ=2%) | [21 empty] | Транспортно-заготовительно-складские расходы, как разница в процентах между сметной и оптовой ценой материала аналога по ТССЦ-2000 - 2% ПЗ=2% (ОЗП=2%; ЭМ=2%; МАТ=2%)
| 1 | ИНДЕКС К ПОЗИЦИИ: Индексы пересчета в т.у.ц. по статьям затрат СМР/ПНР ОЗП=22,53; ЭМ=11,42; ЗПМ=22,53; МАТ=8,56 | [22 empty] | ИНДЕКС К ПОЗИЦИИ: Индексы пересчета в т.у.ц. по статьям затрат СМР/ПНР ОЗП=22,53; ЭМ=11,42; ЗПМ=22,53; МАТ=8,56
2811 | ТЦ_19.1.01.13_78_7802658647_02.10.2024_02_399.2 | Отвод прямоугольного воздуховода 90° 600x350 на 600x350 |  | 4: шт; 5: 1; 6: 246,95 2072,50/ИндМ223; З/пМех 10: 2114; З/пМех 14: 0; З/пМех 15: 0; З/пМех 16: 0; З/пМех 17: 0 | [5 empty] | Отвод прямоугольного воздуховода 90° 600x350 на 600x350
|  | Цена МАТ=2072,50/ИндМ223 | [23 empty] | Цена МАТ=2072,50/ИндМ223
| ТЗ п. 13 | Транспортно-заготовительно-складские расходы, как разница в процентах между сметной и оптовой ценой материала аналога по ТССЦ-2000 - 2% ПЗ=2% (ОЗП=2%; ЭМ=2%; МАТ=2%) | [21 empty] | Транспортно-заготовительно-складские расходы, как разница в процентах между сметной и оптовой ценой материала аналога по ТССЦ-2000 - 2% ПЗ=2% (ОЗП=2%; ЭМ=2%; МАТ=2%)
| 1 | ИНДЕКС К ПОЗИЦИИ: Индексы пересчета в т.у.ц. по статьям затрат СМР/ПНР ОЗП=22,53; ЭМ=11,42; ЗПМ=22,53; МАТ=8,56 | [22 empty] | ИНДЕКС К ПОЗИЦИИ: Индексы пересчета в т.у.ц. по статьям затрат СМР/ПНР ОЗП=22,53; ЭМ=11,42; ЗПМ=22,53; МАТ=8,56
2812 | ТЦ_19.1.01.13_78_7802658647_02.10.2024_02_401.2 | Переход прямоугольного сечения 600x350 на 450x250 |  | 4: шт; 5: 1; 6: 203,96 1711,67/ИндМ223; З/пМех 10: 1746; З/пМех 14: 0; З/пМех 15: 0; З/пМех 16: 0; З/пМех 17: 0 | [5 empty] | Переход прямоугольного сечения 600x350 на 450x250
|  | Цена МАТ=1711,67/ИндМ223 | [23 empty] | Цена МАТ=1711,67/ИндМ223
| ТЗ п. 13 | Транспортно-заготовительно-складские расходы, как разница в процентах между сметной и оптовой ценой материала аналога по ТССЦ-2000 - 2% ПЗ=2% (ОЗП=2%; ЭМ=2%; МАТ=2%) | [21 empty] | Транспортно-заготовительно-складские расходы, как разница в процентах между сметной и оптовой ценой материала аналога по ТССЦ-2000 - 2% ПЗ=2% (ОЗП=2%; ЭМ=2%; МАТ=2%)
| 1 | ИНДЕКС К ПОЗИЦИИ: Индексы пересчета в т.у.ц. по статьям затрат СМР/ПНР ОЗП=22,53; ЭМ=11,42; ЗПМ=22,53; МАТ=8,56 | [22 empty] | ИНДЕКС К ПОЗИЦИИ: Индексы пересчета в т.у.ц. по статьям затрат СМР/ПНР ОЗП=22,53; ЭМ=11,42; ЗПМ=22,53; МАТ=8,56
Итого прямые затраты по разделу в текущих ценах |  |  |  | З/пМех 10: 323299; Осн.З/п 11: 83421; Эк.Маш 12: 4187; З/пМех 13: 590; З/пМех 15: 220.53; З/пМех 17: 1.06 | [10 empty] | Итого прямые затраты по разделу в текущих ценах
Накладные расходы |  |  |  | З/пМех 10: 101009 | [10 empty] | Накладные расходы
Сметная прибыль |  |  |  | З/пМех 10: 59928 | [10 empty] | Сметная прибыль
Итого по разделу 39 Система В26 |  |  |  | З/пМех 10: 484236; З/пМех 15: 220.53; З/пМех 17: 1.06 | [10 empty] | Итого по разделу 39 Система В26
Раздел 40. Система В27 | [20 empty] | Раздел 40. Система В27
2813 | ТЕР20-06-005-01 Приказ Администрации ЛО от 20.10.15 №28 | Установка фильтров воздушных (сухих) производительностью: до 10 тыс.м3/час//фильтр кассетный |  | 1 фильтр | 1 | 277.18 | 223.77 | 17.44 | 0.56 | 5549 | 5042 | 199 | 13 | 12.2682 | 12.27 | 0.023 | 0.02 | [5 empty] | Установка фильтров воздушных (сухих) производительностью: до 10 тыс.м3/час//фильтр кассетный
| ОП п.1.20.19 | Индивидуальные испытания систем вентиляции и кондиционирования воздуха ОЗП=1,05; ЭМ=1,05 к расх.; ТЗ=1,05 | [21 empty] | Индивидуальные испытания систем вентиляции и кондиционирования воздуха ОЗП=1,05; ЭМ=1,05 к расх.; ТЗ=1,05
| Приказ от 30.01.2024 № 55/пр прил.5 табл.1 п.2 | Производство работ осуществляется на территории действующего предприятия с наличием в зоне производства работ одного или нескольких из следующих факторов: - разветвленной сети транспортных и инженерных коммуникаций; - стесненных условий для складирования материалов; - действующего технологического оборудования; - движения технологического транспорта ОЗП=1,15; ЭМ=1,15 к расх.; ЗПМ=1,15; ТЗ=1,15; ТЗМ=1,15 | [21 empty] | Производство работ осуществляется на территории действующего предприятия с наличием в зоне производства работ одного или нескольких из следующих факторов: - разветвленной сети транспортных и инженерных коммуникаций; - стесненных условий для складирования материалов; - действующего технологического оборудования; - движения технологического транспорта ОЗП=1,15; ЭМ=1,15 к расх.; ЗПМ=1,15; ТЗ=1,15; ТЗМ=1,15
| 1 | ИНДЕКС К ПОЗИЦИИ: Индексы пересчета в т.у.ц. по статьям затрат СМР/ПНР ОЗП=22,53; ЭМ=11,42; ЗПМ=22,53; МАТ=8,56 | [22 empty] | ИНДЕКС К ПОЗИЦИИ: Индексы пересчета в т.у.ц. по статьям затрат СМР/ПНР ОЗП=22,53; ЭМ=11,42; ЗПМ=22,53; МАТ=8,56
|  |  | Накладные расходы 121% ФОТ (от 5 055) | З/пМех 10: 6117
|  |  | Сметная прибыль 72% ФОТ (от 5 055) | З/пМех 10: 3640
2814 О | ТЦ_19.3.03.01_77_7728668928_03.10.2024_02_1045 | Фильтр кассетный FKS 200 |  | 4: шт; 5: 1; 6: 608,20 3583,25/ИндО224; З/пМех 14: 0; З/пМех 15: 0; З/пМех 16: 0; З/пМех 17: 0 | [5 empty] | Фильтр кассетный FKS 200
|  | Цена ПЗ=3583,25/ИндО224 | [23 empty] | Цена ПЗ=3583,25/ИндО224
| Приказ от 04.08.2020 № 421/пр п.92в | Заготовительно-складские расходы для оборудования - 1,2% ПЗ=1,2% (ОЗП=1,2%; ЭМ=1,2%; МАТ=1,2%) | [21 empty] | Заготовительно-складские расходы для оборудования - 1,2% ПЗ=1,2% (ОЗП=1,2%; ЭМ=1,2%; МАТ=1,2%)
| ТЗ п. 13 | Транспортные расходы в размере 6% от отпускной цены на оборудование 6 % ПЗ=1,06 (ОЗП=1,06; ЭМ=1,06; МАТ=1,06) | [21 empty] | Транспортные расходы в размере 6% от отпускной цены на оборудование 6 % ПЗ=1,06 (ОЗП=1,06; ЭМ=1,06; МАТ=1,06)
| 2 | ИНДЕКС К ПОЗИЦИИ: Индексы пересчета в т.у.ц. на оборудование МАТ=0 | [22 empty] | ИНДЕКС К ПОЗИЦИИ: Индексы пересчета в т.у.ц. на оборудование МАТ=0
2815 О | ТЦ_19.3.03.01_77_7728668928_03.10.2024_02_1046 | Вставка карманная фильтрующая FVS 200 |  | 4: шт; 5: 1; 6: 155,61 916,75/ИндО224; З/пМех 14: 0; З/пМех 15: 0; З/пМех 16: 0; З/пМех 17: 0 | [5 empty] | Вставка карманная фильтрующая FVS 200
|  | Цена ПЗ=916,75/ИндО224 | [23 empty] | Цена ПЗ=916,75/ИндО224
| Приказ от 04.08.2020 № 421/пр п.92в | Заготовительно-складские расходы для оборудования - 1,2% ПЗ=1,2% (ОЗП=1,2%; ЭМ=1,2%; МАТ=1,2%) | [21 empty] | Заготовительно-складские расходы для оборудования - 1,2% ПЗ=1,2% (ОЗП=1,2%; ЭМ=1,2%; МАТ=1,2%)
| ТЗ п. 13 | Транспортные расходы в размере 6% от отпускной цены на оборудование 6 % ПЗ=1,06 (ОЗП=1,06; ЭМ=1,06; МАТ=1,06) | [21 empty] | Транспортные расходы в размере 6% от отпускной цены на оборудование 6 % ПЗ=1,06 (ОЗП=1,06; ЭМ=1,06; МАТ=1,06)
| 2 | ИНДЕКС К ПОЗИЦИИ: Индексы пересчета в т.у.ц. на оборудование МАТ=0 | [22 empty] | ИНДЕКС К ПОЗИЦИИ: Индексы пересчета в т.у.ц. на оборудование МАТ=0
2816 | ТЕР20-02-014-02 Приказ Администрации ЛО от 20.10.15 №28 | Установка шумоглушителей вентиляционных трубчатых круглого сечения типа: ГТК 1-2, диаметр обечайки 200 мм |  | 1 шт. | 2 | 34.39 | 22.1 | 2.46 |  | 1220 | 996 | 56 |  | 1.3162 | 2.63 | 0 | 0 | [5 empty] | Установка шумоглушителей вентиляционных трубчатых круглого сечения типа: ГТК 1-2, диаметр обечайки 200 мм
| ОП п.1.20.19 | Индивидуальные испытания систем вентиляции и кондиционирования воздуха ОЗП=1,05; ЭМ=1,05 к расх.; ТЗ=1,05 | [21 empty] | Индивидуальные испытания систем вентиляции и кондиционирования воздуха ОЗП=1,05; ЭМ=1,05 к расх.; ТЗ=1,05
| Приказ от 30.01.2024 № 55/пр прил.5 табл.1 п.2 | Производство работ осуществляется на территории действующего предприятия с наличием в зоне производства работ одного или нескольких из следующих факторов: - разветвленной сети транспортных и инженерных коммуникаций; - стесненных условий для складирования материалов; - действующего технологического оборудования; - движения технологического транспорта ОЗП=1,15; ЭМ=1,15 к расх.; ЗПМ=1,15; ТЗ=1,15; ТЗМ=1,15 | [21 empty] | Производство работ осуществляется на территории действующего предприятия с наличием в зоне производства работ одного или нескольких из следующих факторов: - разветвленной сети транспортных и инженерных коммуникаций; - стесненных условий для складирования материалов; - действующего технологического оборудования; - движения технологического транспорта ОЗП=1,15; ЭМ=1,15 к расх.; ЗПМ=1,15; ТЗ=1,15; ТЗМ=1,15
| 1 | ИНДЕКС К ПОЗИЦИИ: Индексы пересчета в т.у.ц. по статьям затрат СМР/ПНР ОЗП=22,53; ЭМ=11,42; ЗПМ=22,53; МАТ=8,56 | [22 empty] | ИНДЕКС К ПОЗИЦИИ: Индексы пересчета в т.у.ц. по статьям затрат СМР/ПНР ОЗП=22,53; ЭМ=11,42; ЗПМ=22,53; МАТ=8,56
|  |  | Накладные расходы 121% ФОТ (от 996) | З/пМех 10: 1205
|  |  | Сметная прибыль 72% ФОТ (от 996) | З/пМех 10: 717
2817 О | ТЦ_19.4.02.00_77_7728668928_03.10.2024_02_1047 | Шумоглушитель SGK 200/6 |  | 4: шт; 5: 2; 6: 1 456,87 8583,25/ИндО224; З/пМех 14: 0; З/пМех 15: 0; З/пМех 16: 0; З/пМех 17: 0 | [5 empty] | Шумоглушитель SGK 200/6
|  | Цена ПЗ=8583,25/ИндО224 | [23 empty] | Цена ПЗ=8583,25/ИндО224
| Приказ от 04.08.2020 № 421/пр п.92в | Заготовительно-складские расходы для оборудования - 1,2% ПЗ=1,2% (ОЗП=1,2%; ЭМ=1,2%; МАТ=1,2%) | [21 empty] | Заготовительно-складские расходы для оборудования - 1,2% ПЗ=1,2% (ОЗП=1,2%; ЭМ=1,2%; МАТ=1,2%)
| ТЗ п. 13 | Транспортные расходы в размере 6% от отпускной цены на оборудование 6 % ПЗ=1,06 (ОЗП=1,06; ЭМ=1,06; МАТ=1,06) | [21 empty] | Транспортные расходы в размере 6% от отпускной цены на оборудование 6 % ПЗ=1,06 (ОЗП=1,06; ЭМ=1,06; МАТ=1,06)
| 2 | ИНДЕКС К ПОЗИЦИИ: Индексы пересчета в т.у.ц. на оборудование МАТ=0 | [22 empty] | ИНДЕКС К ПОЗИЦИИ: Индексы пересчета в т.у.ц. на оборудование МАТ=0
2818 | ТЕР20-03-001-01 Приказ Администрации ЛО от 20.10.15 №28 | Установка вентиляторов радиальных массой: до 0,05 т |  | 1 вентилятор | 2 | 148.87 | 127.69 | 8.62 | 0.29 | 6166 | 5754 | 197 | 13 | 7.897 | 15.79 | 0.0115 | 0.02 | [5 empty] | Установка вентиляторов радиальных массой: до 0,05 т
| ОП п.1.20.19 | Индивидуальные испытания систем вентиляции и кондиционирования воздуха ОЗП=1,05; ЭМ=1,05 к расх.; ТЗ=1,05 | [21 empty] | Индивидуальные испытания систем вентиляции и кондиционирования воздуха ОЗП=1,05; ЭМ=1,05 к расх.; ТЗ=1,05
| Приказ от 30.01.2024 № 55/пр прил.5 табл.1 п.2 | Производство работ осуществляется на территории действующего предприятия с наличием в зоне производства работ одного или нескольких из следующих факторов: - разветвленной сети транспортных и инженерных коммуникаций; - стесненных условий для складирования материалов; - действующего технологического оборудования; - движения технологического транспорта ОЗП=1,15; ЭМ=1,15 к расх.; ЗПМ=1,15; ТЗ=1,15; ТЗМ=1,15 | [21 empty] | Производство работ осуществляется на территории действующего предприятия с наличием в зоне производства работ одного или нескольких из следующих факторов: - разветвленной сети транспортных и инженерных коммуникаций; - стесненных условий для складирования материалов; - действующего технологического оборудования; - движения технологического транспорта ОЗП=1,15; ЭМ=1,15 к расх.; ЗПМ=1,15; ТЗ=1,15; ТЗМ=1,15
| 1 | ИНДЕКС К ПОЗИЦИИ: Индексы пересчета в т.у.ц. по статьям затрат СМР/ПНР ОЗП=22,53; ЭМ=11,42; ЗПМ=22,53; МАТ=8,56 | [22 empty] | ИНДЕКС К ПОЗИЦИИ: Индексы пересчета в т.у.ц. по статьям затрат СМР/ПНР ОЗП=22,53; ЭМ=11,42; ЗПМ=22,53; МАТ=8,56
|  |  | Накладные расходы 121% ФОТ (от 5 767) | З/пМех 10: 6978
|  |  | Сметная прибыль 72% ФОТ (от 5 767) | З/пМех 10: 4152
2819 О | ТЦ_64.1.00.00_77_7728668928_03.10.2024_02_1048 | Вентилятор WNK 200/1 |  | 4: шт; 5: 2; 6: 3 309,81 19500/ИндО224; З/пМех 14: 0; З/пМех 15: 0; З/пМех 16: 0; З/пМех 17: 0 | [5 empty] | Вентилятор WNK 200/1
|  | Цена ПЗ=19500/ИндО224 | [23 empty] | Цена ПЗ=19500/ИндО224
| Приказ от 04.08.2020 № 421/пр п.92в | Заготовительно-складские расходы для оборудования - 1,2% ПЗ=1,2% (ОЗП=1,2%; ЭМ=1,2%; МАТ=1,2%) | [21 empty] | Заготовительно-складские расходы для оборудования - 1,2% ПЗ=1,2% (ОЗП=1,2%; ЭМ=1,2%; МАТ=1,2%)
| ТЗ п. 13 | Транспортные расходы в размере 6% от отпускной цены на оборудование 6 % ПЗ=1,06 (ОЗП=1,06; ЭМ=1,06; МАТ=1,06) | [21 empty] | Транспортные расходы в размере 6% от отпускной цены на оборудование 6 % ПЗ=1,06 (ОЗП=1,06; ЭМ=1,06; МАТ=1,06)
| 2 | ИНДЕКС К ПОЗИЦИИ: Индексы пересчета в т.у.ц. на оборудование МАТ=0 | [22 empty] | ИНДЕКС К ПОЗИЦИИ: Индексы пересчета в т.у.ц. на оборудование МАТ=0
2820 О | ТЦ_19.3.02.08_77_7728668928_03.10.2024_02_1049 | Хомут соединительный SKL 200 |  | 4: шт; 5: 4; 6: 212,16 1250/ИндО224; З/пМех 14: 0; З/пМех 15: 0; З/пМех 16: 0; З/пМех 17: 0 | [5 empty] | Хомут соединительный SKL 200
|  | Цена ПЗ=1250/ИндО224 | [23 empty] | Цена ПЗ=1250/ИндО224
| Приказ от 04.08.2020 № 421/пр п.92в | Заготовительно-складские расходы для оборудования - 1,2% ПЗ=1,2% (ОЗП=1,2%; ЭМ=1,2%; МАТ=1,2%) | [21 empty] | Заготовительно-складские расходы для оборудования - 1,2% ПЗ=1,2% (ОЗП=1,2%; ЭМ=1,2%; МАТ=1,2%)
| ТЗ п. 13 | Транспортные расходы в размере 6% от отпускной цены на оборудование 6 % ПЗ=1,06 (ОЗП=1,06; ЭМ=1,06; МАТ=1,06) | [21 empty] | Транспортные расходы в размере 6% от отпускной цены на оборудование 6 % ПЗ=1,06 (ОЗП=1,06; ЭМ=1,06; МАТ=1,06)
| 2 | ИНДЕКС К ПОЗИЦИИ: Индексы пересчета в т.у.ц. на оборудование МАТ=0 | [22 empty] | ИНДЕКС К ПОЗИЦИИ: Индексы пересчета в т.у.ц. на оборудование МАТ=0
2821 | ТЕР20-02-004-01 Приказ Администрации ЛО от 20.10.15 №28 | Установка клапанов обратных: диаметром до 355 мм |  | 1 клапан | 2 | 37.94 | 20.88 | 2.43 |  | 1247 | 941 | 55 |  | 1.2437 | 2.49 | 0 | 0 | [5 empty] | Установка клапанов обратных: диаметром до 355 мм
| ОП п.1.20.19 | Индивидуальные испытания систем вентиляции и кондиционирования воздуха ОЗП=1,05; ЭМ=1,05 к расх.; ТЗ=1,05 | [21 empty] | Индивидуальные испытания систем вентиляции и кондиционирования воздуха ОЗП=1,05; ЭМ=1,05 к расх.; ТЗ=1,05
| Приказ от 30.01.2024 № 55/пр прил.5 табл.1 п.2 | Производство работ осуществляется на территории действующего предприятия с наличием в зоне производства работ одного или нескольких из следующих факторов: - разветвленной сети транспортных и инженерных коммуникаций; - стесненных условий для складирования материалов; - действующего технологического оборудования; - движения технологического транспорта ОЗП=1,15; ЭМ=1,15 к расх.; ЗПМ=1,15; ТЗ=1,15; ТЗМ=1,15 | [21 empty] | Производство работ осуществляется на территории действующего предприятия с наличием в зоне производства работ одного или нескольких из следующих факторов: - разветвленной сети транспортных и инженерных коммуникаций; - стесненных условий для складирования материалов; - действующего технологического оборудования; - движения технологического транспорта ОЗП=1,15; ЭМ=1,15 к расх.; ЗПМ=1,15; ТЗ=1,15; ТЗМ=1,15
| 1 | ИНДЕКС К ПОЗИЦИИ: Индексы пересчета в т.у.ц. по статьям затрат СМР/ПНР ОЗП=22,53; ЭМ=11,42; ЗПМ=22,53; МАТ=8,56 | [22 empty] | ИНДЕКС К ПОЗИЦИИ: Индексы пересчета в т.у.ц. по статьям затрат СМР/ПНР ОЗП=22,53; ЭМ=11,42; ЗПМ=22,53; МАТ=8,56
|  |  | Накладные расходы 121% ФОТ (от 941) | З/пМех 10: 1139
|  |  | Сметная прибыль 72% ФОТ (от 941) | З/пМех 10: 678
2822 О | ТЦ_19.3.01.09_77_7728668928_03.10.2024_02_1050 | Клапан обратный КОК 200 |  | 4: шт; 5: 2; 6: 594,07 3500/ИндО224; З/пМех 14: 0; З/пМех 15: 0; З/пМех 16: 0; З/пМех 17: 0 | [5 empty] | Клапан обратный КОК 200
|  | Цена ПЗ=3500/ИндО224 | [23 empty] | Цена ПЗ=3500/ИндО224
| Приказ от 04.08.2020 № 421/пр п.92в | Заготовительно-складские расходы для оборудования - 1,2% ПЗ=1,2% (ОЗП=1,2%; ЭМ=1,2%; МАТ=1,2%) | [21 empty] | Заготовительно-складские расходы для оборудования - 1,2% ПЗ=1,2% (ОЗП=1,2%; ЭМ=1,2%; МАТ=1,2%)
| ТЗ п. 13 | Транспортные расходы в размере 6% от отпускной цены на оборудование 6 % ПЗ=1,06 (ОЗП=1,06; ЭМ=1,06; МАТ=1,06) | [21 empty] | Транспортные расходы в размере 6% от отпускной цены на оборудование 6 % ПЗ=1,06 (ОЗП=1,06; ЭМ=1,06; МАТ=1,06)
| 2 | ИНДЕКС К ПОЗИЦИИ: Индексы пересчета в т.у.ц. на оборудование МАТ=0 | [22 empty] | ИНДЕКС К ПОЗИЦИИ: Индексы пересчета в т.у.ц. на оборудование МАТ=0
2823 | ТЕР20-02-006-01 Приказ Администрации ЛО от 20.10.15 №28 | Установка заслонок воздушных и клапанов воздушных КВР с электрическим или пневматическим приводом: диаметром до 250 мм//заслонка регулирующая |  | 1 шт. | 1 | 65.56 | 33.46 | 2.77 |  | 1036 | 754 | 32 |  | 1.9682 | 1.97 | 0 | 0 | [5 empty] | Установка заслонок воздушных и клапанов воздушных КВР с электрическим или пневматическим приводом: диаметром до 250 мм//заслонка регулирующая
| ОП п.1.20.19 | Индивидуальные испытания систем вентиляции и кондиционирования воздуха ОЗП=1,05; ЭМ=1,05 к расх.; ТЗ=1,05 | [21 empty] | Индивидуальные испытания систем вентиляции и кондиционирования воздуха ОЗП=1,05; ЭМ=1,05 к расх.; ТЗ=1,05
| Приказ от 30.01.2024 № 55/пр прил.5 табл.1 п.2 | Производство работ осуществляется на территории действующего предприятия с наличием в зоне производства работ одного или нескольких из следующих факторов: - разветвленной сети транспортных и инженерных коммуникаций; - стесненных условий для складирования материалов; - действующего технологического оборудования; - движения технологического транспорта ОЗП=1,15; ЭМ=1,15 к расх.; ЗПМ=1,15; ТЗ=1,15; ТЗМ=1,15 | [21 empty] | Производство работ осуществляется на территории действующего предприятия с наличием в зоне производства работ одного или нескольких из следующих факторов: - разветвленной сети транспортных и инженерных коммуникаций; - стесненных условий для складирования материалов; - действующего технологического оборудования; - движения технологического транспорта ОЗП=1,15; ЭМ=1,15 к расх.; ЗПМ=1,15; ТЗ=1,15; ТЗМ=1,15
| 1 | ИНДЕКС К ПОЗИЦИИ: Индексы пересчета в т.у.ц. по статьям затрат СМР/ПНР ОЗП=22,53; ЭМ=11,42; ЗПМ=22,53; МАТ=8,56 | [22 empty] | ИНДЕКС К ПОЗИЦИИ: Индексы пересчета в т.у.ц. по статьям затрат СМР/ПНР ОЗП=22,53; ЭМ=11,42; ЗПМ=22,53; МАТ=8,56
|  |  | Накладные расходы 121% ФОТ (от 754) | З/пМех 10: 912
|  |  | Сметная прибыль 72% ФОТ (от 754) | З/пМех 10: 543
2824 О | ТЦ_19.3.01.04_77_7728668928_03.10.2024_02_1051 | Заслонка регулирующая ZRK 200 |  | 4: шт; 5: 1; 6: 466,77 2750/ИндО224; З/пМех 14: 0; З/пМех 15: 0; З/пМех 16: 0; З/пМех 17: 0 | [5 empty] | Заслонка регулирующая ZRK 200
|  | Цена ПЗ=2750/ИндО224 | [23 empty] | Цена ПЗ=2750/ИндО224
| Приказ от 04.08.2020 № 421/пр п.92в | Заготовительно-складские расходы для оборудования - 1,2% ПЗ=1,2% (ОЗП=1,2%; ЭМ=1,2%; МАТ=1,2%) | [21 empty] | Заготовительно-складские расходы для оборудования - 1,2% ПЗ=1,2% (ОЗП=1,2%; ЭМ=1,2%; МАТ=1,2%)
| ТЗ п. 13 | Транспортные расходы в размере 6% от отпускной цены на оборудование 6 % ПЗ=1,06 (ОЗП=1,06; ЭМ=1,06; МАТ=1,06) | [21 empty] | Транспортные расходы в размере 6% от отпускной цены на оборудование 6 % ПЗ=1,06 (ОЗП=1,06; ЭМ=1,06; МАТ=1,06)
| 2 | ИНДЕКС К ПОЗИЦИИ: Индексы пересчета в т.у.ц. на оборудование МАТ=0 | [22 empty] | ИНДЕКС К ПОЗИЦИИ: Индексы пересчета в т.у.ц. на оборудование МАТ=0
2825 О | ТЦ_19.3.02.08_77_7728668928_03.10.2024_02_1052 | Подставка под привод PS |  | 4: шт; 5: 1; 6: 70,74 416,75/ИндО224; З/пМех 14: 0; З/пМех 15: 0; З/пМех 16: 0; З/пМех 17: 0 | [5 empty] | Подставка под привод PS
|  | Цена ПЗ=416,75/ИндО224 | [23 empty] | Цена ПЗ=416,75/ИндО224
| Приказ от 04.08.2020 № 421/пр п.92в | Заготовительно-складские расходы для оборудования - 1,2% ПЗ=1,2% (ОЗП=1,2%; ЭМ=1,2%; МАТ=1,2%) | [21 empty] | Заготовительно-складские расходы для оборудования - 1,2% ПЗ=1,2% (ОЗП=1,2%; ЭМ=1,2%; МАТ=1,2%)
| ТЗ п. 13 | Транспортные расходы в размере 6% от отпускной цены на оборудование 6 % ПЗ=1,06 (ОЗП=1,06; ЭМ=1,06; МАТ=1,06) | [21 empty] | Транспортные расходы в размере 6% от отпускной цены на оборудование 6 % ПЗ=1,06 (ОЗП=1,06; ЭМ=1,06; МАТ=1,06)
| 2 | ИНДЕКС К ПОЗИЦИИ: Индексы пересчета в т.у.ц. на оборудование МАТ=0 | [22 empty] | ИНДЕКС К ПОЗИЦИИ: Индексы пересчета в т.у.ц. на оборудование МАТ=0
КИПиА | [21 empty] | КИПиА
2826 | ТЕРм11-02-001-01 Приказ Администрации ЛО от 20.10.15 №28 | Прибор, устанавливаемый на резьбовых соединениях, масса: до 1,5 кг |  | 1 шт. | 2 | 23.64 | 22.26 |  |  | 1027 | 1003 |  |  | 1.1845 | 2.37 | 0 | 0 | [5 empty] | Прибор, устанавливаемый на резьбовых соединениях, масса: до 1,5 кг
| Приказ от 30.01.2024 № 55/пр прил.5 табл.1 п.2 | Производство работ осуществляется на территории действующего предприятия с наличием в зоне производства работ одного или нескольких из следующих факторов: - разветвленной сети транспортных и инженерных коммуникаций; - стесненных условий для складирования материалов; - действующего технологического оборудования; - движения технологического транспорта ОЗП=1,15; ЭМ=1,15 к расх.; ЗПМ=1,15; ТЗ=1,15; ТЗМ=1,15 | [21 empty] | Производство работ осуществляется на территории действующего предприятия с наличием в зоне производства работ одного или нескольких из следующих факторов: - разветвленной сети транспортных и инженерных коммуникаций; - стесненных условий для складирования материалов; - действующего технологического оборудования; - движения технологического транспорта ОЗП=1,15; ЭМ=1,15 к расх.; ЗПМ=1,15; ТЗ=1,15; ТЗМ=1,15
| 1 | ИНДЕКС К ПОЗИЦИИ: Индексы пересчета в т.у.ц. по статьям затрат СМР/ПНР ОЗП=22,53; ЭМ=11,42; ЗПМ=22,53; МАТ=8,56 | [22 empty] | ИНДЕКС К ПОЗИЦИИ: Индексы пересчета в т.у.ц. по статьям затрат СМР/ПНР ОЗП=22,53; ЭМ=11,42; ЗПМ=22,53; МАТ=8,56
|  |  | Накладные расходы 90% ФОТ (от 1 003) | З/пМех 10: 903
|  |  | Сметная прибыль 46% ФОТ (от 1 003) | З/пМех 10: 461
2827 О | ТЦ_64.4.02.04_77_7728668928_03.10.2024_02_1053 | Регулятор скорости STY-1,5 |  | 4: шт; 5: 2; 6: 1 117,40 6583,25/ИндО224; З/пМех 14: 0; З/пМех 15: 0; З/пМех 16: 0; З/пМех 17: 0 | [5 empty] | Регулятор скорости STY-1,5
|  | Цена ПЗ=6583,25/ИндО224 | [23 empty] | Цена ПЗ=6583,25/ИндО224
| Приказ от 04.08.2020 № 421/пр п.92в | Заготовительно-складские расходы для оборудования - 1,2% ПЗ=1,2% (ОЗП=1,2%; ЭМ=1,2%; МАТ=1,2%) | [21 empty] | Заготовительно-складские расходы для оборудования - 1,2% ПЗ=1,2% (ОЗП=1,2%; ЭМ=1,2%; МАТ=1,2%)
| ТЗ п. 13 | Транспортные расходы в размере 6% от отпускной цены на оборудование 6 % ПЗ=1,06 (ОЗП=1,06; ЭМ=1,06; МАТ=1,06) | [21 empty] | Транспортные расходы в размере 6% от отпускной цены на оборудование 6 % ПЗ=1,06 (ОЗП=1,06; ЭМ=1,06; МАТ=1,06)
| 2 | ИНДЕКС К ПОЗИЦИИ: Индексы пересчета в т.у.ц. на оборудование МАТ=0 | [22 empty] | ИНДЕКС К ПОЗИЦИИ: Индексы пересчета в т.у.ц. на оборудование МАТ=0
2828 | ТЕРм11-02-001-01 Приказ Администрации ЛО от 20.10.15 №28 | Прибор, устанавливаемый на резьбовых соединениях, масса: до 1,5 кг |  | 1 шт. | 2 | 23.64 | 22.26 |  |  | 1027 | 1003 |  |  | 1.1845 | 2.37 | 0 | 0 | [5 empty] | Прибор, устанавливаемый на резьбовых соединениях, масса: до 1,5 кг
| Приказ от 30.01.2024 № 55/пр прил.5 табл.1 п.2 | Производство работ осуществляется на территории действующего предприятия с наличием в зоне производства работ одного или нескольких из следующих факторов: - разветвленной сети транспортных и инженерных коммуникаций; - стесненных условий для складирования материалов; - действующего технологического оборудования; - движения технологического транспорта ОЗП=1,15; ЭМ=1,15 к расх.; ЗПМ=1,15; ТЗ=1,15; ТЗМ=1,15 | [21 empty] | Производство работ осуществляется на территории действующего предприятия с наличием в зоне производства работ одного или нескольких из следующих факторов: - разветвленной сети транспортных и инженерных коммуникаций; - стесненных условий для складирования материалов; - действующего технологического оборудования; - движения технологического транспорта ОЗП=1,15; ЭМ=1,15 к расх.; ЗПМ=1,15; ТЗ=1,15; ТЗМ=1,15
| 1 | ИНДЕКС К ПОЗИЦИИ: Индексы пересчета в т.у.ц. по статьям затрат СМР/ПНР ОЗП=22,53; ЭМ=11,42; ЗПМ=22,53; МАТ=8,56 | [22 empty] | ИНДЕКС К ПОЗИЦИИ: Индексы пересчета в т.у.ц. по статьям затрат СМР/ПНР ОЗП=22,53; ЭМ=11,42; ЗПМ=22,53; МАТ=8,56
|  |  | Накладные расходы 90% ФОТ (от 1 003) | З/пМех 10: 903
|  |  | Сметная прибыль 46% ФОТ (от 1 003) | З/пМех 10: 461
2829 О | ТЦ_89.1.61.02_77_7728668928_03.10.2024_02_1054 | Преобразователь давления 4-20Ма 1000 Па LFM 108-102G-AL |  | 4: шт; 5: 2; 6: 3 776,59 22250/ИндО224; З/пМех 14: 0; З/пМех 15: 0; З/пМех 16: 0; З/пМех 17: 0 | [5 empty] | Преобразователь давления 4-20Ма 1000 Па LFM 108-102G-AL
|  | Цена ПЗ=22250/ИндО224 | [23 empty] | Цена ПЗ=22250/ИндО224
| Приказ от 04.08.2020 № 421/пр п.92в | Заготовительно-складские расходы для оборудования - 1,2% ПЗ=1,2% (ОЗП=1,2%; ЭМ=1,2%; МАТ=1,2%) | [21 empty] | Заготовительно-складские расходы для оборудования - 1,2% ПЗ=1,2% (ОЗП=1,2%; ЭМ=1,2%; МАТ=1,2%)
| ТЗ п. 13 | Транспортные расходы в размере 6% от отпускной цены на оборудование 6 % ПЗ=1,06 (ОЗП=1,06; ЭМ=1,06; МАТ=1,06) | [21 empty] | Транспортные расходы в размере 6% от отпускной цены на оборудование 6 % ПЗ=1,06 (ОЗП=1,06; ЭМ=1,06; МАТ=1,06)
| 2 | ИНДЕКС К ПОЗИЦИИ: Индексы пересчета в т.у.ц. на оборудование МАТ=0 | [22 empty] | ИНДЕКС К ПОЗИЦИИ: Индексы пересчета в т.у.ц. на оборудование МАТ=0
2830 | ТЕРм11-05-001-01 Приказ Администрации ЛО от 20.10.15 №28 | Механизм исполнительный, масса: до 20 кг//привод |  | 1 шт. | 1 | 64.59 | 10.97 | 44.92 | 6.49 | 835 | 247 | 513 | 146 | 0.6785 | 0.68 | 0.2645 | 0.26 | [5 empty] | Механизм исполнительный, масса: до 20 кг//привод
| Приказ от 30.01.2024 № 55/пр прил.5 табл.1 п.2 | Производство работ осуществляется на территории действующего предприятия с наличием в зоне производства работ одного или нескольких из следующих факторов: - разветвленной сети транспортных и инженерных коммуникаций; - стесненных условий для складирования материалов; - действующего технологического оборудования; - движения технологического транспорта ОЗП=1,15; ЭМ=1,15 к расх.; ЗПМ=1,15; ТЗ=1,15; ТЗМ=1,15 | [21 empty] | Производство работ осуществляется на территории действующего предприятия с наличием в зоне производства работ одного или нескольких из следующих факторов: - разветвленной сети транспортных и инженерных коммуникаций; - стесненных условий для складирования материалов; - действующего технологического оборудования; - движения технологического транспорта ОЗП=1,15; ЭМ=1,15 к расх.; ЗПМ=1,15; ТЗ=1,15; ТЗМ=1,15
| 1 | ИНДЕКС К ПОЗИЦИИ: Индексы пересчета в т.у.ц. по статьям затрат СМР/ПНР ОЗП=22,53; ЭМ=11,42; ЗПМ=22,53; МАТ=8,56 | [22 empty] | ИНДЕКС К ПОЗИЦИИ: Индексы пересчета в т.у.ц. по статьям затрат СМР/ПНР ОЗП=22,53; ЭМ=11,42; ЗПМ=22,53; МАТ=8,56
|  |  | Накладные расходы 90% ФОТ (от 393) | З/пМех 10: 354
|  |  | Сметная прибыль 46% ФОТ (от 393) | З/пМех 10: 181
2831 О | ТЦ_69.3.01.02_77_7728668928_03.10.2024_02_1055 | Привод PDF |  | 4: шт; 5: 1; 6: 3 988,75 23500/ИндО224; З/пМех 14: 0; З/пМех 15: 0; З/пМех 16: 0; З/пМех 17: 0 | [5 empty] | Привод PDF
|  | Цена ПЗ=23500/ИндО224 | [23 empty] | Цена ПЗ=23500/ИндО224
| Приказ от 04.08.2020 № 421/пр п.92в | Заготовительно-складские расходы для оборудования - 1,2% ПЗ=1,2% (ОЗП=1,2%; ЭМ=1,2%; МАТ=1,2%) | [21 empty] | Заготовительно-складские расходы для оборудования - 1,2% ПЗ=1,2% (ОЗП=1,2%; ЭМ=1,2%; МАТ=1,2%)
| ТЗ п. 13 | Транспортные расходы в размере 6% от отпускной цены на оборудование 6 % ПЗ=1,06 (ОЗП=1,06; ЭМ=1,06; МАТ=1,06) | [21 empty] | Транспортные расходы в размере 6% от отпускной цены на оборудование 6 % ПЗ=1,06 (ОЗП=1,06; ЭМ=1,06; МАТ=1,06)
| 2 | ИНДЕКС К ПОЗИЦИИ: Индексы пересчета в т.у.ц. на оборудование МАТ=0 | [22 empty] | ИНДЕКС К ПОЗИЦИИ: Индексы пересчета в т.у.ц. на оборудование МАТ=0
Зонт | [21 empty] | Зонт
2832 | ТЕР20-02-010-08 Приказ Администрации ЛО от 20.10.15 №28 | Установка зонтов над шахтами из листовой стали прямоугольного сечения периметром: 4000 мм//1200х1000 мм (применит.) |  | 1 зонт | 3 | 98.65 | 74 | 10.73 | 0.29 | 5727 | 5001 | 368 | 19 | 4.4074 | 13.22 | 0.0115 | 0.03 | [5 empty] | Установка зонтов над шахтами из листовой стали прямоугольного сечения периметром: 4000 мм//1200х1000 мм (применит.)
| ОП п.1.20.19 | Индивидуальные испытания систем вентиляции и кондиционирования воздуха ОЗП=1,05; ЭМ=1,05 к расх.; ТЗ=1,05 | [21 empty] | Индивидуальные испытания систем вентиляции и кондиционирования воздуха ОЗП=1,05; ЭМ=1,05 к расх.; ТЗ=1,05
| Приказ от 30.01.2024 № 55/пр прил.5 табл.1 п.2 | Производство работ осуществляется на территории действующего предприятия с наличием в зоне производства работ одного или нескольких из следующих факторов: - разветвленной сети транспортных и инженерных коммуникаций; - стесненных условий для складирования материалов; - действующего технологического оборудования; - движения технологического транспорта ОЗП=1,15; ЭМ=1,15 к расх.; ЗПМ=1,15; ТЗ=1,15; ТЗМ=1,15 | [21 empty] | Производство работ осуществляется на территории действующего предприятия с наличием в зоне производства работ одного или нескольких из следующих факторов: - разветвленной сети транспортных и инженерных коммуникаций; - стесненных условий для складирования материалов; - действующего технологического оборудования; - движения технологического транспорта ОЗП=1,15; ЭМ=1,15 к расх.; ЗПМ=1,15; ТЗ=1,15; ТЗМ=1,15
| 1 | ИНДЕКС К ПОЗИЦИИ: Индексы пересчета в т.у.ц. по статьям затрат СМР/ПНР ОЗП=22,53; ЭМ=11,42; ЗПМ=22,53; МАТ=8,56 | [22 empty] | ИНДЕКС К ПОЗИЦИИ: Индексы пересчета в т.у.ц. по статьям затрат СМР/ПНР ОЗП=22,53; ЭМ=11,42; ЗПМ=22,53; МАТ=8,56
|  |  | Накладные расходы 121% ФОТ (от 5 020) | З/пМех 10: 6074
|  |  | Сметная прибыль 72% ФОТ (от 5 020) | З/пМех 10: 3614
2833 | ТССЦ-301-0295 Приказ Администрации ЛО от 20.10.15 №28 | Зонты вентиляционных систем из листовой оцинкованной стали,: прямоугольные, периметром шахты 4000 мм//1200х1000 мм (применит.) |  | 4: шт.; 5: 3; 6: 2186.26; З/пМех 10: 56143; З/пМех 14: 0; З/пМех 15: 0; З/пМех 16: 0; З/пМех 17: 0 | [5 empty] | Зонты вентиляционных систем из листовой оцинкованной стали,: прямоугольные, периметром шахты 4000 мм//1200х1000 мм (применит.)
| 1 | ИНДЕКС К ПОЗИЦИИ: Индексы пересчета в т.у.ц. по статьям затрат СМР/ПНР ОЗП=22,53; ЭМ=11,42; ЗПМ=22,53; МАТ=8,56 | [22 empty] | ИНДЕКС К ПОЗИЦИИ: Индексы пересчета в т.у.ц. по статьям затрат СМР/ПНР ОЗП=22,53; ЭМ=11,42; ЗПМ=22,53; МАТ=8,56
Клапан противопожарный | [21 empty] | Клапан противопожарный
2834 | ТЕР20-02-006-01 Приказ Администрации ЛО от 20.10.15 №28 | Установка заслонок воздушных и клапанов воздушных КВР с электрическим или пневматическим приводом: диаметром до 250 мм |  | 1 шт. | 3 | 65.56 | 33.46 | 2.77 |  | 3109 | 2262 | 95 |  | 1.9682 | 5.9 | 0 | 0 | [5 empty] | Установка заслонок воздушных и клапанов воздушных КВР с электрическим или пневматическим приводом: диаметром до 250 мм
| ОП п.1.20.19 | Индивидуальные испытания систем вентиляции и кондиционирования воздуха ОЗП=1,05; ЭМ=1,05 к расх.; ТЗ=1,05 | [21 empty] | Индивидуальные испытания систем вентиляции и кондиционирования воздуха ОЗП=1,05; ЭМ=1,05 к расх.; ТЗ=1,05
| Приказ от 30.01.2024 № 55/пр прил.5 табл.1 п.2 | Производство работ осуществляется на территории действующего предприятия с наличием в зоне производства работ одного или нескольких из следующих факторов: - разветвленной сети транспортных и инженерных коммуникаций; - стесненных условий для складирования материалов; - действующего технологического оборудования; - движения технологического транспорта ОЗП=1,15; ЭМ=1,15 к расх.; ЗПМ=1,15; ТЗ=1,15; ТЗМ=1,15 | [21 empty] | Производство работ осуществляется на территории действующего предприятия с наличием в зоне производства работ одного или нескольких из следующих факторов: - разветвленной сети транспортных и инженерных коммуникаций; - стесненных условий для складирования материалов; - действующего технологического оборудования; - движения технологического транспорта ОЗП=1,15; ЭМ=1,15 к расх.; ЗПМ=1,15; ТЗ=1,15; ТЗМ=1,15
| 1 | ИНДЕКС К ПОЗИЦИИ: Индексы пересчета в т.у.ц. по статьям затрат СМР/ПНР ОЗП=22,53; ЭМ=11,42; ЗПМ=22,53; МАТ=8,56 | [22 empty] | ИНДЕКС К ПОЗИЦИИ: Индексы пересчета в т.у.ц. по статьям затрат СМР/ПНР ОЗП=22,53; ЭМ=11,42; ЗПМ=22,53; МАТ=8,56
|  |  | Накладные расходы 121% ФОТ (от 2 262) | З/пМех 10: 2737
|  |  | Сметная прибыль 72% ФОТ (от 2 262) | З/пМех 10: 1629
2835 О | ТЦ_69.2.02.05_77_7728668928_03.10.2024_02_1166 | Противопожарный клапан OKL-2K-60-200-O-S220-T-N (220В AC) |  | 4: ШТ; 5: 3; 6: 6 605,50 38916,75/ИндО224; З/пМех 14: 0; З/пМех 15: 0; З/пМех 16: 0; З/пМех 17: 0 | [5 empty] | Противопожарный клапан OKL-2K-60-200-O-S220-T-N (220В AC)
|  | Цена ПЗ=38916,75/ИндО224 | [23 empty] | Цена ПЗ=38916,75/ИндО224
| Приказ от 04.08.2020 № 421/пр п.92в | Заготовительно-складские расходы для оборудования - 1,2% ПЗ=1,2% (ОЗП=1,2%; ЭМ=1,2%; МАТ=1,2%) | [21 empty] | Заготовительно-складские расходы для оборудования - 1,2% ПЗ=1,2% (ОЗП=1,2%; ЭМ=1,2%; МАТ=1,2%)
| ТЗ п. 13 | Транспортные расходы в размере 6% от отпускной цены на оборудование 6 % ПЗ=1,06 (ОЗП=1,06; ЭМ=1,06; МАТ=1,06) | [21 empty] | Транспортные расходы в размере 6% от отпускной цены на оборудование 6 % ПЗ=1,06 (ОЗП=1,06; ЭМ=1,06; МАТ=1,06)
| 2 | ИНДЕКС К ПОЗИЦИИ: Индексы пересчета в т.у.ц. на оборудование МАТ=0 | [22 empty] | ИНДЕКС К ПОЗИЦИИ: Индексы пересчета в т.у.ц. на оборудование МАТ=0
Воздуховоды | [21 empty] | Воздуховоды
2836 | ТЕР20-01-001-01 Приказ Администрации ЛО от 20.10.15 №28 | Прокладка воздуховодов из листовой, оцинкованной стали и алюминия класса Н (нормальные) толщиной: 0,5 мм, диаметром до 200 мм с фасонными частями//д.250мм (применит.) |  | 100 м2 поверхности воздуховодов | 0.0852 | 4285.76 | 3358.59 | 213.03 | 14.67 | 7175 | 6447 | 207 | 28 | 202.691 | 17.27 | 0.598 | 0.05 | [5 empty] | Прокладка воздуховодов из листовой, оцинкованной стали и алюминия класса Н (нормальные) толщиной: 0,5 мм, диаметром до 200 мм с фасонными частями//д.250мм (применит.)
| ОП п.1.20.19 | Индивидуальные испытания систем вентиляции и кондиционирования воздуха ОЗП=1,05; ЭМ=1,05 к расх.; ТЗ=1,05 | [21 empty] | Индивидуальные испытания систем вентиляции и кондиционирования воздуха ОЗП=1,05; ЭМ=1,05 к расх.; ТЗ=1,05
| Приказ от 30.01.2024 № 55/пр прил.5 табл.1 п.2 | Производство работ осуществляется на территории действующего предприятия с наличием в зоне производства работ одного или нескольких из следующих факторов: - разветвленной сети транспортных и инженерных коммуникаций; - стесненных условий для складирования материалов; - действующего технологического оборудования; - движения технологического транспорта ОЗП=1,15; ЭМ=1,15 к расх.; ЗПМ=1,15; ТЗ=1,15; ТЗМ=1,15 | [21 empty] | Производство работ осуществляется на территории действующего предприятия с наличием в зоне производства работ одного или нескольких из следующих факторов: - разветвленной сети транспортных и инженерных коммуникаций; - стесненных условий для складирования материалов; - действующего технологического оборудования; - движения технологического транспорта ОЗП=1,15; ЭМ=1,15 к расх.; ЗПМ=1,15; ТЗ=1,15; ТЗМ=1,15
| 1 | ИНДЕКС К ПОЗИЦИИ: Индексы пересчета в т.у.ц. по статьям затрат СМР/ПНР ОЗП=22,53; ЭМ=11,42; ЗПМ=22,53; МАТ=8,56 | [22 empty] | ИНДЕКС К ПОЗИЦИИ: Индексы пересчета в т.у.ц. по статьям затрат СМР/ПНР ОЗП=22,53; ЭМ=11,42; ЗПМ=22,53; МАТ=8,56
|  |  | Накладные расходы 121% ФОТ (от 6 475) | З/пМех 10: 7835
|  |  | Сметная прибыль 72% ФОТ (от 6 475) | З/пМех 10: 4662
2837 | ТЦ_19.1.01.03_78_7802658647_02.10.2024_02_97.2 | Воздуховод из оцинкованной стали ø250 b=0.5 мм |  | 4: пог.м; 5: 5.3; 6: 135,05 1133,33/ИндМ223; З/пМех 10: 6127; З/пМех 14: 0; З/пМех 15: 0; З/пМех 16: 0; З/пМех 17: 0 | [5 empty] | Воздуховод из оцинкованной стали ø250 b=0.5 мм
|  | Цена МАТ=1133,33/ИндМ223 | [23 empty] | Цена МАТ=1133,33/ИндМ223
| ТЗ п. 13 | Транспортно-заготовительно-складские расходы, как разница в процентах между сметной и оптовой ценой материала аналога по ТССЦ-2000 - 2% ПЗ=2% (ОЗП=2%; ЭМ=2%; МАТ=2%) | [21 empty] | Транспортно-заготовительно-складские расходы, как разница в процентах между сметной и оптовой ценой материала аналога по ТССЦ-2000 - 2% ПЗ=2% (ОЗП=2%; ЭМ=2%; МАТ=2%)
| 1 | ИНДЕКС К ПОЗИЦИИ: Индексы пересчета в т.у.ц. по статьям затрат СМР/ПНР ОЗП=22,53; ЭМ=11,42; ЗПМ=22,53; МАТ=8,56 | [22 empty] | ИНДЕКС К ПОЗИЦИИ: Индексы пересчета в т.у.ц. по статьям затрат СМР/ПНР ОЗП=22,53; ЭМ=11,42; ЗПМ=22,53; МАТ=8,56
2838 | ТЦ_19.1.01.13_78_7802658647_02.10.2024_02_142.2 | Отвод круглого воздуховода 90° ø200 на ø200 |  | 4: шт; 5: 12; 6: 186,68 1566,67/ИндМ223; З/пМех 10: 19176; З/пМех 14: 0; З/пМех 15: 0; З/пМех 16: 0; З/пМех 17: 0 | [5 empty] | Отвод круглого воздуховода 90° ø200 на ø200
|  | Цена МАТ=1566,67/ИндМ223 | [23 empty] | Цена МАТ=1566,67/ИндМ223
| ТЗ п. 13 | Транспортно-заготовительно-складские расходы, как разница в процентах между сметной и оптовой ценой материала аналога по ТССЦ-2000 - 2% ПЗ=2% (ОЗП=2%; ЭМ=2%; МАТ=2%) | [21 empty] | Транспортно-заготовительно-складские расходы, как разница в процентах между сметной и оптовой ценой материала аналога по ТССЦ-2000 - 2% ПЗ=2% (ОЗП=2%; ЭМ=2%; МАТ=2%)
| 1 | ИНДЕКС К ПОЗИЦИИ: Индексы пересчета в т.у.ц. по статьям затрат СМР/ПНР ОЗП=22,53; ЭМ=11,42; ЗПМ=22,53; МАТ=8,56 | [22 empty] | ИНДЕКС К ПОЗИЦИИ: Индексы пересчета в т.у.ц. по статьям затрат СМР/ПНР ОЗП=22,53; ЭМ=11,42; ЗПМ=22,53; МАТ=8,56
2839 | ТЦ_19.1.01.13_78_7802658647_02.10.2024_02_150.2 | Тройник круглого воздуховода ø200 на ø200 на ø200 |  | 4: шт; 5: 2; 6: 74,47 625/ИндМ223; З/пМех 10: 1275; З/пМех 14: 0; З/пМех 15: 0; З/пМех 16: 0; З/пМех 17: 0 | [5 empty] | Тройник круглого воздуховода ø200 на ø200 на ø200
|  | Цена МАТ=625/ИндМ223 | [23 empty] | Цена МАТ=625/ИндМ223
| ТЗ п. 13 | Транспортно-заготовительно-складские расходы, как разница в процентах между сметной и оптовой ценой материала аналога по ТССЦ-2000 - 2% ПЗ=2% (ОЗП=2%; ЭМ=2%; МАТ=2%) | [21 empty] | Транспортно-заготовительно-складские расходы, как разница в процентах между сметной и оптовой ценой материала аналога по ТССЦ-2000 - 2% ПЗ=2% (ОЗП=2%; ЭМ=2%; МАТ=2%)
| 1 | ИНДЕКС К ПОЗИЦИИ: Индексы пересчета в т.у.ц. по статьям затрат СМР/ПНР ОЗП=22,53; ЭМ=11,42; ЗПМ=22,53; МАТ=8,56 | [22 empty] | ИНДЕКС К ПОЗИЦИИ: Индексы пересчета в т.у.ц. по статьям затрат СМР/ПНР ОЗП=22,53; ЭМ=11,42; ЗПМ=22,53; МАТ=8,56
2840 | ТЕР20-01-001-15 Приказ Администрации ЛО от 20.10.15 №28 | Прокладка воздуховодов из листовой, оцинкованной стали и алюминия класса Н (нормальные) толщиной: 0,9 мм, периметром 3700 мм; от 4100 до 4500 мм с фасон. част. |  | 100 м2 поверхности воздуховодов | 0.0394 | 2138.76 | 1360.96 | 151.79 | 8.18 | 1488 | 1208 | 68 | 7 | 82.1341 | 3.24 | 0.3335 | 0.01 | [5 empty] | Прокладка воздуховодов из листовой, оцинкованной стали и алюминия класса Н (нормальные) толщиной: 0,9 мм, периметром 3700 мм; от 4100 до 4500 мм с фасон. част.
| ОП п.1.20.19 | Индивидуальные испытания систем вентиляции и кондиционирования воздуха ОЗП=1,05; ЭМ=1,05 к расх.; ТЗ=1,05 | [21 empty] | Индивидуальные испытания систем вентиляции и кондиционирования воздуха ОЗП=1,05; ЭМ=1,05 к расх.; ТЗ=1,05
| Приказ от 30.01.2024 № 55/пр прил.5 табл.1 п.2 | Производство работ осуществляется на территории действующего предприятия с наличием в зоне производства работ одного или нескольких из следующих факторов: - разветвленной сети транспортных и инженерных коммуникаций; - стесненных условий для складирования материалов; - действующего технологического оборудования; - движения технологического транспорта ОЗП=1,15; ЭМ=1,15 к расх.; ЗПМ=1,15; ТЗ=1,15; ТЗМ=1,15 | [21 empty] | Производство работ осуществляется на территории действующего предприятия с наличием в зоне производства работ одного или нескольких из следующих факторов: - разветвленной сети транспортных и инженерных коммуникаций; - стесненных условий для складирования материалов; - действующего технологического оборудования; - движения технологического транспорта ОЗП=1,15; ЭМ=1,15 к расх.; ЗПМ=1,15; ТЗ=1,15; ТЗМ=1,15
| 1 | ИНДЕКС К ПОЗИЦИИ: Индексы пересчета в т.у.ц. по статьям затрат СМР/ПНР ОЗП=22,53; ЭМ=11,42; ЗПМ=22,53; МАТ=8,56 | [22 empty] | ИНДЕКС К ПОЗИЦИИ: Индексы пересчета в т.у.ц. по статьям затрат СМР/ПНР ОЗП=22,53; ЭМ=11,42; ЗПМ=22,53; МАТ=8,56
|  |  | Накладные расходы 121% ФОТ (от 1 215) | З/пМех 10: 1470
|  |  | Сметная прибыль 72% ФОТ (от 1 215) | З/пМех 10: 875
2841 | ТЦ_19.1.01.03_78_7802658647_02.10.2024_02_402.2 | Воздуховод из оцинкованной стали 1000x1200 b=0.9 мм |  | 4: пог.м; 5: 0.2; 6: 1 241,64 10420/ИндМ223; З/пМех 10: 2126; З/пМех 14: 0; З/пМех 15: 0; З/пМех 16: 0; З/пМех 17: 0 | [5 empty] | Воздуховод из оцинкованной стали 1000x1200 b=0.9 мм
|  | Цена МАТ=10420/ИндМ223 | [23 empty] | Цена МАТ=10420/ИндМ223
| ТЗ п. 13 | Транспортно-заготовительно-складские расходы, как разница в процентах между сметной и оптовой ценой материала аналога по ТССЦ-2000 - 2% ПЗ=2% (ОЗП=2%; ЭМ=2%; МАТ=2%) | [21 empty] | Транспортно-заготовительно-складские расходы, как разница в процентах между сметной и оптовой ценой материала аналога по ТССЦ-2000 - 2% ПЗ=2% (ОЗП=2%; ЭМ=2%; МАТ=2%)
| 1 | ИНДЕКС К ПОЗИЦИИ: Индексы пересчета в т.у.ц. по статьям затрат СМР/ПНР ОЗП=22,53; ЭМ=11,42; ЗПМ=22,53; МАТ=8,56 | [22 empty] | ИНДЕКС К ПОЗИЦИИ: Индексы пересчета в т.у.ц. по статьям затрат СМР/ПНР ОЗП=22,53; ЭМ=11,42; ЗПМ=22,53; МАТ=8,56
2842 | ТЦ_19.1.01.13_78_7802658647_02.10.2024_02_403.2 | Переход воздуховода с круглого на прямоугольное сечение 1000x1200 на ø200 |  | 4: шт; 5: 3; 6: 224,22 1881,67/ИндМ223; З/пМех 10: 5758; З/пМех 14: 0; З/пМех 15: 0; З/пМех 16: 0; З/пМех 17: 0 | [5 empty] | Переход воздуховода с круглого на прямоугольное сечение 1000x1200 на ø200
|  | Цена МАТ=1881,67/ИндМ223 | [23 empty] | Цена МАТ=1881,67/ИндМ223
| ТЗ п. 13 | Транспортно-заготовительно-складские расходы, как разница в процентах между сметной и оптовой ценой материала аналога по ТССЦ-2000 - 2% ПЗ=2% (ОЗП=2%; ЭМ=2%; МАТ=2%) | [21 empty] | Транспортно-заготовительно-складские расходы, как разница в процентах между сметной и оптовой ценой материала аналога по ТССЦ-2000 - 2% ПЗ=2% (ОЗП=2%; ЭМ=2%; МАТ=2%)
| 1 | ИНДЕКС К ПОЗИЦИИ: Индексы пересчета в т.у.ц. по статьям затрат СМР/ПНР ОЗП=22,53; ЭМ=11,42; ЗПМ=22,53; МАТ=8,56 | [22 empty] | ИНДЕКС К ПОЗИЦИИ: Индексы пересчета в т.у.ц. по статьям затрат СМР/ПНР ОЗП=22,53; ЭМ=11,42; ЗПМ=22,53; МАТ=8,56
Итого прямые затраты по разделу в текущих ценах |  |  |  | З/пМех 10: 126211; Осн.З/п 11: 30658; Эк.Маш 12: 1790; З/пМех 13: 226; З/пМех 15: 80.2; З/пМех 17: 0.39 | [10 empty] | Итого прямые затраты по разделу в текущих ценах
Накладные расходы |  |  |  | З/пМех 10: 36626 | [10 empty] | Накладные расходы
Сметная прибыль |  |  |  | З/пМех 10: 21613 | [10 empty] | Сметная прибыль
Итого по разделу 40 Система В27 |  |  |  | З/пМех 10: 184450; З/пМех 15: 80.2; З/пМех 17: 0.39 | [10 empty] | Итого по разделу 40 Система В27
Раздел 41. Система В28 | [20 empty] | Раздел 41. Система В28
2843 | ТЕР20-06-005-01 Приказ Администрации ЛО от 20.10.15 №28 | Установка фильтров воздушных (сухих) производительностью: до 10 тыс.м3/час//фильтр кассетный |  | 1 фильтр | 1 | 277.18 | 223.77 | 17.44 | 0.56 | 5549 | 5042 | 199 | 13 | 12.2682 | 12.27 | 0.023 | 0.02 | [5 empty] | Установка фильтров воздушных (сухих) производительностью: до 10 тыс.м3/час//фильтр кассетный
| ОП п.1.20.19 | Индивидуальные испытания систем вентиляции и кондиционирования воздуха ОЗП=1,05; ЭМ=1,05 к расх.; ТЗ=1,05 | [21 empty] | Индивидуальные испытания систем вентиляции и кондиционирования воздуха ОЗП=1,05; ЭМ=1,05 к расх.; ТЗ=1,05
| Приказ от 30.01.2024 № 55/пр прил.5 табл.1 п.2 | Производство работ осуществляется на территории действующего предприятия с наличием в зоне производства работ одного или нескольких из следующих факторов: - разветвленной сети транспортных и инженерных коммуникаций; - стесненных условий для складирования материалов; - действующего технологического оборудования; - движения технологического транспорта ОЗП=1,15; ЭМ=1,15 к расх.; ЗПМ=1,15; ТЗ=1,15; ТЗМ=1,15 | [21 empty] | Производство работ осуществляется на территории действующего предприятия с наличием в зоне производства работ одного или нескольких из следующих факторов: - разветвленной сети транспортных и инженерных коммуникаций; - стесненных условий для складирования материалов; - действующего технологического оборудования; - движения технологического транспорта ОЗП=1,15; ЭМ=1,15 к расх.; ЗПМ=1,15; ТЗ=1,15; ТЗМ=1,15
| 1 | ИНДЕКС К ПОЗИЦИИ: Индексы пересчета в т.у.ц. по статьям затрат СМР/ПНР ОЗП=22,53; ЭМ=11,42; ЗПМ=22,53; МАТ=8,56 | [22 empty] | ИНДЕКС К ПОЗИЦИИ: Индексы пересчета в т.у.ц. по статьям затрат СМР/ПНР ОЗП=22,53; ЭМ=11,42; ЗПМ=22,53; МАТ=8,56
|  |  | Накладные расходы 121% ФОТ (от 5 055) | З/пМех 10: 6117
|  |  | Сметная прибыль 72% ФОТ (от 5 055) | З/пМех 10: 3640
2844 О | ТЦ_19.3.03.01_77_7728668928_03.10.2024_02_1056 | Фильтр кассетный FKS 200 |  | 4: шт; 5: 1; 6: 608,20 3583,25/ИндО224; З/пМех 14: 0; З/пМех 15: 0; З/пМех 16: 0; З/пМех 17: 0 | [5 empty] | Фильтр кассетный FKS 200
|  | Цена ПЗ=3583,25/ИндО224 | [23 empty] | Цена ПЗ=3583,25/ИндО224
| Приказ от 04.08.2020 № 421/пр п.92в | Заготовительно-складские расходы для оборудования - 1,2% ПЗ=1,2% (ОЗП=1,2%; ЭМ=1,2%; МАТ=1,2%) | [21 empty] | Заготовительно-складские расходы для оборудования - 1,2% ПЗ=1,2% (ОЗП=1,2%; ЭМ=1,2%; МАТ=1,2%)
| ТЗ п. 13 | Транспортные расходы в размере 6% от отпускной цены на оборудование 6 % ПЗ=1,06 (ОЗП=1,06; ЭМ=1,06; МАТ=1,06) | [21 empty] | Транспортные расходы в размере 6% от отпускной цены на оборудование 6 % ПЗ=1,06 (ОЗП=1,06; ЭМ=1,06; МАТ=1,06)
| 2 | ИНДЕКС К ПОЗИЦИИ: Индексы пересчета в т.у.ц. на оборудование МАТ=0 | [22 empty] | ИНДЕКС К ПОЗИЦИИ: Индексы пересчета в т.у.ц. на оборудование МАТ=0
2845 О | ТЦ_19.3.03.01_77_7728668928_03.10.2024_02_1057 | Вставка карманная фильтрующая FVS 200 |  | 4: шт; 5: 1; 6: 155,61 916,75/ИндО224; З/пМех 14: 0; З/пМех 15: 0; З/пМех 16: 0; З/пМех 17: 0 | [5 empty] | Вставка карманная фильтрующая FVS 200
|  | Цена ПЗ=916,75/ИндО224 | [23 empty] | Цена ПЗ=916,75/ИндО224
| Приказ от 04.08.2020 № 421/пр п.92в | Заготовительно-складские расходы для оборудования - 1,2% ПЗ=1,2% (ОЗП=1,2%; ЭМ=1,2%; МАТ=1,2%) | [21 empty] | Заготовительно-складские расходы для оборудования - 1,2% ПЗ=1,2% (ОЗП=1,2%; ЭМ=1,2%; МАТ=1,2%)
| ТЗ п. 13 | Транспортные расходы в размере 6% от отпускной цены на оборудование 6 % ПЗ=1,06 (ОЗП=1,06; ЭМ=1,06; МАТ=1,06) | [21 empty] | Транспортные расходы в размере 6% от отпускной цены на оборудование 6 % ПЗ=1,06 (ОЗП=1,06; ЭМ=1,06; МАТ=1,06)
| 2 | ИНДЕКС К ПОЗИЦИИ: Индексы пересчета в т.у.ц. на оборудование МАТ=0 | [22 empty] | ИНДЕКС К ПОЗИЦИИ: Индексы пересчета в т.у.ц. на оборудование МАТ=0
2846 | ТЕР20-02-014-02 Приказ Администрации ЛО от 20.10.15 №28 | Установка шумоглушителей вентиляционных трубчатых круглого сечения типа: ГТК 1-2, диаметр обечайки 200 мм |  | 1 шт. | 2 | 34.39 | 22.1 | 2.46 |  | 1220 | 996 | 56 |  | 1.3162 | 2.63 | 0 | 0 | [5 empty] | Установка шумоглушителей вентиляционных трубчатых круглого сечения типа: ГТК 1-2, диаметр обечайки 200 мм
| ОП п.1.20.19 | Индивидуальные испытания систем вентиляции и кондиционирования воздуха ОЗП=1,05; ЭМ=1,05 к расх.; ТЗ=1,05 | [21 empty] | Индивидуальные испытания систем вентиляции и кондиционирования воздуха ОЗП=1,05; ЭМ=1,05 к расх.; ТЗ=1,05
| Приказ от 30.01.2024 № 55/пр прил.5 табл.1 п.2 | Производство работ осуществляется на территории действующего предприятия с наличием в зоне производства работ одного или нескольких из следующих факторов: - разветвленной сети транспортных и инженерных коммуникаций; - стесненных условий для складирования материалов; - действующего технологического оборудования; - движения технологического транспорта ОЗП=1,15; ЭМ=1,15 к расх.; ЗПМ=1,15; ТЗ=1,15; ТЗМ=1,15 | [21 empty] | Производство работ осуществляется на территории действующего предприятия с наличием в зоне производства работ одного или нескольких из следующих факторов: - разветвленной сети транспортных и инженерных коммуникаций; - стесненных условий для складирования материалов; - действующего технологического оборудования; - движения технологического транспорта ОЗП=1,15; ЭМ=1,15 к расх.; ЗПМ=1,15; ТЗ=1,15; ТЗМ=1,15
| 1 | ИНДЕКС К ПОЗИЦИИ: Индексы пересчета в т.у.ц. по статьям затрат СМР/ПНР ОЗП=22,53; ЭМ=11,42; ЗПМ=22,53; МАТ=8,56 | [22 empty] | ИНДЕКС К ПОЗИЦИИ: Индексы пересчета в т.у.ц. по статьям затрат СМР/ПНР ОЗП=22,53; ЭМ=11,42; ЗПМ=22,53; МАТ=8,56
|  |  | Накладные расходы 121% ФОТ (от 996) | З/пМех 10: 1205
|  |  | Сметная прибыль 72% ФОТ (от 996) | З/пМех 10: 717
2847 О | ТЦ_19.4.02.00_77_7728668928_03.10.2024_02_1058 | Шумоглушитель SGK 200/6 |  | 4: шт; 5: 2; 6: 1 456,87 8583,25/ИндО224; З/пМех 14: 0; З/пМех 15: 0; З/пМех 16: 0; З/пМех 17: 0 | [5 empty] | Шумоглушитель SGK 200/6
|  | Цена ПЗ=8583,25/ИндО224 | [23 empty] | Цена ПЗ=8583,25/ИндО224
| Приказ от 04.08.2020 № 421/пр п.92в | Заготовительно-складские расходы для оборудования - 1,2% ПЗ=1,2% (ОЗП=1,2%; ЭМ=1,2%; МАТ=1,2%) | [21 empty] | Заготовительно-складские расходы для оборудования - 1,2% ПЗ=1,2% (ОЗП=1,2%; ЭМ=1,2%; МАТ=1,2%)
| ТЗ п. 13 | Транспортные расходы в размере 6% от отпускной цены на оборудование 6 % ПЗ=1,06 (ОЗП=1,06; ЭМ=1,06; МАТ=1,06) | [21 empty] | Транспортные расходы в размере 6% от отпускной цены на оборудование 6 % ПЗ=1,06 (ОЗП=1,06; ЭМ=1,06; МАТ=1,06)
| 2 | ИНДЕКС К ПОЗИЦИИ: Индексы пересчета в т.у.ц. на оборудование МАТ=0 | [22 empty] | ИНДЕКС К ПОЗИЦИИ: Индексы пересчета в т.у.ц. на оборудование МАТ=0
2848 | ТЕР20-03-001-01 Приказ Администрации ЛО от 20.10.15 №28 | Установка вентиляторов радиальных массой: до 0,05 т |  | 1 вентилятор | 2 | 148.87 | 127.69 | 8.62 | 0.29 | 6166 | 5754 | 197 | 13 | 7.897 | 15.79 | 0.0115 | 0.02 | [5 empty] | Установка вентиляторов радиальных массой: до 0,05 т
| ОП п.1.20.19 | Индивидуальные испытания систем вентиляции и кондиционирования воздуха ОЗП=1,05; ЭМ=1,05 к расх.; ТЗ=1,05 | [21 empty] | Индивидуальные испытания систем вентиляции и кондиционирования воздуха ОЗП=1,05; ЭМ=1,05 к расх.; ТЗ=1,05
| Приказ от 30.01.2024 № 55/пр прил.5 табл.1 п.2 | Производство работ осуществляется на территории действующего предприятия с наличием в зоне производства работ одного или нескольких из следующих факторов: - разветвленной сети транспортных и инженерных коммуникаций; - стесненных условий для складирования материалов; - действующего технологического оборудования; - движения технологического транспорта ОЗП=1,15; ЭМ=1,15 к расх.; ЗПМ=1,15; ТЗ=1,15; ТЗМ=1,15 | [21 empty] | Производство работ осуществляется на территории действующего предприятия с наличием в зоне производства работ одного или нескольких из следующих факторов: - разветвленной сети транспортных и инженерных коммуникаций; - стесненных условий для складирования материалов; - действующего технологического оборудования; - движения технологического транспорта ОЗП=1,15; ЭМ=1,15 к расх.; ЗПМ=1,15; ТЗ=1,15; ТЗМ=1,15
| 1 | ИНДЕКС К ПОЗИЦИИ: Индексы пересчета в т.у.ц. по статьям затрат СМР/ПНР ОЗП=22,53; ЭМ=11,42; ЗПМ=22,53; МАТ=8,56 | [22 empty] | ИНДЕКС К ПОЗИЦИИ: Индексы пересчета в т.у.ц. по статьям затрат СМР/ПНР ОЗП=22,53; ЭМ=11,42; ЗПМ=22,53; МАТ=8,56
|  |  | Накладные расходы 121% ФОТ (от 5 767) | З/пМех 10: 6978
|  |  | Сметная прибыль 72% ФОТ (от 5 767) | З/пМех 10: 4152
2849 О | ТЦ_64.1.00.00_77_7728668928_03.10.2024_02_1059 | Вентилятор WNK 200/1 |  | 4: шт; 5: 2; 6: 3 309,81 19500/ИндО224; З/пМех 14: 0; З/пМех 15: 0; З/пМех 16: 0; З/пМех 17: 0 | [5 empty] | Вентилятор WNK 200/1
|  | Цена ПЗ=19500/ИндО224 | [23 empty] | Цена ПЗ=19500/ИндО224
| Приказ от 04.08.2020 № 421/пр п.92в | Заготовительно-складские расходы для оборудования - 1,2% ПЗ=1,2% (ОЗП=1,2%; ЭМ=1,2%; МАТ=1,2%) | [21 empty] | Заготовительно-складские расходы для оборудования - 1,2% ПЗ=1,2% (ОЗП=1,2%; ЭМ=1,2%; МАТ=1,2%)
| ТЗ п. 13 | Транспортные расходы в размере 6% от отпускной цены на оборудование 6 % ПЗ=1,06 (ОЗП=1,06; ЭМ=1,06; МАТ=1,06) | [21 empty] | Транспортные расходы в размере 6% от отпускной цены на оборудование 6 % ПЗ=1,06 (ОЗП=1,06; ЭМ=1,06; МАТ=1,06)
| 2 | ИНДЕКС К ПОЗИЦИИ: Индексы пересчета в т.у.ц. на оборудование МАТ=0 | [22 empty] | ИНДЕКС К ПОЗИЦИИ: Индексы пересчета в т.у.ц. на оборудование МАТ=0
2850 О | ТЦ_19.3.02.08_77_7728668928_03.10.2024_02_1060 | Хомут соединительный SKL 200 |  | 4: шт; 5: 4; 6: 212,16 1250/ИндО224; З/пМех 14: 0; З/пМех 15: 0; З/пМех 16: 0; З/пМех 17: 0 | [5 empty] | Хомут соединительный SKL 200
|  | Цена ПЗ=1250/ИндО224 | [23 empty] | Цена ПЗ=1250/ИндО224
| Приказ от 04.08.2020 № 421/пр п.92в | Заготовительно-складские расходы для оборудования - 1,2% ПЗ=1,2% (ОЗП=1,2%; ЭМ=1,2%; МАТ=1,2%) | [21 empty] | Заготовительно-складские расходы для оборудования - 1,2% ПЗ=1,2% (ОЗП=1,2%; ЭМ=1,2%; МАТ=1,2%)
| ТЗ п. 13 | Транспортные расходы в размере 6% от отпускной цены на оборудование 6 % ПЗ=1,06 (ОЗП=1,06; ЭМ=1,06; МАТ=1,06) | [21 empty] | Транспортные расходы в размере 6% от отпускной цены на оборудование 6 % ПЗ=1,06 (ОЗП=1,06; ЭМ=1,06; МАТ=1,06)
| 2 | ИНДЕКС К ПОЗИЦИИ: Индексы пересчета в т.у.ц. на оборудование МАТ=0 | [22 empty] | ИНДЕКС К ПОЗИЦИИ: Индексы пересчета в т.у.ц. на оборудование МАТ=0
2851 | ТЕР20-02-004-01 Приказ Администрации ЛО от 20.10.15 №28 | Установка клапанов обратных: диаметром до 355 мм |  | 1 клапан | 2 | 37.94 | 20.88 | 2.43 |  | 1247 | 941 | 55 |  | 1.2437 | 2.49 | 0 | 0 | [5 empty] | Установка клапанов обратных: диаметром до 355 мм
| ОП п.1.20.19 | Индивидуальные испытания систем вентиляции и кондиционирования воздуха ОЗП=1,05; ЭМ=1,05 к расх.; ТЗ=1,05 | [21 empty] | Индивидуальные испытания систем вентиляции и кондиционирования воздуха ОЗП=1,05; ЭМ=1,05 к расх.; ТЗ=1,05
| Приказ от 30.01.2024 № 55/пр прил.5 табл.1 п.2 | Производство работ осуществляется на территории действующего предприятия с наличием в зоне производства работ одного или нескольких из следующих факторов: - разветвленной сети транспортных и инженерных коммуникаций; - стесненных условий для складирования материалов; - действующего технологического оборудования; - движения технологического транспорта ОЗП=1,15; ЭМ=1,15 к расх.; ЗПМ=1,15; ТЗ=1,15; ТЗМ=1,15 | [21 empty] | Производство работ осуществляется на территории действующего предприятия с наличием в зоне производства работ одного или нескольких из следующих факторов: - разветвленной сети транспортных и инженерных коммуникаций; - стесненных условий для складирования материалов; - действующего технологического оборудования; - движения технологического транспорта ОЗП=1,15; ЭМ=1,15 к расх.; ЗПМ=1,15; ТЗ=1,15; ТЗМ=1,15
| 1 | ИНДЕКС К ПОЗИЦИИ: Индексы пересчета в т.у.ц. по статьям затрат СМР/ПНР ОЗП=22,53; ЭМ=11,42; ЗПМ=22,53; МАТ=8,56 | [22 empty] | ИНДЕКС К ПОЗИЦИИ: Индексы пересчета в т.у.ц. по статьям затрат СМР/ПНР ОЗП=22,53; ЭМ=11,42; ЗПМ=22,53; МАТ=8,56
|  |  | Накладные расходы 121% ФОТ (от 941) | З/пМех 10: 1139
|  |  | Сметная прибыль 72% ФОТ (от 941) | З/пМех 10: 678
2852 О | ТЦ_19.3.01.09_77_7728668928_03.10.2024_02_1061 | Клапан обратный КОК 200 |  | 4: шт; 5: 2; 6: 594,07 3500/ИндО224; З/пМех 14: 0; З/пМех 15: 0; З/пМех 16: 0; З/пМех 17: 0 | [5 empty] | Клапан обратный КОК 200
|  | Цена ПЗ=3500/ИндО224 | [23 empty] | Цена ПЗ=3500/ИндО224
| Приказ от 04.08.2020 № 421/пр п.92в | Заготовительно-складские расходы для оборудования - 1,2% ПЗ=1,2% (ОЗП=1,2%; ЭМ=1,2%; МАТ=1,2%) | [21 empty] | Заготовительно-складские расходы для оборудования - 1,2% ПЗ=1,2% (ОЗП=1,2%; ЭМ=1,2%; МАТ=1,2%)
| ТЗ п. 13 | Транспортные расходы в размере 6% от отпускной цены на оборудование 6 % ПЗ=1,06 (ОЗП=1,06; ЭМ=1,06; МАТ=1,06) | [21 empty] | Транспортные расходы в размере 6% от отпускной цены на оборудование 6 % ПЗ=1,06 (ОЗП=1,06; ЭМ=1,06; МАТ=1,06)
| 2 | ИНДЕКС К ПОЗИЦИИ: Индексы пересчета в т.у.ц. на оборудование МАТ=0 | [22 empty] | ИНДЕКС К ПОЗИЦИИ: Индексы пересчета в т.у.ц. на оборудование МАТ=0
2853 | ТЕР20-02-006-01 Приказ Администрации ЛО от 20.10.15 №28 | Установка заслонок воздушных и клапанов воздушных КВР с электрическим или пневматическим приводом: диаметром до 250 мм//заслонка регулирующая |  | 1 шт. | 1 | 65.56 | 33.46 | 2.77 |  | 1036 | 754 | 32 |  | 1.9682 | 1.97 | 0 | 0 | [5 empty] | Установка заслонок воздушных и клапанов воздушных КВР с электрическим или пневматическим приводом: диаметром до 250 мм//заслонка регулирующая
| ОП п.1.20.19 | Индивидуальные испытания систем вентиляции и кондиционирования воздуха ОЗП=1,05; ЭМ=1,05 к расх.; ТЗ=1,05 | [21 empty] | Индивидуальные испытания систем вентиляции и кондиционирования воздуха ОЗП=1,05; ЭМ=1,05 к расх.; ТЗ=1,05
| Приказ от 30.01.2024 № 55/пр прил.5 табл.1 п.2 | Производство работ осуществляется на территории действующего предприятия с наличием в зоне производства работ одного или нескольких из следующих факторов: - разветвленной сети транспортных и инженерных коммуникаций; - стесненных условий для складирования материалов; - действующего технологического оборудования; - движения технологического транспорта ОЗП=1,15; ЭМ=1,15 к расх.; ЗПМ=1,15; ТЗ=1,15; ТЗМ=1,15 | [21 empty] | Производство работ осуществляется на территории действующего предприятия с наличием в зоне производства работ одного или нескольких из следующих факторов: - разветвленной сети транспортных и инженерных коммуникаций; - стесненных условий для складирования материалов; - действующего технологического оборудования; - движения технологического транспорта ОЗП=1,15; ЭМ=1,15 к расх.; ЗПМ=1,15; ТЗ=1,15; ТЗМ=1,15
| 1 | ИНДЕКС К ПОЗИЦИИ: Индексы пересчета в т.у.ц. по статьям затрат СМР/ПНР ОЗП=22,53; ЭМ=11,42; ЗПМ=22,53; МАТ=8,56 | [22 empty] | ИНДЕКС К ПОЗИЦИИ: Индексы пересчета в т.у.ц. по статьям затрат СМР/ПНР ОЗП=22,53; ЭМ=11,42; ЗПМ=22,53; МАТ=8,56
|  |  | Накладные расходы 121% ФОТ (от 754) | З/пМех 10: 912
|  |  | Сметная прибыль 72% ФОТ (от 754) | З/пМех 10: 543
2854 О | ТЦ_19.3.01.04_77_7728668928_03.10.2024_02_1062 | Заслонка регулирующая ZRK 200 |  | 4: шт; 5: 1; 6: 466,77 2750/ИндО224; З/пМех 14: 0; З/пМех 15: 0; З/пМех 16: 0; З/пМех 17: 0 | [5 empty] | Заслонка регулирующая ZRK 200
|  | Цена ПЗ=2750/ИндО224 | [23 empty] | Цена ПЗ=2750/ИндО224
| Приказ от 04.08.2020 № 421/пр п.92в | Заготовительно-складские расходы для оборудования - 1,2% ПЗ=1,2% (ОЗП=1,2%; ЭМ=1,2%; МАТ=1,2%) | [21 empty] | Заготовительно-складские расходы для оборудования - 1,2% ПЗ=1,2% (ОЗП=1,2%; ЭМ=1,2%; МАТ=1,2%)
| ТЗ п. 13 | Транспортные расходы в размере 6% от отпускной цены на оборудование 6 % ПЗ=1,06 (ОЗП=1,06; ЭМ=1,06; МАТ=1,06) | [21 empty] | Транспортные расходы в размере 6% от отпускной цены на оборудование 6 % ПЗ=1,06 (ОЗП=1,06; ЭМ=1,06; МАТ=1,06)
| 2 | ИНДЕКС К ПОЗИЦИИ: Индексы пересчета в т.у.ц. на оборудование МАТ=0 | [22 empty] | ИНДЕКС К ПОЗИЦИИ: Индексы пересчета в т.у.ц. на оборудование МАТ=0
2855 О | ТЦ_19.3.02.08_77_7728668928_03.10.2024_02_1063 | Подставка под привод PS |  | 4: шт; 5: 1; 6: 70,74 416,75/ИндО224; З/пМех 14: 0; З/пМех 15: 0; З/пМех 16: 0; З/пМех 17: 0 | [5 empty] | Подставка под привод PS
|  | Цена ПЗ=416,75/ИндО224 | [23 empty] | Цена ПЗ=416,75/ИндО224
| Приказ от 04.08.2020 № 421/пр п.92в | Заготовительно-складские расходы для оборудования - 1,2% ПЗ=1,2% (ОЗП=1,2%; ЭМ=1,2%; МАТ=1,2%) | [21 empty] | Заготовительно-складские расходы для оборудования - 1,2% ПЗ=1,2% (ОЗП=1,2%; ЭМ=1,2%; МАТ=1,2%)
| ТЗ п. 13 | Транспортные расходы в размере 6% от отпускной цены на оборудование 6 % ПЗ=1,06 (ОЗП=1,06; ЭМ=1,06; МАТ=1,06) | [21 empty] | Транспортные расходы в размере 6% от отпускной цены на оборудование 6 % ПЗ=1,06 (ОЗП=1,06; ЭМ=1,06; МАТ=1,06)
| 2 | ИНДЕКС К ПОЗИЦИИ: Индексы пересчета в т.у.ц. на оборудование МАТ=0 | [22 empty] | ИНДЕКС К ПОЗИЦИИ: Индексы пересчета в т.у.ц. на оборудование МАТ=0
КИПиА | [21 empty] | КИПиА
2856 | ТЕРм11-02-001-01 Приказ Администрации ЛО от 20.10.15 №28 | Прибор, устанавливаемый на резьбовых соединениях, масса: до 1,5 кг |  | 1 шт. | 2 | 23.64 | 22.26 |  |  | 1027 | 1003 |  |  | 1.1845 | 2.37 | 0 | 0 | [5 empty] | Прибор, устанавливаемый на резьбовых соединениях, масса: до 1,5 кг
| Приказ от 30.01.2024 № 55/пр прил.5 табл.1 п.2 | Производство работ осуществляется на территории действующего предприятия с наличием в зоне производства работ одного или нескольких из следующих факторов: - разветвленной сети транспортных и инженерных коммуникаций; - стесненных условий для складирования материалов; - действующего технологического оборудования; - движения технологического транспорта ОЗП=1,15; ЭМ=1,15 к расх.; ЗПМ=1,15; ТЗ=1,15; ТЗМ=1,15 | [21 empty] | Производство работ осуществляется на территории действующего предприятия с наличием в зоне производства работ одного или нескольких из следующих факторов: - разветвленной сети транспортных и инженерных коммуникаций; - стесненных условий для складирования материалов; - действующего технологического оборудования; - движения технологического транспорта ОЗП=1,15; ЭМ=1,15 к расх.; ЗПМ=1,15; ТЗ=1,15; ТЗМ=1,15
| 1 | ИНДЕКС К ПОЗИЦИИ: Индексы пересчета в т.у.ц. по статьям затрат СМР/ПНР ОЗП=22,53; ЭМ=11,42; ЗПМ=22,53; МАТ=8,56 | [22 empty] | ИНДЕКС К ПОЗИЦИИ: Индексы пересчета в т.у.ц. по статьям затрат СМР/ПНР ОЗП=22,53; ЭМ=11,42; ЗПМ=22,53; МАТ=8,56
|  |  | Накладные расходы 90% ФОТ (от 1 003) | З/пМех 10: 903
|  |  | Сметная прибыль 46% ФОТ (от 1 003) | З/пМех 10: 461
2857 О | ТЦ_64.4.02.04_77_7728668928_03.10.2024_02_1064 | Регулятор скорости STY-1,5 |  | 4: шт; 5: 2; 6: 1 117,40 6583,25/ИндО224; З/пМех 14: 0; З/пМех 15: 0; З/пМех 16: 0; З/пМех 17: 0 | [5 empty] | Регулятор скорости STY-1,5
|  | Цена ПЗ=6583,25/ИндО224 | [23 empty] | Цена ПЗ=6583,25/ИндО224
| Приказ от 04.08.2020 № 421/пр п.92в | Заготовительно-складские расходы для оборудования - 1,2% ПЗ=1,2% (ОЗП=1,2%; ЭМ=1,2%; МАТ=1,2%) | [21 empty] | Заготовительно-складские расходы для оборудования - 1,2% ПЗ=1,2% (ОЗП=1,2%; ЭМ=1,2%; МАТ=1,2%)
| ТЗ п. 13 | Транспортные расходы в размере 6% от отпускной цены на оборудование 6 % ПЗ=1,06 (ОЗП=1,06; ЭМ=1,06; МАТ=1,06) | [21 empty] | Транспортные расходы в размере 6% от отпускной цены на оборудование 6 % ПЗ=1,06 (ОЗП=1,06; ЭМ=1,06; МАТ=1,06)
| 2 | ИНДЕКС К ПОЗИЦИИ: Индексы пересчета в т.у.ц. на оборудование МАТ=0 | [22 empty] | ИНДЕКС К ПОЗИЦИИ: Индексы пересчета в т.у.ц. на оборудование МАТ=0
2858 | ТЕРм08-03-575-01 Приказ Администрации ЛО от 20.10.15 №28 | Прибор или аппарат |  | 1 шт. | 2 | 24.95 | 24.22 |  |  | 1104 | 1091 |  |  | 1.288 | 2.58 | 0 | 0 | [5 empty] | Прибор или аппарат
| Приказ от 30.01.2024 № 55/пр прил.5 табл.1 п.2 | Производство работ осуществляется на территории действующего предприятия с наличием в зоне производства работ одного или нескольких из следующих факторов: - разветвленной сети транспортных и инженерных коммуникаций; - стесненных условий для складирования материалов; - действующего технологического оборудования; - движения технологического транспорта ОЗП=1,15; ЭМ=1,15 к расх.; ЗПМ=1,15; ТЗ=1,15; ТЗМ=1,15 | [21 empty] | Производство работ осуществляется на территории действующего предприятия с наличием в зоне производства работ одного или нескольких из следующих факторов: - разветвленной сети транспортных и инженерных коммуникаций; - стесненных условий для складирования материалов; - действующего технологического оборудования; - движения технологического транспорта ОЗП=1,15; ЭМ=1,15 к расх.; ЗПМ=1,15; ТЗ=1,15; ТЗМ=1,15
| 1 | ИНДЕКС К ПОЗИЦИИ: Индексы пересчета в т.у.ц. по статьям затрат СМР/ПНР ОЗП=22,53; ЭМ=11,42; ЗПМ=22,53; МАТ=8,56 | [22 empty] | ИНДЕКС К ПОЗИЦИИ: Индексы пересчета в т.у.ц. по статьям затрат СМР/ПНР ОЗП=22,53; ЭМ=11,42; ЗПМ=22,53; МАТ=8,56
|  |  | Накладные расходы 97% ФОТ (от 1 091) | З/пМех 10: 1058
|  |  | Сметная прибыль 51% ФОТ (от 1 091) | З/пМех 10: 556
2859 О | ТЦ_89.1.61.02_77_7728668928_03.10.2024_02_1065 | Преобразователь давления 4-20Ма 1000 Па LFM 108-102G-AL |  | 4: шт; 5: 2; 6: 3 776,59 22250/ИндО224; З/пМех 14: 0; З/пМех 15: 0; З/пМех 16: 0; З/пМех 17: 0 | [5 empty] | Преобразователь давления 4-20Ма 1000 Па LFM 108-102G-AL
|  | Цена ПЗ=22250/ИндО224 | [23 empty] | Цена ПЗ=22250/ИндО224
| Приказ от 04.08.2020 № 421/пр п.92в | Заготовительно-складские расходы для оборудования - 1,2% ПЗ=1,2% (ОЗП=1,2%; ЭМ=1,2%; МАТ=1,2%) | [21 empty] | Заготовительно-складские расходы для оборудования - 1,2% ПЗ=1,2% (ОЗП=1,2%; ЭМ=1,2%; МАТ=1,2%)
| ТЗ п. 13 | Транспортные расходы в размере 6% от отпускной цены на оборудование 6 % ПЗ=1,06 (ОЗП=1,06; ЭМ=1,06; МАТ=1,06) | [21 empty] | Транспортные расходы в размере 6% от отпускной цены на оборудование 6 % ПЗ=1,06 (ОЗП=1,06; ЭМ=1,06; МАТ=1,06)
| 2 | ИНДЕКС К ПОЗИЦИИ: Индексы пересчета в т.у.ц. на оборудование МАТ=0 | [22 empty] | ИНДЕКС К ПОЗИЦИИ: Индексы пересчета в т.у.ц. на оборудование МАТ=0
2860 | ТЕРм11-05-001-01 Приказ Администрации ЛО от 20.10.15 №28 | Механизм исполнительный, масса: до 20 кг//привод |  | 1 шт. | 1 | 64.59 | 10.97 | 44.92 | 6.49 | 835 | 247 | 513 | 146 | 0.6785 | 0.68 | 0.2645 | 0.26 | [5 empty] | Механизм исполнительный, масса: до 20 кг//привод
| Приказ от 30.01.2024 № 55/пр прил.5 табл.1 п.2 | Производство работ осуществляется на территории действующего предприятия с наличием в зоне производства работ одного или нескольких из следующих факторов: - разветвленной сети транспортных и инженерных коммуникаций; - стесненных условий для складирования материалов; - действующего технологического оборудования; - движения технологического транспорта ОЗП=1,15; ЭМ=1,15 к расх.; ЗПМ=1,15; ТЗ=1,15; ТЗМ=1,15 | [21 empty] | Производство работ осуществляется на территории действующего предприятия с наличием в зоне производства работ одного или нескольких из следующих факторов: - разветвленной сети транспортных и инженерных коммуникаций; - стесненных условий для складирования материалов; - действующего технологического оборудования; - движения технологического транспорта ОЗП=1,15; ЭМ=1,15 к расх.; ЗПМ=1,15; ТЗ=1,15; ТЗМ=1,15
| 1 | ИНДЕКС К ПОЗИЦИИ: Индексы пересчета в т.у.ц. по статьям затрат СМР/ПНР ОЗП=22,53; ЭМ=11,42; ЗПМ=22,53; МАТ=8,56 | [22 empty] | ИНДЕКС К ПОЗИЦИИ: Индексы пересчета в т.у.ц. по статьям затрат СМР/ПНР ОЗП=22,53; ЭМ=11,42; ЗПМ=22,53; МАТ=8,56
|  |  | Накладные расходы 90% ФОТ (от 393) | З/пМех 10: 354
|  |  | Сметная прибыль 46% ФОТ (от 393) | З/пМех 10: 181
2861 О | ТЦ_69.3.01.02_77_7728668928_03.10.2024_02_1066 | Привод PDF 03/230.D-S |  | 4: шт; 5: 1; 6: 3 988,75 23500/ИндО224; З/пМех 14: 0; З/пМех 15: 0; З/пМех 16: 0; З/пМех 17: 0 | [5 empty] | Привод PDF 03/230.D-S
|  | Цена ПЗ=23500/ИндО224 | [23 empty] | Цена ПЗ=23500/ИндО224
| Приказ от 04.08.2020 № 421/пр п.92в | Заготовительно-складские расходы для оборудования - 1,2% ПЗ=1,2% (ОЗП=1,2%; ЭМ=1,2%; МАТ=1,2%) | [21 empty] | Заготовительно-складские расходы для оборудования - 1,2% ПЗ=1,2% (ОЗП=1,2%; ЭМ=1,2%; МАТ=1,2%)
| ТЗ п. 13 | Транспортные расходы в размере 6% от отпускной цены на оборудование 6 % ПЗ=1,06 (ОЗП=1,06; ЭМ=1,06; МАТ=1,06) | [21 empty] | Транспортные расходы в размере 6% от отпускной цены на оборудование 6 % ПЗ=1,06 (ОЗП=1,06; ЭМ=1,06; МАТ=1,06)
| 2 | ИНДЕКС К ПОЗИЦИИ: Индексы пересчета в т.у.ц. на оборудование МАТ=0 | [22 empty] | ИНДЕКС К ПОЗИЦИИ: Индексы пересчета в т.у.ц. на оборудование МАТ=0
Зонт | [21 empty] | Зонт
2862 | ТЕР20-02-010-06 Приказ Администрации ЛО от 20.10.15 №28 | Установка зонтов над шахтами из листовой стали прямоугольного сечения периметром: 3200 мм |  | 1 зонт | 1 | 67.32 | 46.02 | 7.95 | 0.29 | 1242 | 1037 | 91 | 6 | 2.741 | 2.74 | 0.0115 | 0.01 | [5 empty] | Установка зонтов над шахтами из листовой стали прямоугольного сечения периметром: 3200 мм
| ОП п.1.20.19 | Индивидуальные испытания систем вентиляции и кондиционирования воздуха ОЗП=1,05; ЭМ=1,05 к расх.; ТЗ=1,05 | [21 empty] | Индивидуальные испытания систем вентиляции и кондиционирования воздуха ОЗП=1,05; ЭМ=1,05 к расх.; ТЗ=1,05
| Приказ от 30.01.2024 № 55/пр прил.5 табл.1 п.2 | Производство работ осуществляется на территории действующего предприятия с наличием в зоне производства работ одного или нескольких из следующих факторов: - разветвленной сети транспортных и инженерных коммуникаций; - стесненных условий для складирования материалов; - действующего технологического оборудования; - движения технологического транспорта ОЗП=1,15; ЭМ=1,15 к расх.; ЗПМ=1,15; ТЗ=1,15; ТЗМ=1,15 | [21 empty] | Производство работ осуществляется на территории действующего предприятия с наличием в зоне производства работ одного или нескольких из следующих факторов: - разветвленной сети транспортных и инженерных коммуникаций; - стесненных условий для складирования материалов; - действующего технологического оборудования; - движения технологического транспорта ОЗП=1,15; ЭМ=1,15 к расх.; ЗПМ=1,15; ТЗ=1,15; ТЗМ=1,15
| 1 | ИНДЕКС К ПОЗИЦИИ: Индексы пересчета в т.у.ц. по статьям затрат СМР/ПНР ОЗП=22,53; ЭМ=11,42; ЗПМ=22,53; МАТ=8,56 | [22 empty] | ИНДЕКС К ПОЗИЦИИ: Индексы пересчета в т.у.ц. по статьям затрат СМР/ПНР ОЗП=22,53; ЭМ=11,42; ЗПМ=22,53; МАТ=8,56
|  |  | Накладные расходы 121% ФОТ (от 1 043) | З/пМех 10: 1262
|  |  | Сметная прибыль 72% ФОТ (от 1 043) | З/пМех 10: 751
2863 | ТССЦ-301-0293 Приказ Администрации ЛО от 20.10.15 №28 | Зонты вентиляционных систем из листовой оцинкованной стали,: прямоугольные, периметром шахты 3200 мм//900х700 мм |  | 4: шт.; 5: 1; 6: 1202.99; З/пМех 10: 10298; З/пМех 14: 0; З/пМех 15: 0; З/пМех 16: 0; З/пМех 17: 0 | [5 empty] | Зонты вентиляционных систем из листовой оцинкованной стали,: прямоугольные, периметром шахты 3200 мм//900х700 мм
| 1 | ИНДЕКС К ПОЗИЦИИ: Индексы пересчета в т.у.ц. по статьям затрат СМР/ПНР ОЗП=22,53; ЭМ=11,42; ЗПМ=22,53; МАТ=8,56 | [22 empty] | ИНДЕКС К ПОЗИЦИИ: Индексы пересчета в т.у.ц. по статьям затрат СМР/ПНР ОЗП=22,53; ЭМ=11,42; ЗПМ=22,53; МАТ=8,56
2864 | ТЕР20-02-010-08 Приказ Администрации ЛО от 20.10.15 №28 | Установка зонтов над шахтами из листовой стали прямоугольного сечения периметром: 4000 мм |  | 1 зонт | 1 | 98.65 | 74 | 10.73 | 0.29 | 1909 | 1667 | 123 | 6 | 4.4074 | 4.41 | 0.0115 | 0.01 | [5 empty] | Установка зонтов над шахтами из листовой стали прямоугольного сечения периметром: 4000 мм
| ОП п.1.20.19 | Индивидуальные испытания систем вентиляции и кондиционирования воздуха ОЗП=1,05; ЭМ=1,05 к расх.; ТЗ=1,05 | [21 empty] | Индивидуальные испытания систем вентиляции и кондиционирования воздуха ОЗП=1,05; ЭМ=1,05 к расх.; ТЗ=1,05
| Приказ от 30.01.2024 № 55/пр прил.5 табл.1 п.2 | Производство работ осуществляется на территории действующего предприятия с наличием в зоне производства работ одного или нескольких из следующих факторов: - разветвленной сети транспортных и инженерных коммуникаций; - стесненных условий для складирования материалов; - действующего технологического оборудования; - движения технологического транспорта ОЗП=1,15; ЭМ=1,15 к расх.; ЗПМ=1,15; ТЗ=1,15; ТЗМ=1,15 | [21 empty] | Производство работ осуществляется на территории действующего предприятия с наличием в зоне производства работ одного или нескольких из следующих факторов: - разветвленной сети транспортных и инженерных коммуникаций; - стесненных условий для складирования материалов; - действующего технологического оборудования; - движения технологического транспорта ОЗП=1,15; ЭМ=1,15 к расх.; ЗПМ=1,15; ТЗ=1,15; ТЗМ=1,15
| 1 | ИНДЕКС К ПОЗИЦИИ: Индексы пересчета в т.у.ц. по статьям затрат СМР/ПНР ОЗП=22,53; ЭМ=11,42; ЗПМ=22,53; МАТ=8,56 | [22 empty] | ИНДЕКС К ПОЗИЦИИ: Индексы пересчета в т.у.ц. по статьям затрат СМР/ПНР ОЗП=22,53; ЭМ=11,42; ЗПМ=22,53; МАТ=8,56
|  |  | Накладные расходы 121% ФОТ (от 1 673) | З/пМех 10: 2024
|  |  | Сметная прибыль 72% ФОТ (от 1 673) | З/пМех 10: 1205
2865 | ТССЦ-301-0295 Приказ Администрации ЛО от 20.10.15 №28 | Зонты вентиляционных систем из листовой оцинкованной стали,: прямоугольные, периметром шахты 4000 мм//2000х800 мм (применит.) |  | 4: шт.; 5: 1; 6: 2186.26; З/пМех 10: 18714; З/пМех 14: 0; З/пМех 15: 0; З/пМех 16: 0; З/пМех 17: 0 | [5 empty] | Зонты вентиляционных систем из листовой оцинкованной стали,: прямоугольные, периметром шахты 4000 мм//2000х800 мм (применит.)
| 1 | ИНДЕКС К ПОЗИЦИИ: Индексы пересчета в т.у.ц. по статьям затрат СМР/ПНР ОЗП=22,53; ЭМ=11,42; ЗПМ=22,53; МАТ=8,56 | [22 empty] | ИНДЕКС К ПОЗИЦИИ: Индексы пересчета в т.у.ц. по статьям затрат СМР/ПНР ОЗП=22,53; ЭМ=11,42; ЗПМ=22,53; МАТ=8,56
Клапан противопожарный | [21 empty] | Клапан противопожарный
2866 | ТЕР20-02-006-01 Приказ Администрации ЛО от 20.10.15 №28 | Установка заслонок воздушных и клапанов воздушных КВР с электрическим или пневматическим приводом: диаметром до 250 мм |  | 1 шт. | 1 | 65.56 | 33.46 | 2.77 |  | 1036 | 754 | 32 |  | 1.9682 | 1.97 | 0 | 0 | [5 empty] | Установка заслонок воздушных и клапанов воздушных КВР с электрическим или пневматическим приводом: диаметром до 250 мм
| ОП п.1.20.19 | Индивидуальные испытания систем вентиляции и кондиционирования воздуха ОЗП=1,05; ЭМ=1,05 к расх.; ТЗ=1,05 | [21 empty] | Индивидуальные испытания систем вентиляции и кондиционирования воздуха ОЗП=1,05; ЭМ=1,05 к расх.; ТЗ=1,05
| Приказ от 30.01.2024 № 55/пр прил.5 табл.1 п.2 | Производство работ осуществляется на территории действующего предприятия с наличием в зоне производства работ одного или нескольких из следующих факторов: - разветвленной сети транспортных и инженерных коммуникаций; - стесненных условий для складирования материалов; - действующего технологического оборудования; - движения технологического транспорта ОЗП=1,15; ЭМ=1,15 к расх.; ЗПМ=1,15; ТЗ=1,15; ТЗМ=1,15 | [21 empty] | Производство работ осуществляется на территории действующего предприятия с наличием в зоне производства работ одного или нескольких из следующих факторов: - разветвленной сети транспортных и инженерных коммуникаций; - стесненных условий для складирования материалов; - действующего технологического оборудования; - движения технологического транспорта ОЗП=1,15; ЭМ=1,15 к расх.; ЗПМ=1,15; ТЗ=1,15; ТЗМ=1,15
| 1 | ИНДЕКС К ПОЗИЦИИ: Индексы пересчета в т.у.ц. по статьям затрат СМР/ПНР ОЗП=22,53; ЭМ=11,42; ЗПМ=22,53; МАТ=8,56 | [22 empty] | ИНДЕКС К ПОЗИЦИИ: Индексы пересчета в т.у.ц. по статьям затрат СМР/ПНР ОЗП=22,53; ЭМ=11,42; ЗПМ=22,53; МАТ=8,56
|  |  | Накладные расходы 121% ФОТ (от 754) | З/пМех 10: 912
|  |  | Сметная прибыль 72% ФОТ (от 754) | З/пМех 10: 543
2867 О | ТЦ_69.2.02.05_77_7728668928_03.10.2024_02_1166 | Противопожарный клапан OKL-2K-60-200-O-S220-T-N (220В AC) |  | 4: ШТ; 5: 1; 6: 6 605,50 38916,75/ИндО224; З/пМех 14: 0; З/пМех 15: 0; З/пМех 16: 0; З/пМех 17: 0 | [5 empty] | Противопожарный клапан OKL-2K-60-200-O-S220-T-N (220В AC)
|  | Цена ПЗ=38916,75/ИндО224 | [23 empty] | Цена ПЗ=38916,75/ИндО224
| Приказ от 04.08.2020 № 421/пр п.92в | Заготовительно-складские расходы для оборудования - 1,2% ПЗ=1,2% (ОЗП=1,2%; ЭМ=1,2%; МАТ=1,2%) | [21 empty] | Заготовительно-складские расходы для оборудования - 1,2% ПЗ=1,2% (ОЗП=1,2%; ЭМ=1,2%; МАТ=1,2%)
| ТЗ п. 13 | Транспортные расходы в размере 6% от отпускной цены на оборудование 6 % ПЗ=1,06 (ОЗП=1,06; ЭМ=1,06; МАТ=1,06) | [21 empty] | Транспортные расходы в размере 6% от отпускной цены на оборудование 6 % ПЗ=1,06 (ОЗП=1,06; ЭМ=1,06; МАТ=1,06)
| 2 | ИНДЕКС К ПОЗИЦИИ: Индексы пересчета в т.у.ц. на оборудование МАТ=0 | [22 empty] | ИНДЕКС К ПОЗИЦИИ: Индексы пересчета в т.у.ц. на оборудование МАТ=0
Клапана воздушные | [21 empty] | Клапана воздушные
2868 | ТЕР20-02-006-01 Приказ Администрации ЛО от 20.10.15 №28 | Установка заслонок воздушных и клапанов воздушных КВР с электрическим или пневматическим приводом: диаметром до 250 мм |  | 1 шт. | 2 | 65.56 | 33.46 | 2.77 |  | 2073 | 1508 | 63 |  | 1.9682 | 3.94 | 0 | 0 | [5 empty] | Установка заслонок воздушных и клапанов воздушных КВР с электрическим или пневматическим приводом: диаметром до 250 мм
| ОП п.1.20.19 | Индивидуальные испытания систем вентиляции и кондиционирования воздуха ОЗП=1,05; ЭМ=1,05 к расх.; ТЗ=1,05 | [21 empty] | Индивидуальные испытания систем вентиляции и кондиционирования воздуха ОЗП=1,05; ЭМ=1,05 к расх.; ТЗ=1,05
| Приказ от 30.01.2024 № 55/пр прил.5 табл.1 п.2 | Производство работ осуществляется на территории действующего предприятия с наличием в зоне производства работ одного или нескольких из следующих факторов: - разветвленной сети транспортных и инженерных коммуникаций; - стесненных условий для складирования материалов; - действующего технологического оборудования; - движения технологического транспорта ОЗП=1,15; ЭМ=1,15 к расх.; ЗПМ=1,15; ТЗ=1,15; ТЗМ=1,15 | [21 empty] | Производство работ осуществляется на территории действующего предприятия с наличием в зоне производства работ одного или нескольких из следующих факторов: - разветвленной сети транспортных и инженерных коммуникаций; - стесненных условий для складирования материалов; - действующего технологического оборудования; - движения технологического транспорта ОЗП=1,15; ЭМ=1,15 к расх.; ЗПМ=1,15; ТЗ=1,15; ТЗМ=1,15
| 1 | ИНДЕКС К ПОЗИЦИИ: Индексы пересчета в т.у.ц. по статьям затрат СМР/ПНР ОЗП=22,53; ЭМ=11,42; ЗПМ=22,53; МАТ=8,56 | [22 empty] | ИНДЕКС К ПОЗИЦИИ: Индексы пересчета в т.у.ц. по статьям затрат СМР/ПНР ОЗП=22,53; ЭМ=11,42; ЗПМ=22,53; МАТ=8,56
|  |  | Накладные расходы 121% ФОТ (от 1 508) | З/пМех 10: 1825
|  |  | Сметная прибыль 72% ФОТ (от 1 508) | З/пМех 10: 1086
2869 | ТССЦ-301-7537 Приказ Администрации ЛО от 20.10.15 №28 | Клапаны воздушные для круглых каналов КВК-250М с электроприводом 6 Hм DAF2.06(S) Polar Bear// КВК 200М (применит.) |  | 4: шт.; 5: 2; 6: 2428.88; З/пМех 10: 41582; З/пМех 14: 0; З/пМех 15: 0; З/пМех 16: 0; З/пМех 17: 0 | [5 empty] | Клапаны воздушные для круглых каналов КВК-250М с электроприводом 6 Hм DAF2.06(S) Polar Bear// КВК 200М (применит.)
| 1 | ИНДЕКС К ПОЗИЦИИ: Индексы пересчета в т.у.ц. по статьям затрат СМР/ПНР ОЗП=22,53; ЭМ=11,42; ЗПМ=22,53; МАТ=8,56 | [22 empty] | ИНДЕКС К ПОЗИЦИИ: Индексы пересчета в т.у.ц. по статьям затрат СМР/ПНР ОЗП=22,53; ЭМ=11,42; ЗПМ=22,53; МАТ=8,56
Воздуховоды | [21 empty] | Воздуховоды
2870 | ТЕР20-01-001-01 Приказ Администрации ЛО от 20.10.15 №28 | Прокладка воздуховодов из листовой, оцинкованной стали и алюминия класса Н (нормальные) толщиной: 0,5 мм, диаметром до 200 мм |  | 100 м2 поверхности воздуховодов | 0.2153 | 4285.76 | 3358.59 | 213.03 | 14.67 | 18131 | 16292 | 524 | 71 | 202.691 | 43.64 | 0.598 | 0.13 | [5 empty] | Прокладка воздуховодов из листовой, оцинкованной стали и алюминия класса Н (нормальные) толщиной: 0,5 мм, диаметром до 200 мм
| ОП п.1.20.19 | Индивидуальные испытания систем вентиляции и кондиционирования воздуха ОЗП=1,05; ЭМ=1,05 к расх.; ТЗ=1,05 | [21 empty] | Индивидуальные испытания систем вентиляции и кондиционирования воздуха ОЗП=1,05; ЭМ=1,05 к расх.; ТЗ=1,05
| Приказ от 30.01.2024 № 55/пр прил.5 табл.1 п.2 | Производство работ осуществляется на территории действующего предприятия с наличием в зоне производства работ одного или нескольких из следующих факторов: - разветвленной сети транспортных и инженерных коммуникаций; - стесненных условий для складирования материалов; - действующего технологического оборудования; - движения технологического транспорта ОЗП=1,15; ЭМ=1,15 к расх.; ЗПМ=1,15; ТЗ=1,15; ТЗМ=1,15 | [21 empty] | Производство работ осуществляется на территории действующего предприятия с наличием в зоне производства работ одного или нескольких из следующих факторов: - разветвленной сети транспортных и инженерных коммуникаций; - стесненных условий для складирования материалов; - действующего технологического оборудования; - движения технологического транспорта ОЗП=1,15; ЭМ=1,15 к расх.; ЗПМ=1,15; ТЗ=1,15; ТЗМ=1,15
| 1 | ИНДЕКС К ПОЗИЦИИ: Индексы пересчета в т.у.ц. по статьям затрат СМР/ПНР ОЗП=22,53; ЭМ=11,42; ЗПМ=22,53; МАТ=8,56 | [22 empty] | ИНДЕКС К ПОЗИЦИИ: Индексы пересчета в т.у.ц. по статьям затрат СМР/ПНР ОЗП=22,53; ЭМ=11,42; ЗПМ=22,53; МАТ=8,56
|  |  | Накладные расходы 121% ФОТ (от 16 363) | З/пМех 10: 19799
|  |  | Сметная прибыль 72% ФОТ (от 16 363) | З/пМех 10: 11781
2871 | ТЦ_19.1.01.03_78_7802658647_02.10.2024_02_5.2 | Воздуховод из оцинкованной стали ø200 b=0.5 мм |  | 4: пог.м; 5: 30.8; 6: 94,33 791,67/ИндМ223; З/пМех 10: 24870; З/пМех 14: 0; З/пМех 15: 0; З/пМех 16: 0; З/пМех 17: 0 | [5 empty] | Воздуховод из оцинкованной стали ø200 b=0.5 мм
|  | Цена МАТ=791,67/ИндМ223 | [23 empty] | Цена МАТ=791,67/ИндМ223
| ТЗ п. 13 | Транспортно-заготовительно-складские расходы, как разница в процентах между сметной и оптовой ценой материала аналога по ТССЦ-2000 - 2% ПЗ=2% (ОЗП=2%; ЭМ=2%; МАТ=2%) | [21 empty] | Транспортно-заготовительно-складские расходы, как разница в процентах между сметной и оптовой ценой материала аналога по ТССЦ-2000 - 2% ПЗ=2% (ОЗП=2%; ЭМ=2%; МАТ=2%)
| 1 | ИНДЕКС К ПОЗИЦИИ: Индексы пересчета в т.у.ц. по статьям затрат СМР/ПНР ОЗП=22,53; ЭМ=11,42; ЗПМ=22,53; МАТ=8,56 | [22 empty] | ИНДЕКС К ПОЗИЦИИ: Индексы пересчета в т.у.ц. по статьям затрат СМР/ПНР ОЗП=22,53; ЭМ=11,42; ЗПМ=22,53; МАТ=8,56
2872 | ТЦ_19.1.01.13_78_7802658647_02.10.2024_02_142.2 | Отвод круглого воздуховода 90° ø200 на ø200 |  | 4: шт; 5: 6; 6: 186,68 1566,67/ИндМ223; З/пМех 10: 9588; З/пМех 14: 0; З/пМех 15: 0; З/пМех 16: 0; З/пМех 17: 0 | [5 empty] | Отвод круглого воздуховода 90° ø200 на ø200
|  | Цена МАТ=1566,67/ИндМ223 | [23 empty] | Цена МАТ=1566,67/ИндМ223
| ТЗ п. 13 | Транспортно-заготовительно-складские расходы, как разница в процентах между сметной и оптовой ценой материала аналога по ТССЦ-2000 - 2% ПЗ=2% (ОЗП=2%; ЭМ=2%; МАТ=2%) | [21 empty] | Транспортно-заготовительно-складские расходы, как разница в процентах между сметной и оптовой ценой материала аналога по ТССЦ-2000 - 2% ПЗ=2% (ОЗП=2%; ЭМ=2%; МАТ=2%)
| 1 | ИНДЕКС К ПОЗИЦИИ: Индексы пересчета в т.у.ц. по статьям затрат СМР/ПНР ОЗП=22,53; ЭМ=11,42; ЗПМ=22,53; МАТ=8,56 | [22 empty] | ИНДЕКС К ПОЗИЦИИ: Индексы пересчета в т.у.ц. по статьям затрат СМР/ПНР ОЗП=22,53; ЭМ=11,42; ЗПМ=22,53; МАТ=8,56
2873 | ТЦ_19.1.01.13_78_7802658647_02.10.2024_02_150.2 | Тройник круглого воздуховода ø200 на ø200 на ø200 |  | 4: шт; 5: 1; 6: 74,47 625/ИндМ223; З/пМех 10: 637; З/пМех 14: 0; З/пМех 15: 0; З/пМех 16: 0; З/пМех 17: 0 | [5 empty] | Тройник круглого воздуховода ø200 на ø200 на ø200
|  | Цена МАТ=625/ИндМ223 | [23 empty] | Цена МАТ=625/ИндМ223
| ТЗ п. 13 | Транспортно-заготовительно-складские расходы, как разница в процентах между сметной и оптовой ценой материала аналога по ТССЦ-2000 - 2% ПЗ=2% (ОЗП=2%; ЭМ=2%; МАТ=2%) | [21 empty] | Транспортно-заготовительно-складские расходы, как разница в процентах между сметной и оптовой ценой материала аналога по ТССЦ-2000 - 2% ПЗ=2% (ОЗП=2%; ЭМ=2%; МАТ=2%)
| 1 | ИНДЕКС К ПОЗИЦИИ: Индексы пересчета в т.у.ц. по статьям затрат СМР/ПНР ОЗП=22,53; ЭМ=11,42; ЗПМ=22,53; МАТ=8,56 | [22 empty] | ИНДЕКС К ПОЗИЦИИ: Индексы пересчета в т.у.ц. по статьям затрат СМР/ПНР ОЗП=22,53; ЭМ=11,42; ЗПМ=22,53; МАТ=8,56
2874 | ТЕР20-01-001-12 Приказ Администрации ЛО от 20.10.15 №28 | Прокладка воздуховодов из листовой, оцинкованной стали и алюминия класса Н (нормальные) толщиной: 0,7 мм, периметром до 3200 мм с фасон. част. |  | 100 м2 поверхности воздуховодов | 0.0109 | 2367.57 | 1618.27 | 164.86 | 8.74 | 472 | 397 | 21 | 2 | 97.6626 | 1.06 | 0.3565 | 0 | [5 empty] | Прокладка воздуховодов из листовой, оцинкованной стали и алюминия класса Н (нормальные) толщиной: 0,7 мм, периметром до 3200 мм с фасон. част.
| ОП п.1.20.19 | Индивидуальные испытания систем вентиляции и кондиционирования воздуха ОЗП=1,05; ЭМ=1,05 к расх.; ТЗ=1,05 | [21 empty] | Индивидуальные испытания систем вентиляции и кондиционирования воздуха ОЗП=1,05; ЭМ=1,05 к расх.; ТЗ=1,05
| Приказ от 30.01.2024 № 55/пр прил.5 табл.1 п.2 | Производство работ осуществляется на территории действующего предприятия с наличием в зоне производства работ одного или нескольких из следующих факторов: - разветвленной сети транспортных и инженерных коммуникаций; - стесненных условий для складирования материалов; - действующего технологического оборудования; - движения технологического транспорта ОЗП=1,15; ЭМ=1,15 к расх.; ЗПМ=1,15; ТЗ=1,15; ТЗМ=1,15 | [21 empty] | Производство работ осуществляется на территории действующего предприятия с наличием в зоне производства работ одного или нескольких из следующих факторов: - разветвленной сети транспортных и инженерных коммуникаций; - стесненных условий для складирования материалов; - действующего технологического оборудования; - движения технологического транспорта ОЗП=1,15; ЭМ=1,15 к расх.; ЗПМ=1,15; ТЗ=1,15; ТЗМ=1,15
| 1 | ИНДЕКС К ПОЗИЦИИ: Индексы пересчета в т.у.ц. по статьям затрат СМР/ПНР ОЗП=22,53; ЭМ=11,42; ЗПМ=22,53; МАТ=8,56 | [22 empty] | ИНДЕКС К ПОЗИЦИИ: Индексы пересчета в т.у.ц. по статьям затрат СМР/ПНР ОЗП=22,53; ЭМ=11,42; ЗПМ=22,53; МАТ=8,56
|  |  | Накладные расходы 121% ФОТ (от 399) | З/пМех 10: 483
|  |  | Сметная прибыль 72% ФОТ (от 399) | З/пМех 10: 287
2875 | ТЦ_19.1.01.03_78_7802658647_02.10.2024_02_404.2 | Воздуховод из оцинкованной стали 700x900 b=0.7 мм |  | 4: пог.м; 5: 0.1; 6: 673,74 5654.17/ИндМ223; З/пМех 10: 577; З/пМех 14: 0; З/пМех 15: 0; З/пМех 16: 0; З/пМех 17: 0 | [5 empty] | Воздуховод из оцинкованной стали 700x900 b=0.7 мм
|  | Цена МАТ=5654.17/ИндМ223 | [23 empty] | Цена МАТ=5654.17/ИндМ223
| ТЗ п. 13 | Транспортно-заготовительно-складские расходы, как разница в процентах между сметной и оптовой ценой материала аналога по ТССЦ-2000 - 2% ПЗ=2% (ОЗП=2%; ЭМ=2%; МАТ=2%) | [21 empty] | Транспортно-заготовительно-складские расходы, как разница в процентах между сметной и оптовой ценой материала аналога по ТССЦ-2000 - 2% ПЗ=2% (ОЗП=2%; ЭМ=2%; МАТ=2%)
| 1 | ИНДЕКС К ПОЗИЦИИ: Индексы пересчета в т.у.ц. по статьям затрат СМР/ПНР ОЗП=22,53; ЭМ=11,42; ЗПМ=22,53; МАТ=8,56 | [22 empty] | ИНДЕКС К ПОЗИЦИИ: Индексы пересчета в т.у.ц. по статьям затрат СМР/ПНР ОЗП=22,53; ЭМ=11,42; ЗПМ=22,53; МАТ=8,56
2876 | ТЦ_19.1.01.13_78_7802658647_02.10.2024_02_405.2 | Переход воздуховода с круглого на прямоугольное сечение 700x900 на ø200 |  | 4: шт; 5: 1; 6: 146,77 1231.67/ИндМ223; З/пМех 10: 1256; З/пМех 14: 0; З/пМех 15: 0; З/пМех 16: 0; З/пМех 17: 0 | [5 empty] | Переход воздуховода с круглого на прямоугольное сечение 700x900 на ø200
|  | Цена МАТ=1231.67/ИндМ223 | [23 empty] | Цена МАТ=1231.67/ИндМ223
| ТЗ п. 13 | Транспортно-заготовительно-складские расходы, как разница в процентах между сметной и оптовой ценой материала аналога по ТССЦ-2000 - 2% ПЗ=2% (ОЗП=2%; ЭМ=2%; МАТ=2%) | [21 empty] | Транспортно-заготовительно-складские расходы, как разница в процентах между сметной и оптовой ценой материала аналога по ТССЦ-2000 - 2% ПЗ=2% (ОЗП=2%; ЭМ=2%; МАТ=2%)
| 1 | ИНДЕКС К ПОЗИЦИИ: Индексы пересчета в т.у.ц. по статьям затрат СМР/ПНР ОЗП=22,53; ЭМ=11,42; ЗПМ=22,53; МАТ=8,56 | [22 empty] | ИНДЕКС К ПОЗИЦИИ: Индексы пересчета в т.у.ц. по статьям затрат СМР/ПНР ОЗП=22,53; ЭМ=11,42; ЗПМ=22,53; МАТ=8,56
2877 | ТЕР20-01-001-17 Приказ Администрации ЛО от 20.10.15 №28 | Прокладка воздуховодов из листовой, оцинкованной стали и алюминия класса Н (нормальные) толщиной: 0,9 мм, периметром до 7200 мм с фасон. част. |  | 100 м2 поверхности воздуховодов | 0.0183 | 2151.8 | 950.8 | 161.07 | 9.59 | 589 | 392 | 34 | 4 | 57.3804 | 1.05 | 0.391 | 0.01 | [5 empty] | Прокладка воздуховодов из листовой, оцинкованной стали и алюминия класса Н (нормальные) толщиной: 0,9 мм, периметром до 7200 мм с фасон. част.
| ОП п.1.20.19 | Индивидуальные испытания систем вентиляции и кондиционирования воздуха ОЗП=1,05; ЭМ=1,05 к расх.; ТЗ=1,05 | [21 empty] | Индивидуальные испытания систем вентиляции и кондиционирования воздуха ОЗП=1,05; ЭМ=1,05 к расх.; ТЗ=1,05
| Приказ от 30.01.2024 № 55/пр прил.5 табл.1 п.2 | Производство работ осуществляется на территории действующего предприятия с наличием в зоне производства работ одного или нескольких из следующих факторов: - разветвленной сети транспортных и инженерных коммуникаций; - стесненных условий для складирования материалов; - действующего технологического оборудования; - движения технологического транспорта ОЗП=1,15; ЭМ=1,15 к расх.; ЗПМ=1,15; ТЗ=1,15; ТЗМ=1,15 | [21 empty] | Производство работ осуществляется на территории действующего предприятия с наличием в зоне производства работ одного или нескольких из следующих факторов: - разветвленной сети транспортных и инженерных коммуникаций; - стесненных условий для складирования материалов; - действующего технологического оборудования; - движения технологического транспорта ОЗП=1,15; ЭМ=1,15 к расх.; ЗПМ=1,15; ТЗ=1,15; ТЗМ=1,15
| 1 | ИНДЕКС К ПОЗИЦИИ: Индексы пересчета в т.у.ц. по статьям затрат СМР/ПНР ОЗП=22,53; ЭМ=11,42; ЗПМ=22,53; МАТ=8,56 | [22 empty] | ИНДЕКС К ПОЗИЦИИ: Индексы пересчета в т.у.ц. по статьям затрат СМР/ПНР ОЗП=22,53; ЭМ=11,42; ЗПМ=22,53; МАТ=8,56
|  |  | Накладные расходы 121% ФОТ (от 396) | З/пМех 10: 479
|  |  | Сметная прибыль 72% ФОТ (от 396) | З/пМех 10: 285
2878 | ТССЦ-301-1797 Приказ Администрации ЛО от 20.10.15 №28 | Воздуховоды из оцинкованной стали толщиной: 0,9 мм, периметром до 7200 мм//800х2000 мм |  | 4: м2; 5: 0.56; 6: 101.38; З/пМех 10: 486; З/пМех 14: 0; З/пМех 15: 0; З/пМех 16: 0; З/пМех 17: 0 | [5 empty] | Воздуховоды из оцинкованной стали толщиной: 0,9 мм, периметром до 7200 мм//800х2000 мм
| 1 | ИНДЕКС К ПОЗИЦИИ: Индексы пересчета в т.у.ц. по статьям затрат СМР/ПНР ОЗП=22,53; ЭМ=11,42; ЗПМ=22,53; МАТ=8,56 | [22 empty] | ИНДЕКС К ПОЗИЦИИ: Индексы пересчета в т.у.ц. по статьям затрат СМР/ПНР ОЗП=22,53; ЭМ=11,42; ЗПМ=22,53; МАТ=8,56
2879 | ТЦ_19.1.01.13_78_7802658647_02.10.2024_02_406.2 | Переход воздуховода с круглого на прямоугольное сечение 800x2000 на ø200 |  | 4: шт; 5: 1; 6: 167,51 1405.83/ИндМ223; З/пМех 10: 1434; З/пМех 14: 0; З/пМех 15: 0; З/пМех 16: 0; З/пМех 17: 0 | [5 empty] | Переход воздуховода с круглого на прямоугольное сечение 800x2000 на ø200
|  | Цена МАТ=1405.83/ИндМ223 | [23 empty] | Цена МАТ=1405.83/ИндМ223
| ТЗ п. 13 | Транспортно-заготовительно-складские расходы, как разница в процентах между сметной и оптовой ценой материала аналога по ТССЦ-2000 - 2% ПЗ=2% (ОЗП=2%; ЭМ=2%; МАТ=2%) | [21 empty] | Транспортно-заготовительно-складские расходы, как разница в процентах между сметной и оптовой ценой материала аналога по ТССЦ-2000 - 2% ПЗ=2% (ОЗП=2%; ЭМ=2%; МАТ=2%)
| 1 | ИНДЕКС К ПОЗИЦИИ: Индексы пересчета в т.у.ц. по статьям затрат СМР/ПНР ОЗП=22,53; ЭМ=11,42; ЗПМ=22,53; МАТ=8,56 | [22 empty] | ИНДЕКС К ПОЗИЦИИ: Индексы пересчета в т.у.ц. по статьям затрат СМР/ПНР ОЗП=22,53; ЭМ=11,42; ЗПМ=22,53; МАТ=8,56
Итого прямые затраты по разделу в текущих ценах |  |  |  | З/пМех 10: 153078; Осн.З/п 11: 37875; Эк.Маш 12: 1940; З/пМех 13: 261; З/пМех 15: 99.59; З/пМех 17: 0.46 | [10 empty] | Итого прямые затраты по разделу в текущих ценах
Накладные расходы |  |  |  | З/пМех 10: 45449 | [10 empty] | Накладные расходы
Сметная прибыль |  |  |  | З/пМех 10: 26865 | [10 empty] | Сметная прибыль
Итого по разделу 41 Система В28 |  |  |  | З/пМех 10: 225392; З/пМех 15: 99.59; З/пМех 17: 0.46 | [10 empty] | Итого по разделу 41 Система В28
Раздел 42. Система В29 | [20 empty] | Раздел 42. Система В29
2880 | ТЕР20-06-005-01 Приказ Администрации ЛО от 20.10.15 №28 | Установка фильтров воздушных (сухих) производительностью: до 10 тыс.м3/час//фильтр кассетный |  | 1 фильтр | 1 | 277.18 | 223.77 | 17.44 | 0.56 | 5549 | 5042 | 199 | 13 | 12.2682 | 12.27 | 0.023 | 0.02 | [5 empty] | Установка фильтров воздушных (сухих) производительностью: до 10 тыс.м3/час//фильтр кассетный
| ОП п.1.20.19 | Индивидуальные испытания систем вентиляции и кондиционирования воздуха ОЗП=1,05; ЭМ=1,05 к расх.; ТЗ=1,05 | [21 empty] | Индивидуальные испытания систем вентиляции и кондиционирования воздуха ОЗП=1,05; ЭМ=1,05 к расх.; ТЗ=1,05
| Приказ от 30.01.2024 № 55/пр прил.5 табл.1 п.2 | Производство работ осуществляется на территории действующего предприятия с наличием в зоне производства работ одного или нескольких из следующих факторов: - разветвленной сети транспортных и инженерных коммуникаций; - стесненных условий для складирования материалов; - действующего технологического оборудования; - движения технологического транспорта ОЗП=1,15; ЭМ=1,15 к расх.; ЗПМ=1,15; ТЗ=1,15; ТЗМ=1,15 | [21 empty] | Производство работ осуществляется на территории действующего предприятия с наличием в зоне производства работ одного или нескольких из следующих факторов: - разветвленной сети транспортных и инженерных коммуникаций; - стесненных условий для складирования материалов; - действующего технологического оборудования; - движения технологического транспорта ОЗП=1,15; ЭМ=1,15 к расх.; ЗПМ=1,15; ТЗ=1,15; ТЗМ=1,15
| 1 | ИНДЕКС К ПОЗИЦИИ: Индексы пересчета в т.у.ц. по статьям затрат СМР/ПНР ОЗП=22,53; ЭМ=11,42; ЗПМ=22,53; МАТ=8,56 | [22 empty] | ИНДЕКС К ПОЗИЦИИ: Индексы пересчета в т.у.ц. по статьям затрат СМР/ПНР ОЗП=22,53; ЭМ=11,42; ЗПМ=22,53; МАТ=8,56
|  |  | Накладные расходы 121% ФОТ (от 5 055) | З/пМех 10: 6117
|  |  | Сметная прибыль 72% ФОТ (от 5 055) | З/пМех 10: 3640
2881 О | ТЦ_19.3.03.01_77_7728668928_03.10.2024_02_1067 | Фильтр кассетный FKS 315 |  | 4: шт; 5: 1; 6: 862,80 5083,25/ИндО224; З/пМех 14: 0; З/пМех 15: 0; З/пМех 16: 0; З/пМех 17: 0 | [5 empty] | Фильтр кассетный FKS 315
|  | Цена ПЗ=5083,25/ИндО224 | [23 empty] | Цена ПЗ=5083,25/ИндО224
| Приказ от 04.08.2020 № 421/пр п.92в | Заготовительно-складские расходы для оборудования - 1,2% ПЗ=1,2% (ОЗП=1,2%; ЭМ=1,2%; МАТ=1,2%) | [21 empty] | Заготовительно-складские расходы для оборудования - 1,2% ПЗ=1,2% (ОЗП=1,2%; ЭМ=1,2%; МАТ=1,2%)
| ТЗ п. 13 | Транспортные расходы в размере 6% от отпускной цены на оборудование 6 % ПЗ=1,06 (ОЗП=1,06; ЭМ=1,06; МАТ=1,06) | [21 empty] | Транспортные расходы в размере 6% от отпускной цены на оборудование 6 % ПЗ=1,06 (ОЗП=1,06; ЭМ=1,06; МАТ=1,06)
| 2 | ИНДЕКС К ПОЗИЦИИ: Индексы пересчета в т.у.ц. на оборудование МАТ=0 | [22 empty] | ИНДЕКС К ПОЗИЦИИ: Индексы пересчета в т.у.ц. на оборудование МАТ=0
2882 О | ТЦ_19.3.03.01_77_7728668928_03.10.2024_02_1068 | Вставка кассетная фильтрующая FVS 315 |  | 4: шт; 5: 1; 6: 198,03 1166.75/ИндО224; З/пМех 14: 0; З/пМех 15: 0; З/пМех 16: 0; З/пМех 17: 0 | [5 empty] | Вставка кассетная фильтрующая FVS 315
|  | Цена ПЗ=1166.75/ИндО224 | [23 empty] | Цена ПЗ=1166.75/ИндО224
| Приказ от 04.08.2020 № 421/пр п.92в | Заготовительно-складские расходы для оборудования - 1,2% ПЗ=1,2% (ОЗП=1,2%; ЭМ=1,2%; МАТ=1,2%) | [21 empty] | Заготовительно-складские расходы для оборудования - 1,2% ПЗ=1,2% (ОЗП=1,2%; ЭМ=1,2%; МАТ=1,2%)
| ТЗ п. 13 | Транспортные расходы в размере 6% от отпускной цены на оборудование 6 % ПЗ=1,06 (ОЗП=1,06; ЭМ=1,06; МАТ=1,06) | [21 empty] | Транспортные расходы в размере 6% от отпускной цены на оборудование 6 % ПЗ=1,06 (ОЗП=1,06; ЭМ=1,06; МАТ=1,06)
| 2 | ИНДЕКС К ПОЗИЦИИ: Индексы пересчета в т.у.ц. на оборудование МАТ=0 | [22 empty] | ИНДЕКС К ПОЗИЦИИ: Индексы пересчета в т.у.ц. на оборудование МАТ=0
2883 | ТЕР20-02-014-04 Приказ Администрации ЛО от 20.10.15 №28 | Установка шумоглушителей вентиляционных трубчатых круглого сечения типа: ГТК 1-4, диаметр обечайки 315 мм |  | 1 шт. | 2 | 48.82 | 31.23 | 2.92 |  | 1725 | 1407 | 67 |  | 1.8596 | 3.72 | 0 | 0 | [5 empty] | Установка шумоглушителей вентиляционных трубчатых круглого сечения типа: ГТК 1-4, диаметр обечайки 315 мм
| ОП п.1.20.19 | Индивидуальные испытания систем вентиляции и кондиционирования воздуха ОЗП=1,05; ЭМ=1,05 к расх.; ТЗ=1,05 | [21 empty] | Индивидуальные испытания систем вентиляции и кондиционирования воздуха ОЗП=1,05; ЭМ=1,05 к расх.; ТЗ=1,05
| Приказ от 30.01.2024 № 55/пр прил.5 табл.1 п.2 | Производство работ осуществляется на территории действующего предприятия с наличием в зоне производства работ одного или нескольких из следующих факторов: - разветвленной сети транспортных и инженерных коммуникаций; - стесненных условий для складирования материалов; - действующего технологического оборудования; - движения технологического транспорта ОЗП=1,15; ЭМ=1,15 к расх.; ЗПМ=1,15; ТЗ=1,15; ТЗМ=1,15 | [21 empty] | Производство работ осуществляется на территории действующего предприятия с наличием в зоне производства работ одного или нескольких из следующих факторов: - разветвленной сети транспортных и инженерных коммуникаций; - стесненных условий для складирования материалов; - действующего технологического оборудования; - движения технологического транспорта ОЗП=1,15; ЭМ=1,15 к расх.; ЗПМ=1,15; ТЗ=1,15; ТЗМ=1,15
| 1 | ИНДЕКС К ПОЗИЦИИ: Индексы пересчета в т.у.ц. по статьям затрат СМР/ПНР ОЗП=22,53; ЭМ=11,42; ЗПМ=22,53; МАТ=8,56 | [22 empty] | ИНДЕКС К ПОЗИЦИИ: Индексы пересчета в т.у.ц. по статьям затрат СМР/ПНР ОЗП=22,53; ЭМ=11,42; ЗПМ=22,53; МАТ=8,56
|  |  | Накладные расходы 121% ФОТ (от 1 407) | З/пМех 10: 1702
|  |  | Сметная прибыль 72% ФОТ (от 1 407) | З/пМех 10: 1013
2884 О | ТЦ_19.4.02.00_77_7728668928_03.10.2024_02_1069 | Шумоглушитель SGK 315/6 |  | 4: шт; 5: 2; 6: 2 149,98 12666,75/ИндО224; З/пМех 14: 0; З/пМех 15: 0; З/пМех 16: 0; З/пМех 17: 0 | [5 empty] | Шумоглушитель SGK 315/6
|  | Цена ПЗ=12666,75/ИндО224 | [23 empty] | Цена ПЗ=12666,75/ИндО224
| Приказ от 04.08.2020 № 421/пр п.92в | Заготовительно-складские расходы для оборудования - 1,2% ПЗ=1,2% (ОЗП=1,2%; ЭМ=1,2%; МАТ=1,2%) | [21 empty] | Заготовительно-складские расходы для оборудования - 1,2% ПЗ=1,2% (ОЗП=1,2%; ЭМ=1,2%; МАТ=1,2%)
| ТЗ п. 13 | Транспортные расходы в размере 6% от отпускной цены на оборудование 6 % ПЗ=1,06 (ОЗП=1,06; ЭМ=1,06; МАТ=1,06) | [21 empty] | Транспортные расходы в размере 6% от отпускной цены на оборудование 6 % ПЗ=1,06 (ОЗП=1,06; ЭМ=1,06; МАТ=1,06)
| 2 | ИНДЕКС К ПОЗИЦИИ: Индексы пересчета в т.у.ц. на оборудование МАТ=0 | [22 empty] | ИНДЕКС К ПОЗИЦИИ: Индексы пересчета в т.у.ц. на оборудование МАТ=0
2885 | ТЕР20-03-001-01 Приказ Администрации ЛО от 20.10.15 №28 | Установка вентиляторов радиальных массой: до 0,05 т |  | 1 вентилятор | 2 | 148.87 | 127.69 | 8.62 | 0.29 | 6166 | 5754 | 197 | 13 | 7.897 | 15.79 | 0.0115 | 0.02 | [5 empty] | Установка вентиляторов радиальных массой: до 0,05 т
| ОП п.1.20.19 | Индивидуальные испытания систем вентиляции и кондиционирования воздуха ОЗП=1,05; ЭМ=1,05 к расх.; ТЗ=1,05 | [21 empty] | Индивидуальные испытания систем вентиляции и кондиционирования воздуха ОЗП=1,05; ЭМ=1,05 к расх.; ТЗ=1,05
| Приказ от 30.01.2024 № 55/пр прил.5 табл.1 п.2 | Производство работ осуществляется на территории действующего предприятия с наличием в зоне производства работ одного или нескольких из следующих факторов: - разветвленной сети транспортных и инженерных коммуникаций; - стесненных условий для складирования материалов; - действующего технологического оборудования; - движения технологического транспорта ОЗП=1,15; ЭМ=1,15 к расх.; ЗПМ=1,15; ТЗ=1,15; ТЗМ=1,15 | [21 empty] | Производство работ осуществляется на территории действующего предприятия с наличием в зоне производства работ одного или нескольких из следующих факторов: - разветвленной сети транспортных и инженерных коммуникаций; - стесненных условий для складирования материалов; - действующего технологического оборудования; - движения технологического транспорта ОЗП=1,15; ЭМ=1,15 к расх.; ЗПМ=1,15; ТЗ=1,15; ТЗМ=1,15
| 1 | ИНДЕКС К ПОЗИЦИИ: Индексы пересчета в т.у.ц. по статьям затрат СМР/ПНР ОЗП=22,53; ЭМ=11,42; ЗПМ=22,53; МАТ=8,56 | [22 empty] | ИНДЕКС К ПОЗИЦИИ: Индексы пересчета в т.у.ц. по статьям затрат СМР/ПНР ОЗП=22,53; ЭМ=11,42; ЗПМ=22,53; МАТ=8,56
|  |  | Накладные расходы 121% ФОТ (от 5 767) | З/пМех 10: 6978
|  |  | Сметная прибыль 72% ФОТ (от 5 767) | З/пМех 10: 4152
2886 О | ТЦ_64.1.00.00_77_7728668928_03.10.2024_02_1070 | Вентилятор WNK 315/1 |  | 4: шт; 5: 2; 6: 4 497,96 26500/ИндО224; З/пМех 14: 0; З/пМех 15: 0; З/пМех 16: 0; З/пМех 17: 0 | [5 empty] | Вентилятор WNK 315/1
|  | Цена ПЗ=26500/ИндО224 | [23 empty] | Цена ПЗ=26500/ИндО224
| Приказ от 04.08.2020 № 421/пр п.92в | Заготовительно-складские расходы для оборудования - 1,2% ПЗ=1,2% (ОЗП=1,2%; ЭМ=1,2%; МАТ=1,2%) | [21 empty] | Заготовительно-складские расходы для оборудования - 1,2% ПЗ=1,2% (ОЗП=1,2%; ЭМ=1,2%; МАТ=1,2%)
| ТЗ п. 13 | Транспортные расходы в размере 6% от отпускной цены на оборудование 6 % ПЗ=1,06 (ОЗП=1,06; ЭМ=1,06; МАТ=1,06) | [21 empty] | Транспортные расходы в размере 6% от отпускной цены на оборудование 6 % ПЗ=1,06 (ОЗП=1,06; ЭМ=1,06; МАТ=1,06)
| 2 | ИНДЕКС К ПОЗИЦИИ: Индексы пересчета в т.у.ц. на оборудование МАТ=0 | [22 empty] | ИНДЕКС К ПОЗИЦИИ: Индексы пересчета в т.у.ц. на оборудование МАТ=0
2887 О | ТЦ_19.3.02.08_77_7728668928_03.10.2024_02_1071 | Хомут соединительный SKL 315 |  | 4: шт; 5: 4; 6: 254,60 1500/ИндО224; З/пМех 14: 0; З/пМех 15: 0; З/пМех 16: 0; З/пМех 17: 0 | [5 empty] | Хомут соединительный SKL 315
|  | Цена ПЗ=1500/ИндО224 | [23 empty] | Цена ПЗ=1500/ИндО224
| Приказ от 04.08.2020 № 421/пр п.92в | Заготовительно-складские расходы для оборудования - 1,2% ПЗ=1,2% (ОЗП=1,2%; ЭМ=1,2%; МАТ=1,2%) | [21 empty] | Заготовительно-складские расходы для оборудования - 1,2% ПЗ=1,2% (ОЗП=1,2%; ЭМ=1,2%; МАТ=1,2%)
| ТЗ п. 13 | Транспортные расходы в размере 6% от отпускной цены на оборудование 6 % ПЗ=1,06 (ОЗП=1,06; ЭМ=1,06; МАТ=1,06) | [21 empty] | Транспортные расходы в размере 6% от отпускной цены на оборудование 6 % ПЗ=1,06 (ОЗП=1,06; ЭМ=1,06; МАТ=1,06)
| 2 | ИНДЕКС К ПОЗИЦИИ: Индексы пересчета в т.у.ц. на оборудование МАТ=0 | [22 empty] | ИНДЕКС К ПОЗИЦИИ: Индексы пересчета в т.у.ц. на оборудование МАТ=0
2888 | ТЕР20-02-004-01 Приказ Администрации ЛО от 20.10.15 №28 | Установка клапанов обратных: диаметром до 355 мм |  | 1 клапан | 2 | 37.94 | 20.88 | 2.43 |  | 1247 | 941 | 55 |  | 1.2437 | 2.49 | 0 | 0 | [5 empty] | Установка клапанов обратных: диаметром до 355 мм
| ОП п.1.20.19 | Индивидуальные испытания систем вентиляции и кондиционирования воздуха ОЗП=1,05; ЭМ=1,05 к расх.; ТЗ=1,05 | [21 empty] | Индивидуальные испытания систем вентиляции и кондиционирования воздуха ОЗП=1,05; ЭМ=1,05 к расх.; ТЗ=1,05
| Приказ от 30.01.2024 № 55/пр прил.5 табл.1 п.2 | Производство работ осуществляется на территории действующего предприятия с наличием в зоне производства работ одного или нескольких из следующих факторов: - разветвленной сети транспортных и инженерных коммуникаций; - стесненных условий для складирования материалов; - действующего технологического оборудования; - движения технологического транспорта ОЗП=1,15; ЭМ=1,15 к расх.; ЗПМ=1,15; ТЗ=1,15; ТЗМ=1,15 | [21 empty] | Производство работ осуществляется на территории действующего предприятия с наличием в зоне производства работ одного или нескольких из следующих факторов: - разветвленной сети транспортных и инженерных коммуникаций; - стесненных условий для складирования материалов; - действующего технологического оборудования; - движения технологического транспорта ОЗП=1,15; ЭМ=1,15 к расх.; ЗПМ=1,15; ТЗ=1,15; ТЗМ=1,15
| 1 | ИНДЕКС К ПОЗИЦИИ: Индексы пересчета в т.у.ц. по статьям затрат СМР/ПНР ОЗП=22,53; ЭМ=11,42; ЗПМ=22,53; МАТ=8,56 | [22 empty] | ИНДЕКС К ПОЗИЦИИ: Индексы пересчета в т.у.ц. по статьям затрат СМР/ПНР ОЗП=22,53; ЭМ=11,42; ЗПМ=22,53; МАТ=8,56
|  |  | Накладные расходы 121% ФОТ (от 941) | З/пМех 10: 1139
|  |  | Сметная прибыль 72% ФОТ (от 941) | З/пМех 10: 678
2889 О | ТЦ_19.3.01.09_77_7728668928_03.10.2024_02_1072 | Клапан обратный КОК 315 |  | 4: шт; 5: 2; 6: 905,24 5333,25/ИндО224; З/пМех 14: 0; З/пМех 15: 0; З/пМех 16: 0; З/пМех 17: 0 | [5 empty] | Клапан обратный КОК 315
|  | Цена ПЗ=5333,25/ИндО224 | [23 empty] | Цена ПЗ=5333,25/ИндО224
| Приказ от 04.08.2020 № 421/пр п.92в | Заготовительно-складские расходы для оборудования - 1,2% ПЗ=1,2% (ОЗП=1,2%; ЭМ=1,2%; МАТ=1,2%) | [21 empty] | Заготовительно-складские расходы для оборудования - 1,2% ПЗ=1,2% (ОЗП=1,2%; ЭМ=1,2%; МАТ=1,2%)
| ТЗ п. 13 | Транспортные расходы в размере 6% от отпускной цены на оборудование 6 % ПЗ=1,06 (ОЗП=1,06; ЭМ=1,06; МАТ=1,06) | [21 empty] | Транспортные расходы в размере 6% от отпускной цены на оборудование 6 % ПЗ=1,06 (ОЗП=1,06; ЭМ=1,06; МАТ=1,06)
| 2 | ИНДЕКС К ПОЗИЦИИ: Индексы пересчета в т.у.ц. на оборудование МАТ=0 | [22 empty] | ИНДЕКС К ПОЗИЦИИ: Индексы пересчета в т.у.ц. на оборудование МАТ=0
2890 | ТЕР20-02-006-02 Приказ Администрации ЛО от 20.10.15 №28 | Установка заслонок воздушных и клапанов воздушных КВР с электрическим или пневматическим приводом: диаметром до 355 мм//заслонка регулирующая |  | 1 шт. | 1 | 60.39 | 37.77 | 2.96 |  | 1053 | 851 | 34 |  | 2.2218 | 2.22 | 0 | 0 | [5 empty] | Установка заслонок воздушных и клапанов воздушных КВР с электрическим или пневматическим приводом: диаметром до 355 мм//заслонка регулирующая
| ОП п.1.20.19 | Индивидуальные испытания систем вентиляции и кондиционирования воздуха ОЗП=1,05; ЭМ=1,05 к расх.; ТЗ=1,05 | [21 empty] | Индивидуальные испытания систем вентиляции и кондиционирования воздуха ОЗП=1,05; ЭМ=1,05 к расх.; ТЗ=1,05
| Приказ от 30.01.2024 № 55/пр прил.5 табл.1 п.2 | Производство работ осуществляется на территории действующего предприятия с наличием в зоне производства работ одного или нескольких из следующих факторов: - разветвленной сети транспортных и инженерных коммуникаций; - стесненных условий для складирования материалов; - действующего технологического оборудования; - движения технологического транспорта ОЗП=1,15; ЭМ=1,15 к расх.; ЗПМ=1,15; ТЗ=1,15; ТЗМ=1,15 | [21 empty] | Производство работ осуществляется на территории действующего предприятия с наличием в зоне производства работ одного или нескольких из следующих факторов: - разветвленной сети транспортных и инженерных коммуникаций; - стесненных условий для складирования материалов; - действующего технологического оборудования; - движения технологического транспорта ОЗП=1,15; ЭМ=1,15 к расх.; ЗПМ=1,15; ТЗ=1,15; ТЗМ=1,15
| 1 | ИНДЕКС К ПОЗИЦИИ: Индексы пересчета в т.у.ц. по статьям затрат СМР/ПНР ОЗП=22,53; ЭМ=11,42; ЗПМ=22,53; МАТ=8,56 | [22 empty] | ИНДЕКС К ПОЗИЦИИ: Индексы пересчета в т.у.ц. по статьям затрат СМР/ПНР ОЗП=22,53; ЭМ=11,42; ЗПМ=22,53; МАТ=8,56
|  |  | Накладные расходы 121% ФОТ (от 851) | З/пМех 10: 1030
|  |  | Сметная прибыль 72% ФОТ (от 851) | З/пМех 10: 613
2891 О | ТЦ_19.3.01.04_77_7728668928_03.10.2024_02_1073 | Заслонка регулирующая ZRK 315 |  | 4: шт; 5: 1; 6: 707,24 4166,75/ИндО224; З/пМех 14: 0; З/пМех 15: 0; З/пМех 16: 0; З/пМех 17: 0 | [5 empty] | Заслонка регулирующая ZRK 315
|  | Цена ПЗ=4166,75/ИндО224 | [23 empty] | Цена ПЗ=4166,75/ИндО224
| Приказ от 04.08.2020 № 421/пр п.92в | Заготовительно-складские расходы для оборудования - 1,2% ПЗ=1,2% (ОЗП=1,2%; ЭМ=1,2%; МАТ=1,2%) | [21 empty] | Заготовительно-складские расходы для оборудования - 1,2% ПЗ=1,2% (ОЗП=1,2%; ЭМ=1,2%; МАТ=1,2%)
| ТЗ п. 13 | Транспортные расходы в размере 6% от отпускной цены на оборудование 6 % ПЗ=1,06 (ОЗП=1,06; ЭМ=1,06; МАТ=1,06) | [21 empty] | Транспортные расходы в размере 6% от отпускной цены на оборудование 6 % ПЗ=1,06 (ОЗП=1,06; ЭМ=1,06; МАТ=1,06)
| 2 | ИНДЕКС К ПОЗИЦИИ: Индексы пересчета в т.у.ц. на оборудование МАТ=0 | [22 empty] | ИНДЕКС К ПОЗИЦИИ: Индексы пересчета в т.у.ц. на оборудование МАТ=0
2892 О | ТЦ_19.3.02.08_77_7728668928_03.10.2024_02_1074 | Подставка под привод PS |  | 4: шт; 5: 1; 6: 70,74 416,75/ИндО224; З/пМех 14: 0; З/пМех 15: 0; З/пМех 16: 0; З/пМех 17: 0 | [5 empty] | Подставка под привод PS
|  | Цена ПЗ=416,75/ИндО224 | [23 empty] | Цена ПЗ=416,75/ИндО224
| Приказ от 04.08.2020 № 421/пр п.92в | Заготовительно-складские расходы для оборудования - 1,2% ПЗ=1,2% (ОЗП=1,2%; ЭМ=1,2%; МАТ=1,2%) | [21 empty] | Заготовительно-складские расходы для оборудования - 1,2% ПЗ=1,2% (ОЗП=1,2%; ЭМ=1,2%; МАТ=1,2%)
| ТЗ п. 13 | Транспортные расходы в размере 6% от отпускной цены на оборудование 6 % ПЗ=1,06 (ОЗП=1,06; ЭМ=1,06; МАТ=1,06) | [21 empty] | Транспортные расходы в размере 6% от отпускной цены на оборудование 6 % ПЗ=1,06 (ОЗП=1,06; ЭМ=1,06; МАТ=1,06)
| 2 | ИНДЕКС К ПОЗИЦИИ: Индексы пересчета в т.у.ц. на оборудование МАТ=0 | [22 empty] | ИНДЕКС К ПОЗИЦИИ: Индексы пересчета в т.у.ц. на оборудование МАТ=0
КИПиА | [21 empty] | КИПиА
2893 | ТЕРм11-02-001-01 Приказ Администрации ЛО от 20.10.15 №28 | Прибор, устанавливаемый на резьбовых соединениях, масса: до 1,5 кг |  | 1 шт. | 2 | 23.64 | 22.26 |  |  | 1027 | 1003 |  |  | 1.1845 | 2.37 | 0 | 0 | [5 empty] | Прибор, устанавливаемый на резьбовых соединениях, масса: до 1,5 кг
| Приказ от 30.01.2024 № 55/пр прил.5 табл.1 п.2 | Производство работ осуществляется на территории действующего предприятия с наличием в зоне производства работ одного или нескольких из следующих факторов: - разветвленной сети транспортных и инженерных коммуникаций; - стесненных условий для складирования материалов; - действующего технологического оборудования; - движения технологического транспорта ОЗП=1,15; ЭМ=1,15 к расх.; ЗПМ=1,15; ТЗ=1,15; ТЗМ=1,15 | [21 empty] | Производство работ осуществляется на территории действующего предприятия с наличием в зоне производства работ одного или нескольких из следующих факторов: - разветвленной сети транспортных и инженерных коммуникаций; - стесненных условий для складирования материалов; - действующего технологического оборудования; - движения технологического транспорта ОЗП=1,15; ЭМ=1,15 к расх.; ЗПМ=1,15; ТЗ=1,15; ТЗМ=1,15
| 1 | ИНДЕКС К ПОЗИЦИИ: Индексы пересчета в т.у.ц. по статьям затрат СМР/ПНР ОЗП=22,53; ЭМ=11,42; ЗПМ=22,53; МАТ=8,56 | [22 empty] | ИНДЕКС К ПОЗИЦИИ: Индексы пересчета в т.у.ц. по статьям затрат СМР/ПНР ОЗП=22,53; ЭМ=11,42; ЗПМ=22,53; МАТ=8,56
|  |  | Накладные расходы 90% ФОТ (от 1 003) | З/пМех 10: 903
|  |  | Сметная прибыль 46% ФОТ (от 1 003) | З/пМех 10: 461
2894 О | ТЦ_64.4.02.04_77_7728668928_03.10.2024_02_1075 | Регулятор скорости STY-1,5 |  | 4: шт; 5: 2; 6: 1 117,40 6583,25/ИндО224; З/пМех 14: 0; З/пМех 15: 0; З/пМех 16: 0; З/пМех 17: 0 | [5 empty] | Регулятор скорости STY-1,5
|  | Цена ПЗ=6583,25/ИндО224 | [23 empty] | Цена ПЗ=6583,25/ИндО224
| Приказ от 04.08.2020 № 421/пр п.92в | Заготовительно-складские расходы для оборудования - 1,2% ПЗ=1,2% (ОЗП=1,2%; ЭМ=1,2%; МАТ=1,2%) | [21 empty] | Заготовительно-складские расходы для оборудования - 1,2% ПЗ=1,2% (ОЗП=1,2%; ЭМ=1,2%; МАТ=1,2%)
| ТЗ п. 13 | Транспортные расходы в размере 6% от отпускной цены на оборудование 6 % ПЗ=1,06 (ОЗП=1,06; ЭМ=1,06; МАТ=1,06) | [21 empty] | Транспортные расходы в размере 6% от отпускной цены на оборудование 6 % ПЗ=1,06 (ОЗП=1,06; ЭМ=1,06; МАТ=1,06)
| 2 | ИНДЕКС К ПОЗИЦИИ: Индексы пересчета в т.у.ц. на оборудование МАТ=0 | [22 empty] | ИНДЕКС К ПОЗИЦИИ: Индексы пересчета в т.у.ц. на оборудование МАТ=0
2895 | ТЕРм11-02-001-01 Приказ Администрации ЛО от 20.10.15 №28 | Прибор, устанавливаемый на резьбовых соединениях, масса: до 1,5 кг |  | 1 шт. | 2 | 23.64 | 22.26 |  |  | 1027 | 1003 |  |  | 1.1845 | 2.37 | 0 | 0 | [5 empty] | Прибор, устанавливаемый на резьбовых соединениях, масса: до 1,5 кг
| Приказ от 30.01.2024 № 55/пр прил.5 табл.1 п.2 | Производство работ осуществляется на территории действующего предприятия с наличием в зоне производства работ одного или нескольких из следующих факторов: - разветвленной сети транспортных и инженерных коммуникаций; - стесненных условий для складирования материалов; - действующего технологического оборудования; - движения технологического транспорта ОЗП=1,15; ЭМ=1,15 к расх.; ЗПМ=1,15; ТЗ=1,15; ТЗМ=1,15 | [21 empty] | Производство работ осуществляется на территории действующего предприятия с наличием в зоне производства работ одного или нескольких из следующих факторов: - разветвленной сети транспортных и инженерных коммуникаций; - стесненных условий для складирования материалов; - действующего технологического оборудования; - движения технологического транспорта ОЗП=1,15; ЭМ=1,15 к расх.; ЗПМ=1,15; ТЗ=1,15; ТЗМ=1,15
| 1 | ИНДЕКС К ПОЗИЦИИ: Индексы пересчета в т.у.ц. по статьям затрат СМР/ПНР ОЗП=22,53; ЭМ=11,42; ЗПМ=22,53; МАТ=8,56 | [22 empty] | ИНДЕКС К ПОЗИЦИИ: Индексы пересчета в т.у.ц. по статьям затрат СМР/ПНР ОЗП=22,53; ЭМ=11,42; ЗПМ=22,53; МАТ=8,56
|  |  | Накладные расходы 90% ФОТ (от 1 003) | З/пМех 10: 903
|  |  | Сметная прибыль 46% ФОТ (от 1 003) | З/пМех 10: 461
2896 О | ТЦ_89.1.61.02_77_7728668928_03.10.2024_02_1076 | Преобразователь давления 4-20Ма 1000 Па LFM 108-102G-AL |  | 4: шт; 5: 2; 6: 3 776,59 22250/ИндО224; З/пМех 14: 0; З/пМех 15: 0; З/пМех 16: 0; З/пМех 17: 0 | [5 empty] | Преобразователь давления 4-20Ма 1000 Па LFM 108-102G-AL
|  | Цена ПЗ=22250/ИндО224 | [23 empty] | Цена ПЗ=22250/ИндО224
| Приказ от 04.08.2020 № 421/пр п.92в | Заготовительно-складские расходы для оборудования - 1,2% ПЗ=1,2% (ОЗП=1,2%; ЭМ=1,2%; МАТ=1,2%) | [21 empty] | Заготовительно-складские расходы для оборудования - 1,2% ПЗ=1,2% (ОЗП=1,2%; ЭМ=1,2%; МАТ=1,2%)
| ТЗ п. 13 | Транспортные расходы в размере 6% от отпускной цены на оборудование 6 % ПЗ=1,06 (ОЗП=1,06; ЭМ=1,06; МАТ=1,06) | [21 empty] | Транспортные расходы в размере 6% от отпускной цены на оборудование 6 % ПЗ=1,06 (ОЗП=1,06; ЭМ=1,06; МАТ=1,06)
| 2 | ИНДЕКС К ПОЗИЦИИ: Индексы пересчета в т.у.ц. на оборудование МАТ=0 | [22 empty] | ИНДЕКС К ПОЗИЦИИ: Индексы пересчета в т.у.ц. на оборудование МАТ=0
2897 | ТЕРм11-05-001-01 Приказ Администрации ЛО от 20.10.15 №28 | Механизм исполнительный, масса: до 20 кг//привод |  | 1 шт. | 1 | 64.59 | 10.97 | 44.92 | 6.49 | 835 | 247 | 513 | 146 | 0.6785 | 0.68 | 0.2645 | 0.26 | [5 empty] | Механизм исполнительный, масса: до 20 кг//привод
| Приказ от 30.01.2024 № 55/пр прил.5 табл.1 п.2 | Производство работ осуществляется на территории действующего предприятия с наличием в зоне производства работ одного или нескольких из следующих факторов: - разветвленной сети транспортных и инженерных коммуникаций; - стесненных условий для складирования материалов; - действующего технологического оборудования; - движения технологического транспорта ОЗП=1,15; ЭМ=1,15 к расх.; ЗПМ=1,15; ТЗ=1,15; ТЗМ=1,15 | [21 empty] | Производство работ осуществляется на территории действующего предприятия с наличием в зоне производства работ одного или нескольких из следующих факторов: - разветвленной сети транспортных и инженерных коммуникаций; - стесненных условий для складирования материалов; - действующего технологического оборудования; - движения технологического транспорта ОЗП=1,15; ЭМ=1,15 к расх.; ЗПМ=1,15; ТЗ=1,15; ТЗМ=1,15
| 1 | ИНДЕКС К ПОЗИЦИИ: Индексы пересчета в т.у.ц. по статьям затрат СМР/ПНР ОЗП=22,53; ЭМ=11,42; ЗПМ=22,53; МАТ=8,56 | [22 empty] | ИНДЕКС К ПОЗИЦИИ: Индексы пересчета в т.у.ц. по статьям затрат СМР/ПНР ОЗП=22,53; ЭМ=11,42; ЗПМ=22,53; МАТ=8,56
|  |  | Накладные расходы 90% ФОТ (от 393) | З/пМех 10: 354
|  |  | Сметная прибыль 46% ФОТ (от 393) | З/пМех 10: 181
2898 О | ТЦ_69.3.01.02_77_7728668928_03.10.2024_02_1077 | Привод PDF |  | 4: шт; 5: 1; 6: 3 988,75 23500/ИндО224; З/пМех 14: 0; З/пМех 15: 0; З/пМех 16: 0; З/пМех 17: 0 | [5 empty] | Привод PDF
|  | Цена ПЗ=23500/ИндО224 | [23 empty] | Цена ПЗ=23500/ИндО224
| Приказ от 04.08.2020 № 421/пр п.92в | Заготовительно-складские расходы для оборудования - 1,2% ПЗ=1,2% (ОЗП=1,2%; ЭМ=1,2%; МАТ=1,2%) | [21 empty] | Заготовительно-складские расходы для оборудования - 1,2% ПЗ=1,2% (ОЗП=1,2%; ЭМ=1,2%; МАТ=1,2%)
| ТЗ п. 13 | Транспортные расходы в размере 6% от отпускной цены на оборудование 6 % ПЗ=1,06 (ОЗП=1,06; ЭМ=1,06; МАТ=1,06) | [21 empty] | Транспортные расходы в размере 6% от отпускной цены на оборудование 6 % ПЗ=1,06 (ОЗП=1,06; ЭМ=1,06; МАТ=1,06)
| 2 | ИНДЕКС К ПОЗИЦИИ: Индексы пересчета в т.у.ц. на оборудование МАТ=0 | [22 empty] | ИНДЕКС К ПОЗИЦИИ: Индексы пересчета в т.у.ц. на оборудование МАТ=0
Зонт | [21 empty] | Зонт
2899 | ТЕР20-02-010-06 Приказ Администрации ЛО от 20.10.15 №28 | Установка зонтов над шахтами из листовой стали прямоугольного сечения периметром: 3200 мм//800х600 мм |  | 1 зонт | 1 | 67.32 | 46.02 | 7.95 | 0.29 | 1242 | 1037 | 91 | 6 | 2.741 | 2.74 | 0.0115 | 0.01 | [5 empty] | Установка зонтов над шахтами из листовой стали прямоугольного сечения периметром: 3200 мм//800х600 мм
| ОП п.1.20.19 | Индивидуальные испытания систем вентиляции и кондиционирования воздуха ОЗП=1,05; ЭМ=1,05 к расх.; ТЗ=1,05 | [21 empty] | Индивидуальные испытания систем вентиляции и кондиционирования воздуха ОЗП=1,05; ЭМ=1,05 к расх.; ТЗ=1,05
| Приказ от 30.01.2024 № 55/пр прил.5 табл.1 п.2 | Производство работ осуществляется на территории действующего предприятия с наличием в зоне производства работ одного или нескольких из следующих факторов: - разветвленной сети транспортных и инженерных коммуникаций; - стесненных условий для складирования материалов; - действующего технологического оборудования; - движения технологического транспорта ОЗП=1,15; ЭМ=1,15 к расх.; ЗПМ=1,15; ТЗ=1,15; ТЗМ=1,15 | [21 empty] | Производство работ осуществляется на территории действующего предприятия с наличием в зоне производства работ одного или нескольких из следующих факторов: - разветвленной сети транспортных и инженерных коммуникаций; - стесненных условий для складирования материалов; - действующего технологического оборудования; - движения технологического транспорта ОЗП=1,15; ЭМ=1,15 к расх.; ЗПМ=1,15; ТЗ=1,15; ТЗМ=1,15
| 1 | ИНДЕКС К ПОЗИЦИИ: Индексы пересчета в т.у.ц. по статьям затрат СМР/ПНР ОЗП=22,53; ЭМ=11,42; ЗПМ=22,53; МАТ=8,56 | [22 empty] | ИНДЕКС К ПОЗИЦИИ: Индексы пересчета в т.у.ц. по статьям затрат СМР/ПНР ОЗП=22,53; ЭМ=11,42; ЗПМ=22,53; МАТ=8,56
|  |  | Накладные расходы 121% ФОТ (от 1 043) | З/пМех 10: 1262
|  |  | Сметная прибыль 72% ФОТ (от 1 043) | З/пМех 10: 751
2900 | ТССЦ-301-0293 Приказ Администрации ЛО от 20.10.15 №28 | Зонты вентиляционных систем из листовой оцинкованной стали,: прямоугольные, периметром шахты 3200 мм//800х600 мм (применит.) |  | 4: шт.; 5: 1; 6: 1202.99; З/пМех 10: 10298; З/пМех 14: 0; З/пМех 15: 0; З/пМех 16: 0; З/пМех 17: 0 | [5 empty] | Зонты вентиляционных систем из листовой оцинкованной стали,: прямоугольные, периметром шахты 3200 мм//800х600 мм (применит.)
| 1 | ИНДЕКС К ПОЗИЦИИ: Индексы пересчета в т.у.ц. по статьям затрат СМР/ПНР ОЗП=22,53; ЭМ=11,42; ЗПМ=22,53; МАТ=8,56 | [22 empty] | ИНДЕКС К ПОЗИЦИИ: Индексы пересчета в т.у.ц. по статьям затрат СМР/ПНР ОЗП=22,53; ЭМ=11,42; ЗПМ=22,53; МАТ=8,56
2901 | ТЕР20-02-010-08 Приказ Администрации ЛО от 20.10.15 №28 | Установка зонтов над шахтами из листовой стали прямоугольного сечения периметром: 4000 мм//1500х800 мм (применит.) |  | 1 зонт | 1 | 98.65 | 74 | 10.73 | 0.29 | 1909 | 1667 | 123 | 6 | 4.4074 | 4.41 | 0.0115 | 0.01 | [5 empty] | Установка зонтов над шахтами из листовой стали прямоугольного сечения периметром: 4000 мм//1500х800 мм (применит.)
| ОП п.1.20.19 | Индивидуальные испытания систем вентиляции и кондиционирования воздуха ОЗП=1,05; ЭМ=1,05 к расх.; ТЗ=1,05 | [21 empty] | Индивидуальные испытания систем вентиляции и кондиционирования воздуха ОЗП=1,05; ЭМ=1,05 к расх.; ТЗ=1,05
| Приказ от 30.01.2024 № 55/пр прил.5 табл.1 п.2 | Производство работ осуществляется на территории действующего предприятия с наличием в зоне производства работ одного или нескольких из следующих факторов: - разветвленной сети транспортных и инженерных коммуникаций; - стесненных условий для складирования материалов; - действующего технологического оборудования; - движения технологического транспорта ОЗП=1,15; ЭМ=1,15 к расх.; ЗПМ=1,15; ТЗ=1,15; ТЗМ=1,15 | [21 empty] | Производство работ осуществляется на территории действующего предприятия с наличием в зоне производства работ одного или нескольких из следующих факторов: - разветвленной сети транспортных и инженерных коммуникаций; - стесненных условий для складирования материалов; - действующего технологического оборудования; - движения технологического транспорта ОЗП=1,15; ЭМ=1,15 к расх.; ЗПМ=1,15; ТЗ=1,15; ТЗМ=1,15
| 1 | ИНДЕКС К ПОЗИЦИИ: Индексы пересчета в т.у.ц. по статьям затрат СМР/ПНР ОЗП=22,53; ЭМ=11,42; ЗПМ=22,53; МАТ=8,56 | [22 empty] | ИНДЕКС К ПОЗИЦИИ: Индексы пересчета в т.у.ц. по статьям затрат СМР/ПНР ОЗП=22,53; ЭМ=11,42; ЗПМ=22,53; МАТ=8,56
|  |  | Накладные расходы 121% ФОТ (от 1 673) | З/пМех 10: 2024
|  |  | Сметная прибыль 72% ФОТ (от 1 673) | З/пМех 10: 1205
2902 | ТССЦ-301-0295 Приказ Администрации ЛО от 20.10.15 №28 | Зонты вентиляционных систем из листовой оцинкованной стали,: прямоугольные, периметром шахты 4000 мм//1500х800 мм (применит.) |  | 4: шт.; 5: 1; 6: 2186.26; З/пМех 10: 18714; З/пМех 14: 0; З/пМех 15: 0; З/пМех 16: 0; З/пМех 17: 0 | [5 empty] | Зонты вентиляционных систем из листовой оцинкованной стали,: прямоугольные, периметром шахты 4000 мм//1500х800 мм (применит.)
| 1 | ИНДЕКС К ПОЗИЦИИ: Индексы пересчета в т.у.ц. по статьям затрат СМР/ПНР ОЗП=22,53; ЭМ=11,42; ЗПМ=22,53; МАТ=8,56 | [22 empty] | ИНДЕКС К ПОЗИЦИИ: Индексы пересчета в т.у.ц. по статьям затрат СМР/ПНР ОЗП=22,53; ЭМ=11,42; ЗПМ=22,53; МАТ=8,56
Клапан противопожарный | [21 empty] | Клапан противопожарный
2903 | ТЕР20-02-006-01 Приказ Администрации ЛО от 20.10.15 №28 | Установка заслонок воздушных и клапанов воздушных КВР с электрическим или пневматическим приводом: диаметром до 250 мм |  | 1 шт. | 1 | 65.56 | 33.46 | 2.77 |  | 1036 | 754 | 32 |  | 1.9682 | 1.97 | 0 | 0 | [5 empty] | Установка заслонок воздушных и клапанов воздушных КВР с электрическим или пневматическим приводом: диаметром до 250 мм
| ОП п.1.20.19 | Индивидуальные испытания систем вентиляции и кондиционирования воздуха ОЗП=1,05; ЭМ=1,05 к расх.; ТЗ=1,05 | [21 empty] | Индивидуальные испытания систем вентиляции и кондиционирования воздуха ОЗП=1,05; ЭМ=1,05 к расх.; ТЗ=1,05
| Приказ от 30.01.2024 № 55/пр прил.5 табл.1 п.2 | Производство работ осуществляется на территории действующего предприятия с наличием в зоне производства работ одного или нескольких из следующих факторов: - разветвленной сети транспортных и инженерных коммуникаций; - стесненных условий для складирования материалов; - действующего технологического оборудования; - движения технологического транспорта ОЗП=1,15; ЭМ=1,15 к расх.; ЗПМ=1,15; ТЗ=1,15; ТЗМ=1,15 | [21 empty] | Производство работ осуществляется на территории действующего предприятия с наличием в зоне производства работ одного или нескольких из следующих факторов: - разветвленной сети транспортных и инженерных коммуникаций; - стесненных условий для складирования материалов; - действующего технологического оборудования; - движения технологического транспорта ОЗП=1,15; ЭМ=1,15 к расх.; ЗПМ=1,15; ТЗ=1,15; ТЗМ=1,15
| 1 | ИНДЕКС К ПОЗИЦИИ: Индексы пересчета в т.у.ц. по статьям затрат СМР/ПНР ОЗП=22,53; ЭМ=11,42; ЗПМ=22,53; МАТ=8,56 | [22 empty] | ИНДЕКС К ПОЗИЦИИ: Индексы пересчета в т.у.ц. по статьям затрат СМР/ПНР ОЗП=22,53; ЭМ=11,42; ЗПМ=22,53; МАТ=8,56
|  |  | Накладные расходы 121% ФОТ (от 754) | З/пМех 10: 912
|  |  | Сметная прибыль 72% ФОТ (от 754) | З/пМех 10: 543
2904 О | ТЦ_69.2.02.05_77_7728668928_03.10.2024_02_1163 | Противопожарный клапан OKL-2K-60-250-O-S220-T-N (220В AC) |  | 4: ШТ; 5: 1; 6: 6 676,20 39333,25/ИндО224; З/пМех 14: 0; З/пМех 15: 0; З/пМех 16: 0; З/пМех 17: 0 | [5 empty] | Противопожарный клапан OKL-2K-60-250-O-S220-T-N (220В AC)
|  | Цена ПЗ=39333,25/ИндО224 | [23 empty] | Цена ПЗ=39333,25/ИндО224
| Приказ от 04.08.2020 № 421/пр п.92в | Заготовительно-складские расходы для оборудования - 1,2% ПЗ=1,2% (ОЗП=1,2%; ЭМ=1,2%; МАТ=1,2%) | [21 empty] | Заготовительно-складские расходы для оборудования - 1,2% ПЗ=1,2% (ОЗП=1,2%; ЭМ=1,2%; МАТ=1,2%)
| ТЗ п. 13 | Транспортные расходы в размере 6% от отпускной цены на оборудование 6 % ПЗ=1,06 (ОЗП=1,06; ЭМ=1,06; МАТ=1,06) | [21 empty] | Транспортные расходы в размере 6% от отпускной цены на оборудование 6 % ПЗ=1,06 (ОЗП=1,06; ЭМ=1,06; МАТ=1,06)
| 2 | ИНДЕКС К ПОЗИЦИИ: Индексы пересчета в т.у.ц. на оборудование МАТ=0 | [22 empty] | ИНДЕКС К ПОЗИЦИИ: Индексы пересчета в т.у.ц. на оборудование МАТ=0
Клапана воздушные | [21 empty] | Клапана воздушные
2905 | ТЕР20-02-006-01 Приказ Администрации ЛО от 20.10.15 №28 | Установка заслонок воздушных и клапанов воздушных КВР с электрическим или пневматическим приводом: диаметром до 250 мм |  | 1 шт. | 2 | 65.56 | 33.46 | 2.77 |  | 2073 | 1508 | 63 |  | 1.9682 | 3.94 | 0 | 0 | [5 empty] | Установка заслонок воздушных и клапанов воздушных КВР с электрическим или пневматическим приводом: диаметром до 250 мм
| ОП п.1.20.19 | Индивидуальные испытания систем вентиляции и кондиционирования воздуха ОЗП=1,05; ЭМ=1,05 к расх.; ТЗ=1,05 | [21 empty] | Индивидуальные испытания систем вентиляции и кондиционирования воздуха ОЗП=1,05; ЭМ=1,05 к расх.; ТЗ=1,05
| Приказ от 30.01.2024 № 55/пр прил.5 табл.1 п.2 | Производство работ осуществляется на территории действующего предприятия с наличием в зоне производства работ одного или нескольких из следующих факторов: - разветвленной сети транспортных и инженерных коммуникаций; - стесненных условий для складирования материалов; - действующего технологического оборудования; - движения технологического транспорта ОЗП=1,15; ЭМ=1,15 к расх.; ЗПМ=1,15; ТЗ=1,15; ТЗМ=1,15 | [21 empty] | Производство работ осуществляется на территории действующего предприятия с наличием в зоне производства работ одного или нескольких из следующих факторов: - разветвленной сети транспортных и инженерных коммуникаций; - стесненных условий для складирования материалов; - действующего технологического оборудования; - движения технологического транспорта ОЗП=1,15; ЭМ=1,15 к расх.; ЗПМ=1,15; ТЗ=1,15; ТЗМ=1,15
| 1 | ИНДЕКС К ПОЗИЦИИ: Индексы пересчета в т.у.ц. по статьям затрат СМР/ПНР ОЗП=22,53; ЭМ=11,42; ЗПМ=22,53; МАТ=8,56 | [22 empty] | ИНДЕКС К ПОЗИЦИИ: Индексы пересчета в т.у.ц. по статьям затрат СМР/ПНР ОЗП=22,53; ЭМ=11,42; ЗПМ=22,53; МАТ=8,56
|  |  | Накладные расходы 121% ФОТ (от 1 508) | З/пМех 10: 1825
|  |  | Сметная прибыль 72% ФОТ (от 1 508) | З/пМех 10: 1086
2906 | ТССЦ-301-7537 Приказ Администрации ЛО от 20.10.15 №28 | Клапаны воздушные для круглых каналов КВК-250М с электроприводом 6 Hм DAF2.06(S) Polar Bear// КВК 200М (применит.) |  | 4: шт.; 5: 2; 6: 2428.88; З/пМех 10: 41582; З/пМех 14: 0; З/пМех 15: 0; З/пМех 16: 0; З/пМех 17: 0 | [5 empty] | Клапаны воздушные для круглых каналов КВК-250М с электроприводом 6 Hм DAF2.06(S) Polar Bear// КВК 200М (применит.)
| 1 | ИНДЕКС К ПОЗИЦИИ: Индексы пересчета в т.у.ц. по статьям затрат СМР/ПНР ОЗП=22,53; ЭМ=11,42; ЗПМ=22,53; МАТ=8,56 | [22 empty] | ИНДЕКС К ПОЗИЦИИ: Индексы пересчета в т.у.ц. по статьям затрат СМР/ПНР ОЗП=22,53; ЭМ=11,42; ЗПМ=22,53; МАТ=8,56
Воздуховоды | [21 empty] | Воздуховоды
2907 | ТЕР20-01-001-01 Приказ Администрации ЛО от 20.10.15 №28 | Прокладка воздуховодов из листовой, оцинкованной стали и алюминия класса Н (нормальные) толщиной: 0,5 мм, диаметром до 200 мм//д. 250 мм (применит.) с фасон. част. |  | 100 м2 поверхности воздуховодов | 0.1961 | 4285.76 | 3358.59 | 213.03 | 14.67 | 16515 | 14839 | 477 | 65 | 202.691 | 39.75 | 0.598 | 0.12 | [5 empty] | Прокладка воздуховодов из листовой, оцинкованной стали и алюминия класса Н (нормальные) толщиной: 0,5 мм, диаметром до 200 мм//д. 250 мм (применит.) с фасон. част.
| ОП п.1.20.19 | Индивидуальные испытания систем вентиляции и кондиционирования воздуха ОЗП=1,05; ЭМ=1,05 к расх.; ТЗ=1,05 | [21 empty] | Индивидуальные испытания систем вентиляции и кондиционирования воздуха ОЗП=1,05; ЭМ=1,05 к расх.; ТЗ=1,05
| Приказ от 30.01.2024 № 55/пр прил.5 табл.1 п.2 | Производство работ осуществляется на территории действующего предприятия с наличием в зоне производства работ одного или нескольких из следующих факторов: - разветвленной сети транспортных и инженерных коммуникаций; - стесненных условий для складирования материалов; - действующего технологического оборудования; - движения технологического транспорта ОЗП=1,15; ЭМ=1,15 к расх.; ЗПМ=1,15; ТЗ=1,15; ТЗМ=1,15 | [21 empty] | Производство работ осуществляется на территории действующего предприятия с наличием в зоне производства работ одного или нескольких из следующих факторов: - разветвленной сети транспортных и инженерных коммуникаций; - стесненных условий для складирования материалов; - действующего технологического оборудования; - движения технологического транспорта ОЗП=1,15; ЭМ=1,15 к расх.; ЗПМ=1,15; ТЗ=1,15; ТЗМ=1,15
| 1 | ИНДЕКС К ПОЗИЦИИ: Индексы пересчета в т.у.ц. по статьям затрат СМР/ПНР ОЗП=22,53; ЭМ=11,42; ЗПМ=22,53; МАТ=8,56 | [22 empty] | ИНДЕКС К ПОЗИЦИИ: Индексы пересчета в т.у.ц. по статьям затрат СМР/ПНР ОЗП=22,53; ЭМ=11,42; ЗПМ=22,53; МАТ=8,56
|  |  | Накладные расходы 121% ФОТ (от 14 904) | З/пМех 10: 18034
|  |  | Сметная прибыль 72% ФОТ (от 14 904) | З/пМех 10: 10731
2908 | ТЦ_19.1.01.03_78_7802658647_02.10.2024_02_5.2 | Воздуховод из оцинкованной стали ø200 b=0.5 мм |  | 4: пог.м; 5: 20.8; 6: 94,33 791,67/ИндМ223; З/пМех 10: 16795; З/пМех 14: 0; З/пМех 15: 0; З/пМех 16: 0; З/пМех 17: 0 | [5 empty] | Воздуховод из оцинкованной стали ø200 b=0.5 мм
|  | Цена МАТ=791,67/ИндМ223 | [23 empty] | Цена МАТ=791,67/ИндМ223
| ТЗ п. 13 | Транспортно-заготовительно-складские расходы, как разница в процентах между сметной и оптовой ценой материала аналога по ТССЦ-2000 - 2% ПЗ=2% (ОЗП=2%; ЭМ=2%; МАТ=2%) | [21 empty] | Транспортно-заготовительно-складские расходы, как разница в процентах между сметной и оптовой ценой материала аналога по ТССЦ-2000 - 2% ПЗ=2% (ОЗП=2%; ЭМ=2%; МАТ=2%)
| 1 | ИНДЕКС К ПОЗИЦИИ: Индексы пересчета в т.у.ц. по статьям затрат СМР/ПНР ОЗП=22,53; ЭМ=11,42; ЗПМ=22,53; МАТ=8,56 | [22 empty] | ИНДЕКС К ПОЗИЦИИ: Индексы пересчета в т.у.ц. по статьям затрат СМР/ПНР ОЗП=22,53; ЭМ=11,42; ЗПМ=22,53; МАТ=8,56
2909 | ТЦ_19.1.01.03_78_7802658647_02.10.2024_02_97.2 | Воздуховод из оцинкованной стали ø250 b=0.5 мм |  | 4: пог.м; 5: 4.1; 6: 135,05 1133,33/ИндМ223; З/пМех 10: 4740; З/пМех 14: 0; З/пМех 15: 0; З/пМех 16: 0; З/пМех 17: 0 | [5 empty] | Воздуховод из оцинкованной стали ø250 b=0.5 мм
|  | Цена МАТ=1133,33/ИндМ223 | [23 empty] | Цена МАТ=1133,33/ИндМ223
| ТЗ п. 13 | Транспортно-заготовительно-складские расходы, как разница в процентах между сметной и оптовой ценой материала аналога по ТССЦ-2000 - 2% ПЗ=2% (ОЗП=2%; ЭМ=2%; МАТ=2%) | [21 empty] | Транспортно-заготовительно-складские расходы, как разница в процентах между сметной и оптовой ценой материала аналога по ТССЦ-2000 - 2% ПЗ=2% (ОЗП=2%; ЭМ=2%; МАТ=2%)
| 1 | ИНДЕКС К ПОЗИЦИИ: Индексы пересчета в т.у.ц. по статьям затрат СМР/ПНР ОЗП=22,53; ЭМ=11,42; ЗПМ=22,53; МАТ=8,56 | [22 empty] | ИНДЕКС К ПОЗИЦИИ: Индексы пересчета в т.у.ц. по статьям затрат СМР/ПНР ОЗП=22,53; ЭМ=11,42; ЗПМ=22,53; МАТ=8,56
2910 | ТЦ_19.1.01.13_78_7802658647_02.10.2024_02_142.2 | Отвод круглого воздуховода 90° ø200 на ø200 |  | 4: шт; 5: 6; 6: 186,68 1566,67/ИндМ223; З/пМех 10: 9588; З/пМех 14: 0; З/пМех 15: 0; З/пМех 16: 0; З/пМех 17: 0 | [5 empty] | Отвод круглого воздуховода 90° ø200 на ø200
|  | Цена МАТ=1566,67/ИндМ223 | [23 empty] | Цена МАТ=1566,67/ИндМ223
| ТЗ п. 13 | Транспортно-заготовительно-складские расходы, как разница в процентах между сметной и оптовой ценой материала аналога по ТССЦ-2000 - 2% ПЗ=2% (ОЗП=2%; ЭМ=2%; МАТ=2%) | [21 empty] | Транспортно-заготовительно-складские расходы, как разница в процентах между сметной и оптовой ценой материала аналога по ТССЦ-2000 - 2% ПЗ=2% (ОЗП=2%; ЭМ=2%; МАТ=2%)
| 1 | ИНДЕКС К ПОЗИЦИИ: Индексы пересчета в т.у.ц. по статьям затрат СМР/ПНР ОЗП=22,53; ЭМ=11,42; ЗПМ=22,53; МАТ=8,56 | [22 empty] | ИНДЕКС К ПОЗИЦИИ: Индексы пересчета в т.у.ц. по статьям затрат СМР/ПНР ОЗП=22,53; ЭМ=11,42; ЗПМ=22,53; МАТ=8,56
2911 | ТЦ_19.1.01.13_78_7802658647_02.10.2024_02_201.2 | Отвод круглого воздуховода 90° ø250 на ø250 |  | 4: шт; 5: 2; 6: 111,21 933.33/ИндМ223; З/пМех 10: 1904; З/пМех 14: 0; З/пМех 15: 0; З/пМех 16: 0; З/пМех 17: 0 | [5 empty] | Отвод круглого воздуховода 90° ø250 на ø250
|  | Цена МАТ=933.33/ИндМ223 | [23 empty] | Цена МАТ=933.33/ИндМ223
| ТЗ п. 13 | Транспортно-заготовительно-складские расходы, как разница в процентах между сметной и оптовой ценой материала аналога по ТССЦ-2000 - 2% ПЗ=2% (ОЗП=2%; ЭМ=2%; МАТ=2%) | [21 empty] | Транспортно-заготовительно-складские расходы, как разница в процентах между сметной и оптовой ценой материала аналога по ТССЦ-2000 - 2% ПЗ=2% (ОЗП=2%; ЭМ=2%; МАТ=2%)
| 1 | ИНДЕКС К ПОЗИЦИИ: Индексы пересчета в т.у.ц. по статьям затрат СМР/ПНР ОЗП=22,53; ЭМ=11,42; ЗПМ=22,53; МАТ=8,56 | [22 empty] | ИНДЕКС К ПОЗИЦИИ: Индексы пересчета в т.у.ц. по статьям затрат СМР/ПНР ОЗП=22,53; ЭМ=11,42; ЗПМ=22,53; МАТ=8,56
2912 | ТЦ_19.1.01.13_78_7802658647_02.10.2024_02_150.2 | Тройник круглого воздуховода ø200 на ø200 на ø200 |  | 4: шт; 5: 1; 6: 74,47 625/ИндМ223; З/пМех 10: 637; З/пМех 14: 0; З/пМех 15: 0; З/пМех 16: 0; З/пМех 17: 0 | [5 empty] | Тройник круглого воздуховода ø200 на ø200 на ø200
|  | Цена МАТ=625/ИндМ223 | [23 empty] | Цена МАТ=625/ИндМ223
| ТЗ п. 13 | Транспортно-заготовительно-складские расходы, как разница в процентах между сметной и оптовой ценой материала аналога по ТССЦ-2000 - 2% ПЗ=2% (ОЗП=2%; ЭМ=2%; МАТ=2%) | [21 empty] | Транспортно-заготовительно-складские расходы, как разница в процентах между сметной и оптовой ценой материала аналога по ТССЦ-2000 - 2% ПЗ=2% (ОЗП=2%; ЭМ=2%; МАТ=2%)
| 1 | ИНДЕКС К ПОЗИЦИИ: Индексы пересчета в т.у.ц. по статьям затрат СМР/ПНР ОЗП=22,53; ЭМ=11,42; ЗПМ=22,53; МАТ=8,56 | [22 empty] | ИНДЕКС К ПОЗИЦИИ: Индексы пересчета в т.у.ц. по статьям затрат СМР/ПНР ОЗП=22,53; ЭМ=11,42; ЗПМ=22,53; МАТ=8,56
2913 | ТЦ_19.1.01.13_78_7802658647_02.10.2024_02_231.2 | Переход круглого сечения ø250 на ø200 |  | 4: шт; 5: 1; 6: 49,65 416.67/ИндМ223; З/пМех 10: 425; З/пМех 14: 0; З/пМех 15: 0; З/пМех 16: 0; З/пМех 17: 0 | [5 empty] | Переход круглого сечения ø250 на ø200
|  | Цена МАТ=416.67/ИндМ223 | [23 empty] | Цена МАТ=416.67/ИндМ223
| ТЗ п. 13 | Транспортно-заготовительно-складские расходы, как разница в процентах между сметной и оптовой ценой материала аналога по ТССЦ-2000 - 2% ПЗ=2% (ОЗП=2%; ЭМ=2%; МАТ=2%) | [21 empty] | Транспортно-заготовительно-складские расходы, как разница в процентах между сметной и оптовой ценой материала аналога по ТССЦ-2000 - 2% ПЗ=2% (ОЗП=2%; ЭМ=2%; МАТ=2%)
| 1 | ИНДЕКС К ПОЗИЦИИ: Индексы пересчета в т.у.ц. по статьям затрат СМР/ПНР ОЗП=22,53; ЭМ=11,42; ЗПМ=22,53; МАТ=8,56 | [22 empty] | ИНДЕКС К ПОЗИЦИИ: Индексы пересчета в т.у.ц. по статьям затрат СМР/ПНР ОЗП=22,53; ЭМ=11,42; ЗПМ=22,53; МАТ=8,56
2914 | ТЕР20-01-001-12 Приказ Администрации ЛО от 20.10.15 №28 | Прокладка воздуховодов из листовой, оцинкованной стали и алюминия класса Н (нормальные) толщиной: 0,7 мм, периметром до 3200 мм с фасон. част. |  | 100 м2 поверхности воздуховодов | 0.0096 | 2367.57 | 1618.27 | 164.86 | 8.74 | 416 | 350 | 18 | 2 | 97.6626 | 0.94 | 0.3565 | 0 | [5 empty] | Прокладка воздуховодов из листовой, оцинкованной стали и алюминия класса Н (нормальные) толщиной: 0,7 мм, периметром до 3200 мм с фасон. част.
| ОП п.1.20.19 | Индивидуальные испытания систем вентиляции и кондиционирования воздуха ОЗП=1,05; ЭМ=1,05 к расх.; ТЗ=1,05 | [21 empty] | Индивидуальные испытания систем вентиляции и кондиционирования воздуха ОЗП=1,05; ЭМ=1,05 к расх.; ТЗ=1,05
| Приказ от 30.01.2024 № 55/пр прил.5 табл.1 п.2 | Производство работ осуществляется на территории действующего предприятия с наличием в зоне производства работ одного или нескольких из следующих факторов: - разветвленной сети транспортных и инженерных коммуникаций; - стесненных условий для складирования материалов; - действующего технологического оборудования; - движения технологического транспорта ОЗП=1,15; ЭМ=1,15 к расх.; ЗПМ=1,15; ТЗ=1,15; ТЗМ=1,15 | [21 empty] | Производство работ осуществляется на территории действующего предприятия с наличием в зоне производства работ одного или нескольких из следующих факторов: - разветвленной сети транспортных и инженерных коммуникаций; - стесненных условий для складирования материалов; - действующего технологического оборудования; - движения технологического транспорта ОЗП=1,15; ЭМ=1,15 к расх.; ЗПМ=1,15; ТЗ=1,15; ТЗМ=1,15
| 1 | ИНДЕКС К ПОЗИЦИИ: Индексы пересчета в т.у.ц. по статьям затрат СМР/ПНР ОЗП=22,53; ЭМ=11,42; ЗПМ=22,53; МАТ=8,56 | [22 empty] | ИНДЕКС К ПОЗИЦИИ: Индексы пересчета в т.у.ц. по статьям затрат СМР/ПНР ОЗП=22,53; ЭМ=11,42; ЗПМ=22,53; МАТ=8,56
|  |  | Накладные расходы 121% ФОТ (от 352) | З/пМех 10: 426
|  |  | Сметная прибыль 72% ФОТ (от 352) | З/пМех 10: 253
2915 | ТЦ_19.1.01.03_78_7802658647_02.10.2024_02_407.2 | Воздуховод из оцинкованной стали 800x600 b=0.7 мм |  | 4: пог.м; 5: 0.1; 6: 740,28 6212,50/ИндМ223; З/пМех 10: 634; З/пМех 14: 0; З/пМех 15: 0; З/пМех 16: 0; З/пМех 17: 0 | [5 empty] | Воздуховод из оцинкованной стали 800x600 b=0.7 мм
|  | Цена МАТ=6212,50/ИндМ223 | [23 empty] | Цена МАТ=6212,50/ИндМ223
| ТЗ п. 13 | Транспортно-заготовительно-складские расходы, как разница в процентах между сметной и оптовой ценой материала аналога по ТССЦ-2000 - 2% ПЗ=2% (ОЗП=2%; ЭМ=2%; МАТ=2%) | [21 empty] | Транспортно-заготовительно-складские расходы, как разница в процентах между сметной и оптовой ценой материала аналога по ТССЦ-2000 - 2% ПЗ=2% (ОЗП=2%; ЭМ=2%; МАТ=2%)
| 1 | ИНДЕКС К ПОЗИЦИИ: Индексы пересчета в т.у.ц. по статьям затрат СМР/ПНР ОЗП=22,53; ЭМ=11,42; ЗПМ=22,53; МАТ=8,56 | [22 empty] | ИНДЕКС К ПОЗИЦИИ: Индексы пересчета в т.у.ц. по статьям затрат СМР/ПНР ОЗП=22,53; ЭМ=11,42; ЗПМ=22,53; МАТ=8,56
2916 | ТЦ_19.1.01.13_78_7802658647_02.10.2024_02_409.2 примениьельно к переход 600х200 ø400 | Переход воздуховода с круглого на прямоугольное сечение 800x600 на ø200 |  | 4: шт; 5: 1; 6: 156,69 1315/ИндМ223; З/пМех 10: 1341; З/пМех 14: 0; З/пМех 15: 0; З/пМех 16: 0; З/пМех 17: 0 | [5 empty] | Переход воздуховода с круглого на прямоугольное сечение 800x600 на ø200
|  | Цена МАТ=1315/ИндМ223 | [23 empty] | Цена МАТ=1315/ИндМ223
| ТЗ п. 13 | Транспортно-заготовительно-складские расходы, как разница в процентах между сметной и оптовой ценой материала аналога по ТССЦ-2000 - 2% ПЗ=2% (ОЗП=2%; ЭМ=2%; МАТ=2%) | [21 empty] | Транспортно-заготовительно-складские расходы, как разница в процентах между сметной и оптовой ценой материала аналога по ТССЦ-2000 - 2% ПЗ=2% (ОЗП=2%; ЭМ=2%; МАТ=2%)
| 1 | ИНДЕКС К ПОЗИЦИИ: Индексы пересчета в т.у.ц. по статьям затрат СМР/ПНР ОЗП=22,53; ЭМ=11,42; ЗПМ=22,53; МАТ=8,56 | [22 empty] | ИНДЕКС К ПОЗИЦИИ: Индексы пересчета в т.у.ц. по статьям затрат СМР/ПНР ОЗП=22,53; ЭМ=11,42; ЗПМ=22,53; МАТ=8,56
2917 | ТЕР20-01-001-16 Приказ Администрации ЛО от 20.10.15 №28 | Прокладка воздуховодов из листовой, оцинкованной стали и алюминия класса Н (нормальные) толщиной: 0,9 мм, периметром до 5200 мм с фасон. част. |  | 100 м2 поверхности воздуховодов | 0.0152 | 2285.15 | 1232.31 | 162.81 | 9.03 | 566 | 422 | 28 | 3 | 74.3699 | 1.13 | 0.368 | 0.01 | [5 empty] | Прокладка воздуховодов из листовой, оцинкованной стали и алюминия класса Н (нормальные) толщиной: 0,9 мм, периметром до 5200 мм с фасон. част.
| ОП п.1.20.19 | Индивидуальные испытания систем вентиляции и кондиционирования воздуха ОЗП=1,05; ЭМ=1,05 к расх.; ТЗ=1,05 | [21 empty] | Индивидуальные испытания систем вентиляции и кондиционирования воздуха ОЗП=1,05; ЭМ=1,05 к расх.; ТЗ=1,05
| Приказ от 30.01.2024 № 55/пр прил.5 табл.1 п.2 | Производство работ осуществляется на территории действующего предприятия с наличием в зоне производства работ одного или нескольких из следующих факторов: - разветвленной сети транспортных и инженерных коммуникаций; - стесненных условий для складирования материалов; - действующего технологического оборудования; - движения технологического транспорта ОЗП=1,15; ЭМ=1,15 к расх.; ЗПМ=1,15; ТЗ=1,15; ТЗМ=1,15 | [21 empty] | Производство работ осуществляется на территории действующего предприятия с наличием в зоне производства работ одного или нескольких из следующих факторов: - разветвленной сети транспортных и инженерных коммуникаций; - стесненных условий для складирования материалов; - действующего технологического оборудования; - движения технологического транспорта ОЗП=1,15; ЭМ=1,15 к расх.; ЗПМ=1,15; ТЗ=1,15; ТЗМ=1,15
| 1 | ИНДЕКС К ПОЗИЦИИ: Индексы пересчета в т.у.ц. по статьям затрат СМР/ПНР ОЗП=22,53; ЭМ=11,42; ЗПМ=22,53; МАТ=8,56 | [22 empty] | ИНДЕКС К ПОЗИЦИИ: Индексы пересчета в т.у.ц. по статьям затрат СМР/ПНР ОЗП=22,53; ЭМ=11,42; ЗПМ=22,53; МАТ=8,56
|  |  | Накладные расходы 121% ФОТ (от 425) | З/пМех 10: 514
|  |  | Сметная прибыль 72% ФОТ (от 425) | З/пМех 10: 306
2918 | ТЦ_19.1.01.03_78_7802658647_02.10.2024_02_408.2 | Воздуховод из оцинкованной стали 800x1500 b=0.9 мм |  | 4: пог.м; 5: 0.1; 6: 839,17 7042,50/ИндМ223; З/пМех 10: 718; З/пМех 14: 0; З/пМех 15: 0; З/пМех 16: 0; З/пМех 17: 0 | [5 empty] | Воздуховод из оцинкованной стали 800x1500 b=0.9 мм
|  | Цена МАТ=7042,50/ИндМ223 | [23 empty] | Цена МАТ=7042,50/ИндМ223
| ТЗ п. 13 | Транспортно-заготовительно-складские расходы, как разница в процентах между сметной и оптовой ценой материала аналога по ТССЦ-2000 - 2% ПЗ=2% (ОЗП=2%; ЭМ=2%; МАТ=2%) | [21 empty] | Транспортно-заготовительно-складские расходы, как разница в процентах между сметной и оптовой ценой материала аналога по ТССЦ-2000 - 2% ПЗ=2% (ОЗП=2%; ЭМ=2%; МАТ=2%)
| 1 | ИНДЕКС К ПОЗИЦИИ: Индексы пересчета в т.у.ц. по статьям затрат СМР/ПНР ОЗП=22,53; ЭМ=11,42; ЗПМ=22,53; МАТ=8,56 | [22 empty] | ИНДЕКС К ПОЗИЦИИ: Индексы пересчета в т.у.ц. по статьям затрат СМР/ПНР ОЗП=22,53; ЭМ=11,42; ЗПМ=22,53; МАТ=8,56
2919 | ТЦ_19.1.01.13_78_7802658647_02.10.2024_02_410.2 | Переход воздуховода с круглого на прямоугольное сечение 800x1500 на ø200 |  | 4: шт; 5: 1; 6: 175,27 1470,83/ИндМ223; З/пМех 10: 1500; З/пМех 14: 0; З/пМех 15: 0; З/пМех 16: 0; З/пМех 17: 0 | [5 empty] | Переход воздуховода с круглого на прямоугольное сечение 800x1500 на ø200
|  | Цена МАТ=1470,83/ИндМ223 | [23 empty] | Цена МАТ=1470,83/ИндМ223
| ТЗ п. 13 | Транспортно-заготовительно-складские расходы, как разница в процентах между сметной и оптовой ценой материала аналога по ТССЦ-2000 - 2% ПЗ=2% (ОЗП=2%; ЭМ=2%; МАТ=2%) | [21 empty] | Транспортно-заготовительно-складские расходы, как разница в процентах между сметной и оптовой ценой материала аналога по ТССЦ-2000 - 2% ПЗ=2% (ОЗП=2%; ЭМ=2%; МАТ=2%)
| 1 | ИНДЕКС К ПОЗИЦИИ: Индексы пересчета в т.у.ц. по статьям затрат СМР/ПНР ОЗП=22,53; ЭМ=11,42; ЗПМ=22,53; МАТ=8,56 | [22 empty] | ИНДЕКС К ПОЗИЦИИ: Индексы пересчета в т.у.ц. по статьям затрат СМР/ПНР ОЗП=22,53; ЭМ=11,42; ЗПМ=22,53; МАТ=8,56
Итого прямые затраты по разделу в текущих ценах |  |  |  | З/пМех 10: 151262; Осн.З/п 11: 36825; Эк.Маш 12: 1897; З/пМех 13: 254; З/пМех 15: 96.79; З/пМех 17: 0.45 | [10 empty] | Итого прямые затраты по разделу в текущих ценах
Накладные расходы |  |  |  | З/пМех 10: 44122 | [10 empty] | Накладные расходы
Сметная прибыль |  |  |  | З/пМех 10: 26074 | [10 empty] | Сметная прибыль
Итого по разделу 42 Система В29 |  |  |  | З/пМех 10: 221458; З/пМех 15: 96.79; З/пМех 17: 0.45 | [10 empty] | Итого по разделу 42 Система В29
Раздел 43. Система В30 | [20 empty] | Раздел 43. Система В30
2920 | ТЕР20-06-005-01 Приказ Администрации ЛО от 20.10.15 №28 | Установка фильтров воздушных (сухих) производительностью: до 10 тыс.м3/час//фильтр кассетный |  | 1 фильтр | 1 | 277.18 | 223.77 | 17.44 | 0.56 | 5549 | 5042 | 199 | 13 | 12.2682 | 12.27 | 0.023 | 0.02 | [5 empty] | Установка фильтров воздушных (сухих) производительностью: до 10 тыс.м3/час//фильтр кассетный
| ОП п.1.20.19 | Индивидуальные испытания систем вентиляции и кондиционирования воздуха ОЗП=1,05; ЭМ=1,05 к расх.; ТЗ=1,05 | [21 empty] | Индивидуальные испытания систем вентиляции и кондиционирования воздуха ОЗП=1,05; ЭМ=1,05 к расх.; ТЗ=1,05
| Приказ от 30.01.2024 № 55/пр прил.5 табл.1 п.2 | Производство работ осуществляется на территории действующего предприятия с наличием в зоне производства работ одного или нескольких из следующих факторов: - разветвленной сети транспортных и инженерных коммуникаций; - стесненных условий для складирования материалов; - действующего технологического оборудования; - движения технологического транспорта ОЗП=1,15; ЭМ=1,15 к расх.; ЗПМ=1,15; ТЗ=1,15; ТЗМ=1,15 | [21 empty] | Производство работ осуществляется на территории действующего предприятия с наличием в зоне производства работ одного или нескольких из следующих факторов: - разветвленной сети транспортных и инженерных коммуникаций; - стесненных условий для складирования материалов; - действующего технологического оборудования; - движения технологического транспорта ОЗП=1,15; ЭМ=1,15 к расх.; ЗПМ=1,15; ТЗ=1,15; ТЗМ=1,15
| 1 | ИНДЕКС К ПОЗИЦИИ: Индексы пересчета в т.у.ц. по статьям затрат СМР/ПНР ОЗП=22,53; ЭМ=11,42; ЗПМ=22,53; МАТ=8,56 | [22 empty] | ИНДЕКС К ПОЗИЦИИ: Индексы пересчета в т.у.ц. по статьям затрат СМР/ПНР ОЗП=22,53; ЭМ=11,42; ЗПМ=22,53; МАТ=8,56
|  |  | Накладные расходы 121% ФОТ (от 5 055) | З/пМех 10: 6117
|  |  | Сметная прибыль 72% ФОТ (от 5 055) | З/пМех 10: 3640
2921 О | ТЦ_19.3.03.01_77_7728668928_03.10.2024_02_1078 | Фильтр кассетный FKS 250 |  | 4: шт; 5: 1; 6: 721,37 4250/ИндО224; З/пМех 14: 0; З/пМех 15: 0; З/пМех 16: 0; З/пМех 17: 0 | [5 empty] | Фильтр кассетный FKS 250
|  | Цена ПЗ=4250/ИндО224 | [23 empty] | Цена ПЗ=4250/ИндО224
| Приказ от 04.08.2020 № 421/пр п.92в | Заготовительно-складские расходы для оборудования - 1,2% ПЗ=1,2% (ОЗП=1,2%; ЭМ=1,2%; МАТ=1,2%) | [21 empty] | Заготовительно-складские расходы для оборудования - 1,2% ПЗ=1,2% (ОЗП=1,2%; ЭМ=1,2%; МАТ=1,2%)
| ТЗ п. 13 | Транспортные расходы в размере 6% от отпускной цены на оборудование 6 % ПЗ=1,06 (ОЗП=1,06; ЭМ=1,06; МАТ=1,06) | [21 empty] | Транспортные расходы в размере 6% от отпускной цены на оборудование 6 % ПЗ=1,06 (ОЗП=1,06; ЭМ=1,06; МАТ=1,06)
| 2 | ИНДЕКС К ПОЗИЦИИ: Индексы пересчета в т.у.ц. на оборудование МАТ=0 | [22 empty] | ИНДЕКС К ПОЗИЦИИ: Индексы пересчета в т.у.ц. на оборудование МАТ=0
2922 О | ТЦ_19.3.03.01_77_7728668928_03.10.2024_02_1079 | Вставка кассетная фильтрующая FVS 250 |  | 4: шт; 5: 1; 6: 155,61 916,75/ИндО224; З/пМех 14: 0; З/пМех 15: 0; З/пМех 16: 0; З/пМех 17: 0 | [5 empty] | Вставка кассетная фильтрующая FVS 250
|  | Цена ПЗ=916,75/ИндО224 | [23 empty] | Цена ПЗ=916,75/ИндО224
| Приказ от 04.08.2020 № 421/пр п.92в | Заготовительно-складские расходы для оборудования - 1,2% ПЗ=1,2% (ОЗП=1,2%; ЭМ=1,2%; МАТ=1,2%) | [21 empty] | Заготовительно-складские расходы для оборудования - 1,2% ПЗ=1,2% (ОЗП=1,2%; ЭМ=1,2%; МАТ=1,2%)
| ТЗ п. 13 | Транспортные расходы в размере 6% от отпускной цены на оборудование 6 % ПЗ=1,06 (ОЗП=1,06; ЭМ=1,06; МАТ=1,06) | [21 empty] | Транспортные расходы в размере 6% от отпускной цены на оборудование 6 % ПЗ=1,06 (ОЗП=1,06; ЭМ=1,06; МАТ=1,06)
| 2 | ИНДЕКС К ПОЗИЦИИ: Индексы пересчета в т.у.ц. на оборудование МАТ=0 | [22 empty] | ИНДЕКС К ПОЗИЦИИ: Индексы пересчета в т.у.ц. на оборудование МАТ=0
2923 | ТЕР20-02-014-03 Приказ Администрации ЛО от 20.10.15 №28 | Установка шумоглушителей вентиляционных трубчатых круглого сечения типа: ГТК 1-3, диаметр обечайки 250 мм |  | 1 шт. | 2 | 36.26 | 22.1 | 2.46 |  | 1252 | 996 | 56 |  | 1.3162 | 2.63 | 0 | 0 | [5 empty] | Установка шумоглушителей вентиляционных трубчатых круглого сечения типа: ГТК 1-3, диаметр обечайки 250 мм
| ОП п.1.20.19 | Индивидуальные испытания систем вентиляции и кондиционирования воздуха ОЗП=1,05; ЭМ=1,05 к расх.; ТЗ=1,05 | [21 empty] | Индивидуальные испытания систем вентиляции и кондиционирования воздуха ОЗП=1,05; ЭМ=1,05 к расх.; ТЗ=1,05
| Приказ от 30.01.2024 № 55/пр прил.5 табл.1 п.2 | Производство работ осуществляется на территории действующего предприятия с наличием в зоне производства работ одного или нескольких из следующих факторов: - разветвленной сети транспортных и инженерных коммуникаций; - стесненных условий для складирования материалов; - действующего технологического оборудования; - движения технологического транспорта ОЗП=1,15; ЭМ=1,15 к расх.; ЗПМ=1,15; ТЗ=1,15; ТЗМ=1,15 | [21 empty] | Производство работ осуществляется на территории действующего предприятия с наличием в зоне производства работ одного или нескольких из следующих факторов: - разветвленной сети транспортных и инженерных коммуникаций; - стесненных условий для складирования материалов; - действующего технологического оборудования; - движения технологического транспорта ОЗП=1,15; ЭМ=1,15 к расх.; ЗПМ=1,15; ТЗ=1,15; ТЗМ=1,15
| 1 | ИНДЕКС К ПОЗИЦИИ: Индексы пересчета в т.у.ц. по статьям затрат СМР/ПНР ОЗП=22,53; ЭМ=11,42; ЗПМ=22,53; МАТ=8,56 | [22 empty] | ИНДЕКС К ПОЗИЦИИ: Индексы пересчета в т.у.ц. по статьям затрат СМР/ПНР ОЗП=22,53; ЭМ=11,42; ЗПМ=22,53; МАТ=8,56
|  |  | Накладные расходы 121% ФОТ (от 996) | З/пМех 10: 1205
|  |  | Сметная прибыль 72% ФОТ (от 996) | З/пМех 10: 717
2924 О | ТЦ_19.4.02.00_77_7728668928_03.10.2024_02_1080 | Шумоглушитель SGK 250/6 |  | 4: шт; 5: 2; 6: 1 711,47 10083,25/ИндО224; З/пМех 14: 0; З/пМех 15: 0; З/пМех 16: 0; З/пМех 17: 0 | [5 empty] | Шумоглушитель SGK 250/6
|  | Цена ПЗ=10083,25/ИндО224 | [23 empty] | Цена ПЗ=10083,25/ИндО224
| Приказ от 04.08.2020 № 421/пр п.92в | Заготовительно-складские расходы для оборудования - 1,2% ПЗ=1,2% (ОЗП=1,2%; ЭМ=1,2%; МАТ=1,2%) | [21 empty] | Заготовительно-складские расходы для оборудования - 1,2% ПЗ=1,2% (ОЗП=1,2%; ЭМ=1,2%; МАТ=1,2%)
| ТЗ п. 13 | Транспортные расходы в размере 6% от отпускной цены на оборудование 6 % ПЗ=1,06 (ОЗП=1,06; ЭМ=1,06; МАТ=1,06) | [21 empty] | Транспортные расходы в размере 6% от отпускной цены на оборудование 6 % ПЗ=1,06 (ОЗП=1,06; ЭМ=1,06; МАТ=1,06)
| 2 | ИНДЕКС К ПОЗИЦИИ: Индексы пересчета в т.у.ц. на оборудование МАТ=0 | [22 empty] | ИНДЕКС К ПОЗИЦИИ: Индексы пересчета в т.у.ц. на оборудование МАТ=0
2925 | ТЕР20-03-001-01 Приказ Администрации ЛО от 20.10.15 №28 | Установка вентиляторов радиальных массой: до 0,05 т |  | 1 вентилятор | 1 | 148.87 | 127.69 | 8.62 | 0.29 | 3083 | 2877 | 98 | 6 | 7.897 | 7.9 | 0.0115 | 0.01 | [5 empty] | Установка вентиляторов радиальных массой: до 0,05 т
| ОП п.1.20.19 | Индивидуальные испытания систем вентиляции и кондиционирования воздуха ОЗП=1,05; ЭМ=1,05 к расх.; ТЗ=1,05 | [21 empty] | Индивидуальные испытания систем вентиляции и кондиционирования воздуха ОЗП=1,05; ЭМ=1,05 к расх.; ТЗ=1,05
| Приказ от 30.01.2024 № 55/пр прил.5 табл.1 п.2 | Производство работ осуществляется на территории действующего предприятия с наличием в зоне производства работ одного или нескольких из следующих факторов: - разветвленной сети транспортных и инженерных коммуникаций; - стесненных условий для складирования материалов; - действующего технологического оборудования; - движения технологического транспорта ОЗП=1,15; ЭМ=1,15 к расх.; ЗПМ=1,15; ТЗ=1,15; ТЗМ=1,15 | [21 empty] | Производство работ осуществляется на территории действующего предприятия с наличием в зоне производства работ одного или нескольких из следующих факторов: - разветвленной сети транспортных и инженерных коммуникаций; - стесненных условий для складирования материалов; - действующего технологического оборудования; - движения технологического транспорта ОЗП=1,15; ЭМ=1,15 к расх.; ЗПМ=1,15; ТЗ=1,15; ТЗМ=1,15
| 1 | ИНДЕКС К ПОЗИЦИИ: Индексы пересчета в т.у.ц. по статьям затрат СМР/ПНР ОЗП=22,53; ЭМ=11,42; ЗПМ=22,53; МАТ=8,56 | [22 empty] | ИНДЕКС К ПОЗИЦИИ: Индексы пересчета в т.у.ц. по статьям затрат СМР/ПНР ОЗП=22,53; ЭМ=11,42; ЗПМ=22,53; МАТ=8,56
|  |  | Накладные расходы 121% ФОТ (от 2 883) | З/пМех 10: 3488
|  |  | Сметная прибыль 72% ФОТ (от 2 883) | З/пМех 10: 2076
2926 О | ТЦ_64.1.00.00_77_7728668928_03.10.2024_02_1081 | Вентилятор WNK 250/1 |  | 4: шт; 5: 1; 6: 3 677,58 21666,75/ИндО224; З/пМех 14: 0; З/пМех 15: 0; З/пМех 16: 0; З/пМех 17: 0 | [5 empty] | Вентилятор WNK 250/1
|  | Цена ПЗ=21666,75/ИндО224 | [23 empty] | Цена ПЗ=21666,75/ИндО224
| Приказ от 04.08.2020 № 421/пр п.92в | Заготовительно-складские расходы для оборудования - 1,2% ПЗ=1,2% (ОЗП=1,2%; ЭМ=1,2%; МАТ=1,2%) | [21 empty] | Заготовительно-складские расходы для оборудования - 1,2% ПЗ=1,2% (ОЗП=1,2%; ЭМ=1,2%; МАТ=1,2%)
| ТЗ п. 13 | Транспортные расходы в размере 6% от отпускной цены на оборудование 6 % ПЗ=1,06 (ОЗП=1,06; ЭМ=1,06; МАТ=1,06) | [21 empty] | Транспортные расходы в размере 6% от отпускной цены на оборудование 6 % ПЗ=1,06 (ОЗП=1,06; ЭМ=1,06; МАТ=1,06)
| 2 | ИНДЕКС К ПОЗИЦИИ: Индексы пересчета в т.у.ц. на оборудование МАТ=0 | [22 empty] | ИНДЕКС К ПОЗИЦИИ: Индексы пересчета в т.у.ц. на оборудование МАТ=0
2927 О | ТЦ_19.3.02.08_77_7728668928_03.10.2024_02_1082 | Хомут соединительный SKL 250 |  | 4: шт; 5: 2; 6: 212,16 1250/ИндО224; З/пМех 14: 0; З/пМех 15: 0; З/пМех 16: 0; З/пМех 17: 0 | [5 empty] | Хомут соединительный SKL 250
|  | Цена ПЗ=1250/ИндО224 | [23 empty] | Цена ПЗ=1250/ИндО224
| Приказ от 04.08.2020 № 421/пр п.92в | Заготовительно-складские расходы для оборудования - 1,2% ПЗ=1,2% (ОЗП=1,2%; ЭМ=1,2%; МАТ=1,2%) | [21 empty] | Заготовительно-складские расходы для оборудования - 1,2% ПЗ=1,2% (ОЗП=1,2%; ЭМ=1,2%; МАТ=1,2%)
| ТЗ п. 13 | Транспортные расходы в размере 6% от отпускной цены на оборудование 6 % ПЗ=1,06 (ОЗП=1,06; ЭМ=1,06; МАТ=1,06) | [21 empty] | Транспортные расходы в размере 6% от отпускной цены на оборудование 6 % ПЗ=1,06 (ОЗП=1,06; ЭМ=1,06; МАТ=1,06)
| 2 | ИНДЕКС К ПОЗИЦИИ: Индексы пересчета в т.у.ц. на оборудование МАТ=0 | [22 empty] | ИНДЕКС К ПОЗИЦИИ: Индексы пересчета в т.у.ц. на оборудование МАТ=0
2928 | ТЕР20-02-006-01 Приказ Администрации ЛО от 20.10.15 №28 | Установка заслонок воздушных и клапанов воздушных КВР с электрическим или пневматическим приводом: диаметром до 250 мм//заслонка регулирующая |  | 1 шт. | 1 | 65.56 | 33.46 | 2.77 |  | 1036 | 754 | 32 |  | 1.9682 | 1.97 | 0 | 0 | [5 empty] | Установка заслонок воздушных и клапанов воздушных КВР с электрическим или пневматическим приводом: диаметром до 250 мм//заслонка регулирующая
| ОП п.1.20.19 | Индивидуальные испытания систем вентиляции и кондиционирования воздуха ОЗП=1,05; ЭМ=1,05 к расх.; ТЗ=1,05 | [21 empty] | Индивидуальные испытания систем вентиляции и кондиционирования воздуха ОЗП=1,05; ЭМ=1,05 к расх.; ТЗ=1,05
| Приказ от 30.01.2024 № 55/пр прил.5 табл.1 п.2 | Производство работ осуществляется на территории действующего предприятия с наличием в зоне производства работ одного или нескольких из следующих факторов: - разветвленной сети транспортных и инженерных коммуникаций; - стесненных условий для складирования материалов; - действующего технологического оборудования; - движения технологического транспорта ОЗП=1,15; ЭМ=1,15 к расх.; ЗПМ=1,15; ТЗ=1,15; ТЗМ=1,15 | [21 empty] | Производство работ осуществляется на территории действующего предприятия с наличием в зоне производства работ одного или нескольких из следующих факторов: - разветвленной сети транспортных и инженерных коммуникаций; - стесненных условий для складирования материалов; - действующего технологического оборудования; - движения технологического транспорта ОЗП=1,15; ЭМ=1,15 к расх.; ЗПМ=1,15; ТЗ=1,15; ТЗМ=1,15
| 1 | ИНДЕКС К ПОЗИЦИИ: Индексы пересчета в т.у.ц. по статьям затрат СМР/ПНР ОЗП=22,53; ЭМ=11,42; ЗПМ=22,53; МАТ=8,56 | [22 empty] | ИНДЕКС К ПОЗИЦИИ: Индексы пересчета в т.у.ц. по статьям затрат СМР/ПНР ОЗП=22,53; ЭМ=11,42; ЗПМ=22,53; МАТ=8,56
|  |  | Накладные расходы 121% ФОТ (от 754) | З/пМех 10: 912
|  |  | Сметная прибыль 72% ФОТ (от 754) | З/пМех 10: 543
2929 О | ТЦ_19.3.01.04_77_7728668928_03.10.2024_02_1083 | Заслонка регулирующая ZRK 250 |  | 4: шт; 5: 1; 6: 622,37 3666,75/ИндО224; З/пМех 14: 0; З/пМех 15: 0; З/пМех 16: 0; З/пМех 17: 0 | [5 empty] | Заслонка регулирующая ZRK 250
|  | Цена ПЗ=3666,75/ИндО224 | [23 empty] | Цена ПЗ=3666,75/ИндО224
| Приказ от 04.08.2020 № 421/пр п.92в | Заготовительно-складские расходы для оборудования - 1,2% ПЗ=1,2% (ОЗП=1,2%; ЭМ=1,2%; МАТ=1,2%) | [21 empty] | Заготовительно-складские расходы для оборудования - 1,2% ПЗ=1,2% (ОЗП=1,2%; ЭМ=1,2%; МАТ=1,2%)
| ТЗ п. 13 | Транспортные расходы в размере 6% от отпускной цены на оборудование 6 % ПЗ=1,06 (ОЗП=1,06; ЭМ=1,06; МАТ=1,06) | [21 empty] | Транспортные расходы в размере 6% от отпускной цены на оборудование 6 % ПЗ=1,06 (ОЗП=1,06; ЭМ=1,06; МАТ=1,06)
| 2 | ИНДЕКС К ПОЗИЦИИ: Индексы пересчета в т.у.ц. на оборудование МАТ=0 | [22 empty] | ИНДЕКС К ПОЗИЦИИ: Индексы пересчета в т.у.ц. на оборудование МАТ=0
2930 О | ТЦ_19.3.02.08_77_7728668928_03.10.2024_02_1084 | Подставка под привод PS |  | 4: шт; 5: 1; 6: 70,74 416,75/ИндО224; З/пМех 14: 0; З/пМех 15: 0; З/пМех 16: 0; З/пМех 17: 0 | [5 empty] | Подставка под привод PS
|  | Цена ПЗ=416,75/ИндО224 | [23 empty] | Цена ПЗ=416,75/ИндО224
| Приказ от 04.08.2020 № 421/пр п.92в | Заготовительно-складские расходы для оборудования - 1,2% ПЗ=1,2% (ОЗП=1,2%; ЭМ=1,2%; МАТ=1,2%) | [21 empty] | Заготовительно-складские расходы для оборудования - 1,2% ПЗ=1,2% (ОЗП=1,2%; ЭМ=1,2%; МАТ=1,2%)
| ТЗ п. 13 | Транспортные расходы в размере 6% от отпускной цены на оборудование 6 % ПЗ=1,06 (ОЗП=1,06; ЭМ=1,06; МАТ=1,06) | [21 empty] | Транспортные расходы в размере 6% от отпускной цены на оборудование 6 % ПЗ=1,06 (ОЗП=1,06; ЭМ=1,06; МАТ=1,06)
| 2 | ИНДЕКС К ПОЗИЦИИ: Индексы пересчета в т.у.ц. на оборудование МАТ=0 | [22 empty] | ИНДЕКС К ПОЗИЦИИ: Индексы пересчета в т.у.ц. на оборудование МАТ=0
КИПиА | [21 empty] | КИПиА
2931 | ТЕРм11-02-001-01 Приказ Администрации ЛО от 20.10.15 №28 | Прибор, устанавливаемый на резьбовых соединениях, масса: до 1,5 кг |  | 1 шт. | 1 | 23.64 | 22.26 |  |  | 513 | 502 |  |  | 1.1845 | 1.18 | 0 | 0 | [5 empty] | Прибор, устанавливаемый на резьбовых соединениях, масса: до 1,5 кг
| Приказ от 30.01.2024 № 55/пр прил.5 табл.1 п.2 | Производство работ осуществляется на территории действующего предприятия с наличием в зоне производства работ одного или нескольких из следующих факторов: - разветвленной сети транспортных и инженерных коммуникаций; - стесненных условий для складирования материалов; - действующего технологического оборудования; - движения технологического транспорта ОЗП=1,15; ЭМ=1,15 к расх.; ЗПМ=1,15; ТЗ=1,15; ТЗМ=1,15 | [21 empty] | Производство работ осуществляется на территории действующего предприятия с наличием в зоне производства работ одного или нескольких из следующих факторов: - разветвленной сети транспортных и инженерных коммуникаций; - стесненных условий для складирования материалов; - действующего технологического оборудования; - движения технологического транспорта ОЗП=1,15; ЭМ=1,15 к расх.; ЗПМ=1,15; ТЗ=1,15; ТЗМ=1,15
| 1 | ИНДЕКС К ПОЗИЦИИ: Индексы пересчета в т.у.ц. по статьям затрат СМР/ПНР ОЗП=22,53; ЭМ=11,42; ЗПМ=22,53; МАТ=8,56 | [22 empty] | ИНДЕКС К ПОЗИЦИИ: Индексы пересчета в т.у.ц. по статьям затрат СМР/ПНР ОЗП=22,53; ЭМ=11,42; ЗПМ=22,53; МАТ=8,56
|  |  | Накладные расходы 90% ФОТ (от 502) | З/пМех 10: 452
|  |  | Сметная прибыль 46% ФОТ (от 502) | З/пМех 10: 231
2932 О | ТЦ_64.4.02.04_77_7728668928_03.10.2024_02_1085 | Регулятор скорости STY-1,5 |  | 4: шт; 5: 1; 6: 1 117,40 6583,25/ИндО224; З/пМех 14: 0; З/пМех 15: 0; З/пМех 16: 0; З/пМех 17: 0 | [5 empty] | Регулятор скорости STY-1,5
|  | Цена ПЗ=6583,25/ИндО224 | [23 empty] | Цена ПЗ=6583,25/ИндО224
| Приказ от 04.08.2020 № 421/пр п.92в | Заготовительно-складские расходы для оборудования - 1,2% ПЗ=1,2% (ОЗП=1,2%; ЭМ=1,2%; МАТ=1,2%) | [21 empty] | Заготовительно-складские расходы для оборудования - 1,2% ПЗ=1,2% (ОЗП=1,2%; ЭМ=1,2%; МАТ=1,2%)
| ТЗ п. 13 | Транспортные расходы в размере 6% от отпускной цены на оборудование 6 % ПЗ=1,06 (ОЗП=1,06; ЭМ=1,06; МАТ=1,06) | [21 empty] | Транспортные расходы в размере 6% от отпускной цены на оборудование 6 % ПЗ=1,06 (ОЗП=1,06; ЭМ=1,06; МАТ=1,06)
| 2 | ИНДЕКС К ПОЗИЦИИ: Индексы пересчета в т.у.ц. на оборудование МАТ=0 | [22 empty] | ИНДЕКС К ПОЗИЦИИ: Индексы пересчета в т.у.ц. на оборудование МАТ=0
2933 | ТЕРм11-02-001-01 Приказ Администрации ЛО от 20.10.15 №28 | Прибор, устанавливаемый на резьбовых соединениях, масса: до 1,5 кг |  | 1 шт. | 2 | 23.64 | 22.26 |  |  | 1027 | 1003 |  |  | 1.1845 | 2.37 | 0 | 0 | [5 empty] | Прибор, устанавливаемый на резьбовых соединениях, масса: до 1,5 кг
| Приказ от 30.01.2024 № 55/пр прил.5 табл.1 п.2 | Производство работ осуществляется на территории действующего предприятия с наличием в зоне производства работ одного или нескольких из следующих факторов: - разветвленной сети транспортных и инженерных коммуникаций; - стесненных условий для складирования материалов; - действующего технологического оборудования; - движения технологического транспорта ОЗП=1,15; ЭМ=1,15 к расх.; ЗПМ=1,15; ТЗ=1,15; ТЗМ=1,15 | [21 empty] | Производство работ осуществляется на территории действующего предприятия с наличием в зоне производства работ одного или нескольких из следующих факторов: - разветвленной сети транспортных и инженерных коммуникаций; - стесненных условий для складирования материалов; - действующего технологического оборудования; - движения технологического транспорта ОЗП=1,15; ЭМ=1,15 к расх.; ЗПМ=1,15; ТЗ=1,15; ТЗМ=1,15
| 1 | ИНДЕКС К ПОЗИЦИИ: Индексы пересчета в т.у.ц. по статьям затрат СМР/ПНР ОЗП=22,53; ЭМ=11,42; ЗПМ=22,53; МАТ=8,56 | [22 empty] | ИНДЕКС К ПОЗИЦИИ: Индексы пересчета в т.у.ц. по статьям затрат СМР/ПНР ОЗП=22,53; ЭМ=11,42; ЗПМ=22,53; МАТ=8,56
|  |  | Накладные расходы 90% ФОТ (от 1 003) | З/пМех 10: 903
|  |  | Сметная прибыль 46% ФОТ (от 1 003) | З/пМех 10: 461
2934 О | ТЦ_89.1.61.02_77_7728668928_03.10.2024_02_1086 | Преобразователь давления 4-20Ма 1000 Па LFM 108-102G-AL |  | 4: шт; 5: 2; 6: 3 776,59 22250/ИндО224; З/пМех 14: 0; З/пМех 15: 0; З/пМех 16: 0; З/пМех 17: 0 | [5 empty] | Преобразователь давления 4-20Ма 1000 Па LFM 108-102G-AL
|  | Цена ПЗ=22250/ИндО224 | [23 empty] | Цена ПЗ=22250/ИндО224
| Приказ от 04.08.2020 № 421/пр п.92в | Заготовительно-складские расходы для оборудования - 1,2% ПЗ=1,2% (ОЗП=1,2%; ЭМ=1,2%; МАТ=1,2%) | [21 empty] | Заготовительно-складские расходы для оборудования - 1,2% ПЗ=1,2% (ОЗП=1,2%; ЭМ=1,2%; МАТ=1,2%)
| ТЗ п. 13 | Транспортные расходы в размере 6% от отпускной цены на оборудование 6 % ПЗ=1,06 (ОЗП=1,06; ЭМ=1,06; МАТ=1,06) | [21 empty] | Транспортные расходы в размере 6% от отпускной цены на оборудование 6 % ПЗ=1,06 (ОЗП=1,06; ЭМ=1,06; МАТ=1,06)
| 2 | ИНДЕКС К ПОЗИЦИИ: Индексы пересчета в т.у.ц. на оборудование МАТ=0 | [22 empty] | ИНДЕКС К ПОЗИЦИИ: Индексы пересчета в т.у.ц. на оборудование МАТ=0
2935 | ТЕРм11-05-001-01 Приказ Администрации ЛО от 20.10.15 №28 | Механизм исполнительный, масса: до 20 кг//привод |  | 1 шт. | 1 | 64.59 | 10.97 | 44.92 | 6.49 | 835 | 247 | 513 | 146 | 0.6785 | 0.68 | 0.2645 | 0.26 | [5 empty] | Механизм исполнительный, масса: до 20 кг//привод
| Приказ от 30.01.2024 № 55/пр прил.5 табл.1 п.2 | Производство работ осуществляется на территории действующего предприятия с наличием в зоне производства работ одного или нескольких из следующих факторов: - разветвленной сети транспортных и инженерных коммуникаций; - стесненных условий для складирования материалов; - действующего технологического оборудования; - движения технологического транспорта ОЗП=1,15; ЭМ=1,15 к расх.; ЗПМ=1,15; ТЗ=1,15; ТЗМ=1,15 | [21 empty] | Производство работ осуществляется на территории действующего предприятия с наличием в зоне производства работ одного или нескольких из следующих факторов: - разветвленной сети транспортных и инженерных коммуникаций; - стесненных условий для складирования материалов; - действующего технологического оборудования; - движения технологического транспорта ОЗП=1,15; ЭМ=1,15 к расх.; ЗПМ=1,15; ТЗ=1,15; ТЗМ=1,15
| 1 | ИНДЕКС К ПОЗИЦИИ: Индексы пересчета в т.у.ц. по статьям затрат СМР/ПНР ОЗП=22,53; ЭМ=11,42; ЗПМ=22,53; МАТ=8,56 | [22 empty] | ИНДЕКС К ПОЗИЦИИ: Индексы пересчета в т.у.ц. по статьям затрат СМР/ПНР ОЗП=22,53; ЭМ=11,42; ЗПМ=22,53; МАТ=8,56
|  |  | Накладные расходы 90% ФОТ (от 393) | З/пМех 10: 354
|  |  | Сметная прибыль 46% ФОТ (от 393) | З/пМех 10: 181
2936 О | ТЦ_69.3.01.02_77_7728668928_03.10.2024_02_1087 | Привод PDF 03/230.D-S |  | 4: шт; 5: 1; 6: 3 988,75 23500/ИндО224; З/пМех 14: 0; З/пМех 15: 0; З/пМех 16: 0; З/пМех 17: 0 | [5 empty] | Привод PDF 03/230.D-S
|  | Цена ПЗ=23500/ИндО224 | [23 empty] | Цена ПЗ=23500/ИндО224
| Приказ от 04.08.2020 № 421/пр п.92в | Заготовительно-складские расходы для оборудования - 1,2% ПЗ=1,2% (ОЗП=1,2%; ЭМ=1,2%; МАТ=1,2%) | [21 empty] | Заготовительно-складские расходы для оборудования - 1,2% ПЗ=1,2% (ОЗП=1,2%; ЭМ=1,2%; МАТ=1,2%)
| ТЗ п. 13 | Транспортные расходы в размере 6% от отпускной цены на оборудование 6 % ПЗ=1,06 (ОЗП=1,06; ЭМ=1,06; МАТ=1,06) | [21 empty] | Транспортные расходы в размере 6% от отпускной цены на оборудование 6 % ПЗ=1,06 (ОЗП=1,06; ЭМ=1,06; МАТ=1,06)
| 2 | ИНДЕКС К ПОЗИЦИИ: Индексы пересчета в т.у.ц. на оборудование МАТ=0 | [22 empty] | ИНДЕКС К ПОЗИЦИИ: Индексы пересчета в т.у.ц. на оборудование МАТ=0
Клапан противопожарный | [21 empty] | Клапан противопожарный
2937 | ТЕР20-02-006-06 Приказ Администрации ЛО от 20.10.15 №28 | Установка заслонок воздушных и клапанов воздушных КВР с электрическим или пневматическим приводом: периметром до 1000 мм |  | 1 шт. | 1 | 65.56 | 33.46 | 2.77 |  | 1036 | 754 | 32 |  | 1.9682 | 1.97 | 0 | 0 | [5 empty] | Установка заслонок воздушных и клапанов воздушных КВР с электрическим или пневматическим приводом: периметром до 1000 мм
| ОП п.1.20.19 | Индивидуальные испытания систем вентиляции и кондиционирования воздуха ОЗП=1,05; ЭМ=1,05 к расх.; ТЗ=1,05 | [21 empty] | Индивидуальные испытания систем вентиляции и кондиционирования воздуха ОЗП=1,05; ЭМ=1,05 к расх.; ТЗ=1,05
| Приказ от 30.01.2024 № 55/пр прил.5 табл.1 п.2 | Производство работ осуществляется на территории действующего предприятия с наличием в зоне производства работ одного или нескольких из следующих факторов: - разветвленной сети транспортных и инженерных коммуникаций; - стесненных условий для складирования материалов; - действующего технологического оборудования; - движения технологического транспорта ОЗП=1,15; ЭМ=1,15 к расх.; ЗПМ=1,15; ТЗ=1,15; ТЗМ=1,15 | [21 empty] | Производство работ осуществляется на территории действующего предприятия с наличием в зоне производства работ одного или нескольких из следующих факторов: - разветвленной сети транспортных и инженерных коммуникаций; - стесненных условий для складирования материалов; - действующего технологического оборудования; - движения технологического транспорта ОЗП=1,15; ЭМ=1,15 к расх.; ЗПМ=1,15; ТЗ=1,15; ТЗМ=1,15
| 1 | ИНДЕКС К ПОЗИЦИИ: Индексы пересчета в т.у.ц. по статьям затрат СМР/ПНР ОЗП=22,53; ЭМ=11,42; ЗПМ=22,53; МАТ=8,56 | [22 empty] | ИНДЕКС К ПОЗИЦИИ: Индексы пересчета в т.у.ц. по статьям затрат СМР/ПНР ОЗП=22,53; ЭМ=11,42; ЗПМ=22,53; МАТ=8,56
|  |  | Накладные расходы 121% ФОТ (от 754) | З/пМех 10: 912
|  |  | Сметная прибыль 72% ФОТ (от 754) | З/пМех 10: 543
2938 О | ТЦ_69.2.02.05_77_7728668928_03.10.2024_02_1137 | Противопожарный клапан OKL-2-60-150x150-O-S220-T (220В AC) |  | 4: ШТ; 5: 1; 6: 5 502,23 32416.75/ИндО224; З/пМех 14: 0; З/пМех 15: 0; З/пМех 16: 0; З/пМех 17: 0 | [5 empty] | Противопожарный клапан OKL-2-60-150x150-O-S220-T (220В AC)
|  | Цена ПЗ=32416.75/ИндО224 | [23 empty] | Цена ПЗ=32416.75/ИндО224
| Приказ от 04.08.2020 № 421/пр п.92в | Заготовительно-складские расходы для оборудования - 1,2% ПЗ=1,2% (ОЗП=1,2%; ЭМ=1,2%; МАТ=1,2%) | [21 empty] | Заготовительно-складские расходы для оборудования - 1,2% ПЗ=1,2% (ОЗП=1,2%; ЭМ=1,2%; МАТ=1,2%)
| ТЗ п. 13 | Транспортные расходы в размере 6% от отпускной цены на оборудование 6 % ПЗ=1,06 (ОЗП=1,06; ЭМ=1,06; МАТ=1,06) | [21 empty] | Транспортные расходы в размере 6% от отпускной цены на оборудование 6 % ПЗ=1,06 (ОЗП=1,06; ЭМ=1,06; МАТ=1,06)
| 2 | ИНДЕКС К ПОЗИЦИИ: Индексы пересчета в т.у.ц. на оборудование МАТ=0 | [22 empty] | ИНДЕКС К ПОЗИЦИИ: Индексы пересчета в т.у.ц. на оборудование МАТ=0
2939 | ТЕР20-02-006-01 Приказ Администрации ЛО от 20.10.15 №28 | Установка заслонок воздушных и клапанов воздушных КВР с электрическим или пневматическим приводом: диаметром до 250 мм |  | 1 шт. | 1 | 65.56 | 33.46 | 2.77 |  | 1036 | 754 | 32 |  | 1.9682 | 1.97 | 0 | 0 | [5 empty] | Установка заслонок воздушных и клапанов воздушных КВР с электрическим или пневматическим приводом: диаметром до 250 мм
| ОП п.1.20.19 | Индивидуальные испытания систем вентиляции и кондиционирования воздуха ОЗП=1,05; ЭМ=1,05 к расх.; ТЗ=1,05 | [21 empty] | Индивидуальные испытания систем вентиляции и кондиционирования воздуха ОЗП=1,05; ЭМ=1,05 к расх.; ТЗ=1,05
| Приказ от 30.01.2024 № 55/пр прил.5 табл.1 п.2 | Производство работ осуществляется на территории действующего предприятия с наличием в зоне производства работ одного или нескольких из следующих факторов: - разветвленной сети транспортных и инженерных коммуникаций; - стесненных условий для складирования материалов; - действующего технологического оборудования; - движения технологического транспорта ОЗП=1,15; ЭМ=1,15 к расх.; ЗПМ=1,15; ТЗ=1,15; ТЗМ=1,15 | [21 empty] | Производство работ осуществляется на территории действующего предприятия с наличием в зоне производства работ одного или нескольких из следующих факторов: - разветвленной сети транспортных и инженерных коммуникаций; - стесненных условий для складирования материалов; - действующего технологического оборудования; - движения технологического транспорта ОЗП=1,15; ЭМ=1,15 к расх.; ЗПМ=1,15; ТЗ=1,15; ТЗМ=1,15
| 1 | ИНДЕКС К ПОЗИЦИИ: Индексы пересчета в т.у.ц. по статьям затрат СМР/ПНР ОЗП=22,53; ЭМ=11,42; ЗПМ=22,53; МАТ=8,56 | [22 empty] | ИНДЕКС К ПОЗИЦИИ: Индексы пересчета в т.у.ц. по статьям затрат СМР/ПНР ОЗП=22,53; ЭМ=11,42; ЗПМ=22,53; МАТ=8,56
|  |  | Накладные расходы 121% ФОТ (от 754) | З/пМех 10: 912
|  |  | Сметная прибыль 72% ФОТ (от 754) | З/пМех 10: 543
2940 О | ТЦ_69.2.02.05_77_7728668928_03.10.2024_02_1157 | Противопожарный клапан OKL-2K-60-125-O-S220-T-N (220В AC) |  | 4: ШТ; 5: 1; 6: 5 530,49 32583.25/ИндО224; З/пМех 14: 0; З/пМех 15: 0; З/пМех 16: 0; З/пМех 17: 0 | [5 empty] | Противопожарный клапан OKL-2K-60-125-O-S220-T-N (220В AC)
|  | Цена ПЗ=32583.25/ИндО224 | [23 empty] | Цена ПЗ=32583.25/ИндО224
| Приказ от 04.08.2020 № 421/пр п.92в | Заготовительно-складские расходы для оборудования - 1,2% ПЗ=1,2% (ОЗП=1,2%; ЭМ=1,2%; МАТ=1,2%) | [21 empty] | Заготовительно-складские расходы для оборудования - 1,2% ПЗ=1,2% (ОЗП=1,2%; ЭМ=1,2%; МАТ=1,2%)
| ТЗ п. 13 | Транспортные расходы в размере 6% от отпускной цены на оборудование 6 % ПЗ=1,06 (ОЗП=1,06; ЭМ=1,06; МАТ=1,06) | [21 empty] | Транспортные расходы в размере 6% от отпускной цены на оборудование 6 % ПЗ=1,06 (ОЗП=1,06; ЭМ=1,06; МАТ=1,06)
| 2 | ИНДЕКС К ПОЗИЦИИ: Индексы пересчета в т.у.ц. на оборудование МАТ=0 | [22 empty] | ИНДЕКС К ПОЗИЦИИ: Индексы пересчета в т.у.ц. на оборудование МАТ=0
Клапана воздушные | [21 empty] | Клапана воздушные
2941 | ТЕР20-02-006-01 Приказ Администрации ЛО от 20.10.15 №28 | Установка заслонок воздушных и клапанов воздушных КВР с электрическим или пневматическим приводом: диаметром до 250 мм |  | 1 шт. | 18 | 65.56 | 33.46 | 2.77 |  | 18657 | 13569 | 568 |  | 1.9682 | 35.43 | 0 | 0 | [5 empty] | Установка заслонок воздушных и клапанов воздушных КВР с электрическим или пневматическим приводом: диаметром до 250 мм
| ОП п.1.20.19 | Индивидуальные испытания систем вентиляции и кондиционирования воздуха ОЗП=1,05; ЭМ=1,05 к расх.; ТЗ=1,05 | [21 empty] | Индивидуальные испытания систем вентиляции и кондиционирования воздуха ОЗП=1,05; ЭМ=1,05 к расх.; ТЗ=1,05
| Приказ от 30.01.2024 № 55/пр прил.5 табл.1 п.2 | Производство работ осуществляется на территории действующего предприятия с наличием в зоне производства работ одного или нескольких из следующих факторов: - разветвленной сети транспортных и инженерных коммуникаций; - стесненных условий для складирования материалов; - действующего технологического оборудования; - движения технологического транспорта ОЗП=1,15; ЭМ=1,15 к расх.; ЗПМ=1,15; ТЗ=1,15; ТЗМ=1,15 | [21 empty] | Производство работ осуществляется на территории действующего предприятия с наличием в зоне производства работ одного или нескольких из следующих факторов: - разветвленной сети транспортных и инженерных коммуникаций; - стесненных условий для складирования материалов; - действующего технологического оборудования; - движения технологического транспорта ОЗП=1,15; ЭМ=1,15 к расх.; ЗПМ=1,15; ТЗ=1,15; ТЗМ=1,15
| 1 | ИНДЕКС К ПОЗИЦИИ: Индексы пересчета в т.у.ц. по статьям затрат СМР/ПНР ОЗП=22,53; ЭМ=11,42; ЗПМ=22,53; МАТ=8,56 | [22 empty] | ИНДЕКС К ПОЗИЦИИ: Индексы пересчета в т.у.ц. по статьям затрат СМР/ПНР ОЗП=22,53; ЭМ=11,42; ЗПМ=22,53; МАТ=8,56
|  |  | Накладные расходы 121% ФОТ (от 13 569) | З/пМех 10: 16418
|  |  | Сметная прибыль 72% ФОТ (от 13 569) | З/пМех 10: 9770
2942 | ТССЦ-301-7537 Приказ Администрации ЛО от 20.10.15 №28 | Клапаны воздушные для круглых каналов КВК-250М с электроприводом 6 Hм DAF2.06(S) Polar Bear// КВК 100М (применит.) |  | 4: шт.; 5: 14; 6: 2428.88; З/пМех 10: 291077; З/пМех 14: 0; З/пМех 15: 0; З/пМех 16: 0; З/пМех 17: 0 | [5 empty] | Клапаны воздушные для круглых каналов КВК-250М с электроприводом 6 Hм DAF2.06(S) Polar Bear// КВК 100М (применит.)
| 1 | ИНДЕКС К ПОЗИЦИИ: Индексы пересчета в т.у.ц. по статьям затрат СМР/ПНР ОЗП=22,53; ЭМ=11,42; ЗПМ=22,53; МАТ=8,56 | [22 empty] | ИНДЕКС К ПОЗИЦИИ: Индексы пересчета в т.у.ц. по статьям затрат СМР/ПНР ОЗП=22,53; ЭМ=11,42; ЗПМ=22,53; МАТ=8,56
2943 | ТССЦ-301-7537 Приказ Администрации ЛО от 20.10.15 №28 | Клапаны воздушные для круглых каналов КВК-250М с электроприводом 6 Hм DAF2.06(S) Polar Bear// КВК 125М (применит.) |  | 4: шт.; 5: 3; 6: 2428.88; З/пМех 10: 62374; З/пМех 14: 0; З/пМех 15: 0; З/пМех 16: 0; З/пМех 17: 0 | [5 empty] | Клапаны воздушные для круглых каналов КВК-250М с электроприводом 6 Hм DAF2.06(S) Polar Bear// КВК 125М (применит.)
| 1 | ИНДЕКС К ПОЗИЦИИ: Индексы пересчета в т.у.ц. по статьям затрат СМР/ПНР ОЗП=22,53; ЭМ=11,42; ЗПМ=22,53; МАТ=8,56 | [22 empty] | ИНДЕКС К ПОЗИЦИИ: Индексы пересчета в т.у.ц. по статьям затрат СМР/ПНР ОЗП=22,53; ЭМ=11,42; ЗПМ=22,53; МАТ=8,56
2944 | ТССЦ-301-7537 Приказ Администрации ЛО от 20.10.15 №28 | Клапаны воздушные для круглых каналов КВК-250М с электроприводом 6 Hм DAF2.06(S) Polar Bear// КВК 160М (применит.) |  | 4: шт.; 5: 1; 6: 2428.88; З/пМех 10: 20791; З/пМех 14: 0; З/пМех 15: 0; З/пМех 16: 0; З/пМех 17: 0 | [5 empty] | Клапаны воздушные для круглых каналов КВК-250М с электроприводом 6 Hм DAF2.06(S) Polar Bear// КВК 160М (применит.)
| 1 | ИНДЕКС К ПОЗИЦИИ: Индексы пересчета в т.у.ц. по статьям затрат СМР/ПНР ОЗП=22,53; ЭМ=11,42; ЗПМ=22,53; МАТ=8,56 | [22 empty] | ИНДЕКС К ПОЗИЦИИ: Индексы пересчета в т.у.ц. по статьям затрат СМР/ПНР ОЗП=22,53; ЭМ=11,42; ЗПМ=22,53; МАТ=8,56
Диффузоры | [21 empty] | Диффузоры
2945 | ТЕР20-02-001-01 Приказ Администрации ЛО от 20.10.15 №28 | Установка воздухораспределителей, предназначенных для подачи воздуха: в рабочую зону, массой до 20 кг |  | 1 воздухораспределитель | 18 | 44.98 | 26.96 | 5.33 |  | 13985 | 10935 | 1095 |  | 1.606 | 28.91 | 0 | 0 | [5 empty] | Установка воздухораспределителей, предназначенных для подачи воздуха: в рабочую зону, массой до 20 кг
| ОП п.1.20.19 | Индивидуальные испытания систем вентиляции и кондиционирования воздуха ОЗП=1,05; ЭМ=1,05 к расх.; ТЗ=1,05 | [21 empty] | Индивидуальные испытания систем вентиляции и кондиционирования воздуха ОЗП=1,05; ЭМ=1,05 к расх.; ТЗ=1,05
| Приказ от 30.01.2024 № 55/пр прил.5 табл.1 п.2 | Производство работ осуществляется на территории действующего предприятия с наличием в зоне производства работ одного или нескольких из следующих факторов: - разветвленной сети транспортных и инженерных коммуникаций; - стесненных условий для складирования материалов; - действующего технологического оборудования; - движения технологического транспорта ОЗП=1,15; ЭМ=1,15 к расх.; ЗПМ=1,15; ТЗ=1,15; ТЗМ=1,15 | [21 empty] | Производство работ осуществляется на территории действующего предприятия с наличием в зоне производства работ одного или нескольких из следующих факторов: - разветвленной сети транспортных и инженерных коммуникаций; - стесненных условий для складирования материалов; - действующего технологического оборудования; - движения технологического транспорта ОЗП=1,15; ЭМ=1,15 к расх.; ЗПМ=1,15; ТЗ=1,15; ТЗМ=1,15
| 1 | ИНДЕКС К ПОЗИЦИИ: Индексы пересчета в т.у.ц. по статьям затрат СМР/ПНР ОЗП=22,53; ЭМ=11,42; ЗПМ=22,53; МАТ=8,56 | [22 empty] | ИНДЕКС К ПОЗИЦИИ: Индексы пересчета в т.у.ц. по статьям затрат СМР/ПНР ОЗП=22,53; ЭМ=11,42; ЗПМ=22,53; МАТ=8,56
|  |  | Накладные расходы 121% ФОТ (от 10 935) | З/пМех 10: 13231
|  |  | Сметная прибыль 72% ФОТ (от 10 935) | З/пМех 10: 7873
2946 | ТССЦ-301-1055 Приказ Администрации ЛО от 20.10.15 №28 | Диффузоры потолочные пластиковые "АРКТОС" марки ДПУ: универсальные ДПУ-М, диаметр 100 мм |  | 4: шт.; 5: 14; 6: 85.1; З/пМех 10: 10198; З/пМех 14: 0; З/пМех 15: 0; З/пМех 16: 0; З/пМех 17: 0 | [5 empty] | Диффузоры потолочные пластиковые "АРКТОС" марки ДПУ: универсальные ДПУ-М, диаметр 100 мм
| 1 | ИНДЕКС К ПОЗИЦИИ: Индексы пересчета в т.у.ц. по статьям затрат СМР/ПНР ОЗП=22,53; ЭМ=11,42; ЗПМ=22,53; МАТ=8,56 | [22 empty] | ИНДЕКС К ПОЗИЦИИ: Индексы пересчета в т.у.ц. по статьям затрат СМР/ПНР ОЗП=22,53; ЭМ=11,42; ЗПМ=22,53; МАТ=8,56
2947 | ТССЦ-301-1056 Приказ Администрации ЛО от 20.10.15 №28 | Диффузоры потолочные пластиковые "АРКТОС" марки ДПУ: универсальные ДПУ-М, диаметр 125 мм |  | 4: шт.; 5: 3; 6: 94.68; З/пМех 10: 2431; З/пМех 14: 0; З/пМех 15: 0; З/пМех 16: 0; З/пМех 17: 0 | [5 empty] | Диффузоры потолочные пластиковые "АРКТОС" марки ДПУ: универсальные ДПУ-М, диаметр 125 мм
| 1 | ИНДЕКС К ПОЗИЦИИ: Индексы пересчета в т.у.ц. по статьям затрат СМР/ПНР ОЗП=22,53; ЭМ=11,42; ЗПМ=22,53; МАТ=8,56 | [22 empty] | ИНДЕКС К ПОЗИЦИИ: Индексы пересчета в т.у.ц. по статьям затрат СМР/ПНР ОЗП=22,53; ЭМ=11,42; ЗПМ=22,53; МАТ=8,56
2948 | ТССЦ-301-1057 Приказ Администрации ЛО от 20.10.15 №28 | Диффузоры потолочные пластиковые "АРКТОС" марки ДПУ: универсальные ДПУ-М, диаметр 160 мм |  | 4: шт.; 5: 1; 6: 132.44; З/пМех 10: 1134; З/пМех 14: 0; З/пМех 15: 0; З/пМех 16: 0; З/пМех 17: 0 | [5 empty] | Диффузоры потолочные пластиковые "АРКТОС" марки ДПУ: универсальные ДПУ-М, диаметр 160 мм
| 1 | ИНДЕКС К ПОЗИЦИИ: Индексы пересчета в т.у.ц. по статьям затрат СМР/ПНР ОЗП=22,53; ЭМ=11,42; ЗПМ=22,53; МАТ=8,56 | [22 empty] | ИНДЕКС К ПОЗИЦИИ: Индексы пересчета в т.у.ц. по статьям затрат СМР/ПНР ОЗП=22,53; ЭМ=11,42; ЗПМ=22,53; МАТ=8,56
Воздуховоды | [21 empty] | Воздуховоды
2949 | ТЕР20-01-001-01 Приказ Администрации ЛО от 20.10.15 №28 | Прокладка воздуховодов из листовой, оцинкованной стали и алюминия класса Н (нормальные) толщиной: 0,5 мм, диаметром до 200 мм с фасонными частями//д. до 250 мм (применит.) |  | 100 м2 поверхности воздуховодов | 0.3823 | 4285.76 | 3358.59 | 213.03 | 14.67 | 32195 | 28928 | 930 | 126 | 202.691 | 77.49 | 0.598 | 0.23 | [5 empty] | Прокладка воздуховодов из листовой, оцинкованной стали и алюминия класса Н (нормальные) толщиной: 0,5 мм, диаметром до 200 мм с фасонными частями//д. до 250 мм (применит.)
| ОП п.1.20.19 | Индивидуальные испытания систем вентиляции и кондиционирования воздуха ОЗП=1,05; ЭМ=1,05 к расх.; ТЗ=1,05 | [21 empty] | Индивидуальные испытания систем вентиляции и кондиционирования воздуха ОЗП=1,05; ЭМ=1,05 к расх.; ТЗ=1,05
| Приказ от 30.01.2024 № 55/пр прил.5 табл.1 п.2 | Производство работ осуществляется на территории действующего предприятия с наличием в зоне производства работ одного или нескольких из следующих факторов: - разветвленной сети транспортных и инженерных коммуникаций; - стесненных условий для складирования материалов; - действующего технологического оборудования; - движения технологического транспорта ОЗП=1,15; ЭМ=1,15 к расх.; ЗПМ=1,15; ТЗ=1,15; ТЗМ=1,15 | [21 empty] | Производство работ осуществляется на территории действующего предприятия с наличием в зоне производства работ одного или нескольких из следующих факторов: - разветвленной сети транспортных и инженерных коммуникаций; - стесненных условий для складирования материалов; - действующего технологического оборудования; - движения технологического транспорта ОЗП=1,15; ЭМ=1,15 к расх.; ЗПМ=1,15; ТЗ=1,15; ТЗМ=1,15
| 1 | ИНДЕКС К ПОЗИЦИИ: Индексы пересчета в т.у.ц. по статьям затрат СМР/ПНР ОЗП=22,53; ЭМ=11,42; ЗПМ=22,53; МАТ=8,56 | [22 empty] | ИНДЕКС К ПОЗИЦИИ: Индексы пересчета в т.у.ц. по статьям затрат СМР/ПНР ОЗП=22,53; ЭМ=11,42; ЗПМ=22,53; МАТ=8,56
|  |  | Накладные расходы 121% ФОТ (от 29 054) | З/пМех 10: 35155
|  |  | Сметная прибыль 72% ФОТ (от 29 054) | З/пМех 10: 20919
2950 | ТЦ_19.1.01.05_78_7802658647_02.10.2024_02_134.2 | Гибкие тепло- звукоизолированные воздуховоды ø100 мм |  | 4: пог.м; 5: 4.5; 6: 14,65 122,92/ИндМ223; З/пМех 10: 564; З/пМех 14: 0; З/пМех 15: 0; З/пМех 16: 0; З/пМех 17: 0 | [5 empty] | Гибкие тепло- звукоизолированные воздуховоды ø100 мм
|  | Цена МАТ=122,92/ИндМ223 | [23 empty] | Цена МАТ=122,92/ИндМ223
| ТЗ п. 13 | Транспортно-заготовительно-складские расходы, как разница в процентах между сметной и оптовой ценой материала аналога по ТССЦ-2000 - 2% ПЗ=2% (ОЗП=2%; ЭМ=2%; МАТ=2%) | [21 empty] | Транспортно-заготовительно-складские расходы, как разница в процентах между сметной и оптовой ценой материала аналога по ТССЦ-2000 - 2% ПЗ=2% (ОЗП=2%; ЭМ=2%; МАТ=2%)
| 1 | ИНДЕКС К ПОЗИЦИИ: Индексы пересчета в т.у.ц. по статьям затрат СМР/ПНР ОЗП=22,53; ЭМ=11,42; ЗПМ=22,53; МАТ=8,56 | [22 empty] | ИНДЕКС К ПОЗИЦИИ: Индексы пересчета в т.у.ц. по статьям затрат СМР/ПНР ОЗП=22,53; ЭМ=11,42; ЗПМ=22,53; МАТ=8,56
2951 | ТЦ_19.1.01.05_78_7802658647_02.10.2024_02_1.2 | Гибкие тепло- звукоизолированные воздуховоды ø125 мм |  | 4: пог.м; 5: 0.6; 6: 17,81 149,50/ИндМ223; З/пМех 10: 91; З/пМех 14: 0; З/пМех 15: 0; З/пМех 16: 0; З/пМех 17: 0 | [5 empty] | Гибкие тепло- звукоизолированные воздуховоды ø125 мм
|  | Цена МАТ=149,50/ИндМ223 | [23 empty] | Цена МАТ=149,50/ИндМ223
| ТЗ п. 13 | Транспортно-заготовительно-складские расходы, как разница в процентах между сметной и оптовой ценой материала аналога по ТССЦ-2000 - 2% ПЗ=2% (ОЗП=2%; ЭМ=2%; МАТ=2%) | [21 empty] | Транспортно-заготовительно-складские расходы, как разница в процентах между сметной и оптовой ценой материала аналога по ТССЦ-2000 - 2% ПЗ=2% (ОЗП=2%; ЭМ=2%; МАТ=2%)
| 1 | ИНДЕКС К ПОЗИЦИИ: Индексы пересчета в т.у.ц. по статьям затрат СМР/ПНР ОЗП=22,53; ЭМ=11,42; ЗПМ=22,53; МАТ=8,56 | [22 empty] | ИНДЕКС К ПОЗИЦИИ: Индексы пересчета в т.у.ц. по статьям затрат СМР/ПНР ОЗП=22,53; ЭМ=11,42; ЗПМ=22,53; МАТ=8,56
2952 | ТЦ_19.1.01.05_78_7802658647_02.10.2024_02_2.2 | Гибкие тепло- звукоизолированные воздуховоды ø160 мм |  | 4: пог.м; 5: 0.5; 6: 25,82 216,67/ИндМ223; З/пМех 10: 110; З/пМех 14: 0; З/пМех 15: 0; З/пМех 16: 0; З/пМех 17: 0 | [5 empty] | Гибкие тепло- звукоизолированные воздуховоды ø160 мм
|  | Цена МАТ=216,67/ИндМ223 | [23 empty] | Цена МАТ=216,67/ИндМ223
| ТЗ п. 13 | Транспортно-заготовительно-складские расходы, как разница в процентах между сметной и оптовой ценой материала аналога по ТССЦ-2000 - 2% ПЗ=2% (ОЗП=2%; ЭМ=2%; МАТ=2%) | [21 empty] | Транспортно-заготовительно-складские расходы, как разница в процентах между сметной и оптовой ценой материала аналога по ТССЦ-2000 - 2% ПЗ=2% (ОЗП=2%; ЭМ=2%; МАТ=2%)
| 1 | ИНДЕКС К ПОЗИЦИИ: Индексы пересчета в т.у.ц. по статьям затрат СМР/ПНР ОЗП=22,53; ЭМ=11,42; ЗПМ=22,53; МАТ=8,56 | [22 empty] | ИНДЕКС К ПОЗИЦИИ: Индексы пересчета в т.у.ц. по статьям затрат СМР/ПНР ОЗП=22,53; ЭМ=11,42; ЗПМ=22,53; МАТ=8,56
2953 | ТЦ_19.1.01.03_78_7802658647_02.10.2024_02_136.2 | Воздуховод из оцинкованной стали ø100 b=0.5 мм |  | 4: пог.м; 5: 23.1; 6: 48,65 408,33/ИндМ223; З/пМех 10: 9621; З/пМех 14: 0; З/пМех 15: 0; З/пМех 16: 0; З/пМех 17: 0 | [5 empty] | Воздуховод из оцинкованной стали ø100 b=0.5 мм
|  | Цена МАТ=408,33/ИндМ223 | [23 empty] | Цена МАТ=408,33/ИндМ223
| ТЗ п. 13 | Транспортно-заготовительно-складские расходы, как разница в процентах между сметной и оптовой ценой материала аналога по ТССЦ-2000 - 2% ПЗ=2% (ОЗП=2%; ЭМ=2%; МАТ=2%) | [21 empty] | Транспортно-заготовительно-складские расходы, как разница в процентах между сметной и оптовой ценой материала аналога по ТССЦ-2000 - 2% ПЗ=2% (ОЗП=2%; ЭМ=2%; МАТ=2%)
| 1 | ИНДЕКС К ПОЗИЦИИ: Индексы пересчета в т.у.ц. по статьям затрат СМР/ПНР ОЗП=22,53; ЭМ=11,42; ЗПМ=22,53; МАТ=8,56 | [22 empty] | ИНДЕКС К ПОЗИЦИИ: Индексы пересчета в т.у.ц. по статьям затрат СМР/ПНР ОЗП=22,53; ЭМ=11,42; ЗПМ=22,53; МАТ=8,56
2954 | ТЦ_19.1.01.03_78_7802658647_02.10.2024_02_3.2 | Воздуховод из оцинкованной стали ø125 b=0.5 мм |  | 4: пог.м; 5: 53.1; 6: 61,57 516,67/ИндМ223; З/пМех 10: 27985; З/пМех 14: 0; З/пМех 15: 0; З/пМех 16: 0; З/пМех 17: 0 | [5 empty] | Воздуховод из оцинкованной стали ø125 b=0.5 мм
|  | Цена МАТ=516,67/ИндМ223 | [23 empty] | Цена МАТ=516,67/ИндМ223
| ТЗ п. 13 | Транспортно-заготовительно-складские расходы, как разница в процентах между сметной и оптовой ценой материала аналога по ТССЦ-2000 - 2% ПЗ=2% (ОЗП=2%; ЭМ=2%; МАТ=2%) | [21 empty] | Транспортно-заготовительно-складские расходы, как разница в процентах между сметной и оптовой ценой материала аналога по ТССЦ-2000 - 2% ПЗ=2% (ОЗП=2%; ЭМ=2%; МАТ=2%)
| 1 | ИНДЕКС К ПОЗИЦИИ: Индексы пересчета в т.у.ц. по статьям затрат СМР/ПНР ОЗП=22,53; ЭМ=11,42; ЗПМ=22,53; МАТ=8,56 | [22 empty] | ИНДЕКС К ПОЗИЦИИ: Индексы пересчета в т.у.ц. по статьям затрат СМР/ПНР ОЗП=22,53; ЭМ=11,42; ЗПМ=22,53; МАТ=8,56
2955 | ТЦ_19.1.01.03_78_7802658647_02.10.2024_02_4.2 | Воздуховод из оцинкованной стали ø160 b=0.5 мм |  | 4: пог.м; 5: 2.5; 6: 77,45 650/ИндМ223; З/пМех 10: 1657; З/пМех 14: 0; З/пМех 15: 0; З/пМех 16: 0; З/пМех 17: 0 | [5 empty] | Воздуховод из оцинкованной стали ø160 b=0.5 мм
|  | Цена МАТ=650/ИндМ223 | [23 empty] | Цена МАТ=650/ИндМ223
| ТЗ п. 13 | Транспортно-заготовительно-складские расходы, как разница в процентах между сметной и оптовой ценой материала аналога по ТССЦ-2000 - 2% ПЗ=2% (ОЗП=2%; ЭМ=2%; МАТ=2%) | [21 empty] | Транспортно-заготовительно-складские расходы, как разница в процентах между сметной и оптовой ценой материала аналога по ТССЦ-2000 - 2% ПЗ=2% (ОЗП=2%; ЭМ=2%; МАТ=2%)
| 1 | ИНДЕКС К ПОЗИЦИИ: Индексы пересчета в т.у.ц. по статьям затрат СМР/ПНР ОЗП=22,53; ЭМ=11,42; ЗПМ=22,53; МАТ=8,56 | [22 empty] | ИНДЕКС К ПОЗИЦИИ: Индексы пересчета в т.у.ц. по статьям затрат СМР/ПНР ОЗП=22,53; ЭМ=11,42; ЗПМ=22,53; МАТ=8,56
2956 | ТЦ_19.1.01.03_78_7802658647_02.10.2024_02_97.2 | Воздуховод из оцинкованной стали ø250 b=0.5 мм |  | 4: пог.м; 5: 2; 6: 135,05 1133,33/ИндМ223; З/пМех 10: 2312; З/пМех 14: 0; З/пМех 15: 0; З/пМех 16: 0; З/пМех 17: 0 | [5 empty] | Воздуховод из оцинкованной стали ø250 b=0.5 мм
|  | Цена МАТ=1133,33/ИндМ223 | [23 empty] | Цена МАТ=1133,33/ИндМ223
| ТЗ п. 13 | Транспортно-заготовительно-складские расходы, как разница в процентах между сметной и оптовой ценой материала аналога по ТССЦ-2000 - 2% ПЗ=2% (ОЗП=2%; ЭМ=2%; МАТ=2%) | [21 empty] | Транспортно-заготовительно-складские расходы, как разница в процентах между сметной и оптовой ценой материала аналога по ТССЦ-2000 - 2% ПЗ=2% (ОЗП=2%; ЭМ=2%; МАТ=2%)
| 1 | ИНДЕКС К ПОЗИЦИИ: Индексы пересчета в т.у.ц. по статьям затрат СМР/ПНР ОЗП=22,53; ЭМ=11,42; ЗПМ=22,53; МАТ=8,56 | [22 empty] | ИНДЕКС К ПОЗИЦИИ: Индексы пересчета в т.у.ц. по статьям затрат СМР/ПНР ОЗП=22,53; ЭМ=11,42; ЗПМ=22,53; МАТ=8,56
2957 | ТЦ_19.1.01.13_78_7802658647_02.10.2024_02_327.2 | Отвод круглого воздуховода 45° ø100 на ø100 |  | 4: шт; 5: 4; 6: 55,01 461.67/ИндМ223; З/пМех 10: 1883; З/пМех 14: 0; З/пМех 15: 0; З/пМех 16: 0; З/пМех 17: 0 | [5 empty] | Отвод круглого воздуховода 45° ø100 на ø100
|  | Цена МАТ=461.67/ИндМ223 | [23 empty] | Цена МАТ=461.67/ИндМ223
| ТЗ п. 13 | Транспортно-заготовительно-складские расходы, как разница в процентах между сметной и оптовой ценой материала аналога по ТССЦ-2000 - 2% ПЗ=2% (ОЗП=2%; ЭМ=2%; МАТ=2%) | [21 empty] | Транспортно-заготовительно-складские расходы, как разница в процентах между сметной и оптовой ценой материала аналога по ТССЦ-2000 - 2% ПЗ=2% (ОЗП=2%; ЭМ=2%; МАТ=2%)
| 1 | ИНДЕКС К ПОЗИЦИИ: Индексы пересчета в т.у.ц. по статьям затрат СМР/ПНР ОЗП=22,53; ЭМ=11,42; ЗПМ=22,53; МАТ=8,56 | [22 empty] | ИНДЕКС К ПОЗИЦИИ: Индексы пересчета в т.у.ц. по статьям затрат СМР/ПНР ОЗП=22,53; ЭМ=11,42; ЗПМ=22,53; МАТ=8,56
2958 | ТЦ_19.1.01.13_78_7802658647_02.10.2024_02_141.2 | Отвод круглого воздуховода 90° ø100 на ø100 |  | 4: шт; 5: 2; 6: 120,65 1012,50/ИндМ223; З/пМех 10: 2065; З/пМех 14: 0; З/пМех 15: 0; З/пМех 16: 0; З/пМех 17: 0 | [5 empty] | Отвод круглого воздуховода 90° ø100 на ø100
|  | Цена МАТ=1012,50/ИндМ223 | [23 empty] | Цена МАТ=1012,50/ИндМ223
| ТЗ п. 13 | Транспортно-заготовительно-складские расходы, как разница в процентах между сметной и оптовой ценой материала аналога по ТССЦ-2000 - 2% ПЗ=2% (ОЗП=2%; ЭМ=2%; МАТ=2%) | [21 empty] | Транспортно-заготовительно-складские расходы, как разница в процентах между сметной и оптовой ценой материала аналога по ТССЦ-2000 - 2% ПЗ=2% (ОЗП=2%; ЭМ=2%; МАТ=2%)
| 1 | ИНДЕКС К ПОЗИЦИИ: Индексы пересчета в т.у.ц. по статьям затрат СМР/ПНР ОЗП=22,53; ЭМ=11,42; ЗПМ=22,53; МАТ=8,56 | [22 empty] | ИНДЕКС К ПОЗИЦИИ: Индексы пересчета в т.у.ц. по статьям затрат СМР/ПНР ОЗП=22,53; ЭМ=11,42; ЗПМ=22,53; МАТ=8,56
2959 | ТЦ_19.1.01.13_78_7802658647_02.10.2024_02_257.2 | Отвод круглого воздуховода 45° ø125 на ø125 |  | 4: шт; 5: 6; 6: 26,32 220,83/ИндМ223; З/пМех 10: 1352; З/пМех 14: 0; З/пМех 15: 0; З/пМех 16: 0; З/пМех 17: 0 | [5 empty] | Отвод круглого воздуховода 45° ø125 на ø125
|  | Цена МАТ=220,83/ИндМ223 | [23 empty] | Цена МАТ=220,83/ИндМ223
| ТЗ п. 13 | Транспортно-заготовительно-складские расходы, как разница в процентах между сметной и оптовой ценой материала аналога по ТССЦ-2000 - 2% ПЗ=2% (ОЗП=2%; ЭМ=2%; МАТ=2%) | [21 empty] | Транспортно-заготовительно-складские расходы, как разница в процентах между сметной и оптовой ценой материала аналога по ТССЦ-2000 - 2% ПЗ=2% (ОЗП=2%; ЭМ=2%; МАТ=2%)
| 1 | ИНДЕКС К ПОЗИЦИИ: Индексы пересчета в т.у.ц. по статьям затрат СМР/ПНР ОЗП=22,53; ЭМ=11,42; ЗПМ=22,53; МАТ=8,56 | [22 empty] | ИНДЕКС К ПОЗИЦИИ: Индексы пересчета в т.у.ц. по статьям затрат СМР/ПНР ОЗП=22,53; ЭМ=11,42; ЗПМ=22,53; МАТ=8,56
2960 | ТЦ_19.1.01.13_78_7802658647_02.10.2024_02_18.2 | Отвод круглого воздуховода 90° ø125 на ø125 |  | 4: шт; 5: 6; 6: 44,69 375/ИндМ223; З/пМех 10: 2295; З/пМех 14: 0; З/пМех 15: 0; З/пМех 16: 0; З/пМех 17: 0 | [5 empty] | Отвод круглого воздуховода 90° ø125 на ø125
|  | Цена МАТ=375/ИндМ223 | [23 empty] | Цена МАТ=375/ИндМ223
| ТЗ п. 13 | Транспортно-заготовительно-складские расходы, как разница в процентах между сметной и оптовой ценой материала аналога по ТССЦ-2000 - 2% ПЗ=2% (ОЗП=2%; ЭМ=2%; МАТ=2%) | [21 empty] | Транспортно-заготовительно-складские расходы, как разница в процентах между сметной и оптовой ценой материала аналога по ТССЦ-2000 - 2% ПЗ=2% (ОЗП=2%; ЭМ=2%; МАТ=2%)
| 1 | ИНДЕКС К ПОЗИЦИИ: Индексы пересчета в т.у.ц. по статьям затрат СМР/ПНР ОЗП=22,53; ЭМ=11,42; ЗПМ=22,53; МАТ=8,56 | [22 empty] | ИНДЕКС К ПОЗИЦИИ: Индексы пересчета в т.у.ц. по статьям затрат СМР/ПНР ОЗП=22,53; ЭМ=11,42; ЗПМ=22,53; МАТ=8,56
2961 | ТЦ_19.1.01.13_78_7802658647_02.10.2024_02_201.2 | Отвод круглого воздуховода 90° ø250 на ø250 |  | 4: шт; 5: 1; 6: 111,21 933.33/ИндМ223; З/пМех 10: 952; З/пМех 14: 0; З/пМех 15: 0; З/пМех 16: 0; З/пМех 17: 0 | [5 empty] | Отвод круглого воздуховода 90° ø250 на ø250
|  | Цена МАТ=933.33/ИндМ223 | [23 empty] | Цена МАТ=933.33/ИндМ223
| ТЗ п. 13 | Транспортно-заготовительно-складские расходы, как разница в процентах между сметной и оптовой ценой материала аналога по ТССЦ-2000 - 2% ПЗ=2% (ОЗП=2%; ЭМ=2%; МАТ=2%) | [21 empty] | Транспортно-заготовительно-складские расходы, как разница в процентах между сметной и оптовой ценой материала аналога по ТССЦ-2000 - 2% ПЗ=2% (ОЗП=2%; ЭМ=2%; МАТ=2%)
| 1 | ИНДЕКС К ПОЗИЦИИ: Индексы пересчета в т.у.ц. по статьям затрат СМР/ПНР ОЗП=22,53; ЭМ=11,42; ЗПМ=22,53; МАТ=8,56 | [22 empty] | ИНДЕКС К ПОЗИЦИИ: Индексы пересчета в т.у.ц. по статьям затрат СМР/ПНР ОЗП=22,53; ЭМ=11,42; ЗПМ=22,53; МАТ=8,56
2962 | ТЦ_19.1.01.13_78_7802658647_02.10.2024_02_315.2 | Переход круглого сечения ø125 на ø100 |  | 4: шт; 5: 1; 6: 24,62 206,67/ИндМ223; З/пМех 10: 211; З/пМех 14: 0; З/пМех 15: 0; З/пМех 16: 0; З/пМех 17: 0 | [5 empty] | Переход круглого сечения ø125 на ø100
|  | Цена МАТ=206,67/ИндМ223 | [23 empty] | Цена МАТ=206,67/ИндМ223
| ТЗ п. 13 | Транспортно-заготовительно-складские расходы, как разница в процентах между сметной и оптовой ценой материала аналога по ТССЦ-2000 - 2% ПЗ=2% (ОЗП=2%; ЭМ=2%; МАТ=2%) | [21 empty] | Транспортно-заготовительно-складские расходы, как разница в процентах между сметной и оптовой ценой материала аналога по ТССЦ-2000 - 2% ПЗ=2% (ОЗП=2%; ЭМ=2%; МАТ=2%)
| 1 | ИНДЕКС К ПОЗИЦИИ: Индексы пересчета в т.у.ц. по статьям затрат СМР/ПНР ОЗП=22,53; ЭМ=11,42; ЗПМ=22,53; МАТ=8,56 | [22 empty] | ИНДЕКС К ПОЗИЦИИ: Индексы пересчета в т.у.ц. по статьям затрат СМР/ПНР ОЗП=22,53; ЭМ=11,42; ЗПМ=22,53; МАТ=8,56
2963 | ТЦ_19.1.01.13_78_7802658647_02.10.2024_02_232.2 | Тройник круглого воздуховода ø100 на ø100 на ø100 |  | 4: шт; 5: 6; 6: 31,77 266.67/ИндМ223; З/пМех 10: 1632; З/пМех 14: 0; З/пМех 15: 0; З/пМех 16: 0; З/пМех 17: 0 | [5 empty] | Тройник круглого воздуховода ø100 на ø100 на ø100
|  | Цена МАТ=266.67/ИндМ223 | [23 empty] | Цена МАТ=266.67/ИндМ223
| ТЗ п. 13 | Транспортно-заготовительно-складские расходы, как разница в процентах между сметной и оптовой ценой материала аналога по ТССЦ-2000 - 2% ПЗ=2% (ОЗП=2%; ЭМ=2%; МАТ=2%) | [21 empty] | Транспортно-заготовительно-складские расходы, как разница в процентах между сметной и оптовой ценой материала аналога по ТССЦ-2000 - 2% ПЗ=2% (ОЗП=2%; ЭМ=2%; МАТ=2%)
| 1 | ИНДЕКС К ПОЗИЦИИ: Индексы пересчета в т.у.ц. по статьям затрат СМР/ПНР ОЗП=22,53; ЭМ=11,42; ЗПМ=22,53; МАТ=8,56 | [22 empty] | ИНДЕКС К ПОЗИЦИИ: Индексы пересчета в т.у.ц. по статьям затрат СМР/ПНР ОЗП=22,53; ЭМ=11,42; ЗПМ=22,53; МАТ=8,56
2964 | ТЦ_19.1.01.13_78_7802658647_02.10.2024_02_365.2 | Тройник круглого воздуховода ø125 на ø125 на ø100 |  | 4: шт; 5: 6; 6: 57,79 485/ИндМ223; З/пМех 10: 2968; З/пМех 14: 0; З/пМех 15: 0; З/пМех 16: 0; З/пМех 17: 0 | [5 empty] | Тройник круглого воздуховода ø125 на ø125 на ø100
|  | Цена МАТ=485/ИндМ223 | [23 empty] | Цена МАТ=485/ИндМ223
| ТЗ п. 13 | Транспортно-заготовительно-складские расходы, как разница в процентах между сметной и оптовой ценой материала аналога по ТССЦ-2000 - 2% ПЗ=2% (ОЗП=2%; ЭМ=2%; МАТ=2%) | [21 empty] | Транспортно-заготовительно-складские расходы, как разница в процентах между сметной и оптовой ценой материала аналога по ТССЦ-2000 - 2% ПЗ=2% (ОЗП=2%; ЭМ=2%; МАТ=2%)
| 1 | ИНДЕКС К ПОЗИЦИИ: Индексы пересчета в т.у.ц. по статьям затрат СМР/ПНР ОЗП=22,53; ЭМ=11,42; ЗПМ=22,53; МАТ=8,56 | [22 empty] | ИНДЕКС К ПОЗИЦИИ: Индексы пересчета в т.у.ц. по статьям затрат СМР/ПНР ОЗП=22,53; ЭМ=11,42; ЗПМ=22,53; МАТ=8,56
2965 | ТЦ_19.1.01.13_78_7802658647_02.10.2024_02_37.2 | Тройник круглого воздуховода ø125 на ø125 на ø125 |  | 4: шт; 5: 1; 6: 34,46 289,17/ИндМ223; З/пМех 10: 295; З/пМех 14: 0; З/пМех 15: 0; З/пМех 16: 0; З/пМех 17: 0 | [5 empty] | Тройник круглого воздуховода ø125 на ø125 на ø125
|  | Цена МАТ=289,17/ИндМ223 | [23 empty] | Цена МАТ=289,17/ИндМ223
| ТЗ п. 13 | Транспортно-заготовительно-складские расходы, как разница в процентах между сметной и оптовой ценой материала аналога по ТССЦ-2000 - 2% ПЗ=2% (ОЗП=2%; ЭМ=2%; МАТ=2%) | [21 empty] | Транспортно-заготовительно-складские расходы, как разница в процентах между сметной и оптовой ценой материала аналога по ТССЦ-2000 - 2% ПЗ=2% (ОЗП=2%; ЭМ=2%; МАТ=2%)
| 1 | ИНДЕКС К ПОЗИЦИИ: Индексы пересчета в т.у.ц. по статьям затрат СМР/ПНР ОЗП=22,53; ЭМ=11,42; ЗПМ=22,53; МАТ=8,56 | [22 empty] | ИНДЕКС К ПОЗИЦИИ: Индексы пересчета в т.у.ц. по статьям затрат СМР/ПНР ОЗП=22,53; ЭМ=11,42; ЗПМ=22,53; МАТ=8,56
2966 | ТЦ_19.1.01.13_78_7802658647_02.10.2024_02_352.2 | Тройник прямоугольный с круглой врезкой 150x150 на 150x150 на ø100 |  | 4: шт; 5: 1; 6: 111,71 937,5/ИндМ223; З/пМех 10: 956; З/пМех 14: 0; З/пМех 15: 0; З/пМех 16: 0; З/пМех 17: 0 | [5 empty] | Тройник прямоугольный с круглой врезкой 150x150 на 150x150 на ø100
|  | Цена МАТ=937,5/ИндМ223 | [23 empty] | Цена МАТ=937,5/ИндМ223
| ТЗ п. 13 | Транспортно-заготовительно-складские расходы, как разница в процентах между сметной и оптовой ценой материала аналога по ТССЦ-2000 - 2% ПЗ=2% (ОЗП=2%; ЭМ=2%; МАТ=2%) | [21 empty] | Транспортно-заготовительно-складские расходы, как разница в процентах между сметной и оптовой ценой материала аналога по ТССЦ-2000 - 2% ПЗ=2% (ОЗП=2%; ЭМ=2%; МАТ=2%)
| 1 | ИНДЕКС К ПОЗИЦИИ: Индексы пересчета в т.у.ц. по статьям затрат СМР/ПНР ОЗП=22,53; ЭМ=11,42; ЗПМ=22,53; МАТ=8,56 | [22 empty] | ИНДЕКС К ПОЗИЦИИ: Индексы пересчета в т.у.ц. по статьям затрат СМР/ПНР ОЗП=22,53; ЭМ=11,42; ЗПМ=22,53; МАТ=8,56
2967 | ТЕР20-01-001-02 Приказ Администрации ЛО от 20.10.15 №28 | Прокладка воздуховодов из листовой, оцинкованной стали и алюминия класса Н (нормальные) толщиной: 0,5 мм, периметром до 600 мм с фасон. част. |  | 100 м2 поверхности воздуховодов | 0.3034 | 4285.76 | 3358.59 | 213.03 | 14.67 | 25551 | 22958 | 738 | 100 | 202.691 | 61.5 | 0.598 | 0.18 | [5 empty] | Прокладка воздуховодов из листовой, оцинкованной стали и алюминия класса Н (нормальные) толщиной: 0,5 мм, периметром до 600 мм с фасон. част.
| ОП п.1.20.19 | Индивидуальные испытания систем вентиляции и кондиционирования воздуха ОЗП=1,05; ЭМ=1,05 к расх.; ТЗ=1,05 | [21 empty] | Индивидуальные испытания систем вентиляции и кондиционирования воздуха ОЗП=1,05; ЭМ=1,05 к расх.; ТЗ=1,05
| Приказ от 30.01.2024 № 55/пр прил.5 табл.1 п.2 | Производство работ осуществляется на территории действующего предприятия с наличием в зоне производства работ одного или нескольких из следующих факторов: - разветвленной сети транспортных и инженерных коммуникаций; - стесненных условий для складирования материалов; - действующего технологического оборудования; - движения технологического транспорта ОЗП=1,15; ЭМ=1,15 к расх.; ЗПМ=1,15; ТЗ=1,15; ТЗМ=1,15 | [21 empty] | Производство работ осуществляется на территории действующего предприятия с наличием в зоне производства работ одного или нескольких из следующих факторов: - разветвленной сети транспортных и инженерных коммуникаций; - стесненных условий для складирования материалов; - действующего технологического оборудования; - движения технологического транспорта ОЗП=1,15; ЭМ=1,15 к расх.; ЗПМ=1,15; ТЗ=1,15; ТЗМ=1,15
| 1 | ИНДЕКС К ПОЗИЦИИ: Индексы пересчета в т.у.ц. по статьям затрат СМР/ПНР ОЗП=22,53; ЭМ=11,42; ЗПМ=22,53; МАТ=8,56 | [22 empty] | ИНДЕКС К ПОЗИЦИИ: Индексы пересчета в т.у.ц. по статьям затрат СМР/ПНР ОЗП=22,53; ЭМ=11,42; ЗПМ=22,53; МАТ=8,56
|  |  | Накладные расходы 121% ФОТ (от 23 058) | З/пМех 10: 27900
|  |  | Сметная прибыль 72% ФОТ (от 23 058) | З/пМех 10: 16602
2968 | ТЦ_19.1.01.03_78_7802658647_02.10.2024_02_107.2 | Воздуховод из оцинкованной стали 150x150 b=0.5 мм |  | 4: пог.м; 5: 45.9; 6: 122,63 1029,17/ИндМ223; З/пМех 10: 48184; З/пМех 14: 0; З/пМех 15: 0; З/пМех 16: 0; З/пМех 17: 0 | [5 empty] | Воздуховод из оцинкованной стали 150x150 b=0.5 мм
|  | Цена МАТ=1029,17/ИндМ223 | [23 empty] | Цена МАТ=1029,17/ИндМ223
| ТЗ п. 13 | Транспортно-заготовительно-складские расходы, как разница в процентах между сметной и оптовой ценой материала аналога по ТССЦ-2000 - 2% ПЗ=2% (ОЗП=2%; ЭМ=2%; МАТ=2%) | [21 empty] | Транспортно-заготовительно-складские расходы, как разница в процентах между сметной и оптовой ценой материала аналога по ТССЦ-2000 - 2% ПЗ=2% (ОЗП=2%; ЭМ=2%; МАТ=2%)
| 1 | ИНДЕКС К ПОЗИЦИИ: Индексы пересчета в т.у.ц. по статьям затрат СМР/ПНР ОЗП=22,53; ЭМ=11,42; ЗПМ=22,53; МАТ=8,56 | [22 empty] | ИНДЕКС К ПОЗИЦИИ: Индексы пересчета в т.у.ц. по статьям затрат СМР/ПНР ОЗП=22,53; ЭМ=11,42; ЗПМ=22,53; МАТ=8,56
2969 | ТЦ_19.1.01.13_78_7802658647_02.10.2024_02_348.2 | Отвод прямоугольного воздуховода 90° 150x150 на 150x150 |  | 4: шт; 5: 4; 6: 151,33 1270/ИндМ223; З/пМех 10: 5181; З/пМех 14: 0; З/пМех 15: 0; З/пМех 16: 0; З/пМех 17: 0 | [5 empty] | Отвод прямоугольного воздуховода 90° 150x150 на 150x150
|  | Цена МАТ=1270/ИндМ223 | [23 empty] | Цена МАТ=1270/ИндМ223
| ТЗ п. 13 | Транспортно-заготовительно-складские расходы, как разница в процентах между сметной и оптовой ценой материала аналога по ТССЦ-2000 - 2% ПЗ=2% (ОЗП=2%; ЭМ=2%; МАТ=2%) | [21 empty] | Транспортно-заготовительно-складские расходы, как разница в процентах между сметной и оптовой ценой материала аналога по ТССЦ-2000 - 2% ПЗ=2% (ОЗП=2%; ЭМ=2%; МАТ=2%)
| 1 | ИНДЕКС К ПОЗИЦИИ: Индексы пересчета в т.у.ц. по статьям затрат СМР/ПНР ОЗП=22,53; ЭМ=11,42; ЗПМ=22,53; МАТ=8,56 | [22 empty] | ИНДЕКС К ПОЗИЦИИ: Индексы пересчета в т.у.ц. по статьям затрат СМР/ПНР ОЗП=22,53; ЭМ=11,42; ЗПМ=22,53; МАТ=8,56
2970 | ТЦ_19.1.01.13_78_7802658647_02.10.2024_02_349.2 | Переход воздуховода с круглого на прямоугольное сечение 150x150 на ø125 |  | 4: шт; 5: 2; 6: 76,46 641,67/ИндМ223; З/пМех 10: 1309; З/пМех 14: 0; З/пМех 15: 0; З/пМех 16: 0; З/пМех 17: 0 | [5 empty] | Переход воздуховода с круглого на прямоугольное сечение 150x150 на ø125
|  | Цена МАТ=641,67/ИндМ223 | [23 empty] | Цена МАТ=641,67/ИндМ223
| ТЗ п. 13 | Транспортно-заготовительно-складские расходы, как разница в процентах между сметной и оптовой ценой материала аналога по ТССЦ-2000 - 2% ПЗ=2% (ОЗП=2%; ЭМ=2%; МАТ=2%) | [21 empty] | Транспортно-заготовительно-складские расходы, как разница в процентах между сметной и оптовой ценой материала аналога по ТССЦ-2000 - 2% ПЗ=2% (ОЗП=2%; ЭМ=2%; МАТ=2%)
| 1 | ИНДЕКС К ПОЗИЦИИ: Индексы пересчета в т.у.ц. по статьям затрат СМР/ПНР ОЗП=22,53; ЭМ=11,42; ЗПМ=22,53; МАТ=8,56 | [22 empty] | ИНДЕКС К ПОЗИЦИИ: Индексы пересчета в т.у.ц. по статьям затрат СМР/ПНР ОЗП=22,53; ЭМ=11,42; ЗПМ=22,53; МАТ=8,56
2971 | ТЦ_19.1.01.13_78_7802658647_02.10.2024_02_120.2 | Переход воздуховода с круглого на прямоугольное сечение 150x150 на ø160 |  | 4: шт; 5: 1; 6: 86,39 725/ИндМ223; З/пМех 10: 740; З/пМех 14: 0; З/пМех 15: 0; З/пМех 16: 0; З/пМех 17: 0 | [5 empty] | Переход воздуховода с круглого на прямоугольное сечение 150x150 на ø160
|  | Цена МАТ=725/ИндМ223 | [23 empty] | Цена МАТ=725/ИндМ223
| ТЗ п. 13 | Транспортно-заготовительно-складские расходы, как разница в процентах между сметной и оптовой ценой материала аналога по ТССЦ-2000 - 2% ПЗ=2% (ОЗП=2%; ЭМ=2%; МАТ=2%) | [21 empty] | Транспортно-заготовительно-складские расходы, как разница в процентах между сметной и оптовой ценой материала аналога по ТССЦ-2000 - 2% ПЗ=2% (ОЗП=2%; ЭМ=2%; МАТ=2%)
| 1 | ИНДЕКС К ПОЗИЦИИ: Индексы пересчета в т.у.ц. по статьям затрат СМР/ПНР ОЗП=22,53; ЭМ=11,42; ЗПМ=22,53; МАТ=8,56 | [22 empty] | ИНДЕКС К ПОЗИЦИИ: Индексы пересчета в т.у.ц. по статьям затрат СМР/ПНР ОЗП=22,53; ЭМ=11,42; ЗПМ=22,53; МАТ=8,56
2972 | ТЦ_19.1.01.13_78_7802658647_02.10.2024_02_351.2 | Тройник прямоугольного воздуховода 150x150 на 150x150 на 150x150 |  | 4: шт; 5: 2; 6: 107,74 904,17/ИндМ223; З/пМех 10: 1845; З/пМех 14: 0; З/пМех 15: 0; З/пМех 16: 0; З/пМех 17: 0 | [5 empty] | Тройник прямоугольного воздуховода 150x150 на 150x150 на 150x150
|  | Цена МАТ=904,17/ИндМ223 | [23 empty] | Цена МАТ=904,17/ИндМ223
| ТЗ п. 13 | Транспортно-заготовительно-складские расходы, как разница в процентах между сметной и оптовой ценой материала аналога по ТССЦ-2000 - 2% ПЗ=2% (ОЗП=2%; ЭМ=2%; МАТ=2%) | [21 empty] | Транспортно-заготовительно-складские расходы, как разница в процентах между сметной и оптовой ценой материала аналога по ТССЦ-2000 - 2% ПЗ=2% (ОЗП=2%; ЭМ=2%; МАТ=2%)
| 1 | ИНДЕКС К ПОЗИЦИИ: Индексы пересчета в т.у.ц. по статьям затрат СМР/ПНР ОЗП=22,53; ЭМ=11,42; ЗПМ=22,53; МАТ=8,56 | [22 empty] | ИНДЕКС К ПОЗИЦИИ: Индексы пересчета в т.у.ц. по статьям затрат СМР/ПНР ОЗП=22,53; ЭМ=11,42; ЗПМ=22,53; МАТ=8,56
2973 | ТЦ_19.1.01.13_78_7802658647_02.10.2024_02_350.2 | Переход воздуховода с круглого на прямоугольное сечение ø250 на 150x150 |  | 4: шт; 5: 1; 6: 144,19 1210/ИндМ223; З/пМех 10: 1234; З/пМех 14: 0; З/пМех 15: 0; З/пМех 16: 0; З/пМех 17: 0 | [5 empty] | Переход воздуховода с круглого на прямоугольное сечение ø250 на 150x150
|  | Цена МАТ=1210/ИндМ223 | [23 empty] | Цена МАТ=1210/ИндМ223
| ТЗ п. 13 | Транспортно-заготовительно-складские расходы, как разница в процентах между сметной и оптовой ценой материала аналога по ТССЦ-2000 - 2% ПЗ=2% (ОЗП=2%; ЭМ=2%; МАТ=2%) | [21 empty] | Транспортно-заготовительно-складские расходы, как разница в процентах между сметной и оптовой ценой материала аналога по ТССЦ-2000 - 2% ПЗ=2% (ОЗП=2%; ЭМ=2%; МАТ=2%)
| 1 | ИНДЕКС К ПОЗИЦИИ: Индексы пересчета в т.у.ц. по статьям затрат СМР/ПНР ОЗП=22,53; ЭМ=11,42; ЗПМ=22,53; МАТ=8,56 | [22 empty] | ИНДЕКС К ПОЗИЦИИ: Индексы пересчета в т.у.ц. по статьям затрат СМР/ПНР ОЗП=22,53; ЭМ=11,42; ЗПМ=22,53; МАТ=8,56
2974 | ТЦ_19.1.01.13_78_7802658647_02.10.2024_02_128.2 | Тройник прямоугольный с круглой врезкой 150x150 на 150x150 на ø125 |  | 4: шт; 5: 1; 6: 119,16 1000/ИндМ223; З/пМех 10: 1020; З/пМех 14: 0; З/пМех 15: 0; З/пМех 16: 0; З/пМех 17: 0 | [5 empty] | Тройник прямоугольный с круглой врезкой 150x150 на 150x150 на ø125
|  | Цена МАТ=1000/ИндМ223 | [23 empty] | Цена МАТ=1000/ИндМ223
| ТЗ п. 13 | Транспортно-заготовительно-складские расходы, как разница в процентах между сметной и оптовой ценой материала аналога по ТССЦ-2000 - 2% ПЗ=2% (ОЗП=2%; ЭМ=2%; МАТ=2%) | [21 empty] | Транспортно-заготовительно-складские расходы, как разница в процентах между сметной и оптовой ценой материала аналога по ТССЦ-2000 - 2% ПЗ=2% (ОЗП=2%; ЭМ=2%; МАТ=2%)
| 1 | ИНДЕКС К ПОЗИЦИИ: Индексы пересчета в т.у.ц. по статьям затрат СМР/ПНР ОЗП=22,53; ЭМ=11,42; ЗПМ=22,53; МАТ=8,56 | [22 empty] | ИНДЕКС К ПОЗИЦИИ: Индексы пересчета в т.у.ц. по статьям затрат СМР/ПНР ОЗП=22,53; ЭМ=11,42; ЗПМ=22,53; МАТ=8,56
Итого прямые затраты по разделу в текущих ценах |  |  |  | З/пМех 10: 610222; Осн.З/п 11: 89319; Эк.Маш 12: 4293; З/пМех 13: 391; З/пМех 15: 236.27; З/пМех 17: 0.7 | [10 empty] | Итого прямые затраты по разделу в текущих ценах
Накладные расходы |  |  |  | З/пМех 10: 107961 | [10 empty] | Накладные расходы
Сметная прибыль |  |  |  | З/пМех 10: 64098 | [10 empty] | Сметная прибыль
Итого по разделу 43 Система В30 |  |  |  | З/пМех 10: 782281; З/пМех 15: 236.27; З/пМех 17: 0.7 | [10 empty] | Итого по разделу 43 Система В30
Раздел 44. Система В22 | [20 empty] | Раздел 44. Система В22
2975 | ТЕР20-02-006-07 Приказ Администрации ЛО от 20.10.15 №28 | Установка заслонок воздушных и клапанов воздушных КВР с электрическим или пневматическим приводом: периметром до 1600 мм |  | 1 шт. | 1 | 60.39 | 37.77 | 2.96 |  | 1053 | 851 | 34 |  | 2.2218 | 2.22 | 0 | 0 | [5 empty] | Установка заслонок воздушных и клапанов воздушных КВР с электрическим или пневматическим приводом: периметром до 1600 мм
| ОП п.1.20.19 | Индивидуальные испытания систем вентиляции и кондиционирования воздуха ОЗП=1,05; ЭМ=1,05 к расх.; ТЗ=1,05 | [21 empty] | Индивидуальные испытания систем вентиляции и кондиционирования воздуха ОЗП=1,05; ЭМ=1,05 к расх.; ТЗ=1,05
| Приказ от 30.01.2024 № 55/пр прил.5 табл.1 п.2 | Производство работ осуществляется на территории действующего предприятия с наличием в зоне производства работ одного или нескольких из следующих факторов: - разветвленной сети транспортных и инженерных коммуникаций; - стесненных условий для складирования материалов; - действующего технологического оборудования; - движения технологического транспорта ОЗП=1,15; ЭМ=1,15 к расх.; ЗПМ=1,15; ТЗ=1,15; ТЗМ=1,15 | [21 empty] | Производство работ осуществляется на территории действующего предприятия с наличием в зоне производства работ одного или нескольких из следующих факторов: - разветвленной сети транспортных и инженерных коммуникаций; - стесненных условий для складирования материалов; - действующего технологического оборудования; - движения технологического транспорта ОЗП=1,15; ЭМ=1,15 к расх.; ЗПМ=1,15; ТЗ=1,15; ТЗМ=1,15
| 1 | ИНДЕКС К ПОЗИЦИИ: Индексы пересчета в т.у.ц. по статьям затрат СМР/ПНР ОЗП=22,53; ЭМ=11,42; ЗПМ=22,53; МАТ=8,56 | [22 empty] | ИНДЕКС К ПОЗИЦИИ: Индексы пересчета в т.у.ц. по статьям затрат СМР/ПНР ОЗП=22,53; ЭМ=11,42; ЗПМ=22,53; МАТ=8,56
|  |  | Накладные расходы 121% ФОТ (от 851) | З/пМех 10: 1030
|  |  | Сметная прибыль 72% ФОТ (от 851) | З/пМех 10: 613
2976 О | ТЦ_19.3.01.04_77_7728668928_03.10.2024_02_784 | Заслонка регулирующая ZR 50-30 |  | 4: шт; 5: 1; 6: 2 022,68 11916,75/ИндО224; З/пМех 14: 0; З/пМех 15: 0; З/пМех 16: 0; З/пМех 17: 0 | [5 empty] | Заслонка регулирующая ZR 50-30
|  | Цена ПЗ=11916,75/ИндО224 | [23 empty] | Цена ПЗ=11916,75/ИндО224
| Приказ от 04.08.2020 № 421/пр п.92в | Заготовительно-складские расходы для оборудования - 1,2% ПЗ=1,2% (ОЗП=1,2%; ЭМ=1,2%; МАТ=1,2%) | [21 empty] | Заготовительно-складские расходы для оборудования - 1,2% ПЗ=1,2% (ОЗП=1,2%; ЭМ=1,2%; МАТ=1,2%)
| ТЗ п. 13 | Транспортные расходы в размере 6% от отпускной цены на оборудование 6 % ПЗ=1,06 (ОЗП=1,06; ЭМ=1,06; МАТ=1,06) | [21 empty] | Транспортные расходы в размере 6% от отпускной цены на оборудование 6 % ПЗ=1,06 (ОЗП=1,06; ЭМ=1,06; МАТ=1,06)
| 2 | ИНДЕКС К ПОЗИЦИИ: Индексы пересчета в т.у.ц. на оборудование МАТ=0 | [22 empty] | ИНДЕКС К ПОЗИЦИИ: Индексы пересчета в т.у.ц. на оборудование МАТ=0
2977 | ТЕР20-02-018-01 Приказ Администрации ЛО от 20.10.15 №28 | Установка вставок гибких |  | 1 м2 | 0.3 | 123.37 | 115.05 | 1.45 |  | 800 | 778 | 5 |  | 6.9431 | 2.08 | 0 | 0 | [5 empty] | Установка вставок гибких
| ОП п.1.20.19 | Индивидуальные испытания систем вентиляции и кондиционирования воздуха ОЗП=1,05; ЭМ=1,05 к расх.; ТЗ=1,05 | [21 empty] | Индивидуальные испытания систем вентиляции и кондиционирования воздуха ОЗП=1,05; ЭМ=1,05 к расх.; ТЗ=1,05
| Приказ от 30.01.2024 № 55/пр прил.5 табл.1 п.2 | Производство работ осуществляется на территории действующего предприятия с наличием в зоне производства работ одного или нескольких из следующих факторов: - разветвленной сети транспортных и инженерных коммуникаций; - стесненных условий для складирования материалов; - действующего технологического оборудования; - движения технологического транспорта ОЗП=1,15; ЭМ=1,15 к расх.; ЗПМ=1,15; ТЗ=1,15; ТЗМ=1,15 | [21 empty] | Производство работ осуществляется на территории действующего предприятия с наличием в зоне производства работ одного или нескольких из следующих факторов: - разветвленной сети транспортных и инженерных коммуникаций; - стесненных условий для складирования материалов; - действующего технологического оборудования; - движения технологического транспорта ОЗП=1,15; ЭМ=1,15 к расх.; ЗПМ=1,15; ТЗ=1,15; ТЗМ=1,15
| 1 | ИНДЕКС К ПОЗИЦИИ: Индексы пересчета в т.у.ц. по статьям затрат СМР/ПНР ОЗП=22,53; ЭМ=11,42; ЗПМ=22,53; МАТ=8,56 | [22 empty] | ИНДЕКС К ПОЗИЦИИ: Индексы пересчета в т.у.ц. по статьям затрат СМР/ПНР ОЗП=22,53; ЭМ=11,42; ЗПМ=22,53; МАТ=8,56
|  |  | Накладные расходы 121% ФОТ (от 778) | З/пМех 10: 941
|  |  | Сметная прибыль 72% ФОТ (от 778) | З/пМех 10: 560
2978 О | ТЦ_19.2.01.02_77_7728668928_03.10.2024_02_792 | Вставка гибкая WG 50-30 |  | 4: шт; 5: 2; 6: 650,64 3833,25/ИндО224; З/пМех 14: 0; З/пМех 15: 0; З/пМех 16: 0; З/пМех 17: 0 | [5 empty] | Вставка гибкая WG 50-30
|  | Цена ПЗ=3833,25/ИндО224 | [23 empty] | Цена ПЗ=3833,25/ИндО224
| Приказ от 04.08.2020 № 421/пр п.92в | Заготовительно-складские расходы для оборудования - 1,2% ПЗ=1,2% (ОЗП=1,2%; ЭМ=1,2%; МАТ=1,2%) | [21 empty] | Заготовительно-складские расходы для оборудования - 1,2% ПЗ=1,2% (ОЗП=1,2%; ЭМ=1,2%; МАТ=1,2%)
| ТЗ п. 13 | Транспортные расходы в размере 6% от отпускной цены на оборудование 6 % ПЗ=1,06 (ОЗП=1,06; ЭМ=1,06; МАТ=1,06) | [21 empty] | Транспортные расходы в размере 6% от отпускной цены на оборудование 6 % ПЗ=1,06 (ОЗП=1,06; ЭМ=1,06; МАТ=1,06)
| 2 | ИНДЕКС К ПОЗИЦИИ: Индексы пересчета в т.у.ц. на оборудование МАТ=0 | [22 empty] | ИНДЕКС К ПОЗИЦИИ: Индексы пересчета в т.у.ц. на оборудование МАТ=0
2979 | ТЕР20-06-013-01 Приказ Администрации ЛО от 20.10.15 №28 | Установка блоков тепломассообмена производительностью: до 10 тыс. м3/час |  | 10 блоков | 0.1 | 5150.48 | 3673.07 | 1083.53 | 70.81 | 9850 | 8275 | 1237 | 160 | 201.3748 | 20.14 | 2.8865 | 0.29 | [5 empty] | Установка блоков тепломассообмена производительностью: до 10 тыс. м3/час
| ОП п.1.20.19 | Индивидуальные испытания систем вентиляции и кондиционирования воздуха ОЗП=1,05; ЭМ=1,05 к расх.; ТЗ=1,05 | [21 empty] | Индивидуальные испытания систем вентиляции и кондиционирования воздуха ОЗП=1,05; ЭМ=1,05 к расх.; ТЗ=1,05
| Приказ от 30.01.2024 № 55/пр прил.5 табл.1 п.2 | Производство работ осуществляется на территории действующего предприятия с наличием в зоне производства работ одного или нескольких из следующих факторов: - разветвленной сети транспортных и инженерных коммуникаций; - стесненных условий для складирования материалов; - действующего технологического оборудования; - движения технологического транспорта ОЗП=1,15; ЭМ=1,15 к расх.; ЗПМ=1,15; ТЗ=1,15; ТЗМ=1,15 | [21 empty] | Производство работ осуществляется на территории действующего предприятия с наличием в зоне производства работ одного или нескольких из следующих факторов: - разветвленной сети транспортных и инженерных коммуникаций; - стесненных условий для складирования материалов; - действующего технологического оборудования; - движения технологического транспорта ОЗП=1,15; ЭМ=1,15 к расх.; ЗПМ=1,15; ТЗ=1,15; ТЗМ=1,15
| 1 | ИНДЕКС К ПОЗИЦИИ: Индексы пересчета в т.у.ц. по статьям затрат СМР/ПНР ОЗП=22,53; ЭМ=11,42; ЗПМ=22,53; МАТ=8,56 | [22 empty] | ИНДЕКС К ПОЗИЦИИ: Индексы пересчета в т.у.ц. по статьям затрат СМР/ПНР ОЗП=22,53; ЭМ=11,42; ЗПМ=22,53; МАТ=8,56
|  |  | Накладные расходы 121% ФОТ (от 8 435) | З/пМех 10: 10206
|  |  | Сметная прибыль 72% ФОТ (от 8 435) | З/пМех 10: 6073
2980 О | ТЦ_64.1.00.00_77_7728668928_03.10.2024_02_790 | Вентилятор WNP 50-30/25-2D |  | 4: шт; 5: 1; 6: 16 011,58 94333,25/ИндО224; З/пМех 14: 0; З/пМех 15: 0; З/пМех 16: 0; З/пМех 17: 0 | [5 empty] | Вентилятор WNP 50-30/25-2D
|  | Цена ПЗ=94333,25/ИндО224 | [23 empty] | Цена ПЗ=94333,25/ИндО224
| Приказ от 04.08.2020 № 421/пр п.92в | Заготовительно-складские расходы для оборудования - 1,2% ПЗ=1,2% (ОЗП=1,2%; ЭМ=1,2%; МАТ=1,2%) | [21 empty] | Заготовительно-складские расходы для оборудования - 1,2% ПЗ=1,2% (ОЗП=1,2%; ЭМ=1,2%; МАТ=1,2%)
| ТЗ п. 13 | Транспортные расходы в размере 6% от отпускной цены на оборудование 6 % ПЗ=1,06 (ОЗП=1,06; ЭМ=1,06; МАТ=1,06) | [21 empty] | Транспортные расходы в размере 6% от отпускной цены на оборудование 6 % ПЗ=1,06 (ОЗП=1,06; ЭМ=1,06; МАТ=1,06)
| 2 | ИНДЕКС К ПОЗИЦИИ: Индексы пересчета в т.у.ц. на оборудование МАТ=0 | [22 empty] | ИНДЕКС К ПОЗИЦИИ: Индексы пересчета в т.у.ц. на оборудование МАТ=0
КИПиА | [21 empty] | КИПиА
2981 | ТЕРм08-03-575-01 Приказ Администрации ЛО от 20.10.15 №28 | Прибор или аппарат |  | 1 шт. | 1 | 24.95 | 24.22 |  |  | 552 | 546 |  |  | 1.288 | 1.29 | 0 | 0 | [5 empty] | Прибор или аппарат
| Приказ от 30.01.2024 № 55/пр прил.5 табл.1 п.2 | Производство работ осуществляется на территории действующего предприятия с наличием в зоне производства работ одного или нескольких из следующих факторов: - разветвленной сети транспортных и инженерных коммуникаций; - стесненных условий для складирования материалов; - действующего технологического оборудования; - движения технологического транспорта ОЗП=1,15; ЭМ=1,15 к расх.; ЗПМ=1,15; ТЗ=1,15; ТЗМ=1,15 | [21 empty] | Производство работ осуществляется на территории действующего предприятия с наличием в зоне производства работ одного или нескольких из следующих факторов: - разветвленной сети транспортных и инженерных коммуникаций; - стесненных условий для складирования материалов; - действующего технологического оборудования; - движения технологического транспорта ОЗП=1,15; ЭМ=1,15 к расх.; ЗПМ=1,15; ТЗ=1,15; ТЗМ=1,15
| 1 | ИНДЕКС К ПОЗИЦИИ: Индексы пересчета в т.у.ц. по статьям затрат СМР/ПНР ОЗП=22,53; ЭМ=11,42; ЗПМ=22,53; МАТ=8,56 | [22 empty] | ИНДЕКС К ПОЗИЦИИ: Индексы пересчета в т.у.ц. по статьям затрат СМР/ПНР ОЗП=22,53; ЭМ=11,42; ЗПМ=22,53; МАТ=8,56
|  |  | Накладные расходы 97% ФОТ (от 546) | З/пМех 10: 530
|  |  | Сметная прибыль 51% ФОТ (от 546) | З/пМех 10: 278
2982 О | ТЦ_89.1.61.03_77_7728668928_03.10.2024_02_770 | Часточный преобразователь 0,75кВт 220В |  | 4: шт; 5: 1; 6: 4 087,75 24083,25/ИндО224; З/пМех 14: 0; З/пМех 15: 0; З/пМех 16: 0; З/пМех 17: 0 | [5 empty] | Часточный преобразователь 0,75кВт 220В
|  | Цена ПЗ=24083,25/ИндО224 | [23 empty] | Цена ПЗ=24083,25/ИндО224
| Приказ от 04.08.2020 № 421/пр п.92в | Заготовительно-складские расходы для оборудования - 1,2% ПЗ=1,2% (ОЗП=1,2%; ЭМ=1,2%; МАТ=1,2%) | [21 empty] | Заготовительно-складские расходы для оборудования - 1,2% ПЗ=1,2% (ОЗП=1,2%; ЭМ=1,2%; МАТ=1,2%)
| ТЗ п. 13 | Транспортные расходы в размере 6% от отпускной цены на оборудование 6 % ПЗ=1,06 (ОЗП=1,06; ЭМ=1,06; МАТ=1,06) | [21 empty] | Транспортные расходы в размере 6% от отпускной цены на оборудование 6 % ПЗ=1,06 (ОЗП=1,06; ЭМ=1,06; МАТ=1,06)
| 2 | ИНДЕКС К ПОЗИЦИИ: Индексы пересчета в т.у.ц. на оборудование МАТ=0 | [22 empty] | ИНДЕКС К ПОЗИЦИИ: Индексы пересчета в т.у.ц. на оборудование МАТ=0
2983 | ТЕРм11-05-001-01 Приказ Администрации ЛО от 20.10.15 №28 | Механизм исполнительный, масса: до 20 кг//привод |  | 1 шт. | 1 | 64.59 | 10.97 | 44.92 | 6.49 | 835 | 247 | 513 | 146 | 0.6785 | 0.68 | 0.2645 | 0.26 | [5 empty] | Механизм исполнительный, масса: до 20 кг//привод
| Приказ от 30.01.2024 № 55/пр прил.5 табл.1 п.2 | Производство работ осуществляется на территории действующего предприятия с наличием в зоне производства работ одного или нескольких из следующих факторов: - разветвленной сети транспортных и инженерных коммуникаций; - стесненных условий для складирования материалов; - действующего технологического оборудования; - движения технологического транспорта ОЗП=1,15; ЭМ=1,15 к расх.; ЗПМ=1,15; ТЗ=1,15; ТЗМ=1,15 | [21 empty] | Производство работ осуществляется на территории действующего предприятия с наличием в зоне производства работ одного или нескольких из следующих факторов: - разветвленной сети транспортных и инженерных коммуникаций; - стесненных условий для складирования материалов; - действующего технологического оборудования; - движения технологического транспорта ОЗП=1,15; ЭМ=1,15 к расх.; ЗПМ=1,15; ТЗ=1,15; ТЗМ=1,15
| 1 | ИНДЕКС К ПОЗИЦИИ: Индексы пересчета в т.у.ц. по статьям затрат СМР/ПНР ОЗП=22,53; ЭМ=11,42; ЗПМ=22,53; МАТ=8,56 | [22 empty] | ИНДЕКС К ПОЗИЦИИ: Индексы пересчета в т.у.ц. по статьям затрат СМР/ПНР ОЗП=22,53; ЭМ=11,42; ЗПМ=22,53; МАТ=8,56
|  |  | Накладные расходы 90% ФОТ (от 393) | З/пМех 10: 354
|  |  | Сметная прибыль 46% ФОТ (от 393) | З/пМех 10: 181
2984 О | ТЦ_69.3.01.02_77_7728668928_03.10.2024_02_845 | Привод PDF 08/230 D-S |  | 4: шт; 5: 1; 6: 6 959,10 41000/ИндО224; З/пМех 14: 0; З/пМех 15: 0; З/пМех 16: 0; З/пМех 17: 0 | [5 empty] | Привод PDF 08/230 D-S
|  | Цена ПЗ=41000/ИндО224 | [23 empty] | Цена ПЗ=41000/ИндО224
| Приказ от 04.08.2020 № 421/пр п.92в | Заготовительно-складские расходы для оборудования - 1,2% ПЗ=1,2% (ОЗП=1,2%; ЭМ=1,2%; МАТ=1,2%) | [21 empty] | Заготовительно-складские расходы для оборудования - 1,2% ПЗ=1,2% (ОЗП=1,2%; ЭМ=1,2%; МАТ=1,2%)
| ТЗ п. 13 | Транспортные расходы в размере 6% от отпускной цены на оборудование 6 % ПЗ=1,06 (ОЗП=1,06; ЭМ=1,06; МАТ=1,06) | [21 empty] | Транспортные расходы в размере 6% от отпускной цены на оборудование 6 % ПЗ=1,06 (ОЗП=1,06; ЭМ=1,06; МАТ=1,06)
| 2 | ИНДЕКС К ПОЗИЦИИ: Индексы пересчета в т.у.ц. на оборудование МАТ=0 | [22 empty] | ИНДЕКС К ПОЗИЦИИ: Индексы пересчета в т.у.ц. на оборудование МАТ=0
2985 | ТЕРм08-01-081-01 Приказ Администрации ЛО от 20.10.15 №28 | Аппарат (кнопка, ключ управления, замок электромагнитной блокировки, звуковой сигнал, сигнальная лампа) управления и сигнализации, количество подключаемых концов: до 2 |  | 1 шт. | 1 | 37.39 | 23.7 | 12.34 | 1.13 | 686 | 534 | 141 | 25 | 1.2995 | 1.3 | 0.046 | 0.05 | [5 empty] | Аппарат (кнопка, ключ управления, замок электромагнитной блокировки, звуковой сигнал, сигнальная лампа) управления и сигнализации, количество подключаемых концов: до 2
| Приказ от 30.01.2024 № 55/пр прил.5 табл.1 п.2 | Производство работ осуществляется на территории действующего предприятия с наличием в зоне производства работ одного или нескольких из следующих факторов: - разветвленной сети транспортных и инженерных коммуникаций; - стесненных условий для складирования материалов; - действующего технологического оборудования; - движения технологического транспорта ОЗП=1,15; ЭМ=1,15 к расх.; ЗПМ=1,15; ТЗ=1,15; ТЗМ=1,15 | [21 empty] | Производство работ осуществляется на территории действующего предприятия с наличием в зоне производства работ одного или нескольких из следующих факторов: - разветвленной сети транспортных и инженерных коммуникаций; - стесненных условий для складирования материалов; - действующего технологического оборудования; - движения технологического транспорта ОЗП=1,15; ЭМ=1,15 к расх.; ЗПМ=1,15; ТЗ=1,15; ТЗМ=1,15
| 1 | ИНДЕКС К ПОЗИЦИИ: Индексы пересчета в т.у.ц. по статьям затрат СМР/ПНР ОЗП=22,53; ЭМ=11,42; ЗПМ=22,53; МАТ=8,56 | [22 empty] | ИНДЕКС К ПОЗИЦИИ: Индексы пересчета в т.у.ц. по статьям затрат СМР/ПНР ОЗП=22,53; ЭМ=11,42; ЗПМ=22,53; МАТ=8,56
|  |  | Накладные расходы 97% ФОТ (от 559) | З/пМех 10: 542
|  |  | Сметная прибыль 51% ФОТ (от 559) | З/пМех 10: 285
2986 О | ТЦ_61.2.04.10_77_7728668928_03.10.2024_02_844 | Выносной пульт CR-TOP PDU2 (Кнопочный пост №2) |  | 4: ШТ; 5: 1; 6: 1 456,87 8583,25/ИндО224; З/пМех 14: 0; З/пМех 15: 0; З/пМех 16: 0; З/пМех 17: 0 | [5 empty] | Выносной пульт CR-TOP PDU2 (Кнопочный пост №2)
|  | Цена ПЗ=8583,25/ИндО224 | [23 empty] | Цена ПЗ=8583,25/ИндО224
| Приказ от 04.08.2020 № 421/пр п.92в | Заготовительно-складские расходы для оборудования - 1,2% ПЗ=1,2% (ОЗП=1,2%; ЭМ=1,2%; МАТ=1,2%) | [21 empty] | Заготовительно-складские расходы для оборудования - 1,2% ПЗ=1,2% (ОЗП=1,2%; ЭМ=1,2%; МАТ=1,2%)
| ТЗ п. 13 | Транспортные расходы в размере 6% от отпускной цены на оборудование 6 % ПЗ=1,06 (ОЗП=1,06; ЭМ=1,06; МАТ=1,06) | [21 empty] | Транспортные расходы в размере 6% от отпускной цены на оборудование 6 % ПЗ=1,06 (ОЗП=1,06; ЭМ=1,06; МАТ=1,06)
| 2 | ИНДЕКС К ПОЗИЦИИ: Индексы пересчета в т.у.ц. на оборудование МАТ=0 | [22 empty] | ИНДЕКС К ПОЗИЦИИ: Индексы пересчета в т.у.ц. на оборудование МАТ=0
2987 | ТЕРм08-03-572-03 Приказ Администрации ЛО от 20.10.15 №28 | Блок управления шкафного исполнения или распределительный пункт (шкаф), устанавливаемый: на стене, высота и ширина до 600х600 мм |  | 1 шт. | 1 | 249.34 | 50.16 | 38.21 | 2.82 | 2944 | 1130 | 436 | 63 | 2.668 | 2.67 | 0.115 | 0.12 | [5 empty] | Блок управления шкафного исполнения или распределительный пункт (шкаф), устанавливаемый: на стене, высота и ширина до 600х600 мм
| Приказ от 30.01.2024 № 55/пр прил.5 табл.1 п.2 | Производство работ осуществляется на территории действующего предприятия с наличием в зоне производства работ одного или нескольких из следующих факторов: - разветвленной сети транспортных и инженерных коммуникаций; - стесненных условий для складирования материалов; - действующего технологического оборудования; - движения технологического транспорта ОЗП=1,15; ЭМ=1,15 к расх.; ЗПМ=1,15; ТЗ=1,15; ТЗМ=1,15 | [21 empty] | Производство работ осуществляется на территории действующего предприятия с наличием в зоне производства работ одного или нескольких из следующих факторов: - разветвленной сети транспортных и инженерных коммуникаций; - стесненных условий для складирования материалов; - действующего технологического оборудования; - движения технологического транспорта ОЗП=1,15; ЭМ=1,15 к расх.; ЗПМ=1,15; ТЗ=1,15; ТЗМ=1,15
| 1 | ИНДЕКС К ПОЗИЦИИ: Индексы пересчета в т.у.ц. по статьям затрат СМР/ПНР ОЗП=22,53; ЭМ=11,42; ЗПМ=22,53; МАТ=8,56 | [22 empty] | ИНДЕКС К ПОЗИЦИИ: Индексы пересчета в т.у.ц. по статьям затрат СМР/ПНР ОЗП=22,53; ЭМ=11,42; ЗПМ=22,53; МАТ=8,56
|  |  | Накладные расходы 97% ФОТ (от 1 193) | З/пМех 10: 1157
|  |  | Сметная прибыль 51% ФОТ (от 1 193) | З/пМех 10: 608
2988 О | ТЦ_64.1.00.00_77_7728668928_03.10.2024_02_1234 | Щит управления вентилятором CHU-DU-V3 |  | 4: ШТ; 5: 1; 6: 25 559,12 150583,25/ИндО224; З/пМех 14: 0; З/пМех 15: 0; З/пМех 16: 0; З/пМех 17: 0 | [5 empty] | Щит управления вентилятором CHU-DU-V3
|  | Цена ПЗ=150583,25/ИндО224 | [23 empty] | Цена ПЗ=150583,25/ИндО224
| Приказ от 04.08.2020 № 421/пр п.92в | Заготовительно-складские расходы для оборудования - 1,2% ПЗ=1,2% (ОЗП=1,2%; ЭМ=1,2%; МАТ=1,2%) | [21 empty] | Заготовительно-складские расходы для оборудования - 1,2% ПЗ=1,2% (ОЗП=1,2%; ЭМ=1,2%; МАТ=1,2%)
| ТЗ п. 13 | Транспортные расходы в размере 6% от отпускной цены на оборудование 6 % ПЗ=1,06 (ОЗП=1,06; ЭМ=1,06; МАТ=1,06) | [21 empty] | Транспортные расходы в размере 6% от отпускной цены на оборудование 6 % ПЗ=1,06 (ОЗП=1,06; ЭМ=1,06; МАТ=1,06)
| 2 | ИНДЕКС К ПОЗИЦИИ: Индексы пересчета в т.у.ц. на оборудование МАТ=0 | [22 empty] | ИНДЕКС К ПОЗИЦИИ: Индексы пересчета в т.у.ц. на оборудование МАТ=0
Противопожарные клапана | [21 empty] | Противопожарные клапана
2989 | ТЕР20-02-006-07 Приказ Администрации ЛО от 20.10.15 №28 | Установка заслонок воздушных и клапанов воздушных КВР с электрическим или пневматическим приводом: периметром до 1600 мм |  | 1 шт. | 1 | 60.39 | 37.77 | 2.96 |  | 1053 | 851 | 34 |  | 2.2218 | 2.22 | 0 | 0 | [5 empty] | Установка заслонок воздушных и клапанов воздушных КВР с электрическим или пневматическим приводом: периметром до 1600 мм
| ОП п.1.20.19 | Индивидуальные испытания систем вентиляции и кондиционирования воздуха ОЗП=1,05; ЭМ=1,05 к расх.; ТЗ=1,05 | [21 empty] | Индивидуальные испытания систем вентиляции и кондиционирования воздуха ОЗП=1,05; ЭМ=1,05 к расх.; ТЗ=1,05
| Приказ от 30.01.2024 № 55/пр прил.5 табл.1 п.2 | Производство работ осуществляется на территории действующего предприятия с наличием в зоне производства работ одного или нескольких из следующих факторов: - разветвленной сети транспортных и инженерных коммуникаций; - стесненных условий для складирования материалов; - действующего технологического оборудования; - движения технологического транспорта ОЗП=1,15; ЭМ=1,15 к расх.; ЗПМ=1,15; ТЗ=1,15; ТЗМ=1,15 | [21 empty] | Производство работ осуществляется на территории действующего предприятия с наличием в зоне производства работ одного или нескольких из следующих факторов: - разветвленной сети транспортных и инженерных коммуникаций; - стесненных условий для складирования материалов; - действующего технологического оборудования; - движения технологического транспорта ОЗП=1,15; ЭМ=1,15 к расх.; ЗПМ=1,15; ТЗ=1,15; ТЗМ=1,15
| 1 | ИНДЕКС К ПОЗИЦИИ: Индексы пересчета в т.у.ц. по статьям затрат СМР/ПНР ОЗП=22,53; ЭМ=11,42; ЗПМ=22,53; МАТ=8,56 | [22 empty] | ИНДЕКС К ПОЗИЦИИ: Индексы пересчета в т.у.ц. по статьям затрат СМР/ПНР ОЗП=22,53; ЭМ=11,42; ЗПМ=22,53; МАТ=8,56
|  |  | Накладные расходы 121% ФОТ (от 851) | З/пМех 10: 1030
|  |  | Сметная прибыль 72% ФОТ (от 851) | З/пМех 10: 613
2990 О | ТЦ_69.2.02.05_77_7728668928_03.10.2024_02_1125 | Противопожарный клапан OKL-2-60-350x250-O-S220-T (220В AC) |  | 4: ШТ; 5: 1; 6: 5 855,83 34500/ИндО224; З/пМех 14: 0; З/пМех 15: 0; З/пМех 16: 0; З/пМех 17: 0 | [5 empty] | Противопожарный клапан OKL-2-60-350x250-O-S220-T (220В AC)
|  | Цена ПЗ=34500/ИндО224 | [23 empty] | Цена ПЗ=34500/ИндО224
| Приказ от 04.08.2020 № 421/пр п.92в | Заготовительно-складские расходы для оборудования - 1,2% ПЗ=1,2% (ОЗП=1,2%; ЭМ=1,2%; МАТ=1,2%) | [21 empty] | Заготовительно-складские расходы для оборудования - 1,2% ПЗ=1,2% (ОЗП=1,2%; ЭМ=1,2%; МАТ=1,2%)
| ТЗ п. 13 | Транспортные расходы в размере 6% от отпускной цены на оборудование 6 % ПЗ=1,06 (ОЗП=1,06; ЭМ=1,06; МАТ=1,06) | [21 empty] | Транспортные расходы в размере 6% от отпускной цены на оборудование 6 % ПЗ=1,06 (ОЗП=1,06; ЭМ=1,06; МАТ=1,06)
| 2 | ИНДЕКС К ПОЗИЦИИ: Индексы пересчета в т.у.ц. на оборудование МАТ=0 | [22 empty] | ИНДЕКС К ПОЗИЦИИ: Индексы пересчета в т.у.ц. на оборудование МАТ=0
2991 | ТЕР20-02-006-01 Приказ Администрации ЛО от 20.10.15 №28 | Установка заслонок воздушных и клапанов воздушных КВР с электрическим или пневматическим приводом: диаметром до 250 мм |  | 1 шт. | 1 | 65.56 | 33.46 | 2.77 |  | 1036 | 754 | 32 |  | 1.9682 | 1.97 | 0 | 0 | [5 empty] | Установка заслонок воздушных и клапанов воздушных КВР с электрическим или пневматическим приводом: диаметром до 250 мм
| ОП п.1.20.19 | Индивидуальные испытания систем вентиляции и кондиционирования воздуха ОЗП=1,05; ЭМ=1,05 к расх.; ТЗ=1,05 | [21 empty] | Индивидуальные испытания систем вентиляции и кондиционирования воздуха ОЗП=1,05; ЭМ=1,05 к расх.; ТЗ=1,05
| Приказ от 30.01.2024 № 55/пр прил.5 табл.1 п.2 | Производство работ осуществляется на территории действующего предприятия с наличием в зоне производства работ одного или нескольких из следующих факторов: - разветвленной сети транспортных и инженерных коммуникаций; - стесненных условий для складирования материалов; - действующего технологического оборудования; - движения технологического транспорта ОЗП=1,15; ЭМ=1,15 к расх.; ЗПМ=1,15; ТЗ=1,15; ТЗМ=1,15 | [21 empty] | Производство работ осуществляется на территории действующего предприятия с наличием в зоне производства работ одного или нескольких из следующих факторов: - разветвленной сети транспортных и инженерных коммуникаций; - стесненных условий для складирования материалов; - действующего технологического оборудования; - движения технологического транспорта ОЗП=1,15; ЭМ=1,15 к расх.; ЗПМ=1,15; ТЗ=1,15; ТЗМ=1,15
| 1 | ИНДЕКС К ПОЗИЦИИ: Индексы пересчета в т.у.ц. по статьям затрат СМР/ПНР ОЗП=22,53; ЭМ=11,42; ЗПМ=22,53; МАТ=8,56 | [22 empty] | ИНДЕКС К ПОЗИЦИИ: Индексы пересчета в т.у.ц. по статьям затрат СМР/ПНР ОЗП=22,53; ЭМ=11,42; ЗПМ=22,53; МАТ=8,56
|  |  | Накладные расходы 121% ФОТ (от 754) | З/пМех 10: 912
|  |  | Сметная прибыль 72% ФОТ (от 754) | З/пМех 10: 543
2992 О | ТЦ_69.2.02.05_77_7728668928_03.10.2024_02_1163 | Противопожарный клапан OKL-2K-60-250-O-S220-T-N (220В AC) |  | 4: ШТ; 5: 1; 6: 6 676,20 39333,25/ИндО224; З/пМех 14: 0; З/пМех 15: 0; З/пМех 16: 0; З/пМех 17: 0 | [5 empty] | Противопожарный клапан OKL-2K-60-250-O-S220-T-N (220В AC)
|  | Цена ПЗ=39333,25/ИндО224 | [23 empty] | Цена ПЗ=39333,25/ИндО224
| Приказ от 04.08.2020 № 421/пр п.92в | Заготовительно-складские расходы для оборудования - 1,2% ПЗ=1,2% (ОЗП=1,2%; ЭМ=1,2%; МАТ=1,2%) | [21 empty] | Заготовительно-складские расходы для оборудования - 1,2% ПЗ=1,2% (ОЗП=1,2%; ЭМ=1,2%; МАТ=1,2%)
| ТЗ п. 13 | Транспортные расходы в размере 6% от отпускной цены на оборудование 6 % ПЗ=1,06 (ОЗП=1,06; ЭМ=1,06; МАТ=1,06) | [21 empty] | Транспортные расходы в размере 6% от отпускной цены на оборудование 6 % ПЗ=1,06 (ОЗП=1,06; ЭМ=1,06; МАТ=1,06)
| 2 | ИНДЕКС К ПОЗИЦИИ: Индексы пересчета в т.у.ц. на оборудование МАТ=0 | [22 empty] | ИНДЕКС К ПОЗИЦИИ: Индексы пересчета в т.у.ц. на оборудование МАТ=0
Воздуховоды | [21 empty] | Воздуховоды
2993 | ТЕР20-01-001-01 Приказ Администрации ЛО от 20.10.15 №28 | Прокладка воздуховодов из листовой, оцинкованной стали и алюминия класса Н (нормальные) толщиной: 0,5 мм, диаметром до 200 мм//д. 250 мм (применит.) с фасон. част. |  | 100 м2 поверхности воздуховодов | 0.18745 | 4285.76 | 3358.59 | 213.03 | 14.67 | 15786 | 14184 | 456 | 62 | 202.691 | 37.99 | 0.598 | 0.11 | [5 empty] | Прокладка воздуховодов из листовой, оцинкованной стали и алюминия класса Н (нормальные) толщиной: 0,5 мм, диаметром до 200 мм//д. 250 мм (применит.) с фасон. част.
| ОП п.1.20.19 | Индивидуальные испытания систем вентиляции и кондиционирования воздуха ОЗП=1,05; ЭМ=1,05 к расх.; ТЗ=1,05 | [21 empty] | Индивидуальные испытания систем вентиляции и кондиционирования воздуха ОЗП=1,05; ЭМ=1,05 к расх.; ТЗ=1,05
| Приказ от 30.01.2024 № 55/пр прил.5 табл.1 п.2 | Производство работ осуществляется на территории действующего предприятия с наличием в зоне производства работ одного или нескольких из следующих факторов: - разветвленной сети транспортных и инженерных коммуникаций; - стесненных условий для складирования материалов; - действующего технологического оборудования; - движения технологического транспорта ОЗП=1,15; ЭМ=1,15 к расх.; ЗПМ=1,15; ТЗ=1,15; ТЗМ=1,15 | [21 empty] | Производство работ осуществляется на территории действующего предприятия с наличием в зоне производства работ одного или нескольких из следующих факторов: - разветвленной сети транспортных и инженерных коммуникаций; - стесненных условий для складирования материалов; - действующего технологического оборудования; - движения технологического транспорта ОЗП=1,15; ЭМ=1,15 к расх.; ЗПМ=1,15; ТЗ=1,15; ТЗМ=1,15
| 1 | ИНДЕКС К ПОЗИЦИИ: Индексы пересчета в т.у.ц. по статьям затрат СМР/ПНР ОЗП=22,53; ЭМ=11,42; ЗПМ=22,53; МАТ=8,56 | [22 empty] | ИНДЕКС К ПОЗИЦИИ: Индексы пересчета в т.у.ц. по статьям затрат СМР/ПНР ОЗП=22,53; ЭМ=11,42; ЗПМ=22,53; МАТ=8,56
|  |  | Накладные расходы 121% ФОТ (от 14 246) | З/пМех 10: 17238
|  |  | Сметная прибыль 72% ФОТ (от 14 246) | З/пМех 10: 10257
2994 | ТЦ_19.1.01.03_78_7802658647_02.10.2024_02_97.2 | Воздуховод из оцинкованной стали ø250 b=0.5 мм |  | 4: пог.м; 5: 4; 6: 135,05 1133,33/ИндМ223; З/пМех 10: 4624; З/пМех 14: 0; З/пМех 15: 0; З/пМех 16: 0; З/пМех 17: 0 | [5 empty] | Воздуховод из оцинкованной стали ø250 b=0.5 мм
|  | Цена МАТ=1133,33/ИндМ223 | [23 empty] | Цена МАТ=1133,33/ИндМ223
| ТЗ п. 13 | Транспортно-заготовительно-складские расходы, как разница в процентах между сметной и оптовой ценой материала аналога по ТССЦ-2000 - 2% ПЗ=2% (ОЗП=2%; ЭМ=2%; МАТ=2%) | [21 empty] | Транспортно-заготовительно-складские расходы, как разница в процентах между сметной и оптовой ценой материала аналога по ТССЦ-2000 - 2% ПЗ=2% (ОЗП=2%; ЭМ=2%; МАТ=2%)
| 1 | ИНДЕКС К ПОЗИЦИИ: Индексы пересчета в т.у.ц. по статьям затрат СМР/ПНР ОЗП=22,53; ЭМ=11,42; ЗПМ=22,53; МАТ=8,56 | [22 empty] | ИНДЕКС К ПОЗИЦИИ: Индексы пересчета в т.у.ц. по статьям затрат СМР/ПНР ОЗП=22,53; ЭМ=11,42; ЗПМ=22,53; МАТ=8,56
2995 | ТЦ_19.1.01.03_78_7802658647_02.10.2024_02_413.2 | Воздуховод круглый из оцинкованной стали ø200 b=0.9 мм |  | 4: пог.м; 5: 0.5; 6: 186,19 1562,5/ИндМ223; З/пМех 10: 797; З/пМех 14: 0; З/пМех 15: 0; З/пМех 16: 0; З/пМех 17: 0 | [5 empty] | Воздуховод круглый из оцинкованной стали ø200 b=0.9 мм
|  | Цена МАТ=1562,5/ИндМ223 | [23 empty] | Цена МАТ=1562,5/ИндМ223
| ТЗ п. 13 | Транспортно-заготовительно-складские расходы, как разница в процентах между сметной и оптовой ценой материала аналога по ТССЦ-2000 - 2% ПЗ=2% (ОЗП=2%; ЭМ=2%; МАТ=2%) | [21 empty] | Транспортно-заготовительно-складские расходы, как разница в процентах между сметной и оптовой ценой материала аналога по ТССЦ-2000 - 2% ПЗ=2% (ОЗП=2%; ЭМ=2%; МАТ=2%)
| 1 | ИНДЕКС К ПОЗИЦИИ: Индексы пересчета в т.у.ц. по статьям затрат СМР/ПНР ОЗП=22,53; ЭМ=11,42; ЗПМ=22,53; МАТ=8,56 | [22 empty] | ИНДЕКС К ПОЗИЦИИ: Индексы пересчета в т.у.ц. по статьям затрат СМР/ПНР ОЗП=22,53; ЭМ=11,42; ЗПМ=22,53; МАТ=8,56
2996 | ТЦ_19.1.01.03_78_7802658647_02.10.2024_02_414.2 | Воздуховод круглый из оцинкованной стали ø160 b=0.9 мм |  | 4: пог.м; 5: 15; 6: 165,33 1387,50/ИндМ223; З/пМех 10: 21229; З/пМех 14: 0; З/пМех 15: 0; З/пМех 16: 0; З/пМех 17: 0 | [5 empty] | Воздуховод круглый из оцинкованной стали ø160 b=0.9 мм
|  | Цена МАТ=1387,50/ИндМ223 | [23 empty] | Цена МАТ=1387,50/ИндМ223
| ТЗ п. 13 | Транспортно-заготовительно-складские расходы, как разница в процентах между сметной и оптовой ценой материала аналога по ТССЦ-2000 - 2% ПЗ=2% (ОЗП=2%; ЭМ=2%; МАТ=2%) | [21 empty] | Транспортно-заготовительно-складские расходы, как разница в процентах между сметной и оптовой ценой материала аналога по ТССЦ-2000 - 2% ПЗ=2% (ОЗП=2%; ЭМ=2%; МАТ=2%)
| 1 | ИНДЕКС К ПОЗИЦИИ: Индексы пересчета в т.у.ц. по статьям затрат СМР/ПНР ОЗП=22,53; ЭМ=11,42; ЗПМ=22,53; МАТ=8,56 | [22 empty] | ИНДЕКС К ПОЗИЦИИ: Индексы пересчета в т.у.ц. по статьям затрат СМР/ПНР ОЗП=22,53; ЭМ=11,42; ЗПМ=22,53; МАТ=8,56
2997 | ТЦ_19.1.01.03_78_7802658647_02.10.2024_02_415.2 | Воздуховод круглый из оцинкованной стали ø125 b=0.9 мм |  | 4: пог.м; 5: 3; 6: 143,48 1204,17/ИндМ223; З/пМех 10: 3685; З/пМех 14: 0; З/пМех 15: 0; З/пМех 16: 0; З/пМех 17: 0 | [5 empty] | Воздуховод круглый из оцинкованной стали ø125 b=0.9 мм
|  | Цена МАТ=1204,17/ИндМ223 | [23 empty] | Цена МАТ=1204,17/ИндМ223
| ТЗ п. 13 | Транспортно-заготовительно-складские расходы, как разница в процентах между сметной и оптовой ценой материала аналога по ТССЦ-2000 - 2% ПЗ=2% (ОЗП=2%; ЭМ=2%; МАТ=2%) | [21 empty] | Транспортно-заготовительно-складские расходы, как разница в процентах между сметной и оптовой ценой материала аналога по ТССЦ-2000 - 2% ПЗ=2% (ОЗП=2%; ЭМ=2%; МАТ=2%)
| 1 | ИНДЕКС К ПОЗИЦИИ: Индексы пересчета в т.у.ц. по статьям затрат СМР/ПНР ОЗП=22,53; ЭМ=11,42; ЗПМ=22,53; МАТ=8,56 | [22 empty] | ИНДЕКС К ПОЗИЦИИ: Индексы пересчета в т.у.ц. по статьям затрат СМР/ПНР ОЗП=22,53; ЭМ=11,42; ЗПМ=22,53; МАТ=8,56
2998 | ТЦ_19.1.01.13_78_7802658647_02.10.2024_02_100.2 | Отвод круглого воздуховода 90° Ø250 |  | 4: шт; 5: 2; 6: 57,59 483,33/ИндМ223; З/пМех 10: 986; З/пМех 14: 0; З/пМех 15: 0; З/пМех 16: 0; З/пМех 17: 0 | [5 empty] | Отвод круглого воздуховода 90° Ø250
|  | Цена МАТ=483,33/ИндМ223 | [23 empty] | Цена МАТ=483,33/ИндМ223
| ТЗ п. 13 | Транспортно-заготовительно-складские расходы, как разница в процентах между сметной и оптовой ценой материала аналога по ТССЦ-2000 - 2% ПЗ=2% (ОЗП=2%; ЭМ=2%; МАТ=2%) | [21 empty] | Транспортно-заготовительно-складские расходы, как разница в процентах между сметной и оптовой ценой материала аналога по ТССЦ-2000 - 2% ПЗ=2% (ОЗП=2%; ЭМ=2%; МАТ=2%)
| 1 | ИНДЕКС К ПОЗИЦИИ: Индексы пересчета в т.у.ц. по статьям затрат СМР/ПНР ОЗП=22,53; ЭМ=11,42; ЗПМ=22,53; МАТ=8,56 | [22 empty] | ИНДЕКС К ПОЗИЦИИ: Индексы пересчета в т.у.ц. по статьям затрат СМР/ПНР ОЗП=22,53; ЭМ=11,42; ЗПМ=22,53; МАТ=8,56
2999 | ТЦ_19.1.01.13_78_7802658647_02.10.2024_02_69.2 | Отвод круглого воздуховода 90° ø160 |  | 4: шт; 5: 8; 6: 56,10 470,83/ИндМ223; З/пМех 10: 3842; З/пМех 14: 0; З/пМех 15: 0; З/пМех 16: 0; З/пМех 17: 0 | [5 empty] | Отвод круглого воздуховода 90° ø160
|  | Цена МАТ=470,83/ИндМ223 | [23 empty] | Цена МАТ=470,83/ИндМ223
| ТЗ п. 13 | Транспортно-заготовительно-складские расходы, как разница в процентах между сметной и оптовой ценой материала аналога по ТССЦ-2000 - 2% ПЗ=2% (ОЗП=2%; ЭМ=2%; МАТ=2%) | [21 empty] | Транспортно-заготовительно-складские расходы, как разница в процентах между сметной и оптовой ценой материала аналога по ТССЦ-2000 - 2% ПЗ=2% (ОЗП=2%; ЭМ=2%; МАТ=2%)
| 1 | ИНДЕКС К ПОЗИЦИИ: Индексы пересчета в т.у.ц. по статьям затрат СМР/ПНР ОЗП=22,53; ЭМ=11,42; ЗПМ=22,53; МАТ=8,56 | [22 empty] | ИНДЕКС К ПОЗИЦИИ: Индексы пересчета в т.у.ц. по статьям затрат СМР/ПНР ОЗП=22,53; ЭМ=11,42; ЗПМ=22,53; МАТ=8,56
3000 | ТЦ_19.1.01.13_78_7802658647_02.10.2024_02_16.2 | Отвод круглого воздуховода 90° ø125 |  | 4: шт; 5: 3; 6: 39,92 335,00/ИндМ223; З/пМех 10: 1025; З/пМех 14: 0; З/пМех 15: 0; З/пМех 16: 0; З/пМех 17: 0 | [5 empty] | Отвод круглого воздуховода 90° ø125
|  | Цена МАТ=335,00/ИндМ223 | [23 empty] | Цена МАТ=335,00/ИндМ223
| ТЗ п. 13 | Транспортно-заготовительно-складские расходы, как разница в процентах между сметной и оптовой ценой материала аналога по ТССЦ-2000 - 2% ПЗ=2% (ОЗП=2%; ЭМ=2%; МАТ=2%) | [21 empty] | Транспортно-заготовительно-складские расходы, как разница в процентах между сметной и оптовой ценой материала аналога по ТССЦ-2000 - 2% ПЗ=2% (ОЗП=2%; ЭМ=2%; МАТ=2%)
| 1 | ИНДЕКС К ПОЗИЦИИ: Индексы пересчета в т.у.ц. по статьям затрат СМР/ПНР ОЗП=22,53; ЭМ=11,42; ЗПМ=22,53; МАТ=8,56 | [22 empty] | ИНДЕКС К ПОЗИЦИИ: Индексы пересчета в т.у.ц. по статьям затрат СМР/ПНР ОЗП=22,53; ЭМ=11,42; ЗПМ=22,53; МАТ=8,56
3001 | ТЦ_19.1.01.13_78_7802658647_02.10.2024_02_389.2 | Тройник прямоугольный с круглой врезкой 350x250 на 350x250 на ø125 |  | 4: шт; 5: 3; 6: 153,61 1289,17/ИндМ223; З/пМех 10: 3945; З/пМех 14: 0; З/пМех 15: 0; З/пМех 16: 0; З/пМех 17: 0 | [5 empty] | Тройник прямоугольный с круглой врезкой 350x250 на 350x250 на ø125
|  | Цена МАТ=1289,17/ИндМ223 | [23 empty] | Цена МАТ=1289,17/ИндМ223
| ТЗ п. 13 | Транспортно-заготовительно-складские расходы, как разница в процентах между сметной и оптовой ценой материала аналога по ТССЦ-2000 - 2% ПЗ=2% (ОЗП=2%; ЭМ=2%; МАТ=2%) | [21 empty] | Транспортно-заготовительно-складские расходы, как разница в процентах между сметной и оптовой ценой материала аналога по ТССЦ-2000 - 2% ПЗ=2% (ОЗП=2%; ЭМ=2%; МАТ=2%)
| 1 | ИНДЕКС К ПОЗИЦИИ: Индексы пересчета в т.у.ц. по статьям затрат СМР/ПНР ОЗП=22,53; ЭМ=11,42; ЗПМ=22,53; МАТ=8,56 | [22 empty] | ИНДЕКС К ПОЗИЦИИ: Индексы пересчета в т.у.ц. по статьям затрат СМР/ПНР ОЗП=22,53; ЭМ=11,42; ЗПМ=22,53; МАТ=8,56
3002 | ТЦ_19.1.01.13_78_7802658647_02.10.2024_02_208.2 | Тройник круглого воздуховода ø250 на ø250 на ø250 |  | 4: шт; 5: 2; 6: 131,07 1100,00/ИндМ223; З/пМех 10: 2244; З/пМех 14: 0; З/пМех 15: 0; З/пМех 16: 0; З/пМех 17: 0 | [5 empty] | Тройник круглого воздуховода ø250 на ø250 на ø250
|  | Цена МАТ=1100,00/ИндМ223 | [23 empty] | Цена МАТ=1100,00/ИндМ223
| ТЗ п. 13 | Транспортно-заготовительно-складские расходы, как разница в процентах между сметной и оптовой ценой материала аналога по ТССЦ-2000 - 2% ПЗ=2% (ОЗП=2%; ЭМ=2%; МАТ=2%) | [21 empty] | Транспортно-заготовительно-складские расходы, как разница в процентах между сметной и оптовой ценой материала аналога по ТССЦ-2000 - 2% ПЗ=2% (ОЗП=2%; ЭМ=2%; МАТ=2%)
| 1 | ИНДЕКС К ПОЗИЦИИ: Индексы пересчета в т.у.ц. по статьям затрат СМР/ПНР ОЗП=22,53; ЭМ=11,42; ЗПМ=22,53; МАТ=8,56 | [22 empty] | ИНДЕКС К ПОЗИЦИИ: Индексы пересчета в т.у.ц. по статьям затрат СМР/ПНР ОЗП=22,53; ЭМ=11,42; ЗПМ=22,53; МАТ=8,56
3003 | ТЦ_19.1.01.13_78_7802658647_02.10.2024_02_40.2 | Тройник круглого воздуховода ø200 на ø200 на ø160 |  | 4: шт; 5: 1; 6: 61,76 518,33/ИндМ223; З/пМех 10: 529; З/пМех 14: 0; З/пМех 15: 0; З/пМех 16: 0; З/пМех 17: 0 | [5 empty] | Тройник круглого воздуховода ø200 на ø200 на ø160
|  | Цена МАТ=518,33/ИндМ223 | [23 empty] | Цена МАТ=518,33/ИндМ223
| ТЗ п. 13 | Транспортно-заготовительно-складские расходы, как разница в процентах между сметной и оптовой ценой материала аналога по ТССЦ-2000 - 2% ПЗ=2% (ОЗП=2%; ЭМ=2%; МАТ=2%) | [21 empty] | Транспортно-заготовительно-складские расходы, как разница в процентах между сметной и оптовой ценой материала аналога по ТССЦ-2000 - 2% ПЗ=2% (ОЗП=2%; ЭМ=2%; МАТ=2%)
| 1 | ИНДЕКС К ПОЗИЦИИ: Индексы пересчета в т.у.ц. по статьям затрат СМР/ПНР ОЗП=22,53; ЭМ=11,42; ЗПМ=22,53; МАТ=8,56 | [22 empty] | ИНДЕКС К ПОЗИЦИИ: Индексы пересчета в т.у.ц. по статьям затрат СМР/ПНР ОЗП=22,53; ЭМ=11,42; ЗПМ=22,53; МАТ=8,56
3004 | ТЦ_19.1.01.13_78_7802658647_02.10.2024_02_337.2 | Тройник круглого воздуховода ø250 на ø250 на ø160 |  | 4: шт; 5: 1; 6: 92,94 780/ИндМ223; З/пМех 10: 796; З/пМех 14: 0; З/пМех 15: 0; З/пМех 16: 0; З/пМех 17: 0 | [5 empty] | Тройник круглого воздуховода ø250 на ø250 на ø160
|  | Цена МАТ=780/ИндМ223 | [23 empty] | Цена МАТ=780/ИндМ223
| ТЗ п. 13 | Транспортно-заготовительно-складские расходы, как разница в процентах между сметной и оптовой ценой материала аналога по ТССЦ-2000 - 2% ПЗ=2% (ОЗП=2%; ЭМ=2%; МАТ=2%) | [21 empty] | Транспортно-заготовительно-складские расходы, как разница в процентах между сметной и оптовой ценой материала аналога по ТССЦ-2000 - 2% ПЗ=2% (ОЗП=2%; ЭМ=2%; МАТ=2%)
| 1 | ИНДЕКС К ПОЗИЦИИ: Индексы пересчета в т.у.ц. по статьям затрат СМР/ПНР ОЗП=22,53; ЭМ=11,42; ЗПМ=22,53; МАТ=8,56 | [22 empty] | ИНДЕКС К ПОЗИЦИИ: Индексы пересчета в т.у.ц. по статьям затрат СМР/ПНР ОЗП=22,53; ЭМ=11,42; ЗПМ=22,53; МАТ=8,56
3005 | ТЦ_19.1.01.13_78_7802658647_02.10.2024_02_231.2 | Переход круглого сечения ø250 на ø200 |  | 4: шт; 5: 1; 6: 49,65 416.67/ИндМ223; З/пМех 10: 425; З/пМех 14: 0; З/пМех 15: 0; З/пМех 16: 0; З/пМех 17: 0 | [5 empty] | Переход круглого сечения ø250 на ø200
|  | Цена МАТ=416.67/ИндМ223 | [23 empty] | Цена МАТ=416.67/ИндМ223
| ТЗ п. 13 | Транспортно-заготовительно-складские расходы, как разница в процентах между сметной и оптовой ценой материала аналога по ТССЦ-2000 - 2% ПЗ=2% (ОЗП=2%; ЭМ=2%; МАТ=2%) | [21 empty] | Транспортно-заготовительно-складские расходы, как разница в процентах между сметной и оптовой ценой материала аналога по ТССЦ-2000 - 2% ПЗ=2% (ОЗП=2%; ЭМ=2%; МАТ=2%)
| 1 | ИНДЕКС К ПОЗИЦИИ: Индексы пересчета в т.у.ц. по статьям затрат СМР/ПНР ОЗП=22,53; ЭМ=11,42; ЗПМ=22,53; МАТ=8,56 | [22 empty] | ИНДЕКС К ПОЗИЦИИ: Индексы пересчета в т.у.ц. по статьям затрат СМР/ПНР ОЗП=22,53; ЭМ=11,42; ЗПМ=22,53; МАТ=8,56
3006 | ТЦ_19.1.01.13_78_7802658647_02.10.2024_02_28.2 | Переход круглого сечения ø200 на ø160 |  | 4: шт; 5: 1; 6: 36,74 308,33/ИндМ223; З/пМех 10: 315; З/пМех 14: 0; З/пМех 15: 0; З/пМех 16: 0; З/пМех 17: 0 | [5 empty] | Переход круглого сечения ø200 на ø160
|  | Цена МАТ=308,33/ИндМ223 | [23 empty] | Цена МАТ=308,33/ИндМ223
| ТЗ п. 13 | Транспортно-заготовительно-складские расходы, как разница в процентах между сметной и оптовой ценой материала аналога по ТССЦ-2000 - 2% ПЗ=2% (ОЗП=2%; ЭМ=2%; МАТ=2%) | [21 empty] | Транспортно-заготовительно-складские расходы, как разница в процентах между сметной и оптовой ценой материала аналога по ТССЦ-2000 - 2% ПЗ=2% (ОЗП=2%; ЭМ=2%; МАТ=2%)
| 1 | ИНДЕКС К ПОЗИЦИИ: Индексы пересчета в т.у.ц. по статьям затрат СМР/ПНР ОЗП=22,53; ЭМ=11,42; ЗПМ=22,53; МАТ=8,56 | [22 empty] | ИНДЕКС К ПОЗИЦИИ: Индексы пересчета в т.у.ц. по статьям затрат СМР/ПНР ОЗП=22,53; ЭМ=11,42; ЗПМ=22,53; МАТ=8,56
3007 | ТЦ_19.1.01.13_78_7802658647_02.10.2024_02_302.2 | Переход круглого сечения ø250 на ø160 |  | 4: шт; 5: 2; 6: 88,87 745,83/ИндМ223; З/пМех 10: 1522; З/пМех 14: 0; З/пМех 15: 0; З/пМех 16: 0; З/пМех 17: 0 | [5 empty] | Переход круглого сечения ø250 на ø160
|  | Цена МАТ=745,83/ИндМ223 | [23 empty] | Цена МАТ=745,83/ИндМ223
| ТЗ п. 13 | Транспортно-заготовительно-складские расходы, как разница в процентах между сметной и оптовой ценой материала аналога по ТССЦ-2000 - 2% ПЗ=2% (ОЗП=2%; ЭМ=2%; МАТ=2%) | [21 empty] | Транспортно-заготовительно-складские расходы, как разница в процентах между сметной и оптовой ценой материала аналога по ТССЦ-2000 - 2% ПЗ=2% (ОЗП=2%; ЭМ=2%; МАТ=2%)
| 1 | ИНДЕКС К ПОЗИЦИИ: Индексы пересчета в т.у.ц. по статьям затрат СМР/ПНР ОЗП=22,53; ЭМ=11,42; ЗПМ=22,53; МАТ=8,56 | [22 empty] | ИНДЕКС К ПОЗИЦИИ: Индексы пересчета в т.у.ц. по статьям затрат СМР/ПНР ОЗП=22,53; ЭМ=11,42; ЗПМ=22,53; МАТ=8,56
3008 | ТЕР20-01-001-10 Приказ Администрации ЛО от 20.10.15 №28 | Прокладка воздуховодов из листовой, оцинкованной стали и алюминия класса Н (нормальные) толщиной: 0,7 мм, периметром от 1100 до 1600 мм с фасон.част. |  | 100 м2 поверхности воздуховодов | 0.5946 | 3451.64 | 2660.7 | 158.85 | 10.72 | 39939 | 35644 | 1079 | 144 | 160.5733 | 95.48 | 0.437 | 0.26 | [5 empty] | Прокладка воздуховодов из листовой, оцинкованной стали и алюминия класса Н (нормальные) толщиной: 0,7 мм, периметром от 1100 до 1600 мм с фасон.част.
| ОП п.1.20.19 | Индивидуальные испытания систем вентиляции и кондиционирования воздуха ОЗП=1,05; ЭМ=1,05 к расх.; ТЗ=1,05 | [21 empty] | Индивидуальные испытания систем вентиляции и кондиционирования воздуха ОЗП=1,05; ЭМ=1,05 к расх.; ТЗ=1,05
| Приказ от 30.01.2024 № 55/пр прил.5 табл.1 п.2 | Производство работ осуществляется на территории действующего предприятия с наличием в зоне производства работ одного или нескольких из следующих факторов: - разветвленной сети транспортных и инженерных коммуникаций; - стесненных условий для складирования материалов; - действующего технологического оборудования; - движения технологического транспорта ОЗП=1,15; ЭМ=1,15 к расх.; ЗПМ=1,15; ТЗ=1,15; ТЗМ=1,15 | [21 empty] | Производство работ осуществляется на территории действующего предприятия с наличием в зоне производства работ одного или нескольких из следующих факторов: - разветвленной сети транспортных и инженерных коммуникаций; - стесненных условий для складирования материалов; - действующего технологического оборудования; - движения технологического транспорта ОЗП=1,15; ЭМ=1,15 к расх.; ЗПМ=1,15; ТЗ=1,15; ТЗМ=1,15
| 1 | ИНДЕКС К ПОЗИЦИИ: Индексы пересчета в т.у.ц. по статьям затрат СМР/ПНР ОЗП=22,53; ЭМ=11,42; ЗПМ=22,53; МАТ=8,56 | [22 empty] | ИНДЕКС К ПОЗИЦИИ: Индексы пересчета в т.у.ц. по статьям затрат СМР/ПНР ОЗП=22,53; ЭМ=11,42; ЗПМ=22,53; МАТ=8,56
|  |  | Накладные расходы 121% ФОТ (от 35 788) | З/пМех 10: 43303
|  |  | Сметная прибыль 72% ФОТ (от 35 788) | З/пМех 10: 25767
3009 | ТЦ_19.1.01.03_78_7802658647_02.10.2024_02_411.2 | Воздуховод прямоугольный из оцинкованной стали 350х250 b=0.6 мм |  | 4: пог.м; 5: 46; 6: 313,19 2628,33/ИндМ223; З/пМех 10: 123322; З/пМех 14: 0; З/пМех 15: 0; З/пМех 16: 0; З/пМех 17: 0 | [5 empty] | Воздуховод прямоугольный из оцинкованной стали 350х250 b=0.6 мм
|  | Цена МАТ=2628,33/ИндМ223 | [23 empty] | Цена МАТ=2628,33/ИндМ223
| ТЗ п. 13 | Транспортно-заготовительно-складские расходы, как разница в процентах между сметной и оптовой ценой материала аналога по ТССЦ-2000 - 2% ПЗ=2% (ОЗП=2%; ЭМ=2%; МАТ=2%) | [21 empty] | Транспортно-заготовительно-складские расходы, как разница в процентах между сметной и оптовой ценой материала аналога по ТССЦ-2000 - 2% ПЗ=2% (ОЗП=2%; ЭМ=2%; МАТ=2%)
| 1 | ИНДЕКС К ПОЗИЦИИ: Индексы пересчета в т.у.ц. по статьям затрат СМР/ПНР ОЗП=22,53; ЭМ=11,42; ЗПМ=22,53; МАТ=8,56 | [22 empty] | ИНДЕКС К ПОЗИЦИИ: Индексы пересчета в т.у.ц. по статьям затрат СМР/ПНР ОЗП=22,53; ЭМ=11,42; ЗПМ=22,53; МАТ=8,56
3010 | ТЦ_19.1.01.13_78_7802658647_02.10.2024_02_210.2 | Отвод прямоугольного воздуховода 90° 350x250 на 350x250 |  | 4: шт; 5: 3; 6: 139,02 1166,67/ИндМ223; З/пМех 10: 3570; З/пМех 14: 0; З/пМех 15: 0; З/пМех 16: 0; З/пМех 17: 0 | [5 empty] | Отвод прямоугольного воздуховода 90° 350x250 на 350x250
|  | Цена МАТ=1166,67/ИндМ223 | [23 empty] | Цена МАТ=1166,67/ИндМ223
| ТЗ п. 13 | Транспортно-заготовительно-складские расходы, как разница в процентах между сметной и оптовой ценой материала аналога по ТССЦ-2000 - 2% ПЗ=2% (ОЗП=2%; ЭМ=2%; МАТ=2%) | [21 empty] | Транспортно-заготовительно-складские расходы, как разница в процентах между сметной и оптовой ценой материала аналога по ТССЦ-2000 - 2% ПЗ=2% (ОЗП=2%; ЭМ=2%; МАТ=2%)
| 1 | ИНДЕКС К ПОЗИЦИИ: Индексы пересчета в т.у.ц. по статьям затрат СМР/ПНР ОЗП=22,53; ЭМ=11,42; ЗПМ=22,53; МАТ=8,56 | [22 empty] | ИНДЕКС К ПОЗИЦИИ: Индексы пересчета в т.у.ц. по статьям затрат СМР/ПНР ОЗП=22,53; ЭМ=11,42; ЗПМ=22,53; МАТ=8,56
3011 | ТЦ_19.1.01.13_78_7802658647_02.10.2024_02_238.2 | Отвод прямоугольного воздуховода 90° 250x350 на 250x350 |  | 4: шт; 5: 1; 6: 197,60 1658,33/ИндМ223; З/пМех 10: 1692; З/пМех 14: 0; З/пМех 15: 0; З/пМех 16: 0; З/пМех 17: 0 | [5 empty] | Отвод прямоугольного воздуховода 90° 250x350 на 250x350
|  | Цена МАТ=1658,33/ИндМ223 | [23 empty] | Цена МАТ=1658,33/ИндМ223
| ТЗ п. 13 | Транспортно-заготовительно-складские расходы, как разница в процентах между сметной и оптовой ценой материала аналога по ТССЦ-2000 - 2% ПЗ=2% (ОЗП=2%; ЭМ=2%; МАТ=2%) | [21 empty] | Транспортно-заготовительно-складские расходы, как разница в процентах между сметной и оптовой ценой материала аналога по ТССЦ-2000 - 2% ПЗ=2% (ОЗП=2%; ЭМ=2%; МАТ=2%)
| 1 | ИНДЕКС К ПОЗИЦИИ: Индексы пересчета в т.у.ц. по статьям затрат СМР/ПНР ОЗП=22,53; ЭМ=11,42; ЗПМ=22,53; МАТ=8,56 | [22 empty] | ИНДЕКС К ПОЗИЦИИ: Индексы пересчета в т.у.ц. по статьям затрат СМР/ПНР ОЗП=22,53; ЭМ=11,42; ЗПМ=22,53; МАТ=8,56
3012 | ТЦ_19.1.01.13_78_7802658647_02.10.2024_02_339.2 Применительно к Отвод прямоугольного воздуховода 45° 250x350 на 250x350 | Отвод прямоугольного воздуховода 45° 300x250 на 300x250 |  | 4: шт; 5: 4; 6: 188,17 1579,17/ИндМ223; З/пМех 10: 6443; З/пМех 14: 0; З/пМех 15: 0; З/пМех 16: 0; З/пМех 17: 0 | [5 empty] | Отвод прямоугольного воздуховода 45° 300x250 на 300x250
|  | Цена МАТ=1579,17/ИндМ223 | [23 empty] | Цена МАТ=1579,17/ИндМ223
| ТЗ п. 13 | Транспортно-заготовительно-складские расходы, как разница в процентах между сметной и оптовой ценой материала аналога по ТССЦ-2000 - 2% ПЗ=2% (ОЗП=2%; ЭМ=2%; МАТ=2%) | [21 empty] | Транспортно-заготовительно-складские расходы, как разница в процентах между сметной и оптовой ценой материала аналога по ТССЦ-2000 - 2% ПЗ=2% (ОЗП=2%; ЭМ=2%; МАТ=2%)
| 1 | ИНДЕКС К ПОЗИЦИИ: Индексы пересчета в т.у.ц. по статьям затрат СМР/ПНР ОЗП=22,53; ЭМ=11,42; ЗПМ=22,53; МАТ=8,56 | [22 empty] | ИНДЕКС К ПОЗИЦИИ: Индексы пересчета в т.у.ц. по статьям затрат СМР/ПНР ОЗП=22,53; ЭМ=11,42; ЗПМ=22,53; МАТ=8,56
3013 | ТЦ_19.1.01.13_78_7802658647_02.10.2024_02_298.2 | Переход воздуховода с круглого на прямоугольное сечение 350x250 на ø250 |  | 4: шт; 5: 1; 6: 54,81 460/ИндМ223; З/пМех 10: 469; З/пМех 14: 0; З/пМех 15: 0; З/пМех 16: 0; З/пМех 17: 0 | [5 empty] | Переход воздуховода с круглого на прямоугольное сечение 350x250 на ø250
|  | Цена МАТ=460/ИндМ223 | [23 empty] | Цена МАТ=460/ИндМ223
| ТЗ п. 13 | Транспортно-заготовительно-складские расходы, как разница в процентах между сметной и оптовой ценой материала аналога по ТССЦ-2000 - 2% ПЗ=2% (ОЗП=2%; ЭМ=2%; МАТ=2%) | [21 empty] | Транспортно-заготовительно-складские расходы, как разница в процентах между сметной и оптовой ценой материала аналога по ТССЦ-2000 - 2% ПЗ=2% (ОЗП=2%; ЭМ=2%; МАТ=2%)
| 1 | ИНДЕКС К ПОЗИЦИИ: Индексы пересчета в т.у.ц. по статьям затрат СМР/ПНР ОЗП=22,53; ЭМ=11,42; ЗПМ=22,53; МАТ=8,56 | [22 empty] | ИНДЕКС К ПОЗИЦИИ: Индексы пересчета в т.у.ц. по статьям затрат СМР/ПНР ОЗП=22,53; ЭМ=11,42; ЗПМ=22,53; МАТ=8,56
3014 | ТЦ_19.1.01.13_78_7802658647_02.10.2024_02_240.2 | Переход прямоугольного сечения 500x300 на 350x250 |  | 4: шт; 5: 2; 6: 156,90 1316,67/ИндМ223; З/пМех 10: 2686; З/пМех 14: 0; З/пМех 15: 0; З/пМех 16: 0; З/пМех 17: 0 | [5 empty] | Переход прямоугольного сечения 500x300 на 350x250
|  | Цена МАТ=1316,67/ИндМ223 | [23 empty] | Цена МАТ=1316,67/ИндМ223
| ТЗ п. 13 | Транспортно-заготовительно-складские расходы, как разница в процентах между сметной и оптовой ценой материала аналога по ТССЦ-2000 - 2% ПЗ=2% (ОЗП=2%; ЭМ=2%; МАТ=2%) | [21 empty] | Транспортно-заготовительно-складские расходы, как разница в процентах между сметной и оптовой ценой материала аналога по ТССЦ-2000 - 2% ПЗ=2% (ОЗП=2%; ЭМ=2%; МАТ=2%)
| 1 | ИНДЕКС К ПОЗИЦИИ: Индексы пересчета в т.у.ц. по статьям затрат СМР/ПНР ОЗП=22,53; ЭМ=11,42; ЗПМ=22,53; МАТ=8,56 | [22 empty] | ИНДЕКС К ПОЗИЦИИ: Индексы пересчета в т.у.ц. по статьям затрат СМР/ПНР ОЗП=22,53; ЭМ=11,42; ЗПМ=22,53; МАТ=8,56
Теплоогнезащитное покрытие | [21 empty] | Теплоогнезащитное покрытие
3015 | ТЕР26-01-054-01 Приказ Администрации ЛО от 20.10.15 №28 | Обертывание поверхности изоляции рулонными материалами насухо с проклейкой швов//теплоогнезащитное покрытие (применит.) |  | 100 м2 поверхности покрытия изоляции | 0.65 | 1184.2 | 602.04 | 76.05 |  | 12197 | 8817 | 565 |  | 36.777 | 23.91 | 0 | 0 | [5 empty] | Обертывание поверхности изоляции рулонными материалами насухо с проклейкой швов//теплоогнезащитное покрытие (применит.)
|  | 1 095,75 = 3 057,17 - 0,0126 x 1 636,57 - 0,03 x 10 937,14 - 0,115 x 13 880,33 - 0,00126 x 13 056,39 | [24 empty] | 1 095,75 = 3 057,17 - 0,0126 x 1 636,57 - 0,03 x 10 937,14 - 0,115 x 13 880,33 - 0,00126 x 13 056,39
| Приказ от 30.01.2024 № 55/пр прил.5 табл.1 п.2 | Производство работ осуществляется на территории действующего предприятия с наличием в зоне производства работ одного или нескольких из следующих факторов: - разветвленной сети транспортных и инженерных коммуникаций; - стесненных условий для складирования материалов; - действующего технологического оборудования; - движения технологического транспорта ОЗП=1,15; ЭМ=1,15 к расх.; ЗПМ=1,15; ТЗ=1,15; ТЗМ=1,15 | [21 empty] | Производство работ осуществляется на территории действующего предприятия с наличием в зоне производства работ одного или нескольких из следующих факторов: - разветвленной сети транспортных и инженерных коммуникаций; - стесненных условий для складирования материалов; - действующего технологического оборудования; - движения технологического транспорта ОЗП=1,15; ЭМ=1,15 к расх.; ЗПМ=1,15; ТЗ=1,15; ТЗМ=1,15
| 1 | ИНДЕКС К ПОЗИЦИИ: Индексы пересчета в т.у.ц. по статьям затрат СМР/ПНР ОЗП=22,53; ЭМ=11,42; ЗПМ=22,53; МАТ=8,56 | [22 empty] | ИНДЕКС К ПОЗИЦИИ: Индексы пересчета в т.у.ц. по статьям затрат СМР/ПНР ОЗП=22,53; ЭМ=11,42; ЗПМ=22,53; МАТ=8,56
|  |  | Накладные расходы 97% ФОТ (от 8 817) | З/пМех 10: 8552
|  |  | Сметная прибыль 55% ФОТ (от 8 817) | З/пМех 10: 4849
3016 | ТССЦ-113-0740 Приказ Администрации ЛО от 20.10.15 №28 | Материал базальтовый огнезащитный рулонный (применит.) |  | 4: м2; 5: 65; 6: 35.24; З/пМех 10: 19608; З/пМех 14: 0; З/пМех 15: 0; З/пМех 16: 0; З/пМех 17: 0 | [5 empty] | Материал базальтовый огнезащитный рулонный (применит.)
| 1 | ИНДЕКС К ПОЗИЦИИ: Индексы пересчета в т.у.ц. по статьям затрат СМР/ПНР ОЗП=22,53; ЭМ=11,42; ЗПМ=22,53; МАТ=8,56 | [22 empty] | ИНДЕКС К ПОЗИЦИИ: Индексы пересчета в т.у.ц. по статьям затрат СМР/ПНР ОЗП=22,53; ЭМ=11,42; ЗПМ=22,53; МАТ=8,56
3017 | ТССЦ-101-3886 Приказ Администрации ЛО от 20.10.15 №28 Применительно к сетке металлической BOS-Manie | Сетка плетеная из проволоки диаметром: 1,6 мм оцинкованная, 35х35 мм |  | 4: м2; 5: 70; 6: 17.01; З/пМех 10: 10192; З/пМех 14: 0; З/пМех 15: 0; З/пМех 16: 0; З/пМех 17: 0 | [5 empty] | Сетка плетеная из проволоки диаметром: 1,6 мм оцинкованная, 35х35 мм
| 1 | ИНДЕКС К ПОЗИЦИИ: Индексы пересчета в т.у.ц. по статьям затрат СМР/ПНР ОЗП=22,53; ЭМ=11,42; ЗПМ=22,53; МАТ=8,56 | [22 empty] | ИНДЕКС К ПОЗИЦИИ: Индексы пересчета в т.у.ц. по статьям затрат СМР/ПНР ОЗП=22,53; ЭМ=11,42; ЗПМ=22,53; МАТ=8,56
Итого прямые затраты по разделу в текущих ценах |  |  |  | З/пМех 10: 300677; Осн.З/п 11: 72611; Эк.Маш 12: 4532; З/пМех 13: 600; З/пМех 15: 191.95; З/пМех 17: 1.09 | [10 empty] | Итого прямые затраты по разделу в текущих ценах
Накладные расходы |  |  |  | З/пМех 10: 85796 | [10 empty] | Накладные расходы
Сметная прибыль |  |  |  | З/пМех 10: 50628 | [10 empty] | Сметная прибыль
Итого по разделу 44 Система В22 |  |  |  | З/пМех 10: 437101; З/пМех 15: 191.95; З/пМех 17: 1.09 | [10 empty] | Итого по разделу 44 Система В22
Раздел 46. ККБ для ПВ1 | [20 empty] | Раздел 46. ККБ для ПВ1
3018 | ТЕРм07-01-035-01 Приказ Администрации ЛО от 20.10.15 №28 | Агрегат или машина компрессорно-конденсаторная, масса: 0,18 т |  | 1 шт. | 1 | 905.51 | 678.87 | 42.85 | 3.38 | 17357 | 15295 | 489 | 76 | 36.11 | 36.11 | 0.138 | 0.14 | [5 empty] | Агрегат или машина компрессорно-конденсаторная, масса: 0,18 т
| Приказ от 30.01.2024 № 55/пр прил.5 табл.1 п.2 | Производство работ осуществляется на территории действующего предприятия с наличием в зоне производства работ одного или нескольких из следующих факторов: - разветвленной сети транспортных и инженерных коммуникаций; - стесненных условий для складирования материалов; - действующего технологического оборудования; - движения технологического транспорта ОЗП=1,15; ЭМ=1,15 к расх.; ЗПМ=1,15; ТЗ=1,15; ТЗМ=1,15 | [21 empty] | Производство работ осуществляется на территории действующего предприятия с наличием в зоне производства работ одного или нескольких из следующих факторов: - разветвленной сети транспортных и инженерных коммуникаций; - стесненных условий для складирования материалов; - действующего технологического оборудования; - движения технологического транспорта ОЗП=1,15; ЭМ=1,15 к расх.; ЗПМ=1,15; ТЗ=1,15; ТЗМ=1,15
| 1 | ИНДЕКС К ПОЗИЦИИ: Индексы пересчета в т.у.ц. по статьям затрат СМР/ПНР ОЗП=22,53; ЭМ=11,42; ЗПМ=22,53; МАТ=8,56 | [22 empty] | ИНДЕКС К ПОЗИЦИИ: Индексы пересчета в т.у.ц. по статьям затрат СМР/ПНР ОЗП=22,53; ЭМ=11,42; ЗПМ=22,53; МАТ=8,56
|  |  | Накладные расходы 91% ФОТ (от 15 371) | З/пМех 10: 13988
|  |  | Сметная прибыль 47% ФОТ (от 15 371) | З/пМех 10: 7224
3019 О | ТЦ_64.2.03.00_77_7728668928_03.10.2024_02_1205 | компрессорно-конденсаторный блок KSK 006 |  | 4: шт; 5: 1; 6: 51 121,09 301183,25/ИндО224; З/пМех 14: 0; З/пМех 15: 0; З/пМех 16: 0; З/пМех 17: 0 | [5 empty] | компрессорно-конденсаторный блок KSK 006
|  | Цена ПЗ=301183,25/ИндО224 | [23 empty] | Цена ПЗ=301183,25/ИндО224
| Приказ от 04.08.2020 № 421/пр п.92в | Заготовительно-складские расходы для оборудования - 1,2% ПЗ=1,2% (ОЗП=1,2%; ЭМ=1,2%; МАТ=1,2%) | [21 empty] | Заготовительно-складские расходы для оборудования - 1,2% ПЗ=1,2% (ОЗП=1,2%; ЭМ=1,2%; МАТ=1,2%)
| ТЗ п. 13 | Транспортные расходы в размере 6% от отпускной цены на оборудование 6 % ПЗ=1,06 (ОЗП=1,06; ЭМ=1,06; МАТ=1,06) | [21 empty] | Транспортные расходы в размере 6% от отпускной цены на оборудование 6 % ПЗ=1,06 (ОЗП=1,06; ЭМ=1,06; МАТ=1,06)
| 2 | ИНДЕКС К ПОЗИЦИИ: Индексы пересчета в т.у.ц. на оборудование МАТ=0 | [22 empty] | ИНДЕКС К ПОЗИЦИИ: Индексы пересчета в т.у.ц. на оборудование МАТ=0
3020 | ТССЦ-507-4153 Приказ Администрации ЛО от 20.10.15 №28 | Трубы медные круглые тянутые и холоднокатаные (марки меди М2, М3), наружным диаметром: 9,52 мм, толщиной стенки 0,8 мм |  | 4: м; 5: 8; 6: 31.35; З/пМех 10: 2147; З/пМех 14: 0; З/пМех 15: 0; З/пМех 16: 0; З/пМех 17: 0 | [5 empty] | Трубы медные круглые тянутые и холоднокатаные (марки меди М2, М3), наружным диаметром: 9,52 мм, толщиной стенки 0,8 мм
| 1 | ИНДЕКС К ПОЗИЦИИ: Индексы пересчета в т.у.ц. по статьям затрат СМР/ПНР ОЗП=22,53; ЭМ=11,42; ЗПМ=22,53; МАТ=8,56 | [22 empty] | ИНДЕКС К ПОЗИЦИИ: Индексы пересчета в т.у.ц. по статьям затрат СМР/ПНР ОЗП=22,53; ЭМ=11,42; ЗПМ=22,53; МАТ=8,56
3021 | ТССЦ-507-4155 Приказ Администрации ЛО от 20.10.15 №28 | Трубы медные круглые тянутые и холоднокатаные (марки меди М2, М3), наружным диаметром: 15,88 мм, толщиной стенки 1,0 мм |  | 4: м; 5: 8; 6: 59.65; З/пМех 10: 4085; З/пМех 14: 0; З/пМех 15: 0; З/пМех 16: 0; З/пМех 17: 0 | [5 empty] | Трубы медные круглые тянутые и холоднокатаные (марки меди М2, М3), наружным диаметром: 15,88 мм, толщиной стенки 1,0 мм
| 1 | ИНДЕКС К ПОЗИЦИИ: Индексы пересчета в т.у.ц. по статьям затрат СМР/ПНР ОЗП=22,53; ЭМ=11,42; ЗПМ=22,53; МАТ=8,56 | [22 empty] | ИНДЕКС К ПОЗИЦИИ: Индексы пересчета в т.у.ц. по статьям затрат СМР/ПНР ОЗП=22,53; ЭМ=11,42; ЗПМ=22,53; МАТ=8,56
3022 | ТССЦ-507-4476 Приказ Администрации ЛО от 20.10.15 №28 | Отвод медный: однораструбный 90° диаметром 15 мм//9,5 мм |  | 4: 10 шт.; 5: 0.6; 6: 48.9; З/пМех 10: 251; З/пМех 14: 0; З/пМех 15: 0; З/пМех 16: 0; З/пМех 17: 0 | [5 empty] | Отвод медный: однораструбный 90° диаметром 15 мм//9,5 мм
| 1 | ИНДЕКС К ПОЗИЦИИ: Индексы пересчета в т.у.ц. по статьям затрат СМР/ПНР ОЗП=22,53; ЭМ=11,42; ЗПМ=22,53; МАТ=8,56 | [22 empty] | ИНДЕКС К ПОЗИЦИИ: Индексы пересчета в т.у.ц. по статьям затрат СМР/ПНР ОЗП=22,53; ЭМ=11,42; ЗПМ=22,53; МАТ=8,56
3023 | ТССЦ-507-4476 Приказ Администрации ЛО от 20.10.15 №28 | Отвод медный: однораструбный 90° диаметром 15 мм//15,9 мм |  | 4: 10 шт.; 5: 0.6; 6: 48.9; З/пМех 10: 251; З/пМех 14: 0; З/пМех 15: 0; З/пМех 16: 0; З/пМех 17: 0 | [5 empty] | Отвод медный: однораструбный 90° диаметром 15 мм//15,9 мм
| 1 | ИНДЕКС К ПОЗИЦИИ: Индексы пересчета в т.у.ц. по статьям затрат СМР/ПНР ОЗП=22,53; ЭМ=11,42; ЗПМ=22,53; МАТ=8,56 | [22 empty] | ИНДЕКС К ПОЗИЦИИ: Индексы пересчета в т.у.ц. по статьям затрат СМР/ПНР ОЗП=22,53; ЭМ=11,42; ЗПМ=22,53; МАТ=8,56
3024 | ТССЦ-104-0937 Приказ Администрации ЛО от 20.10.15 №28 | Трубки из вспененного полиэтилена, внутренний диаметр: 10 мм, толщина 6 мм//9,5 мм |  | 4: 100 м; 5: 0.07; 6: 228; З/пМех 10: 137; З/пМех 14: 0; З/пМех 15: 0; З/пМех 16: 0; З/пМех 17: 0 | [5 empty] | Трубки из вспененного полиэтилена, внутренний диаметр: 10 мм, толщина 6 мм//9,5 мм
| 1 | ИНДЕКС К ПОЗИЦИИ: Индексы пересчета в т.у.ц. по статьям затрат СМР/ПНР ОЗП=22,53; ЭМ=11,42; ЗПМ=22,53; МАТ=8,56 | [22 empty] | ИНДЕКС К ПОЗИЦИИ: Индексы пересчета в т.у.ц. по статьям затрат СМР/ПНР ОЗП=22,53; ЭМ=11,42; ЗПМ=22,53; МАТ=8,56
3025 | ТССЦ-104-0299 Приказ Администрации ЛО от 20.10.15 №28 | Трубки из вспененного полиэтилена, внутренний диаметр: 15 мм, толщина 6 мм//15,9 мм |  | 4: 100 м; 5: 0.07; 6: 345; З/пМех 10: 207; З/пМех 14: 0; З/пМех 15: 0; З/пМех 16: 0; З/пМех 17: 0 | [5 empty] | Трубки из вспененного полиэтилена, внутренний диаметр: 15 мм, толщина 6 мм//15,9 мм
| 1 | ИНДЕКС К ПОЗИЦИИ: Индексы пересчета в т.у.ц. по статьям затрат СМР/ПНР ОЗП=22,53; ЭМ=11,42; ЗПМ=22,53; МАТ=8,56 | [22 empty] | ИНДЕКС К ПОЗИЦИИ: Индексы пересчета в т.у.ц. по статьям затрат СМР/ПНР ОЗП=22,53; ЭМ=11,42; ЗПМ=22,53; МАТ=8,56
Итого прямые затраты по разделу в текущих ценах |  |  |  | З/пМех 10: 24435; Осн.З/п 11: 15295; Эк.Маш 12: 489; З/пМех 13: 76; З/пМех 15: 36.11; З/пМех 17: 0.14 | [10 empty] | Итого прямые затраты по разделу в текущих ценах
Накладные расходы |  |  |  | З/пМех 10: 13988 | [10 empty] | Накладные расходы
Сметная прибыль |  |  |  | З/пМех 10: 7224 | [10 empty] | Сметная прибыль
Итого по разделу 46 ККБ для ПВ1 |  |  |  | З/пМех 10: 45647; З/пМех 15: 36.11; З/пМех 17: 0.14 | [10 empty] | Итого по разделу 46 ККБ для ПВ1
Раздел 47. ККБ для ПЗ | [20 empty] | Раздел 47. ККБ для ПЗ
3026 | ТЕРм07-01-035-01 Приказ Администрации ЛО от 20.10.15 №28 | Агрегат или машина компрессорно-конденсаторная, масса: 0,18 т |  | 1 шт. | 1 | 905.51 | 678.87 | 42.85 | 3.38 | 17357 | 15295 | 489 | 76 | 36.11 | 36.11 | 0.138 | 0.14 | [5 empty] | Агрегат или машина компрессорно-конденсаторная, масса: 0,18 т
| Приказ от 30.01.2024 № 55/пр прил.5 табл.1 п.2 | Производство работ осуществляется на территории действующего предприятия с наличием в зоне производства работ одного или нескольких из следующих факторов: - разветвленной сети транспортных и инженерных коммуникаций; - стесненных условий для складирования материалов; - действующего технологического оборудования; - движения технологического транспорта ОЗП=1,15; ЭМ=1,15 к расх.; ЗПМ=1,15; ТЗ=1,15; ТЗМ=1,15 | [21 empty] | Производство работ осуществляется на территории действующего предприятия с наличием в зоне производства работ одного или нескольких из следующих факторов: - разветвленной сети транспортных и инженерных коммуникаций; - стесненных условий для складирования материалов; - действующего технологического оборудования; - движения технологического транспорта ОЗП=1,15; ЭМ=1,15 к расх.; ЗПМ=1,15; ТЗ=1,15; ТЗМ=1,15
| 1 | ИНДЕКС К ПОЗИЦИИ: Индексы пересчета в т.у.ц. по статьям затрат СМР/ПНР ОЗП=22,53; ЭМ=11,42; ЗПМ=22,53; МАТ=8,56 | [22 empty] | ИНДЕКС К ПОЗИЦИИ: Индексы пересчета в т.у.ц. по статьям затрат СМР/ПНР ОЗП=22,53; ЭМ=11,42; ЗПМ=22,53; МАТ=8,56
|  |  | Накладные расходы 91% ФОТ (от 15 371) | З/пМех 10: 13988
|  |  | Сметная прибыль 47% ФОТ (от 15 371) | З/пМех 10: 7224
3027 О | ТЦ_64.2.03.00_77_7728668928_03.10.2024_02_1207 | компрессорно-конденсаторный блок KSK 003 |  | 4: шт; 5: 1; 6: 41 108,22 242191,75/ИндО224; З/пМех 14: 0; З/пМех 15: 0; З/пМех 16: 0; З/пМех 17: 0 | [5 empty] | компрессорно-конденсаторный блок KSK 003
|  | Цена ПЗ=242191,75/ИндО224 | [23 empty] | Цена ПЗ=242191,75/ИндО224
| Приказ от 04.08.2020 № 421/пр п.92в | Заготовительно-складские расходы для оборудования - 1,2% ПЗ=1,2% (ОЗП=1,2%; ЭМ=1,2%; МАТ=1,2%) | [21 empty] | Заготовительно-складские расходы для оборудования - 1,2% ПЗ=1,2% (ОЗП=1,2%; ЭМ=1,2%; МАТ=1,2%)
| ТЗ п. 13 | Транспортные расходы в размере 6% от отпускной цены на оборудование 6 % ПЗ=1,06 (ОЗП=1,06; ЭМ=1,06; МАТ=1,06) | [21 empty] | Транспортные расходы в размере 6% от отпускной цены на оборудование 6 % ПЗ=1,06 (ОЗП=1,06; ЭМ=1,06; МАТ=1,06)
| 2 | ИНДЕКС К ПОЗИЦИИ: Индексы пересчета в т.у.ц. на оборудование МАТ=0 | [22 empty] | ИНДЕКС К ПОЗИЦИИ: Индексы пересчета в т.у.ц. на оборудование МАТ=0
3028 | ТССЦ-507-4152 Приказ Администрации ЛО от 20.10.15 №28 | Трубы медные круглые тянутые и холоднокатаные (марки меди М2, М3), наружным диаметром: 6,3 мм, толщиной стенки 0,8 мм |  | 4: м; 5: 6; 6: 20.33; З/пМех 10: 1044; З/пМех 14: 0; З/пМех 15: 0; З/пМех 16: 0; З/пМех 17: 0 | [5 empty] | Трубы медные круглые тянутые и холоднокатаные (марки меди М2, М3), наружным диаметром: 6,3 мм, толщиной стенки 0,8 мм
| 1 | ИНДЕКС К ПОЗИЦИИ: Индексы пересчета в т.у.ц. по статьям затрат СМР/ПНР ОЗП=22,53; ЭМ=11,42; ЗПМ=22,53; МАТ=8,56 | [22 empty] | ИНДЕКС К ПОЗИЦИИ: Индексы пересчета в т.у.ц. по статьям затрат СМР/ПНР ОЗП=22,53; ЭМ=11,42; ЗПМ=22,53; МАТ=8,56
3029 | ТССЦ-507-4153 Приказ Администрации ЛО от 20.10.15 №28 | Трубы медные круглые тянутые и холоднокатаные (марки меди М2, М3), наружным диаметром: 9,52 мм, толщиной стенки 0,8 мм |  | 4: м; 5: 6; 6: 31.35; З/пМех 10: 1610; З/пМех 14: 0; З/пМех 15: 0; З/пМех 16: 0; З/пМех 17: 0 | [5 empty] | Трубы медные круглые тянутые и холоднокатаные (марки меди М2, М3), наружным диаметром: 9,52 мм, толщиной стенки 0,8 мм
| 1 | ИНДЕКС К ПОЗИЦИИ: Индексы пересчета в т.у.ц. по статьям затрат СМР/ПНР ОЗП=22,53; ЭМ=11,42; ЗПМ=22,53; МАТ=8,56 | [22 empty] | ИНДЕКС К ПОЗИЦИИ: Индексы пересчета в т.у.ц. по статьям затрат СМР/ПНР ОЗП=22,53; ЭМ=11,42; ЗПМ=22,53; МАТ=8,56
3030 | ТССЦ-507-4476 Приказ Администрации ЛО от 20.10.15 №28 | Отвод медный: однораструбный 90° диаметром 15 мм//6,4 мм |  | 4: 10 шт.; 5: 0.6; 6: 48.9; З/пМех 10: 251; З/пМех 14: 0; З/пМех 15: 0; З/пМех 16: 0; З/пМех 17: 0 | [5 empty] | Отвод медный: однораструбный 90° диаметром 15 мм//6,4 мм
| 1 | ИНДЕКС К ПОЗИЦИИ: Индексы пересчета в т.у.ц. по статьям затрат СМР/ПНР ОЗП=22,53; ЭМ=11,42; ЗПМ=22,53; МАТ=8,56 | [22 empty] | ИНДЕКС К ПОЗИЦИИ: Индексы пересчета в т.у.ц. по статьям затрат СМР/ПНР ОЗП=22,53; ЭМ=11,42; ЗПМ=22,53; МАТ=8,56
3031 | ТССЦ-507-4476 Приказ Администрации ЛО от 20.10.15 №28 | Отвод медный: однораструбный 90° диаметром 15 мм//9,5 мм |  | 4: 10 шт.; 5: 0.6; 6: 48.9; З/пМех 10: 251; З/пМех 14: 0; З/пМех 15: 0; З/пМех 16: 0; З/пМех 17: 0 | [5 empty] | Отвод медный: однораструбный 90° диаметром 15 мм//9,5 мм
| 1 | ИНДЕКС К ПОЗИЦИИ: Индексы пересчета в т.у.ц. по статьям затрат СМР/ПНР ОЗП=22,53; ЭМ=11,42; ЗПМ=22,53; МАТ=8,56 | [22 empty] | ИНДЕКС К ПОЗИЦИИ: Индексы пересчета в т.у.ц. по статьям затрат СМР/ПНР ОЗП=22,53; ЭМ=11,42; ЗПМ=22,53; МАТ=8,56
3032 | ТССЦ-104-0935 Приказ Администрации ЛО от 20.10.15 №28 | Трубки из вспененного полиэтилена, внутренний диаметр: 6 мм, толщина 6 мм//д. 6,4 мм |  | 4: 100 м; 5: 0.05; 6: 187; З/пМех 10: 80; З/пМех 14: 0; З/пМех 15: 0; З/пМех 16: 0; З/пМех 17: 0 | [5 empty] | Трубки из вспененного полиэтилена, внутренний диаметр: 6 мм, толщина 6 мм//д. 6,4 мм
| 1 | ИНДЕКС К ПОЗИЦИИ: Индексы пересчета в т.у.ц. по статьям затрат СМР/ПНР ОЗП=22,53; ЭМ=11,42; ЗПМ=22,53; МАТ=8,56 | [22 empty] | ИНДЕКС К ПОЗИЦИИ: Индексы пересчета в т.у.ц. по статьям затрат СМР/ПНР ОЗП=22,53; ЭМ=11,42; ЗПМ=22,53; МАТ=8,56
3033 | ТССЦ-104-0937 Приказ Администрации ЛО от 20.10.15 №28 | Трубки из вспененного полиэтилена, внутренний диаметр: 10 мм, толщина 6 мм//д. 9,5 мм |  | 4: 100 м; 5: 0.05; 6: 228; З/пМех 10: 98; З/пМех 14: 0; З/пМех 15: 0; З/пМех 16: 0; З/пМех 17: 0 | [5 empty] | Трубки из вспененного полиэтилена, внутренний диаметр: 10 мм, толщина 6 мм//д. 9,5 мм
| 1 | ИНДЕКС К ПОЗИЦИИ: Индексы пересчета в т.у.ц. по статьям затрат СМР/ПНР ОЗП=22,53; ЭМ=11,42; ЗПМ=22,53; МАТ=8,56 | [22 empty] | ИНДЕКС К ПОЗИЦИИ: Индексы пересчета в т.у.ц. по статьям затрат СМР/ПНР ОЗП=22,53; ЭМ=11,42; ЗПМ=22,53; МАТ=8,56
Итого прямые затраты по разделу в текущих ценах |  |  |  | З/пМех 10: 20691; Осн.З/п 11: 15295; Эк.Маш 12: 489; З/пМех 13: 76; З/пМех 15: 36.11; З/пМех 17: 0.14 | [10 empty] | Итого прямые затраты по разделу в текущих ценах
Накладные расходы |  |  |  | З/пМех 10: 13988 | [10 empty] | Накладные расходы
Сметная прибыль |  |  |  | З/пМех 10: 7224 | [10 empty] | Сметная прибыль
Итого по разделу 47 ККБ для ПЗ |  |  |  | З/пМех 10: 41903; З/пМех 15: 36.11; З/пМех 17: 0.14 | [10 empty] | Итого по разделу 47 ККБ для ПЗ
Раздел 48. ККБ для ПВ4 | [20 empty] | Раздел 48. ККБ для ПВ4
3034 | ТЕРм07-01-035-01 Приказ Администрации ЛО от 20.10.15 №28 | Агрегат или машина компрессорно-конденсаторная, масса: 0,18 т |  | 1 шт. | 1 | 905.51 | 678.87 | 42.85 | 3.38 | 17357 | 15295 | 489 | 76 | 36.11 | 36.11 | 0.138 | 0.14 | [5 empty] | Агрегат или машина компрессорно-конденсаторная, масса: 0,18 т
| Приказ от 30.01.2024 № 55/пр прил.5 табл.1 п.2 | Производство работ осуществляется на территории действующего предприятия с наличием в зоне производства работ одного или нескольких из следующих факторов: - разветвленной сети транспортных и инженерных коммуникаций; - стесненных условий для складирования материалов; - действующего технологического оборудования; - движения технологического транспорта ОЗП=1,15; ЭМ=1,15 к расх.; ЗПМ=1,15; ТЗ=1,15; ТЗМ=1,15 | [21 empty] | Производство работ осуществляется на территории действующего предприятия с наличием в зоне производства работ одного или нескольких из следующих факторов: - разветвленной сети транспортных и инженерных коммуникаций; - стесненных условий для складирования материалов; - действующего технологического оборудования; - движения технологического транспорта ОЗП=1,15; ЭМ=1,15 к расх.; ЗПМ=1,15; ТЗ=1,15; ТЗМ=1,15
| 1 | ИНДЕКС К ПОЗИЦИИ: Индексы пересчета в т.у.ц. по статьям затрат СМР/ПНР ОЗП=22,53; ЭМ=11,42; ЗПМ=22,53; МАТ=8,56 | [22 empty] | ИНДЕКС К ПОЗИЦИИ: Индексы пересчета в т.у.ц. по статьям затрат СМР/ПНР ОЗП=22,53; ЭМ=11,42; ЗПМ=22,53; МАТ=8,56
|  |  | Накладные расходы 91% ФОТ (от 15 371) | З/пМех 10: 13988
|  |  | Сметная прибыль 47% ФОТ (от 15 371) | З/пМех 10: 7224
3035 О | ТЦ_64.2.03.00_77_7728668928_03.10.2024_02_1209 | компрессорно-конденсаторный блок KSK 005 |  | 4: шт; 5: 1; 6: 46 027,67 271175,00/ИндО224; З/пМех 14: 0; З/пМех 15: 0; З/пМех 16: 0; З/пМех 17: 0 | [5 empty] | компрессорно-конденсаторный блок KSK 005
|  | Цена ПЗ=271175,00/ИндО224 | [23 empty] | Цена ПЗ=271175,00/ИндО224
| Приказ от 04.08.2020 № 421/пр п.92в | Заготовительно-складские расходы для оборудования - 1,2% ПЗ=1,2% (ОЗП=1,2%; ЭМ=1,2%; МАТ=1,2%) | [21 empty] | Заготовительно-складские расходы для оборудования - 1,2% ПЗ=1,2% (ОЗП=1,2%; ЭМ=1,2%; МАТ=1,2%)
| ТЗ п. 13 | Транспортные расходы в размере 6% от отпускной цены на оборудование 6 % ПЗ=1,06 (ОЗП=1,06; ЭМ=1,06; МАТ=1,06) | [21 empty] | Транспортные расходы в размере 6% от отпускной цены на оборудование 6 % ПЗ=1,06 (ОЗП=1,06; ЭМ=1,06; МАТ=1,06)
| 2 | ИНДЕКС К ПОЗИЦИИ: Индексы пересчета в т.у.ц. на оборудование МАТ=0 | [22 empty] | ИНДЕКС К ПОЗИЦИИ: Индексы пересчета в т.у.ц. на оборудование МАТ=0
3036 | ТССЦ-507-4153 Приказ Администрации ЛО от 20.10.15 №28 | Трубы медные круглые тянутые и холоднокатаные (марки меди М2, М3), наружным диаметром: 9,52 мм, толщиной стенки 0,8 мм |  | 4: м; 5: 7; 6: 31.35; З/пМех 10: 1878; З/пМех 14: 0; З/пМех 15: 0; З/пМех 16: 0; З/пМех 17: 0 | [5 empty] | Трубы медные круглые тянутые и холоднокатаные (марки меди М2, М3), наружным диаметром: 9,52 мм, толщиной стенки 0,8 мм
| 1 | ИНДЕКС К ПОЗИЦИИ: Индексы пересчета в т.у.ц. по статьям затрат СМР/ПНР ОЗП=22,53; ЭМ=11,42; ЗПМ=22,53; МАТ=8,56 | [22 empty] | ИНДЕКС К ПОЗИЦИИ: Индексы пересчета в т.у.ц. по статьям затрат СМР/ПНР ОЗП=22,53; ЭМ=11,42; ЗПМ=22,53; МАТ=8,56
3037 | ТССЦ-507-4154 Приказ Администрации ЛО от 20.10.15 №28 | Трубы медные круглые тянутые и холоднокатаные (марки меди М2, М3), наружным диаметром: 12,7 мм, толщиной стенки 0,8 мм |  | 4: м; 5: 7; 6: 42.96; З/пМех 10: 2574; З/пМех 14: 0; З/пМех 15: 0; З/пМех 16: 0; З/пМех 17: 0 | [5 empty] | Трубы медные круглые тянутые и холоднокатаные (марки меди М2, М3), наружным диаметром: 12,7 мм, толщиной стенки 0,8 мм
| 1 | ИНДЕКС К ПОЗИЦИИ: Индексы пересчета в т.у.ц. по статьям затрат СМР/ПНР ОЗП=22,53; ЭМ=11,42; ЗПМ=22,53; МАТ=8,56 | [22 empty] | ИНДЕКС К ПОЗИЦИИ: Индексы пересчета в т.у.ц. по статьям затрат СМР/ПНР ОЗП=22,53; ЭМ=11,42; ЗПМ=22,53; МАТ=8,56
3038 | ТССЦ-507-4476 Приказ Администрации ЛО от 20.10.15 №28 | Отвод медный: однораструбный 90° диаметром 15 мм//9,5 мм |  | 4: 10 шт.; 5: 0.5; 6: 48.9; З/пМех 10: 209; З/пМех 14: 0; З/пМех 15: 0; З/пМех 16: 0; З/пМех 17: 0 | [5 empty] | Отвод медный: однораструбный 90° диаметром 15 мм//9,5 мм
| 1 | ИНДЕКС К ПОЗИЦИИ: Индексы пересчета в т.у.ц. по статьям затрат СМР/ПНР ОЗП=22,53; ЭМ=11,42; ЗПМ=22,53; МАТ=8,56 | [22 empty] | ИНДЕКС К ПОЗИЦИИ: Индексы пересчета в т.у.ц. по статьям затрат СМР/ПНР ОЗП=22,53; ЭМ=11,42; ЗПМ=22,53; МАТ=8,56
3039 | ТССЦ-507-4476 Приказ Администрации ЛО от 20.10.15 №28 | Отвод медный: однораструбный 90° диаметром 15 мм//12,7 мм |  | 4: 10 шт.; 5: 0.5; 6: 48.9; З/пМех 10: 209; З/пМех 14: 0; З/пМех 15: 0; З/пМех 16: 0; З/пМех 17: 0 | [5 empty] | Отвод медный: однораструбный 90° диаметром 15 мм//12,7 мм
| 1 | ИНДЕКС К ПОЗИЦИИ: Индексы пересчета в т.у.ц. по статьям затрат СМР/ПНР ОЗП=22,53; ЭМ=11,42; ЗПМ=22,53; МАТ=8,56 | [22 empty] | ИНДЕКС К ПОЗИЦИИ: Индексы пересчета в т.у.ц. по статьям затрат СМР/ПНР ОЗП=22,53; ЭМ=11,42; ЗПМ=22,53; МАТ=8,56
3040 | ТССЦ-104-0937 Приказ Администрации ЛО от 20.10.15 №28 | Трубки из вспененного полиэтилена, внутренний диаметр: 10 мм, толщина 6 мм//д. 9,5 мм |  | 4: 100 м; 5: 0.06; 6: 228; З/пМех 10: 117; З/пМех 14: 0; З/пМех 15: 0; З/пМех 16: 0; З/пМех 17: 0 | [5 empty] | Трубки из вспененного полиэтилена, внутренний диаметр: 10 мм, толщина 6 мм//д. 9,5 мм
| 1 | ИНДЕКС К ПОЗИЦИИ: Индексы пересчета в т.у.ц. по статьям затрат СМР/ПНР ОЗП=22,53; ЭМ=11,42; ЗПМ=22,53; МАТ=8,56 | [22 empty] | ИНДЕКС К ПОЗИЦИИ: Индексы пересчета в т.у.ц. по статьям затрат СМР/ПНР ОЗП=22,53; ЭМ=11,42; ЗПМ=22,53; МАТ=8,56
3041 | ТССЦ-104-0938 Приказ Администрации ЛО от 20.10.15 №28 | Трубки из вспененного полиэтилена, внутренний диаметр: 12 мм, толщина 6 мм//д.12,7 мм |  | 4: 100 м; 5: 0.06; 6: 267; З/пМех 10: 137; З/пМех 14: 0; З/пМех 15: 0; З/пМех 16: 0; З/пМех 17: 0 | [5 empty] | Трубки из вспененного полиэтилена, внутренний диаметр: 12 мм, толщина 6 мм//д.12,7 мм
| 1 | ИНДЕКС К ПОЗИЦИИ: Индексы пересчета в т.у.ц. по статьям затрат СМР/ПНР ОЗП=22,53; ЭМ=11,42; ЗПМ=22,53; МАТ=8,56 | [22 empty] | ИНДЕКС К ПОЗИЦИИ: Индексы пересчета в т.у.ц. по статьям затрат СМР/ПНР ОЗП=22,53; ЭМ=11,42; ЗПМ=22,53; МАТ=8,56
Итого прямые затраты по разделу в текущих ценах |  |  |  | З/пМех 10: 22481; Осн.З/п 11: 15295; Эк.Маш 12: 489; З/пМех 13: 76; З/пМех 15: 36.11; З/пМех 17: 0.14 | [10 empty] | Итого прямые затраты по разделу в текущих ценах
Накладные расходы |  |  |  | З/пМех 10: 13988 | [10 empty] | Накладные расходы
Сметная прибыль |  |  |  | З/пМех 10: 7224 | [10 empty] | Сметная прибыль
Итого по разделу 48 ККБ для ПВ4 |  |  |  | З/пМех 10: 43693; З/пМех 15: 36.11; З/пМех 17: 0.14 | [10 empty] | Итого по разделу 48 ККБ для ПВ4
Раздел 49. ККБ для ПВ5 | [20 empty] | Раздел 49. ККБ для ПВ5
3042 | ТЕРм07-01-035-01 Приказ Администрации ЛО от 20.10.15 №28 | Агрегат или машина компрессорно-конденсаторная, масса: 0,18 т |  | 1 шт. | 1 | 905.51 | 678.87 | 42.85 | 3.38 | 17357 | 15295 | 489 | 76 | 36.11 | 36.11 | 0.138 | 0.14 | [5 empty] | Агрегат или машина компрессорно-конденсаторная, масса: 0,18 т
| Приказ от 30.01.2024 № 55/пр прил.5 табл.1 п.2 | Производство работ осуществляется на территории действующего предприятия с наличием в зоне производства работ одного или нескольких из следующих факторов: - разветвленной сети транспортных и инженерных коммуникаций; - стесненных условий для складирования материалов; - действующего технологического оборудования; - движения технологического транспорта ОЗП=1,15; ЭМ=1,15 к расх.; ЗПМ=1,15; ТЗ=1,15; ТЗМ=1,15 | [21 empty] | Производство работ осуществляется на территории действующего предприятия с наличием в зоне производства работ одного или нескольких из следующих факторов: - разветвленной сети транспортных и инженерных коммуникаций; - стесненных условий для складирования материалов; - действующего технологического оборудования; - движения технологического транспорта ОЗП=1,15; ЭМ=1,15 к расх.; ЗПМ=1,15; ТЗ=1,15; ТЗМ=1,15
| 1 | ИНДЕКС К ПОЗИЦИИ: Индексы пересчета в т.у.ц. по статьям затрат СМР/ПНР ОЗП=22,53; ЭМ=11,42; ЗПМ=22,53; МАТ=8,56 | [22 empty] | ИНДЕКС К ПОЗИЦИИ: Индексы пересчета в т.у.ц. по статьям затрат СМР/ПНР ОЗП=22,53; ЭМ=11,42; ЗПМ=22,53; МАТ=8,56
|  |  | Накладные расходы 91% ФОТ (от 15 371) | З/пМех 10: 13988
|  |  | Сметная прибыль 47% ФОТ (от 15 371) | З/пМех 10: 7224
3043 О | ТЦ_64.2.03.00_77_7728668928_03.10.2024_02_1211 | компрессорно-конденсаторный блок KSK 005 |  | 4: шт; 5: 1; 6: 46 027,67 271175,00/ИндО224; З/пМех 14: 0; З/пМех 15: 0; З/пМех 16: 0; З/пМех 17: 0 | [5 empty] | компрессорно-конденсаторный блок KSK 005
|  | Цена ПЗ=271175,00/ИндО224 | [23 empty] | Цена ПЗ=271175,00/ИндО224
| Приказ от 04.08.2020 № 421/пр п.92в | Заготовительно-складские расходы для оборудования - 1,2% ПЗ=1,2% (ОЗП=1,2%; ЭМ=1,2%; МАТ=1,2%) | [21 empty] | Заготовительно-складские расходы для оборудования - 1,2% ПЗ=1,2% (ОЗП=1,2%; ЭМ=1,2%; МАТ=1,2%)
| ТЗ п. 13 | Транспортные расходы в размере 6% от отпускной цены на оборудование 6 % ПЗ=1,06 (ОЗП=1,06; ЭМ=1,06; МАТ=1,06) | [21 empty] | Транспортные расходы в размере 6% от отпускной цены на оборудование 6 % ПЗ=1,06 (ОЗП=1,06; ЭМ=1,06; МАТ=1,06)
| 2 | ИНДЕКС К ПОЗИЦИИ: Индексы пересчета в т.у.ц. на оборудование МАТ=0 | [22 empty] | ИНДЕКС К ПОЗИЦИИ: Индексы пересчета в т.у.ц. на оборудование МАТ=0
3044 | ТССЦ-507-4153 Приказ Администрации ЛО от 20.10.15 №28 | Трубы медные круглые тянутые и холоднокатаные (марки меди М2, М3), наружным диаметром: 9,52 мм, толщиной стенки 0,8 мм |  | 4: м; 5: 8; 6: 31.35; З/пМех 10: 2147; З/пМех 14: 0; З/пМех 15: 0; З/пМех 16: 0; З/пМех 17: 0 | [5 empty] | Трубы медные круглые тянутые и холоднокатаные (марки меди М2, М3), наружным диаметром: 9,52 мм, толщиной стенки 0,8 мм
| 1 | ИНДЕКС К ПОЗИЦИИ: Индексы пересчета в т.у.ц. по статьям затрат СМР/ПНР ОЗП=22,53; ЭМ=11,42; ЗПМ=22,53; МАТ=8,56 | [22 empty] | ИНДЕКС К ПОЗИЦИИ: Индексы пересчета в т.у.ц. по статьям затрат СМР/ПНР ОЗП=22,53; ЭМ=11,42; ЗПМ=22,53; МАТ=8,56
3045 | ТССЦ-507-4154 Приказ Администрации ЛО от 20.10.15 №28 | Трубы медные круглые тянутые и холоднокатаные (марки меди М2, М3), наружным диаметром: 12,7 мм, толщиной стенки 0,8 мм |  | 4: м; 5: 8; 6: 42.96; З/пМех 10: 2942; З/пМех 14: 0; З/пМех 15: 0; З/пМех 16: 0; З/пМех 17: 0 | [5 empty] | Трубы медные круглые тянутые и холоднокатаные (марки меди М2, М3), наружным диаметром: 12,7 мм, толщиной стенки 0,8 мм
| 1 | ИНДЕКС К ПОЗИЦИИ: Индексы пересчета в т.у.ц. по статьям затрат СМР/ПНР ОЗП=22,53; ЭМ=11,42; ЗПМ=22,53; МАТ=8,56 | [22 empty] | ИНДЕКС К ПОЗИЦИИ: Индексы пересчета в т.у.ц. по статьям затрат СМР/ПНР ОЗП=22,53; ЭМ=11,42; ЗПМ=22,53; МАТ=8,56
3046 | ТССЦ-507-4476 Приказ Администрации ЛО от 20.10.15 №28 | Отвод медный: однораструбный 90° диаметром 15 мм//9,5 мм |  | 4: 10 шт.; 5: 0.5; 6: 48.9; З/пМех 10: 209; З/пМех 14: 0; З/пМех 15: 0; З/пМех 16: 0; З/пМех 17: 0 | [5 empty] | Отвод медный: однораструбный 90° диаметром 15 мм//9,5 мм
| 1 | ИНДЕКС К ПОЗИЦИИ: Индексы пересчета в т.у.ц. по статьям затрат СМР/ПНР ОЗП=22,53; ЭМ=11,42; ЗПМ=22,53; МАТ=8,56 | [22 empty] | ИНДЕКС К ПОЗИЦИИ: Индексы пересчета в т.у.ц. по статьям затрат СМР/ПНР ОЗП=22,53; ЭМ=11,42; ЗПМ=22,53; МАТ=8,56
3047 | ТССЦ-507-4476 Приказ Администрации ЛО от 20.10.15 №28 | Отвод медный: однораструбный 90° диаметром 15 мм//12,7 мм |  | 4: 10 шт.; 5: 0.5; 6: 48.9; З/пМех 10: 209; З/пМех 14: 0; З/пМех 15: 0; З/пМех 16: 0; З/пМех 17: 0 | [5 empty] | Отвод медный: однораструбный 90° диаметром 15 мм//12,7 мм
| 1 | ИНДЕКС К ПОЗИЦИИ: Индексы пересчета в т.у.ц. по статьям затрат СМР/ПНР ОЗП=22,53; ЭМ=11,42; ЗПМ=22,53; МАТ=8,56 | [22 empty] | ИНДЕКС К ПОЗИЦИИ: Индексы пересчета в т.у.ц. по статьям затрат СМР/ПНР ОЗП=22,53; ЭМ=11,42; ЗПМ=22,53; МАТ=8,56
3048 | ТССЦ-104-0937 Приказ Администрации ЛО от 20.10.15 №28 | Трубки из вспененного полиэтилена, внутренний диаметр: 10 мм, толщина 6 мм//д. 9,5 мм |  | 4: 100 м; 5: 0.08; 6: 228; З/пМех 10: 156; З/пМех 14: 0; З/пМех 15: 0; З/пМех 16: 0; З/пМех 17: 0 | [5 empty] | Трубки из вспененного полиэтилена, внутренний диаметр: 10 мм, толщина 6 мм//д. 9,5 мм
| 1 | ИНДЕКС К ПОЗИЦИИ: Индексы пересчета в т.у.ц. по статьям затрат СМР/ПНР ОЗП=22,53; ЭМ=11,42; ЗПМ=22,53; МАТ=8,56 | [22 empty] | ИНДЕКС К ПОЗИЦИИ: Индексы пересчета в т.у.ц. по статьям затрат СМР/ПНР ОЗП=22,53; ЭМ=11,42; ЗПМ=22,53; МАТ=8,56
3049 | ТССЦ-104-0938 Приказ Администрации ЛО от 20.10.15 №28 | Трубки из вспененного полиэтилена, внутренний диаметр: 12 мм, толщина 6 мм//д.12,7 мм |  | 4: 100 м; 5: 0.08; 6: 267; З/пМех 10: 183; З/пМех 14: 0; З/пМех 15: 0; З/пМех 16: 0; З/пМех 17: 0 | [5 empty] | Трубки из вспененного полиэтилена, внутренний диаметр: 12 мм, толщина 6 мм//д.12,7 мм
| 1 | ИНДЕКС К ПОЗИЦИИ: Индексы пересчета в т.у.ц. по статьям затрат СМР/ПНР ОЗП=22,53; ЭМ=11,42; ЗПМ=22,53; МАТ=8,56 | [22 empty] | ИНДЕКС К ПОЗИЦИИ: Индексы пересчета в т.у.ц. по статьям затрат СМР/ПНР ОЗП=22,53; ЭМ=11,42; ЗПМ=22,53; МАТ=8,56
Итого прямые затраты по разделу в текущих ценах |  |  |  | З/пМех 10: 23203; Осн.З/п 11: 15295; Эк.Маш 12: 489; З/пМех 13: 76; З/пМех 15: 36.11; З/пМех 17: 0.14 | [10 empty] | Итого прямые затраты по разделу в текущих ценах
Накладные расходы |  |  |  | З/пМех 10: 13988 | [10 empty] | Накладные расходы
Сметная прибыль |  |  |  | З/пМех 10: 7224 | [10 empty] | Сметная прибыль
Итого по разделу 49 ККБ для ПВ5 |  |  |  | З/пМех 10: 44415; З/пМех 15: 36.11; З/пМех 17: 0.14 | [10 empty] | Итого по разделу 49 ККБ для ПВ5
Раздел 50. ККБ для ПВ6 | [20 empty] | Раздел 50. ККБ для ПВ6
3050 | ТЕРм07-01-035-01 Приказ Администрации ЛО от 20.10.15 №28 | Агрегат или машина компрессорно-конденсаторная, масса: 0,18 т |  | 1 шт. | 1 | 905.51 | 678.87 | 42.85 | 3.38 | 17357 | 15295 | 489 | 76 | 36.11 | 36.11 | 0.138 | 0.14 | [5 empty] | Агрегат или машина компрессорно-конденсаторная, масса: 0,18 т
| Приказ от 30.01.2024 № 55/пр прил.5 табл.1 п.2 | Производство работ осуществляется на территории действующего предприятия с наличием в зоне производства работ одного или нескольких из следующих факторов: - разветвленной сети транспортных и инженерных коммуникаций; - стесненных условий для складирования материалов; - действующего технологического оборудования; - движения технологического транспорта ОЗП=1,15; ЭМ=1,15 к расх.; ЗПМ=1,15; ТЗ=1,15; ТЗМ=1,15 | [21 empty] | Производство работ осуществляется на территории действующего предприятия с наличием в зоне производства работ одного или нескольких из следующих факторов: - разветвленной сети транспортных и инженерных коммуникаций; - стесненных условий для складирования материалов; - действующего технологического оборудования; - движения технологического транспорта ОЗП=1,15; ЭМ=1,15 к расх.; ЗПМ=1,15; ТЗ=1,15; ТЗМ=1,15
| 1 | ИНДЕКС К ПОЗИЦИИ: Индексы пересчета в т.у.ц. по статьям затрат СМР/ПНР ОЗП=22,53; ЭМ=11,42; ЗПМ=22,53; МАТ=8,56 | [22 empty] | ИНДЕКС К ПОЗИЦИИ: Индексы пересчета в т.у.ц. по статьям затрат СМР/ПНР ОЗП=22,53; ЭМ=11,42; ЗПМ=22,53; МАТ=8,56
|  |  | Накладные расходы 91% ФОТ (от 15 371) | З/пМех 10: 13988
|  |  | Сметная прибыль 47% ФОТ (от 15 371) | З/пМех 10: 7224
3051 О | ТЦ_64.2.03.00_77_7728668928_03.10.2024_02_1213 | Компрессорно-конденсаторный блок KSK 010 |  | 4: шт; 5: 1; 6: 59 763,97 422524/ИндО224/1,2; З/пМех 14: 0; З/пМех 15: 0; З/пМех 16: 0; З/пМех 17: 0 | [5 empty] | Компрессорно-конденсаторный блок KSK 010
|  | Цена ПЗ=422524/ИндО224/1,2 | [23 empty] | Цена ПЗ=422524/ИндО224/1,2
| Приказ от 04.08.2020 № 421/пр п.92в | Заготовительно-складские расходы для оборудования - 1,2% ПЗ=1,2% (ОЗП=1,2%; ЭМ=1,2%; МАТ=1,2%) | [21 empty] | Заготовительно-складские расходы для оборудования - 1,2% ПЗ=1,2% (ОЗП=1,2%; ЭМ=1,2%; МАТ=1,2%)
| ТЗ п. 13 | Транспортные расходы в размере 6% от отпускной цены на оборудование 6 % ПЗ=1,06 (ОЗП=1,06; ЭМ=1,06; МАТ=1,06) | [21 empty] | Транспортные расходы в размере 6% от отпускной цены на оборудование 6 % ПЗ=1,06 (ОЗП=1,06; ЭМ=1,06; МАТ=1,06)
| 2 | ИНДЕКС К ПОЗИЦИИ: Индексы пересчета в т.у.ц. на оборудование МАТ=0 | [22 empty] | ИНДЕКС К ПОЗИЦИИ: Индексы пересчета в т.у.ц. на оборудование МАТ=0
3052 | ТССЦ-507-4153 Приказ Администрации ЛО от 20.10.15 №28 | Трубы медные круглые тянутые и холоднокатаные (марки меди М2, М3), наружным диаметром: 9,52 мм, толщиной стенки 0,8 мм |  | 4: м; 5: 8; 6: 31.35; З/пМех 10: 2147; З/пМех 14: 0; З/пМех 15: 0; З/пМех 16: 0; З/пМех 17: 0 | [5 empty] | Трубы медные круглые тянутые и холоднокатаные (марки меди М2, М3), наружным диаметром: 9,52 мм, толщиной стенки 0,8 мм
| 1 | ИНДЕКС К ПОЗИЦИИ: Индексы пересчета в т.у.ц. по статьям затрат СМР/ПНР ОЗП=22,53; ЭМ=11,42; ЗПМ=22,53; МАТ=8,56 | [22 empty] | ИНДЕКС К ПОЗИЦИИ: Индексы пересчета в т.у.ц. по статьям затрат СМР/ПНР ОЗП=22,53; ЭМ=11,42; ЗПМ=22,53; МАТ=8,56
3053 | ТССЦ-507-4156 Приказ Администрации ЛО от 20.10.15 №28 | Трубы медные круглые тянутые и холоднокатаные (марки меди М2, М3), наружным диаметром: 19,05 мм, толщиной стенки 1,0 мм |  | 4: м; 5: 8; 6: 83.24; З/пМех 10: 5700; З/пМех 14: 0; З/пМех 15: 0; З/пМех 16: 0; З/пМех 17: 0 | [5 empty] | Трубы медные круглые тянутые и холоднокатаные (марки меди М2, М3), наружным диаметром: 19,05 мм, толщиной стенки 1,0 мм
| 1 | ИНДЕКС К ПОЗИЦИИ: Индексы пересчета в т.у.ц. по статьям затрат СМР/ПНР ОЗП=22,53; ЭМ=11,42; ЗПМ=22,53; МАТ=8,56 | [22 empty] | ИНДЕКС К ПОЗИЦИИ: Индексы пересчета в т.у.ц. по статьям затрат СМР/ПНР ОЗП=22,53; ЭМ=11,42; ЗПМ=22,53; МАТ=8,56
3054 | ТССЦ-507-4476 Приказ Администрации ЛО от 20.10.15 №28 | Отвод медный: однораструбный 90° диаметром 15 мм//9,5 мм |  | 4: 10 шт.; 5: 0.6; 6: 48.9; З/пМех 10: 251; З/пМех 14: 0; З/пМех 15: 0; З/пМех 16: 0; З/пМех 17: 0 | [5 empty] | Отвод медный: однораструбный 90° диаметром 15 мм//9,5 мм
| 1 | ИНДЕКС К ПОЗИЦИИ: Индексы пересчета в т.у.ц. по статьям затрат СМР/ПНР ОЗП=22,53; ЭМ=11,42; ЗПМ=22,53; МАТ=8,56 | [22 empty] | ИНДЕКС К ПОЗИЦИИ: Индексы пересчета в т.у.ц. по статьям затрат СМР/ПНР ОЗП=22,53; ЭМ=11,42; ЗПМ=22,53; МАТ=8,56
3055 | ТССЦ-507-4478 Приказ Администрации ЛО от 20.10.15 №28 | Отвод медный: однораструбный 90° диаметром 22 мм//д. 19,1 мм |  | 4: 10 шт.; 5: 0.6; 6: 137.4; З/пМех 10: 706; З/пМех 14: 0; З/пМех 15: 0; З/пМех 16: 0; З/пМех 17: 0 | [5 empty] | Отвод медный: однораструбный 90° диаметром 22 мм//д. 19,1 мм
| 1 | ИНДЕКС К ПОЗИЦИИ: Индексы пересчета в т.у.ц. по статьям затрат СМР/ПНР ОЗП=22,53; ЭМ=11,42; ЗПМ=22,53; МАТ=8,56 | [22 empty] | ИНДЕКС К ПОЗИЦИИ: Индексы пересчета в т.у.ц. по статьям затрат СМР/ПНР ОЗП=22,53; ЭМ=11,42; ЗПМ=22,53; МАТ=8,56
3056 | ТССЦ-104-0937 Приказ Администрации ЛО от 20.10.15 №28 | Трубки из вспененного полиэтилена, внутренний диаметр: 10 мм, толщина 6 мм//д. 9,5 мм |  | 4: 100 м; 5: 0.08; 6: 228; З/пМех 10: 156; З/пМех 14: 0; З/пМех 15: 0; З/пМех 16: 0; З/пМех 17: 0 | [5 empty] | Трубки из вспененного полиэтилена, внутренний диаметр: 10 мм, толщина 6 мм//д. 9,5 мм
| 1 | ИНДЕКС К ПОЗИЦИИ: Индексы пересчета в т.у.ц. по статьям затрат СМР/ПНР ОЗП=22,53; ЭМ=11,42; ЗПМ=22,53; МАТ=8,56 | [22 empty] | ИНДЕКС К ПОЗИЦИИ: Индексы пересчета в т.у.ц. по статьям затрат СМР/ПНР ОЗП=22,53; ЭМ=11,42; ЗПМ=22,53; МАТ=8,56
3057 | ТССЦ-104-0260 Приказ Администрации ЛО от 20.10.15 №28 | Трубки из вспененного полиэтилена, внутренний диаметр: 22 мм, толщина 6 мм//д.19,1 мм |  | 4: 100 м; 5: 0.08; 6: 521; З/пМех 10: 357; З/пМех 14: 0; З/пМех 15: 0; З/пМех 16: 0; З/пМех 17: 0 | [5 empty] | Трубки из вспененного полиэтилена, внутренний диаметр: 22 мм, толщина 6 мм//д.19,1 мм
| 1 | ИНДЕКС К ПОЗИЦИИ: Индексы пересчета в т.у.ц. по статьям затрат СМР/ПНР ОЗП=22,53; ЭМ=11,42; ЗПМ=22,53; МАТ=8,56 | [22 empty] | ИНДЕКС К ПОЗИЦИИ: Индексы пересчета в т.у.ц. по статьям затрат СМР/ПНР ОЗП=22,53; ЭМ=11,42; ЗПМ=22,53; МАТ=8,56
Итого прямые затраты по разделу в текущих ценах |  |  |  | З/пМех 10: 26674; Осн.З/п 11: 15295; Эк.Маш 12: 489; З/пМех 13: 76; З/пМех 15: 36.11; З/пМех 17: 0.14 | [10 empty] | Итого прямые затраты по разделу в текущих ценах
Накладные расходы |  |  |  | З/пМех 10: 13988 | [10 empty] | Накладные расходы
Сметная прибыль |  |  |  | З/пМех 10: 7224 | [10 empty] | Сметная прибыль
Итого по разделу 50 ККБ для ПВ6 |  |  |  | З/пМех 10: 47886; З/пМех 15: 36.11; З/пМех 17: 0.14 | [10 empty] | Итого по разделу 50 ККБ для ПВ6
Раздел 51. ККБ для ПВ7 | [20 empty] | Раздел 51. ККБ для ПВ7
3058 | ТЕРм07-01-035-01 Приказ Администрации ЛО от 20.10.15 №28 | Агрегат или машина компрессорно-конденсаторная, масса: 0,18 т |  | 1 шт. | 1 | 905.51 | 678.87 | 42.85 | 3.38 | 17357 | 15295 | 489 | 76 | 36.11 | 36.11 | 0.138 | 0.14 | [5 empty] | Агрегат или машина компрессорно-конденсаторная, масса: 0,18 т
| Приказ от 30.01.2024 № 55/пр прил.5 табл.1 п.2 | Производство работ осуществляется на территории действующего предприятия с наличием в зоне производства работ одного или нескольких из следующих факторов: - разветвленной сети транспортных и инженерных коммуникаций; - стесненных условий для складирования материалов; - действующего технологического оборудования; - движения технологического транспорта ОЗП=1,15; ЭМ=1,15 к расх.; ЗПМ=1,15; ТЗ=1,15; ТЗМ=1,15 | [21 empty] | Производство работ осуществляется на территории действующего предприятия с наличием в зоне производства работ одного или нескольких из следующих факторов: - разветвленной сети транспортных и инженерных коммуникаций; - стесненных условий для складирования материалов; - действующего технологического оборудования; - движения технологического транспорта ОЗП=1,15; ЭМ=1,15 к расх.; ЗПМ=1,15; ТЗ=1,15; ТЗМ=1,15
| 1 | ИНДЕКС К ПОЗИЦИИ: Индексы пересчета в т.у.ц. по статьям затрат СМР/ПНР ОЗП=22,53; ЭМ=11,42; ЗПМ=22,53; МАТ=8,56 | [22 empty] | ИНДЕКС К ПОЗИЦИИ: Индексы пересчета в т.у.ц. по статьям затрат СМР/ПНР ОЗП=22,53; ЭМ=11,42; ЗПМ=22,53; МАТ=8,56
|  |  | Накладные расходы 91% ФОТ (от 15 371) | З/пМех 10: 13988
|  |  | Сметная прибыль 47% ФОТ (от 15 371) | З/пМех 10: 7224
3059 О | ТЦ_64.2.03.00_77_7728668928_03.10.2024_02_1225 | компрессорно-конденсаторный блок KSK-002 |  | 4: шт; 5: 1; 6: 39 243,94 231208,25/ИндО224; З/пМех 14: 0; З/пМех 15: 0; З/пМех 16: 0; З/пМех 17: 0 | [5 empty] | компрессорно-конденсаторный блок KSK-002
|  | Цена ПЗ=231208,25/ИндО224 | [23 empty] | Цена ПЗ=231208,25/ИндО224
| Приказ от 04.08.2020 № 421/пр п.92в | Заготовительно-складские расходы для оборудования - 1,2% ПЗ=1,2% (ОЗП=1,2%; ЭМ=1,2%; МАТ=1,2%) | [21 empty] | Заготовительно-складские расходы для оборудования - 1,2% ПЗ=1,2% (ОЗП=1,2%; ЭМ=1,2%; МАТ=1,2%)
| ТЗ п. 13 | Транспортные расходы в размере 6% от отпускной цены на оборудование 6 % ПЗ=1,06 (ОЗП=1,06; ЭМ=1,06; МАТ=1,06) | [21 empty] | Транспортные расходы в размере 6% от отпускной цены на оборудование 6 % ПЗ=1,06 (ОЗП=1,06; ЭМ=1,06; МАТ=1,06)
| 2 | ИНДЕКС К ПОЗИЦИИ: Индексы пересчета в т.у.ц. на оборудование МАТ=0 | [22 empty] | ИНДЕКС К ПОЗИЦИИ: Индексы пересчета в т.у.ц. на оборудование МАТ=0
3060 | ТССЦ-507-4152 Приказ Администрации ЛО от 20.10.15 №28 | Трубы медные круглые тянутые и холоднокатаные (марки меди М2, М3), наружным диаметром: 6,3 мм, толщиной стенки 0,8 мм |  | 4: м; 5: 5; 6: 20.33; З/пМех 10: 870; З/пМех 14: 0; З/пМех 15: 0; З/пМех 16: 0; З/пМех 17: 0 | [5 empty] | Трубы медные круглые тянутые и холоднокатаные (марки меди М2, М3), наружным диаметром: 6,3 мм, толщиной стенки 0,8 мм
| 1 | ИНДЕКС К ПОЗИЦИИ: Индексы пересчета в т.у.ц. по статьям затрат СМР/ПНР ОЗП=22,53; ЭМ=11,42; ЗПМ=22,53; МАТ=8,56 | [22 empty] | ИНДЕКС К ПОЗИЦИИ: Индексы пересчета в т.у.ц. по статьям затрат СМР/ПНР ОЗП=22,53; ЭМ=11,42; ЗПМ=22,53; МАТ=8,56
3061 | ТССЦ-507-4153 Приказ Администрации ЛО от 20.10.15 №28 | Трубы медные круглые тянутые и холоднокатаные (марки меди М2, М3), наружным диаметром: 9,52 мм, толщиной стенки 0,8 мм |  | 4: м; 5: 6; 6: 31.35; З/пМех 10: 1610; З/пМех 14: 0; З/пМех 15: 0; З/пМех 16: 0; З/пМех 17: 0 | [5 empty] | Трубы медные круглые тянутые и холоднокатаные (марки меди М2, М3), наружным диаметром: 9,52 мм, толщиной стенки 0,8 мм
| 1 | ИНДЕКС К ПОЗИЦИИ: Индексы пересчета в т.у.ц. по статьям затрат СМР/ПНР ОЗП=22,53; ЭМ=11,42; ЗПМ=22,53; МАТ=8,56 | [22 empty] | ИНДЕКС К ПОЗИЦИИ: Индексы пересчета в т.у.ц. по статьям затрат СМР/ПНР ОЗП=22,53; ЭМ=11,42; ЗПМ=22,53; МАТ=8,56
3062 | ТССЦ-507-4476 Приказ Администрации ЛО от 20.10.15 №28 | Отвод медный: однораструбный 90° диаметром 15 мм//д.6,4 мм |  | 4: 10 шт.; 5: 0.5; 6: 48.9; З/пМех 10: 209; З/пМех 14: 0; З/пМех 15: 0; З/пМех 16: 0; З/пМех 17: 0 | [5 empty] | Отвод медный: однораструбный 90° диаметром 15 мм//д.6,4 мм
| 1 | ИНДЕКС К ПОЗИЦИИ: Индексы пересчета в т.у.ц. по статьям затрат СМР/ПНР ОЗП=22,53; ЭМ=11,42; ЗПМ=22,53; МАТ=8,56 | [22 empty] | ИНДЕКС К ПОЗИЦИИ: Индексы пересчета в т.у.ц. по статьям затрат СМР/ПНР ОЗП=22,53; ЭМ=11,42; ЗПМ=22,53; МАТ=8,56
3063 | ТССЦ-507-4476 Приказ Администрации ЛО от 20.10.15 №28 | Отвод медный: однораструбный 90° диаметром 15 мм//д. 9,5 мм |  | 4: 10 шт.; 5: 0.5; 6: 48.9; З/пМех 10: 209; З/пМех 14: 0; З/пМех 15: 0; З/пМех 16: 0; З/пМех 17: 0 | [5 empty] | Отвод медный: однораструбный 90° диаметром 15 мм//д. 9,5 мм
| 1 | ИНДЕКС К ПОЗИЦИИ: Индексы пересчета в т.у.ц. по статьям затрат СМР/ПНР ОЗП=22,53; ЭМ=11,42; ЗПМ=22,53; МАТ=8,56 | [22 empty] | ИНДЕКС К ПОЗИЦИИ: Индексы пересчета в т.у.ц. по статьям затрат СМР/ПНР ОЗП=22,53; ЭМ=11,42; ЗПМ=22,53; МАТ=8,56
3064 | ТССЦ-104-0936 Приказ Администрации ЛО от 20.10.15 №28 | Трубки из вспененного полиэтилена, внутренний диаметр: 8 мм, толщина 6 мм//д.6,4 мм |  | 4: 100 м; 5: 0.05; 6: 208; З/пМех 10: 89; З/пМех 14: 0; З/пМех 15: 0; З/пМех 16: 0; З/пМех 17: 0 | [5 empty] | Трубки из вспененного полиэтилена, внутренний диаметр: 8 мм, толщина 6 мм//д.6,4 мм
| 1 | ИНДЕКС К ПОЗИЦИИ: Индексы пересчета в т.у.ц. по статьям затрат СМР/ПНР ОЗП=22,53; ЭМ=11,42; ЗПМ=22,53; МАТ=8,56 | [22 empty] | ИНДЕКС К ПОЗИЦИИ: Индексы пересчета в т.у.ц. по статьям затрат СМР/ПНР ОЗП=22,53; ЭМ=11,42; ЗПМ=22,53; МАТ=8,56
3065 | ТССЦ-104-0937 Приказ Администрации ЛО от 20.10.15 №28 | Трубки из вспененного полиэтилена, внутренний диаметр: 10 мм, толщина 6 мм//д.9,5 мм |  | 4: 100 м; 5: 0.05; 6: 228; З/пМех 10: 98; З/пМех 14: 0; З/пМех 15: 0; З/пМех 16: 0; З/пМех 17: 0 | [5 empty] | Трубки из вспененного полиэтилена, внутренний диаметр: 10 мм, толщина 6 мм//д.9,5 мм
| 1 | ИНДЕКС К ПОЗИЦИИ: Индексы пересчета в т.у.ц. по статьям затрат СМР/ПНР ОЗП=22,53; ЭМ=11,42; ЗПМ=22,53; МАТ=8,56 | [22 empty] | ИНДЕКС К ПОЗИЦИИ: Индексы пересчета в т.у.ц. по статьям затрат СМР/ПНР ОЗП=22,53; ЭМ=11,42; ЗПМ=22,53; МАТ=8,56
Итого прямые затраты по разделу в текущих ценах |  |  |  | З/пМех 10: 20442; Осн.З/п 11: 15295; Эк.Маш 12: 489; З/пМех 13: 76; З/пМех 15: 36.11; З/пМех 17: 0.14 | [10 empty] | Итого прямые затраты по разделу в текущих ценах
Накладные расходы |  |  |  | З/пМех 10: 13988 | [10 empty] | Накладные расходы
Сметная прибыль |  |  |  | З/пМех 10: 7224 | [10 empty] | Сметная прибыль
Итого по разделу 51 ККБ для ПВ7 |  |  |  | З/пМех 10: 41654; З/пМех 15: 36.11; З/пМех 17: 0.14 | [10 empty] | Итого по разделу 51 ККБ для ПВ7
Раздел 52. ККБ для ПВ8 | [20 empty] | Раздел 52. ККБ для ПВ8
3066 | ТЕРм07-01-035-01 Приказ Администрации ЛО от 20.10.15 №28 | Агрегат или машина компрессорно-конденсаторная, масса: 0,18 т |  | 1 шт. | 1 | 905.51 | 678.87 | 42.85 | 3.38 | 17357 | 15295 | 489 | 76 | 36.11 | 36.11 | 0.138 | 0.14 | [5 empty] | Агрегат или машина компрессорно-конденсаторная, масса: 0,18 т
| Приказ от 30.01.2024 № 55/пр прил.5 табл.1 п.2 | Производство работ осуществляется на территории действующего предприятия с наличием в зоне производства работ одного или нескольких из следующих факторов: - разветвленной сети транспортных и инженерных коммуникаций; - стесненных условий для складирования материалов; - действующего технологического оборудования; - движения технологического транспорта ОЗП=1,15; ЭМ=1,15 к расх.; ЗПМ=1,15; ТЗ=1,15; ТЗМ=1,15 | [21 empty] | Производство работ осуществляется на территории действующего предприятия с наличием в зоне производства работ одного или нескольких из следующих факторов: - разветвленной сети транспортных и инженерных коммуникаций; - стесненных условий для складирования материалов; - действующего технологического оборудования; - движения технологического транспорта ОЗП=1,15; ЭМ=1,15 к расх.; ЗПМ=1,15; ТЗ=1,15; ТЗМ=1,15
| 1 | ИНДЕКС К ПОЗИЦИИ: Индексы пересчета в т.у.ц. по статьям затрат СМР/ПНР ОЗП=22,53; ЭМ=11,42; ЗПМ=22,53; МАТ=8,56 | [22 empty] | ИНДЕКС К ПОЗИЦИИ: Индексы пересчета в т.у.ц. по статьям затрат СМР/ПНР ОЗП=22,53; ЭМ=11,42; ЗПМ=22,53; МАТ=8,56
|  |  | Накладные расходы 91% ФОТ (от 15 371) | З/пМех 10: 13988
|  |  | Сметная прибыль 47% ФОТ (от 15 371) | З/пМех 10: 7224
3067 | ТССЦ-507-4153 Приказ Администрации ЛО от 20.10.15 №28 | Трубы медные круглые тянутые и холоднокатаные (марки меди М2, М3), наружным диаметром: 9,52 мм, толщиной стенки 0,8 мм |  | 4: м; 5: 18; 6: 31.35; З/пМех 10: 4830; З/пМех 14: 0; З/пМех 15: 0; З/пМех 16: 0; З/пМех 17: 0 | [5 empty] | Трубы медные круглые тянутые и холоднокатаные (марки меди М2, М3), наружным диаметром: 9,52 мм, толщиной стенки 0,8 мм
| 1 | ИНДЕКС К ПОЗИЦИИ: Индексы пересчета в т.у.ц. по статьям затрат СМР/ПНР ОЗП=22,53; ЭМ=11,42; ЗПМ=22,53; МАТ=8,56 | [22 empty] | ИНДЕКС К ПОЗИЦИИ: Индексы пересчета в т.у.ц. по статьям затрат СМР/ПНР ОЗП=22,53; ЭМ=11,42; ЗПМ=22,53; МАТ=8,56
3068 | ТССЦ-507-4476 Приказ Администрации ЛО от 20.10.15 №28 | Отвод медный: однораструбный 90° диаметром 15 мм//д. 9,5 мм |  | 4: 10 шт.; 5: 0.4; 6: 48.9; З/пМех 10: 167; З/пМех 14: 0; З/пМех 15: 0; З/пМех 16: 0; З/пМех 17: 0 | [5 empty] | Отвод медный: однораструбный 90° диаметром 15 мм//д. 9,5 мм
| 1 | ИНДЕКС К ПОЗИЦИИ: Индексы пересчета в т.у.ц. по статьям затрат СМР/ПНР ОЗП=22,53; ЭМ=11,42; ЗПМ=22,53; МАТ=8,56 | [22 empty] | ИНДЕКС К ПОЗИЦИИ: Индексы пересчета в т.у.ц. по статьям затрат СМР/ПНР ОЗП=22,53; ЭМ=11,42; ЗПМ=22,53; МАТ=8,56
3069 | ТССЦ-104-0937 Приказ Администрации ЛО от 20.10.15 №28 | Трубки из вспененного полиэтилена, внутренний диаметр: 10 мм, толщина 6 мм//д.9,5 мм |  | 4: 100 м; 5: 0.18; 6: 228; З/пМех 10: 351; З/пМех 14: 0; З/пМех 15: 0; З/пМех 16: 0; З/пМех 17: 0 | [5 empty] | Трубки из вспененного полиэтилена, внутренний диаметр: 10 мм, толщина 6 мм//д.9,5 мм
| 1 | ИНДЕКС К ПОЗИЦИИ: Индексы пересчета в т.у.ц. по статьям затрат СМР/ПНР ОЗП=22,53; ЭМ=11,42; ЗПМ=22,53; МАТ=8,56 | [22 empty] | ИНДЕКС К ПОЗИЦИИ: Индексы пересчета в т.у.ц. по статьям затрат СМР/ПНР ОЗП=22,53; ЭМ=11,42; ЗПМ=22,53; МАТ=8,56
Итого прямые затраты по разделу в текущих ценах |  |  |  | З/пМех 10: 22705; Осн.З/п 11: 15295; Эк.Маш 12: 489; З/пМех 13: 76; З/пМех 15: 36.11; З/пМех 17: 0.14 | [10 empty] | Итого прямые затраты по разделу в текущих ценах
Накладные расходы |  |  |  | З/пМех 10: 13988 | [10 empty] | Накладные расходы
Сметная прибыль |  |  |  | З/пМех 10: 7224 | [10 empty] | Сметная прибыль
Итого по разделу 52 ККБ для ПВ8 |  |  |  | З/пМех 10: 43917; З/пМех 15: 36.11; З/пМех 17: 0.14 | [10 empty] | Итого по разделу 52 ККБ для ПВ8
Раздел 53. ККБ для ПВ9 | [20 empty] | Раздел 53. ККБ для ПВ9
3070 | ТЕРм07-01-035-01 Приказ Администрации ЛО от 20.10.15 №28 | Агрегат или машина компрессорно-конденсаторная, масса: 0,18 т |  | 1 шт. | 1 | 905.51 | 678.87 | 42.85 | 3.38 | 17357 | 15295 | 489 | 76 | 36.11 | 36.11 | 0.138 | 0.14 | [5 empty] | Агрегат или машина компрессорно-конденсаторная, масса: 0,18 т
| Приказ от 30.01.2024 № 55/пр прил.5 табл.1 п.2 | Производство работ осуществляется на территории действующего предприятия с наличием в зоне производства работ одного или нескольких из следующих факторов: - разветвленной сети транспортных и инженерных коммуникаций; - стесненных условий для складирования материалов; - действующего технологического оборудования; - движения технологического транспорта ОЗП=1,15; ЭМ=1,15 к расх.; ЗПМ=1,15; ТЗ=1,15; ТЗМ=1,15 | [21 empty] | Производство работ осуществляется на территории действующего предприятия с наличием в зоне производства работ одного или нескольких из следующих факторов: - разветвленной сети транспортных и инженерных коммуникаций; - стесненных условий для складирования материалов; - действующего технологического оборудования; - движения технологического транспорта ОЗП=1,15; ЭМ=1,15 к расх.; ЗПМ=1,15; ТЗ=1,15; ТЗМ=1,15
| 1 | ИНДЕКС К ПОЗИЦИИ: Индексы пересчета в т.у.ц. по статьям затрат СМР/ПНР ОЗП=22,53; ЭМ=11,42; ЗПМ=22,53; МАТ=8,56 | [22 empty] | ИНДЕКС К ПОЗИЦИИ: Индексы пересчета в т.у.ц. по статьям затрат СМР/ПНР ОЗП=22,53; ЭМ=11,42; ЗПМ=22,53; МАТ=8,56
|  |  | Накладные расходы 91% ФОТ (от 15 371) | З/пМех 10: 13988
|  |  | Сметная прибыль 47% ФОТ (от 15 371) | З/пМех 10: 7224
3071 О | ТЦ_64.2.03.00_77_7728668928_03.10.2024_02_1215 | компрессорно-конденсаторный блок KSK-003 |  | 4: шт; 5: 1; 6: 41 108,22 242191,75/ИндО224; З/пМех 14: 0; З/пМех 15: 0; З/пМех 16: 0; З/пМех 17: 0 | [5 empty] | компрессорно-конденсаторный блок KSK-003
|  | Цена ПЗ=242191,75/ИндО224 | [23 empty] | Цена ПЗ=242191,75/ИндО224
| Приказ от 04.08.2020 № 421/пр п.92в | Заготовительно-складские расходы для оборудования - 1,2% ПЗ=1,2% (ОЗП=1,2%; ЭМ=1,2%; МАТ=1,2%) | [21 empty] | Заготовительно-складские расходы для оборудования - 1,2% ПЗ=1,2% (ОЗП=1,2%; ЭМ=1,2%; МАТ=1,2%)
| ТЗ п. 13 | Транспортные расходы в размере 6% от отпускной цены на оборудование 6 % ПЗ=1,06 (ОЗП=1,06; ЭМ=1,06; МАТ=1,06) | [21 empty] | Транспортные расходы в размере 6% от отпускной цены на оборудование 6 % ПЗ=1,06 (ОЗП=1,06; ЭМ=1,06; МАТ=1,06)
| 2 | ИНДЕКС К ПОЗИЦИИ: Индексы пересчета в т.у.ц. на оборудование МАТ=0 | [22 empty] | ИНДЕКС К ПОЗИЦИИ: Индексы пересчета в т.у.ц. на оборудование МАТ=0
3072 | ТССЦ-507-4153 Приказ Администрации ЛО от 20.10.15 №28 | Трубы медные круглые тянутые и холоднокатаные (марки меди М2, М3), наружным диаметром: 9,52 мм, толщиной стенки 0,8 мм |  | 4: м; 5: 11; 6: 31.35; З/пМех 10: 2952; З/пМех 14: 0; З/пМех 15: 0; З/пМех 16: 0; З/пМех 17: 0 | [5 empty] | Трубы медные круглые тянутые и холоднокатаные (марки меди М2, М3), наружным диаметром: 9,52 мм, толщиной стенки 0,8 мм
| 1 | ИНДЕКС К ПОЗИЦИИ: Индексы пересчета в т.у.ц. по статьям затрат СМР/ПНР ОЗП=22,53; ЭМ=11,42; ЗПМ=22,53; МАТ=8,56 | [22 empty] | ИНДЕКС К ПОЗИЦИИ: Индексы пересчета в т.у.ц. по статьям затрат СМР/ПНР ОЗП=22,53; ЭМ=11,42; ЗПМ=22,53; МАТ=8,56
3073 | ТССЦ-507-4476 Приказ Администрации ЛО от 20.10.15 №28 | Отвод медный: однораструбный 90° диаметром 15 мм//д. 9,5 мм |  | 4: 10 шт.; 5: 1; 6: 48.9; З/пМех 10: 419; З/пМех 14: 0; З/пМех 15: 0; З/пМех 16: 0; З/пМех 17: 0 | [5 empty] | Отвод медный: однораструбный 90° диаметром 15 мм//д. 9,5 мм
| 1 | ИНДЕКС К ПОЗИЦИИ: Индексы пересчета в т.у.ц. по статьям затрат СМР/ПНР ОЗП=22,53; ЭМ=11,42; ЗПМ=22,53; МАТ=8,56 | [22 empty] | ИНДЕКС К ПОЗИЦИИ: Индексы пересчета в т.у.ц. по статьям затрат СМР/ПНР ОЗП=22,53; ЭМ=11,42; ЗПМ=22,53; МАТ=8,56
3074 | ТССЦ-104-0937 Приказ Администрации ЛО от 20.10.15 №28 | Трубки из вспененного полиэтилена, внутренний диаметр: 10 мм, толщина 6 мм//д.9,5 мм |  | 4: 100 м; 5: 0.11; 6: 228; З/пМех 10: 215; З/пМех 14: 0; З/пМех 15: 0; З/пМех 16: 0; З/пМех 17: 0 | [5 empty] | Трубки из вспененного полиэтилена, внутренний диаметр: 10 мм, толщина 6 мм//д.9,5 мм
| 1 | ИНДЕКС К ПОЗИЦИИ: Индексы пересчета в т.у.ц. по статьям затрат СМР/ПНР ОЗП=22,53; ЭМ=11,42; ЗПМ=22,53; МАТ=8,56 | [22 empty] | ИНДЕКС К ПОЗИЦИИ: Индексы пересчета в т.у.ц. по статьям затрат СМР/ПНР ОЗП=22,53; ЭМ=11,42; ЗПМ=22,53; МАТ=8,56
Итого прямые затраты по разделу в текущих ценах |  |  |  | З/пМех 10: 20943; Осн.З/п 11: 15295; Эк.Маш 12: 489; З/пМех 13: 76; З/пМех 15: 36.11; З/пМех 17: 0.14 | [10 empty] | Итого прямые затраты по разделу в текущих ценах
Накладные расходы |  |  |  | З/пМех 10: 13988 | [10 empty] | Накладные расходы
Сметная прибыль |  |  |  | З/пМех 10: 7224 | [10 empty] | Сметная прибыль
Итого по разделу 53 ККБ для ПВ9 |  |  |  | З/пМех 10: 42155; З/пМех 15: 36.11; З/пМех 17: 0.14 | [10 empty] | Итого по разделу 53 ККБ для ПВ9
Раздел 54. ККБ для ПВ10 | [20 empty] | Раздел 54. ККБ для ПВ10
3075 | ТЕРм07-01-035-01 Приказ Администрации ЛО от 20.10.15 №28 | Агрегат или машина компрессорно-конденсаторная, масса: 0,18 т |  | 1 шт. | 1 | 905.51 | 678.87 | 42.85 | 3.38 | 17357 | 15295 | 489 | 76 | 36.11 | 36.11 | 0.138 | 0.14 | [5 empty] | Агрегат или машина компрессорно-конденсаторная, масса: 0,18 т
| Приказ от 30.01.2024 № 55/пр прил.5 табл.1 п.2 | Производство работ осуществляется на территории действующего предприятия с наличием в зоне производства работ одного или нескольких из следующих факторов: - разветвленной сети транспортных и инженерных коммуникаций; - стесненных условий для складирования материалов; - действующего технологического оборудования; - движения технологического транспорта ОЗП=1,15; ЭМ=1,15 к расх.; ЗПМ=1,15; ТЗ=1,15; ТЗМ=1,15 | [21 empty] | Производство работ осуществляется на территории действующего предприятия с наличием в зоне производства работ одного или нескольких из следующих факторов: - разветвленной сети транспортных и инженерных коммуникаций; - стесненных условий для складирования материалов; - действующего технологического оборудования; - движения технологического транспорта ОЗП=1,15; ЭМ=1,15 к расх.; ЗПМ=1,15; ТЗ=1,15; ТЗМ=1,15
| 1 | ИНДЕКС К ПОЗИЦИИ: Индексы пересчета в т.у.ц. по статьям затрат СМР/ПНР ОЗП=22,53; ЭМ=11,42; ЗПМ=22,53; МАТ=8,56 | [22 empty] | ИНДЕКС К ПОЗИЦИИ: Индексы пересчета в т.у.ц. по статьям затрат СМР/ПНР ОЗП=22,53; ЭМ=11,42; ЗПМ=22,53; МАТ=8,56
|  |  | Накладные расходы 91% ФОТ (от 15 371) | З/пМех 10: 13988
|  |  | Сметная прибыль 47% ФОТ (от 15 371) | З/пМех 10: 7224
3076 О | ТЦ_64.2.03.00_77_7728668928_03.10.2024_02_1219 | компрессорно-конденсаторный блок KSK-008 |  | 4: шт; 5: 1; 6: 52 949,97 311958,25/ИндО224; З/пМех 14: 0; З/пМех 15: 0; З/пМех 16: 0; З/пМех 17: 0 | [5 empty] | компрессорно-конденсаторный блок KSK-008
|  | Цена ПЗ=311958,25/ИндО224 | [23 empty] | Цена ПЗ=311958,25/ИндО224
| Приказ от 04.08.2020 № 421/пр п.92в | Заготовительно-складские расходы для оборудования - 1,2% ПЗ=1,2% (ОЗП=1,2%; ЭМ=1,2%; МАТ=1,2%) | [21 empty] | Заготовительно-складские расходы для оборудования - 1,2% ПЗ=1,2% (ОЗП=1,2%; ЭМ=1,2%; МАТ=1,2%)
| ТЗ п. 13 | Транспортные расходы в размере 6% от отпускной цены на оборудование 6 % ПЗ=1,06 (ОЗП=1,06; ЭМ=1,06; МАТ=1,06) | [21 empty] | Транспортные расходы в размере 6% от отпускной цены на оборудование 6 % ПЗ=1,06 (ОЗП=1,06; ЭМ=1,06; МАТ=1,06)
| 2 | ИНДЕКС К ПОЗИЦИИ: Индексы пересчета в т.у.ц. на оборудование МАТ=0 | [22 empty] | ИНДЕКС К ПОЗИЦИИ: Индексы пересчета в т.у.ц. на оборудование МАТ=0
3077 | ТССЦ-507-4153 Приказ Администрации ЛО от 20.10.15 №28 | Трубы медные круглые тянутые и холоднокатаные (марки меди М2, М3), наружным диаметром: 9,52 мм, толщиной стенки 0,8 мм |  | 4: м; 5: 6; 6: 31.35; З/пМех 10: 1610; З/пМех 14: 0; З/пМех 15: 0; З/пМех 16: 0; З/пМех 17: 0 | [5 empty] | Трубы медные круглые тянутые и холоднокатаные (марки меди М2, М3), наружным диаметром: 9,52 мм, толщиной стенки 0,8 мм
| 1 | ИНДЕКС К ПОЗИЦИИ: Индексы пересчета в т.у.ц. по статьям затрат СМР/ПНР ОЗП=22,53; ЭМ=11,42; ЗПМ=22,53; МАТ=8,56 | [22 empty] | ИНДЕКС К ПОЗИЦИИ: Индексы пересчета в т.у.ц. по статьям затрат СМР/ПНР ОЗП=22,53; ЭМ=11,42; ЗПМ=22,53; МАТ=8,56
3078 | ТССЦ-507-4155 Приказ Администрации ЛО от 20.10.15 №28 | Трубы медные круглые тянутые и холоднокатаные (марки меди М2, М3), наружным диаметром: 15,88 мм, толщиной стенки 1,0 мм |  | 4: м; 5: 6; 6: 59.65; З/пМех 10: 3064; З/пМех 14: 0; З/пМех 15: 0; З/пМех 16: 0; З/пМех 17: 0 | [5 empty] | Трубы медные круглые тянутые и холоднокатаные (марки меди М2, М3), наружным диаметром: 15,88 мм, толщиной стенки 1,0 мм
| 1 | ИНДЕКС К ПОЗИЦИИ: Индексы пересчета в т.у.ц. по статьям затрат СМР/ПНР ОЗП=22,53; ЭМ=11,42; ЗПМ=22,53; МАТ=8,56 | [22 empty] | ИНДЕКС К ПОЗИЦИИ: Индексы пересчета в т.у.ц. по статьям затрат СМР/ПНР ОЗП=22,53; ЭМ=11,42; ЗПМ=22,53; МАТ=8,56
3079 | ТССЦ-507-4476 Приказ Администрации ЛО от 20.10.15 №28 | Отвод медный: однораструбный 90° диаметром 15 мм//9,5 мм |  | 4: 10 шт.; 5: 0.4; 6: 48.9; З/пМех 10: 167; З/пМех 14: 0; З/пМех 15: 0; З/пМех 16: 0; З/пМех 17: 0 | [5 empty] | Отвод медный: однораструбный 90° диаметром 15 мм//9,5 мм
| 1 | ИНДЕКС К ПОЗИЦИИ: Индексы пересчета в т.у.ц. по статьям затрат СМР/ПНР ОЗП=22,53; ЭМ=11,42; ЗПМ=22,53; МАТ=8,56 | [22 empty] | ИНДЕКС К ПОЗИЦИИ: Индексы пересчета в т.у.ц. по статьям затрат СМР/ПНР ОЗП=22,53; ЭМ=11,42; ЗПМ=22,53; МАТ=8,56
3080 | ТССЦ-507-4476 Приказ Администрации ЛО от 20.10.15 №28 | Отвод медный: однораструбный 90° диаметром 15 мм//15,9 мм |  | 4: 10 шт.; 5: 0.4; 6: 48.9; З/пМех 10: 167; З/пМех 14: 0; З/пМех 15: 0; З/пМех 16: 0; З/пМех 17: 0 | [5 empty] | Отвод медный: однораструбный 90° диаметром 15 мм//15,9 мм
| 1 | ИНДЕКС К ПОЗИЦИИ: Индексы пересчета в т.у.ц. по статьям затрат СМР/ПНР ОЗП=22,53; ЭМ=11,42; ЗПМ=22,53; МАТ=8,56 | [22 empty] | ИНДЕКС К ПОЗИЦИИ: Индексы пересчета в т.у.ц. по статьям затрат СМР/ПНР ОЗП=22,53; ЭМ=11,42; ЗПМ=22,53; МАТ=8,56
3081 | ТССЦ-104-0937 Приказ Администрации ЛО от 20.10.15 №28 | Трубки из вспененного полиэтилена, внутренний диаметр: 10 мм, толщина 6 мм//9,5 мм |  | 4: 100 м; 5: 0.06; 6: 228; З/пМех 10: 117; З/пМех 14: 0; З/пМех 15: 0; З/пМех 16: 0; З/пМех 17: 0 | [5 empty] | Трубки из вспененного полиэтилена, внутренний диаметр: 10 мм, толщина 6 мм//9,5 мм
| 1 | ИНДЕКС К ПОЗИЦИИ: Индексы пересчета в т.у.ц. по статьям затрат СМР/ПНР ОЗП=22,53; ЭМ=11,42; ЗПМ=22,53; МАТ=8,56 | [22 empty] | ИНДЕКС К ПОЗИЦИИ: Индексы пересчета в т.у.ц. по статьям затрат СМР/ПНР ОЗП=22,53; ЭМ=11,42; ЗПМ=22,53; МАТ=8,56
3082 | ТССЦ-104-0299 Приказ Администрации ЛО от 20.10.15 №28 | Трубки из вспененного полиэтилена, внутренний диаметр: 15 мм, толщина 6 мм//15,9 мм |  | 4: 100 м; 5: 0.06; 6: 345; З/пМех 10: 177; З/пМех 14: 0; З/пМех 15: 0; З/пМех 16: 0; З/пМех 17: 0 | [5 empty] | Трубки из вспененного полиэтилена, внутренний диаметр: 15 мм, толщина 6 мм//15,9 мм
| 1 | ИНДЕКС К ПОЗИЦИИ: Индексы пересчета в т.у.ц. по статьям затрат СМР/ПНР ОЗП=22,53; ЭМ=11,42; ЗПМ=22,53; МАТ=8,56 | [22 empty] | ИНДЕКС К ПОЗИЦИИ: Индексы пересчета в т.у.ц. по статьям затрат СМР/ПНР ОЗП=22,53; ЭМ=11,42; ЗПМ=22,53; МАТ=8,56
Итого прямые затраты по разделу в текущих ценах |  |  |  | З/пМех 10: 22659; Осн.З/п 11: 15295; Эк.Маш 12: 489; З/пМех 13: 76; З/пМех 15: 36.11; З/пМех 17: 0.14 | [10 empty] | Итого прямые затраты по разделу в текущих ценах
Накладные расходы |  |  |  | З/пМех 10: 13988 | [10 empty] | Накладные расходы
Сметная прибыль |  |  |  | З/пМех 10: 7224 | [10 empty] | Сметная прибыль
Итого по разделу 54 ККБ для ПВ10 |  |  |  | З/пМех 10: 43871; З/пМех 15: 36.11; З/пМех 17: 0.14 | [10 empty] | Итого по разделу 54 ККБ для ПВ10
Раздел 55. ККБ для ПВ11 | [20 empty] | Раздел 55. ККБ для ПВ11
3083 | ТЕРм07-01-035-01 Приказ Администрации ЛО от 20.10.15 №28 | Агрегат или машина компрессорно-конденсаторная, масса: 0,18 т |  | 1 шт. | 1 | 905.51 | 678.87 | 42.85 | 3.38 | 17357 | 15295 | 489 | 76 | 36.11 | 36.11 | 0.138 | 0.14 | [5 empty] | Агрегат или машина компрессорно-конденсаторная, масса: 0,18 т
| Приказ от 30.01.2024 № 55/пр прил.5 табл.1 п.2 | Производство работ осуществляется на территории действующего предприятия с наличием в зоне производства работ одного или нескольких из следующих факторов: - разветвленной сети транспортных и инженерных коммуникаций; - стесненных условий для складирования материалов; - действующего технологического оборудования; - движения технологического транспорта ОЗП=1,15; ЭМ=1,15 к расх.; ЗПМ=1,15; ТЗ=1,15; ТЗМ=1,15 | [21 empty] | Производство работ осуществляется на территории действующего предприятия с наличием в зоне производства работ одного или нескольких из следующих факторов: - разветвленной сети транспортных и инженерных коммуникаций; - стесненных условий для складирования материалов; - действующего технологического оборудования; - движения технологического транспорта ОЗП=1,15; ЭМ=1,15 к расх.; ЗПМ=1,15; ТЗ=1,15; ТЗМ=1,15
| 1 | ИНДЕКС К ПОЗИЦИИ: Индексы пересчета в т.у.ц. по статьям затрат СМР/ПНР ОЗП=22,53; ЭМ=11,42; ЗПМ=22,53; МАТ=8,56 | [22 empty] | ИНДЕКС К ПОЗИЦИИ: Индексы пересчета в т.у.ц. по статьям затрат СМР/ПНР ОЗП=22,53; ЭМ=11,42; ЗПМ=22,53; МАТ=8,56
|  |  | Накладные расходы 91% ФОТ (от 15 371) | З/пМех 10: 13988
|  |  | Сметная прибыль 47% ФОТ (от 15 371) | З/пМех 10: 7224
3084 О | ТЦ_64.2.03.00_77_7728668928_03.10.2024_02_1209 | компрессорно-конденсаторный блок KSK-004 |  | 4: шт; 5: 1; 6: 43 608,95 308310/ИндО224/1,2; З/пМех 14: 0; З/пМех 15: 0; З/пМех 16: 0; З/пМех 17: 0 | [5 empty] | компрессорно-конденсаторный блок KSK-004
|  | Цена ПЗ=308310/ИндО224/1,2 | [23 empty] | Цена ПЗ=308310/ИндО224/1,2
| Приказ от 04.08.2020 № 421/пр п.92в | Заготовительно-складские расходы для оборудования - 1,2% ПЗ=1,2% (ОЗП=1,2%; ЭМ=1,2%; МАТ=1,2%) | [21 empty] | Заготовительно-складские расходы для оборудования - 1,2% ПЗ=1,2% (ОЗП=1,2%; ЭМ=1,2%; МАТ=1,2%)
| ТЗ п. 13 | Транспортные расходы в размере 6% от отпускной цены на оборудование 6 % ПЗ=1,06 (ОЗП=1,06; ЭМ=1,06; МАТ=1,06) | [21 empty] | Транспортные расходы в размере 6% от отпускной цены на оборудование 6 % ПЗ=1,06 (ОЗП=1,06; ЭМ=1,06; МАТ=1,06)
| 2 | ИНДЕКС К ПОЗИЦИИ: Индексы пересчета в т.у.ц. на оборудование МАТ=0 | [22 empty] | ИНДЕКС К ПОЗИЦИИ: Индексы пересчета в т.у.ц. на оборудование МАТ=0
3085 | ТССЦ-507-4153 Приказ Администрации ЛО от 20.10.15 №28 | Трубы медные круглые тянутые и холоднокатаные (марки меди М2, М3), наружным диаметром: 9,52 мм, толщиной стенки 0,8 мм |  | 4: м; 5: 6; 6: 31.35; З/пМех 10: 1610; З/пМех 14: 0; З/пМех 15: 0; З/пМех 16: 0; З/пМех 17: 0 | [5 empty] | Трубы медные круглые тянутые и холоднокатаные (марки меди М2, М3), наружным диаметром: 9,52 мм, толщиной стенки 0,8 мм
| 1 | ИНДЕКС К ПОЗИЦИИ: Индексы пересчета в т.у.ц. по статьям затрат СМР/ПНР ОЗП=22,53; ЭМ=11,42; ЗПМ=22,53; МАТ=8,56 | [22 empty] | ИНДЕКС К ПОЗИЦИИ: Индексы пересчета в т.у.ц. по статьям затрат СМР/ПНР ОЗП=22,53; ЭМ=11,42; ЗПМ=22,53; МАТ=8,56
3086 | ТССЦ-507-4154 Приказ Администрации ЛО от 20.10.15 №28 | Трубы медные круглые тянутые и холоднокатаные (марки меди М2, М3), наружным диаметром: 12,7 мм, толщиной стенки 0,8 мм |  | 4: м; 5: 6; 6: 42.96; З/пМех 10: 2206; З/пМех 14: 0; З/пМех 15: 0; З/пМех 16: 0; З/пМех 17: 0 | [5 empty] | Трубы медные круглые тянутые и холоднокатаные (марки меди М2, М3), наружным диаметром: 12,7 мм, толщиной стенки 0,8 мм
| 1 | ИНДЕКС К ПОЗИЦИИ: Индексы пересчета в т.у.ц. по статьям затрат СМР/ПНР ОЗП=22,53; ЭМ=11,42; ЗПМ=22,53; МАТ=8,56 | [22 empty] | ИНДЕКС К ПОЗИЦИИ: Индексы пересчета в т.у.ц. по статьям затрат СМР/ПНР ОЗП=22,53; ЭМ=11,42; ЗПМ=22,53; МАТ=8,56
3087 | ТССЦ-507-4476 Приказ Администрации ЛО от 20.10.15 №28 | Отвод медный: однораструбный 90° диаметром 15 мм//9,5 мм |  | 4: 10 шт.; 5: 0.7; 6: 48.9; З/пМех 10: 293; З/пМех 14: 0; З/пМех 15: 0; З/пМех 16: 0; З/пМех 17: 0 | [5 empty] | Отвод медный: однораструбный 90° диаметром 15 мм//9,5 мм
| 1 | ИНДЕКС К ПОЗИЦИИ: Индексы пересчета в т.у.ц. по статьям затрат СМР/ПНР ОЗП=22,53; ЭМ=11,42; ЗПМ=22,53; МАТ=8,56 | [22 empty] | ИНДЕКС К ПОЗИЦИИ: Индексы пересчета в т.у.ц. по статьям затрат СМР/ПНР ОЗП=22,53; ЭМ=11,42; ЗПМ=22,53; МАТ=8,56
3088 | ТССЦ-507-4476 Приказ Администрации ЛО от 20.10.15 №28 | Отвод медный: однораструбный 90° диаметром 15 мм//12,7 мм |  | 4: 10 шт.; 5: 0.7; 6: 48.9; З/пМех 10: 293; З/пМех 14: 0; З/пМех 15: 0; З/пМех 16: 0; З/пМех 17: 0 | [5 empty] | Отвод медный: однораструбный 90° диаметром 15 мм//12,7 мм
| 1 | ИНДЕКС К ПОЗИЦИИ: Индексы пересчета в т.у.ц. по статьям затрат СМР/ПНР ОЗП=22,53; ЭМ=11,42; ЗПМ=22,53; МАТ=8,56 | [22 empty] | ИНДЕКС К ПОЗИЦИИ: Индексы пересчета в т.у.ц. по статьям затрат СМР/ПНР ОЗП=22,53; ЭМ=11,42; ЗПМ=22,53; МАТ=8,56
3089 | ТССЦ-104-0937 Приказ Администрации ЛО от 20.10.15 №28 | Трубки из вспененного полиэтилена, внутренний диаметр: 10 мм, толщина 6 мм//д. 9,5 мм |  | 4: 100 м; 5: 0.06; 6: 228; З/пМех 10: 117; З/пМех 14: 0; З/пМех 15: 0; З/пМех 16: 0; З/пМех 17: 0 | [5 empty] | Трубки из вспененного полиэтилена, внутренний диаметр: 10 мм, толщина 6 мм//д. 9,5 мм
| 1 | ИНДЕКС К ПОЗИЦИИ: Индексы пересчета в т.у.ц. по статьям затрат СМР/ПНР ОЗП=22,53; ЭМ=11,42; ЗПМ=22,53; МАТ=8,56 | [22 empty] | ИНДЕКС К ПОЗИЦИИ: Индексы пересчета в т.у.ц. по статьям затрат СМР/ПНР ОЗП=22,53; ЭМ=11,42; ЗПМ=22,53; МАТ=8,56
3090 | ТССЦ-104-0938 Приказ Администрации ЛО от 20.10.15 №28 | Трубки из вспененного полиэтилена, внутренний диаметр: 12 мм, толщина 6 мм//д.12,7 мм |  | 4: 100 м; 5: 0.06; 6: 267; З/пМех 10: 137; З/пМех 14: 0; З/пМех 15: 0; З/пМех 16: 0; З/пМех 17: 0 | [5 empty] | Трубки из вспененного полиэтилена, внутренний диаметр: 12 мм, толщина 6 мм//д.12,7 мм
| 1 | ИНДЕКС К ПОЗИЦИИ: Индексы пересчета в т.у.ц. по статьям затрат СМР/ПНР ОЗП=22,53; ЭМ=11,42; ЗПМ=22,53; МАТ=8,56 | [22 empty] | ИНДЕКС К ПОЗИЦИИ: Индексы пересчета в т.у.ц. по статьям затрат СМР/ПНР ОЗП=22,53; ЭМ=11,42; ЗПМ=22,53; МАТ=8,56
Итого прямые затраты по разделу в текущих ценах |  |  |  | З/пМех 10: 22013; Осн.З/п 11: 15295; Эк.Маш 12: 489; З/пМех 13: 76; З/пМех 15: 36.11; З/пМех 17: 0.14 | [10 empty] | Итого прямые затраты по разделу в текущих ценах
Накладные расходы |  |  |  | З/пМех 10: 13988 | [10 empty] | Накладные расходы
Сметная прибыль |  |  |  | З/пМех 10: 7224 | [10 empty] | Сметная прибыль
Итого по разделу 55 ККБ для ПВ11 |  |  |  | З/пМех 10: 43225; З/пМех 15: 36.11; З/пМех 17: 0.14 | [10 empty] | Итого по разделу 55 ККБ для ПВ11
Раздел 56. ККБ для ПВ12 | [20 empty] | Раздел 56. ККБ для ПВ12
3091 | ТЕРм07-01-035-01 Приказ Администрации ЛО от 20.10.15 №28 | Агрегат или машина компрессорно-конденсаторная, масса: 0,18 т |  | 1 шт. | 1 | 905.51 | 678.87 | 42.85 | 3.38 | 17357 | 15295 | 489 | 76 | 36.11 | 36.11 | 0.138 | 0.14 | [5 empty] | Агрегат или машина компрессорно-конденсаторная, масса: 0,18 т
| Приказ от 30.01.2024 № 55/пр прил.5 табл.1 п.2 | Производство работ осуществляется на территории действующего предприятия с наличием в зоне производства работ одного или нескольких из следующих факторов: - разветвленной сети транспортных и инженерных коммуникаций; - стесненных условий для складирования материалов; - действующего технологического оборудования; - движения технологического транспорта ОЗП=1,15; ЭМ=1,15 к расх.; ЗПМ=1,15; ТЗ=1,15; ТЗМ=1,15 | [21 empty] | Производство работ осуществляется на территории действующего предприятия с наличием в зоне производства работ одного или нескольких из следующих факторов: - разветвленной сети транспортных и инженерных коммуникаций; - стесненных условий для складирования материалов; - действующего технологического оборудования; - движения технологического транспорта ОЗП=1,15; ЭМ=1,15 к расх.; ЗПМ=1,15; ТЗ=1,15; ТЗМ=1,15
| 1 | ИНДЕКС К ПОЗИЦИИ: Индексы пересчета в т.у.ц. по статьям затрат СМР/ПНР ОЗП=22,53; ЭМ=11,42; ЗПМ=22,53; МАТ=8,56 | [22 empty] | ИНДЕКС К ПОЗИЦИИ: Индексы пересчета в т.у.ц. по статьям затрат СМР/ПНР ОЗП=22,53; ЭМ=11,42; ЗПМ=22,53; МАТ=8,56
|  |  | Накладные расходы 91% ФОТ (от 15 371) | З/пМех 10: 13988
|  |  | Сметная прибыль 47% ФОТ (от 15 371) | З/пМех 10: 7224
3092 О | ТЦ_64.2.03.00_77_7728668928_03.10.2024_02_1207 | компрессорно-конденсаторный блок KSK-003 |  | 4: шт; 5: 1; 6: 41 108,22 242191,75/ИндО224; З/пМех 14: 0; З/пМех 15: 0; З/пМех 16: 0; З/пМех 17: 0 | [5 empty] | компрессорно-конденсаторный блок KSK-003
|  | Цена ПЗ=242191,75/ИндО224 | [23 empty] | Цена ПЗ=242191,75/ИндО224
| Приказ от 04.08.2020 № 421/пр п.92в | Заготовительно-складские расходы для оборудования - 1,2% ПЗ=1,2% (ОЗП=1,2%; ЭМ=1,2%; МАТ=1,2%) | [21 empty] | Заготовительно-складские расходы для оборудования - 1,2% ПЗ=1,2% (ОЗП=1,2%; ЭМ=1,2%; МАТ=1,2%)
| ТЗ п. 13 | Транспортные расходы в размере 6% от отпускной цены на оборудование 6 % ПЗ=1,06 (ОЗП=1,06; ЭМ=1,06; МАТ=1,06) | [21 empty] | Транспортные расходы в размере 6% от отпускной цены на оборудование 6 % ПЗ=1,06 (ОЗП=1,06; ЭМ=1,06; МАТ=1,06)
| 2 | ИНДЕКС К ПОЗИЦИИ: Индексы пересчета в т.у.ц. на оборудование МАТ=0 | [22 empty] | ИНДЕКС К ПОЗИЦИИ: Индексы пересчета в т.у.ц. на оборудование МАТ=0
3093 | ТССЦ-507-4153 Приказ Администрации ЛО от 20.10.15 №28 | Трубы медные круглые тянутые и холоднокатаные (марки меди М2, М3), наружным диаметром: 9,52 мм, толщиной стенки 0,8 мм |  | 4: м; 5: 12; 6: 31.35; З/пМех 10: 3220; З/пМех 14: 0; З/пМех 15: 0; З/пМех 16: 0; З/пМех 17: 0 | [5 empty] | Трубы медные круглые тянутые и холоднокатаные (марки меди М2, М3), наружным диаметром: 9,52 мм, толщиной стенки 0,8 мм
| 1 | ИНДЕКС К ПОЗИЦИИ: Индексы пересчета в т.у.ц. по статьям затрат СМР/ПНР ОЗП=22,53; ЭМ=11,42; ЗПМ=22,53; МАТ=8,56 | [22 empty] | ИНДЕКС К ПОЗИЦИИ: Индексы пересчета в т.у.ц. по статьям затрат СМР/ПНР ОЗП=22,53; ЭМ=11,42; ЗПМ=22,53; МАТ=8,56
3094 | ТССЦ-507-4476 Приказ Администрации ЛО от 20.10.15 №28 | Отвод медный: однораструбный 90° диаметром 15 мм//д. 9,5 мм |  | 4: 10 шт.; 5: 0.6; 6: 48.9; З/пМех 10: 251; З/пМех 14: 0; З/пМех 15: 0; З/пМех 16: 0; З/пМех 17: 0 | [5 empty] | Отвод медный: однораструбный 90° диаметром 15 мм//д. 9,5 мм
| 1 | ИНДЕКС К ПОЗИЦИИ: Индексы пересчета в т.у.ц. по статьям затрат СМР/ПНР ОЗП=22,53; ЭМ=11,42; ЗПМ=22,53; МАТ=8,56 | [22 empty] | ИНДЕКС К ПОЗИЦИИ: Индексы пересчета в т.у.ц. по статьям затрат СМР/ПНР ОЗП=22,53; ЭМ=11,42; ЗПМ=22,53; МАТ=8,56
3095 | ТССЦ-104-0937 Приказ Администрации ЛО от 20.10.15 №28 | Трубки из вспененного полиэтилена, внутренний диаметр: 10 мм, толщина 6 мм//д.9,5 мм |  | 4: 100 м; 5: 0.11; 6: 228; З/пМех 10: 215; З/пМех 14: 0; З/пМех 15: 0; З/пМех 16: 0; З/пМех 17: 0 | [5 empty] | Трубки из вспененного полиэтилена, внутренний диаметр: 10 мм, толщина 6 мм//д.9,5 мм
| 1 | ИНДЕКС К ПОЗИЦИИ: Индексы пересчета в т.у.ц. по статьям затрат СМР/ПНР ОЗП=22,53; ЭМ=11,42; ЗПМ=22,53; МАТ=8,56 | [22 empty] | ИНДЕКС К ПОЗИЦИИ: Индексы пересчета в т.у.ц. по статьям затрат СМР/ПНР ОЗП=22,53; ЭМ=11,42; ЗПМ=22,53; МАТ=8,56
Итого прямые затраты по разделу в текущих ценах |  |  |  | З/пМех 10: 21043; Осн.З/п 11: 15295; Эк.Маш 12: 489; З/пМех 13: 76; З/пМех 15: 36.11; З/пМех 17: 0.14 | [10 empty] | Итого прямые затраты по разделу в текущих ценах
Накладные расходы |  |  |  | З/пМех 10: 13988 | [10 empty] | Накладные расходы
Сметная прибыль |  |  |  | З/пМех 10: 7224 | [10 empty] | Сметная прибыль
Итого по разделу 56 ККБ для ПВ12 |  |  |  | З/пМех 10: 42255; З/пМех 15: 36.11; З/пМех 17: 0.14 | [10 empty] | Итого по разделу 56 ККБ для ПВ12
Раздел 57. К13 | [20 empty] | Раздел 57. К13
3096 | ТЕР20-06-019-01 Приказ Администрации ЛО от 20.10.15 №28 | Установка внешнего блока мульти сплит-системы |  | 1 блок | 2 | 34.95 | 30.2 | 4.75 |  | 1469 | 1361 | 108 |  | 1.4369 | 2.87 | 0 | 0 | [5 empty] | Установка внешнего блока мульти сплит-системы
| ОП п.1.20.19 | Индивидуальные испытания систем вентиляции и кондиционирования воздуха ОЗП=1,05; ЭМ=1,05 к расх.; ТЗ=1,05 | [21 empty] | Индивидуальные испытания систем вентиляции и кондиционирования воздуха ОЗП=1,05; ЭМ=1,05 к расх.; ТЗ=1,05
| Приказ от 30.01.2024 № 55/пр прил.5 табл.1 п.2 | Производство работ осуществляется на территории действующего предприятия с наличием в зоне производства работ одного или нескольких из следующих факторов: - разветвленной сети транспортных и инженерных коммуникаций; - стесненных условий для складирования материалов; - действующего технологического оборудования; - движения технологического транспорта ОЗП=1,15; ЭМ=1,15 к расх.; ЗПМ=1,15; ТЗ=1,15; ТЗМ=1,15 | [21 empty] | Производство работ осуществляется на территории действующего предприятия с наличием в зоне производства работ одного или нескольких из следующих факторов: - разветвленной сети транспортных и инженерных коммуникаций; - стесненных условий для складирования материалов; - действующего технологического оборудования; - движения технологического транспорта ОЗП=1,15; ЭМ=1,15 к расх.; ЗПМ=1,15; ТЗ=1,15; ТЗМ=1,15
| 1 | ИНДЕКС К ПОЗИЦИИ: Индексы пересчета в т.у.ц. по статьям затрат СМР/ПНР ОЗП=22,53; ЭМ=11,42; ЗПМ=22,53; МАТ=8,56 | [22 empty] | ИНДЕКС К ПОЗИЦИИ: Индексы пересчета в т.у.ц. по статьям затрат СМР/ПНР ОЗП=22,53; ЭМ=11,42; ЗПМ=22,53; МАТ=8,56
|  |  | Накладные расходы 121% ФОТ (от 1 361) | З/пМех 10: 1647
|  |  | Сметная прибыль 72% ФОТ (от 1 361) | З/пМех 10: 980
3097 О | ТЦ_64.2.03.00_77_7728668928_03.10.2024_02 | Наружный блок KF-OH-080B-1 |  | 4: ШТ; 5: 2; 6: 35 026,35 206360/ИндО224; З/пМех 14: 0; З/пМех 15: 0; З/пМех 16: 0; З/пМех 17: 0 | [5 empty] | Наружный блок KF-OH-080B-1
|  | Цена ПЗ=206360/ИндО224 | [23 empty] | Цена ПЗ=206360/ИндО224
| Приказ от 04.08.2020 № 421/пр п.92в | Заготовительно-складские расходы для оборудования - 1,2% ПЗ=1,2% (ОЗП=1,2%; ЭМ=1,2%; МАТ=1,2%) | [21 empty] | Заготовительно-складские расходы для оборудования - 1,2% ПЗ=1,2% (ОЗП=1,2%; ЭМ=1,2%; МАТ=1,2%)
| ТЗ п. 13 | Транспортные расходы в размере 6% от отпускной цены на оборудование 6 % ПЗ=1,06 (ОЗП=1,06; ЭМ=1,06; МАТ=1,06) | [21 empty] | Транспортные расходы в размере 6% от отпускной цены на оборудование 6 % ПЗ=1,06 (ОЗП=1,06; ЭМ=1,06; МАТ=1,06)
| 2 | ИНДЕКС К ПОЗИЦИИ: Индексы пересчета в т.у.ц. на оборудование МАТ=0 | [22 empty] | ИНДЕКС К ПОЗИЦИИ: Индексы пересчета в т.у.ц. на оборудование МАТ=0
3098 | ТССЦ-301-7425 Приказ Администрации ЛО от 20.10.15 №28 | Кронштейны для крепления внешнего блока сплит-системы, рекомендуемая нагрузка до 80 кг (два кронштейна, болты, гайки, шайбы) |  | 4: компл.; 5: 1; 6: 80.43; З/пМех 10: 688; З/пМех 14: 0; З/пМех 15: 0; З/пМех 16: 0; З/пМех 17: 0 | [5 empty] | Кронштейны для крепления внешнего блока сплит-системы, рекомендуемая нагрузка до 80 кг (два кронштейна, болты, гайки, шайбы)
| 1 | ИНДЕКС К ПОЗИЦИИ: Индексы пересчета в т.у.ц. по статьям затрат СМР/ПНР ОЗП=22,53; ЭМ=11,42; ЗПМ=22,53; МАТ=8,56 | [22 empty] | ИНДЕКС К ПОЗИЦИИ: Индексы пересчета в т.у.ц. по статьям затрат СМР/ПНР ОЗП=22,53; ЭМ=11,42; ЗПМ=22,53; МАТ=8,56
3099 | ТЕР20-06-019-08 Приказ Администрации ЛО от 20.10.15 №28 | Установка внутреннего блока кассетного типа мощностью: до 5 кВт |  | 1 блок | 2 | 97.36 | 76.65 | 7.69 |  | 3853 | 3454 | 176 |  | 3.6466 | 7.29 | 0 | 0 | [5 empty] | Установка внутреннего блока кассетного типа мощностью: до 5 кВт
| ОП п.1.20.19 | Индивидуальные испытания систем вентиляции и кондиционирования воздуха ОЗП=1,05; ЭМ=1,05 к расх.; ТЗ=1,05 | [21 empty] | Индивидуальные испытания систем вентиляции и кондиционирования воздуха ОЗП=1,05; ЭМ=1,05 к расх.; ТЗ=1,05
| Приказ от 30.01.2024 № 55/пр прил.5 табл.1 п.2 | Производство работ осуществляется на территории действующего предприятия с наличием в зоне производства работ одного или нескольких из следующих факторов: - разветвленной сети транспортных и инженерных коммуникаций; - стесненных условий для складирования материалов; - действующего технологического оборудования; - движения технологического транспорта ОЗП=1,15; ЭМ=1,15 к расх.; ЗПМ=1,15; ТЗ=1,15; ТЗМ=1,15 | [21 empty] | Производство работ осуществляется на территории действующего предприятия с наличием в зоне производства работ одного или нескольких из следующих факторов: - разветвленной сети транспортных и инженерных коммуникаций; - стесненных условий для складирования материалов; - действующего технологического оборудования; - движения технологического транспорта ОЗП=1,15; ЭМ=1,15 к расх.; ЗПМ=1,15; ТЗ=1,15; ТЗМ=1,15
| 1 | ИНДЕКС К ПОЗИЦИИ: Индексы пересчета в т.у.ц. по статьям затрат СМР/ПНР ОЗП=22,53; ЭМ=11,42; ЗПМ=22,53; МАТ=8,56 | [22 empty] | ИНДЕКС К ПОЗИЦИИ: Индексы пересчета в т.у.ц. по статьям затрат СМР/ПНР ОЗП=22,53; ЭМ=11,42; ЗПМ=22,53; МАТ=8,56
|  |  | Накладные расходы 121% ФОТ (от 3 454) | З/пМех 10: 4179
|  |  | Сметная прибыль 72% ФОТ (от 3 454) | З/пМех 10: 2487
3100 О | ТЦ_64.2.03.00_77_7728668928_03.10.2024_02 | Внутренний блок канальный KF-IH-80C-V |  | 4: ШТ; 5: 2; 6: 11 677,03 68796/ИндО224; З/пМех 14: 0; З/пМех 15: 0; З/пМех 16: 0; З/пМех 17: 0 | [5 empty] | Внутренний блок канальный KF-IH-80C-V
|  | Цена ПЗ=68796/ИндО224 | [23 empty] | Цена ПЗ=68796/ИндО224
| Приказ от 04.08.2020 № 421/пр п.92в | Заготовительно-складские расходы для оборудования - 1,2% ПЗ=1,2% (ОЗП=1,2%; ЭМ=1,2%; МАТ=1,2%) | [21 empty] | Заготовительно-складские расходы для оборудования - 1,2% ПЗ=1,2% (ОЗП=1,2%; ЭМ=1,2%; МАТ=1,2%)
| ТЗ п. 13 | Транспортные расходы в размере 6% от отпускной цены на оборудование 6 % ПЗ=1,06 (ОЗП=1,06; ЭМ=1,06; МАТ=1,06) | [21 empty] | Транспортные расходы в размере 6% от отпускной цены на оборудование 6 % ПЗ=1,06 (ОЗП=1,06; ЭМ=1,06; МАТ=1,06)
| 2 | ИНДЕКС К ПОЗИЦИИ: Индексы пересчета в т.у.ц. на оборудование МАТ=0 | [22 empty] | ИНДЕКС К ПОЗИЦИИ: Индексы пересчета в т.у.ц. на оборудование МАТ=0
3101 | ТССЦ-507-4153 Приказ Администрации ЛО от 20.10.15 №28 | Трубы медные круглые тянутые и холоднокатаные (марки меди М2, М3), наружным диаметром: 9,52 мм, толщиной стенки 0,8 мм |  | 4: м; 5: 56; 6: 31.35; З/пМех 10: 15028; З/пМех 14: 0; З/пМех 15: 0; З/пМех 16: 0; З/пМех 17: 0 | [5 empty] | Трубы медные круглые тянутые и холоднокатаные (марки меди М2, М3), наружным диаметром: 9,52 мм, толщиной стенки 0,8 мм
| 1 | ИНДЕКС К ПОЗИЦИИ: Индексы пересчета в т.у.ц. по статьям затрат СМР/ПНР ОЗП=22,53; ЭМ=11,42; ЗПМ=22,53; МАТ=8,56 | [22 empty] | ИНДЕКС К ПОЗИЦИИ: Индексы пересчета в т.у.ц. по статьям затрат СМР/ПНР ОЗП=22,53; ЭМ=11,42; ЗПМ=22,53; МАТ=8,56
3102 | ТССЦ-507-4155 Приказ Администрации ЛО от 20.10.15 №28 | Трубы медные круглые тянутые и холоднокатаные (марки меди М2, М3), наружным диаметром: 15,88 мм, толщиной стенки 1,0 мм |  | 4: м; 5: 56; 6: 59.65; З/пМех 10: 28594; З/пМех 14: 0; З/пМех 15: 0; З/пМех 16: 0; З/пМех 17: 0 | [5 empty] | Трубы медные круглые тянутые и холоднокатаные (марки меди М2, М3), наружным диаметром: 15,88 мм, толщиной стенки 1,0 мм
| 1 | ИНДЕКС К ПОЗИЦИИ: Индексы пересчета в т.у.ц. по статьям затрат СМР/ПНР ОЗП=22,53; ЭМ=11,42; ЗПМ=22,53; МАТ=8,56 | [22 empty] | ИНДЕКС К ПОЗИЦИИ: Индексы пересчета в т.у.ц. по статьям затрат СМР/ПНР ОЗП=22,53; ЭМ=11,42; ЗПМ=22,53; МАТ=8,56
3103 | ТССЦ-507-4476 Приказ Администрации ЛО от 20.10.15 №28 | Отвод медный: однораструбный 90° диаметром 15 мм//9,5 мм |  | 4: 10 шт.; 5: 1.4; 6: 48.9; З/пМех 10: 586; З/пМех 14: 0; З/пМех 15: 0; З/пМех 16: 0; З/пМех 17: 0 | [5 empty] | Отвод медный: однораструбный 90° диаметром 15 мм//9,5 мм
| 1 | ИНДЕКС К ПОЗИЦИИ: Индексы пересчета в т.у.ц. по статьям затрат СМР/ПНР ОЗП=22,53; ЭМ=11,42; ЗПМ=22,53; МАТ=8,56 | [22 empty] | ИНДЕКС К ПОЗИЦИИ: Индексы пересчета в т.у.ц. по статьям затрат СМР/ПНР ОЗП=22,53; ЭМ=11,42; ЗПМ=22,53; МАТ=8,56
3104 | ТССЦ-507-4476 Приказ Администрации ЛО от 20.10.15 №28 | Отвод медный: однораструбный 90° диаметром 15 мм//15,88 мм |  | 4: 10 шт.; 5: 1.4; 6: 48.9; З/пМех 10: 586; З/пМех 14: 0; З/пМех 15: 0; З/пМех 16: 0; З/пМех 17: 0 | [5 empty] | Отвод медный: однораструбный 90° диаметром 15 мм//15,88 мм
| 1 | ИНДЕКС К ПОЗИЦИИ: Индексы пересчета в т.у.ц. по статьям затрат СМР/ПНР ОЗП=22,53; ЭМ=11,42; ЗПМ=22,53; МАТ=8,56 | [22 empty] | ИНДЕКС К ПОЗИЦИИ: Индексы пересчета в т.у.ц. по статьям затрат СМР/ПНР ОЗП=22,53; ЭМ=11,42; ЗПМ=22,53; МАТ=8,56
3105 | ТССЦ-104-0937 Приказ Администрации ЛО от 20.10.15 №28 | Трубки из вспененного полиэтилена, внутренний диаметр: 10 мм, толщина 6 мм//9,5 мм |  | 4: 100 м; 5: 0.56; 6: 228; З/пМех 10: 1093; З/пМех 14: 0; З/пМех 15: 0; З/пМех 16: 0; З/пМех 17: 0 | [5 empty] | Трубки из вспененного полиэтилена, внутренний диаметр: 10 мм, толщина 6 мм//9,5 мм
| 1 | ИНДЕКС К ПОЗИЦИИ: Индексы пересчета в т.у.ц. по статьям затрат СМР/ПНР ОЗП=22,53; ЭМ=11,42; ЗПМ=22,53; МАТ=8,56 | [22 empty] | ИНДЕКС К ПОЗИЦИИ: Индексы пересчета в т.у.ц. по статьям затрат СМР/ПНР ОЗП=22,53; ЭМ=11,42; ЗПМ=22,53; МАТ=8,56
3106 | ТССЦ-104-0299 Приказ Администрации ЛО от 20.10.15 №28 | Трубки из вспененного полиэтилена, внутренний диаметр: 15 мм, толщина 6 мм//15,88 мм |  | 4: 100 м; 5: 0.56; 6: 345; З/пМех 10: 1654; З/пМех 14: 0; З/пМех 15: 0; З/пМех 16: 0; З/пМех 17: 0 | [5 empty] | Трубки из вспененного полиэтилена, внутренний диаметр: 15 мм, толщина 6 мм//15,88 мм
| 1 | ИНДЕКС К ПОЗИЦИИ: Индексы пересчета в т.у.ц. по статьям затрат СМР/ПНР ОЗП=22,53; ЭМ=11,42; ЗПМ=22,53; МАТ=8,56 | [22 empty] | ИНДЕКС К ПОЗИЦИИ: Индексы пересчета в т.у.ц. по статьям затрат СМР/ПНР ОЗП=22,53; ЭМ=11,42; ЗПМ=22,53; МАТ=8,56
Итого прямые затраты по разделу в текущих ценах |  |  |  | З/пМех 10: 53551; Осн.З/п 11: 4815; Эк.Маш 12: 284; З/пМех 15: 10.16 | [10 empty] | Итого прямые затраты по разделу в текущих ценах
Накладные расходы |  |  |  | З/пМех 10: 5826 | [10 empty] | Накладные расходы
Сметная прибыль |  |  |  | З/пМех 10: 3467 | [10 empty] | Сметная прибыль
Итого по разделу 57 К13 |  |  |  | З/пМех 10: 62844; З/пМех 15: 10.16 | [10 empty] | Итого по разделу 57 К13
Раздел 58. Противодымная вентиляция ДВ1 | [20 empty] | Раздел 58. Противодымная вентиляция ДВ1
Крышной вентилятор | [21 empty] | Крышной вентилятор
3107 | ТЕР20-03-003-03 Приказ Администрации ЛО от 20.10.15 №28 | Установка вентиляторов крышных массой: до 0,4 т |  | 1 вентилятор | 1 | 499.49 | 259.23 | 147.69 | 10.15 | 8319 | 5840 | 1687 | 229 | 14.2123 | 14.21 | 0.414 | 0.41 | [5 empty] | Установка вентиляторов крышных массой: до 0,4 т
| ОП п.1.20.19 | Индивидуальные испытания систем вентиляции и кондиционирования воздуха ОЗП=1,05; ЭМ=1,05 к расх.; ТЗ=1,05 | [21 empty] | Индивидуальные испытания систем вентиляции и кондиционирования воздуха ОЗП=1,05; ЭМ=1,05 к расх.; ТЗ=1,05
| Приказ от 30.01.2024 № 55/пр прил.5 табл.1 п.2 | Производство работ осуществляется на территории действующего предприятия с наличием в зоне производства работ одного или нескольких из следующих факторов: - разветвленной сети транспортных и инженерных коммуникаций; - стесненных условий для складирования материалов; - действующего технологического оборудования; - движения технологического транспорта ОЗП=1,15; ЭМ=1,15 к расх.; ЗПМ=1,15; ТЗ=1,15; ТЗМ=1,15 | [21 empty] | Производство работ осуществляется на территории действующего предприятия с наличием в зоне производства работ одного или нескольких из следующих факторов: - разветвленной сети транспортных и инженерных коммуникаций; - стесненных условий для складирования материалов; - действующего технологического оборудования; - движения технологического транспорта ОЗП=1,15; ЭМ=1,15 к расх.; ЗПМ=1,15; ТЗ=1,15; ТЗМ=1,15
| 1 | ИНДЕКС К ПОЗИЦИИ: Индексы пересчета в т.у.ц. по статьям затрат СМР/ПНР ОЗП=22,53; ЭМ=11,42; ЗПМ=22,53; МАТ=8,56 | [22 empty] | ИНДЕКС К ПОЗИЦИИ: Индексы пересчета в т.у.ц. по статьям затрат СМР/ПНР ОЗП=22,53; ЭМ=11,42; ЗПМ=22,53; МАТ=8,56
|  |  | Накладные расходы 121% ФОТ (от 6 069) | З/пМех 10: 7343
|  |  | Сметная прибыль 72% ФОТ (от 6 069) | З/пМех 10: 4370
3108 | ТССЦ-301-3808 Приказ Администрации ЛО от 20.10.15 №28 | Вентиляторы радиальные взрывозащищенные: ВЦ-14-46-5,0 из нержавеющей стали среднего давления, тип электродвигателя А160M4 (18,5 кВт, 1500 об/мин.)//(применит.) |  | 4: компл.; 5: 1; 6: 12604.23; З/пМех 10: 107892; З/пМех 14: 0; З/пМех 15: 0; З/пМех 16: 0; З/пМех 17: 0 | [5 empty] | Вентиляторы радиальные взрывозащищенные: ВЦ-14-46-5,0 из нержавеющей стали среднего давления, тип электродвигателя А160M4 (18,5 кВт, 1500 об/мин.)//(применит.)
| 1 | ИНДЕКС К ПОЗИЦИИ: Индексы пересчета в т.у.ц. по статьям затрат СМР/ПНР ОЗП=22,53; ЭМ=11,42; ЗПМ=22,53; МАТ=8,56 | [22 empty] | ИНДЕКС К ПОЗИЦИИ: Индексы пересчета в т.у.ц. по статьям затрат СМР/ПНР ОЗП=22,53; ЭМ=11,42; ЗПМ=22,53; МАТ=8,56
Стакан | [21 empty] | Стакан
Клапан противопожарный | [21 empty] | Клапан противопожарный
3109 | ТЕР20-02-005-09 Приказ Администрации ЛО от 20.10.15 №28 | Установка заслонок воздушных и клапанов воздушных КВР с ручным приводом: периметром до 4000 мм |  | 1 шт. | 6 | 160.91 | 68.77 | 6.48 | 0.29 | 14140 | 9296 | 444 | 39 | 4.0451 | 24.27 | 0.0115 | 0.07 | [5 empty] | Установка заслонок воздушных и клапанов воздушных КВР с ручным приводом: периметром до 4000 мм
| ОП п.1.20.19 | Индивидуальные испытания систем вентиляции и кондиционирования воздуха ОЗП=1,05; ЭМ=1,05 к расх.; ТЗ=1,05 | [21 empty] | Индивидуальные испытания систем вентиляции и кондиционирования воздуха ОЗП=1,05; ЭМ=1,05 к расх.; ТЗ=1,05
| Приказ от 30.01.2024 № 55/пр прил.5 табл.1 п.2 | Производство работ осуществляется на территории действующего предприятия с наличием в зоне производства работ одного или нескольких из следующих факторов: - разветвленной сети транспортных и инженерных коммуникаций; - стесненных условий для складирования материалов; - действующего технологического оборудования; - движения технологического транспорта ОЗП=1,15; ЭМ=1,15 к расх.; ЗПМ=1,15; ТЗ=1,15; ТЗМ=1,15 | [21 empty] | Производство работ осуществляется на территории действующего предприятия с наличием в зоне производства работ одного или нескольких из следующих факторов: - разветвленной сети транспортных и инженерных коммуникаций; - стесненных условий для складирования материалов; - действующего технологического оборудования; - движения технологического транспорта ОЗП=1,15; ЭМ=1,15 к расх.; ЗПМ=1,15; ТЗ=1,15; ТЗМ=1,15
| 1 | ИНДЕКС К ПОЗИЦИИ: Индексы пересчета в т.у.ц. по статьям затрат СМР/ПНР ОЗП=22,53; ЭМ=11,42; ЗПМ=22,53; МАТ=8,56 | [22 empty] | ИНДЕКС К ПОЗИЦИИ: Индексы пересчета в т.у.ц. по статьям затрат СМР/ПНР ОЗП=22,53; ЭМ=11,42; ЗПМ=22,53; МАТ=8,56
|  |  | Накладные расходы 121% ФОТ (от 9 335) | З/пМех 10: 11295
|  |  | Сметная прибыль 72% ФОТ (от 9 335) | З/пМех 10: 6721
3110 О | ТЦ_69.2.02.05_77_7728668928_03.10.2024_02_1141 Применительно к OKL-2-60-500х800-Z-S-220-T | Противопожарный клапан OKL-2-60-800x500-O-S220-T (220В AC) |  | 4: ШТ; 5: 5; 6: 7 524,86 44333.25/ИндО224; З/пМех 14: 0; З/пМех 15: 0; З/пМех 16: 0; З/пМех 17: 0 | [5 empty] | Противопожарный клапан OKL-2-60-800x500-O-S220-T (220В AC)
|  | Цена ПЗ=44333.25/ИндО224 | [23 empty] | Цена ПЗ=44333.25/ИндО224
| Приказ от 04.08.2020 № 421/пр п.92в | Заготовительно-складские расходы для оборудования - 1,2% ПЗ=1,2% (ОЗП=1,2%; ЭМ=1,2%; МАТ=1,2%) | [21 empty] | Заготовительно-складские расходы для оборудования - 1,2% ПЗ=1,2% (ОЗП=1,2%; ЭМ=1,2%; МАТ=1,2%)
| ТЗ п. 13 | Транспортные расходы в размере 6% от отпускной цены на оборудование 6 % ПЗ=1,06 (ОЗП=1,06; ЭМ=1,06; МАТ=1,06) | [21 empty] | Транспортные расходы в размере 6% от отпускной цены на оборудование 6 % ПЗ=1,06 (ОЗП=1,06; ЭМ=1,06; МАТ=1,06)
| 2 | ИНДЕКС К ПОЗИЦИИ: Индексы пересчета в т.у.ц. на оборудование МАТ=0 | [22 empty] | ИНДЕКС К ПОЗИЦИИ: Индексы пересчета в т.у.ц. на оборудование МАТ=0
3111 О | ТЦ_69.2.02.05_77_7728668928_03.10.2024_02_1142 Применительно к OKL-2-60-900х900-Z-S-220-T | Противопожарный клапан OKL-2-60-900x900-O-S220-T (220В AC) |  | 4: ШТ; 5: 1; 6: 9 193,95 54166.75/ИндО224; З/пМех 14: 0; З/пМех 15: 0; З/пМех 16: 0; З/пМех 17: 0 | [5 empty] | Противопожарный клапан OKL-2-60-900x900-O-S220-T (220В AC)
|  | Цена ПЗ=54166.75/ИндО224 | [23 empty] | Цена ПЗ=54166.75/ИндО224
| Приказ от 04.08.2020 № 421/пр п.92в | Заготовительно-складские расходы для оборудования - 1,2% ПЗ=1,2% (ОЗП=1,2%; ЭМ=1,2%; МАТ=1,2%) | [21 empty] | Заготовительно-складские расходы для оборудования - 1,2% ПЗ=1,2% (ОЗП=1,2%; ЭМ=1,2%; МАТ=1,2%)
| ТЗ п. 13 | Транспортные расходы в размере 6% от отпускной цены на оборудование 6 % ПЗ=1,06 (ОЗП=1,06; ЭМ=1,06; МАТ=1,06) | [21 empty] | Транспортные расходы в размере 6% от отпускной цены на оборудование 6 % ПЗ=1,06 (ОЗП=1,06; ЭМ=1,06; МАТ=1,06)
| 2 | ИНДЕКС К ПОЗИЦИИ: Индексы пересчета в т.у.ц. на оборудование МАТ=0 | [22 empty] | ИНДЕКС К ПОЗИЦИИ: Индексы пересчета в т.у.ц. на оборудование МАТ=0
Декоративная решетка | [21 empty] | Декоративная решетка
3112 | ТЕР20-02-002-02 Приказ Администрации ЛО от 20.10.15 №28 | Установка решеток жалюзийных площадью в свету: до 1,0 м2 |  | 1 решетка | 8 | 52.12 | 36.54 | 5 | 0.29 | 7767 | 6586 | 457 | 52 | 2.1494 | 17.19 | 0.0115 | 0.09 | [5 empty] | Установка решеток жалюзийных площадью в свету: до 1,0 м2
| ОП п.1.20.19 | Индивидуальные испытания систем вентиляции и кондиционирования воздуха ОЗП=1,05; ЭМ=1,05 к расх.; ТЗ=1,05 | [21 empty] | Индивидуальные испытания систем вентиляции и кондиционирования воздуха ОЗП=1,05; ЭМ=1,05 к расх.; ТЗ=1,05
| Приказ от 30.01.2024 № 55/пр прил.5 табл.1 п.2 | Производство работ осуществляется на территории действующего предприятия с наличием в зоне производства работ одного или нескольких из следующих факторов: - разветвленной сети транспортных и инженерных коммуникаций; - стесненных условий для складирования материалов; - действующего технологического оборудования; - движения технологического транспорта ОЗП=1,15; ЭМ=1,15 к расх.; ЗПМ=1,15; ТЗ=1,15; ТЗМ=1,15 | [21 empty] | Производство работ осуществляется на территории действующего предприятия с наличием в зоне производства работ одного или нескольких из следующих факторов: - разветвленной сети транспортных и инженерных коммуникаций; - стесненных условий для складирования материалов; - действующего технологического оборудования; - движения технологического транспорта ОЗП=1,15; ЭМ=1,15 к расх.; ЗПМ=1,15; ТЗ=1,15; ТЗМ=1,15
| 1 | ИНДЕКС К ПОЗИЦИИ: Индексы пересчета в т.у.ц. по статьям затрат СМР/ПНР ОЗП=22,53; ЭМ=11,42; ЗПМ=22,53; МАТ=8,56 | [22 empty] | ИНДЕКС К ПОЗИЦИИ: Индексы пересчета в т.у.ц. по статьям затрат СМР/ПНР ОЗП=22,53; ЭМ=11,42; ЗПМ=22,53; МАТ=8,56
|  |  | Накладные расходы 121% ФОТ (от 6 638) | З/пМех 10: 8032
|  |  | Сметная прибыль 72% ФОТ (от 6 638) | З/пМех 10: 4779
3113 | ТССЦ-301-4457 Приказ Администрации ЛО от 20.10.15 №28 | Решетки вентиляционные наружные из оцинкованной стали марки РН, размером: 800х800 мм//решетка декоративная РКДМ 900х800мм (применит.) |  | 4: шт.; 5: 8; 6: 567.16; З/пМех 10: 38839; З/пМех 14: 0; З/пМех 15: 0; З/пМех 16: 0; З/пМех 17: 0 | [5 empty] | Решетки вентиляционные наружные из оцинкованной стали марки РН, размером: 800х800 мм//решетка декоративная РКДМ 900х800мм (применит.)
| 1 | ИНДЕКС К ПОЗИЦИИ: Индексы пересчета в т.у.ц. по статьям затрат СМР/ПНР ОЗП=22,53; ЭМ=11,42; ЗПМ=22,53; МАТ=8,56 | [22 empty] | ИНДЕКС К ПОЗИЦИИ: Индексы пересчета в т.у.ц. по статьям затрат СМР/ПНР ОЗП=22,53; ЭМ=11,42; ЗПМ=22,53; МАТ=8,56
Воздуховоды | [21 empty] | Воздуховоды
3114 | ТЕР20-01-001-16 Приказ Администрации ЛО от 20.10.15 №28 | Прокладка воздуховодов из листовой, оцинкованной стали и алюминия класса Н (нормальные) толщиной: 0,9 мм, периметром до 5200 мм с фасонными частями |  | 100 м2 поверхности воздуховодов | 1.8691 | 2285.15 | 1232.31 | 162.81 | 9.03 | 69609 | 51894 | 3475 | 380 | 74.3699 | 139 | 0.368 | 0.69 | [5 empty] | Прокладка воздуховодов из листовой, оцинкованной стали и алюминия класса Н (нормальные) толщиной: 0,9 мм, периметром до 5200 мм с фасонными частями
| ОП п.1.20.19 | Индивидуальные испытания систем вентиляции и кондиционирования воздуха ОЗП=1,05; ЭМ=1,05 к расх.; ТЗ=1,05 | [21 empty] | Индивидуальные испытания систем вентиляции и кондиционирования воздуха ОЗП=1,05; ЭМ=1,05 к расх.; ТЗ=1,05
| Приказ от 30.01.2024 № 55/пр прил.5 табл.1 п.2 | Производство работ осуществляется на территории действующего предприятия с наличием в зоне производства работ одного или нескольких из следующих факторов: - разветвленной сети транспортных и инженерных коммуникаций; - стесненных условий для складирования материалов; - действующего технологического оборудования; - движения технологического транспорта ОЗП=1,15; ЭМ=1,15 к расх.; ЗПМ=1,15; ТЗ=1,15; ТЗМ=1,15 | [21 empty] | Производство работ осуществляется на территории действующего предприятия с наличием в зоне производства работ одного или нескольких из следующих факторов: - разветвленной сети транспортных и инженерных коммуникаций; - стесненных условий для складирования материалов; - действующего технологического оборудования; - движения технологического транспорта ОЗП=1,15; ЭМ=1,15 к расх.; ЗПМ=1,15; ТЗ=1,15; ТЗМ=1,15
| 1 | ИНДЕКС К ПОЗИЦИИ: Индексы пересчета в т.у.ц. по статьям затрат СМР/ПНР ОЗП=22,53; ЭМ=11,42; ЗПМ=22,53; МАТ=8,56 | [22 empty] | ИНДЕКС К ПОЗИЦИИ: Индексы пересчета в т.у.ц. по статьям затрат СМР/ПНР ОЗП=22,53; ЭМ=11,42; ЗПМ=22,53; МАТ=8,56
|  |  | Накладные расходы 121% ФОТ (от 52 274) | З/пМех 10: 63252
|  |  | Сметная прибыль 72% ФОТ (от 52 274) | З/пМех 10: 37637
3115 | ТЦ_19.1.01.03_78_7802658647_02.10.2024_02_416.2 | Воздуховод из оцинкованной стали 800x500 b=0.9 мм |  | 4: пог.м; 5: 60.7; 6: 550,81 4622,50/ИндМ223; З/пМех 10: 286197; З/пМех 14: 0; З/пМех 15: 0; З/пМех 16: 0; З/пМех 17: 0 | [5 empty] | Воздуховод из оцинкованной стали 800x500 b=0.9 мм
|  | Цена МАТ=4622,50/ИндМ223 | [23 empty] | Цена МАТ=4622,50/ИндМ223
| ТЗ п. 13 | Транспортно-заготовительно-складские расходы, как разница в процентах между сметной и оптовой ценой материала аналога по ТССЦ-2000 - 2% ПЗ=2% (ОЗП=2%; ЭМ=2%; МАТ=2%) | [21 empty] | Транспортно-заготовительно-складские расходы, как разница в процентах между сметной и оптовой ценой материала аналога по ТССЦ-2000 - 2% ПЗ=2% (ОЗП=2%; ЭМ=2%; МАТ=2%)
| 1 | ИНДЕКС К ПОЗИЦИИ: Индексы пересчета в т.у.ц. по статьям затрат СМР/ПНР ОЗП=22,53; ЭМ=11,42; ЗПМ=22,53; МАТ=8,56 | [22 empty] | ИНДЕКС К ПОЗИЦИИ: Индексы пересчета в т.у.ц. по статьям затрат СМР/ПНР ОЗП=22,53; ЭМ=11,42; ЗПМ=22,53; МАТ=8,56
3116 | ТЦ_19.1.01.03_78_7802658647_02.10.2024_02_430.2 | Воздуховод из оцинкованной стали 800x800 b=0.9мм |  | 4: пог.м; 5: 1.3; 6: 869,37 7295,83/ИндМ223; З/пМех 10: 9674; З/пМех 14: 0; З/пМех 15: 0; З/пМех 16: 0; З/пМех 17: 0 | [5 empty] | Воздуховод из оцинкованной стали 800x800 b=0.9мм
|  | Цена МАТ=7295,83/ИндМ223 | [23 empty] | Цена МАТ=7295,83/ИндМ223
| ТЗ п. 13 | Транспортно-заготовительно-складские расходы, как разница в процентах между сметной и оптовой ценой материала аналога по ТССЦ-2000 - 2% ПЗ=2% (ОЗП=2%; ЭМ=2%; МАТ=2%) | [21 empty] | Транспортно-заготовительно-складские расходы, как разница в процентах между сметной и оптовой ценой материала аналога по ТССЦ-2000 - 2% ПЗ=2% (ОЗП=2%; ЭМ=2%; МАТ=2%)
| 1 | ИНДЕКС К ПОЗИЦИИ: Индексы пересчета в т.у.ц. по статьям затрат СМР/ПНР ОЗП=22,53; ЭМ=11,42; ЗПМ=22,53; МАТ=8,56 | [22 empty] | ИНДЕКС К ПОЗИЦИИ: Индексы пересчета в т.у.ц. по статьям затрат СМР/ПНР ОЗП=22,53; ЭМ=11,42; ЗПМ=22,53; МАТ=8,56
3117 | ТЦ_19.1.01.03_78_7802658647_02.10.2024_02_417.2 | Воздуховод из оцинкованной стали 900x900 b=0.9 мм |  | 4: пог.м; 5: 0.8; 6: 649,81 5453,33/ИндМ223; З/пМех 10: 4450; З/пМех 14: 0; З/пМех 15: 0; З/пМех 16: 0; З/пМех 17: 0 | [5 empty] | Воздуховод из оцинкованной стали 900x900 b=0.9 мм
|  | Цена МАТ=5453,33/ИндМ223 | [23 empty] | Цена МАТ=5453,33/ИндМ223
| ТЗ п. 13 | Транспортно-заготовительно-складские расходы, как разница в процентах между сметной и оптовой ценой материала аналога по ТССЦ-2000 - 2% ПЗ=2% (ОЗП=2%; ЭМ=2%; МАТ=2%) | [21 empty] | Транспортно-заготовительно-складские расходы, как разница в процентах между сметной и оптовой ценой материала аналога по ТССЦ-2000 - 2% ПЗ=2% (ОЗП=2%; ЭМ=2%; МАТ=2%)
| 1 | ИНДЕКС К ПОЗИЦИИ: Индексы пересчета в т.у.ц. по статьям затрат СМР/ПНР ОЗП=22,53; ЭМ=11,42; ЗПМ=22,53; МАТ=8,56 | [22 empty] | ИНДЕКС К ПОЗИЦИИ: Индексы пересчета в т.у.ц. по статьям затрат СМР/ПНР ОЗП=22,53; ЭМ=11,42; ЗПМ=22,53; МАТ=8,56
3118 | ТЦ_19.1.01.13_78_7802658647_02.10.2024_02_418.2 | Врезка прямоугольная 800x800 на 800x800 |  | 4: шт; 5: 8; 6: 300,38 2520,83/ИндМ223; З/пМех 10: 20570; З/пМех 14: 0; З/пМех 15: 0; З/пМех 16: 0; З/пМех 17: 0 | [5 empty] | Врезка прямоугольная 800x800 на 800x800
|  | Цена МАТ=2520,83/ИндМ223 | [23 empty] | Цена МАТ=2520,83/ИндМ223
| ТЗ п. 13 | Транспортно-заготовительно-складские расходы, как разница в процентах между сметной и оптовой ценой материала аналога по ТССЦ-2000 - 2% ПЗ=2% (ОЗП=2%; ЭМ=2%; МАТ=2%) | [21 empty] | Транспортно-заготовительно-складские расходы, как разница в процентах между сметной и оптовой ценой материала аналога по ТССЦ-2000 - 2% ПЗ=2% (ОЗП=2%; ЭМ=2%; МАТ=2%)
| 1 | ИНДЕКС К ПОЗИЦИИ: Индексы пересчета в т.у.ц. по статьям затрат СМР/ПНР ОЗП=22,53; ЭМ=11,42; ЗПМ=22,53; МАТ=8,56 | [22 empty] | ИНДЕКС К ПОЗИЦИИ: Индексы пересчета в т.у.ц. по статьям затрат СМР/ПНР ОЗП=22,53; ЭМ=11,42; ЗПМ=22,53; МАТ=8,56
3119 | ТЦ_19.1.01.13_78_7802658647_02.10.2024_02_419.2 | Заглушка прямоугольная 800x500 |  | 4: шт; 5: 6; 6: 138,82 1165/ИндМ223; З/пМех 10: 7130; З/пМех 14: 0; З/пМех 15: 0; З/пМех 16: 0; З/пМех 17: 0 | [5 empty] | Заглушка прямоугольная 800x500
|  | Цена МАТ=1165/ИндМ223 | [23 empty] | Цена МАТ=1165/ИндМ223
| ТЗ п. 13 | Транспортно-заготовительно-складские расходы, как разница в процентах между сметной и оптовой ценой материала аналога по ТССЦ-2000 - 2% ПЗ=2% (ОЗП=2%; ЭМ=2%; МАТ=2%) | [21 empty] | Транспортно-заготовительно-складские расходы, как разница в процентах между сметной и оптовой ценой материала аналога по ТССЦ-2000 - 2% ПЗ=2% (ОЗП=2%; ЭМ=2%; МАТ=2%)
| 1 | ИНДЕКС К ПОЗИЦИИ: Индексы пересчета в т.у.ц. по статьям затрат СМР/ПНР ОЗП=22,53; ЭМ=11,42; ЗПМ=22,53; МАТ=8,56 | [22 empty] | ИНДЕКС К ПОЗИЦИИ: Индексы пересчета в т.у.ц. по статьям затрат СМР/ПНР ОЗП=22,53; ЭМ=11,42; ЗПМ=22,53; МАТ=8,56
3120 | ТЦ_19.1.01.13_78_7802658647_02.10.2024_02_420.2 | Отвод прямоугольного воздуховода 90° 500x800 на 500x800 |  | 4: шт; 5: 1; 6: 472,07 3961,67/ИндМ223; З/пМех 10: 4041; З/пМех 14: 0; З/пМех 15: 0; З/пМех 16: 0; З/пМех 17: 0 | [5 empty] | Отвод прямоугольного воздуховода 90° 500x800 на 500x800
|  | Цена МАТ=3961,67/ИндМ223 | [23 empty] | Цена МАТ=3961,67/ИндМ223
| ТЗ п. 13 | Транспортно-заготовительно-складские расходы, как разница в процентах между сметной и оптовой ценой материала аналога по ТССЦ-2000 - 2% ПЗ=2% (ОЗП=2%; ЭМ=2%; МАТ=2%) | [21 empty] | Транспортно-заготовительно-складские расходы, как разница в процентах между сметной и оптовой ценой материала аналога по ТССЦ-2000 - 2% ПЗ=2% (ОЗП=2%; ЭМ=2%; МАТ=2%)
| 1 | ИНДЕКС К ПОЗИЦИИ: Индексы пересчета в т.у.ц. по статьям затрат СМР/ПНР ОЗП=22,53; ЭМ=11,42; ЗПМ=22,53; МАТ=8,56 | [22 empty] | ИНДЕКС К ПОЗИЦИИ: Индексы пересчета в т.у.ц. по статьям затрат СМР/ПНР ОЗП=22,53; ЭМ=11,42; ЗПМ=22,53; МАТ=8,56
3121 | ТЦ_19.1.01.13_78_7802658647_02.10.2024_02_421.2 | Переход прямоугольного сечения 900x900 на 800x500 |  | 4: шт; 5: 1; 6: 439,20 3685,83/ИндМ223; З/пМех 10: 3760; З/пМех 14: 0; З/пМех 15: 0; З/пМех 16: 0; З/пМех 17: 0 | [5 empty] | Переход прямоугольного сечения 900x900 на 800x500
|  | Цена МАТ=3685,83/ИндМ223 | [23 empty] | Цена МАТ=3685,83/ИндМ223
| ТЗ п. 13 | Транспортно-заготовительно-складские расходы, как разница в процентах между сметной и оптовой ценой материала аналога по ТССЦ-2000 - 2% ПЗ=2% (ОЗП=2%; ЭМ=2%; МАТ=2%) | [21 empty] | Транспортно-заготовительно-складские расходы, как разница в процентах между сметной и оптовой ценой материала аналога по ТССЦ-2000 - 2% ПЗ=2% (ОЗП=2%; ЭМ=2%; МАТ=2%)
| 1 | ИНДЕКС К ПОЗИЦИИ: Индексы пересчета в т.у.ц. по статьям затрат СМР/ПНР ОЗП=22,53; ЭМ=11,42; ЗПМ=22,53; МАТ=8,56 | [22 empty] | ИНДЕКС К ПОЗИЦИИ: Индексы пересчета в т.у.ц. по статьям затрат СМР/ПНР ОЗП=22,53; ЭМ=11,42; ЗПМ=22,53; МАТ=8,56
3122 | ТЦ_19.1.01.13_78_7802658647_02.10.2024_02_422.2 | Переход прямоугольного сечения 913x913 на 900x900 |  | 4: шт; 5: 1; 6: 519,54 4360/ИндМ223; З/пМех 10: 4447; З/пМех 14: 0; З/пМех 15: 0; З/пМех 16: 0; З/пМех 17: 0 | [5 empty] | Переход прямоугольного сечения 913x913 на 900x900
|  | Цена МАТ=4360/ИндМ223 | [23 empty] | Цена МАТ=4360/ИндМ223
| ТЗ п. 13 | Транспортно-заготовительно-складские расходы, как разница в процентах между сметной и оптовой ценой материала аналога по ТССЦ-2000 - 2% ПЗ=2% (ОЗП=2%; ЭМ=2%; МАТ=2%) | [21 empty] | Транспортно-заготовительно-складские расходы, как разница в процентах между сметной и оптовой ценой материала аналога по ТССЦ-2000 - 2% ПЗ=2% (ОЗП=2%; ЭМ=2%; МАТ=2%)
| 1 | ИНДЕКС К ПОЗИЦИИ: Индексы пересчета в т.у.ц. по статьям затрат СМР/ПНР ОЗП=22,53; ЭМ=11,42; ЗПМ=22,53; МАТ=8,56 | [22 empty] | ИНДЕКС К ПОЗИЦИИ: Индексы пересчета в т.у.ц. по статьям затрат СМР/ПНР ОЗП=22,53; ЭМ=11,42; ЗПМ=22,53; МАТ=8,56
3123 | ТЦ_19.1.01.13_78_7802658647_02.10.2024_02_423.2 | Тройник прямоугольного воздуховода 500x800 на 500x800 на 500x800 |  | 4: шт; 5: 2; 6: 242,79 2037,50/ИндМ223; З/пМех 10: 4157; З/пМех 14: 0; З/пМех 15: 0; З/пМех 16: 0; З/пМех 17: 0 | [5 empty] | Тройник прямоугольного воздуховода 500x800 на 500x800 на 500x800
|  | Цена МАТ=2037,50/ИндМ223 | [23 empty] | Цена МАТ=2037,50/ИндМ223
| ТЗ п. 13 | Транспортно-заготовительно-складские расходы, как разница в процентах между сметной и оптовой ценой материала аналога по ТССЦ-2000 - 2% ПЗ=2% (ОЗП=2%; ЭМ=2%; МАТ=2%) | [21 empty] | Транспортно-заготовительно-складские расходы, как разница в процентах между сметной и оптовой ценой материала аналога по ТССЦ-2000 - 2% ПЗ=2% (ОЗП=2%; ЭМ=2%; МАТ=2%)
| 1 | ИНДЕКС К ПОЗИЦИИ: Индексы пересчета в т.у.ц. по статьям затрат СМР/ПНР ОЗП=22,53; ЭМ=11,42; ЗПМ=22,53; МАТ=8,56 | [22 empty] | ИНДЕКС К ПОЗИЦИИ: Индексы пересчета в т.у.ц. по статьям затрат СМР/ПНР ОЗП=22,53; ЭМ=11,42; ЗПМ=22,53; МАТ=8,56
3124 | ТЦ_19.1.01.13_78_7802658647_02.10.2024_02_424.2 | Тройник прямоугольного воздуховода 800x500 на 800x500 на 800x500 |  | 4: шт; 5: 4; 6: 323,12 2711,67/ИндМ223; З/пМех 10: 11063; З/пМех 14: 0; З/пМех 15: 0; З/пМех 16: 0; З/пМех 17: 0 | [5 empty] | Тройник прямоугольного воздуховода 800x500 на 800x500 на 800x500
|  | Цена МАТ=2711,67/ИндМ223 | [23 empty] | Цена МАТ=2711,67/ИндМ223
| ТЗ п. 13 | Транспортно-заготовительно-складские расходы, как разница в процентах между сметной и оптовой ценой материала аналога по ТССЦ-2000 - 2% ПЗ=2% (ОЗП=2%; ЭМ=2%; МАТ=2%) | [21 empty] | Транспортно-заготовительно-складские расходы, как разница в процентах между сметной и оптовой ценой материала аналога по ТССЦ-2000 - 2% ПЗ=2% (ОЗП=2%; ЭМ=2%; МАТ=2%)
| 1 | ИНДЕКС К ПОЗИЦИИ: Индексы пересчета в т.у.ц. по статьям затрат СМР/ПНР ОЗП=22,53; ЭМ=11,42; ЗПМ=22,53; МАТ=8,56 | [22 empty] | ИНДЕКС К ПОЗИЦИИ: Индексы пересчета в т.у.ц. по статьям затрат СМР/ПНР ОЗП=22,53; ЭМ=11,42; ЗПМ=22,53; МАТ=8,56
Огнезащитное покрытие | [21 empty] | Огнезащитное покрытие
3125 | ТЕР26-02-008-01 Приказ Администрации ЛО от 20.10.15 №28 | Огнезащитное покрытие металлоконструкций воздуховодов приточно-вытяжных систем составом «Файрекс-300» с пределом огнестойкости: 0,5 часа |  | 100 м2 обрабатываемой поверхности | 1.9144 | 27787.85 | 4487.06 | 954.03 |  | 580593 | 193533 | 20857 |  | 274.1025 | 524.74 | 0 | 0 | [5 empty] | Огнезащитное покрытие металлоконструкций воздуховодов приточно-вытяжных систем составом «Файрекс-300» с пределом огнестойкости: 0,5 часа
|  | 27 078,14 = 28 978,76 - 0,11 x 17 278,39 | [24 empty] | 27 078,14 = 28 978,76 - 0,11 x 17 278,39
| Приказ от 30.01.2024 № 55/пр прил.5 табл.1 п.2 | Производство работ осуществляется на территории действующего предприятия с наличием в зоне производства работ одного или нескольких из следующих факторов: - разветвленной сети транспортных и инженерных коммуникаций; - стесненных условий для складирования материалов; - действующего технологического оборудования; - движения технологического транспорта ОЗП=1,15; ЭМ=1,15 к расх.; ЗПМ=1,15; ТЗ=1,15; ТЗМ=1,15 | [21 empty] | Производство работ осуществляется на территории действующего предприятия с наличием в зоне производства работ одного или нескольких из следующих факторов: - разветвленной сети транспортных и инженерных коммуникаций; - стесненных условий для складирования материалов; - действующего технологического оборудования; - движения технологического транспорта ОЗП=1,15; ЭМ=1,15 к расх.; ЗПМ=1,15; ТЗ=1,15; ТЗМ=1,15
| 1 | ИНДЕКС К ПОЗИЦИИ: Индексы пересчета в т.у.ц. по статьям затрат СМР/ПНР ОЗП=22,53; ЭМ=11,42; ЗПМ=22,53; МАТ=8,56 | [22 empty] | ИНДЕКС К ПОЗИЦИИ: Индексы пересчета в т.у.ц. по статьям затрат СМР/ПНР ОЗП=22,53; ЭМ=11,42; ЗПМ=22,53; МАТ=8,56
|  |  | Накладные расходы 97% ФОТ (от 193 533) | З/пМех 10: 187727
|  |  | Сметная прибыль 55% ФОТ (от 193 533) | З/пМех 10: 106443
3126 | ТССЦ-113-0740 Приказ Администрации ЛО от 20.10.15 №28 | Материал базальтовый огнезащитный рулонный, марка: "МБОР-5Ф" |  | 4: м2; 5: 191.44; 6: 35.24; З/пМех 10: 57749; З/пМех 14: 0; З/пМех 15: 0; З/пМех 16: 0; З/пМех 17: 0 | [5 empty] | Материал базальтовый огнезащитный рулонный, марка: "МБОР-5Ф"
| 1 | ИНДЕКС К ПОЗИЦИИ: Индексы пересчета в т.у.ц. по статьям затрат СМР/ПНР ОЗП=22,53; ЭМ=11,42; ЗПМ=22,53; МАТ=8,56 | [22 empty] | ИНДЕКС К ПОЗИЦИИ: Индексы пересчета в т.у.ц. по статьям затрат СМР/ПНР ОЗП=22,53; ЭМ=11,42; ЗПМ=22,53; МАТ=8,56
Итого прямые затраты по разделу в текущих ценах |  |  |  | З/пМех 10: 1240397; Осн.З/п 11: 267149; Эк.Маш 12: 26920; З/пМех 13: 700; З/пМех 15: 719.41; З/пМех 17: 1.26 | [10 empty] | Итого прямые затраты по разделу в текущих ценах
Накладные расходы |  |  |  | З/пМех 10: 277649 | [10 empty] | Накладные расходы
Сметная прибыль |  |  |  | З/пМех 10: 159951 | [10 empty] | Сметная прибыль
Итого по разделу 58 Противодымная вентиляция ДВ1 |  |  |  | З/пМех 10: 1677997; З/пМех 15: 719.41; З/пМех 17: 1.26 | [10 empty] | Итого по разделу 58 Противодымная вентиляция ДВ1
Раздел 59. Система ДВ2 | [20 empty] | Раздел 59. Система ДВ2
Крышной вентилятор | [21 empty] | Крышной вентилятор
3127 | ТЕР20-03-003-01 Приказ Администрации ЛО от 20.10.15 №28 | Установка вентиляторов крышных массой: до 0,1 т |  | 1 вентилятор | 1 | 233.5 | 138.75 | 45.51 | 3.11 | 4067 | 3126 | 520 | 70 | 7.6072 | 7.61 | 0.1265 | 0.13 | [5 empty] | Установка вентиляторов крышных массой: до 0,1 т
| ОП п.1.20.19 | Индивидуальные испытания систем вентиляции и кондиционирования воздуха ОЗП=1,05; ЭМ=1,05 к расх.; ТЗ=1,05 | [21 empty] | Индивидуальные испытания систем вентиляции и кондиционирования воздуха ОЗП=1,05; ЭМ=1,05 к расх.; ТЗ=1,05
| Приказ от 30.01.2024 № 55/пр прил.5 табл.1 п.2 | Производство работ осуществляется на территории действующего предприятия с наличием в зоне производства работ одного или нескольких из следующих факторов: - разветвленной сети транспортных и инженерных коммуникаций; - стесненных условий для складирования материалов; - действующего технологического оборудования; - движения технологического транспорта ОЗП=1,15; ЭМ=1,15 к расх.; ЗПМ=1,15; ТЗ=1,15; ТЗМ=1,15 | [21 empty] | Производство работ осуществляется на территории действующего предприятия с наличием в зоне производства работ одного или нескольких из следующих факторов: - разветвленной сети транспортных и инженерных коммуникаций; - стесненных условий для складирования материалов; - действующего технологического оборудования; - движения технологического транспорта ОЗП=1,15; ЭМ=1,15 к расх.; ЗПМ=1,15; ТЗ=1,15; ТЗМ=1,15
| 1 | ИНДЕКС К ПОЗИЦИИ: Индексы пересчета в т.у.ц. по статьям затрат СМР/ПНР ОЗП=22,53; ЭМ=11,42; ЗПМ=22,53; МАТ=8,56 | [22 empty] | ИНДЕКС К ПОЗИЦИИ: Индексы пересчета в т.у.ц. по статьям затрат СМР/ПНР ОЗП=22,53; ЭМ=11,42; ЗПМ=22,53; МАТ=8,56
|  |  | Накладные расходы 121% ФОТ (от 3 196) | З/пМех 10: 3867
|  |  | Сметная прибыль 72% ФОТ (от 3 196) | З/пМех 10: 2301
3128 | ТССЦ-301-4630 Приказ Администрации ЛО от 20.10.15 №28 | Вентиляторы радиальные взрывозащищенные: BP-80-75-4,0 из нержавеющей стали низкого давления взрывозащищенный, тип электродвигателя АИМ80А4 (1,1 кВт, 1500 об/мин.)//(применит.) |  | 4: компл.; 5: 1; 6: 7120.16; З/пМех 10: 60949; З/пМех 14: 0; З/пМех 15: 0; З/пМех 16: 0; З/пМех 17: 0 | [5 empty] | Вентиляторы радиальные взрывозащищенные: BP-80-75-4,0 из нержавеющей стали низкого давления взрывозащищенный, тип электродвигателя АИМ80А4 (1,1 кВт, 1500 об/мин.)//(применит.)
| 1 | ИНДЕКС К ПОЗИЦИИ: Индексы пересчета в т.у.ц. по статьям затрат СМР/ПНР ОЗП=22,53; ЭМ=11,42; ЗПМ=22,53; МАТ=8,56 | [22 empty] | ИНДЕКС К ПОЗИЦИИ: Индексы пересчета в т.у.ц. по статьям затрат СМР/ПНР ОЗП=22,53; ЭМ=11,42; ЗПМ=22,53; МАТ=8,56
Клапан противопожарный | [21 empty] | Клапан противопожарный
3129 | ТЕР20-02-006-09 Приказ Администрации ЛО от 20.10.15 №28 | Установка заслонок воздушных и клапанов воздушных КВР с электрическим или пневматическим приводом: периметром до 4000 мм |  | 1 шт. | 3 | 188.56 | 92.58 | 10.32 | 0.56 | 8811 | 6257 | 354 | 38 | 5.4458 | 16.34 | 0.023 | 0.07 | [5 empty] | Установка заслонок воздушных и клапанов воздушных КВР с электрическим или пневматическим приводом: периметром до 4000 мм
| ОП п.1.20.19 | Индивидуальные испытания систем вентиляции и кондиционирования воздуха ОЗП=1,05; ЭМ=1,05 к расх.; ТЗ=1,05 | [21 empty] | Индивидуальные испытания систем вентиляции и кондиционирования воздуха ОЗП=1,05; ЭМ=1,05 к расх.; ТЗ=1,05
| Приказ от 30.01.2024 № 55/пр прил.5 табл.1 п.2 | Производство работ осуществляется на территории действующего предприятия с наличием в зоне производства работ одного или нескольких из следующих факторов: - разветвленной сети транспортных и инженерных коммуникаций; - стесненных условий для складирования материалов; - действующего технологического оборудования; - движения технологического транспорта ОЗП=1,15; ЭМ=1,15 к расх.; ЗПМ=1,15; ТЗ=1,15; ТЗМ=1,15 | [21 empty] | Производство работ осуществляется на территории действующего предприятия с наличием в зоне производства работ одного или нескольких из следующих факторов: - разветвленной сети транспортных и инженерных коммуникаций; - стесненных условий для складирования материалов; - действующего технологического оборудования; - движения технологического транспорта ОЗП=1,15; ЭМ=1,15 к расх.; ЗПМ=1,15; ТЗ=1,15; ТЗМ=1,15
| 1 | ИНДЕКС К ПОЗИЦИИ: Индексы пересчета в т.у.ц. по статьям затрат СМР/ПНР ОЗП=22,53; ЭМ=11,42; ЗПМ=22,53; МАТ=8,56 | [22 empty] | ИНДЕКС К ПОЗИЦИИ: Индексы пересчета в т.у.ц. по статьям затрат СМР/ПНР ОЗП=22,53; ЭМ=11,42; ЗПМ=22,53; МАТ=8,56
|  |  | Накладные расходы 121% ФОТ (от 6 295) | З/пМех 10: 7617
|  |  | Сметная прибыль 72% ФОТ (от 6 295) | З/пМех 10: 4532
3130 О | ТЦ_69.2.02.05_77_7728668928_03.10.2024_02_1141 Применительно к OKL-2-60-500х800-Z-S-220-T | Противопожарный клапан OKL-2-60-800x500-O-S220-T (220В AC) |  | 4: ШТ; 5: 3; 6: 7 524,86 44333.25/ИндО224; З/пМех 14: 0; З/пМех 15: 0; З/пМех 16: 0; З/пМех 17: 0 | [5 empty] | Противопожарный клапан OKL-2-60-800x500-O-S220-T (220В AC)
|  | Цена ПЗ=44333.25/ИндО224 | [23 empty] | Цена ПЗ=44333.25/ИндО224
| Приказ от 04.08.2020 № 421/пр п.92в | Заготовительно-складские расходы для оборудования - 1,2% ПЗ=1,2% (ОЗП=1,2%; ЭМ=1,2%; МАТ=1,2%) | [21 empty] | Заготовительно-складские расходы для оборудования - 1,2% ПЗ=1,2% (ОЗП=1,2%; ЭМ=1,2%; МАТ=1,2%)
| ТЗ п. 13 | Транспортные расходы в размере 6% от отпускной цены на оборудование 6 % ПЗ=1,06 (ОЗП=1,06; ЭМ=1,06; МАТ=1,06) | [21 empty] | Транспортные расходы в размере 6% от отпускной цены на оборудование 6 % ПЗ=1,06 (ОЗП=1,06; ЭМ=1,06; МАТ=1,06)
| 2 | ИНДЕКС К ПОЗИЦИИ: Индексы пересчета в т.у.ц. на оборудование МАТ=0 | [22 empty] | ИНДЕКС К ПОЗИЦИИ: Индексы пересчета в т.у.ц. на оборудование МАТ=0
Декоративная решетка | [21 empty] | Декоративная решетка
3131 | ТЕР20-02-002-02 Приказ Администрации ЛО от 20.10.15 №28 | Установка решеток жалюзийных площадью в свету: до 1,0 м2 |  | 1 решетка | 8 | 52.12 | 36.54 | 5 | 0.29 | 7767 | 6586 | 457 | 52 | 2.1494 | 17.19 | 0.0115 | 0.09 | [5 empty] | Установка решеток жалюзийных площадью в свету: до 1,0 м2
| ОП п.1.20.19 | Индивидуальные испытания систем вентиляции и кондиционирования воздуха ОЗП=1,05; ЭМ=1,05 к расх.; ТЗ=1,05 | [21 empty] | Индивидуальные испытания систем вентиляции и кондиционирования воздуха ОЗП=1,05; ЭМ=1,05 к расх.; ТЗ=1,05
| Приказ от 30.01.2024 № 55/пр прил.5 табл.1 п.2 | Производство работ осуществляется на территории действующего предприятия с наличием в зоне производства работ одного или нескольких из следующих факторов: - разветвленной сети транспортных и инженерных коммуникаций; - стесненных условий для складирования материалов; - действующего технологического оборудования; - движения технологического транспорта ОЗП=1,15; ЭМ=1,15 к расх.; ЗПМ=1,15; ТЗ=1,15; ТЗМ=1,15 | [21 empty] | Производство работ осуществляется на территории действующего предприятия с наличием в зоне производства работ одного или нескольких из следующих факторов: - разветвленной сети транспортных и инженерных коммуникаций; - стесненных условий для складирования материалов; - действующего технологического оборудования; - движения технологического транспорта ОЗП=1,15; ЭМ=1,15 к расх.; ЗПМ=1,15; ТЗ=1,15; ТЗМ=1,15
| 1 | ИНДЕКС К ПОЗИЦИИ: Индексы пересчета в т.у.ц. по статьям затрат СМР/ПНР ОЗП=22,53; ЭМ=11,42; ЗПМ=22,53; МАТ=8,56 | [22 empty] | ИНДЕКС К ПОЗИЦИИ: Индексы пересчета в т.у.ц. по статьям затрат СМР/ПНР ОЗП=22,53; ЭМ=11,42; ЗПМ=22,53; МАТ=8,56
|  |  | Накладные расходы 121% ФОТ (от 6 638) | З/пМех 10: 8032
|  |  | Сметная прибыль 72% ФОТ (от 6 638) | З/пМех 10: 4779
3132 | ТССЦ-301-4457 Приказ Администрации ЛО от 20.10.15 №28 | Решетки вентиляционные наружные из оцинкованной стали марки РН, размером: 800х800 мм//решетка декоративная (применит.) |  | 4: шт.; 5: 8; 6: 567.16; З/пМех 10: 38839; З/пМех 14: 0; З/пМех 15: 0; З/пМех 16: 0; З/пМех 17: 0 | [5 empty] | Решетки вентиляционные наружные из оцинкованной стали марки РН, размером: 800х800 мм//решетка декоративная (применит.)
| 1 | ИНДЕКС К ПОЗИЦИИ: Индексы пересчета в т.у.ц. по статьям затрат СМР/ПНР ОЗП=22,53; ЭМ=11,42; ЗПМ=22,53; МАТ=8,56 | [22 empty] | ИНДЕКС К ПОЗИЦИИ: Индексы пересчета в т.у.ц. по статьям затрат СМР/ПНР ОЗП=22,53; ЭМ=11,42; ЗПМ=22,53; МАТ=8,56
Воздуховоды | [21 empty] | Воздуховоды
3133 | ТЕР20-01-001-19 Приказ Администрации ЛО от 20.10.15 №28 | Прокладка воздуховодов из листовой, оцинкованной стали и алюминия класса Н (нормальные) толщиной: 1,0 мм, диаметром до 1250 мм//толщ. 0,9 мм с фасон. част. (применит.) |  | 100 м2 поверхности воздуховодов | 0.0846 | 2314.06 | 1489.62 | 154.11 | 7.9 | 3474 | 2839 | 149 | 15 | 89.8984 | 7.61 | 0.322 | 0.03 | [5 empty] | Прокладка воздуховодов из листовой, оцинкованной стали и алюминия класса Н (нормальные) толщиной: 1,0 мм, диаметром до 1250 мм//толщ. 0,9 мм с фасон. част. (применит.)
| ОП п.1.20.19 | Индивидуальные испытания систем вентиляции и кондиционирования воздуха ОЗП=1,05; ЭМ=1,05 к расх.; ТЗ=1,05 | [21 empty] | Индивидуальные испытания систем вентиляции и кондиционирования воздуха ОЗП=1,05; ЭМ=1,05 к расх.; ТЗ=1,05
| Приказ от 30.01.2024 № 55/пр прил.5 табл.1 п.2 | Производство работ осуществляется на территории действующего предприятия с наличием в зоне производства работ одного или нескольких из следующих факторов: - разветвленной сети транспортных и инженерных коммуникаций; - стесненных условий для складирования материалов; - действующего технологического оборудования; - движения технологического транспорта ОЗП=1,15; ЭМ=1,15 к расх.; ЗПМ=1,15; ТЗ=1,15; ТЗМ=1,15 | [21 empty] | Производство работ осуществляется на территории действующего предприятия с наличием в зоне производства работ одного или нескольких из следующих факторов: - разветвленной сети транспортных и инженерных коммуникаций; - стесненных условий для складирования материалов; - действующего технологического оборудования; - движения технологического транспорта ОЗП=1,15; ЭМ=1,15 к расх.; ЗПМ=1,15; ТЗ=1,15; ТЗМ=1,15
| 1 | ИНДЕКС К ПОЗИЦИИ: Индексы пересчета в т.у.ц. по статьям затрат СМР/ПНР ОЗП=22,53; ЭМ=11,42; ЗПМ=22,53; МАТ=8,56 | [22 empty] | ИНДЕКС К ПОЗИЦИИ: Индексы пересчета в т.у.ц. по статьям затрат СМР/ПНР ОЗП=22,53; ЭМ=11,42; ЗПМ=22,53; МАТ=8,56
|  |  | Накладные расходы 121% ФОТ (от 2 854) | З/пМех 10: 3453
|  |  | Сметная прибыль 72% ФОТ (от 2 854) | З/пМех 10: 2055
3134 | ТЦ_19.1.01.03_78_7802658647_02.10.2024_02_425.2 | Воздуховод из оцинкованной стали Ду 800 b=0.9 мм |  | 4: пог.м; 5: 3; 6: 869,26 7295/ИндМ223; З/пМех 10: 22323; З/пМех 14: 0; З/пМех 15: 0; З/пМех 16: 0; З/пМех 17: 0 | [5 empty] | Воздуховод из оцинкованной стали Ду 800 b=0.9 мм
|  | Цена МАТ=7295/ИндМ223 | [23 empty] | Цена МАТ=7295/ИндМ223
| ТЗ п. 13 | Транспортно-заготовительно-складские расходы, как разница в процентах между сметной и оптовой ценой материала аналога по ТССЦ-2000 - 2% ПЗ=2% (ОЗП=2%; ЭМ=2%; МАТ=2%) | [21 empty] | Транспортно-заготовительно-складские расходы, как разница в процентах между сметной и оптовой ценой материала аналога по ТССЦ-2000 - 2% ПЗ=2% (ОЗП=2%; ЭМ=2%; МАТ=2%)
| 1 | ИНДЕКС К ПОЗИЦИИ: Индексы пересчета в т.у.ц. по статьям затрат СМР/ПНР ОЗП=22,53; ЭМ=11,42; ЗПМ=22,53; МАТ=8,56 | [22 empty] | ИНДЕКС К ПОЗИЦИИ: Индексы пересчета в т.у.ц. по статьям затрат СМР/ПНР ОЗП=22,53; ЭМ=11,42; ЗПМ=22,53; МАТ=8,56
3135 | ТЦ_19.1.01.13_78_7802658647_02.10.2024_02_429.2 | Переход воздуховода с круглого на прямоугольное сечение Ду 800 на 500x800 |  | 4: шт; 5: 1; 6: 409,32 3435/ИндМ223; З/пМех 10: 3504; З/пМех 14: 0; З/пМех 15: 0; З/пМех 16: 0; З/пМех 17: 0 | [5 empty] | Переход воздуховода с круглого на прямоугольное сечение Ду 800 на 500x800
|  | Цена МАТ=3435/ИндМ223 | [23 empty] | Цена МАТ=3435/ИндМ223
| ТЗ п. 13 | Транспортно-заготовительно-складские расходы, как разница в процентах между сметной и оптовой ценой материала аналога по ТССЦ-2000 - 2% ПЗ=2% (ОЗП=2%; ЭМ=2%; МАТ=2%) | [21 empty] | Транспортно-заготовительно-складские расходы, как разница в процентах между сметной и оптовой ценой материала аналога по ТССЦ-2000 - 2% ПЗ=2% (ОЗП=2%; ЭМ=2%; МАТ=2%)
| 1 | ИНДЕКС К ПОЗИЦИИ: Индексы пересчета в т.у.ц. по статьям затрат СМР/ПНР ОЗП=22,53; ЭМ=11,42; ЗПМ=22,53; МАТ=8,56 | [22 empty] | ИНДЕКС К ПОЗИЦИИ: Индексы пересчета в т.у.ц. по статьям затрат СМР/ПНР ОЗП=22,53; ЭМ=11,42; ЗПМ=22,53; МАТ=8,56
3136 | ТЕР20-01-001-16 Приказ Администрации ЛО от 20.10.15 №28 | Прокладка воздуховодов из листовой, оцинкованной стали и алюминия класса Н (нормальные) толщиной: 0,9 мм, периметром до 5200 мм с фасонными частями |  | 100 м2 поверхности воздуховодов | 1.7769 | 2285.15 | 1232.31 | 162.81 | 9.03 | 66175 | 49334 | 3304 | 361 | 74.3699 | 132.15 | 0.368 | 0.65 | [5 empty] | Прокладка воздуховодов из листовой, оцинкованной стали и алюминия класса Н (нормальные) толщиной: 0,9 мм, периметром до 5200 мм с фасонными частями
| ОП п.1.20.19 | Индивидуальные испытания систем вентиляции и кондиционирования воздуха ОЗП=1,05; ЭМ=1,05 к расх.; ТЗ=1,05 | [21 empty] | Индивидуальные испытания систем вентиляции и кондиционирования воздуха ОЗП=1,05; ЭМ=1,05 к расх.; ТЗ=1,05
| Приказ от 30.01.2024 № 55/пр прил.5 табл.1 п.2 | Производство работ осуществляется на территории действующего предприятия с наличием в зоне производства работ одного или нескольких из следующих факторов: - разветвленной сети транспортных и инженерных коммуникаций; - стесненных условий для складирования материалов; - действующего технологического оборудования; - движения технологического транспорта ОЗП=1,15; ЭМ=1,15 к расх.; ЗПМ=1,15; ТЗ=1,15; ТЗМ=1,15 | [21 empty] | Производство работ осуществляется на территории действующего предприятия с наличием в зоне производства работ одного или нескольких из следующих факторов: - разветвленной сети транспортных и инженерных коммуникаций; - стесненных условий для складирования материалов; - действующего технологического оборудования; - движения технологического транспорта ОЗП=1,15; ЭМ=1,15 к расх.; ЗПМ=1,15; ТЗ=1,15; ТЗМ=1,15
| 1 | ИНДЕКС К ПОЗИЦИИ: Индексы пересчета в т.у.ц. по статьям затрат СМР/ПНР ОЗП=22,53; ЭМ=11,42; ЗПМ=22,53; МАТ=8,56 | [22 empty] | ИНДЕКС К ПОЗИЦИИ: Индексы пересчета в т.у.ц. по статьям затрат СМР/ПНР ОЗП=22,53; ЭМ=11,42; ЗПМ=22,53; МАТ=8,56
|  |  | Накладные расходы 121% ФОТ (от 49 695) | З/пМех 10: 60131
|  |  | Сметная прибыль 72% ФОТ (от 49 695) | З/пМех 10: 35780
3137 | ТЦ_19.1.01.03_78_7802658647_02.10.2024_02_426.2 | Воздуховод из оцинкованной стали 500x800 b=0.9 мм |  | 4: пог.м; 5: 0.4; 6: 519,92 4363,33/ИндМ223; З/пМех 10: 1780; З/пМех 14: 0; З/пМех 15: 0; З/пМех 16: 0; З/пМех 17: 0 | [5 empty] | Воздуховод из оцинкованной стали 500x800 b=0.9 мм
|  | Цена МАТ=4363,33/ИндМ223 | [23 empty] | Цена МАТ=4363,33/ИндМ223
| ТЗ п. 13 | Транспортно-заготовительно-складские расходы, как разница в процентах между сметной и оптовой ценой материала аналога по ТССЦ-2000 - 2% ПЗ=2% (ОЗП=2%; ЭМ=2%; МАТ=2%) | [21 empty] | Транспортно-заготовительно-складские расходы, как разница в процентах между сметной и оптовой ценой материала аналога по ТССЦ-2000 - 2% ПЗ=2% (ОЗП=2%; ЭМ=2%; МАТ=2%)
| 1 | ИНДЕКС К ПОЗИЦИИ: Индексы пересчета в т.у.ц. по статьям затрат СМР/ПНР ОЗП=22,53; ЭМ=11,42; ЗПМ=22,53; МАТ=8,56 | [22 empty] | ИНДЕКС К ПОЗИЦИИ: Индексы пересчета в т.у.ц. по статьям затрат СМР/ПНР ОЗП=22,53; ЭМ=11,42; ЗПМ=22,53; МАТ=8,56
3138 | ТЦ_19.1.01.03_78_7802658647_02.10.2024_02_416.2 | Воздуховод из оцинкованной стали 800x500 b=0.9 мм |  | 4: пог.м; 5: 57.2; 6: 550,81 4622,50/ИндМ223; З/пМех 10: 269694; З/пМех 14: 0; З/пМех 15: 0; З/пМех 16: 0; З/пМех 17: 0 | [5 empty] | Воздуховод из оцинкованной стали 800x500 b=0.9 мм
|  | Цена МАТ=4622,50/ИндМ223 | [23 empty] | Цена МАТ=4622,50/ИндМ223
| ТЗ п. 13 | Транспортно-заготовительно-складские расходы, как разница в процентах между сметной и оптовой ценой материала аналога по ТССЦ-2000 - 2% ПЗ=2% (ОЗП=2%; ЭМ=2%; МАТ=2%) | [21 empty] | Транспортно-заготовительно-складские расходы, как разница в процентах между сметной и оптовой ценой материала аналога по ТССЦ-2000 - 2% ПЗ=2% (ОЗП=2%; ЭМ=2%; МАТ=2%)
| 1 | ИНДЕКС К ПОЗИЦИИ: Индексы пересчета в т.у.ц. по статьям затрат СМР/ПНР ОЗП=22,53; ЭМ=11,42; ЗПМ=22,53; МАТ=8,56 | [22 empty] | ИНДЕКС К ПОЗИЦИИ: Индексы пересчета в т.у.ц. по статьям затрат СМР/ПНР ОЗП=22,53; ЭМ=11,42; ЗПМ=22,53; МАТ=8,56
3139 | ТЦ_19.1.01.03_78_7802658647_02.10.2024_02_430.2 | Воздуховод из оцинкованной стали 800x800 b=0.9мм |  | 4: пог.м; 5: 0.5; 6: 869,37 7295,83/ИндМ223; З/пМех 10: 3721; З/пМех 14: 0; З/пМех 15: 0; З/пМех 16: 0; З/пМех 17: 0 | [5 empty] | Воздуховод из оцинкованной стали 800x800 b=0.9мм
|  | Цена МАТ=7295,83/ИндМ223 | [23 empty] | Цена МАТ=7295,83/ИндМ223
| ТЗ п. 13 | Транспортно-заготовительно-складские расходы, как разница в процентах между сметной и оптовой ценой материала аналога по ТССЦ-2000 - 2% ПЗ=2% (ОЗП=2%; ЭМ=2%; МАТ=2%) | [21 empty] | Транспортно-заготовительно-складские расходы, как разница в процентах между сметной и оптовой ценой материала аналога по ТССЦ-2000 - 2% ПЗ=2% (ОЗП=2%; ЭМ=2%; МАТ=2%)
| 1 | ИНДЕКС К ПОЗИЦИИ: Индексы пересчета в т.у.ц. по статьям затрат СМР/ПНР ОЗП=22,53; ЭМ=11,42; ЗПМ=22,53; МАТ=8,56 | [22 empty] | ИНДЕКС К ПОЗИЦИИ: Индексы пересчета в т.у.ц. по статьям затрат СМР/ПНР ОЗП=22,53; ЭМ=11,42; ЗПМ=22,53; МАТ=8,56
3140 | ТЦ_19.1.01.13_78_7802658647_02.10.2024_02_418.2 | Врезка прямоугольная 800x800 на 800x800 |  | 4: шт; 5: 8; 6: 300,38 2520,83/ИндМ223; З/пМех 10: 20570; З/пМех 14: 0; З/пМех 15: 0; З/пМех 16: 0; З/пМех 17: 0 | [5 empty] | Врезка прямоугольная 800x800 на 800x800
|  | Цена МАТ=2520,83/ИндМ223 | [23 empty] | Цена МАТ=2520,83/ИндМ223
| ТЗ п. 13 | Транспортно-заготовительно-складские расходы, как разница в процентах между сметной и оптовой ценой материала аналога по ТССЦ-2000 - 2% ПЗ=2% (ОЗП=2%; ЭМ=2%; МАТ=2%) | [21 empty] | Транспортно-заготовительно-складские расходы, как разница в процентах между сметной и оптовой ценой материала аналога по ТССЦ-2000 - 2% ПЗ=2% (ОЗП=2%; ЭМ=2%; МАТ=2%)
| 1 | ИНДЕКС К ПОЗИЦИИ: Индексы пересчета в т.у.ц. по статьям затрат СМР/ПНР ОЗП=22,53; ЭМ=11,42; ЗПМ=22,53; МАТ=8,56 | [22 empty] | ИНДЕКС К ПОЗИЦИИ: Индексы пересчета в т.у.ц. по статьям затрат СМР/ПНР ОЗП=22,53; ЭМ=11,42; ЗПМ=22,53; МАТ=8,56
3141 | ТЦ_19.1.01.13_78_7802658647_02.10.2024_02_419.2 | Заглушка прямоугольная 800x500 |  | 4: шт; 5: 6; 6: 138,82 1165/ИндМ223; З/пМех 10: 7130; З/пМех 14: 0; З/пМех 15: 0; З/пМех 16: 0; З/пМех 17: 0 | [5 empty] | Заглушка прямоугольная 800x500
|  | Цена МАТ=1165/ИндМ223 | [23 empty] | Цена МАТ=1165/ИндМ223
| ТЗ п. 13 | Транспортно-заготовительно-складские расходы, как разница в процентах между сметной и оптовой ценой материала аналога по ТССЦ-2000 - 2% ПЗ=2% (ОЗП=2%; ЭМ=2%; МАТ=2%) | [21 empty] | Транспортно-заготовительно-складские расходы, как разница в процентах между сметной и оптовой ценой материала аналога по ТССЦ-2000 - 2% ПЗ=2% (ОЗП=2%; ЭМ=2%; МАТ=2%)
| 1 | ИНДЕКС К ПОЗИЦИИ: Индексы пересчета в т.у.ц. по статьям затрат СМР/ПНР ОЗП=22,53; ЭМ=11,42; ЗПМ=22,53; МАТ=8,56 | [22 empty] | ИНДЕКС К ПОЗИЦИИ: Индексы пересчета в т.у.ц. по статьям затрат СМР/ПНР ОЗП=22,53; ЭМ=11,42; ЗПМ=22,53; МАТ=8,56
3142 | ТЦ_19.1.01.13_78_7802658647_02.10.2024_02_420.2 | Отвод прямоугольного воздуховода 90° 500x800 на 500x800 |  | 4: шт; 5: 1; 6: 472,07 3961,67/ИндМ223; З/пМех 10: 4041; З/пМех 14: 0; З/пМех 15: 0; З/пМех 16: 0; З/пМех 17: 0 | [5 empty] | Отвод прямоугольного воздуховода 90° 500x800 на 500x800
|  | Цена МАТ=3961,67/ИндМ223 | [23 empty] | Цена МАТ=3961,67/ИндМ223
| ТЗ п. 13 | Транспортно-заготовительно-складские расходы, как разница в процентах между сметной и оптовой ценой материала аналога по ТССЦ-2000 - 2% ПЗ=2% (ОЗП=2%; ЭМ=2%; МАТ=2%) | [21 empty] | Транспортно-заготовительно-складские расходы, как разница в процентах между сметной и оптовой ценой материала аналога по ТССЦ-2000 - 2% ПЗ=2% (ОЗП=2%; ЭМ=2%; МАТ=2%)
| 1 | ИНДЕКС К ПОЗИЦИИ: Индексы пересчета в т.у.ц. по статьям затрат СМР/ПНР ОЗП=22,53; ЭМ=11,42; ЗПМ=22,53; МАТ=8,56 | [22 empty] | ИНДЕКС К ПОЗИЦИИ: Индексы пересчета в т.у.ц. по статьям затрат СМР/ПНР ОЗП=22,53; ЭМ=11,42; ЗПМ=22,53; МАТ=8,56
3143 | ТЦ_19.1.01.13_78_7802658647_02.10.2024_02_428.2 | Отвод прямоугольного воздуховода 90° 800x500 на 800x500 |  | 4: шт; 5: 1; 6: 362,94 3045,83/ИндМ223; З/пМех 10: 3107; З/пМех 14: 0; З/пМех 15: 0; З/пМех 16: 0; З/пМех 17: 0 | [5 empty] | Отвод прямоугольного воздуховода 90° 800x500 на 800x500
|  | Цена МАТ=3045,83/ИндМ223 | [23 empty] | Цена МАТ=3045,83/ИндМ223
| ТЗ п. 13 | Транспортно-заготовительно-складские расходы, как разница в процентах между сметной и оптовой ценой материала аналога по ТССЦ-2000 - 2% ПЗ=2% (ОЗП=2%; ЭМ=2%; МАТ=2%) | [21 empty] | Транспортно-заготовительно-складские расходы, как разница в процентах между сметной и оптовой ценой материала аналога по ТССЦ-2000 - 2% ПЗ=2% (ОЗП=2%; ЭМ=2%; МАТ=2%)
| 1 | ИНДЕКС К ПОЗИЦИИ: Индексы пересчета в т.у.ц. по статьям затрат СМР/ПНР ОЗП=22,53; ЭМ=11,42; ЗПМ=22,53; МАТ=8,56 | [22 empty] | ИНДЕКС К ПОЗИЦИИ: Индексы пересчета в т.у.ц. по статьям затрат СМР/ПНР ОЗП=22,53; ЭМ=11,42; ЗПМ=22,53; МАТ=8,56
3144 | ТЦ_19.1.01.13_78_7802658647_02.10.2024_02_423.2 | Тройник прямоугольного воздуховода 500x800 на 500x800 на 500x800 |  | 4: шт; 5: 2; 6: 242,79 2037,50/ИндМ223; З/пМех 10: 4157; З/пМех 14: 0; З/пМех 15: 0; З/пМех 16: 0; З/пМех 17: 0 | [5 empty] | Тройник прямоугольного воздуховода 500x800 на 500x800 на 500x800
|  | Цена МАТ=2037,50/ИндМ223 | [23 empty] | Цена МАТ=2037,50/ИндМ223
| ТЗ п. 13 | Транспортно-заготовительно-складские расходы, как разница в процентах между сметной и оптовой ценой материала аналога по ТССЦ-2000 - 2% ПЗ=2% (ОЗП=2%; ЭМ=2%; МАТ=2%) | [21 empty] | Транспортно-заготовительно-складские расходы, как разница в процентах между сметной и оптовой ценой материала аналога по ТССЦ-2000 - 2% ПЗ=2% (ОЗП=2%; ЭМ=2%; МАТ=2%)
| 1 | ИНДЕКС К ПОЗИЦИИ: Индексы пересчета в т.у.ц. по статьям затрат СМР/ПНР ОЗП=22,53; ЭМ=11,42; ЗПМ=22,53; МАТ=8,56 | [22 empty] | ИНДЕКС К ПОЗИЦИИ: Индексы пересчета в т.у.ц. по статьям затрат СМР/ПНР ОЗП=22,53; ЭМ=11,42; ЗПМ=22,53; МАТ=8,56
3145 | ТЦ_19.1.01.13_78_7802658647_02.10.2024_02_424.2 | Тройник прямоугольного воздуховода 800x500 на 800x500 на 800x500 |  | 4: шт; 5: 3; 6: 323,12 2711,67/ИндМ223; З/пМех 10: 8298; З/пМех 14: 0; З/пМех 15: 0; З/пМех 16: 0; З/пМех 17: 0 | [5 empty] | Тройник прямоугольного воздуховода 800x500 на 800x500 на 800x500
|  | Цена МАТ=2711,67/ИндМ223 | [23 empty] | Цена МАТ=2711,67/ИндМ223
| ТЗ п. 13 | Транспортно-заготовительно-складские расходы, как разница в процентах между сметной и оптовой ценой материала аналога по ТССЦ-2000 - 2% ПЗ=2% (ОЗП=2%; ЭМ=2%; МАТ=2%) | [21 empty] | Транспортно-заготовительно-складские расходы, как разница в процентах между сметной и оптовой ценой материала аналога по ТССЦ-2000 - 2% ПЗ=2% (ОЗП=2%; ЭМ=2%; МАТ=2%)
| 1 | ИНДЕКС К ПОЗИЦИИ: Индексы пересчета в т.у.ц. по статьям затрат СМР/ПНР ОЗП=22,53; ЭМ=11,42; ЗПМ=22,53; МАТ=8,56 | [22 empty] | ИНДЕКС К ПОЗИЦИИ: Индексы пересчета в т.у.ц. по статьям затрат СМР/ПНР ОЗП=22,53; ЭМ=11,42; ЗПМ=22,53; МАТ=8,56
Огнезащитное покрытие | [21 empty] | Огнезащитное покрытие
3146 | ТЕР26-02-008-01 Приказ Администрации ЛО от 20.10.15 №28 | Огнезащитное покрытие металлоконструкций воздуховодов приточно-вытяжных систем составом «Файрекс-300» с пределом огнестойкости: 0,5 часа |  | 100 м2 обрабатываемой поверхности | 1.8425 | 27787.85 | 4487.06 | 954.03 |  | 558787 | 186265 | 20074 |  | 274.1025 | 505.03 | 0 | 0 | [5 empty] | Огнезащитное покрытие металлоконструкций воздуховодов приточно-вытяжных систем составом «Файрекс-300» с пределом огнестойкости: 0,5 часа
|  | 27 078,14 = 28 978,76 - 0,11 x 17 278,39 | [24 empty] | 27 078,14 = 28 978,76 - 0,11 x 17 278,39
| Приказ от 30.01.2024 № 55/пр прил.5 табл.1 п.2 | Производство работ осуществляется на территории действующего предприятия с наличием в зоне производства работ одного или нескольких из следующих факторов: - разветвленной сети транспортных и инженерных коммуникаций; - стесненных условий для складирования материалов; - действующего технологического оборудования; - движения технологического транспорта ОЗП=1,15; ЭМ=1,15 к расх.; ЗПМ=1,15; ТЗ=1,15; ТЗМ=1,15 | [21 empty] | Производство работ осуществляется на территории действующего предприятия с наличием в зоне производства работ одного или нескольких из следующих факторов: - разветвленной сети транспортных и инженерных коммуникаций; - стесненных условий для складирования материалов; - действующего технологического оборудования; - движения технологического транспорта ОЗП=1,15; ЭМ=1,15 к расх.; ЗПМ=1,15; ТЗ=1,15; ТЗМ=1,15
| 1 | ИНДЕКС К ПОЗИЦИИ: Индексы пересчета в т.у.ц. по статьям затрат СМР/ПНР ОЗП=22,53; ЭМ=11,42; ЗПМ=22,53; МАТ=8,56 | [22 empty] | ИНДЕКС К ПОЗИЦИИ: Индексы пересчета в т.у.ц. по статьям затрат СМР/ПНР ОЗП=22,53; ЭМ=11,42; ЗПМ=22,53; МАТ=8,56
|  |  | Накладные расходы 97% ФОТ (от 186 265) | З/пМех 10: 180677
|  |  | Сметная прибыль 55% ФОТ (от 186 265) | З/пМех 10: 102446
3147 | ТССЦ-113-0740 Приказ Администрации ЛО от 20.10.15 №28 | Материал базальтовый огнезащитный рулонный, марка: "МБОР-5Ф" |  | 4: м2; 5: 184.25; 6: 35.24; З/пМех 10: 55580; З/пМех 14: 0; З/пМех 15: 0; З/пМех 16: 0; З/пМех 17: 0 | [5 empty] | Материал базальтовый огнезащитный рулонный, марка: "МБОР-5Ф"
| 1 | ИНДЕКС К ПОЗИЦИИ: Индексы пересчета в т.у.ц. по статьям затрат СМР/ПНР ОЗП=22,53; ЭМ=11,42; ЗПМ=22,53; МАТ=8,56 | [22 empty] | ИНДЕКС К ПОЗИЦИИ: Индексы пересчета в т.у.ц. по статьям затрат СМР/ПНР ОЗП=22,53; ЭМ=11,42; ЗПМ=22,53; МАТ=8,56
Итого прямые затраты по разделу в текущих ценах |  |  |  | З/пМех 10: 1152774; Осн.З/п 11: 254407; Эк.Маш 12: 24858; З/пМех 13: 536; З/пМех 15: 685.93; З/пМех 17: 0.97 | [10 empty] | Итого прямые затраты по разделу в текущих ценах
Накладные расходы |  |  |  | З/пМех 10: 263777 | [10 empty] | Накладные расходы
Сметная прибыль |  |  |  | З/пМех 10: 151894 | [10 empty] | Сметная прибыль
Итого по разделу 59 Система ДВ2 |  |  |  | З/пМех 10: 1568445; З/пМех 15: 685.93; З/пМех 17: 0.97 | [10 empty] | Итого по разделу 59 Система ДВ2
Раздел 60. Система ДП1 | [20 empty] | Раздел 60. Система ДП1
Крышной вентилятор | [21 empty] | Крышной вентилятор
3148 | ТЕР20-03-003-01 Приказ Администрации ЛО от 20.10.15 №28 | Установка вентиляторов крышных массой: до 0,1 т |  | 1 вентилятор | 1 | 233.5 | 138.75 | 45.51 | 3.11 | 4067 | 3126 | 520 | 70 | 7.6072 | 7.61 | 0.1265 | 0.13 | [5 empty] | Установка вентиляторов крышных массой: до 0,1 т
| ОП п.1.20.19 | Индивидуальные испытания систем вентиляции и кондиционирования воздуха ОЗП=1,05; ЭМ=1,05 к расх.; ТЗ=1,05 | [21 empty] | Индивидуальные испытания систем вентиляции и кондиционирования воздуха ОЗП=1,05; ЭМ=1,05 к расх.; ТЗ=1,05
| Приказ от 30.01.2024 № 55/пр прил.5 табл.1 п.2 | Производство работ осуществляется на территории действующего предприятия с наличием в зоне производства работ одного или нескольких из следующих факторов: - разветвленной сети транспортных и инженерных коммуникаций; - стесненных условий для складирования материалов; - действующего технологического оборудования; - движения технологического транспорта ОЗП=1,15; ЭМ=1,15 к расх.; ЗПМ=1,15; ТЗ=1,15; ТЗМ=1,15 | [21 empty] | Производство работ осуществляется на территории действующего предприятия с наличием в зоне производства работ одного или нескольких из следующих факторов: - разветвленной сети транспортных и инженерных коммуникаций; - стесненных условий для складирования материалов; - действующего технологического оборудования; - движения технологического транспорта ОЗП=1,15; ЭМ=1,15 к расх.; ЗПМ=1,15; ТЗ=1,15; ТЗМ=1,15
| 1 | ИНДЕКС К ПОЗИЦИИ: Индексы пересчета в т.у.ц. по статьям затрат СМР/ПНР ОЗП=22,53; ЭМ=11,42; ЗПМ=22,53; МАТ=8,56 | [22 empty] | ИНДЕКС К ПОЗИЦИИ: Индексы пересчета в т.у.ц. по статьям затрат СМР/ПНР ОЗП=22,53; ЭМ=11,42; ЗПМ=22,53; МАТ=8,56
|  |  | Накладные расходы 121% ФОТ (от 3 196) | З/пМех 10: 3867
|  |  | Сметная прибыль 72% ФОТ (от 3 196) | З/пМех 10: 2301
3149 О | ТЦ_64.1.00.00_77_7728668928_03.10.2024_02_1230 | Вентилятор осевой крышный KSP 56-3х30 (без крыши) |  | 4: ШТ; 5: 1; 6: 18 925,37 111500/ИндО224; З/пМех 14: 0; З/пМех 15: 0; З/пМех 16: 0; З/пМех 17: 0 | [5 empty] | Вентилятор осевой крышный KSP 56-3х30 (без крыши)
|  | Цена ПЗ=111500/ИндО224 | [23 empty] | Цена ПЗ=111500/ИндО224
| Приказ от 04.08.2020 № 421/пр п.92в | Заготовительно-складские расходы для оборудования - 1,2% ПЗ=1,2% (ОЗП=1,2%; ЭМ=1,2%; МАТ=1,2%) | [21 empty] | Заготовительно-складские расходы для оборудования - 1,2% ПЗ=1,2% (ОЗП=1,2%; ЭМ=1,2%; МАТ=1,2%)
| ТЗ п. 13 | Транспортные расходы в размере 6% от отпускной цены на оборудование 6 % ПЗ=1,06 (ОЗП=1,06; ЭМ=1,06; МАТ=1,06) | [21 empty] | Транспортные расходы в размере 6% от отпускной цены на оборудование 6 % ПЗ=1,06 (ОЗП=1,06; ЭМ=1,06; МАТ=1,06)
| 2 | ИНДЕКС К ПОЗИЦИИ: Индексы пересчета в т.у.ц. на оборудование МАТ=0 | [22 empty] | ИНДЕКС К ПОЗИЦИИ: Индексы пересчета в т.у.ц. на оборудование МАТ=0
3150 О | ТЦ_64.9.01.01_77_7728668928_03.10.2024_02_1231 | Комплект крыши для KSP 56 |  | 4: ШТ; 5: 1; 6: 2 531,89 14916,75/ИндО224; З/пМех 14: 0; З/пМех 15: 0; З/пМех 16: 0; З/пМех 17: 0 | [5 empty] | Комплект крыши для KSP 56
|  | Цена ПЗ=14916,75/ИндО224 | [23 empty] | Цена ПЗ=14916,75/ИндО224
| Приказ от 04.08.2020 № 421/пр п.92в | Заготовительно-складские расходы для оборудования - 1,2% ПЗ=1,2% (ОЗП=1,2%; ЭМ=1,2%; МАТ=1,2%) | [21 empty] | Заготовительно-складские расходы для оборудования - 1,2% ПЗ=1,2% (ОЗП=1,2%; ЭМ=1,2%; МАТ=1,2%)
| ТЗ п. 13 | Транспортные расходы в размере 6% от отпускной цены на оборудование 6 % ПЗ=1,06 (ОЗП=1,06; ЭМ=1,06; МАТ=1,06) | [21 empty] | Транспортные расходы в размере 6% от отпускной цены на оборудование 6 % ПЗ=1,06 (ОЗП=1,06; ЭМ=1,06; МАТ=1,06)
| 2 | ИНДЕКС К ПОЗИЦИИ: Индексы пересчета в т.у.ц. на оборудование МАТ=0 | [22 empty] | ИНДЕКС К ПОЗИЦИИ: Индексы пересчета в т.у.ц. на оборудование МАТ=0
3151 О | ТЦ_64.9.01.01_77_7728668928_03.10.2024_02_1233 | Плита опорная BPK-560 |  | 4: ШТ; 5: 1; 6: 2 121,68 12500/ИндО224; З/пМех 14: 0; З/пМех 15: 0; З/пМех 16: 0; З/пМех 17: 0 | [5 empty] | Плита опорная BPK-560
|  | Цена ПЗ=12500/ИндО224 | [23 empty] | Цена ПЗ=12500/ИндО224
| Приказ от 04.08.2020 № 421/пр п.92в | Заготовительно-складские расходы для оборудования - 1,2% ПЗ=1,2% (ОЗП=1,2%; ЭМ=1,2%; МАТ=1,2%) | [21 empty] | Заготовительно-складские расходы для оборудования - 1,2% ПЗ=1,2% (ОЗП=1,2%; ЭМ=1,2%; МАТ=1,2%)
| ТЗ п. 13 | Транспортные расходы в размере 6% от отпускной цены на оборудование 6 % ПЗ=1,06 (ОЗП=1,06; ЭМ=1,06; МАТ=1,06) | [21 empty] | Транспортные расходы в размере 6% от отпускной цены на оборудование 6 % ПЗ=1,06 (ОЗП=1,06; ЭМ=1,06; МАТ=1,06)
| 2 | ИНДЕКС К ПОЗИЦИИ: Индексы пересчета в т.у.ц. на оборудование МАТ=0 | [22 empty] | ИНДЕКС К ПОЗИЦИИ: Индексы пересчета в т.у.ц. на оборудование МАТ=0
3152 | ТЕРм08-03-572-03 Приказ Администрации ЛО от 20.10.15 №28 | Блок управления шкафного исполнения или распределительный пункт (шкаф), устанавливаемый: на стене, высота и ширина до 600х600 мм |  | 1 шт. | 1 | 249.34 | 50.16 | 38.21 | 2.82 | 2944 | 1130 | 436 | 63 | 2.668 | 2.67 | 0.115 | 0.12 | [5 empty] | Блок управления шкафного исполнения или распределительный пункт (шкаф), устанавливаемый: на стене, высота и ширина до 600х600 мм
| Приказ от 30.01.2024 № 55/пр прил.5 табл.1 п.2 | Производство работ осуществляется на территории действующего предприятия с наличием в зоне производства работ одного или нескольких из следующих факторов: - разветвленной сети транспортных и инженерных коммуникаций; - стесненных условий для складирования материалов; - действующего технологического оборудования; - движения технологического транспорта ОЗП=1,15; ЭМ=1,15 к расх.; ЗПМ=1,15; ТЗ=1,15; ТЗМ=1,15 | [21 empty] | Производство работ осуществляется на территории действующего предприятия с наличием в зоне производства работ одного или нескольких из следующих факторов: - разветвленной сети транспортных и инженерных коммуникаций; - стесненных условий для складирования материалов; - действующего технологического оборудования; - движения технологического транспорта ОЗП=1,15; ЭМ=1,15 к расх.; ЗПМ=1,15; ТЗ=1,15; ТЗМ=1,15
| 1 | ИНДЕКС К ПОЗИЦИИ: Индексы пересчета в т.у.ц. по статьям затрат СМР/ПНР ОЗП=22,53; ЭМ=11,42; ЗПМ=22,53; МАТ=8,56 | [22 empty] | ИНДЕКС К ПОЗИЦИИ: Индексы пересчета в т.у.ц. по статьям затрат СМР/ПНР ОЗП=22,53; ЭМ=11,42; ЗПМ=22,53; МАТ=8,56
|  |  | Накладные расходы 97% ФОТ (от 1 193) | З/пМех 10: 1157
|  |  | Сметная прибыль 51% ФОТ (от 1 193) | З/пМех 10: 608
3153 О | ТЦ_64.1.00.00_77_7728668928_03.10.2024_02_1234 | Щит управления вентилятором CHU-DU-V3 |  | 4: ШТ; 5: 1; 6: 25 559,12 150583,25/ИндО224; З/пМех 14: 0; З/пМех 15: 0; З/пМех 16: 0; З/пМех 17: 0 | [5 empty] | Щит управления вентилятором CHU-DU-V3
|  | Цена ПЗ=150583,25/ИндО224 | [23 empty] | Цена ПЗ=150583,25/ИндО224
| Приказ от 04.08.2020 № 421/пр п.92в | Заготовительно-складские расходы для оборудования - 1,2% ПЗ=1,2% (ОЗП=1,2%; ЭМ=1,2%; МАТ=1,2%) | [21 empty] | Заготовительно-складские расходы для оборудования - 1,2% ПЗ=1,2% (ОЗП=1,2%; ЭМ=1,2%; МАТ=1,2%)
| ТЗ п. 13 | Транспортные расходы в размере 6% от отпускной цены на оборудование 6 % ПЗ=1,06 (ОЗП=1,06; ЭМ=1,06; МАТ=1,06) | [21 empty] | Транспортные расходы в размере 6% от отпускной цены на оборудование 6 % ПЗ=1,06 (ОЗП=1,06; ЭМ=1,06; МАТ=1,06)
| 2 | ИНДЕКС К ПОЗИЦИИ: Индексы пересчета в т.у.ц. на оборудование МАТ=0 | [22 empty] | ИНДЕКС К ПОЗИЦИИ: Индексы пересчета в т.у.ц. на оборудование МАТ=0
Клапан противопожарный | [21 empty] | Клапан противопожарный
3154 | ТЕР20-02-006-09 Приказ Администрации ЛО от 20.10.15 №28 | Установка заслонок воздушных и клапанов воздушных КВР с электрическим или пневматическим приводом: периметром до 4000 мм |  | 1 шт. | 5 | 188.56 | 92.58 | 10.32 | 0.56 | 14685 | 10429 | 590 | 63 | 5.4458 | 27.23 | 0.023 | 0.12 | [5 empty] | Установка заслонок воздушных и клапанов воздушных КВР с электрическим или пневматическим приводом: периметром до 4000 мм
| ОП п.1.20.19 | Индивидуальные испытания систем вентиляции и кондиционирования воздуха ОЗП=1,05; ЭМ=1,05 к расх.; ТЗ=1,05 | [21 empty] | Индивидуальные испытания систем вентиляции и кондиционирования воздуха ОЗП=1,05; ЭМ=1,05 к расх.; ТЗ=1,05
| Приказ от 30.01.2024 № 55/пр прил.5 табл.1 п.2 | Производство работ осуществляется на территории действующего предприятия с наличием в зоне производства работ одного или нескольких из следующих факторов: - разветвленной сети транспортных и инженерных коммуникаций; - стесненных условий для складирования материалов; - действующего технологического оборудования; - движения технологического транспорта ОЗП=1,15; ЭМ=1,15 к расх.; ЗПМ=1,15; ТЗ=1,15; ТЗМ=1,15 | [21 empty] | Производство работ осуществляется на территории действующего предприятия с наличием в зоне производства работ одного или нескольких из следующих факторов: - разветвленной сети транспортных и инженерных коммуникаций; - стесненных условий для складирования материалов; - действующего технологического оборудования; - движения технологического транспорта ОЗП=1,15; ЭМ=1,15 к расх.; ЗПМ=1,15; ТЗ=1,15; ТЗМ=1,15
| 1 | ИНДЕКС К ПОЗИЦИИ: Индексы пересчета в т.у.ц. по статьям затрат СМР/ПНР ОЗП=22,53; ЭМ=11,42; ЗПМ=22,53; МАТ=8,56 | [22 empty] | ИНДЕКС К ПОЗИЦИИ: Индексы пересчета в т.у.ц. по статьям затрат СМР/ПНР ОЗП=22,53; ЭМ=11,42; ЗПМ=22,53; МАТ=8,56
|  |  | Накладные расходы 121% ФОТ (от 10 492) | З/пМех 10: 12695
|  |  | Сметная прибыль 72% ФОТ (от 10 492) | З/пМех 10: 7554
3155 О | ТЦ_69.2.02.05_77_7728668928_03.10.2024_02_1141 Применительно к OKL-2-60-500х800-Z-S-220-T | Противопожарный клапан OKL-2-60-800x500-O-S220-T (220В AC) |  | 4: ШТ; 5: 5; 6: 7 524,86 44333.25/ИндО224; З/пМех 14: 0; З/пМех 15: 0; З/пМех 16: 0; З/пМех 17: 0 | [5 empty] | Противопожарный клапан OKL-2-60-800x500-O-S220-T (220В AC)
|  | Цена ПЗ=44333.25/ИндО224 | [23 empty] | Цена ПЗ=44333.25/ИндО224
| Приказ от 04.08.2020 № 421/пр п.92в | Заготовительно-складские расходы для оборудования - 1,2% ПЗ=1,2% (ОЗП=1,2%; ЭМ=1,2%; МАТ=1,2%) | [21 empty] | Заготовительно-складские расходы для оборудования - 1,2% ПЗ=1,2% (ОЗП=1,2%; ЭМ=1,2%; МАТ=1,2%)
| ТЗ п. 13 | Транспортные расходы в размере 6% от отпускной цены на оборудование 6 % ПЗ=1,06 (ОЗП=1,06; ЭМ=1,06; МАТ=1,06) | [21 empty] | Транспортные расходы в размере 6% от отпускной цены на оборудование 6 % ПЗ=1,06 (ОЗП=1,06; ЭМ=1,06; МАТ=1,06)
| 2 | ИНДЕКС К ПОЗИЦИИ: Индексы пересчета в т.у.ц. на оборудование МАТ=0 | [22 empty] | ИНДЕКС К ПОЗИЦИИ: Индексы пересчета в т.у.ц. на оборудование МАТ=0
Стакан монтажный | [21 empty] | Стакан монтажный
3156 | ТЕР20-02-013-03 Приказ Администрации ЛО от 20.10.15 №28 | Установка узлов прохода вытяжных вентиляционных шахт диаметром патрубка: до 560 мм//Стакан монтажный д.500 мм (применит.) |  | 10 узлов | 0.1 | 921.95 | 710.92 | 15.63 |  | 1787 | 1602 | 18 |  | 43.9651 | 4.4 | 0 | 0 | [5 empty] | Установка узлов прохода вытяжных вентиляционных шахт диаметром патрубка: до 560 мм//Стакан монтажный д.500 мм (применит.)
| ОП п.1.20.19 | Индивидуальные испытания систем вентиляции и кондиционирования воздуха ОЗП=1,05; ЭМ=1,05 к расх.; ТЗ=1,05 | [21 empty] | Индивидуальные испытания систем вентиляции и кондиционирования воздуха ОЗП=1,05; ЭМ=1,05 к расх.; ТЗ=1,05
| Приказ от 30.01.2024 № 55/пр прил.5 табл.1 п.2 | Производство работ осуществляется на территории действующего предприятия с наличием в зоне производства работ одного или нескольких из следующих факторов: - разветвленной сети транспортных и инженерных коммуникаций; - стесненных условий для складирования материалов; - действующего технологического оборудования; - движения технологического транспорта ОЗП=1,15; ЭМ=1,15 к расх.; ЗПМ=1,15; ТЗ=1,15; ТЗМ=1,15 | [21 empty] | Производство работ осуществляется на территории действующего предприятия с наличием в зоне производства работ одного или нескольких из следующих факторов: - разветвленной сети транспортных и инженерных коммуникаций; - стесненных условий для складирования материалов; - действующего технологического оборудования; - движения технологического транспорта ОЗП=1,15; ЭМ=1,15 к расх.; ЗПМ=1,15; ТЗ=1,15; ТЗМ=1,15
| 1 | ИНДЕКС К ПОЗИЦИИ: Индексы пересчета в т.у.ц. по статьям затрат СМР/ПНР ОЗП=22,53; ЭМ=11,42; ЗПМ=22,53; МАТ=8,56 | [22 empty] | ИНДЕКС К ПОЗИЦИИ: Индексы пересчета в т.у.ц. по статьям затрат СМР/ПНР ОЗП=22,53; ЭМ=11,42; ЗПМ=22,53; МАТ=8,56
|  |  | Накладные расходы 121% ФОТ (от 1 602) | З/пМех 10: 1938
|  |  | Сметная прибыль 72% ФОТ (от 1 602) | З/пМех 10: 1153
3157 О | ТЦ_64.9.01.01_77_7728668928_03.10.2024_02_1232 | Стакан монтажный утепленный GMK-U-500 |  | 4: ШТ; 5: 1; 6: 10 367,91 61083,25/ИндО224; З/пМех 14: 0; З/пМех 15: 0; З/пМех 16: 0; З/пМех 17: 0 | [5 empty] | Стакан монтажный утепленный GMK-U-500
|  | Цена ПЗ=61083,25/ИндО224 | [23 empty] | Цена ПЗ=61083,25/ИндО224
| Приказ от 04.08.2020 № 421/пр п.92в | Заготовительно-складские расходы для оборудования - 1,2% ПЗ=1,2% (ОЗП=1,2%; ЭМ=1,2%; МАТ=1,2%) | [21 empty] | Заготовительно-складские расходы для оборудования - 1,2% ПЗ=1,2% (ОЗП=1,2%; ЭМ=1,2%; МАТ=1,2%)
| ТЗ п. 13 | Транспортные расходы в размере 6% от отпускной цены на оборудование 6 % ПЗ=1,06 (ОЗП=1,06; ЭМ=1,06; МАТ=1,06) | [21 empty] | Транспортные расходы в размере 6% от отпускной цены на оборудование 6 % ПЗ=1,06 (ОЗП=1,06; ЭМ=1,06; МАТ=1,06)
| 2 | ИНДЕКС К ПОЗИЦИИ: Индексы пересчета в т.у.ц. на оборудование МАТ=0 | [22 empty] | ИНДЕКС К ПОЗИЦИИ: Индексы пересчета в т.у.ц. на оборудование МАТ=0
Декоративная решетка | [21 empty] | Декоративная решетка
3158 | ТЕР20-02-002-02 Приказ Администрации ЛО от 20.10.15 №28 | Установка решеток жалюзийных площадью в свету: до 1,0 м2 |  | 1 решетка | 4 | 52.12 | 36.54 | 5 | 0.29 | 3884 | 3293 | 228 | 26 | 2.1494 | 8.6 | 0.0115 | 0.05 | [5 empty] | Установка решеток жалюзийных площадью в свету: до 1,0 м2
| ОП п.1.20.19 | Индивидуальные испытания систем вентиляции и кондиционирования воздуха ОЗП=1,05; ЭМ=1,05 к расх.; ТЗ=1,05 | [21 empty] | Индивидуальные испытания систем вентиляции и кондиционирования воздуха ОЗП=1,05; ЭМ=1,05 к расх.; ТЗ=1,05
| Приказ от 30.01.2024 № 55/пр прил.5 табл.1 п.2 | Производство работ осуществляется на территории действующего предприятия с наличием в зоне производства работ одного или нескольких из следующих факторов: - разветвленной сети транспортных и инженерных коммуникаций; - стесненных условий для складирования материалов; - действующего технологического оборудования; - движения технологического транспорта ОЗП=1,15; ЭМ=1,15 к расх.; ЗПМ=1,15; ТЗ=1,15; ТЗМ=1,15 | [21 empty] | Производство работ осуществляется на территории действующего предприятия с наличием в зоне производства работ одного или нескольких из следующих факторов: - разветвленной сети транспортных и инженерных коммуникаций; - стесненных условий для складирования материалов; - действующего технологического оборудования; - движения технологического транспорта ОЗП=1,15; ЭМ=1,15 к расх.; ЗПМ=1,15; ТЗ=1,15; ТЗМ=1,15
| 1 | ИНДЕКС К ПОЗИЦИИ: Индексы пересчета в т.у.ц. по статьям затрат СМР/ПНР ОЗП=22,53; ЭМ=11,42; ЗПМ=22,53; МАТ=8,56 | [22 empty] | ИНДЕКС К ПОЗИЦИИ: Индексы пересчета в т.у.ц. по статьям затрат СМР/ПНР ОЗП=22,53; ЭМ=11,42; ЗПМ=22,53; МАТ=8,56
|  |  | Накладные расходы 121% ФОТ (от 3 319) | З/пМех 10: 4016
|  |  | Сметная прибыль 72% ФОТ (от 3 319) | З/пМех 10: 2390
3159 | ТССЦ-301-4457 Приказ Администрации ЛО от 20.10.15 №28 | Решетки вентиляционные наружные из оцинкованной стали марки РН, размером: 800х800 мм//решетка декоративная (применит.) |  | 4: шт.; 5: 4; 6: 567.16; З/пМех 10: 19420; З/пМех 14: 0; З/пМех 15: 0; З/пМех 16: 0; З/пМех 17: 0 | [5 empty] | Решетки вентиляционные наружные из оцинкованной стали марки РН, размером: 800х800 мм//решетка декоративная (применит.)
| 1 | ИНДЕКС К ПОЗИЦИИ: Индексы пересчета в т.у.ц. по статьям затрат СМР/ПНР ОЗП=22,53; ЭМ=11,42; ЗПМ=22,53; МАТ=8,56 | [22 empty] | ИНДЕКС К ПОЗИЦИИ: Индексы пересчета в т.у.ц. по статьям затрат СМР/ПНР ОЗП=22,53; ЭМ=11,42; ЗПМ=22,53; МАТ=8,56
Воздуховоды | [21 empty] | Воздуховоды
3160 | ТЕР20-01-001-15 Приказ Администрации ЛО от 20.10.15 №28 | Прокладка воздуховодов из листовой, оцинкованной стали и алюминия класса Н (нормальные) толщиной: 0,9 мм, периметром 3700 мм; от 4100 до 4500 мм |  | 100 м2 поверхности воздуховодов | 2.5067 | 2138.76 | 1360.96 | 151.79 | 8.18 | 94639 | 76862 | 4345 | 462 | 82.1341 | 205.89 | 0.3335 | 0.84 | [5 empty] | Прокладка воздуховодов из листовой, оцинкованной стали и алюминия класса Н (нормальные) толщиной: 0,9 мм, периметром 3700 мм; от 4100 до 4500 мм
| ОП п.1.20.19 | Индивидуальные испытания систем вентиляции и кондиционирования воздуха ОЗП=1,05; ЭМ=1,05 к расх.; ТЗ=1,05 | [21 empty] | Индивидуальные испытания систем вентиляции и кондиционирования воздуха ОЗП=1,05; ЭМ=1,05 к расх.; ТЗ=1,05
| Приказ от 30.01.2024 № 55/пр прил.5 табл.1 п.2 | Производство работ осуществляется на территории действующего предприятия с наличием в зоне производства работ одного или нескольких из следующих факторов: - разветвленной сети транспортных и инженерных коммуникаций; - стесненных условий для складирования материалов; - действующего технологического оборудования; - движения технологического транспорта ОЗП=1,15; ЭМ=1,15 к расх.; ЗПМ=1,15; ТЗ=1,15; ТЗМ=1,15 | [21 empty] | Производство работ осуществляется на территории действующего предприятия с наличием в зоне производства работ одного или нескольких из следующих факторов: - разветвленной сети транспортных и инженерных коммуникаций; - стесненных условий для складирования материалов; - действующего технологического оборудования; - движения технологического транспорта ОЗП=1,15; ЭМ=1,15 к расх.; ЗПМ=1,15; ТЗ=1,15; ТЗМ=1,15
| 1 | ИНДЕКС К ПОЗИЦИИ: Индексы пересчета в т.у.ц. по статьям затрат СМР/ПНР ОЗП=22,53; ЭМ=11,42; ЗПМ=22,53; МАТ=8,56 | [22 empty] | ИНДЕКС К ПОЗИЦИИ: Индексы пересчета в т.у.ц. по статьям затрат СМР/ПНР ОЗП=22,53; ЭМ=11,42; ЗПМ=22,53; МАТ=8,56
|  |  | Накладные расходы 121% ФОТ (от 77 324) | З/пМех 10: 93562
|  |  | Сметная прибыль 72% ФОТ (от 77 324) | З/пМех 10: 55673
3161 | ТЦ_19.1.01.03_78_7802658647_02.10.2024_02_416.2 | Воздуховод из оцинкованной стали 800x500 b=0.9 мм |  | 4: пог.м; 5: 77.4; 6: 550,81 4622,50/ИндМ223; З/пМех 10: 364936; З/пМех 14: 0; З/пМех 15: 0; З/пМех 16: 0; З/пМех 17: 0 | [5 empty] | Воздуховод из оцинкованной стали 800x500 b=0.9 мм
|  | Цена МАТ=4622,50/ИндМ223 | [23 empty] | Цена МАТ=4622,50/ИндМ223
| ТЗ п. 13 | Транспортно-заготовительно-складские расходы, как разница в процентах между сметной и оптовой ценой материала аналога по ТССЦ-2000 - 2% ПЗ=2% (ОЗП=2%; ЭМ=2%; МАТ=2%) | [21 empty] | Транспортно-заготовительно-складские расходы, как разница в процентах между сметной и оптовой ценой материала аналога по ТССЦ-2000 - 2% ПЗ=2% (ОЗП=2%; ЭМ=2%; МАТ=2%)
| 1 | ИНДЕКС К ПОЗИЦИИ: Индексы пересчета в т.у.ц. по статьям затрат СМР/ПНР ОЗП=22,53; ЭМ=11,42; ЗПМ=22,53; МАТ=8,56 | [22 empty] | ИНДЕКС К ПОЗИЦИИ: Индексы пересчета в т.у.ц. по статьям затрат СМР/ПНР ОЗП=22,53; ЭМ=11,42; ЗПМ=22,53; МАТ=8,56
3162 | ТЦ_19.1.01.03_78_7802658647_02.10.2024_02_430.2 | Воздуховод из оцинкованной стали 800x800 b=0.9мм |  | 4: пог.м; 5: 1; 6: 869,37 7295,83/ИндМ223; З/пМех 10: 7442; З/пМех 14: 0; З/пМех 15: 0; З/пМех 16: 0; З/пМех 17: 0 | [5 empty] | Воздуховод из оцинкованной стали 800x800 b=0.9мм
|  | Цена МАТ=7295,83/ИндМ223 | [23 empty] | Цена МАТ=7295,83/ИндМ223
| ТЗ п. 13 | Транспортно-заготовительно-складские расходы, как разница в процентах между сметной и оптовой ценой материала аналога по ТССЦ-2000 - 2% ПЗ=2% (ОЗП=2%; ЭМ=2%; МАТ=2%) | [21 empty] | Транспортно-заготовительно-складские расходы, как разница в процентах между сметной и оптовой ценой материала аналога по ТССЦ-2000 - 2% ПЗ=2% (ОЗП=2%; ЭМ=2%; МАТ=2%)
| 1 | ИНДЕКС К ПОЗИЦИИ: Индексы пересчета в т.у.ц. по статьям затрат СМР/ПНР ОЗП=22,53; ЭМ=11,42; ЗПМ=22,53; МАТ=8,56 | [22 empty] | ИНДЕКС К ПОЗИЦИИ: Индексы пересчета в т.у.ц. по статьям затрат СМР/ПНР ОЗП=22,53; ЭМ=11,42; ЗПМ=22,53; МАТ=8,56
3163 | ТЦ_19.1.01.13_78_7802658647_02.10.2024_02_420.2 | Отвод прямоугольного воздуховода 90° 500x800 на 500x800 |  | 4: шт; 5: 5; 6: 472,07 3961,67/ИндМ223; З/пМех 10: 20204; З/пМех 14: 0; З/пМех 15: 0; З/пМех 16: 0; З/пМех 17: 0 | [5 empty] | Отвод прямоугольного воздуховода 90° 500x800 на 500x800
|  | Цена МАТ=3961,67/ИндМ223 | [23 empty] | Цена МАТ=3961,67/ИндМ223
| ТЗ п. 13 | Транспортно-заготовительно-складские расходы, как разница в процентах между сметной и оптовой ценой материала аналога по ТССЦ-2000 - 2% ПЗ=2% (ОЗП=2%; ЭМ=2%; МАТ=2%) | [21 empty] | Транспортно-заготовительно-складские расходы, как разница в процентах между сметной и оптовой ценой материала аналога по ТССЦ-2000 - 2% ПЗ=2% (ОЗП=2%; ЭМ=2%; МАТ=2%)
| 1 | ИНДЕКС К ПОЗИЦИИ: Индексы пересчета в т.у.ц. по статьям затрат СМР/ПНР ОЗП=22,53; ЭМ=11,42; ЗПМ=22,53; МАТ=8,56 | [22 empty] | ИНДЕКС К ПОЗИЦИИ: Индексы пересчета в т.у.ц. по статьям затрат СМР/ПНР ОЗП=22,53; ЭМ=11,42; ЗПМ=22,53; МАТ=8,56
3164 | ТЦ_19.1.01.13_78_7802658647_02.10.2024_02_431.2 | Отвод прямоугольного воздуховода 45° 800x500 на 800x500 |  | 4: шт; 5: 3; 6: 345,36 2898,33/ИндМ223; З/пМех 10: 8869; З/пМех 14: 0; З/пМех 15: 0; З/пМех 16: 0; З/пМех 17: 0 | [5 empty] | Отвод прямоугольного воздуховода 45° 800x500 на 800x500
|  | Цена МАТ=2898,33/ИндМ223 | [23 empty] | Цена МАТ=2898,33/ИндМ223
| ТЗ п. 13 | Транспортно-заготовительно-складские расходы, как разница в процентах между сметной и оптовой ценой материала аналога по ТССЦ-2000 - 2% ПЗ=2% (ОЗП=2%; ЭМ=2%; МАТ=2%) | [21 empty] | Транспортно-заготовительно-складские расходы, как разница в процентах между сметной и оптовой ценой материала аналога по ТССЦ-2000 - 2% ПЗ=2% (ОЗП=2%; ЭМ=2%; МАТ=2%)
| 1 | ИНДЕКС К ПОЗИЦИИ: Индексы пересчета в т.у.ц. по статьям затрат СМР/ПНР ОЗП=22,53; ЭМ=11,42; ЗПМ=22,53; МАТ=8,56 | [22 empty] | ИНДЕКС К ПОЗИЦИИ: Индексы пересчета в т.у.ц. по статьям затрат СМР/ПНР ОЗП=22,53; ЭМ=11,42; ЗПМ=22,53; МАТ=8,56
3165 | ТЦ_19.1.01.13_78_7802658647_02.10.2024_02_428.2 | Отвод прямоугольного воздуховода 90° 800x500 на 800x500 |  | 4: шт; 5: 7; 6: 362,94 3045,83/ИндМ223; З/пМех 10: 21747; З/пМех 14: 0; З/пМех 15: 0; З/пМех 16: 0; З/пМех 17: 0 | [5 empty] | Отвод прямоугольного воздуховода 90° 800x500 на 800x500
|  | Цена МАТ=3045,83/ИндМ223 | [23 empty] | Цена МАТ=3045,83/ИндМ223
| ТЗ п. 13 | Транспортно-заготовительно-складские расходы, как разница в процентах между сметной и оптовой ценой материала аналога по ТССЦ-2000 - 2% ПЗ=2% (ОЗП=2%; ЭМ=2%; МАТ=2%) | [21 empty] | Транспортно-заготовительно-складские расходы, как разница в процентах между сметной и оптовой ценой материала аналога по ТССЦ-2000 - 2% ПЗ=2% (ОЗП=2%; ЭМ=2%; МАТ=2%)
| 1 | ИНДЕКС К ПОЗИЦИИ: Индексы пересчета в т.у.ц. по статьям затрат СМР/ПНР ОЗП=22,53; ЭМ=11,42; ЗПМ=22,53; МАТ=8,56 | [22 empty] | ИНДЕКС К ПОЗИЦИИ: Индексы пересчета в т.у.ц. по статьям затрат СМР/ПНР ОЗП=22,53; ЭМ=11,42; ЗПМ=22,53; МАТ=8,56
3166 | ТЦ_19.1.01.13_78_7802658647_02.10.2024_02_432.2 | Отвод прямоугольного воздуховода под углом переходник 800x800 на 500x800 |  | 4: шт; 5: 4; 6: 288,47 2420,83/ИндМ223; З/пМех 10: 9877; З/пМех 14: 0; З/пМех 15: 0; З/пМех 16: 0; З/пМех 17: 0 | [5 empty] | Отвод прямоугольного воздуховода под углом переходник 800x800 на 500x800
|  | Цена МАТ=2420,83/ИндМ223 | [23 empty] | Цена МАТ=2420,83/ИндМ223
| ТЗ п. 13 | Транспортно-заготовительно-складские расходы, как разница в процентах между сметной и оптовой ценой материала аналога по ТССЦ-2000 - 2% ПЗ=2% (ОЗП=2%; ЭМ=2%; МАТ=2%) | [21 empty] | Транспортно-заготовительно-складские расходы, как разница в процентах между сметной и оптовой ценой материала аналога по ТССЦ-2000 - 2% ПЗ=2% (ОЗП=2%; ЭМ=2%; МАТ=2%)
| 1 | ИНДЕКС К ПОЗИЦИИ: Индексы пересчета в т.у.ц. по статьям затрат СМР/ПНР ОЗП=22,53; ЭМ=11,42; ЗПМ=22,53; МАТ=8,56 | [22 empty] | ИНДЕКС К ПОЗИЦИИ: Индексы пересчета в т.у.ц. по статьям затрат СМР/ПНР ОЗП=22,53; ЭМ=11,42; ЗПМ=22,53; МАТ=8,56
3167 | ТЦ_19.1.01.13_78_7802658647_02.10.2024_02_279.2 Применительно к Переход прямоугольного сечения 800x500 на 600x600 | Переход прямоугольного сечения 800x500 на 700x400 |  | 4: шт; 5: 1; 6: 362,45 3041,67/ИндМ223; З/пМех 10: 3103; З/пМех 14: 0; З/пМех 15: 0; З/пМех 16: 0; З/пМех 17: 0 | [5 empty] | Переход прямоугольного сечения 800x500 на 700x400
|  | Цена МАТ=3041,67/ИндМ223 | [23 empty] | Цена МАТ=3041,67/ИндМ223
| ТЗ п. 13 | Транспортно-заготовительно-складские расходы, как разница в процентах между сметной и оптовой ценой материала аналога по ТССЦ-2000 - 2% ПЗ=2% (ОЗП=2%; ЭМ=2%; МАТ=2%) | [21 empty] | Транспортно-заготовительно-складские расходы, как разница в процентах между сметной и оптовой ценой материала аналога по ТССЦ-2000 - 2% ПЗ=2% (ОЗП=2%; ЭМ=2%; МАТ=2%)
| 1 | ИНДЕКС К ПОЗИЦИИ: Индексы пересчета в т.у.ц. по статьям затрат СМР/ПНР ОЗП=22,53; ЭМ=11,42; ЗПМ=22,53; МАТ=8,56 | [22 empty] | ИНДЕКС К ПОЗИЦИИ: Индексы пересчета в т.у.ц. по статьям затрат СМР/ПНР ОЗП=22,53; ЭМ=11,42; ЗПМ=22,53; МАТ=8,56
3168 | ТЦ_19.1.01.13_78_7802658647_02.10.2024_02_423.2 | Тройник прямоугольного воздуховода 500x800 на 500x800 на 500x800 |  | 4: шт; 5: 3; 6: 242,79 2037,50/ИндМ223; З/пМех 10: 6235; З/пМех 14: 0; З/пМех 15: 0; З/пМех 16: 0; З/пМех 17: 0 | [5 empty] | Тройник прямоугольного воздуховода 500x800 на 500x800 на 500x800
|  | Цена МАТ=2037,50/ИндМ223 | [23 empty] | Цена МАТ=2037,50/ИндМ223
| ТЗ п. 13 | Транспортно-заготовительно-складские расходы, как разница в процентах между сметной и оптовой ценой материала аналога по ТССЦ-2000 - 2% ПЗ=2% (ОЗП=2%; ЭМ=2%; МАТ=2%) | [21 empty] | Транспортно-заготовительно-складские расходы, как разница в процентах между сметной и оптовой ценой материала аналога по ТССЦ-2000 - 2% ПЗ=2% (ОЗП=2%; ЭМ=2%; МАТ=2%)
| 1 | ИНДЕКС К ПОЗИЦИИ: Индексы пересчета в т.у.ц. по статьям затрат СМР/ПНР ОЗП=22,53; ЭМ=11,42; ЗПМ=22,53; МАТ=8,56 | [22 empty] | ИНДЕКС К ПОЗИЦИИ: Индексы пересчета в т.у.ц. по статьям затрат СМР/ПНР ОЗП=22,53; ЭМ=11,42; ЗПМ=22,53; МАТ=8,56
3169 | ТЕР20-01-001-11 Приказ Администрации ЛО от 20.10.15 №28 | Прокладка воздуховодов из листовой, оцинкованной стали и алюминия класса Н (нормальные) толщиной: 0,7 мм, периметром до 2400 мм |  | 100 м2 поверхности воздуховодов | 0.012 | 2715.39 | 1906.69 | 149.91 | 7.9 | 604 | 515 | 21 | 2 | 115.069 | 1.38 | 0.322 | 0 | [5 empty] | Прокладка воздуховодов из листовой, оцинкованной стали и алюминия класса Н (нормальные) толщиной: 0,7 мм, периметром до 2400 мм
| Приказ от 30.01.2024 № 55/пр прил.5 табл.1 п.2 | Производство работ осуществляется на территории действующего предприятия с наличием в зоне производства работ одного или нескольких из следующих факторов: - разветвленной сети транспортных и инженерных коммуникаций; - стесненных условий для складирования материалов; - действующего технологического оборудования; - движения технологического транспорта ОЗП=1,15; ЭМ=1,15 к расх.; ЗПМ=1,15; ТЗ=1,15; ТЗМ=1,15 | [21 empty] | Производство работ осуществляется на территории действующего предприятия с наличием в зоне производства работ одного или нескольких из следующих факторов: - разветвленной сети транспортных и инженерных коммуникаций; - стесненных условий для складирования материалов; - действующего технологического оборудования; - движения технологического транспорта ОЗП=1,15; ЭМ=1,15 к расх.; ЗПМ=1,15; ТЗ=1,15; ТЗМ=1,15
| 1 | ИНДЕКС К ПОЗИЦИИ: Индексы пересчета в т.у.ц. по статьям затрат СМР/ПНР ОЗП=22,53; ЭМ=11,42; ЗПМ=22,53; МАТ=8,56 | [22 empty] | ИНДЕКС К ПОЗИЦИИ: Индексы пересчета в т.у.ц. по статьям затрат СМР/ПНР ОЗП=22,53; ЭМ=11,42; ЗПМ=22,53; МАТ=8,56
|  |  | Накладные расходы 121% ФОТ (от 517) | З/пМех 10: 626
|  |  | Сметная прибыль 72% ФОТ (от 517) | З/пМех 10: 372
3170 | ТЦ_19.1.01.03_78_7802658647_02.10.2024_02_217.2 Применительно к Воздуховод из оцинкованной стали δ=0,9 600х600 | Воздуховод из оцинкованной стали δ=0,7 600х500 |  | 4: пог.м; 5: 0.5; 6: 384,49 3226,67/ИндМ223; З/пМех 10: 1646; З/пМех 14: 0; З/пМех 15: 0; З/пМех 16: 0; З/пМех 17: 0 | [5 empty] | Воздуховод из оцинкованной стали δ=0,7 600х500
|  | Цена МАТ=3226,67/ИндМ223 | [23 empty] | Цена МАТ=3226,67/ИндМ223
| ТЗ п. 13 | Транспортно-заготовительно-складские расходы, как разница в процентах между сметной и оптовой ценой материала аналога по ТССЦ-2000 - 2% ПЗ=2% (ОЗП=2%; ЭМ=2%; МАТ=2%) | [21 empty] | Транспортно-заготовительно-складские расходы, как разница в процентах между сметной и оптовой ценой материала аналога по ТССЦ-2000 - 2% ПЗ=2% (ОЗП=2%; ЭМ=2%; МАТ=2%)
| 1 | ИНДЕКС К ПОЗИЦИИ: Индексы пересчета в т.у.ц. по статьям затрат СМР/ПНР ОЗП=22,53; ЭМ=11,42; ЗПМ=22,53; МАТ=8,56 | [22 empty] | ИНДЕКС К ПОЗИЦИИ: Индексы пересчета в т.у.ц. по статьям затрат СМР/ПНР ОЗП=22,53; ЭМ=11,42; ЗПМ=22,53; МАТ=8,56
Огнезащитное покрытие | [21 empty] | Огнезащитное покрытие
3171 | ТЕР26-02-008-01 Приказ Администрации ЛО от 20.10.15 №28 | Огнезащитное покрытие металлоконструкций воздуховодов приточно-вытяжных систем составом «Файрекс-300» с пределом огнестойкости: 0,5 часа |  | 100 м2 обрабатываемой поверхности | 2.4631 | 27787.85 | 4487.06 | 954.03 |  | 747001 | 249003 | 26835 |  | 274.1025 | 675.14 | 0 | 0 | [5 empty] | Огнезащитное покрытие металлоконструкций воздуховодов приточно-вытяжных систем составом «Файрекс-300» с пределом огнестойкости: 0,5 часа
|  | 27 078,14 = 28 978,76 - 0,11 x 17 278,39 | [24 empty] | 27 078,14 = 28 978,76 - 0,11 x 17 278,39
| Приказ от 30.01.2024 № 55/пр прил.5 табл.1 п.2 | Производство работ осуществляется на территории действующего предприятия с наличием в зоне производства работ одного или нескольких из следующих факторов: - разветвленной сети транспортных и инженерных коммуникаций; - стесненных условий для складирования материалов; - действующего технологического оборудования; - движения технологического транспорта ОЗП=1,15; ЭМ=1,15 к расх.; ЗПМ=1,15; ТЗ=1,15; ТЗМ=1,15 | [21 empty] | Производство работ осуществляется на территории действующего предприятия с наличием в зоне производства работ одного или нескольких из следующих факторов: - разветвленной сети транспортных и инженерных коммуникаций; - стесненных условий для складирования материалов; - действующего технологического оборудования; - движения технологического транспорта ОЗП=1,15; ЭМ=1,15 к расх.; ЗПМ=1,15; ТЗ=1,15; ТЗМ=1,15
| 1 | ИНДЕКС К ПОЗИЦИИ: Индексы пересчета в т.у.ц. по статьям затрат СМР/ПНР ОЗП=22,53; ЭМ=11,42; ЗПМ=22,53; МАТ=8,56 | [22 empty] | ИНДЕКС К ПОЗИЦИИ: Индексы пересчета в т.у.ц. по статьям затрат СМР/ПНР ОЗП=22,53; ЭМ=11,42; ЗПМ=22,53; МАТ=8,56
|  |  | Накладные расходы 97% ФОТ (от 249 003) | З/пМех 10: 241533
|  |  | Сметная прибыль 55% ФОТ (от 249 003) | З/пМех 10: 136952
3172 | ТССЦ-113-0740 Приказ Администрации ЛО от 20.10.15 №28 | Материал базальтовый огнезащитный рулонный, марка: "МБОР-5Ф" |  | 4: м2; 5: 246.31; 6: 35.24; З/пМех 10: 74301; З/пМех 14: 0; З/пМех 15: 0; З/пМех 16: 0; З/пМех 17: 0 | [5 empty] | Материал базальтовый огнезащитный рулонный, марка: "МБОР-5Ф"
| 1 | ИНДЕКС К ПОЗИЦИИ: Индексы пересчета в т.у.ц. по статьям затрат СМР/ПНР ОЗП=22,53; ЭМ=11,42; ЗПМ=22,53; МАТ=8,56 | [22 empty] | ИНДЕКС К ПОЗИЦИИ: Индексы пересчета в т.у.ц. по статьям затрат СМР/ПНР ОЗП=22,53; ЭМ=11,42; ЗПМ=22,53; МАТ=8,56
Итого прямые затраты по разделу в текущих ценах |  |  |  | З/пМех 10: 1407391; Осн.З/п 11: 345960; Эк.Маш 12: 32993; З/пМех 13: 686; З/пМех 15: 932.92; З/пМех 17: 1.26 | [10 empty] | Итого прямые затраты по разделу в текущих ценах
Накладные расходы |  |  |  | З/пМех 10: 359395 | [10 empty] | Накладные расходы
Сметная прибыль |  |  |  | З/пМех 10: 207004 | [10 empty] | Сметная прибыль
Итого по разделу 60 Система ДП1 |  |  |  | З/пМех 10: 1973790; З/пМех 15: 932.92; З/пМех 17: 1.26 | [10 empty] | Итого по разделу 60 Система ДП1
Раздел 61. Система ДП2 | [20 empty] | Раздел 61. Система ДП2
Крышной вентилятор | [21 empty] | Крышной вентилятор
3173 | ТЕР20-03-003-01 Приказ Администрации ЛО от 20.10.15 №28 | Установка вентиляторов крышных массой: до 0,1 т |  | 1 вентилятор | 1 | 233.5 | 138.75 | 45.51 | 3.11 | 4067 | 3126 | 520 | 70 | 7.6072 | 7.61 | 0.1265 | 0.13 | [5 empty] | Установка вентиляторов крышных массой: до 0,1 т
| ОП п.1.20.19 | Индивидуальные испытания систем вентиляции и кондиционирования воздуха ОЗП=1,05; ЭМ=1,05 к расх.; ТЗ=1,05 | [21 empty] | Индивидуальные испытания систем вентиляции и кондиционирования воздуха ОЗП=1,05; ЭМ=1,05 к расх.; ТЗ=1,05
| Приказ от 30.01.2024 № 55/пр прил.5 табл.1 п.2 | Производство работ осуществляется на территории действующего предприятия с наличием в зоне производства работ одного или нескольких из следующих факторов: - разветвленной сети транспортных и инженерных коммуникаций; - стесненных условий для складирования материалов; - действующего технологического оборудования; - движения технологического транспорта ОЗП=1,15; ЭМ=1,15 к расх.; ЗПМ=1,15; ТЗ=1,15; ТЗМ=1,15 | [21 empty] | Производство работ осуществляется на территории действующего предприятия с наличием в зоне производства работ одного или нескольких из следующих факторов: - разветвленной сети транспортных и инженерных коммуникаций; - стесненных условий для складирования материалов; - действующего технологического оборудования; - движения технологического транспорта ОЗП=1,15; ЭМ=1,15 к расх.; ЗПМ=1,15; ТЗ=1,15; ТЗМ=1,15
| 1 | ИНДЕКС К ПОЗИЦИИ: Индексы пересчета в т.у.ц. по статьям затрат СМР/ПНР ОЗП=22,53; ЭМ=11,42; ЗПМ=22,53; МАТ=8,56 | [22 empty] | ИНДЕКС К ПОЗИЦИИ: Индексы пересчета в т.у.ц. по статьям затрат СМР/ПНР ОЗП=22,53; ЭМ=11,42; ЗПМ=22,53; МАТ=8,56
|  |  | Накладные расходы 121% ФОТ (от 3 196) | З/пМех 10: 3867
|  |  | Сметная прибыль 72% ФОТ (от 3 196) | З/пМех 10: 2301
3174 О | ТЦ_64.1.00.00_77_7728668928_03.10.2024_02_1230 | Вентилятор осевой крышный KSP 56-3х30 (без крыши) |  | 4: ШТ; 5: 1; 6: 18 925,37 111500/ИндО224; З/пМех 14: 0; З/пМех 15: 0; З/пМех 16: 0; З/пМех 17: 0 | [5 empty] | Вентилятор осевой крышный KSP 56-3х30 (без крыши)
|  | Цена ПЗ=111500/ИндО224 | [23 empty] | Цена ПЗ=111500/ИндО224
| Приказ от 04.08.2020 № 421/пр п.92в | Заготовительно-складские расходы для оборудования - 1,2% ПЗ=1,2% (ОЗП=1,2%; ЭМ=1,2%; МАТ=1,2%) | [21 empty] | Заготовительно-складские расходы для оборудования - 1,2% ПЗ=1,2% (ОЗП=1,2%; ЭМ=1,2%; МАТ=1,2%)
| ТЗ п. 13 | Транспортные расходы в размере 6% от отпускной цены на оборудование 6 % ПЗ=1,06 (ОЗП=1,06; ЭМ=1,06; МАТ=1,06) | [21 empty] | Транспортные расходы в размере 6% от отпускной цены на оборудование 6 % ПЗ=1,06 (ОЗП=1,06; ЭМ=1,06; МАТ=1,06)
| 2 | ИНДЕКС К ПОЗИЦИИ: Индексы пересчета в т.у.ц. на оборудование МАТ=0 | [22 empty] | ИНДЕКС К ПОЗИЦИИ: Индексы пересчета в т.у.ц. на оборудование МАТ=0
3175 О | ТЦ_64.9.01.01_77_7728668928_03.10.2024_02_1231 | Комплект крыши для KSP 56 |  | 4: ШТ; 5: 1; 6: 2 531,89 14916,75/ИндО224; З/пМех 14: 0; З/пМех 15: 0; З/пМех 16: 0; З/пМех 17: 0 | [5 empty] | Комплект крыши для KSP 56
|  | Цена ПЗ=14916,75/ИндО224 | [23 empty] | Цена ПЗ=14916,75/ИндО224
| Приказ от 04.08.2020 № 421/пр п.92в | Заготовительно-складские расходы для оборудования - 1,2% ПЗ=1,2% (ОЗП=1,2%; ЭМ=1,2%; МАТ=1,2%) | [21 empty] | Заготовительно-складские расходы для оборудования - 1,2% ПЗ=1,2% (ОЗП=1,2%; ЭМ=1,2%; МАТ=1,2%)
| ТЗ п. 13 | Транспортные расходы в размере 6% от отпускной цены на оборудование 6 % ПЗ=1,06 (ОЗП=1,06; ЭМ=1,06; МАТ=1,06) | [21 empty] | Транспортные расходы в размере 6% от отпускной цены на оборудование 6 % ПЗ=1,06 (ОЗП=1,06; ЭМ=1,06; МАТ=1,06)
| 2 | ИНДЕКС К ПОЗИЦИИ: Индексы пересчета в т.у.ц. на оборудование МАТ=0 | [22 empty] | ИНДЕКС К ПОЗИЦИИ: Индексы пересчета в т.у.ц. на оборудование МАТ=0
3176 О | ТЦ_64.9.01.01_77_7728668928_03.10.2024_02_1233 | Плита опорная BPK-560 |  | 4: ШТ; 5: 1; 6: 2 121,68 12500/ИндО224; З/пМех 14: 0; З/пМех 15: 0; З/пМех 16: 0; З/пМех 17: 0 | [5 empty] | Плита опорная BPK-560
|  | Цена ПЗ=12500/ИндО224 | [23 empty] | Цена ПЗ=12500/ИндО224
| Приказ от 04.08.2020 № 421/пр п.92в | Заготовительно-складские расходы для оборудования - 1,2% ПЗ=1,2% (ОЗП=1,2%; ЭМ=1,2%; МАТ=1,2%) | [21 empty] | Заготовительно-складские расходы для оборудования - 1,2% ПЗ=1,2% (ОЗП=1,2%; ЭМ=1,2%; МАТ=1,2%)
| ТЗ п. 13 | Транспортные расходы в размере 6% от отпускной цены на оборудование 6 % ПЗ=1,06 (ОЗП=1,06; ЭМ=1,06; МАТ=1,06) | [21 empty] | Транспортные расходы в размере 6% от отпускной цены на оборудование 6 % ПЗ=1,06 (ОЗП=1,06; ЭМ=1,06; МАТ=1,06)
| 2 | ИНДЕКС К ПОЗИЦИИ: Индексы пересчета в т.у.ц. на оборудование МАТ=0 | [22 empty] | ИНДЕКС К ПОЗИЦИИ: Индексы пересчета в т.у.ц. на оборудование МАТ=0
3177 | ТЕРм08-03-572-03 Приказ Администрации ЛО от 20.10.15 №28 | Блок управления шкафного исполнения или распределительный пункт (шкаф), устанавливаемый: на стене, высота и ширина до 600х600 мм |  | 1 шт. | 1 | 249.34 | 50.16 | 38.21 | 2.82 | 2944 | 1130 | 436 | 63 | 2.668 | 2.67 | 0.115 | 0.12 | [5 empty] | Блок управления шкафного исполнения или распределительный пункт (шкаф), устанавливаемый: на стене, высота и ширина до 600х600 мм
| Приказ от 30.01.2024 № 55/пр прил.5 табл.1 п.2 | Производство работ осуществляется на территории действующего предприятия с наличием в зоне производства работ одного или нескольких из следующих факторов: - разветвленной сети транспортных и инженерных коммуникаций; - стесненных условий для складирования материалов; - действующего технологического оборудования; - движения технологического транспорта ОЗП=1,15; ЭМ=1,15 к расх.; ЗПМ=1,15; ТЗ=1,15; ТЗМ=1,15 | [21 empty] | Производство работ осуществляется на территории действующего предприятия с наличием в зоне производства работ одного или нескольких из следующих факторов: - разветвленной сети транспортных и инженерных коммуникаций; - стесненных условий для складирования материалов; - действующего технологического оборудования; - движения технологического транспорта ОЗП=1,15; ЭМ=1,15 к расх.; ЗПМ=1,15; ТЗ=1,15; ТЗМ=1,15
| 1 | ИНДЕКС К ПОЗИЦИИ: Индексы пересчета в т.у.ц. по статьям затрат СМР/ПНР ОЗП=22,53; ЭМ=11,42; ЗПМ=22,53; МАТ=8,56 | [22 empty] | ИНДЕКС К ПОЗИЦИИ: Индексы пересчета в т.у.ц. по статьям затрат СМР/ПНР ОЗП=22,53; ЭМ=11,42; ЗПМ=22,53; МАТ=8,56
|  |  | Накладные расходы 97% ФОТ (от 1 193) | З/пМех 10: 1157
|  |  | Сметная прибыль 51% ФОТ (от 1 193) | З/пМех 10: 608
3178 О | ТЦ_64.1.00.00_77_7728668928_03.10.2024_02_1234 | Щит управления вентилятором CHU-DU-V3 |  | 4: ШТ; 5: 1; 6: 25 559,12 150583,25/ИндО224; З/пМех 14: 0; З/пМех 15: 0; З/пМех 16: 0; З/пМех 17: 0 | [5 empty] | Щит управления вентилятором CHU-DU-V3
|  | Цена ПЗ=150583,25/ИндО224 | [23 empty] | Цена ПЗ=150583,25/ИндО224
| Приказ от 04.08.2020 № 421/пр п.92в | Заготовительно-складские расходы для оборудования - 1,2% ПЗ=1,2% (ОЗП=1,2%; ЭМ=1,2%; МАТ=1,2%) | [21 empty] | Заготовительно-складские расходы для оборудования - 1,2% ПЗ=1,2% (ОЗП=1,2%; ЭМ=1,2%; МАТ=1,2%)
| ТЗ п. 13 | Транспортные расходы в размере 6% от отпускной цены на оборудование 6 % ПЗ=1,06 (ОЗП=1,06; ЭМ=1,06; МАТ=1,06) | [21 empty] | Транспортные расходы в размере 6% от отпускной цены на оборудование 6 % ПЗ=1,06 (ОЗП=1,06; ЭМ=1,06; МАТ=1,06)
| 2 | ИНДЕКС К ПОЗИЦИИ: Индексы пересчета в т.у.ц. на оборудование МАТ=0 | [22 empty] | ИНДЕКС К ПОЗИЦИИ: Индексы пересчета в т.у.ц. на оборудование МАТ=0
Клапан противопожарный | [21 empty] | Клапан противопожарный
3179 | ТЕР20-02-005-09 Приказ Администрации ЛО от 20.10.15 №28 | Установка заслонок воздушных и клапанов воздушных КВР с ручным приводом: периметром до 4000 мм |  | 1 шт. | 4 | 160.91 | 68.77 | 6.48 | 0.29 | 9426 | 6197 | 296 | 26 | 4.0451 | 16.18 | 0.0115 | 0.05 | [5 empty] | Установка заслонок воздушных и клапанов воздушных КВР с ручным приводом: периметром до 4000 мм
| ОП п.1.20.19 | Индивидуальные испытания систем вентиляции и кондиционирования воздуха ОЗП=1,05; ЭМ=1,05 к расх.; ТЗ=1,05 | [21 empty] | Индивидуальные испытания систем вентиляции и кондиционирования воздуха ОЗП=1,05; ЭМ=1,05 к расх.; ТЗ=1,05
| Приказ от 30.01.2024 № 55/пр прил.5 табл.1 п.2 | Производство работ осуществляется на территории действующего предприятия с наличием в зоне производства работ одного или нескольких из следующих факторов: - разветвленной сети транспортных и инженерных коммуникаций; - стесненных условий для складирования материалов; - действующего технологического оборудования; - движения технологического транспорта ОЗП=1,15; ЭМ=1,15 к расх.; ЗПМ=1,15; ТЗ=1,15; ТЗМ=1,15 | [21 empty] | Производство работ осуществляется на территории действующего предприятия с наличием в зоне производства работ одного или нескольких из следующих факторов: - разветвленной сети транспортных и инженерных коммуникаций; - стесненных условий для складирования материалов; - действующего технологического оборудования; - движения технологического транспорта ОЗП=1,15; ЭМ=1,15 к расх.; ЗПМ=1,15; ТЗ=1,15; ТЗМ=1,15
| 1 | ИНДЕКС К ПОЗИЦИИ: Индексы пересчета в т.у.ц. по статьям затрат СМР/ПНР ОЗП=22,53; ЭМ=11,42; ЗПМ=22,53; МАТ=8,56 | [22 empty] | ИНДЕКС К ПОЗИЦИИ: Индексы пересчета в т.у.ц. по статьям затрат СМР/ПНР ОЗП=22,53; ЭМ=11,42; ЗПМ=22,53; МАТ=8,56
|  |  | Накладные расходы 121% ФОТ (от 6 223) | З/пМех 10: 7530
|  |  | Сметная прибыль 72% ФОТ (от 6 223) | З/пМех 10: 4481
3180 О | ТЦ_69.2.02.05_77_7728668928_03.10.2024_02_1141 Применительно к OKL-2-60-500х800-Z-S-220-T | Противопожарный клапан OKL-2-60-800x500-O-S220-T (220В AC) |  | 4: ШТ; 5: 4; 6: 7 524,86 44333.25/ИндО224; З/пМех 14: 0; З/пМех 15: 0; З/пМех 16: 0; З/пМех 17: 0 | [5 empty] | Противопожарный клапан OKL-2-60-800x500-O-S220-T (220В AC)
|  | Цена ПЗ=44333.25/ИндО224 | [23 empty] | Цена ПЗ=44333.25/ИндО224
| Приказ от 04.08.2020 № 421/пр п.92в | Заготовительно-складские расходы для оборудования - 1,2% ПЗ=1,2% (ОЗП=1,2%; ЭМ=1,2%; МАТ=1,2%) | [21 empty] | Заготовительно-складские расходы для оборудования - 1,2% ПЗ=1,2% (ОЗП=1,2%; ЭМ=1,2%; МАТ=1,2%)
| ТЗ п. 13 | Транспортные расходы в размере 6% от отпускной цены на оборудование 6 % ПЗ=1,06 (ОЗП=1,06; ЭМ=1,06; МАТ=1,06) | [21 empty] | Транспортные расходы в размере 6% от отпускной цены на оборудование 6 % ПЗ=1,06 (ОЗП=1,06; ЭМ=1,06; МАТ=1,06)
| 2 | ИНДЕКС К ПОЗИЦИИ: Индексы пересчета в т.у.ц. на оборудование МАТ=0 | [22 empty] | ИНДЕКС К ПОЗИЦИИ: Индексы пересчета в т.у.ц. на оборудование МАТ=0
Стакан монтажный | [21 empty] | Стакан монтажный
3181 | ТЕР20-02-013-03 Приказ Администрации ЛО от 20.10.15 №28 | Установка узлов прохода вытяжных вентиляционных шахт диаметром патрубка: до 560 мм//Стакан монтажный д.500 мм (применит.) |  | 10 узлов | 0.1 | 921.95 | 710.92 | 15.63 |  | 1787 | 1602 | 18 |  | 43.9651 | 4.4 | 0 | 0 | [5 empty] | Установка узлов прохода вытяжных вентиляционных шахт диаметром патрубка: до 560 мм//Стакан монтажный д.500 мм (применит.)
| ОП п.1.20.19 | Индивидуальные испытания систем вентиляции и кондиционирования воздуха ОЗП=1,05; ЭМ=1,05 к расх.; ТЗ=1,05 | [21 empty] | Индивидуальные испытания систем вентиляции и кондиционирования воздуха ОЗП=1,05; ЭМ=1,05 к расх.; ТЗ=1,05
| Приказ от 30.01.2024 № 55/пр прил.5 табл.1 п.2 | Производство работ осуществляется на территории действующего предприятия с наличием в зоне производства работ одного или нескольких из следующих факторов: - разветвленной сети транспортных и инженерных коммуникаций; - стесненных условий для складирования материалов; - действующего технологического оборудования; - движения технологического транспорта ОЗП=1,15; ЭМ=1,15 к расх.; ЗПМ=1,15; ТЗ=1,15; ТЗМ=1,15 | [21 empty] | Производство работ осуществляется на территории действующего предприятия с наличием в зоне производства работ одного или нескольких из следующих факторов: - разветвленной сети транспортных и инженерных коммуникаций; - стесненных условий для складирования материалов; - действующего технологического оборудования; - движения технологического транспорта ОЗП=1,15; ЭМ=1,15 к расх.; ЗПМ=1,15; ТЗ=1,15; ТЗМ=1,15
| 1 | ИНДЕКС К ПОЗИЦИИ: Индексы пересчета в т.у.ц. по статьям затрат СМР/ПНР ОЗП=22,53; ЭМ=11,42; ЗПМ=22,53; МАТ=8,56 | [22 empty] | ИНДЕКС К ПОЗИЦИИ: Индексы пересчета в т.у.ц. по статьям затрат СМР/ПНР ОЗП=22,53; ЭМ=11,42; ЗПМ=22,53; МАТ=8,56
|  |  | Накладные расходы 121% ФОТ (от 1 602) | З/пМех 10: 1938
|  |  | Сметная прибыль 72% ФОТ (от 1 602) | З/пМех 10: 1153
3182 О | ТЦ_64.9.01.01_77_7728668928_03.10.2024_02_1232 | Стакан монтажный утепленный GMK-U-500 |  | 4: ШТ; 5: 1; 6: 10 367,91 61083,25/ИндО224; З/пМех 14: 0; З/пМех 15: 0; З/пМех 16: 0; З/пМех 17: 0 | [5 empty] | Стакан монтажный утепленный GMK-U-500
|  | Цена ПЗ=61083,25/ИндО224 | [23 empty] | Цена ПЗ=61083,25/ИндО224
| Приказ от 04.08.2020 № 421/пр п.92в | Заготовительно-складские расходы для оборудования - 1,2% ПЗ=1,2% (ОЗП=1,2%; ЭМ=1,2%; МАТ=1,2%) | [21 empty] | Заготовительно-складские расходы для оборудования - 1,2% ПЗ=1,2% (ОЗП=1,2%; ЭМ=1,2%; МАТ=1,2%)
| ТЗ п. 13 | Транспортные расходы в размере 6% от отпускной цены на оборудование 6 % ПЗ=1,06 (ОЗП=1,06; ЭМ=1,06; МАТ=1,06) | [21 empty] | Транспортные расходы в размере 6% от отпускной цены на оборудование 6 % ПЗ=1,06 (ОЗП=1,06; ЭМ=1,06; МАТ=1,06)
| 2 | ИНДЕКС К ПОЗИЦИИ: Индексы пересчета в т.у.ц. на оборудование МАТ=0 | [22 empty] | ИНДЕКС К ПОЗИЦИИ: Индексы пересчета в т.у.ц. на оборудование МАТ=0
Декоративная решетка | [21 empty] | Декоративная решетка
3183 | ТЕР20-02-002-02 Приказ Администрации ЛО от 20.10.15 №28 | Установка решеток жалюзийных площадью в свету: до 1,0 м2 |  | 1 решетка | 3 | 52.12 | 36.54 | 5 | 0.29 | 2913 | 2470 | 171 | 19 | 2.1494 | 6.45 | 0.0115 | 0.03 | [5 empty] | Установка решеток жалюзийных площадью в свету: до 1,0 м2
| ОП п.1.20.19 | Индивидуальные испытания систем вентиляции и кондиционирования воздуха ОЗП=1,05; ЭМ=1,05 к расх.; ТЗ=1,05 | [21 empty] | Индивидуальные испытания систем вентиляции и кондиционирования воздуха ОЗП=1,05; ЭМ=1,05 к расх.; ТЗ=1,05
| Приказ от 30.01.2024 № 55/пр прил.5 табл.1 п.2 | Производство работ осуществляется на территории действующего предприятия с наличием в зоне производства работ одного или нескольких из следующих факторов: - разветвленной сети транспортных и инженерных коммуникаций; - стесненных условий для складирования материалов; - действующего технологического оборудования; - движения технологического транспорта ОЗП=1,15; ЭМ=1,15 к расх.; ЗПМ=1,15; ТЗ=1,15; ТЗМ=1,15 | [21 empty] | Производство работ осуществляется на территории действующего предприятия с наличием в зоне производства работ одного или нескольких из следующих факторов: - разветвленной сети транспортных и инженерных коммуникаций; - стесненных условий для складирования материалов; - действующего технологического оборудования; - движения технологического транспорта ОЗП=1,15; ЭМ=1,15 к расх.; ЗПМ=1,15; ТЗ=1,15; ТЗМ=1,15
| 1 | ИНДЕКС К ПОЗИЦИИ: Индексы пересчета в т.у.ц. по статьям затрат СМР/ПНР ОЗП=22,53; ЭМ=11,42; ЗПМ=22,53; МАТ=8,56 | [22 empty] | ИНДЕКС К ПОЗИЦИИ: Индексы пересчета в т.у.ц. по статьям затрат СМР/ПНР ОЗП=22,53; ЭМ=11,42; ЗПМ=22,53; МАТ=8,56
|  |  | Накладные расходы 121% ФОТ (от 2 489) | З/пМех 10: 3012
|  |  | Сметная прибыль 72% ФОТ (от 2 489) | З/пМех 10: 1792
3184 | ТССЦ-301-4437 Приказ Администрации ЛО от 20.10.15 №28 | Решетки вентиляционные наружные из оцинкованной стали марки РН, размером: 1000х500 мм//решетка декоративная (применит.) |  | 4: шт.; 5: 3; 6: 433.72; З/пМех 10: 11138; З/пМех 14: 0; З/пМех 15: 0; З/пМех 16: 0; З/пМех 17: 0 | [5 empty] | Решетки вентиляционные наружные из оцинкованной стали марки РН, размером: 1000х500 мм//решетка декоративная (применит.)
| 1 | ИНДЕКС К ПОЗИЦИИ: Индексы пересчета в т.у.ц. по статьям затрат СМР/ПНР ОЗП=22,53; ЭМ=11,42; ЗПМ=22,53; МАТ=8,56 | [22 empty] | ИНДЕКС К ПОЗИЦИИ: Индексы пересчета в т.у.ц. по статьям затрат СМР/ПНР ОЗП=22,53; ЭМ=11,42; ЗПМ=22,53; МАТ=8,56
Воздуховоды | [21 empty] | Воздуховоды
3185 | ТЕР20-01-001-16 Приказ Администрации ЛО от 20.10.15 №28 | Прокладка воздуховодов из листовой, оцинкованной стали и алюминия класса Н (нормальные) толщиной: 0,9 мм, периметром до 5200 мм |  | 100 м2 поверхности воздуховодов | 1.2719 | 2285.15 | 1232.31 | 162.81 | 9.03 | 47368 | 35313 | 2365 | 259 | 74.3699 | 94.59 | 0.368 | 0.47 | [5 empty] | Прокладка воздуховодов из листовой, оцинкованной стали и алюминия класса Н (нормальные) толщиной: 0,9 мм, периметром до 5200 мм
| ОП п.1.20.19 | Индивидуальные испытания систем вентиляции и кондиционирования воздуха ОЗП=1,05; ЭМ=1,05 к расх.; ТЗ=1,05 | [21 empty] | Индивидуальные испытания систем вентиляции и кондиционирования воздуха ОЗП=1,05; ЭМ=1,05 к расх.; ТЗ=1,05
| Приказ от 30.01.2024 № 55/пр прил.5 табл.1 п.2 | Производство работ осуществляется на территории действующего предприятия с наличием в зоне производства работ одного или нескольких из следующих факторов: - разветвленной сети транспортных и инженерных коммуникаций; - стесненных условий для складирования материалов; - действующего технологического оборудования; - движения технологического транспорта ОЗП=1,15; ЭМ=1,15 к расх.; ЗПМ=1,15; ТЗ=1,15; ТЗМ=1,15 | [21 empty] | Производство работ осуществляется на территории действующего предприятия с наличием в зоне производства работ одного или нескольких из следующих факторов: - разветвленной сети транспортных и инженерных коммуникаций; - стесненных условий для складирования материалов; - действующего технологического оборудования; - движения технологического транспорта ОЗП=1,15; ЭМ=1,15 к расх.; ЗПМ=1,15; ТЗ=1,15; ТЗМ=1,15
| 1 | ИНДЕКС К ПОЗИЦИИ: Индексы пересчета в т.у.ц. по статьям затрат СМР/ПНР ОЗП=22,53; ЭМ=11,42; ЗПМ=22,53; МАТ=8,56 | [22 empty] | ИНДЕКС К ПОЗИЦИИ: Индексы пересчета в т.у.ц. по статьям затрат СМР/ПНР ОЗП=22,53; ЭМ=11,42; ЗПМ=22,53; МАТ=8,56
|  |  | Накладные расходы 121% ФОТ (от 35 572) | З/пМех 10: 43042
|  |  | Сметная прибыль 72% ФОТ (от 35 572) | З/пМех 10: 25612
3186 | ТЦ_19.1.01.03_78_7802658647_02.10.2024_02_426.2 | Воздуховод из оцинкованной стали 500x800 b=0.9 мм |  | 4: пог.м; 5: 1; 6: 519,92 4363,33/ИндМ223; З/пМех 10: 4451; З/пМех 14: 0; З/пМех 15: 0; З/пМех 16: 0; З/пМех 17: 0 | [5 empty] | Воздуховод из оцинкованной стали 500x800 b=0.9 мм
|  | Цена МАТ=4363,33/ИндМ223 | [23 empty] | Цена МАТ=4363,33/ИндМ223
| ТЗ п. 13 | Транспортно-заготовительно-складские расходы, как разница в процентах между сметной и оптовой ценой материала аналога по ТССЦ-2000 - 2% ПЗ=2% (ОЗП=2%; ЭМ=2%; МАТ=2%) | [21 empty] | Транспортно-заготовительно-складские расходы, как разница в процентах между сметной и оптовой ценой материала аналога по ТССЦ-2000 - 2% ПЗ=2% (ОЗП=2%; ЭМ=2%; МАТ=2%)
| 1 | ИНДЕКС К ПОЗИЦИИ: Индексы пересчета в т.у.ц. по статьям затрат СМР/ПНР ОЗП=22,53; ЭМ=11,42; ЗПМ=22,53; МАТ=8,56 | [22 empty] | ИНДЕКС К ПОЗИЦИИ: Индексы пересчета в т.у.ц. по статьям затрат СМР/ПНР ОЗП=22,53; ЭМ=11,42; ЗПМ=22,53; МАТ=8,56
3187 | ТЦ_19.1.01.03_78_7802658647_02.10.2024_02_416.2 | Воздуховод из оцинкованной стали 800x500 b=0.9 мм |  | 4: пог.м; 5: 38.8; 6: 550,81 4622,50/ИндМ223; З/пМех 10: 182939; З/пМех 14: 0; З/пМех 15: 0; З/пМех 16: 0; З/пМех 17: 0 | [5 empty] | Воздуховод из оцинкованной стали 800x500 b=0.9 мм
|  | Цена МАТ=4622,50/ИндМ223 | [23 empty] | Цена МАТ=4622,50/ИндМ223
| ТЗ п. 13 | Транспортно-заготовительно-складские расходы, как разница в процентах между сметной и оптовой ценой материала аналога по ТССЦ-2000 - 2% ПЗ=2% (ОЗП=2%; ЭМ=2%; МАТ=2%) | [21 empty] | Транспортно-заготовительно-складские расходы, как разница в процентах между сметной и оптовой ценой материала аналога по ТССЦ-2000 - 2% ПЗ=2% (ОЗП=2%; ЭМ=2%; МАТ=2%)
| 1 | ИНДЕКС К ПОЗИЦИИ: Индексы пересчета в т.у.ц. по статьям затрат СМР/ПНР ОЗП=22,53; ЭМ=11,42; ЗПМ=22,53; МАТ=8,56 | [22 empty] | ИНДЕКС К ПОЗИЦИИ: Индексы пересчета в т.у.ц. по статьям затрат СМР/ПНР ОЗП=22,53; ЭМ=11,42; ЗПМ=22,53; МАТ=8,56
3188 | ТЦ_19.1.01.13_78_7802658647_02.10.2024_02_420.2 | Отвод прямоугольного воздуховода 90° 500x800 на 500x800 |  | 4: шт; 5: 4; 6: 472,07 3961,67/ИндМ223; З/пМех 10: 16164; З/пМех 14: 0; З/пМех 15: 0; З/пМех 16: 0; З/пМех 17: 0 | [5 empty] | Отвод прямоугольного воздуховода 90° 500x800 на 500x800
|  | Цена МАТ=3961,67/ИндМ223 | [23 empty] | Цена МАТ=3961,67/ИндМ223
| ТЗ п. 13 | Транспортно-заготовительно-складские расходы, как разница в процентах между сметной и оптовой ценой материала аналога по ТССЦ-2000 - 2% ПЗ=2% (ОЗП=2%; ЭМ=2%; МАТ=2%) | [21 empty] | Транспортно-заготовительно-складские расходы, как разница в процентах между сметной и оптовой ценой материала аналога по ТССЦ-2000 - 2% ПЗ=2% (ОЗП=2%; ЭМ=2%; МАТ=2%)
| 1 | ИНДЕКС К ПОЗИЦИИ: Индексы пересчета в т.у.ц. по статьям затрат СМР/ПНР ОЗП=22,53; ЭМ=11,42; ЗПМ=22,53; МАТ=8,56 | [22 empty] | ИНДЕКС К ПОЗИЦИИ: Индексы пересчета в т.у.ц. по статьям затрат СМР/ПНР ОЗП=22,53; ЭМ=11,42; ЗПМ=22,53; МАТ=8,56
3189 | ТЦ_19.1.01.13_78_7802658647_02.10.2024_02_431.2 | Отвод прямоугольного воздуховода 45° 800x500 на 800x500 |  | 4: шт; 5: 2; 6: 345,36 2898,33/ИндМ223; З/пМех 10: 5913; З/пМех 14: 0; З/пМех 15: 0; З/пМех 16: 0; З/пМех 17: 0 | [5 empty] | Отвод прямоугольного воздуховода 45° 800x500 на 800x500
|  | Цена МАТ=2898,33/ИндМ223 | [23 empty] | Цена МАТ=2898,33/ИндМ223
| ТЗ п. 13 | Транспортно-заготовительно-складские расходы, как разница в процентах между сметной и оптовой ценой материала аналога по ТССЦ-2000 - 2% ПЗ=2% (ОЗП=2%; ЭМ=2%; МАТ=2%) | [21 empty] | Транспортно-заготовительно-складские расходы, как разница в процентах между сметной и оптовой ценой материала аналога по ТССЦ-2000 - 2% ПЗ=2% (ОЗП=2%; ЭМ=2%; МАТ=2%)
| 1 | ИНДЕКС К ПОЗИЦИИ: Индексы пересчета в т.у.ц. по статьям затрат СМР/ПНР ОЗП=22,53; ЭМ=11,42; ЗПМ=22,53; МАТ=8,56 | [22 empty] | ИНДЕКС К ПОЗИЦИИ: Индексы пересчета в т.у.ц. по статьям затрат СМР/ПНР ОЗП=22,53; ЭМ=11,42; ЗПМ=22,53; МАТ=8,56
3190 | ТЦ_19.1.01.13_78_7802658647_02.10.2024_02_428.2 | Отвод прямоугольного воздуховода 90° 800x500 на 800x500 |  | 4: шт; 5: 3; 6: 362,94 3045,83/ИндМ223; З/пМех 10: 9320; З/пМех 14: 0; З/пМех 15: 0; З/пМех 16: 0; З/пМех 17: 0 | [5 empty] | Отвод прямоугольного воздуховода 90° 800x500 на 800x500
|  | Цена МАТ=3045,83/ИндМ223 | [23 empty] | Цена МАТ=3045,83/ИндМ223
| ТЗ п. 13 | Транспортно-заготовительно-складские расходы, как разница в процентах между сметной и оптовой ценой материала аналога по ТССЦ-2000 - 2% ПЗ=2% (ОЗП=2%; ЭМ=2%; МАТ=2%) | [21 empty] | Транспортно-заготовительно-складские расходы, как разница в процентах между сметной и оптовой ценой материала аналога по ТССЦ-2000 - 2% ПЗ=2% (ОЗП=2%; ЭМ=2%; МАТ=2%)
| 1 | ИНДЕКС К ПОЗИЦИИ: Индексы пересчета в т.у.ц. по статьям затрат СМР/ПНР ОЗП=22,53; ЭМ=11,42; ЗПМ=22,53; МАТ=8,56 | [22 empty] | ИНДЕКС К ПОЗИЦИИ: Индексы пересчета в т.у.ц. по статьям затрат СМР/ПНР ОЗП=22,53; ЭМ=11,42; ЗПМ=22,53; МАТ=8,56
3191 | ТЦ_19.1.01.13_78_7802658647_02.10.2024_02_432.2 | Отвод прямоугольного воздуховода под углом переходник 800x800 на 500x800 |  | 4: шт; 5: 3; 6: 288,47 2420,83/ИндМ223; З/пМех 10: 7408; З/пМех 14: 0; З/пМех 15: 0; З/пМех 16: 0; З/пМех 17: 0 | [5 empty] | Отвод прямоугольного воздуховода под углом переходник 800x800 на 500x800
|  | Цена МАТ=2420,83/ИндМ223 | [23 empty] | Цена МАТ=2420,83/ИндМ223
| ТЗ п. 13 | Транспортно-заготовительно-складские расходы, как разница в процентах между сметной и оптовой ценой материала аналога по ТССЦ-2000 - 2% ПЗ=2% (ОЗП=2%; ЭМ=2%; МАТ=2%) | [21 empty] | Транспортно-заготовительно-складские расходы, как разница в процентах между сметной и оптовой ценой материала аналога по ТССЦ-2000 - 2% ПЗ=2% (ОЗП=2%; ЭМ=2%; МАТ=2%)
| 1 | ИНДЕКС К ПОЗИЦИИ: Индексы пересчета в т.у.ц. по статьям затрат СМР/ПНР ОЗП=22,53; ЭМ=11,42; ЗПМ=22,53; МАТ=8,56 | [22 empty] | ИНДЕКС К ПОЗИЦИИ: Индексы пересчета в т.у.ц. по статьям затрат СМР/ПНР ОЗП=22,53; ЭМ=11,42; ЗПМ=22,53; МАТ=8,56
3192 | ТЦ_19.1.01.13_78_7802658647_02.10.2024_02_279.2 Применительно к Переход прямоугольного сечения 800x500 на 600x600 | Переход прямоугольного сечения 800x500 на 700x400 |  | 4: шт; 5: 1; 6: 362,45 3041,67/ИндМ223; З/пМех 10: 3103; З/пМех 14: 0; З/пМех 15: 0; З/пМех 16: 0; З/пМех 17: 0 | [5 empty] | Переход прямоугольного сечения 800x500 на 700x400
|  | Цена МАТ=3041,67/ИндМ223 | [23 empty] | Цена МАТ=3041,67/ИндМ223
| ТЗ п. 13 | Транспортно-заготовительно-складские расходы, как разница в процентах между сметной и оптовой ценой материала аналога по ТССЦ-2000 - 2% ПЗ=2% (ОЗП=2%; ЭМ=2%; МАТ=2%) | [21 empty] | Транспортно-заготовительно-складские расходы, как разница в процентах между сметной и оптовой ценой материала аналога по ТССЦ-2000 - 2% ПЗ=2% (ОЗП=2%; ЭМ=2%; МАТ=2%)
| 1 | ИНДЕКС К ПОЗИЦИИ: Индексы пересчета в т.у.ц. по статьям затрат СМР/ПНР ОЗП=22,53; ЭМ=11,42; ЗПМ=22,53; МАТ=8,56 | [22 empty] | ИНДЕКС К ПОЗИЦИИ: Индексы пересчета в т.у.ц. по статьям затрат СМР/ПНР ОЗП=22,53; ЭМ=11,42; ЗПМ=22,53; МАТ=8,56
3193 | ТЦ_19.1.01.13_78_7802658647_02.10.2024_02_423.2 | Тройник прямоугольного воздуховода 500x800 на 500x800 на 500x800 |  | 4: шт; 5: 2; 6: 242,79 2037,50/ИндМ223; З/пМех 10: 4157; З/пМех 14: 0; З/пМех 15: 0; З/пМех 16: 0; З/пМех 17: 0 | [5 empty] | Тройник прямоугольного воздуховода 500x800 на 500x800 на 500x800
|  | Цена МАТ=2037,50/ИндМ223 | [23 empty] | Цена МАТ=2037,50/ИндМ223
| ТЗ п. 13 | Транспортно-заготовительно-складские расходы, как разница в процентах между сметной и оптовой ценой материала аналога по ТССЦ-2000 - 2% ПЗ=2% (ОЗП=2%; ЭМ=2%; МАТ=2%) | [21 empty] | Транспортно-заготовительно-складские расходы, как разница в процентах между сметной и оптовой ценой материала аналога по ТССЦ-2000 - 2% ПЗ=2% (ОЗП=2%; ЭМ=2%; МАТ=2%)
| 1 | ИНДЕКС К ПОЗИЦИИ: Индексы пересчета в т.у.ц. по статьям затрат СМР/ПНР ОЗП=22,53; ЭМ=11,42; ЗПМ=22,53; МАТ=8,56 | [22 empty] | ИНДЕКС К ПОЗИЦИИ: Индексы пересчета в т.у.ц. по статьям затрат СМР/ПНР ОЗП=22,53; ЭМ=11,42; ЗПМ=22,53; МАТ=8,56
3194 | ТЕР20-01-001-11 Приказ Администрации ЛО от 20.10.15 №28 | Прокладка воздуховодов из листовой, оцинкованной стали и алюминия класса Н (нормальные) толщиной: 0,7 мм, периметром до 2400 мм |  | 100 м2 поверхности воздуховодов | 0.012 | 2818.22 | 2002.02 | 157.41 | 7.9 | 631 | 541 | 22 | 2 | 120.8224 | 1.45 | 0.322 | 0 | [5 empty] | Прокладка воздуховодов из листовой, оцинкованной стали и алюминия класса Н (нормальные) толщиной: 0,7 мм, периметром до 2400 мм
| ОП п.1.20.19 | Индивидуальные испытания систем вентиляции и кондиционирования воздуха ОЗП=1,05; ЭМ=1,05 к расх.; ТЗ=1,05 | [21 empty] | Индивидуальные испытания систем вентиляции и кондиционирования воздуха ОЗП=1,05; ЭМ=1,05 к расх.; ТЗ=1,05
| Приказ от 30.01.2024 № 55/пр прил.5 табл.1 п.2 | Производство работ осуществляется на территории действующего предприятия с наличием в зоне производства работ одного или нескольких из следующих факторов: - разветвленной сети транспортных и инженерных коммуникаций; - стесненных условий для складирования материалов; - действующего технологического оборудования; - движения технологического транспорта ОЗП=1,15; ЭМ=1,15 к расх.; ЗПМ=1,15; ТЗ=1,15; ТЗМ=1,15 | [21 empty] | Производство работ осуществляется на территории действующего предприятия с наличием в зоне производства работ одного или нескольких из следующих факторов: - разветвленной сети транспортных и инженерных коммуникаций; - стесненных условий для складирования материалов; - действующего технологического оборудования; - движения технологического транспорта ОЗП=1,15; ЭМ=1,15 к расх.; ЗПМ=1,15; ТЗ=1,15; ТЗМ=1,15
| 1 | ИНДЕКС К ПОЗИЦИИ: Индексы пересчета в т.у.ц. по статьям затрат СМР/ПНР ОЗП=22,53; ЭМ=11,42; ЗПМ=22,53; МАТ=8,56 | [22 empty] | ИНДЕКС К ПОЗИЦИИ: Индексы пересчета в т.у.ц. по статьям затрат СМР/ПНР ОЗП=22,53; ЭМ=11,42; ЗПМ=22,53; МАТ=8,56
|  |  | Накладные расходы 121% ФОТ (от 543) | З/пМех 10: 657
|  |  | Сметная прибыль 72% ФОТ (от 543) | З/пМех 10: 391
3195 | ТЦ_19.1.01.03_78_7802658647_02.10.2024_02_217.2 Применительно к Воздуховод из оцинкованной стали δ=0,9 600х600 | Воздуховод из оцинкованной стали δ=0,7 600х500 |  | 4: пог.м; 5: 0.5; 6: 384,49 3226,67/ИндМ223; З/пМех 10: 1646; З/пМех 14: 0; З/пМех 15: 0; З/пМех 16: 0; З/пМех 17: 0 | [5 empty] | Воздуховод из оцинкованной стали δ=0,7 600х500
|  | Цена МАТ=3226,67/ИндМ223 | [23 empty] | Цена МАТ=3226,67/ИндМ223
| ТЗ п. 13 | Транспортно-заготовительно-складские расходы, как разница в процентах между сметной и оптовой ценой материала аналога по ТССЦ-2000 - 2% ПЗ=2% (ОЗП=2%; ЭМ=2%; МАТ=2%) | [21 empty] | Транспортно-заготовительно-складские расходы, как разница в процентах между сметной и оптовой ценой материала аналога по ТССЦ-2000 - 2% ПЗ=2% (ОЗП=2%; ЭМ=2%; МАТ=2%)
| 1 | ИНДЕКС К ПОЗИЦИИ: Индексы пересчета в т.у.ц. по статьям затрат СМР/ПНР ОЗП=22,53; ЭМ=11,42; ЗПМ=22,53; МАТ=8,56 | [22 empty] | ИНДЕКС К ПОЗИЦИИ: Индексы пересчета в т.у.ц. по статьям затрат СМР/ПНР ОЗП=22,53; ЭМ=11,42; ЗПМ=22,53; МАТ=8,56
Огнезащитное покрытие | [21 empty] | Огнезащитное покрытие
3196 | ТЕР26-02-008-01 Приказ Администрации ЛО от 20.10.15 №28 | Огнезащитное покрытие металлоконструкций воздуховодов приточно-вытяжных систем составом «Файрекс-300» с пределом огнестойкости: 0,5 часа |  | 100 м2 обрабатываемой поверхности | 1.4139 | 27787.85 | 4487.06 | 954.03 |  | 428803 | 142936 | 15404 |  | 274.1025 | 387.55 | 0 | 0 | [5 empty] | Огнезащитное покрытие металлоконструкций воздуховодов приточно-вытяжных систем составом «Файрекс-300» с пределом огнестойкости: 0,5 часа
|  | 27 078,14 = 28 978,76 - 0,11 x 17 278,39 | [24 empty] | 27 078,14 = 28 978,76 - 0,11 x 17 278,39
| Приказ от 30.01.2024 № 55/пр прил.5 табл.1 п.2 | Производство работ осуществляется на территории действующего предприятия с наличием в зоне производства работ одного или нескольких из следующих факторов: - разветвленной сети транспортных и инженерных коммуникаций; - стесненных условий для складирования материалов; - действующего технологического оборудования; - движения технологического транспорта ОЗП=1,15; ЭМ=1,15 к расх.; ЗПМ=1,15; ТЗ=1,15; ТЗМ=1,15 | [21 empty] | Производство работ осуществляется на территории действующего предприятия с наличием в зоне производства работ одного или нескольких из следующих факторов: - разветвленной сети транспортных и инженерных коммуникаций; - стесненных условий для складирования материалов; - действующего технологического оборудования; - движения технологического транспорта ОЗП=1,15; ЭМ=1,15 к расх.; ЗПМ=1,15; ТЗ=1,15; ТЗМ=1,15
| 1 | ИНДЕКС К ПОЗИЦИИ: Индексы пересчета в т.у.ц. по статьям затрат СМР/ПНР ОЗП=22,53; ЭМ=11,42; ЗПМ=22,53; МАТ=8,56 | [22 empty] | ИНДЕКС К ПОЗИЦИИ: Индексы пересчета в т.у.ц. по статьям затрат СМР/ПНР ОЗП=22,53; ЭМ=11,42; ЗПМ=22,53; МАТ=8,56
|  |  | Накладные расходы 97% ФОТ (от 142 936) | З/пМех 10: 138648
|  |  | Сметная прибыль 55% ФОТ (от 142 936) | З/пМех 10: 78615
3197 | ТССЦ-113-0740 Приказ Администрации ЛО от 20.10.15 №28 | Материал базальтовый огнезащитный рулонный, марка: "МБОР-5Ф" |  | 4: м2; 5: 141.39; 6: 35.24; З/пМех 10: 42651; З/пМех 14: 0; З/пМех 15: 0; З/пМех 16: 0; З/пМех 17: 0 | [5 empty] | Материал базальтовый огнезащитный рулонный, марка: "МБОР-5Ф"
| 1 | ИНДЕКС К ПОЗИЦИИ: Индексы пересчета в т.у.ц. по статьям затрат СМР/ПНР ОЗП=22,53; ЭМ=11,42; ЗПМ=22,53; МАТ=8,56 | [22 empty] | ИНДЕКС К ПОЗИЦИИ: Индексы пересчета в т.у.ц. по статьям затрат СМР/ПНР ОЗП=22,53; ЭМ=11,42; ЗПМ=22,53; МАТ=8,56
Итого прямые затраты по разделу в текущих ценах |  |  |  | З/пМех 10: 786829; Осн.З/п 11: 193315; Эк.Маш 12: 19232; З/пМех 13: 439; З/пМех 15: 520.9; З/пМех 17: 0.8 | [10 empty] | Итого прямые затраты по разделу в текущих ценах
Накладные расходы |  |  |  | З/пМех 10: 199851 | [10 empty] | Накладные расходы
Сметная прибыль |  |  |  | З/пМех 10: 114953 | [10 empty] | Сметная прибыль
Итого по разделу 61 Система ДП2 |  |  |  | З/пМех 10: 1101633; З/пМех 15: 520.9; З/пМех 17: 0.8 | [10 empty] | Итого по разделу 61 Система ДП2
Раздел 62. Системы кондиционирования К1 | [20 empty] | Раздел 62. Системы кондиционирования К1
3198 | ТЕР20-06-019-01 Приказ Администрации ЛО от 20.10.15 №28 | Установка внешнего блока мульти сплит-системы |  | 1 блок | 1 | 34.95 | 30.2 | 4.75 |  | 735 | 681 | 54 |  | 1.4369 | 1.44 | 0 | 0 | [5 empty] | Установка внешнего блока мульти сплит-системы
| ОП п.1.20.19 | Индивидуальные испытания систем вентиляции и кондиционирования воздуха ОЗП=1,05; ЭМ=1,05 к расх.; ТЗ=1,05 | [21 empty] | Индивидуальные испытания систем вентиляции и кондиционирования воздуха ОЗП=1,05; ЭМ=1,05 к расх.; ТЗ=1,05
| Приказ от 30.01.2024 № 55/пр прил.5 табл.1 п.2 | Производство работ осуществляется на территории действующего предприятия с наличием в зоне производства работ одного или нескольких из следующих факторов: - разветвленной сети транспортных и инженерных коммуникаций; - стесненных условий для складирования материалов; - действующего технологического оборудования; - движения технологического транспорта ОЗП=1,15; ЭМ=1,15 к расх.; ЗПМ=1,15; ТЗ=1,15; ТЗМ=1,15 | [21 empty] | Производство работ осуществляется на территории действующего предприятия с наличием в зоне производства работ одного или нескольких из следующих факторов: - разветвленной сети транспортных и инженерных коммуникаций; - стесненных условий для складирования материалов; - действующего технологического оборудования; - движения технологического транспорта ОЗП=1,15; ЭМ=1,15 к расх.; ЗПМ=1,15; ТЗ=1,15; ТЗМ=1,15
| 1 | ИНДЕКС К ПОЗИЦИИ: Индексы пересчета в т.у.ц. по статьям затрат СМР/ПНР ОЗП=22,53; ЭМ=11,42; ЗПМ=22,53; МАТ=8,56 | [22 empty] | ИНДЕКС К ПОЗИЦИИ: Индексы пересчета в т.у.ц. по статьям затрат СМР/ПНР ОЗП=22,53; ЭМ=11,42; ЗПМ=22,53; МАТ=8,56
|  |  | Накладные расходы 121% ФОТ (от 681) | З/пМех 10: 824
|  |  | Сметная прибыль 72% ФОТ (от 681) | З/пМех 10: 490
3199 О | ТЦ_64.2.03.00_77_7728668928_03.10.2024_02_1204 | Наружный блок KF-OH-335B-PRO/X |  | 4: ШТ; 5: 1; 6: 176 287,58 1038609.75/ИндО224; З/пМех 14: 0; З/пМех 15: 0; З/пМех 16: 0; З/пМех 17: 0 | [5 empty] | Наружный блок KF-OH-335B-PRO/X
|  | Цена ПЗ=1038609.75/ИндО224 | [23 empty] | Цена ПЗ=1038609.75/ИндО224
| Приказ от 04.08.2020 № 421/пр п.92в | Заготовительно-складские расходы для оборудования - 1,2% ПЗ=1,2% (ОЗП=1,2%; ЭМ=1,2%; МАТ=1,2%) | [21 empty] | Заготовительно-складские расходы для оборудования - 1,2% ПЗ=1,2% (ОЗП=1,2%; ЭМ=1,2%; МАТ=1,2%)
| ТЗ п. 13 | Транспортные расходы в размере 6% от отпускной цены на оборудование 6 % ПЗ=1,06 (ОЗП=1,06; ЭМ=1,06; МАТ=1,06) | [21 empty] | Транспортные расходы в размере 6% от отпускной цены на оборудование 6 % ПЗ=1,06 (ОЗП=1,06; ЭМ=1,06; МАТ=1,06)
| 2 | ИНДЕКС К ПОЗИЦИИ: Индексы пересчета в т.у.ц. на оборудование МАТ=0 | [22 empty] | ИНДЕКС К ПОЗИЦИИ: Индексы пересчета в т.у.ц. на оборудование МАТ=0
3200 | ТССЦ-301-7425 Приказ Администрации ЛО от 20.10.15 №28 | Кронштейны для крепления внешнего блока сплит-системы, рекомендуемая нагрузка до 80 кг (два кронштейна, болты, гайки, шайбы) |  | 4: компл.; 5: 1; 6: 80.43; З/пМех 10: 688; З/пМех 14: 0; З/пМех 15: 0; З/пМех 16: 0; З/пМех 17: 0 | [5 empty] | Кронштейны для крепления внешнего блока сплит-системы, рекомендуемая нагрузка до 80 кг (два кронштейна, болты, гайки, шайбы)
| 1 | ИНДЕКС К ПОЗИЦИИ: Индексы пересчета в т.у.ц. по статьям затрат СМР/ПНР ОЗП=22,53; ЭМ=11,42; ЗПМ=22,53; МАТ=8,56 | [22 empty] | ИНДЕКС К ПОЗИЦИИ: Индексы пересчета в т.у.ц. по статьям затрат СМР/ПНР ОЗП=22,53; ЭМ=11,42; ЗПМ=22,53; МАТ=8,56
3201 | ТЕР20-06-019-08 Приказ Администрации ЛО от 20.10.15 №28 | Установка внутреннего блока кассетного типа мощностью: до 5 кВт |  | 1 блок | 7 | 97.36 | 76.65 | 7.69 |  | 13484 | 12089 | 615 |  | 3.6466 | 25.53 | 0 | 0 | [5 empty] | Установка внутреннего блока кассетного типа мощностью: до 5 кВт
| ОП п.1.20.19 | Индивидуальные испытания систем вентиляции и кондиционирования воздуха ОЗП=1,05; ЭМ=1,05 к расх.; ТЗ=1,05 | [21 empty] | Индивидуальные испытания систем вентиляции и кондиционирования воздуха ОЗП=1,05; ЭМ=1,05 к расх.; ТЗ=1,05
| Приказ от 30.01.2024 № 55/пр прил.5 табл.1 п.2 | Производство работ осуществляется на территории действующего предприятия с наличием в зоне производства работ одного или нескольких из следующих факторов: - разветвленной сети транспортных и инженерных коммуникаций; - стесненных условий для складирования материалов; - действующего технологического оборудования; - движения технологического транспорта ОЗП=1,15; ЭМ=1,15 к расх.; ЗПМ=1,15; ТЗ=1,15; ТЗМ=1,15 | [21 empty] | Производство работ осуществляется на территории действующего предприятия с наличием в зоне производства работ одного или нескольких из следующих факторов: - разветвленной сети транспортных и инженерных коммуникаций; - стесненных условий для складирования материалов; - действующего технологического оборудования; - движения технологического транспорта ОЗП=1,15; ЭМ=1,15 к расх.; ЗПМ=1,15; ТЗ=1,15; ТЗМ=1,15
| 1 | ИНДЕКС К ПОЗИЦИИ: Индексы пересчета в т.у.ц. по статьям затрат СМР/ПНР ОЗП=22,53; ЭМ=11,42; ЗПМ=22,53; МАТ=8,56 | [22 empty] | ИНДЕКС К ПОЗИЦИИ: Индексы пересчета в т.у.ц. по статьям затрат СМР/ПНР ОЗП=22,53; ЭМ=11,42; ЗПМ=22,53; МАТ=8,56
|  |  | Накладные расходы 121% ФОТ (от 12 089) | З/пМех 10: 14628
|  |  | Сметная прибыль 72% ФОТ (от 12 089) | З/пМех 10: 8704
3202 О | ТЦ_64.2.03.00_77_7728668928_03.10.2024_02_1188 | Внутренний блок кассетный с раздачей 360° KF-ICR-56С-V (Пульт управления RC-SLIM (беспроводной) в комплекте) с панелью KF-ICR-1С |  | 4: ШТ; 5: 5; 6: 16 905,95 99602.50/ИндО224; З/пМех 14: 0; З/пМех 15: 0; З/пМех 16: 0; З/пМех 17: 0 | [5 empty] | Внутренний блок кассетный с раздачей 360° KF-ICR-56С-V (Пульт управления RC-SLIM (беспроводной) в комплекте) с панелью KF-ICR-1С
|  | Цена ПЗ=99602.50/ИндО224 | [23 empty] | Цена ПЗ=99602.50/ИндО224
| Приказ от 04.08.2020 № 421/пр п.92в | Заготовительно-складские расходы для оборудования - 1,2% ПЗ=1,2% (ОЗП=1,2%; ЭМ=1,2%; МАТ=1,2%) | [21 empty] | Заготовительно-складские расходы для оборудования - 1,2% ПЗ=1,2% (ОЗП=1,2%; ЭМ=1,2%; МАТ=1,2%)
| ТЗ п. 13 | Транспортные расходы в размере 6% от отпускной цены на оборудование 6 % ПЗ=1,06 (ОЗП=1,06; ЭМ=1,06; МАТ=1,06) | [21 empty] | Транспортные расходы в размере 6% от отпускной цены на оборудование 6 % ПЗ=1,06 (ОЗП=1,06; ЭМ=1,06; МАТ=1,06)
| 2 | ИНДЕКС К ПОЗИЦИИ: Индексы пересчета в т.у.ц. на оборудование МАТ=0 | [22 empty] | ИНДЕКС К ПОЗИЦИИ: Индексы пересчета в т.у.ц. на оборудование МАТ=0
3203 О | ТЦ_64.2.03.00_77_7728668928_03.10.2024_02_1189 | Внутренний блок кассетный компактный KF-IS-45С-VA (Пульт управления RC-SLIM (беспроводной) в комплекте ) с панелью KF-IS-1С |  | 4: ШТ; 5: 1; 6: 15 262,54 89920.25/ИндО224; З/пМех 14: 0; З/пМех 15: 0; З/пМех 16: 0; З/пМех 17: 0 | [5 empty] | Внутренний блок кассетный компактный KF-IS-45С-VA (Пульт управления RC-SLIM (беспроводной) в комплекте ) с панелью KF-IS-1С
|  | Цена ПЗ=89920.25/ИндО224 | [23 empty] | Цена ПЗ=89920.25/ИндО224
| Приказ от 04.08.2020 № 421/пр п.92в | Заготовительно-складские расходы для оборудования - 1,2% ПЗ=1,2% (ОЗП=1,2%; ЭМ=1,2%; МАТ=1,2%) | [21 empty] | Заготовительно-складские расходы для оборудования - 1,2% ПЗ=1,2% (ОЗП=1,2%; ЭМ=1,2%; МАТ=1,2%)
| ТЗ п. 13 | Транспортные расходы в размере 6% от отпускной цены на оборудование 6 % ПЗ=1,06 (ОЗП=1,06; ЭМ=1,06; МАТ=1,06) | [21 empty] | Транспортные расходы в размере 6% от отпускной цены на оборудование 6 % ПЗ=1,06 (ОЗП=1,06; ЭМ=1,06; МАТ=1,06)
| 2 | ИНДЕКС К ПОЗИЦИИ: Индексы пересчета в т.у.ц. на оборудование МАТ=0 | [22 empty] | ИНДЕКС К ПОЗИЦИИ: Индексы пересчета в т.у.ц. на оборудование МАТ=0
3204 О | ТЦ_64.2.03.00_77_7728668928_03.10.2024_02_1190 | Внутренний блок кассетный компактный KF-IS-36С-VA (Пульт управления RC-SLIM (беспроводной) в комплекте ) с панелью KF-IS-1С |  | 4: ШТ; 5: 1; 6: 15 125,57 89113.25/ИндО224; З/пМех 14: 0; З/пМех 15: 0; З/пМех 16: 0; З/пМех 17: 0 | [5 empty] | Внутренний блок кассетный компактный KF-IS-36С-VA (Пульт управления RC-SLIM (беспроводной) в комплекте ) с панелью KF-IS-1С
|  | Цена ПЗ=89113.25/ИндО224 | [23 empty] | Цена ПЗ=89113.25/ИндО224
| Приказ от 04.08.2020 № 421/пр п.92в | Заготовительно-складские расходы для оборудования - 1,2% ПЗ=1,2% (ОЗП=1,2%; ЭМ=1,2%; МАТ=1,2%) | [21 empty] | Заготовительно-складские расходы для оборудования - 1,2% ПЗ=1,2% (ОЗП=1,2%; ЭМ=1,2%; МАТ=1,2%)
| ТЗ п. 13 | Транспортные расходы в размере 6% от отпускной цены на оборудование 6 % ПЗ=1,06 (ОЗП=1,06; ЭМ=1,06; МАТ=1,06) | [21 empty] | Транспортные расходы в размере 6% от отпускной цены на оборудование 6 % ПЗ=1,06 (ОЗП=1,06; ЭМ=1,06; МАТ=1,06)
| 2 | ИНДЕКС К ПОЗИЦИИ: Индексы пересчета в т.у.ц. на оборудование МАТ=0 | [22 empty] | ИНДЕКС К ПОЗИЦИИ: Индексы пересчета в т.у.ц. на оборудование МАТ=0
3205 О | ТЦ_64.2.03.00_77_7728668928_03.10.2024_02_1199 | Рефнет KF-REF-01-PRO |  | 4: ШТ; 5: 4; 6: 1 126,06 6634.25/ИндО224; З/пМех 14: 0; З/пМех 15: 0; З/пМех 16: 0; З/пМех 17: 0 | [5 empty] | Рефнет KF-REF-01-PRO
|  | Цена ПЗ=6634.25/ИндО224 | [23 empty] | Цена ПЗ=6634.25/ИндО224
| Приказ от 04.08.2020 № 421/пр п.92в | Заготовительно-складские расходы для оборудования - 1,2% ПЗ=1,2% (ОЗП=1,2%; ЭМ=1,2%; МАТ=1,2%) | [21 empty] | Заготовительно-складские расходы для оборудования - 1,2% ПЗ=1,2% (ОЗП=1,2%; ЭМ=1,2%; МАТ=1,2%)
| ТЗ п. 13 | Транспортные расходы в размере 6% от отпускной цены на оборудование 6 % ПЗ=1,06 (ОЗП=1,06; ЭМ=1,06; МАТ=1,06) | [21 empty] | Транспортные расходы в размере 6% от отпускной цены на оборудование 6 % ПЗ=1,06 (ОЗП=1,06; ЭМ=1,06; МАТ=1,06)
| 2 | ИНДЕКС К ПОЗИЦИИ: Индексы пересчета в т.у.ц. на оборудование МАТ=0 | [22 empty] | ИНДЕКС К ПОЗИЦИИ: Индексы пересчета в т.у.ц. на оборудование МАТ=0
3206 О | ТЦ_64.2.03.00_77_7728668928_03.10.2024_02_1200 | Рефнет KF-REF-02-PRO |  | 4: ШТ; 5: 1; 6: 1 186,91 6992.75/ИндО224; З/пМех 14: 0; З/пМех 15: 0; З/пМех 16: 0; З/пМех 17: 0 | [5 empty] | Рефнет KF-REF-02-PRO
|  | Цена ПЗ=6992.75/ИндО224 | [23 empty] | Цена ПЗ=6992.75/ИндО224
| Приказ от 04.08.2020 № 421/пр п.92в | Заготовительно-складские расходы для оборудования - 1,2% ПЗ=1,2% (ОЗП=1,2%; ЭМ=1,2%; МАТ=1,2%) | [21 empty] | Заготовительно-складские расходы для оборудования - 1,2% ПЗ=1,2% (ОЗП=1,2%; ЭМ=1,2%; МАТ=1,2%)
| ТЗ п. 13 | Транспортные расходы в размере 6% от отпускной цены на оборудование 6 % ПЗ=1,06 (ОЗП=1,06; ЭМ=1,06; МАТ=1,06) | [21 empty] | Транспортные расходы в размере 6% от отпускной цены на оборудование 6 % ПЗ=1,06 (ОЗП=1,06; ЭМ=1,06; МАТ=1,06)
| 2 | ИНДЕКС К ПОЗИЦИИ: Индексы пересчета в т.у.ц. на оборудование МАТ=0 | [22 empty] | ИНДЕКС К ПОЗИЦИИ: Индексы пересчета в т.у.ц. на оборудование МАТ=0
3207 О | ТЦ_64.2.03.00_77_7728668928_03.10.2024_02_1201 | Рефнет KF-REF-03-PRO |  | 4: ШТ; 5: 1; 6: 1 293,67 7621.75/ИндО224; З/пМех 14: 0; З/пМех 15: 0; З/пМех 16: 0; З/пМех 17: 0 | [5 empty] | Рефнет KF-REF-03-PRO
|  | Цена ПЗ=7621.75/ИндО224 | [23 empty] | Цена ПЗ=7621.75/ИндО224
| Приказ от 04.08.2020 № 421/пр п.92в | Заготовительно-складские расходы для оборудования - 1,2% ПЗ=1,2% (ОЗП=1,2%; ЭМ=1,2%; МАТ=1,2%) | [21 empty] | Заготовительно-складские расходы для оборудования - 1,2% ПЗ=1,2% (ОЗП=1,2%; ЭМ=1,2%; МАТ=1,2%)
| ТЗ п. 13 | Транспортные расходы в размере 6% от отпускной цены на оборудование 6 % ПЗ=1,06 (ОЗП=1,06; ЭМ=1,06; МАТ=1,06) | [21 empty] | Транспортные расходы в размере 6% от отпускной цены на оборудование 6 % ПЗ=1,06 (ОЗП=1,06; ЭМ=1,06; МАТ=1,06)
| 2 | ИНДЕКС К ПОЗИЦИИ: Индексы пересчета в т.у.ц. на оборудование МАТ=0 | [22 empty] | ИНДЕКС К ПОЗИЦИИ: Индексы пересчета в т.у.ц. на оборудование МАТ=0
3208 | ТССЦ-507-4152 Приказ Администрации ЛО от 20.10.15 №28 | Трубы медные круглые тянутые и холоднокатаные (марки меди М2, М3), наружным диаметром: 6,3 мм, толщиной стенки 0,8 мм |  | 4: м; 5: 17; 6: 20.33; З/пМех 10: 2958; З/пМех 14: 0; З/пМех 15: 0; З/пМех 16: 0; З/пМех 17: 0 | [5 empty] | Трубы медные круглые тянутые и холоднокатаные (марки меди М2, М3), наружным диаметром: 6,3 мм, толщиной стенки 0,8 мм
| 1 | ИНДЕКС К ПОЗИЦИИ: Индексы пересчета в т.у.ц. по статьям затрат СМР/ПНР ОЗП=22,53; ЭМ=11,42; ЗПМ=22,53; МАТ=8,56 | [22 empty] | ИНДЕКС К ПОЗИЦИИ: Индексы пересчета в т.у.ц. по статьям затрат СМР/ПНР ОЗП=22,53; ЭМ=11,42; ЗПМ=22,53; МАТ=8,56
3209 | ТССЦ-507-4153 Приказ Администрации ЛО от 20.10.15 №28 | Трубы медные круглые тянутые и холоднокатаные (марки меди М2, М3), наружным диаметром: 9,52 мм, толщиной стенки 0,8 мм |  | 4: м; 5: 9; 6: 31.35; З/пМех 10: 2415; З/пМех 14: 0; З/пМех 15: 0; З/пМех 16: 0; З/пМех 17: 0 | [5 empty] | Трубы медные круглые тянутые и холоднокатаные (марки меди М2, М3), наружным диаметром: 9,52 мм, толщиной стенки 0,8 мм
| 1 | ИНДЕКС К ПОЗИЦИИ: Индексы пересчета в т.у.ц. по статьям затрат СМР/ПНР ОЗП=22,53; ЭМ=11,42; ЗПМ=22,53; МАТ=8,56 | [22 empty] | ИНДЕКС К ПОЗИЦИИ: Индексы пересчета в т.у.ц. по статьям затрат СМР/ПНР ОЗП=22,53; ЭМ=11,42; ЗПМ=22,53; МАТ=8,56
3210 | ТССЦ-507-4154 Приказ Администрации ЛО от 20.10.15 №28 | Трубы медные круглые тянутые и холоднокатаные (марки меди М2, М3), наружным диаметром: 12,7 мм, толщиной стенки 0,8 мм |  | 4: м; 5: 20; 6: 42.96; З/пМех 10: 7355; З/пМех 14: 0; З/пМех 15: 0; З/пМех 16: 0; З/пМех 17: 0 | [5 empty] | Трубы медные круглые тянутые и холоднокатаные (марки меди М2, М3), наружным диаметром: 12,7 мм, толщиной стенки 0,8 мм
| 1 | ИНДЕКС К ПОЗИЦИИ: Индексы пересчета в т.у.ц. по статьям затрат СМР/ПНР ОЗП=22,53; ЭМ=11,42; ЗПМ=22,53; МАТ=8,56 | [22 empty] | ИНДЕКС К ПОЗИЦИИ: Индексы пересчета в т.у.ц. по статьям затрат СМР/ПНР ОЗП=22,53; ЭМ=11,42; ЗПМ=22,53; МАТ=8,56
3211 | ТССЦ-507-4155 Приказ Администрации ЛО от 20.10.15 №28 | Трубы медные круглые тянутые и холоднокатаные (марки меди М2, М3), наружным диаметром: 15,88 мм, толщиной стенки 1,0 мм |  | 4: м; 5: 31; 6: 59.65; З/пМех 10: 15829; З/пМех 14: 0; З/пМех 15: 0; З/пМех 16: 0; З/пМех 17: 0 | [5 empty] | Трубы медные круглые тянутые и холоднокатаные (марки меди М2, М3), наружным диаметром: 15,88 мм, толщиной стенки 1,0 мм
| 1 | ИНДЕКС К ПОЗИЦИИ: Индексы пересчета в т.у.ц. по статьям затрат СМР/ПНР ОЗП=22,53; ЭМ=11,42; ЗПМ=22,53; МАТ=8,56 | [22 empty] | ИНДЕКС К ПОЗИЦИИ: Индексы пересчета в т.у.ц. по статьям затрат СМР/ПНР ОЗП=22,53; ЭМ=11,42; ЗПМ=22,53; МАТ=8,56
3212 | ТССЦ-507-4157 Приказ Администрации ЛО от 20.10.15 №28 | Трубы медные круглые тянутые и холоднокатаные (марки меди М2, М3), наружным диаметром: 22,22 мм, толщиной стенки 1,0 мм |  | 4: м; 5: 6; 6: 110.42; З/пМех 10: 5671; З/пМех 14: 0; З/пМех 15: 0; З/пМех 16: 0; З/пМех 17: 0 | [5 empty] | Трубы медные круглые тянутые и холоднокатаные (марки меди М2, М3), наружным диаметром: 22,22 мм, толщиной стенки 1,0 мм
| 1 | ИНДЕКС К ПОЗИЦИИ: Индексы пересчета в т.у.ц. по статьям затрат СМР/ПНР ОЗП=22,53; ЭМ=11,42; ЗПМ=22,53; МАТ=8,56 | [22 empty] | ИНДЕКС К ПОЗИЦИИ: Индексы пересчета в т.у.ц. по статьям затрат СМР/ПНР ОЗП=22,53; ЭМ=11,42; ЗПМ=22,53; МАТ=8,56
3213 | ТССЦ-507-4158 Приказ Администрации ЛО от 20.10.15 №28 | Трубы медные круглые тянутые и холоднокатаные (марки меди М2, М3), наружным диаметром: 28,58 мм, толщиной стенки 1,0 мм |  | 4: м; 5: 24; 6: 154.52; З/пМех 10: 31745; З/пМех 14: 0; З/пМех 15: 0; З/пМех 16: 0; З/пМех 17: 0 | [5 empty] | Трубы медные круглые тянутые и холоднокатаные (марки меди М2, М3), наружным диаметром: 28,58 мм, толщиной стенки 1,0 мм
| 1 | ИНДЕКС К ПОЗИЦИИ: Индексы пересчета в т.у.ц. по статьям затрат СМР/ПНР ОЗП=22,53; ЭМ=11,42; ЗПМ=22,53; МАТ=8,56 | [22 empty] | ИНДЕКС К ПОЗИЦИИ: Индексы пересчета в т.у.ц. по статьям затрат СМР/ПНР ОЗП=22,53; ЭМ=11,42; ЗПМ=22,53; МАТ=8,56
3214 | ТССЦ-507-4476 Приказ Администрации ЛО от 20.10.15 №28 | Отвод медный: однораструбный 90° диаметром 15 мм//6,4 мм |  | 4: 10 шт.; 5: 1.7; 6: 48.9; З/пМех 10: 712; З/пМех 14: 0; З/пМех 15: 0; З/пМех 16: 0; З/пМех 17: 0 | [5 empty] | Отвод медный: однораструбный 90° диаметром 15 мм//6,4 мм
| 1 | ИНДЕКС К ПОЗИЦИИ: Индексы пересчета в т.у.ц. по статьям затрат СМР/ПНР ОЗП=22,53; ЭМ=11,42; ЗПМ=22,53; МАТ=8,56 | [22 empty] | ИНДЕКС К ПОЗИЦИИ: Индексы пересчета в т.у.ц. по статьям затрат СМР/ПНР ОЗП=22,53; ЭМ=11,42; ЗПМ=22,53; МАТ=8,56
3215 | ТССЦ-507-4476 Приказ Администрации ЛО от 20.10.15 №28 | Отвод медный: однораструбный 90° диаметром 15 мм//12,7 мм |  | 4: 10 шт.; 5: 1.9; 6: 48.9; З/пМех 10: 795; З/пМех 14: 0; З/пМех 15: 0; З/пМех 16: 0; З/пМех 17: 0 | [5 empty] | Отвод медный: однораструбный 90° диаметром 15 мм//12,7 мм
| 1 | ИНДЕКС К ПОЗИЦИИ: Индексы пересчета в т.у.ц. по статьям затрат СМР/ПНР ОЗП=22,53; ЭМ=11,42; ЗПМ=22,53; МАТ=8,56 | [22 empty] | ИНДЕКС К ПОЗИЦИИ: Индексы пересчета в т.у.ц. по статьям затрат СМР/ПНР ОЗП=22,53; ЭМ=11,42; ЗПМ=22,53; МАТ=8,56
3216 | ТССЦ-507-4478 Приказ Администрации ЛО от 20.10.15 №28 | Отвод медный: однораструбный 90° диаметром 22 мм |  | 4: 10 шт.; 5: 0.2; 6: 137.4; З/пМех 10: 235; З/пМех 14: 0; З/пМех 15: 0; З/пМех 16: 0; З/пМех 17: 0 | [5 empty] | Отвод медный: однораструбный 90° диаметром 22 мм
| 1 | ИНДЕКС К ПОЗИЦИИ: Индексы пересчета в т.у.ц. по статьям затрат СМР/ПНР ОЗП=22,53; ЭМ=11,42; ЗПМ=22,53; МАТ=8,56 | [22 empty] | ИНДЕКС К ПОЗИЦИИ: Индексы пересчета в т.у.ц. по статьям затрат СМР/ПНР ОЗП=22,53; ЭМ=11,42; ЗПМ=22,53; МАТ=8,56
3217 | ТССЦ-507-4479 Приказ Администрации ЛО от 20.10.15 №28 | Отвод медный: однораструбный 90° диаметром 28 мм |  | 4: 10 шт.; 5: 0.2; 6: 394; З/пМех 10: 675; З/пМех 14: 0; З/пМех 15: 0; З/пМех 16: 0; З/пМех 17: 0 | [5 empty] | Отвод медный: однораструбный 90° диаметром 28 мм
| 1 | ИНДЕКС К ПОЗИЦИИ: Индексы пересчета в т.у.ц. по статьям затрат СМР/ПНР ОЗП=22,53; ЭМ=11,42; ЗПМ=22,53; МАТ=8,56 | [22 empty] | ИНДЕКС К ПОЗИЦИИ: Индексы пересчета в т.у.ц. по статьям затрат СМР/ПНР ОЗП=22,53; ЭМ=11,42; ЗПМ=22,53; МАТ=8,56
3218 | ТССЦ-104-0935 Приказ Администрации ЛО от 20.10.15 №28 | Трубки из вспененного полиэтилена, внутренний диаметр: 6 мм, толщина 6 мм//д.6,4 мм |  | 4: 100 м; 5: 0.17; 6: 187; З/пМех 10: 272; З/пМех 14: 0; З/пМех 15: 0; З/пМех 16: 0; З/пМех 17: 0 | [5 empty] | Трубки из вспененного полиэтилена, внутренний диаметр: 6 мм, толщина 6 мм//д.6,4 мм
| 1 | ИНДЕКС К ПОЗИЦИИ: Индексы пересчета в т.у.ц. по статьям затрат СМР/ПНР ОЗП=22,53; ЭМ=11,42; ЗПМ=22,53; МАТ=8,56 | [22 empty] | ИНДЕКС К ПОЗИЦИИ: Индексы пересчета в т.у.ц. по статьям затрат СМР/ПНР ОЗП=22,53; ЭМ=11,42; ЗПМ=22,53; МАТ=8,56
3219 | ТССЦ-104-0937 Приказ Администрации ЛО от 20.10.15 №28 | Трубки из вспененного полиэтилена, внутренний диаметр: 10 мм, толщина 6 мм//д.9,5 мм |  | 4: 100 м; 5: 0.09; 6: 228; З/пМех 10: 176; З/пМех 14: 0; З/пМех 15: 0; З/пМех 16: 0; З/пМех 17: 0 | [5 empty] | Трубки из вспененного полиэтилена, внутренний диаметр: 10 мм, толщина 6 мм//д.9,5 мм
| 1 | ИНДЕКС К ПОЗИЦИИ: Индексы пересчета в т.у.ц. по статьям затрат СМР/ПНР ОЗП=22,53; ЭМ=11,42; ЗПМ=22,53; МАТ=8,56 | [22 empty] | ИНДЕКС К ПОЗИЦИИ: Индексы пересчета в т.у.ц. по статьям затрат СМР/ПНР ОЗП=22,53; ЭМ=11,42; ЗПМ=22,53; МАТ=8,56
3220 | ТССЦ-104-0938 Приказ Администрации ЛО от 20.10.15 №28 | Трубки из вспененного полиэтилена, внутренний диаметр: 12 мм, толщина 6 мм//12,7 мм |  | 4: 100 м; 5: 0.2; 6: 267; З/пМех 10: 457; З/пМех 14: 0; З/пМех 15: 0; З/пМех 16: 0; З/пМех 17: 0 | [5 empty] | Трубки из вспененного полиэтилена, внутренний диаметр: 12 мм, толщина 6 мм//12,7 мм
| 1 | ИНДЕКС К ПОЗИЦИИ: Индексы пересчета в т.у.ц. по статьям затрат СМР/ПНР ОЗП=22,53; ЭМ=11,42; ЗПМ=22,53; МАТ=8,56 | [22 empty] | ИНДЕКС К ПОЗИЦИИ: Индексы пересчета в т.у.ц. по статьям затрат СМР/ПНР ОЗП=22,53; ЭМ=11,42; ЗПМ=22,53; МАТ=8,56
3221 | ТССЦ-104-0299 Приказ Администрации ЛО от 20.10.15 №28 | Трубки из вспененного полиэтилена, внутренний диаметр: 15 мм, толщина 6 мм//15,9 мм |  | 4: 100 м; 5: 0.31; 6: 345; З/пМех 10: 915; З/пМех 14: 0; З/пМех 15: 0; З/пМех 16: 0; З/пМех 17: 0 | [5 empty] | Трубки из вспененного полиэтилена, внутренний диаметр: 15 мм, толщина 6 мм//15,9 мм
| 1 | ИНДЕКС К ПОЗИЦИИ: Индексы пересчета в т.у.ц. по статьям затрат СМР/ПНР ОЗП=22,53; ЭМ=11,42; ЗПМ=22,53; МАТ=8,56 | [22 empty] | ИНДЕКС К ПОЗИЦИИ: Индексы пересчета в т.у.ц. по статьям затрат СМР/ПНР ОЗП=22,53; ЭМ=11,42; ЗПМ=22,53; МАТ=8,56
3222 | ТССЦ-104-0260 Приказ Администрации ЛО от 20.10.15 №28 | Трубки из вспененного полиэтилена, внутренний диаметр: 22 мм, толщина 6 мм//д.22,2 мм |  | 4: 100 м; 5: 0.06; 6: 521; З/пМех 10: 268; З/пМех 14: 0; З/пМех 15: 0; З/пМех 16: 0; З/пМех 17: 0 | [5 empty] | Трубки из вспененного полиэтилена, внутренний диаметр: 22 мм, толщина 6 мм//д.22,2 мм
| 1 | ИНДЕКС К ПОЗИЦИИ: Индексы пересчета в т.у.ц. по статьям затрат СМР/ПНР ОЗП=22,53; ЭМ=11,42; ЗПМ=22,53; МАТ=8,56 | [22 empty] | ИНДЕКС К ПОЗИЦИИ: Индексы пересчета в т.у.ц. по статьям затрат СМР/ПНР ОЗП=22,53; ЭМ=11,42; ЗПМ=22,53; МАТ=8,56
3223 | ТССЦ-104-0262 Приказ Администрации ЛО от 20.10.15 №28 | Трубки из вспененного полиэтилена, внутренний диаметр: 28 мм, толщина 6 мм |  | 4: 100 м; 5: 0.24; 6: 614; З/пМех 10: 1261; З/пМех 14: 0; З/пМех 15: 0; З/пМех 16: 0; З/пМех 17: 0 | [5 empty] | Трубки из вспененного полиэтилена, внутренний диаметр: 28 мм, толщина 6 мм
| 1 | ИНДЕКС К ПОЗИЦИИ: Индексы пересчета в т.у.ц. по статьям затрат СМР/ПНР ОЗП=22,53; ЭМ=11,42; ЗПМ=22,53; МАТ=8,56 | [22 empty] | ИНДЕКС К ПОЗИЦИИ: Индексы пересчета в т.у.ц. по статьям затрат СМР/ПНР ОЗП=22,53; ЭМ=11,42; ЗПМ=22,53; МАТ=8,56
Итого прямые затраты по разделу в текущих ценах |  |  |  | З/пМех 10: 86646; Осн.З/п 11: 12770; Эк.Маш 12: 669; З/пМех 15: 26.97 | [10 empty] | Итого прямые затраты по разделу в текущих ценах
Накладные расходы |  |  |  | З/пМех 10: 15452 | [10 empty] | Накладные расходы
Сметная прибыль |  |  |  | З/пМех 10: 9194 | [10 empty] | Сметная прибыль
Итого по разделу 62 Системы кондиционирования К1 |  |  |  | З/пМех 10: 111292; З/пМех 15: 26.97 | [10 empty] | Итого по разделу 62 Системы кондиционирования К1
Раздел 63. Система кондиционирования К2 | [20 empty] | Раздел 63. Система кондиционирования К2
3224 | ТЕР20-06-019-01 Приказ Администрации ЛО от 20.10.15 №28 | Установка внешнего блока мульти сплит-системы |  | 1 блок | 1 | 34.95 | 30.2 | 4.75 |  | 735 | 681 | 54 |  | 1.4369 | 1.44 | 0 | 0 | [5 empty] | Установка внешнего блока мульти сплит-системы
| ОП п.1.20.19 | Индивидуальные испытания систем вентиляции и кондиционирования воздуха ОЗП=1,05; ЭМ=1,05 к расх.; ТЗ=1,05 | [21 empty] | Индивидуальные испытания систем вентиляции и кондиционирования воздуха ОЗП=1,05; ЭМ=1,05 к расх.; ТЗ=1,05
| Приказ от 30.01.2024 № 55/пр прил.5 табл.1 п.2 | Производство работ осуществляется на территории действующего предприятия с наличием в зоне производства работ одного или нескольких из следующих факторов: - разветвленной сети транспортных и инженерных коммуникаций; - стесненных условий для складирования материалов; - действующего технологического оборудования; - движения технологического транспорта ОЗП=1,15; ЭМ=1,15 к расх.; ЗПМ=1,15; ТЗ=1,15; ТЗМ=1,15 | [21 empty] | Производство работ осуществляется на территории действующего предприятия с наличием в зоне производства работ одного или нескольких из следующих факторов: - разветвленной сети транспортных и инженерных коммуникаций; - стесненных условий для складирования материалов; - действующего технологического оборудования; - движения технологического транспорта ОЗП=1,15; ЭМ=1,15 к расх.; ЗПМ=1,15; ТЗ=1,15; ТЗМ=1,15
| 1 | ИНДЕКС К ПОЗИЦИИ: Индексы пересчета в т.у.ц. по статьям затрат СМР/ПНР ОЗП=22,53; ЭМ=11,42; ЗПМ=22,53; МАТ=8,56 | [22 empty] | ИНДЕКС К ПОЗИЦИИ: Индексы пересчета в т.у.ц. по статьям затрат СМР/ПНР ОЗП=22,53; ЭМ=11,42; ЗПМ=22,53; МАТ=8,56
|  |  | Накладные расходы 121% ФОТ (от 681) | З/пМех 10: 824
|  |  | Сметная прибыль 72% ФОТ (от 681) | З/пМех 10: 490
3225 О | ТЦ_64.2.03.00_77_7728668928_03.10.2024_02_1182 | Наружный блок KF-OH-560B-PRO |  | 4: ШТ; 5: 1; 6: 284 403,48 1675581,75/ИндО224; З/пМех 14: 0; З/пМех 15: 0; З/пМех 16: 0; З/пМех 17: 0 | [5 empty] | Наружный блок KF-OH-560B-PRO
|  | Цена ПЗ=1675581,75/ИндО224 | [23 empty] | Цена ПЗ=1675581,75/ИндО224
| Приказ от 04.08.2020 № 421/пр п.92в | Заготовительно-складские расходы для оборудования - 1,2% ПЗ=1,2% (ОЗП=1,2%; ЭМ=1,2%; МАТ=1,2%) | [21 empty] | Заготовительно-складские расходы для оборудования - 1,2% ПЗ=1,2% (ОЗП=1,2%; ЭМ=1,2%; МАТ=1,2%)
| ТЗ п. 13 | Транспортные расходы в размере 6% от отпускной цены на оборудование 6 % ПЗ=1,06 (ОЗП=1,06; ЭМ=1,06; МАТ=1,06) | [21 empty] | Транспортные расходы в размере 6% от отпускной цены на оборудование 6 % ПЗ=1,06 (ОЗП=1,06; ЭМ=1,06; МАТ=1,06)
| 2 | ИНДЕКС К ПОЗИЦИИ: Индексы пересчета в т.у.ц. на оборудование МАТ=0 | [22 empty] | ИНДЕКС К ПОЗИЦИИ: Индексы пересчета в т.у.ц. на оборудование МАТ=0
3226 | ТССЦ-301-7425 Приказ Администрации ЛО от 20.10.15 №28 | Кронштейны для крепления внешнего блока сплит-системы, рекомендуемая нагрузка до 80 кг (два кронштейна, болты, гайки, шайбы) |  | 4: компл.; 5: 1; 6: 80.43; З/пМех 10: 688; З/пМех 14: 0; З/пМех 15: 0; З/пМех 16: 0; З/пМех 17: 0 | [5 empty] | Кронштейны для крепления внешнего блока сплит-системы, рекомендуемая нагрузка до 80 кг (два кронштейна, болты, гайки, шайбы)
| 1 | ИНДЕКС К ПОЗИЦИИ: Индексы пересчета в т.у.ц. по статьям затрат СМР/ПНР ОЗП=22,53; ЭМ=11,42; ЗПМ=22,53; МАТ=8,56 | [22 empty] | ИНДЕКС К ПОЗИЦИИ: Индексы пересчета в т.у.ц. по статьям затрат СМР/ПНР ОЗП=22,53; ЭМ=11,42; ЗПМ=22,53; МАТ=8,56
3227 | ТЕР20-06-019-08 Приказ Администрации ЛО от 20.10.15 №28 | Установка внутреннего блока кассетного типа мощностью: до 5 кВт |  | 1 блок | 15 | 97.36 | 76.65 | 7.69 |  | 28894 | 25905 | 1318 |  | 3.6466 | 54.7 | 0 | 0 | [5 empty] | Установка внутреннего блока кассетного типа мощностью: до 5 кВт
| ОП п.1.20.19 | Индивидуальные испытания систем вентиляции и кондиционирования воздуха ОЗП=1,05; ЭМ=1,05 к расх.; ТЗ=1,05 | [21 empty] | Индивидуальные испытания систем вентиляции и кондиционирования воздуха ОЗП=1,05; ЭМ=1,05 к расх.; ТЗ=1,05
| Приказ от 30.01.2024 № 55/пр прил.5 табл.1 п.2 | Производство работ осуществляется на территории действующего предприятия с наличием в зоне производства работ одного или нескольких из следующих факторов: - разветвленной сети транспортных и инженерных коммуникаций; - стесненных условий для складирования материалов; - действующего технологического оборудования; - движения технологического транспорта ОЗП=1,15; ЭМ=1,15 к расх.; ЗПМ=1,15; ТЗ=1,15; ТЗМ=1,15 | [21 empty] | Производство работ осуществляется на территории действующего предприятия с наличием в зоне производства работ одного или нескольких из следующих факторов: - разветвленной сети транспортных и инженерных коммуникаций; - стесненных условий для складирования материалов; - действующего технологического оборудования; - движения технологического транспорта ОЗП=1,15; ЭМ=1,15 к расх.; ЗПМ=1,15; ТЗ=1,15; ТЗМ=1,15
| 1 | ИНДЕКС К ПОЗИЦИИ: Индексы пересчета в т.у.ц. по статьям затрат СМР/ПНР ОЗП=22,53; ЭМ=11,42; ЗПМ=22,53; МАТ=8,56 | [22 empty] | ИНДЕКС К ПОЗИЦИИ: Индексы пересчета в т.у.ц. по статьям затрат СМР/ПНР ОЗП=22,53; ЭМ=11,42; ЗПМ=22,53; МАТ=8,56
|  |  | Накладные расходы 121% ФОТ (от 25 905) | З/пМех 10: 31345
|  |  | Сметная прибыль 72% ФОТ (от 25 905) | З/пМех 10: 18652
3228 О | ТЦ_64.2.03.00_77_7728668928_03.10.2024_02_1191 | Внутренний блок кассетный с раздачей 360° KF-ICR-71С-V (Пульт управления RC-SLIM (беспроводной) в комплекте) с панелью KF-ICR-1С |  | 4: ШТ; 5: 3; 6: 18 655,91 109912,50/ИндО224; З/пМех 14: 0; З/пМех 15: 0; З/пМех 16: 0; З/пМех 17: 0 | [5 empty] | Внутренний блок кассетный с раздачей 360° KF-ICR-71С-V (Пульт управления RC-SLIM (беспроводной) в комплекте) с панелью KF-ICR-1С
|  | Цена ПЗ=109912,50/ИндО224 | [23 empty] | Цена ПЗ=109912,50/ИндО224
| Приказ от 04.08.2020 № 421/пр п.92в | Заготовительно-складские расходы для оборудования - 1,2% ПЗ=1,2% (ОЗП=1,2%; ЭМ=1,2%; МАТ=1,2%) | [21 empty] | Заготовительно-складские расходы для оборудования - 1,2% ПЗ=1,2% (ОЗП=1,2%; ЭМ=1,2%; МАТ=1,2%)
| ТЗ п. 13 | Транспортные расходы в размере 6% от отпускной цены на оборудование 6 % ПЗ=1,06 (ОЗП=1,06; ЭМ=1,06; МАТ=1,06) | [21 empty] | Транспортные расходы в размере 6% от отпускной цены на оборудование 6 % ПЗ=1,06 (ОЗП=1,06; ЭМ=1,06; МАТ=1,06)
| 2 | ИНДЕКС К ПОЗИЦИИ: Индексы пересчета в т.у.ц. на оборудование МАТ=0 | [22 empty] | ИНДЕКС К ПОЗИЦИИ: Индексы пересчета в т.у.ц. на оборудование МАТ=0
3229 О | ТЦ_64.2.03.00_77_7728668928_03.10.2024_02_1188 | Внутренний блок кассетный с раздачей 360° KF-ICR-56С-V (Пульт управления RC-SLIM (беспроводной) в комплекте) с панелью KF-ICR-1С |  | 4: ШТ; 5: 1; 6: 16 905,95 99602.50/ИндО224; З/пМех 14: 0; З/пМех 15: 0; З/пМех 16: 0; З/пМех 17: 0 | [5 empty] | Внутренний блок кассетный с раздачей 360° KF-ICR-56С-V (Пульт управления RC-SLIM (беспроводной) в комплекте) с панелью KF-ICR-1С
|  | Цена ПЗ=99602.50/ИндО224 | [23 empty] | Цена ПЗ=99602.50/ИндО224
| Приказ от 04.08.2020 № 421/пр п.92в | Заготовительно-складские расходы для оборудования - 1,2% ПЗ=1,2% (ОЗП=1,2%; ЭМ=1,2%; МАТ=1,2%) | [21 empty] | Заготовительно-складские расходы для оборудования - 1,2% ПЗ=1,2% (ОЗП=1,2%; ЭМ=1,2%; МАТ=1,2%)
| ТЗ п. 13 | Транспортные расходы в размере 6% от отпускной цены на оборудование 6 % ПЗ=1,06 (ОЗП=1,06; ЭМ=1,06; МАТ=1,06) | [21 empty] | Транспортные расходы в размере 6% от отпускной цены на оборудование 6 % ПЗ=1,06 (ОЗП=1,06; ЭМ=1,06; МАТ=1,06)
| 2 | ИНДЕКС К ПОЗИЦИИ: Индексы пересчета в т.у.ц. на оборудование МАТ=0 | [22 empty] | ИНДЕКС К ПОЗИЦИИ: Индексы пересчета в т.у.ц. на оборудование МАТ=0
3230 О | ТЦ_64.2.03.00_77_7728668928_03.10.2024_02_1190 | Внутренний блок кассетный компактный KF-IS-36С-VA (Пульт управления RC-SLIM (беспроводной) в комплекте ) с панелью KF-IS-1С |  | 4: ШТ; 5: 1; 6: 15 125,57 89113.25/ИндО224; З/пМех 14: 0; З/пМех 15: 0; З/пМех 16: 0; З/пМех 17: 0 | [5 empty] | Внутренний блок кассетный компактный KF-IS-36С-VA (Пульт управления RC-SLIM (беспроводной) в комплекте ) с панелью KF-IS-1С
|  | Цена ПЗ=89113.25/ИндО224 | [23 empty] | Цена ПЗ=89113.25/ИндО224
| Приказ от 04.08.2020 № 421/пр п.92в | Заготовительно-складские расходы для оборудования - 1,2% ПЗ=1,2% (ОЗП=1,2%; ЭМ=1,2%; МАТ=1,2%) | [21 empty] | Заготовительно-складские расходы для оборудования - 1,2% ПЗ=1,2% (ОЗП=1,2%; ЭМ=1,2%; МАТ=1,2%)
| ТЗ п. 13 | Транспортные расходы в размере 6% от отпускной цены на оборудование 6 % ПЗ=1,06 (ОЗП=1,06; ЭМ=1,06; МАТ=1,06) | [21 empty] | Транспортные расходы в размере 6% от отпускной цены на оборудование 6 % ПЗ=1,06 (ОЗП=1,06; ЭМ=1,06; МАТ=1,06)
| 2 | ИНДЕКС К ПОЗИЦИИ: Индексы пересчета в т.у.ц. на оборудование МАТ=0 | [22 empty] | ИНДЕКС К ПОЗИЦИИ: Индексы пересчета в т.у.ц. на оборудование МАТ=0
3231 О | ТЦ_64.2.03.00_77_7728668928_03.10.2024_02_1189 | Внутренний блок кассетный компактный KF-IS-45С-VA (Пульт управления RC-SLIM (беспроводной) в комплекте ) с панелью KF-IS-1С |  | 4: ШТ; 5: 4; 6: 15 262,54 89920.25/ИндО224; З/пМех 14: 0; З/пМех 15: 0; З/пМех 16: 0; З/пМех 17: 0 | [5 empty] | Внутренний блок кассетный компактный KF-IS-45С-VA (Пульт управления RC-SLIM (беспроводной) в комплекте ) с панелью KF-IS-1С
|  | Цена ПЗ=89920.25/ИндО224 | [23 empty] | Цена ПЗ=89920.25/ИндО224
| Приказ от 04.08.2020 № 421/пр п.92в | Заготовительно-складские расходы для оборудования - 1,2% ПЗ=1,2% (ОЗП=1,2%; ЭМ=1,2%; МАТ=1,2%) | [21 empty] | Заготовительно-складские расходы для оборудования - 1,2% ПЗ=1,2% (ОЗП=1,2%; ЭМ=1,2%; МАТ=1,2%)
| ТЗ п. 13 | Транспортные расходы в размере 6% от отпускной цены на оборудование 6 % ПЗ=1,06 (ОЗП=1,06; ЭМ=1,06; МАТ=1,06) | [21 empty] | Транспортные расходы в размере 6% от отпускной цены на оборудование 6 % ПЗ=1,06 (ОЗП=1,06; ЭМ=1,06; МАТ=1,06)
| 2 | ИНДЕКС К ПОЗИЦИИ: Индексы пересчета в т.у.ц. на оборудование МАТ=0 | [22 empty] | ИНДЕКС К ПОЗИЦИИ: Индексы пересчета в т.у.ц. на оборудование МАТ=0
3232 О | ТЦ_64.2.03.00_77_7728668928_03.10.2024_02_1192 | Внутренний блок кассетный компактный KF-IS-22С-VA (Пульт управления RC-SLIM (беспроводной) в комплекте ) с панелью KF-IS-1С |  | 4: ШТ; 5: 6; 6: 13 786,49 81224/ИндО224; З/пМех 14: 0; З/пМех 15: 0; З/пМех 16: 0; З/пМех 17: 0 | [5 empty] | Внутренний блок кассетный компактный KF-IS-22С-VA (Пульт управления RC-SLIM (беспроводной) в комплекте ) с панелью KF-IS-1С
|  | Цена ПЗ=81224/ИндО224 | [23 empty] | Цена ПЗ=81224/ИндО224
| Приказ от 04.08.2020 № 421/пр п.92в | Заготовительно-складские расходы для оборудования - 1,2% ПЗ=1,2% (ОЗП=1,2%; ЭМ=1,2%; МАТ=1,2%) | [21 empty] | Заготовительно-складские расходы для оборудования - 1,2% ПЗ=1,2% (ОЗП=1,2%; ЭМ=1,2%; МАТ=1,2%)
| ТЗ п. 13 | Транспортные расходы в размере 6% от отпускной цены на оборудование 6 % ПЗ=1,06 (ОЗП=1,06; ЭМ=1,06; МАТ=1,06) | [21 empty] | Транспортные расходы в размере 6% от отпускной цены на оборудование 6 % ПЗ=1,06 (ОЗП=1,06; ЭМ=1,06; МАТ=1,06)
| 2 | ИНДЕКС К ПОЗИЦИИ: Индексы пересчета в т.у.ц. на оборудование МАТ=0 | [22 empty] | ИНДЕКС К ПОЗИЦИИ: Индексы пересчета в т.у.ц. на оборудование МАТ=0
3233 О | ТЦ_64.2.03.00_77_7728668928_03.10.2024_02_1199 | Рефнет KF-REF-01-PRO |  | 4: ШТ; 5: 10; 6: 1 126,06 6634.25/ИндО224; З/пМех 14: 0; З/пМех 15: 0; З/пМех 16: 0; З/пМех 17: 0 | [5 empty] | Рефнет KF-REF-01-PRO
|  | Цена ПЗ=6634.25/ИндО224 | [23 empty] | Цена ПЗ=6634.25/ИндО224
| Приказ от 04.08.2020 № 421/пр п.92в | Заготовительно-складские расходы для оборудования - 1,2% ПЗ=1,2% (ОЗП=1,2%; ЭМ=1,2%; МАТ=1,2%) | [21 empty] | Заготовительно-складские расходы для оборудования - 1,2% ПЗ=1,2% (ОЗП=1,2%; ЭМ=1,2%; МАТ=1,2%)
| ТЗ п. 13 | Транспортные расходы в размере 6% от отпускной цены на оборудование 6 % ПЗ=1,06 (ОЗП=1,06; ЭМ=1,06; МАТ=1,06) | [21 empty] | Транспортные расходы в размере 6% от отпускной цены на оборудование 6 % ПЗ=1,06 (ОЗП=1,06; ЭМ=1,06; МАТ=1,06)
| 2 | ИНДЕКС К ПОЗИЦИИ: Индексы пересчета в т.у.ц. на оборудование МАТ=0 | [22 empty] | ИНДЕКС К ПОЗИЦИИ: Индексы пересчета в т.у.ц. на оборудование МАТ=0
3234 О | ТЦ_64.2.03.00_77_7728668928_03.10.2024_02_1200 | Рефнет KF-REF-02-PRO |  | 4: ШТ; 5: 2; 6: 1 186,91 6992.75/ИндО224; З/пМех 14: 0; З/пМех 15: 0; З/пМех 16: 0; З/пМех 17: 0 | [5 empty] | Рефнет KF-REF-02-PRO
|  | Цена ПЗ=6992.75/ИндО224 | [23 empty] | Цена ПЗ=6992.75/ИндО224
| Приказ от 04.08.2020 № 421/пр п.92в | Заготовительно-складские расходы для оборудования - 1,2% ПЗ=1,2% (ОЗП=1,2%; ЭМ=1,2%; МАТ=1,2%) | [21 empty] | Заготовительно-складские расходы для оборудования - 1,2% ПЗ=1,2% (ОЗП=1,2%; ЭМ=1,2%; МАТ=1,2%)
| ТЗ п. 13 | Транспортные расходы в размере 6% от отпускной цены на оборудование 6 % ПЗ=1,06 (ОЗП=1,06; ЭМ=1,06; МАТ=1,06) | [21 empty] | Транспортные расходы в размере 6% от отпускной цены на оборудование 6 % ПЗ=1,06 (ОЗП=1,06; ЭМ=1,06; МАТ=1,06)
| 2 | ИНДЕКС К ПОЗИЦИИ: Индексы пересчета в т.у.ц. на оборудование МАТ=0 | [22 empty] | ИНДЕКС К ПОЗИЦИИ: Индексы пересчета в т.у.ц. на оборудование МАТ=0
3235 О | ТЦ_64.2.03.00_77_7728668928_03.10.2024_02_1201 | Рефнет KF-REF-03-PRO |  | 4: ШТ; 5: 2; 6: 1 293,67 7621.75/ИндО224; З/пМех 14: 0; З/пМех 15: 0; З/пМех 16: 0; З/пМех 17: 0 | [5 empty] | Рефнет KF-REF-03-PRO
|  | Цена ПЗ=7621.75/ИндО224 | [23 empty] | Цена ПЗ=7621.75/ИндО224
| Приказ от 04.08.2020 № 421/пр п.92в | Заготовительно-складские расходы для оборудования - 1,2% ПЗ=1,2% (ОЗП=1,2%; ЭМ=1,2%; МАТ=1,2%) | [21 empty] | Заготовительно-складские расходы для оборудования - 1,2% ПЗ=1,2% (ОЗП=1,2%; ЭМ=1,2%; МАТ=1,2%)
| ТЗ п. 13 | Транспортные расходы в размере 6% от отпускной цены на оборудование 6 % ПЗ=1,06 (ОЗП=1,06; ЭМ=1,06; МАТ=1,06) | [21 empty] | Транспортные расходы в размере 6% от отпускной цены на оборудование 6 % ПЗ=1,06 (ОЗП=1,06; ЭМ=1,06; МАТ=1,06)
| 2 | ИНДЕКС К ПОЗИЦИИ: Индексы пересчета в т.у.ц. на оборудование МАТ=0 | [22 empty] | ИНДЕКС К ПОЗИЦИИ: Индексы пересчета в т.у.ц. на оборудование МАТ=0
3236 | ТССЦ-507-4152 Приказ Администрации ЛО от 20.10.15 №28 | Трубы медные круглые тянутые и холоднокатаные (марки меди М2, М3), наружным диаметром: 6,3 мм, толщиной стенки 0,8 мм |  | 4: м; 5: 36; 6: 20.33; З/пМех 10: 6265; З/пМех 14: 0; З/пМех 15: 0; З/пМех 16: 0; З/пМех 17: 0 | [5 empty] | Трубы медные круглые тянутые и холоднокатаные (марки меди М2, М3), наружным диаметром: 6,3 мм, толщиной стенки 0,8 мм
| 1 | ИНДЕКС К ПОЗИЦИИ: Индексы пересчета в т.у.ц. по статьям затрат СМР/ПНР ОЗП=22,53; ЭМ=11,42; ЗПМ=22,53; МАТ=8,56 | [22 empty] | ИНДЕКС К ПОЗИЦИИ: Индексы пересчета в т.у.ц. по статьям затрат СМР/ПНР ОЗП=22,53; ЭМ=11,42; ЗПМ=22,53; МАТ=8,56
3237 | ТССЦ-507-4153 Приказ Администрации ЛО от 20.10.15 №28 | Трубы медные круглые тянутые и холоднокатаные (марки меди М2, М3), наружным диаметром: 9,52 мм, толщиной стенки 0,8 мм |  | 4: м; 5: 63; 6: 31.35; З/пМех 10: 16906; З/пМех 14: 0; З/пМех 15: 0; З/пМех 16: 0; З/пМех 17: 0 | [5 empty] | Трубы медные круглые тянутые и холоднокатаные (марки меди М2, М3), наружным диаметром: 9,52 мм, толщиной стенки 0,8 мм
| 1 | ИНДЕКС К ПОЗИЦИИ: Индексы пересчета в т.у.ц. по статьям затрат СМР/ПНР ОЗП=22,53; ЭМ=11,42; ЗПМ=22,53; МАТ=8,56 | [22 empty] | ИНДЕКС К ПОЗИЦИИ: Индексы пересчета в т.у.ц. по статьям затрат СМР/ПНР ОЗП=22,53; ЭМ=11,42; ЗПМ=22,53; МАТ=8,56
3238 | ТССЦ-507-4154 Приказ Администрации ЛО от 20.10.15 №28 | Трубы медные круглые тянутые и холоднокатаные (марки меди М2, М3), наружным диаметром: 12,7 мм, толщиной стенки 0,8 мм |  | 4: м; 5: 21; 6: 42.96; З/пМех 10: 7722; З/пМех 14: 0; З/пМех 15: 0; З/пМех 16: 0; З/пМех 17: 0 | [5 empty] | Трубы медные круглые тянутые и холоднокатаные (марки меди М2, М3), наружным диаметром: 12,7 мм, толщиной стенки 0,8 мм
| 1 | ИНДЕКС К ПОЗИЦИИ: Индексы пересчета в т.у.ц. по статьям затрат СМР/ПНР ОЗП=22,53; ЭМ=11,42; ЗПМ=22,53; МАТ=8,56 | [22 empty] | ИНДЕКС К ПОЗИЦИИ: Индексы пересчета в т.у.ц. по статьям затрат СМР/ПНР ОЗП=22,53; ЭМ=11,42; ЗПМ=22,53; МАТ=8,56
3239 | ТССЦ-507-4155 Приказ Администрации ЛО от 20.10.15 №28 | Трубы медные круглые тянутые и холоднокатаные (марки меди М2, М3), наружным диаметром: 15,88 мм, толщиной стенки 1,0 мм |  | 4: м; 5: 40; 6: 59.65; З/пМех 10: 20424; З/пМех 14: 0; З/пМех 15: 0; З/пМех 16: 0; З/пМех 17: 0 | [5 empty] | Трубы медные круглые тянутые и холоднокатаные (марки меди М2, М3), наружным диаметром: 15,88 мм, толщиной стенки 1,0 мм
| 1 | ИНДЕКС К ПОЗИЦИИ: Индексы пересчета в т.у.ц. по статьям затрат СМР/ПНР ОЗП=22,53; ЭМ=11,42; ЗПМ=22,53; МАТ=8,56 | [22 empty] | ИНДЕКС К ПОЗИЦИИ: Индексы пересчета в т.у.ц. по статьям затрат СМР/ПНР ОЗП=22,53; ЭМ=11,42; ЗПМ=22,53; МАТ=8,56
3240 | ТССЦ-507-4156 Приказ Администрации ЛО от 20.10.15 №28 | Трубы медные круглые тянутые и холоднокатаные (марки меди М2, М3), наружным диаметром: 19,05 мм, толщиной стенки 1,0 мм |  | 4: м; 5: 3; 6: 83.24; З/пМех 10: 2138; З/пМех 14: 0; З/пМех 15: 0; З/пМех 16: 0; З/пМех 17: 0 | [5 empty] | Трубы медные круглые тянутые и холоднокатаные (марки меди М2, М3), наружным диаметром: 19,05 мм, толщиной стенки 1,0 мм
| 1 | ИНДЕКС К ПОЗИЦИИ: Индексы пересчета в т.у.ц. по статьям затрат СМР/ПНР ОЗП=22,53; ЭМ=11,42; ЗПМ=22,53; МАТ=8,56 | [22 empty] | ИНДЕКС К ПОЗИЦИИ: Индексы пересчета в т.у.ц. по статьям затрат СМР/ПНР ОЗП=22,53; ЭМ=11,42; ЗПМ=22,53; МАТ=8,56
3241 | ТССЦ-507-4157 Приказ Администрации ЛО от 20.10.15 №28 | Трубы медные круглые тянутые и холоднокатаные (марки меди М2, М3), наружным диаметром: 22,22 мм, толщиной стенки 1,0 мм |  | 4: м; 5: 6; 6: 110.42; З/пМех 10: 5671; З/пМех 14: 0; З/пМех 15: 0; З/пМех 16: 0; З/пМех 17: 0 | [5 empty] | Трубы медные круглые тянутые и холоднокатаные (марки меди М2, М3), наружным диаметром: 22,22 мм, толщиной стенки 1,0 мм
| 1 | ИНДЕКС К ПОЗИЦИИ: Индексы пересчета в т.у.ц. по статьям затрат СМР/ПНР ОЗП=22,53; ЭМ=11,42; ЗПМ=22,53; МАТ=8,56 | [22 empty] | ИНДЕКС К ПОЗИЦИИ: Индексы пересчета в т.у.ц. по статьям затрат СМР/ПНР ОЗП=22,53; ЭМ=11,42; ЗПМ=22,53; МАТ=8,56
3242 | ТССЦ-507-4158 Приказ Администрации ЛО от 20.10.15 №28 | Трубы медные круглые тянутые и холоднокатаные (марки меди М2, М3), наружным диаметром: 28,58 мм, толщиной стенки 1,0 мм |  | 4: м; 5: 4; 6: 154.52; З/пМех 10: 5291; З/пМех 14: 0; З/пМех 15: 0; З/пМех 16: 0; З/пМех 17: 0 | [5 empty] | Трубы медные круглые тянутые и холоднокатаные (марки меди М2, М3), наружным диаметром: 28,58 мм, толщиной стенки 1,0 мм
| 1 | ИНДЕКС К ПОЗИЦИИ: Индексы пересчета в т.у.ц. по статьям затрат СМР/ПНР ОЗП=22,53; ЭМ=11,42; ЗПМ=22,53; МАТ=8,56 | [22 empty] | ИНДЕКС К ПОЗИЦИИ: Индексы пересчета в т.у.ц. по статьям затрат СМР/ПНР ОЗП=22,53; ЭМ=11,42; ЗПМ=22,53; МАТ=8,56
3243 | ТССЦ-507-4159 Приказ Администрации ЛО от 20.10.15 №28 | Трубы медные круглые тянутые и холоднокатаные (марки меди М2, М3), наружным диаметром: 34,92 мм, толщиной стенки 1,2 мм |  | 4: м; 5: 3; 6: 203.78; З/пМех 10: 5233; З/пМех 14: 0; З/пМех 15: 0; З/пМех 16: 0; З/пМех 17: 0 | [5 empty] | Трубы медные круглые тянутые и холоднокатаные (марки меди М2, М3), наружным диаметром: 34,92 мм, толщиной стенки 1,2 мм
| 1 | ИНДЕКС К ПОЗИЦИИ: Индексы пересчета в т.у.ц. по статьям затрат СМР/ПНР ОЗП=22,53; ЭМ=11,42; ЗПМ=22,53; МАТ=8,56 | [22 empty] | ИНДЕКС К ПОЗИЦИИ: Индексы пересчета в т.у.ц. по статьям затрат СМР/ПНР ОЗП=22,53; ЭМ=11,42; ЗПМ=22,53; МАТ=8,56
3244 | ТССЦ-507-4476 Приказ Администрации ЛО от 20.10.15 №28 | Отвод медный: однораструбный 90° диаметром 15 мм//6,4 мм |  | 4: 10 шт.; 5: 2.4; 6: 48.9; З/пМех 10: 1005; З/пМех 14: 0; З/пМех 15: 0; З/пМех 16: 0; З/пМех 17: 0 | [5 empty] | Отвод медный: однораструбный 90° диаметром 15 мм//6,4 мм
| 1 | ИНДЕКС К ПОЗИЦИИ: Индексы пересчета в т.у.ц. по статьям затрат СМР/ПНР ОЗП=22,53; ЭМ=11,42; ЗПМ=22,53; МАТ=8,56 | [22 empty] | ИНДЕКС К ПОЗИЦИИ: Индексы пересчета в т.у.ц. по статьям затрат СМР/ПНР ОЗП=22,53; ЭМ=11,42; ЗПМ=22,53; МАТ=8,56
3245 | ТССЦ-507-4476 Приказ Администрации ЛО от 20.10.15 №28 | Отвод медный: однораструбный 90° диаметром 15 мм//9,5 мм |  | 4: 10 шт.; 5: 1.7; 6: 48.9; З/пМех 10: 712; З/пМех 14: 0; З/пМех 15: 0; З/пМех 16: 0; З/пМех 17: 0 | [5 empty] | Отвод медный: однораструбный 90° диаметром 15 мм//9,5 мм
| 1 | ИНДЕКС К ПОЗИЦИИ: Индексы пересчета в т.у.ц. по статьям затрат СМР/ПНР ОЗП=22,53; ЭМ=11,42; ЗПМ=22,53; МАТ=8,56 | [22 empty] | ИНДЕКС К ПОЗИЦИИ: Индексы пересчета в т.у.ц. по статьям затрат СМР/ПНР ОЗП=22,53; ЭМ=11,42; ЗПМ=22,53; МАТ=8,56
3246 | ТССЦ-507-4476 Приказ Администрации ЛО от 20.10.15 №28 | Отвод медный: однораструбный 90° диаметром 15 мм//12,7 мм |  | 4: 10 шт.; 5: 2.6; 6: 48.9; З/пМех 10: 1088; З/пМех 14: 0; З/пМех 15: 0; З/пМех 16: 0; З/пМех 17: 0 | [5 empty] | Отвод медный: однораструбный 90° диаметром 15 мм//12,7 мм
| 1 | ИНДЕКС К ПОЗИЦИИ: Индексы пересчета в т.у.ц. по статьям затрат СМР/ПНР ОЗП=22,53; ЭМ=11,42; ЗПМ=22,53; МАТ=8,56 | [22 empty] | ИНДЕКС К ПОЗИЦИИ: Индексы пересчета в т.у.ц. по статьям затрат СМР/ПНР ОЗП=22,53; ЭМ=11,42; ЗПМ=22,53; МАТ=8,56
3247 | ТССЦ-507-4477 Приказ Администрации ЛО от 20.10.15 №28 | Отвод медный: однораструбный 90° диаметром 18 мм//15,9 мм |  | 4: 10 шт.; 5: 2.4; 6: 104.4; З/пМех 10: 2145; З/пМех 14: 0; З/пМех 15: 0; З/пМех 16: 0; З/пМех 17: 0 | [5 empty] | Отвод медный: однораструбный 90° диаметром 18 мм//15,9 мм
| 1 | ИНДЕКС К ПОЗИЦИИ: Индексы пересчета в т.у.ц. по статьям затрат СМР/ПНР ОЗП=22,53; ЭМ=11,42; ЗПМ=22,53; МАТ=8,56 | [22 empty] | ИНДЕКС К ПОЗИЦИИ: Индексы пересчета в т.у.ц. по статьям затрат СМР/ПНР ОЗП=22,53; ЭМ=11,42; ЗПМ=22,53; МАТ=8,56
3248 | ТССЦ-507-4478 Приказ Администрации ЛО от 20.10.15 №28 | Отвод медный: однораструбный 90° диаметром 22 мм//19,1 мм |  | 4: 10 шт.; 5: 0.2; 6: 137.4; З/пМех 10: 235; З/пМех 14: 0; З/пМех 15: 0; З/пМех 16: 0; З/пМех 17: 0 | [5 empty] | Отвод медный: однораструбный 90° диаметром 22 мм//19,1 мм
| 1 | ИНДЕКС К ПОЗИЦИИ: Индексы пересчета в т.у.ц. по статьям затрат СМР/ПНР ОЗП=22,53; ЭМ=11,42; ЗПМ=22,53; МАТ=8,56 | [22 empty] | ИНДЕКС К ПОЗИЦИИ: Индексы пересчета в т.у.ц. по статьям затрат СМР/ПНР ОЗП=22,53; ЭМ=11,42; ЗПМ=22,53; МАТ=8,56
3249 | ТССЦ-507-4479 Приказ Администрации ЛО от 20.10.15 №28 | Отвод медный: однораструбный 90° диаметром 28 мм//28,6 мм |  | 4: 10 шт.; 5: 0.2; 6: 394; З/пМех 10: 675; З/пМех 14: 0; З/пМех 15: 0; З/пМех 16: 0; З/пМех 17: 0 | [5 empty] | Отвод медный: однораструбный 90° диаметром 28 мм//28,6 мм
| 1 | ИНДЕКС К ПОЗИЦИИ: Индексы пересчета в т.у.ц. по статьям затрат СМР/ПНР ОЗП=22,53; ЭМ=11,42; ЗПМ=22,53; МАТ=8,56 | [22 empty] | ИНДЕКС К ПОЗИЦИИ: Индексы пересчета в т.у.ц. по статьям затрат СМР/ПНР ОЗП=22,53; ЭМ=11,42; ЗПМ=22,53; МАТ=8,56
3250 | ТССЦ-507-4480 Приказ Администрации ЛО от 20.10.15 №28 | Отвод медный: однораструбный 90° диаметром 35 мм//31,8 |  | 4: 10 шт.; 5: 0.2; 6: 1153.9; З/пМех 10: 1975; З/пМех 14: 0; З/пМех 15: 0; З/пМех 16: 0; З/пМех 17: 0 | [5 empty] | Отвод медный: однораструбный 90° диаметром 35 мм//31,8
| 1 | ИНДЕКС К ПОЗИЦИИ: Индексы пересчета в т.у.ц. по статьям затрат СМР/ПНР ОЗП=22,53; ЭМ=11,42; ЗПМ=22,53; МАТ=8,56 | [22 empty] | ИНДЕКС К ПОЗИЦИИ: Индексы пересчета в т.у.ц. по статьям затрат СМР/ПНР ОЗП=22,53; ЭМ=11,42; ЗПМ=22,53; МАТ=8,56
3251 | ТССЦ-104-0935 Приказ Администрации ЛО от 20.10.15 №28 | Трубки из вспененного полиэтилена, внутренний диаметр: 6 мм, толщина 6 мм//6,4 мм |  | 4: 100 м; 5: 0.23; 6: 187; З/пМех 10: 368; З/пМех 14: 0; З/пМех 15: 0; З/пМех 16: 0; З/пМех 17: 0 | [5 empty] | Трубки из вспененного полиэтилена, внутренний диаметр: 6 мм, толщина 6 мм//6,4 мм
| 1 | ИНДЕКС К ПОЗИЦИИ: Индексы пересчета в т.у.ц. по статьям затрат СМР/ПНР ОЗП=22,53; ЭМ=11,42; ЗПМ=22,53; МАТ=8,56 | [22 empty] | ИНДЕКС К ПОЗИЦИИ: Индексы пересчета в т.у.ц. по статьям затрат СМР/ПНР ОЗП=22,53; ЭМ=11,42; ЗПМ=22,53; МАТ=8,56
3252 | ТССЦ-104-0937 Приказ Администрации ЛО от 20.10.15 №28 | Трубки из вспененного полиэтилена, внутренний диаметр: 10 мм, толщина 6 мм//9,5 мм |  | 4: 100 м; 5: 0.63; 6: 228; З/пМех 10: 1230; З/пМех 14: 0; З/пМех 15: 0; З/пМех 16: 0; З/пМех 17: 0 | [5 empty] | Трубки из вспененного полиэтилена, внутренний диаметр: 10 мм, толщина 6 мм//9,5 мм
| 1 | ИНДЕКС К ПОЗИЦИИ: Индексы пересчета в т.у.ц. по статьям затрат СМР/ПНР ОЗП=22,53; ЭМ=11,42; ЗПМ=22,53; МАТ=8,56 | [22 empty] | ИНДЕКС К ПОЗИЦИИ: Индексы пересчета в т.у.ц. по статьям затрат СМР/ПНР ОЗП=22,53; ЭМ=11,42; ЗПМ=22,53; МАТ=8,56
3253 | ТССЦ-104-0938 Приказ Администрации ЛО от 20.10.15 №28 | Трубки из вспененного полиэтилена, внутренний диаметр: 12 мм, толщина 6 мм//12,7 мм |  | 4: 100 м; 5: 0.21; 6: 267; З/пМех 10: 480; З/пМех 14: 0; З/пМех 15: 0; З/пМех 16: 0; З/пМех 17: 0 | [5 empty] | Трубки из вспененного полиэтилена, внутренний диаметр: 12 мм, толщина 6 мм//12,7 мм
| 1 | ИНДЕКС К ПОЗИЦИИ: Индексы пересчета в т.у.ц. по статьям затрат СМР/ПНР ОЗП=22,53; ЭМ=11,42; ЗПМ=22,53; МАТ=8,56 | [22 empty] | ИНДЕКС К ПОЗИЦИИ: Индексы пересчета в т.у.ц. по статьям затрат СМР/ПНР ОЗП=22,53; ЭМ=11,42; ЗПМ=22,53; МАТ=8,56
3254 | ТССЦ-104-0299 Приказ Администрации ЛО от 20.10.15 №28 | Трубки из вспененного полиэтилена, внутренний диаметр: 15 мм, толщина 6 мм//15,9 мм |  | 4: 100 м; 5: 0.4; 6: 345; З/пМех 10: 1181; З/пМех 14: 0; З/пМех 15: 0; З/пМех 16: 0; З/пМех 17: 0 | [5 empty] | Трубки из вспененного полиэтилена, внутренний диаметр: 15 мм, толщина 6 мм//15,9 мм
| 1 | ИНДЕКС К ПОЗИЦИИ: Индексы пересчета в т.у.ц. по статьям затрат СМР/ПНР ОЗП=22,53; ЭМ=11,42; ЗПМ=22,53; МАТ=8,56 | [22 empty] | ИНДЕКС К ПОЗИЦИИ: Индексы пересчета в т.у.ц. по статьям затрат СМР/ПНР ОЗП=22,53; ЭМ=11,42; ЗПМ=22,53; МАТ=8,56
3255 | ТССЦ-104-0259 Приказ Администрации ЛО от 20.10.15 №28 | Трубки из вспененного полиэтилена, внутренний диаметр: 18 мм, толщина 6 мм//19,1 мм |  | 4: 100 м; 5: 0.03; 6: 466; З/пМех 10: 120; З/пМех 14: 0; З/пМех 15: 0; З/пМех 16: 0; З/пМех 17: 0 | [5 empty] | Трубки из вспененного полиэтилена, внутренний диаметр: 18 мм, толщина 6 мм//19,1 мм
| 1 | ИНДЕКС К ПОЗИЦИИ: Индексы пересчета в т.у.ц. по статьям затрат СМР/ПНР ОЗП=22,53; ЭМ=11,42; ЗПМ=22,53; МАТ=8,56 | [22 empty] | ИНДЕКС К ПОЗИЦИИ: Индексы пересчета в т.у.ц. по статьям затрат СМР/ПНР ОЗП=22,53; ЭМ=11,42; ЗПМ=22,53; МАТ=8,56
3256 | ТССЦ-104-0260 Приказ Администрации ЛО от 20.10.15 №28 | Трубки из вспененного полиэтилена, внутренний диаметр: 22 мм, толщина 6 мм//22,2 мм |  | 4: 100 м; 5: 0.06; 6: 521; З/пМех 10: 268; З/пМех 14: 0; З/пМех 15: 0; З/пМех 16: 0; З/пМех 17: 0 | [5 empty] | Трубки из вспененного полиэтилена, внутренний диаметр: 22 мм, толщина 6 мм//22,2 мм
| 1 | ИНДЕКС К ПОЗИЦИИ: Индексы пересчета в т.у.ц. по статьям затрат СМР/ПНР ОЗП=22,53; ЭМ=11,42; ЗПМ=22,53; МАТ=8,56 | [22 empty] | ИНДЕКС К ПОЗИЦИИ: Индексы пересчета в т.у.ц. по статьям затрат СМР/ПНР ОЗП=22,53; ЭМ=11,42; ЗПМ=22,53; МАТ=8,56
3257 | ТССЦ-104-0262 Приказ Администрации ЛО от 20.10.15 №28 | Трубки из вспененного полиэтилена, внутренний диаметр: 28 мм, толщина 6 мм//28,6 мм |  | 4: 100 м; 5: 0.04; 6: 614; З/пМех 10: 210; З/пМех 14: 0; З/пМех 15: 0; З/пМех 16: 0; З/пМех 17: 0 | [5 empty] | Трубки из вспененного полиэтилена, внутренний диаметр: 28 мм, толщина 6 мм//28,6 мм
| 1 | ИНДЕКС К ПОЗИЦИИ: Индексы пересчета в т.у.ц. по статьям затрат СМР/ПНР ОЗП=22,53; ЭМ=11,42; ЗПМ=22,53; МАТ=8,56 | [22 empty] | ИНДЕКС К ПОЗИЦИИ: Индексы пересчета в т.у.ц. по статьям затрат СМР/ПНР ОЗП=22,53; ЭМ=11,42; ЗПМ=22,53; МАТ=8,56
3258 | ТССЦ-104-0263 Приказ Администрации ЛО от 20.10.15 №28 | Трубки из вспененного полиэтилена, внутренний диаметр: 30 мм, толщина 6 мм//31,8 мм |  | 4: 100 м; 5: 0.03; 6: 659; З/пМех 10: 169; З/пМех 14: 0; З/пМех 15: 0; З/пМех 16: 0; З/пМех 17: 0 | [5 empty] | Трубки из вспененного полиэтилена, внутренний диаметр: 30 мм, толщина 6 мм//31,8 мм
| 1 | ИНДЕКС К ПОЗИЦИИ: Индексы пересчета в т.у.ц. по статьям затрат СМР/ПНР ОЗП=22,53; ЭМ=11,42; ЗПМ=22,53; МАТ=8,56 | [22 empty] | ИНДЕКС К ПОЗИЦИИ: Индексы пересчета в т.у.ц. по статьям затрат СМР/ПНР ОЗП=22,53; ЭМ=11,42; ЗПМ=22,53; МАТ=8,56
Итого прямые затраты по разделу в текущих ценах |  |  |  | З/пМех 10: 111828; Осн.З/п 11: 26586; Эк.Маш 12: 1372; З/пМех 15: 56.14 | [10 empty] | Итого прямые затраты по разделу в текущих ценах
Накладные расходы |  |  |  | З/пМех 10: 32169 | [10 empty] | Накладные расходы
Сметная прибыль |  |  |  | З/пМех 10: 19142 | [10 empty] | Сметная прибыль
Итого по разделу 63 Система кондиционирования К2 |  |  |  | З/пМех 10: 163139; З/пМех 15: 56.14 | [10 empty] | Итого по разделу 63 Система кондиционирования К2
Раздел 64. Система кондиционирования К3 | [20 empty] | Раздел 64. Система кондиционирования К3
3259 | ТЕР20-06-019-01 Приказ Администрации ЛО от 20.10.15 №28 | Установка внешнего блока мульти сплит-системы |  | 1 блок | 1 | 34.95 | 30.2 | 4.75 |  | 735 | 681 | 54 |  | 1.4369 | 1.44 | 0 | 0 | [5 empty] | Установка внешнего блока мульти сплит-системы
| ОП п.1.20.19 | Индивидуальные испытания систем вентиляции и кондиционирования воздуха ОЗП=1,05; ЭМ=1,05 к расх.; ТЗ=1,05 | [21 empty] | Индивидуальные испытания систем вентиляции и кондиционирования воздуха ОЗП=1,05; ЭМ=1,05 к расх.; ТЗ=1,05
| Приказ от 30.01.2024 № 55/пр прил.5 табл.1 п.2 | Производство работ осуществляется на территории действующего предприятия с наличием в зоне производства работ одного или нескольких из следующих факторов: - разветвленной сети транспортных и инженерных коммуникаций; - стесненных условий для складирования материалов; - действующего технологического оборудования; - движения технологического транспорта ОЗП=1,15; ЭМ=1,15 к расх.; ЗПМ=1,15; ТЗ=1,15; ТЗМ=1,15 | [21 empty] | Производство работ осуществляется на территории действующего предприятия с наличием в зоне производства работ одного или нескольких из следующих факторов: - разветвленной сети транспортных и инженерных коммуникаций; - стесненных условий для складирования материалов; - действующего технологического оборудования; - движения технологического транспорта ОЗП=1,15; ЭМ=1,15 к расх.; ЗПМ=1,15; ТЗ=1,15; ТЗМ=1,15
| 1 | ИНДЕКС К ПОЗИЦИИ: Индексы пересчета в т.у.ц. по статьям затрат СМР/ПНР ОЗП=22,53; ЭМ=11,42; ЗПМ=22,53; МАТ=8,56 | [22 empty] | ИНДЕКС К ПОЗИЦИИ: Индексы пересчета в т.у.ц. по статьям затрат СМР/ПНР ОЗП=22,53; ЭМ=11,42; ЗПМ=22,53; МАТ=8,56
|  |  | Накладные расходы 121% ФОТ (от 681) | З/пМех 10: 824
|  |  | Сметная прибыль 72% ФОТ (от 681) | З/пМех 10: 490
3260 О | ТЦ_64.2.03.00_77_7728668928_03.10.2024_02_1183 | Наружный блок KF-OH-125B - 1 (VRF) |  | 4: ШТ; 5: 1; 6: 66 284,72 390520,75/ИндО224; З/пМех 14: 0; З/пМех 15: 0; З/пМех 16: 0; З/пМех 17: 0 | [5 empty] | Наружный блок KF-OH-125B - 1 (VRF)
|  | Цена ПЗ=390520,75/ИндО224 | [23 empty] | Цена ПЗ=390520,75/ИндО224
| Приказ от 04.08.2020 № 421/пр п.92в | Заготовительно-складские расходы для оборудования - 1,2% ПЗ=1,2% (ОЗП=1,2%; ЭМ=1,2%; МАТ=1,2%) | [21 empty] | Заготовительно-складские расходы для оборудования - 1,2% ПЗ=1,2% (ОЗП=1,2%; ЭМ=1,2%; МАТ=1,2%)
| ТЗ п. 13 | Транспортные расходы в размере 6% от отпускной цены на оборудование 6 % ПЗ=1,06 (ОЗП=1,06; ЭМ=1,06; МАТ=1,06) | [21 empty] | Транспортные расходы в размере 6% от отпускной цены на оборудование 6 % ПЗ=1,06 (ОЗП=1,06; ЭМ=1,06; МАТ=1,06)
| 2 | ИНДЕКС К ПОЗИЦИИ: Индексы пересчета в т.у.ц. на оборудование МАТ=0 | [22 empty] | ИНДЕКС К ПОЗИЦИИ: Индексы пересчета в т.у.ц. на оборудование МАТ=0
3261 | ТССЦ-301-7425 Приказ Администрации ЛО от 20.10.15 №28 | Кронштейны для крепления внешнего блока сплит-системы, рекомендуемая нагрузка до 80 кг (два кронштейна, болты, гайки, шайбы) |  | 4: компл.; 5: 1; 6: 80.43; З/пМех 10: 688; З/пМех 14: 0; З/пМех 15: 0; З/пМех 16: 0; З/пМех 17: 0 | [5 empty] | Кронштейны для крепления внешнего блока сплит-системы, рекомендуемая нагрузка до 80 кг (два кронштейна, болты, гайки, шайбы)
| 1 | ИНДЕКС К ПОЗИЦИИ: Индексы пересчета в т.у.ц. по статьям затрат СМР/ПНР ОЗП=22,53; ЭМ=11,42; ЗПМ=22,53; МАТ=8,56 | [22 empty] | ИНДЕКС К ПОЗИЦИИ: Индексы пересчета в т.у.ц. по статьям затрат СМР/ПНР ОЗП=22,53; ЭМ=11,42; ЗПМ=22,53; МАТ=8,56
3262 | ТЕР20-06-019-08 Приказ Администрации ЛО от 20.10.15 №28 | Установка внутреннего блока кассетного типа мощностью: до 5 кВт |  | 1 блок | 5 | 97.36 | 76.65 | 7.69 |  | 9631 | 8635 | 439 |  | 3.6466 | 18.23 | 0 | 0 | [5 empty] | Установка внутреннего блока кассетного типа мощностью: до 5 кВт
| ОП п.1.20.19 | Индивидуальные испытания систем вентиляции и кондиционирования воздуха ОЗП=1,05; ЭМ=1,05 к расх.; ТЗ=1,05 | [21 empty] | Индивидуальные испытания систем вентиляции и кондиционирования воздуха ОЗП=1,05; ЭМ=1,05 к расх.; ТЗ=1,05
| Приказ от 30.01.2024 № 55/пр прил.5 табл.1 п.2 | Производство работ осуществляется на территории действующего предприятия с наличием в зоне производства работ одного или нескольких из следующих факторов: - разветвленной сети транспортных и инженерных коммуникаций; - стесненных условий для складирования материалов; - действующего технологического оборудования; - движения технологического транспорта ОЗП=1,15; ЭМ=1,15 к расх.; ЗПМ=1,15; ТЗ=1,15; ТЗМ=1,15 | [21 empty] | Производство работ осуществляется на территории действующего предприятия с наличием в зоне производства работ одного или нескольких из следующих факторов: - разветвленной сети транспортных и инженерных коммуникаций; - стесненных условий для складирования материалов; - действующего технологического оборудования; - движения технологического транспорта ОЗП=1,15; ЭМ=1,15 к расх.; ЗПМ=1,15; ТЗ=1,15; ТЗМ=1,15
| 1 | ИНДЕКС К ПОЗИЦИИ: Индексы пересчета в т.у.ц. по статьям затрат СМР/ПНР ОЗП=22,53; ЭМ=11,42; ЗПМ=22,53; МАТ=8,56 | [22 empty] | ИНДЕКС К ПОЗИЦИИ: Индексы пересчета в т.у.ц. по статьям затрат СМР/ПНР ОЗП=22,53; ЭМ=11,42; ЗПМ=22,53; МАТ=8,56
|  |  | Накладные расходы 121% ФОТ (от 8 635) | З/пМех 10: 10448
|  |  | Сметная прибыль 72% ФОТ (от 8 635) | З/пМех 10: 6217
3263 О | ТЦ_64.2.03.00_77_7728668928_03.10.2024_02_1196 | Внутренний блок настенный KF-IW-22С-V (Пульт управления RC-SLIM ( беспроводной) в комплекте) |  | 4: ШТ; 5: 5; 6: 8 977,96 52894,25/ИндО224; З/пМех 14: 0; З/пМех 15: 0; З/пМех 16: 0; З/пМех 17: 0 | [5 empty] | Внутренний блок настенный KF-IW-22С-V (Пульт управления RC-SLIM ( беспроводной) в комплекте)
|  | Цена ПЗ=52894,25/ИндО224 | [23 empty] | Цена ПЗ=52894,25/ИндО224
| Приказ от 04.08.2020 № 421/пр п.92в | Заготовительно-складские расходы для оборудования - 1,2% ПЗ=1,2% (ОЗП=1,2%; ЭМ=1,2%; МАТ=1,2%) | [21 empty] | Заготовительно-складские расходы для оборудования - 1,2% ПЗ=1,2% (ОЗП=1,2%; ЭМ=1,2%; МАТ=1,2%)
| ТЗ п. 13 | Транспортные расходы в размере 6% от отпускной цены на оборудование 6 % ПЗ=1,06 (ОЗП=1,06; ЭМ=1,06; МАТ=1,06) | [21 empty] | Транспортные расходы в размере 6% от отпускной цены на оборудование 6 % ПЗ=1,06 (ОЗП=1,06; ЭМ=1,06; МАТ=1,06)
| 2 | ИНДЕКС К ПОЗИЦИИ: Индексы пересчета в т.у.ц. на оборудование МАТ=0 | [22 empty] | ИНДЕКС К ПОЗИЦИИ: Индексы пересчета в т.у.ц. на оборудование МАТ=0
3264 | ТССЦ-507-4152 Приказ Администрации ЛО от 20.10.15 №28 | Трубы медные круглые тянутые и холоднокатаные (марки меди М2, М3), наружным диаметром: 6,3 мм, толщиной стенки 0,8 мм |  | 4: м; 5: 38; 6: 20.33; З/пМех 10: 6613; З/пМех 14: 0; З/пМех 15: 0; З/пМех 16: 0; З/пМех 17: 0 | [5 empty] | Трубы медные круглые тянутые и холоднокатаные (марки меди М2, М3), наружным диаметром: 6,3 мм, толщиной стенки 0,8 мм
| 1 | ИНДЕКС К ПОЗИЦИИ: Индексы пересчета в т.у.ц. по статьям затрат СМР/ПНР ОЗП=22,53; ЭМ=11,42; ЗПМ=22,53; МАТ=8,56 | [22 empty] | ИНДЕКС К ПОЗИЦИИ: Индексы пересчета в т.у.ц. по статьям затрат СМР/ПНР ОЗП=22,53; ЭМ=11,42; ЗПМ=22,53; МАТ=8,56
3265 | ТССЦ-507-4153 Приказ Администрации ЛО от 20.10.15 №28 | Трубы медные круглые тянутые и холоднокатаные (марки меди М2, М3), наружным диаметром: 9,52 мм, толщиной стенки 0,8 мм |  | 4: м; 5: 44; 6: 31.35; З/пМех 10: 11808; З/пМех 14: 0; З/пМех 15: 0; З/пМех 16: 0; З/пМех 17: 0 | [5 empty] | Трубы медные круглые тянутые и холоднокатаные (марки меди М2, М3), наружным диаметром: 9,52 мм, толщиной стенки 0,8 мм
| 1 | ИНДЕКС К ПОЗИЦИИ: Индексы пересчета в т.у.ц. по статьям затрат СМР/ПНР ОЗП=22,53; ЭМ=11,42; ЗПМ=22,53; МАТ=8,56 | [22 empty] | ИНДЕКС К ПОЗИЦИИ: Индексы пересчета в т.у.ц. по статьям затрат СМР/ПНР ОЗП=22,53; ЭМ=11,42; ЗПМ=22,53; МАТ=8,56
3266 | ТССЦ-507-4154 Приказ Администрации ЛО от 20.10.15 №28 | Трубы медные круглые тянутые и холоднокатаные (марки меди М2, М3), наружным диаметром: 12,7 мм, толщиной стенки 0,8 мм |  | 4: м; 5: 37; 6: 42.96; З/пМех 10: 13606; З/пМех 14: 0; З/пМех 15: 0; З/пМех 16: 0; З/пМех 17: 0 | [5 empty] | Трубы медные круглые тянутые и холоднокатаные (марки меди М2, М3), наружным диаметром: 12,7 мм, толщиной стенки 0,8 мм
| 1 | ИНДЕКС К ПОЗИЦИИ: Индексы пересчета в т.у.ц. по статьям затрат СМР/ПНР ОЗП=22,53; ЭМ=11,42; ЗПМ=22,53; МАТ=8,56 | [22 empty] | ИНДЕКС К ПОЗИЦИИ: Индексы пересчета в т.у.ц. по статьям затрат СМР/ПНР ОЗП=22,53; ЭМ=11,42; ЗПМ=22,53; МАТ=8,56
3267 | ТССЦ-507-4155 Приказ Администрации ЛО от 20.10.15 №28 | Трубы медные круглые тянутые и холоднокатаные (марки меди М2, М3), наружным диаметром: 15,88 мм, толщиной стенки 1,0 мм |  | 4: м; 5: 11; 6: 59.65; З/пМех 10: 5617; З/пМех 14: 0; З/пМех 15: 0; З/пМех 16: 0; З/пМех 17: 0 | [5 empty] | Трубы медные круглые тянутые и холоднокатаные (марки меди М2, М3), наружным диаметром: 15,88 мм, толщиной стенки 1,0 мм
| 1 | ИНДЕКС К ПОЗИЦИИ: Индексы пересчета в т.у.ц. по статьям затрат СМР/ПНР ОЗП=22,53; ЭМ=11,42; ЗПМ=22,53; МАТ=8,56 | [22 empty] | ИНДЕКС К ПОЗИЦИИ: Индексы пересчета в т.у.ц. по статьям затрат СМР/ПНР ОЗП=22,53; ЭМ=11,42; ЗПМ=22,53; МАТ=8,56
3268 | ТССЦ-507-4156 Приказ Администрации ЛО от 20.10.15 №28 | Трубы медные круглые тянутые и холоднокатаные (марки меди М2, М3), наружным диаметром: 19,05 мм, толщиной стенки 1,0 мм |  | 4: м; 5: 32; 6: 83.24; З/пМех 10: 22801; З/пМех 14: 0; З/пМех 15: 0; З/пМех 16: 0; З/пМех 17: 0 | [5 empty] | Трубы медные круглые тянутые и холоднокатаные (марки меди М2, М3), наружным диаметром: 19,05 мм, толщиной стенки 1,0 мм
| 1 | ИНДЕКС К ПОЗИЦИИ: Индексы пересчета в т.у.ц. по статьям затрат СМР/ПНР ОЗП=22,53; ЭМ=11,42; ЗПМ=22,53; МАТ=8,56 | [22 empty] | ИНДЕКС К ПОЗИЦИИ: Индексы пересчета в т.у.ц. по статьям затрат СМР/ПНР ОЗП=22,53; ЭМ=11,42; ЗПМ=22,53; МАТ=8,56
3269 | ТССЦ-507-4476 Приказ Администрации ЛО от 20.10.15 №28 | Отвод медный: однораструбный 90° диаметром 15 мм//6,4 мм |  | 4: 10 шт.; 5: 1.6; 6: 48.9; З/пМех 10: 670; З/пМех 14: 0; З/пМех 15: 0; З/пМех 16: 0; З/пМех 17: 0 | [5 empty] | Отвод медный: однораструбный 90° диаметром 15 мм//6,4 мм
| 1 | ИНДЕКС К ПОЗИЦИИ: Индексы пересчета в т.у.ц. по статьям затрат СМР/ПНР ОЗП=22,53; ЭМ=11,42; ЗПМ=22,53; МАТ=8,56 | [22 empty] | ИНДЕКС К ПОЗИЦИИ: Индексы пересчета в т.у.ц. по статьям затрат СМР/ПНР ОЗП=22,53; ЭМ=11,42; ЗПМ=22,53; МАТ=8,56
3270 | ТССЦ-507-4476 Приказ Администрации ЛО от 20.10.15 №28 | Отвод медный: однораструбный 90° диаметром 15 мм//9,5 мм |  | 4: 10 шт.; 5: 0.5; 6: 48.9; З/пМех 10: 209; З/пМех 14: 0; З/пМех 15: 0; З/пМех 16: 0; З/пМех 17: 0 | [5 empty] | Отвод медный: однораструбный 90° диаметром 15 мм//9,5 мм
| 1 | ИНДЕКС К ПОЗИЦИИ: Индексы пересчета в т.у.ц. по статьям затрат СМР/ПНР ОЗП=22,53; ЭМ=11,42; ЗПМ=22,53; МАТ=8,56 | [22 empty] | ИНДЕКС К ПОЗИЦИИ: Индексы пересчета в т.у.ц. по статьям затрат СМР/ПНР ОЗП=22,53; ЭМ=11,42; ЗПМ=22,53; МАТ=8,56
3271 | ТССЦ-507-4476 Приказ Администрации ЛО от 20.10.15 №28 | Отвод медный: однораструбный 90° диаметром 15 мм//12,7 мм |  | 4: 10 шт.; 5: 1.6; 6: 48.9; З/пМех 10: 670; З/пМех 14: 0; З/пМех 15: 0; З/пМех 16: 0; З/пМех 17: 0 | [5 empty] | Отвод медный: однораструбный 90° диаметром 15 мм//12,7 мм
| 1 | ИНДЕКС К ПОЗИЦИИ: Индексы пересчета в т.у.ц. по статьям затрат СМР/ПНР ОЗП=22,53; ЭМ=11,42; ЗПМ=22,53; МАТ=8,56 | [22 empty] | ИНДЕКС К ПОЗИЦИИ: Индексы пересчета в т.у.ц. по статьям затрат СМР/ПНР ОЗП=22,53; ЭМ=11,42; ЗПМ=22,53; МАТ=8,56
3272 | ТССЦ-507-4477 Приказ Администрации ЛО от 20.10.15 №28 | Отвод медный: однораструбный 90° диаметром 18 мм//15,9 мм |  | 4: 10 шт.; 5: 0.5; 6: 104.4; З/пМех 10: 447; З/пМех 14: 0; З/пМех 15: 0; З/пМех 16: 0; З/пМех 17: 0 | [5 empty] | Отвод медный: однораструбный 90° диаметром 18 мм//15,9 мм
| 1 | ИНДЕКС К ПОЗИЦИИ: Индексы пересчета в т.у.ц. по статьям затрат СМР/ПНР ОЗП=22,53; ЭМ=11,42; ЗПМ=22,53; МАТ=8,56 | [22 empty] | ИНДЕКС К ПОЗИЦИИ: Индексы пересчета в т.у.ц. по статьям затрат СМР/ПНР ОЗП=22,53; ЭМ=11,42; ЗПМ=22,53; МАТ=8,56
3273 | ТССЦ-104-0935 Приказ Администрации ЛО от 20.10.15 №28 | Трубки из вспененного полиэтилена, внутренний диаметр: 6 мм, толщина 6 мм//6,4 мм |  | 4: 100 м; 5: 0.38; 6: 187; З/пМех 10: 608; З/пМех 14: 0; З/пМех 15: 0; З/пМех 16: 0; З/пМех 17: 0 | [5 empty] | Трубки из вспененного полиэтилена, внутренний диаметр: 6 мм, толщина 6 мм//6,4 мм
| 1 | ИНДЕКС К ПОЗИЦИИ: Индексы пересчета в т.у.ц. по статьям затрат СМР/ПНР ОЗП=22,53; ЭМ=11,42; ЗПМ=22,53; МАТ=8,56 | [22 empty] | ИНДЕКС К ПОЗИЦИИ: Индексы пересчета в т.у.ц. по статьям затрат СМР/ПНР ОЗП=22,53; ЭМ=11,42; ЗПМ=22,53; МАТ=8,56
3274 | ТССЦ-104-0937 Приказ Администрации ЛО от 20.10.15 №28 | Трубки из вспененного полиэтилена, внутренний диаметр: 10 мм, толщина 6 мм//9,5 мм |  | 4: 100 м; 5: 0.44; 6: 228; З/пМех 10: 859; З/пМех 14: 0; З/пМех 15: 0; З/пМех 16: 0; З/пМех 17: 0 | [5 empty] | Трубки из вспененного полиэтилена, внутренний диаметр: 10 мм, толщина 6 мм//9,5 мм
| 1 | ИНДЕКС К ПОЗИЦИИ: Индексы пересчета в т.у.ц. по статьям затрат СМР/ПНР ОЗП=22,53; ЭМ=11,42; ЗПМ=22,53; МАТ=8,56 | [22 empty] | ИНДЕКС К ПОЗИЦИИ: Индексы пересчета в т.у.ц. по статьям затрат СМР/ПНР ОЗП=22,53; ЭМ=11,42; ЗПМ=22,53; МАТ=8,56
3275 | ТССЦ-104-0938 Приказ Администрации ЛО от 20.10.15 №28 | Трубки из вспененного полиэтилена, внутренний диаметр: 12 мм, толщина 6 мм//12,7 мм |  | 4: 100 м; 5: 0.37; 6: 267; З/пМех 10: 846; З/пМех 14: 0; З/пМех 15: 0; З/пМех 16: 0; З/пМех 17: 0 | [5 empty] | Трубки из вспененного полиэтилена, внутренний диаметр: 12 мм, толщина 6 мм//12,7 мм
| 1 | ИНДЕКС К ПОЗИЦИИ: Индексы пересчета в т.у.ц. по статьям затрат СМР/ПНР ОЗП=22,53; ЭМ=11,42; ЗПМ=22,53; МАТ=8,56 | [22 empty] | ИНДЕКС К ПОЗИЦИИ: Индексы пересчета в т.у.ц. по статьям затрат СМР/ПНР ОЗП=22,53; ЭМ=11,42; ЗПМ=22,53; МАТ=8,56
3276 | ТССЦ-104-0299 Приказ Администрации ЛО от 20.10.15 №28 | Трубки из вспененного полиэтилена, внутренний диаметр: 15 мм, толщина 6 мм//15,9 мм |  | 4: 100 м; 5: 0.11; 6: 345; З/пМех 10: 325; З/пМех 14: 0; З/пМех 15: 0; З/пМех 16: 0; З/пМех 17: 0 | [5 empty] | Трубки из вспененного полиэтилена, внутренний диаметр: 15 мм, толщина 6 мм//15,9 мм
| 1 | ИНДЕКС К ПОЗИЦИИ: Индексы пересчета в т.у.ц. по статьям затрат СМР/ПНР ОЗП=22,53; ЭМ=11,42; ЗПМ=22,53; МАТ=8,56 | [22 empty] | ИНДЕКС К ПОЗИЦИИ: Индексы пересчета в т.у.ц. по статьям затрат СМР/ПНР ОЗП=22,53; ЭМ=11,42; ЗПМ=22,53; МАТ=8,56
3277 | ТССЦ-104-0259 Приказ Администрации ЛО от 20.10.15 №28 | Трубки из вспененного полиэтилена, внутренний диаметр: 18 мм, толщина 6 мм//19,05 |  | 4: 100 м; 5: 0.32; 6: 466; З/пМех 10: 1276; З/пМех 14: 0; З/пМех 15: 0; З/пМех 16: 0; З/пМех 17: 0 | [5 empty] | Трубки из вспененного полиэтилена, внутренний диаметр: 18 мм, толщина 6 мм//19,05
| 1 | ИНДЕКС К ПОЗИЦИИ: Индексы пересчета в т.у.ц. по статьям затрат СМР/ПНР ОЗП=22,53; ЭМ=11,42; ЗПМ=22,53; МАТ=8,56 | [22 empty] | ИНДЕКС К ПОЗИЦИИ: Индексы пересчета в т.у.ц. по статьям затрат СМР/ПНР ОЗП=22,53; ЭМ=11,42; ЗПМ=22,53; МАТ=8,56
3278 О | ТЦ_64.2.03.00_77_7728668928_03.10.2024_02_1199 | Рефнет KF-REF-01-PRO |  | 4: ШТ; 5: 4; 6: 1 126,06 6634.25/ИндО224; З/пМех 14: 0; З/пМех 15: 0; З/пМех 16: 0; З/пМех 17: 0 | [5 empty] | Рефнет KF-REF-01-PRO
|  | Цена ПЗ=6634.25/ИндО224 | [23 empty] | Цена ПЗ=6634.25/ИндО224
| Приказ от 04.08.2020 № 421/пр п.92в | Заготовительно-складские расходы для оборудования - 1,2% ПЗ=1,2% (ОЗП=1,2%; ЭМ=1,2%; МАТ=1,2%) | [21 empty] | Заготовительно-складские расходы для оборудования - 1,2% ПЗ=1,2% (ОЗП=1,2%; ЭМ=1,2%; МАТ=1,2%)
| ТЗ п. 13 | Транспортные расходы в размере 6% от отпускной цены на оборудование 6 % ПЗ=1,06 (ОЗП=1,06; ЭМ=1,06; МАТ=1,06) | [21 empty] | Транспортные расходы в размере 6% от отпускной цены на оборудование 6 % ПЗ=1,06 (ОЗП=1,06; ЭМ=1,06; МАТ=1,06)
| 2 | ИНДЕКС К ПОЗИЦИИ: Индексы пересчета в т.у.ц. на оборудование МАТ=0 | [22 empty] | ИНДЕКС К ПОЗИЦИИ: Индексы пересчета в т.у.ц. на оборудование МАТ=0
Итого прямые затраты по разделу в текущих ценах |  |  |  | З/пМех 10: 77409; Осн.З/п 11: 9316; Эк.Маш 12: 493; З/пМех 15: 19.67 | [10 empty] | Итого прямые затраты по разделу в текущих ценах
Накладные расходы |  |  |  | З/пМех 10: 11272 | [10 empty] | Накладные расходы
Сметная прибыль |  |  |  | З/пМех 10: 6708 | [10 empty] | Сметная прибыль
Итого по разделу 64 Система кондиционирования К3 |  |  |  | З/пМех 10: 95389; З/пМех 15: 19.67 | [10 empty] | Итого по разделу 64 Система кондиционирования К3
Раздел 65. Система кондиционирования К4 | [20 empty] | Раздел 65. Система кондиционирования К4
3279 | ТЕР20-06-019-01 Приказ Администрации ЛО от 20.10.15 №28 | Установка внешнего блока мульти сплит-системы |  | 1 блок | 3 | 34.95 | 30.2 | 4.75 |  | 2204 | 2041 | 163 |  | 1.4369 | 4.31 | 0 | 0 | [5 empty] | Установка внешнего блока мульти сплит-системы
| ОП п.1.20.19 | Индивидуальные испытания систем вентиляции и кондиционирования воздуха ОЗП=1,05; ЭМ=1,05 к расх.; ТЗ=1,05 | [21 empty] | Индивидуальные испытания систем вентиляции и кондиционирования воздуха ОЗП=1,05; ЭМ=1,05 к расх.; ТЗ=1,05
| Приказ от 30.01.2024 № 55/пр прил.5 табл.1 п.2 | Производство работ осуществляется на территории действующего предприятия с наличием в зоне производства работ одного или нескольких из следующих факторов: - разветвленной сети транспортных и инженерных коммуникаций; - стесненных условий для складирования материалов; - действующего технологического оборудования; - движения технологического транспорта ОЗП=1,15; ЭМ=1,15 к расх.; ЗПМ=1,15; ТЗ=1,15; ТЗМ=1,15 | [21 empty] | Производство работ осуществляется на территории действующего предприятия с наличием в зоне производства работ одного или нескольких из следующих факторов: - разветвленной сети транспортных и инженерных коммуникаций; - стесненных условий для складирования материалов; - действующего технологического оборудования; - движения технологического транспорта ОЗП=1,15; ЭМ=1,15 к расх.; ЗПМ=1,15; ТЗ=1,15; ТЗМ=1,15
| 1 | ИНДЕКС К ПОЗИЦИИ: Индексы пересчета в т.у.ц. по статьям затрат СМР/ПНР ОЗП=22,53; ЭМ=11,42; ЗПМ=22,53; МАТ=8,56 | [22 empty] | ИНДЕКС К ПОЗИЦИИ: Индексы пересчета в т.у.ц. по статьям затрат СМР/ПНР ОЗП=22,53; ЭМ=11,42; ЗПМ=22,53; МАТ=8,56
|  |  | Накладные расходы 121% ФОТ (от 2 041) | З/пМех 10: 2470
|  |  | Сметная прибыль 72% ФОТ (от 2 041) | З/пМех 10: 1470
3280 О | ТЦ_64.2.03.00_77_7728668928_03.10.2024_02_1186 Применительно к Наружный блок KF-OH-1230B-PRO | Наружный блок KF-OH-850B-PRO |  | 4: ШТ; 5: 1; 6: 394 056,35 2321608,75/ИндО224; З/пМех 14: 0; З/пМех 15: 0; З/пМех 16: 0; З/пМех 17: 0 | [5 empty] | Наружный блок KF-OH-850B-PRO
|  | Цена ПЗ=2321608,75/ИндО224 | [23 empty] | Цена ПЗ=2321608,75/ИндО224
| Приказ от 04.08.2020 № 421/пр п.92в | Заготовительно-складские расходы для оборудования - 1,2% ПЗ=1,2% (ОЗП=1,2%; ЭМ=1,2%; МАТ=1,2%) | [21 empty] | Заготовительно-складские расходы для оборудования - 1,2% ПЗ=1,2% (ОЗП=1,2%; ЭМ=1,2%; МАТ=1,2%)
| ТЗ п. 13 | Транспортные расходы в размере 6% от отпускной цены на оборудование 6 % ПЗ=1,06 (ОЗП=1,06; ЭМ=1,06; МАТ=1,06) | [21 empty] | Транспортные расходы в размере 6% от отпускной цены на оборудование 6 % ПЗ=1,06 (ОЗП=1,06; ЭМ=1,06; МАТ=1,06)
| 2 | ИНДЕКС К ПОЗИЦИИ: Индексы пересчета в т.у.ц. на оборудование МАТ=0 | [22 empty] | ИНДЕКС К ПОЗИЦИИ: Индексы пересчета в т.у.ц. на оборудование МАТ=0
3281 О | ТЦ_64.2.03.00_77_7728668928_03.10.2024_02_1184 | Наружный блок KF-OH-615B-PRO |  | 4: ШТ; 5: 2; 6: 293 244,52 1727669,25/ИндО224; З/пМех 14: 0; З/пМех 15: 0; З/пМех 16: 0; З/пМех 17: 0 | [5 empty] | Наружный блок KF-OH-615B-PRO
|  | Цена ПЗ=1727669,25/ИндО224 | [23 empty] | Цена ПЗ=1727669,25/ИндО224
| Приказ от 04.08.2020 № 421/пр п.92в | Заготовительно-складские расходы для оборудования - 1,2% ПЗ=1,2% (ОЗП=1,2%; ЭМ=1,2%; МАТ=1,2%) | [21 empty] | Заготовительно-складские расходы для оборудования - 1,2% ПЗ=1,2% (ОЗП=1,2%; ЭМ=1,2%; МАТ=1,2%)
| ТЗ п. 13 | Транспортные расходы в размере 6% от отпускной цены на оборудование 6 % ПЗ=1,06 (ОЗП=1,06; ЭМ=1,06; МАТ=1,06) | [21 empty] | Транспортные расходы в размере 6% от отпускной цены на оборудование 6 % ПЗ=1,06 (ОЗП=1,06; ЭМ=1,06; МАТ=1,06)
| 2 | ИНДЕКС К ПОЗИЦИИ: Индексы пересчета в т.у.ц. на оборудование МАТ=0 | [22 empty] | ИНДЕКС К ПОЗИЦИИ: Индексы пересчета в т.у.ц. на оборудование МАТ=0
3282 | ТССЦ-301-7425 Приказ Администрации ЛО от 20.10.15 №28 | Кронштейны для крепления внешнего блока сплит-системы, рекомендуемая нагрузка до 80 кг (два кронштейна, болты, гайки, шайбы) |  | 4: компл.; 5: 1; 6: 80.43; З/пМех 10: 688; З/пМех 14: 0; З/пМех 15: 0; З/пМех 16: 0; З/пМех 17: 0 | [5 empty] | Кронштейны для крепления внешнего блока сплит-системы, рекомендуемая нагрузка до 80 кг (два кронштейна, болты, гайки, шайбы)
| 1 | ИНДЕКС К ПОЗИЦИИ: Индексы пересчета в т.у.ц. по статьям затрат СМР/ПНР ОЗП=22,53; ЭМ=11,42; ЗПМ=22,53; МАТ=8,56 | [22 empty] | ИНДЕКС К ПОЗИЦИИ: Индексы пересчета в т.у.ц. по статьям затрат СМР/ПНР ОЗП=22,53; ЭМ=11,42; ЗПМ=22,53; МАТ=8,56
3283 | ТЕР20-06-019-08 Приказ Администрации ЛО от 20.10.15 №28 | Установка внутреннего блока кассетного типа мощностью: до 5 кВт |  | 1 блок | 35 | 97.36 | 76.65 | 7.69 |  | 67419 | 60444 | 3074 |  | 3.6466 | 127.63 | 0 | 0 | [5 empty] | Установка внутреннего блока кассетного типа мощностью: до 5 кВт
| ОП п.1.20.19 | Индивидуальные испытания систем вентиляции и кондиционирования воздуха ОЗП=1,05; ЭМ=1,05 к расх.; ТЗ=1,05 | [21 empty] | Индивидуальные испытания систем вентиляции и кондиционирования воздуха ОЗП=1,05; ЭМ=1,05 к расх.; ТЗ=1,05
| Приказ от 30.01.2024 № 55/пр прил.5 табл.1 п.2 | Производство работ осуществляется на территории действующего предприятия с наличием в зоне производства работ одного или нескольких из следующих факторов: - разветвленной сети транспортных и инженерных коммуникаций; - стесненных условий для складирования материалов; - действующего технологического оборудования; - движения технологического транспорта ОЗП=1,15; ЭМ=1,15 к расх.; ЗПМ=1,15; ТЗ=1,15; ТЗМ=1,15 | [21 empty] | Производство работ осуществляется на территории действующего предприятия с наличием в зоне производства работ одного или нескольких из следующих факторов: - разветвленной сети транспортных и инженерных коммуникаций; - стесненных условий для складирования материалов; - действующего технологического оборудования; - движения технологического транспорта ОЗП=1,15; ЭМ=1,15 к расх.; ЗПМ=1,15; ТЗ=1,15; ТЗМ=1,15
| 1 | ИНДЕКС К ПОЗИЦИИ: Индексы пересчета в т.у.ц. по статьям затрат СМР/ПНР ОЗП=22,53; ЭМ=11,42; ЗПМ=22,53; МАТ=8,56 | [22 empty] | ИНДЕКС К ПОЗИЦИИ: Индексы пересчета в т.у.ц. по статьям затрат СМР/ПНР ОЗП=22,53; ЭМ=11,42; ЗПМ=22,53; МАТ=8,56
|  |  | Накладные расходы 121% ФОТ (от 60 444) | З/пМех 10: 73137
|  |  | Сметная прибыль 72% ФОТ (от 60 444) | З/пМех 10: 43520
3284 О | ТЦ_64.2.03.00_77_7728668928_03.10.2024_02_1192 | Внутренний блок кассетный компактный KF-IS-22С-VA (Пульт управления RC-SLIM (беспроводной) в комплекте ) с панелью KF-IS-1С |  | 4: ШТ; 5: 10; 6: 13 786,49 81224/ИндО224; З/пМех 14: 0; З/пМех 15: 0; З/пМех 16: 0; З/пМех 17: 0 | [5 empty] | Внутренний блок кассетный компактный KF-IS-22С-VA (Пульт управления RC-SLIM (беспроводной) в комплекте ) с панелью KF-IS-1С
|  | Цена ПЗ=81224/ИндО224 | [23 empty] | Цена ПЗ=81224/ИндО224
| Приказ от 04.08.2020 № 421/пр п.92в | Заготовительно-складские расходы для оборудования - 1,2% ПЗ=1,2% (ОЗП=1,2%; ЭМ=1,2%; МАТ=1,2%) | [21 empty] | Заготовительно-складские расходы для оборудования - 1,2% ПЗ=1,2% (ОЗП=1,2%; ЭМ=1,2%; МАТ=1,2%)
| ТЗ п. 13 | Транспортные расходы в размере 6% от отпускной цены на оборудование 6 % ПЗ=1,06 (ОЗП=1,06; ЭМ=1,06; МАТ=1,06) | [21 empty] | Транспортные расходы в размере 6% от отпускной цены на оборудование 6 % ПЗ=1,06 (ОЗП=1,06; ЭМ=1,06; МАТ=1,06)
| 2 | ИНДЕКС К ПОЗИЦИИ: Индексы пересчета в т.у.ц. на оборудование МАТ=0 | [22 empty] | ИНДЕКС К ПОЗИЦИИ: Индексы пересчета в т.у.ц. на оборудование МАТ=0
3285 О | ТЦ_64.2.03.00_77_7728668928_03.10.2024_02_1191 | Внутренний блок кассетный с раздачей 360° KF-ICR-71С-V (Пульт управления RC-SLIM (беспроводной) в комплекте) с панелью KF-ICR-1С |  | 4: ШТ; 5: 4; 6: 18 655,91 109912,50/ИндО224; З/пМех 14: 0; З/пМех 15: 0; З/пМех 16: 0; З/пМех 17: 0 | [5 empty] | Внутренний блок кассетный с раздачей 360° KF-ICR-71С-V (Пульт управления RC-SLIM (беспроводной) в комплекте) с панелью KF-ICR-1С
|  | Цена ПЗ=109912,50/ИндО224 | [23 empty] | Цена ПЗ=109912,50/ИндО224
| Приказ от 04.08.2020 № 421/пр п.92в | Заготовительно-складские расходы для оборудования - 1,2% ПЗ=1,2% (ОЗП=1,2%; ЭМ=1,2%; МАТ=1,2%) | [21 empty] | Заготовительно-складские расходы для оборудования - 1,2% ПЗ=1,2% (ОЗП=1,2%; ЭМ=1,2%; МАТ=1,2%)
| ТЗ п. 13 | Транспортные расходы в размере 6% от отпускной цены на оборудование 6 % ПЗ=1,06 (ОЗП=1,06; ЭМ=1,06; МАТ=1,06) | [21 empty] | Транспортные расходы в размере 6% от отпускной цены на оборудование 6 % ПЗ=1,06 (ОЗП=1,06; ЭМ=1,06; МАТ=1,06)
| 2 | ИНДЕКС К ПОЗИЦИИ: Индексы пересчета в т.у.ц. на оборудование МАТ=0 | [22 empty] | ИНДЕКС К ПОЗИЦИИ: Индексы пересчета в т.у.ц. на оборудование МАТ=0
3286 О | ТЦ_64.2.03.00_77_7728668928_03.10.2024_02_1193 | Внутренний блок кассетный компактный KF-IS-28С-VA (Пульт управления RC-SLIM (беспроводной) в комплекте ) с панелью KF-IS-1С |  | 4: ШТ; 5: 4; 6: 14 379,96 84720,50/ИндО224; З/пМех 14: 0; З/пМех 15: 0; З/пМех 16: 0; З/пМех 17: 0 | [5 empty] | Внутренний блок кассетный компактный KF-IS-28С-VA (Пульт управления RC-SLIM (беспроводной) в комплекте ) с панелью KF-IS-1С
|  | Цена ПЗ=84720,50/ИндО224 | [23 empty] | Цена ПЗ=84720,50/ИндО224
| Приказ от 04.08.2020 № 421/пр п.92в | Заготовительно-складские расходы для оборудования - 1,2% ПЗ=1,2% (ОЗП=1,2%; ЭМ=1,2%; МАТ=1,2%) | [21 empty] | Заготовительно-складские расходы для оборудования - 1,2% ПЗ=1,2% (ОЗП=1,2%; ЭМ=1,2%; МАТ=1,2%)
| ТЗ п. 13 | Транспортные расходы в размере 6% от отпускной цены на оборудование 6 % ПЗ=1,06 (ОЗП=1,06; ЭМ=1,06; МАТ=1,06) | [21 empty] | Транспортные расходы в размере 6% от отпускной цены на оборудование 6 % ПЗ=1,06 (ОЗП=1,06; ЭМ=1,06; МАТ=1,06)
| 2 | ИНДЕКС К ПОЗИЦИИ: Индексы пересчета в т.у.ц. на оборудование МАТ=0 | [22 empty] | ИНДЕКС К ПОЗИЦИИ: Индексы пересчета в т.у.ц. на оборудование МАТ=0
3287 О | ТЦ_64.2.03.00_77_7728668928_03.10.2024_02_1188 | Внутренний блок кассетный с раздачей 360° KF-ICR-56С-V (Пульт управления RC-SLIM (беспроводной) в комплекте) с панелью KF-ICR-1С |  | 4: ШТ; 5: 1; 6: 16 905,95 99602.50/ИндО224; З/пМех 14: 0; З/пМех 15: 0; З/пМех 16: 0; З/пМех 17: 0 | [5 empty] | Внутренний блок кассетный с раздачей 360° KF-ICR-56С-V (Пульт управления RC-SLIM (беспроводной) в комплекте) с панелью KF-ICR-1С
|  | Цена ПЗ=99602.50/ИндО224 | [23 empty] | Цена ПЗ=99602.50/ИндО224
| Приказ от 04.08.2020 № 421/пр п.92в | Заготовительно-складские расходы для оборудования - 1,2% ПЗ=1,2% (ОЗП=1,2%; ЭМ=1,2%; МАТ=1,2%) | [21 empty] | Заготовительно-складские расходы для оборудования - 1,2% ПЗ=1,2% (ОЗП=1,2%; ЭМ=1,2%; МАТ=1,2%)
| ТЗ п. 13 | Транспортные расходы в размере 6% от отпускной цены на оборудование 6 % ПЗ=1,06 (ОЗП=1,06; ЭМ=1,06; МАТ=1,06) | [21 empty] | Транспортные расходы в размере 6% от отпускной цены на оборудование 6 % ПЗ=1,06 (ОЗП=1,06; ЭМ=1,06; МАТ=1,06)
| 2 | ИНДЕКС К ПОЗИЦИИ: Индексы пересчета в т.у.ц. на оборудование МАТ=0 | [22 empty] | ИНДЕКС К ПОЗИЦИИ: Индексы пересчета в т.у.ц. на оборудование МАТ=0
3288 О | ТЦ_64.2.03.00_77_7728668928_03.10.2024_02_1190 | Внутренний блок кассетный компактный KF-IS-36С-VA (Пульт управления RC-SLIM (беспроводной) в комплекте ) с панелью KF-IS-1С |  | 4: ШТ; 5: 2; 6: 15 125,57 89113.25/ИндО224; З/пМех 14: 0; З/пМех 15: 0; З/пМех 16: 0; З/пМех 17: 0 | [5 empty] | Внутренний блок кассетный компактный KF-IS-36С-VA (Пульт управления RC-SLIM (беспроводной) в комплекте ) с панелью KF-IS-1С
|  | Цена ПЗ=89113.25/ИндО224 | [23 empty] | Цена ПЗ=89113.25/ИндО224
| Приказ от 04.08.2020 № 421/пр п.92в | Заготовительно-складские расходы для оборудования - 1,2% ПЗ=1,2% (ОЗП=1,2%; ЭМ=1,2%; МАТ=1,2%) | [21 empty] | Заготовительно-складские расходы для оборудования - 1,2% ПЗ=1,2% (ОЗП=1,2%; ЭМ=1,2%; МАТ=1,2%)
| ТЗ п. 13 | Транспортные расходы в размере 6% от отпускной цены на оборудование 6 % ПЗ=1,06 (ОЗП=1,06; ЭМ=1,06; МАТ=1,06) | [21 empty] | Транспортные расходы в размере 6% от отпускной цены на оборудование 6 % ПЗ=1,06 (ОЗП=1,06; ЭМ=1,06; МАТ=1,06)
| 2 | ИНДЕКС К ПОЗИЦИИ: Индексы пересчета в т.у.ц. на оборудование МАТ=0 | [22 empty] | ИНДЕКС К ПОЗИЦИИ: Индексы пересчета в т.у.ц. на оборудование МАТ=0
3289 О | ТЦ_64.2.03.00_77_7728668928_03.10.2024_02_1189 | Внутренний блок кассетный компактный KF-IS-45С-VA (Пульт управления RC-SLIM (беспроводной) в комплекте ) с панелью KF-IS-1С |  | 4: ШТ; 5: 4; 6: 15 262,54 89920.25/ИндО224; З/пМех 14: 0; З/пМех 15: 0; З/пМех 16: 0; З/пМех 17: 0 | [5 empty] | Внутренний блок кассетный компактный KF-IS-45С-VA (Пульт управления RC-SLIM (беспроводной) в комплекте ) с панелью KF-IS-1С
|  | Цена ПЗ=89920.25/ИндО224 | [23 empty] | Цена ПЗ=89920.25/ИндО224
| Приказ от 04.08.2020 № 421/пр п.92в | Заготовительно-складские расходы для оборудования - 1,2% ПЗ=1,2% (ОЗП=1,2%; ЭМ=1,2%; МАТ=1,2%) | [21 empty] | Заготовительно-складские расходы для оборудования - 1,2% ПЗ=1,2% (ОЗП=1,2%; ЭМ=1,2%; МАТ=1,2%)
| ТЗ п. 13 | Транспортные расходы в размере 6% от отпускной цены на оборудование 6 % ПЗ=1,06 (ОЗП=1,06; ЭМ=1,06; МАТ=1,06) | [21 empty] | Транспортные расходы в размере 6% от отпускной цены на оборудование 6 % ПЗ=1,06 (ОЗП=1,06; ЭМ=1,06; МАТ=1,06)
| 2 | ИНДЕКС К ПОЗИЦИИ: Индексы пересчета в т.у.ц. на оборудование МАТ=0 | [22 empty] | ИНДЕКС К ПОЗИЦИИ: Индексы пересчета в т.у.ц. на оборудование МАТ=0
3290 О | ТЦ_64.2.03.00_77_7728668928_03.10.2024_02_1194 | Внутренний блок кассетный с раздачей 360° KF-ICR-90С-V (Пульт управления RC-SLIM (беспроводной) в комплекте) с панелью KF-ICR-1С |  | 4: ШТ; 5: 3; 6: 20 968,88 123539,50/ИндО224; З/пМех 14: 0; З/пМех 15: 0; З/пМех 16: 0; З/пМех 17: 0 | [5 empty] | Внутренний блок кассетный с раздачей 360° KF-ICR-90С-V (Пульт управления RC-SLIM (беспроводной) в комплекте) с панелью KF-ICR-1С
|  | Цена ПЗ=123539,50/ИндО224 | [23 empty] | Цена ПЗ=123539,50/ИндО224
| Приказ от 04.08.2020 № 421/пр п.92в | Заготовительно-складские расходы для оборудования - 1,2% ПЗ=1,2% (ОЗП=1,2%; ЭМ=1,2%; МАТ=1,2%) | [21 empty] | Заготовительно-складские расходы для оборудования - 1,2% ПЗ=1,2% (ОЗП=1,2%; ЭМ=1,2%; МАТ=1,2%)
| ТЗ п. 13 | Транспортные расходы в размере 6% от отпускной цены на оборудование 6 % ПЗ=1,06 (ОЗП=1,06; ЭМ=1,06; МАТ=1,06) | [21 empty] | Транспортные расходы в размере 6% от отпускной цены на оборудование 6 % ПЗ=1,06 (ОЗП=1,06; ЭМ=1,06; МАТ=1,06)
| 2 | ИНДЕКС К ПОЗИЦИИ: Индексы пересчета в т.у.ц. на оборудование МАТ=0 | [22 empty] | ИНДЕКС К ПОЗИЦИИ: Индексы пересчета в т.у.ц. на оборудование МАТ=0
3291 О | ТЦ_64.2.03.00_77_7728668928_03.10.2024_02_1195 | Внутренний блок кассетный с раздачей 360° KF-ICR-112С-V (Пульт управления RC-SLIM (беспроводной) в комплекте) с панелью KF-ICR-1С |  | 4: ШТ; 5: 7; 6: 22 399,26 131966,75/ИндО224; З/пМех 14: 0; З/пМех 15: 0; З/пМех 16: 0; З/пМех 17: 0 | [5 empty] | Внутренний блок кассетный с раздачей 360° KF-ICR-112С-V (Пульт управления RC-SLIM (беспроводной) в комплекте) с панелью KF-ICR-1С
|  | Цена ПЗ=131966,75/ИндО224 | [23 empty] | Цена ПЗ=131966,75/ИндО224
| Приказ от 04.08.2020 № 421/пр п.92в | Заготовительно-складские расходы для оборудования - 1,2% ПЗ=1,2% (ОЗП=1,2%; ЭМ=1,2%; МАТ=1,2%) | [21 empty] | Заготовительно-складские расходы для оборудования - 1,2% ПЗ=1,2% (ОЗП=1,2%; ЭМ=1,2%; МАТ=1,2%)
| ТЗ п. 13 | Транспортные расходы в размере 6% от отпускной цены на оборудование 6 % ПЗ=1,06 (ОЗП=1,06; ЭМ=1,06; МАТ=1,06) | [21 empty] | Транспортные расходы в размере 6% от отпускной цены на оборудование 6 % ПЗ=1,06 (ОЗП=1,06; ЭМ=1,06; МАТ=1,06)
| 2 | ИНДЕКС К ПОЗИЦИИ: Индексы пересчета в т.у.ц. на оборудование МАТ=0 | [22 empty] | ИНДЕКС К ПОЗИЦИИ: Индексы пересчета в т.у.ц. на оборудование МАТ=0
3292 О | ТЦ_64.2.03.00_77_7728668928_03.10.2024_02_1199 | Рефнет KF-REF-01-PRO |  | 4: ШТ; 5: 14; 6: 1 126,06 6634.25/ИндО224; З/пМех 14: 0; З/пМех 15: 0; З/пМех 16: 0; З/пМех 17: 0 | [5 empty] | Рефнет KF-REF-01-PRO
|  | Цена ПЗ=6634.25/ИндО224 | [23 empty] | Цена ПЗ=6634.25/ИндО224
| Приказ от 04.08.2020 № 421/пр п.92в | Заготовительно-складские расходы для оборудования - 1,2% ПЗ=1,2% (ОЗП=1,2%; ЭМ=1,2%; МАТ=1,2%) | [21 empty] | Заготовительно-складские расходы для оборудования - 1,2% ПЗ=1,2% (ОЗП=1,2%; ЭМ=1,2%; МАТ=1,2%)
| ТЗ п. 13 | Транспортные расходы в размере 6% от отпускной цены на оборудование 6 % ПЗ=1,06 (ОЗП=1,06; ЭМ=1,06; МАТ=1,06) | [21 empty] | Транспортные расходы в размере 6% от отпускной цены на оборудование 6 % ПЗ=1,06 (ОЗП=1,06; ЭМ=1,06; МАТ=1,06)
| 2 | ИНДЕКС К ПОЗИЦИИ: Индексы пересчета в т.у.ц. на оборудование МАТ=0 | [22 empty] | ИНДЕКС К ПОЗИЦИИ: Индексы пересчета в т.у.ц. на оборудование МАТ=0
3293 О | ТЦ_64.2.03.00_77_7728668928_03.10.2024_02_1200 | Рефнет KF-REF-02-PRO |  | 4: ШТ; 5: 1; 6: 1 186,91 6992.75/ИндО224; З/пМех 14: 0; З/пМех 15: 0; З/пМех 16: 0; З/пМех 17: 0 | [5 empty] | Рефнет KF-REF-02-PRO
|  | Цена ПЗ=6992.75/ИндО224 | [23 empty] | Цена ПЗ=6992.75/ИндО224
| Приказ от 04.08.2020 № 421/пр п.92в | Заготовительно-складские расходы для оборудования - 1,2% ПЗ=1,2% (ОЗП=1,2%; ЭМ=1,2%; МАТ=1,2%) | [21 empty] | Заготовительно-складские расходы для оборудования - 1,2% ПЗ=1,2% (ОЗП=1,2%; ЭМ=1,2%; МАТ=1,2%)
| ТЗ п. 13 | Транспортные расходы в размере 6% от отпускной цены на оборудование 6 % ПЗ=1,06 (ОЗП=1,06; ЭМ=1,06; МАТ=1,06) | [21 empty] | Транспортные расходы в размере 6% от отпускной цены на оборудование 6 % ПЗ=1,06 (ОЗП=1,06; ЭМ=1,06; МАТ=1,06)
| 2 | ИНДЕКС К ПОЗИЦИИ: Индексы пересчета в т.у.ц. на оборудование МАТ=0 | [22 empty] | ИНДЕКС К ПОЗИЦИИ: Индексы пересчета в т.у.ц. на оборудование МАТ=0
3294 О | ТЦ_64.2.03.00_77_7728668928_03.10.2024_02_1201 | Рефнет KF-REF-03-PRO |  | 4: ШТ; 5: 10; 6: 1 293,67 7621.75/ИндО224; З/пМех 14: 0; З/пМех 15: 0; З/пМех 16: 0; З/пМех 17: 0 | [5 empty] | Рефнет KF-REF-03-PRO
|  | Цена ПЗ=7621.75/ИндО224 | [23 empty] | Цена ПЗ=7621.75/ИндО224
| Приказ от 04.08.2020 № 421/пр п.92в | Заготовительно-складские расходы для оборудования - 1,2% ПЗ=1,2% (ОЗП=1,2%; ЭМ=1,2%; МАТ=1,2%) | [21 empty] | Заготовительно-складские расходы для оборудования - 1,2% ПЗ=1,2% (ОЗП=1,2%; ЭМ=1,2%; МАТ=1,2%)
| ТЗ п. 13 | Транспортные расходы в размере 6% от отпускной цены на оборудование 6 % ПЗ=1,06 (ОЗП=1,06; ЭМ=1,06; МАТ=1,06) | [21 empty] | Транспортные расходы в размере 6% от отпускной цены на оборудование 6 % ПЗ=1,06 (ОЗП=1,06; ЭМ=1,06; МАТ=1,06)
| 2 | ИНДЕКС К ПОЗИЦИИ: Индексы пересчета в т.у.ц. на оборудование МАТ=0 | [22 empty] | ИНДЕКС К ПОЗИЦИИ: Индексы пересчета в т.у.ц. на оборудование МАТ=0
3295 О | ТЦ_64.2.03.00_77_7728668928_03.10.2024_02_1202 | Рефнет KF-REF-04-PRO |  | 4: ШТ; 5: 3; 6: 2 236,89 13178,75/ИндО224; З/пМех 14: 0; З/пМех 15: 0; З/пМех 16: 0; З/пМех 17: 0 | [5 empty] | Рефнет KF-REF-04-PRO
|  | Цена ПЗ=13178,75/ИндО224 | [23 empty] | Цена ПЗ=13178,75/ИндО224
| Приказ от 04.08.2020 № 421/пр п.92в | Заготовительно-складские расходы для оборудования - 1,2% ПЗ=1,2% (ОЗП=1,2%; ЭМ=1,2%; МАТ=1,2%) | [21 empty] | Заготовительно-складские расходы для оборудования - 1,2% ПЗ=1,2% (ОЗП=1,2%; ЭМ=1,2%; МАТ=1,2%)
| ТЗ п. 13 | Транспортные расходы в размере 6% от отпускной цены на оборудование 6 % ПЗ=1,06 (ОЗП=1,06; ЭМ=1,06; МАТ=1,06) | [21 empty] | Транспортные расходы в размере 6% от отпускной цены на оборудование 6 % ПЗ=1,06 (ОЗП=1,06; ЭМ=1,06; МАТ=1,06)
| 2 | ИНДЕКС К ПОЗИЦИИ: Индексы пересчета в т.у.ц. на оборудование МАТ=0 | [22 empty] | ИНДЕКС К ПОЗИЦИИ: Индексы пересчета в т.у.ц. на оборудование МАТ=0
3296 | ТССЦ-507-4152 Приказ Администрации ЛО от 20.10.15 №28 | Трубы медные круглые тянутые и холоднокатаные (марки меди М2, М3), наружным диаметром: 6,3 мм, толщиной стенки 0,8 мм |  | 4: м; 5: 55; 6: 20.33; З/пМех 10: 9571; З/пМех 14: 0; З/пМех 15: 0; З/пМех 16: 0; З/пМех 17: 0 | [5 empty] | Трубы медные круглые тянутые и холоднокатаные (марки меди М2, М3), наружным диаметром: 6,3 мм, толщиной стенки 0,8 мм
| 1 | ИНДЕКС К ПОЗИЦИИ: Индексы пересчета в т.у.ц. по статьям затрат СМР/ПНР ОЗП=22,53; ЭМ=11,42; ЗПМ=22,53; МАТ=8,56 | [22 empty] | ИНДЕКС К ПОЗИЦИИ: Индексы пересчета в т.у.ц. по статьям затрат СМР/ПНР ОЗП=22,53; ЭМ=11,42; ЗПМ=22,53; МАТ=8,56
3297 | ТССЦ-507-4153 Приказ Администрации ЛО от 20.10.15 №28 | Трубы медные круглые тянутые и холоднокатаные (марки меди М2, М3), наружным диаметром: 9,52 мм, толщиной стенки 0,8 мм |  | 4: м; 5: 51; 6: 31.35; З/пМех 10: 13686; З/пМех 14: 0; З/пМех 15: 0; З/пМех 16: 0; З/пМех 17: 0 | [5 empty] | Трубы медные круглые тянутые и холоднокатаные (марки меди М2, М3), наружным диаметром: 9,52 мм, толщиной стенки 0,8 мм
| 1 | ИНДЕКС К ПОЗИЦИИ: Индексы пересчета в т.у.ц. по статьям затрат СМР/ПНР ОЗП=22,53; ЭМ=11,42; ЗПМ=22,53; МАТ=8,56 | [22 empty] | ИНДЕКС К ПОЗИЦИИ: Индексы пересчета в т.у.ц. по статьям затрат СМР/ПНР ОЗП=22,53; ЭМ=11,42; ЗПМ=22,53; МАТ=8,56
3298 | ТССЦ-507-4154 Приказ Администрации ЛО от 20.10.15 №28 | Трубы медные круглые тянутые и холоднокатаные (марки меди М2, М3), наружным диаметром: 12,7 мм, толщиной стенки 0,8 мм |  | 4: м; 5: 68; 6: 42.96; З/пМех 10: 25006; З/пМех 14: 0; З/пМех 15: 0; З/пМех 16: 0; З/пМех 17: 0 | [5 empty] | Трубы медные круглые тянутые и холоднокатаные (марки меди М2, М3), наружным диаметром: 12,7 мм, толщиной стенки 0,8 мм
| 1 | ИНДЕКС К ПОЗИЦИИ: Индексы пересчета в т.у.ц. по статьям затрат СМР/ПНР ОЗП=22,53; ЭМ=11,42; ЗПМ=22,53; МАТ=8,56 | [22 empty] | ИНДЕКС К ПОЗИЦИИ: Индексы пересчета в т.у.ц. по статьям затрат СМР/ПНР ОЗП=22,53; ЭМ=11,42; ЗПМ=22,53; МАТ=8,56
3299 | ТССЦ-507-4155 Приказ Администрации ЛО от 20.10.15 №28 | Трубы медные круглые тянутые и холоднокатаные (марки меди М2, М3), наружным диаметром: 15,88 мм, толщиной стенки 1,0 мм |  | 4: м; 5: 60; 6: 59.65; З/пМех 10: 30636; З/пМех 14: 0; З/пМех 15: 0; З/пМех 16: 0; З/пМех 17: 0 | [5 empty] | Трубы медные круглые тянутые и холоднокатаные (марки меди М2, М3), наружным диаметром: 15,88 мм, толщиной стенки 1,0 мм
| 1 | ИНДЕКС К ПОЗИЦИИ: Индексы пересчета в т.у.ц. по статьям затрат СМР/ПНР ОЗП=22,53; ЭМ=11,42; ЗПМ=22,53; МАТ=8,56 | [22 empty] | ИНДЕКС К ПОЗИЦИИ: Индексы пересчета в т.у.ц. по статьям затрат СМР/ПНР ОЗП=22,53; ЭМ=11,42; ЗПМ=22,53; МАТ=8,56
3300 | ТССЦ-507-4156 Приказ Администрации ЛО от 20.10.15 №28 | Трубы медные круглые тянутые и холоднокатаные (марки меди М2, М3), наружным диаметром: 19,05 мм, толщиной стенки 1,0 мм |  | 4: м; 5: 34; 6: 83.24; З/пМех 10: 24226; З/пМех 14: 0; З/пМех 15: 0; З/пМех 16: 0; З/пМех 17: 0 | [5 empty] | Трубы медные круглые тянутые и холоднокатаные (марки меди М2, М3), наружным диаметром: 19,05 мм, толщиной стенки 1,0 мм
| 1 | ИНДЕКС К ПОЗИЦИИ: Индексы пересчета в т.у.ц. по статьям затрат СМР/ПНР ОЗП=22,53; ЭМ=11,42; ЗПМ=22,53; МАТ=8,56 | [22 empty] | ИНДЕКС К ПОЗИЦИИ: Индексы пересчета в т.у.ц. по статьям затрат СМР/ПНР ОЗП=22,53; ЭМ=11,42; ЗПМ=22,53; МАТ=8,56
3301 | ТССЦ-507-4158 Приказ Администрации ЛО от 20.10.15 №28 | Трубы медные круглые тянутые и холоднокатаные (марки меди М2, М3), наружным диаметром: 28,58 мм, толщиной стенки 1,0 мм |  | 4: м; 5: 32; 6: 154.52; З/пМех 10: 42326; З/пМех 14: 0; З/пМех 15: 0; З/пМех 16: 0; З/пМех 17: 0 | [5 empty] | Трубы медные круглые тянутые и холоднокатаные (марки меди М2, М3), наружным диаметром: 28,58 мм, толщиной стенки 1,0 мм
| 1 | ИНДЕКС К ПОЗИЦИИ: Индексы пересчета в т.у.ц. по статьям затрат СМР/ПНР ОЗП=22,53; ЭМ=11,42; ЗПМ=22,53; МАТ=8,56 | [22 empty] | ИНДЕКС К ПОЗИЦИИ: Индексы пересчета в т.у.ц. по статьям затрат СМР/ПНР ОЗП=22,53; ЭМ=11,42; ЗПМ=22,53; МАТ=8,56
3302 | ТССЦ-507-4159 Приказ Администрации ЛО от 20.10.15 №28 | Трубы медные круглые тянутые и холоднокатаные (марки меди М2, М3), наружным диаметром: 34,92 мм, толщиной стенки 1,2 мм |  | 4: м; 5: 9; 6: 203.78; З/пМех 10: 15699; З/пМех 14: 0; З/пМех 15: 0; З/пМех 16: 0; З/пМех 17: 0 | [5 empty] | Трубы медные круглые тянутые и холоднокатаные (марки меди М2, М3), наружным диаметром: 34,92 мм, толщиной стенки 1,2 мм
| 1 | ИНДЕКС К ПОЗИЦИИ: Индексы пересчета в т.у.ц. по статьям затрат СМР/ПНР ОЗП=22,53; ЭМ=11,42; ЗПМ=22,53; МАТ=8,56 | [22 empty] | ИНДЕКС К ПОЗИЦИИ: Индексы пересчета в т.у.ц. по статьям затрат СМР/ПНР ОЗП=22,53; ЭМ=11,42; ЗПМ=22,53; МАТ=8,56
3303 | ТССЦ-507-4160 Приказ Администрации ЛО от 20.10.15 №28 | Трубы медные круглые тянутые и холоднокатаные (марки меди М2, М3), наружным диаметром: 41,27 мм, толщиной стенки 1,2 мм |  | 4: м; 5: 16; 6: 203.78; З/пМех 10: 27910; З/пМех 14: 0; З/пМех 15: 0; З/пМех 16: 0; З/пМех 17: 0 | [5 empty] | Трубы медные круглые тянутые и холоднокатаные (марки меди М2, М3), наружным диаметром: 41,27 мм, толщиной стенки 1,2 мм
| 1 | ИНДЕКС К ПОЗИЦИИ: Индексы пересчета в т.у.ц. по статьям затрат СМР/ПНР ОЗП=22,53; ЭМ=11,42; ЗПМ=22,53; МАТ=8,56 | [22 empty] | ИНДЕКС К ПОЗИЦИИ: Индексы пересчета в т.у.ц. по статьям затрат СМР/ПНР ОЗП=22,53; ЭМ=11,42; ЗПМ=22,53; МАТ=8,56
3304 | ТССЦ-507-4476 Приказ Администрации ЛО от 20.10.15 №28 | Отвод медный: однораструбный 90° диаметром 15 мм//6,4 мм |  | 4: 10 шт.; 5: 4.6; 6: 48.9; З/пМех 10: 1925; З/пМех 14: 0; З/пМех 15: 0; З/пМех 16: 0; З/пМех 17: 0 | [5 empty] | Отвод медный: однораструбный 90° диаметром 15 мм//6,4 мм
| 1 | ИНДЕКС К ПОЗИЦИИ: Индексы пересчета в т.у.ц. по статьям затрат СМР/ПНР ОЗП=22,53; ЭМ=11,42; ЗПМ=22,53; МАТ=8,56 | [22 empty] | ИНДЕКС К ПОЗИЦИИ: Индексы пересчета в т.у.ц. по статьям затрат СМР/ПНР ОЗП=22,53; ЭМ=11,42; ЗПМ=22,53; МАТ=8,56
3305 | ТССЦ-507-4476 Приказ Администрации ЛО от 20.10.15 №28 | Отвод медный: однораструбный 90° диаметром 15 мм//9,5 мм |  | 4: 10 шт.; 5: 1.5; 6: 48.9; З/пМех 10: 628; З/пМех 14: 0; З/пМех 15: 0; З/пМех 16: 0; З/пМех 17: 0 | [5 empty] | Отвод медный: однораструбный 90° диаметром 15 мм//9,5 мм
| 1 | ИНДЕКС К ПОЗИЦИИ: Индексы пересчета в т.у.ц. по статьям затрат СМР/ПНР ОЗП=22,53; ЭМ=11,42; ЗПМ=22,53; МАТ=8,56 | [22 empty] | ИНДЕКС К ПОЗИЦИИ: Индексы пересчета в т.у.ц. по статьям затрат СМР/ПНР ОЗП=22,53; ЭМ=11,42; ЗПМ=22,53; МАТ=8,56
3306 | ТССЦ-507-4476 Приказ Администрации ЛО от 20.10.15 №28 | Отвод медный: однораструбный 90° диаметром 15 мм//12,7 мм |  | 4: 10 шт.; 5: 5.5; 6: 48.9; З/пМех 10: 2302; З/пМех 14: 0; З/пМех 15: 0; З/пМех 16: 0; З/пМех 17: 0 | [5 empty] | Отвод медный: однораструбный 90° диаметром 15 мм//12,7 мм
| 1 | ИНДЕКС К ПОЗИЦИИ: Индексы пересчета в т.у.ц. по статьям затрат СМР/ПНР ОЗП=22,53; ЭМ=11,42; ЗПМ=22,53; МАТ=8,56 | [22 empty] | ИНДЕКС К ПОЗИЦИИ: Индексы пересчета в т.у.ц. по статьям затрат СМР/ПНР ОЗП=22,53; ЭМ=11,42; ЗПМ=22,53; МАТ=8,56
3307 | ТССЦ-507-4477 Приказ Администрации ЛО от 20.10.15 №28 | Отвод медный: однораструбный 90° диаметром 18 мм//15,9 мм |  | 4: 10 шт.; 5: 2.2; 6: 104.4; З/пМех 10: 1966; З/пМех 14: 0; З/пМех 15: 0; З/пМех 16: 0; З/пМех 17: 0 | [5 empty] | Отвод медный: однораструбный 90° диаметром 18 мм//15,9 мм
| 1 | ИНДЕКС К ПОЗИЦИИ: Индексы пересчета в т.у.ц. по статьям затрат СМР/ПНР ОЗП=22,53; ЭМ=11,42; ЗПМ=22,53; МАТ=8,56 | [22 empty] | ИНДЕКС К ПОЗИЦИИ: Индексы пересчета в т.у.ц. по статьям затрат СМР/ПНР ОЗП=22,53; ЭМ=11,42; ЗПМ=22,53; МАТ=8,56
3308 | ТССЦ-507-4478 Приказ Администрации ЛО от 20.10.15 №28 | Отвод медный: однораструбный 90° диаметром 22 мм//19,1 мм |  | 4: 10 шт.; 5: 0.9; 6: 137.4; З/пМех 10: 1059; З/пМех 14: 0; З/пМех 15: 0; З/пМех 16: 0; З/пМех 17: 0 | [5 empty] | Отвод медный: однораструбный 90° диаметром 22 мм//19,1 мм
| 1 | ИНДЕКС К ПОЗИЦИИ: Индексы пересчета в т.у.ц. по статьям затрат СМР/ПНР ОЗП=22,53; ЭМ=11,42; ЗПМ=22,53; МАТ=8,56 | [22 empty] | ИНДЕКС К ПОЗИЦИИ: Индексы пересчета в т.у.ц. по статьям затрат СМР/ПНР ОЗП=22,53; ЭМ=11,42; ЗПМ=22,53; МАТ=8,56
3309 | ТССЦ-507-4479 Приказ Администрации ЛО от 20.10.15 №28 | Отвод медный: однораструбный 90° диаметром 28 мм//28,6 мм |  | 4: 10 шт.; 5: 0.2; 6: 394; З/пМех 10: 675; З/пМех 14: 0; З/пМех 15: 0; З/пМех 16: 0; З/пМех 17: 0 | [5 empty] | Отвод медный: однораструбный 90° диаметром 28 мм//28,6 мм
| 1 | ИНДЕКС К ПОЗИЦИИ: Индексы пересчета в т.у.ц. по статьям затрат СМР/ПНР ОЗП=22,53; ЭМ=11,42; ЗПМ=22,53; МАТ=8,56 | [22 empty] | ИНДЕКС К ПОЗИЦИИ: Индексы пересчета в т.у.ц. по статьям затрат СМР/ПНР ОЗП=22,53; ЭМ=11,42; ЗПМ=22,53; МАТ=8,56
3310 | ТССЦ-507-4480 Приказ Администрации ЛО от 20.10.15 №28 | Отвод медный: однораструбный 90° диаметром 35 мм//34,9 мм |  | 4: 10 шт.; 5: 0.4; 6: 1153.9; З/пМех 10: 3951; З/пМех 14: 0; З/пМех 15: 0; З/пМех 16: 0; З/пМех 17: 0 | [5 empty] | Отвод медный: однораструбный 90° диаметром 35 мм//34,9 мм
| 1 | ИНДЕКС К ПОЗИЦИИ: Индексы пересчета в т.у.ц. по статьям затрат СМР/ПНР ОЗП=22,53; ЭМ=11,42; ЗПМ=22,53; МАТ=8,56 | [22 empty] | ИНДЕКС К ПОЗИЦИИ: Индексы пересчета в т.у.ц. по статьям затрат СМР/ПНР ОЗП=22,53; ЭМ=11,42; ЗПМ=22,53; МАТ=8,56
3311 | ТССЦ-507-4481 Приказ Администрации ЛО от 20.10.15 №28 | Отвод медный: однораструбный 90° диаметром 42 мм//41,3 мм |  | 4: 10 шт.; 5: 0.9; 6: 1695.9; З/пМех 10: 13065; З/пМех 14: 0; З/пМех 15: 0; З/пМех 16: 0; З/пМех 17: 0 | [5 empty] | Отвод медный: однораструбный 90° диаметром 42 мм//41,3 мм
| 1 | ИНДЕКС К ПОЗИЦИИ: Индексы пересчета в т.у.ц. по статьям затрат СМР/ПНР ОЗП=22,53; ЭМ=11,42; ЗПМ=22,53; МАТ=8,56 | [22 empty] | ИНДЕКС К ПОЗИЦИИ: Индексы пересчета в т.у.ц. по статьям затрат СМР/ПНР ОЗП=22,53; ЭМ=11,42; ЗПМ=22,53; МАТ=8,56
3312 | ТССЦ-104-0935 Приказ Администрации ЛО от 20.10.15 №28 | Трубки из вспененного полиэтилена, внутренний диаметр: 6 мм, толщина 6 мм//6,4 мм |  | 4: 100 м; 5: 0.55; 6: 187; З/пМех 10: 880; З/пМех 14: 0; З/пМех 15: 0; З/пМех 16: 0; З/пМех 17: 0 | [5 empty] | Трубки из вспененного полиэтилена, внутренний диаметр: 6 мм, толщина 6 мм//6,4 мм
| 1 | ИНДЕКС К ПОЗИЦИИ: Индексы пересчета в т.у.ц. по статьям затрат СМР/ПНР ОЗП=22,53; ЭМ=11,42; ЗПМ=22,53; МАТ=8,56 | [22 empty] | ИНДЕКС К ПОЗИЦИИ: Индексы пересчета в т.у.ц. по статьям затрат СМР/ПНР ОЗП=22,53; ЭМ=11,42; ЗПМ=22,53; МАТ=8,56
3313 | ТССЦ-104-0937 Приказ Администрации ЛО от 20.10.15 №28 | Трубки из вспененного полиэтилена, внутренний диаметр: 10 мм, толщина 6 мм//9,5 мм |  | 4: 100 м; 5: 0.51; 6: 228; З/пМех 10: 995; З/пМех 14: 0; З/пМех 15: 0; З/пМех 16: 0; З/пМех 17: 0 | [5 empty] | Трубки из вспененного полиэтилена, внутренний диаметр: 10 мм, толщина 6 мм//9,5 мм
| 1 | ИНДЕКС К ПОЗИЦИИ: Индексы пересчета в т.у.ц. по статьям затрат СМР/ПНР ОЗП=22,53; ЭМ=11,42; ЗПМ=22,53; МАТ=8,56 | [22 empty] | ИНДЕКС К ПОЗИЦИИ: Индексы пересчета в т.у.ц. по статьям затрат СМР/ПНР ОЗП=22,53; ЭМ=11,42; ЗПМ=22,53; МАТ=8,56
3314 | ТССЦ-104-0938 Приказ Администрации ЛО от 20.10.15 №28 | Трубки из вспененного полиэтилена, внутренний диаметр: 12 мм, толщина 6 мм//12,7 мм |  | 4: 100 м; 5: 0.68; 6: 267; З/пМех 10: 1554; З/пМех 14: 0; З/пМех 15: 0; З/пМех 16: 0; З/пМех 17: 0 | [5 empty] | Трубки из вспененного полиэтилена, внутренний диаметр: 12 мм, толщина 6 мм//12,7 мм
| 1 | ИНДЕКС К ПОЗИЦИИ: Индексы пересчета в т.у.ц. по статьям затрат СМР/ПНР ОЗП=22,53; ЭМ=11,42; ЗПМ=22,53; МАТ=8,56 | [22 empty] | ИНДЕКС К ПОЗИЦИИ: Индексы пересчета в т.у.ц. по статьям затрат СМР/ПНР ОЗП=22,53; ЭМ=11,42; ЗПМ=22,53; МАТ=8,56
3315 | ТССЦ-104-0299 Приказ Администрации ЛО от 20.10.15 №28 | Трубки из вспененного полиэтилена, внутренний диаметр: 15 мм, толщина 6 мм//15,9 мм |  | 4: 100 м; 5: 0.6; 6: 345; З/пМех 10: 1772; З/пМех 14: 0; З/пМех 15: 0; З/пМех 16: 0; З/пМех 17: 0 | [5 empty] | Трубки из вспененного полиэтилена, внутренний диаметр: 15 мм, толщина 6 мм//15,9 мм
| 1 | ИНДЕКС К ПОЗИЦИИ: Индексы пересчета в т.у.ц. по статьям затрат СМР/ПНР ОЗП=22,53; ЭМ=11,42; ЗПМ=22,53; МАТ=8,56 | [22 empty] | ИНДЕКС К ПОЗИЦИИ: Индексы пересчета в т.у.ц. по статьям затрат СМР/ПНР ОЗП=22,53; ЭМ=11,42; ЗПМ=22,53; МАТ=8,56
3316 | ТССЦ-104-0260 Приказ Администрации ЛО от 20.10.15 №28 | Трубки из вспененного полиэтилена, внутренний диаметр: 22 мм, толщина 6 мм//19,1 мм |  | 4: 100 м; 5: 0.34; 6: 521; З/пМех 10: 1516; З/пМех 14: 0; З/пМех 15: 0; З/пМех 16: 0; З/пМех 17: 0 | [5 empty] | Трубки из вспененного полиэтилена, внутренний диаметр: 22 мм, толщина 6 мм//19,1 мм
| 1 | ИНДЕКС К ПОЗИЦИИ: Индексы пересчета в т.у.ц. по статьям затрат СМР/ПНР ОЗП=22,53; ЭМ=11,42; ЗПМ=22,53; МАТ=8,56 | [22 empty] | ИНДЕКС К ПОЗИЦИИ: Индексы пересчета в т.у.ц. по статьям затрат СМР/ПНР ОЗП=22,53; ЭМ=11,42; ЗПМ=22,53; МАТ=8,56
3317 | ТССЦ-104-0262 Приказ Администрации ЛО от 20.10.15 №28 | Трубки из вспененного полиэтилена, внутренний диаметр: 28 мм, толщина 6 мм//28,6 мм |  | 4: 100 м; 5: 0.32; 6: 614; З/пМех 10: 1682; З/пМех 14: 0; З/пМех 15: 0; З/пМех 16: 0; З/пМех 17: 0 | [5 empty] | Трубки из вспененного полиэтилена, внутренний диаметр: 28 мм, толщина 6 мм//28,6 мм
| 1 | ИНДЕКС К ПОЗИЦИИ: Индексы пересчета в т.у.ц. по статьям затрат СМР/ПНР ОЗП=22,53; ЭМ=11,42; ЗПМ=22,53; МАТ=8,56 | [22 empty] | ИНДЕКС К ПОЗИЦИИ: Индексы пересчета в т.у.ц. по статьям затрат СМР/ПНР ОЗП=22,53; ЭМ=11,42; ЗПМ=22,53; МАТ=8,56
3318 | ТССЦ-104-0263 Приказ Администрации ЛО от 20.10.15 №28 | Трубки из вспененного полиэтилена, внутренний диаметр: 30 мм, толщина 6 мм//31,8 |  | 4: 100 м; 5: 0.07; 6: 659; З/пМех 10: 395; З/пМех 14: 0; З/пМех 15: 0; З/пМех 16: 0; З/пМех 17: 0 | [5 empty] | Трубки из вспененного полиэтилена, внутренний диаметр: 30 мм, толщина 6 мм//31,8
| 1 | ИНДЕКС К ПОЗИЦИИ: Индексы пересчета в т.у.ц. по статьям затрат СМР/ПНР ОЗП=22,53; ЭМ=11,42; ЗПМ=22,53; МАТ=8,56 | [22 empty] | ИНДЕКС К ПОЗИЦИИ: Индексы пересчета в т.у.ц. по статьям затрат СМР/ПНР ОЗП=22,53; ЭМ=11,42; ЗПМ=22,53; МАТ=8,56
3319 | ТССЦ-104-0264 Приказ Администрации ЛО от 20.10.15 №28 | Трубки из вспененного полиэтилена, внутренний диаметр: 35 мм, толщина 6 мм//41,3 мм |  | 4: 100 м; 5: 0.18; 6: 789; З/пМех 10: 1216; З/пМех 14: 0; З/пМех 15: 0; З/пМех 16: 0; З/пМех 17: 0 | [5 empty] | Трубки из вспененного полиэтилена, внутренний диаметр: 35 мм, толщина 6 мм//41,3 мм
| 1 | ИНДЕКС К ПОЗИЦИИ: Индексы пересчета в т.у.ц. по статьям затрат СМР/ПНР ОЗП=22,53; ЭМ=11,42; ЗПМ=22,53; МАТ=8,56 | [22 empty] | ИНДЕКС К ПОЗИЦИИ: Индексы пересчета в т.у.ц. по статьям затрат СМР/ПНР ОЗП=22,53; ЭМ=11,42; ЗПМ=22,53; МАТ=8,56
Итого прямые затраты по разделу в текущих ценах |  |  |  | З/пМех 10: 294952; Осн.З/п 11: 62485; Эк.Маш 12: 3237; З/пМех 15: 131.94 | [10 empty] | Итого прямые затраты по разделу в текущих ценах
Накладные расходы |  |  |  | З/пМех 10: 75607 | [10 empty] | Накладные расходы
Сметная прибыль |  |  |  | З/пМех 10: 44989 | [10 empty] | Сметная прибыль
Итого по разделу 65 Система кондиционирования К4 |  |  |  | З/пМех 10: 415548; З/пМех 15: 131.94 | [10 empty] | Итого по разделу 65 Система кондиционирования К4
Раздел 66. Система кондиционирования К5 | [20 empty] | Раздел 66. Система кондиционирования К5
3320 | ТЕР20-06-019-01 Приказ Администрации ЛО от 20.10.15 №28 | Установка внешнего блока мульти сплит-системы |  | 1 блок | 1 | 34.95 | 30.2 | 4.75 |  | 735 | 681 | 54 |  | 1.4369 | 1.44 | 0 | 0 | [5 empty] | Установка внешнего блока мульти сплит-системы
| ОП п.1.20.19 | Индивидуальные испытания систем вентиляции и кондиционирования воздуха ОЗП=1,05; ЭМ=1,05 к расх.; ТЗ=1,05 | [21 empty] | Индивидуальные испытания систем вентиляции и кондиционирования воздуха ОЗП=1,05; ЭМ=1,05 к расх.; ТЗ=1,05
| Приказ от 30.01.2024 № 55/пр прил.5 табл.1 п.2 | Производство работ осуществляется на территории действующего предприятия с наличием в зоне производства работ одного или нескольких из следующих факторов: - разветвленной сети транспортных и инженерных коммуникаций; - стесненных условий для складирования материалов; - действующего технологического оборудования; - движения технологического транспорта ОЗП=1,15; ЭМ=1,15 к расх.; ЗПМ=1,15; ТЗ=1,15; ТЗМ=1,15 | [21 empty] | Производство работ осуществляется на территории действующего предприятия с наличием в зоне производства работ одного или нескольких из следующих факторов: - разветвленной сети транспортных и инженерных коммуникаций; - стесненных условий для складирования материалов; - действующего технологического оборудования; - движения технологического транспорта ОЗП=1,15; ЭМ=1,15 к расх.; ЗПМ=1,15; ТЗ=1,15; ТЗМ=1,15
| 1 | ИНДЕКС К ПОЗИЦИИ: Индексы пересчета в т.у.ц. по статьям затрат СМР/ПНР ОЗП=22,53; ЭМ=11,42; ЗПМ=22,53; МАТ=8,56 | [22 empty] | ИНДЕКС К ПОЗИЦИИ: Индексы пересчета в т.у.ц. по статьям затрат СМР/ПНР ОЗП=22,53; ЭМ=11,42; ЗПМ=22,53; МАТ=8,56
|  |  | Накладные расходы 121% ФОТ (от 681) | З/пМех 10: 824
|  |  | Сметная прибыль 72% ФОТ (от 681) | З/пМех 10: 490
3321 О | ТЦ_64.2.03.00_77_7728668928_03.10.2024_02_1186 Применительно к Наружный блок KF-OH-1065B-PRO | Наружный блок KF-OH-850B-PRO |  | 4: ШТ; 5: 1; 6: 394 056,35 2321608,75/ИндО224; З/пМех 14: 0; З/пМех 15: 0; З/пМех 16: 0; З/пМех 17: 0 | [5 empty] | Наружный блок KF-OH-850B-PRO
|  | Цена ПЗ=2321608,75/ИндО224 | [23 empty] | Цена ПЗ=2321608,75/ИндО224
| Приказ от 04.08.2020 № 421/пр п.92в | Заготовительно-складские расходы для оборудования - 1,2% ПЗ=1,2% (ОЗП=1,2%; ЭМ=1,2%; МАТ=1,2%) | [21 empty] | Заготовительно-складские расходы для оборудования - 1,2% ПЗ=1,2% (ОЗП=1,2%; ЭМ=1,2%; МАТ=1,2%)
| ТЗ п. 13 | Транспортные расходы в размере 6% от отпускной цены на оборудование 6 % ПЗ=1,06 (ОЗП=1,06; ЭМ=1,06; МАТ=1,06) | [21 empty] | Транспортные расходы в размере 6% от отпускной цены на оборудование 6 % ПЗ=1,06 (ОЗП=1,06; ЭМ=1,06; МАТ=1,06)
| 2 | ИНДЕКС К ПОЗИЦИИ: Индексы пересчета в т.у.ц. на оборудование МАТ=0 | [22 empty] | ИНДЕКС К ПОЗИЦИИ: Индексы пересчета в т.у.ц. на оборудование МАТ=0
3322 О | ТЦ_64.2.03.00_77_7728668928_03.10.2024_02_1185 | Наружный блок KF-OH-450B-PRO |  | 4: ШТ; 5: 1; 6: 227 233,67 1338762/ИндО224; З/пМех 14: 0; З/пМех 15: 0; З/пМех 16: 0; З/пМех 17: 0 | [5 empty] | Наружный блок KF-OH-450B-PRO
|  | Цена ПЗ=1338762/ИндО224 | [23 empty] | Цена ПЗ=1338762/ИндО224
| Приказ от 04.08.2020 № 421/пр п.92в | Заготовительно-складские расходы для оборудования - 1,2% ПЗ=1,2% (ОЗП=1,2%; ЭМ=1,2%; МАТ=1,2%) | [21 empty] | Заготовительно-складские расходы для оборудования - 1,2% ПЗ=1,2% (ОЗП=1,2%; ЭМ=1,2%; МАТ=1,2%)
| ТЗ п. 13 | Транспортные расходы в размере 6% от отпускной цены на оборудование 6 % ПЗ=1,06 (ОЗП=1,06; ЭМ=1,06; МАТ=1,06) | [21 empty] | Транспортные расходы в размере 6% от отпускной цены на оборудование 6 % ПЗ=1,06 (ОЗП=1,06; ЭМ=1,06; МАТ=1,06)
| 2 | ИНДЕКС К ПОЗИЦИИ: Индексы пересчета в т.у.ц. на оборудование МАТ=0 | [22 empty] | ИНДЕКС К ПОЗИЦИИ: Индексы пересчета в т.у.ц. на оборудование МАТ=0
3323 О | ТЦ_64.2.03.00_77_7728668928_03.10.2024_02_1184 | Наружный блок KF-OH-615B-PRO |  | 4: ШТ; 5: 2; 6: 293 244,52 1727669,25/ИндО224; З/пМех 14: 0; З/пМех 15: 0; З/пМех 16: 0; З/пМех 17: 0 | [5 empty] | Наружный блок KF-OH-615B-PRO
|  | Цена ПЗ=1727669,25/ИндО224 | [23 empty] | Цена ПЗ=1727669,25/ИндО224
| Приказ от 04.08.2020 № 421/пр п.92в | Заготовительно-складские расходы для оборудования - 1,2% ПЗ=1,2% (ОЗП=1,2%; ЭМ=1,2%; МАТ=1,2%) | [21 empty] | Заготовительно-складские расходы для оборудования - 1,2% ПЗ=1,2% (ОЗП=1,2%; ЭМ=1,2%; МАТ=1,2%)
| ТЗ п. 13 | Транспортные расходы в размере 6% от отпускной цены на оборудование 6 % ПЗ=1,06 (ОЗП=1,06; ЭМ=1,06; МАТ=1,06) | [21 empty] | Транспортные расходы в размере 6% от отпускной цены на оборудование 6 % ПЗ=1,06 (ОЗП=1,06; ЭМ=1,06; МАТ=1,06)
| 2 | ИНДЕКС К ПОЗИЦИИ: Индексы пересчета в т.у.ц. на оборудование МАТ=0 | [22 empty] | ИНДЕКС К ПОЗИЦИИ: Индексы пересчета в т.у.ц. на оборудование МАТ=0
3324 | ТССЦ-301-7425 Приказ Администрации ЛО от 20.10.15 №28 | Кронштейны для крепления внешнего блока сплит-системы, рекомендуемая нагрузка до 80 кг (два кронштейна, болты, гайки, шайбы) |  | 4: компл.; 5: 1; 6: 80.43; З/пМех 10: 688; З/пМех 14: 0; З/пМех 15: 0; З/пМех 16: 0; З/пМех 17: 0 | [5 empty] | Кронштейны для крепления внешнего блока сплит-системы, рекомендуемая нагрузка до 80 кг (два кронштейна, болты, гайки, шайбы)
| 1 | ИНДЕКС К ПОЗИЦИИ: Индексы пересчета в т.у.ц. по статьям затрат СМР/ПНР ОЗП=22,53; ЭМ=11,42; ЗПМ=22,53; МАТ=8,56 | [22 empty] | ИНДЕКС К ПОЗИЦИИ: Индексы пересчета в т.у.ц. по статьям затрат СМР/ПНР ОЗП=22,53; ЭМ=11,42; ЗПМ=22,53; МАТ=8,56
3325 | ТЕР20-06-019-08 Приказ Администрации ЛО от 20.10.15 №28 | Установка внутреннего блока кассетного типа мощностью: до 5 кВт |  | 1 блок | 29 | 97.36 | 76.65 | 7.69 |  | 55862 | 50082 | 2547 |  | 3.6466 | 105.75 | 0 | 0 | [5 empty] | Установка внутреннего блока кассетного типа мощностью: до 5 кВт
| ОП п.1.20.19 | Индивидуальные испытания систем вентиляции и кондиционирования воздуха ОЗП=1,05; ЭМ=1,05 к расх.; ТЗ=1,05 | [21 empty] | Индивидуальные испытания систем вентиляции и кондиционирования воздуха ОЗП=1,05; ЭМ=1,05 к расх.; ТЗ=1,05
| Приказ от 30.01.2024 № 55/пр прил.5 табл.1 п.2 | Производство работ осуществляется на территории действующего предприятия с наличием в зоне производства работ одного или нескольких из следующих факторов: - разветвленной сети транспортных и инженерных коммуникаций; - стесненных условий для складирования материалов; - действующего технологического оборудования; - движения технологического транспорта ОЗП=1,15; ЭМ=1,15 к расх.; ЗПМ=1,15; ТЗ=1,15; ТЗМ=1,15 | [21 empty] | Производство работ осуществляется на территории действующего предприятия с наличием в зоне производства работ одного или нескольких из следующих факторов: - разветвленной сети транспортных и инженерных коммуникаций; - стесненных условий для складирования материалов; - действующего технологического оборудования; - движения технологического транспорта ОЗП=1,15; ЭМ=1,15 к расх.; ЗПМ=1,15; ТЗ=1,15; ТЗМ=1,15
| 1 | ИНДЕКС К ПОЗИЦИИ: Индексы пересчета в т.у.ц. по статьям затрат СМР/ПНР ОЗП=22,53; ЭМ=11,42; ЗПМ=22,53; МАТ=8,56 | [22 empty] | ИНДЕКС К ПОЗИЦИИ: Индексы пересчета в т.у.ц. по статьям затрат СМР/ПНР ОЗП=22,53; ЭМ=11,42; ЗПМ=22,53; МАТ=8,56
|  |  | Накладные расходы 121% ФОТ (от 50 082) | З/пМех 10: 60599
|  |  | Сметная прибыль 72% ФОТ (от 50 082) | З/пМех 10: 36059
3326 О | ТЦ_64.2.03.00_77_7728668928_03.10.2024_02_1188 | Внутренний блок кассетный с раздачей 360° KF-ICR-56С-V (Пульт управления RC-SLIM (беспроводной) в комплекте) с панелью KF-ICR-1С |  | 4: ШТ; 5: 2; 6: 16 905,95 99602.50/ИндО224; З/пМех 14: 0; З/пМех 15: 0; З/пМех 16: 0; З/пМех 17: 0 | [5 empty] | Внутренний блок кассетный с раздачей 360° KF-ICR-56С-V (Пульт управления RC-SLIM (беспроводной) в комплекте) с панелью KF-ICR-1С
|  | Цена ПЗ=99602.50/ИндО224 | [23 empty] | Цена ПЗ=99602.50/ИндО224
| Приказ от 04.08.2020 № 421/пр п.92в | Заготовительно-складские расходы для оборудования - 1,2% ПЗ=1,2% (ОЗП=1,2%; ЭМ=1,2%; МАТ=1,2%) | [21 empty] | Заготовительно-складские расходы для оборудования - 1,2% ПЗ=1,2% (ОЗП=1,2%; ЭМ=1,2%; МАТ=1,2%)
| ТЗ п. 13 | Транспортные расходы в размере 6% от отпускной цены на оборудование 6 % ПЗ=1,06 (ОЗП=1,06; ЭМ=1,06; МАТ=1,06) | [21 empty] | Транспортные расходы в размере 6% от отпускной цены на оборудование 6 % ПЗ=1,06 (ОЗП=1,06; ЭМ=1,06; МАТ=1,06)
| 2 | ИНДЕКС К ПОЗИЦИИ: Индексы пересчета в т.у.ц. на оборудование МАТ=0 | [22 empty] | ИНДЕКС К ПОЗИЦИИ: Индексы пересчета в т.у.ц. на оборудование МАТ=0
3327 О | ТЦ_64.2.03.00_77_7728668928_03.10.2024_02_1189 | Внутренний блок кассетный компактный KF-IS-45С-VA (Пульт управления RC-SLIM (беспроводной) в комплекте ) с панелью KF-IS-1С |  | 4: ШТ; 5: 7; 6: 15 262,54 89920.25/ИндО224; З/пМех 14: 0; З/пМех 15: 0; З/пМех 16: 0; З/пМех 17: 0 | [5 empty] | Внутренний блок кассетный компактный KF-IS-45С-VA (Пульт управления RC-SLIM (беспроводной) в комплекте ) с панелью KF-IS-1С
|  | Цена ПЗ=89920.25/ИндО224 | [23 empty] | Цена ПЗ=89920.25/ИндО224
| Приказ от 04.08.2020 № 421/пр п.92в | Заготовительно-складские расходы для оборудования - 1,2% ПЗ=1,2% (ОЗП=1,2%; ЭМ=1,2%; МАТ=1,2%) | [21 empty] | Заготовительно-складские расходы для оборудования - 1,2% ПЗ=1,2% (ОЗП=1,2%; ЭМ=1,2%; МАТ=1,2%)
| ТЗ п. 13 | Транспортные расходы в размере 6% от отпускной цены на оборудование 6 % ПЗ=1,06 (ОЗП=1,06; ЭМ=1,06; МАТ=1,06) | [21 empty] | Транспортные расходы в размере 6% от отпускной цены на оборудование 6 % ПЗ=1,06 (ОЗП=1,06; ЭМ=1,06; МАТ=1,06)
| 2 | ИНДЕКС К ПОЗИЦИИ: Индексы пересчета в т.у.ц. на оборудование МАТ=0 | [22 empty] | ИНДЕКС К ПОЗИЦИИ: Индексы пересчета в т.у.ц. на оборудование МАТ=0
3328 О | ТЦ_64.2.03.00_77_7728668928_03.10.2024_02_1190 | Внутренний блок кассетный компактный KF-IS-36С-VA (Пульт управления RC-SLIM (беспроводной) в комплекте ) с панелью KF-IS-1С |  | 4: ШТ; 5: 5; 6: 15 125,57 89113.25/ИндО224; З/пМех 14: 0; З/пМех 15: 0; З/пМех 16: 0; З/пМех 17: 0 | [5 empty] | Внутренний блок кассетный компактный KF-IS-36С-VA (Пульт управления RC-SLIM (беспроводной) в комплекте ) с панелью KF-IS-1С
|  | Цена ПЗ=89113.25/ИндО224 | [23 empty] | Цена ПЗ=89113.25/ИндО224
| Приказ от 04.08.2020 № 421/пр п.92в | Заготовительно-складские расходы для оборудования - 1,2% ПЗ=1,2% (ОЗП=1,2%; ЭМ=1,2%; МАТ=1,2%) | [21 empty] | Заготовительно-складские расходы для оборудования - 1,2% ПЗ=1,2% (ОЗП=1,2%; ЭМ=1,2%; МАТ=1,2%)
| ТЗ п. 13 | Транспортные расходы в размере 6% от отпускной цены на оборудование 6 % ПЗ=1,06 (ОЗП=1,06; ЭМ=1,06; МАТ=1,06) | [21 empty] | Транспортные расходы в размере 6% от отпускной цены на оборудование 6 % ПЗ=1,06 (ОЗП=1,06; ЭМ=1,06; МАТ=1,06)
| 2 | ИНДЕКС К ПОЗИЦИИ: Индексы пересчета в т.у.ц. на оборудование МАТ=0 | [22 empty] | ИНДЕКС К ПОЗИЦИИ: Индексы пересчета в т.у.ц. на оборудование МАТ=0
3329 О | ТЦ_64.2.03.00_77_7728668928_03.10.2024_02_1191 | Внутренний блок кассетный с раздачей 360° KF-ICR-71С-V (Пульт управления RC-SLIM (беспроводной) в комплекте) с панелью KF-ICR-1С |  | 4: ШТ; 5: 4; 6: 18 655,91 109912,50/ИндО224; З/пМех 14: 0; З/пМех 15: 0; З/пМех 16: 0; З/пМех 17: 0 | [5 empty] | Внутренний блок кассетный с раздачей 360° KF-ICR-71С-V (Пульт управления RC-SLIM (беспроводной) в комплекте) с панелью KF-ICR-1С
|  | Цена ПЗ=109912,50/ИндО224 | [23 empty] | Цена ПЗ=109912,50/ИндО224
| Приказ от 04.08.2020 № 421/пр п.92в | Заготовительно-складские расходы для оборудования - 1,2% ПЗ=1,2% (ОЗП=1,2%; ЭМ=1,2%; МАТ=1,2%) | [21 empty] | Заготовительно-складские расходы для оборудования - 1,2% ПЗ=1,2% (ОЗП=1,2%; ЭМ=1,2%; МАТ=1,2%)
| ТЗ п. 13 | Транспортные расходы в размере 6% от отпускной цены на оборудование 6 % ПЗ=1,06 (ОЗП=1,06; ЭМ=1,06; МАТ=1,06) | [21 empty] | Транспортные расходы в размере 6% от отпускной цены на оборудование 6 % ПЗ=1,06 (ОЗП=1,06; ЭМ=1,06; МАТ=1,06)
| 2 | ИНДЕКС К ПОЗИЦИИ: Индексы пересчета в т.у.ц. на оборудование МАТ=0 | [22 empty] | ИНДЕКС К ПОЗИЦИИ: Индексы пересчета в т.у.ц. на оборудование МАТ=0
3330 О | ТЦ_64.2.03.00_77_7728668928_03.10.2024_02_1193 | Внутренний блок кассетный компактный KF-IS-28С-VA (Пульт управления RC-SLIM (беспроводной) в комплекте ) с панелью KF-IS-1С |  | 4: ШТ; 5: 6; 6: 14 379,96 84720,50/ИндО224; З/пМех 14: 0; З/пМех 15: 0; З/пМех 16: 0; З/пМех 17: 0 | [5 empty] | Внутренний блок кассетный компактный KF-IS-28С-VA (Пульт управления RC-SLIM (беспроводной) в комплекте ) с панелью KF-IS-1С
|  | Цена ПЗ=84720,50/ИндО224 | [23 empty] | Цена ПЗ=84720,50/ИндО224
| Приказ от 04.08.2020 № 421/пр п.92в | Заготовительно-складские расходы для оборудования - 1,2% ПЗ=1,2% (ОЗП=1,2%; ЭМ=1,2%; МАТ=1,2%) | [21 empty] | Заготовительно-складские расходы для оборудования - 1,2% ПЗ=1,2% (ОЗП=1,2%; ЭМ=1,2%; МАТ=1,2%)
| ТЗ п. 13 | Транспортные расходы в размере 6% от отпускной цены на оборудование 6 % ПЗ=1,06 (ОЗП=1,06; ЭМ=1,06; МАТ=1,06) | [21 empty] | Транспортные расходы в размере 6% от отпускной цены на оборудование 6 % ПЗ=1,06 (ОЗП=1,06; ЭМ=1,06; МАТ=1,06)
| 2 | ИНДЕКС К ПОЗИЦИИ: Индексы пересчета в т.у.ц. на оборудование МАТ=0 | [22 empty] | ИНДЕКС К ПОЗИЦИИ: Индексы пересчета в т.у.ц. на оборудование МАТ=0
3331 О | ТЦ_64.2.03.00_77_7728668928_03.10.2024_02_1192 | Внутренний блок кассетный компактный KF-IS-22С-VA (Пульт управления RC-SLIM (беспроводной) в комплекте ) с панелью KF-IS-1С |  | 4: ШТ; 5: 5; 6: 13 786,49 81224/ИндО224; З/пМех 14: 0; З/пМех 15: 0; З/пМех 16: 0; З/пМех 17: 0 | [5 empty] | Внутренний блок кассетный компактный KF-IS-22С-VA (Пульт управления RC-SLIM (беспроводной) в комплекте ) с панелью KF-IS-1С
|  | Цена ПЗ=81224/ИндО224 | [23 empty] | Цена ПЗ=81224/ИндО224
| Приказ от 04.08.2020 № 421/пр п.92в | Заготовительно-складские расходы для оборудования - 1,2% ПЗ=1,2% (ОЗП=1,2%; ЭМ=1,2%; МАТ=1,2%) | [21 empty] | Заготовительно-складские расходы для оборудования - 1,2% ПЗ=1,2% (ОЗП=1,2%; ЭМ=1,2%; МАТ=1,2%)
| ТЗ п. 13 | Транспортные расходы в размере 6% от отпускной цены на оборудование 6 % ПЗ=1,06 (ОЗП=1,06; ЭМ=1,06; МАТ=1,06) | [21 empty] | Транспортные расходы в размере 6% от отпускной цены на оборудование 6 % ПЗ=1,06 (ОЗП=1,06; ЭМ=1,06; МАТ=1,06)
| 2 | ИНДЕКС К ПОЗИЦИИ: Индексы пересчета в т.у.ц. на оборудование МАТ=0 | [22 empty] | ИНДЕКС К ПОЗИЦИИ: Индексы пересчета в т.у.ц. на оборудование МАТ=0
3332 О | ТЦ_64.2.03.00_77_7728668928_03.10.2024_02_1199 | Рефнет KF-REF-01-PRO |  | 4: ШТ; 5: 16; 6: 1 126,06 6634.25/ИндО224; З/пМех 14: 0; З/пМех 15: 0; З/пМех 16: 0; З/пМех 17: 0 | [5 empty] | Рефнет KF-REF-01-PRO
|  | Цена ПЗ=6634.25/ИндО224 | [23 empty] | Цена ПЗ=6634.25/ИндО224
| Приказ от 04.08.2020 № 421/пр п.92в | Заготовительно-складские расходы для оборудования - 1,2% ПЗ=1,2% (ОЗП=1,2%; ЭМ=1,2%; МАТ=1,2%) | [21 empty] | Заготовительно-складские расходы для оборудования - 1,2% ПЗ=1,2% (ОЗП=1,2%; ЭМ=1,2%; МАТ=1,2%)
| ТЗ п. 13 | Транспортные расходы в размере 6% от отпускной цены на оборудование 6 % ПЗ=1,06 (ОЗП=1,06; ЭМ=1,06; МАТ=1,06) | [21 empty] | Транспортные расходы в размере 6% от отпускной цены на оборудование 6 % ПЗ=1,06 (ОЗП=1,06; ЭМ=1,06; МАТ=1,06)
| 2 | ИНДЕКС К ПОЗИЦИИ: Индексы пересчета в т.у.ц. на оборудование МАТ=0 | [22 empty] | ИНДЕКС К ПОЗИЦИИ: Индексы пересчета в т.у.ц. на оборудование МАТ=0
3333 О | ТЦ_64.2.03.00_77_7728668928_03.10.2024_02_1200 | Рефнет KF-REF-02-PRO |  | 4: ШТ; 5: 3; 6: 1 186,91 6992.75/ИндО224; З/пМех 14: 0; З/пМех 15: 0; З/пМех 16: 0; З/пМех 17: 0 | [5 empty] | Рефнет KF-REF-02-PRO
|  | Цена ПЗ=6992.75/ИндО224 | [23 empty] | Цена ПЗ=6992.75/ИндО224
| Приказ от 04.08.2020 № 421/пр п.92в | Заготовительно-складские расходы для оборудования - 1,2% ПЗ=1,2% (ОЗП=1,2%; ЭМ=1,2%; МАТ=1,2%) | [21 empty] | Заготовительно-складские расходы для оборудования - 1,2% ПЗ=1,2% (ОЗП=1,2%; ЭМ=1,2%; МАТ=1,2%)
| ТЗ п. 13 | Транспортные расходы в размере 6% от отпускной цены на оборудование 6 % ПЗ=1,06 (ОЗП=1,06; ЭМ=1,06; МАТ=1,06) | [21 empty] | Транспортные расходы в размере 6% от отпускной цены на оборудование 6 % ПЗ=1,06 (ОЗП=1,06; ЭМ=1,06; МАТ=1,06)
| 2 | ИНДЕКС К ПОЗИЦИИ: Индексы пересчета в т.у.ц. на оборудование МАТ=0 | [22 empty] | ИНДЕКС К ПОЗИЦИИ: Индексы пересчета в т.у.ц. на оборудование МАТ=0
3334 О | ТЦ_64.2.03.00_77_7728668928_03.10.2024_02_1201 | Рефнет KF-REF-03-PRO |  | 4: ШТ; 5: 8; 6: 1 293,67 7621.75/ИндО224; З/пМех 14: 0; З/пМех 15: 0; З/пМех 16: 0; З/пМех 17: 0 | [5 empty] | Рефнет KF-REF-03-PRO
|  | Цена ПЗ=7621.75/ИндО224 | [23 empty] | Цена ПЗ=7621.75/ИндО224
| Приказ от 04.08.2020 № 421/пр п.92в | Заготовительно-складские расходы для оборудования - 1,2% ПЗ=1,2% (ОЗП=1,2%; ЭМ=1,2%; МАТ=1,2%) | [21 empty] | Заготовительно-складские расходы для оборудования - 1,2% ПЗ=1,2% (ОЗП=1,2%; ЭМ=1,2%; МАТ=1,2%)
| ТЗ п. 13 | Транспортные расходы в размере 6% от отпускной цены на оборудование 6 % ПЗ=1,06 (ОЗП=1,06; ЭМ=1,06; МАТ=1,06) | [21 empty] | Транспортные расходы в размере 6% от отпускной цены на оборудование 6 % ПЗ=1,06 (ОЗП=1,06; ЭМ=1,06; МАТ=1,06)
| 2 | ИНДЕКС К ПОЗИЦИИ: Индексы пересчета в т.у.ц. на оборудование МАТ=0 | [22 empty] | ИНДЕКС К ПОЗИЦИИ: Индексы пересчета в т.у.ц. на оборудование МАТ=0
3335 О | ТЦ_64.2.03.00_77_7728668928_03.10.2024_02_1202 | Рефнет KF-REF-04-PRO |  | 4: ШТ; 5: 1; 6: 2 236,89 13178,75/ИндО224; З/пМех 14: 0; З/пМех 15: 0; З/пМех 16: 0; З/пМех 17: 0 | [5 empty] | Рефнет KF-REF-04-PRO
|  | Цена ПЗ=13178,75/ИндО224 | [23 empty] | Цена ПЗ=13178,75/ИндО224
| Приказ от 04.08.2020 № 421/пр п.92в | Заготовительно-складские расходы для оборудования - 1,2% ПЗ=1,2% (ОЗП=1,2%; ЭМ=1,2%; МАТ=1,2%) | [21 empty] | Заготовительно-складские расходы для оборудования - 1,2% ПЗ=1,2% (ОЗП=1,2%; ЭМ=1,2%; МАТ=1,2%)
| ТЗ п. 13 | Транспортные расходы в размере 6% от отпускной цены на оборудование 6 % ПЗ=1,06 (ОЗП=1,06; ЭМ=1,06; МАТ=1,06) | [21 empty] | Транспортные расходы в размере 6% от отпускной цены на оборудование 6 % ПЗ=1,06 (ОЗП=1,06; ЭМ=1,06; МАТ=1,06)
| 2 | ИНДЕКС К ПОЗИЦИИ: Индексы пересчета в т.у.ц. на оборудование МАТ=0 | [22 empty] | ИНДЕКС К ПОЗИЦИИ: Индексы пересчета в т.у.ц. на оборудование МАТ=0
3336 О | ТЦ_64.2.03.00_77_7728668928_03.10.2024_02_1203 | Рефнет KF-REF-02-OD-PRO |  | 4: ШТ; 5: 1; 6: 2 662,96 15689/ИндО224; З/пМех 14: 0; З/пМех 15: 0; З/пМех 16: 0; З/пМех 17: 0 | [5 empty] | Рефнет KF-REF-02-OD-PRO
|  | Цена ПЗ=15689/ИндО224 | [23 empty] | Цена ПЗ=15689/ИндО224
| Приказ от 04.08.2020 № 421/пр п.92в | Заготовительно-складские расходы для оборудования - 1,2% ПЗ=1,2% (ОЗП=1,2%; ЭМ=1,2%; МАТ=1,2%) | [21 empty] | Заготовительно-складские расходы для оборудования - 1,2% ПЗ=1,2% (ОЗП=1,2%; ЭМ=1,2%; МАТ=1,2%)
| ТЗ п. 13 | Транспортные расходы в размере 6% от отпускной цены на оборудование 6 % ПЗ=1,06 (ОЗП=1,06; ЭМ=1,06; МАТ=1,06) | [21 empty] | Транспортные расходы в размере 6% от отпускной цены на оборудование 6 % ПЗ=1,06 (ОЗП=1,06; ЭМ=1,06; МАТ=1,06)
| 2 | ИНДЕКС К ПОЗИЦИИ: Индексы пересчета в т.у.ц. на оборудование МАТ=0 | [22 empty] | ИНДЕКС К ПОЗИЦИИ: Индексы пересчета в т.у.ц. на оборудование МАТ=0
3337 | ТССЦ-507-4152 Приказ Администрации ЛО от 20.10.15 №28 | Трубы медные круглые тянутые и холоднокатаные (марки меди М2, М3), наружным диаметром: 6,3 мм, толщиной стенки 0,8 мм |  | 4: м; 5: 75; 6: 20.33; З/пМех 10: 13052; З/пМех 14: 0; З/пМех 15: 0; З/пМех 16: 0; З/пМех 17: 0 | [5 empty] | Трубы медные круглые тянутые и холоднокатаные (марки меди М2, М3), наружным диаметром: 6,3 мм, толщиной стенки 0,8 мм
| 1 | ИНДЕКС К ПОЗИЦИИ: Индексы пересчета в т.у.ц. по статьям затрат СМР/ПНР ОЗП=22,53; ЭМ=11,42; ЗПМ=22,53; МАТ=8,56 | [22 empty] | ИНДЕКС К ПОЗИЦИИ: Индексы пересчета в т.у.ц. по статьям затрат СМР/ПНР ОЗП=22,53; ЭМ=11,42; ЗПМ=22,53; МАТ=8,56
3338 | ТССЦ-507-4153 Приказ Администрации ЛО от 20.10.15 №28 | Трубы медные круглые тянутые и холоднокатаные (марки меди М2, М3), наружным диаметром: 9,52 мм, толщиной стенки 0,8 мм |  | 4: м; 5: 102; 6: 31.35; З/пМех 10: 27372; З/пМех 14: 0; З/пМех 15: 0; З/пМех 16: 0; З/пМех 17: 0 | [5 empty] | Трубы медные круглые тянутые и холоднокатаные (марки меди М2, М3), наружным диаметром: 9,52 мм, толщиной стенки 0,8 мм
| 1 | ИНДЕКС К ПОЗИЦИИ: Индексы пересчета в т.у.ц. по статьям затрат СМР/ПНР ОЗП=22,53; ЭМ=11,42; ЗПМ=22,53; МАТ=8,56 | [22 empty] | ИНДЕКС К ПОЗИЦИИ: Индексы пересчета в т.у.ц. по статьям затрат СМР/ПНР ОЗП=22,53; ЭМ=11,42; ЗПМ=22,53; МАТ=8,56
3339 | ТССЦ-507-4154 Приказ Администрации ЛО от 20.10.15 №28 | Трубы медные круглые тянутые и холоднокатаные (марки меди М2, М3), наружным диаметром: 12,7 мм, толщиной стенки 0,8 мм |  | 4: м; 5: 48; 6: 42.96; З/пМех 10: 17651; З/пМех 14: 0; З/пМех 15: 0; З/пМех 16: 0; З/пМех 17: 0 | [5 empty] | Трубы медные круглые тянутые и холоднокатаные (марки меди М2, М3), наружным диаметром: 12,7 мм, толщиной стенки 0,8 мм
| 1 | ИНДЕКС К ПОЗИЦИИ: Индексы пересчета в т.у.ц. по статьям затрат СМР/ПНР ОЗП=22,53; ЭМ=11,42; ЗПМ=22,53; МАТ=8,56 | [22 empty] | ИНДЕКС К ПОЗИЦИИ: Индексы пересчета в т.у.ц. по статьям затрат СМР/ПНР ОЗП=22,53; ЭМ=11,42; ЗПМ=22,53; МАТ=8,56
3340 | ТССЦ-507-4155 Приказ Администрации ЛО от 20.10.15 №28 | Трубы медные круглые тянутые и холоднокатаные (марки меди М2, М3), наружным диаметром: 15,88 мм, толщиной стенки 1,0 мм |  | 4: м; 5: 65; 6: 59.65; З/пМех 10: 33189; З/пМех 14: 0; З/пМех 15: 0; З/пМех 16: 0; З/пМех 17: 0 | [5 empty] | Трубы медные круглые тянутые и холоднокатаные (марки меди М2, М3), наружным диаметром: 15,88 мм, толщиной стенки 1,0 мм
| 1 | ИНДЕКС К ПОЗИЦИИ: Индексы пересчета в т.у.ц. по статьям затрат СМР/ПНР ОЗП=22,53; ЭМ=11,42; ЗПМ=22,53; МАТ=8,56 | [22 empty] | ИНДЕКС К ПОЗИЦИИ: Индексы пересчета в т.у.ц. по статьям затрат СМР/ПНР ОЗП=22,53; ЭМ=11,42; ЗПМ=22,53; МАТ=8,56
3341 | ТССЦ-507-4156 Приказ Администрации ЛО от 20.10.15 №28 | Трубы медные круглые тянутые и холоднокатаные (марки меди М2, М3), наружным диаметром: 19,05 мм, толщиной стенки 1,0 мм |  | 4: м; 5: 15; 6: 83.24; З/пМех 10: 10688; З/пМех 14: 0; З/пМех 15: 0; З/пМех 16: 0; З/пМех 17: 0 | [5 empty] | Трубы медные круглые тянутые и холоднокатаные (марки меди М2, М3), наружным диаметром: 19,05 мм, толщиной стенки 1,0 мм
| 1 | ИНДЕКС К ПОЗИЦИИ: Индексы пересчета в т.у.ц. по статьям затрат СМР/ПНР ОЗП=22,53; ЭМ=11,42; ЗПМ=22,53; МАТ=8,56 | [22 empty] | ИНДЕКС К ПОЗИЦИИ: Индексы пересчета в т.у.ц. по статьям затрат СМР/ПНР ОЗП=22,53; ЭМ=11,42; ЗПМ=22,53; МАТ=8,56
3342 | ТССЦ-507-4157 Приказ Администрации ЛО от 20.10.15 №28 | Трубы медные круглые тянутые и холоднокатаные (марки меди М2, М3), наружным диаметром: 22,22 мм, толщиной стенки 1,0 мм |  | 4: м; 5: 12; 6: 110.42; З/пМех 10: 11342; З/пМех 14: 0; З/пМех 15: 0; З/пМех 16: 0; З/пМех 17: 0 | [5 empty] | Трубы медные круглые тянутые и холоднокатаные (марки меди М2, М3), наружным диаметром: 22,22 мм, толщиной стенки 1,0 мм
| 1 | ИНДЕКС К ПОЗИЦИИ: Индексы пересчета в т.у.ц. по статьям затрат СМР/ПНР ОЗП=22,53; ЭМ=11,42; ЗПМ=22,53; МАТ=8,56 | [22 empty] | ИНДЕКС К ПОЗИЦИИ: Индексы пересчета в т.у.ц. по статьям затрат СМР/ПНР ОЗП=22,53; ЭМ=11,42; ЗПМ=22,53; МАТ=8,56
3343 | ТССЦ-507-4158 Приказ Администрации ЛО от 20.10.15 №28 | Трубы медные круглые тянутые и холоднокатаные (марки меди М2, М3), наружным диаметром: 28,58 мм, толщиной стенки 1,0 мм |  | 4: м; 5: 18; 6: 154.52; З/пМех 10: 23808; З/пМех 14: 0; З/пМех 15: 0; З/пМех 16: 0; З/пМех 17: 0 | [5 empty] | Трубы медные круглые тянутые и холоднокатаные (марки меди М2, М3), наружным диаметром: 28,58 мм, толщиной стенки 1,0 мм
| 1 | ИНДЕКС К ПОЗИЦИИ: Индексы пересчета в т.у.ц. по статьям затрат СМР/ПНР ОЗП=22,53; ЭМ=11,42; ЗПМ=22,53; МАТ=8,56 | [22 empty] | ИНДЕКС К ПОЗИЦИИ: Индексы пересчета в т.у.ц. по статьям затрат СМР/ПНР ОЗП=22,53; ЭМ=11,42; ЗПМ=22,53; МАТ=8,56
3344 | ТССЦ-507-4159 Приказ Администрации ЛО от 20.10.15 №28 | Трубы медные круглые тянутые и холоднокатаные (марки меди М2, М3), наружным диаметром: 34,92 мм, толщиной стенки 1,2 мм |  | 4: м; 5: 8; 6: 203.78; З/пМех 10: 13955; З/пМех 14: 0; З/пМех 15: 0; З/пМех 16: 0; З/пМех 17: 0 | [5 empty] | Трубы медные круглые тянутые и холоднокатаные (марки меди М2, М3), наружным диаметром: 34,92 мм, толщиной стенки 1,2 мм
| 1 | ИНДЕКС К ПОЗИЦИИ: Индексы пересчета в т.у.ц. по статьям затрат СМР/ПНР ОЗП=22,53; ЭМ=11,42; ЗПМ=22,53; МАТ=8,56 | [22 empty] | ИНДЕКС К ПОЗИЦИИ: Индексы пересчета в т.у.ц. по статьям затрат СМР/ПНР ОЗП=22,53; ЭМ=11,42; ЗПМ=22,53; МАТ=8,56
3345 | ТССЦ-507-4160 Приказ Администрации ЛО от 20.10.15 №28 | Трубы медные круглые тянутые и холоднокатаные (марки меди М2, М3), наружным диаметром: 41,27 мм, толщиной стенки 1,2 мм |  | 4: м; 5: 15; 6: 203.78; З/пМех 10: 26165; З/пМех 14: 0; З/пМех 15: 0; З/пМех 16: 0; З/пМех 17: 0 | [5 empty] | Трубы медные круглые тянутые и холоднокатаные (марки меди М2, М3), наружным диаметром: 41,27 мм, толщиной стенки 1,2 мм
| 1 | ИНДЕКС К ПОЗИЦИИ: Индексы пересчета в т.у.ц. по статьям затрат СМР/ПНР ОЗП=22,53; ЭМ=11,42; ЗПМ=22,53; МАТ=8,56 | [22 empty] | ИНДЕКС К ПОЗИЦИИ: Индексы пересчета в т.у.ц. по статьям затрат СМР/ПНР ОЗП=22,53; ЭМ=11,42; ЗПМ=22,53; МАТ=8,56
3346 | ТССЦ-507-4476 Приказ Администрации ЛО от 20.10.15 №28 | Отвод медный: однораструбный 90° диаметром 15 мм//6,4 мм |  | 4: 10 шт.; 5: 2.5; 6: 48.9; З/пМех 10: 1046; З/пМех 14: 0; З/пМех 15: 0; З/пМех 16: 0; З/пМех 17: 0 | [5 empty] | Отвод медный: однораструбный 90° диаметром 15 мм//6,4 мм
| 1 | ИНДЕКС К ПОЗИЦИИ: Индексы пересчета в т.у.ц. по статьям затрат СМР/ПНР ОЗП=22,53; ЭМ=11,42; ЗПМ=22,53; МАТ=8,56 | [22 empty] | ИНДЕКС К ПОЗИЦИИ: Индексы пересчета в т.у.ц. по статьям затрат СМР/ПНР ОЗП=22,53; ЭМ=11,42; ЗПМ=22,53; МАТ=8,56
3347 | ТССЦ-507-4476 Приказ Администрации ЛО от 20.10.15 №28 | Отвод медный: однораструбный 90° диаметром 15 мм//9,5 мм |  | 4: 10 шт.; 5: 1.7; 6: 48.9; З/пМех 10: 712; З/пМех 14: 0; З/пМех 15: 0; З/пМех 16: 0; З/пМех 17: 0 | [5 empty] | Отвод медный: однораструбный 90° диаметром 15 мм//9,5 мм
| 1 | ИНДЕКС К ПОЗИЦИИ: Индексы пересчета в т.у.ц. по статьям затрат СМР/ПНР ОЗП=22,53; ЭМ=11,42; ЗПМ=22,53; МАТ=8,56 | [22 empty] | ИНДЕКС К ПОЗИЦИИ: Индексы пересчета в т.у.ц. по статьям затрат СМР/ПНР ОЗП=22,53; ЭМ=11,42; ЗПМ=22,53; МАТ=8,56
3348 | ТССЦ-507-4476 Приказ Администрации ЛО от 20.10.15 №28 | Отвод медный: однораструбный 90° диаметром 15 мм//12,7 мм |  | 4: 10 шт.; 5: 5.6; 6: 48.9; З/пМех 10: 2344; З/пМех 14: 0; З/пМех 15: 0; З/пМех 16: 0; З/пМех 17: 0 | [5 empty] | Отвод медный: однораструбный 90° диаметром 15 мм//12,7 мм
| 1 | ИНДЕКС К ПОЗИЦИИ: Индексы пересчета в т.у.ц. по статьям затрат СМР/ПНР ОЗП=22,53; ЭМ=11,42; ЗПМ=22,53; МАТ=8,56 | [22 empty] | ИНДЕКС К ПОЗИЦИИ: Индексы пересчета в т.у.ц. по статьям затрат СМР/ПНР ОЗП=22,53; ЭМ=11,42; ЗПМ=22,53; МАТ=8,56
3349 | ТССЦ-507-4477 Приказ Администрации ЛО от 20.10.15 №28 | Отвод медный: однораструбный 90° диаметром 18 мм//15,9 мм |  | 4: 10 шт.; 5: 1.4; 6: 104.4; З/пМех 10: 1251; З/пМех 14: 0; З/пМех 15: 0; З/пМех 16: 0; З/пМех 17: 0 | [5 empty] | Отвод медный: однораструбный 90° диаметром 18 мм//15,9 мм
| 1 | ИНДЕКС К ПОЗИЦИИ: Индексы пересчета в т.у.ц. по статьям затрат СМР/ПНР ОЗП=22,53; ЭМ=11,42; ЗПМ=22,53; МАТ=8,56 | [22 empty] | ИНДЕКС К ПОЗИЦИИ: Индексы пересчета в т.у.ц. по статьям затрат СМР/ПНР ОЗП=22,53; ЭМ=11,42; ЗПМ=22,53; МАТ=8,56
3350 | ТССЦ-507-4478 Приказ Администрации ЛО от 20.10.15 №28 | Отвод медный: однораструбный 90° диаметром 22 мм//19,1 мм |  | 4: 10 шт.; 5: 3.5; 6: 137.4; З/пМех 10: 4117; З/пМех 14: 0; З/пМех 15: 0; З/пМех 16: 0; З/пМех 17: 0 | [5 empty] | Отвод медный: однораструбный 90° диаметром 22 мм//19,1 мм
| 1 | ИНДЕКС К ПОЗИЦИИ: Индексы пересчета в т.у.ц. по статьям затрат СМР/ПНР ОЗП=22,53; ЭМ=11,42; ЗПМ=22,53; МАТ=8,56 | [22 empty] | ИНДЕКС К ПОЗИЦИИ: Индексы пересчета в т.у.ц. по статьям затрат СМР/ПНР ОЗП=22,53; ЭМ=11,42; ЗПМ=22,53; МАТ=8,56
3351 | ТССЦ-507-4479 Приказ Администрации ЛО от 20.10.15 №28 | Отвод медный: однораструбный 90° диаметром 28 мм//28,6 мм |  | 4: 10 шт.; 5: 0.4; 6: 394; З/пМех 10: 1349; З/пМех 14: 0; З/пМех 15: 0; З/пМех 16: 0; З/пМех 17: 0 | [5 empty] | Отвод медный: однораструбный 90° диаметром 28 мм//28,6 мм
| 1 | ИНДЕКС К ПОЗИЦИИ: Индексы пересчета в т.у.ц. по статьям затрат СМР/ПНР ОЗП=22,53; ЭМ=11,42; ЗПМ=22,53; МАТ=8,56 | [22 empty] | ИНДЕКС К ПОЗИЦИИ: Индексы пересчета в т.у.ц. по статьям затрат СМР/ПНР ОЗП=22,53; ЭМ=11,42; ЗПМ=22,53; МАТ=8,56
3352 | ТССЦ-507-4481 Приказ Администрации ЛО от 20.10.15 №28 | Отвод медный: однораструбный 90° диаметром 42 мм//41,3 мм |  | 4: 10 шт.; 5: 1.1; 6: 1695.9; З/пМех 10: 15969; З/пМех 14: 0; З/пМех 15: 0; З/пМех 16: 0; З/пМех 17: 0 | [5 empty] | Отвод медный: однораструбный 90° диаметром 42 мм//41,3 мм
| 1 | ИНДЕКС К ПОЗИЦИИ: Индексы пересчета в т.у.ц. по статьям затрат СМР/ПНР ОЗП=22,53; ЭМ=11,42; ЗПМ=22,53; МАТ=8,56 | [22 empty] | ИНДЕКС К ПОЗИЦИИ: Индексы пересчета в т.у.ц. по статьям затрат СМР/ПНР ОЗП=22,53; ЭМ=11,42; ЗПМ=22,53; МАТ=8,56
3353 | ТССЦ-104-0935 Приказ Администрации ЛО от 20.10.15 №28 | Трубки из вспененного полиэтилена, внутренний диаметр: 6 мм, толщина 6 мм//6,4 мм |  | 4: 100 м; 5: 0.75; 6: 187; З/пМех 10: 1201; З/пМех 14: 0; З/пМех 15: 0; З/пМех 16: 0; З/пМех 17: 0 | [5 empty] | Трубки из вспененного полиэтилена, внутренний диаметр: 6 мм, толщина 6 мм//6,4 мм
| 1 | ИНДЕКС К ПОЗИЦИИ: Индексы пересчета в т.у.ц. по статьям затрат СМР/ПНР ОЗП=22,53; ЭМ=11,42; ЗПМ=22,53; МАТ=8,56 | [22 empty] | ИНДЕКС К ПОЗИЦИИ: Индексы пересчета в т.у.ц. по статьям затрат СМР/ПНР ОЗП=22,53; ЭМ=11,42; ЗПМ=22,53; МАТ=8,56
3354 | ТССЦ-104-0937 Приказ Администрации ЛО от 20.10.15 №28 | Трубки из вспененного полиэтилена, внутренний диаметр: 10 мм, толщина 6 мм//9,5 мм |  | 4: 100 м; 5: 1.02; 6: 228; З/пМех 10: 1991; З/пМех 14: 0; З/пМех 15: 0; З/пМех 16: 0; З/пМех 17: 0 | [5 empty] | Трубки из вспененного полиэтилена, внутренний диаметр: 10 мм, толщина 6 мм//9,5 мм
| 1 | ИНДЕКС К ПОЗИЦИИ: Индексы пересчета в т.у.ц. по статьям затрат СМР/ПНР ОЗП=22,53; ЭМ=11,42; ЗПМ=22,53; МАТ=8,56 | [22 empty] | ИНДЕКС К ПОЗИЦИИ: Индексы пересчета в т.у.ц. по статьям затрат СМР/ПНР ОЗП=22,53; ЭМ=11,42; ЗПМ=22,53; МАТ=8,56
3355 | ТССЦ-104-0938 Приказ Администрации ЛО от 20.10.15 №28 | Трубки из вспененного полиэтилена, внутренний диаметр: 12 мм, толщина 6 мм//12,7 мм |  | 4: 100 м; 5: 0.48; 6: 267; З/пМех 10: 1097; З/пМех 14: 0; З/пМех 15: 0; З/пМех 16: 0; З/пМех 17: 0 | [5 empty] | Трубки из вспененного полиэтилена, внутренний диаметр: 12 мм, толщина 6 мм//12,7 мм
| 1 | ИНДЕКС К ПОЗИЦИИ: Индексы пересчета в т.у.ц. по статьям затрат СМР/ПНР ОЗП=22,53; ЭМ=11,42; ЗПМ=22,53; МАТ=8,56 | [22 empty] | ИНДЕКС К ПОЗИЦИИ: Индексы пересчета в т.у.ц. по статьям затрат СМР/ПНР ОЗП=22,53; ЭМ=11,42; ЗПМ=22,53; МАТ=8,56
3356 | ТССЦ-104-0299 Приказ Администрации ЛО от 20.10.15 №28 | Трубки из вспененного полиэтилена, внутренний диаметр: 15 мм, толщина 6 мм//15,9 мм |  | 4: 100 м; 5: 0.65; 6: 345; З/пМех 10: 1920; З/пМех 14: 0; З/пМех 15: 0; З/пМех 16: 0; З/пМех 17: 0 | [5 empty] | Трубки из вспененного полиэтилена, внутренний диаметр: 15 мм, толщина 6 мм//15,9 мм
| 1 | ИНДЕКС К ПОЗИЦИИ: Индексы пересчета в т.у.ц. по статьям затрат СМР/ПНР ОЗП=22,53; ЭМ=11,42; ЗПМ=22,53; МАТ=8,56 | [22 empty] | ИНДЕКС К ПОЗИЦИИ: Индексы пересчета в т.у.ц. по статьям затрат СМР/ПНР ОЗП=22,53; ЭМ=11,42; ЗПМ=22,53; МАТ=8,56
3357 | ТССЦ-104-0260 Приказ Администрации ЛО от 20.10.15 №28 | Трубки из вспененного полиэтилена, внутренний диаметр: 22 мм, толщина 6 мм//19,1 мм |  | 4: 100 м; 5: 0.15; 6: 521; З/пМех 10: 669; З/пМех 14: 0; З/пМех 15: 0; З/пМех 16: 0; З/пМех 17: 0 | [5 empty] | Трубки из вспененного полиэтилена, внутренний диаметр: 22 мм, толщина 6 мм//19,1 мм
| 1 | ИНДЕКС К ПОЗИЦИИ: Индексы пересчета в т.у.ц. по статьям затрат СМР/ПНР ОЗП=22,53; ЭМ=11,42; ЗПМ=22,53; МАТ=8,56 | [22 empty] | ИНДЕКС К ПОЗИЦИИ: Индексы пересчета в т.у.ц. по статьям затрат СМР/ПНР ОЗП=22,53; ЭМ=11,42; ЗПМ=22,53; МАТ=8,56
3358 | ТССЦ-104-0260 Приказ Администрации ЛО от 20.10.15 №28 | Трубки из вспененного полиэтилена, внутренний диаметр: 22 мм, толщина 6 мм//22,2 мм |  | 4: 100 м; 5: 0.12; 6: 521; З/пМех 10: 535; З/пМех 14: 0; З/пМех 15: 0; З/пМех 16: 0; З/пМех 17: 0 | [5 empty] | Трубки из вспененного полиэтилена, внутренний диаметр: 22 мм, толщина 6 мм//22,2 мм
| 1 | ИНДЕКС К ПОЗИЦИИ: Индексы пересчета в т.у.ц. по статьям затрат СМР/ПНР ОЗП=22,53; ЭМ=11,42; ЗПМ=22,53; МАТ=8,56 | [22 empty] | ИНДЕКС К ПОЗИЦИИ: Индексы пересчета в т.у.ц. по статьям затрат СМР/ПНР ОЗП=22,53; ЭМ=11,42; ЗПМ=22,53; МАТ=8,56
3359 | ТССЦ-104-0262 Приказ Администрации ЛО от 20.10.15 №28 | Трубки из вспененного полиэтилена, внутренний диаметр: 28 мм, толщина 6 мм//28,6 мм |  | 4: 100 м; 5: 0.18; 6: 614; З/пМех 10: 946; З/пМех 14: 0; З/пМех 15: 0; З/пМех 16: 0; З/пМех 17: 0 | [5 empty] | Трубки из вспененного полиэтилена, внутренний диаметр: 28 мм, толщина 6 мм//28,6 мм
| 1 | ИНДЕКС К ПОЗИЦИИ: Индексы пересчета в т.у.ц. по статьям затрат СМР/ПНР ОЗП=22,53; ЭМ=11,42; ЗПМ=22,53; МАТ=8,56 | [22 empty] | ИНДЕКС К ПОЗИЦИИ: Индексы пересчета в т.у.ц. по статьям затрат СМР/ПНР ОЗП=22,53; ЭМ=11,42; ЗПМ=22,53; МАТ=8,56
3360 | ТССЦ-104-0264 Приказ Администрации ЛО от 20.10.15 №28 | Трубки из вспененного полиэтилена, внутренний диаметр: 35 мм, толщина 6 мм//34,9 мм |  | 4: 100 м; 5: 0.08; 6: 789; З/пМех 10: 540; З/пМех 14: 0; З/пМех 15: 0; З/пМех 16: 0; З/пМех 17: 0 | [5 empty] | Трубки из вспененного полиэтилена, внутренний диаметр: 35 мм, толщина 6 мм//34,9 мм
| 1 | ИНДЕКС К ПОЗИЦИИ: Индексы пересчета в т.у.ц. по статьям затрат СМР/ПНР ОЗП=22,53; ЭМ=11,42; ЗПМ=22,53; МАТ=8,56 | [22 empty] | ИНДЕКС К ПОЗИЦИИ: Индексы пересчета в т.у.ц. по статьям затрат СМР/ПНР ОЗП=22,53; ЭМ=11,42; ЗПМ=22,53; МАТ=8,56
3361 | ТССЦ-104-0264 Приказ Администрации ЛО от 20.10.15 №28 | Трубки из вспененного полиэтилена, внутренний диаметр: 35 мм, толщина 6 мм//41,3 мм |  | 4: 100 м; 5: 0.15; 6: 789; З/пМех 10: 1013; З/пМех 14: 0; З/пМех 15: 0; З/пМех 16: 0; З/пМех 17: 0 | [5 empty] | Трубки из вспененного полиэтилена, внутренний диаметр: 35 мм, толщина 6 мм//41,3 мм
| 1 | ИНДЕКС К ПОЗИЦИИ: Индексы пересчета в т.у.ц. по статьям затрат СМР/ПНР ОЗП=22,53; ЭМ=11,42; ЗПМ=22,53; МАТ=8,56 | [22 empty] | ИНДЕКС К ПОЗИЦИИ: Индексы пересчета в т.у.ц. по статьям затрат СМР/ПНР ОЗП=22,53; ЭМ=11,42; ЗПМ=22,53; МАТ=8,56
Итого прямые затраты по разделу в текущих ценах |  |  |  | З/пМех 10: 271207; Осн.З/п 11: 50763; Эк.Маш 12: 2601; З/пМех 15: 107.19 | [10 empty] | Итого прямые затраты по разделу в текущих ценах
Накладные расходы |  |  |  | З/пМех 10: 61423 | [10 empty] | Накладные расходы
Сметная прибыль |  |  |  | З/пМех 10: 36549 | [10 empty] | Сметная прибыль
Итого по разделу 66 Система кондиционирования К5 |  |  |  | З/пМех 10: 369179; З/пМех 15: 107.19 | [10 empty] | Итого по разделу 66 Система кондиционирования К5
Раздел 67. Система кондиционирования К6 | [20 empty] | Раздел 67. Система кондиционирования К6
3362 | ТЕР20-06-019-01 Приказ Администрации ЛО от 20.10.15 №28 | Установка внешнего блока мульти сплит-системы |  | 1 блок | 1 | 34.95 | 30.2 | 4.75 |  | 735 | 681 | 54 |  | 1.4369 | 1.44 | 0 | 0 | [5 empty] | Установка внешнего блока мульти сплит-системы
| ОП п.1.20.19 | Индивидуальные испытания систем вентиляции и кондиционирования воздуха ОЗП=1,05; ЭМ=1,05 к расх.; ТЗ=1,05 | [21 empty] | Индивидуальные испытания систем вентиляции и кондиционирования воздуха ОЗП=1,05; ЭМ=1,05 к расх.; ТЗ=1,05
| Приказ от 30.01.2024 № 55/пр прил.5 табл.1 п.2 | Производство работ осуществляется на территории действующего предприятия с наличием в зоне производства работ одного или нескольких из следующих факторов: - разветвленной сети транспортных и инженерных коммуникаций; - стесненных условий для складирования материалов; - действующего технологического оборудования; - движения технологического транспорта ОЗП=1,15; ЭМ=1,15 к расх.; ЗПМ=1,15; ТЗ=1,15; ТЗМ=1,15 | [21 empty] | Производство работ осуществляется на территории действующего предприятия с наличием в зоне производства работ одного или нескольких из следующих факторов: - разветвленной сети транспортных и инженерных коммуникаций; - стесненных условий для складирования материалов; - действующего технологического оборудования; - движения технологического транспорта ОЗП=1,15; ЭМ=1,15 к расх.; ЗПМ=1,15; ТЗ=1,15; ТЗМ=1,15
| 1 | ИНДЕКС К ПОЗИЦИИ: Индексы пересчета в т.у.ц. по статьям затрат СМР/ПНР ОЗП=22,53; ЭМ=11,42; ЗПМ=22,53; МАТ=8,56 | [22 empty] | ИНДЕКС К ПОЗИЦИИ: Индексы пересчета в т.у.ц. по статьям затрат СМР/ПНР ОЗП=22,53; ЭМ=11,42; ЗПМ=22,53; МАТ=8,56
|  |  | Накладные расходы 121% ФОТ (от 681) | З/пМех 10: 824
|  |  | Сметная прибыль 72% ФОТ (от 681) | З/пМех 10: 490
3363 О | ТЦ_64.2.03.00_77_7728668928_03.10.2024_02_1186 | Наружный блок KF-OH-850B-PRO |  | 4: ШТ; 5: 1; 6: 394 056,35 2321608,75/ИндО224; З/пМех 14: 0; З/пМех 15: 0; З/пМех 16: 0; З/пМех 17: 0 | [5 empty] | Наружный блок KF-OH-850B-PRO
|  | Цена ПЗ=2321608,75/ИндО224 | [23 empty] | Цена ПЗ=2321608,75/ИндО224
| Приказ от 04.08.2020 № 421/пр п.92в | Заготовительно-складские расходы для оборудования - 1,2% ПЗ=1,2% (ОЗП=1,2%; ЭМ=1,2%; МАТ=1,2%) | [21 empty] | Заготовительно-складские расходы для оборудования - 1,2% ПЗ=1,2% (ОЗП=1,2%; ЭМ=1,2%; МАТ=1,2%)
| ТЗ п. 13 | Транспортные расходы в размере 6% от отпускной цены на оборудование 6 % ПЗ=1,06 (ОЗП=1,06; ЭМ=1,06; МАТ=1,06) | [21 empty] | Транспортные расходы в размере 6% от отпускной цены на оборудование 6 % ПЗ=1,06 (ОЗП=1,06; ЭМ=1,06; МАТ=1,06)
| 2 | ИНДЕКС К ПОЗИЦИИ: Индексы пересчета в т.у.ц. на оборудование МАТ=0 | [22 empty] | ИНДЕКС К ПОЗИЦИИ: Индексы пересчета в т.у.ц. на оборудование МАТ=0
3364 | ТССЦ-301-7425 Приказ Администрации ЛО от 20.10.15 №28 | Кронштейны для крепления внешнего блока сплит-системы, рекомендуемая нагрузка до 80 кг (два кронштейна, болты, гайки, шайбы) |  | 4: компл.; 5: 1; 6: 80.43; З/пМех 10: 688; З/пМех 14: 0; З/пМех 15: 0; З/пМех 16: 0; З/пМех 17: 0 | [5 empty] | Кронштейны для крепления внешнего блока сплит-системы, рекомендуемая нагрузка до 80 кг (два кронштейна, болты, гайки, шайбы)
| 1 | ИНДЕКС К ПОЗИЦИИ: Индексы пересчета в т.у.ц. по статьям затрат СМР/ПНР ОЗП=22,53; ЭМ=11,42; ЗПМ=22,53; МАТ=8,56 | [22 empty] | ИНДЕКС К ПОЗИЦИИ: Индексы пересчета в т.у.ц. по статьям затрат СМР/ПНР ОЗП=22,53; ЭМ=11,42; ЗПМ=22,53; МАТ=8,56
3365 | ТЕР20-06-019-08 Приказ Администрации ЛО от 20.10.15 №28 | Установка внутреннего блока кассетного типа мощностью: до 5 кВт |  | 1 блок | 18 | 97.36 | 76.65 | 7.69 |  | 34673 | 31085 | 1581 |  | 3.6466 | 65.64 | 0 | 0 | [5 empty] | Установка внутреннего блока кассетного типа мощностью: до 5 кВт
| ОП п.1.20.19 | Индивидуальные испытания систем вентиляции и кондиционирования воздуха ОЗП=1,05; ЭМ=1,05 к расх.; ТЗ=1,05 | [21 empty] | Индивидуальные испытания систем вентиляции и кондиционирования воздуха ОЗП=1,05; ЭМ=1,05 к расх.; ТЗ=1,05
| Приказ от 30.01.2024 № 55/пр прил.5 табл.1 п.2 | Производство работ осуществляется на территории действующего предприятия с наличием в зоне производства работ одного или нескольких из следующих факторов: - разветвленной сети транспортных и инженерных коммуникаций; - стесненных условий для складирования материалов; - действующего технологического оборудования; - движения технологического транспорта ОЗП=1,15; ЭМ=1,15 к расх.; ЗПМ=1,15; ТЗ=1,15; ТЗМ=1,15 | [21 empty] | Производство работ осуществляется на территории действующего предприятия с наличием в зоне производства работ одного или нескольких из следующих факторов: - разветвленной сети транспортных и инженерных коммуникаций; - стесненных условий для складирования материалов; - действующего технологического оборудования; - движения технологического транспорта ОЗП=1,15; ЭМ=1,15 к расх.; ЗПМ=1,15; ТЗ=1,15; ТЗМ=1,15
| 1 | ИНДЕКС К ПОЗИЦИИ: Индексы пересчета в т.у.ц. по статьям затрат СМР/ПНР ОЗП=22,53; ЭМ=11,42; ЗПМ=22,53; МАТ=8,56 | [22 empty] | ИНДЕКС К ПОЗИЦИИ: Индексы пересчета в т.у.ц. по статьям затрат СМР/ПНР ОЗП=22,53; ЭМ=11,42; ЗПМ=22,53; МАТ=8,56
|  |  | Накладные расходы 121% ФОТ (от 31 085) | З/пМех 10: 37613
|  |  | Сметная прибыль 72% ФОТ (от 31 085) | З/пМех 10: 22381
3366 О | ТЦ_64.2.03.00_77_7728668928_03.10.2024_02_1189 | Внутренний блок кассетный компактный KF-IS-45С-VA (Пульт управления RC-SLIM (беспроводной) в комплекте ) с панелью KF-IS-1С |  | 4: ШТ; 5: 4; 6: 15 262,54 89920.25/ИндО224; З/пМех 14: 0; З/пМех 15: 0; З/пМех 16: 0; З/пМех 17: 0 | [5 empty] | Внутренний блок кассетный компактный KF-IS-45С-VA (Пульт управления RC-SLIM (беспроводной) в комплекте ) с панелью KF-IS-1С
|  | Цена ПЗ=89920.25/ИндО224 | [23 empty] | Цена ПЗ=89920.25/ИндО224
| Приказ от 04.08.2020 № 421/пр п.92в | Заготовительно-складские расходы для оборудования - 1,2% ПЗ=1,2% (ОЗП=1,2%; ЭМ=1,2%; МАТ=1,2%) | [21 empty] | Заготовительно-складские расходы для оборудования - 1,2% ПЗ=1,2% (ОЗП=1,2%; ЭМ=1,2%; МАТ=1,2%)
| ТЗ п. 13 | Транспортные расходы в размере 6% от отпускной цены на оборудование 6 % ПЗ=1,06 (ОЗП=1,06; ЭМ=1,06; МАТ=1,06) | [21 empty] | Транспортные расходы в размере 6% от отпускной цены на оборудование 6 % ПЗ=1,06 (ОЗП=1,06; ЭМ=1,06; МАТ=1,06)
| 2 | ИНДЕКС К ПОЗИЦИИ: Индексы пересчета в т.у.ц. на оборудование МАТ=0 | [22 empty] | ИНДЕКС К ПОЗИЦИИ: Индексы пересчета в т.у.ц. на оборудование МАТ=0
3367 О | ТЦ_64.2.03.00_77_7728668928_03.10.2024_02_1190 | Внутренний блок кассетный компактный KF-IS-36С-VA (Пульт управления RC-SLIM (беспроводной) в комплекте ) с панелью KF-IS-1С |  | 4: ШТ; 5: 3; 6: 15 125,57 89113.25/ИндО224; З/пМех 14: 0; З/пМех 15: 0; З/пМех 16: 0; З/пМех 17: 0 | [5 empty] | Внутренний блок кассетный компактный KF-IS-36С-VA (Пульт управления RC-SLIM (беспроводной) в комплекте ) с панелью KF-IS-1С
|  | Цена ПЗ=89113.25/ИндО224 | [23 empty] | Цена ПЗ=89113.25/ИндО224
| Приказ от 04.08.2020 № 421/пр п.92в | Заготовительно-складские расходы для оборудования - 1,2% ПЗ=1,2% (ОЗП=1,2%; ЭМ=1,2%; МАТ=1,2%) | [21 empty] | Заготовительно-складские расходы для оборудования - 1,2% ПЗ=1,2% (ОЗП=1,2%; ЭМ=1,2%; МАТ=1,2%)
| ТЗ п. 13 | Транспортные расходы в размере 6% от отпускной цены на оборудование 6 % ПЗ=1,06 (ОЗП=1,06; ЭМ=1,06; МАТ=1,06) | [21 empty] | Транспортные расходы в размере 6% от отпускной цены на оборудование 6 % ПЗ=1,06 (ОЗП=1,06; ЭМ=1,06; МАТ=1,06)
| 2 | ИНДЕКС К ПОЗИЦИИ: Индексы пересчета в т.у.ц. на оборудование МАТ=0 | [22 empty] | ИНДЕКС К ПОЗИЦИИ: Индексы пересчета в т.у.ц. на оборудование МАТ=0
3368 О | ТЦ_64.2.03.00_77_7728668928_03.10.2024_02_1188 | Внутренний блок кассетный с раздачей 360° KF-ICR-56С-V (Пульт управления RC-SLIM (беспроводной) в комплекте) с панелью KF-ICR-1С |  | 4: ШТ; 5: 7; 6: 16 905,95 99602.50/ИндО224; З/пМех 14: 0; З/пМех 15: 0; З/пМех 16: 0; З/пМех 17: 0 | [5 empty] | Внутренний блок кассетный с раздачей 360° KF-ICR-56С-V (Пульт управления RC-SLIM (беспроводной) в комплекте) с панелью KF-ICR-1С
|  | Цена ПЗ=99602.50/ИндО224 | [23 empty] | Цена ПЗ=99602.50/ИндО224
| Приказ от 04.08.2020 № 421/пр п.92в | Заготовительно-складские расходы для оборудования - 1,2% ПЗ=1,2% (ОЗП=1,2%; ЭМ=1,2%; МАТ=1,2%) | [21 empty] | Заготовительно-складские расходы для оборудования - 1,2% ПЗ=1,2% (ОЗП=1,2%; ЭМ=1,2%; МАТ=1,2%)
| ТЗ п. 13 | Транспортные расходы в размере 6% от отпускной цены на оборудование 6 % ПЗ=1,06 (ОЗП=1,06; ЭМ=1,06; МАТ=1,06) | [21 empty] | Транспортные расходы в размере 6% от отпускной цены на оборудование 6 % ПЗ=1,06 (ОЗП=1,06; ЭМ=1,06; МАТ=1,06)
| 2 | ИНДЕКС К ПОЗИЦИИ: Индексы пересчета в т.у.ц. на оборудование МАТ=0 | [22 empty] | ИНДЕКС К ПОЗИЦИИ: Индексы пересчета в т.у.ц. на оборудование МАТ=0
3369 О | ТЦ_64.2.03.00_77_7728668928_03.10.2024_02_1191 | Внутренний блок кассетный с раздачей 360° KF-ICR-71С-V (Пульт управления RC-SLIM (беспроводной) в комплекте) с панелью KF-ICR-1С |  | 4: ШТ; 5: 3; 6: 18 655,91 109912,50/ИндО224; З/пМех 14: 0; З/пМех 15: 0; З/пМех 16: 0; З/пМех 17: 0 | [5 empty] | Внутренний блок кассетный с раздачей 360° KF-ICR-71С-V (Пульт управления RC-SLIM (беспроводной) в комплекте) с панелью KF-ICR-1С
|  | Цена ПЗ=109912,50/ИндО224 | [23 empty] | Цена ПЗ=109912,50/ИндО224
| Приказ от 04.08.2020 № 421/пр п.92в | Заготовительно-складские расходы для оборудования - 1,2% ПЗ=1,2% (ОЗП=1,2%; ЭМ=1,2%; МАТ=1,2%) | [21 empty] | Заготовительно-складские расходы для оборудования - 1,2% ПЗ=1,2% (ОЗП=1,2%; ЭМ=1,2%; МАТ=1,2%)
| ТЗ п. 13 | Транспортные расходы в размере 6% от отпускной цены на оборудование 6 % ПЗ=1,06 (ОЗП=1,06; ЭМ=1,06; МАТ=1,06) | [21 empty] | Транспортные расходы в размере 6% от отпускной цены на оборудование 6 % ПЗ=1,06 (ОЗП=1,06; ЭМ=1,06; МАТ=1,06)
| 2 | ИНДЕКС К ПОЗИЦИИ: Индексы пересчета в т.у.ц. на оборудование МАТ=0 | [22 empty] | ИНДЕКС К ПОЗИЦИИ: Индексы пересчета в т.у.ц. на оборудование МАТ=0
3370 О | ТЦ_64.2.03.00_77_7728668928_03.10.2024_02_1192 | Внутренний блок кассетный компактный KF-IS-22С-VA (Пульт управления RC-SLIM (беспроводной) в комплекте ) с панелью KF-IS-1С |  | 4: ШТ; 5: 1; 6: 13 786,49 81224/ИндО224; З/пМех 14: 0; З/пМех 15: 0; З/пМех 16: 0; З/пМех 17: 0 | [5 empty] | Внутренний блок кассетный компактный KF-IS-22С-VA (Пульт управления RC-SLIM (беспроводной) в комплекте ) с панелью KF-IS-1С
|  | Цена ПЗ=81224/ИндО224 | [23 empty] | Цена ПЗ=81224/ИндО224
| Приказ от 04.08.2020 № 421/пр п.92в | Заготовительно-складские расходы для оборудования - 1,2% ПЗ=1,2% (ОЗП=1,2%; ЭМ=1,2%; МАТ=1,2%) | [21 empty] | Заготовительно-складские расходы для оборудования - 1,2% ПЗ=1,2% (ОЗП=1,2%; ЭМ=1,2%; МАТ=1,2%)
| ТЗ п. 13 | Транспортные расходы в размере 6% от отпускной цены на оборудование 6 % ПЗ=1,06 (ОЗП=1,06; ЭМ=1,06; МАТ=1,06) | [21 empty] | Транспортные расходы в размере 6% от отпускной цены на оборудование 6 % ПЗ=1,06 (ОЗП=1,06; ЭМ=1,06; МАТ=1,06)
| 2 | ИНДЕКС К ПОЗИЦИИ: Индексы пересчета в т.у.ц. на оборудование МАТ=0 | [22 empty] | ИНДЕКС К ПОЗИЦИИ: Индексы пересчета в т.у.ц. на оборудование МАТ=0
3371 О | ТЦ_64.2.03.00_77_7728668928_03.10.2024_02_1199 | Рефнет KF-REF-01-PRO |  | 4: ШТ; 5: 9; 6: 1 126,06 6634.25/ИндО224; З/пМех 14: 0; З/пМех 15: 0; З/пМех 16: 0; З/пМех 17: 0 | [5 empty] | Рефнет KF-REF-01-PRO
|  | Цена ПЗ=6634.25/ИндО224 | [23 empty] | Цена ПЗ=6634.25/ИндО224
| Приказ от 04.08.2020 № 421/пр п.92в | Заготовительно-складские расходы для оборудования - 1,2% ПЗ=1,2% (ОЗП=1,2%; ЭМ=1,2%; МАТ=1,2%) | [21 empty] | Заготовительно-складские расходы для оборудования - 1,2% ПЗ=1,2% (ОЗП=1,2%; ЭМ=1,2%; МАТ=1,2%)
| ТЗ п. 13 | Транспортные расходы в размере 6% от отпускной цены на оборудование 6 % ПЗ=1,06 (ОЗП=1,06; ЭМ=1,06; МАТ=1,06) | [21 empty] | Транспортные расходы в размере 6% от отпускной цены на оборудование 6 % ПЗ=1,06 (ОЗП=1,06; ЭМ=1,06; МАТ=1,06)
| 2 | ИНДЕКС К ПОЗИЦИИ: Индексы пересчета в т.у.ц. на оборудование МАТ=0 | [22 empty] | ИНДЕКС К ПОЗИЦИИ: Индексы пересчета в т.у.ц. на оборудование МАТ=0
3372 О | ТЦ_64.2.03.00_77_7728668928_03.10.2024_02_1200 | Рефнет KF-REF-02-PRO |  | 4: ШТ; 5: 4; 6: 1 186,91 6992.75/ИндО224; З/пМех 14: 0; З/пМех 15: 0; З/пМех 16: 0; З/пМех 17: 0 | [5 empty] | Рефнет KF-REF-02-PRO
|  | Цена ПЗ=6992.75/ИндО224 | [23 empty] | Цена ПЗ=6992.75/ИндО224
| Приказ от 04.08.2020 № 421/пр п.92в | Заготовительно-складские расходы для оборудования - 1,2% ПЗ=1,2% (ОЗП=1,2%; ЭМ=1,2%; МАТ=1,2%) | [21 empty] | Заготовительно-складские расходы для оборудования - 1,2% ПЗ=1,2% (ОЗП=1,2%; ЭМ=1,2%; МАТ=1,2%)
| ТЗ п. 13 | Транспортные расходы в размере 6% от отпускной цены на оборудование 6 % ПЗ=1,06 (ОЗП=1,06; ЭМ=1,06; МАТ=1,06) | [21 empty] | Транспортные расходы в размере 6% от отпускной цены на оборудование 6 % ПЗ=1,06 (ОЗП=1,06; ЭМ=1,06; МАТ=1,06)
| 2 | ИНДЕКС К ПОЗИЦИИ: Индексы пересчета в т.у.ц. на оборудование МАТ=0 | [22 empty] | ИНДЕКС К ПОЗИЦИИ: Индексы пересчета в т.у.ц. на оборудование МАТ=0
3373 О | ТЦ_64.2.03.00_77_7728668928_03.10.2024_02_1201 | Рефнет KF-REF-03-PRO |  | 4: ШТ; 5: 3; 6: 1 293,67 7621.75/ИндО224; З/пМех 14: 0; З/пМех 15: 0; З/пМех 16: 0; З/пМех 17: 0 | [5 empty] | Рефнет KF-REF-03-PRO
|  | Цена ПЗ=7621.75/ИндО224 | [23 empty] | Цена ПЗ=7621.75/ИндО224
| Приказ от 04.08.2020 № 421/пр п.92в | Заготовительно-складские расходы для оборудования - 1,2% ПЗ=1,2% (ОЗП=1,2%; ЭМ=1,2%; МАТ=1,2%) | [21 empty] | Заготовительно-складские расходы для оборудования - 1,2% ПЗ=1,2% (ОЗП=1,2%; ЭМ=1,2%; МАТ=1,2%)
| ТЗ п. 13 | Транспортные расходы в размере 6% от отпускной цены на оборудование 6 % ПЗ=1,06 (ОЗП=1,06; ЭМ=1,06; МАТ=1,06) | [21 empty] | Транспортные расходы в размере 6% от отпускной цены на оборудование 6 % ПЗ=1,06 (ОЗП=1,06; ЭМ=1,06; МАТ=1,06)
| 2 | ИНДЕКС К ПОЗИЦИИ: Индексы пересчета в т.у.ц. на оборудование МАТ=0 | [22 empty] | ИНДЕКС К ПОЗИЦИИ: Индексы пересчета в т.у.ц. на оборудование МАТ=0
3374 О | ТЦ_64.2.03.00_77_7728668928_03.10.2024_02_1202 | Рефнет KF-REF-04-PRO |  | 4: ШТ; 5: 1; 6: 2 236,89 13178,75/ИндО224; З/пМех 14: 0; З/пМех 15: 0; З/пМех 16: 0; З/пМех 17: 0 | [5 empty] | Рефнет KF-REF-04-PRO
|  | Цена ПЗ=13178,75/ИндО224 | [23 empty] | Цена ПЗ=13178,75/ИндО224
| Приказ от 04.08.2020 № 421/пр п.92в | Заготовительно-складские расходы для оборудования - 1,2% ПЗ=1,2% (ОЗП=1,2%; ЭМ=1,2%; МАТ=1,2%) | [21 empty] | Заготовительно-складские расходы для оборудования - 1,2% ПЗ=1,2% (ОЗП=1,2%; ЭМ=1,2%; МАТ=1,2%)
| ТЗ п. 13 | Транспортные расходы в размере 6% от отпускной цены на оборудование 6 % ПЗ=1,06 (ОЗП=1,06; ЭМ=1,06; МАТ=1,06) | [21 empty] | Транспортные расходы в размере 6% от отпускной цены на оборудование 6 % ПЗ=1,06 (ОЗП=1,06; ЭМ=1,06; МАТ=1,06)
| 2 | ИНДЕКС К ПОЗИЦИИ: Индексы пересчета в т.у.ц. на оборудование МАТ=0 | [22 empty] | ИНДЕКС К ПОЗИЦИИ: Индексы пересчета в т.у.ц. на оборудование МАТ=0
3375 | ТССЦ-507-4152 Приказ Администрации ЛО от 20.10.15 №28 | Трубы медные круглые тянутые и холоднокатаные (марки меди М2, М3), наружным диаметром: 6,3 мм, толщиной стенки 0,8 мм |  | 4: м; 5: 46; 6: 20.33; З/пМех 10: 8005; З/пМех 14: 0; З/пМех 15: 0; З/пМех 16: 0; З/пМех 17: 0 | [5 empty] | Трубы медные круглые тянутые и холоднокатаные (марки меди М2, М3), наружным диаметром: 6,3 мм, толщиной стенки 0,8 мм
| 1 | ИНДЕКС К ПОЗИЦИИ: Индексы пересчета в т.у.ц. по статьям затрат СМР/ПНР ОЗП=22,53; ЭМ=11,42; ЗПМ=22,53; МАТ=8,56 | [22 empty] | ИНДЕКС К ПОЗИЦИИ: Индексы пересчета в т.у.ц. по статьям затрат СМР/ПНР ОЗП=22,53; ЭМ=11,42; ЗПМ=22,53; МАТ=8,56
3376 | ТССЦ-507-4153 Приказ Администрации ЛО от 20.10.15 №28 | Трубы медные круглые тянутые и холоднокатаные (марки меди М2, М3), наружным диаметром: 9,52 мм, толщиной стенки 0,8 мм |  | 4: м; 5: 65; 6: 31.35; З/пМех 10: 17443; З/пМех 14: 0; З/пМех 15: 0; З/пМех 16: 0; З/пМех 17: 0 | [5 empty] | Трубы медные круглые тянутые и холоднокатаные (марки меди М2, М3), наружным диаметром: 9,52 мм, толщиной стенки 0,8 мм
| 1 | ИНДЕКС К ПОЗИЦИИ: Индексы пересчета в т.у.ц. по статьям затрат СМР/ПНР ОЗП=22,53; ЭМ=11,42; ЗПМ=22,53; МАТ=8,56 | [22 empty] | ИНДЕКС К ПОЗИЦИИ: Индексы пересчета в т.у.ц. по статьям затрат СМР/ПНР ОЗП=22,53; ЭМ=11,42; ЗПМ=22,53; МАТ=8,56
3377 | ТССЦ-507-4154 Приказ Администрации ЛО от 20.10.15 №28 | Трубы медные круглые тянутые и холоднокатаные (марки меди М2, М3), наружным диаметром: 12,7 мм, толщиной стенки 0,8 мм |  | 4: м; 5: 51; 6: 42.96; З/пМех 10: 18755; З/пМех 14: 0; З/пМех 15: 0; З/пМех 16: 0; З/пМех 17: 0 | [5 empty] | Трубы медные круглые тянутые и холоднокатаные (марки меди М2, М3), наружным диаметром: 12,7 мм, толщиной стенки 0,8 мм
| 1 | ИНДЕКС К ПОЗИЦИИ: Индексы пересчета в т.у.ц. по статьям затрат СМР/ПНР ОЗП=22,53; ЭМ=11,42; ЗПМ=22,53; МАТ=8,56 | [22 empty] | ИНДЕКС К ПОЗИЦИИ: Индексы пересчета в т.у.ц. по статьям затрат СМР/ПНР ОЗП=22,53; ЭМ=11,42; ЗПМ=22,53; МАТ=8,56
3378 | ТССЦ-507-4155 Приказ Администрации ЛО от 20.10.15 №28 | Трубы медные круглые тянутые и холоднокатаные (марки меди М2, М3), наружным диаметром: 15,88 мм, толщиной стенки 1,0 мм |  | 4: м; 5: 31; 6: 59.65; З/пМех 10: 15829; З/пМех 14: 0; З/пМех 15: 0; З/пМех 16: 0; З/пМех 17: 0 | [5 empty] | Трубы медные круглые тянутые и холоднокатаные (марки меди М2, М3), наружным диаметром: 15,88 мм, толщиной стенки 1,0 мм
| 1 | ИНДЕКС К ПОЗИЦИИ: Индексы пересчета в т.у.ц. по статьям затрат СМР/ПНР ОЗП=22,53; ЭМ=11,42; ЗПМ=22,53; МАТ=8,56 | [22 empty] | ИНДЕКС К ПОЗИЦИИ: Индексы пересчета в т.у.ц. по статьям затрат СМР/ПНР ОЗП=22,53; ЭМ=11,42; ЗПМ=22,53; МАТ=8,56
3379 | ТССЦ-507-4156 Приказ Администрации ЛО от 20.10.15 №28 | Трубы медные круглые тянутые и холоднокатаные (марки меди М2, М3), наружным диаметром: 19,05 мм, толщиной стенки 1,0 мм |  | 4: м; 5: 13; 6: 83.24; З/пМех 10: 9263; З/пМех 14: 0; З/пМех 15: 0; З/пМех 16: 0; З/пМех 17: 0 | [5 empty] | Трубы медные круглые тянутые и холоднокатаные (марки меди М2, М3), наружным диаметром: 19,05 мм, толщиной стенки 1,0 мм
| 1 | ИНДЕКС К ПОЗИЦИИ: Индексы пересчета в т.у.ц. по статьям затрат СМР/ПНР ОЗП=22,53; ЭМ=11,42; ЗПМ=22,53; МАТ=8,56 | [22 empty] | ИНДЕКС К ПОЗИЦИИ: Индексы пересчета в т.у.ц. по статьям затрат СМР/ПНР ОЗП=22,53; ЭМ=11,42; ЗПМ=22,53; МАТ=8,56
3380 | ТССЦ-507-4157 Приказ Администрации ЛО от 20.10.15 №28 | Трубы медные круглые тянутые и холоднокатаные (марки меди М2, М3), наружным диаметром: 22,22 мм, толщиной стенки 1,0 мм |  | 4: м; 5: 16; 6: 110.42; З/пМех 10: 15123; З/пМех 14: 0; З/пМех 15: 0; З/пМех 16: 0; З/пМех 17: 0 | [5 empty] | Трубы медные круглые тянутые и холоднокатаные (марки меди М2, М3), наружным диаметром: 22,22 мм, толщиной стенки 1,0 мм
| 1 | ИНДЕКС К ПОЗИЦИИ: Индексы пересчета в т.у.ц. по статьям затрат СМР/ПНР ОЗП=22,53; ЭМ=11,42; ЗПМ=22,53; МАТ=8,56 | [22 empty] | ИНДЕКС К ПОЗИЦИИ: Индексы пересчета в т.у.ц. по статьям затрат СМР/ПНР ОЗП=22,53; ЭМ=11,42; ЗПМ=22,53; МАТ=8,56
3381 | ТССЦ-507-4158 Приказ Администрации ЛО от 20.10.15 №28 | Трубы медные круглые тянутые и холоднокатаные (марки меди М2, М3), наружным диаметром: 28,58 мм, толщиной стенки 1,0 мм |  | 4: м; 5: 7; 6: 154.52; З/пМех 10: 9259; З/пМех 14: 0; З/пМех 15: 0; З/пМех 16: 0; З/пМех 17: 0 | [5 empty] | Трубы медные круглые тянутые и холоднокатаные (марки меди М2, М3), наружным диаметром: 28,58 мм, толщиной стенки 1,0 мм
| 1 | ИНДЕКС К ПОЗИЦИИ: Индексы пересчета в т.у.ц. по статьям затрат СМР/ПНР ОЗП=22,53; ЭМ=11,42; ЗПМ=22,53; МАТ=8,56 | [22 empty] | ИНДЕКС К ПОЗИЦИИ: Индексы пересчета в т.у.ц. по статьям затрат СМР/ПНР ОЗП=22,53; ЭМ=11,42; ЗПМ=22,53; МАТ=8,56
3382 | ТССЦ-507-4159 Приказ Администрации ЛО от 20.10.15 №28 | Трубы медные круглые тянутые и холоднокатаные (марки меди М2, М3), наружным диаметром: 34,92 мм, толщиной стенки 1,2 мм |  | 4: м; 5: 11; 6: 203.78; З/пМех 10: 19188; З/пМех 14: 0; З/пМех 15: 0; З/пМех 16: 0; З/пМех 17: 0 | [5 empty] | Трубы медные круглые тянутые и холоднокатаные (марки меди М2, М3), наружным диаметром: 34,92 мм, толщиной стенки 1,2 мм
| 1 | ИНДЕКС К ПОЗИЦИИ: Индексы пересчета в т.у.ц. по статьям затрат СМР/ПНР ОЗП=22,53; ЭМ=11,42; ЗПМ=22,53; МАТ=8,56 | [22 empty] | ИНДЕКС К ПОЗИЦИИ: Индексы пересчета в т.у.ц. по статьям затрат СМР/ПНР ОЗП=22,53; ЭМ=11,42; ЗПМ=22,53; МАТ=8,56
3383 | ТССЦ-507-4160 Приказ Администрации ЛО от 20.10.15 №28 | Трубы медные круглые тянутые и холоднокатаные (марки меди М2, М3), наружным диаметром: 41,27 мм, толщиной стенки 1,2 мм |  | 4: м; 5: 3; 6: 203.78; З/пМех 10: 5233; З/пМех 14: 0; З/пМех 15: 0; З/пМех 16: 0; З/пМех 17: 0 | [5 empty] | Трубы медные круглые тянутые и холоднокатаные (марки меди М2, М3), наружным диаметром: 41,27 мм, толщиной стенки 1,2 мм
| 1 | ИНДЕКС К ПОЗИЦИИ: Индексы пересчета в т.у.ц. по статьям затрат СМР/ПНР ОЗП=22,53; ЭМ=11,42; ЗПМ=22,53; МАТ=8,56 | [22 empty] | ИНДЕКС К ПОЗИЦИИ: Индексы пересчета в т.у.ц. по статьям затрат СМР/ПНР ОЗП=22,53; ЭМ=11,42; ЗПМ=22,53; МАТ=8,56
3384 | ТССЦ-507-4476 Приказ Администрации ЛО от 20.10.15 №28 | Отвод медный: однораструбный 90° диаметром 15 мм//6,4 мм |  | 4: 10 шт.; 5: 3.6; 6: 48.9; З/пМех 10: 1507; З/пМех 14: 0; З/пМех 15: 0; З/пМех 16: 0; З/пМех 17: 0 | [5 empty] | Отвод медный: однораструбный 90° диаметром 15 мм//6,4 мм
| 1 | ИНДЕКС К ПОЗИЦИИ: Индексы пересчета в т.у.ц. по статьям затрат СМР/ПНР ОЗП=22,53; ЭМ=11,42; ЗПМ=22,53; МАТ=8,56 | [22 empty] | ИНДЕКС К ПОЗИЦИИ: Индексы пересчета в т.у.ц. по статьям затрат СМР/ПНР ОЗП=22,53; ЭМ=11,42; ЗПМ=22,53; МАТ=8,56
3385 | ТССЦ-507-4476 Приказ Администрации ЛО от 20.10.15 №28 | Отвод медный: однораструбный 90° диаметром 15 мм//9,5 мм |  | 4: 10 шт.; 5: 1.1; 6: 48.9; З/пМех 10: 460; З/пМех 14: 0; З/пМех 15: 0; З/пМех 16: 0; З/пМех 17: 0 | [5 empty] | Отвод медный: однораструбный 90° диаметром 15 мм//9,5 мм
| 1 | ИНДЕКС К ПОЗИЦИИ: Индексы пересчета в т.у.ц. по статьям затрат СМР/ПНР ОЗП=22,53; ЭМ=11,42; ЗПМ=22,53; МАТ=8,56 | [22 empty] | ИНДЕКС К ПОЗИЦИИ: Индексы пересчета в т.у.ц. по статьям затрат СМР/ПНР ОЗП=22,53; ЭМ=11,42; ЗПМ=22,53; МАТ=8,56
3386 | ТССЦ-507-4476 Приказ Администрации ЛО от 20.10.15 №28 | Отвод медный: однораструбный 90° диаметром 15 мм//12,7 мм |  | 4: 10 шт.; 5: 3.6; 6: 48.9; З/пМех 10: 1507; З/пМех 14: 0; З/пМех 15: 0; З/пМех 16: 0; З/пМех 17: 0 | [5 empty] | Отвод медный: однораструбный 90° диаметром 15 мм//12,7 мм
| 1 | ИНДЕКС К ПОЗИЦИИ: Индексы пересчета в т.у.ц. по статьям затрат СМР/ПНР ОЗП=22,53; ЭМ=11,42; ЗПМ=22,53; МАТ=8,56 | [22 empty] | ИНДЕКС К ПОЗИЦИИ: Индексы пересчета в т.у.ц. по статьям затрат СМР/ПНР ОЗП=22,53; ЭМ=11,42; ЗПМ=22,53; МАТ=8,56
3387 | ТССЦ-507-4477 Приказ Администрации ЛО от 20.10.15 №28 | Отвод медный: однораструбный 90° диаметром 18 мм//15,9 мм |  | 4: 10 шт.; 5: 0.9; 6: 104.4; З/пМех 10: 804; З/пМех 14: 0; З/пМех 15: 0; З/пМех 16: 0; З/пМех 17: 0 | [5 empty] | Отвод медный: однораструбный 90° диаметром 18 мм//15,9 мм
| 1 | ИНДЕКС К ПОЗИЦИИ: Индексы пересчета в т.у.ц. по статьям затрат СМР/ПНР ОЗП=22,53; ЭМ=11,42; ЗПМ=22,53; МАТ=8,56 | [22 empty] | ИНДЕКС К ПОЗИЦИИ: Индексы пересчета в т.у.ц. по статьям затрат СМР/ПНР ОЗП=22,53; ЭМ=11,42; ЗПМ=22,53; МАТ=8,56
3388 | ТССЦ-507-4478 Приказ Администрации ЛО от 20.10.15 №28 | Отвод медный: однораструбный 90° диаметром 22 мм//19,1 мм |  | 4: 10 шт.; 5: 0.9; 6: 137.4; З/пМех 10: 1059; З/пМех 14: 0; З/пМех 15: 0; З/пМех 16: 0; З/пМех 17: 0 | [5 empty] | Отвод медный: однораструбный 90° диаметром 22 мм//19,1 мм
| 1 | ИНДЕКС К ПОЗИЦИИ: Индексы пересчета в т.у.ц. по статьям затрат СМР/ПНР ОЗП=22,53; ЭМ=11,42; ЗПМ=22,53; МАТ=8,56 | [22 empty] | ИНДЕКС К ПОЗИЦИИ: Индексы пересчета в т.у.ц. по статьям затрат СМР/ПНР ОЗП=22,53; ЭМ=11,42; ЗПМ=22,53; МАТ=8,56
3389 | ТССЦ-507-4478 Приказ Администрации ЛО от 20.10.15 №28 | Отвод медный: однораструбный 90° диаметром 22 мм//22,2 мм |  | 4: 10 шт.; 5: 0.2; 6: 137.4; З/пМех 10: 235; З/пМех 14: 0; З/пМех 15: 0; З/пМех 16: 0; З/пМех 17: 0 | [5 empty] | Отвод медный: однораструбный 90° диаметром 22 мм//22,2 мм
| 1 | ИНДЕКС К ПОЗИЦИИ: Индексы пересчета в т.у.ц. по статьям затрат СМР/ПНР ОЗП=22,53; ЭМ=11,42; ЗПМ=22,53; МАТ=8,56 | [22 empty] | ИНДЕКС К ПОЗИЦИИ: Индексы пересчета в т.у.ц. по статьям затрат СМР/ПНР ОЗП=22,53; ЭМ=11,42; ЗПМ=22,53; МАТ=8,56
3390 | ТССЦ-507-4480 Приказ Администрации ЛО от 20.10.15 №28 | Отвод медный: однораструбный 90° диаметром 35 мм//34,9 мм |  | 4: 10 шт.; 5: 0.9; 6: 1153.9; З/пМех 10: 8890; З/пМех 14: 0; З/пМех 15: 0; З/пМех 16: 0; З/пМех 17: 0 | [5 empty] | Отвод медный: однораструбный 90° диаметром 35 мм//34,9 мм
| 1 | ИНДЕКС К ПОЗИЦИИ: Индексы пересчета в т.у.ц. по статьям затрат СМР/ПНР ОЗП=22,53; ЭМ=11,42; ЗПМ=22,53; МАТ=8,56 | [22 empty] | ИНДЕКС К ПОЗИЦИИ: Индексы пересчета в т.у.ц. по статьям затрат СМР/ПНР ОЗП=22,53; ЭМ=11,42; ЗПМ=22,53; МАТ=8,56
3391 | ТССЦ-104-0935 Приказ Администрации ЛО от 20.10.15 №28 | Трубки из вспененного полиэтилена, внутренний диаметр: 6 мм, толщина 6 мм//6,4 мм |  | 4: 100 м; 5: 0.43; 6: 187; З/пМех 10: 688; З/пМех 14: 0; З/пМех 15: 0; З/пМех 16: 0; З/пМех 17: 0 | [5 empty] | Трубки из вспененного полиэтилена, внутренний диаметр: 6 мм, толщина 6 мм//6,4 мм
| 1 | ИНДЕКС К ПОЗИЦИИ: Индексы пересчета в т.у.ц. по статьям затрат СМР/ПНР ОЗП=22,53; ЭМ=11,42; ЗПМ=22,53; МАТ=8,56 | [22 empty] | ИНДЕКС К ПОЗИЦИИ: Индексы пересчета в т.у.ц. по статьям затрат СМР/ПНР ОЗП=22,53; ЭМ=11,42; ЗПМ=22,53; МАТ=8,56
3392 | ТССЦ-104-0937 Приказ Администрации ЛО от 20.10.15 №28 | Трубки из вспененного полиэтилена, внутренний диаметр: 10 мм, толщина 6 мм//9,5 мм |  | 4: 100 м; 5: 0.63; 6: 228; З/пМех 10: 1230; З/пМех 14: 0; З/пМех 15: 0; З/пМех 16: 0; З/пМех 17: 0 | [5 empty] | Трубки из вспененного полиэтилена, внутренний диаметр: 10 мм, толщина 6 мм//9,5 мм
| 1 | ИНДЕКС К ПОЗИЦИИ: Индексы пересчета в т.у.ц. по статьям затрат СМР/ПНР ОЗП=22,53; ЭМ=11,42; ЗПМ=22,53; МАТ=8,56 | [22 empty] | ИНДЕКС К ПОЗИЦИИ: Индексы пересчета в т.у.ц. по статьям затрат СМР/ПНР ОЗП=22,53; ЭМ=11,42; ЗПМ=22,53; МАТ=8,56
3393 | ТССЦ-104-0938 Приказ Администрации ЛО от 20.10.15 №28 | Трубки из вспененного полиэтилена, внутренний диаметр: 12 мм, толщина 6 мм//12,7 мм |  | 4: 100 м; 5: 0.48; 6: 267; З/пМех 10: 1097; З/пМех 14: 0; З/пМех 15: 0; З/пМех 16: 0; З/пМех 17: 0 | [5 empty] | Трубки из вспененного полиэтилена, внутренний диаметр: 12 мм, толщина 6 мм//12,7 мм
| 1 | ИНДЕКС К ПОЗИЦИИ: Индексы пересчета в т.у.ц. по статьям затрат СМР/ПНР ОЗП=22,53; ЭМ=11,42; ЗПМ=22,53; МАТ=8,56 | [22 empty] | ИНДЕКС К ПОЗИЦИИ: Индексы пересчета в т.у.ц. по статьям затрат СМР/ПНР ОЗП=22,53; ЭМ=11,42; ЗПМ=22,53; МАТ=8,56
3394 | ТССЦ-104-0299 Приказ Администрации ЛО от 20.10.15 №28 | Трубки из вспененного полиэтилена, внутренний диаметр: 15 мм, толщина 6 мм//15,9 мм |  | 4: 100 м; 5: 0.3; 6: 345; З/пМех 10: 886; З/пМех 14: 0; З/пМех 15: 0; З/пМех 16: 0; З/пМех 17: 0 | [5 empty] | Трубки из вспененного полиэтилена, внутренний диаметр: 15 мм, толщина 6 мм//15,9 мм
| 1 | ИНДЕКС К ПОЗИЦИИ: Индексы пересчета в т.у.ц. по статьям затрат СМР/ПНР ОЗП=22,53; ЭМ=11,42; ЗПМ=22,53; МАТ=8,56 | [22 empty] | ИНДЕКС К ПОЗИЦИИ: Индексы пересчета в т.у.ц. по статьям затрат СМР/ПНР ОЗП=22,53; ЭМ=11,42; ЗПМ=22,53; МАТ=8,56
3395 | ТССЦ-104-0260 Приказ Администрации ЛО от 20.10.15 №28 | Трубки из вспененного полиэтилена, внутренний диаметр: 22 мм, толщина 6 мм//19,1 мм |  | 4: 100 м; 5: 0.23; 6: 521; З/пМех 10: 1026; З/пМех 14: 0; З/пМех 15: 0; З/пМех 16: 0; З/пМех 17: 0 | [5 empty] | Трубки из вспененного полиэтилена, внутренний диаметр: 22 мм, толщина 6 мм//19,1 мм
| 1 | ИНДЕКС К ПОЗИЦИИ: Индексы пересчета в т.у.ц. по статьям затрат СМР/ПНР ОЗП=22,53; ЭМ=11,42; ЗПМ=22,53; МАТ=8,56 | [22 empty] | ИНДЕКС К ПОЗИЦИИ: Индексы пересчета в т.у.ц. по статьям затрат СМР/ПНР ОЗП=22,53; ЭМ=11,42; ЗПМ=22,53; МАТ=8,56
3396 | ТССЦ-104-0260 Приказ Администрации ЛО от 20.10.15 №28 | Трубки из вспененного полиэтилена, внутренний диаметр: 22 мм, толщина 6 мм//22,2 мм |  | 4: 100 м; 5: 0.22; 6: 521; З/пМех 10: 981; З/пМех 14: 0; З/пМех 15: 0; З/пМех 16: 0; З/пМех 17: 0 | [5 empty] | Трубки из вспененного полиэтилена, внутренний диаметр: 22 мм, толщина 6 мм//22,2 мм
| 1 | ИНДЕКС К ПОЗИЦИИ: Индексы пересчета в т.у.ц. по статьям затрат СМР/ПНР ОЗП=22,53; ЭМ=11,42; ЗПМ=22,53; МАТ=8,56 | [22 empty] | ИНДЕКС К ПОЗИЦИИ: Индексы пересчета в т.у.ц. по статьям затрат СМР/ПНР ОЗП=22,53; ЭМ=11,42; ЗПМ=22,53; МАТ=8,56
3397 | ТССЦ-104-0262 Приказ Администрации ЛО от 20.10.15 №28 | Трубки из вспененного полиэтилена, внутренний диаметр: 28 мм, толщина 6 мм//28,6 мм |  | 4: 100 м; 5: 0.06; 6: 614; З/пМех 10: 315; З/пМех 14: 0; З/пМех 15: 0; З/пМех 16: 0; З/пМех 17: 0 | [5 empty] | Трубки из вспененного полиэтилена, внутренний диаметр: 28 мм, толщина 6 мм//28,6 мм
| 1 | ИНДЕКС К ПОЗИЦИИ: Индексы пересчета в т.у.ц. по статьям затрат СМР/ПНР ОЗП=22,53; ЭМ=11,42; ЗПМ=22,53; МАТ=8,56 | [22 empty] | ИНДЕКС К ПОЗИЦИИ: Индексы пересчета в т.у.ц. по статьям затрат СМР/ПНР ОЗП=22,53; ЭМ=11,42; ЗПМ=22,53; МАТ=8,56
3398 | ТССЦ-104-0264 Приказ Администрации ЛО от 20.10.15 №28 | Трубки из вспененного полиэтилена, внутренний диаметр: 35 мм, толщина 6 мм//34,9 мм |  | 4: 100 м; 5: 0.1; 6: 789; З/пМех 10: 675; З/пМех 14: 0; З/пМех 15: 0; З/пМех 16: 0; З/пМех 17: 0 | [5 empty] | Трубки из вспененного полиэтилена, внутренний диаметр: 35 мм, толщина 6 мм//34,9 мм
| 1 | ИНДЕКС К ПОЗИЦИИ: Индексы пересчета в т.у.ц. по статьям затрат СМР/ПНР ОЗП=22,53; ЭМ=11,42; ЗПМ=22,53; МАТ=8,56 | [22 empty] | ИНДЕКС К ПОЗИЦИИ: Индексы пересчета в т.у.ц. по статьям затрат СМР/ПНР ОЗП=22,53; ЭМ=11,42; ЗПМ=22,53; МАТ=8,56
Итого прямые затраты по разделу в текущих ценах |  |  |  | З/пМех 10: 175554; Осн.З/п 11: 31766; Эк.Маш 12: 1635; З/пМех 15: 67.08 | [10 empty] | Итого прямые затраты по разделу в текущих ценах
Накладные расходы |  |  |  | З/пМех 10: 38437 | [10 empty] | Накладные расходы
Сметная прибыль |  |  |  | З/пМех 10: 22872 | [10 empty] | Сметная прибыль
Итого по разделу 67 Система кондиционирования К6 |  |  |  | З/пМех 10: 236863; З/пМех 15: 67.08 | [10 empty] | Итого по разделу 67 Система кондиционирования К6
Раздел 68. Система кондиционирования К7 | [20 empty] | Раздел 68. Система кондиционирования К7
3399 | ТЕР20-06-019-01 Приказ Администрации ЛО от 20.10.15 №28 | Установка внешнего блока мульти сплит-системы |  | 1 блок | 1 | 34.95 | 30.2 | 4.75 |  | 735 | 681 | 54 |  | 1.4369 | 1.44 | 0 | 0 | [5 empty] | Установка внешнего блока мульти сплит-системы
| ОП п.1.20.19 | Индивидуальные испытания систем вентиляции и кондиционирования воздуха ОЗП=1,05; ЭМ=1,05 к расх.; ТЗ=1,05 | [21 empty] | Индивидуальные испытания систем вентиляции и кондиционирования воздуха ОЗП=1,05; ЭМ=1,05 к расх.; ТЗ=1,05
| Приказ от 30.01.2024 № 55/пр прил.5 табл.1 п.2 | Производство работ осуществляется на территории действующего предприятия с наличием в зоне производства работ одного или нескольких из следующих факторов: - разветвленной сети транспортных и инженерных коммуникаций; - стесненных условий для складирования материалов; - действующего технологического оборудования; - движения технологического транспорта ОЗП=1,15; ЭМ=1,15 к расх.; ЗПМ=1,15; ТЗ=1,15; ТЗМ=1,15 | [21 empty] | Производство работ осуществляется на территории действующего предприятия с наличием в зоне производства работ одного или нескольких из следующих факторов: - разветвленной сети транспортных и инженерных коммуникаций; - стесненных условий для складирования материалов; - действующего технологического оборудования; - движения технологического транспорта ОЗП=1,15; ЭМ=1,15 к расх.; ЗПМ=1,15; ТЗ=1,15; ТЗМ=1,15
| 1 | ИНДЕКС К ПОЗИЦИИ: Индексы пересчета в т.у.ц. по статьям затрат СМР/ПНР ОЗП=22,53; ЭМ=11,42; ЗПМ=22,53; МАТ=8,56 | [22 empty] | ИНДЕКС К ПОЗИЦИИ: Индексы пересчета в т.у.ц. по статьям затрат СМР/ПНР ОЗП=22,53; ЭМ=11,42; ЗПМ=22,53; МАТ=8,56
|  |  | Накладные расходы 121% ФОТ (от 681) | З/пМех 10: 824
|  |  | Сметная прибыль 72% ФОТ (от 681) | З/пМех 10: 490
3400 О | ТЦ_64.2.03.00_77_7728668928_03.10.2024_02_1183 | Наружный блок KF-OH-125B - 1 (VRF) |  | 4: ШТ; 5: 1; 6: 66 284,72 390520,75/ИндО224; З/пМех 14: 0; З/пМех 15: 0; З/пМех 16: 0; З/пМех 17: 0 | [5 empty] | Наружный блок KF-OH-125B - 1 (VRF)
|  | Цена ПЗ=390520,75/ИндО224 | [23 empty] | Цена ПЗ=390520,75/ИндО224
| Приказ от 04.08.2020 № 421/пр п.92в | Заготовительно-складские расходы для оборудования - 1,2% ПЗ=1,2% (ОЗП=1,2%; ЭМ=1,2%; МАТ=1,2%) | [21 empty] | Заготовительно-складские расходы для оборудования - 1,2% ПЗ=1,2% (ОЗП=1,2%; ЭМ=1,2%; МАТ=1,2%)
| ТЗ п. 13 | Транспортные расходы в размере 6% от отпускной цены на оборудование 6 % ПЗ=1,06 (ОЗП=1,06; ЭМ=1,06; МАТ=1,06) | [21 empty] | Транспортные расходы в размере 6% от отпускной цены на оборудование 6 % ПЗ=1,06 (ОЗП=1,06; ЭМ=1,06; МАТ=1,06)
| 2 | ИНДЕКС К ПОЗИЦИИ: Индексы пересчета в т.у.ц. на оборудование МАТ=0 | [22 empty] | ИНДЕКС К ПОЗИЦИИ: Индексы пересчета в т.у.ц. на оборудование МАТ=0
3401 | ТССЦ-301-7425 Приказ Администрации ЛО от 20.10.15 №28 | Кронштейны для крепления внешнего блока сплит-системы, рекомендуемая нагрузка до 80 кг (два кронштейна, болты, гайки, шайбы) |  | 4: компл.; 5: 1; 6: 80.43; З/пМех 10: 688; З/пМех 14: 0; З/пМех 15: 0; З/пМех 16: 0; З/пМех 17: 0 | [5 empty] | Кронштейны для крепления внешнего блока сплит-системы, рекомендуемая нагрузка до 80 кг (два кронштейна, болты, гайки, шайбы)
| 1 | ИНДЕКС К ПОЗИЦИИ: Индексы пересчета в т.у.ц. по статьям затрат СМР/ПНР ОЗП=22,53; ЭМ=11,42; ЗПМ=22,53; МАТ=8,56 | [22 empty] | ИНДЕКС К ПОЗИЦИИ: Индексы пересчета в т.у.ц. по статьям затрат СМР/ПНР ОЗП=22,53; ЭМ=11,42; ЗПМ=22,53; МАТ=8,56
3402 | ТЕР20-06-019-08 Приказ Администрации ЛО от 20.10.15 №28 | Установка внутреннего блока кассетного типа мощностью: до 5 кВт |  | 1 блок | 2 | 97.36 | 76.65 | 7.69 |  | 3853 | 3454 | 176 |  | 3.6466 | 7.29 | 0 | 0 | [5 empty] | Установка внутреннего блока кассетного типа мощностью: до 5 кВт
| ОП п.1.20.19 | Индивидуальные испытания систем вентиляции и кондиционирования воздуха ОЗП=1,05; ЭМ=1,05 к расх.; ТЗ=1,05 | [21 empty] | Индивидуальные испытания систем вентиляции и кондиционирования воздуха ОЗП=1,05; ЭМ=1,05 к расх.; ТЗ=1,05
| Приказ от 30.01.2024 № 55/пр прил.5 табл.1 п.2 | Производство работ осуществляется на территории действующего предприятия с наличием в зоне производства работ одного или нескольких из следующих факторов: - разветвленной сети транспортных и инженерных коммуникаций; - стесненных условий для складирования материалов; - действующего технологического оборудования; - движения технологического транспорта ОЗП=1,15; ЭМ=1,15 к расх.; ЗПМ=1,15; ТЗ=1,15; ТЗМ=1,15 | [21 empty] | Производство работ осуществляется на территории действующего предприятия с наличием в зоне производства работ одного или нескольких из следующих факторов: - разветвленной сети транспортных и инженерных коммуникаций; - стесненных условий для складирования материалов; - действующего технологического оборудования; - движения технологического транспорта ОЗП=1,15; ЭМ=1,15 к расх.; ЗПМ=1,15; ТЗ=1,15; ТЗМ=1,15
| 1 | ИНДЕКС К ПОЗИЦИИ: Индексы пересчета в т.у.ц. по статьям затрат СМР/ПНР ОЗП=22,53; ЭМ=11,42; ЗПМ=22,53; МАТ=8,56 | [22 empty] | ИНДЕКС К ПОЗИЦИИ: Индексы пересчета в т.у.ц. по статьям затрат СМР/ПНР ОЗП=22,53; ЭМ=11,42; ЗПМ=22,53; МАТ=8,56
|  |  | Накладные расходы 121% ФОТ (от 3 454) | З/пМех 10: 4179
|  |  | Сметная прибыль 72% ФОТ (от 3 454) | З/пМех 10: 2487
3403 О | ТЦ_64.2.03.00_77_7728668928_03.10.2024_02_1191 | Внутренний блок кассетный с раздачей 360° KF-ICR-71С-V (Пульт управления RC-SLIM (беспроводной) в комплекте) с панелью KF-ICR-1С |  | 4: ШТ; 5: 1; 6: 18 655,91 109912,50/ИндО224; З/пМех 14: 0; З/пМех 15: 0; З/пМех 16: 0; З/пМех 17: 0 | [5 empty] | Внутренний блок кассетный с раздачей 360° KF-ICR-71С-V (Пульт управления RC-SLIM (беспроводной) в комплекте) с панелью KF-ICR-1С
|  | Цена ПЗ=109912,50/ИндО224 | [23 empty] | Цена ПЗ=109912,50/ИндО224
| Приказ от 04.08.2020 № 421/пр п.92в | Заготовительно-складские расходы для оборудования - 1,2% ПЗ=1,2% (ОЗП=1,2%; ЭМ=1,2%; МАТ=1,2%) | [21 empty] | Заготовительно-складские расходы для оборудования - 1,2% ПЗ=1,2% (ОЗП=1,2%; ЭМ=1,2%; МАТ=1,2%)
| ТЗ п. 13 | Транспортные расходы в размере 6% от отпускной цены на оборудование 6 % ПЗ=1,06 (ОЗП=1,06; ЭМ=1,06; МАТ=1,06) | [21 empty] | Транспортные расходы в размере 6% от отпускной цены на оборудование 6 % ПЗ=1,06 (ОЗП=1,06; ЭМ=1,06; МАТ=1,06)
| 2 | ИНДЕКС К ПОЗИЦИИ: Индексы пересчета в т.у.ц. на оборудование МАТ=0 | [22 empty] | ИНДЕКС К ПОЗИЦИИ: Индексы пересчета в т.у.ц. на оборудование МАТ=0
3404 О | ТЦ_64.2.03.00_77_7728668928_03.10.2024_02_1193 | Внутренний блок кассетный компактный KF-IS-28С-VA (Пульт управления RC-SLIM (беспроводной) в комплекте ) с панелью KF-IS-1С |  | 4: ШТ; 5: 1; 6: 14 379,96 84720,50/ИндО224; З/пМех 14: 0; З/пМех 15: 0; З/пМех 16: 0; З/пМех 17: 0 | [5 empty] | Внутренний блок кассетный компактный KF-IS-28С-VA (Пульт управления RC-SLIM (беспроводной) в комплекте ) с панелью KF-IS-1С
|  | Цена ПЗ=84720,50/ИндО224 | [23 empty] | Цена ПЗ=84720,50/ИндО224
| Приказ от 04.08.2020 № 421/пр п.92в | Заготовительно-складские расходы для оборудования - 1,2% ПЗ=1,2% (ОЗП=1,2%; ЭМ=1,2%; МАТ=1,2%) | [21 empty] | Заготовительно-складские расходы для оборудования - 1,2% ПЗ=1,2% (ОЗП=1,2%; ЭМ=1,2%; МАТ=1,2%)
| ТЗ п. 13 | Транспортные расходы в размере 6% от отпускной цены на оборудование 6 % ПЗ=1,06 (ОЗП=1,06; ЭМ=1,06; МАТ=1,06) | [21 empty] | Транспортные расходы в размере 6% от отпускной цены на оборудование 6 % ПЗ=1,06 (ОЗП=1,06; ЭМ=1,06; МАТ=1,06)
| 2 | ИНДЕКС К ПОЗИЦИИ: Индексы пересчета в т.у.ц. на оборудование МАТ=0 | [22 empty] | ИНДЕКС К ПОЗИЦИИ: Индексы пересчета в т.у.ц. на оборудование МАТ=0
3405 | ТССЦ-507-4152 Приказ Администрации ЛО от 20.10.15 №28 | Трубы медные круглые тянутые и холоднокатаные (марки меди М2, М3), наружным диаметром: 6,3 мм, толщиной стенки 0,8 мм |  | 4: м; 5: 1; 6: 20.33; З/пМех 10: 174; З/пМех 14: 0; З/пМех 15: 0; З/пМех 16: 0; З/пМех 17: 0 | [5 empty] | Трубы медные круглые тянутые и холоднокатаные (марки меди М2, М3), наружным диаметром: 6,3 мм, толщиной стенки 0,8 мм
| 1 | ИНДЕКС К ПОЗИЦИИ: Индексы пересчета в т.у.ц. по статьям затрат СМР/ПНР ОЗП=22,53; ЭМ=11,42; ЗПМ=22,53; МАТ=8,56 | [22 empty] | ИНДЕКС К ПОЗИЦИИ: Индексы пересчета в т.у.ц. по статьям затрат СМР/ПНР ОЗП=22,53; ЭМ=11,42; ЗПМ=22,53; МАТ=8,56
3406 | ТССЦ-507-4153 Приказ Администрации ЛО от 20.10.15 №28 | Трубы медные круглые тянутые и холоднокатаные (марки меди М2, М3), наружным диаметром: 9,52 мм, толщиной стенки 0,8 мм |  | 4: м; 5: 31; 6: 31.35; З/пМех 10: 8319; З/пМех 14: 0; З/пМех 15: 0; З/пМех 16: 0; З/пМех 17: 0 | [5 empty] | Трубы медные круглые тянутые и холоднокатаные (марки меди М2, М3), наружным диаметром: 9,52 мм, толщиной стенки 0,8 мм
| 1 | ИНДЕКС К ПОЗИЦИИ: Индексы пересчета в т.у.ц. по статьям затрат СМР/ПНР ОЗП=22,53; ЭМ=11,42; ЗПМ=22,53; МАТ=8,56 | [22 empty] | ИНДЕКС К ПОЗИЦИИ: Индексы пересчета в т.у.ц. по статьям затрат СМР/ПНР ОЗП=22,53; ЭМ=11,42; ЗПМ=22,53; МАТ=8,56
3407 | ТССЦ-507-4155 Приказ Администрации ЛО от 20.10.15 №28 | Трубы медные круглые тянутые и холоднокатаные (марки меди М2, М3), наружным диаметром: 15,88 мм, толщиной стенки 1,0 мм |  | 4: м; 5: 3; 6: 59.65; З/пМех 10: 1532; З/пМех 14: 0; З/пМех 15: 0; З/пМех 16: 0; З/пМех 17: 0 | [5 empty] | Трубы медные круглые тянутые и холоднокатаные (марки меди М2, М3), наружным диаметром: 15,88 мм, толщиной стенки 1,0 мм
| 1 | ИНДЕКС К ПОЗИЦИИ: Индексы пересчета в т.у.ц. по статьям затрат СМР/ПНР ОЗП=22,53; ЭМ=11,42; ЗПМ=22,53; МАТ=8,56 | [22 empty] | ИНДЕКС К ПОЗИЦИИ: Индексы пересчета в т.у.ц. по статьям затрат СМР/ПНР ОЗП=22,53; ЭМ=11,42; ЗПМ=22,53; МАТ=8,56
3408 | ТССЦ-507-4156 Приказ Администрации ЛО от 20.10.15 №28 | Трубы медные круглые тянутые и холоднокатаные (марки меди М2, М3), наружным диаметром: 19,05 мм, толщиной стенки 1,0 мм |  | 4: м; 5: 27; 6: 83.24; З/пМех 10: 19238; З/пМех 14: 0; З/пМех 15: 0; З/пМех 16: 0; З/пМех 17: 0 | [5 empty] | Трубы медные круглые тянутые и холоднокатаные (марки меди М2, М3), наружным диаметром: 19,05 мм, толщиной стенки 1,0 мм
| 1 | ИНДЕКС К ПОЗИЦИИ: Индексы пересчета в т.у.ц. по статьям затрат СМР/ПНР ОЗП=22,53; ЭМ=11,42; ЗПМ=22,53; МАТ=8,56 | [22 empty] | ИНДЕКС К ПОЗИЦИИ: Индексы пересчета в т.у.ц. по статьям затрат СМР/ПНР ОЗП=22,53; ЭМ=11,42; ЗПМ=22,53; МАТ=8,56
3409 | ТССЦ-507-4476 Приказ Администрации ЛО от 20.10.15 №28 | Отвод медный: однораструбный 90° диаметром 15 мм//9,5 мм |  | 4: 10 шт.; 5: 1.2; 6: 48.9; З/пМех 10: 502; З/пМех 14: 0; З/пМех 15: 0; З/пМех 16: 0; З/пМех 17: 0 | [5 empty] | Отвод медный: однораструбный 90° диаметром 15 мм//9,5 мм
| 1 | ИНДЕКС К ПОЗИЦИИ: Индексы пересчета в т.у.ц. по статьям затрат СМР/ПНР ОЗП=22,53; ЭМ=11,42; ЗПМ=22,53; МАТ=8,56 | [22 empty] | ИНДЕКС К ПОЗИЦИИ: Индексы пересчета в т.у.ц. по статьям затрат СМР/ПНР ОЗП=22,53; ЭМ=11,42; ЗПМ=22,53; МАТ=8,56
3410 | ТССЦ-507-4476 Приказ Администрации ЛО от 20.10.15 №28 | Отвод медный: однораструбный 90° диаметром 15 мм//15,88 |  | 4: 10 шт.; 5: 0.2; 6: 48.9; З/пМех 10: 84; З/пМех 14: 0; З/пМех 15: 0; З/пМех 16: 0; З/пМех 17: 0 | [5 empty] | Отвод медный: однораструбный 90° диаметром 15 мм//15,88
| 1 | ИНДЕКС К ПОЗИЦИИ: Индексы пересчета в т.у.ц. по статьям затрат СМР/ПНР ОЗП=22,53; ЭМ=11,42; ЗПМ=22,53; МАТ=8,56 | [22 empty] | ИНДЕКС К ПОЗИЦИИ: Индексы пересчета в т.у.ц. по статьям затрат СМР/ПНР ОЗП=22,53; ЭМ=11,42; ЗПМ=22,53; МАТ=8,56
3411 | ТССЦ-507-4478 Приказ Администрации ЛО от 20.10.15 №28 | Отвод медный: однораструбный 90° диаметром 22 мм//19,1 мм |  | 4: 10 шт.; 5: 0.8; 6: 137.4; З/пМех 10: 941; З/пМех 14: 0; З/пМех 15: 0; З/пМех 16: 0; З/пМех 17: 0 | [5 empty] | Отвод медный: однораструбный 90° диаметром 22 мм//19,1 мм
| 1 | ИНДЕКС К ПОЗИЦИИ: Индексы пересчета в т.у.ц. по статьям затрат СМР/ПНР ОЗП=22,53; ЭМ=11,42; ЗПМ=22,53; МАТ=8,56 | [22 empty] | ИНДЕКС К ПОЗИЦИИ: Индексы пересчета в т.у.ц. по статьям затрат СМР/ПНР ОЗП=22,53; ЭМ=11,42; ЗПМ=22,53; МАТ=8,56
3412 О | ТЦ_64.2.03.00_77_7728668928_03.10.2024_02_1199 | Рефнет KF-REF-01-PRO |  | 4: ШТ; 5: 1; 6: 1 126,06 6634.25/ИндО224; З/пМех 14: 0; З/пМех 15: 0; З/пМех 16: 0; З/пМех 17: 0 | [5 empty] | Рефнет KF-REF-01-PRO
|  | Цена ПЗ=6634.25/ИндО224 | [23 empty] | Цена ПЗ=6634.25/ИндО224
| Приказ от 04.08.2020 № 421/пр п.92в | Заготовительно-складские расходы для оборудования - 1,2% ПЗ=1,2% (ОЗП=1,2%; ЭМ=1,2%; МАТ=1,2%) | [21 empty] | Заготовительно-складские расходы для оборудования - 1,2% ПЗ=1,2% (ОЗП=1,2%; ЭМ=1,2%; МАТ=1,2%)
| ТЗ п. 13 | Транспортные расходы в размере 6% от отпускной цены на оборудование 6 % ПЗ=1,06 (ОЗП=1,06; ЭМ=1,06; МАТ=1,06) | [21 empty] | Транспортные расходы в размере 6% от отпускной цены на оборудование 6 % ПЗ=1,06 (ОЗП=1,06; ЭМ=1,06; МАТ=1,06)
| 2 | ИНДЕКС К ПОЗИЦИИ: Индексы пересчета в т.у.ц. на оборудование МАТ=0 | [22 empty] | ИНДЕКС К ПОЗИЦИИ: Индексы пересчета в т.у.ц. на оборудование МАТ=0
3413 | ТССЦ-104-0935 Приказ Администрации ЛО от 20.10.15 №28 | Трубки из вспененного полиэтилена, внутренний диаметр: 6 мм, толщина 6 мм//6,35 мм |  | 4: 100 м; 5: 0.01; 6: 187; З/пМех 10: 16; З/пМех 14: 0; З/пМех 15: 0; З/пМех 16: 0; З/пМех 17: 0 | [5 empty] | Трубки из вспененного полиэтилена, внутренний диаметр: 6 мм, толщина 6 мм//6,35 мм
| 1 | ИНДЕКС К ПОЗИЦИИ: Индексы пересчета в т.у.ц. по статьям затрат СМР/ПНР ОЗП=22,53; ЭМ=11,42; ЗПМ=22,53; МАТ=8,56 | [22 empty] | ИНДЕКС К ПОЗИЦИИ: Индексы пересчета в т.у.ц. по статьям затрат СМР/ПНР ОЗП=22,53; ЭМ=11,42; ЗПМ=22,53; МАТ=8,56
3414 | ТССЦ-104-0937 Приказ Администрации ЛО от 20.10.15 №28 | Трубки из вспененного полиэтилена, внутренний диаметр: 10 мм, толщина 6 мм//9,5 мм |  | 4: 100 м; 5: 0.31; 6: 228; З/пМех 10: 605; З/пМех 14: 0; З/пМех 15: 0; З/пМех 16: 0; З/пМех 17: 0 | [5 empty] | Трубки из вспененного полиэтилена, внутренний диаметр: 10 мм, толщина 6 мм//9,5 мм
| 1 | ИНДЕКС К ПОЗИЦИИ: Индексы пересчета в т.у.ц. по статьям затрат СМР/ПНР ОЗП=22,53; ЭМ=11,42; ЗПМ=22,53; МАТ=8,56 | [22 empty] | ИНДЕКС К ПОЗИЦИИ: Индексы пересчета в т.у.ц. по статьям затрат СМР/ПНР ОЗП=22,53; ЭМ=11,42; ЗПМ=22,53; МАТ=8,56
3415 | ТССЦ-104-0299 Приказ Администрации ЛО от 20.10.15 №28 | Трубки из вспененного полиэтилена, внутренний диаметр: 15 мм, толщина 6 мм//15,88 мм |  | 4: 100 м; 5: 0.03; 6: 345; З/пМех 10: 89; З/пМех 14: 0; З/пМех 15: 0; З/пМех 16: 0; З/пМех 17: 0 | [5 empty] | Трубки из вспененного полиэтилена, внутренний диаметр: 15 мм, толщина 6 мм//15,88 мм
| 1 | ИНДЕКС К ПОЗИЦИИ: Индексы пересчета в т.у.ц. по статьям затрат СМР/ПНР ОЗП=22,53; ЭМ=11,42; ЗПМ=22,53; МАТ=8,56 | [22 empty] | ИНДЕКС К ПОЗИЦИИ: Индексы пересчета в т.у.ц. по статьям затрат СМР/ПНР ОЗП=22,53; ЭМ=11,42; ЗПМ=22,53; МАТ=8,56
3416 | ТССЦ-104-0260 Приказ Администрации ЛО от 20.10.15 №28 | Трубки из вспененного полиэтилена, внутренний диаметр: 22 мм, толщина 6 мм//19,1 мм |  | 4: 100 м; 5: 0.27; 6: 521; З/пМех 10: 1204; З/пМех 14: 0; З/пМех 15: 0; З/пМех 16: 0; З/пМех 17: 0 | [5 empty] | Трубки из вспененного полиэтилена, внутренний диаметр: 22 мм, толщина 6 мм//19,1 мм
| 1 | ИНДЕКС К ПОЗИЦИИ: Индексы пересчета в т.у.ц. по статьям затрат СМР/ПНР ОЗП=22,53; ЭМ=11,42; ЗПМ=22,53; МАТ=8,56 | [22 empty] | ИНДЕКС К ПОЗИЦИИ: Индексы пересчета в т.у.ц. по статьям затрат СМР/ПНР ОЗП=22,53; ЭМ=11,42; ЗПМ=22,53; МАТ=8,56
Итого прямые затраты по разделу в текущих ценах |  |  |  | З/пМех 10: 37980; Осн.З/п 11: 4135; Эк.Маш 12: 230; З/пМех 15: 8.73 | [10 empty] | Итого прямые затраты по разделу в текущих ценах
Накладные расходы |  |  |  | З/пМех 10: 5003 | [10 empty] | Накладные расходы
Сметная прибыль |  |  |  | З/пМех 10: 2977 | [10 empty] | Сметная прибыль
Итого по разделу 68 Система кондиционирования К7 |  |  |  | З/пМех 10: 45960; З/пМех 15: 8.73 | [10 empty] | Итого по разделу 68 Система кондиционирования К7
Раздел 69. Система кондиционирования К8 | [20 empty] | Раздел 69. Система кондиционирования К8
3417 | ТЕР20-06-019-01 Приказ Администрации ЛО от 20.10.15 №28 | Установка внешнего блока мульти сплит-системы |  | 1 блок | 1 | 34.95 | 30.2 | 4.75 |  | 735 | 681 | 54 |  | 1.4369 | 1.44 | 0 | 0 | [5 empty] | Установка внешнего блока мульти сплит-системы
| ОП п.1.20.19 | Индивидуальные испытания систем вентиляции и кондиционирования воздуха ОЗП=1,05; ЭМ=1,05 к расх.; ТЗ=1,05 | [21 empty] | Индивидуальные испытания систем вентиляции и кондиционирования воздуха ОЗП=1,05; ЭМ=1,05 к расх.; ТЗ=1,05
| Приказ от 30.01.2024 № 55/пр прил.5 табл.1 п.2 | Производство работ осуществляется на территории действующего предприятия с наличием в зоне производства работ одного или нескольких из следующих факторов: - разветвленной сети транспортных и инженерных коммуникаций; - стесненных условий для складирования материалов; - действующего технологического оборудования; - движения технологического транспорта ОЗП=1,15; ЭМ=1,15 к расх.; ЗПМ=1,15; ТЗ=1,15; ТЗМ=1,15 | [21 empty] | Производство работ осуществляется на территории действующего предприятия с наличием в зоне производства работ одного или нескольких из следующих факторов: - разветвленной сети транспортных и инженерных коммуникаций; - стесненных условий для складирования материалов; - действующего технологического оборудования; - движения технологического транспорта ОЗП=1,15; ЭМ=1,15 к расх.; ЗПМ=1,15; ТЗ=1,15; ТЗМ=1,15
| 1 | ИНДЕКС К ПОЗИЦИИ: Индексы пересчета в т.у.ц. по статьям затрат СМР/ПНР ОЗП=22,53; ЭМ=11,42; ЗПМ=22,53; МАТ=8,56 | [22 empty] | ИНДЕКС К ПОЗИЦИИ: Индексы пересчета в т.у.ц. по статьям затрат СМР/ПНР ОЗП=22,53; ЭМ=11,42; ЗПМ=22,53; МАТ=8,56
|  |  | Накладные расходы 121% ФОТ (от 681) | З/пМех 10: 824
|  |  | Сметная прибыль 72% ФОТ (от 681) | З/пМех 10: 490
3418 О | ТЦ_64.2.03.00_77_7728668928_03.10.2024_02_1183 | Наружный блок KF-OH-125B - 1 (VRF) |  | 4: ШТ; 5: 1; 6: 66 284,72 390520,75/ИндО224; З/пМех 14: 0; З/пМех 15: 0; З/пМех 16: 0; З/пМех 17: 0 | [5 empty] | Наружный блок KF-OH-125B - 1 (VRF)
|  | Цена ПЗ=390520,75/ИндО224 | [23 empty] | Цена ПЗ=390520,75/ИндО224
| Приказ от 04.08.2020 № 421/пр п.92в | Заготовительно-складские расходы для оборудования - 1,2% ПЗ=1,2% (ОЗП=1,2%; ЭМ=1,2%; МАТ=1,2%) | [21 empty] | Заготовительно-складские расходы для оборудования - 1,2% ПЗ=1,2% (ОЗП=1,2%; ЭМ=1,2%; МАТ=1,2%)
| ТЗ п. 13 | Транспортные расходы в размере 6% от отпускной цены на оборудование 6 % ПЗ=1,06 (ОЗП=1,06; ЭМ=1,06; МАТ=1,06) | [21 empty] | Транспортные расходы в размере 6% от отпускной цены на оборудование 6 % ПЗ=1,06 (ОЗП=1,06; ЭМ=1,06; МАТ=1,06)
| 2 | ИНДЕКС К ПОЗИЦИИ: Индексы пересчета в т.у.ц. на оборудование МАТ=0 | [22 empty] | ИНДЕКС К ПОЗИЦИИ: Индексы пересчета в т.у.ц. на оборудование МАТ=0
3419 | ТССЦ-301-7425 Приказ Администрации ЛО от 20.10.15 №28 | Кронштейны для крепления внешнего блока сплит-системы, рекомендуемая нагрузка до 80 кг (два кронштейна, болты, гайки, шайбы) |  | 4: компл.; 5: 1; 6: 80.43; З/пМех 10: 688; З/пМех 14: 0; З/пМех 15: 0; З/пМех 16: 0; З/пМех 17: 0 | [5 empty] | Кронштейны для крепления внешнего блока сплит-системы, рекомендуемая нагрузка до 80 кг (два кронштейна, болты, гайки, шайбы)
| 1 | ИНДЕКС К ПОЗИЦИИ: Индексы пересчета в т.у.ц. по статьям затрат СМР/ПНР ОЗП=22,53; ЭМ=11,42; ЗПМ=22,53; МАТ=8,56 | [22 empty] | ИНДЕКС К ПОЗИЦИИ: Индексы пересчета в т.у.ц. по статьям затрат СМР/ПНР ОЗП=22,53; ЭМ=11,42; ЗПМ=22,53; МАТ=8,56
3420 | ТЕР20-06-019-08 Приказ Администрации ЛО от 20.10.15 №28 | Установка внутреннего блока кассетного типа мощностью: до 5 кВт |  | 1 блок | 2 | 97.36 | 76.65 | 7.69 |  | 3853 | 3454 | 176 |  | 3.6466 | 7.29 | 0 | 0 | [5 empty] | Установка внутреннего блока кассетного типа мощностью: до 5 кВт
| ОП п.1.20.19 | Индивидуальные испытания систем вентиляции и кондиционирования воздуха ОЗП=1,05; ЭМ=1,05 к расх.; ТЗ=1,05 | [21 empty] | Индивидуальные испытания систем вентиляции и кондиционирования воздуха ОЗП=1,05; ЭМ=1,05 к расх.; ТЗ=1,05
| Приказ от 30.01.2024 № 55/пр прил.5 табл.1 п.2 | Производство работ осуществляется на территории действующего предприятия с наличием в зоне производства работ одного или нескольких из следующих факторов: - разветвленной сети транспортных и инженерных коммуникаций; - стесненных условий для складирования материалов; - действующего технологического оборудования; - движения технологического транспорта ОЗП=1,15; ЭМ=1,15 к расх.; ЗПМ=1,15; ТЗ=1,15; ТЗМ=1,15 | [21 empty] | Производство работ осуществляется на территории действующего предприятия с наличием в зоне производства работ одного или нескольких из следующих факторов: - разветвленной сети транспортных и инженерных коммуникаций; - стесненных условий для складирования материалов; - действующего технологического оборудования; - движения технологического транспорта ОЗП=1,15; ЭМ=1,15 к расх.; ЗПМ=1,15; ТЗ=1,15; ТЗМ=1,15
| 1 | ИНДЕКС К ПОЗИЦИИ: Индексы пересчета в т.у.ц. по статьям затрат СМР/ПНР ОЗП=22,53; ЭМ=11,42; ЗПМ=22,53; МАТ=8,56 | [22 empty] | ИНДЕКС К ПОЗИЦИИ: Индексы пересчета в т.у.ц. по статьям затрат СМР/ПНР ОЗП=22,53; ЭМ=11,42; ЗПМ=22,53; МАТ=8,56
|  |  | Накладные расходы 121% ФОТ (от 3 454) | З/пМех 10: 4179
|  |  | Сметная прибыль 72% ФОТ (от 3 454) | З/пМех 10: 2487
3421 О | ТЦ_64.2.03.00_77_7728668928_03.10.2024_02_1191 | Внутренний блок кассетный с раздачей 360° KF-ICR-71С-V (Пульт управления RC-SLIM (беспроводной) в комплекте) с панелью KF-ICR-1С |  | 4: ШТ; 5: 1; 6: 18 655,91 109912,50/ИндО224; З/пМех 14: 0; З/пМех 15: 0; З/пМех 16: 0; З/пМех 17: 0 | [5 empty] | Внутренний блок кассетный с раздачей 360° KF-ICR-71С-V (Пульт управления RC-SLIM (беспроводной) в комплекте) с панелью KF-ICR-1С
|  | Цена ПЗ=109912,50/ИндО224 | [23 empty] | Цена ПЗ=109912,50/ИндО224
| Приказ от 04.08.2020 № 421/пр п.92в | Заготовительно-складские расходы для оборудования - 1,2% ПЗ=1,2% (ОЗП=1,2%; ЭМ=1,2%; МАТ=1,2%) | [21 empty] | Заготовительно-складские расходы для оборудования - 1,2% ПЗ=1,2% (ОЗП=1,2%; ЭМ=1,2%; МАТ=1,2%)
| ТЗ п. 13 | Транспортные расходы в размере 6% от отпускной цены на оборудование 6 % ПЗ=1,06 (ОЗП=1,06; ЭМ=1,06; МАТ=1,06) | [21 empty] | Транспортные расходы в размере 6% от отпускной цены на оборудование 6 % ПЗ=1,06 (ОЗП=1,06; ЭМ=1,06; МАТ=1,06)
| 2 | ИНДЕКС К ПОЗИЦИИ: Индексы пересчета в т.у.ц. на оборудование МАТ=0 | [22 empty] | ИНДЕКС К ПОЗИЦИИ: Индексы пересчета в т.у.ц. на оборудование МАТ=0
3422 О | ТЦ_64.2.03.00_77_7728668928_03.10.2024_02_1193 | Внутренний блок кассетный компактный KF-IS-28С-VA (Пульт управления RC-SLIM (беспроводной) в комплекте ) с панелью KF-IS-1С |  | 4: ШТ; 5: 1; 6: 14 379,96 84720,50/ИндО224; З/пМех 14: 0; З/пМех 15: 0; З/пМех 16: 0; З/пМех 17: 0 | [5 empty] | Внутренний блок кассетный компактный KF-IS-28С-VA (Пульт управления RC-SLIM (беспроводной) в комплекте ) с панелью KF-IS-1С
|  | Цена ПЗ=84720,50/ИндО224 | [23 empty] | Цена ПЗ=84720,50/ИндО224
| Приказ от 04.08.2020 № 421/пр п.92в | Заготовительно-складские расходы для оборудования - 1,2% ПЗ=1,2% (ОЗП=1,2%; ЭМ=1,2%; МАТ=1,2%) | [21 empty] | Заготовительно-складские расходы для оборудования - 1,2% ПЗ=1,2% (ОЗП=1,2%; ЭМ=1,2%; МАТ=1,2%)
| ТЗ п. 13 | Транспортные расходы в размере 6% от отпускной цены на оборудование 6 % ПЗ=1,06 (ОЗП=1,06; ЭМ=1,06; МАТ=1,06) | [21 empty] | Транспортные расходы в размере 6% от отпускной цены на оборудование 6 % ПЗ=1,06 (ОЗП=1,06; ЭМ=1,06; МАТ=1,06)