| 2 | ИНДЕКС К ПОЗИЦИИ: Индексы пересчета в т.у.ц. на оборудование МАТ=0 | [22 empty] | ИНДЕКС К ПОЗИЦИИ: Индексы пересчета в т.у.ц. на оборудование МАТ=0
3423 | ТССЦ-507-4152 Приказ Администрации ЛО от 20.10.15 №28 | Трубы медные круглые тянутые и холоднокатаные (марки меди М2, М3), наружным диаметром: 6,3 мм, толщиной стенки 0,8 мм |  | 4: м; 5: 1; 6: 20.33; З/пМех 10: 174; З/пМех 14: 0; З/пМех 15: 0; З/пМех 16: 0; З/пМех 17: 0 | [5 empty] | Трубы медные круглые тянутые и холоднокатаные (марки меди М2, М3), наружным диаметром: 6,3 мм, толщиной стенки 0,8 мм
| 1 | ИНДЕКС К ПОЗИЦИИ: Индексы пересчета в т.у.ц. по статьям затрат СМР/ПНР ОЗП=22,53; ЭМ=11,42; ЗПМ=22,53; МАТ=8,56 | [22 empty] | ИНДЕКС К ПОЗИЦИИ: Индексы пересчета в т.у.ц. по статьям затрат СМР/ПНР ОЗП=22,53; ЭМ=11,42; ЗПМ=22,53; МАТ=8,56
3424 | ТССЦ-507-4153 Приказ Администрации ЛО от 20.10.15 №28 | Трубы медные круглые тянутые и холоднокатаные (марки меди М2, М3), наружным диаметром: 9,52 мм, толщиной стенки 0,8 мм |  | 4: м; 5: 31; 6: 31.35; З/пМех 10: 8319; З/пМех 14: 0; З/пМех 15: 0; З/пМех 16: 0; З/пМех 17: 0 | [5 empty] | Трубы медные круглые тянутые и холоднокатаные (марки меди М2, М3), наружным диаметром: 9,52 мм, толщиной стенки 0,8 мм
| 1 | ИНДЕКС К ПОЗИЦИИ: Индексы пересчета в т.у.ц. по статьям затрат СМР/ПНР ОЗП=22,53; ЭМ=11,42; ЗПМ=22,53; МАТ=8,56 | [22 empty] | ИНДЕКС К ПОЗИЦИИ: Индексы пересчета в т.у.ц. по статьям затрат СМР/ПНР ОЗП=22,53; ЭМ=11,42; ЗПМ=22,53; МАТ=8,56
3425 | ТССЦ-507-4155 Приказ Администрации ЛО от 20.10.15 №28 | Трубы медные круглые тянутые и холоднокатаные (марки меди М2, М3), наружным диаметром: 15,88 мм, толщиной стенки 1,0 мм |  | 4: м; 5: 3; 6: 59.65; З/пМех 10: 1532; З/пМех 14: 0; З/пМех 15: 0; З/пМех 16: 0; З/пМех 17: 0 | [5 empty] | Трубы медные круглые тянутые и холоднокатаные (марки меди М2, М3), наружным диаметром: 15,88 мм, толщиной стенки 1,0 мм
| 1 | ИНДЕКС К ПОЗИЦИИ: Индексы пересчета в т.у.ц. по статьям затрат СМР/ПНР ОЗП=22,53; ЭМ=11,42; ЗПМ=22,53; МАТ=8,56 | [22 empty] | ИНДЕКС К ПОЗИЦИИ: Индексы пересчета в т.у.ц. по статьям затрат СМР/ПНР ОЗП=22,53; ЭМ=11,42; ЗПМ=22,53; МАТ=8,56
3426 | ТССЦ-507-4156 Приказ Администрации ЛО от 20.10.15 №28 | Трубы медные круглые тянутые и холоднокатаные (марки меди М2, М3), наружным диаметром: 19,05 мм, толщиной стенки 1,0 мм |  | 4: м; 5: 27; 6: 83.24; З/пМех 10: 19238; З/пМех 14: 0; З/пМех 15: 0; З/пМех 16: 0; З/пМех 17: 0 | [5 empty] | Трубы медные круглые тянутые и холоднокатаные (марки меди М2, М3), наружным диаметром: 19,05 мм, толщиной стенки 1,0 мм
| 1 | ИНДЕКС К ПОЗИЦИИ: Индексы пересчета в т.у.ц. по статьям затрат СМР/ПНР ОЗП=22,53; ЭМ=11,42; ЗПМ=22,53; МАТ=8,56 | [22 empty] | ИНДЕКС К ПОЗИЦИИ: Индексы пересчета в т.у.ц. по статьям затрат СМР/ПНР ОЗП=22,53; ЭМ=11,42; ЗПМ=22,53; МАТ=8,56
3427 | ТССЦ-507-4476 Приказ Администрации ЛО от 20.10.15 №28 | Отвод медный: однораструбный 90° диаметром 15 мм//9,5 мм |  | 4: 10 шт.; 5: 1.2; 6: 48.9; З/пМех 10: 502; З/пМех 14: 0; З/пМех 15: 0; З/пМех 16: 0; З/пМех 17: 0 | [5 empty] | Отвод медный: однораструбный 90° диаметром 15 мм//9,5 мм
| 1 | ИНДЕКС К ПОЗИЦИИ: Индексы пересчета в т.у.ц. по статьям затрат СМР/ПНР ОЗП=22,53; ЭМ=11,42; ЗПМ=22,53; МАТ=8,56 | [22 empty] | ИНДЕКС К ПОЗИЦИИ: Индексы пересчета в т.у.ц. по статьям затрат СМР/ПНР ОЗП=22,53; ЭМ=11,42; ЗПМ=22,53; МАТ=8,56
3428 | ТССЦ-507-4476 Приказ Администрации ЛО от 20.10.15 №28 | Отвод медный: однораструбный 90° диаметром 15 мм//15,88 |  | 4: 10 шт.; 5: 0.2; 6: 48.9; З/пМех 10: 84; З/пМех 14: 0; З/пМех 15: 0; З/пМех 16: 0; З/пМех 17: 0 | [5 empty] | Отвод медный: однораструбный 90° диаметром 15 мм//15,88
| 1 | ИНДЕКС К ПОЗИЦИИ: Индексы пересчета в т.у.ц. по статьям затрат СМР/ПНР ОЗП=22,53; ЭМ=11,42; ЗПМ=22,53; МАТ=8,56 | [22 empty] | ИНДЕКС К ПОЗИЦИИ: Индексы пересчета в т.у.ц. по статьям затрат СМР/ПНР ОЗП=22,53; ЭМ=11,42; ЗПМ=22,53; МАТ=8,56
3429 | ТССЦ-507-4478 Приказ Администрации ЛО от 20.10.15 №28 | Отвод медный: однораструбный 90° диаметром 22 мм//19,1 мм |  | 4: 10 шт.; 5: 0.8; 6: 137.4; З/пМех 10: 941; З/пМех 14: 0; З/пМех 15: 0; З/пМех 16: 0; З/пМех 17: 0 | [5 empty] | Отвод медный: однораструбный 90° диаметром 22 мм//19,1 мм
| 1 | ИНДЕКС К ПОЗИЦИИ: Индексы пересчета в т.у.ц. по статьям затрат СМР/ПНР ОЗП=22,53; ЭМ=11,42; ЗПМ=22,53; МАТ=8,56 | [22 empty] | ИНДЕКС К ПОЗИЦИИ: Индексы пересчета в т.у.ц. по статьям затрат СМР/ПНР ОЗП=22,53; ЭМ=11,42; ЗПМ=22,53; МАТ=8,56
3430 О | ТЦ_64.2.03.00_77_7728668928_03.10.2024_02_1199 | Рефнет KF-REF-01-PRO |  | 4: ШТ; 5: 1; 6: 1 126,06 6634.25/ИндО224; З/пМех 14: 0; З/пМех 15: 0; З/пМех 16: 0; З/пМех 17: 0 | [5 empty] | Рефнет KF-REF-01-PRO
|  | Цена ПЗ=6634.25/ИндО224 | [23 empty] | Цена ПЗ=6634.25/ИндО224
| Приказ от 04.08.2020 № 421/пр п.92в | Заготовительно-складские расходы для оборудования - 1,2% ПЗ=1,2% (ОЗП=1,2%; ЭМ=1,2%; МАТ=1,2%) | [21 empty] | Заготовительно-складские расходы для оборудования - 1,2% ПЗ=1,2% (ОЗП=1,2%; ЭМ=1,2%; МАТ=1,2%)
| ТЗ п. 13 | Транспортные расходы в размере 6% от отпускной цены на оборудование 6 % ПЗ=1,06 (ОЗП=1,06; ЭМ=1,06; МАТ=1,06) | [21 empty] | Транспортные расходы в размере 6% от отпускной цены на оборудование 6 % ПЗ=1,06 (ОЗП=1,06; ЭМ=1,06; МАТ=1,06)
| 2 | ИНДЕКС К ПОЗИЦИИ: Индексы пересчета в т.у.ц. на оборудование МАТ=0 | [22 empty] | ИНДЕКС К ПОЗИЦИИ: Индексы пересчета в т.у.ц. на оборудование МАТ=0
3431 | ТССЦ-104-0935 Приказ Администрации ЛО от 20.10.15 №28 | Трубки из вспененного полиэтилена, внутренний диаметр: 6 мм, толщина 6 мм//6,35 мм |  | 4: 100 м; 5: 0.01; 6: 187; З/пМех 10: 16; З/пМех 14: 0; З/пМех 15: 0; З/пМех 16: 0; З/пМех 17: 0 | [5 empty] | Трубки из вспененного полиэтилена, внутренний диаметр: 6 мм, толщина 6 мм//6,35 мм
| 1 | ИНДЕКС К ПОЗИЦИИ: Индексы пересчета в т.у.ц. по статьям затрат СМР/ПНР ОЗП=22,53; ЭМ=11,42; ЗПМ=22,53; МАТ=8,56 | [22 empty] | ИНДЕКС К ПОЗИЦИИ: Индексы пересчета в т.у.ц. по статьям затрат СМР/ПНР ОЗП=22,53; ЭМ=11,42; ЗПМ=22,53; МАТ=8,56
3432 | ТССЦ-104-0937 Приказ Администрации ЛО от 20.10.15 №28 | Трубки из вспененного полиэтилена, внутренний диаметр: 10 мм, толщина 6 мм//9,5 мм |  | 4: 100 м; 5: 0.31; 6: 228; З/пМех 10: 605; З/пМех 14: 0; З/пМех 15: 0; З/пМех 16: 0; З/пМех 17: 0 | [5 empty] | Трубки из вспененного полиэтилена, внутренний диаметр: 10 мм, толщина 6 мм//9,5 мм
| 1 | ИНДЕКС К ПОЗИЦИИ: Индексы пересчета в т.у.ц. по статьям затрат СМР/ПНР ОЗП=22,53; ЭМ=11,42; ЗПМ=22,53; МАТ=8,56 | [22 empty] | ИНДЕКС К ПОЗИЦИИ: Индексы пересчета в т.у.ц. по статьям затрат СМР/ПНР ОЗП=22,53; ЭМ=11,42; ЗПМ=22,53; МАТ=8,56
3433 | ТССЦ-104-0299 Приказ Администрации ЛО от 20.10.15 №28 | Трубки из вспененного полиэтилена, внутренний диаметр: 15 мм, толщина 6 мм//15,88 мм |  | 4: 100 м; 5: 0.03; 6: 345; З/пМех 10: 89; З/пМех 14: 0; З/пМех 15: 0; З/пМех 16: 0; З/пМех 17: 0 | [5 empty] | Трубки из вспененного полиэтилена, внутренний диаметр: 15 мм, толщина 6 мм//15,88 мм
| 1 | ИНДЕКС К ПОЗИЦИИ: Индексы пересчета в т.у.ц. по статьям затрат СМР/ПНР ОЗП=22,53; ЭМ=11,42; ЗПМ=22,53; МАТ=8,56 | [22 empty] | ИНДЕКС К ПОЗИЦИИ: Индексы пересчета в т.у.ц. по статьям затрат СМР/ПНР ОЗП=22,53; ЭМ=11,42; ЗПМ=22,53; МАТ=8,56
3434 | ТССЦ-104-0260 Приказ Администрации ЛО от 20.10.15 №28 | Трубки из вспененного полиэтилена, внутренний диаметр: 22 мм, толщина 6 мм//19,1 мм |  | 4: 100 м; 5: 0.27; 6: 521; З/пМех 10: 1204; З/пМех 14: 0; З/пМех 15: 0; З/пМех 16: 0; З/пМех 17: 0 | [5 empty] | Трубки из вспененного полиэтилена, внутренний диаметр: 22 мм, толщина 6 мм//19,1 мм
| 1 | ИНДЕКС К ПОЗИЦИИ: Индексы пересчета в т.у.ц. по статьям затрат СМР/ПНР ОЗП=22,53; ЭМ=11,42; ЗПМ=22,53; МАТ=8,56 | [22 empty] | ИНДЕКС К ПОЗИЦИИ: Индексы пересчета в т.у.ц. по статьям затрат СМР/ПНР ОЗП=22,53; ЭМ=11,42; ЗПМ=22,53; МАТ=8,56
Итого прямые затраты по разделу в текущих ценах |  |  |  | З/пМех 10: 37980; Осн.З/п 11: 4135; Эк.Маш 12: 230; З/пМех 15: 8.73 | [10 empty] | Итого прямые затраты по разделу в текущих ценах
Накладные расходы |  |  |  | З/пМех 10: 5003 | [10 empty] | Накладные расходы
Сметная прибыль |  |  |  | З/пМех 10: 2977 | [10 empty] | Сметная прибыль
Итого по разделу 69 Система кондиционирования К8 |  |  |  | З/пМех 10: 45960; З/пМех 15: 8.73 | [10 empty] | Итого по разделу 69 Система кондиционирования К8
Раздел 70. Система кондиционирования К9 | [20 empty] | Раздел 70. Система кондиционирования К9
3435 | ТЕР20-06-019-01 Приказ Администрации ЛО от 20.10.15 №28 | Установка внешнего блока мульти сплит-системы |  | 1 блок | 1 | 34.95 | 30.2 | 4.75 |  | 735 | 681 | 54 |  | 1.4369 | 1.44 | 0 | 0 | [5 empty] | Установка внешнего блока мульти сплит-системы
| ОП п.1.20.19 | Индивидуальные испытания систем вентиляции и кондиционирования воздуха ОЗП=1,05; ЭМ=1,05 к расх.; ТЗ=1,05 | [21 empty] | Индивидуальные испытания систем вентиляции и кондиционирования воздуха ОЗП=1,05; ЭМ=1,05 к расх.; ТЗ=1,05
| Приказ от 30.01.2024 № 55/пр прил.5 табл.1 п.2 | Производство работ осуществляется на территории действующего предприятия с наличием в зоне производства работ одного или нескольких из следующих факторов: - разветвленной сети транспортных и инженерных коммуникаций; - стесненных условий для складирования материалов; - действующего технологического оборудования; - движения технологического транспорта ОЗП=1,15; ЭМ=1,15 к расх.; ЗПМ=1,15; ТЗ=1,15; ТЗМ=1,15 | [21 empty] | Производство работ осуществляется на территории действующего предприятия с наличием в зоне производства работ одного или нескольких из следующих факторов: - разветвленной сети транспортных и инженерных коммуникаций; - стесненных условий для складирования материалов; - действующего технологического оборудования; - движения технологического транспорта ОЗП=1,15; ЭМ=1,15 к расх.; ЗПМ=1,15; ТЗ=1,15; ТЗМ=1,15
| 1 | ИНДЕКС К ПОЗИЦИИ: Индексы пересчета в т.у.ц. по статьям затрат СМР/ПНР ОЗП=22,53; ЭМ=11,42; ЗПМ=22,53; МАТ=8,56 | [22 empty] | ИНДЕКС К ПОЗИЦИИ: Индексы пересчета в т.у.ц. по статьям затрат СМР/ПНР ОЗП=22,53; ЭМ=11,42; ЗПМ=22,53; МАТ=8,56
|  |  | Накладные расходы 121% ФОТ (от 681) | З/пМех 10: 824
|  |  | Сметная прибыль 72% ФОТ (от 681) | З/пМех 10: 490
3436 О | ТЦ_64.2.03.00_77_7728668928_03.10.2024_02_1183 | Наружный блок KF-OH-125B - 1 (VRF) |  | 4: ШТ; 5: 1; 6: 66 284,72 390520,75/ИндО224; З/пМех 14: 0; З/пМех 15: 0; З/пМех 16: 0; З/пМех 17: 0 | [5 empty] | Наружный блок KF-OH-125B - 1 (VRF)
|  | Цена ПЗ=390520,75/ИндО224 | [23 empty] | Цена ПЗ=390520,75/ИндО224
| Приказ от 04.08.2020 № 421/пр п.92в | Заготовительно-складские расходы для оборудования - 1,2% ПЗ=1,2% (ОЗП=1,2%; ЭМ=1,2%; МАТ=1,2%) | [21 empty] | Заготовительно-складские расходы для оборудования - 1,2% ПЗ=1,2% (ОЗП=1,2%; ЭМ=1,2%; МАТ=1,2%)
| ТЗ п. 13 | Транспортные расходы в размере 6% от отпускной цены на оборудование 6 % ПЗ=1,06 (ОЗП=1,06; ЭМ=1,06; МАТ=1,06) | [21 empty] | Транспортные расходы в размере 6% от отпускной цены на оборудование 6 % ПЗ=1,06 (ОЗП=1,06; ЭМ=1,06; МАТ=1,06)
| 2 | ИНДЕКС К ПОЗИЦИИ: Индексы пересчета в т.у.ц. на оборудование МАТ=0 | [22 empty] | ИНДЕКС К ПОЗИЦИИ: Индексы пересчета в т.у.ц. на оборудование МАТ=0
3437 | ТССЦ-301-7425 Приказ Администрации ЛО от 20.10.15 №28 | Кронштейны для крепления внешнего блока сплит-системы, рекомендуемая нагрузка до 80 кг (два кронштейна, болты, гайки, шайбы) |  | 4: компл.; 5: 1; 6: 80.43; З/пМех 10: 688; З/пМех 14: 0; З/пМех 15: 0; З/пМех 16: 0; З/пМех 17: 0 | [5 empty] | Кронштейны для крепления внешнего блока сплит-системы, рекомендуемая нагрузка до 80 кг (два кронштейна, болты, гайки, шайбы)
| 1 | ИНДЕКС К ПОЗИЦИИ: Индексы пересчета в т.у.ц. по статьям затрат СМР/ПНР ОЗП=22,53; ЭМ=11,42; ЗПМ=22,53; МАТ=8,56 | [22 empty] | ИНДЕКС К ПОЗИЦИИ: Индексы пересчета в т.у.ц. по статьям затрат СМР/ПНР ОЗП=22,53; ЭМ=11,42; ЗПМ=22,53; МАТ=8,56
3438 | ТЕР20-06-019-08 Приказ Администрации ЛО от 20.10.15 №28 | Установка внутреннего блока кассетного типа мощностью: до 5 кВт |  | 1 блок | 1 | 97.36 | 76.65 | 7.69 |  | 1926 | 1727 | 88 |  | 3.6466 | 3.65 | 0 | 0 | [5 empty] | Установка внутреннего блока кассетного типа мощностью: до 5 кВт
| ОП п.1.20.19 | Индивидуальные испытания систем вентиляции и кондиционирования воздуха ОЗП=1,05; ЭМ=1,05 к расх.; ТЗ=1,05 | [21 empty] | Индивидуальные испытания систем вентиляции и кондиционирования воздуха ОЗП=1,05; ЭМ=1,05 к расх.; ТЗ=1,05
| Приказ от 30.01.2024 № 55/пр прил.5 табл.1 п.2 | Производство работ осуществляется на территории действующего предприятия с наличием в зоне производства работ одного или нескольких из следующих факторов: - разветвленной сети транспортных и инженерных коммуникаций; - стесненных условий для складирования материалов; - действующего технологического оборудования; - движения технологического транспорта ОЗП=1,15; ЭМ=1,15 к расх.; ЗПМ=1,15; ТЗ=1,15; ТЗМ=1,15 | [21 empty] | Производство работ осуществляется на территории действующего предприятия с наличием в зоне производства работ одного или нескольких из следующих факторов: - разветвленной сети транспортных и инженерных коммуникаций; - стесненных условий для складирования материалов; - действующего технологического оборудования; - движения технологического транспорта ОЗП=1,15; ЭМ=1,15 к расх.; ЗПМ=1,15; ТЗ=1,15; ТЗМ=1,15
| 1 | ИНДЕКС К ПОЗИЦИИ: Индексы пересчета в т.у.ц. по статьям затрат СМР/ПНР ОЗП=22,53; ЭМ=11,42; ЗПМ=22,53; МАТ=8,56 | [22 empty] | ИНДЕКС К ПОЗИЦИИ: Индексы пересчета в т.у.ц. по статьям затрат СМР/ПНР ОЗП=22,53; ЭМ=11,42; ЗПМ=22,53; МАТ=8,56
|  |  | Накладные расходы 121% ФОТ (от 1 727) | З/пМех 10: 2090
|  |  | Сметная прибыль 72% ФОТ (от 1 727) | З/пМех 10: 1243
3439 О | ТЦ_64.2.03.00_77_7728668928_03.10.2024_02_1197 | Внутренний блок канальный среднего давления (70 Па) KF-IH-120C-V (Пульт управления KF-WRC (проводной) в комплекте ) |  | 4: ШТ; 5: 1; 6: 18 671,10 110002/ИндО224; З/пМех 14: 0; З/пМех 15: 0; З/пМех 16: 0; З/пМех 17: 0 | [5 empty] | Внутренний блок канальный среднего давления (70 Па) KF-IH-120C-V (Пульт управления KF-WRC (проводной) в комплекте )
|  | Цена ПЗ=110002/ИндО224 | [23 empty] | Цена ПЗ=110002/ИндО224
| Приказ от 04.08.2020 № 421/пр п.92в | Заготовительно-складские расходы для оборудования - 1,2% ПЗ=1,2% (ОЗП=1,2%; ЭМ=1,2%; МАТ=1,2%) | [21 empty] | Заготовительно-складские расходы для оборудования - 1,2% ПЗ=1,2% (ОЗП=1,2%; ЭМ=1,2%; МАТ=1,2%)
| ТЗ п. 13 | Транспортные расходы в размере 6% от отпускной цены на оборудование 6 % ПЗ=1,06 (ОЗП=1,06; ЭМ=1,06; МАТ=1,06) | [21 empty] | Транспортные расходы в размере 6% от отпускной цены на оборудование 6 % ПЗ=1,06 (ОЗП=1,06; ЭМ=1,06; МАТ=1,06)
| 2 | ИНДЕКС К ПОЗИЦИИ: Индексы пересчета в т.у.ц. на оборудование МАТ=0 | [22 empty] | ИНДЕКС К ПОЗИЦИИ: Индексы пересчета в т.у.ц. на оборудование МАТ=0
3440 | ТССЦ-507-4154 Приказ Администрации ЛО от 20.10.15 №28 | Трубы медные круглые тянутые и холоднокатаные (марки меди М2, М3), наружным диаметром: 12,7 мм, толщиной стенки 0,8 мм |  | 4: м; 5: 8; 6: 42.96; З/пМех 10: 2942; З/пМех 14: 0; З/пМех 15: 0; З/пМех 16: 0; З/пМех 17: 0 | [5 empty] | Трубы медные круглые тянутые и холоднокатаные (марки меди М2, М3), наружным диаметром: 12,7 мм, толщиной стенки 0,8 мм
| 1 | ИНДЕКС К ПОЗИЦИИ: Индексы пересчета в т.у.ц. по статьям затрат СМР/ПНР ОЗП=22,53; ЭМ=11,42; ЗПМ=22,53; МАТ=8,56 | [22 empty] | ИНДЕКС К ПОЗИЦИИ: Индексы пересчета в т.у.ц. по статьям затрат СМР/ПНР ОЗП=22,53; ЭМ=11,42; ЗПМ=22,53; МАТ=8,56
3441 | ТССЦ-507-4156 Приказ Администрации ЛО от 20.10.15 №28 | Трубы медные круглые тянутые и холоднокатаные (марки меди М2, М3), наружным диаметром: 19,05 мм, толщиной стенки 1,0 мм |  | 4: м; 5: 7; 6: 83.24; З/пМех 10: 4988; З/пМех 14: 0; З/пМех 15: 0; З/пМех 16: 0; З/пМех 17: 0 | [5 empty] | Трубы медные круглые тянутые и холоднокатаные (марки меди М2, М3), наружным диаметром: 19,05 мм, толщиной стенки 1,0 мм
| 1 | ИНДЕКС К ПОЗИЦИИ: Индексы пересчета в т.у.ц. по статьям затрат СМР/ПНР ОЗП=22,53; ЭМ=11,42; ЗПМ=22,53; МАТ=8,56 | [22 empty] | ИНДЕКС К ПОЗИЦИИ: Индексы пересчета в т.у.ц. по статьям затрат СМР/ПНР ОЗП=22,53; ЭМ=11,42; ЗПМ=22,53; МАТ=8,56
3442 | ТССЦ-507-4476 Приказ Администрации ЛО от 20.10.15 №28 | Отвод медный: однораструбный 90° диаметром 15 мм//12,7 мм |  | 4: 10 шт.; 5: 0.7; 6: 48.9; З/пМех 10: 293; З/пМех 14: 0; З/пМех 15: 0; З/пМех 16: 0; З/пМех 17: 0 | [5 empty] | Отвод медный: однораструбный 90° диаметром 15 мм//12,7 мм
| 1 | ИНДЕКС К ПОЗИЦИИ: Индексы пересчета в т.у.ц. по статьям затрат СМР/ПНР ОЗП=22,53; ЭМ=11,42; ЗПМ=22,53; МАТ=8,56 | [22 empty] | ИНДЕКС К ПОЗИЦИИ: Индексы пересчета в т.у.ц. по статьям затрат СМР/ПНР ОЗП=22,53; ЭМ=11,42; ЗПМ=22,53; МАТ=8,56
3443 | ТССЦ-507-4478 Приказ Администрации ЛО от 20.10.15 №28 | Отвод медный: однораструбный 90° диаметром 22 мм//19,1 мм |  | 4: 10 шт.; 5: 0.7; 6: 137.4; З/пМех 10: 823; З/пМех 14: 0; З/пМех 15: 0; З/пМех 16: 0; З/пМех 17: 0 | [5 empty] | Отвод медный: однораструбный 90° диаметром 22 мм//19,1 мм
| 1 | ИНДЕКС К ПОЗИЦИИ: Индексы пересчета в т.у.ц. по статьям затрат СМР/ПНР ОЗП=22,53; ЭМ=11,42; ЗПМ=22,53; МАТ=8,56 | [22 empty] | ИНДЕКС К ПОЗИЦИИ: Индексы пересчета в т.у.ц. по статьям затрат СМР/ПНР ОЗП=22,53; ЭМ=11,42; ЗПМ=22,53; МАТ=8,56
3444 | ТССЦ-104-0938 Приказ Администрации ЛО от 20.10.15 №28 | Трубки из вспененного полиэтилена, внутренний диаметр: 12 мм, толщина 6 мм//12,7 мм |  | 4: 100 м; 5: 0.07; 6: 267; З/пМех 10: 160; З/пМех 14: 0; З/пМех 15: 0; З/пМех 16: 0; З/пМех 17: 0 | [5 empty] | Трубки из вспененного полиэтилена, внутренний диаметр: 12 мм, толщина 6 мм//12,7 мм
| 1 | ИНДЕКС К ПОЗИЦИИ: Индексы пересчета в т.у.ц. по статьям затрат СМР/ПНР ОЗП=22,53; ЭМ=11,42; ЗПМ=22,53; МАТ=8,56 | [22 empty] | ИНДЕКС К ПОЗИЦИИ: Индексы пересчета в т.у.ц. по статьям затрат СМР/ПНР ОЗП=22,53; ЭМ=11,42; ЗПМ=22,53; МАТ=8,56
3445 | ТССЦ-104-0260 Приказ Администрации ЛО от 20.10.15 №28 | Трубки из вспененного полиэтилена, внутренний диаметр: 22 мм, толщина 6 мм//19,1 мм |  | 4: 100 м; 5: 0.07; 6: 521; З/пМех 10: 312; З/пМех 14: 0; З/пМех 15: 0; З/пМех 16: 0; З/пМех 17: 0 | [5 empty] | Трубки из вспененного полиэтилена, внутренний диаметр: 22 мм, толщина 6 мм//19,1 мм
| 1 | ИНДЕКС К ПОЗИЦИИ: Индексы пересчета в т.у.ц. по статьям затрат СМР/ПНР ОЗП=22,53; ЭМ=11,42; ЗПМ=22,53; МАТ=8,56 | [22 empty] | ИНДЕКС К ПОЗИЦИИ: Индексы пересчета в т.у.ц. по статьям затрат СМР/ПНР ОЗП=22,53; ЭМ=11,42; ЗПМ=22,53; МАТ=8,56
Итого прямые затраты по разделу в текущих ценах |  |  |  | З/пМех 10: 12867; Осн.З/п 11: 2408; Эк.Маш 12: 142; З/пМех 15: 5.09 | [10 empty] | Итого прямые затраты по разделу в текущих ценах
Накладные расходы |  |  |  | З/пМех 10: 2914 | [10 empty] | Накладные расходы
Сметная прибыль |  |  |  | З/пМех 10: 1734 | [10 empty] | Сметная прибыль
Итого по разделу 70 Система кондиционирования К9 |  |  |  | З/пМех 10: 17515; З/пМех 15: 5.09 | [10 empty] | Итого по разделу 70 Система кондиционирования К9
Раздел 71. Система кондиционирования К10 | [20 empty] | Раздел 71. Система кондиционирования К10
3446 | ТЕР20-06-019-01 Приказ Администрации ЛО от 20.10.15 №28 | Установка внешнего блока мульти сплит-системы |  | 1 блок | 1 | 34.95 | 30.2 | 4.75 |  | 735 | 681 | 54 |  | 1.4369 | 1.44 | 0 | 0 | [5 empty] | Установка внешнего блока мульти сплит-системы
| ОП п.1.20.19 | Индивидуальные испытания систем вентиляции и кондиционирования воздуха ОЗП=1,05; ЭМ=1,05 к расх.; ТЗ=1,05 | [21 empty] | Индивидуальные испытания систем вентиляции и кондиционирования воздуха ОЗП=1,05; ЭМ=1,05 к расх.; ТЗ=1,05
| Приказ от 30.01.2024 № 55/пр прил.5 табл.1 п.2 | Производство работ осуществляется на территории действующего предприятия с наличием в зоне производства работ одного или нескольких из следующих факторов: - разветвленной сети транспортных и инженерных коммуникаций; - стесненных условий для складирования материалов; - действующего технологического оборудования; - движения технологического транспорта ОЗП=1,15; ЭМ=1,15 к расх.; ЗПМ=1,15; ТЗ=1,15; ТЗМ=1,15 | [21 empty] | Производство работ осуществляется на территории действующего предприятия с наличием в зоне производства работ одного или нескольких из следующих факторов: - разветвленной сети транспортных и инженерных коммуникаций; - стесненных условий для складирования материалов; - действующего технологического оборудования; - движения технологического транспорта ОЗП=1,15; ЭМ=1,15 к расх.; ЗПМ=1,15; ТЗ=1,15; ТЗМ=1,15
| 1 | ИНДЕКС К ПОЗИЦИИ: Индексы пересчета в т.у.ц. по статьям затрат СМР/ПНР ОЗП=22,53; ЭМ=11,42; ЗПМ=22,53; МАТ=8,56 | [22 empty] | ИНДЕКС К ПОЗИЦИИ: Индексы пересчета в т.у.ц. по статьям затрат СМР/ПНР ОЗП=22,53; ЭМ=11,42; ЗПМ=22,53; МАТ=8,56
|  |  | Накладные расходы 121% ФОТ (от 681) | З/пМех 10: 824
|  |  | Сметная прибыль 72% ФОТ (от 681) | З/пМех 10: 490
3447 О | ТЦ_64.2.03.00_77_7728668928_03.10.2024_02_1183 | Наружный блок KF-OH-125B - 1 (VRF) |  | 4: ШТ; 5: 1; 6: 66 284,72 390520,75/ИндО224; З/пМех 14: 0; З/пМех 15: 0; З/пМех 16: 0; З/пМех 17: 0 | [5 empty] | Наружный блок KF-OH-125B - 1 (VRF)
|  | Цена ПЗ=390520,75/ИндО224 | [23 empty] | Цена ПЗ=390520,75/ИндО224
| Приказ от 04.08.2020 № 421/пр п.92в | Заготовительно-складские расходы для оборудования - 1,2% ПЗ=1,2% (ОЗП=1,2%; ЭМ=1,2%; МАТ=1,2%) | [21 empty] | Заготовительно-складские расходы для оборудования - 1,2% ПЗ=1,2% (ОЗП=1,2%; ЭМ=1,2%; МАТ=1,2%)
| ТЗ п. 13 | Транспортные расходы в размере 6% от отпускной цены на оборудование 6 % ПЗ=1,06 (ОЗП=1,06; ЭМ=1,06; МАТ=1,06) | [21 empty] | Транспортные расходы в размере 6% от отпускной цены на оборудование 6 % ПЗ=1,06 (ОЗП=1,06; ЭМ=1,06; МАТ=1,06)
| 2 | ИНДЕКС К ПОЗИЦИИ: Индексы пересчета в т.у.ц. на оборудование МАТ=0 | [22 empty] | ИНДЕКС К ПОЗИЦИИ: Индексы пересчета в т.у.ц. на оборудование МАТ=0
3448 | ТССЦ-301-7425 Приказ Администрации ЛО от 20.10.15 №28 | Кронштейны для крепления внешнего блока сплит-системы, рекомендуемая нагрузка до 80 кг (два кронштейна, болты, гайки, шайбы) |  | 4: компл.; 5: 1; 6: 80.43; З/пМех 10: 688; З/пМех 14: 0; З/пМех 15: 0; З/пМех 16: 0; З/пМех 17: 0 | [5 empty] | Кронштейны для крепления внешнего блока сплит-системы, рекомендуемая нагрузка до 80 кг (два кронштейна, болты, гайки, шайбы)
| 1 | ИНДЕКС К ПОЗИЦИИ: Индексы пересчета в т.у.ц. по статьям затрат СМР/ПНР ОЗП=22,53; ЭМ=11,42; ЗПМ=22,53; МАТ=8,56 | [22 empty] | ИНДЕКС К ПОЗИЦИИ: Индексы пересчета в т.у.ц. по статьям затрат СМР/ПНР ОЗП=22,53; ЭМ=11,42; ЗПМ=22,53; МАТ=8,56
3449 | ТЕР20-06-019-08 Приказ Администрации ЛО от 20.10.15 №28 | Установка внутреннего блока кассетного типа мощностью: до 5 кВт |  | 1 блок | 1 | 97.36 | 76.65 | 7.69 |  | 1926 | 1727 | 88 |  | 3.6466 | 3.65 | 0 | 0 | [5 empty] | Установка внутреннего блока кассетного типа мощностью: до 5 кВт
| ОП п.1.20.19 | Индивидуальные испытания систем вентиляции и кондиционирования воздуха ОЗП=1,05; ЭМ=1,05 к расх.; ТЗ=1,05 | [21 empty] | Индивидуальные испытания систем вентиляции и кондиционирования воздуха ОЗП=1,05; ЭМ=1,05 к расх.; ТЗ=1,05
| Приказ от 30.01.2024 № 55/пр прил.5 табл.1 п.2 | Производство работ осуществляется на территории действующего предприятия с наличием в зоне производства работ одного или нескольких из следующих факторов: - разветвленной сети транспортных и инженерных коммуникаций; - стесненных условий для складирования материалов; - действующего технологического оборудования; - движения технологического транспорта ОЗП=1,15; ЭМ=1,15 к расх.; ЗПМ=1,15; ТЗ=1,15; ТЗМ=1,15 | [21 empty] | Производство работ осуществляется на территории действующего предприятия с наличием в зоне производства работ одного или нескольких из следующих факторов: - разветвленной сети транспортных и инженерных коммуникаций; - стесненных условий для складирования материалов; - действующего технологического оборудования; - движения технологического транспорта ОЗП=1,15; ЭМ=1,15 к расх.; ЗПМ=1,15; ТЗ=1,15; ТЗМ=1,15
| 1 | ИНДЕКС К ПОЗИЦИИ: Индексы пересчета в т.у.ц. по статьям затрат СМР/ПНР ОЗП=22,53; ЭМ=11,42; ЗПМ=22,53; МАТ=8,56 | [22 empty] | ИНДЕКС К ПОЗИЦИИ: Индексы пересчета в т.у.ц. по статьям затрат СМР/ПНР ОЗП=22,53; ЭМ=11,42; ЗПМ=22,53; МАТ=8,56
|  |  | Накладные расходы 121% ФОТ (от 1 727) | З/пМех 10: 2090
|  |  | Сметная прибыль 72% ФОТ (от 1 727) | З/пМех 10: 1243
3450 О | ТЦ_64.2.03.00_77_7728668928_03.10.2024_02_1197 | Внутренний блок канальный среднего давления (70 Па) KF-IH-120C-V (Пульт управления KF-WRC (проводной) в комплекте ) |  | 4: ШТ; 5: 1; 6: 18 671,10 110002/ИндО224; З/пМех 14: 0; З/пМех 15: 0; З/пМех 16: 0; З/пМех 17: 0 | [5 empty] | Внутренний блок канальный среднего давления (70 Па) KF-IH-120C-V (Пульт управления KF-WRC (проводной) в комплекте )
|  | Цена ПЗ=110002/ИндО224 | [23 empty] | Цена ПЗ=110002/ИндО224
| Приказ от 04.08.2020 № 421/пр п.92в | Заготовительно-складские расходы для оборудования - 1,2% ПЗ=1,2% (ОЗП=1,2%; ЭМ=1,2%; МАТ=1,2%) | [21 empty] | Заготовительно-складские расходы для оборудования - 1,2% ПЗ=1,2% (ОЗП=1,2%; ЭМ=1,2%; МАТ=1,2%)
| ТЗ п. 13 | Транспортные расходы в размере 6% от отпускной цены на оборудование 6 % ПЗ=1,06 (ОЗП=1,06; ЭМ=1,06; МАТ=1,06) | [21 empty] | Транспортные расходы в размере 6% от отпускной цены на оборудование 6 % ПЗ=1,06 (ОЗП=1,06; ЭМ=1,06; МАТ=1,06)
| 2 | ИНДЕКС К ПОЗИЦИИ: Индексы пересчета в т.у.ц. на оборудование МАТ=0 | [22 empty] | ИНДЕКС К ПОЗИЦИИ: Индексы пересчета в т.у.ц. на оборудование МАТ=0
3451 | ТССЦ-507-4154 Приказ Администрации ЛО от 20.10.15 №28 | Трубы медные круглые тянутые и холоднокатаные (марки меди М2, М3), наружным диаметром: 12,7 мм, толщиной стенки 0,8 мм |  | 4: м; 5: 12; 6: 42.96; З/пМех 10: 4413; З/пМех 14: 0; З/пМех 15: 0; З/пМех 16: 0; З/пМех 17: 0 | [5 empty] | Трубы медные круглые тянутые и холоднокатаные (марки меди М2, М3), наружным диаметром: 12,7 мм, толщиной стенки 0,8 мм
| 1 | ИНДЕКС К ПОЗИЦИИ: Индексы пересчета в т.у.ц. по статьям затрат СМР/ПНР ОЗП=22,53; ЭМ=11,42; ЗПМ=22,53; МАТ=8,56 | [22 empty] | ИНДЕКС К ПОЗИЦИИ: Индексы пересчета в т.у.ц. по статьям затрат СМР/ПНР ОЗП=22,53; ЭМ=11,42; ЗПМ=22,53; МАТ=8,56
3452 | ТССЦ-507-4156 Приказ Администрации ЛО от 20.10.15 №28 | Трубы медные круглые тянутые и холоднокатаные (марки меди М2, М3), наружным диаметром: 19,05 мм, толщиной стенки 1,0 мм |  | 4: м; 5: 12; 6: 83.24; З/пМех 10: 8550; З/пМех 14: 0; З/пМех 15: 0; З/пМех 16: 0; З/пМех 17: 0 | [5 empty] | Трубы медные круглые тянутые и холоднокатаные (марки меди М2, М3), наружным диаметром: 19,05 мм, толщиной стенки 1,0 мм
| 1 | ИНДЕКС К ПОЗИЦИИ: Индексы пересчета в т.у.ц. по статьям затрат СМР/ПНР ОЗП=22,53; ЭМ=11,42; ЗПМ=22,53; МАТ=8,56 | [22 empty] | ИНДЕКС К ПОЗИЦИИ: Индексы пересчета в т.у.ц. по статьям затрат СМР/ПНР ОЗП=22,53; ЭМ=11,42; ЗПМ=22,53; МАТ=8,56
3453 | ТССЦ-507-4476 Приказ Администрации ЛО от 20.10.15 №28 | Отвод медный: однораструбный 90° диаметром 15 мм//12,7 мм |  | 4: 10 шт.; 5: 0.6; 6: 48.9; З/пМех 10: 251; З/пМех 14: 0; З/пМех 15: 0; З/пМех 16: 0; З/пМех 17: 0 | [5 empty] | Отвод медный: однораструбный 90° диаметром 15 мм//12,7 мм
| 1 | ИНДЕКС К ПОЗИЦИИ: Индексы пересчета в т.у.ц. по статьям затрат СМР/ПНР ОЗП=22,53; ЭМ=11,42; ЗПМ=22,53; МАТ=8,56 | [22 empty] | ИНДЕКС К ПОЗИЦИИ: Индексы пересчета в т.у.ц. по статьям затрат СМР/ПНР ОЗП=22,53; ЭМ=11,42; ЗПМ=22,53; МАТ=8,56
3454 | ТССЦ-507-4478 Приказ Администрации ЛО от 20.10.15 №28 | Отвод медный: однораструбный 90° диаметром 22 мм//19,1 мм |  | 4: 10 шт.; 5: 0.6; 6: 137.4; З/пМех 10: 706; З/пМех 14: 0; З/пМех 15: 0; З/пМех 16: 0; З/пМех 17: 0 | [5 empty] | Отвод медный: однораструбный 90° диаметром 22 мм//19,1 мм
| 1 | ИНДЕКС К ПОЗИЦИИ: Индексы пересчета в т.у.ц. по статьям затрат СМР/ПНР ОЗП=22,53; ЭМ=11,42; ЗПМ=22,53; МАТ=8,56 | [22 empty] | ИНДЕКС К ПОЗИЦИИ: Индексы пересчета в т.у.ц. по статьям затрат СМР/ПНР ОЗП=22,53; ЭМ=11,42; ЗПМ=22,53; МАТ=8,56
3455 | ТССЦ-104-0938 Приказ Администрации ЛО от 20.10.15 №28 | Трубки из вспененного полиэтилена, внутренний диаметр: 12 мм, толщина 6 мм//12,7 мм |  | 4: 100 м; 5: 0.12; 6: 267; З/пМех 10: 274; З/пМех 14: 0; З/пМех 15: 0; З/пМех 16: 0; З/пМех 17: 0 | [5 empty] | Трубки из вспененного полиэтилена, внутренний диаметр: 12 мм, толщина 6 мм//12,7 мм
| 1 | ИНДЕКС К ПОЗИЦИИ: Индексы пересчета в т.у.ц. по статьям затрат СМР/ПНР ОЗП=22,53; ЭМ=11,42; ЗПМ=22,53; МАТ=8,56 | [22 empty] | ИНДЕКС К ПОЗИЦИИ: Индексы пересчета в т.у.ц. по статьям затрат СМР/ПНР ОЗП=22,53; ЭМ=11,42; ЗПМ=22,53; МАТ=8,56
3456 | ТССЦ-104-0260 Приказ Администрации ЛО от 20.10.15 №28 | Трубки из вспененного полиэтилена, внутренний диаметр: 22 мм, толщина 6 мм//19,1 мм |  | 4: 100 м; 5: 0.05; 6: 521; З/пМех 10: 223; З/пМех 14: 0; З/пМех 15: 0; З/пМех 16: 0; З/пМех 17: 0 | [5 empty] | Трубки из вспененного полиэтилена, внутренний диаметр: 22 мм, толщина 6 мм//19,1 мм
| 1 | ИНДЕКС К ПОЗИЦИИ: Индексы пересчета в т.у.ц. по статьям затрат СМР/ПНР ОЗП=22,53; ЭМ=11,42; ЗПМ=22,53; МАТ=8,56 | [22 empty] | ИНДЕКС К ПОЗИЦИИ: Индексы пересчета в т.у.ц. по статьям затрат СМР/ПНР ОЗП=22,53; ЭМ=11,42; ЗПМ=22,53; МАТ=8,56
Итого прямые затраты по разделу в текущих ценах |  |  |  | З/пМех 10: 17766; Осн.З/п 11: 2408; Эк.Маш 12: 142; З/пМех 15: 5.09 | [10 empty] | Итого прямые затраты по разделу в текущих ценах
Накладные расходы |  |  |  | З/пМех 10: 2914 | [10 empty] | Накладные расходы
Сметная прибыль |  |  |  | З/пМех 10: 1734 | [10 empty] | Сметная прибыль
Итого по разделу 71 Система кондиционирования К10 |  |  |  | З/пМех 10: 22414; З/пМех 15: 5.09 | [10 empty] | Итого по разделу 71 Система кондиционирования К10
Раздел 72. Система кондиционирования К11 | [20 empty] | Раздел 72. Система кондиционирования К11
3457 | ТЕР20-06-019-01 Приказ Администрации ЛО от 20.10.15 №28 | Установка внешнего блока мульти сплит-системы |  | 1 блок | 1 | 34.95 | 30.2 | 4.75 |  | 735 | 681 | 54 |  | 1.4369 | 1.44 | 0 | 0 | [5 empty] | Установка внешнего блока мульти сплит-системы
| ОП п.1.20.19 | Индивидуальные испытания систем вентиляции и кондиционирования воздуха ОЗП=1,05; ЭМ=1,05 к расх.; ТЗ=1,05 | [21 empty] | Индивидуальные испытания систем вентиляции и кондиционирования воздуха ОЗП=1,05; ЭМ=1,05 к расх.; ТЗ=1,05
| Приказ от 30.01.2024 № 55/пр прил.5 табл.1 п.2 | Производство работ осуществляется на территории действующего предприятия с наличием в зоне производства работ одного или нескольких из следующих факторов: - разветвленной сети транспортных и инженерных коммуникаций; - стесненных условий для складирования материалов; - действующего технологического оборудования; - движения технологического транспорта ОЗП=1,15; ЭМ=1,15 к расх.; ЗПМ=1,15; ТЗ=1,15; ТЗМ=1,15 | [21 empty] | Производство работ осуществляется на территории действующего предприятия с наличием в зоне производства работ одного или нескольких из следующих факторов: - разветвленной сети транспортных и инженерных коммуникаций; - стесненных условий для складирования материалов; - действующего технологического оборудования; - движения технологического транспорта ОЗП=1,15; ЭМ=1,15 к расх.; ЗПМ=1,15; ТЗ=1,15; ТЗМ=1,15
| 1 | ИНДЕКС К ПОЗИЦИИ: Индексы пересчета в т.у.ц. по статьям затрат СМР/ПНР ОЗП=22,53; ЭМ=11,42; ЗПМ=22,53; МАТ=8,56 | [22 empty] | ИНДЕКС К ПОЗИЦИИ: Индексы пересчета в т.у.ц. по статьям затрат СМР/ПНР ОЗП=22,53; ЭМ=11,42; ЗПМ=22,53; МАТ=8,56
|  |  | Накладные расходы 121% ФОТ (от 681) | З/пМех 10: 824
|  |  | Сметная прибыль 72% ФОТ (от 681) | З/пМех 10: 490
3458 О | ТЦ_64.2.03.00_77_7728668928_03.10.2024_02_1187 | Наружный блок KF-OH-335M-3A |  | 4: ШТ; 5: 1; 6: 135 932,38 800854,50/ИндО224; З/пМех 14: 0; З/пМех 15: 0; З/пМех 16: 0; З/пМех 17: 0 | [5 empty] | Наружный блок KF-OH-335M-3A
|  | Цена ПЗ=800854,50/ИндО224 | [23 empty] | Цена ПЗ=800854,50/ИндО224
| Приказ от 04.08.2020 № 421/пр п.92в | Заготовительно-складские расходы для оборудования - 1,2% ПЗ=1,2% (ОЗП=1,2%; ЭМ=1,2%; МАТ=1,2%) | [21 empty] | Заготовительно-складские расходы для оборудования - 1,2% ПЗ=1,2% (ОЗП=1,2%; ЭМ=1,2%; МАТ=1,2%)
| ТЗ п. 13 | Транспортные расходы в размере 6% от отпускной цены на оборудование 6 % ПЗ=1,06 (ОЗП=1,06; ЭМ=1,06; МАТ=1,06) | [21 empty] | Транспортные расходы в размере 6% от отпускной цены на оборудование 6 % ПЗ=1,06 (ОЗП=1,06; ЭМ=1,06; МАТ=1,06)
| 2 | ИНДЕКС К ПОЗИЦИИ: Индексы пересчета в т.у.ц. на оборудование МАТ=0 | [22 empty] | ИНДЕКС К ПОЗИЦИИ: Индексы пересчета в т.у.ц. на оборудование МАТ=0
3459 | ТССЦ-301-7425 Приказ Администрации ЛО от 20.10.15 №28 | Кронштейны для крепления внешнего блока сплит-системы, рекомендуемая нагрузка до 80 кг (два кронштейна, болты, гайки, шайбы) |  | 4: компл.; 5: 1; 6: 80.43; З/пМех 10: 688; З/пМех 14: 0; З/пМех 15: 0; З/пМех 16: 0; З/пМех 17: 0 | [5 empty] | Кронштейны для крепления внешнего блока сплит-системы, рекомендуемая нагрузка до 80 кг (два кронштейна, болты, гайки, шайбы)
| 1 | ИНДЕКС К ПОЗИЦИИ: Индексы пересчета в т.у.ц. по статьям затрат СМР/ПНР ОЗП=22,53; ЭМ=11,42; ЗПМ=22,53; МАТ=8,56 | [22 empty] | ИНДЕКС К ПОЗИЦИИ: Индексы пересчета в т.у.ц. по статьям затрат СМР/ПНР ОЗП=22,53; ЭМ=11,42; ЗПМ=22,53; МАТ=8,56
3460 | ТЕР20-06-019-08 Приказ Администрации ЛО от 20.10.15 №28 | Установка внутреннего блока кассетного типа мощностью: до 5 кВт |  | 1 блок | 1 | 97.36 | 76.65 | 7.69 |  | 1926 | 1727 | 88 |  | 3.6466 | 3.65 | 0 | 0 | [5 empty] | Установка внутреннего блока кассетного типа мощностью: до 5 кВт
| ОП п.1.20.19 | Индивидуальные испытания систем вентиляции и кондиционирования воздуха ОЗП=1,05; ЭМ=1,05 к расх.; ТЗ=1,05 | [21 empty] | Индивидуальные испытания систем вентиляции и кондиционирования воздуха ОЗП=1,05; ЭМ=1,05 к расх.; ТЗ=1,05
| Приказ от 30.01.2024 № 55/пр прил.5 табл.1 п.2 | Производство работ осуществляется на территории действующего предприятия с наличием в зоне производства работ одного или нескольких из следующих факторов: - разветвленной сети транспортных и инженерных коммуникаций; - стесненных условий для складирования материалов; - действующего технологического оборудования; - движения технологического транспорта ОЗП=1,15; ЭМ=1,15 к расх.; ЗПМ=1,15; ТЗ=1,15; ТЗМ=1,15 | [21 empty] | Производство работ осуществляется на территории действующего предприятия с наличием в зоне производства работ одного или нескольких из следующих факторов: - разветвленной сети транспортных и инженерных коммуникаций; - стесненных условий для складирования материалов; - действующего технологического оборудования; - движения технологического транспорта ОЗП=1,15; ЭМ=1,15 к расх.; ЗПМ=1,15; ТЗ=1,15; ТЗМ=1,15
| 1 | ИНДЕКС К ПОЗИЦИИ: Индексы пересчета в т.у.ц. по статьям затрат СМР/ПНР ОЗП=22,53; ЭМ=11,42; ЗПМ=22,53; МАТ=8,56 | [22 empty] | ИНДЕКС К ПОЗИЦИИ: Индексы пересчета в т.у.ц. по статьям затрат СМР/ПНР ОЗП=22,53; ЭМ=11,42; ЗПМ=22,53; МАТ=8,56
|  |  | Накладные расходы 121% ФОТ (от 1 727) | З/пМех 10: 2090
|  |  | Сметная прибыль 72% ФОТ (от 1 727) | З/пМех 10: 1243
3461 О | ТЦ_64.2.03.00_77_7728668928_03.10.2024_02_1198 | Внутренний блок канальный среднего давления (70 Па) KF-IH-150C-V (Пульт управления KF-WRC (проводной) в комплекте ) |  | 4: ШТ; 5: 2; 6: 20 497,14 120760,25/ИндО224; З/пМех 14: 0; З/пМех 15: 0; З/пМех 16: 0; З/пМех 17: 0 | [5 empty] | Внутренний блок канальный среднего давления (70 Па) KF-IH-150C-V (Пульт управления KF-WRC (проводной) в комплекте )
|  | Цена ПЗ=120760,25/ИндО224 | [23 empty] | Цена ПЗ=120760,25/ИндО224
| Приказ от 04.08.2020 № 421/пр п.92в | Заготовительно-складские расходы для оборудования - 1,2% ПЗ=1,2% (ОЗП=1,2%; ЭМ=1,2%; МАТ=1,2%) | [21 empty] | Заготовительно-складские расходы для оборудования - 1,2% ПЗ=1,2% (ОЗП=1,2%; ЭМ=1,2%; МАТ=1,2%)
| ТЗ п. 13 | Транспортные расходы в размере 6% от отпускной цены на оборудование 6 % ПЗ=1,06 (ОЗП=1,06; ЭМ=1,06; МАТ=1,06) | [21 empty] | Транспортные расходы в размере 6% от отпускной цены на оборудование 6 % ПЗ=1,06 (ОЗП=1,06; ЭМ=1,06; МАТ=1,06)
| 2 | ИНДЕКС К ПОЗИЦИИ: Индексы пересчета в т.у.ц. на оборудование МАТ=0 | [22 empty] | ИНДЕКС К ПОЗИЦИИ: Индексы пересчета в т.у.ц. на оборудование МАТ=0
3462 | ТССЦ-507-4153 Приказ Администрации ЛО от 20.10.15 №28 | Трубы медные круглые тянутые и холоднокатаные (марки меди М2, М3), наружным диаметром: 9,52 мм, толщиной стенки 0,8 мм |  | 4: м; 5: 20; 6: 31.35; З/пМех 10: 5367; З/пМех 14: 0; З/пМех 15: 0; З/пМех 16: 0; З/пМех 17: 0 | [5 empty] | Трубы медные круглые тянутые и холоднокатаные (марки меди М2, М3), наружным диаметром: 9,52 мм, толщиной стенки 0,8 мм
| 1 | ИНДЕКС К ПОЗИЦИИ: Индексы пересчета в т.у.ц. по статьям затрат СМР/ПНР ОЗП=22,53; ЭМ=11,42; ЗПМ=22,53; МАТ=8,56 | [22 empty] | ИНДЕКС К ПОЗИЦИИ: Индексы пересчета в т.у.ц. по статьям затрат СМР/ПНР ОЗП=22,53; ЭМ=11,42; ЗПМ=22,53; МАТ=8,56
3463 | ТССЦ-507-4154 Приказ Администрации ЛО от 20.10.15 №28 | Трубы медные круглые тянутые и холоднокатаные (марки меди М2, М3), наружным диаметром: 12,7 мм, толщиной стенки 0,8 мм |  | 4: м; 5: 15; 6: 42.96; З/пМех 10: 5516; З/пМех 14: 0; З/пМех 15: 0; З/пМех 16: 0; З/пМех 17: 0 | [5 empty] | Трубы медные круглые тянутые и холоднокатаные (марки меди М2, М3), наружным диаметром: 12,7 мм, толщиной стенки 0,8 мм
| 1 | ИНДЕКС К ПОЗИЦИИ: Индексы пересчета в т.у.ц. по статьям затрат СМР/ПНР ОЗП=22,53; ЭМ=11,42; ЗПМ=22,53; МАТ=8,56 | [22 empty] | ИНДЕКС К ПОЗИЦИИ: Индексы пересчета в т.у.ц. по статьям затрат СМР/ПНР ОЗП=22,53; ЭМ=11,42; ЗПМ=22,53; МАТ=8,56
3464 | ТССЦ-507-4155 Приказ Администрации ЛО от 20.10.15 №28 | Трубы медные круглые тянутые и холоднокатаные (марки меди М2, М3), наружным диаметром: 15,88 мм, толщиной стенки 1,0 мм |  | 4: м; 5: 20; 6: 59.65; З/пМех 10: 10212; З/пМех 14: 0; З/пМех 15: 0; З/пМех 16: 0; З/пМех 17: 0 | [5 empty] | Трубы медные круглые тянутые и холоднокатаные (марки меди М2, М3), наружным диаметром: 15,88 мм, толщиной стенки 1,0 мм
| 1 | ИНДЕКС К ПОЗИЦИИ: Индексы пересчета в т.у.ц. по статьям затрат СМР/ПНР ОЗП=22,53; ЭМ=11,42; ЗПМ=22,53; МАТ=8,56 | [22 empty] | ИНДЕКС К ПОЗИЦИИ: Индексы пересчета в т.у.ц. по статьям затрат СМР/ПНР ОЗП=22,53; ЭМ=11,42; ЗПМ=22,53; МАТ=8,56
3465 | ТССЦ-507-4152 Приказ Администрации ЛО от 20.10.15 №28 | Трубы медные круглые тянутые и холоднокатаные (марки меди М2, М3), наружным диаметром: 6,3 мм, толщиной стенки 0,8 мм//2,9 мм |  | 4: м; 5: 15; 6: 20.33; З/пМех 10: 2610; З/пМех 14: 0; З/пМех 15: 0; З/пМех 16: 0; З/пМех 17: 0 | [5 empty] | Трубы медные круглые тянутые и холоднокатаные (марки меди М2, М3), наружным диаметром: 6,3 мм, толщиной стенки 0,8 мм//2,9 мм
| 1 | ИНДЕКС К ПОЗИЦИИ: Индексы пересчета в т.у.ц. по статьям затрат СМР/ПНР ОЗП=22,53; ЭМ=11,42; ЗПМ=22,53; МАТ=8,56 | [22 empty] | ИНДЕКС К ПОЗИЦИИ: Индексы пересчета в т.у.ц. по статьям затрат СМР/ПНР ОЗП=22,53; ЭМ=11,42; ЗПМ=22,53; МАТ=8,56
3466 | ТССЦ-507-4476 Приказ Администрации ЛО от 20.10.15 №28 | Отвод медный: однораструбный 90° диаметром 15 мм//9,5 мм |  | 4: 10 шт.; 5: 0.6; 6: 48.9; З/пМех 10: 251; З/пМех 14: 0; З/пМех 15: 0; З/пМех 16: 0; З/пМех 17: 0 | [5 empty] | Отвод медный: однораструбный 90° диаметром 15 мм//9,5 мм
| 1 | ИНДЕКС К ПОЗИЦИИ: Индексы пересчета в т.у.ц. по статьям затрат СМР/ПНР ОЗП=22,53; ЭМ=11,42; ЗПМ=22,53; МАТ=8,56 | [22 empty] | ИНДЕКС К ПОЗИЦИИ: Индексы пересчета в т.у.ц. по статьям затрат СМР/ПНР ОЗП=22,53; ЭМ=11,42; ЗПМ=22,53; МАТ=8,56
3467 | ТССЦ-507-4476 Приказ Администрации ЛО от 20.10.15 №28 | Отвод медный: однораструбный 90° диаметром 15 мм//15,9 мм |  | 4: 10 шт.; 5: 1; 6: 48.9; З/пМех 10: 419; З/пМех 14: 0; З/пМех 15: 0; З/пМех 16: 0; З/пМех 17: 0 | [5 empty] | Отвод медный: однораструбный 90° диаметром 15 мм//15,9 мм
| 1 | ИНДЕКС К ПОЗИЦИИ: Индексы пересчета в т.у.ц. по статьям затрат СМР/ПНР ОЗП=22,53; ЭМ=11,42; ЗПМ=22,53; МАТ=8,56 | [22 empty] | ИНДЕКС К ПОЗИЦИИ: Индексы пересчета в т.у.ц. по статьям затрат СМР/ПНР ОЗП=22,53; ЭМ=11,42; ЗПМ=22,53; МАТ=8,56
3468 | ТССЦ-507-4479 Приказ Администрации ЛО от 20.10.15 №28 | Отвод медный: однораструбный 90° диаметром 28 мм//28,6 |  | 4: 10 шт.; 5: 0.4; 6: 394; З/пМех 10: 1349; З/пМех 14: 0; З/пМех 15: 0; З/пМех 16: 0; З/пМех 17: 0 | [5 empty] | Отвод медный: однораструбный 90° диаметром 28 мм//28,6
| 1 | ИНДЕКС К ПОЗИЦИИ: Индексы пересчета в т.у.ц. по статьям затрат СМР/ПНР ОЗП=22,53; ЭМ=11,42; ЗПМ=22,53; МАТ=8,56 | [22 empty] | ИНДЕКС К ПОЗИЦИИ: Индексы пересчета в т.у.ц. по статьям затрат СМР/ПНР ОЗП=22,53; ЭМ=11,42; ЗПМ=22,53; МАТ=8,56
3469 | ТССЦ-104-0937 Приказ Администрации ЛО от 20.10.15 №28 | Трубки из вспененного полиэтилена, внутренний диаметр: 10 мм, толщина 6 мм//9,5 мм |  | 4: 100 м; 5: 0.2; 6: 228; З/пМех 10: 390; З/пМех 14: 0; З/пМех 15: 0; З/пМех 16: 0; З/пМех 17: 0 | [5 empty] | Трубки из вспененного полиэтилена, внутренний диаметр: 10 мм, толщина 6 мм//9,5 мм
| 1 | ИНДЕКС К ПОЗИЦИИ: Индексы пересчета в т.у.ц. по статьям затрат СМР/ПНР ОЗП=22,53; ЭМ=11,42; ЗПМ=22,53; МАТ=8,56 | [22 empty] | ИНДЕКС К ПОЗИЦИИ: Индексы пересчета в т.у.ц. по статьям затрат СМР/ПНР ОЗП=22,53; ЭМ=11,42; ЗПМ=22,53; МАТ=8,56
3470 | ТССЦ-104-0938 Приказ Администрации ЛО от 20.10.15 №28 | Трубки из вспененного полиэтилена, внутренний диаметр: 12 мм, толщина 6 мм//12,7 мм |  | 4: 100 м; 5: 0.15; 6: 267; З/пМех 10: 343; З/пМех 14: 0; З/пМех 15: 0; З/пМех 16: 0; З/пМех 17: 0 | [5 empty] | Трубки из вспененного полиэтилена, внутренний диаметр: 12 мм, толщина 6 мм//12,7 мм
| 1 | ИНДЕКС К ПОЗИЦИИ: Индексы пересчета в т.у.ц. по статьям затрат СМР/ПНР ОЗП=22,53; ЭМ=11,42; ЗПМ=22,53; МАТ=8,56 | [22 empty] | ИНДЕКС К ПОЗИЦИИ: Индексы пересчета в т.у.ц. по статьям затрат СМР/ПНР ОЗП=22,53; ЭМ=11,42; ЗПМ=22,53; МАТ=8,56
3471 | ТССЦ-104-0299 Приказ Администрации ЛО от 20.10.15 №28 | Трубки из вспененного полиэтилена, внутренний диаметр: 15 мм, толщина 6 мм//15,9 мм |  | 4: 100 м; 5: 0.2; 6: 345; З/пМех 10: 591; З/пМех 14: 0; З/пМех 15: 0; З/пМех 16: 0; З/пМех 17: 0 | [5 empty] | Трубки из вспененного полиэтилена, внутренний диаметр: 15 мм, толщина 6 мм//15,9 мм
| 1 | ИНДЕКС К ПОЗИЦИИ: Индексы пересчета в т.у.ц. по статьям затрат СМР/ПНР ОЗП=22,53; ЭМ=11,42; ЗПМ=22,53; МАТ=8,56 | [22 empty] | ИНДЕКС К ПОЗИЦИИ: Индексы пересчета в т.у.ц. по статьям затрат СМР/ПНР ОЗП=22,53; ЭМ=11,42; ЗПМ=22,53; МАТ=8,56
3472 | ТССЦ-104-0262 Приказ Администрации ЛО от 20.10.15 №28 | Трубки из вспененного полиэтилена, внутренний диаметр: 28 мм, толщина 6 мм//28,6 |  | 4: 100 м; 5: 0.15; 6: 614; З/пМех 10: 788; З/пМех 14: 0; З/пМех 15: 0; З/пМех 16: 0; З/пМех 17: 0 | [5 empty] | Трубки из вспененного полиэтилена, внутренний диаметр: 28 мм, толщина 6 мм//28,6
| 1 | ИНДЕКС К ПОЗИЦИИ: Индексы пересчета в т.у.ц. по статьям затрат СМР/ПНР ОЗП=22,53; ЭМ=11,42; ЗПМ=22,53; МАТ=8,56 | [22 empty] | ИНДЕКС К ПОЗИЦИИ: Индексы пересчета в т.у.ц. по статьям затрат СМР/ПНР ОЗП=22,53; ЭМ=11,42; ЗПМ=22,53; МАТ=8,56
3473 О | ТЦ_64.2.03.00_77_7728668928_03.10.2024_02_1201 | Рефнет KF-REF-03-PRO |  | 4: ШТ; 5: 1; 6: 1 293,67 7621.75/ИндО224; З/пМех 14: 0; З/пМех 15: 0; З/пМех 16: 0; З/пМех 17: 0 | [5 empty] | Рефнет KF-REF-03-PRO
|  | Цена ПЗ=7621.75/ИндО224 | [23 empty] | Цена ПЗ=7621.75/ИндО224
| Приказ от 04.08.2020 № 421/пр п.92в | Заготовительно-складские расходы для оборудования - 1,2% ПЗ=1,2% (ОЗП=1,2%; ЭМ=1,2%; МАТ=1,2%) | [21 empty] | Заготовительно-складские расходы для оборудования - 1,2% ПЗ=1,2% (ОЗП=1,2%; ЭМ=1,2%; МАТ=1,2%)
| ТЗ п. 13 | Транспортные расходы в размере 6% от отпускной цены на оборудование 6 % ПЗ=1,06 (ОЗП=1,06; ЭМ=1,06; МАТ=1,06) | [21 empty] | Транспортные расходы в размере 6% от отпускной цены на оборудование 6 % ПЗ=1,06 (ОЗП=1,06; ЭМ=1,06; МАТ=1,06)
| 2 | ИНДЕКС К ПОЗИЦИИ: Индексы пересчета в т.у.ц. на оборудование МАТ=0 | [22 empty] | ИНДЕКС К ПОЗИЦИИ: Индексы пересчета в т.у.ц. на оборудование МАТ=0
Воздуховод | [21 empty] | Воздуховод
3474 | ТЕР20-01-001-06 Приказ Администрации ЛО от 20.10.15 №28 | Прокладка воздуховодов из листовой, оцинкованной стали и алюминия класса Н (нормальные) толщиной: 0,6 мм, диаметром до 450 мм |  | 100 м2 поверхности воздуховодов | 0.1008 | 3451.64 | 2660.7 | 158.85 | 10.72 | 6771 | 6043 | 183 | 24 | 160.5733 | 16.19 | 0.437 | 0.04 | [5 empty] | Прокладка воздуховодов из листовой, оцинкованной стали и алюминия класса Н (нормальные) толщиной: 0,6 мм, диаметром до 450 мм
| ОП п.1.20.19 | Индивидуальные испытания систем вентиляции и кондиционирования воздуха ОЗП=1,05; ЭМ=1,05 к расх.; ТЗ=1,05 | [21 empty] | Индивидуальные испытания систем вентиляции и кондиционирования воздуха ОЗП=1,05; ЭМ=1,05 к расх.; ТЗ=1,05
| Приказ от 30.01.2024 № 55/пр прил.5 табл.1 п.2 | Производство работ осуществляется на территории действующего предприятия с наличием в зоне производства работ одного или нескольких из следующих факторов: - разветвленной сети транспортных и инженерных коммуникаций; - стесненных условий для складирования материалов; - действующего технологического оборудования; - движения технологического транспорта ОЗП=1,15; ЭМ=1,15 к расх.; ЗПМ=1,15; ТЗ=1,15; ТЗМ=1,15 | [21 empty] | Производство работ осуществляется на территории действующего предприятия с наличием в зоне производства работ одного или нескольких из следующих факторов: - разветвленной сети транспортных и инженерных коммуникаций; - стесненных условий для складирования материалов; - действующего технологического оборудования; - движения технологического транспорта ОЗП=1,15; ЭМ=1,15 к расх.; ЗПМ=1,15; ТЗ=1,15; ТЗМ=1,15
| 1 | ИНДЕКС К ПОЗИЦИИ: Индексы пересчета в т.у.ц. по статьям затрат СМР/ПНР ОЗП=22,53; ЭМ=11,42; ЗПМ=22,53; МАТ=8,56 | [22 empty] | ИНДЕКС К ПОЗИЦИИ: Индексы пересчета в т.у.ц. по статьям затрат СМР/ПНР ОЗП=22,53; ЭМ=11,42; ЗПМ=22,53; МАТ=8,56
|  |  | Накладные расходы 121% ФОТ (от 6 067) | З/пМех 10: 7341
|  |  | Сметная прибыль 72% ФОТ (от 6 067) | З/пМех 10: 4368
3475 | ТССЦ-301-8153 Приказ Администрации ЛО от 20.10.15 №28 | Воздуховоды типа: SONODUCT (POLAR BEAR) звукопоглощающие теплоизолированные гибкие диаметром 356 мм |  | 4: м2; 5: 10.08; 6: 247.03; З/пМех 10: 21315; З/пМех 14: 0; З/пМех 15: 0; З/пМех 16: 0; З/пМех 17: 0 | [5 empty] | Воздуховоды типа: SONODUCT (POLAR BEAR) звукопоглощающие теплоизолированные гибкие диаметром 356 мм
| 1 | ИНДЕКС К ПОЗИЦИИ: Индексы пересчета в т.у.ц. по статьям затрат СМР/ПНР ОЗП=22,53; ЭМ=11,42; ЗПМ=22,53; МАТ=8,56 | [22 empty] | ИНДЕКС К ПОЗИЦИИ: Индексы пересчета в т.у.ц. по статьям затрат СМР/ПНР ОЗП=22,53; ЭМ=11,42; ЗПМ=22,53; МАТ=8,56
Диффузор | [21 empty] | Диффузор
3476 | ТЕР20-02-001-01 Приказ Администрации ЛО от 20.10.15 №28 | Установка воздухораспределителей, предназначенных для подачи воздуха: в рабочую зону, массой до 20 кг |  | 1 воздухораспределитель | 4 | 44.98 | 26.96 | 5.33 |  | 3108 | 2430 | 243 |  | 1.606 | 6.42 | 0 | 0 | [5 empty] | Установка воздухораспределителей, предназначенных для подачи воздуха: в рабочую зону, массой до 20 кг
| ОП п.1.20.19 | Индивидуальные испытания систем вентиляции и кондиционирования воздуха ОЗП=1,05; ЭМ=1,05 к расх.; ТЗ=1,05 | [21 empty] | Индивидуальные испытания систем вентиляции и кондиционирования воздуха ОЗП=1,05; ЭМ=1,05 к расх.; ТЗ=1,05
| Приказ от 30.01.2024 № 55/пр прил.5 табл.1 п.2 | Производство работ осуществляется на территории действующего предприятия с наличием в зоне производства работ одного или нескольких из следующих факторов: - разветвленной сети транспортных и инженерных коммуникаций; - стесненных условий для складирования материалов; - действующего технологического оборудования; - движения технологического транспорта ОЗП=1,15; ЭМ=1,15 к расх.; ЗПМ=1,15; ТЗ=1,15; ТЗМ=1,15 | [21 empty] | Производство работ осуществляется на территории действующего предприятия с наличием в зоне производства работ одного или нескольких из следующих факторов: - разветвленной сети транспортных и инженерных коммуникаций; - стесненных условий для складирования материалов; - действующего технологического оборудования; - движения технологического транспорта ОЗП=1,15; ЭМ=1,15 к расх.; ЗПМ=1,15; ТЗ=1,15; ТЗМ=1,15
| 1 | ИНДЕКС К ПОЗИЦИИ: Индексы пересчета в т.у.ц. по статьям затрат СМР/ПНР ОЗП=22,53; ЭМ=11,42; ЗПМ=22,53; МАТ=8,56 | [22 empty] | ИНДЕКС К ПОЗИЦИИ: Индексы пересчета в т.у.ц. по статьям затрат СМР/ПНР ОЗП=22,53; ЭМ=11,42; ЗПМ=22,53; МАТ=8,56
|  |  | Накладные расходы 121% ФОТ (от 2 430) | З/пМех 10: 2940
|  |  | Сметная прибыль 72% ФОТ (от 2 430) | З/пМех 10: 1750
3477 | ТССЦ-301-7999 Приказ Администрации ЛО от 20.10.15 №28 | Диффузоры конические универсальные марки: ДКУ диаметром 355 мм |  | 4: шт.; 5: 4; 6: 1294.9; З/пМех 10: 44337; З/пМех 14: 0; З/пМех 15: 0; З/пМех 16: 0; З/пМех 17: 0 | [5 empty] | Диффузоры конические универсальные марки: ДКУ диаметром 355 мм
| 1 | ИНДЕКС К ПОЗИЦИИ: Индексы пересчета в т.у.ц. по статьям затрат СМР/ПНР ОЗП=22,53; ЭМ=11,42; ЗПМ=22,53; МАТ=8,56 | [22 empty] | ИНДЕКС К ПОЗИЦИИ: Индексы пересчета в т.у.ц. по статьям затрат СМР/ПНР ОЗП=22,53; ЭМ=11,42; ЗПМ=22,53; МАТ=8,56
Клапан воздушный | [21 empty] | Клапан воздушный
3478 | ТЕР20-02-006-07 Приказ Администрации ЛО от 20.10.15 №28 | Установка заслонок воздушных и клапанов воздушных КВР с электрическим или пневматическим приводом: периметром до 1600 мм |  | 1 шт. | 4 | 60.39 | 37.77 | 2.96 |  | 4212 | 3404 | 135 |  | 2.2218 | 8.89 | 0 | 0 | [5 empty] | Установка заслонок воздушных и клапанов воздушных КВР с электрическим или пневматическим приводом: периметром до 1600 мм
| ОП п.1.20.19 | Индивидуальные испытания систем вентиляции и кондиционирования воздуха ОЗП=1,05; ЭМ=1,05 к расх.; ТЗ=1,05 | [21 empty] | Индивидуальные испытания систем вентиляции и кондиционирования воздуха ОЗП=1,05; ЭМ=1,05 к расх.; ТЗ=1,05
| Приказ от 30.01.2024 № 55/пр прил.5 табл.1 п.2 | Производство работ осуществляется на территории действующего предприятия с наличием в зоне производства работ одного или нескольких из следующих факторов: - разветвленной сети транспортных и инженерных коммуникаций; - стесненных условий для складирования материалов; - действующего технологического оборудования; - движения технологического транспорта ОЗП=1,15; ЭМ=1,15 к расх.; ЗПМ=1,15; ТЗ=1,15; ТЗМ=1,15 | [21 empty] | Производство работ осуществляется на территории действующего предприятия с наличием в зоне производства работ одного или нескольких из следующих факторов: - разветвленной сети транспортных и инженерных коммуникаций; - стесненных условий для складирования материалов; - действующего технологического оборудования; - движения технологического транспорта ОЗП=1,15; ЭМ=1,15 к расх.; ЗПМ=1,15; ТЗ=1,15; ТЗМ=1,15
| 1 | ИНДЕКС К ПОЗИЦИИ: Индексы пересчета в т.у.ц. по статьям затрат СМР/ПНР ОЗП=22,53; ЭМ=11,42; ЗПМ=22,53; МАТ=8,56 | [22 empty] | ИНДЕКС К ПОЗИЦИИ: Индексы пересчета в т.у.ц. по статьям затрат СМР/ПНР ОЗП=22,53; ЭМ=11,42; ЗПМ=22,53; МАТ=8,56
|  |  | Накладные расходы 121% ФОТ (от 3 404) | З/пМех 10: 4119
|  |  | Сметная прибыль 72% ФОТ (от 3 404) | З/пМех 10: 2451
3479 | ТССЦ-301-4972 Приказ Администрации ЛО от 20.10.15 №28 | Клапаны воздушные: под ручной или электропривод ВК 600х200 |  | 4: шт.; 5: 4; 6: 826.67; З/пМех 10: 28305; З/пМех 14: 0; З/пМех 15: 0; З/пМех 16: 0; З/пМех 17: 0 | [5 empty] | Клапаны воздушные: под ручной или электропривод ВК 600х200
| 1 | ИНДЕКС К ПОЗИЦИИ: Индексы пересчета в т.у.ц. по статьям затрат СМР/ПНР ОЗП=22,53; ЭМ=11,42; ЗПМ=22,53; МАТ=8,56 | [22 empty] | ИНДЕКС К ПОЗИЦИИ: Индексы пересчета в т.у.ц. по статьям затрат СМР/ПНР ОЗП=22,53; ЭМ=11,42; ЗПМ=22,53; МАТ=8,56
3480 |  | Адаптер для кондиционера 2400х1156х250 |  | 4: шт; 5: 1; 6: 107,24 900/ИндМ223; З/пМех 10: 918; З/пМех 14: 0; З/пМех 15: 0; З/пМех 16: 0; З/пМех 17: 0 | [5 empty] | Адаптер для кондиционера 2400х1156х250
|  | Цена МАТ=900/ИндМ223 | [23 empty] | Цена МАТ=900/ИндМ223
| ТЗ п. 13 | Транспортно-заготовительно-складские расходы, как разница в процентах между сметной и оптовой ценой материала аналога по ТССЦ-2000 - 2% ПЗ=2% (ОЗП=2%; ЭМ=2%; МАТ=2%) | [21 empty] | Транспортно-заготовительно-складские расходы, как разница в процентах между сметной и оптовой ценой материала аналога по ТССЦ-2000 - 2% ПЗ=2% (ОЗП=2%; ЭМ=2%; МАТ=2%)
| 1 | ИНДЕКС К ПОЗИЦИИ: Индексы пересчета в т.у.ц. по статьям затрат СМР/ПНР ОЗП=22,53; ЭМ=11,42; ЗПМ=22,53; МАТ=8,56 | [22 empty] | ИНДЕКС К ПОЗИЦИИ: Индексы пересчета в т.у.ц. по статьям затрат СМР/ПНР ОЗП=22,53; ЭМ=11,42; ЗПМ=22,53; МАТ=8,56
3481 |  | Адаптер для кондиционера 1200х1156х250 |  | 4: шт; 5: 1; 6: 107,24 900/ИндМ223; З/пМех 10: 918; З/пМех 14: 0; З/пМех 15: 0; З/пМех 16: 0; З/пМех 17: 0 | [5 empty] | Адаптер для кондиционера 1200х1156х250
|  | Цена МАТ=900/ИндМ223 | [23 empty] | Цена МАТ=900/ИндМ223
| ТЗ п. 13 | Транспортно-заготовительно-складские расходы, как разница в процентах между сметной и оптовой ценой материала аналога по ТССЦ-2000 - 2% ПЗ=2% (ОЗП=2%; ЭМ=2%; МАТ=2%) | [21 empty] | Транспортно-заготовительно-складские расходы, как разница в процентах между сметной и оптовой ценой материала аналога по ТССЦ-2000 - 2% ПЗ=2% (ОЗП=2%; ЭМ=2%; МАТ=2%)
| 1 | ИНДЕКС К ПОЗИЦИИ: Индексы пересчета в т.у.ц. по статьям затрат СМР/ПНР ОЗП=22,53; ЭМ=11,42; ЗПМ=22,53; МАТ=8,56 | [22 empty] | ИНДЕКС К ПОЗИЦИИ: Индексы пересчета в т.у.ц. по статьям затрат СМР/ПНР ОЗП=22,53; ЭМ=11,42; ЗПМ=22,53; МАТ=8,56
3482 |  | Переход с 1156х250 на 1156х197 |  | 4: шт; 5: 2; З/пМех 14: 0; З/пМех 15: 0; З/пМех 16: 0; З/пМех 17: 0 | [5 empty] | Переход с 1156х250 на 1156х197
| ТЗ п. 13 | Транспортно-заготовительно-складские расходы, как разница в процентах между сметной и оптовой ценой материала аналога по ТССЦ-2000 - 2% ПЗ=2% (ОЗП=2%; ЭМ=2%; МАТ=2%) | [21 empty] | Транспортно-заготовительно-складские расходы, как разница в процентах между сметной и оптовой ценой материала аналога по ТССЦ-2000 - 2% ПЗ=2% (ОЗП=2%; ЭМ=2%; МАТ=2%)
| 1 | ИНДЕКС К ПОЗИЦИИ: Индексы пересчета в т.у.ц. по статьям затрат СМР/ПНР ОЗП=22,53; ЭМ=11,42; ЗПМ=22,53; МАТ=8,56 | [22 empty] | ИНДЕКС К ПОЗИЦИИ: Индексы пересчета в т.у.ц. по статьям затрат СМР/ПНР ОЗП=22,53; ЭМ=11,42; ЗПМ=22,53; МАТ=8,56
Итого прямые затраты по разделу в текущих ценах |  |  |  | З/пМех 10: 141069; Осн.З/п 11: 14285; Эк.Маш 12: 703; З/пМех 13: 24; З/пМех 15: 36.59; З/пМех 17: 0.04 | [10 empty] | Итого прямые затраты по разделу в текущих ценах
Накладные расходы |  |  |  | З/пМех 10: 17314 | [10 empty] | Накладные расходы
Сметная прибыль |  |  |  | З/пМех 10: 10302 | [10 empty] | Сметная прибыль
Итого по разделу 72 Система кондиционирования К11 |  |  |  | З/пМех 10: 168685; З/пМех 15: 36.59; З/пМех 17: 0.04 | [10 empty] | Итого по разделу 72 Система кондиционирования К11
Раздел 73. Система кондиционирования К12 | [20 empty] | Раздел 73. Система кондиционирования К12
3483 | ТЕР20-06-019-01 Приказ Администрации ЛО от 20.10.15 №28 | Установка внешнего блока мульти сплит-системы |  | 1 блок | 1 | 34.95 | 30.2 | 4.75 |  | 735 | 681 | 54 |  | 1.4369 | 1.44 | 0 | 0 | [5 empty] | Установка внешнего блока мульти сплит-системы
| ОП п.1.20.19 | Индивидуальные испытания систем вентиляции и кондиционирования воздуха ОЗП=1,05; ЭМ=1,05 к расх.; ТЗ=1,05 | [21 empty] | Индивидуальные испытания систем вентиляции и кондиционирования воздуха ОЗП=1,05; ЭМ=1,05 к расх.; ТЗ=1,05
| Приказ от 30.01.2024 № 55/пр прил.5 табл.1 п.2 | Производство работ осуществляется на территории действующего предприятия с наличием в зоне производства работ одного или нескольких из следующих факторов: - разветвленной сети транспортных и инженерных коммуникаций; - стесненных условий для складирования материалов; - действующего технологического оборудования; - движения технологического транспорта ОЗП=1,15; ЭМ=1,15 к расх.; ЗПМ=1,15; ТЗ=1,15; ТЗМ=1,15 | [21 empty] | Производство работ осуществляется на территории действующего предприятия с наличием в зоне производства работ одного или нескольких из следующих факторов: - разветвленной сети транспортных и инженерных коммуникаций; - стесненных условий для складирования материалов; - действующего технологического оборудования; - движения технологического транспорта ОЗП=1,15; ЭМ=1,15 к расх.; ЗПМ=1,15; ТЗ=1,15; ТЗМ=1,15
| 1 | ИНДЕКС К ПОЗИЦИИ: Индексы пересчета в т.у.ц. по статьям затрат СМР/ПНР ОЗП=22,53; ЭМ=11,42; ЗПМ=22,53; МАТ=8,56 | [22 empty] | ИНДЕКС К ПОЗИЦИИ: Индексы пересчета в т.у.ц. по статьям затрат СМР/ПНР ОЗП=22,53; ЭМ=11,42; ЗПМ=22,53; МАТ=8,56
|  |  | Накладные расходы 121% ФОТ (от 681) | З/пМех 10: 824
|  |  | Сметная прибыль 72% ФОТ (от 681) | З/пМех 10: 490
3484 | ТССЦ-301-8453 Приказ Администрации ЛО от 20.10.15 №28 | Блок наружный для кондиционера: |  | 4: шт.; 5: 1; 6: 216107.18; З/пМех 10: 1849877; З/пМех 14: 0; З/пМех 15: 0; З/пМех 16: 0; З/пМех 17: 0 | [5 empty] | Блок наружный для кондиционера:
| 1 | ИНДЕКС К ПОЗИЦИИ: Индексы пересчета в т.у.ц. по статьям затрат СМР/ПНР ОЗП=22,53; ЭМ=11,42; ЗПМ=22,53; МАТ=8,56 | [22 empty] | ИНДЕКС К ПОЗИЦИИ: Индексы пересчета в т.у.ц. по статьям затрат СМР/ПНР ОЗП=22,53; ЭМ=11,42; ЗПМ=22,53; МАТ=8,56
3485 | ТССЦ-301-7425 Приказ Администрации ЛО от 20.10.15 №28 | Кронштейны для крепления внешнего блока сплит-системы, рекомендуемая нагрузка до 80 кг (два кронштейна, болты, гайки, шайбы) |  | 4: компл.; 5: 1; 6: 80.43; З/пМех 10: 688; З/пМех 14: 0; З/пМех 15: 0; З/пМех 16: 0; З/пМех 17: 0 | [5 empty] | Кронштейны для крепления внешнего блока сплит-системы, рекомендуемая нагрузка до 80 кг (два кронштейна, болты, гайки, шайбы)
| 1 | ИНДЕКС К ПОЗИЦИИ: Индексы пересчета в т.у.ц. по статьям затрат СМР/ПНР ОЗП=22,53; ЭМ=11,42; ЗПМ=22,53; МАТ=8,56 | [22 empty] | ИНДЕКС К ПОЗИЦИИ: Индексы пересчета в т.у.ц. по статьям затрат СМР/ПНР ОЗП=22,53; ЭМ=11,42; ЗПМ=22,53; МАТ=8,56
3486 | ТЕР20-06-019-08 Приказ Администрации ЛО от 20.10.15 №28 | Установка внутреннего блока кассетного типа мощностью: до 5 кВт |  | 1 блок | 1 | 97.36 | 76.65 | 7.69 |  | 1926 | 1727 | 88 |  | 3.6466 | 3.65 | 0 | 0 | [5 empty] | Установка внутреннего блока кассетного типа мощностью: до 5 кВт
| ОП п.1.20.19 | Индивидуальные испытания систем вентиляции и кондиционирования воздуха ОЗП=1,05; ЭМ=1,05 к расх.; ТЗ=1,05 | [21 empty] | Индивидуальные испытания систем вентиляции и кондиционирования воздуха ОЗП=1,05; ЭМ=1,05 к расх.; ТЗ=1,05
| Приказ от 30.01.2024 № 55/пр прил.5 табл.1 п.2 | Производство работ осуществляется на территории действующего предприятия с наличием в зоне производства работ одного или нескольких из следующих факторов: - разветвленной сети транспортных и инженерных коммуникаций; - стесненных условий для складирования материалов; - действующего технологического оборудования; - движения технологического транспорта ОЗП=1,15; ЭМ=1,15 к расх.; ЗПМ=1,15; ТЗ=1,15; ТЗМ=1,15 | [21 empty] | Производство работ осуществляется на территории действующего предприятия с наличием в зоне производства работ одного или нескольких из следующих факторов: - разветвленной сети транспортных и инженерных коммуникаций; - стесненных условий для складирования материалов; - действующего технологического оборудования; - движения технологического транспорта ОЗП=1,15; ЭМ=1,15 к расх.; ЗПМ=1,15; ТЗ=1,15; ТЗМ=1,15
| 1 | ИНДЕКС К ПОЗИЦИИ: Индексы пересчета в т.у.ц. по статьям затрат СМР/ПНР ОЗП=22,53; ЭМ=11,42; ЗПМ=22,53; МАТ=8,56 | [22 empty] | ИНДЕКС К ПОЗИЦИИ: Индексы пересчета в т.у.ц. по статьям затрат СМР/ПНР ОЗП=22,53; ЭМ=11,42; ЗПМ=22,53; МАТ=8,56
|  |  | Накладные расходы 121% ФОТ (от 1 727) | З/пМех 10: 2090
|  |  | Сметная прибыль 72% ФОТ (от 1 727) | З/пМех 10: 1243
3487 | ТССЦ-301-8454 Приказ Администрации ЛО от 20.10.15 №28 | Блок внутренний для кондиционера |  | 4: шт.; 5: 1; 6: 14296.7; З/пМех 10: 122380; З/пМех 14: 0; З/пМех 15: 0; З/пМех 16: 0; З/пМех 17: 0 | [5 empty] | Блок внутренний для кондиционера
| 1 | ИНДЕКС К ПОЗИЦИИ: Индексы пересчета в т.у.ц. по статьям затрат СМР/ПНР ОЗП=22,53; ЭМ=11,42; ЗПМ=22,53; МАТ=8,56 | [22 empty] | ИНДЕКС К ПОЗИЦИИ: Индексы пересчета в т.у.ц. по статьям затрат СМР/ПНР ОЗП=22,53; ЭМ=11,42; ЗПМ=22,53; МАТ=8,56
3488 | ТССЦ-509-8308 Приказ Администрации ЛО от 20.10.15 №28 | Пульт управления вентиляционной установкой |  | 4: шт.; 5: 1; 6: 470.6; З/пМех 10: 4028; З/пМех 14: 0; З/пМех 15: 0; З/пМех 16: 0; З/пМех 17: 0 | [5 empty] | Пульт управления вентиляционной установкой
| 1 | ИНДЕКС К ПОЗИЦИИ: Индексы пересчета в т.у.ц. по статьям затрат СМР/ПНР ОЗП=22,53; ЭМ=11,42; ЗПМ=22,53; МАТ=8,56 | [22 empty] | ИНДЕКС К ПОЗИЦИИ: Индексы пересчета в т.у.ц. по статьям затрат СМР/ПНР ОЗП=22,53; ЭМ=11,42; ЗПМ=22,53; МАТ=8,56
3489 | ТССЦ-507-4153 Приказ Администрации ЛО от 20.10.15 №28 | Трубы медные круглые тянутые и холоднокатаные (марки меди М2, М3), наружным диаметром: 9,52 мм, толщиной стенки 0,8 мм |  | 4: м; 5: 50; 6: 31.35; З/пМех 10: 13418; З/пМех 14: 0; З/пМех 15: 0; З/пМех 16: 0; З/пМех 17: 0 | [5 empty] | Трубы медные круглые тянутые и холоднокатаные (марки меди М2, М3), наружным диаметром: 9,52 мм, толщиной стенки 0,8 мм
| 1 | ИНДЕКС К ПОЗИЦИИ: Индексы пересчета в т.у.ц. по статьям затрат СМР/ПНР ОЗП=22,53; ЭМ=11,42; ЗПМ=22,53; МАТ=8,56 | [22 empty] | ИНДЕКС К ПОЗИЦИИ: Индексы пересчета в т.у.ц. по статьям затрат СМР/ПНР ОЗП=22,53; ЭМ=11,42; ЗПМ=22,53; МАТ=8,56
3490 | ТССЦ-507-4155 Приказ Администрации ЛО от 20.10.15 №28 | Трубы медные круглые тянутые и холоднокатаные (марки меди М2, М3), наружным диаметром: 15,88 мм, толщиной стенки 1,0 мм |  | 4: м; 5: 40; 6: 59.65; З/пМех 10: 20424; З/пМех 14: 0; З/пМех 15: 0; З/пМех 16: 0; З/пМех 17: 0 | [5 empty] | Трубы медные круглые тянутые и холоднокатаные (марки меди М2, М3), наружным диаметром: 15,88 мм, толщиной стенки 1,0 мм
| 1 | ИНДЕКС К ПОЗИЦИИ: Индексы пересчета в т.у.ц. по статьям затрат СМР/ПНР ОЗП=22,53; ЭМ=11,42; ЗПМ=22,53; МАТ=8,56 | [22 empty] | ИНДЕКС К ПОЗИЦИИ: Индексы пересчета в т.у.ц. по статьям затрат СМР/ПНР ОЗП=22,53; ЭМ=11,42; ЗПМ=22,53; МАТ=8,56
3491 | ТССЦ-507-4476 Приказ Администрации ЛО от 20.10.15 №28 | Отвод медный: однораструбный 90° диаметром 15 мм//9,5 мм, 12,7 мм |  | 4: 10 шт.; 5: 1; 6: 48.9; З/пМех 10: 419; З/пМех 14: 0; З/пМех 15: 0; З/пМех 16: 0; З/пМех 17: 0 | [5 empty] | Отвод медный: однораструбный 90° диаметром 15 мм//9,5 мм, 12,7 мм
| 1 | ИНДЕКС К ПОЗИЦИИ: Индексы пересчета в т.у.ц. по статьям затрат СМР/ПНР ОЗП=22,53; ЭМ=11,42; ЗПМ=22,53; МАТ=8,56 | [22 empty] | ИНДЕКС К ПОЗИЦИИ: Индексы пересчета в т.у.ц. по статьям затрат СМР/ПНР ОЗП=22,53; ЭМ=11,42; ЗПМ=22,53; МАТ=8,56
3492 | ТССЦ-507-4476 Приказ Администрации ЛО от 20.10.15 №28 | Отвод медный: однораструбный 90° диаметром 15 мм//15,88 мм |  | 4: 10 шт.; 5: 0.4; 6: 48.9; З/пМех 10: 167; З/пМех 14: 0; З/пМех 15: 0; З/пМех 16: 0; З/пМех 17: 0 | [5 empty] | Отвод медный: однораструбный 90° диаметром 15 мм//15,88 мм
| 1 | ИНДЕКС К ПОЗИЦИИ: Индексы пересчета в т.у.ц. по статьям затрат СМР/ПНР ОЗП=22,53; ЭМ=11,42; ЗПМ=22,53; МАТ=8,56 | [22 empty] | ИНДЕКС К ПОЗИЦИИ: Индексы пересчета в т.у.ц. по статьям затрат СМР/ПНР ОЗП=22,53; ЭМ=11,42; ЗПМ=22,53; МАТ=8,56
3493 | ТССЦ-507-4479 Приказ Администрации ЛО от 20.10.15 №28 | Отвод медный: однораструбный 90° диаметром 28 мм//28,6 мм |  | 4: 10 шт.; 5: 0.6; 6: 394; З/пМех 10: 2024; З/пМех 14: 0; З/пМех 15: 0; З/пМех 16: 0; З/пМех 17: 0 | [5 empty] | Отвод медный: однораструбный 90° диаметром 28 мм//28,6 мм
| 1 | ИНДЕКС К ПОЗИЦИИ: Индексы пересчета в т.у.ц. по статьям затрат СМР/ПНР ОЗП=22,53; ЭМ=11,42; ЗПМ=22,53; МАТ=8,56 | [22 empty] | ИНДЕКС К ПОЗИЦИИ: Индексы пересчета в т.у.ц. по статьям затрат СМР/ПНР ОЗП=22,53; ЭМ=11,42; ЗПМ=22,53; МАТ=8,56
3494 | ТССЦ-104-0937 Приказ Администрации ЛО от 20.10.15 №28 | Трубки из вспененного полиэтилена, внутренний диаметр: 10 мм, толщина 6 мм//9,5 мм |  | 4: 100 м; 5: 0.25; 6: 228; З/пМех 10: 488; З/пМех 14: 0; З/пМех 15: 0; З/пМех 16: 0; З/пМех 17: 0 | [5 empty] | Трубки из вспененного полиэтилена, внутренний диаметр: 10 мм, толщина 6 мм//9,5 мм
| 1 | ИНДЕКС К ПОЗИЦИИ: Индексы пересчета в т.у.ц. по статьям затрат СМР/ПНР ОЗП=22,53; ЭМ=11,42; ЗПМ=22,53; МАТ=8,56 | [22 empty] | ИНДЕКС К ПОЗИЦИИ: Индексы пересчета в т.у.ц. по статьям затрат СМР/ПНР ОЗП=22,53; ЭМ=11,42; ЗПМ=22,53; МАТ=8,56
3495 | ТССЦ-104-0938 Приказ Администрации ЛО от 20.10.15 №28 | Трубки из вспененного полиэтилена, внутренний диаметр: 12 мм, толщина 6 мм//12,7 мм |  | 4: 100 м; 5: 0.15; 6: 267; З/пМех 10: 343; З/пМех 14: 0; З/пМех 15: 0; З/пМех 16: 0; З/пМех 17: 0 | [5 empty] | Трубки из вспененного полиэтилена, внутренний диаметр: 12 мм, толщина 6 мм//12,7 мм
| 1 | ИНДЕКС К ПОЗИЦИИ: Индексы пересчета в т.у.ц. по статьям затрат СМР/ПНР ОЗП=22,53; ЭМ=11,42; ЗПМ=22,53; МАТ=8,56 | [22 empty] | ИНДЕКС К ПОЗИЦИИ: Индексы пересчета в т.у.ц. по статьям затрат СМР/ПНР ОЗП=22,53; ЭМ=11,42; ЗПМ=22,53; МАТ=8,56
3496 | ТССЦ-104-0299 Приказ Администрации ЛО от 20.10.15 №28 | Трубки из вспененного полиэтилена, внутренний диаметр: 15 мм, толщина 6 мм//15,88 мм |  | 4: 100 м; 5: 0.25; 6: 345; З/пМех 10: 738; З/пМех 14: 0; З/пМех 15: 0; З/пМех 16: 0; З/пМех 17: 0 | [5 empty] | Трубки из вспененного полиэтилена, внутренний диаметр: 15 мм, толщина 6 мм//15,88 мм
| 1 | ИНДЕКС К ПОЗИЦИИ: Индексы пересчета в т.у.ц. по статьям затрат СМР/ПНР ОЗП=22,53; ЭМ=11,42; ЗПМ=22,53; МАТ=8,56 | [22 empty] | ИНДЕКС К ПОЗИЦИИ: Индексы пересчета в т.у.ц. по статьям затрат СМР/ПНР ОЗП=22,53; ЭМ=11,42; ЗПМ=22,53; МАТ=8,56
3497 | ТССЦ-104-0262 Приказ Администрации ЛО от 20.10.15 №28 | Трубки из вспененного полиэтилена, внутренний диаметр: 28 мм, толщина 6 мм//28,6 мм |  | 4: 100 м; 5: 0.15; 6: 614; З/пМех 10: 788; З/пМех 14: 0; З/пМех 15: 0; З/пМех 16: 0; З/пМех 17: 0 | [5 empty] | Трубки из вспененного полиэтилена, внутренний диаметр: 28 мм, толщина 6 мм//28,6 мм
| 1 | ИНДЕКС К ПОЗИЦИИ: Индексы пересчета в т.у.ц. по статьям затрат СМР/ПНР ОЗП=22,53; ЭМ=11,42; ЗПМ=22,53; МАТ=8,56 | [22 empty] | ИНДЕКС К ПОЗИЦИИ: Индексы пересчета в т.у.ц. по статьям затрат СМР/ПНР ОЗП=22,53; ЭМ=11,42; ЗПМ=22,53; МАТ=8,56
Воздуховод | [21 empty] | Воздуховод
3498 | ТЕР20-01-001-06 Приказ Администрации ЛО от 20.10.15 №28 | Прокладка воздуховодов из листовой, оцинкованной стали и алюминия класса Н (нормальные) толщиной: 0,6 мм, диаметром до 450 мм |  | 100 м2 поверхности воздуховодов | 0.0672 | 3451.64 | 2660.7 | 158.85 | 10.72 | 4514 | 4028 | 122 | 16 | 160.5733 | 10.79 | 0.437 | 0.03 | [5 empty] | Прокладка воздуховодов из листовой, оцинкованной стали и алюминия класса Н (нормальные) толщиной: 0,6 мм, диаметром до 450 мм
| ОП п.1.20.19 | Индивидуальные испытания систем вентиляции и кондиционирования воздуха ОЗП=1,05; ЭМ=1,05 к расх.; ТЗ=1,05 | [21 empty] | Индивидуальные испытания систем вентиляции и кондиционирования воздуха ОЗП=1,05; ЭМ=1,05 к расх.; ТЗ=1,05
| Приказ от 30.01.2024 № 55/пр прил.5 табл.1 п.2 | Производство работ осуществляется на территории действующего предприятия с наличием в зоне производства работ одного или нескольких из следующих факторов: - разветвленной сети транспортных и инженерных коммуникаций; - стесненных условий для складирования материалов; - действующего технологического оборудования; - движения технологического транспорта ОЗП=1,15; ЭМ=1,15 к расх.; ЗПМ=1,15; ТЗ=1,15; ТЗМ=1,15 | [21 empty] | Производство работ осуществляется на территории действующего предприятия с наличием в зоне производства работ одного или нескольких из следующих факторов: - разветвленной сети транспортных и инженерных коммуникаций; - стесненных условий для складирования материалов; - действующего технологического оборудования; - движения технологического транспорта ОЗП=1,15; ЭМ=1,15 к расх.; ЗПМ=1,15; ТЗ=1,15; ТЗМ=1,15
| 1 | ИНДЕКС К ПОЗИЦИИ: Индексы пересчета в т.у.ц. по статьям затрат СМР/ПНР ОЗП=22,53; ЭМ=11,42; ЗПМ=22,53; МАТ=8,56 | [22 empty] | ИНДЕКС К ПОЗИЦИИ: Индексы пересчета в т.у.ц. по статьям затрат СМР/ПНР ОЗП=22,53; ЭМ=11,42; ЗПМ=22,53; МАТ=8,56
|  |  | Накладные расходы 121% ФОТ (от 4 044) | З/пМех 10: 4893
|  |  | Сметная прибыль 72% ФОТ (от 4 044) | З/пМех 10: 2912
3499 | ТССЦ-301-8153 Приказ Администрации ЛО от 20.10.15 №28 | Воздуховоды типа: SONODUCT (POLAR BEAR) звукопоглощающие теплоизолированные гибкие диаметром 356 мм |  | 4: м2; 5: 6.72; 6: 247.03; З/пМех 10: 14210; З/пМех 14: 0; З/пМех 15: 0; З/пМех 16: 0; З/пМех 17: 0 | [5 empty] | Воздуховоды типа: SONODUCT (POLAR BEAR) звукопоглощающие теплоизолированные гибкие диаметром 356 мм
| 1 | ИНДЕКС К ПОЗИЦИИ: Индексы пересчета в т.у.ц. по статьям затрат СМР/ПНР ОЗП=22,53; ЭМ=11,42; ЗПМ=22,53; МАТ=8,56 | [22 empty] | ИНДЕКС К ПОЗИЦИИ: Индексы пересчета в т.у.ц. по статьям затрат СМР/ПНР ОЗП=22,53; ЭМ=11,42; ЗПМ=22,53; МАТ=8,56
Диффузор | [21 empty] | Диффузор
3500 | ТЕР20-02-001-01 Приказ Администрации ЛО от 20.10.15 №28 | Установка воздухораспределителей, предназначенных для подачи воздуха: в рабочую зону, массой до 20 кг |  | 1 воздухораспределитель | 4 | 44.98 | 26.96 | 5.33 |  | 3108 | 2430 | 243 |  | 1.606 | 6.42 | 0 | 0 | [5 empty] | Установка воздухораспределителей, предназначенных для подачи воздуха: в рабочую зону, массой до 20 кг
| ОП п.1.20.19 | Индивидуальные испытания систем вентиляции и кондиционирования воздуха ОЗП=1,05; ЭМ=1,05 к расх.; ТЗ=1,05 | [21 empty] | Индивидуальные испытания систем вентиляции и кондиционирования воздуха ОЗП=1,05; ЭМ=1,05 к расх.; ТЗ=1,05
| Приказ от 30.01.2024 № 55/пр прил.5 табл.1 п.2 | Производство работ осуществляется на территории действующего предприятия с наличием в зоне производства работ одного или нескольких из следующих факторов: - разветвленной сети транспортных и инженерных коммуникаций; - стесненных условий для складирования материалов; - действующего технологического оборудования; - движения технологического транспорта ОЗП=1,15; ЭМ=1,15 к расх.; ЗПМ=1,15; ТЗ=1,15; ТЗМ=1,15 | [21 empty] | Производство работ осуществляется на территории действующего предприятия с наличием в зоне производства работ одного или нескольких из следующих факторов: - разветвленной сети транспортных и инженерных коммуникаций; - стесненных условий для складирования материалов; - действующего технологического оборудования; - движения технологического транспорта ОЗП=1,15; ЭМ=1,15 к расх.; ЗПМ=1,15; ТЗ=1,15; ТЗМ=1,15
| 1 | ИНДЕКС К ПОЗИЦИИ: Индексы пересчета в т.у.ц. по статьям затрат СМР/ПНР ОЗП=22,53; ЭМ=11,42; ЗПМ=22,53; МАТ=8,56 | [22 empty] | ИНДЕКС К ПОЗИЦИИ: Индексы пересчета в т.у.ц. по статьям затрат СМР/ПНР ОЗП=22,53; ЭМ=11,42; ЗПМ=22,53; МАТ=8,56
|  |  | Накладные расходы 121% ФОТ (от 2 430) | З/пМех 10: 2940
|  |  | Сметная прибыль 72% ФОТ (от 2 430) | З/пМех 10: 1750
3501 | ТССЦ-301-7999 Приказ Администрации ЛО от 20.10.15 №28 | Диффузоры конические универсальные марки: ДКУ диаметром 355 мм |  | 4: шт.; 5: 4; 6: 1294.9; З/пМех 10: 44337; З/пМех 14: 0; З/пМех 15: 0; З/пМех 16: 0; З/пМех 17: 0 | [5 empty] | Диффузоры конические универсальные марки: ДКУ диаметром 355 мм
| 1 | ИНДЕКС К ПОЗИЦИИ: Индексы пересчета в т.у.ц. по статьям затрат СМР/ПНР ОЗП=22,53; ЭМ=11,42; ЗПМ=22,53; МАТ=8,56 | [22 empty] | ИНДЕКС К ПОЗИЦИИ: Индексы пересчета в т.у.ц. по статьям затрат СМР/ПНР ОЗП=22,53; ЭМ=11,42; ЗПМ=22,53; МАТ=8,56
Клапан воздушный | [21 empty] | Клапан воздушный
3502 | ТЕР20-02-006-07 Приказ Администрации ЛО от 20.10.15 №28 | Установка заслонок воздушных и клапанов воздушных КВР с электрическим или пневматическим приводом: периметром до 1600 мм |  | 1 шт. | 4 | 60.39 | 37.77 | 2.96 |  | 4212 | 3404 | 135 |  | 2.2218 | 8.89 | 0 | 0 | [5 empty] | Установка заслонок воздушных и клапанов воздушных КВР с электрическим или пневматическим приводом: периметром до 1600 мм
| ОП п.1.20.19 | Индивидуальные испытания систем вентиляции и кондиционирования воздуха ОЗП=1,05; ЭМ=1,05 к расх.; ТЗ=1,05 | [21 empty] | Индивидуальные испытания систем вентиляции и кондиционирования воздуха ОЗП=1,05; ЭМ=1,05 к расх.; ТЗ=1,05
| Приказ от 30.01.2024 № 55/пр прил.5 табл.1 п.2 | Производство работ осуществляется на территории действующего предприятия с наличием в зоне производства работ одного или нескольких из следующих факторов: - разветвленной сети транспортных и инженерных коммуникаций; - стесненных условий для складирования материалов; - действующего технологического оборудования; - движения технологического транспорта ОЗП=1,15; ЭМ=1,15 к расх.; ЗПМ=1,15; ТЗ=1,15; ТЗМ=1,15 | [21 empty] | Производство работ осуществляется на территории действующего предприятия с наличием в зоне производства работ одного или нескольких из следующих факторов: - разветвленной сети транспортных и инженерных коммуникаций; - стесненных условий для складирования материалов; - действующего технологического оборудования; - движения технологического транспорта ОЗП=1,15; ЭМ=1,15 к расх.; ЗПМ=1,15; ТЗ=1,15; ТЗМ=1,15
| 1 | ИНДЕКС К ПОЗИЦИИ: Индексы пересчета в т.у.ц. по статьям затрат СМР/ПНР ОЗП=22,53; ЭМ=11,42; ЗПМ=22,53; МАТ=8,56 | [22 empty] | ИНДЕКС К ПОЗИЦИИ: Индексы пересчета в т.у.ц. по статьям затрат СМР/ПНР ОЗП=22,53; ЭМ=11,42; ЗПМ=22,53; МАТ=8,56
|  |  | Накладные расходы 121% ФОТ (от 3 404) | З/пМех 10: 4119
|  |  | Сметная прибыль 72% ФОТ (от 3 404) | З/пМех 10: 2451
3503 | ТССЦ-301-4972 Приказ Администрации ЛО от 20.10.15 №28 | Клапаны воздушные: под ручной или электропривод ВК 600х200 |  | 4: шт.; 5: 4; 6: 826.67; З/пМех 10: 28305; З/пМех 14: 0; З/пМех 15: 0; З/пМех 16: 0; З/пМех 17: 0 | [5 empty] | Клапаны воздушные: под ручной или электропривод ВК 600х200
| 1 | ИНДЕКС К ПОЗИЦИИ: Индексы пересчета в т.у.ц. по статьям затрат СМР/ПНР ОЗП=22,53; ЭМ=11,42; ЗПМ=22,53; МАТ=8,56 | [22 empty] | ИНДЕКС К ПОЗИЦИИ: Индексы пересчета в т.у.ц. по статьям затрат СМР/ПНР ОЗП=22,53; ЭМ=11,42; ЗПМ=22,53; МАТ=8,56
3504 |  | Адаптер для кондиционера 2400х1156х250 |  | 4: м; 5: 2; 6: 107,24 900/ИндМ223; З/пМех 10: 1836; З/пМех 14: 0; З/пМех 15: 0; З/пМех 16: 0; З/пМех 17: 0 | [5 empty] | Адаптер для кондиционера 2400х1156х250
|  | Цена МАТ=900/ИндМ223 | [23 empty] | Цена МАТ=900/ИндМ223
| ТЗ п. 13 | Транспортно-заготовительно-складские расходы, как разница в процентах между сметной и оптовой ценой материала аналога по ТССЦ-2000 - 2% ПЗ=2% (ОЗП=2%; ЭМ=2%; МАТ=2%) | [21 empty] | Транспортно-заготовительно-складские расходы, как разница в процентах между сметной и оптовой ценой материала аналога по ТССЦ-2000 - 2% ПЗ=2% (ОЗП=2%; ЭМ=2%; МАТ=2%)
| 1 | ИНДЕКС К ПОЗИЦИИ: Индексы пересчета в т.у.ц. по статьям затрат СМР/ПНР ОЗП=22,53; ЭМ=11,42; ЗПМ=22,53; МАТ=8,56 | [22 empty] | ИНДЕКС К ПОЗИЦИИ: Индексы пересчета в т.у.ц. по статьям затрат СМР/ПНР ОЗП=22,53; ЭМ=11,42; ЗПМ=22,53; МАТ=8,56
3505 |  | Переход с 1156х250 на 1156х197 |  | 4: м; 5: 2; З/пМех 14: 0; З/пМех 15: 0; З/пМех 16: 0; З/пМех 17: 0 | [5 empty] | Переход с 1156х250 на 1156х197
| ТЗ п. 13 | Транспортно-заготовительно-складские расходы, как разница в процентах между сметной и оптовой ценой материала аналога по ТССЦ-2000 - 2% ПЗ=2% (ОЗП=2%; ЭМ=2%; МАТ=2%) | [21 empty] | Транспортно-заготовительно-складские расходы, как разница в процентах между сметной и оптовой ценой материала аналога по ТССЦ-2000 - 2% ПЗ=2% (ОЗП=2%; ЭМ=2%; МАТ=2%)
| 1 | ИНДЕКС К ПОЗИЦИИ: Индексы пересчета в т.у.ц. по статьям затрат СМР/ПНР ОЗП=22,53; ЭМ=11,42; ЗПМ=22,53; МАТ=8,56 | [22 empty] | ИНДЕКС К ПОЗИЦИИ: Индексы пересчета в т.у.ц. по статьям затрат СМР/ПНР ОЗП=22,53; ЭМ=11,42; ЗПМ=22,53; МАТ=8,56
3506 |  | Патрубок 1156х197 |  | 4: м; 5: 0.5; З/пМех 14: 0; З/пМех 15: 0; З/пМех 16: 0; З/пМех 17: 0 | [5 empty] | Патрубок 1156х197
| ТЗ п. 13 | Транспортно-заготовительно-складские расходы, как разница в процентах между сметной и оптовой ценой материала аналога по ТССЦ-2000 - 2% ПЗ=2% (ОЗП=2%; ЭМ=2%; МАТ=2%) | [21 empty] | Транспортно-заготовительно-складские расходы, как разница в процентах между сметной и оптовой ценой материала аналога по ТССЦ-2000 - 2% ПЗ=2% (ОЗП=2%; ЭМ=2%; МАТ=2%)
| 1 | ИНДЕКС К ПОЗИЦИИ: Индексы пересчета в т.у.ц. по статьям затрат СМР/ПНР ОЗП=22,53; ЭМ=11,42; ЗПМ=22,53; МАТ=8,56 | [22 empty] | ИНДЕКС К ПОЗИЦИИ: Индексы пересчета в т.у.ц. по статьям затрат СМР/ПНР ОЗП=22,53; ЭМ=11,42; ЗПМ=22,53; МАТ=8,56
Итого прямые затраты по разделу в текущих ценах |  |  |  | З/пМех 10: 2118965; Осн.З/п 11: 12270; Эк.Маш 12: 642; З/пМех 13: 16; З/пМех 15: 31.19; З/пМех 17: 0.03 | [10 empty] | Итого прямые затраты по разделу в текущих ценах
Накладные расходы |  |  |  | З/пМех 10: 14866 | [10 empty] | Накладные расходы
Сметная прибыль |  |  |  | З/пМех 10: 8846 | [10 empty] | Сметная прибыль
Итого по разделу 73 Система кондиционирования К12 |  |  |  | З/пМех 10: 2142677; З/пМех 15: 31.19; З/пМех 17: 0.03 | [10 empty] | Итого по разделу 73 Система кондиционирования К12
Раздел 74. Система ПВ13 | [20 empty] | Раздел 74. Система ПВ13
3507 | ТЕР20-05-001-01 Приказ Администрации ЛО от 20.10.15 №28 | Установка фильтров ячейковых |  | 1 м2 поверхности в свету | 0.15 | 187.16 | 89.14 | 9.67 |  | 431 | 301 | 17 |  | 4.999 | 0.75 | 0 | 0 | [5 empty] | Установка фильтров ячейковых
| ОП п.1.20.19 | Индивидуальные испытания систем вентиляции и кондиционирования воздуха ОЗП=1,05; ЭМ=1,05 к расх.; ТЗ=1,05 | [21 empty] | Индивидуальные испытания систем вентиляции и кондиционирования воздуха ОЗП=1,05; ЭМ=1,05 к расх.; ТЗ=1,05
| Приказ от 30.01.2024 № 55/пр прил.5 табл.1 п.2 | Производство работ осуществляется на территории действующего предприятия с наличием в зоне производства работ одного или нескольких из следующих факторов: - разветвленной сети транспортных и инженерных коммуникаций; - стесненных условий для складирования материалов; - действующего технологического оборудования; - движения технологического транспорта ОЗП=1,15; ЭМ=1,15 к расх.; ЗПМ=1,15; ТЗ=1,15; ТЗМ=1,15 | [21 empty] | Производство работ осуществляется на территории действующего предприятия с наличием в зоне производства работ одного или нескольких из следующих факторов: - разветвленной сети транспортных и инженерных коммуникаций; - стесненных условий для складирования материалов; - действующего технологического оборудования; - движения технологического транспорта ОЗП=1,15; ЭМ=1,15 к расх.; ЗПМ=1,15; ТЗ=1,15; ТЗМ=1,15
| 1 | ИНДЕКС К ПОЗИЦИИ: Индексы пересчета в т.у.ц. по статьям затрат СМР/ПНР ОЗП=22,53; ЭМ=11,42; ЗПМ=22,53; МАТ=8,56 | [22 empty] | ИНДЕКС К ПОЗИЦИИ: Индексы пересчета в т.у.ц. по статьям затрат СМР/ПНР ОЗП=22,53; ЭМ=11,42; ЗПМ=22,53; МАТ=8,56
|  |  | Накладные расходы 121% ФОТ (от 301) | З/пМех 10: 364
|  |  | Сметная прибыль 72% ФОТ (от 301) | З/пМех 10: 217
3508 О | ТЦ_19.3.03.01_77_7728668928_03.10.2024_02_786 | Фильтр кассетный FK 50-30 |  | 4: ШТ; 5: 1; 6: 1 513,48 8916,75/ИндО224; З/пМех 14: 0; З/пМех 15: 0; З/пМех 16: 0; З/пМех 17: 0 | [5 empty] | Фильтр кассетный FK 50-30
|  | Цена ПЗ=8916,75/ИндО224 | [23 empty] | Цена ПЗ=8916,75/ИндО224
| Приказ от 04.08.2020 № 421/пр п.92в | Заготовительно-складские расходы для оборудования - 1,2% ПЗ=1,2% (ОЗП=1,2%; ЭМ=1,2%; МАТ=1,2%) | [21 empty] | Заготовительно-складские расходы для оборудования - 1,2% ПЗ=1,2% (ОЗП=1,2%; ЭМ=1,2%; МАТ=1,2%)
| ТЗ п. 13 | Транспортные расходы в размере 6% от отпускной цены на оборудование 6 % ПЗ=1,06 (ОЗП=1,06; ЭМ=1,06; МАТ=1,06) | [21 empty] | Транспортные расходы в размере 6% от отпускной цены на оборудование 6 % ПЗ=1,06 (ОЗП=1,06; ЭМ=1,06; МАТ=1,06)
| 2 | ИНДЕКС К ПОЗИЦИИ: Индексы пересчета в т.у.ц. на оборудование МАТ=0 | [22 empty] | ИНДЕКС К ПОЗИЦИИ: Индексы пересчета в т.у.ц. на оборудование МАТ=0
3509 О | ТЦ_19.3.03.01_77_7728668928_03.10.2024_02_788 | Вставка кассетная фильтрующая WKF 50-30 |  | 4: ШТ; 5: 1; 6: 650,64 3833,25/ИндО224; З/пМех 14: 0; З/пМех 15: 0; З/пМех 16: 0; З/пМех 17: 0 | [5 empty] | Вставка кассетная фильтрующая WKF 50-30
|  | Цена ПЗ=3833,25/ИндО224 | [23 empty] | Цена ПЗ=3833,25/ИндО224
| Приказ от 04.08.2020 № 421/пр п.92в | Заготовительно-складские расходы для оборудования - 1,2% ПЗ=1,2% (ОЗП=1,2%; ЭМ=1,2%; МАТ=1,2%) | [21 empty] | Заготовительно-складские расходы для оборудования - 1,2% ПЗ=1,2% (ОЗП=1,2%; ЭМ=1,2%; МАТ=1,2%)
| ТЗ п. 13 | Транспортные расходы в размере 6% от отпускной цены на оборудование 6 % ПЗ=1,06 (ОЗП=1,06; ЭМ=1,06; МАТ=1,06) | [21 empty] | Транспортные расходы в размере 6% от отпускной цены на оборудование 6 % ПЗ=1,06 (ОЗП=1,06; ЭМ=1,06; МАТ=1,06)
| 2 | ИНДЕКС К ПОЗИЦИИ: Индексы пересчета в т.у.ц. на оборудование МАТ=0 | [22 empty] | ИНДЕКС К ПОЗИЦИИ: Индексы пересчета в т.у.ц. на оборудование МАТ=0
3510 | ТЕР20-02-006-07 Приказ Администрации ЛО от 20.10.15 №28 | Установка заслонок воздушных и клапанов воздушных КВР с электрическим или пневматическим приводом: периметром до 1600 мм |  | 1 шт. | 1 | 60.39 | 37.77 | 2.96 |  | 1053 | 851 | 34 |  | 2.2218 | 2.22 | 0 | 0 | [5 empty] | Установка заслонок воздушных и клапанов воздушных КВР с электрическим или пневматическим приводом: периметром до 1600 мм
| ОП п.1.20.19 | Индивидуальные испытания систем вентиляции и кондиционирования воздуха ОЗП=1,05; ЭМ=1,05 к расх.; ТЗ=1,05 | [21 empty] | Индивидуальные испытания систем вентиляции и кондиционирования воздуха ОЗП=1,05; ЭМ=1,05 к расх.; ТЗ=1,05
| Приказ от 30.01.2024 № 55/пр прил.5 табл.1 п.2 | Производство работ осуществляется на территории действующего предприятия с наличием в зоне производства работ одного или нескольких из следующих факторов: - разветвленной сети транспортных и инженерных коммуникаций; - стесненных условий для складирования материалов; - действующего технологического оборудования; - движения технологического транспорта ОЗП=1,15; ЭМ=1,15 к расх.; ЗПМ=1,15; ТЗ=1,15; ТЗМ=1,15 | [21 empty] | Производство работ осуществляется на территории действующего предприятия с наличием в зоне производства работ одного или нескольких из следующих факторов: - разветвленной сети транспортных и инженерных коммуникаций; - стесненных условий для складирования материалов; - действующего технологического оборудования; - движения технологического транспорта ОЗП=1,15; ЭМ=1,15 к расх.; ЗПМ=1,15; ТЗ=1,15; ТЗМ=1,15
| 1 | ИНДЕКС К ПОЗИЦИИ: Индексы пересчета в т.у.ц. по статьям затрат СМР/ПНР ОЗП=22,53; ЭМ=11,42; ЗПМ=22,53; МАТ=8,56 | [22 empty] | ИНДЕКС К ПОЗИЦИИ: Индексы пересчета в т.у.ц. по статьям затрат СМР/ПНР ОЗП=22,53; ЭМ=11,42; ЗПМ=22,53; МАТ=8,56
|  |  | Накладные расходы 121% ФОТ (от 851) | З/пМех 10: 1030
|  |  | Сметная прибыль 72% ФОТ (от 851) | З/пМех 10: 613
3511 О | ТЦ_19.3.01.04_77_7728668928_03.10.2024_02_784 | Заслонка регулирующая ZR 50-30 |  | 4: ШТ; 5: 2; 6: 2 022,68 11916,75/ИндО224; З/пМех 14: 0; З/пМех 15: 0; З/пМех 16: 0; З/пМех 17: 0 | [5 empty] | Заслонка регулирующая ZR 50-30
|  | Цена ПЗ=11916,75/ИндО224 | [23 empty] | Цена ПЗ=11916,75/ИндО224
| Приказ от 04.08.2020 № 421/пр п.92в | Заготовительно-складские расходы для оборудования - 1,2% ПЗ=1,2% (ОЗП=1,2%; ЭМ=1,2%; МАТ=1,2%) | [21 empty] | Заготовительно-складские расходы для оборудования - 1,2% ПЗ=1,2% (ОЗП=1,2%; ЭМ=1,2%; МАТ=1,2%)
| ТЗ п. 13 | Транспортные расходы в размере 6% от отпускной цены на оборудование 6 % ПЗ=1,06 (ОЗП=1,06; ЭМ=1,06; МАТ=1,06) | [21 empty] | Транспортные расходы в размере 6% от отпускной цены на оборудование 6 % ПЗ=1,06 (ОЗП=1,06; ЭМ=1,06; МАТ=1,06)
| 2 | ИНДЕКС К ПОЗИЦИИ: Индексы пересчета в т.у.ц. на оборудование МАТ=0 | [22 empty] | ИНДЕКС К ПОЗИЦИИ: Индексы пересчета в т.у.ц. на оборудование МАТ=0
3512 | ТЕР20-02-018-01 Приказ Администрации ЛО от 20.10.15 №28 | Установка вставок гибких |  | 1 м2 | 0.56 | 123.37 | 115.05 | 1.45 |  | 1494 | 1452 | 9 |  | 6.9431 | 3.89 | 0 | 0 | [5 empty] | Установка вставок гибких
| ОП п.1.20.19 | Индивидуальные испытания систем вентиляции и кондиционирования воздуха ОЗП=1,05; ЭМ=1,05 к расх.; ТЗ=1,05 | [21 empty] | Индивидуальные испытания систем вентиляции и кондиционирования воздуха ОЗП=1,05; ЭМ=1,05 к расх.; ТЗ=1,05
| Приказ от 30.01.2024 № 55/пр прил.5 табл.1 п.2 | Производство работ осуществляется на территории действующего предприятия с наличием в зоне производства работ одного или нескольких из следующих факторов: - разветвленной сети транспортных и инженерных коммуникаций; - стесненных условий для складирования материалов; - действующего технологического оборудования; - движения технологического транспорта ОЗП=1,15; ЭМ=1,15 к расх.; ЗПМ=1,15; ТЗ=1,15; ТЗМ=1,15 | [21 empty] | Производство работ осуществляется на территории действующего предприятия с наличием в зоне производства работ одного или нескольких из следующих факторов: - разветвленной сети транспортных и инженерных коммуникаций; - стесненных условий для складирования материалов; - действующего технологического оборудования; - движения технологического транспорта ОЗП=1,15; ЭМ=1,15 к расх.; ЗПМ=1,15; ТЗ=1,15; ТЗМ=1,15
| 1 | ИНДЕКС К ПОЗИЦИИ: Индексы пересчета в т.у.ц. по статьям затрат СМР/ПНР ОЗП=22,53; ЭМ=11,42; ЗПМ=22,53; МАТ=8,56 | [22 empty] | ИНДЕКС К ПОЗИЦИИ: Индексы пересчета в т.у.ц. по статьям затрат СМР/ПНР ОЗП=22,53; ЭМ=11,42; ЗПМ=22,53; МАТ=8,56
|  |  | Накладные расходы 121% ФОТ (от 1 452) | З/пМех 10: 1757
|  |  | Сметная прибыль 72% ФОТ (от 1 452) | З/пМех 10: 1045
3513 О | ТЦ_19.2.01.02_77_7728668928_03.10.2024_02_792 | Вставка гибкая WG 50-30 |  | 4: ШТ; 5: 2; 6: 650,64 3833,25/ИндО224; З/пМех 14: 0; З/пМех 15: 0; З/пМех 16: 0; З/пМех 17: 0 | [5 empty] | Вставка гибкая WG 50-30
|  | Цена ПЗ=3833,25/ИндО224 | [23 empty] | Цена ПЗ=3833,25/ИндО224
| Приказ от 04.08.2020 № 421/пр п.92в | Заготовительно-складские расходы для оборудования - 1,2% ПЗ=1,2% (ОЗП=1,2%; ЭМ=1,2%; МАТ=1,2%) | [21 empty] | Заготовительно-складские расходы для оборудования - 1,2% ПЗ=1,2% (ОЗП=1,2%; ЭМ=1,2%; МАТ=1,2%)
| ТЗ п. 13 | Транспортные расходы в размере 6% от отпускной цены на оборудование 6 % ПЗ=1,06 (ОЗП=1,06; ЭМ=1,06; МАТ=1,06) | [21 empty] | Транспортные расходы в размере 6% от отпускной цены на оборудование 6 % ПЗ=1,06 (ОЗП=1,06; ЭМ=1,06; МАТ=1,06)
| 2 | ИНДЕКС К ПОЗИЦИИ: Индексы пересчета в т.у.ц. на оборудование МАТ=0 | [22 empty] | ИНДЕКС К ПОЗИЦИИ: Индексы пересчета в т.у.ц. на оборудование МАТ=0
3514 | ТЕР20-06-013-01 Приказ Администрации ЛО от 20.10.15 №28 | Установка блоков тепломассообмена производительностью: до 10 тыс. м3/час |  | 10 блоков | 0.1 | 5150.48 | 3673.07 | 1083.53 | 70.81 | 9850 | 8275 | 1237 | 160 | 201.3748 | 20.14 | 2.8865 | 0.29 | [5 empty] | Установка блоков тепломассообмена производительностью: до 10 тыс. м3/час
| ОП п.1.20.19 | Индивидуальные испытания систем вентиляции и кондиционирования воздуха ОЗП=1,05; ЭМ=1,05 к расх.; ТЗ=1,05 | [21 empty] | Индивидуальные испытания систем вентиляции и кондиционирования воздуха ОЗП=1,05; ЭМ=1,05 к расх.; ТЗ=1,05
| Приказ от 30.01.2024 № 55/пр прил.5 табл.1 п.2 | Производство работ осуществляется на территории действующего предприятия с наличием в зоне производства работ одного или нескольких из следующих факторов: - разветвленной сети транспортных и инженерных коммуникаций; - стесненных условий для складирования материалов; - действующего технологического оборудования; - движения технологического транспорта ОЗП=1,15; ЭМ=1,15 к расх.; ЗПМ=1,15; ТЗ=1,15; ТЗМ=1,15 | [21 empty] | Производство работ осуществляется на территории действующего предприятия с наличием в зоне производства работ одного или нескольких из следующих факторов: - разветвленной сети транспортных и инженерных коммуникаций; - стесненных условий для складирования материалов; - действующего технологического оборудования; - движения технологического транспорта ОЗП=1,15; ЭМ=1,15 к расх.; ЗПМ=1,15; ТЗ=1,15; ТЗМ=1,15
| 1 | ИНДЕКС К ПОЗИЦИИ: Индексы пересчета в т.у.ц. по статьям затрат СМР/ПНР ОЗП=22,53; ЭМ=11,42; ЗПМ=22,53; МАТ=8,56 | [22 empty] | ИНДЕКС К ПОЗИЦИИ: Индексы пересчета в т.у.ц. по статьям затрат СМР/ПНР ОЗП=22,53; ЭМ=11,42; ЗПМ=22,53; МАТ=8,56
|  |  | Накладные расходы 121% ФОТ (от 8 435) | З/пМех 10: 10206
|  |  | Сметная прибыль 72% ФОТ (от 8 435) | З/пМех 10: 6073
3515 О | ТЦ_64.1.00.00_77_7728668928_03.10.2024_02_790 | Вентилятор WNP 50-30/25R-2D |  | 4: ШТ; 5: 1; 6: 16 011,58 94333,25/ИндО224; З/пМех 14: 0; З/пМех 15: 0; З/пМех 16: 0; З/пМех 17: 0 | [5 empty] | Вентилятор WNP 50-30/25R-2D
|  | Цена ПЗ=94333,25/ИндО224 | [23 empty] | Цена ПЗ=94333,25/ИндО224
| Приказ от 04.08.2020 № 421/пр п.92в | Заготовительно-складские расходы для оборудования - 1,2% ПЗ=1,2% (ОЗП=1,2%; ЭМ=1,2%; МАТ=1,2%) | [21 empty] | Заготовительно-складские расходы для оборудования - 1,2% ПЗ=1,2% (ОЗП=1,2%; ЭМ=1,2%; МАТ=1,2%)
| ТЗ п. 13 | Транспортные расходы в размере 6% от отпускной цены на оборудование 6 % ПЗ=1,06 (ОЗП=1,06; ЭМ=1,06; МАТ=1,06) | [21 empty] | Транспортные расходы в размере 6% от отпускной цены на оборудование 6 % ПЗ=1,06 (ОЗП=1,06; ЭМ=1,06; МАТ=1,06)
| 2 | ИНДЕКС К ПОЗИЦИИ: Индексы пересчета в т.у.ц. на оборудование МАТ=0 | [22 empty] | ИНДЕКС К ПОЗИЦИИ: Индексы пересчета в т.у.ц. на оборудование МАТ=0
КИПиА | [21 empty] | КИПиА
3516 | ТЕРм08-03-575-01 Приказ Администрации ЛО от 20.10.15 №28 | Прибор или аппарат |  | 1 шт. | 1 | 24.95 | 24.22 |  |  | 552 | 546 |  |  | 1.288 | 1.29 | 0 | 0 | [5 empty] | Прибор или аппарат
| Приказ от 30.01.2024 № 55/пр прил.5 табл.1 п.2 | Производство работ осуществляется на территории действующего предприятия с наличием в зоне производства работ одного или нескольких из следующих факторов: - разветвленной сети транспортных и инженерных коммуникаций; - стесненных условий для складирования материалов; - действующего технологического оборудования; - движения технологического транспорта ОЗП=1,15; ЭМ=1,15 к расх.; ЗПМ=1,15; ТЗ=1,15; ТЗМ=1,15 | [21 empty] | Производство работ осуществляется на территории действующего предприятия с наличием в зоне производства работ одного или нескольких из следующих факторов: - разветвленной сети транспортных и инженерных коммуникаций; - стесненных условий для складирования материалов; - действующего технологического оборудования; - движения технологического транспорта ОЗП=1,15; ЭМ=1,15 к расх.; ЗПМ=1,15; ТЗ=1,15; ТЗМ=1,15
| 1 | ИНДЕКС К ПОЗИЦИИ: Индексы пересчета в т.у.ц. по статьям затрат СМР/ПНР ОЗП=22,53; ЭМ=11,42; ЗПМ=22,53; МАТ=8,56 | [22 empty] | ИНДЕКС К ПОЗИЦИИ: Индексы пересчета в т.у.ц. по статьям затрат СМР/ПНР ОЗП=22,53; ЭМ=11,42; ЗПМ=22,53; МАТ=8,56
|  |  | Накладные расходы 97% ФОТ (от 546) | З/пМех 10: 530
|  |  | Сметная прибыль 51% ФОТ (от 546) | З/пМех 10: 278
3517 О | ТЦ_89.1.61.03_77_7728668928_03.10.2024_02_795 | Частотный преобразователь 0,75 кВт 220 В |  | 4: ШТ; 5: 1; 6: 4 087,75 24083,25/ИндО224; З/пМех 14: 0; З/пМех 15: 0; З/пМех 16: 0; З/пМех 17: 0 | [5 empty] | Частотный преобразователь 0,75 кВт 220 В
|  | Цена ПЗ=24083,25/ИндО224 | [23 empty] | Цена ПЗ=24083,25/ИндО224
| Приказ от 04.08.2020 № 421/пр п.92в | Заготовительно-складские расходы для оборудования - 1,2% ПЗ=1,2% (ОЗП=1,2%; ЭМ=1,2%; МАТ=1,2%) | [21 empty] | Заготовительно-складские расходы для оборудования - 1,2% ПЗ=1,2% (ОЗП=1,2%; ЭМ=1,2%; МАТ=1,2%)
| ТЗ п. 13 | Транспортные расходы в размере 6% от отпускной цены на оборудование 6 % ПЗ=1,06 (ОЗП=1,06; ЭМ=1,06; МАТ=1,06) | [21 empty] | Транспортные расходы в размере 6% от отпускной цены на оборудование 6 % ПЗ=1,06 (ОЗП=1,06; ЭМ=1,06; МАТ=1,06)
| 2 | ИНДЕКС К ПОЗИЦИИ: Индексы пересчета в т.у.ц. на оборудование МАТ=0 | [22 empty] | ИНДЕКС К ПОЗИЦИИ: Индексы пересчета в т.у.ц. на оборудование МАТ=0
3518 | ТЕРм11-02-001-01 Приказ Администрации ЛО от 20.10.15 №28 | Прибор, устанавливаемый на резьбовых соединениях, масса: до 1,5 кг |  | 1 шт. | 2 | 23.64 | 22.26 |  |  | 1027 | 1003 |  |  | 1.1845 | 2.37 | 0 | 0 | [5 empty] | Прибор, устанавливаемый на резьбовых соединениях, масса: до 1,5 кг
| Приказ от 30.01.2024 № 55/пр прил.5 табл.1 п.2 | Производство работ осуществляется на территории действующего предприятия с наличием в зоне производства работ одного или нескольких из следующих факторов: - разветвленной сети транспортных и инженерных коммуникаций; - стесненных условий для складирования материалов; - действующего технологического оборудования; - движения технологического транспорта ОЗП=1,15; ЭМ=1,15 к расх.; ЗПМ=1,15; ТЗ=1,15; ТЗМ=1,15 | [21 empty] | Производство работ осуществляется на территории действующего предприятия с наличием в зоне производства работ одного или нескольких из следующих факторов: - разветвленной сети транспортных и инженерных коммуникаций; - стесненных условий для складирования материалов; - действующего технологического оборудования; - движения технологического транспорта ОЗП=1,15; ЭМ=1,15 к расх.; ЗПМ=1,15; ТЗ=1,15; ТЗМ=1,15
| 1 | ИНДЕКС К ПОЗИЦИИ: Индексы пересчета в т.у.ц. по статьям затрат СМР/ПНР ОЗП=22,53; ЭМ=11,42; ЗПМ=22,53; МАТ=8,56 | [22 empty] | ИНДЕКС К ПОЗИЦИИ: Индексы пересчета в т.у.ц. по статьям затрат СМР/ПНР ОЗП=22,53; ЭМ=11,42; ЗПМ=22,53; МАТ=8,56
|  |  | Накладные расходы 90% ФОТ (от 1 003) | З/пМех 10: 903
|  |  | Сметная прибыль 46% ФОТ (от 1 003) | З/пМех 10: 461
3519 О | ТЦ_63.4.03.01_77_7728668928_03.10.2024_02_796 | Датчик температуры канальный ARK-3 (дтк на приток.) |  | 4: ШТ; 5: 1; 6: 933,53 5500/ИндО224; З/пМех 14: 0; З/пМех 15: 0; З/пМех 16: 0; З/пМех 17: 0 | [5 empty] | Датчик температуры канальный ARK-3 (дтк на приток.)
|  | Цена ПЗ=5500/ИндО224 | [23 empty] | Цена ПЗ=5500/ИндО224
| Приказ от 04.08.2020 № 421/пр п.92в | Заготовительно-складские расходы для оборудования - 1,2% ПЗ=1,2% (ОЗП=1,2%; ЭМ=1,2%; МАТ=1,2%) | [21 empty] | Заготовительно-складские расходы для оборудования - 1,2% ПЗ=1,2% (ОЗП=1,2%; ЭМ=1,2%; МАТ=1,2%)
| ТЗ п. 13 | Транспортные расходы в размере 6% от отпускной цены на оборудование 6 % ПЗ=1,06 (ОЗП=1,06; ЭМ=1,06; МАТ=1,06) | [21 empty] | Транспортные расходы в размере 6% от отпускной цены на оборудование 6 % ПЗ=1,06 (ОЗП=1,06; ЭМ=1,06; МАТ=1,06)
| 2 | ИНДЕКС К ПОЗИЦИИ: Индексы пересчета в т.у.ц. на оборудование МАТ=0 | [22 empty] | ИНДЕКС К ПОЗИЦИИ: Индексы пересчета в т.у.ц. на оборудование МАТ=0
3520 О | ТЦ_63.4.03.01_77_7728668928_03.10.2024_02_797 | Датчик температуры наружного воздуха ARN-3 |  | 4: ШТ; 5: 1; 6: 452,63 2666,75/ИндО224; З/пМех 14: 0; З/пМех 15: 0; З/пМех 16: 0; З/пМех 17: 0 | [5 empty] | Датчик температуры наружного воздуха ARN-3
|  | Цена ПЗ=2666,75/ИндО224 | [23 empty] | Цена ПЗ=2666,75/ИндО224
| Приказ от 04.08.2020 № 421/пр п.92в | Заготовительно-складские расходы для оборудования - 1,2% ПЗ=1,2% (ОЗП=1,2%; ЭМ=1,2%; МАТ=1,2%) | [21 empty] | Заготовительно-складские расходы для оборудования - 1,2% ПЗ=1,2% (ОЗП=1,2%; ЭМ=1,2%; МАТ=1,2%)
| ТЗ п. 13 | Транспортные расходы в размере 6% от отпускной цены на оборудование 6 % ПЗ=1,06 (ОЗП=1,06; ЭМ=1,06; МАТ=1,06) | [21 empty] | Транспортные расходы в размере 6% от отпускной цены на оборудование 6 % ПЗ=1,06 (ОЗП=1,06; ЭМ=1,06; МАТ=1,06)
| 2 | ИНДЕКС К ПОЗИЦИИ: Индексы пересчета в т.у.ц. на оборудование МАТ=0 | [22 empty] | ИНДЕКС К ПОЗИЦИИ: Индексы пересчета в т.у.ц. на оборудование МАТ=0
3521 | ТЕРм11-02-001-01 Приказ Администрации ЛО от 20.10.15 №28 | Прибор, устанавливаемый на резьбовых соединениях, масса: до 1,5 кг |  | 1 шт. | 1 | 23.64 | 22.26 |  |  | 513 | 502 |  |  | 1.1845 | 1.18 | 0 | 0 | [5 empty] | Прибор, устанавливаемый на резьбовых соединениях, масса: до 1,5 кг
| Приказ от 30.01.2024 № 55/пр прил.5 табл.1 п.2 | Производство работ осуществляется на территории действующего предприятия с наличием в зоне производства работ одного или нескольких из следующих факторов: - разветвленной сети транспортных и инженерных коммуникаций; - стесненных условий для складирования материалов; - действующего технологического оборудования; - движения технологического транспорта ОЗП=1,15; ЭМ=1,15 к расх.; ЗПМ=1,15; ТЗ=1,15; ТЗМ=1,15 | [21 empty] | Производство работ осуществляется на территории действующего предприятия с наличием в зоне производства работ одного или нескольких из следующих факторов: - разветвленной сети транспортных и инженерных коммуникаций; - стесненных условий для складирования материалов; - действующего технологического оборудования; - движения технологического транспорта ОЗП=1,15; ЭМ=1,15 к расх.; ЗПМ=1,15; ТЗ=1,15; ТЗМ=1,15
| 1 | ИНДЕКС К ПОЗИЦИИ: Индексы пересчета в т.у.ц. по статьям затрат СМР/ПНР ОЗП=22,53; ЭМ=11,42; ЗПМ=22,53; МАТ=8,56 | [22 empty] | ИНДЕКС К ПОЗИЦИИ: Индексы пересчета в т.у.ц. по статьям затрат СМР/ПНР ОЗП=22,53; ЭМ=11,42; ЗПМ=22,53; МАТ=8,56
|  |  | Накладные расходы 90% ФОТ (от 502) | З/пМех 10: 452
|  |  | Сметная прибыль 46% ФОТ (от 502) | З/пМех 10: 231
3522 О | ТЦ_89.1.61.02_77_7728668928_03.10.2024_02_799 | Преобразователь давления 4-20Ма 1000 Па LFM108-102G-AL |  | 4: ШТ; 5: 1; 6: 3 776,59 22250,00/ИндО224; З/пМех 14: 0; З/пМех 15: 0; З/пМех 16: 0; З/пМех 17: 0 | [5 empty] | Преобразователь давления 4-20Ма 1000 Па LFM108-102G-AL
|  | Цена ПЗ=22250,00/ИндО224 | [23 empty] | Цена ПЗ=22250,00/ИндО224
| Приказ от 04.08.2020 № 421/пр п.92в | Заготовительно-складские расходы для оборудования - 1,2% ПЗ=1,2% (ОЗП=1,2%; ЭМ=1,2%; МАТ=1,2%) | [21 empty] | Заготовительно-складские расходы для оборудования - 1,2% ПЗ=1,2% (ОЗП=1,2%; ЭМ=1,2%; МАТ=1,2%)
| ТЗ п. 13 | Транспортные расходы в размере 6% от отпускной цены на оборудование 6 % ПЗ=1,06 (ОЗП=1,06; ЭМ=1,06; МАТ=1,06) | [21 empty] | Транспортные расходы в размере 6% от отпускной цены на оборудование 6 % ПЗ=1,06 (ОЗП=1,06; ЭМ=1,06; МАТ=1,06)
| 2 | ИНДЕКС К ПОЗИЦИИ: Индексы пересчета в т.у.ц. на оборудование МАТ=0 | [22 empty] | ИНДЕКС К ПОЗИЦИИ: Индексы пересчета в т.у.ц. на оборудование МАТ=0
3523 | ТЕРм08-01-081-01 Приказ Администрации ЛО от 20.10.15 №28 | Аппарат (кнопка, ключ управления, замок электромагнитной блокировки, звуковой сигнал, сигнальная лампа) управления и сигнализации, количество подключаемых концов: до 2 |  | 1 шт. | 1 | 37.39 | 23.7 | 12.34 | 1.13 | 686 | 534 | 141 | 25 | 1.2995 | 1.3 | 0.046 | 0.05 | [5 empty] | Аппарат (кнопка, ключ управления, замок электромагнитной блокировки, звуковой сигнал, сигнальная лампа) управления и сигнализации, количество подключаемых концов: до 2
| Приказ от 30.01.2024 № 55/пр прил.5 табл.1 п.2 | Производство работ осуществляется на территории действующего предприятия с наличием в зоне производства работ одного или нескольких из следующих факторов: - разветвленной сети транспортных и инженерных коммуникаций; - стесненных условий для складирования материалов; - действующего технологического оборудования; - движения технологического транспорта ОЗП=1,15; ЭМ=1,15 к расх.; ЗПМ=1,15; ТЗ=1,15; ТЗМ=1,15 | [21 empty] | Производство работ осуществляется на территории действующего предприятия с наличием в зоне производства работ одного или нескольких из следующих факторов: - разветвленной сети транспортных и инженерных коммуникаций; - стесненных условий для складирования материалов; - действующего технологического оборудования; - движения технологического транспорта ОЗП=1,15; ЭМ=1,15 к расх.; ЗПМ=1,15; ТЗ=1,15; ТЗМ=1,15
| 1 | ИНДЕКС К ПОЗИЦИИ: Индексы пересчета в т.у.ц. по статьям затрат СМР/ПНР ОЗП=22,53; ЭМ=11,42; ЗПМ=22,53; МАТ=8,56 | [22 empty] | ИНДЕКС К ПОЗИЦИИ: Индексы пересчета в т.у.ц. по статьям затрат СМР/ПНР ОЗП=22,53; ЭМ=11,42; ЗПМ=22,53; МАТ=8,56
|  |  | Накладные расходы 97% ФОТ (от 559) | З/пМех 10: 542
|  |  | Сметная прибыль 51% ФОТ (от 559) | З/пМех 10: 285
3524 О | ТЦ_61.2.04.10_77_7728668928_03.10.2024_02_801 | Выносной пульт CR-TOP PDU2 (Кнопочный пост №2) |  | 4: ШТ; 5: 1; 6: 1 456,87 8583,25/ИндО224; З/пМех 14: 0; З/пМех 15: 0; З/пМех 16: 0; З/пМех 17: 0 | [5 empty] | Выносной пульт CR-TOP PDU2 (Кнопочный пост №2)
|  | Цена ПЗ=8583,25/ИндО224 | [23 empty] | Цена ПЗ=8583,25/ИндО224
| Приказ от 04.08.2020 № 421/пр п.92в | Заготовительно-складские расходы для оборудования - 1,2% ПЗ=1,2% (ОЗП=1,2%; ЭМ=1,2%; МАТ=1,2%) | [21 empty] | Заготовительно-складские расходы для оборудования - 1,2% ПЗ=1,2% (ОЗП=1,2%; ЭМ=1,2%; МАТ=1,2%)
| ТЗ п. 13 | Транспортные расходы в размере 6% от отпускной цены на оборудование 6 % ПЗ=1,06 (ОЗП=1,06; ЭМ=1,06; МАТ=1,06) | [21 empty] | Транспортные расходы в размере 6% от отпускной цены на оборудование 6 % ПЗ=1,06 (ОЗП=1,06; ЭМ=1,06; МАТ=1,06)
| 2 | ИНДЕКС К ПОЗИЦИИ: Индексы пересчета в т.у.ц. на оборудование МАТ=0 | [22 empty] | ИНДЕКС К ПОЗИЦИИ: Индексы пересчета в т.у.ц. на оборудование МАТ=0
3525 | ТЕРм11-05-001-01 Приказ Администрации ЛО от 20.10.15 №28 | Механизм исполнительный, масса: до 20 кг//привод |  | 1 шт. | 1 | 64.59 | 10.97 | 44.92 | 6.49 | 835 | 247 | 513 | 146 | 0.6785 | 0.68 | 0.2645 | 0.26 | [5 empty] | Механизм исполнительный, масса: до 20 кг//привод
| Приказ от 30.01.2024 № 55/пр прил.5 табл.1 п.2 | Производство работ осуществляется на территории действующего предприятия с наличием в зоне производства работ одного или нескольких из следующих факторов: - разветвленной сети транспортных и инженерных коммуникаций; - стесненных условий для складирования материалов; - действующего технологического оборудования; - движения технологического транспорта ОЗП=1,15; ЭМ=1,15 к расх.; ЗПМ=1,15; ТЗ=1,15; ТЗМ=1,15 | [21 empty] | Производство работ осуществляется на территории действующего предприятия с наличием в зоне производства работ одного или нескольких из следующих факторов: - разветвленной сети транспортных и инженерных коммуникаций; - стесненных условий для складирования материалов; - действующего технологического оборудования; - движения технологического транспорта ОЗП=1,15; ЭМ=1,15 к расх.; ЗПМ=1,15; ТЗ=1,15; ТЗМ=1,15
| 1 | ИНДЕКС К ПОЗИЦИИ: Индексы пересчета в т.у.ц. по статьям затрат СМР/ПНР ОЗП=22,53; ЭМ=11,42; ЗПМ=22,53; МАТ=8,56 | [22 empty] | ИНДЕКС К ПОЗИЦИИ: Индексы пересчета в т.у.ц. по статьям затрат СМР/ПНР ОЗП=22,53; ЭМ=11,42; ЗПМ=22,53; МАТ=8,56
|  |  | Накладные расходы 90% ФОТ (от 393) | З/пМех 10: 354
|  |  | Сметная прибыль 46% ФОТ (от 393) | З/пМех 10: 181
3526 О | ТЦ_69.3.01.02_77_7728668928_03.10.2024_02_804 | Привод PDS 05/24.M |  | 4: ШТ; 5: 1; 6: 3 578,55 21083,25/ИндО224; З/пМех 14: 0; З/пМех 15: 0; З/пМех 16: 0; З/пМех 17: 0 | [5 empty] | Привод PDS 05/24.M
|  | Цена ПЗ=21083,25/ИндО224 | [23 empty] | Цена ПЗ=21083,25/ИндО224
| Приказ от 04.08.2020 № 421/пр п.92в | Заготовительно-складские расходы для оборудования - 1,2% ПЗ=1,2% (ОЗП=1,2%; ЭМ=1,2%; МАТ=1,2%) | [21 empty] | Заготовительно-складские расходы для оборудования - 1,2% ПЗ=1,2% (ОЗП=1,2%; ЭМ=1,2%; МАТ=1,2%)
| ТЗ п. 13 | Транспортные расходы в размере 6% от отпускной цены на оборудование 6 % ПЗ=1,06 (ОЗП=1,06; ЭМ=1,06; МАТ=1,06) | [21 empty] | Транспортные расходы в размере 6% от отпускной цены на оборудование 6 % ПЗ=1,06 (ОЗП=1,06; ЭМ=1,06; МАТ=1,06)
| 2 | ИНДЕКС К ПОЗИЦИИ: Индексы пересчета в т.у.ц. на оборудование МАТ=0 | [22 empty] | ИНДЕКС К ПОЗИЦИИ: Индексы пересчета в т.у.ц. на оборудование МАТ=0
Регулирующие заслонки | [21 empty] | Регулирующие заслонки
3527 | ТЕР20-02-006-01 Приказ Администрации ЛО от 20.10.15 №28 | Установка заслонок воздушных и клапанов воздушных КВР с электрическим или пневматическим приводом: диаметром до 250 мм//заслонка регулирующая |  | 1 шт. | 2 | 65.56 | 33.46 | 2.77 |  | 2073 | 1508 | 63 |  | 1.9682 | 3.94 | 0 | 0 | [5 empty] | Установка заслонок воздушных и клапанов воздушных КВР с электрическим или пневматическим приводом: диаметром до 250 мм//заслонка регулирующая
| ОП п.1.20.19 | Индивидуальные испытания систем вентиляции и кондиционирования воздуха ОЗП=1,05; ЭМ=1,05 к расх.; ТЗ=1,05 | [21 empty] | Индивидуальные испытания систем вентиляции и кондиционирования воздуха ОЗП=1,05; ЭМ=1,05 к расх.; ТЗ=1,05
| Приказ от 30.01.2024 № 55/пр прил.5 табл.1 п.2 | Производство работ осуществляется на территории действующего предприятия с наличием в зоне производства работ одного или нескольких из следующих факторов: - разветвленной сети транспортных и инженерных коммуникаций; - стесненных условий для складирования материалов; - действующего технологического оборудования; - движения технологического транспорта ОЗП=1,15; ЭМ=1,15 к расх.; ЗПМ=1,15; ТЗ=1,15; ТЗМ=1,15 | [21 empty] | Производство работ осуществляется на территории действующего предприятия с наличием в зоне производства работ одного или нескольких из следующих факторов: - разветвленной сети транспортных и инженерных коммуникаций; - стесненных условий для складирования материалов; - действующего технологического оборудования; - движения технологического транспорта ОЗП=1,15; ЭМ=1,15 к расх.; ЗПМ=1,15; ТЗ=1,15; ТЗМ=1,15
| 1 | ИНДЕКС К ПОЗИЦИИ: Индексы пересчета в т.у.ц. по статьям затрат СМР/ПНР ОЗП=22,53; ЭМ=11,42; ЗПМ=22,53; МАТ=8,56 | [22 empty] | ИНДЕКС К ПОЗИЦИИ: Индексы пересчета в т.у.ц. по статьям затрат СМР/ПНР ОЗП=22,53; ЭМ=11,42; ЗПМ=22,53; МАТ=8,56
|  |  | Накладные расходы 121% ФОТ (от 1 508) | З/пМех 10: 1825
|  |  | Сметная прибыль 72% ФОТ (от 1 508) | З/пМех 10: 1086
3528 О | ТЦ_19.3.01.04_77_7728668928_03.10.2024_02_852 | Заслонка регулирующая ZRK 200 |  | 4: шт; 5: 1; 6: 466,77 2750/ИндО224; З/пМех 14: 0; З/пМех 15: 0; З/пМех 16: 0; З/пМех 17: 0 | [5 empty] | Заслонка регулирующая ZRK 200
|  | Цена ПЗ=2750/ИндО224 | [23 empty] | Цена ПЗ=2750/ИндО224
| Приказ от 04.08.2020 № 421/пр п.92в | Заготовительно-складские расходы для оборудования - 1,2% ПЗ=1,2% (ОЗП=1,2%; ЭМ=1,2%; МАТ=1,2%) | [21 empty] | Заготовительно-складские расходы для оборудования - 1,2% ПЗ=1,2% (ОЗП=1,2%; ЭМ=1,2%; МАТ=1,2%)
| ТЗ п. 13 | Транспортные расходы в размере 6% от отпускной цены на оборудование 6 % ПЗ=1,06 (ОЗП=1,06; ЭМ=1,06; МАТ=1,06) | [21 empty] | Транспортные расходы в размере 6% от отпускной цены на оборудование 6 % ПЗ=1,06 (ОЗП=1,06; ЭМ=1,06; МАТ=1,06)
| 2 | ИНДЕКС К ПОЗИЦИИ: Индексы пересчета в т.у.ц. на оборудование МАТ=0 | [22 empty] | ИНДЕКС К ПОЗИЦИИ: Индексы пересчета в т.у.ц. на оборудование МАТ=0
3529 О | ТЦ_19.3.01.04_77_7728668928_03.10.2024_02_929 | Заслонка регулирующая ZRK 160 |  | 4: шт; 5: 1; 6: 410,21 2416,75/ИндО224; З/пМех 14: 0; З/пМех 15: 0; З/пМех 16: 0; З/пМех 17: 0 | [5 empty] | Заслонка регулирующая ZRK 160
|  | Цена ПЗ=2416,75/ИндО224 | [23 empty] | Цена ПЗ=2416,75/ИндО224
| Приказ от 04.08.2020 № 421/пр п.92в | Заготовительно-складские расходы для оборудования - 1,2% ПЗ=1,2% (ОЗП=1,2%; ЭМ=1,2%; МАТ=1,2%) | [21 empty] | Заготовительно-складские расходы для оборудования - 1,2% ПЗ=1,2% (ОЗП=1,2%; ЭМ=1,2%; МАТ=1,2%)
| ТЗ п. 13 | Транспортные расходы в размере 6% от отпускной цены на оборудование 6 % ПЗ=1,06 (ОЗП=1,06; ЭМ=1,06; МАТ=1,06) | [21 empty] | Транспортные расходы в размере 6% от отпускной цены на оборудование 6 % ПЗ=1,06 (ОЗП=1,06; ЭМ=1,06; МАТ=1,06)
| 2 | ИНДЕКС К ПОЗИЦИИ: Индексы пересчета в т.у.ц. на оборудование МАТ=0 | [22 empty] | ИНДЕКС К ПОЗИЦИИ: Индексы пересчета в т.у.ц. на оборудование МАТ=0
Диффузоры | [21 empty] | Диффузоры
3530 | ТЕР20-02-001-01 Приказ Администрации ЛО от 20.10.15 №28 | Установка воздухораспределителей, предназначенных для подачи воздуха: в рабочую зону, массой до 20 кг |  | 1 воздухораспределитель | 15 | 44.98 | 26.96 | 5.33 |  | 11654 | 9112 | 912 |  | 1.606 | 24.09 | 0 | 0 | [5 empty] | Установка воздухораспределителей, предназначенных для подачи воздуха: в рабочую зону, массой до 20 кг
| ОП п.1.20.19 | Индивидуальные испытания систем вентиляции и кондиционирования воздуха ОЗП=1,05; ЭМ=1,05 к расх.; ТЗ=1,05 | [21 empty] | Индивидуальные испытания систем вентиляции и кондиционирования воздуха ОЗП=1,05; ЭМ=1,05 к расх.; ТЗ=1,05
| Приказ от 30.01.2024 № 55/пр прил.5 табл.1 п.2 | Производство работ осуществляется на территории действующего предприятия с наличием в зоне производства работ одного или нескольких из следующих факторов: - разветвленной сети транспортных и инженерных коммуникаций; - стесненных условий для складирования материалов; - действующего технологического оборудования; - движения технологического транспорта ОЗП=1,15; ЭМ=1,15 к расх.; ЗПМ=1,15; ТЗ=1,15; ТЗМ=1,15 | [21 empty] | Производство работ осуществляется на территории действующего предприятия с наличием в зоне производства работ одного или нескольких из следующих факторов: - разветвленной сети транспортных и инженерных коммуникаций; - стесненных условий для складирования материалов; - действующего технологического оборудования; - движения технологического транспорта ОЗП=1,15; ЭМ=1,15 к расх.; ЗПМ=1,15; ТЗ=1,15; ТЗМ=1,15
| 1 | ИНДЕКС К ПОЗИЦИИ: Индексы пересчета в т.у.ц. по статьям затрат СМР/ПНР ОЗП=22,53; ЭМ=11,42; ЗПМ=22,53; МАТ=8,56 | [22 empty] | ИНДЕКС К ПОЗИЦИИ: Индексы пересчета в т.у.ц. по статьям затрат СМР/ПНР ОЗП=22,53; ЭМ=11,42; ЗПМ=22,53; МАТ=8,56
|  |  | Накладные расходы 121% ФОТ (от 9 112) | З/пМех 10: 11026
|  |  | Сметная прибыль 72% ФОТ (от 9 112) | З/пМех 10: 6561
3531 | ТССЦ-301-1057 Приказ Администрации ЛО от 20.10.15 №28 | Диффузоры потолочные пластиковые "АРКТОС" марки ДПУ: универсальные ДПУ-М, диаметр 160 мм |  | 4: шт.; 5: 3; 6: 132.44; З/пМех 10: 3401; З/пМех 14: 0; З/пМех 15: 0; З/пМех 16: 0; З/пМех 17: 0 | [5 empty] | Диффузоры потолочные пластиковые "АРКТОС" марки ДПУ: универсальные ДПУ-М, диаметр 160 мм
| 1 | ИНДЕКС К ПОЗИЦИИ: Индексы пересчета в т.у.ц. по статьям затрат СМР/ПНР ОЗП=22,53; ЭМ=11,42; ЗПМ=22,53; МАТ=8,56 | [22 empty] | ИНДЕКС К ПОЗИЦИИ: Индексы пересчета в т.у.ц. по статьям затрат СМР/ПНР ОЗП=22,53; ЭМ=11,42; ЗПМ=22,53; МАТ=8,56
3532 | ТССЦ-301-1058 Приказ Администрации ЛО от 20.10.15 №28 | Диффузоры потолочные пластиковые "АРКТОС" марки ДПУ: универсальные ДПУ-М, диаметр 200 мм |  | 4: шт.; 5: 3; 6: 176.39; З/пМех 10: 4530; З/пМех 14: 0; З/пМех 15: 0; З/пМех 16: 0; З/пМех 17: 0 | [5 empty] | Диффузоры потолочные пластиковые "АРКТОС" марки ДПУ: универсальные ДПУ-М, диаметр 200 мм
| 1 | ИНДЕКС К ПОЗИЦИИ: Индексы пересчета в т.у.ц. по статьям затрат СМР/ПНР ОЗП=22,53; ЭМ=11,42; ЗПМ=22,53; МАТ=8,56 | [22 empty] | ИНДЕКС К ПОЗИЦИИ: Индексы пересчета в т.у.ц. по статьям затрат СМР/ПНР ОЗП=22,53; ЭМ=11,42; ЗПМ=22,53; МАТ=8,56
3533 | ТССЦ-301-1062 Приказ Администрации ЛО от 20.10.15 №28 | Диффузоры потолочные пластиковые "АРКТОС" марки ДПУ: веерные ДПУ-К, диаметр 160 мм |  | 4: шт.; 5: 8; 6: 139.76; З/пМех 10: 9571; З/пМех 14: 0; З/пМех 15: 0; З/пМех 16: 0; З/пМех 17: 0 | [5 empty] | Диффузоры потолочные пластиковые "АРКТОС" марки ДПУ: веерные ДПУ-К, диаметр 160 мм
| 1 | ИНДЕКС К ПОЗИЦИИ: Индексы пересчета в т.у.ц. по статьям затрат СМР/ПНР ОЗП=22,53; ЭМ=11,42; ЗПМ=22,53; МАТ=8,56 | [22 empty] | ИНДЕКС К ПОЗИЦИИ: Индексы пересчета в т.у.ц. по статьям затрат СМР/ПНР ОЗП=22,53; ЭМ=11,42; ЗПМ=22,53; МАТ=8,56
3534 | ТССЦ-301-1063 Приказ Администрации ЛО от 20.10.15 №28 | Диффузоры потолочные пластиковые "АРКТОС" марки ДПУ: веерные ДПУ-К, диаметр 200 мм |  | 4: шт.; 5: 1; 6: 187.12; З/пМех 10: 1602; З/пМех 14: 0; З/пМех 15: 0; З/пМех 16: 0; З/пМех 17: 0 | [5 empty] | Диффузоры потолочные пластиковые "АРКТОС" марки ДПУ: веерные ДПУ-К, диаметр 200 мм
| 1 | ИНДЕКС К ПОЗИЦИИ: Индексы пересчета в т.у.ц. по статьям затрат СМР/ПНР ОЗП=22,53; ЭМ=11,42; ЗПМ=22,53; МАТ=8,56 | [22 empty] | ИНДЕКС К ПОЗИЦИИ: Индексы пересчета в т.у.ц. по статьям затрат СМР/ПНР ОЗП=22,53; ЭМ=11,42; ЗПМ=22,53; МАТ=8,56
Решетка наружная | [21 empty] | Решетка наружная
3535 | ТЕР20-02-002-01 Приказ Администрации ЛО от 20.10.15 №28 | Установка решеток жалюзийных площадью в свету: до 0,5 м2 |  | 1 решетка | 1 | 37.6 | 29.97 | 3.3 |  | 750 | 675 | 38 |  | 1.763 | 1.76 | 0 | 0 | [5 empty] | Установка решеток жалюзийных площадью в свету: до 0,5 м2
| ОП п.1.20.19 | Индивидуальные испытания систем вентиляции и кондиционирования воздуха ОЗП=1,05; ЭМ=1,05 к расх.; ТЗ=1,05 | [21 empty] | Индивидуальные испытания систем вентиляции и кондиционирования воздуха ОЗП=1,05; ЭМ=1,05 к расх.; ТЗ=1,05
| Приказ от 30.01.2024 № 55/пр прил.5 табл.1 п.2 | Производство работ осуществляется на территории действующего предприятия с наличием в зоне производства работ одного или нескольких из следующих факторов: - разветвленной сети транспортных и инженерных коммуникаций; - стесненных условий для складирования материалов; - действующего технологического оборудования; - движения технологического транспорта ОЗП=1,15; ЭМ=1,15 к расх.; ЗПМ=1,15; ТЗ=1,15; ТЗМ=1,15 | [21 empty] | Производство работ осуществляется на территории действующего предприятия с наличием в зоне производства работ одного или нескольких из следующих факторов: - разветвленной сети транспортных и инженерных коммуникаций; - стесненных условий для складирования материалов; - действующего технологического оборудования; - движения технологического транспорта ОЗП=1,15; ЭМ=1,15 к расх.; ЗПМ=1,15; ТЗ=1,15; ТЗМ=1,15
| 1 | ИНДЕКС К ПОЗИЦИИ: Индексы пересчета в т.у.ц. по статьям затрат СМР/ПНР ОЗП=22,53; ЭМ=11,42; ЗПМ=22,53; МАТ=8,56 | [22 empty] | ИНДЕКС К ПОЗИЦИИ: Индексы пересчета в т.у.ц. по статьям затрат СМР/ПНР ОЗП=22,53; ЭМ=11,42; ЗПМ=22,53; МАТ=8,56
|  |  | Накладные расходы 121% ФОТ (от 675) | З/пМех 10: 817
|  |  | Сметная прибыль 72% ФОТ (от 675) | З/пМех 10: 486
3536 | ТССЦ-301-3386 Приказ Администрации ЛО от 20.10.15 №28 | Решетка жалюзийная наружная из алюминия круглого сечения марки: IGC 160 (SYSTEMAIR), диаметром 160 мм |  | 4: шт.; 5: 1; 6: 353.88; З/пМех 10: 3029; З/пМех 14: 0; З/пМех 15: 0; З/пМех 16: 0; З/пМех 17: 0 | [5 empty] | Решетка жалюзийная наружная из алюминия круглого сечения марки: IGC 160 (SYSTEMAIR), диаметром 160 мм
| 1 | ИНДЕКС К ПОЗИЦИИ: Индексы пересчета в т.у.ц. по статьям затрат СМР/ПНР ОЗП=22,53; ЭМ=11,42; ЗПМ=22,53; МАТ=8,56 | [22 empty] | ИНДЕКС К ПОЗИЦИИ: Индексы пересчета в т.у.ц. по статьям затрат СМР/ПНР ОЗП=22,53; ЭМ=11,42; ЗПМ=22,53; МАТ=8,56
Воздуховод | [21 empty] | Воздуховод
3537 | ТЕР20-01-001-01 Приказ Администрации ЛО от 20.10.15 №28 | Прокладка воздуховодов из листовой, оцинкованной стали и алюминия класса Н (нормальные) толщиной: 0,5 мм, диаметром до 200 мм с фасонными частями |  | 100 м2 поверхности воздуховодов | 0.1877 | 4285.76 | 3358.59 | 213.03 | 14.67 | 15807 | 14203 | 457 | 62 | 202.691 | 38.05 | 0.598 | 0.11 | [5 empty] | Прокладка воздуховодов из листовой, оцинкованной стали и алюминия класса Н (нормальные) толщиной: 0,5 мм, диаметром до 200 мм с фасонными частями
| ОП п.1.20.19 | Индивидуальные испытания систем вентиляции и кондиционирования воздуха ОЗП=1,05; ЭМ=1,05 к расх.; ТЗ=1,05 | [21 empty] | Индивидуальные испытания систем вентиляции и кондиционирования воздуха ОЗП=1,05; ЭМ=1,05 к расх.; ТЗ=1,05
| Приказ от 30.01.2024 № 55/пр прил.5 табл.1 п.2 | Производство работ осуществляется на территории действующего предприятия с наличием в зоне производства работ одного или нескольких из следующих факторов: - разветвленной сети транспортных и инженерных коммуникаций; - стесненных условий для складирования материалов; - действующего технологического оборудования; - движения технологического транспорта ОЗП=1,15; ЭМ=1,15 к расх.; ЗПМ=1,15; ТЗ=1,15; ТЗМ=1,15 | [21 empty] | Производство работ осуществляется на территории действующего предприятия с наличием в зоне производства работ одного или нескольких из следующих факторов: - разветвленной сети транспортных и инженерных коммуникаций; - стесненных условий для складирования материалов; - действующего технологического оборудования; - движения технологического транспорта ОЗП=1,15; ЭМ=1,15 к расх.; ЗПМ=1,15; ТЗ=1,15; ТЗМ=1,15
| 1 | ИНДЕКС К ПОЗИЦИИ: Индексы пересчета в т.у.ц. по статьям затрат СМР/ПНР ОЗП=22,53; ЭМ=11,42; ЗПМ=22,53; МАТ=8,56 | [22 empty] | ИНДЕКС К ПОЗИЦИИ: Индексы пересчета в т.у.ц. по статьям затрат СМР/ПНР ОЗП=22,53; ЭМ=11,42; ЗПМ=22,53; МАТ=8,56
|  |  | Накладные расходы 121% ФОТ (от 14 265) | З/пМех 10: 17261
|  |  | Сметная прибыль 72% ФОТ (от 14 265) | З/пМех 10: 10271
3538 | ТЦ_19.1.01.03_78_7802658647_02.10.2024_02_4.2 | Воздуховод из оцинкованной стали ø160 b=0.5 мм |  | 4: пог.м; 5: 10.5; 6: 77,45 650/ИндМ223; З/пМех 10: 6961; З/пМех 14: 0; З/пМех 15: 0; З/пМех 16: 0; З/пМех 17: 0 | [5 empty] | Воздуховод из оцинкованной стали ø160 b=0.5 мм
|  | Цена МАТ=650/ИндМ223 | [23 empty] | Цена МАТ=650/ИндМ223
| ТЗ п. 13 | Транспортно-заготовительно-складские расходы, как разница в процентах между сметной и оптовой ценой материала аналога по ТССЦ-2000 - 2% ПЗ=2% (ОЗП=2%; ЭМ=2%; МАТ=2%) | [21 empty] | Транспортно-заготовительно-складские расходы, как разница в процентах между сметной и оптовой ценой материала аналога по ТССЦ-2000 - 2% ПЗ=2% (ОЗП=2%; ЭМ=2%; МАТ=2%)
| 1 | ИНДЕКС К ПОЗИЦИИ: Индексы пересчета в т.у.ц. по статьям затрат СМР/ПНР ОЗП=22,53; ЭМ=11,42; ЗПМ=22,53; МАТ=8,56 | [22 empty] | ИНДЕКС К ПОЗИЦИИ: Индексы пересчета в т.у.ц. по статьям затрат СМР/ПНР ОЗП=22,53; ЭМ=11,42; ЗПМ=22,53; МАТ=8,56
3539 | ТЦ_19.1.01.03_78_7802658647_02.10.2024_02_5.2 | Воздуховод из оцинкованной стали ø200 b=0.5 мм |  | 4: пог.м; 5: 21; 6: 94,33 791,67/ИндМ223; З/пМех 10: 16957; З/пМех 14: 0; З/пМех 15: 0; З/пМех 16: 0; З/пМех 17: 0 | [5 empty] | Воздуховод из оцинкованной стали ø200 b=0.5 мм
|  | Цена МАТ=791,67/ИндМ223 | [23 empty] | Цена МАТ=791,67/ИндМ223
| ТЗ п. 13 | Транспортно-заготовительно-складские расходы, как разница в процентах между сметной и оптовой ценой материала аналога по ТССЦ-2000 - 2% ПЗ=2% (ОЗП=2%; ЭМ=2%; МАТ=2%) | [21 empty] | Транспортно-заготовительно-складские расходы, как разница в процентах между сметной и оптовой ценой материала аналога по ТССЦ-2000 - 2% ПЗ=2% (ОЗП=2%; ЭМ=2%; МАТ=2%)
| 1 | ИНДЕКС К ПОЗИЦИИ: Индексы пересчета в т.у.ц. по статьям затрат СМР/ПНР ОЗП=22,53; ЭМ=11,42; ЗПМ=22,53; МАТ=8,56 | [22 empty] | ИНДЕКС К ПОЗИЦИИ: Индексы пересчета в т.у.ц. по статьям затрат СМР/ПНР ОЗП=22,53; ЭМ=11,42; ЗПМ=22,53; МАТ=8,56
3540 | ТССЦ-301-1786 Приказ Администрации ЛО от 20.10.15 №28 | Воздуховоды из оцинкованной стали толщиной: 0,5 мм, диаметром до 200 мм// фасонные части |  | 4: м2; 5: 0.3; 6: 85.79; З/пМех 10: 220; З/пМех 14: 0; З/пМех 15: 0; З/пМех 16: 0; З/пМех 17: 0 | [5 empty] | Воздуховоды из оцинкованной стали толщиной: 0,5 мм, диаметром до 200 мм// фасонные части
| 1 | ИНДЕКС К ПОЗИЦИИ: Индексы пересчета в т.у.ц. по статьям затрат СМР/ПНР ОЗП=22,53; ЭМ=11,42; ЗПМ=22,53; МАТ=8,56 | [22 empty] | ИНДЕКС К ПОЗИЦИИ: Индексы пересчета в т.у.ц. по статьям затрат СМР/ПНР ОЗП=22,53; ЭМ=11,42; ЗПМ=22,53; МАТ=8,56
3541 | ТЕР20-01-001-04 Приказ Администрации ЛО от 20.10.15 №28 | Прокладка воздуховодов из листовой, оцинкованной стали и алюминия класса Н (нормальные) толщиной: 0,6 мм, диаметром до 250 мм |  | 100 м2 поверхности воздуховодов | 0.0581 | 4288.65 | 3358.59 | 215.93 | 14.67 | 4895 | 4396 | 143 | 19 | 202.691 | 11.78 | 0.598 | 0.03 | [5 empty] | Прокладка воздуховодов из листовой, оцинкованной стали и алюминия класса Н (нормальные) толщиной: 0,6 мм, диаметром до 250 мм
| ОП п.1.20.19 | Индивидуальные испытания систем вентиляции и кондиционирования воздуха ОЗП=1,05; ЭМ=1,05 к расх.; ТЗ=1,05 | [21 empty] | Индивидуальные испытания систем вентиляции и кондиционирования воздуха ОЗП=1,05; ЭМ=1,05 к расх.; ТЗ=1,05
| Приказ от 30.01.2024 № 55/пр прил.5 табл.1 п.2 | Производство работ осуществляется на территории действующего предприятия с наличием в зоне производства работ одного или нескольких из следующих факторов: - разветвленной сети транспортных и инженерных коммуникаций; - стесненных условий для складирования материалов; - действующего технологического оборудования; - движения технологического транспорта ОЗП=1,15; ЭМ=1,15 к расх.; ЗПМ=1,15; ТЗ=1,15; ТЗМ=1,15 | [21 empty] | Производство работ осуществляется на территории действующего предприятия с наличием в зоне производства работ одного или нескольких из следующих факторов: - разветвленной сети транспортных и инженерных коммуникаций; - стесненных условий для складирования материалов; - действующего технологического оборудования; - движения технологического транспорта ОЗП=1,15; ЭМ=1,15 к расх.; ЗПМ=1,15; ТЗ=1,15; ТЗМ=1,15
| 1 | ИНДЕКС К ПОЗИЦИИ: Индексы пересчета в т.у.ц. по статьям затрат СМР/ПНР ОЗП=22,53; ЭМ=11,42; ЗПМ=22,53; МАТ=8,56 | [22 empty] | ИНДЕКС К ПОЗИЦИИ: Индексы пересчета в т.у.ц. по статьям затрат СМР/ПНР ОЗП=22,53; ЭМ=11,42; ЗПМ=22,53; МАТ=8,56
|  |  | Накладные расходы 121% ФОТ (от 4 415) | З/пМех 10: 5342
|  |  | Сметная прибыль 72% ФОТ (от 4 415) | З/пМех 10: 3179
3542 | ТЦ_19.1.01.03_78_7802658647_02.10.2024_02_97.2 | Воздуховод из оцинкованной стали ø250 b=0.5 мм |  | 4: пог.м; 5: 6.5; 6: 135,05 1133,33/ИндМ223; З/пМех 10: 7514; З/пМех 14: 0; З/пМех 15: 0; З/пМех 16: 0; З/пМех 17: 0 | [5 empty] | Воздуховод из оцинкованной стали ø250 b=0.5 мм
|  | Цена МАТ=1133,33/ИндМ223 | [23 empty] | Цена МАТ=1133,33/ИндМ223
| ТЗ п. 13 | Транспортно-заготовительно-складские расходы, как разница в процентах между сметной и оптовой ценой материала аналога по ТССЦ-2000 - 2% ПЗ=2% (ОЗП=2%; ЭМ=2%; МАТ=2%) | [21 empty] | Транспортно-заготовительно-складские расходы, как разница в процентах между сметной и оптовой ценой материала аналога по ТССЦ-2000 - 2% ПЗ=2% (ОЗП=2%; ЭМ=2%; МАТ=2%)
| 1 | ИНДЕКС К ПОЗИЦИИ: Индексы пересчета в т.у.ц. по статьям затрат СМР/ПНР ОЗП=22,53; ЭМ=11,42; ЗПМ=22,53; МАТ=8,56 | [22 empty] | ИНДЕКС К ПОЗИЦИИ: Индексы пересчета в т.у.ц. по статьям затрат СМР/ПНР ОЗП=22,53; ЭМ=11,42; ЗПМ=22,53; МАТ=8,56
3543 | ТССЦ-301-1789 Приказ Администрации ЛО от 20.10.15 №28 | Воздуховоды из оцинкованной стали толщиной: 0,6 мм, диаметром до 250 мм//фасонные части |  | 4: м2; 5: 0.7; 6: 83.33; З/пМех 10: 499; З/пМех 14: 0; З/пМех 15: 0; З/пМех 16: 0; З/пМех 17: 0 | [5 empty] | Воздуховоды из оцинкованной стали толщиной: 0,6 мм, диаметром до 250 мм//фасонные части
| 1 | ИНДЕКС К ПОЗИЦИИ: Индексы пересчета в т.у.ц. по статьям затрат СМР/ПНР ОЗП=22,53; ЭМ=11,42; ЗПМ=22,53; МАТ=8,56 | [22 empty] | ИНДЕКС К ПОЗИЦИИ: Индексы пересчета в т.у.ц. по статьям затрат СМР/ПНР ОЗП=22,53; ЭМ=11,42; ЗПМ=22,53; МАТ=8,56
Огнезащитное покрытие | [21 empty] | Огнезащитное покрытие
3544 | ТЕР26-01-054-01 Приказ Администрации ЛО от 20.10.15 №28 | Обертывание поверхности изоляции рулонными материалами насухо с проклейкой швов//теплоогнезащитное покрытие (применит.) |  | 100 м2 поверхности покрытия изоляции | 0.16 | 1184.2 | 602.04 | 76.05 |  | 3002 | 2170 | 139 |  | 36.777 | 5.88 | 0 | 0 | [5 empty] | Обертывание поверхности изоляции рулонными материалами насухо с проклейкой швов//теплоогнезащитное покрытие (применит.)
|  | 1 095,75 = 3 057,17 - 0,0126 x 1 636,57 - 0,03 x 10 937,14 - 0,115 x 13 880,33 - 0,00126 x 13 056,39 | [24 empty] | 1 095,75 = 3 057,17 - 0,0126 x 1 636,57 - 0,03 x 10 937,14 - 0,115 x 13 880,33 - 0,00126 x 13 056,39
| Приказ от 30.01.2024 № 55/пр прил.5 табл.1 п.2 | Производство работ осуществляется на территории действующего предприятия с наличием в зоне производства работ одного или нескольких из следующих факторов: - разветвленной сети транспортных и инженерных коммуникаций; - стесненных условий для складирования материалов; - действующего технологического оборудования; - движения технологического транспорта ОЗП=1,15; ЭМ=1,15 к расх.; ЗПМ=1,15; ТЗ=1,15; ТЗМ=1,15 | [21 empty] | Производство работ осуществляется на территории действующего предприятия с наличием в зоне производства работ одного или нескольких из следующих факторов: - разветвленной сети транспортных и инженерных коммуникаций; - стесненных условий для складирования материалов; - действующего технологического оборудования; - движения технологического транспорта ОЗП=1,15; ЭМ=1,15 к расх.; ЗПМ=1,15; ТЗ=1,15; ТЗМ=1,15
| 1 | ИНДЕКС К ПОЗИЦИИ: Индексы пересчета в т.у.ц. по статьям затрат СМР/ПНР ОЗП=22,53; ЭМ=11,42; ЗПМ=22,53; МАТ=8,56 | [22 empty] | ИНДЕКС К ПОЗИЦИИ: Индексы пересчета в т.у.ц. по статьям затрат СМР/ПНР ОЗП=22,53; ЭМ=11,42; ЗПМ=22,53; МАТ=8,56
|  |  | Накладные расходы 97% ФОТ (от 2 170) | З/пМех 10: 2105
|  |  | Сметная прибыль 55% ФОТ (от 2 170) | З/пМех 10: 1194
3545 | ТССЦ-104-1088 Приказ Администрации ЛО от 20.10.15 №28 | Рулоны из вспененного каучука K-FLEX ENERGO STANDARD, толщиной: 10 мм |  | 4: м2; 5: 16; 6: 130.95; З/пМех 10: 17935; З/пМех 14: 0; З/пМех 15: 0; З/пМех 16: 0; З/пМех 17: 0 | [5 empty] | Рулоны из вспененного каучука K-FLEX ENERGO STANDARD, толщиной: 10 мм
| 1 | ИНДЕКС К ПОЗИЦИИ: Индексы пересчета в т.у.ц. по статьям затрат СМР/ПНР ОЗП=22,53; ЭМ=11,42; ЗПМ=22,53; МАТ=8,56 | [22 empty] | ИНДЕКС К ПОЗИЦИИ: Индексы пересчета в т.у.ц. по статьям затрат СМР/ПНР ОЗП=22,53; ЭМ=11,42; ЗПМ=22,53; МАТ=8,56
3546 | ТССЦ-113-0625 Приказ Администрации ЛО от 20.10.15 №28 | Клей K-FLEX K 414 2,6 lt |  | 4: шт.; 5: 1; 6: 185.22; З/пМех 10: 1585; З/пМех 14: 0; З/пМех 15: 0; З/пМех 16: 0; З/пМех 17: 0 | [5 empty] | Клей K-FLEX K 414 2,6 lt
| 1 | ИНДЕКС К ПОЗИЦИИ: Индексы пересчета в т.у.ц. по статьям затрат СМР/ПНР ОЗП=22,53; ЭМ=11,42; ЗПМ=22,53; МАТ=8,56 | [22 empty] | ИНДЕКС К ПОЗИЦИИ: Индексы пересчета в т.у.ц. по статьям затрат СМР/ПНР ОЗП=22,53; ЭМ=11,42; ЗПМ=22,53; МАТ=8,56
3547 | ТССЦ-113-0394 Приказ Администрации ЛО от 20.10.15 №28 | Очиститель для клея «Армофлекс» |  | 4: л; 5: 1; 6: 234.76; З/пМех 10: 2010; З/пМех 14: 0; З/пМех 15: 0; З/пМех 16: 0; З/пМех 17: 0 | [5 empty] | Очиститель для клея «Армофлекс»
| 1 | ИНДЕКС К ПОЗИЦИИ: Индексы пересчета в т.у.ц. по статьям затрат СМР/ПНР ОЗП=22,53; ЭМ=11,42; ЗПМ=22,53; МАТ=8,56 | [22 empty] | ИНДЕКС К ПОЗИЦИИ: Индексы пересчета в т.у.ц. по статьям затрат СМР/ПНР ОЗП=22,53; ЭМ=11,42; ЗПМ=22,53; МАТ=8,56
Итого прямые затраты по разделу в текущих ценах |  |  |  | З/пМех 10: 130436; Осн.З/п 11: 45775; Эк.Маш 12: 3703; З/пМех 13: 412; З/пМех 15: 119.32; З/пМех 17: 0.74 | [10 empty] | Итого прямые затраты по разделу в текущих ценах
Накладные расходы |  |  |  | З/пМех 10: 54512 | [10 empty] | Накладные расходы
Сметная прибыль |  |  |  | З/пМех 10: 32161 | [10 empty] | Сметная прибыль
Итого по разделу 74 Система ПВ13 |  |  |  | З/пМех 10: 217109; З/пМех 15: 119.32; З/пМех 17: 0.74 | [10 empty] | Итого по разделу 74 Система ПВ13
Раздел 75. Система ПВ14 (В14) | [20 empty] | Раздел 75. Система ПВ14 (В14)
3548 | ТЕР20-01-001-10 Приказ Администрации ЛО от 20.10.15 №28 | Прокладка воздуховодов из листовой, оцинкованной стали и алюминия класса Н (нормальные) толщиной: 0,7 мм, периметром от 1100 до 1600 мм |  | 100 м2 поверхности воздуховодов | 0.14486 | 3451.64 | 2660.7 | 158.85 | 10.72 | 9730 | 8684 | 263 | 35 | 160.5733 | 23.26 | 0.437 | 0.06 | [5 empty] | Прокладка воздуховодов из листовой, оцинкованной стали и алюминия класса Н (нормальные) толщиной: 0,7 мм, периметром от 1100 до 1600 мм
| ОП п.1.20.19 | Индивидуальные испытания систем вентиляции и кондиционирования воздуха ОЗП=1,05; ЭМ=1,05 к расх.; ТЗ=1,05 | [21 empty] | Индивидуальные испытания систем вентиляции и кондиционирования воздуха ОЗП=1,05; ЭМ=1,05 к расх.; ТЗ=1,05
| Приказ от 30.01.2024 № 55/пр прил.5 табл.1 п.2 | Производство работ осуществляется на территории действующего предприятия с наличием в зоне производства работ одного или нескольких из следующих факторов: - разветвленной сети транспортных и инженерных коммуникаций; - стесненных условий для складирования материалов; - действующего технологического оборудования; - движения технологического транспорта ОЗП=1,15; ЭМ=1,15 к расх.; ЗПМ=1,15; ТЗ=1,15; ТЗМ=1,15 | [21 empty] | Производство работ осуществляется на территории действующего предприятия с наличием в зоне производства работ одного или нескольких из следующих факторов: - разветвленной сети транспортных и инженерных коммуникаций; - стесненных условий для складирования материалов; - действующего технологического оборудования; - движения технологического транспорта ОЗП=1,15; ЭМ=1,15 к расх.; ЗПМ=1,15; ТЗ=1,15; ТЗМ=1,15
| 1 | ИНДЕКС К ПОЗИЦИИ: Индексы пересчета в т.у.ц. по статьям затрат СМР/ПНР ОЗП=22,53; ЭМ=11,42; ЗПМ=22,53; МАТ=8,56 | [22 empty] | ИНДЕКС К ПОЗИЦИИ: Индексы пересчета в т.у.ц. по статьям затрат СМР/ПНР ОЗП=22,53; ЭМ=11,42; ЗПМ=22,53; МАТ=8,56
|  |  | Накладные расходы 121% ФОТ (от 8 719) | З/пМех 10: 10550
|  |  | Сметная прибыль 72% ФОТ (от 8 719) | З/пМех 10: 6278
3549 | ТЦ_19.1.01.03_78_7802658647_02.10.2024_02_112.2 | Воздуховод из оцинкованной стали 400x250 b=0.7 мм |  | 4: пог.м; 5: 5.1; 6: 255,59 2145/ИндМ223; З/пМех 10: 11158; З/пМех 14: 0; З/пМех 15: 0; З/пМех 16: 0; З/пМех 17: 0 | [5 empty] | Воздуховод из оцинкованной стали 400x250 b=0.7 мм
|  | Цена МАТ=2145/ИндМ223 | [23 empty] | Цена МАТ=2145/ИндМ223
| ТЗ п. 13 | Транспортно-заготовительно-складские расходы, как разница в процентах между сметной и оптовой ценой материала аналога по ТССЦ-2000 - 2% ПЗ=2% (ОЗП=2%; ЭМ=2%; МАТ=2%) | [21 empty] | Транспортно-заготовительно-складские расходы, как разница в процентах между сметной и оптовой ценой материала аналога по ТССЦ-2000 - 2% ПЗ=2% (ОЗП=2%; ЭМ=2%; МАТ=2%)
| 1 | ИНДЕКС К ПОЗИЦИИ: Индексы пересчета в т.у.ц. по статьям затрат СМР/ПНР ОЗП=22,53; ЭМ=11,42; ЗПМ=22,53; МАТ=8,56 | [22 empty] | ИНДЕКС К ПОЗИЦИИ: Индексы пересчета в т.у.ц. по статьям затрат СМР/ПНР ОЗП=22,53; ЭМ=11,42; ЗПМ=22,53; МАТ=8,56
3550 | ТЦ_19.1.01.13_78_7802658647_02.10.2024_02_396.2 | Отвод прямоугольного воздуховода 90° 250x450 на 250x450 |  | 4: шт; 5: 4; 6: 167,81 1408,33/ИндМ223; З/пМех 10: 5746; З/пМех 14: 0; З/пМех 15: 0; З/пМех 16: 0; З/пМех 17: 0 | [5 empty] | Отвод прямоугольного воздуховода 90° 250x450 на 250x450
|  | Цена МАТ=1408,33/ИндМ223 | [23 empty] | Цена МАТ=1408,33/ИндМ223
| ТЗ п. 13 | Транспортно-заготовительно-складские расходы, как разница в процентах между сметной и оптовой ценой материала аналога по ТССЦ-2000 - 2% ПЗ=2% (ОЗП=2%; ЭМ=2%; МАТ=2%) | [21 empty] | Транспортно-заготовительно-складские расходы, как разница в процентах между сметной и оптовой ценой материала аналога по ТССЦ-2000 - 2% ПЗ=2% (ОЗП=2%; ЭМ=2%; МАТ=2%)
| 1 | ИНДЕКС К ПОЗИЦИИ: Индексы пересчета в т.у.ц. по статьям затрат СМР/ПНР ОЗП=22,53; ЭМ=11,42; ЗПМ=22,53; МАТ=8,56 | [22 empty] | ИНДЕКС К ПОЗИЦИИ: Индексы пересчета в т.у.ц. по статьям затрат СМР/ПНР ОЗП=22,53; ЭМ=11,42; ЗПМ=22,53; МАТ=8,56
3551 | ТЦ_19.1.01.13_78_7802658647_02.10.2024_02_505.2 | Отвод прямоугольного воздуховода 90° 250x400 на 250x400 |  | 4: шт; 5: 4; 6: 147,66 1239,17/ИндМ223; З/пМех 10: 5056; З/пМех 14: 0; З/пМех 15: 0; З/пМех 16: 0; З/пМех 17: 0 | [5 empty] | Отвод прямоугольного воздуховода 90° 250x400 на 250x400
|  | Цена МАТ=1239,17/ИндМ223 | [23 empty] | Цена МАТ=1239,17/ИндМ223
| ТЗ п. 13 | Транспортно-заготовительно-складские расходы, как разница в процентах между сметной и оптовой ценой материала аналога по ТССЦ-2000 - 2% ПЗ=2% (ОЗП=2%; ЭМ=2%; МАТ=2%) | [21 empty] | Транспортно-заготовительно-складские расходы, как разница в процентах между сметной и оптовой ценой материала аналога по ТССЦ-2000 - 2% ПЗ=2% (ОЗП=2%; ЭМ=2%; МАТ=2%)
| 1 | ИНДЕКС К ПОЗИЦИИ: Индексы пересчета в т.у.ц. по статьям затрат СМР/ПНР ОЗП=22,53; ЭМ=11,42; ЗПМ=22,53; МАТ=8,56 | [22 empty] | ИНДЕКС К ПОЗИЦИИ: Индексы пересчета в т.у.ц. по статьям затрат СМР/ПНР ОЗП=22,53; ЭМ=11,42; ЗПМ=22,53; МАТ=8,56
3552 | ТЦ_19.1.01.13_78_7802658647_02.10.2024_02_363.2 | Тройник прямоугольный с круглой врезкой 450x250 на 450x250 на ø200 |  | 4: шт; 5: 1; 6: 174,27 1462,50/ИндМ223; З/пМех 10: 1492; З/пМех 14: 0; З/пМех 15: 0; З/пМех 16: 0; З/пМех 17: 0 | [5 empty] | Тройник прямоугольный с круглой врезкой 450x250 на 450x250 на ø200
|  | Цена МАТ=1462,50/ИндМ223 | [23 empty] | Цена МАТ=1462,50/ИндМ223
| ТЗ п. 13 | Транспортно-заготовительно-складские расходы, как разница в процентах между сметной и оптовой ценой материала аналога по ТССЦ-2000 - 2% ПЗ=2% (ОЗП=2%; ЭМ=2%; МАТ=2%) | [21 empty] | Транспортно-заготовительно-складские расходы, как разница в процентах между сметной и оптовой ценой материала аналога по ТССЦ-2000 - 2% ПЗ=2% (ОЗП=2%; ЭМ=2%; МАТ=2%)
| 1 | ИНДЕКС К ПОЗИЦИИ: Индексы пересчета в т.у.ц. по статьям затрат СМР/ПНР ОЗП=22,53; ЭМ=11,42; ЗПМ=22,53; МАТ=8,56 | [22 empty] | ИНДЕКС К ПОЗИЦИИ: Индексы пересчета в т.у.ц. по статьям затрат СМР/ПНР ОЗП=22,53; ЭМ=11,42; ЗПМ=22,53; МАТ=8,56
3553 | ТЦ_19.1.01.13_78_7802658647_02.10.2024_02_502.2 | Тройник прямоугольного воздуховода 450x250 на 450x250 на 450x250 |  | 4: шт; 5: 1; 6: 243,97 2047,50/ИндМ223; З/пМех 10: 2088; З/пМех 14: 0; З/пМех 15: 0; З/пМех 16: 0; З/пМех 17: 0 | [5 empty] | Тройник прямоугольного воздуховода 450x250 на 450x250 на 450x250
|  | Цена МАТ=2047,50/ИндМ223 | [23 empty] | Цена МАТ=2047,50/ИндМ223
| ТЗ п. 13 | Транспортно-заготовительно-складские расходы, как разница в процентах между сметной и оптовой ценой материала аналога по ТССЦ-2000 - 2% ПЗ=2% (ОЗП=2%; ЭМ=2%; МАТ=2%) | [21 empty] | Транспортно-заготовительно-складские расходы, как разница в процентах между сметной и оптовой ценой материала аналога по ТССЦ-2000 - 2% ПЗ=2% (ОЗП=2%; ЭМ=2%; МАТ=2%)
| 1 | ИНДЕКС К ПОЗИЦИИ: Индексы пересчета в т.у.ц. по статьям затрат СМР/ПНР ОЗП=22,53; ЭМ=11,42; ЗПМ=22,53; МАТ=8,56 | [22 empty] | ИНДЕКС К ПОЗИЦИИ: Индексы пересчета в т.у.ц. по статьям затрат СМР/ПНР ОЗП=22,53; ЭМ=11,42; ЗПМ=22,53; МАТ=8,56
3554 | ТЦ_19.1.01.13_78_7802658647_02.10.2024_02_503.2 | Переход воздуховода с прямоугольного на прямоугольное сечение 450х250 на 300х200 |  | 4: шт; 5: 1; 6: 64,94 545/ИндМ223; З/пМех 10: 556; З/пМех 14: 0; З/пМех 15: 0; З/пМех 16: 0; З/пМех 17: 0 | [5 empty] | Переход воздуховода с прямоугольного на прямоугольное сечение 450х250 на 300х200
|  | Цена МАТ=545/ИндМ223 | [23 empty] | Цена МАТ=545/ИндМ223
| ТЗ п. 13 | Транспортно-заготовительно-складские расходы, как разница в процентах между сметной и оптовой ценой материала аналога по ТССЦ-2000 - 2% ПЗ=2% (ОЗП=2%; ЭМ=2%; МАТ=2%) | [21 empty] | Транспортно-заготовительно-складские расходы, как разница в процентах между сметной и оптовой ценой материала аналога по ТССЦ-2000 - 2% ПЗ=2% (ОЗП=2%; ЭМ=2%; МАТ=2%)
| 1 | ИНДЕКС К ПОЗИЦИИ: Индексы пересчета в т.у.ц. по статьям затрат СМР/ПНР ОЗП=22,53; ЭМ=11,42; ЗПМ=22,53; МАТ=8,56 | [22 empty] | ИНДЕКС К ПОЗИЦИИ: Индексы пересчета в т.у.ц. по статьям затрат СМР/ПНР ОЗП=22,53; ЭМ=11,42; ЗПМ=22,53; МАТ=8,56
3555 | ТЦ_19.1.01.13_78_7802658647_02.10.2024_02_504.2 | Переход воздуховода с прямоугольного на прямоугольное сечение 700х400 на 450х250 |  | 4: шт; 5: 2; 6: 45,48 381,67/ИндМ223; З/пМех 10: 779; З/пМех 14: 0; З/пМех 15: 0; З/пМех 16: 0; З/пМех 17: 0 | [5 empty] | Переход воздуховода с прямоугольного на прямоугольное сечение 700х400 на 450х250
|  | Цена МАТ=381,67/ИндМ223 | [23 empty] | Цена МАТ=381,67/ИндМ223
| ТЗ п. 13 | Транспортно-заготовительно-складские расходы, как разница в процентах между сметной и оптовой ценой материала аналога по ТССЦ-2000 - 2% ПЗ=2% (ОЗП=2%; ЭМ=2%; МАТ=2%) | [21 empty] | Транспортно-заготовительно-складские расходы, как разница в процентах между сметной и оптовой ценой материала аналога по ТССЦ-2000 - 2% ПЗ=2% (ОЗП=2%; ЭМ=2%; МАТ=2%)
| 1 | ИНДЕКС К ПОЗИЦИИ: Индексы пересчета в т.у.ц. по статьям затрат СМР/ПНР ОЗП=22,53; ЭМ=11,42; ЗПМ=22,53; МАТ=8,56 | [22 empty] | ИНДЕКС К ПОЗИЦИИ: Индексы пересчета в т.у.ц. по статьям затрат СМР/ПНР ОЗП=22,53; ЭМ=11,42; ЗПМ=22,53; МАТ=8,56
Итого прямые затраты по разделу в текущих ценах |  |  |  | З/пМех 10: 36605; Осн.З/п 11: 8684; Эк.Маш 12: 263; З/пМех 13: 35; З/пМех 15: 23.26; З/пМех 17: 0.06 | [10 empty] | Итого прямые затраты по разделу в текущих ценах
Накладные расходы |  |  |  | З/пМех 10: 10550 | [10 empty] | Накладные расходы
Сметная прибыль |  |  |  | З/пМех 10: 6278 | [10 empty] | Сметная прибыль
Итого по разделу 75 Система ПВ14 (В14) |  |  |  | З/пМех 10: 53433; З/пМех 15: 23.26; З/пМех 17: 0.06 | [10 empty] | Итого по разделу 75 Система ПВ14 (В14)
Раздел 76. Система ПЕ1 | [20 empty] | Раздел 76. Система ПЕ1
3556 | ТЕР20-02-005-01 Приказ Администрации ЛО от 20.10.15 №28 | Установка заслонок воздушных и клапанов воздушных КВР с ручным приводом: диаметром до 250 мм |  | 1 шт. | 2 | 56.84 | 25.04 | 2.46 |  | 1687 | 1128 | 56 |  | 1.4732 | 2.95 | 0 | 0 | [5 empty] | Установка заслонок воздушных и клапанов воздушных КВР с ручным приводом: диаметром до 250 мм
| ОП п.1.20.19 | Индивидуальные испытания систем вентиляции и кондиционирования воздуха ОЗП=1,05; ЭМ=1,05 к расх.; ТЗ=1,05 | [21 empty] | Индивидуальные испытания систем вентиляции и кондиционирования воздуха ОЗП=1,05; ЭМ=1,05 к расх.; ТЗ=1,05
| Приказ от 30.01.2024 № 55/пр прил.5 табл.1 п.2 | Производство работ осуществляется на территории действующего предприятия с наличием в зоне производства работ одного или нескольких из следующих факторов: - разветвленной сети транспортных и инженерных коммуникаций; - стесненных условий для складирования материалов; - действующего технологического оборудования; - движения технологического транспорта ОЗП=1,15; ЭМ=1,15 к расх.; ЗПМ=1,15; ТЗ=1,15; ТЗМ=1,15 | [21 empty] | Производство работ осуществляется на территории действующего предприятия с наличием в зоне производства работ одного или нескольких из следующих факторов: - разветвленной сети транспортных и инженерных коммуникаций; - стесненных условий для складирования материалов; - действующего технологического оборудования; - движения технологического транспорта ОЗП=1,15; ЭМ=1,15 к расх.; ЗПМ=1,15; ТЗ=1,15; ТЗМ=1,15
| 1 | ИНДЕКС К ПОЗИЦИИ: Индексы пересчета в т.у.ц. по статьям затрат СМР/ПНР ОЗП=22,53; ЭМ=11,42; ЗПМ=22,53; МАТ=8,56 | [22 empty] | ИНДЕКС К ПОЗИЦИИ: Индексы пересчета в т.у.ц. по статьям затрат СМР/ПНР ОЗП=22,53; ЭМ=11,42; ЗПМ=22,53; МАТ=8,56
|  |  | Накладные расходы 121% ФОТ (от 1 128) | З/пМех 10: 1365
|  |  | Сметная прибыль 72% ФОТ (от 1 128) | З/пМех 10: 812
3557 О |  | Стеновой приточный клапан СПК-160 |  | 4: ШТ; 5: 2; 6: 579,58 4097,56/ИндО224/1,2; З/пМех 14: 0; З/пМех 15: 0; З/пМех 16: 0; З/пМех 17: 0 | [5 empty] | Стеновой приточный клапан СПК-160
|  | Цена ПЗ=4097,56/ИндО224/1,2 | [23 empty] | Цена ПЗ=4097,56/ИндО224/1,2
| Приказ от 04.08.2020 № 421/пр п.92в | Заготовительно-складские расходы для оборудования - 1,2% ПЗ=1,2% (ОЗП=1,2%; ЭМ=1,2%; МАТ=1,2%) | [21 empty] | Заготовительно-складские расходы для оборудования - 1,2% ПЗ=1,2% (ОЗП=1,2%; ЭМ=1,2%; МАТ=1,2%)
| ТЗ п. 13 | Транспортные расходы в размере 6% от отпускной цены на оборудование 6 % ПЗ=1,06 (ОЗП=1,06; ЭМ=1,06; МАТ=1,06) | [21 empty] | Транспортные расходы в размере 6% от отпускной цены на оборудование 6 % ПЗ=1,06 (ОЗП=1,06; ЭМ=1,06; МАТ=1,06)
| 2 | ИНДЕКС К ПОЗИЦИИ: Индексы пересчета в т.у.ц. на оборудование МАТ=0 | [22 empty] | ИНДЕКС К ПОЗИЦИИ: Индексы пересчета в т.у.ц. на оборудование МАТ=0
Итого прямые затраты по разделу в текущих ценах |  |  |  | З/пМех 10: 1687; Осн.З/п 11: 1128; Эк.Маш 12: 56; З/пМех 15: 2.95 | [10 empty] | Итого прямые затраты по разделу в текущих ценах
Накладные расходы |  |  |  | З/пМех 10: 1365 | [10 empty] | Накладные расходы
Сметная прибыль |  |  |  | З/пМех 10: 812 | [10 empty] | Сметная прибыль
Итого по разделу 76 Система ПЕ1 |  |  |  | З/пМех 10: 3864; З/пМех 15: 2.95 | [10 empty] | Итого по разделу 76 Система ПЕ1
Раздел 77. Система ПЕ2 | [20 empty] | Раздел 77. Система ПЕ2
3558 | ТЕР20-02-005-01 Приказ Администрации ЛО от 20.10.15 №28 | Установка заслонок воздушных и клапанов воздушных КВР с ручным приводом: диаметром до 250 мм |  | 1 шт. | 1 | 56.84 | 25.04 | 2.46 |  | 843 | 564 | 28 |  | 1.4732 | 1.47 | 0 | 0 | [5 empty] | Установка заслонок воздушных и клапанов воздушных КВР с ручным приводом: диаметром до 250 мм
| ОП п.1.20.19 | Индивидуальные испытания систем вентиляции и кондиционирования воздуха ОЗП=1,05; ЭМ=1,05 к расх.; ТЗ=1,05 | [21 empty] | Индивидуальные испытания систем вентиляции и кондиционирования воздуха ОЗП=1,05; ЭМ=1,05 к расх.; ТЗ=1,05
| Приказ от 30.01.2024 № 55/пр прил.5 табл.1 п.2 | Производство работ осуществляется на территории действующего предприятия с наличием в зоне производства работ одного или нескольких из следующих факторов: - разветвленной сети транспортных и инженерных коммуникаций; - стесненных условий для складирования материалов; - действующего технологического оборудования; - движения технологического транспорта ОЗП=1,15; ЭМ=1,15 к расх.; ЗПМ=1,15; ТЗ=1,15; ТЗМ=1,15 | [21 empty] | Производство работ осуществляется на территории действующего предприятия с наличием в зоне производства работ одного или нескольких из следующих факторов: - разветвленной сети транспортных и инженерных коммуникаций; - стесненных условий для складирования материалов; - действующего технологического оборудования; - движения технологического транспорта ОЗП=1,15; ЭМ=1,15 к расх.; ЗПМ=1,15; ТЗ=1,15; ТЗМ=1,15
| 1 | ИНДЕКС К ПОЗИЦИИ: Индексы пересчета в т.у.ц. по статьям затрат СМР/ПНР ОЗП=22,53; ЭМ=11,42; ЗПМ=22,53; МАТ=8,56 | [22 empty] | ИНДЕКС К ПОЗИЦИИ: Индексы пересчета в т.у.ц. по статьям затрат СМР/ПНР ОЗП=22,53; ЭМ=11,42; ЗПМ=22,53; МАТ=8,56
|  |  | Накладные расходы 121% ФОТ (от 564) | З/пМех 10: 682
|  |  | Сметная прибыль 72% ФОТ (от 564) | З/пМех 10: 406
3559 О |  | Стеновой приточный клапан СПК-160 |  | 4: ШТ; 5: 1; 6: 579,58 4097,56/ИндО224/1,2; З/пМех 14: 0; З/пМех 15: 0; З/пМех 16: 0; З/пМех 17: 0 | [5 empty] | Стеновой приточный клапан СПК-160
|  | Цена ПЗ=4097,56/ИндО224/1,2 | [23 empty] | Цена ПЗ=4097,56/ИндО224/1,2
| Приказ от 04.08.2020 № 421/пр п.92в | Заготовительно-складские расходы для оборудования - 1,2% ПЗ=1,2% (ОЗП=1,2%; ЭМ=1,2%; МАТ=1,2%) | [21 empty] | Заготовительно-складские расходы для оборудования - 1,2% ПЗ=1,2% (ОЗП=1,2%; ЭМ=1,2%; МАТ=1,2%)
| ТЗ п. 13 | Транспортные расходы в размере 6% от отпускной цены на оборудование 6 % ПЗ=1,06 (ОЗП=1,06; ЭМ=1,06; МАТ=1,06) | [21 empty] | Транспортные расходы в размере 6% от отпускной цены на оборудование 6 % ПЗ=1,06 (ОЗП=1,06; ЭМ=1,06; МАТ=1,06)
| 2 | ИНДЕКС К ПОЗИЦИИ: Индексы пересчета в т.у.ц. на оборудование МАТ=0 | [22 empty] | ИНДЕКС К ПОЗИЦИИ: Индексы пересчета в т.у.ц. на оборудование МАТ=0
Итого прямые затраты по разделу в текущих ценах |  |  |  | З/пМех 10: 843; Осн.З/п 11: 564; Эк.Маш 12: 28; З/пМех 15: 1.47 | [10 empty] | Итого прямые затраты по разделу в текущих ценах
Накладные расходы |  |  |  | З/пМех 10: 682 | [10 empty] | Накладные расходы
Сметная прибыль |  |  |  | З/пМех 10: 406 | [10 empty] | Сметная прибыль
Итого по разделу 77 Система ПЕ2 |  |  |  | З/пМех 10: 1931; З/пМех 15: 1.47 | [10 empty] | Итого по разделу 77 Система ПЕ2
Раздел 78. Система ПВ14 | [20 empty] | Раздел 78. Система ПВ14
3560 | ТЕР20-05-001-01 Приказ Администрации ЛО от 20.10.15 №28 | Установка фильтров ячейковых |  | 1 м2 поверхности в свету | 0.3 | 187.16 | 89.14 | 9.67 |  | 863 | 602 | 33 |  | 4.999 | 1.5 | 0 | 0 | [5 empty] | Установка фильтров ячейковых
| ОП п.1.20.19 | Индивидуальные испытания систем вентиляции и кондиционирования воздуха ОЗП=1,05; ЭМ=1,05 к расх.; ТЗ=1,05 | [21 empty] | Индивидуальные испытания систем вентиляции и кондиционирования воздуха ОЗП=1,05; ЭМ=1,05 к расх.; ТЗ=1,05
| Приказ от 30.01.2024 № 55/пр прил.5 табл.1 п.2 | Производство работ осуществляется на территории действующего предприятия с наличием в зоне производства работ одного или нескольких из следующих факторов: - разветвленной сети транспортных и инженерных коммуникаций; - стесненных условий для складирования материалов; - действующего технологического оборудования; - движения технологического транспорта ОЗП=1,15; ЭМ=1,15 к расх.; ЗПМ=1,15; ТЗ=1,15; ТЗМ=1,15 | [21 empty] | Производство работ осуществляется на территории действующего предприятия с наличием в зоне производства работ одного или нескольких из следующих факторов: - разветвленной сети транспортных и инженерных коммуникаций; - стесненных условий для складирования материалов; - действующего технологического оборудования; - движения технологического транспорта ОЗП=1,15; ЭМ=1,15 к расх.; ЗПМ=1,15; ТЗ=1,15; ТЗМ=1,15
| 1 | ИНДЕКС К ПОЗИЦИИ: Индексы пересчета в т.у.ц. по статьям затрат СМР/ПНР ОЗП=22,53; ЭМ=11,42; ЗПМ=22,53; МАТ=8,56 | [22 empty] | ИНДЕКС К ПОЗИЦИИ: Индексы пересчета в т.у.ц. по статьям затрат СМР/ПНР ОЗП=22,53; ЭМ=11,42; ЗПМ=22,53; МАТ=8,56
|  |  | Накладные расходы 121% ФОТ (от 602) | З/пМех 10: 728
|  |  | Сметная прибыль 72% ФОТ (от 602) | З/пМех 10: 433
3561 О | ТЦ_19.3.03.01_77_7728668928_03.10.2024_02_786 | Фильтр кассетный FK 50-30 |  | 4: ШТ; 5: 2; 6: 1 513,48 8916,75/ИндО224; З/пМех 14: 0; З/пМех 15: 0; З/пМех 16: 0; З/пМех 17: 0 | [5 empty] | Фильтр кассетный FK 50-30
|  | Цена ПЗ=8916,75/ИндО224 | [23 empty] | Цена ПЗ=8916,75/ИндО224
| Приказ от 04.08.2020 № 421/пр п.92в | Заготовительно-складские расходы для оборудования - 1,2% ПЗ=1,2% (ОЗП=1,2%; ЭМ=1,2%; МАТ=1,2%) | [21 empty] | Заготовительно-складские расходы для оборудования - 1,2% ПЗ=1,2% (ОЗП=1,2%; ЭМ=1,2%; МАТ=1,2%)
| ТЗ п. 13 | Транспортные расходы в размере 6% от отпускной цены на оборудование 6 % ПЗ=1,06 (ОЗП=1,06; ЭМ=1,06; МАТ=1,06) | [21 empty] | Транспортные расходы в размере 6% от отпускной цены на оборудование 6 % ПЗ=1,06 (ОЗП=1,06; ЭМ=1,06; МАТ=1,06)
| 2 | ИНДЕКС К ПОЗИЦИИ: Индексы пересчета в т.у.ц. на оборудование МАТ=0 | [22 empty] | ИНДЕКС К ПОЗИЦИИ: Индексы пересчета в т.у.ц. на оборудование МАТ=0
3562 О | ТЦ_19.3.03.01_77_7728668928_03.10.2024_02_788 | Вставка кассетная фильтрующая WKF 50-30 |  | 4: ШТ; 5: 2; 6: 650,64 3833,25/ИндО224; З/пМех 14: 0; З/пМех 15: 0; З/пМех 16: 0; З/пМех 17: 0 | [5 empty] | Вставка кассетная фильтрующая WKF 50-30
|  | Цена ПЗ=3833,25/ИндО224 | [23 empty] | Цена ПЗ=3833,25/ИндО224
| Приказ от 04.08.2020 № 421/пр п.92в | Заготовительно-складские расходы для оборудования - 1,2% ПЗ=1,2% (ОЗП=1,2%; ЭМ=1,2%; МАТ=1,2%) | [21 empty] | Заготовительно-складские расходы для оборудования - 1,2% ПЗ=1,2% (ОЗП=1,2%; ЭМ=1,2%; МАТ=1,2%)
| ТЗ п. 13 | Транспортные расходы в размере 6% от отпускной цены на оборудование 6 % ПЗ=1,06 (ОЗП=1,06; ЭМ=1,06; МАТ=1,06) | [21 empty] | Транспортные расходы в размере 6% от отпускной цены на оборудование 6 % ПЗ=1,06 (ОЗП=1,06; ЭМ=1,06; МАТ=1,06)
| 2 | ИНДЕКС К ПОЗИЦИИ: Индексы пересчета в т.у.ц. на оборудование МАТ=0 | [22 empty] | ИНДЕКС К ПОЗИЦИИ: Индексы пересчета в т.у.ц. на оборудование МАТ=0
3563 | ТЕР20-02-006-07 Приказ Администрации ЛО от 20.10.15 №28 | Установка заслонок воздушных и клапанов воздушных КВР с электрическим или пневматическим приводом: периметром до 1600 мм |  | 1 шт. | 2 | 60.39 | 37.77 | 2.96 |  | 2106 | 1702 | 68 |  | 2.2218 | 4.44 | 0 | 0 | [5 empty] | Установка заслонок воздушных и клапанов воздушных КВР с электрическим или пневматическим приводом: периметром до 1600 мм
| ОП п.1.20.19 | Индивидуальные испытания систем вентиляции и кондиционирования воздуха ОЗП=1,05; ЭМ=1,05 к расх.; ТЗ=1,05 | [21 empty] | Индивидуальные испытания систем вентиляции и кондиционирования воздуха ОЗП=1,05; ЭМ=1,05 к расх.; ТЗ=1,05
| Приказ от 30.01.2024 № 55/пр прил.5 табл.1 п.2 | Производство работ осуществляется на территории действующего предприятия с наличием в зоне производства работ одного или нескольких из следующих факторов: - разветвленной сети транспортных и инженерных коммуникаций; - стесненных условий для складирования материалов; - действующего технологического оборудования; - движения технологического транспорта ОЗП=1,15; ЭМ=1,15 к расх.; ЗПМ=1,15; ТЗ=1,15; ТЗМ=1,15 | [21 empty] | Производство работ осуществляется на территории действующего предприятия с наличием в зоне производства работ одного или нескольких из следующих факторов: - разветвленной сети транспортных и инженерных коммуникаций; - стесненных условий для складирования материалов; - действующего технологического оборудования; - движения технологического транспорта ОЗП=1,15; ЭМ=1,15 к расх.; ЗПМ=1,15; ТЗ=1,15; ТЗМ=1,15
| 1 | ИНДЕКС К ПОЗИЦИИ: Индексы пересчета в т.у.ц. по статьям затрат СМР/ПНР ОЗП=22,53; ЭМ=11,42; ЗПМ=22,53; МАТ=8,56 | [22 empty] | ИНДЕКС К ПОЗИЦИИ: Индексы пересчета в т.у.ц. по статьям затрат СМР/ПНР ОЗП=22,53; ЭМ=11,42; ЗПМ=22,53; МАТ=8,56
|  |  | Накладные расходы 121% ФОТ (от 1 702) | З/пМех 10: 2059
|  |  | Сметная прибыль 72% ФОТ (от 1 702) | З/пМех 10: 1225
3564 О | ТЦ_19.3.01.04_77_7728668928_03.10.2024_02_784 | Заслонка регулирующая ZR 50-30 |  | 4: ШТ; 5: 2; 6: 2 022,68 11916,75/ИндО224; З/пМех 14: 0; З/пМех 15: 0; З/пМех 16: 0; З/пМех 17: 0 | [5 empty] | Заслонка регулирующая ZR 50-30
|  | Цена ПЗ=11916,75/ИндО224 | [23 empty] | Цена ПЗ=11916,75/ИндО224
| Приказ от 04.08.2020 № 421/пр п.92в | Заготовительно-складские расходы для оборудования - 1,2% ПЗ=1,2% (ОЗП=1,2%; ЭМ=1,2%; МАТ=1,2%) | [21 empty] | Заготовительно-складские расходы для оборудования - 1,2% ПЗ=1,2% (ОЗП=1,2%; ЭМ=1,2%; МАТ=1,2%)
| ТЗ п. 13 | Транспортные расходы в размере 6% от отпускной цены на оборудование 6 % ПЗ=1,06 (ОЗП=1,06; ЭМ=1,06; МАТ=1,06) | [21 empty] | Транспортные расходы в размере 6% от отпускной цены на оборудование 6 % ПЗ=1,06 (ОЗП=1,06; ЭМ=1,06; МАТ=1,06)
| 2 | ИНДЕКС К ПОЗИЦИИ: Индексы пересчета в т.у.ц. на оборудование МАТ=0 | [22 empty] | ИНДЕКС К ПОЗИЦИИ: Индексы пересчета в т.у.ц. на оборудование МАТ=0
3565 | ТЕР20-02-018-01 Приказ Администрации ЛО от 20.10.15 №28 | Установка вставок гибких |  | 1 м2 | 0.3 | 123.37 | 115.05 | 1.45 |  | 800 | 778 | 5 |  | 6.9431 | 2.08 | 0 | 0 | [5 empty] | Установка вставок гибких
| ОП п.1.20.19 | Индивидуальные испытания систем вентиляции и кондиционирования воздуха ОЗП=1,05; ЭМ=1,05 к расх.; ТЗ=1,05 | [21 empty] | Индивидуальные испытания систем вентиляции и кондиционирования воздуха ОЗП=1,05; ЭМ=1,05 к расх.; ТЗ=1,05
| Приказ от 30.01.2024 № 55/пр прил.5 табл.1 п.2 | Производство работ осуществляется на территории действующего предприятия с наличием в зоне производства работ одного или нескольких из следующих факторов: - разветвленной сети транспортных и инженерных коммуникаций; - стесненных условий для складирования материалов; - действующего технологического оборудования; - движения технологического транспорта ОЗП=1,15; ЭМ=1,15 к расх.; ЗПМ=1,15; ТЗ=1,15; ТЗМ=1,15 | [21 empty] | Производство работ осуществляется на территории действующего предприятия с наличием в зоне производства работ одного или нескольких из следующих факторов: - разветвленной сети транспортных и инженерных коммуникаций; - стесненных условий для складирования материалов; - действующего технологического оборудования; - движения технологического транспорта ОЗП=1,15; ЭМ=1,15 к расх.; ЗПМ=1,15; ТЗ=1,15; ТЗМ=1,15
| 1 | ИНДЕКС К ПОЗИЦИИ: Индексы пересчета в т.у.ц. по статьям затрат СМР/ПНР ОЗП=22,53; ЭМ=11,42; ЗПМ=22,53; МАТ=8,56 | [22 empty] | ИНДЕКС К ПОЗИЦИИ: Индексы пересчета в т.у.ц. по статьям затрат СМР/ПНР ОЗП=22,53; ЭМ=11,42; ЗПМ=22,53; МАТ=8,56
|  |  | Накладные расходы 121% ФОТ (от 778) | З/пМех 10: 941
|  |  | Сметная прибыль 72% ФОТ (от 778) | З/пМех 10: 560
3566 О | ТЦ_19.2.01.02_77_7728668928_03.10.2024_02_792 | Вставка гибкая WG 50-30 |  | 4: ШТ; 5: 4; 6: 650,64 3833,25/ИндО224; З/пМех 14: 0; З/пМех 15: 0; З/пМех 16: 0; З/пМех 17: 0 | [5 empty] | Вставка гибкая WG 50-30
|  | Цена ПЗ=3833,25/ИндО224 | [23 empty] | Цена ПЗ=3833,25/ИндО224
| Приказ от 04.08.2020 № 421/пр п.92в | Заготовительно-складские расходы для оборудования - 1,2% ПЗ=1,2% (ОЗП=1,2%; ЭМ=1,2%; МАТ=1,2%) | [21 empty] | Заготовительно-складские расходы для оборудования - 1,2% ПЗ=1,2% (ОЗП=1,2%; ЭМ=1,2%; МАТ=1,2%)
| ТЗ п. 13 | Транспортные расходы в размере 6% от отпускной цены на оборудование 6 % ПЗ=1,06 (ОЗП=1,06; ЭМ=1,06; МАТ=1,06) | [21 empty] | Транспортные расходы в размере 6% от отпускной цены на оборудование 6 % ПЗ=1,06 (ОЗП=1,06; ЭМ=1,06; МАТ=1,06)
| 2 | ИНДЕКС К ПОЗИЦИИ: Индексы пересчета в т.у.ц. на оборудование МАТ=0 | [22 empty] | ИНДЕКС К ПОЗИЦИИ: Индексы пересчета в т.у.ц. на оборудование МАТ=0
3567 | ТЕР20-06-013-01 Приказ Администрации ЛО от 20.10.15 №28 | Установка блоков тепломассообмена производительностью: до 10 тыс. м3/час |  | 10 блоков | 0.2 | 5150.48 | 3673.07 | 1083.53 | 70.81 | 19700 | 16551 | 2475 | 319 | 201.3748 | 40.28 | 2.8865 | 0.58 | [5 empty] | Установка блоков тепломассообмена производительностью: до 10 тыс. м3/час
| ОП п.1.20.19 | Индивидуальные испытания систем вентиляции и кондиционирования воздуха ОЗП=1,05; ЭМ=1,05 к расх.; ТЗ=1,05 | [21 empty] | Индивидуальные испытания систем вентиляции и кондиционирования воздуха ОЗП=1,05; ЭМ=1,05 к расх.; ТЗ=1,05
| Приказ от 30.01.2024 № 55/пр прил.5 табл.1 п.2 | Производство работ осуществляется на территории действующего предприятия с наличием в зоне производства работ одного или нескольких из следующих факторов: - разветвленной сети транспортных и инженерных коммуникаций; - стесненных условий для складирования материалов; - действующего технологического оборудования; - движения технологического транспорта ОЗП=1,15; ЭМ=1,15 к расх.; ЗПМ=1,15; ТЗ=1,15; ТЗМ=1,15 | [21 empty] | Производство работ осуществляется на территории действующего предприятия с наличием в зоне производства работ одного или нескольких из следующих факторов: - разветвленной сети транспортных и инженерных коммуникаций; - стесненных условий для складирования материалов; - действующего технологического оборудования; - движения технологического транспорта ОЗП=1,15; ЭМ=1,15 к расх.; ЗПМ=1,15; ТЗ=1,15; ТЗМ=1,15
| 1 | ИНДЕКС К ПОЗИЦИИ: Индексы пересчета в т.у.ц. по статьям затрат СМР/ПНР ОЗП=22,53; ЭМ=11,42; ЗПМ=22,53; МАТ=8,56 | [22 empty] | ИНДЕКС К ПОЗИЦИИ: Индексы пересчета в т.у.ц. по статьям затрат СМР/ПНР ОЗП=22,53; ЭМ=11,42; ЗПМ=22,53; МАТ=8,56
|  |  | Накладные расходы 121% ФОТ (от 16 870) | З/пМех 10: 20413
|  |  | Сметная прибыль 72% ФОТ (от 16 870) | З/пМех 10: 12146
3568 О | ТЦ_64.1.00.00_77_7728668928_03.10.2024_02_790 | Вентилятор WNP 50-30/25R-2D |  | 4: ШТ; 5: 2; 6: 16 011,58 94333,25/ИндО224; З/пМех 14: 0; З/пМех 15: 0; З/пМех 16: 0; З/пМех 17: 0 | [5 empty] | Вентилятор WNP 50-30/25R-2D
|  | Цена ПЗ=94333,25/ИндО224 | [23 empty] | Цена ПЗ=94333,25/ИндО224
| Приказ от 04.08.2020 № 421/пр п.92в | Заготовительно-складские расходы для оборудования - 1,2% ПЗ=1,2% (ОЗП=1,2%; ЭМ=1,2%; МАТ=1,2%) | [21 empty] | Заготовительно-складские расходы для оборудования - 1,2% ПЗ=1,2% (ОЗП=1,2%; ЭМ=1,2%; МАТ=1,2%)
| ТЗ п. 13 | Транспортные расходы в размере 6% от отпускной цены на оборудование 6 % ПЗ=1,06 (ОЗП=1,06; ЭМ=1,06; МАТ=1,06) | [21 empty] | Транспортные расходы в размере 6% от отпускной цены на оборудование 6 % ПЗ=1,06 (ОЗП=1,06; ЭМ=1,06; МАТ=1,06)
| 2 | ИНДЕКС К ПОЗИЦИИ: Индексы пересчета в т.у.ц. на оборудование МАТ=0 | [22 empty] | ИНДЕКС К ПОЗИЦИИ: Индексы пересчета в т.у.ц. на оборудование МАТ=0
3569 | ТЕР20-04-002-01 Приказ Администрации ЛО от 20.10.15 №28 | Установка калориферов массой: до 0,1 т//рекуператора (применит.) |  | 1 калорифер | 1 | 201.09 | 103.68 | 18.8 | 0.85 | 3223 | 2336 | 215 | 19 | 6.4118 | 6.41 | 0.0345 | 0.03 | [5 empty] | Установка калориферов массой: до 0,1 т//рекуператора (применит.)
| ОП п.1.20.19 | Индивидуальные испытания систем вентиляции и кондиционирования воздуха ОЗП=1,05; ЭМ=1,05 к расх.; ТЗ=1,05 | [21 empty] | Индивидуальные испытания систем вентиляции и кондиционирования воздуха ОЗП=1,05; ЭМ=1,05 к расх.; ТЗ=1,05
| Приказ от 30.01.2024 № 55/пр прил.5 табл.1 п.2 | Производство работ осуществляется на территории действующего предприятия с наличием в зоне производства работ одного или нескольких из следующих факторов: - разветвленной сети транспортных и инженерных коммуникаций; - стесненных условий для складирования материалов; - действующего технологического оборудования; - движения технологического транспорта ОЗП=1,15; ЭМ=1,15 к расх.; ЗПМ=1,15; ТЗ=1,15; ТЗМ=1,15 | [21 empty] | Производство работ осуществляется на территории действующего предприятия с наличием в зоне производства работ одного или нескольких из следующих факторов: - разветвленной сети транспортных и инженерных коммуникаций; - стесненных условий для складирования материалов; - действующего технологического оборудования; - движения технологического транспорта ОЗП=1,15; ЭМ=1,15 к расх.; ЗПМ=1,15; ТЗ=1,15; ТЗМ=1,15
| 1 | ИНДЕКС К ПОЗИЦИИ: Индексы пересчета в т.у.ц. по статьям затрат СМР/ПНР ОЗП=22,53; ЭМ=11,42; ЗПМ=22,53; МАТ=8,56 | [22 empty] | ИНДЕКС К ПОЗИЦИИ: Индексы пересчета в т.у.ц. по статьям затрат СМР/ПНР ОЗП=22,53; ЭМ=11,42; ЗПМ=22,53; МАТ=8,56
|  |  | Накладные расходы 121% ФОТ (от 2 355) | З/пМех 10: 2850
|  |  | Сметная прибыль 72% ФОТ (от 2 355) | З/пМех 10: 1696
3570 О |  | Рекуператор канальный пластинчатый PR 50-30 |  | 4: ШТ; 5: 1; 6: 11 205,57 79222/ИндО224/1,2; З/пМех 14: 0; З/пМех 15: 0; З/пМех 16: 0; З/пМех 17: 0 | [5 empty] | Рекуператор канальный пластинчатый PR 50-30
|  | Цена ПЗ=79222/ИндО224/1,2 | [23 empty] | Цена ПЗ=79222/ИндО224/1,2
| Приказ от 04.08.2020 № 421/пр п.92в | Заготовительно-складские расходы для оборудования - 1,2% ПЗ=1,2% (ОЗП=1,2%; ЭМ=1,2%; МАТ=1,2%) | [21 empty] | Заготовительно-складские расходы для оборудования - 1,2% ПЗ=1,2% (ОЗП=1,2%; ЭМ=1,2%; МАТ=1,2%)
| ТЗ п. 13 | Транспортные расходы в размере 6% от отпускной цены на оборудование 6 % ПЗ=1,06 (ОЗП=1,06; ЭМ=1,06; МАТ=1,06) | [21 empty] | Транспортные расходы в размере 6% от отпускной цены на оборудование 6 % ПЗ=1,06 (ОЗП=1,06; ЭМ=1,06; МАТ=1,06)
| 2 | ИНДЕКС К ПОЗИЦИИ: Индексы пересчета в т.у.ц. на оборудование МАТ=0 | [22 empty] | ИНДЕКС К ПОЗИЦИИ: Индексы пересчета в т.у.ц. на оборудование МАТ=0
3571 | ТЕР20-04-001-01 Приказ Администрации ЛО от 20.10.15 №28 | Установка агрегатов воздушно-отопительных массой: до 0,25 т |  | 1 агрегат | 1 | 294.64 | 163.66 | 38.41 | 1.41 | 4918 | 3687 | 439 | 32 | 9.8774 | 9.88 | 0.0575 | 0.06 | [5 empty] | Установка агрегатов воздушно-отопительных массой: до 0,25 т
| ОП п.1.20.19 | Индивидуальные испытания систем вентиляции и кондиционирования воздуха ОЗП=1,05; ЭМ=1,05 к расх.; ТЗ=1,05 | [21 empty] | Индивидуальные испытания систем вентиляции и кондиционирования воздуха ОЗП=1,05; ЭМ=1,05 к расх.; ТЗ=1,05
| Приказ от 30.01.2024 № 55/пр прил.5 табл.1 п.2 | Производство работ осуществляется на территории действующего предприятия с наличием в зоне производства работ одного или нескольких из следующих факторов: - разветвленной сети транспортных и инженерных коммуникаций; - стесненных условий для складирования материалов; - действующего технологического оборудования; - движения технологического транспорта ОЗП=1,15; ЭМ=1,15 к расх.; ЗПМ=1,15; ТЗ=1,15; ТЗМ=1,15 | [21 empty] | Производство работ осуществляется на территории действующего предприятия с наличием в зоне производства работ одного или нескольких из следующих факторов: - разветвленной сети транспортных и инженерных коммуникаций; - стесненных условий для складирования материалов; - действующего технологического оборудования; - движения технологического транспорта ОЗП=1,15; ЭМ=1,15 к расх.; ЗПМ=1,15; ТЗ=1,15; ТЗМ=1,15
| 1 | ИНДЕКС К ПОЗИЦИИ: Индексы пересчета в т.у.ц. по статьям затрат СМР/ПНР ОЗП=22,53; ЭМ=11,42; ЗПМ=22,53; МАТ=8,56 | [22 empty] | ИНДЕКС К ПОЗИЦИИ: Индексы пересчета в т.у.ц. по статьям затрат СМР/ПНР ОЗП=22,53; ЭМ=11,42; ЗПМ=22,53; МАТ=8,56
|  |  | Накладные расходы 121% ФОТ (от 3 719) | З/пМех 10: 4500
|  |  | Сметная прибыль 72% ФОТ (от 3 719) | З/пМех 10: 2678
3572 О |  | Воздухонагреватель электрический ELN 50-30/7.5 |  | 4: ШТ; 5: 1; 6: 3 706,57 26205/ИндО224/1,2; З/пМех 14: 0; З/пМех 15: 0; З/пМех 16: 0; З/пМех 17: 0 | [5 empty] | Воздухонагреватель электрический ELN 50-30/7.5
|  | Цена ПЗ=26205/ИндО224/1,2 | [23 empty] | Цена ПЗ=26205/ИндО224/1,2
| Приказ от 04.08.2020 № 421/пр п.92в | Заготовительно-складские расходы для оборудования - 1,2% ПЗ=1,2% (ОЗП=1,2%; ЭМ=1,2%; МАТ=1,2%) | [21 empty] | Заготовительно-складские расходы для оборудования - 1,2% ПЗ=1,2% (ОЗП=1,2%; ЭМ=1,2%; МАТ=1,2%)
| ТЗ п. 13 | Транспортные расходы в размере 6% от отпускной цены на оборудование 6 % ПЗ=1,06 (ОЗП=1,06; ЭМ=1,06; МАТ=1,06) | [21 empty] | Транспортные расходы в размере 6% от отпускной цены на оборудование 6 % ПЗ=1,06 (ОЗП=1,06; ЭМ=1,06; МАТ=1,06)
| 2 | ИНДЕКС К ПОЗИЦИИ: Индексы пересчета в т.у.ц. на оборудование МАТ=0 | [22 empty] | ИНДЕКС К ПОЗИЦИИ: Индексы пересчета в т.у.ц. на оборудование МАТ=0
КИПиА | [21 empty] | КИПиА
3573 | ТЕРм08-03-572-03 Приказ Администрации ЛО от 20.10.15 №28 | Блок управления шкафного исполнения или распределительный пункт (шкаф), устанавливаемый: на стене, высота и ширина до 600х600 мм |  | 1 шт. | 1 | 249.34 | 50.16 | 38.21 | 2.82 | 2944 | 1130 | 436 | 63 | 2.668 | 2.67 | 0.115 | 0.12 | [5 empty] | Блок управления шкафного исполнения или распределительный пункт (шкаф), устанавливаемый: на стене, высота и ширина до 600х600 мм
| Приказ от 30.01.2024 № 55/пр прил.5 табл.1 п.2 | Производство работ осуществляется на территории действующего предприятия с наличием в зоне производства работ одного или нескольких из следующих факторов: - разветвленной сети транспортных и инженерных коммуникаций; - стесненных условий для складирования материалов; - действующего технологического оборудования; - движения технологического транспорта ОЗП=1,15; ЭМ=1,15 к расх.; ЗПМ=1,15; ТЗ=1,15; ТЗМ=1,15 | [21 empty] | Производство работ осуществляется на территории действующего предприятия с наличием в зоне производства работ одного или нескольких из следующих факторов: - разветвленной сети транспортных и инженерных коммуникаций; - стесненных условий для складирования материалов; - действующего технологического оборудования; - движения технологического транспорта ОЗП=1,15; ЭМ=1,15 к расх.; ЗПМ=1,15; ТЗ=1,15; ТЗМ=1,15
| 1 | ИНДЕКС К ПОЗИЦИИ: Индексы пересчета в т.у.ц. по статьям затрат СМР/ПНР ОЗП=22,53; ЭМ=11,42; ЗПМ=22,53; МАТ=8,56 | [22 empty] | ИНДЕКС К ПОЗИЦИИ: Индексы пересчета в т.у.ц. по статьям затрат СМР/ПНР ОЗП=22,53; ЭМ=11,42; ЗПМ=22,53; МАТ=8,56
|  |  | Накладные расходы 97% ФОТ (от 1 193) | З/пМех 10: 1157
|  |  | Сметная прибыль 51% ФОТ (от 1 193) | З/пМех 10: 608
3574 О | ТЦ_62.1.02.00_77_7728668928_03.10.2024_02_1107 | Шкаф автоматики CHU с контроллером без ПО Carel С.PCO mini (en) ШАУ 14 П14 |  | 4: ШТ; 5: 1; 6: 67 426,90 397250/ИндО224; З/пМех 14: 0; З/пМех 15: 0; З/пМех 16: 0; З/пМех 17: 0 | [5 empty] | Шкаф автоматики CHU с контроллером без ПО Carel С.PCO mini (en) ШАУ 14 П14
|  | Цена ПЗ=397250/ИндО224 | [23 empty] | Цена ПЗ=397250/ИндО224
| Приказ от 04.08.2020 № 421/пр п.92в | Заготовительно-складские расходы для оборудования - 1,2% ПЗ=1,2% (ОЗП=1,2%; ЭМ=1,2%; МАТ=1,2%) | [21 empty] | Заготовительно-складские расходы для оборудования - 1,2% ПЗ=1,2% (ОЗП=1,2%; ЭМ=1,2%; МАТ=1,2%)
| ТЗ п. 13 | Транспортные расходы в размере 6% от отпускной цены на оборудование 6 % ПЗ=1,06 (ОЗП=1,06; ЭМ=1,06; МАТ=1,06) | [21 empty] | Транспортные расходы в размере 6% от отпускной цены на оборудование 6 % ПЗ=1,06 (ОЗП=1,06; ЭМ=1,06; МАТ=1,06)
| 2 | ИНДЕКС К ПОЗИЦИИ: Индексы пересчета в т.у.ц. на оборудование МАТ=0 | [22 empty] | ИНДЕКС К ПОЗИЦИИ: Индексы пересчета в т.у.ц. на оборудование МАТ=0
3575 | ТЕРм08-03-575-01 Приказ Администрации ЛО от 20.10.15 №28 | Прибор или аппарат |  | 1 шт. | 2 | 24.95 | 24.22 |  |  | 1104 | 1091 |  |  | 1.288 | 2.58 | 0 | 0 | [5 empty] | Прибор или аппарат
| Приказ от 30.01.2024 № 55/пр прил.5 табл.1 п.2 | Производство работ осуществляется на территории действующего предприятия с наличием в зоне производства работ одного или нескольких из следующих факторов: - разветвленной сети транспортных и инженерных коммуникаций; - стесненных условий для складирования материалов; - действующего технологического оборудования; - движения технологического транспорта ОЗП=1,15; ЭМ=1,15 к расх.; ЗПМ=1,15; ТЗ=1,15; ТЗМ=1,15 | [21 empty] | Производство работ осуществляется на территории действующего предприятия с наличием в зоне производства работ одного или нескольких из следующих факторов: - разветвленной сети транспортных и инженерных коммуникаций; - стесненных условий для складирования материалов; - действующего технологического оборудования; - движения технологического транспорта ОЗП=1,15; ЭМ=1,15 к расх.; ЗПМ=1,15; ТЗ=1,15; ТЗМ=1,15
| 1 | ИНДЕКС К ПОЗИЦИИ: Индексы пересчета в т.у.ц. по статьям затрат СМР/ПНР ОЗП=22,53; ЭМ=11,42; ЗПМ=22,53; МАТ=8,56 | [22 empty] | ИНДЕКС К ПОЗИЦИИ: Индексы пересчета в т.у.ц. по статьям затрат СМР/ПНР ОЗП=22,53; ЭМ=11,42; ЗПМ=22,53; МАТ=8,56
|  |  | Накладные расходы 97% ФОТ (от 1 091) | З/пМех 10: 1058
|  |  | Сметная прибыль 51% ФОТ (от 1 091) | З/пМех 10: 556
3576 О | ТЦ_89.1.61.03_77_7728668928_03.10.2024_02_795 | Частотный преобразователь 0,75 кВт 220 В |  | 4: ШТ; 5: 2; 6: 4 087,75 24083,25/ИндО224; З/пМех 14: 0; З/пМех 15: 0; З/пМех 16: 0; З/пМех 17: 0 | [5 empty] | Частотный преобразователь 0,75 кВт 220 В
|  | Цена ПЗ=24083,25/ИндО224 | [23 empty] | Цена ПЗ=24083,25/ИндО224
| Приказ от 04.08.2020 № 421/пр п.92в | Заготовительно-складские расходы для оборудования - 1,2% ПЗ=1,2% (ОЗП=1,2%; ЭМ=1,2%; МАТ=1,2%) | [21 empty] | Заготовительно-складские расходы для оборудования - 1,2% ПЗ=1,2% (ОЗП=1,2%; ЭМ=1,2%; МАТ=1,2%)
| ТЗ п. 13 | Транспортные расходы в размере 6% от отпускной цены на оборудование 6 % ПЗ=1,06 (ОЗП=1,06; ЭМ=1,06; МАТ=1,06) | [21 empty] | Транспортные расходы в размере 6% от отпускной цены на оборудование 6 % ПЗ=1,06 (ОЗП=1,06; ЭМ=1,06; МАТ=1,06)
| 2 | ИНДЕКС К ПОЗИЦИИ: Индексы пересчета в т.у.ц. на оборудование МАТ=0 | [22 empty] | ИНДЕКС К ПОЗИЦИИ: Индексы пересчета в т.у.ц. на оборудование МАТ=0
3577 | ТЕРм11-02-001-01 Приказ Администрации ЛО от 20.10.15 №28 | Прибор, устанавливаемый на резьбовых соединениях, масса: до 1,5 кг |  | 1 шт. | 4 | 23.64 | 22.26 |  |  | 2054 | 2006 |  |  | 1.1845 | 4.74 | 0 | 0 | [5 empty] | Прибор, устанавливаемый на резьбовых соединениях, масса: до 1,5 кг
| Приказ от 30.01.2024 № 55/пр прил.5 табл.1 п.2 | Производство работ осуществляется на территории действующего предприятия с наличием в зоне производства работ одного или нескольких из следующих факторов: - разветвленной сети транспортных и инженерных коммуникаций; - стесненных условий для складирования материалов; - действующего технологического оборудования; - движения технологического транспорта ОЗП=1,15; ЭМ=1,15 к расх.; ЗПМ=1,15; ТЗ=1,15; ТЗМ=1,15 | [21 empty] | Производство работ осуществляется на территории действующего предприятия с наличием в зоне производства работ одного или нескольких из следующих факторов: - разветвленной сети транспортных и инженерных коммуникаций; - стесненных условий для складирования материалов; - действующего технологического оборудования; - движения технологического транспорта ОЗП=1,15; ЭМ=1,15 к расх.; ЗПМ=1,15; ТЗ=1,15; ТЗМ=1,15
| 1 | ИНДЕКС К ПОЗИЦИИ: Индексы пересчета в т.у.ц. по статьям затрат СМР/ПНР ОЗП=22,53; ЭМ=11,42; ЗПМ=22,53; МАТ=8,56 | [22 empty] | ИНДЕКС К ПОЗИЦИИ: Индексы пересчета в т.у.ц. по статьям затрат СМР/ПНР ОЗП=22,53; ЭМ=11,42; ЗПМ=22,53; МАТ=8,56
|  |  | Накладные расходы 90% ФОТ (от 2 006) | З/пМех 10: 1805
|  |  | Сметная прибыль 46% ФОТ (от 2 006) | З/пМех 10: 923
3578 О | ТЦ_63.4.03.01_77_7728668928_03.10.2024_02_796 | Датчик температуры канальный ARK-3 (дтк на приток.) |  | 4: ШТ; 5: 1; 6: 933,53 5500/ИндО224; З/пМех 14: 0; З/пМех 15: 0; З/пМех 16: 0; З/пМех 17: 0 | [5 empty] | Датчик температуры канальный ARK-3 (дтк на приток.)
|  | Цена ПЗ=5500/ИндО224 | [23 empty] | Цена ПЗ=5500/ИндО224
| Приказ от 04.08.2020 № 421/пр п.92в | Заготовительно-складские расходы для оборудования - 1,2% ПЗ=1,2% (ОЗП=1,2%; ЭМ=1,2%; МАТ=1,2%) | [21 empty] | Заготовительно-складские расходы для оборудования - 1,2% ПЗ=1,2% (ОЗП=1,2%; ЭМ=1,2%; МАТ=1,2%)
| ТЗ п. 13 | Транспортные расходы в размере 6% от отпускной цены на оборудование 6 % ПЗ=1,06 (ОЗП=1,06; ЭМ=1,06; МАТ=1,06) | [21 empty] | Транспортные расходы в размере 6% от отпускной цены на оборудование 6 % ПЗ=1,06 (ОЗП=1,06; ЭМ=1,06; МАТ=1,06)
| 2 | ИНДЕКС К ПОЗИЦИИ: Индексы пересчета в т.у.ц. на оборудование МАТ=0 | [22 empty] | ИНДЕКС К ПОЗИЦИИ: Индексы пересчета в т.у.ц. на оборудование МАТ=0
3579 О |  | Датчик перепада давления 500 Па DVL-500 |  | 4: ШТ; 5: 3; 6: 487,99 3450/ИндО224/1.2; З/пМех 14: 0; З/пМех 15: 0; З/пМех 16: 0; З/пМех 17: 0 | [5 empty] | Датчик перепада давления 500 Па DVL-500
|  | Цена ПЗ=3450/ИндО224/1.2 | [23 empty] | Цена ПЗ=3450/ИндО224/1.2
| Приказ от 04.08.2020 № 421/пр п.92в | Заготовительно-складские расходы для оборудования - 1,2% ПЗ=1,2% (ОЗП=1,2%; ЭМ=1,2%; МАТ=1,2%) | [21 empty] | Заготовительно-складские расходы для оборудования - 1,2% ПЗ=1,2% (ОЗП=1,2%; ЭМ=1,2%; МАТ=1,2%)
| ТЗ п. 13 | Транспортные расходы в размере 6% от отпускной цены на оборудование 6 % ПЗ=1,06 (ОЗП=1,06; ЭМ=1,06; МАТ=1,06) | [21 empty] | Транспортные расходы в размере 6% от отпускной цены на оборудование 6 % ПЗ=1,06 (ОЗП=1,06; ЭМ=1,06; МАТ=1,06)
| 2 | ИНДЕКС К ПОЗИЦИИ: Индексы пересчета в т.у.ц. на оборудование МАТ=0 | [22 empty] | ИНДЕКС К ПОЗИЦИИ: Индексы пересчета в т.у.ц. на оборудование МАТ=0
3580 | ТЕРм11-05-001-01 Приказ Администрации ЛО от 20.10.15 №28 | Механизм исполнительный, масса: до 20 кг//привод |  | 1 шт. | 2 | 64.59 | 10.97 | 44.92 | 6.49 | 1669 | 494 | 1026 | 292 | 0.6785 | 1.36 | 0.2645 | 0.53 | [5 empty] | Механизм исполнительный, масса: до 20 кг//привод
| Приказ от 30.01.2024 № 55/пр прил.5 табл.1 п.2 | Производство работ осуществляется на территории действующего предприятия с наличием в зоне производства работ одного или нескольких из следующих факторов: - разветвленной сети транспортных и инженерных коммуникаций; - стесненных условий для складирования материалов; - действующего технологического оборудования; - движения технологического транспорта ОЗП=1,15; ЭМ=1,15 к расх.; ЗПМ=1,15; ТЗ=1,15; ТЗМ=1,15 | [21 empty] | Производство работ осуществляется на территории действующего предприятия с наличием в зоне производства работ одного или нескольких из следующих факторов: - разветвленной сети транспортных и инженерных коммуникаций; - стесненных условий для складирования материалов; - действующего технологического оборудования; - движения технологического транспорта ОЗП=1,15; ЭМ=1,15 к расх.; ЗПМ=1,15; ТЗ=1,15; ТЗМ=1,15
| 1 | ИНДЕКС К ПОЗИЦИИ: Индексы пересчета в т.у.ц. по статьям затрат СМР/ПНР ОЗП=22,53; ЭМ=11,42; ЗПМ=22,53; МАТ=8,56 | [22 empty] | ИНДЕКС К ПОЗИЦИИ: Индексы пересчета в т.у.ц. по статьям затрат СМР/ПНР ОЗП=22,53; ЭМ=11,42; ЗПМ=22,53; МАТ=8,56
|  |  | Накладные расходы 90% ФОТ (от 786) | З/пМех 10: 707
|  |  | Сметная прибыль 46% ФОТ (от 786) | З/пМех 10: 362
3581 О | ТЦ_69.3.01.02_77_7728668928_03.10.2024_02_778 Применительно к приводу PDF 05/230.DS | Привод PDF 08/230.D-S |  | 4: ШТ; 5: 2; 6: 6 959,10 41000/ИндО224; З/пМех 14: 0; З/пМех 15: 0; З/пМех 16: 0; З/пМех 17: 0 | [5 empty] | Привод PDF 08/230.D-S
|  | Цена ПЗ=41000/ИндО224 | [23 empty] | Цена ПЗ=41000/ИндО224
| Приказ от 04.08.2020 № 421/пр п.92в | Заготовительно-складские расходы для оборудования - 1,2% ПЗ=1,2% (ОЗП=1,2%; ЭМ=1,2%; МАТ=1,2%) | [21 empty] | Заготовительно-складские расходы для оборудования - 1,2% ПЗ=1,2% (ОЗП=1,2%; ЭМ=1,2%; МАТ=1,2%)
| ТЗ п. 13 | Транспортные расходы в размере 6% от отпускной цены на оборудование 6 % ПЗ=1,06 (ОЗП=1,06; ЭМ=1,06; МАТ=1,06) | [21 empty] | Транспортные расходы в размере 6% от отпускной цены на оборудование 6 % ПЗ=1,06 (ОЗП=1,06; ЭМ=1,06; МАТ=1,06)
| 2 | ИНДЕКС К ПОЗИЦИИ: Индексы пересчета в т.у.ц. на оборудование МАТ=0 | [22 empty] | ИНДЕКС К ПОЗИЦИИ: Индексы пересчета в т.у.ц. на оборудование МАТ=0
Решетка наружная | [21 empty] | Решетка наружная
3582 | ТЕР20-02-002-01 Приказ Администрации ЛО от 20.10.15 №28 | Установка решеток жалюзийных площадью в свету: до 0,5 м2 |  | 1 решетка | 2 | 37.6 | 29.97 | 3.3 |  | 1500 | 1350 | 75 |  | 1.763 | 3.53 | 0 | 0 | [5 empty] | Установка решеток жалюзийных площадью в свету: до 0,5 м2
| ОП п.1.20.19 | Индивидуальные испытания систем вентиляции и кондиционирования воздуха ОЗП=1,05; ЭМ=1,05 к расх.; ТЗ=1,05 | [21 empty] | Индивидуальные испытания систем вентиляции и кондиционирования воздуха ОЗП=1,05; ЭМ=1,05 к расх.; ТЗ=1,05
| Приказ от 30.01.2024 № 55/пр прил.5 табл.1 п.2 | Производство работ осуществляется на территории действующего предприятия с наличием в зоне производства работ одного или нескольких из следующих факторов: - разветвленной сети транспортных и инженерных коммуникаций; - стесненных условий для складирования материалов; - действующего технологического оборудования; - движения технологического транспорта ОЗП=1,15; ЭМ=1,15 к расх.; ЗПМ=1,15; ТЗ=1,15; ТЗМ=1,15 | [21 empty] | Производство работ осуществляется на территории действующего предприятия с наличием в зоне производства работ одного или нескольких из следующих факторов: - разветвленной сети транспортных и инженерных коммуникаций; - стесненных условий для складирования материалов; - действующего технологического оборудования; - движения технологического транспорта ОЗП=1,15; ЭМ=1,15 к расх.; ЗПМ=1,15; ТЗ=1,15; ТЗМ=1,15
| 1 | ИНДЕКС К ПОЗИЦИИ: Индексы пересчета в т.у.ц. по статьям затрат СМР/ПНР ОЗП=22,53; ЭМ=11,42; ЗПМ=22,53; МАТ=8,56 | [22 empty] | ИНДЕКС К ПОЗИЦИИ: Индексы пересчета в т.у.ц. по статьям затрат СМР/ПНР ОЗП=22,53; ЭМ=11,42; ЗПМ=22,53; МАТ=8,56
|  |  | Накладные расходы 121% ФОТ (от 1 350) | З/пМех 10: 1634
|  |  | Сметная прибыль 72% ФОТ (от 1 350) | З/пМех 10: 972
3583 | ТССЦ-301-2631 Приказ Администрации ЛО от 20.10.15 №28 | Решетки вентиляционные алюминиевые "АРКТОС" типа: АРН размером 200х400 мм |  | 4: шт.; 5: 1; 6: 411.6; З/пМех 10: 3523; З/пМех 14: 0; З/пМех 15: 0; З/пМех 16: 0; З/пМех 17: 0 | [5 empty] | Решетки вентиляционные алюминиевые "АРКТОС" типа: АРН размером 200х400 мм
| 1 | ИНДЕКС К ПОЗИЦИИ: Индексы пересчета в т.у.ц. по статьям затрат СМР/ПНР ОЗП=22,53; ЭМ=11,42; ЗПМ=22,53; МАТ=8,56 | [22 empty] | ИНДЕКС К ПОЗИЦИИ: Индексы пересчета в т.у.ц. по статьям затрат СМР/ПНР ОЗП=22,53; ЭМ=11,42; ЗПМ=22,53; МАТ=8,56
3584 | ТССЦ-301-2638 Приказ Администрации ЛО от 20.10.15 №28 | Решетки вентиляционные алюминиевые "АРКТОС" типа: АРН размером 400х700 мм//АРН 600х400 |  | 4: шт.; 5: 1; 6: 1198.84; З/пМех 10: 10262; З/пМех 14: 0; З/пМех 15: 0; З/пМех 16: 0; З/пМех 17: 0 | [5 empty] | Решетки вентиляционные алюминиевые "АРКТОС" типа: АРН размером 400х700 мм//АРН 600х400
| 1 | ИНДЕКС К ПОЗИЦИИ: Индексы пересчета в т.у.ц. по статьям затрат СМР/ПНР ОЗП=22,53; ЭМ=11,42; ЗПМ=22,53; МАТ=8,56 | [22 empty] | ИНДЕКС К ПОЗИЦИИ: Индексы пересчета в т.у.ц. по статьям затрат СМР/ПНР ОЗП=22,53; ЭМ=11,42; ЗПМ=22,53; МАТ=8,56
Шумоглушитель | [21 empty] | Шумоглушитель
3585 | ТЕР20-02-015-04 Приказ Администрации ЛО от 20.10.15 №28 Применительно к Шумоглушитель 500х300 мм | Установка шумоглушителей вентиляционных трубчатых типа: ГТП 1-4 сечением 400х300 мм |  | 1 шт. | 2 | 60.72 | 36.9 | 4.62 |  | 2097 | 1663 | 106 |  | 2.1977 | 4.4 | 0 | 0 | [5 empty] | Установка шумоглушителей вентиляционных трубчатых типа: ГТП 1-4 сечением 400х300 мм
| ОП п.1.20.19 | Индивидуальные испытания систем вентиляции и кондиционирования воздуха ОЗП=1,05; ЭМ=1,05 к расх.; ТЗ=1,05 | [21 empty] | Индивидуальные испытания систем вентиляции и кондиционирования воздуха ОЗП=1,05; ЭМ=1,05 к расх.; ТЗ=1,05
| Приказ от 30.01.2024 № 55/пр прил.5 табл.1 п.2 | Производство работ осуществляется на территории действующего предприятия с наличием в зоне производства работ одного или нескольких из следующих факторов: - разветвленной сети транспортных и инженерных коммуникаций; - стесненных условий для складирования материалов; - действующего технологического оборудования; - движения технологического транспорта ОЗП=1,15; ЭМ=1,15 к расх.; ЗПМ=1,15; ТЗ=1,15; ТЗМ=1,15 | [21 empty] | Производство работ осуществляется на территории действующего предприятия с наличием в зоне производства работ одного или нескольких из следующих факторов: - разветвленной сети транспортных и инженерных коммуникаций; - стесненных условий для складирования материалов; - действующего технологического оборудования; - движения технологического транспорта ОЗП=1,15; ЭМ=1,15 к расх.; ЗПМ=1,15; ТЗ=1,15; ТЗМ=1,15
| 1 | ИНДЕКС К ПОЗИЦИИ: Индексы пересчета в т.у.ц. по статьям затрат СМР/ПНР ОЗП=22,53; ЭМ=11,42; ЗПМ=22,53; МАТ=8,56 | [22 empty] | ИНДЕКС К ПОЗИЦИИ: Индексы пересчета в т.у.ц. по статьям затрат СМР/ПНР ОЗП=22,53; ЭМ=11,42; ЗПМ=22,53; МАТ=8,56
|  |  | Накладные расходы 121% ФОТ (от 1 663) | З/пМех 10: 2012
|  |  | Сметная прибыль 72% ФОТ (от 1 663) | З/пМех 10: 1197
3586 | ТССЦ-301-6712 Приказ Администрации ЛО от 20.10.15 №28 | Шумоглушители для прямоугольных воздуховодов марки: RSA 500х300/1000 АРКТОС |  | 4: шт.; 5: 2; 6: 2099.25; З/пМех 10: 35939; З/пМех 14: 0; З/пМех 15: 0; З/пМех 16: 0; З/пМех 17: 0 | [5 empty] | Шумоглушители для прямоугольных воздуховодов марки: RSA 500х300/1000 АРКТОС
| 1 | ИНДЕКС К ПОЗИЦИИ: Индексы пересчета в т.у.ц. по статьям затрат СМР/ПНР ОЗП=22,53; ЭМ=11,42; ЗПМ=22,53; МАТ=8,56 | [22 empty] | ИНДЕКС К ПОЗИЦИИ: Индексы пересчета в т.у.ц. по статьям затрат СМР/ПНР ОЗП=22,53; ЭМ=11,42; ЗПМ=22,53; МАТ=8,56
3587 | ТЕР20-02-015-02 Приказ Администрации ЛО от 20.10.15 №28 Применительно к Шумоглушитель 300х150 мм | Установка шумоглушителей вентиляционных трубчатых типа: ГТП 1-2 сечением 300х200 мм |  | 1 шт. | 1 | 49.28 | 31.23 | 2.92 |  | 866 | 704 | 33 |  | 1.8596 | 1.86 | 0 | 0 | [5 empty] | Установка шумоглушителей вентиляционных трубчатых типа: ГТП 1-2 сечением 300х200 мм
| ОП п.1.20.19 | Индивидуальные испытания систем вентиляции и кондиционирования воздуха ОЗП=1,05; ЭМ=1,05 к расх.; ТЗ=1,05 | [21 empty] | Индивидуальные испытания систем вентиляции и кондиционирования воздуха ОЗП=1,05; ЭМ=1,05 к расх.; ТЗ=1,05
| Приказ от 30.01.2024 № 55/пр прил.5 табл.1 п.2 | Производство работ осуществляется на территории действующего предприятия с наличием в зоне производства работ одного или нескольких из следующих факторов: - разветвленной сети транспортных и инженерных коммуникаций; - стесненных условий для складирования материалов; - действующего технологического оборудования; - движения технологического транспорта ОЗП=1,15; ЭМ=1,15 к расх.; ЗПМ=1,15; ТЗ=1,15; ТЗМ=1,15 | [21 empty] | Производство работ осуществляется на территории действующего предприятия с наличием в зоне производства работ одного или нескольких из следующих факторов: - разветвленной сети транспортных и инженерных коммуникаций; - стесненных условий для складирования материалов; - действующего технологического оборудования; - движения технологического транспорта ОЗП=1,15; ЭМ=1,15 к расх.; ЗПМ=1,15; ТЗ=1,15; ТЗМ=1,15
| 1 | ИНДЕКС К ПОЗИЦИИ: Индексы пересчета в т.у.ц. по статьям затрат СМР/ПНР ОЗП=22,53; ЭМ=11,42; ЗПМ=22,53; МАТ=8,56 | [22 empty] | ИНДЕКС К ПОЗИЦИИ: Индексы пересчета в т.у.ц. по статьям затрат СМР/ПНР ОЗП=22,53; ЭМ=11,42; ЗПМ=22,53; МАТ=8,56
|  |  | Накладные расходы 121% ФОТ (от 704) | З/пМех 10: 852
|  |  | Сметная прибыль 72% ФОТ (от 704) | З/пМех 10: 507
3588 | ТССЦ-301-6709 Приказ Администрации ЛО от 20.10.15 №28 | Шумоглушители для прямоугольных воздуховодов марки: RSA 300х150/1000 АРКТОС |  | 4: шт.; 5: 1; 6: 1116.62; З/пМех 10: 9558; З/пМех 14: 0; З/пМех 15: 0; З/пМех 16: 0; З/пМех 17: 0 | [5 empty] | Шумоглушители для прямоугольных воздуховодов марки: RSA 300х150/1000 АРКТОС
| 1 | ИНДЕКС К ПОЗИЦИИ: Индексы пересчета в т.у.ц. по статьям затрат СМР/ПНР ОЗП=22,53; ЭМ=11,42; ЗПМ=22,53; МАТ=8,56 | [22 empty] | ИНДЕКС К ПОЗИЦИИ: Индексы пересчета в т.у.ц. по статьям затрат СМР/ПНР ОЗП=22,53; ЭМ=11,42; ЗПМ=22,53; МАТ=8,56
Обратный клапан | [21 empty] | Обратный клапан
3589 | ТЕР20-02-004-01 Приказ Администрации ЛО от 20.10.15 №28 | Установка клапанов обратных: диаметром до 355 мм |  | 1 клапан | 22 | 37.94 | 20.88 | 2.43 |  | 13715 | 10348 | 610 |  | 1.2437 | 27.36 | 0 | 0 | [5 empty] | Установка клапанов обратных: диаметром до 355 мм
| ОП п.1.20.19 | Индивидуальные испытания систем вентиляции и кондиционирования воздуха ОЗП=1,05; ЭМ=1,05 к расх.; ТЗ=1,05 | [21 empty] | Индивидуальные испытания систем вентиляции и кондиционирования воздуха ОЗП=1,05; ЭМ=1,05 к расх.; ТЗ=1,05
| Приказ от 30.01.2024 № 55/пр прил.5 табл.1 п.2 | Производство работ осуществляется на территории действующего предприятия с наличием в зоне производства работ одного или нескольких из следующих факторов: - разветвленной сети транспортных и инженерных коммуникаций; - стесненных условий для складирования материалов; - действующего технологического оборудования; - движения технологического транспорта ОЗП=1,15; ЭМ=1,15 к расх.; ЗПМ=1,15; ТЗ=1,15; ТЗМ=1,15 | [21 empty] | Производство работ осуществляется на территории действующего предприятия с наличием в зоне производства работ одного или нескольких из следующих факторов: - разветвленной сети транспортных и инженерных коммуникаций; - стесненных условий для складирования материалов; - действующего технологического оборудования; - движения технологического транспорта ОЗП=1,15; ЭМ=1,15 к расх.; ЗПМ=1,15; ТЗ=1,15; ТЗМ=1,15
| 1 | ИНДЕКС К ПОЗИЦИИ: Индексы пересчета в т.у.ц. по статьям затрат СМР/ПНР ОЗП=22,53; ЭМ=11,42; ЗПМ=22,53; МАТ=8,56 | [22 empty] | ИНДЕКС К ПОЗИЦИИ: Индексы пересчета в т.у.ц. по статьям затрат СМР/ПНР ОЗП=22,53; ЭМ=11,42; ЗПМ=22,53; МАТ=8,56
|  |  | Накладные расходы 121% ФОТ (от 10 348) | З/пМех 10: 12521
|  |  | Сметная прибыль 72% ФОТ (от 10 348) | З/пМех 10: 7451
3590 | ТССЦ-301-8630 Приказ Администрации ЛО от 20.10.15 №28 | Клапаны обратные "Systemair" RSK диаметром: 100 мм |  | 4: шт.; 5: 22; 6: 141.71; З/пМех 10: 26687; З/пМех 14: 0; З/пМех 15: 0; З/пМех 16: 0; З/пМех 17: 0 | [5 empty] | Клапаны обратные "Systemair" RSK диаметром: 100 мм
| 1 | ИНДЕКС К ПОЗИЦИИ: Индексы пересчета в т.у.ц. по статьям затрат СМР/ПНР ОЗП=22,53; ЭМ=11,42; ЗПМ=22,53; МАТ=8,56 | [22 empty] | ИНДЕКС К ПОЗИЦИИ: Индексы пересчета в т.у.ц. по статьям затрат СМР/ПНР ОЗП=22,53; ЭМ=11,42; ЗПМ=22,53; МАТ=8,56
Воздуховод | [21 empty] | Воздуховод
3591 | ТЕР20-01-001-01 Приказ Администрации ЛО от 20.10.15 №28 | Прокладка воздуховодов из листовой, оцинкованной стали и алюминия класса Н (нормальные) толщиной: 0,5 мм, диаметром до 200 мм с фасонными частями |  | 100 м2 поверхности воздуховодов | 0.12396 | 4285.76 | 3358.59 | 213.03 | 14.67 | 10439 | 9380 | 302 | 41 | 202.691 | 25.13 | 0.598 | 0.07 | [5 empty] | Прокладка воздуховодов из листовой, оцинкованной стали и алюминия класса Н (нормальные) толщиной: 0,5 мм, диаметром до 200 мм с фасонными частями
| ОП п.1.20.19 | Индивидуальные испытания систем вентиляции и кондиционирования воздуха ОЗП=1,05; ЭМ=1,05 к расх.; ТЗ=1,05 | [21 empty] | Индивидуальные испытания систем вентиляции и кондиционирования воздуха ОЗП=1,05; ЭМ=1,05 к расх.; ТЗ=1,05
| Приказ от 30.01.2024 № 55/пр прил.5 табл.1 п.2 | Производство работ осуществляется на территории действующего предприятия с наличием в зоне производства работ одного или нескольких из следующих факторов: - разветвленной сети транспортных и инженерных коммуникаций; - стесненных условий для складирования материалов; - действующего технологического оборудования; - движения технологического транспорта ОЗП=1,15; ЭМ=1,15 к расх.; ЗПМ=1,15; ТЗ=1,15; ТЗМ=1,15 | [21 empty] | Производство работ осуществляется на территории действующего предприятия с наличием в зоне производства работ одного или нескольких из следующих факторов: - разветвленной сети транспортных и инженерных коммуникаций; - стесненных условий для складирования материалов; - действующего технологического оборудования; - движения технологического транспорта ОЗП=1,15; ЭМ=1,15 к расх.; ЗПМ=1,15; ТЗ=1,15; ТЗМ=1,15
| 1 | ИНДЕКС К ПОЗИЦИИ: Индексы пересчета в т.у.ц. по статьям затрат СМР/ПНР ОЗП=22,53; ЭМ=11,42; ЗПМ=22,53; МАТ=8,56 | [22 empty] | ИНДЕКС К ПОЗИЦИИ: Индексы пересчета в т.у.ц. по статьям затрат СМР/ПНР ОЗП=22,53; ЭМ=11,42; ЗПМ=22,53; МАТ=8,56
|  |  | Накладные расходы 121% ФОТ (от 9 421) | З/пМех 10: 11399
|  |  | Сметная прибыль 72% ФОТ (от 9 421) | З/пМех 10: 6783
3592 | ТЦ_19.1.01.05_78_7802658647_02.10.2024_02_134.2 | Гибкие тепло- звукоизолированные воздуховоды ø100 мм |  | 4: пог.м; 5: 10; 6: 14,65 122,92/ИндМ223; З/пМех 10: 1254; З/пМех 14: 0; З/пМех 15: 0; З/пМех 16: 0; З/пМех 17: 0 | [5 empty] | Гибкие тепло- звукоизолированные воздуховоды ø100 мм
|  | Цена МАТ=122,92/ИндМ223 | [23 empty] | Цена МАТ=122,92/ИндМ223
| ТЗ п. 13 | Транспортно-заготовительно-складские расходы, как разница в процентах между сметной и оптовой ценой материала аналога по ТССЦ-2000 - 2% ПЗ=2% (ОЗП=2%; ЭМ=2%; МАТ=2%) | [21 empty] | Транспортно-заготовительно-складские расходы, как разница в процентах между сметной и оптовой ценой материала аналога по ТССЦ-2000 - 2% ПЗ=2% (ОЗП=2%; ЭМ=2%; МАТ=2%)
| 1 | ИНДЕКС К ПОЗИЦИИ: Индексы пересчета в т.у.ц. по статьям затрат СМР/ПНР ОЗП=22,53; ЭМ=11,42; ЗПМ=22,53; МАТ=8,56 | [22 empty] | ИНДЕКС К ПОЗИЦИИ: Индексы пересчета в т.у.ц. по статьям затрат СМР/ПНР ОЗП=22,53; ЭМ=11,42; ЗПМ=22,53; МАТ=8,56
3593 | ТЦ_19.1.01.13_78_7802658647_02.10.2024_02_318.2 | Врезка круглая ø100 на ø100 |  | 4: шт; 5: 30; 6: 51,63 433,33/ИндМ223; З/пМех 10: 13259; З/пМех 14: 0; З/пМех 15: 0; З/пМех 16: 0; З/пМех 17: 0 | [5 empty] | Врезка круглая ø100 на ø100
|  | Цена МАТ=433,33/ИндМ223 | [23 empty] | Цена МАТ=433,33/ИндМ223
| ТЗ п. 13 | Транспортно-заготовительно-складские расходы, как разница в процентах между сметной и оптовой ценой материала аналога по ТССЦ-2000 - 2% ПЗ=2% (ОЗП=2%; ЭМ=2%; МАТ=2%) | [21 empty] | Транспортно-заготовительно-складские расходы, как разница в процентах между сметной и оптовой ценой материала аналога по ТССЦ-2000 - 2% ПЗ=2% (ОЗП=2%; ЭМ=2%; МАТ=2%)
| 1 | ИНДЕКС К ПОЗИЦИИ: Индексы пересчета в т.у.ц. по статьям затрат СМР/ПНР ОЗП=22,53; ЭМ=11,42; ЗПМ=22,53; МАТ=8,56 | [22 empty] | ИНДЕКС К ПОЗИЦИИ: Индексы пересчета в т.у.ц. по статьям затрат СМР/ПНР ОЗП=22,53; ЭМ=11,42; ЗПМ=22,53; МАТ=8,56
3594 | ТЦ_19.1.01.03_78_7802658647_02.10.2024_02_3.2 | Воздуховод из оцинкованной стали ø125 b=0.5 мм |  | 4: пог.м; 5: 2.5; 6: 61,57 516,67/ИндМ223; З/пМех 10: 1318; З/пМех 14: 0; З/пМех 15: 0; З/пМех 16: 0; З/пМех 17: 0 | [5 empty] | Воздуховод из оцинкованной стали ø125 b=0.5 мм
|  | Цена МАТ=516,67/ИндМ223 | [23 empty] | Цена МАТ=516,67/ИндМ223
| ТЗ п. 13 | Транспортно-заготовительно-складские расходы, как разница в процентах между сметной и оптовой ценой материала аналога по ТССЦ-2000 - 2% ПЗ=2% (ОЗП=2%; ЭМ=2%; МАТ=2%) | [21 empty] | Транспортно-заготовительно-складские расходы, как разница в процентах между сметной и оптовой ценой материала аналога по ТССЦ-2000 - 2% ПЗ=2% (ОЗП=2%; ЭМ=2%; МАТ=2%)
| 1 | ИНДЕКС К ПОЗИЦИИ: Индексы пересчета в т.у.ц. по статьям затрат СМР/ПНР ОЗП=22,53; ЭМ=11,42; ЗПМ=22,53; МАТ=8,56 | [22 empty] | ИНДЕКС К ПОЗИЦИИ: Индексы пересчета в т.у.ц. по статьям затрат СМР/ПНР ОЗП=22,53; ЭМ=11,42; ЗПМ=22,53; МАТ=8,56
3595 | ТЦ_19.1.01.03_78_7802658647_02.10.2024_02_4.2 | Воздуховод из оцинкованной стали ø160 b=0.5 мм |  | 4: пог.м; 5: 1.7; 6: 77,45 650/ИндМ223; З/пМех 10: 1127; З/пМех 14: 0; З/пМех 15: 0; З/пМех 16: 0; З/пМех 17: 0 | [5 empty] | Воздуховод из оцинкованной стали ø160 b=0.5 мм
|  | Цена МАТ=650/ИндМ223 | [23 empty] | Цена МАТ=650/ИндМ223
| ТЗ п. 13 | Транспортно-заготовительно-складские расходы, как разница в процентах между сметной и оптовой ценой материала аналога по ТССЦ-2000 - 2% ПЗ=2% (ОЗП=2%; ЭМ=2%; МАТ=2%) | [21 empty] | Транспортно-заготовительно-складские расходы, как разница в процентах между сметной и оптовой ценой материала аналога по ТССЦ-2000 - 2% ПЗ=2% (ОЗП=2%; ЭМ=2%; МАТ=2%)
| 1 | ИНДЕКС К ПОЗИЦИИ: Индексы пересчета в т.у.ц. по статьям затрат СМР/ПНР ОЗП=22,53; ЭМ=11,42; ЗПМ=22,53; МАТ=8,56 | [22 empty] | ИНДЕКС К ПОЗИЦИИ: Индексы пересчета в т.у.ц. по статьям затрат СМР/ПНР ОЗП=22,53; ЭМ=11,42; ЗПМ=22,53; МАТ=8,56
3596 | ТЦ_19.1.01.03_78_7802658647_02.10.2024_02_5.2 | Воздуховод из оцинкованной стали ø200 b=0.5 мм |  | 4: пог.м; 5: 2.5; 6: 94,33 791,67/ИндМ223; З/пМех 10: 2019; З/пМех 14: 0; З/пМех 15: 0; З/пМех 16: 0; З/пМех 17: 0 | [5 empty] | Воздуховод из оцинкованной стали ø200 b=0.5 мм
|  | Цена МАТ=791,67/ИндМ223 | [23 empty] | Цена МАТ=791,67/ИндМ223
| ТЗ п. 13 | Транспортно-заготовительно-складские расходы, как разница в процентах между сметной и оптовой ценой материала аналога по ТССЦ-2000 - 2% ПЗ=2% (ОЗП=2%; ЭМ=2%; МАТ=2%) | [21 empty] | Транспортно-заготовительно-складские расходы, как разница в процентах между сметной и оптовой ценой материала аналога по ТССЦ-2000 - 2% ПЗ=2% (ОЗП=2%; ЭМ=2%; МАТ=2%)
| 1 | ИНДЕКС К ПОЗИЦИИ: Индексы пересчета в т.у.ц. по статьям затрат СМР/ПНР ОЗП=22,53; ЭМ=11,42; ЗПМ=22,53; МАТ=8,56 | [22 empty] | ИНДЕКС К ПОЗИЦИИ: Индексы пересчета в т.у.ц. по статьям затрат СМР/ПНР ОЗП=22,53; ЭМ=11,42; ЗПМ=22,53; МАТ=8,56
3597 | ТЦ_19.1.01.13_78_7802658647_02.10.2024_02_365.2 | Тройник круглого воздуховода ø125 на ø125 на ø100 |  | 4: шт; 5: 10; 6: 57,79 485/ИндМ223; З/пМех 10: 4947; З/пМех 14: 0; З/пМех 15: 0; З/пМех 16: 0; З/пМех 17: 0 | [5 empty] | Тройник круглого воздуховода ø125 на ø125 на ø100
|  | Цена МАТ=485/ИндМ223 | [23 empty] | Цена МАТ=485/ИндМ223
| ТЗ п. 13 | Транспортно-заготовительно-складские расходы, как разница в процентах между сметной и оптовой ценой материала аналога по ТССЦ-2000 - 2% ПЗ=2% (ОЗП=2%; ЭМ=2%; МАТ=2%) | [21 empty] | Транспортно-заготовительно-складские расходы, как разница в процентах между сметной и оптовой ценой материала аналога по ТССЦ-2000 - 2% ПЗ=2% (ОЗП=2%; ЭМ=2%; МАТ=2%)
| 1 | ИНДЕКС К ПОЗИЦИИ: Индексы пересчета в т.у.ц. по статьям затрат СМР/ПНР ОЗП=22,53; ЭМ=11,42; ЗПМ=22,53; МАТ=8,56 | [22 empty] | ИНДЕКС К ПОЗИЦИИ: Индексы пересчета в т.у.ц. по статьям затрат СМР/ПНР ОЗП=22,53; ЭМ=11,42; ЗПМ=22,53; МАТ=8,56
3598 | ТЦ_19.1.01.13_78_7802658647_02.10.2024_02_214.2 | Тройник круглого воздуховода ø160 на ø160 на ø100 |  | 4: шт; 5: 6; 6: 66,53 558,33/ИндМ223; З/пМех 10: 3417; З/пМех 14: 0; З/пМех 15: 0; З/пМех 16: 0; З/пМех 17: 0 | [5 empty] | Тройник круглого воздуховода ø160 на ø160 на ø100
|  | Цена МАТ=558,33/ИндМ223 | [23 empty] | Цена МАТ=558,33/ИндМ223
| ТЗ п. 13 | Транспортно-заготовительно-складские расходы, как разница в процентах между сметной и оптовой ценой материала аналога по ТССЦ-2000 - 2% ПЗ=2% (ОЗП=2%; ЭМ=2%; МАТ=2%) | [21 empty] | Транспортно-заготовительно-складские расходы, как разница в процентах между сметной и оптовой ценой материала аналога по ТССЦ-2000 - 2% ПЗ=2% (ОЗП=2%; ЭМ=2%; МАТ=2%)
| 1 | ИНДЕКС К ПОЗИЦИИ: Индексы пересчета в т.у.ц. по статьям затрат СМР/ПНР ОЗП=22,53; ЭМ=11,42; ЗПМ=22,53; МАТ=8,56 | [22 empty] | ИНДЕКС К ПОЗИЦИИ: Индексы пересчета в т.у.ц. по статьям затрат СМР/ПНР ОЗП=22,53; ЭМ=11,42; ЗПМ=22,53; МАТ=8,56
3599 | ТЦ_19.1.01.13_78_7802658647_02.10.2024_02_233.2 | Тройник круглого воздуховода ø200 на ø200 на ø100 |  | 4: шт; 5: 9; 6: 44,69 375/ИндМ223; З/пМех 10: 3443; З/пМех 14: 0; З/пМех 15: 0; З/пМех 16: 0; З/пМех 17: 0 | [5 empty] | Тройник круглого воздуховода ø200 на ø200 на ø100
|  | Цена МАТ=375/ИндМ223 | [23 empty] | Цена МАТ=375/ИндМ223
| ТЗ п. 13 | Транспортно-заготовительно-складские расходы, как разница в процентах между сметной и оптовой ценой материала аналога по ТССЦ-2000 - 2% ПЗ=2% (ОЗП=2%; ЭМ=2%; МАТ=2%) | [21 empty] | Транспортно-заготовительно-складские расходы, как разница в процентах между сметной и оптовой ценой материала аналога по ТССЦ-2000 - 2% ПЗ=2% (ОЗП=2%; ЭМ=2%; МАТ=2%)
| 1 | ИНДЕКС К ПОЗИЦИИ: Индексы пересчета в т.у.ц. по статьям затрат СМР/ПНР ОЗП=22,53; ЭМ=11,42; ЗПМ=22,53; МАТ=8,56 | [22 empty] | ИНДЕКС К ПОЗИЦИИ: Индексы пересчета в т.у.ц. по статьям затрат СМР/ПНР ОЗП=22,53; ЭМ=11,42; ЗПМ=22,53; МАТ=8,56
3600 | ТЦ_19.1.01.13_78_7802658647_02.10.2024_02_27.2 | Переход круглого сечения ø160 на ø125 |  | 4: шт; 5: 2; 6: 29,40 246,67/ИндМ223; З/пМех 10: 503; З/пМех 14: 0; З/пМех 15: 0; З/пМех 16: 0; З/пМех 17: 0 | [5 empty] | Переход круглого сечения ø160 на ø125
|  | Цена МАТ=246,67/ИндМ223 | [23 empty] | Цена МАТ=246,67/ИндМ223
| ТЗ п. 13 | Транспортно-заготовительно-складские расходы, как разница в процентах между сметной и оптовой ценой материала аналога по ТССЦ-2000 - 2% ПЗ=2% (ОЗП=2%; ЭМ=2%; МАТ=2%) | [21 empty] | Транспортно-заготовительно-складские расходы, как разница в процентах между сметной и оптовой ценой материала аналога по ТССЦ-2000 - 2% ПЗ=2% (ОЗП=2%; ЭМ=2%; МАТ=2%)
| 1 | ИНДЕКС К ПОЗИЦИИ: Индексы пересчета в т.у.ц. по статьям затрат СМР/ПНР ОЗП=22,53; ЭМ=11,42; ЗПМ=22,53; МАТ=8,56 | [22 empty] | ИНДЕКС К ПОЗИЦИИ: Индексы пересчета в т.у.ц. по статьям затрат СМР/ПНР ОЗП=22,53; ЭМ=11,42; ЗПМ=22,53; МАТ=8,56
3601 | ТЦ_19.1.01.13_78_7802658647_02.10.2024_02_28.2 | Переход круглого сечения ø200 на ø160 |  | 4: шт; 5: 2; 6: 36,74 308.33/ИндМ223; З/пМех 10: 629; З/пМех 14: 0; З/пМех 15: 0; З/пМех 16: 0; З/пМех 17: 0 | [5 empty] | Переход круглого сечения ø200 на ø160
|  | Цена МАТ=308.33/ИндМ223 | [23 empty] | Цена МАТ=308.33/ИндМ223
| ТЗ п. 13 | Транспортно-заготовительно-складские расходы, как разница в процентах между сметной и оптовой ценой материала аналога по ТССЦ-2000 - 2% ПЗ=2% (ОЗП=2%; ЭМ=2%; МАТ=2%) | [21 empty] | Транспортно-заготовительно-складские расходы, как разница в процентах между сметной и оптовой ценой материала аналога по ТССЦ-2000 - 2% ПЗ=2% (ОЗП=2%; ЭМ=2%; МАТ=2%)
| 1 | ИНДЕКС К ПОЗИЦИИ: Индексы пересчета в т.у.ц. по статьям затрат СМР/ПНР ОЗП=22,53; ЭМ=11,42; ЗПМ=22,53; МАТ=8,56 | [22 empty] | ИНДЕКС К ПОЗИЦИИ: Индексы пересчета в т.у.ц. по статьям затрат СМР/ПНР ОЗП=22,53; ЭМ=11,42; ЗПМ=22,53; МАТ=8,56
3602 | ТЕР20-01-001-04 Приказ Администрации ЛО от 20.10.15 №28 | Прокладка воздуховодов из листовой, оцинкованной стали и алюминия класса Н (нормальные) толщиной: 0,6 мм, диаметром до 250 мм |  | 100 м2 поверхности воздуховодов | 0.11538 | 4288.65 | 3358.59 | 215.93 | 14.67 | 9721 | 8731 | 285 | 38 | 202.691 | 23.39 | 0.598 | 0.07 | [5 empty] | Прокладка воздуховодов из листовой, оцинкованной стали и алюминия класса Н (нормальные) толщиной: 0,6 мм, диаметром до 250 мм
| ОП п.1.20.19 | Индивидуальные испытания систем вентиляции и кондиционирования воздуха ОЗП=1,05; ЭМ=1,05 к расх.; ТЗ=1,05 | [21 empty] | Индивидуальные испытания систем вентиляции и кондиционирования воздуха ОЗП=1,05; ЭМ=1,05 к расх.; ТЗ=1,05
| Приказ от 30.01.2024 № 55/пр прил.5 табл.1 п.2 | Производство работ осуществляется на территории действующего предприятия с наличием в зоне производства работ одного или нескольких из следующих факторов: - разветвленной сети транспортных и инженерных коммуникаций; - стесненных условий для складирования материалов; - действующего технологического оборудования; - движения технологического транспорта ОЗП=1,15; ЭМ=1,15 к расх.; ЗПМ=1,15; ТЗ=1,15; ТЗМ=1,15 | [21 empty] | Производство работ осуществляется на территории действующего предприятия с наличием в зоне производства работ одного или нескольких из следующих факторов: - разветвленной сети транспортных и инженерных коммуникаций; - стесненных условий для складирования материалов; - действующего технологического оборудования; - движения технологического транспорта ОЗП=1,15; ЭМ=1,15 к расх.; ЗПМ=1,15; ТЗ=1,15; ТЗМ=1,15
| 1 | ИНДЕКС К ПОЗИЦИИ: Индексы пересчета в т.у.ц. по статьям затрат СМР/ПНР ОЗП=22,53; ЭМ=11,42; ЗПМ=22,53; МАТ=8,56 | [22 empty] | ИНДЕКС К ПОЗИЦИИ: Индексы пересчета в т.у.ц. по статьям затрат СМР/ПНР ОЗП=22,53; ЭМ=11,42; ЗПМ=22,53; МАТ=8,56
|  |  | Накладные расходы 121% ФОТ (от 8 769) | З/пМех 10: 10610
|  |  | Сметная прибыль 72% ФОТ (от 8 769) | З/пМех 10: 6314
3603 | ТЦ_19.1.01.03_78_7802658647_02.10.2024_02_97.2 | Воздуховод из оцинкованной стали ø250 b=0.5 мм |  | 4: пог.м; 5: 6; 6: 135,05 1133,33/ИндМ223; З/пМех 10: 6936; З/пМех 14: 0; З/пМех 15: 0; З/пМех 16: 0; З/пМех 17: 0 | [5 empty] | Воздуховод из оцинкованной стали ø250 b=0.5 мм
|  | Цена МАТ=1133,33/ИндМ223 | [23 empty] | Цена МАТ=1133,33/ИндМ223
| ТЗ п. 13 | Транспортно-заготовительно-складские расходы, как разница в процентах между сметной и оптовой ценой материала аналога по ТССЦ-2000 - 2% ПЗ=2% (ОЗП=2%; ЭМ=2%; МАТ=2%) | [21 empty] | Транспортно-заготовительно-складские расходы, как разница в процентах между сметной и оптовой ценой материала аналога по ТССЦ-2000 - 2% ПЗ=2% (ОЗП=2%; ЭМ=2%; МАТ=2%)
| 1 | ИНДЕКС К ПОЗИЦИИ: Индексы пересчета в т.у.ц. по статьям затрат СМР/ПНР ОЗП=22,53; ЭМ=11,42; ЗПМ=22,53; МАТ=8,56 | [22 empty] | ИНДЕКС К ПОЗИЦИИ: Индексы пересчета в т.у.ц. по статьям затрат СМР/ПНР ОЗП=22,53; ЭМ=11,42; ЗПМ=22,53; МАТ=8,56
3604 | ТЦ_19.1.01.13_78_7802658647_02.10.2024_02_100.2 | Отвод круглого воздуховода 90° Ø250 |  | 4: шт; 5: 3; 6: 57,59 483,33/ИндМ223; З/пМех 10: 1479; З/пМех 14: 0; З/пМех 15: 0; З/пМех 16: 0; З/пМех 17: 0 | [5 empty] | Отвод круглого воздуховода 90° Ø250
|  | Цена МАТ=483,33/ИндМ223 | [23 empty] | Цена МАТ=483,33/ИндМ223
| ТЗ п. 13 | Транспортно-заготовительно-складские расходы, как разница в процентах между сметной и оптовой ценой материала аналога по ТССЦ-2000 - 2% ПЗ=2% (ОЗП=2%; ЭМ=2%; МАТ=2%) | [21 empty] | Транспортно-заготовительно-складские расходы, как разница в процентах между сметной и оптовой ценой материала аналога по ТССЦ-2000 - 2% ПЗ=2% (ОЗП=2%; ЭМ=2%; МАТ=2%)
| 1 | ИНДЕКС К ПОЗИЦИИ: Индексы пересчета в т.у.ц. по статьям затрат СМР/ПНР ОЗП=22,53; ЭМ=11,42; ЗПМ=22,53; МАТ=8,56 | [22 empty] | ИНДЕКС К ПОЗИЦИИ: Индексы пересчета в т.у.ц. по статьям затрат СМР/ПНР ОЗП=22,53; ЭМ=11,42; ЗПМ=22,53; МАТ=8,56
3605 | ТЦ_19.1.01.13_78_7802658647_02.10.2024_02_337.2 Применительно к Тройник круглого воздуховода ø250 на ø250 на ø100 | Тройник круглого воздуховода ø250 на ø250 на ø160 |  | 4: шт; 5: 18; 6: 930,63 7810/ИндМ223; З/пМех 10: 143391; З/пМех 14: 0; З/пМех 15: 0; З/пМех 16: 0; З/пМех 17: 0 | [5 empty] | Тройник круглого воздуховода ø250 на ø250 на ø160
|  | Цена МАТ=7810/ИндМ223 | [23 empty] | Цена МАТ=7810/ИндМ223
| ТЗ п. 13 | Транспортно-заготовительно-складские расходы, как разница в процентах между сметной и оптовой ценой материала аналога по ТССЦ-2000 - 2% ПЗ=2% (ОЗП=2%; ЭМ=2%; МАТ=2%) | [21 empty] | Транспортно-заготовительно-складские расходы, как разница в процентах между сметной и оптовой ценой материала аналога по ТССЦ-2000 - 2% ПЗ=2% (ОЗП=2%; ЭМ=2%; МАТ=2%)
| 1 | ИНДЕКС К ПОЗИЦИИ: Индексы пересчета в т.у.ц. по статьям затрат СМР/ПНР ОЗП=22,53; ЭМ=11,42; ЗПМ=22,53; МАТ=8,56 | [22 empty] | ИНДЕКС К ПОЗИЦИИ: Индексы пересчета в т.у.ц. по статьям затрат СМР/ПНР ОЗП=22,53; ЭМ=11,42; ЗПМ=22,53; МАТ=8,56
3606 | ТЦ_19.1.01.13_78_7802658647_02.10.2024_02_231.2 | Переход круглого сечения ø250 на ø200 |  | 4: шт; 5: 2; 6: 49,65 416.67/ИндМ223; З/пМех 10: 850; З/пМех 14: 0; З/пМех 15: 0; З/пМех 16: 0; З/пМех 17: 0 | [5 empty] | Переход круглого сечения ø250 на ø200
|  | Цена МАТ=416.67/ИндМ223 | [23 empty] | Цена МАТ=416.67/ИндМ223
| ТЗ п. 13 | Транспортно-заготовительно-складские расходы, как разница в процентах между сметной и оптовой ценой материала аналога по ТССЦ-2000 - 2% ПЗ=2% (ОЗП=2%; ЭМ=2%; МАТ=2%) | [21 empty] | Транспортно-заготовительно-складские расходы, как разница в процентах между сметной и оптовой ценой материала аналога по ТССЦ-2000 - 2% ПЗ=2% (ОЗП=2%; ЭМ=2%; МАТ=2%)
| 1 | ИНДЕКС К ПОЗИЦИИ: Индексы пересчета в т.у.ц. по статьям затрат СМР/ПНР ОЗП=22,53; ЭМ=11,42; ЗПМ=22,53; МАТ=8,56 | [22 empty] | ИНДЕКС К ПОЗИЦИИ: Индексы пересчета в т.у.ц. по статьям затрат СМР/ПНР ОЗП=22,53; ЭМ=11,42; ЗПМ=22,53; МАТ=8,56
3607 | ТЕР20-01-001-05 Приказ Администрации ЛО от 20.10.15 №28 | Прокладка воздуховодов из листовой, оцинкованной стали и алюминия класса Н (нормальные) толщиной: 0,6 мм, диаметром до 355 мм |  | 100 м2 поверхности воздуховодов | 0.06378 | 3900.61 | 3075.07 | 174.48 | 12.13 | 4901 | 4419 | 127 | 17 | 185.5807 | 11.84 | 0.4945 | 0.03 | [5 empty] | Прокладка воздуховодов из листовой, оцинкованной стали и алюминия класса Н (нормальные) толщиной: 0,6 мм, диаметром до 355 мм
| ОП п.1.20.19 | Индивидуальные испытания систем вентиляции и кондиционирования воздуха ОЗП=1,05; ЭМ=1,05 к расх.; ТЗ=1,05 | [21 empty] | Индивидуальные испытания систем вентиляции и кондиционирования воздуха ОЗП=1,05; ЭМ=1,05 к расх.; ТЗ=1,05
| Приказ от 30.01.2024 № 55/пр прил.5 табл.1 п.2 | Производство работ осуществляется на территории действующего предприятия с наличием в зоне производства работ одного или нескольких из следующих факторов: - разветвленной сети транспортных и инженерных коммуникаций; - стесненных условий для складирования материалов; - действующего технологического оборудования; - движения технологического транспорта ОЗП=1,15; ЭМ=1,15 к расх.; ЗПМ=1,15; ТЗ=1,15; ТЗМ=1,15 | [21 empty] | Производство работ осуществляется на территории действующего предприятия с наличием в зоне производства работ одного или нескольких из следующих факторов: - разветвленной сети транспортных и инженерных коммуникаций; - стесненных условий для складирования материалов; - действующего технологического оборудования; - движения технологического транспорта ОЗП=1,15; ЭМ=1,15 к расх.; ЗПМ=1,15; ТЗ=1,15; ТЗМ=1,15
| 1 | ИНДЕКС К ПОЗИЦИИ: Индексы пересчета в т.у.ц. по статьям затрат СМР/ПНР ОЗП=22,53; ЭМ=11,42; ЗПМ=22,53; МАТ=8,56 | [22 empty] | ИНДЕКС К ПОЗИЦИИ: Индексы пересчета в т.у.ц. по статьям затрат СМР/ПНР ОЗП=22,53; ЭМ=11,42; ЗПМ=22,53; МАТ=8,56
|  |  | Накладные расходы 121% ФОТ (от 4 436) | З/пМех 10: 5368
|  |  | Сметная прибыль 72% ФОТ (от 4 436) | З/пМех 10: 3194
3608 | ТЦ_19.1.01.03_78_7802658647_02.10.2024_02_98.2 | Воздуховод из оцинкованной стали ø315 b=0.7 мм |  | 4: пог.м; 5: 3; 6: 141,00 1183,33/ИндМ223; З/пМех 10: 3621; З/пМех 14: 0; З/пМех 15: 0; З/пМех 16: 0; З/пМех 17: 0 | [5 empty] | Воздуховод из оцинкованной стали ø315 b=0.7 мм
|  | Цена МАТ=1183,33/ИндМ223 | [23 empty] | Цена МАТ=1183,33/ИндМ223
| ТЗ п. 13 | Транспортно-заготовительно-складские расходы, как разница в процентах между сметной и оптовой ценой материала аналога по ТССЦ-2000 - 2% ПЗ=2% (ОЗП=2%; ЭМ=2%; МАТ=2%) | [21 empty] | Транспортно-заготовительно-складские расходы, как разница в процентах между сметной и оптовой ценой материала аналога по ТССЦ-2000 - 2% ПЗ=2% (ОЗП=2%; ЭМ=2%; МАТ=2%)
| 1 | ИНДЕКС К ПОЗИЦИИ: Индексы пересчета в т.у.ц. по статьям затрат СМР/ПНР ОЗП=22,53; ЭМ=11,42; ЗПМ=22,53; МАТ=8,56 | [22 empty] | ИНДЕКС К ПОЗИЦИИ: Индексы пересчета в т.у.ц. по статьям затрат СМР/ПНР ОЗП=22,53; ЭМ=11,42; ЗПМ=22,53; МАТ=8,56
3609 | ТЦ_19.1.01.13_78_7802658647_02.10.2024_02_464.2 | Врезка Ø315 в прямоугольный воздуховод |  | 4: шт; 5: 1; 6: 54,02 453.33/ИндМ223; З/пМех 10: 462; З/пМех 14: 0; З/пМех 15: 0; З/пМех 16: 0; З/пМех 17: 0 | [5 empty] | Врезка Ø315 в прямоугольный воздуховод
|  | Цена МАТ=453.33/ИндМ223 | [23 empty] | Цена МАТ=453.33/ИндМ223
| ТЗ п. 13 | Транспортно-заготовительно-складские расходы, как разница в процентах между сметной и оптовой ценой материала аналога по ТССЦ-2000 - 2% ПЗ=2% (ОЗП=2%; ЭМ=2%; МАТ=2%) | [21 empty] | Транспортно-заготовительно-складские расходы, как разница в процентах между сметной и оптовой ценой материала аналога по ТССЦ-2000 - 2% ПЗ=2% (ОЗП=2%; ЭМ=2%; МАТ=2%)
| 1 | ИНДЕКС К ПОЗИЦИИ: Индексы пересчета в т.у.ц. по статьям затрат СМР/ПНР ОЗП=22,53; ЭМ=11,42; ЗПМ=22,53; МАТ=8,56 | [22 empty] | ИНДЕКС К ПОЗИЦИИ: Индексы пересчета в т.у.ц. по статьям затрат СМР/ПНР ОЗП=22,53; ЭМ=11,42; ЗПМ=22,53; МАТ=8,56
3610 | ТЦ_19.1.01.13_78_7802658647_02.10.2024_02_101.2 | Отвод круглого воздуховода 90° Ø315 |  | 4: шт; 5: 1; 6: 62,56 525/ИндМ223; З/пМех 10: 535; З/пМех 14: 0; З/пМех 15: 0; З/пМех 16: 0; З/пМех 17: 0 | [5 empty] | Отвод круглого воздуховода 90° Ø315
|  | Цена МАТ=525/ИндМ223 | [23 empty] | Цена МАТ=525/ИндМ223
| ТЗ п. 13 | Транспортно-заготовительно-складские расходы, как разница в процентах между сметной и оптовой ценой материала аналога по ТССЦ-2000 - 2% ПЗ=2% (ОЗП=2%; ЭМ=2%; МАТ=2%) | [21 empty] | Транспортно-заготовительно-складские расходы, как разница в процентах между сметной и оптовой ценой материала аналога по ТССЦ-2000 - 2% ПЗ=2% (ОЗП=2%; ЭМ=2%; МАТ=2%)
| 1 | ИНДЕКС К ПОЗИЦИИ: Индексы пересчета в т.у.ц. по статьям затрат СМР/ПНР ОЗП=22,53; ЭМ=11,42; ЗПМ=22,53; МАТ=8,56 | [22 empty] | ИНДЕКС К ПОЗИЦИИ: Индексы пересчета в т.у.ц. по статьям затрат СМР/ПНР ОЗП=22,53; ЭМ=11,42; ЗПМ=22,53; МАТ=8,56
3611 | ТЦ_19.1.01.13_78_7802658647_02.10.2024_02_393.2 Применительно к Тройник круглого воздуховода ø315 на ø315 на ø250 | Тройник круглого воздуховода ø315 на ø315 на ø160 |  | 4: шт; 5: 4; 6: 114,59 961,67/ИндМ223; З/пМех 10: 3923; З/пМех 14: 0; З/пМех 15: 0; З/пМех 16: 0; З/пМех 17: 0 | [5 empty] | Тройник круглого воздуховода ø315 на ø315 на ø160
|  | Цена МАТ=961,67/ИндМ223 | [23 empty] | Цена МАТ=961,67/ИндМ223
| ТЗ п. 13 | Транспортно-заготовительно-складские расходы, как разница в процентах между сметной и оптовой ценой материала аналога по ТССЦ-2000 - 2% ПЗ=2% (ОЗП=2%; ЭМ=2%; МАТ=2%) | [21 empty] | Транспортно-заготовительно-складские расходы, как разница в процентах между сметной и оптовой ценой материала аналога по ТССЦ-2000 - 2% ПЗ=2% (ОЗП=2%; ЭМ=2%; МАТ=2%)
| 1 | ИНДЕКС К ПОЗИЦИИ: Индексы пересчета в т.у.ц. по статьям затрат СМР/ПНР ОЗП=22,53; ЭМ=11,42; ЗПМ=22,53; МАТ=8,56 | [22 empty] | ИНДЕКС К ПОЗИЦИИ: Индексы пересчета в т.у.ц. по статьям затрат СМР/ПНР ОЗП=22,53; ЭМ=11,42; ЗПМ=22,53; МАТ=8,56
3612 | ТЦ_19.1.01.13_78_7802658647_02.10.2024_02_202.2 Применительно к Переход воздуховода с круглого на прямоугольное сечение 400x200 на ø315 | Переход воздуховода с круглого на прямоугольное сечение 400x250 на ø250 |  | 4: шт; 5: 1; 6: 77,45 650/ИндМ223; З/пМех 10: 663; З/пМех 14: 0; З/пМех 15: 0; З/пМех 16: 0; З/пМех 17: 0 | [5 empty] | Переход воздуховода с круглого на прямоугольное сечение 400x250 на ø250
|  | Цена МАТ=650/ИндМ223 | [23 empty] | Цена МАТ=650/ИндМ223
| ТЗ п. 13 | Транспортно-заготовительно-складские расходы, как разница в процентах между сметной и оптовой ценой материала аналога по ТССЦ-2000 - 2% ПЗ=2% (ОЗП=2%; ЭМ=2%; МАТ=2%) | [21 empty] | Транспортно-заготовительно-складские расходы, как разница в процентах между сметной и оптовой ценой материала аналога по ТССЦ-2000 - 2% ПЗ=2% (ОЗП=2%; ЭМ=2%; МАТ=2%)
| 1 | ИНДЕКС К ПОЗИЦИИ: Индексы пересчета в т.у.ц. по статьям затрат СМР/ПНР ОЗП=22,53; ЭМ=11,42; ЗПМ=22,53; МАТ=8,56 | [22 empty] | ИНДЕКС К ПОЗИЦИИ: Индексы пересчета в т.у.ц. по статьям затрат СМР/ПНР ОЗП=22,53; ЭМ=11,42; ЗПМ=22,53; МАТ=8,56
3613 | ТЦ_19.1.01.13_78_7802658647_02.10.2024_02_230.2 Применительно к Переход воздуховода с круглого на прямоугольное сечение 500x300 на ø315 | Переход воздуховода с круглого на прямоугольное сечение 500x250 на ø250 |  | 4: шт; 5: 1; 6: 170,80 1433,33/ИндМ223; З/пМех 10: 1462; З/пМех 14: 0; З/пМех 15: 0; З/пМех 16: 0; З/пМех 17: 0 | [5 empty] | Переход воздуховода с круглого на прямоугольное сечение 500x250 на ø250
|  | Цена МАТ=1433,33/ИндМ223 | [23 empty] | Цена МАТ=1433,33/ИндМ223
| ТЗ п. 13 | Транспортно-заготовительно-складские расходы, как разница в процентах между сметной и оптовой ценой материала аналога по ТССЦ-2000 - 2% ПЗ=2% (ОЗП=2%; ЭМ=2%; МАТ=2%) | [21 empty] | Транспортно-заготовительно-складские расходы, как разница в процентах между сметной и оптовой ценой материала аналога по ТССЦ-2000 - 2% ПЗ=2% (ОЗП=2%; ЭМ=2%; МАТ=2%)
| 1 | ИНДЕКС К ПОЗИЦИИ: Индексы пересчета в т.у.ц. по статьям затрат СМР/ПНР ОЗП=22,53; ЭМ=11,42; ЗПМ=22,53; МАТ=8,56 | [22 empty] | ИНДЕКС К ПОЗИЦИИ: Индексы пересчета в т.у.ц. по статьям затрат СМР/ПНР ОЗП=22,53; ЭМ=11,42; ЗПМ=22,53; МАТ=8,56
3614 | ТЦ_19.1.01.13_78_7802658647_02.10.2024_02_458.2 | Заглушка круглая из оцинкованной стали Ø315 |  | 4: шт; 5: 2; 6: 54,92 460,83/ИндМ223; З/пМех 10: 940; З/пМех 14: 0; З/пМех 15: 0; З/пМех 16: 0; З/пМех 17: 0 | [5 empty] | Заглушка круглая из оцинкованной стали Ø315
|  | Цена МАТ=460,83/ИндМ223 | [23 empty] | Цена МАТ=460,83/ИндМ223
| ТЗ п. 13 | Транспортно-заготовительно-складские расходы, как разница в процентах между сметной и оптовой ценой материала аналога по ТССЦ-2000 - 2% ПЗ=2% (ОЗП=2%; ЭМ=2%; МАТ=2%) | [21 empty] | Транспортно-заготовительно-складские расходы, как разница в процентах между сметной и оптовой ценой материала аналога по ТССЦ-2000 - 2% ПЗ=2% (ОЗП=2%; ЭМ=2%; МАТ=2%)
| 1 | ИНДЕКС К ПОЗИЦИИ: Индексы пересчета в т.у.ц. по статьям затрат СМР/ПНР ОЗП=22,53; ЭМ=11,42; ЗПМ=22,53; МАТ=8,56 | [22 empty] | ИНДЕКС К ПОЗИЦИИ: Индексы пересчета в т.у.ц. по статьям затрат СМР/ПНР ОЗП=22,53; ЭМ=11,42; ЗПМ=22,53; МАТ=8,56
3615 | ТЕР20-01-001-03 Приказ Администрации ЛО от 20.10.15 №28 | Прокладка воздуховодов из листовой, оцинкованной стали и алюминия класса Н (нормальные) толщиной: 0,5 мм, периметром 800, 1000 мм |  | 100 м2 поверхности воздуховодов | 0.404 | 3958.64 | 3075.07 | 170 | 11.57 | 31242 | 27990 | 784 | 105 | 185.5807 | 74.97 | 0.4715 | 0.19 | [5 empty] | Прокладка воздуховодов из листовой, оцинкованной стали и алюминия класса Н (нормальные) толщиной: 0,5 мм, периметром 800, 1000 мм
| ОП п.1.20.19 | Индивидуальные испытания систем вентиляции и кондиционирования воздуха ОЗП=1,05; ЭМ=1,05 к расх.; ТЗ=1,05 | [21 empty] | Индивидуальные испытания систем вентиляции и кондиционирования воздуха ОЗП=1,05; ЭМ=1,05 к расх.; ТЗ=1,05
| Приказ от 30.01.2024 № 55/пр прил.5 табл.1 п.2 | Производство работ осуществляется на территории действующего предприятия с наличием в зоне производства работ одного или нескольких из следующих факторов: - разветвленной сети транспортных и инженерных коммуникаций; - стесненных условий для складирования материалов; - действующего технологического оборудования; - движения технологического транспорта ОЗП=1,15; ЭМ=1,15 к расх.; ЗПМ=1,15; ТЗ=1,15; ТЗМ=1,15 | [21 empty] | Производство работ осуществляется на территории действующего предприятия с наличием в зоне производства работ одного или нескольких из следующих факторов: - разветвленной сети транспортных и инженерных коммуникаций; - стесненных условий для складирования материалов; - действующего технологического оборудования; - движения технологического транспорта ОЗП=1,15; ЭМ=1,15 к расх.; ЗПМ=1,15; ТЗ=1,15; ТЗМ=1,15
| 1 | ИНДЕКС К ПОЗИЦИИ: Индексы пересчета в т.у.ц. по статьям затрат СМР/ПНР ОЗП=22,53; ЭМ=11,42; ЗПМ=22,53; МАТ=8,56 | [22 empty] | ИНДЕКС К ПОЗИЦИИ: Индексы пересчета в т.у.ц. по статьям затрат СМР/ПНР ОЗП=22,53; ЭМ=11,42; ЗПМ=22,53; МАТ=8,56
|  |  | Накладные расходы 121% ФОТ (от 28 095) | З/пМех 10: 33995
|  |  | Сметная прибыль 72% ФОТ (от 28 095) | З/пМех 10: 20228
3616 | ТССЦ-301-1793 Приказ Администрации ЛО от 20.10.15 №28 | Воздуховоды из оцинкованной стали толщиной: 0,7 мм, периметром до 1000 мм |  | 4: м2; 5: 40.4; 6: 99.24; З/пМех 10: 34320; З/пМех 14: 0; З/пМех 15: 0; З/пМех 16: 0; З/пМех 17: 0 | [5 empty] | Воздуховоды из оцинкованной стали толщиной: 0,7 мм, периметром до 1000 мм
| 1 | ИНДЕКС К ПОЗИЦИИ: Индексы пересчета в т.у.ц. по статьям затрат СМР/ПНР ОЗП=22,53; ЭМ=11,42; ЗПМ=22,53; МАТ=8,56 | [22 empty] | ИНДЕКС К ПОЗИЦИИ: Индексы пересчета в т.у.ц. по статьям затрат СМР/ПНР ОЗП=22,53; ЭМ=11,42; ЗПМ=22,53; МАТ=8,56
3617 | ТЕР20-01-001-10 Приказ Администрации ЛО от 20.10.15 №28 | Прокладка воздуховодов из листовой, оцинкованной стали и алюминия класса Н (нормальные) толщиной: 0,7 мм, периметром от 1100 до 1600 мм |  | 100 м2 поверхности воздуховодов | 0.06344 | 3451.64 | 2660.7 | 158.85 | 10.72 | 4261 | 3803 | 115 | 15 | 160.5733 | 10.19 | 0.437 | 0.03 | [5 empty] | Прокладка воздуховодов из листовой, оцинкованной стали и алюминия класса Н (нормальные) толщиной: 0,7 мм, периметром от 1100 до 1600 мм
| ОП п.1.20.19 | Индивидуальные испытания систем вентиляции и кондиционирования воздуха ОЗП=1,05; ЭМ=1,05 к расх.; ТЗ=1,05 | [21 empty] | Индивидуальные испытания систем вентиляции и кондиционирования воздуха ОЗП=1,05; ЭМ=1,05 к расх.; ТЗ=1,05
| Приказ от 30.01.2024 № 55/пр прил.5 табл.1 п.2 | Производство работ осуществляется на территории действующего предприятия с наличием в зоне производства работ одного или нескольких из следующих факторов: - разветвленной сети транспортных и инженерных коммуникаций; - стесненных условий для складирования материалов; - действующего технологического оборудования; - движения технологического транспорта ОЗП=1,15; ЭМ=1,15 к расх.; ЗПМ=1,15; ТЗ=1,15; ТЗМ=1,15 | [21 empty] | Производство работ осуществляется на территории действующего предприятия с наличием в зоне производства работ одного или нескольких из следующих факторов: - разветвленной сети транспортных и инженерных коммуникаций; - стесненных условий для складирования материалов; - действующего технологического оборудования; - движения технологического транспорта ОЗП=1,15; ЭМ=1,15 к расх.; ЗПМ=1,15; ТЗ=1,15; ТЗМ=1,15
| 1 | ИНДЕКС К ПОЗИЦИИ: Индексы пересчета в т.у.ц. по статьям затрат СМР/ПНР ОЗП=22,53; ЭМ=11,42; ЗПМ=22,53; МАТ=8,56 | [22 empty] | ИНДЕКС К ПОЗИЦИИ: Индексы пересчета в т.у.ц. по статьям затрат СМР/ПНР ОЗП=22,53; ЭМ=11,42; ЗПМ=22,53; МАТ=8,56
|  |  | Накладные расходы 121% ФОТ (от 3 818) | З/пМех 10: 4620
|  |  | Сметная прибыль 72% ФОТ (от 3 818) | З/пМех 10: 2749
3618 | ТЦ_19.1.01.03_78_7802658647_02.10.2024_02_152.2 | Воздуховод из оцинкованной стали δ=0,7 500x300 |  | 4: пог.м; 5: 2.5; 6: 313,78 2633,33/ИндМ223; З/пМех 10: 6715; З/пМех 14: 0; З/пМех 15: 0; З/пМех 16: 0; З/пМех 17: 0 | [5 empty] | Воздуховод из оцинкованной стали δ=0,7 500x300
|  | Цена МАТ=2633,33/ИндМ223 | [23 empty] | Цена МАТ=2633,33/ИндМ223
| ТЗ п. 13 | Транспортно-заготовительно-складские расходы, как разница в процентах между сметной и оптовой ценой материала аналога по ТССЦ-2000 - 2% ПЗ=2% (ОЗП=2%; ЭМ=2%; МАТ=2%) | [21 empty] | Транспортно-заготовительно-складские расходы, как разница в процентах между сметной и оптовой ценой материала аналога по ТССЦ-2000 - 2% ПЗ=2% (ОЗП=2%; ЭМ=2%; МАТ=2%)
| 1 | ИНДЕКС К ПОЗИЦИИ: Индексы пересчета в т.у.ц. по статьям затрат СМР/ПНР ОЗП=22,53; ЭМ=11,42; ЗПМ=22,53; МАТ=8,56 | [22 empty] | ИНДЕКС К ПОЗИЦИИ: Индексы пересчета в т.у.ц. по статьям затрат СМР/ПНР ОЗП=22,53; ЭМ=11,42; ЗПМ=22,53; МАТ=8,56
3619 | ТЦ_19.1.01.13_78_7802658647_02.10.2024_02_68.2 Применительно к врезке 400х200 | Врезка 400х400 в прямоугольный воздуховод |  | 4: шт; 5: 2; 6: 76,16 639,17/ИндМ223; З/пМех 10: 1304; З/пМех 14: 0; З/пМех 15: 0; З/пМех 16: 0; З/пМех 17: 0 | [5 empty] | Врезка 400х400 в прямоугольный воздуховод
|  | Цена МАТ=639,17/ИндМ223 | [23 empty] | Цена МАТ=639,17/ИндМ223
| ТЗ п. 13 | Транспортно-заготовительно-складские расходы, как разница в процентах между сметной и оптовой ценой материала аналога по ТССЦ-2000 - 2% ПЗ=2% (ОЗП=2%; ЭМ=2%; МАТ=2%) | [21 empty] | Транспортно-заготовительно-складские расходы, как разница в процентах между сметной и оптовой ценой материала аналога по ТССЦ-2000 - 2% ПЗ=2% (ОЗП=2%; ЭМ=2%; МАТ=2%)
| 1 | ИНДЕКС К ПОЗИЦИИ: Индексы пересчета в т.у.ц. по статьям затрат СМР/ПНР ОЗП=22,53; ЭМ=11,42; ЗПМ=22,53; МАТ=8,56 | [22 empty] | ИНДЕКС К ПОЗИЦИИ: Индексы пересчета в т.у.ц. по статьям затрат СМР/ПНР ОЗП=22,53; ЭМ=11,42; ЗПМ=22,53; МАТ=8,56
3620 | ТЦ_19.1.01.13_78_7802658647_02.10.2024_02_475.2 Применительно к Отвод прямоугольного воздуховода 90° 300х150 | Отвод прямоугольного воздуховода 90° 300х250 |  | 4: шт; 5: 3; 6: 223,82 1878,33/ИндМ223; З/пМех 10: 5748; З/пМех 14: 0; З/пМех 15: 0; З/пМех 16: 0; З/пМех 17: 0 | [5 empty] | Отвод прямоугольного воздуховода 90° 300х250
|  | Цена МАТ=1878,33/ИндМ223 | [23 empty] | Цена МАТ=1878,33/ИндМ223
| ТЗ п. 13 | Транспортно-заготовительно-складские расходы, как разница в процентах между сметной и оптовой ценой материала аналога по ТССЦ-2000 - 2% ПЗ=2% (ОЗП=2%; ЭМ=2%; МАТ=2%) | [21 empty] | Транспортно-заготовительно-складские расходы, как разница в процентах между сметной и оптовой ценой материала аналога по ТССЦ-2000 - 2% ПЗ=2% (ОЗП=2%; ЭМ=2%; МАТ=2%)
| 1 | ИНДЕКС К ПОЗИЦИИ: Индексы пересчета в т.у.ц. по статьям затрат СМР/ПНР ОЗП=22,53; ЭМ=11,42; ЗПМ=22,53; МАТ=8,56 | [22 empty] | ИНДЕКС К ПОЗИЦИИ: Индексы пересчета в т.у.ц. по статьям затрат СМР/ПНР ОЗП=22,53; ЭМ=11,42; ЗПМ=22,53; МАТ=8,56
3621 | ТЦ_19.1.01.13_78_7802658647_02.10.2024_02_240.2 Применительно к переходу 500х300/300х150 | Переход прямоугольного сечения 500x300 на 350x250 |  | 4: шт; 5: 1; 6: 156,90 1316,67/ИндМ223; З/пМех 10: 1343; З/пМех 14: 0; З/пМех 15: 0; З/пМех 16: 0; З/пМех 17: 0 | [5 empty] | Переход прямоугольного сечения 500x300 на 350x250
|  | Цена МАТ=1316,67/ИндМ223 | [23 empty] | Цена МАТ=1316,67/ИндМ223
| ТЗ п. 13 | Транспортно-заготовительно-складские расходы, как разница в процентах между сметной и оптовой ценой материала аналога по ТССЦ-2000 - 2% ПЗ=2% (ОЗП=2%; ЭМ=2%; МАТ=2%) | [21 empty] | Транспортно-заготовительно-складские расходы, как разница в процентах между сметной и оптовой ценой материала аналога по ТССЦ-2000 - 2% ПЗ=2% (ОЗП=2%; ЭМ=2%; МАТ=2%)
| 1 | ИНДЕКС К ПОЗИЦИИ: Индексы пересчета в т.у.ц. по статьям затрат СМР/ПНР ОЗП=22,53; ЭМ=11,42; ЗПМ=22,53; МАТ=8,56 | [22 empty] | ИНДЕКС К ПОЗИЦИИ: Индексы пересчета в т.у.ц. по статьям затрат СМР/ПНР ОЗП=22,53; ЭМ=11,42; ЗПМ=22,53; МАТ=8,56
3622 | ТЦ_19.1.01.13_78_7802658647_02.10.2024_02_219.2 Применительно к Заглушка 500х300 | Заглушка прямоугольная из оцинкованной стали 500х200 |  | 4: шт; 5: 1; 6: 64,55 541,67/ИндМ223; З/пМех 10: 553; З/пМех 14: 0; З/пМех 15: 0; З/пМех 16: 0; З/пМех 17: 0 | [5 empty] | Заглушка прямоугольная из оцинкованной стали 500х200
|  | Цена МАТ=541,67/ИндМ223 | [23 empty] | Цена МАТ=541,67/ИндМ223
| ТЗ п. 13 | Транспортно-заготовительно-складские расходы, как разница в процентах между сметной и оптовой ценой материала аналога по ТССЦ-2000 - 2% ПЗ=2% (ОЗП=2%; ЭМ=2%; МАТ=2%) | [21 empty] | Транспортно-заготовительно-складские расходы, как разница в процентах между сметной и оптовой ценой материала аналога по ТССЦ-2000 - 2% ПЗ=2% (ОЗП=2%; ЭМ=2%; МАТ=2%)
| 1 | ИНДЕКС К ПОЗИЦИИ: Индексы пересчета в т.у.ц. по статьям затрат СМР/ПНР ОЗП=22,53; ЭМ=11,42; ЗПМ=22,53; МАТ=8,56 | [22 empty] | ИНДЕКС К ПОЗИЦИИ: Индексы пересчета в т.у.ц. по статьям затрат СМР/ПНР ОЗП=22,53; ЭМ=11,42; ЗПМ=22,53; МАТ=8,56
3623 | ТЕР20-01-001-11 Приказ Администрации ЛО от 20.10.15 №28 | Прокладка воздуховодов из листовой, оцинкованной стали и алюминия класса Н (нормальные) толщиной: 0,7 мм, периметром до 2400 мм |  | 100 м2 поверхности воздуховодов | 0.02347 | 2818.22 | 2002.02 | 157.41 | 7.9 | 1233 | 1059 | 42 | 4 | 120.8224 | 2.84 | 0.322 | 0.01 | [5 empty] | Прокладка воздуховодов из листовой, оцинкованной стали и алюминия класса Н (нормальные) толщиной: 0,7 мм, периметром до 2400 мм
| ОП п.1.20.19 | Индивидуальные испытания систем вентиляции и кондиционирования воздуха ОЗП=1,05; ЭМ=1,05 к расх.; ТЗ=1,05 | [21 empty] | Индивидуальные испытания систем вентиляции и кондиционирования воздуха ОЗП=1,05; ЭМ=1,05 к расх.; ТЗ=1,05
| Приказ от 30.01.2024 № 55/пр прил.5 табл.1 п.2 | Производство работ осуществляется на территории действующего предприятия с наличием в зоне производства работ одного или нескольких из следующих факторов: - разветвленной сети транспортных и инженерных коммуникаций; - стесненных условий для складирования материалов; - действующего технологического оборудования; - движения технологического транспорта ОЗП=1,15; ЭМ=1,15 к расх.; ЗПМ=1,15; ТЗ=1,15; ТЗМ=1,15 | [21 empty] | Производство работ осуществляется на территории действующего предприятия с наличием в зоне производства работ одного или нескольких из следующих факторов: - разветвленной сети транспортных и инженерных коммуникаций; - стесненных условий для складирования материалов; - действующего технологического оборудования; - движения технологического транспорта ОЗП=1,15; ЭМ=1,15 к расх.; ЗПМ=1,15; ТЗ=1,15; ТЗМ=1,15
| 1 | ИНДЕКС К ПОЗИЦИИ: Индексы пересчета в т.у.ц. по статьям затрат СМР/ПНР ОЗП=22,53; ЭМ=11,42; ЗПМ=22,53; МАТ=8,56 | [22 empty] | ИНДЕКС К ПОЗИЦИИ: Индексы пересчета в т.у.ц. по статьям затрат СМР/ПНР ОЗП=22,53; ЭМ=11,42; ЗПМ=22,53; МАТ=8,56
|  |  | Накладные расходы 121% ФОТ (от 1 063) | З/пМех 10: 1286
|  |  | Сметная прибыль 72% ФОТ (от 1 063) | З/пМех 10: 765
3624 | ТЦ_19.1.01.03_78_7802658647_02.10.2024_02_456.2 | Воздуховод из оцинкованной стали δ=0,7 600х400 |  | 4: пог.м; 5: 0.6; 6: 419,54 3520,83/ИндМ223; З/пМех 10: 2155; З/пМех 14: 0; З/пМех 15: 0; З/пМех 16: 0; З/пМех 17: 0 | [5 empty] | Воздуховод из оцинкованной стали δ=0,7 600х400
|  | Цена МАТ=3520,83/ИндМ223 | [23 empty] | Цена МАТ=3520,83/ИндМ223
| ТЗ п. 13 | Транспортно-заготовительно-складские расходы, как разница в процентах между сметной и оптовой ценой материала аналога по ТССЦ-2000 - 2% ПЗ=2% (ОЗП=2%; ЭМ=2%; МАТ=2%) | [21 empty] | Транспортно-заготовительно-складские расходы, как разница в процентах между сметной и оптовой ценой материала аналога по ТССЦ-2000 - 2% ПЗ=2% (ОЗП=2%; ЭМ=2%; МАТ=2%)
| 1 | ИНДЕКС К ПОЗИЦИИ: Индексы пересчета в т.у.ц. по статьям затрат СМР/ПНР ОЗП=22,53; ЭМ=11,42; ЗПМ=22,53; МАТ=8,56 | [22 empty] | ИНДЕКС К ПОЗИЦИИ: Индексы пересчета в т.у.ц. по статьям затрат СМР/ПНР ОЗП=22,53; ЭМ=11,42; ЗПМ=22,53; МАТ=8,56
3625 | ТЦ_19.1.01.13_78_7802658647_02.10.2024_02_180.2 Применительно к Переход прямоугольного сечения 600x300 на 400x200 | Переход прямоугольного сечения 500x300 на 400x200 |  | 4: шт; 5: 1; 6: 143,98 1208,33/ИндМ223; З/пМех 10: 1233; З/пМех 14: 0; З/пМех 15: 0; З/пМех 16: 0; З/пМех 17: 0 | [5 empty] | Переход прямоугольного сечения 500x300 на 400x200
|  | Цена МАТ=1208,33/ИндМ223 | [23 empty] | Цена МАТ=1208,33/ИндМ223
| ТЗ п. 13 | Транспортно-заготовительно-складские расходы, как разница в процентах между сметной и оптовой ценой материала аналога по ТССЦ-2000 - 2% ПЗ=2% (ОЗП=2%; ЭМ=2%; МАТ=2%) | [21 empty] | Транспортно-заготовительно-складские расходы, как разница в процентах между сметной и оптовой ценой материала аналога по ТССЦ-2000 - 2% ПЗ=2% (ОЗП=2%; ЭМ=2%; МАТ=2%)
| 1 | ИНДЕКС К ПОЗИЦИИ: Индексы пересчета в т.у.ц. по статьям затрат СМР/ПНР ОЗП=22,53; ЭМ=11,42; ЗПМ=22,53; МАТ=8,56 | [22 empty] | ИНДЕКС К ПОЗИЦИИ: Индексы пересчета в т.у.ц. по статьям затрат СМР/ПНР ОЗП=22,53; ЭМ=11,42; ЗПМ=22,53; МАТ=8,56
3626 | ТЦ_19.1.01.13_78_7802658647_02.10.2024_02_181.2 Применительно к Переход прямоугольного сечения 600x400 на 500x300 | Переход прямоугольного сечения 600x300 на 500x300 |  | 4: шт; 5: 1; 6: 166,82 1400/ИндМ223; З/пМех 10: 1428; З/пМех 14: 0; З/пМех 15: 0; З/пМех 16: 0; З/пМех 17: 0 | [5 empty] | Переход прямоугольного сечения 600x300 на 500x300
|  | Цена МАТ=1400/ИндМ223 | [23 empty] | Цена МАТ=1400/ИндМ223
| ТЗ п. 13 | Транспортно-заготовительно-складские расходы, как разница в процентах между сметной и оптовой ценой материала аналога по ТССЦ-2000 - 2% ПЗ=2% (ОЗП=2%; ЭМ=2%; МАТ=2%) | [21 empty] | Транспортно-заготовительно-складские расходы, как разница в процентах между сметной и оптовой ценой материала аналога по ТССЦ-2000 - 2% ПЗ=2% (ОЗП=2%; ЭМ=2%; МАТ=2%)
| 1 | ИНДЕКС К ПОЗИЦИИ: Индексы пересчета в т.у.ц. по статьям затрат СМР/ПНР ОЗП=22,53; ЭМ=11,42; ЗПМ=22,53; МАТ=8,56 | [22 empty] | ИНДЕКС К ПОЗИЦИИ: Индексы пересчета в т.у.ц. по статьям затрат СМР/ПНР ОЗП=22,53; ЭМ=11,42; ЗПМ=22,53; МАТ=8,56
Диффузор | [21 empty] | Диффузор
3627 | ТЕР20-02-001-01 Приказ Администрации ЛО от 20.10.15 №28 | Установка воздухораспределителей, предназначенных для подачи воздуха: в рабочую зону, массой до 20 кг |  | 1 воздухораспределитель | 2 | 44.98 | 26.96 | 5.33 |  | 1554 | 1215 | 122 |  | 1.606 | 3.21 | 0 | 0 | [5 empty] | Установка воздухораспределителей, предназначенных для подачи воздуха: в рабочую зону, массой до 20 кг
| ОП п.1.20.19 | Индивидуальные испытания систем вентиляции и кондиционирования воздуха ОЗП=1,05; ЭМ=1,05 к расх.; ТЗ=1,05 | [21 empty] | Индивидуальные испытания систем вентиляции и кондиционирования воздуха ОЗП=1,05; ЭМ=1,05 к расх.; ТЗ=1,05
| Приказ от 30.01.2024 № 55/пр прил.5 табл.1 п.2 | Производство работ осуществляется на территории действующего предприятия с наличием в зоне производства работ одного или нескольких из следующих факторов: - разветвленной сети транспортных и инженерных коммуникаций; - стесненных условий для складирования материалов; - действующего технологического оборудования; - движения технологического транспорта ОЗП=1,15; ЭМ=1,15 к расх.; ЗПМ=1,15; ТЗ=1,15; ТЗМ=1,15 | [21 empty] | Производство работ осуществляется на территории действующего предприятия с наличием в зоне производства работ одного или нескольких из следующих факторов: - разветвленной сети транспортных и инженерных коммуникаций; - стесненных условий для складирования материалов; - действующего технологического оборудования; - движения технологического транспорта ОЗП=1,15; ЭМ=1,15 к расх.; ЗПМ=1,15; ТЗ=1,15; ТЗМ=1,15
| 1 | ИНДЕКС К ПОЗИЦИИ: Индексы пересчета в т.у.ц. по статьям затрат СМР/ПНР ОЗП=22,53; ЭМ=11,42; ЗПМ=22,53; МАТ=8,56 | [22 empty] | ИНДЕКС К ПОЗИЦИИ: Индексы пересчета в т.у.ц. по статьям затрат СМР/ПНР ОЗП=22,53; ЭМ=11,42; ЗПМ=22,53; МАТ=8,56
|  |  | Накладные расходы 121% ФОТ (от 1 215) | З/пМех 10: 1470
|  |  | Сметная прибыль 72% ФОТ (от 1 215) | З/пМех 10: 875
3628 | ТССЦ-301-7998 Приказ Администрации ЛО от 20.10.15 №28 | Диффузоры конические универсальные марки: ДКУ диаметром 315 мм |  | 4: шт.; 5: 2; 6: 1198.99; З/пМех 10: 20527; З/пМех 14: 0; З/пМех 15: 0; З/пМех 16: 0; З/пМех 17: 0 | [5 empty] | Диффузоры конические универсальные марки: ДКУ диаметром 315 мм
| 1 | ИНДЕКС К ПОЗИЦИИ: Индексы пересчета в т.у.ц. по статьям затрат СМР/ПНР ОЗП=22,53; ЭМ=11,42; ЗПМ=22,53; МАТ=8,56 | [22 empty] | ИНДЕКС К ПОЗИЦИИ: Индексы пересчета в т.у.ц. по статьям затрат СМР/ПНР ОЗП=22,53; ЭМ=11,42; ЗПМ=22,53; МАТ=8,56
Крепления | [21 empty] | Крепления
3629 | ТССЦ-301-1819 Приказ Администрации ЛО от 20.10.15 №28 | Крепления для воздуховодов оцинкованные (подвески СТД, подвески регулируемые СТД, тяги, хомуты, кронштейны, траверсы, ленты, шпильки, профили) |  | 4: т; 5: 0.03; 6: 11496.32; З/пМех 10: 2952; З/пМех 14: 0; З/пМех 15: 0; З/пМех 16: 0; З/пМех 17: 0 | [5 empty] | Крепления для воздуховодов оцинкованные (подвески СТД, подвески регулируемые СТД, тяги, хомуты, кронштейны, траверсы, ленты, шпильки, профили)
| 1 | ИНДЕКС К ПОЗИЦИИ: Индексы пересчета в т.у.ц. по статьям затрат СМР/ПНР ОЗП=22,53; ЭМ=11,42; ЗПМ=22,53; МАТ=8,56 | [22 empty] | ИНДЕКС К ПОЗИЦИИ: Индексы пересчета в т.у.ц. по статьям затрат СМР/ПНР ОЗП=22,53; ЭМ=11,42; ЗПМ=22,53; МАТ=8,56
Огнезащитное покрытие | [21 empty] | Огнезащитное покрытие
3630 | ТЕР26-01-054-01 Приказ Администрации ЛО от 20.10.15 №28 | Обертывание поверхности изоляции рулонными материалами насухо с проклейкой швов//теплоогнезащитное покрытие (применит.) |  | 100 м2 поверхности покрытия изоляции | 0.27 | 1184.2 | 602.04 | 76.05 |  | 5066 | 3662 | 234 |  | 36.777 | 9.93 | 0 | 0 | [5 empty] | Обертывание поверхности изоляции рулонными материалами насухо с проклейкой швов//теплоогнезащитное покрытие (применит.)
|  | 1 095,75 = 3 057,17 - 0,0126 x 1 636,57 - 0,03 x 10 937,14 - 0,115 x 13 880,33 - 0,00126 x 13 056,39 | [24 empty] | 1 095,75 = 3 057,17 - 0,0126 x 1 636,57 - 0,03 x 10 937,14 - 0,115 x 13 880,33 - 0,00126 x 13 056,39
| Приказ от 30.01.2024 № 55/пр прил.5 табл.1 п.2 | Производство работ осуществляется на территории действующего предприятия с наличием в зоне производства работ одного или нескольких из следующих факторов: - разветвленной сети транспортных и инженерных коммуникаций; - стесненных условий для складирования материалов; - действующего технологического оборудования; - движения технологического транспорта ОЗП=1,15; ЭМ=1,15 к расх.; ЗПМ=1,15; ТЗ=1,15; ТЗМ=1,15 | [21 empty] | Производство работ осуществляется на территории действующего предприятия с наличием в зоне производства работ одного или нескольких из следующих факторов: - разветвленной сети транспортных и инженерных коммуникаций; - стесненных условий для складирования материалов; - действующего технологического оборудования; - движения технологического транспорта ОЗП=1,15; ЭМ=1,15 к расх.; ЗПМ=1,15; ТЗ=1,15; ТЗМ=1,15
| 1 | ИНДЕКС К ПОЗИЦИИ: Индексы пересчета в т.у.ц. по статьям затрат СМР/ПНР ОЗП=22,53; ЭМ=11,42; ЗПМ=22,53; МАТ=8,56 | [22 empty] | ИНДЕКС К ПОЗИЦИИ: Индексы пересчета в т.у.ц. по статьям затрат СМР/ПНР ОЗП=22,53; ЭМ=11,42; ЗПМ=22,53; МАТ=8,56
|  |  | Накладные расходы 97% ФОТ (от 3 662) | З/пМех 10: 3552
|  |  | Сметная прибыль 55% ФОТ (от 3 662) | З/пМех 10: 2014
3631 | ТССЦ-104-2168 Приказ Администрации ЛО от 20.10.15 №28 | Маты минераловатные ламельные, кашированные фольгой, марка: "Lamella Mat" ROCKWOOL, толщиной 40 мм |  | 4: м3; 5: 1.08; 6: 2332.03; З/пМех 10: 21559; З/пМех 14: 0; З/пМех 15: 0; З/пМех 16: 0; З/пМех 17: 0 | [5 empty] | Маты минераловатные ламельные, кашированные фольгой, марка: "Lamella Mat" ROCKWOOL, толщиной 40 мм
| 1 | ИНДЕКС К ПОЗИЦИИ: Индексы пересчета в т.у.ц. по статьям затрат СМР/ПНР ОЗП=22,53; ЭМ=11,42; ЗПМ=22,53; МАТ=8,56 | [22 empty] | ИНДЕКС К ПОЗИЦИИ: Индексы пересчета в т.у.ц. по статьям затрат СМР/ПНР ОЗП=22,53; ЭМ=11,42; ЗПМ=22,53; МАТ=8,56
3632 | ТССЦ-101-3873 Приказ Администрации ЛО от 20.10.15 №28 | Проволока стальная низкоуглеродистая вязальная |  | 4: т; 5: 0.0004941; 6: 6132.61; З/пМех 10: 26; З/пМех 14: 0; З/пМех 15: 0; З/пМех 16: 0; З/пМех 17: 0 | [5 empty] | Проволока стальная низкоуглеродистая вязальная
| 1 | ИНДЕКС К ПОЗИЦИИ: Индексы пересчета в т.у.ц. по статьям затрат СМР/ПНР ОЗП=22,53; ЭМ=11,42; ЗПМ=22,53; МАТ=8,56 | [22 empty] | ИНДЕКС К ПОЗИЦИИ: Индексы пересчета в т.у.ц. по статьям затрат СМР/ПНР ОЗП=22,53; ЭМ=11,42; ЗПМ=22,53; МАТ=8,56
3633 | ТССЦ-101-7417 Приказ Администрации ЛО от 20.10.15 №28 | Лента алюминиевая клеящая ATE-180 длиной 5500 мм, шириной 50 мм |  | 4: шт.; 5: 0.01; 6: 682.47; З/пМех 10: 58; З/пМех 14: 0; З/пМех 15: 0; З/пМех 16: 0; З/пМех 17: 0 | [5 empty] | Лента алюминиевая клеящая ATE-180 длиной 5500 мм, шириной 50 мм
| 1 | ИНДЕКС К ПОЗИЦИИ: Индексы пересчета в т.у.ц. по статьям затрат СМР/ПНР ОЗП=22,53; ЭМ=11,42; ЗПМ=22,53; МАТ=8,56 | [22 empty] | ИНДЕКС К ПОЗИЦИИ: Индексы пересчета в т.у.ц. по статьям затрат СМР/ПНР ОЗП=22,53; ЭМ=11,42; ЗПМ=22,53; МАТ=8,56
Итого прямые затраты по разделу в текущих ценах |  |  |  | З/пМех 10: 508044; Осн.З/п 11: 104701; Эк.Маш 12: 7532; З/пМех 13: 945; З/пМех 15: 274.59; З/пМех 17: 1.72 | [10 empty] | Итого прямые затраты по разделу в текущих ценах
Накладные расходы |  |  |  | З/пМех 10: 125539 | [10 empty] | Накладные расходы
Сметная прибыль |  |  |  | З/пМех 10: 74237 | [10 empty] | Сметная прибыль
Итого по разделу 78 Система ПВ14 |  |  |  | З/пМех 10: 707820; З/пМех 15: 274.59; З/пМех 17: 1.72 | [10 empty] | Итого по разделу 78 Система ПВ14
Раздел 79. Система ПВ15, 16 | [20 empty] | Раздел 79. Система ПВ15, 16
3634 | ТЕР20-05-001-01 Приказ Администрации ЛО от 20.10.15 №28 | Установка фильтров ячейковых |  | 1 м2 поверхности в свету | 0.72 | 187.16 | 89.14 | 9.67 |  | 2070 | 1446 | 80 |  | 4.999 | 3.6 | 0 | 0 | [5 empty] | Установка фильтров ячейковых
| ОП п.1.20.19 | Индивидуальные испытания систем вентиляции и кондиционирования воздуха ОЗП=1,05; ЭМ=1,05 к расх.; ТЗ=1,05 | [21 empty] | Индивидуальные испытания систем вентиляции и кондиционирования воздуха ОЗП=1,05; ЭМ=1,05 к расх.; ТЗ=1,05
| Приказ от 30.01.2024 № 55/пр прил.5 табл.1 п.2 | Производство работ осуществляется на территории действующего предприятия с наличием в зоне производства работ одного или нескольких из следующих факторов: - разветвленной сети транспортных и инженерных коммуникаций; - стесненных условий для складирования материалов; - действующего технологического оборудования; - движения технологического транспорта ОЗП=1,15; ЭМ=1,15 к расх.; ЗПМ=1,15; ТЗ=1,15; ТЗМ=1,15 | [21 empty] | Производство работ осуществляется на территории действующего предприятия с наличием в зоне производства работ одного или нескольких из следующих факторов: - разветвленной сети транспортных и инженерных коммуникаций; - стесненных условий для складирования материалов; - действующего технологического оборудования; - движения технологического транспорта ОЗП=1,15; ЭМ=1,15 к расх.; ЗПМ=1,15; ТЗ=1,15; ТЗМ=1,15
| 1 | ИНДЕКС К ПОЗИЦИИ: Индексы пересчета в т.у.ц. по статьям затрат СМР/ПНР ОЗП=22,53; ЭМ=11,42; ЗПМ=22,53; МАТ=8,56 | [22 empty] | ИНДЕКС К ПОЗИЦИИ: Индексы пересчета в т.у.ц. по статьям затрат СМР/ПНР ОЗП=22,53; ЭМ=11,42; ЗПМ=22,53; МАТ=8,56
|  |  | Накладные расходы 121% ФОТ (от 1 446) | З/пМех 10: 1750
|  |  | Сметная прибыль 72% ФОТ (от 1 446) | З/пМех 10: 1041
3635 О |  | Фильтр кассетный FK 60-30 |  | 4: ШТ; 5: 4; 6: 336,64 2380/ИндО224/1,2; З/пМех 14: 0; З/пМех 15: 0; З/пМех 16: 0; З/пМех 17: 0 | [5 empty] | Фильтр кассетный FK 60-30
|  | Цена ПЗ=2380/ИндО224/1,2 | [23 empty] | Цена ПЗ=2380/ИндО224/1,2
| Приказ от 04.08.2020 № 421/пр п.92в | Заготовительно-складские расходы для оборудования - 1,2% ПЗ=1,2% (ОЗП=1,2%; ЭМ=1,2%; МАТ=1,2%) | [21 empty] | Заготовительно-складские расходы для оборудования - 1,2% ПЗ=1,2% (ОЗП=1,2%; ЭМ=1,2%; МАТ=1,2%)
| ТЗ п. 13 | Транспортные расходы в размере 6% от отпускной цены на оборудование 6 % ПЗ=1,06 (ОЗП=1,06; ЭМ=1,06; МАТ=1,06) | [21 empty] | Транспортные расходы в размере 6% от отпускной цены на оборудование 6 % ПЗ=1,06 (ОЗП=1,06; ЭМ=1,06; МАТ=1,06)
| 2 | ИНДЕКС К ПОЗИЦИИ: Индексы пересчета в т.у.ц. на оборудование МАТ=0 | [22 empty] | ИНДЕКС К ПОЗИЦИИ: Индексы пересчета в т.у.ц. на оборудование МАТ=0
3636 О |  | Вставка кассетная фильтрующая WKF 60-30 |  | 4: ШТ; 5: 4; 6: 990,12 7000/ИндО224/1.2; З/пМех 14: 0; З/пМех 15: 0; З/пМех 16: 0; З/пМех 17: 0 | [5 empty] | Вставка кассетная фильтрующая WKF 60-30
|  | Цена ПЗ=7000/ИндО224/1.2 | [23 empty] | Цена ПЗ=7000/ИндО224/1.2
| Приказ от 04.08.2020 № 421/пр п.92в | Заготовительно-складские расходы для оборудования - 1,2% ПЗ=1,2% (ОЗП=1,2%; ЭМ=1,2%; МАТ=1,2%) | [21 empty] | Заготовительно-складские расходы для оборудования - 1,2% ПЗ=1,2% (ОЗП=1,2%; ЭМ=1,2%; МАТ=1,2%)
| ТЗ п. 13 | Транспортные расходы в размере 6% от отпускной цены на оборудование 6 % ПЗ=1,06 (ОЗП=1,06; ЭМ=1,06; МАТ=1,06) | [21 empty] | Транспортные расходы в размере 6% от отпускной цены на оборудование 6 % ПЗ=1,06 (ОЗП=1,06; ЭМ=1,06; МАТ=1,06)
| 2 | ИНДЕКС К ПОЗИЦИИ: Индексы пересчета в т.у.ц. на оборудование МАТ=0 | [22 empty] | ИНДЕКС К ПОЗИЦИИ: Индексы пересчета в т.у.ц. на оборудование МАТ=0
3637 | ТЕР20-02-006-08 Приказ Администрации ЛО от 20.10.15 №28 | Установка заслонок воздушных и клапанов воздушных КВР с электрическим или пневматическим приводом: периметром до 2400 мм |  | 1 шт. | 4 | 114.78 | 51.52 | 6.3 | 0.29 | 6881 | 4643 | 288 | 26 | 3.0308 | 12.12 | 0.0115 | 0.05 | [5 empty] | Установка заслонок воздушных и клапанов воздушных КВР с электрическим или пневматическим приводом: периметром до 2400 мм
| ОП п.1.20.19 | Индивидуальные испытания систем вентиляции и кондиционирования воздуха ОЗП=1,05; ЭМ=1,05 к расх.; ТЗ=1,05 | [21 empty] | Индивидуальные испытания систем вентиляции и кондиционирования воздуха ОЗП=1,05; ЭМ=1,05 к расх.; ТЗ=1,05
| Приказ от 30.01.2024 № 55/пр прил.5 табл.1 п.2 | Производство работ осуществляется на территории действующего предприятия с наличием в зоне производства работ одного или нескольких из следующих факторов: - разветвленной сети транспортных и инженерных коммуникаций; - стесненных условий для складирования материалов; - действующего технологического оборудования; - движения технологического транспорта ОЗП=1,15; ЭМ=1,15 к расх.; ЗПМ=1,15; ТЗ=1,15; ТЗМ=1,15 | [21 empty] | Производство работ осуществляется на территории действующего предприятия с наличием в зоне производства работ одного или нескольких из следующих факторов: - разветвленной сети транспортных и инженерных коммуникаций; - стесненных условий для складирования материалов; - действующего технологического оборудования; - движения технологического транспорта ОЗП=1,15; ЭМ=1,15 к расх.; ЗПМ=1,15; ТЗ=1,15; ТЗМ=1,15
| 1 | ИНДЕКС К ПОЗИЦИИ: Индексы пересчета в т.у.ц. по статьям затрат СМР/ПНР ОЗП=22,53; ЭМ=11,42; ЗПМ=22,53; МАТ=8,56 | [22 empty] | ИНДЕКС К ПОЗИЦИИ: Индексы пересчета в т.у.ц. по статьям затрат СМР/ПНР ОЗП=22,53; ЭМ=11,42; ЗПМ=22,53; МАТ=8,56
|  |  | Накладные расходы 121% ФОТ (от 4 669) | З/пМех 10: 5649
|  |  | Сметная прибыль 72% ФОТ (от 4 669) | З/пМех 10: 3362
3638 О |  | Заслонка регулирующая ZR 60-30 |  | 4: ШТ; 5: 4; 6: 2 749,69 19440/ИндО224/1.2; З/пМех 14: 0; З/пМех 15: 0; З/пМех 16: 0; З/пМех 17: 0 | [5 empty] | Заслонка регулирующая ZR 60-30
|  | Цена ПЗ=19440/ИндО224/1.2 | [23 empty] | Цена ПЗ=19440/ИндО224/1.2
| Приказ от 04.08.2020 № 421/пр п.92в | Заготовительно-складские расходы для оборудования - 1,2% ПЗ=1,2% (ОЗП=1,2%; ЭМ=1,2%; МАТ=1,2%) | [21 empty] | Заготовительно-складские расходы для оборудования - 1,2% ПЗ=1,2% (ОЗП=1,2%; ЭМ=1,2%; МАТ=1,2%)
| ТЗ п. 13 | Транспортные расходы в размере 6% от отпускной цены на оборудование 6 % ПЗ=1,06 (ОЗП=1,06; ЭМ=1,06; МАТ=1,06) | [21 empty] | Транспортные расходы в размере 6% от отпускной цены на оборудование 6 % ПЗ=1,06 (ОЗП=1,06; ЭМ=1,06; МАТ=1,06)
| 2 | ИНДЕКС К ПОЗИЦИИ: Индексы пересчета в т.у.ц. на оборудование МАТ=0 | [22 empty] | ИНДЕКС К ПОЗИЦИИ: Индексы пересчета в т.у.ц. на оборудование МАТ=0
3639 | ТЕР20-02-018-01 Приказ Администрации ЛО от 20.10.15 №28 | Установка вставок гибких |  | 1 м2 | 0.3 | 123.37 | 115.05 | 1.45 |  | 800 | 778 | 5 |  | 6.9431 | 2.08 | 0 | 0 | [5 empty] | Установка вставок гибких
| ОП п.1.20.19 | Индивидуальные испытания систем вентиляции и кондиционирования воздуха ОЗП=1,05; ЭМ=1,05 к расх.; ТЗ=1,05 | [21 empty] | Индивидуальные испытания систем вентиляции и кондиционирования воздуха ОЗП=1,05; ЭМ=1,05 к расх.; ТЗ=1,05
| Приказ от 30.01.2024 № 55/пр прил.5 табл.1 п.2 | Производство работ осуществляется на территории действующего предприятия с наличием в зоне производства работ одного или нескольких из следующих факторов: - разветвленной сети транспортных и инженерных коммуникаций; - стесненных условий для складирования материалов; - действующего технологического оборудования; - движения технологического транспорта ОЗП=1,15; ЭМ=1,15 к расх.; ЗПМ=1,15; ТЗ=1,15; ТЗМ=1,15 | [21 empty] | Производство работ осуществляется на территории действующего предприятия с наличием в зоне производства работ одного или нескольких из следующих факторов: - разветвленной сети транспортных и инженерных коммуникаций; - стесненных условий для складирования материалов; - действующего технологического оборудования; - движения технологического транспорта ОЗП=1,15; ЭМ=1,15 к расх.; ЗПМ=1,15; ТЗ=1,15; ТЗМ=1,15
| 1 | ИНДЕКС К ПОЗИЦИИ: Индексы пересчета в т.у.ц. по статьям затрат СМР/ПНР ОЗП=22,53; ЭМ=11,42; ЗПМ=22,53; МАТ=8,56 | [22 empty] | ИНДЕКС К ПОЗИЦИИ: Индексы пересчета в т.у.ц. по статьям затрат СМР/ПНР ОЗП=22,53; ЭМ=11,42; ЗПМ=22,53; МАТ=8,56
|  |  | Накладные расходы 121% ФОТ (от 778) | З/пМех 10: 941
|  |  | Сметная прибыль 72% ФОТ (от 778) | З/пМех 10: 560
3640 О |  | Вставка гибкая WG 60-30 |  | 4: ШТ; 5: 8; 6: 355,31 2512/ИндО224/1.2; З/пМех 14: 0; З/пМех 15: 0; З/пМех 16: 0; З/пМех 17: 0 | [5 empty] | Вставка гибкая WG 60-30
|  | Цена ПЗ=2512/ИндО224/1.2 | [23 empty] | Цена ПЗ=2512/ИндО224/1.2
| Приказ от 04.08.2020 № 421/пр п.92в | Заготовительно-складские расходы для оборудования - 1,2% ПЗ=1,2% (ОЗП=1,2%; ЭМ=1,2%; МАТ=1,2%) | [21 empty] | Заготовительно-складские расходы для оборудования - 1,2% ПЗ=1,2% (ОЗП=1,2%; ЭМ=1,2%; МАТ=1,2%)
| ТЗ п. 13 | Транспортные расходы в размере 6% от отпускной цены на оборудование 6 % ПЗ=1,06 (ОЗП=1,06; ЭМ=1,06; МАТ=1,06) | [21 empty] | Транспортные расходы в размере 6% от отпускной цены на оборудование 6 % ПЗ=1,06 (ОЗП=1,06; ЭМ=1,06; МАТ=1,06)
| 2 | ИНДЕКС К ПОЗИЦИИ: Индексы пересчета в т.у.ц. на оборудование МАТ=0 | [22 empty] | ИНДЕКС К ПОЗИЦИИ: Индексы пересчета в т.у.ц. на оборудование МАТ=0
3641 | ТЕР20-06-013-01 Приказ Администрации ЛО от 20.10.15 №28 | Установка блоков тепломассообмена производительностью: до 10 тыс. м3/час |  | 10 блоков | 0.4 | 5150.48 | 3673.07 | 1083.53 | 70.81 | 39400 | 33102 | 4950 | 638 | 201.3748 | 80.55 | 2.8865 | 1.15 | [5 empty] | Установка блоков тепломассообмена производительностью: до 10 тыс. м3/час
| ОП п.1.20.19 | Индивидуальные испытания систем вентиляции и кондиционирования воздуха ОЗП=1,05; ЭМ=1,05 к расх.; ТЗ=1,05 | [21 empty] | Индивидуальные испытания систем вентиляции и кондиционирования воздуха ОЗП=1,05; ЭМ=1,05 к расх.; ТЗ=1,05
| Приказ от 30.01.2024 № 55/пр прил.5 табл.1 п.2 | Производство работ осуществляется на территории действующего предприятия с наличием в зоне производства работ одного или нескольких из следующих факторов: - разветвленной сети транспортных и инженерных коммуникаций; - стесненных условий для складирования материалов; - действующего технологического оборудования; - движения технологического транспорта ОЗП=1,15; ЭМ=1,15 к расх.; ЗПМ=1,15; ТЗ=1,15; ТЗМ=1,15 | [21 empty] | Производство работ осуществляется на территории действующего предприятия с наличием в зоне производства работ одного или нескольких из следующих факторов: - разветвленной сети транспортных и инженерных коммуникаций; - стесненных условий для складирования материалов; - действующего технологического оборудования; - движения технологического транспорта ОЗП=1,15; ЭМ=1,15 к расх.; ЗПМ=1,15; ТЗ=1,15; ТЗМ=1,15
| 1 | ИНДЕКС К ПОЗИЦИИ: Индексы пересчета в т.у.ц. по статьям затрат СМР/ПНР ОЗП=22,53; ЭМ=11,42; ЗПМ=22,53; МАТ=8,56 | [22 empty] | ИНДЕКС К ПОЗИЦИИ: Индексы пересчета в т.у.ц. по статьям затрат СМР/ПНР ОЗП=22,53; ЭМ=11,42; ЗПМ=22,53; МАТ=8,56
|  |  | Накладные расходы 121% ФОТ (от 33 740) | З/пМех 10: 40825
|  |  | Сметная прибыль 72% ФОТ (от 33 740) | З/пМех 10: 24293
3642 О |  | Вентилятор WNP 60-30/25R-2D |  | 4: ШТ; 5: 4; 6: 14 740,00 104210/ИндО224/1.2; З/пМех 14: 0; З/пМех 15: 0; З/пМех 16: 0; З/пМех 17: 0 | [5 empty] | Вентилятор WNP 60-30/25R-2D
|  | Цена ПЗ=104210/ИндО224/1.2 | [23 empty] | Цена ПЗ=104210/ИндО224/1.2
| Приказ от 04.08.2020 № 421/пр п.92в | Заготовительно-складские расходы для оборудования - 1,2% ПЗ=1,2% (ОЗП=1,2%; ЭМ=1,2%; МАТ=1,2%) | [21 empty] | Заготовительно-складские расходы для оборудования - 1,2% ПЗ=1,2% (ОЗП=1,2%; ЭМ=1,2%; МАТ=1,2%)
| ТЗ п. 13 | Транспортные расходы в размере 6% от отпускной цены на оборудование 6 % ПЗ=1,06 (ОЗП=1,06; ЭМ=1,06; МАТ=1,06) | [21 empty] | Транспортные расходы в размере 6% от отпускной цены на оборудование 6 % ПЗ=1,06 (ОЗП=1,06; ЭМ=1,06; МАТ=1,06)
| 2 | ИНДЕКС К ПОЗИЦИИ: Индексы пересчета в т.у.ц. на оборудование МАТ=0 | [22 empty] | ИНДЕКС К ПОЗИЦИИ: Индексы пересчета в т.у.ц. на оборудование МАТ=0
3643 | ТЕР20-04-002-01 Приказ Администрации ЛО от 20.10.15 №28 | Установка калориферов массой: до 0,1 т//рекуператора (применит.) |  | 1 калорифер | 2 | 201.09 | 103.68 | 18.8 | 0.85 | 6447 | 4672 | 429 | 38 | 6.4118 | 12.82 | 0.0345 | 0.07 | [5 empty] | Установка калориферов массой: до 0,1 т//рекуператора (применит.)
| ОП п.1.20.19 | Индивидуальные испытания систем вентиляции и кондиционирования воздуха ОЗП=1,05; ЭМ=1,05 к расх.; ТЗ=1,05 | [21 empty] | Индивидуальные испытания систем вентиляции и кондиционирования воздуха ОЗП=1,05; ЭМ=1,05 к расх.; ТЗ=1,05
| Приказ от 30.01.2024 № 55/пр прил.5 табл.1 п.2 | Производство работ осуществляется на территории действующего предприятия с наличием в зоне производства работ одного или нескольких из следующих факторов: - разветвленной сети транспортных и инженерных коммуникаций; - стесненных условий для складирования материалов; - действующего технологического оборудования; - движения технологического транспорта ОЗП=1,15; ЭМ=1,15 к расх.; ЗПМ=1,15; ТЗ=1,15; ТЗМ=1,15 | [21 empty] | Производство работ осуществляется на территории действующего предприятия с наличием в зоне производства работ одного или нескольких из следующих факторов: - разветвленной сети транспортных и инженерных коммуникаций; - стесненных условий для складирования материалов; - действующего технологического оборудования; - движения технологического транспорта ОЗП=1,15; ЭМ=1,15 к расх.; ЗПМ=1,15; ТЗ=1,15; ТЗМ=1,15
| 1 | ИНДЕКС К ПОЗИЦИИ: Индексы пересчета в т.у.ц. по статьям затрат СМР/ПНР ОЗП=22,53; ЭМ=11,42; ЗПМ=22,53; МАТ=8,56 | [22 empty] | ИНДЕКС К ПОЗИЦИИ: Индексы пересчета в т.у.ц. по статьям затрат СМР/ПНР ОЗП=22,53; ЭМ=11,42; ЗПМ=22,53; МАТ=8,56
|  |  | Накладные расходы 121% ФОТ (от 4 710) | З/пМех 10: 5699
|  |  | Сметная прибыль 72% ФОТ (от 4 710) | З/пМех 10: 3391
3644 О |  | Рекуператор канальный пластинчатый PR 60-30 |  | 4: ШТ; 5: 2; 6: 13 083,68 92500/ИндО224/1,2; З/пМех 14: 0; З/пМех 15: 0; З/пМех 16: 0; З/пМех 17: 0 | [5 empty] | Рекуператор канальный пластинчатый PR 60-30
|  | Цена ПЗ=92500/ИндО224/1,2 | [23 empty] | Цена ПЗ=92500/ИндО224/1,2
| Приказ от 04.08.2020 № 421/пр п.92в | Заготовительно-складские расходы для оборудования - 1,2% ПЗ=1,2% (ОЗП=1,2%; ЭМ=1,2%; МАТ=1,2%) | [21 empty] | Заготовительно-складские расходы для оборудования - 1,2% ПЗ=1,2% (ОЗП=1,2%; ЭМ=1,2%; МАТ=1,2%)
| ТЗ п. 13 | Транспортные расходы в размере 6% от отпускной цены на оборудование 6 % ПЗ=1,06 (ОЗП=1,06; ЭМ=1,06; МАТ=1,06) | [21 empty] | Транспортные расходы в размере 6% от отпускной цены на оборудование 6 % ПЗ=1,06 (ОЗП=1,06; ЭМ=1,06; МАТ=1,06)
| 2 | ИНДЕКС К ПОЗИЦИИ: Индексы пересчета в т.у.ц. на оборудование МАТ=0 | [22 empty] | ИНДЕКС К ПОЗИЦИИ: Индексы пересчета в т.у.ц. на оборудование МАТ=0
3645 | ТЕР20-04-001-01 Приказ Администрации ЛО от 20.10.15 №28 | Установка агрегатов воздушно-отопительных массой: до 0,25 т |  | 1 агрегат | 2 | 294.64 | 163.66 | 38.41 | 1.41 | 9837 | 7375 | 877 | 64 | 9.8774 | 19.75 | 0.0575 | 0.12 | [5 empty] | Установка агрегатов воздушно-отопительных массой: до 0,25 т
| ОП п.1.20.19 | Индивидуальные испытания систем вентиляции и кондиционирования воздуха ОЗП=1,05; ЭМ=1,05 к расх.; ТЗ=1,05 | [21 empty] | Индивидуальные испытания систем вентиляции и кондиционирования воздуха ОЗП=1,05; ЭМ=1,05 к расх.; ТЗ=1,05
| Приказ от 30.01.2024 № 55/пр прил.5 табл.1 п.2 | Производство работ осуществляется на территории действующего предприятия с наличием в зоне производства работ одного или нескольких из следующих факторов: - разветвленной сети транспортных и инженерных коммуникаций; - стесненных условий для складирования материалов; - действующего технологического оборудования; - движения технологического транспорта ОЗП=1,15; ЭМ=1,15 к расх.; ЗПМ=1,15; ТЗ=1,15; ТЗМ=1,15 | [21 empty] | Производство работ осуществляется на территории действующего предприятия с наличием в зоне производства работ одного или нескольких из следующих факторов: - разветвленной сети транспортных и инженерных коммуникаций; - стесненных условий для складирования материалов; - действующего технологического оборудования; - движения технологического транспорта ОЗП=1,15; ЭМ=1,15 к расх.; ЗПМ=1,15; ТЗ=1,15; ТЗМ=1,15
| 1 | ИНДЕКС К ПОЗИЦИИ: Индексы пересчета в т.у.ц. по статьям затрат СМР/ПНР ОЗП=22,53; ЭМ=11,42; ЗПМ=22,53; МАТ=8,56 | [22 empty] | ИНДЕКС К ПОЗИЦИИ: Индексы пересчета в т.у.ц. по статьям затрат СМР/ПНР ОЗП=22,53; ЭМ=11,42; ЗПМ=22,53; МАТ=8,56
|  |  | Накладные расходы 121% ФОТ (от 7 439) | З/пМех 10: 9001
|  |  | Сметная прибыль 72% ФОТ (от 7 439) | З/пМех 10: 5356
3646 О |  | Воздухонагреватель электрический ELN 60-30/15 |  | 4: ШТ; 5: 2; 6: 5 168,55 36541/ИндО224/1,2; З/пМех 14: 0; З/пМех 15: 0; З/пМех 16: 0; З/пМех 17: 0 | [5 empty] | Воздухонагреватель электрический ELN 60-30/15
|  | Цена ПЗ=36541/ИндО224/1,2 | [23 empty] | Цена ПЗ=36541/ИндО224/1,2
| Приказ от 04.08.2020 № 421/пр п.92в | Заготовительно-складские расходы для оборудования - 1,2% ПЗ=1,2% (ОЗП=1,2%; ЭМ=1,2%; МАТ=1,2%) | [21 empty] | Заготовительно-складские расходы для оборудования - 1,2% ПЗ=1,2% (ОЗП=1,2%; ЭМ=1,2%; МАТ=1,2%)
| ТЗ п. 13 | Транспортные расходы в размере 6% от отпускной цены на оборудование 6 % ПЗ=1,06 (ОЗП=1,06; ЭМ=1,06; МАТ=1,06) | [21 empty] | Транспортные расходы в размере 6% от отпускной цены на оборудование 6 % ПЗ=1,06 (ОЗП=1,06; ЭМ=1,06; МАТ=1,06)
| 2 | ИНДЕКС К ПОЗИЦИИ: Индексы пересчета в т.у.ц. на оборудование МАТ=0 | [22 empty] | ИНДЕКС К ПОЗИЦИИ: Индексы пересчета в т.у.ц. на оборудование МАТ=0
КИПиА | [21 empty] | КИПиА
3647 | ТЕРм08-03-572-03 Приказ Администрации ЛО от 20.10.15 №28 | Блок управления шкафного исполнения или распределительный пункт (шкаф), устанавливаемый: на стене, высота и ширина до 600х600 мм |  | 1 шт. | 2 | 249.34 | 50.16 | 38.21 | 2.82 | 5889 | 2260 | 873 | 127 | 2.668 | 5.34 | 0.115 | 0.23 | [5 empty] | Блок управления шкафного исполнения или распределительный пункт (шкаф), устанавливаемый: на стене, высота и ширина до 600х600 мм
| Приказ от 30.01.2024 № 55/пр прил.5 табл.1 п.2 | Производство работ осуществляется на территории действующего предприятия с наличием в зоне производства работ одного или нескольких из следующих факторов: - разветвленной сети транспортных и инженерных коммуникаций; - стесненных условий для складирования материалов; - действующего технологического оборудования; - движения технологического транспорта ОЗП=1,15; ЭМ=1,15 к расх.; ЗПМ=1,15; ТЗ=1,15; ТЗМ=1,15 | [21 empty] | Производство работ осуществляется на территории действующего предприятия с наличием в зоне производства работ одного или нескольких из следующих факторов: - разветвленной сети транспортных и инженерных коммуникаций; - стесненных условий для складирования материалов; - действующего технологического оборудования; - движения технологического транспорта ОЗП=1,15; ЭМ=1,15 к расх.; ЗПМ=1,15; ТЗ=1,15; ТЗМ=1,15
| 1 | ИНДЕКС К ПОЗИЦИИ: Индексы пересчета в т.у.ц. по статьям затрат СМР/ПНР ОЗП=22,53; ЭМ=11,42; ЗПМ=22,53; МАТ=8,56 | [22 empty] | ИНДЕКС К ПОЗИЦИИ: Индексы пересчета в т.у.ц. по статьям затрат СМР/ПНР ОЗП=22,53; ЭМ=11,42; ЗПМ=22,53; МАТ=8,56
|  |  | Накладные расходы 97% ФОТ (от 2 387) | З/пМех 10: 2315
|  |  | Сметная прибыль 51% ФОТ (от 2 387) | З/пМех 10: 1217
3648 О | ТЦ_62.1.02.00_77_7728668928_03.10.2024_02_1108 | Шкаф автоматики CHU с контроллером без ПО Carel С.PCO mini (en) ШАУ 15 П15 |  | 4: ШТ; 5: 1; 6: 67 426,90 397250/ИндО224; З/пМех 14: 0; З/пМех 15: 0; З/пМех 16: 0; З/пМех 17: 0 | [5 empty] | Шкаф автоматики CHU с контроллером без ПО Carel С.PCO mini (en) ШАУ 15 П15
|  | Цена ПЗ=397250/ИндО224 | [23 empty] | Цена ПЗ=397250/ИндО224
| Приказ от 04.08.2020 № 421/пр п.92в | Заготовительно-складские расходы для оборудования - 1,2% ПЗ=1,2% (ОЗП=1,2%; ЭМ=1,2%; МАТ=1,2%) | [21 empty] | Заготовительно-складские расходы для оборудования - 1,2% ПЗ=1,2% (ОЗП=1,2%; ЭМ=1,2%; МАТ=1,2%)
| ТЗ п. 13 | Транспортные расходы в размере 6% от отпускной цены на оборудование 6 % ПЗ=1,06 (ОЗП=1,06; ЭМ=1,06; МАТ=1,06) | [21 empty] | Транспортные расходы в размере 6% от отпускной цены на оборудование 6 % ПЗ=1,06 (ОЗП=1,06; ЭМ=1,06; МАТ=1,06)
| 2 | ИНДЕКС К ПОЗИЦИИ: Индексы пересчета в т.у.ц. на оборудование МАТ=0 | [22 empty] | ИНДЕКС К ПОЗИЦИИ: Индексы пересчета в т.у.ц. на оборудование МАТ=0
3649 О | ТЦ_62.1.02.00_77_7728668928_03.10.2024_02_1109 | Шкаф автоматики CHU с контроллером без ПО Carel С.PCO mini (en) ШАУ 16 П16 |  | 4: ШТ; 5: 1; 6: 67 426,90 397250/ИндО224; З/пМех 14: 0; З/пМех 15: 0; З/пМех 16: 0; З/пМех 17: 0 | [5 empty] | Шкаф автоматики CHU с контроллером без ПО Carel С.PCO mini (en) ШАУ 16 П16
|  | Цена ПЗ=397250/ИндО224 | [23 empty] | Цена ПЗ=397250/ИндО224
| Приказ от 04.08.2020 № 421/пр п.92в | Заготовительно-складские расходы для оборудования - 1,2% ПЗ=1,2% (ОЗП=1,2%; ЭМ=1,2%; МАТ=1,2%) | [21 empty] | Заготовительно-складские расходы для оборудования - 1,2% ПЗ=1,2% (ОЗП=1,2%; ЭМ=1,2%; МАТ=1,2%)
| ТЗ п. 13 | Транспортные расходы в размере 6% от отпускной цены на оборудование 6 % ПЗ=1,06 (ОЗП=1,06; ЭМ=1,06; МАТ=1,06) | [21 empty] | Транспортные расходы в размере 6% от отпускной цены на оборудование 6 % ПЗ=1,06 (ОЗП=1,06; ЭМ=1,06; МАТ=1,06)
| 2 | ИНДЕКС К ПОЗИЦИИ: Индексы пересчета в т.у.ц. на оборудование МАТ=0 | [22 empty] | ИНДЕКС К ПОЗИЦИИ: Индексы пересчета в т.у.ц. на оборудование МАТ=0
3650 | ТЕРм08-03-575-01 Приказ Администрации ЛО от 20.10.15 №28 | Прибор или аппарат |  | 1 шт. | 4 | 24.95 | 24.22 |  |  | 2208 | 2183 |  |  | 1.288 | 5.15 | 0 | 0 | [5 empty] | Прибор или аппарат
| Приказ от 30.01.2024 № 55/пр прил.5 табл.1 п.2 | Производство работ осуществляется на территории действующего предприятия с наличием в зоне производства работ одного или нескольких из следующих факторов: - разветвленной сети транспортных и инженерных коммуникаций; - стесненных условий для складирования материалов; - действующего технологического оборудования; - движения технологического транспорта ОЗП=1,15; ЭМ=1,15 к расх.; ЗПМ=1,15; ТЗ=1,15; ТЗМ=1,15 | [21 empty] | Производство работ осуществляется на территории действующего предприятия с наличием в зоне производства работ одного или нескольких из следующих факторов: - разветвленной сети транспортных и инженерных коммуникаций; - стесненных условий для складирования материалов; - действующего технологического оборудования; - движения технологического транспорта ОЗП=1,15; ЭМ=1,15 к расх.; ЗПМ=1,15; ТЗ=1,15; ТЗМ=1,15
| 1 | ИНДЕКС К ПОЗИЦИИ: Индексы пересчета в т.у.ц. по статьям затрат СМР/ПНР ОЗП=22,53; ЭМ=11,42; ЗПМ=22,53; МАТ=8,56 | [22 empty] | ИНДЕКС К ПОЗИЦИИ: Индексы пересчета в т.у.ц. по статьям затрат СМР/ПНР ОЗП=22,53; ЭМ=11,42; ЗПМ=22,53; МАТ=8,56
|  |  | Накладные расходы 97% ФОТ (от 2 183) | З/пМех 10: 2118
|  |  | Сметная прибыль 51% ФОТ (от 2 183) | З/пМех 10: 1113
3651 О | ТЦ_89.1.61.03_77_7728668928_03.10.2024_02_795 | Частотный преобразователь 0,75 кВт 220 В |  | 4: ШТ; 5: 4; 6: 4 087,75 24083,25/ИндО224; З/пМех 14: 0; З/пМех 15: 0; З/пМех 16: 0; З/пМех 17: 0 | [5 empty] | Частотный преобразователь 0,75 кВт 220 В
|  | Цена ПЗ=24083,25/ИндО224 | [23 empty] | Цена ПЗ=24083,25/ИндО224
| Приказ от 04.08.2020 № 421/пр п.92в | Заготовительно-складские расходы для оборудования - 1,2% ПЗ=1,2% (ОЗП=1,2%; ЭМ=1,2%; МАТ=1,2%) | [21 empty] | Заготовительно-складские расходы для оборудования - 1,2% ПЗ=1,2% (ОЗП=1,2%; ЭМ=1,2%; МАТ=1,2%)
| ТЗ п. 13 | Транспортные расходы в размере 6% от отпускной цены на оборудование 6 % ПЗ=1,06 (ОЗП=1,06; ЭМ=1,06; МАТ=1,06) | [21 empty] | Транспортные расходы в размере 6% от отпускной цены на оборудование 6 % ПЗ=1,06 (ОЗП=1,06; ЭМ=1,06; МАТ=1,06)
| 2 | ИНДЕКС К ПОЗИЦИИ: Индексы пересчета в т.у.ц. на оборудование МАТ=0 | [22 empty] | ИНДЕКС К ПОЗИЦИИ: Индексы пересчета в т.у.ц. на оборудование МАТ=0
3652 | ТЕРм11-02-001-01 Приказ Администрации ЛО от 20.10.15 №28 | Прибор, устанавливаемый на резьбовых соединениях, масса: до 1,5 кг |  | 1 шт. | 8 | 23.64 | 22.26 |  |  | 4107 | 4013 |  |  | 1.1845 | 9.48 | 0 | 0 | [5 empty] | Прибор, устанавливаемый на резьбовых соединениях, масса: до 1,5 кг
| Приказ от 30.01.2024 № 55/пр прил.5 табл.1 п.2 | Производство работ осуществляется на территории действующего предприятия с наличием в зоне производства работ одного или нескольких из следующих факторов: - разветвленной сети транспортных и инженерных коммуникаций; - стесненных условий для складирования материалов; - действующего технологического оборудования; - движения технологического транспорта ОЗП=1,15; ЭМ=1,15 к расх.; ЗПМ=1,15; ТЗ=1,15; ТЗМ=1,15 | [21 empty] | Производство работ осуществляется на территории действующего предприятия с наличием в зоне производства работ одного или нескольких из следующих факторов: - разветвленной сети транспортных и инженерных коммуникаций; - стесненных условий для складирования материалов; - действующего технологического оборудования; - движения технологического транспорта ОЗП=1,15; ЭМ=1,15 к расх.; ЗПМ=1,15; ТЗ=1,15; ТЗМ=1,15
| 1 | ИНДЕКС К ПОЗИЦИИ: Индексы пересчета в т.у.ц. по статьям затрат СМР/ПНР ОЗП=22,53; ЭМ=11,42; ЗПМ=22,53; МАТ=8,56 | [22 empty] | ИНДЕКС К ПОЗИЦИИ: Индексы пересчета в т.у.ц. по статьям затрат СМР/ПНР ОЗП=22,53; ЭМ=11,42; ЗПМ=22,53; МАТ=8,56
|  |  | Накладные расходы 90% ФОТ (от 4 013) | З/пМех 10: 3612
|  |  | Сметная прибыль 46% ФОТ (от 4 013) | З/пМех 10: 1846
3653 О | ТЦ_63.4.03.01_77_7728668928_03.10.2024_02_796 | Датчик температуры канальный ARK-3 (дтк на приток.) |  | 4: ШТ; 5: 2; 6: 933,53 5500/ИндО224; З/пМех 14: 0; З/пМех 15: 0; З/пМех 16: 0; З/пМех 17: 0 | [5 empty] | Датчик температуры канальный ARK-3 (дтк на приток.)
|  | Цена ПЗ=5500/ИндО224 | [23 empty] | Цена ПЗ=5500/ИндО224
| Приказ от 04.08.2020 № 421/пр п.92в | Заготовительно-складские расходы для оборудования - 1,2% ПЗ=1,2% (ОЗП=1,2%; ЭМ=1,2%; МАТ=1,2%) | [21 empty] | Заготовительно-складские расходы для оборудования - 1,2% ПЗ=1,2% (ОЗП=1,2%; ЭМ=1,2%; МАТ=1,2%)
| ТЗ п. 13 | Транспортные расходы в размере 6% от отпускной цены на оборудование 6 % ПЗ=1,06 (ОЗП=1,06; ЭМ=1,06; МАТ=1,06) | [21 empty] | Транспортные расходы в размере 6% от отпускной цены на оборудование 6 % ПЗ=1,06 (ОЗП=1,06; ЭМ=1,06; МАТ=1,06)
| 2 | ИНДЕКС К ПОЗИЦИИ: Индексы пересчета в т.у.ц. на оборудование МАТ=0 | [22 empty] | ИНДЕКС К ПОЗИЦИИ: Индексы пересчета в т.у.ц. на оборудование МАТ=0
3654 О |  | Датчик перепада давления 500 Па DVL-500 |  | 4: ШТ; 5: 6; 6: 487,99 3450/ИндО224/1.2; З/пМех 14: 0; З/пМех 15: 0; З/пМех 16: 0; З/пМех 17: 0 | [5 empty] | Датчик перепада давления 500 Па DVL-500
|  | Цена ПЗ=3450/ИндО224/1.2 | [23 empty] | Цена ПЗ=3450/ИндО224/1.2
| Приказ от 04.08.2020 № 421/пр п.92в | Заготовительно-складские расходы для оборудования - 1,2% ПЗ=1,2% (ОЗП=1,2%; ЭМ=1,2%; МАТ=1,2%) | [21 empty] | Заготовительно-складские расходы для оборудования - 1,2% ПЗ=1,2% (ОЗП=1,2%; ЭМ=1,2%; МАТ=1,2%)
| ТЗ п. 13 | Транспортные расходы в размере 6% от отпускной цены на оборудование 6 % ПЗ=1,06 (ОЗП=1,06; ЭМ=1,06; МАТ=1,06) | [21 empty] | Транспортные расходы в размере 6% от отпускной цены на оборудование 6 % ПЗ=1,06 (ОЗП=1,06; ЭМ=1,06; МАТ=1,06)
| 2 | ИНДЕКС К ПОЗИЦИИ: Индексы пересчета в т.у.ц. на оборудование МАТ=0 | [22 empty] | ИНДЕКС К ПОЗИЦИИ: Индексы пересчета в т.у.ц. на оборудование МАТ=0
3655 | ТЕРм11-05-001-01 Приказ Администрации ЛО от 20.10.15 №28 | Механизм исполнительный, масса: до 20 кг//привод |  | 1 шт. | 4 | 64.59 | 10.97 | 44.92 | 6.49 | 3339 | 989 | 2052 | 585 | 0.6785 | 2.71 | 0.2645 | 1.06 | [5 empty] | Механизм исполнительный, масса: до 20 кг//привод
| Приказ от 30.01.2024 № 55/пр прил.5 табл.1 п.2 | Производство работ осуществляется на территории действующего предприятия с наличием в зоне производства работ одного или нескольких из следующих факторов: - разветвленной сети транспортных и инженерных коммуникаций; - стесненных условий для складирования материалов; - действующего технологического оборудования; - движения технологического транспорта ОЗП=1,15; ЭМ=1,15 к расх.; ЗПМ=1,15; ТЗ=1,15; ТЗМ=1,15 | [21 empty] | Производство работ осуществляется на территории действующего предприятия с наличием в зоне производства работ одного или нескольких из следующих факторов: - разветвленной сети транспортных и инженерных коммуникаций; - стесненных условий для складирования материалов; - действующего технологического оборудования; - движения технологического транспорта ОЗП=1,15; ЭМ=1,15 к расх.; ЗПМ=1,15; ТЗ=1,15; ТЗМ=1,15
| 1 | ИНДЕКС К ПОЗИЦИИ: Индексы пересчета в т.у.ц. по статьям затрат СМР/ПНР ОЗП=22,53; ЭМ=11,42; ЗПМ=22,53; МАТ=8,56 | [22 empty] | ИНДЕКС К ПОЗИЦИИ: Индексы пересчета в т.у.ц. по статьям затрат СМР/ПНР ОЗП=22,53; ЭМ=11,42; ЗПМ=22,53; МАТ=8,56
|  |  | Накладные расходы 90% ФОТ (от 1 574) | З/пМех 10: 1417
|  |  | Сметная прибыль 46% ФОТ (от 1 574) | З/пМех 10: 724
3656 О | ТЦ_69.3.01.02_77_7728668928_03.10.2024_02_778 Применительно к приводу PDF 05/230.DS | Привод PDF 08/230.D-S |  | 4: ШТ; 5: 4; 6: 6 959,10 41000/ИндО224; З/пМех 14: 0; З/пМех 15: 0; З/пМех 16: 0; З/пМех 17: 0 | [5 empty] | Привод PDF 08/230.D-S
|  | Цена ПЗ=41000/ИндО224 | [23 empty] | Цена ПЗ=41000/ИндО224
| Приказ от 04.08.2020 № 421/пр п.92в | Заготовительно-складские расходы для оборудования - 1,2% ПЗ=1,2% (ОЗП=1,2%; ЭМ=1,2%; МАТ=1,2%) | [21 empty] | Заготовительно-складские расходы для оборудования - 1,2% ПЗ=1,2% (ОЗП=1,2%; ЭМ=1,2%; МАТ=1,2%)
| ТЗ п. 13 | Транспортные расходы в размере 6% от отпускной цены на оборудование 6 % ПЗ=1,06 (ОЗП=1,06; ЭМ=1,06; МАТ=1,06) | [21 empty] | Транспортные расходы в размере 6% от отпускной цены на оборудование 6 % ПЗ=1,06 (ОЗП=1,06; ЭМ=1,06; МАТ=1,06)
| 2 | ИНДЕКС К ПОЗИЦИИ: Индексы пересчета в т.у.ц. на оборудование МАТ=0 | [22 empty] | ИНДЕКС К ПОЗИЦИИ: Индексы пересчета в т.у.ц. на оборудование МАТ=0
Решетка наружная | [21 empty] | Решетка наружная
3657 | ТЕР20-02-002-01 Приказ Администрации ЛО от 20.10.15 №28 | Установка решеток жалюзийных площадью в свету: до 0,5 м2 |  | 1 решетка | 4 | 37.6 | 29.97 | 3.3 |  | 3000 | 2701 | 151 |  | 1.763 | 7.05 | 0 | 0 | [5 empty] | Установка решеток жалюзийных площадью в свету: до 0,5 м2
| ОП п.1.20.19 | Индивидуальные испытания систем вентиляции и кондиционирования воздуха ОЗП=1,05; ЭМ=1,05 к расх.; ТЗ=1,05 | [21 empty] | Индивидуальные испытания систем вентиляции и кондиционирования воздуха ОЗП=1,05; ЭМ=1,05 к расх.; ТЗ=1,05
| Приказ от 30.01.2024 № 55/пр прил.5 табл.1 п.2 | Производство работ осуществляется на территории действующего предприятия с наличием в зоне производства работ одного или нескольких из следующих факторов: - разветвленной сети транспортных и инженерных коммуникаций; - стесненных условий для складирования материалов; - действующего технологического оборудования; - движения технологического транспорта ОЗП=1,15; ЭМ=1,15 к расх.; ЗПМ=1,15; ТЗ=1,15; ТЗМ=1,15 | [21 empty] | Производство работ осуществляется на территории действующего предприятия с наличием в зоне производства работ одного или нескольких из следующих факторов: - разветвленной сети транспортных и инженерных коммуникаций; - стесненных условий для складирования материалов; - действующего технологического оборудования; - движения технологического транспорта ОЗП=1,15; ЭМ=1,15 к расх.; ЗПМ=1,15; ТЗ=1,15; ТЗМ=1,15
| 1 | ИНДЕКС К ПОЗИЦИИ: Индексы пересчета в т.у.ц. по статьям затрат СМР/ПНР ОЗП=22,53; ЭМ=11,42; ЗПМ=22,53; МАТ=8,56 | [22 empty] | ИНДЕКС К ПОЗИЦИИ: Индексы пересчета в т.у.ц. по статьям затрат СМР/ПНР ОЗП=22,53; ЭМ=11,42; ЗПМ=22,53; МАТ=8,56
|  |  | Накладные расходы 121% ФОТ (от 2 701) | З/пМех 10: 3268
|  |  | Сметная прибыль 72% ФОТ (от 2 701) | З/пМех 10: 1945
3658 | ТССЦ-301-2631 Приказ Администрации ЛО от 20.10.15 №28 | Решетки вентиляционные алюминиевые "АРКТОС" типа: АРН размером 200х400 мм |  | 4: шт.; 5: 2; 6: 411.6; З/пМех 10: 7047; З/пМех 14: 0; З/пМех 15: 0; З/пМех 16: 0; З/пМех 17: 0 | [5 empty] | Решетки вентиляционные алюминиевые "АРКТОС" типа: АРН размером 200х400 мм
| 1 | ИНДЕКС К ПОЗИЦИИ: Индексы пересчета в т.у.ц. по статьям затрат СМР/ПНР ОЗП=22,53; ЭМ=11,42; ЗПМ=22,53; МАТ=8,56 | [22 empty] | ИНДЕКС К ПОЗИЦИИ: Индексы пересчета в т.у.ц. по статьям затрат СМР/ПНР ОЗП=22,53; ЭМ=11,42; ЗПМ=22,53; МАТ=8,56
3659 | ТССЦ-301-2638 Приказ Администрации ЛО от 20.10.15 №28 | Решетки вентиляционные алюминиевые "АРКТОС" типа: АРН размером 400х700 мм//АРН 750х400 |  | 4: шт.; 5: 2; 6: 1198.84; З/пМех 10: 20524; З/пМех 14: 0; З/пМех 15: 0; З/пМех 16: 0; З/пМех 17: 0 | [5 empty] | Решетки вентиляционные алюминиевые "АРКТОС" типа: АРН размером 400х700 мм//АРН 750х400
| 1 | ИНДЕКС К ПОЗИЦИИ: Индексы пересчета в т.у.ц. по статьям затрат СМР/ПНР ОЗП=22,53; ЭМ=11,42; ЗПМ=22,53; МАТ=8,56 | [22 empty] | ИНДЕКС К ПОЗИЦИИ: Индексы пересчета в т.у.ц. по статьям затрат СМР/ПНР ОЗП=22,53; ЭМ=11,42; ЗПМ=22,53; МАТ=8,56
Шумоглушитель | [21 empty] | Шумоглушитель
3660 | ТЕР20-02-015-04 Приказ Администрации ЛО от 20.10.15 №28 Применительно к Шумоглушитель 600х300 мм | Установка шумоглушителей вентиляционных трубчатых типа: ГТП 1-4 сечением 400х300 мм |  | 1 шт. | 4 | 60.72 | 36.9 | 4.62 |  | 4194 | 3326 | 211 |  | 2.1977 | 8.79 | 0 | 0 | [5 empty] | Установка шумоглушителей вентиляционных трубчатых типа: ГТП 1-4 сечением 400х300 мм
| ОП п.1.20.19 | Индивидуальные испытания систем вентиляции и кондиционирования воздуха ОЗП=1,05; ЭМ=1,05 к расх.; ТЗ=1,05 | [21 empty] | Индивидуальные испытания систем вентиляции и кондиционирования воздуха ОЗП=1,05; ЭМ=1,05 к расх.; ТЗ=1,05
| Приказ от 30.01.2024 № 55/пр прил.5 табл.1 п.2 | Производство работ осуществляется на территории действующего предприятия с наличием в зоне производства работ одного или нескольких из следующих факторов: - разветвленной сети транспортных и инженерных коммуникаций; - стесненных условий для складирования материалов; - действующего технологического оборудования; - движения технологического транспорта ОЗП=1,15; ЭМ=1,15 к расх.; ЗПМ=1,15; ТЗ=1,15; ТЗМ=1,15 | [21 empty] | Производство работ осуществляется на территории действующего предприятия с наличием в зоне производства работ одного или нескольких из следующих факторов: - разветвленной сети транспортных и инженерных коммуникаций; - стесненных условий для складирования материалов; - действующего технологического оборудования; - движения технологического транспорта ОЗП=1,15; ЭМ=1,15 к расх.; ЗПМ=1,15; ТЗ=1,15; ТЗМ=1,15
| 1 | ИНДЕКС К ПОЗИЦИИ: Индексы пересчета в т.у.ц. по статьям затрат СМР/ПНР ОЗП=22,53; ЭМ=11,42; ЗПМ=22,53; МАТ=8,56 | [22 empty] | ИНДЕКС К ПОЗИЦИИ: Индексы пересчета в т.у.ц. по статьям затрат СМР/ПНР ОЗП=22,53; ЭМ=11,42; ЗПМ=22,53; МАТ=8,56
|  |  | Накладные расходы 121% ФОТ (от 3 326) | З/пМех 10: 4024
|  |  | Сметная прибыль 72% ФОТ (от 3 326) | З/пМех 10: 2395
3661 | ТССЦ-301-6713 Приказ Администрации ЛО от 20.10.15 №28 | Шумоглушители для прямоугольных воздуховодов марки: RSA 600х300/1000 АРКТОС |  | 4: шт.; 5: 4; 6: 2188.59; З/пМех 10: 74937; З/пМех 14: 0; З/пМех 15: 0; З/пМех 16: 0; З/пМех 17: 0 | [5 empty] | Шумоглушители для прямоугольных воздуховодов марки: RSA 600х300/1000 АРКТОС
| 1 | ИНДЕКС К ПОЗИЦИИ: Индексы пересчета в т.у.ц. по статьям затрат СМР/ПНР ОЗП=22,53; ЭМ=11,42; ЗПМ=22,53; МАТ=8,56 | [22 empty] | ИНДЕКС К ПОЗИЦИИ: Индексы пересчета в т.у.ц. по статьям затрат СМР/ПНР ОЗП=22,53; ЭМ=11,42; ЗПМ=22,53; МАТ=8,56
3662 | ТЕР20-02-015-03 Приказ Администрации ЛО от 20.10.15 №28 | Установка шумоглушителей вентиляционных трубчатых типа: ГТП 1-3 сечением 400х200 мм |  | 1 шт. | 2 | 59.32 | 36.9 | 4.62 |  | 2073 | 1663 | 106 |  | 2.1977 | 4.4 | 0 | 0 | [5 empty] | Установка шумоглушителей вентиляционных трубчатых типа: ГТП 1-3 сечением 400х200 мм
| ОП п.1.20.19 | Индивидуальные испытания систем вентиляции и кондиционирования воздуха ОЗП=1,05; ЭМ=1,05 к расх.; ТЗ=1,05 | [21 empty] | Индивидуальные испытания систем вентиляции и кондиционирования воздуха ОЗП=1,05; ЭМ=1,05 к расх.; ТЗ=1,05
| Приказ от 30.01.2024 № 55/пр прил.5 табл.1 п.2 | Производство работ осуществляется на территории действующего предприятия с наличием в зоне производства работ одного или нескольких из следующих факторов: - разветвленной сети транспортных и инженерных коммуникаций; - стесненных условий для складирования материалов; - действующего технологического оборудования; - движения технологического транспорта ОЗП=1,15; ЭМ=1,15 к расх.; ЗПМ=1,15; ТЗ=1,15; ТЗМ=1,15 | [21 empty] | Производство работ осуществляется на территории действующего предприятия с наличием в зоне производства работ одного или нескольких из следующих факторов: - разветвленной сети транспортных и инженерных коммуникаций; - стесненных условий для складирования материалов; - действующего технологического оборудования; - движения технологического транспорта ОЗП=1,15; ЭМ=1,15 к расх.; ЗПМ=1,15; ТЗ=1,15; ТЗМ=1,15
| 1 | ИНДЕКС К ПОЗИЦИИ: Индексы пересчета в т.у.ц. по статьям затрат СМР/ПНР ОЗП=22,53; ЭМ=11,42; ЗПМ=22,53; МАТ=8,56 | [22 empty] | ИНДЕКС К ПОЗИЦИИ: Индексы пересчета в т.у.ц. по статьям затрат СМР/ПНР ОЗП=22,53; ЭМ=11,42; ЗПМ=22,53; МАТ=8,56
|  |  | Накладные расходы 121% ФОТ (от 1 663) | З/пМех 10: 2012
|  |  | Сметная прибыль 72% ФОТ (от 1 663) | З/пМех 10: 1197
3663 | ТССЦ-301-6710 Приказ Администрации ЛО от 20.10.15 №28 | Шумоглушители для прямоугольных воздуховодов марки: RSA 400х200/1000 АРКТОС |  | 4: шт.; 5: 2; 6: 1339.96; З/пМех 10: 22940; З/пМех 14: 0; З/пМех 15: 0; З/пМех 16: 0; З/пМех 17: 0 | [5 empty] | Шумоглушители для прямоугольных воздуховодов марки: RSA 400х200/1000 АРКТОС
| 1 | ИНДЕКС К ПОЗИЦИИ: Индексы пересчета в т.у.ц. по статьям затрат СМР/ПНР ОЗП=22,53; ЭМ=11,42; ЗПМ=22,53; МАТ=8,56 | [22 empty] | ИНДЕКС К ПОЗИЦИИ: Индексы пересчета в т.у.ц. по статьям затрат СМР/ПНР ОЗП=22,53; ЭМ=11,42; ЗПМ=22,53; МАТ=8,56
Обратный клапан | [21 empty] | Обратный клапан
3664 | ТЕР20-02-004-01 Приказ Администрации ЛО от 20.10.15 №28 | Установка клапанов обратных: диаметром до 355 мм |  | 1 клапан | 114 | 37.94 | 20.88 | 2.43 |  | 71069 | 53623 | 3160 |  | 1.2437 | 141.78 | 0 | 0 | [5 empty] | Установка клапанов обратных: диаметром до 355 мм
| ОП п.1.20.19 | Индивидуальные испытания систем вентиляции и кондиционирования воздуха ОЗП=1,05; ЭМ=1,05 к расх.; ТЗ=1,05 | [21 empty] | Индивидуальные испытания систем вентиляции и кондиционирования воздуха ОЗП=1,05; ЭМ=1,05 к расх.; ТЗ=1,05
| Приказ от 30.01.2024 № 55/пр прил.5 табл.1 п.2 | Производство работ осуществляется на территории действующего предприятия с наличием в зоне производства работ одного или нескольких из следующих факторов: - разветвленной сети транспортных и инженерных коммуникаций; - стесненных условий для складирования материалов; - действующего технологического оборудования; - движения технологического транспорта ОЗП=1,15; ЭМ=1,15 к расх.; ЗПМ=1,15; ТЗ=1,15; ТЗМ=1,15 | [21 empty] | Производство работ осуществляется на территории действующего предприятия с наличием в зоне производства работ одного или нескольких из следующих факторов: - разветвленной сети транспортных и инженерных коммуникаций; - стесненных условий для складирования материалов; - действующего технологического оборудования; - движения технологического транспорта ОЗП=1,15; ЭМ=1,15 к расх.; ЗПМ=1,15; ТЗ=1,15; ТЗМ=1,15
| 1 | ИНДЕКС К ПОЗИЦИИ: Индексы пересчета в т.у.ц. по статьям затрат СМР/ПНР ОЗП=22,53; ЭМ=11,42; ЗПМ=22,53; МАТ=8,56 | [22 empty] | ИНДЕКС К ПОЗИЦИИ: Индексы пересчета в т.у.ц. по статьям затрат СМР/ПНР ОЗП=22,53; ЭМ=11,42; ЗПМ=22,53; МАТ=8,56
|  |  | Накладные расходы 121% ФОТ (от 53 623) | З/пМех 10: 64884
|  |  | Сметная прибыль 72% ФОТ (от 53 623) | З/пМех 10: 38609
3665 | ТССЦ-301-8630 Приказ Администрации ЛО от 20.10.15 №28 | Клапаны обратные "Systemair" RSK диаметром: 100 мм |  | 4: шт.; 5: 114; 6: 141.71; З/пМех 10: 138286; З/пМех 14: 0; З/пМех 15: 0; З/пМех 16: 0; З/пМех 17: 0 | [5 empty] | Клапаны обратные "Systemair" RSK диаметром: 100 мм
| 1 | ИНДЕКС К ПОЗИЦИИ: Индексы пересчета в т.у.ц. по статьям затрат СМР/ПНР ОЗП=22,53; ЭМ=11,42; ЗПМ=22,53; МАТ=8,56 | [22 empty] | ИНДЕКС К ПОЗИЦИИ: Индексы пересчета в т.у.ц. по статьям затрат СМР/ПНР ОЗП=22,53; ЭМ=11,42; ЗПМ=22,53; МАТ=8,56
Воздуховод | [21 empty] | Воздуховод
3666 | ТЕР20-01-001-01 Приказ Администрации ЛО от 20.10.15 №28 | Прокладка воздуховодов из листовой, оцинкованной стали и алюминия класса Н (нормальные) толщиной: 0,5 мм, диаметром до 200 мм с фасонными частями |  | 100 м2 поверхности воздуховодов | 0.44438 | 4285.76 | 3358.59 | 213.03 | 14.67 | 37423 | 33626 | 1081 | 147 | 202.691 | 90.07 | 0.598 | 0.27 | [5 empty] | Прокладка воздуховодов из листовой, оцинкованной стали и алюминия класса Н (нормальные) толщиной: 0,5 мм, диаметром до 200 мм с фасонными частями
| ОП п.1.20.19 | Индивидуальные испытания систем вентиляции и кондиционирования воздуха ОЗП=1,05; ЭМ=1,05 к расх.; ТЗ=1,05 | [21 empty] | Индивидуальные испытания систем вентиляции и кондиционирования воздуха ОЗП=1,05; ЭМ=1,05 к расх.; ТЗ=1,05
| Приказ от 30.01.2024 № 55/пр прил.5 табл.1 п.2 | Производство работ осуществляется на территории действующего предприятия с наличием в зоне производства работ одного или нескольких из следующих факторов: - разветвленной сети транспортных и инженерных коммуникаций; - стесненных условий для складирования материалов; - действующего технологического оборудования; - движения технологического транспорта ОЗП=1,15; ЭМ=1,15 к расх.; ЗПМ=1,15; ТЗ=1,15; ТЗМ=1,15 | [21 empty] | Производство работ осуществляется на территории действующего предприятия с наличием в зоне производства работ одного или нескольких из следующих факторов: - разветвленной сети транспортных и инженерных коммуникаций; - стесненных условий для складирования материалов; - действующего технологического оборудования; - движения технологического транспорта ОЗП=1,15; ЭМ=1,15 к расх.; ЗПМ=1,15; ТЗ=1,15; ТЗМ=1,15
| 1 | ИНДЕКС К ПОЗИЦИИ: Индексы пересчета в т.у.ц. по статьям затрат СМР/ПНР ОЗП=22,53; ЭМ=11,42; ЗПМ=22,53; МАТ=8,56 | [22 empty] | ИНДЕКС К ПОЗИЦИИ: Индексы пересчета в т.у.ц. по статьям затрат СМР/ПНР ОЗП=22,53; ЭМ=11,42; ЗПМ=22,53; МАТ=8,56
|  |  | Накладные расходы 121% ФОТ (от 33 773) | З/пМех 10: 40865
|  |  | Сметная прибыль 72% ФОТ (от 33 773) | З/пМех 10: 24317
3667 | ТЦ_19.1.01.05_78_7802658647_02.10.2024_02_134.2 | Гибкие тепло- звукоизолированные воздуховоды ø100 мм |  | 4: пог.м; 5: 41; 6: 14,65 122,92/ИндМ223; З/пМех 10: 5141; З/пМех 14: 0; З/пМех 15: 0; З/пМех 16: 0; З/пМех 17: 0 | [5 empty] | Гибкие тепло- звукоизолированные воздуховоды ø100 мм
|  | Цена МАТ=122,92/ИндМ223 | [23 empty] | Цена МАТ=122,92/ИндМ223
| ТЗ п. 13 | Транспортно-заготовительно-складские расходы, как разница в процентах между сметной и оптовой ценой материала аналога по ТССЦ-2000 - 2% ПЗ=2% (ОЗП=2%; ЭМ=2%; МАТ=2%) | [21 empty] | Транспортно-заготовительно-складские расходы, как разница в процентах между сметной и оптовой ценой материала аналога по ТССЦ-2000 - 2% ПЗ=2% (ОЗП=2%; ЭМ=2%; МАТ=2%)
| 1 | ИНДЕКС К ПОЗИЦИИ: Индексы пересчета в т.у.ц. по статьям затрат СМР/ПНР ОЗП=22,53; ЭМ=11,42; ЗПМ=22,53; МАТ=8,56 | [22 empty] | ИНДЕКС К ПОЗИЦИИ: Индексы пересчета в т.у.ц. по статьям затрат СМР/ПНР ОЗП=22,53; ЭМ=11,42; ЗПМ=22,53; МАТ=8,56
3668 | ТЦ_19.1.01.03_78_7802658647_02.10.2024_02_3.2 | Воздуховод из оцинкованной стали ø125 b=0.5 мм |  | 4: пог.м; 5: 16; 6: 61,57 516,67/ИндМ223; З/пМех 10: 8432; З/пМех 14: 0; З/пМех 15: 0; З/пМех 16: 0; З/пМех 17: 0 | [5 empty] | Воздуховод из оцинкованной стали ø125 b=0.5 мм
|  | Цена МАТ=516,67/ИндМ223 | [23 empty] | Цена МАТ=516,67/ИндМ223
| ТЗ п. 13 | Транспортно-заготовительно-складские расходы, как разница в процентах между сметной и оптовой ценой материала аналога по ТССЦ-2000 - 2% ПЗ=2% (ОЗП=2%; ЭМ=2%; МАТ=2%) | [21 empty] | Транспортно-заготовительно-складские расходы, как разница в процентах между сметной и оптовой ценой материала аналога по ТССЦ-2000 - 2% ПЗ=2% (ОЗП=2%; ЭМ=2%; МАТ=2%)
| 1 | ИНДЕКС К ПОЗИЦИИ: Индексы пересчета в т.у.ц. по статьям затрат СМР/ПНР ОЗП=22,53; ЭМ=11,42; ЗПМ=22,53; МАТ=8,56 | [22 empty] | ИНДЕКС К ПОЗИЦИИ: Индексы пересчета в т.у.ц. по статьям затрат СМР/ПНР ОЗП=22,53; ЭМ=11,42; ЗПМ=22,53; МАТ=8,56
3669 | ТЦ_19.1.01.03_78_7802658647_02.10.2024_02_4.2 | Воздуховод из оцинкованной стали ø160 b=0.5 мм |  | 4: пог.м; 5: 7; 6: 77,45 650/ИндМ223; З/пМех 10: 4641; З/пМех 14: 0; З/пМех 15: 0; З/пМех 16: 0; З/пМех 17: 0 | [5 empty] | Воздуховод из оцинкованной стали ø160 b=0.5 мм
|  | Цена МАТ=650/ИндМ223 | [23 empty] | Цена МАТ=650/ИндМ223
| ТЗ п. 13 | Транспортно-заготовительно-складские расходы, как разница в процентах между сметной и оптовой ценой материала аналога по ТССЦ-2000 - 2% ПЗ=2% (ОЗП=2%; ЭМ=2%; МАТ=2%) | [21 empty] | Транспортно-заготовительно-складские расходы, как разница в процентах между сметной и оптовой ценой материала аналога по ТССЦ-2000 - 2% ПЗ=2% (ОЗП=2%; ЭМ=2%; МАТ=2%)
| 1 | ИНДЕКС К ПОЗИЦИИ: Индексы пересчета в т.у.ц. по статьям затрат СМР/ПНР ОЗП=22,53; ЭМ=11,42; ЗПМ=22,53; МАТ=8,56 | [22 empty] | ИНДЕКС К ПОЗИЦИИ: Индексы пересчета в т.у.ц. по статьям затрат СМР/ПНР ОЗП=22,53; ЭМ=11,42; ЗПМ=22,53; МАТ=8,56
3670 | ТЦ_19.1.01.03_78_7802658647_02.10.2024_02_5.2 | Воздуховод из оцинкованной стали ø200 b=0.5 мм |  | 4: пог.м; 5: 10; 6: 94,33 791,67/ИндМ223; З/пМех 10: 8075; З/пМех 14: 0; З/пМех 15: 0; З/пМех 16: 0; З/пМех 17: 0 | [5 empty] | Воздуховод из оцинкованной стали ø200 b=0.5 мм
|  | Цена МАТ=791,67/ИндМ223 | [23 empty] | Цена МАТ=791,67/ИндМ223
| ТЗ п. 13 | Транспортно-заготовительно-складские расходы, как разница в процентах между сметной и оптовой ценой материала аналога по ТССЦ-2000 - 2% ПЗ=2% (ОЗП=2%; ЭМ=2%; МАТ=2%) | [21 empty] | Транспортно-заготовительно-складские расходы, как разница в процентах между сметной и оптовой ценой материала аналога по ТССЦ-2000 - 2% ПЗ=2% (ОЗП=2%; ЭМ=2%; МАТ=2%)
| 1 | ИНДЕКС К ПОЗИЦИИ: Индексы пересчета в т.у.ц. по статьям затрат СМР/ПНР ОЗП=22,53; ЭМ=11,42; ЗПМ=22,53; МАТ=8,56 | [22 empty] | ИНДЕКС К ПОЗИЦИИ: Индексы пересчета в т.у.ц. по статьям затрат СМР/ПНР ОЗП=22,53; ЭМ=11,42; ЗПМ=22,53; МАТ=8,56
3671 | ТЦ_19.1.01.13_78_7802658647_02.10.2024_02_365.2 | Тройник круглого воздуховода ø125 на ø125 на ø100 |  | 4: шт; 5: 26; 6: 57,79 485/ИндМ223; З/пМех 10: 12862; З/пМех 14: 0; З/пМех 15: 0; З/пМех 16: 0; З/пМех 17: 0 | [5 empty] | Тройник круглого воздуховода ø125 на ø125 на ø100
|  | Цена МАТ=485/ИндМ223 | [23 empty] | Цена МАТ=485/ИндМ223
| ТЗ п. 13 | Транспортно-заготовительно-складские расходы, как разница в процентах между сметной и оптовой ценой материала аналога по ТССЦ-2000 - 2% ПЗ=2% (ОЗП=2%; ЭМ=2%; МАТ=2%) | [21 empty] | Транспортно-заготовительно-складские расходы, как разница в процентах между сметной и оптовой ценой материала аналога по ТССЦ-2000 - 2% ПЗ=2% (ОЗП=2%; ЭМ=2%; МАТ=2%)
| 1 | ИНДЕКС К ПОЗИЦИИ: Индексы пересчета в т.у.ц. по статьям затрат СМР/ПНР ОЗП=22,53; ЭМ=11,42; ЗПМ=22,53; МАТ=8,56 | [22 empty] | ИНДЕКС К ПОЗИЦИИ: Индексы пересчета в т.у.ц. по статьям затрат СМР/ПНР ОЗП=22,53; ЭМ=11,42; ЗПМ=22,53; МАТ=8,56
3672 | ТЦ_19.1.01.13_78_7802658647_02.10.2024_02_214.2 | Тройник круглого воздуховода ø160 на ø160 на ø100 |  | 4: шт; 5: 16; 6: 66,53 558,33/ИндМ223; З/пМех 10: 9113; З/пМех 14: 0; З/пМех 15: 0; З/пМех 16: 0; З/пМех 17: 0 | [5 empty] | Тройник круглого воздуховода ø160 на ø160 на ø100
|  | Цена МАТ=558,33/ИндМ223 | [23 empty] | Цена МАТ=558,33/ИндМ223
| ТЗ п. 13 | Транспортно-заготовительно-складские расходы, как разница в процентах между сметной и оптовой ценой материала аналога по ТССЦ-2000 - 2% ПЗ=2% (ОЗП=2%; ЭМ=2%; МАТ=2%) | [21 empty] | Транспортно-заготовительно-складские расходы, как разница в процентах между сметной и оптовой ценой материала аналога по ТССЦ-2000 - 2% ПЗ=2% (ОЗП=2%; ЭМ=2%; МАТ=2%)
| 1 | ИНДЕКС К ПОЗИЦИИ: Индексы пересчета в т.у.ц. по статьям затрат СМР/ПНР ОЗП=22,53; ЭМ=11,42; ЗПМ=22,53; МАТ=8,56 | [22 empty] | ИНДЕКС К ПОЗИЦИИ: Индексы пересчета в т.у.ц. по статьям затрат СМР/ПНР ОЗП=22,53; ЭМ=11,42; ЗПМ=22,53; МАТ=8,56
3673 | ТЦ_19.1.01.13_78_7802658647_02.10.2024_02_233.2 | Тройник круглого воздуховода ø200 на ø200 на ø100 |  | 4: шт; 5: 24; 6: 44,69 375/ИндМ223; З/пМех 10: 9180; З/пМех 14: 0; З/пМех 15: 0; З/пМех 16: 0; З/пМех 17: 0 | [5 empty] | Тройник круглого воздуховода ø200 на ø200 на ø100
|  | Цена МАТ=375/ИндМ223 | [23 empty] | Цена МАТ=375/ИндМ223
| ТЗ п. 13 | Транспортно-заготовительно-складские расходы, как разница в процентах между сметной и оптовой ценой материала аналога по ТССЦ-2000 - 2% ПЗ=2% (ОЗП=2%; ЭМ=2%; МАТ=2%) | [21 empty] | Транспортно-заготовительно-складские расходы, как разница в процентах между сметной и оптовой ценой материала аналога по ТССЦ-2000 - 2% ПЗ=2% (ОЗП=2%; ЭМ=2%; МАТ=2%)
| 1 | ИНДЕКС К ПОЗИЦИИ: Индексы пересчета в т.у.ц. по статьям затрат СМР/ПНР ОЗП=22,53; ЭМ=11,42; ЗПМ=22,53; МАТ=8,56 | [22 empty] | ИНДЕКС К ПОЗИЦИИ: Индексы пересчета в т.у.ц. по статьям затрат СМР/ПНР ОЗП=22,53; ЭМ=11,42; ЗПМ=22,53; МАТ=8,56
3674 | ТЦ_19.1.01.13_78_7802658647_02.10.2024_02_27.2 | Переход круглого сечения ø160 на ø125 |  | 4: шт; 5: 8; 6: 29,40 246,67/ИндМ223; З/пМех 10: 2013; З/пМех 14: 0; З/пМех 15: 0; З/пМех 16: 0; З/пМех 17: 0 | [5 empty] | Переход круглого сечения ø160 на ø125
|  | Цена МАТ=246,67/ИндМ223 | [23 empty] | Цена МАТ=246,67/ИндМ223
| ТЗ п. 13 | Транспортно-заготовительно-складские расходы, как разница в процентах между сметной и оптовой ценой материала аналога по ТССЦ-2000 - 2% ПЗ=2% (ОЗП=2%; ЭМ=2%; МАТ=2%) | [21 empty] | Транспортно-заготовительно-складские расходы, как разница в процентах между сметной и оптовой ценой материала аналога по ТССЦ-2000 - 2% ПЗ=2% (ОЗП=2%; ЭМ=2%; МАТ=2%)
| 1 | ИНДЕКС К ПОЗИЦИИ: Индексы пересчета в т.у.ц. по статьям затрат СМР/ПНР ОЗП=22,53; ЭМ=11,42; ЗПМ=22,53; МАТ=8,56 | [22 empty] | ИНДЕКС К ПОЗИЦИИ: Индексы пересчета в т.у.ц. по статьям затрат СМР/ПНР ОЗП=22,53; ЭМ=11,42; ЗПМ=22,53; МАТ=8,56
3675 | ТЦ_19.1.01.13_78_7802658647_02.10.2024_02_28.2 | Переход круглого сечения ø200 на ø160 |  | 4: шт; 5: 8; 6: 36,74 308.33/ИндМ223; З/пМех 10: 2516; З/пМех 14: 0; З/пМех 15: 0; З/пМех 16: 0; З/пМех 17: 0 | [5 empty] | Переход круглого сечения ø200 на ø160
|  | Цена МАТ=308.33/ИндМ223 | [23 empty] | Цена МАТ=308.33/ИндМ223
| ТЗ п. 13 | Транспортно-заготовительно-складские расходы, как разница в процентах между сметной и оптовой ценой материала аналога по ТССЦ-2000 - 2% ПЗ=2% (ОЗП=2%; ЭМ=2%; МАТ=2%) | [21 empty] | Транспортно-заготовительно-складские расходы, как разница в процентах между сметной и оптовой ценой материала аналога по ТССЦ-2000 - 2% ПЗ=2% (ОЗП=2%; ЭМ=2%; МАТ=2%)
| 1 | ИНДЕКС К ПОЗИЦИИ: Индексы пересчета в т.у.ц. по статьям затрат СМР/ПНР ОЗП=22,53; ЭМ=11,42; ЗПМ=22,53; МАТ=8,56 | [22 empty] | ИНДЕКС К ПОЗИЦИИ: Индексы пересчета в т.у.ц. по статьям затрат СМР/ПНР ОЗП=22,53; ЭМ=11,42; ЗПМ=22,53; МАТ=8,56
3676 | ТЦ_19.1.01.13_78_7802658647_02.10.2024_02_458.2 | Заглушка круглая из оцинкованной стали Ø125 |  | 4: шт; 5: 6; 6: 54,92 460,83/ИндМ223; З/пМех 10: 2821; З/пМех 14: 0; З/пМех 15: 0; З/пМех 16: 0; З/пМех 17: 0 | [5 empty] | Заглушка круглая из оцинкованной стали Ø125
|  | Цена МАТ=460,83/ИндМ223 | [23 empty] | Цена МАТ=460,83/ИндМ223
| ТЗ п. 13 | Транспортно-заготовительно-складские расходы, как разница в процентах между сметной и оптовой ценой материала аналога по ТССЦ-2000 - 2% ПЗ=2% (ОЗП=2%; ЭМ=2%; МАТ=2%) | [21 empty] | Транспортно-заготовительно-складские расходы, как разница в процентах между сметной и оптовой ценой материала аналога по ТССЦ-2000 - 2% ПЗ=2% (ОЗП=2%; ЭМ=2%; МАТ=2%)
| 1 | ИНДЕКС К ПОЗИЦИИ: Индексы пересчета в т.у.ц. по статьям затрат СМР/ПНР ОЗП=22,53; ЭМ=11,42; ЗПМ=22,53; МАТ=8,56 | [22 empty] | ИНДЕКС К ПОЗИЦИИ: Индексы пересчета в т.у.ц. по статьям затрат СМР/ПНР ОЗП=22,53; ЭМ=11,42; ЗПМ=22,53; МАТ=8,56
3677 | ТЦ_19.1.01.13_78_7802658647_02.10.2024_02_16.2 | Отвод круглого воздуховода 90° ø125 |  | 4: шт; 5: 4; 6: 39,92 335,00/ИндМ223; З/пМех 10: 1367; З/пМех 14: 0; З/пМех 15: 0; З/пМех 16: 0; З/пМех 17: 0 | [5 empty] | Отвод круглого воздуховода 90° ø125
|  | Цена МАТ=335,00/ИндМ223 | [23 empty] | Цена МАТ=335,00/ИндМ223
| ТЗ п. 13 | Транспортно-заготовительно-складские расходы, как разница в процентах между сметной и оптовой ценой материала аналога по ТССЦ-2000 - 2% ПЗ=2% (ОЗП=2%; ЭМ=2%; МАТ=2%) | [21 empty] | Транспортно-заготовительно-складские расходы, как разница в процентах между сметной и оптовой ценой материала аналога по ТССЦ-2000 - 2% ПЗ=2% (ОЗП=2%; ЭМ=2%; МАТ=2%)
| 1 | ИНДЕКС К ПОЗИЦИИ: Индексы пересчета в т.у.ц. по статьям затрат СМР/ПНР ОЗП=22,53; ЭМ=11,42; ЗПМ=22,53; МАТ=8,56 | [22 empty] | ИНДЕКС К ПОЗИЦИИ: Индексы пересчета в т.у.ц. по статьям затрат СМР/ПНР ОЗП=22,53; ЭМ=11,42; ЗПМ=22,53; МАТ=8,56
3678 | ТЦ_19.1.01.13_78_7802658647_02.10.2024_02_315.2 | Переход круглого сечения ø125 на ø100 |  | 4: шт; 5: 8; 6: 24,62 206,67/ИндМ223; З/пМех 10: 1686; З/пМех 14: 0; З/пМех 15: 0; З/пМех 16: 0; З/пМех 17: 0 | [5 empty] | Переход круглого сечения ø125 на ø100
|  | Цена МАТ=206,67/ИндМ223 | [23 empty] | Цена МАТ=206,67/ИндМ223
| ТЗ п. 13 | Транспортно-заготовительно-складские расходы, как разница в процентах между сметной и оптовой ценой материала аналога по ТССЦ-2000 - 2% ПЗ=2% (ОЗП=2%; ЭМ=2%; МАТ=2%) | [21 empty] | Транспортно-заготовительно-складские расходы, как разница в процентах между сметной и оптовой ценой материала аналога по ТССЦ-2000 - 2% ПЗ=2% (ОЗП=2%; ЭМ=2%; МАТ=2%)
| 1 | ИНДЕКС К ПОЗИЦИИ: Индексы пересчета в т.у.ц. по статьям затрат СМР/ПНР ОЗП=22,53; ЭМ=11,42; ЗПМ=22,53; МАТ=8,56 | [22 empty] | ИНДЕКС К ПОЗИЦИИ: Индексы пересчета в т.у.ц. по статьям затрат СМР/ПНР ОЗП=22,53; ЭМ=11,42; ЗПМ=22,53; МАТ=8,56
3679 | ТЕР20-01-001-04 Приказ Администрации ЛО от 20.10.15 №28 | Прокладка воздуховодов из листовой, оцинкованной стали и алюминия класса Н (нормальные) толщиной: 0,6 мм, диаметром до 250 мм |  | 100 м2 поверхности воздуховодов | 0.44528 | 4288.65 | 3358.59 | 215.93 | 14.67 | 37514 | 33694 | 1098 | 147 | 202.691 | 90.25 | 0.598 | 0.27 | [5 empty] | Прокладка воздуховодов из листовой, оцинкованной стали и алюминия класса Н (нормальные) толщиной: 0,6 мм, диаметром до 250 мм
| ОП п.1.20.19 | Индивидуальные испытания систем вентиляции и кондиционирования воздуха ОЗП=1,05; ЭМ=1,05 к расх.; ТЗ=1,05 | [21 empty] | Индивидуальные испытания систем вентиляции и кондиционирования воздуха ОЗП=1,05; ЭМ=1,05 к расх.; ТЗ=1,05
| Приказ от 30.01.2024 № 55/пр прил.5 табл.1 п.2 | Производство работ осуществляется на территории действующего предприятия с наличием в зоне производства работ одного или нескольких из следующих факторов: - разветвленной сети транспортных и инженерных коммуникаций; - стесненных условий для складирования материалов; - действующего технологического оборудования; - движения технологического транспорта ОЗП=1,15; ЭМ=1,15 к расх.; ЗПМ=1,15; ТЗ=1,15; ТЗМ=1,15 | [21 empty] | Производство работ осуществляется на территории действующего предприятия с наличием в зоне производства работ одного или нескольких из следующих факторов: - разветвленной сети транспортных и инженерных коммуникаций; - стесненных условий для складирования материалов; - действующего технологического оборудования; - движения технологического транспорта ОЗП=1,15; ЭМ=1,15 к расх.; ЗПМ=1,15; ТЗ=1,15; ТЗМ=1,15
| 1 | ИНДЕКС К ПОЗИЦИИ: Индексы пересчета в т.у.ц. по статьям затрат СМР/ПНР ОЗП=22,53; ЭМ=11,42; ЗПМ=22,53; МАТ=8,56 | [22 empty] | ИНДЕКС К ПОЗИЦИИ: Индексы пересчета в т.у.ц. по статьям затрат СМР/ПНР ОЗП=22,53; ЭМ=11,42; ЗПМ=22,53; МАТ=8,56
|  |  | Накладные расходы 121% ФОТ (от 33 841) | З/пМех 10: 40948
|  |  | Сметная прибыль 72% ФОТ (от 33 841) | З/пМех 10: 24366
3680 | ТЦ_19.1.01.03_78_7802658647_02.10.2024_02_97.2 | Воздуховод из оцинкованной стали ø250 b=0.5 мм |  | 4: пог.м; 5: 32; 6: 135,05 1133,33/ИндМ223; З/пМех 10: 36992; З/пМех 14: 0; З/пМех 15: 0; З/пМех 16: 0; З/пМех 17: 0 | [5 empty] | Воздуховод из оцинкованной стали ø250 b=0.5 мм
|  | Цена МАТ=1133,33/ИндМ223 | [23 empty] | Цена МАТ=1133,33/ИндМ223
| ТЗ п. 13 | Транспортно-заготовительно-складские расходы, как разница в процентах между сметной и оптовой ценой материала аналога по ТССЦ-2000 - 2% ПЗ=2% (ОЗП=2%; ЭМ=2%; МАТ=2%) | [21 empty] | Транспортно-заготовительно-складские расходы, как разница в процентах между сметной и оптовой ценой материала аналога по ТССЦ-2000 - 2% ПЗ=2% (ОЗП=2%; ЭМ=2%; МАТ=2%)
| 1 | ИНДЕКС К ПОЗИЦИИ: Индексы пересчета в т.у.ц. по статьям затрат СМР/ПНР ОЗП=22,53; ЭМ=11,42; ЗПМ=22,53; МАТ=8,56 | [22 empty] | ИНДЕКС К ПОЗИЦИИ: Индексы пересчета в т.у.ц. по статьям затрат СМР/ПНР ОЗП=22,53; ЭМ=11,42; ЗПМ=22,53; МАТ=8,56
3681 | ТЦ_19.1.01.13_78_7802658647_02.10.2024_02_100.2 | Отвод круглого воздуховода 90° Ø250 |  | 4: шт; 5: 9; 6: 57,59 483,33/ИндМ223; З/пМех 10: 4437; З/пМех 14: 0; З/пМех 15: 0; З/пМех 16: 0; З/пМех 17: 0 | [5 empty] | Отвод круглого воздуховода 90° Ø250
|  | Цена МАТ=483,33/ИндМ223 | [23 empty] | Цена МАТ=483,33/ИндМ223
| ТЗ п. 13 | Транспортно-заготовительно-складские расходы, как разница в процентах между сметной и оптовой ценой материала аналога по ТССЦ-2000 - 2% ПЗ=2% (ОЗП=2%; ЭМ=2%; МАТ=2%) | [21 empty] | Транспортно-заготовительно-складские расходы, как разница в процентах между сметной и оптовой ценой материала аналога по ТССЦ-2000 - 2% ПЗ=2% (ОЗП=2%; ЭМ=2%; МАТ=2%)
| 1 | ИНДЕКС К ПОЗИЦИИ: Индексы пересчета в т.у.ц. по статьям затрат СМР/ПНР ОЗП=22,53; ЭМ=11,42; ЗПМ=22,53; МАТ=8,56 | [22 empty] | ИНДЕКС К ПОЗИЦИИ: Индексы пересчета в т.у.ц. по статьям затрат СМР/ПНР ОЗП=22,53; ЭМ=11,42; ЗПМ=22,53; МАТ=8,56
3682 | ТЦ_19.1.01.13_78_7802658647_02.10.2024_02_337.2 Применительно к Тройник круглого воздуховода ø250 на ø250 на ø100 | Тройник круглого воздуховода ø250 на ø250 на ø160 |  | 4: шт; 5: 48; 6: 930,63 7810/ИндМ223; З/пМех 10: 382376; З/пМех 14: 0; З/пМех 15: 0; З/пМех 16: 0; З/пМех 17: 0 | [5 empty] | Тройник круглого воздуховода ø250 на ø250 на ø160
|  | Цена МАТ=7810/ИндМ223 | [23 empty] | Цена МАТ=7810/ИндМ223
| ТЗ п. 13 | Транспортно-заготовительно-складские расходы, как разница в процентах между сметной и оптовой ценой материала аналога по ТССЦ-2000 - 2% ПЗ=2% (ОЗП=2%; ЭМ=2%; МАТ=2%) | [21 empty] | Транспортно-заготовительно-складские расходы, как разница в процентах между сметной и оптовой ценой материала аналога по ТССЦ-2000 - 2% ПЗ=2% (ОЗП=2%; ЭМ=2%; МАТ=2%)
| 1 | ИНДЕКС К ПОЗИЦИИ: Индексы пересчета в т.у.ц. по статьям затрат СМР/ПНР ОЗП=22,53; ЭМ=11,42; ЗПМ=22,53; МАТ=8,56 | [22 empty] | ИНДЕКС К ПОЗИЦИИ: Индексы пересчета в т.у.ц. по статьям затрат СМР/ПНР ОЗП=22,53; ЭМ=11,42; ЗПМ=22,53; МАТ=8,56
3683 | ТЦ_19.1.01.13_78_7802658647_02.10.2024_02_231.2 | Переход круглого сечения ø250 на ø200 |  | 4: шт; 5: 8; 6: 49,65 416.67/ИндМ223; З/пМех 10: 3400; З/пМех 14: 0; З/пМех 15: 0; З/пМех 16: 0; З/пМех 17: 0 | [5 empty] | Переход круглого сечения ø250 на ø200
|  | Цена МАТ=416.67/ИндМ223 | [23 empty] | Цена МАТ=416.67/ИндМ223
| ТЗ п. 13 | Транспортно-заготовительно-складские расходы, как разница в процентах между сметной и оптовой ценой материала аналога по ТССЦ-2000 - 2% ПЗ=2% (ОЗП=2%; ЭМ=2%; МАТ=2%) | [21 empty] | Транспортно-заготовительно-складские расходы, как разница в процентах между сметной и оптовой ценой материала аналога по ТССЦ-2000 - 2% ПЗ=2% (ОЗП=2%; ЭМ=2%; МАТ=2%)
| 1 | ИНДЕКС К ПОЗИЦИИ: Индексы пересчета в т.у.ц. по статьям затрат СМР/ПНР ОЗП=22,53; ЭМ=11,42; ЗПМ=22,53; МАТ=8,56 | [22 empty] | ИНДЕКС К ПОЗИЦИИ: Индексы пересчета в т.у.ц. по статьям затрат СМР/ПНР ОЗП=22,53; ЭМ=11,42; ЗПМ=22,53; МАТ=8,56
3684 | ТЕР20-01-001-05 Приказ Администрации ЛО от 20.10.15 №28 | Прокладка воздуховодов из листовой, оцинкованной стали и алюминия класса Н (нормальные) толщиной: 0,6 мм, диаметром до 355 мм |  | 100 м2 поверхности воздуховодов | 0.32884 | 3900.61 | 3075.07 | 174.48 | 12.13 | 25270 | 22782 | 655 | 90 | 185.5807 | 61.03 | 0.4945 | 0.16 | [5 empty] | Прокладка воздуховодов из листовой, оцинкованной стали и алюминия класса Н (нормальные) толщиной: 0,6 мм, диаметром до 355 мм
| ОП п.1.20.19 | Индивидуальные испытания систем вентиляции и кондиционирования воздуха ОЗП=1,05; ЭМ=1,05 к расх.; ТЗ=1,05 | [21 empty] | Индивидуальные испытания систем вентиляции и кондиционирования воздуха ОЗП=1,05; ЭМ=1,05 к расх.; ТЗ=1,05
| Приказ от 30.01.2024 № 55/пр прил.5 табл.1 п.2 | Производство работ осуществляется на территории действующего предприятия с наличием в зоне производства работ одного или нескольких из следующих факторов: - разветвленной сети транспортных и инженерных коммуникаций; - стесненных условий для складирования материалов; - действующего технологического оборудования; - движения технологического транспорта ОЗП=1,15; ЭМ=1,15 к расх.; ЗПМ=1,15; ТЗ=1,15; ТЗМ=1,15 | [21 empty] | Производство работ осуществляется на территории действующего предприятия с наличием в зоне производства работ одного или нескольких из следующих факторов: - разветвленной сети транспортных и инженерных коммуникаций; - стесненных условий для складирования материалов; - действующего технологического оборудования; - движения технологического транспорта ОЗП=1,15; ЭМ=1,15 к расх.; ЗПМ=1,15; ТЗ=1,15; ТЗМ=1,15
| 1 | ИНДЕКС К ПОЗИЦИИ: Индексы пересчета в т.у.ц. по статьям затрат СМР/ПНР ОЗП=22,53; ЭМ=11,42; ЗПМ=22,53; МАТ=8,56 | [22 empty] | ИНДЕКС К ПОЗИЦИИ: Индексы пересчета в т.у.ц. по статьям затрат СМР/ПНР ОЗП=22,53; ЭМ=11,42; ЗПМ=22,53; МАТ=8,56
|  |  | Накладные расходы 121% ФОТ (от 22 872) | З/пМех 10: 27675
|  |  | Сметная прибыль 72% ФОТ (от 22 872) | З/пМех 10: 16468
3685 | ТЦ_19.1.01.03_78_7802658647_02.10.2024_02_98.2 | Воздуховод из оцинкованной стали ø315 b=0.7 мм |  | 4: пог.м; 5: 19; 6: 141,00 1183,33/ИндМ223; З/пМех 10: 22933; З/пМех 14: 0; З/пМех 15: 0; З/пМех 16: 0; З/пМех 17: 0 | [5 empty] | Воздуховод из оцинкованной стали ø315 b=0.7 мм
|  | Цена МАТ=1183,33/ИндМ223 | [23 empty] | Цена МАТ=1183,33/ИндМ223
| ТЗ п. 13 | Транспортно-заготовительно-складские расходы, как разница в процентах между сметной и оптовой ценой материала аналога по ТССЦ-2000 - 2% ПЗ=2% (ОЗП=2%; ЭМ=2%; МАТ=2%) | [21 empty] | Транспортно-заготовительно-складские расходы, как разница в процентах между сметной и оптовой ценой материала аналога по ТССЦ-2000 - 2% ПЗ=2% (ОЗП=2%; ЭМ=2%; МАТ=2%)
| 1 | ИНДЕКС К ПОЗИЦИИ: Индексы пересчета в т.у.ц. по статьям затрат СМР/ПНР ОЗП=22,53; ЭМ=11,42; ЗПМ=22,53; МАТ=8,56 | [22 empty] | ИНДЕКС К ПОЗИЦИИ: Индексы пересчета в т.у.ц. по статьям затрат СМР/ПНР ОЗП=22,53; ЭМ=11,42; ЗПМ=22,53; МАТ=8,56
3686 | ТЦ_19.1.01.13_78_7802658647_02.10.2024_02_101.2 | Отвод круглого воздуховода 90° Ø315 |  | 4: шт; 5: 8; 6: 62,56 525/ИндМ223; З/пМех 10: 4284; З/пМех 14: 0; З/пМех 15: 0; З/пМех 16: 0; З/пМех 17: 0 | [5 empty] | Отвод круглого воздуховода 90° Ø315
|  | Цена МАТ=525/ИндМ223 | [23 empty] | Цена МАТ=525/ИндМ223
| ТЗ п. 13 | Транспортно-заготовительно-складские расходы, как разница в процентах между сметной и оптовой ценой материала аналога по ТССЦ-2000 - 2% ПЗ=2% (ОЗП=2%; ЭМ=2%; МАТ=2%) | [21 empty] | Транспортно-заготовительно-складские расходы, как разница в процентах между сметной и оптовой ценой материала аналога по ТССЦ-2000 - 2% ПЗ=2% (ОЗП=2%; ЭМ=2%; МАТ=2%)
| 1 | ИНДЕКС К ПОЗИЦИИ: Индексы пересчета в т.у.ц. по статьям затрат СМР/ПНР ОЗП=22,53; ЭМ=11,42; ЗПМ=22,53; МАТ=8,56 | [22 empty] | ИНДЕКС К ПОЗИЦИИ: Индексы пересчета в т.у.ц. по статьям затрат СМР/ПНР ОЗП=22,53; ЭМ=11,42; ЗПМ=22,53; МАТ=8,56
3687 | ТЦ_19.1.01.13_78_7802658647_02.10.2024_02_393.2 Применительно к Тройник круглого воздуховода ø315 на ø315 на ø250 | Тройник круглого воздуховода ø315 на ø315 на ø160 |  | 4: шт; 5: 14; 6: 114,59 961,67/ИндМ223; З/пМех 10: 13732; З/пМех 14: 0; З/пМех 15: 0; З/пМех 16: 0; З/пМех 17: 0 | [5 empty] | Тройник круглого воздуховода ø315 на ø315 на ø160
|  | Цена МАТ=961,67/ИндМ223 | [23 empty] | Цена МАТ=961,67/ИндМ223
| ТЗ п. 13 | Транспортно-заготовительно-складские расходы, как разница в процентах между сметной и оптовой ценой материала аналога по ТССЦ-2000 - 2% ПЗ=2% (ОЗП=2%; ЭМ=2%; МАТ=2%) | [21 empty] | Транспортно-заготовительно-складские расходы, как разница в процентах между сметной и оптовой ценой материала аналога по ТССЦ-2000 - 2% ПЗ=2% (ОЗП=2%; ЭМ=2%; МАТ=2%)
| 1 | ИНДЕКС К ПОЗИЦИИ: Индексы пересчета в т.у.ц. по статьям затрат СМР/ПНР ОЗП=22,53; ЭМ=11,42; ЗПМ=22,53; МАТ=8,56 | [22 empty] | ИНДЕКС К ПОЗИЦИИ: Индексы пересчета в т.у.ц. по статьям затрат СМР/ПНР ОЗП=22,53; ЭМ=11,42; ЗПМ=22,53; МАТ=8,56
3688 | ТЦ_19.1.01.13_78_7802658647_02.10.2024_02_230.2 Применительно к Переход воздуховода с круглого на прямоугольное сечение 600x300 на ø315 | Переход воздуховода с круглого на прямоугольное сечение 500x250 на ø250 |  | 4: шт; 5: 4; 6: 170,80 1433,33/ИндМ223; З/пМех 10: 5848; З/пМех 14: 0; З/пМех 15: 0; З/пМех 16: 0; З/пМех 17: 0 | [5 empty] | Переход воздуховода с круглого на прямоугольное сечение 500x250 на ø250
|  | Цена МАТ=1433,33/ИндМ223 | [23 empty] | Цена МАТ=1433,33/ИндМ223
| ТЗ п. 13 | Транспортно-заготовительно-складские расходы, как разница в процентах между сметной и оптовой ценой материала аналога по ТССЦ-2000 - 2% ПЗ=2% (ОЗП=2%; ЭМ=2%; МАТ=2%) | [21 empty] | Транспортно-заготовительно-складские расходы, как разница в процентах между сметной и оптовой ценой материала аналога по ТССЦ-2000 - 2% ПЗ=2% (ОЗП=2%; ЭМ=2%; МАТ=2%)
| 1 | ИНДЕКС К ПОЗИЦИИ: Индексы пересчета в т.у.ц. по статьям затрат СМР/ПНР ОЗП=22,53; ЭМ=11,42; ЗПМ=22,53; МАТ=8,56 | [22 empty] | ИНДЕКС К ПОЗИЦИИ: Индексы пересчета в т.у.ц. по статьям затрат СМР/ПНР ОЗП=22,53; ЭМ=11,42; ЗПМ=22,53; МАТ=8,56
3689 | ТЦ_19.1.01.13_78_7802658647_02.10.2024_02_458.2 | Заглушка круглая из оцинкованной стали Ø315 |  | 4: шт; 5: 4; 6: 54,92 460,83/ИндМ223; З/пМех 10: 1880; З/пМех 14: 0; З/пМех 15: 0; З/пМех 16: 0; З/пМех 17: 0 | [5 empty] | Заглушка круглая из оцинкованной стали Ø315
|  | Цена МАТ=460,83/ИндМ223 | [23 empty] | Цена МАТ=460,83/ИндМ223
| ТЗ п. 13 | Транспортно-заготовительно-складские расходы, как разница в процентах между сметной и оптовой ценой материала аналога по ТССЦ-2000 - 2% ПЗ=2% (ОЗП=2%; ЭМ=2%; МАТ=2%) | [21 empty] | Транспортно-заготовительно-складские расходы, как разница в процентах между сметной и оптовой ценой материала аналога по ТССЦ-2000 - 2% ПЗ=2% (ОЗП=2%; ЭМ=2%; МАТ=2%)
| 1 | ИНДЕКС К ПОЗИЦИИ: Индексы пересчета в т.у.ц. по статьям затрат СМР/ПНР ОЗП=22,53; ЭМ=11,42; ЗПМ=22,53; МАТ=8,56 | [22 empty] | ИНДЕКС К ПОЗИЦИИ: Индексы пересчета в т.у.ц. по статьям затрат СМР/ПНР ОЗП=22,53; ЭМ=11,42; ЗПМ=22,53; МАТ=8,56
3690 | ТЕР20-01-001-10 Приказ Администрации ЛО от 20.10.15 №28 | Прокладка воздуховодов из листовой, оцинкованной стали и алюминия класса Н (нормальные) толщиной: 0,7 мм, периметром от 1100 до 1600 мм |  | 100 м2 поверхности воздуховодов | 0.80304 | 3451.64 | 2660.7 | 158.85 | 10.72 | 53940 | 48139 | 1457 | 194 | 160.5733 | 128.95 | 0.437 | 0.35 | [5 empty] | Прокладка воздуховодов из листовой, оцинкованной стали и алюминия класса Н (нормальные) толщиной: 0,7 мм, периметром от 1100 до 1600 мм
| ОП п.1.20.19 | Индивидуальные испытания систем вентиляции и кондиционирования воздуха ОЗП=1,05; ЭМ=1,05 к расх.; ТЗ=1,05 | [21 empty] | Индивидуальные испытания систем вентиляции и кондиционирования воздуха ОЗП=1,05; ЭМ=1,05 к расх.; ТЗ=1,05
| Приказ от 30.01.2024 № 55/пр прил.5 табл.1 п.2 | Производство работ осуществляется на территории действующего предприятия с наличием в зоне производства работ одного или нескольких из следующих факторов: - разветвленной сети транспортных и инженерных коммуникаций; - стесненных условий для складирования материалов; - действующего технологического оборудования; - движения технологического транспорта ОЗП=1,15; ЭМ=1,15 к расх.; ЗПМ=1,15; ТЗ=1,15; ТЗМ=1,15 | [21 empty] | Производство работ осуществляется на территории действующего предприятия с наличием в зоне производства работ одного или нескольких из следующих факторов: - разветвленной сети транспортных и инженерных коммуникаций; - стесненных условий для складирования материалов; - действующего технологического оборудования; - движения технологического транспорта ОЗП=1,15; ЭМ=1,15 к расх.; ЗПМ=1,15; ТЗ=1,15; ТЗМ=1,15
| 1 | ИНДЕКС К ПОЗИЦИИ: Индексы пересчета в т.у.ц. по статьям затрат СМР/ПНР ОЗП=22,53; ЭМ=11,42; ЗПМ=22,53; МАТ=8,56 | [22 empty] | ИНДЕКС К ПОЗИЦИИ: Индексы пересчета в т.у.ц. по статьям затрат СМР/ПНР ОЗП=22,53; ЭМ=11,42; ЗПМ=22,53; МАТ=8,56
|  |  | Накладные расходы 121% ФОТ (от 48 333) | З/пМех 10: 58483
|  |  | Сметная прибыль 72% ФОТ (от 48 333) | З/пМех 10: 34800
3691 | ТЦ_19.1.01.03_78_7802658647_02.10.2024_02_151.2 | Воздуховод из оцинкованной стали δ=0,7 400x200 |  | 4: пог.м; 5: 55; 6: 265,13 2225/ИндМ223; З/пМех 10: 124823; З/пМех 14: 0; З/пМех 15: 0; З/пМех 16: 0; З/пМех 17: 0 | [5 empty] | Воздуховод из оцинкованной стали δ=0,7 400x200
|  | Цена МАТ=2225/ИндМ223 | [23 empty] | Цена МАТ=2225/ИндМ223
| ТЗ п. 13 | Транспортно-заготовительно-складские расходы, как разница в процентах между сметной и оптовой ценой материала аналога по ТССЦ-2000 - 2% ПЗ=2% (ОЗП=2%; ЭМ=2%; МАТ=2%) | [21 empty] | Транспортно-заготовительно-складские расходы, как разница в процентах между сметной и оптовой ценой материала аналога по ТССЦ-2000 - 2% ПЗ=2% (ОЗП=2%; ЭМ=2%; МАТ=2%)
| 1 | ИНДЕКС К ПОЗИЦИИ: Индексы пересчета в т.у.ц. по статьям затрат СМР/ПНР ОЗП=22,53; ЭМ=11,42; ЗПМ=22,53; МАТ=8,56 | [22 empty] | ИНДЕКС К ПОЗИЦИИ: Индексы пересчета в т.у.ц. по статьям затрат СМР/ПНР ОЗП=22,53; ЭМ=11,42; ЗПМ=22,53; МАТ=8,56
3692 | ТЦ_19.1.01.13_78_7802658647_02.10.2024_02_176.2 | Отвод прямоугольного воздуховода 90° 400x200 |  | 4: шт; 5: 14; 6: 185,69 1558,33/ИндМ223; З/пМех 10: 22253; З/пМех 14: 0; З/пМех 15: 0; З/пМех 16: 0; З/пМех 17: 0 | [5 empty] | Отвод прямоугольного воздуховода 90° 400x200
|  | Цена МАТ=1558,33/ИндМ223 | [23 empty] | Цена МАТ=1558,33/ИндМ223
| ТЗ п. 13 | Транспортно-заготовительно-складские расходы, как разница в процентах между сметной и оптовой ценой материала аналога по ТССЦ-2000 - 2% ПЗ=2% (ОЗП=2%; ЭМ=2%; МАТ=2%) | [21 empty] | Транспортно-заготовительно-складские расходы, как разница в процентах между сметной и оптовой ценой материала аналога по ТССЦ-2000 - 2% ПЗ=2% (ОЗП=2%; ЭМ=2%; МАТ=2%)
| 1 | ИНДЕКС К ПОЗИЦИИ: Индексы пересчета в т.у.ц. по статьям затрат СМР/ПНР ОЗП=22,53; ЭМ=11,42; ЗПМ=22,53; МАТ=8,56 | [22 empty] | ИНДЕКС К ПОЗИЦИИ: Индексы пересчета в т.у.ц. по статьям затрат СМР/ПНР ОЗП=22,53; ЭМ=11,42; ЗПМ=22,53; МАТ=8,56
3693 | ТЦ_19.1.01.13_78_7802658647_02.10.2024_02_180.2 Применительно к переходу 600x300 на 400x200 | Переход прямоугольного сечения 500x300 на 400x200 |  | 4: шт; 5: 2; 6: 143,98 1208,33/ИндМ223; З/пМех 10: 2465; З/пМех 14: 0; З/пМех 15: 0; З/пМех 16: 0; З/пМех 17: 0 | [5 empty] | Переход прямоугольного сечения 500x300 на 400x200
|  | Цена МАТ=1208,33/ИндМ223 | [23 empty] | Цена МАТ=1208,33/ИндМ223
| ТЗ п. 13 | Транспортно-заготовительно-складские расходы, как разница в процентах между сметной и оптовой ценой материала аналога по ТССЦ-2000 - 2% ПЗ=2% (ОЗП=2%; ЭМ=2%; МАТ=2%) | [21 empty] | Транспортно-заготовительно-складские расходы, как разница в процентах между сметной и оптовой ценой материала аналога по ТССЦ-2000 - 2% ПЗ=2% (ОЗП=2%; ЭМ=2%; МАТ=2%)
| 1 | ИНДЕКС К ПОЗИЦИИ: Индексы пересчета в т.у.ц. по статьям затрат СМР/ПНР ОЗП=22,53; ЭМ=11,42; ЗПМ=22,53; МАТ=8,56 | [22 empty] | ИНДЕКС К ПОЗИЦИИ: Индексы пересчета в т.у.ц. по статьям затрат СМР/ПНР ОЗП=22,53; ЭМ=11,42; ЗПМ=22,53; МАТ=8,56
3694 | ТЦ_19.1.01.13_78_7802658647_02.10.2024_02_360.2 Применительно Переход прямоугольного сечения 600x300 на 750х400 | Переход прямоугольного сечения 700x400 на 600x250 |  | 4: шт; 5: 2; 6: 201,08 1687,50/ИндМ223; З/пМех 10: 3443; З/пМех 14: 0; З/пМех 15: 0; З/пМех 16: 0; З/пМех 17: 0 | [5 empty] | Переход прямоугольного сечения 700x400 на 600x250
|  | Цена МАТ=1687,50/ИндМ223 | [23 empty] | Цена МАТ=1687,50/ИндМ223
| ТЗ п. 13 | Транспортно-заготовительно-складские расходы, как разница в процентах между сметной и оптовой ценой материала аналога по ТССЦ-2000 - 2% ПЗ=2% (ОЗП=2%; ЭМ=2%; МАТ=2%) | [21 empty] | Транспортно-заготовительно-складские расходы, как разница в процентах между сметной и оптовой ценой материала аналога по ТССЦ-2000 - 2% ПЗ=2% (ОЗП=2%; ЭМ=2%; МАТ=2%)
| 1 | ИНДЕКС К ПОЗИЦИИ: Индексы пересчета в т.у.ц. по статьям затрат СМР/ПНР ОЗП=22,53; ЭМ=11,42; ЗПМ=22,53; МАТ=8,56 | [22 empty] | ИНДЕКС К ПОЗИЦИИ: Индексы пересчета в т.у.ц. по статьям затрат СМР/ПНР ОЗП=22,53; ЭМ=11,42; ЗПМ=22,53; МАТ=8,56
3695 | ТЕР20-01-001-11 Приказ Администрации ЛО от 20.10.15 №28 | Прокладка воздуховодов из листовой, оцинкованной стали и алюминия класса Н (нормальные) толщиной: 0,7 мм, периметром до 2400 мм |  | 100 м2 поверхности воздуховодов | 0.118 | 2818.22 | 2002.02 | 157.41 | 7.9 | 6200 | 5322 | 212 | 21 | 120.8224 | 14.26 | 0.322 | 0.04 | [5 empty] | Прокладка воздуховодов из листовой, оцинкованной стали и алюминия класса Н (нормальные) толщиной: 0,7 мм, периметром до 2400 мм
| ОП п.1.20.19 | Индивидуальные испытания систем вентиляции и кондиционирования воздуха ОЗП=1,05; ЭМ=1,05 к расх.; ТЗ=1,05 | [21 empty] | Индивидуальные испытания систем вентиляции и кондиционирования воздуха ОЗП=1,05; ЭМ=1,05 к расх.; ТЗ=1,05
| Приказ от 30.01.2024 № 55/пр прил.5 табл.1 п.2 | Производство работ осуществляется на территории действующего предприятия с наличием в зоне производства работ одного или нескольких из следующих факторов: - разветвленной сети транспортных и инженерных коммуникаций; - стесненных условий для складирования материалов; - действующего технологического оборудования; - движения технологического транспорта ОЗП=1,15; ЭМ=1,15 к расх.; ЗПМ=1,15; ТЗ=1,15; ТЗМ=1,15 | [21 empty] | Производство работ осуществляется на территории действующего предприятия с наличием в зоне производства работ одного или нескольких из следующих факторов: - разветвленной сети транспортных и инженерных коммуникаций; - стесненных условий для складирования материалов; - действующего технологического оборудования; - движения технологического транспорта ОЗП=1,15; ЭМ=1,15 к расх.; ЗПМ=1,15; ТЗ=1,15; ТЗМ=1,15
| 1 | ИНДЕКС К ПОЗИЦИИ: Индексы пересчета в т.у.ц. по статьям затрат СМР/ПНР ОЗП=22,53; ЭМ=11,42; ЗПМ=22,53; МАТ=8,56 | [22 empty] | ИНДЕКС К ПОЗИЦИИ: Индексы пересчета в т.у.ц. по статьям затрат СМР/ПНР ОЗП=22,53; ЭМ=11,42; ЗПМ=22,53; МАТ=8,56
|  |  | Накладные расходы 121% ФОТ (от 5 343) | З/пМех 10: 6465
|  |  | Сметная прибыль 72% ФОТ (от 5 343) | З/пМех 10: 3847
3696 | ТЦ_19.1.01.03_78_7802658647_02.10.2024_02_78.2 | Воздуховод прямоугольный из оцинкованной стали 600х300 b=0.7 мм |  | 4: пог.м; 5: 4; 6: 393,22 3300/ИндМ223; З/пМех 10: 13464; З/пМех 14: 0; З/пМех 15: 0; З/пМех 16: 0; З/пМех 17: 0 | [5 empty] | Воздуховод прямоугольный из оцинкованной стали 600х300 b=0.7 мм
|  | Цена МАТ=3300/ИндМ223 | [23 empty] | Цена МАТ=3300/ИндМ223
| ТЗ п. 13 | Транспортно-заготовительно-складские расходы, как разница в процентах между сметной и оптовой ценой материала аналога по ТССЦ-2000 - 2% ПЗ=2% (ОЗП=2%; ЭМ=2%; МАТ=2%) | [21 empty] | Транспортно-заготовительно-складские расходы, как разница в процентах между сметной и оптовой ценой материала аналога по ТССЦ-2000 - 2% ПЗ=2% (ОЗП=2%; ЭМ=2%; МАТ=2%)
| 1 | ИНДЕКС К ПОЗИЦИИ: Индексы пересчета в т.у.ц. по статьям затрат СМР/ПНР ОЗП=22,53; ЭМ=11,42; ЗПМ=22,53; МАТ=8,56 | [22 empty] | ИНДЕКС К ПОЗИЦИИ: Индексы пересчета в т.у.ц. по статьям затрат СМР/ПНР ОЗП=22,53; ЭМ=11,42; ЗПМ=22,53; МАТ=8,56
3697 | ТЦ_19.1.01.03_78_7802658647_02.10.2024_02_10.2 Применительно к Воздуховод из оцинкованной стали 750x400 b=0.6 мм | Воздуховод из оцинкованной стали 700x400 b=0.7 мм |  | 4: пог.м; 5: 2; 6: 516,35 4333,33/ИндМ223; З/пМех 10: 8840; З/пМех 14: 0; З/пМех 15: 0; З/пМех 16: 0; З/пМех 17: 0 | [5 empty] | Воздуховод из оцинкованной стали 700x400 b=0.7 мм
|  | Цена МАТ=4333,33/ИндМ223 | [23 empty] | Цена МАТ=4333,33/ИндМ223
| ТЗ п. 13 | Транспортно-заготовительно-складские расходы, как разница в процентах между сметной и оптовой ценой материала аналога по ТССЦ-2000 - 2% ПЗ=2% (ОЗП=2%; ЭМ=2%; МАТ=2%) | [21 empty] | Транспортно-заготовительно-складские расходы, как разница в процентах между сметной и оптовой ценой материала аналога по ТССЦ-2000 - 2% ПЗ=2% (ОЗП=2%; ЭМ=2%; МАТ=2%)
| 1 | ИНДЕКС К ПОЗИЦИИ: Индексы пересчета в т.у.ц. по статьям затрат СМР/ПНР ОЗП=22,53; ЭМ=11,42; ЗПМ=22,53; МАТ=8,56 | [22 empty] | ИНДЕКС К ПОЗИЦИИ: Индексы пересчета в т.у.ц. по статьям затрат СМР/ПНР ОЗП=22,53; ЭМ=11,42; ЗПМ=22,53; МАТ=8,56
Диффузор | [21 empty] | Диффузор
3698 | ТЕР20-02-001-01 Приказ Администрации ЛО от 20.10.15 №28 | Установка воздухораспределителей, предназначенных для подачи воздуха: в рабочую зону, массой до 20 кг |  | 1 воздухораспределитель | 6 | 44.98 | 26.96 | 5.33 |  | 4662 | 3645 | 365 |  | 1.606 | 9.64 | 0 | 0 | [5 empty] | Установка воздухораспределителей, предназначенных для подачи воздуха: в рабочую зону, массой до 20 кг
| ОП п.1.20.19 | Индивидуальные испытания систем вентиляции и кондиционирования воздуха ОЗП=1,05; ЭМ=1,05 к расх.; ТЗ=1,05 | [21 empty] | Индивидуальные испытания систем вентиляции и кондиционирования воздуха ОЗП=1,05; ЭМ=1,05 к расх.; ТЗ=1,05
| Приказ от 30.01.2024 № 55/пр прил.5 табл.1 п.2 | Производство работ осуществляется на территории действующего предприятия с наличием в зоне производства работ одного или нескольких из следующих факторов: - разветвленной сети транспортных и инженерных коммуникаций; - стесненных условий для складирования материалов; - действующего технологического оборудования; - движения технологического транспорта ОЗП=1,15; ЭМ=1,15 к расх.; ЗПМ=1,15; ТЗ=1,15; ТЗМ=1,15 | [21 empty] | Производство работ осуществляется на территории действующего предприятия с наличием в зоне производства работ одного или нескольких из следующих факторов: - разветвленной сети транспортных и инженерных коммуникаций; - стесненных условий для складирования материалов; - действующего технологического оборудования; - движения технологического транспорта ОЗП=1,15; ЭМ=1,15 к расх.; ЗПМ=1,15; ТЗ=1,15; ТЗМ=1,15
| 1 | ИНДЕКС К ПОЗИЦИИ: Индексы пересчета в т.у.ц. по статьям затрат СМР/ПНР ОЗП=22,53; ЭМ=11,42; ЗПМ=22,53; МАТ=8,56 | [22 empty] | ИНДЕКС К ПОЗИЦИИ: Индексы пересчета в т.у.ц. по статьям затрат СМР/ПНР ОЗП=22,53; ЭМ=11,42; ЗПМ=22,53; МАТ=8,56
|  |  | Накладные расходы 121% ФОТ (от 3 645) | З/пМех 10: 4410
|  |  | Сметная прибыль 72% ФОТ (от 3 645) | З/пМех 10: 2624
3699 | ТССЦ-301-7998 Приказ Администрации ЛО от 20.10.15 №28 | Диффузоры конические универсальные марки: ДКУ диаметром 315 мм |  | 4: шт.; 5: 6; 6: 1198.99; З/пМех 10: 61580; З/пМех 14: 0; З/пМех 15: 0; З/пМех 16: 0; З/пМех 17: 0 | [5 empty] | Диффузоры конические универсальные марки: ДКУ диаметром 315 мм
| 1 | ИНДЕКС К ПОЗИЦИИ: Индексы пересчета в т.у.ц. по статьям затрат СМР/ПНР ОЗП=22,53; ЭМ=11,42; ЗПМ=22,53; МАТ=8,56 | [22 empty] | ИНДЕКС К ПОЗИЦИИ: Индексы пересчета в т.у.ц. по статьям затрат СМР/ПНР ОЗП=22,53; ЭМ=11,42; ЗПМ=22,53; МАТ=8,56
Крепления | [21 empty] | Крепления
3700 | ТССЦ-301-1819 Приказ Администрации ЛО от 20.10.15 №28 | Крепления для воздуховодов оцинкованные (подвески СТД, подвески регулируемые СТД, тяги, хомуты, кронштейны, траверсы, ленты, шпильки, профили) |  | 4: т; 5: 0.03; 6: 11496.32; З/пМех 10: 2952; З/пМех 14: 0; З/пМех 15: 0; З/пМех 16: 0; З/пМех 17: 0 | [5 empty] | Крепления для воздуховодов оцинкованные (подвески СТД, подвески регулируемые СТД, тяги, хомуты, кронштейны, траверсы, ленты, шпильки, профили)
| 1 | ИНДЕКС К ПОЗИЦИИ: Индексы пересчета в т.у.ц. по статьям затрат СМР/ПНР ОЗП=22,53; ЭМ=11,42; ЗПМ=22,53; МАТ=8,56 | [22 empty] | ИНДЕКС К ПОЗИЦИИ: Индексы пересчета в т.у.ц. по статьям затрат СМР/ПНР ОЗП=22,53; ЭМ=11,42; ЗПМ=22,53; МАТ=8,56
Огнезащитное покрытие | [21 empty] | Огнезащитное покрытие
3701 | ТЕР26-01-054-01 Приказ Администрации ЛО от 20.10.15 №28 | Обертывание поверхности изоляции рулонными материалами насухо с проклейкой швов//теплоогнезащитное покрытие (применит.) |  | 100 м2 поверхности покрытия изоляции | 0.27 | 1184.2 | 602.04 | 76.05 |  | 5066 | 3662 | 234 |  | 36.777 | 9.93 | 0 | 0 | [5 empty] | Обертывание поверхности изоляции рулонными материалами насухо с проклейкой швов//теплоогнезащитное покрытие (применит.)
|  | 1 095,75 = 3 057,17 - 0,0126 x 1 636,57 - 0,03 x 10 937,14 - 0,115 x 13 880,33 - 0,00126 x 13 056,39 | [24 empty] | 1 095,75 = 3 057,17 - 0,0126 x 1 636,57 - 0,03 x 10 937,14 - 0,115 x 13 880,33 - 0,00126 x 13 056,39
| Приказ от 30.01.2024 № 55/пр прил.5 табл.1 п.2 | Производство работ осуществляется на территории действующего предприятия с наличием в зоне производства работ одного или нескольких из следующих факторов: - разветвленной сети транспортных и инженерных коммуникаций; - стесненных условий для складирования материалов; - действующего технологического оборудования; - движения технологического транспорта ОЗП=1,15; ЭМ=1,15 к расх.; ЗПМ=1,15; ТЗ=1,15; ТЗМ=1,15 | [21 empty] | Производство работ осуществляется на территории действующего предприятия с наличием в зоне производства работ одного или нескольких из следующих факторов: - разветвленной сети транспортных и инженерных коммуникаций; - стесненных условий для складирования материалов; - действующего технологического оборудования; - движения технологического транспорта ОЗП=1,15; ЭМ=1,15 к расх.; ЗПМ=1,15; ТЗ=1,15; ТЗМ=1,15
| 1 | ИНДЕКС К ПОЗИЦИИ: Индексы пересчета в т.у.ц. по статьям затрат СМР/ПНР ОЗП=22,53; ЭМ=11,42; ЗПМ=22,53; МАТ=8,56 | [22 empty] | ИНДЕКС К ПОЗИЦИИ: Индексы пересчета в т.у.ц. по статьям затрат СМР/ПНР ОЗП=22,53; ЭМ=11,42; ЗПМ=22,53; МАТ=8,56
|  |  | Накладные расходы 97% ФОТ (от 3 662) | З/пМех 10: 3552
|  |  | Сметная прибыль 55% ФОТ (от 3 662) | З/пМех 10: 2014
3702 | ТССЦ-104-2168 Приказ Администрации ЛО от 20.10.15 №28 | Маты минераловатные ламельные, кашированные фольгой, марка: "Lamella Mat" ROCKWOOL, толщиной 40 мм |  | 4: м3; 5: 1.08; 6: 2332.03; З/пМех 10: 21559; З/пМех 14: 0; З/пМех 15: 0; З/пМех 16: 0; З/пМех 17: 0 | [5 empty] | Маты минераловатные ламельные, кашированные фольгой, марка: "Lamella Mat" ROCKWOOL, толщиной 40 мм
| 1 | ИНДЕКС К ПОЗИЦИИ: Индексы пересчета в т.у.ц. по статьям затрат СМР/ПНР ОЗП=22,53; ЭМ=11,42; ЗПМ=22,53; МАТ=8,56 | [22 empty] | ИНДЕКС К ПОЗИЦИИ: Индексы пересчета в т.у.ц. по статьям затрат СМР/ПНР ОЗП=22,53; ЭМ=11,42; ЗПМ=22,53; МАТ=8,56
3703 | ТССЦ-101-3873 Приказ Администрации ЛО от 20.10.15 №28 | Проволока стальная низкоуглеродистая вязальная |  | 4: т; 5: 0.0004941; 6: 6132.61; З/пМех 10: 26; З/пМех 14: 0; З/пМех 15: 0; З/пМех 16: 0; З/пМех 17: 0 | [5 empty] | Проволока стальная низкоуглеродистая вязальная
| 1 | ИНДЕКС К ПОЗИЦИИ: Индексы пересчета в т.у.ц. по статьям затрат СМР/ПНР ОЗП=22,53; ЭМ=11,42; ЗПМ=22,53; МАТ=8,56 | [22 empty] | ИНДЕКС К ПОЗИЦИИ: Индексы пересчета в т.у.ц. по статьям затрат СМР/ПНР ОЗП=22,53; ЭМ=11,42; ЗПМ=22,53; МАТ=8,56
3704 | ТССЦ-101-7417 Приказ Администрации ЛО от 20.10.15 №28 | Лента алюминиевая клеящая ATE-180 длиной 5500 мм, шириной 50 мм |  | 4: шт.; 5: 0.01; 6: 682.47; З/пМех 10: 58; З/пМех 14: 0; З/пМех 15: 0; З/пМех 16: 0; З/пМех 17: 0 | [5 empty] | Лента алюминиевая клеящая ATE-180 длиной 5500 мм, шириной 50 мм
| 1 | ИНДЕКС К ПОЗИЦИИ: Индексы пересчета в т.у.ц. по статьям затрат СМР/ПНР ОЗП=22,53; ЭМ=11,42; ЗПМ=22,53; МАТ=8,56 | [22 empty] | ИНДЕКС К ПОЗИЦИИ: Индексы пересчета в т.у.ц. по статьям затрат СМР/ПНР ОЗП=22,53; ЭМ=11,42; ЗПМ=22,53; МАТ=8,56
Итого прямые затраты по разделу в текущих ценах |  |  |  | З/пМех 10: 1400315; Осн.З/п 11: 273644; Эк.Маш 12: 18284; З/пМех 13: 2077; З/пМех 15: 719.75; З/пМех 17: 3.77 | [10 empty] | Итого прямые затраты по разделу в текущих ценах
Накладные расходы |  |  |  | З/пМех 10: 329914 | [10 empty] | Накладные расходы
Сметная прибыль |  |  |  | З/пМех 10: 195484 | [10 empty] | Сметная прибыль
Итого по разделу 79 Система ПВ15, 16 |  |  |  | З/пМех 10: 1925713; З/пМех 15: 719.75; З/пМех 17: 3.77 | [10 empty] | Итого по разделу 79 Система ПВ15, 16
Раздел 80. Система ПВ17 | [20 empty] | Раздел 80. Система ПВ17
3705 | ТЕР20-05-001-01 Приказ Администрации ЛО от 20.10.15 №28 | Установка фильтров ячейковых |  | 1 м2 поверхности в свету | 0.36 | 187.16 | 89.14 | 9.67 |  | 1035 | 723 | 40 |  | 4.999 | 1.8 | 0 | 0 | [5 empty] | Установка фильтров ячейковых
| ОП п.1.20.19 | Индивидуальные испытания систем вентиляции и кондиционирования воздуха ОЗП=1,05; ЭМ=1,05 к расх.; ТЗ=1,05 | [21 empty] | Индивидуальные испытания систем вентиляции и кондиционирования воздуха ОЗП=1,05; ЭМ=1,05 к расх.; ТЗ=1,05
| Приказ от 30.01.2024 № 55/пр прил.5 табл.1 п.2 | Производство работ осуществляется на территории действующего предприятия с наличием в зоне производства работ одного или нескольких из следующих факторов: - разветвленной сети транспортных и инженерных коммуникаций; - стесненных условий для складирования материалов; - действующего технологического оборудования; - движения технологического транспорта ОЗП=1,15; ЭМ=1,15 к расх.; ЗПМ=1,15; ТЗ=1,15; ТЗМ=1,15 | [21 empty] | Производство работ осуществляется на территории действующего предприятия с наличием в зоне производства работ одного или нескольких из следующих факторов: - разветвленной сети транспортных и инженерных коммуникаций; - стесненных условий для складирования материалов; - действующего технологического оборудования; - движения технологического транспорта ОЗП=1,15; ЭМ=1,15 к расх.; ЗПМ=1,15; ТЗ=1,15; ТЗМ=1,15
| 1 | ИНДЕКС К ПОЗИЦИИ: Индексы пересчета в т.у.ц. по статьям затрат СМР/ПНР ОЗП=22,53; ЭМ=11,42; ЗПМ=22,53; МАТ=8,56 | [22 empty] | ИНДЕКС К ПОЗИЦИИ: Индексы пересчета в т.у.ц. по статьям затрат СМР/ПНР ОЗП=22,53; ЭМ=11,42; ЗПМ=22,53; МАТ=8,56
|  |  | Накладные расходы 121% ФОТ (от 723) | З/пМех 10: 875
|  |  | Сметная прибыль 72% ФОТ (от 723) | З/пМех 10: 521
3706 О |  | Фильтр кассетный FK 60-30 |  | 4: ШТ; 5: 2; 6: 336,64 2380/ИндО224/1,2; З/пМех 14: 0; З/пМех 15: 0; З/пМех 16: 0; З/пМех 17: 0 | [5 empty] | Фильтр кассетный FK 60-30
|  | Цена ПЗ=2380/ИндО224/1,2 | [23 empty] | Цена ПЗ=2380/ИндО224/1,2
| Приказ от 04.08.2020 № 421/пр п.92в | Заготовительно-складские расходы для оборудования - 1,2% ПЗ=1,2% (ОЗП=1,2%; ЭМ=1,2%; МАТ=1,2%) | [21 empty] | Заготовительно-складские расходы для оборудования - 1,2% ПЗ=1,2% (ОЗП=1,2%; ЭМ=1,2%; МАТ=1,2%)
| ТЗ п. 13 | Транспортные расходы в размере 6% от отпускной цены на оборудование 6 % ПЗ=1,06 (ОЗП=1,06; ЭМ=1,06; МАТ=1,06) | [21 empty] | Транспортные расходы в размере 6% от отпускной цены на оборудование 6 % ПЗ=1,06 (ОЗП=1,06; ЭМ=1,06; МАТ=1,06)
| 2 | ИНДЕКС К ПОЗИЦИИ: Индексы пересчета в т.у.ц. на оборудование МАТ=0 | [22 empty] | ИНДЕКС К ПОЗИЦИИ: Индексы пересчета в т.у.ц. на оборудование МАТ=0
3707 О |  | Вставка кассетная фильтрующая WKF 60-30 |  | 4: ШТ; 5: 2; 6: 990,12 7000/ИндО224/1.2; З/пМех 14: 0; З/пМех 15: 0; З/пМех 16: 0; З/пМех 17: 0 | [5 empty] | Вставка кассетная фильтрующая WKF 60-30
|  | Цена ПЗ=7000/ИндО224/1.2 | [23 empty] | Цена ПЗ=7000/ИндО224/1.2
| Приказ от 04.08.2020 № 421/пр п.92в | Заготовительно-складские расходы для оборудования - 1,2% ПЗ=1,2% (ОЗП=1,2%; ЭМ=1,2%; МАТ=1,2%) | [21 empty] | Заготовительно-складские расходы для оборудования - 1,2% ПЗ=1,2% (ОЗП=1,2%; ЭМ=1,2%; МАТ=1,2%)
| ТЗ п. 13 | Транспортные расходы в размере 6% от отпускной цены на оборудование 6 % ПЗ=1,06 (ОЗП=1,06; ЭМ=1,06; МАТ=1,06) | [21 empty] | Транспортные расходы в размере 6% от отпускной цены на оборудование 6 % ПЗ=1,06 (ОЗП=1,06; ЭМ=1,06; МАТ=1,06)
| 2 | ИНДЕКС К ПОЗИЦИИ: Индексы пересчета в т.у.ц. на оборудование МАТ=0 | [22 empty] | ИНДЕКС К ПОЗИЦИИ: Индексы пересчета в т.у.ц. на оборудование МАТ=0
3708 | ТЕР20-02-006-08 Приказ Администрации ЛО от 20.10.15 №28 | Установка заслонок воздушных и клапанов воздушных КВР с электрическим или пневматическим приводом: периметром до 2400 мм |  | 1 шт. | 2 | 114.78 | 51.52 | 6.3 | 0.29 | 3441 | 2322 | 144 | 13 | 3.0308 | 6.06 | 0.0115 | 0.02 | [5 empty] | Установка заслонок воздушных и клапанов воздушных КВР с электрическим или пневматическим приводом: периметром до 2400 мм
| ОП п.1.20.19 | Индивидуальные испытания систем вентиляции и кондиционирования воздуха ОЗП=1,05; ЭМ=1,05 к расх.; ТЗ=1,05 | [21 empty] | Индивидуальные испытания систем вентиляции и кондиционирования воздуха ОЗП=1,05; ЭМ=1,05 к расх.; ТЗ=1,05
| Приказ от 30.01.2024 № 55/пр прил.5 табл.1 п.2 | Производство работ осуществляется на территории действующего предприятия с наличием в зоне производства работ одного или нескольких из следующих факторов: - разветвленной сети транспортных и инженерных коммуникаций; - стесненных условий для складирования материалов; - действующего технологического оборудования; - движения технологического транспорта ОЗП=1,15; ЭМ=1,15 к расх.; ЗПМ=1,15; ТЗ=1,15; ТЗМ=1,15 | [21 empty] | Производство работ осуществляется на территории действующего предприятия с наличием в зоне производства работ одного или нескольких из следующих факторов: - разветвленной сети транспортных и инженерных коммуникаций; - стесненных условий для складирования материалов; - действующего технологического оборудования; - движения технологического транспорта ОЗП=1,15; ЭМ=1,15 к расх.; ЗПМ=1,15; ТЗ=1,15; ТЗМ=1,15
| 1 | ИНДЕКС К ПОЗИЦИИ: Индексы пересчета в т.у.ц. по статьям затрат СМР/ПНР ОЗП=22,53; ЭМ=11,42; ЗПМ=22,53; МАТ=8,56 | [22 empty] | ИНДЕКС К ПОЗИЦИИ: Индексы пересчета в т.у.ц. по статьям затрат СМР/ПНР ОЗП=22,53; ЭМ=11,42; ЗПМ=22,53; МАТ=8,56
|  |  | Накладные расходы 121% ФОТ (от 2 335) | З/пМех 10: 2825
|  |  | Сметная прибыль 72% ФОТ (от 2 335) | З/пМех 10: 1681
3709 О |  | Заслонка регулирующая ZR 60-30 |  | 4: ШТ; 5: 2; 6: 2 749,69 19440/ИндО224/1.2; З/пМех 14: 0; З/пМех 15: 0; З/пМех 16: 0; З/пМех 17: 0 | [5 empty] | Заслонка регулирующая ZR 60-30
|  | Цена ПЗ=19440/ИндО224/1.2 | [23 empty] | Цена ПЗ=19440/ИндО224/1.2
| Приказ от 04.08.2020 № 421/пр п.92в | Заготовительно-складские расходы для оборудования - 1,2% ПЗ=1,2% (ОЗП=1,2%; ЭМ=1,2%; МАТ=1,2%) | [21 empty] | Заготовительно-складские расходы для оборудования - 1,2% ПЗ=1,2% (ОЗП=1,2%; ЭМ=1,2%; МАТ=1,2%)
| ТЗ п. 13 | Транспортные расходы в размере 6% от отпускной цены на оборудование 6 % ПЗ=1,06 (ОЗП=1,06; ЭМ=1,06; МАТ=1,06) | [21 empty] | Транспортные расходы в размере 6% от отпускной цены на оборудование 6 % ПЗ=1,06 (ОЗП=1,06; ЭМ=1,06; МАТ=1,06)
| 2 | ИНДЕКС К ПОЗИЦИИ: Индексы пересчета в т.у.ц. на оборудование МАТ=0 | [22 empty] | ИНДЕКС К ПОЗИЦИИ: Индексы пересчета в т.у.ц. на оборудование МАТ=0
3710 | ТЕР20-02-018-01 Приказ Администрации ЛО от 20.10.15 №28 | Установка вставок гибких |  | 1 м2 | 0.6 | 123.37 | 115.05 | 1.45 |  | 1600 | 1555 | 10 |  | 6.9431 | 4.17 | 0 | 0 | [5 empty] | Установка вставок гибких
| ОП п.1.20.19 | Индивидуальные испытания систем вентиляции и кондиционирования воздуха ОЗП=1,05; ЭМ=1,05 к расх.; ТЗ=1,05 | [21 empty] | Индивидуальные испытания систем вентиляции и кондиционирования воздуха ОЗП=1,05; ЭМ=1,05 к расх.; ТЗ=1,05
| Приказ от 30.01.2024 № 55/пр прил.5 табл.1 п.2 | Производство работ осуществляется на территории действующего предприятия с наличием в зоне производства работ одного или нескольких из следующих факторов: - разветвленной сети транспортных и инженерных коммуникаций; - стесненных условий для складирования материалов; - действующего технологического оборудования; - движения технологического транспорта ОЗП=1,15; ЭМ=1,15 к расх.; ЗПМ=1,15; ТЗ=1,15; ТЗМ=1,15 | [21 empty] | Производство работ осуществляется на территории действующего предприятия с наличием в зоне производства работ одного или нескольких из следующих факторов: - разветвленной сети транспортных и инженерных коммуникаций; - стесненных условий для складирования материалов; - действующего технологического оборудования; - движения технологического транспорта ОЗП=1,15; ЭМ=1,15 к расх.; ЗПМ=1,15; ТЗ=1,15; ТЗМ=1,15
| 1 | ИНДЕКС К ПОЗИЦИИ: Индексы пересчета в т.у.ц. по статьям затрат СМР/ПНР ОЗП=22,53; ЭМ=11,42; ЗПМ=22,53; МАТ=8,56 | [22 empty] | ИНДЕКС К ПОЗИЦИИ: Индексы пересчета в т.у.ц. по статьям затрат СМР/ПНР ОЗП=22,53; ЭМ=11,42; ЗПМ=22,53; МАТ=8,56
|  |  | Накладные расходы 121% ФОТ (от 1 555) | З/пМех 10: 1882
|  |  | Сметная прибыль 72% ФОТ (от 1 555) | З/пМех 10: 1120
3711 О |  | Вставка гибкая WG 60-30 |  | 4: ШТ; 5: 4; 6: 355,31 2512/ИндО224/1.2; З/пМех 14: 0; З/пМех 15: 0; З/пМех 16: 0; З/пМех 17: 0 | [5 empty] | Вставка гибкая WG 60-30
|  | Цена ПЗ=2512/ИндО224/1.2 | [23 empty] | Цена ПЗ=2512/ИндО224/1.2
| Приказ от 04.08.2020 № 421/пр п.92в | Заготовительно-складские расходы для оборудования - 1,2% ПЗ=1,2% (ОЗП=1,2%; ЭМ=1,2%; МАТ=1,2%) | [21 empty] | Заготовительно-складские расходы для оборудования - 1,2% ПЗ=1,2% (ОЗП=1,2%; ЭМ=1,2%; МАТ=1,2%)
| ТЗ п. 13 | Транспортные расходы в размере 6% от отпускной цены на оборудование 6 % ПЗ=1,06 (ОЗП=1,06; ЭМ=1,06; МАТ=1,06) | [21 empty] | Транспортные расходы в размере 6% от отпускной цены на оборудование 6 % ПЗ=1,06 (ОЗП=1,06; ЭМ=1,06; МАТ=1,06)
| 2 | ИНДЕКС К ПОЗИЦИИ: Индексы пересчета в т.у.ц. на оборудование МАТ=0 | [22 empty] | ИНДЕКС К ПОЗИЦИИ: Индексы пересчета в т.у.ц. на оборудование МАТ=0
3712 | ТЕР20-06-013-01 Приказ Администрации ЛО от 20.10.15 №28 | Установка блоков тепломассообмена производительностью: до 10 тыс. м3/час |  | 10 блоков | 0.2 | 5150.48 | 3673.07 | 1083.53 | 70.81 | 19700 | 16551 | 2475 | 319 | 201.3748 | 40.28 | 2.8865 | 0.58 | [5 empty] | Установка блоков тепломассообмена производительностью: до 10 тыс. м3/час
| ОП п.1.20.19 | Индивидуальные испытания систем вентиляции и кондиционирования воздуха ОЗП=1,05; ЭМ=1,05 к расх.; ТЗ=1,05 | [21 empty] | Индивидуальные испытания систем вентиляции и кондиционирования воздуха ОЗП=1,05; ЭМ=1,05 к расх.; ТЗ=1,05
| Приказ от 30.01.2024 № 55/пр прил.5 табл.1 п.2 | Производство работ осуществляется на территории действующего предприятия с наличием в зоне производства работ одного или нескольких из следующих факторов: - разветвленной сети транспортных и инженерных коммуникаций; - стесненных условий для складирования материалов; - действующего технологического оборудования; - движения технологического транспорта ОЗП=1,15; ЭМ=1,15 к расх.; ЗПМ=1,15; ТЗ=1,15; ТЗМ=1,15 | [21 empty] | Производство работ осуществляется на территории действующего предприятия с наличием в зоне производства работ одного или нескольких из следующих факторов: - разветвленной сети транспортных и инженерных коммуникаций; - стесненных условий для складирования материалов; - действующего технологического оборудования; - движения технологического транспорта ОЗП=1,15; ЭМ=1,15 к расх.; ЗПМ=1,15; ТЗ=1,15; ТЗМ=1,15
| 1 | ИНДЕКС К ПОЗИЦИИ: Индексы пересчета в т.у.ц. по статьям затрат СМР/ПНР ОЗП=22,53; ЭМ=11,42; ЗПМ=22,53; МАТ=8,56 | [22 empty] | ИНДЕКС К ПОЗИЦИИ: Индексы пересчета в т.у.ц. по статьям затрат СМР/ПНР ОЗП=22,53; ЭМ=11,42; ЗПМ=22,53; МАТ=8,56
|  |  | Накладные расходы 121% ФОТ (от 16 870) | З/пМех 10: 20413
|  |  | Сметная прибыль 72% ФОТ (от 16 870) | З/пМех 10: 12146
3713 О |  | Вентилятор WNP 60-30/28R-2D |  | 4: ШТ; 5: 2; 6: 15 172,82 107270/ИндО224/1.2; З/пМех 14: 0; З/пМех 15: 0; З/пМех 16: 0; З/пМех 17: 0 | [5 empty] | Вентилятор WNP 60-30/28R-2D
|  | Цена ПЗ=107270/ИндО224/1.2 | [23 empty] | Цена ПЗ=107270/ИндО224/1.2
| Приказ от 04.08.2020 № 421/пр п.92в | Заготовительно-складские расходы для оборудования - 1,2% ПЗ=1,2% (ОЗП=1,2%; ЭМ=1,2%; МАТ=1,2%) | [21 empty] | Заготовительно-складские расходы для оборудования - 1,2% ПЗ=1,2% (ОЗП=1,2%; ЭМ=1,2%; МАТ=1,2%)
| ТЗ п. 13 | Транспортные расходы в размере 6% от отпускной цены на оборудование 6 % ПЗ=1,06 (ОЗП=1,06; ЭМ=1,06; МАТ=1,06) | [21 empty] | Транспортные расходы в размере 6% от отпускной цены на оборудование 6 % ПЗ=1,06 (ОЗП=1,06; ЭМ=1,06; МАТ=1,06)
| 2 | ИНДЕКС К ПОЗИЦИИ: Индексы пересчета в т.у.ц. на оборудование МАТ=0 | [22 empty] | ИНДЕКС К ПОЗИЦИИ: Индексы пересчета в т.у.ц. на оборудование МАТ=0
3714 | ТЕР20-04-002-01 Приказ Администрации ЛО от 20.10.15 №28 | Установка калориферов массой: до 0,1 т//рекуператора (применит.) |  | 1 калорифер | 1 | 201.09 | 103.68 | 18.8 | 0.85 | 3223 | 2336 | 215 | 19 | 6.4118 | 6.41 | 0.0345 | 0.03 | [5 empty] | Установка калориферов массой: до 0,1 т//рекуператора (применит.)
| ОП п.1.20.19 | Индивидуальные испытания систем вентиляции и кондиционирования воздуха ОЗП=1,05; ЭМ=1,05 к расх.; ТЗ=1,05 | [21 empty] | Индивидуальные испытания систем вентиляции и кондиционирования воздуха ОЗП=1,05; ЭМ=1,05 к расх.; ТЗ=1,05
| Приказ от 30.01.2024 № 55/пр прил.5 табл.1 п.2 | Производство работ осуществляется на территории действующего предприятия с наличием в зоне производства работ одного или нескольких из следующих факторов: - разветвленной сети транспортных и инженерных коммуникаций; - стесненных условий для складирования материалов; - действующего технологического оборудования; - движения технологического транспорта ОЗП=1,15; ЭМ=1,15 к расх.; ЗПМ=1,15; ТЗ=1,15; ТЗМ=1,15 | [21 empty] | Производство работ осуществляется на территории действующего предприятия с наличием в зоне производства работ одного или нескольких из следующих факторов: - разветвленной сети транспортных и инженерных коммуникаций; - стесненных условий для складирования материалов; - действующего технологического оборудования; - движения технологического транспорта ОЗП=1,15; ЭМ=1,15 к расх.; ЗПМ=1,15; ТЗ=1,15; ТЗМ=1,15
| 1 | ИНДЕКС К ПОЗИЦИИ: Индексы пересчета в т.у.ц. по статьям затрат СМР/ПНР ОЗП=22,53; ЭМ=11,42; ЗПМ=22,53; МАТ=8,56 | [22 empty] | ИНДЕКС К ПОЗИЦИИ: Индексы пересчета в т.у.ц. по статьям затрат СМР/ПНР ОЗП=22,53; ЭМ=11,42; ЗПМ=22,53; МАТ=8,56
|  |  | Накладные расходы 121% ФОТ (от 2 355) | З/пМех 10: 2850
|  |  | Сметная прибыль 72% ФОТ (от 2 355) | З/пМех 10: 1696
3715 О |  | Рекуператор канальный пластинчатый PR 60-30 |  | 4: ШТ; 5: 1; 6: 13 083,68 92500/ИндО224/1,2; З/пМех 14: 0; З/пМех 15: 0; З/пМех 16: 0; З/пМех 17: 0 | [5 empty] | Рекуператор канальный пластинчатый PR 60-30
|  | Цена ПЗ=92500/ИндО224/1,2 | [23 empty] | Цена ПЗ=92500/ИндО224/1,2
| Приказ от 04.08.2020 № 421/пр п.92в | Заготовительно-складские расходы для оборудования - 1,2% ПЗ=1,2% (ОЗП=1,2%; ЭМ=1,2%; МАТ=1,2%) | [21 empty] | Заготовительно-складские расходы для оборудования - 1,2% ПЗ=1,2% (ОЗП=1,2%; ЭМ=1,2%; МАТ=1,2%)
| ТЗ п. 13 | Транспортные расходы в размере 6% от отпускной цены на оборудование 6 % ПЗ=1,06 (ОЗП=1,06; ЭМ=1,06; МАТ=1,06) | [21 empty] | Транспортные расходы в размере 6% от отпускной цены на оборудование 6 % ПЗ=1,06 (ОЗП=1,06; ЭМ=1,06; МАТ=1,06)
| 2 | ИНДЕКС К ПОЗИЦИИ: Индексы пересчета в т.у.ц. на оборудование МАТ=0 | [22 empty] | ИНДЕКС К ПОЗИЦИИ: Индексы пересчета в т.у.ц. на оборудование МАТ=0
3716 | ТЕР20-04-001-01 Приказ Администрации ЛО от 20.10.15 №28 | Установка агрегатов воздушно-отопительных массой: до 0,25 т |  | 1 агрегат | 1 | 294.64 | 163.66 | 38.41 | 1.41 | 4918 | 3687 | 439 | 32 | 9.8774 | 9.88 | 0.0575 | 0.06 | [5 empty] | Установка агрегатов воздушно-отопительных массой: до 0,25 т
| ОП п.1.20.19 | Индивидуальные испытания систем вентиляции и кондиционирования воздуха ОЗП=1,05; ЭМ=1,05 к расх.; ТЗ=1,05 | [21 empty] | Индивидуальные испытания систем вентиляции и кондиционирования воздуха ОЗП=1,05; ЭМ=1,05 к расх.; ТЗ=1,05
| Приказ от 30.01.2024 № 55/пр прил.5 табл.1 п.2 | Производство работ осуществляется на территории действующего предприятия с наличием в зоне производства работ одного или нескольких из следующих факторов: - разветвленной сети транспортных и инженерных коммуникаций; - стесненных условий для складирования материалов; - действующего технологического оборудования; - движения технологического транспорта ОЗП=1,15; ЭМ=1,15 к расх.; ЗПМ=1,15; ТЗ=1,15; ТЗМ=1,15 | [21 empty] | Производство работ осуществляется на территории действующего предприятия с наличием в зоне производства работ одного или нескольких из следующих факторов: - разветвленной сети транспортных и инженерных коммуникаций; - стесненных условий для складирования материалов; - действующего технологического оборудования; - движения технологического транспорта ОЗП=1,15; ЭМ=1,15 к расх.; ЗПМ=1,15; ТЗ=1,15; ТЗМ=1,15
| 1 | ИНДЕКС К ПОЗИЦИИ: Индексы пересчета в т.у.ц. по статьям затрат СМР/ПНР ОЗП=22,53; ЭМ=11,42; ЗПМ=22,53; МАТ=8,56 | [22 empty] | ИНДЕКС К ПОЗИЦИИ: Индексы пересчета в т.у.ц. по статьям затрат СМР/ПНР ОЗП=22,53; ЭМ=11,42; ЗПМ=22,53; МАТ=8,56
|  |  | Накладные расходы 121% ФОТ (от 3 719) | З/пМех 10: 4500
|  |  | Сметная прибыль 72% ФОТ (от 3 719) | З/пМех 10: 2678
3717 О |  | Воздухонагреватель электрический ELN 60-30/15 |  | 4: ШТ; 5: 1; 6: 5 168,55 36541/ИндО224/1,2; З/пМех 14: 0; З/пМех 15: 0; З/пМех 16: 0; З/пМех 17: 0 | [5 empty] | Воздухонагреватель электрический ELN 60-30/15
|  | Цена ПЗ=36541/ИндО224/1,2 | [23 empty] | Цена ПЗ=36541/ИндО224/1,2
| Приказ от 04.08.2020 № 421/пр п.92в | Заготовительно-складские расходы для оборудования - 1,2% ПЗ=1,2% (ОЗП=1,2%; ЭМ=1,2%; МАТ=1,2%) | [21 empty] | Заготовительно-складские расходы для оборудования - 1,2% ПЗ=1,2% (ОЗП=1,2%; ЭМ=1,2%; МАТ=1,2%)
| ТЗ п. 13 | Транспортные расходы в размере 6% от отпускной цены на оборудование 6 % ПЗ=1,06 (ОЗП=1,06; ЭМ=1,06; МАТ=1,06) | [21 empty] | Транспортные расходы в размере 6% от отпускной цены на оборудование 6 % ПЗ=1,06 (ОЗП=1,06; ЭМ=1,06; МАТ=1,06)
| 2 | ИНДЕКС К ПОЗИЦИИ: Индексы пересчета в т.у.ц. на оборудование МАТ=0 | [22 empty] | ИНДЕКС К ПОЗИЦИИ: Индексы пересчета в т.у.ц. на оборудование МАТ=0
КИПиА | [21 empty] | КИПиА
3718 | ТЕРм08-03-572-03 Приказ Администрации ЛО от 20.10.15 №28 | Блок управления шкафного исполнения или распределительный пункт (шкаф), устанавливаемый: на стене, высота и ширина до 600х600 мм |  | 1 шт. | 1 | 249.34 | 50.16 | 38.21 | 2.82 | 2944 | 1130 | 436 | 63 | 2.668 | 2.67 | 0.115 | 0.12 | [5 empty] | Блок управления шкафного исполнения или распределительный пункт (шкаф), устанавливаемый: на стене, высота и ширина до 600х600 мм
| Приказ от 30.01.2024 № 55/пр прил.5 табл.1 п.2 | Производство работ осуществляется на территории действующего предприятия с наличием в зоне производства работ одного или нескольких из следующих факторов: - разветвленной сети транспортных и инженерных коммуникаций; - стесненных условий для складирования материалов; - действующего технологического оборудования; - движения технологического транспорта ОЗП=1,15; ЭМ=1,15 к расх.; ЗПМ=1,15; ТЗ=1,15; ТЗМ=1,15 | [21 empty] | Производство работ осуществляется на территории действующего предприятия с наличием в зоне производства работ одного или нескольких из следующих факторов: - разветвленной сети транспортных и инженерных коммуникаций; - стесненных условий для складирования материалов; - действующего технологического оборудования; - движения технологического транспорта ОЗП=1,15; ЭМ=1,15 к расх.; ЗПМ=1,15; ТЗ=1,15; ТЗМ=1,15
| 1 | ИНДЕКС К ПОЗИЦИИ: Индексы пересчета в т.у.ц. по статьям затрат СМР/ПНР ОЗП=22,53; ЭМ=11,42; ЗПМ=22,53; МАТ=8,56 | [22 empty] | ИНДЕКС К ПОЗИЦИИ: Индексы пересчета в т.у.ц. по статьям затрат СМР/ПНР ОЗП=22,53; ЭМ=11,42; ЗПМ=22,53; МАТ=8,56
|  |  | Накладные расходы 97% ФОТ (от 1 193) | З/пМех 10: 1157
|  |  | Сметная прибыль 51% ФОТ (от 1 193) | З/пМех 10: 608
3719 О | ТЦ_62.1.02.00_77_7728668928_03.10.2024_02_1104 | Шкаф автоматики CHU с контроллером без ПО Carel С.PCO mini (en) ШАУ 11 П17 |  | 4: ШТ; 5: 1; 6: 72 603,79 427750/ИндО224; З/пМех 14: 0; З/пМех 15: 0; З/пМех 16: 0; З/пМех 17: 0 | [5 empty] | Шкаф автоматики CHU с контроллером без ПО Carel С.PCO mini (en) ШАУ 11 П17
|  | Цена ПЗ=427750/ИндО224 | [23 empty] | Цена ПЗ=427750/ИндО224
| Приказ от 04.08.2020 № 421/пр п.92в | Заготовительно-складские расходы для оборудования - 1,2% ПЗ=1,2% (ОЗП=1,2%; ЭМ=1,2%; МАТ=1,2%) | [21 empty] | Заготовительно-складские расходы для оборудования - 1,2% ПЗ=1,2% (ОЗП=1,2%; ЭМ=1,2%; МАТ=1,2%)
| ТЗ п. 13 | Транспортные расходы в размере 6% от отпускной цены на оборудование 6 % ПЗ=1,06 (ОЗП=1,06; ЭМ=1,06; МАТ=1,06) | [21 empty] | Транспортные расходы в размере 6% от отпускной цены на оборудование 6 % ПЗ=1,06 (ОЗП=1,06; ЭМ=1,06; МАТ=1,06)
| 2 | ИНДЕКС К ПОЗИЦИИ: Индексы пересчета в т.у.ц. на оборудование МАТ=0 | [22 empty] | ИНДЕКС К ПОЗИЦИИ: Индексы пересчета в т.у.ц. на оборудование МАТ=0
3720 | ТЕРм08-03-575-01 Приказ Администрации ЛО от 20.10.15 №28 | Прибор или аппарат |  | 1 шт. | 2 | 24.95 | 24.22 |  |  | 1104 | 1091 |  |  | 1.288 | 2.58 | 0 | 0 | [5 empty] | Прибор или аппарат
| Приказ от 30.01.2024 № 55/пр прил.5 табл.1 п.2 | Производство работ осуществляется на территории действующего предприятия с наличием в зоне производства работ одного или нескольких из следующих факторов: - разветвленной сети транспортных и инженерных коммуникаций; - стесненных условий для складирования материалов; - действующего технологического оборудования; - движения технологического транспорта ОЗП=1,15; ЭМ=1,15 к расх.; ЗПМ=1,15; ТЗ=1,15; ТЗМ=1,15 | [21 empty] | Производство работ осуществляется на территории действующего предприятия с наличием в зоне производства работ одного или нескольких из следующих факторов: - разветвленной сети транспортных и инженерных коммуникаций; - стесненных условий для складирования материалов; - действующего технологического оборудования; - движения технологического транспорта ОЗП=1,15; ЭМ=1,15 к расх.; ЗПМ=1,15; ТЗ=1,15; ТЗМ=1,15
| 1 | ИНДЕКС К ПОЗИЦИИ: Индексы пересчета в т.у.ц. по статьям затрат СМР/ПНР ОЗП=22,53; ЭМ=11,42; ЗПМ=22,53; МАТ=8,56 | [22 empty] | ИНДЕКС К ПОЗИЦИИ: Индексы пересчета в т.у.ц. по статьям затрат СМР/ПНР ОЗП=22,53; ЭМ=11,42; ЗПМ=22,53; МАТ=8,56
|  |  | Накладные расходы 97% ФОТ (от 1 091) | З/пМех 10: 1058
|  |  | Сметная прибыль 51% ФОТ (от 1 091) | З/пМех 10: 556
3721 О | ТЦ_89.1.61.03_77_7728668928_03.10.2024_02_795 | Частотный преобразователь 0,75 кВт 220 В |  | 4: ШТ; 5: 2; 6: 4 087,75 24083,25/ИндО224; З/пМех 14: 0; З/пМех 15: 0; З/пМех 16: 0; З/пМех 17: 0 | [5 empty] | Частотный преобразователь 0,75 кВт 220 В
|  | Цена ПЗ=24083,25/ИндО224 | [23 empty] | Цена ПЗ=24083,25/ИндО224
| Приказ от 04.08.2020 № 421/пр п.92в | Заготовительно-складские расходы для оборудования - 1,2% ПЗ=1,2% (ОЗП=1,2%; ЭМ=1,2%; МАТ=1,2%) | [21 empty] | Заготовительно-складские расходы для оборудования - 1,2% ПЗ=1,2% (ОЗП=1,2%; ЭМ=1,2%; МАТ=1,2%)
| ТЗ п. 13 | Транспортные расходы в размере 6% от отпускной цены на оборудование 6 % ПЗ=1,06 (ОЗП=1,06; ЭМ=1,06; МАТ=1,06) | [21 empty] | Транспортные расходы в размере 6% от отпускной цены на оборудование 6 % ПЗ=1,06 (ОЗП=1,06; ЭМ=1,06; МАТ=1,06)
| 2 | ИНДЕКС К ПОЗИЦИИ: Индексы пересчета в т.у.ц. на оборудование МАТ=0 | [22 empty] | ИНДЕКС К ПОЗИЦИИ: Индексы пересчета в т.у.ц. на оборудование МАТ=0
3722 | ТЕРм11-02-001-01 Приказ Администрации ЛО от 20.10.15 №28 | Прибор, устанавливаемый на резьбовых соединениях, масса: до 1,5 кг |  | 1 шт. | 4 | 23.64 | 22.26 |  |  | 2054 | 2006 |  |  | 1.1845 | 4.74 | 0 | 0 | [5 empty] | Прибор, устанавливаемый на резьбовых соединениях, масса: до 1,5 кг
| Приказ от 30.01.2024 № 55/пр прил.5 табл.1 п.2 | Производство работ осуществляется на территории действующего предприятия с наличием в зоне производства работ одного или нескольких из следующих факторов: - разветвленной сети транспортных и инженерных коммуникаций; - стесненных условий для складирования материалов; - действующего технологического оборудования; - движения технологического транспорта ОЗП=1,15; ЭМ=1,15 к расх.; ЗПМ=1,15; ТЗ=1,15; ТЗМ=1,15 | [21 empty] | Производство работ осуществляется на территории действующего предприятия с наличием в зоне производства работ одного или нескольких из следующих факторов: - разветвленной сети транспортных и инженерных коммуникаций; - стесненных условий для складирования материалов; - действующего технологического оборудования; - движения технологического транспорта ОЗП=1,15; ЭМ=1,15 к расх.; ЗПМ=1,15; ТЗ=1,15; ТЗМ=1,15
| 1 | ИНДЕКС К ПОЗИЦИИ: Индексы пересчета в т.у.ц. по статьям затрат СМР/ПНР ОЗП=22,53; ЭМ=11,42; ЗПМ=22,53; МАТ=8,56 | [22 empty] | ИНДЕКС К ПОЗИЦИИ: Индексы пересчета в т.у.ц. по статьям затрат СМР/ПНР ОЗП=22,53; ЭМ=11,42; ЗПМ=22,53; МАТ=8,56
|  |  | Накладные расходы 90% ФОТ (от 2 006) | З/пМех 10: 1805
|  |  | Сметная прибыль 46% ФОТ (от 2 006) | З/пМех 10: 923
3723 О | ТЦ_63.4.03.01_77_7728668928_03.10.2024_02_796 | Датчик температуры канальный ARK-3 (дтк на приток.) |  | 4: ШТ; 5: 1; 6: 933,53 5500/ИндО224; З/пМех 14: 0; З/пМех 15: 0; З/пМех 16: 0; З/пМех 17: 0 | [5 empty] | Датчик температуры канальный ARK-3 (дтк на приток.)
|  | Цена ПЗ=5500/ИндО224 | [23 empty] | Цена ПЗ=5500/ИндО224
| Приказ от 04.08.2020 № 421/пр п.92в | Заготовительно-складские расходы для оборудования - 1,2% ПЗ=1,2% (ОЗП=1,2%; ЭМ=1,2%; МАТ=1,2%) | [21 empty] | Заготовительно-складские расходы для оборудования - 1,2% ПЗ=1,2% (ОЗП=1,2%; ЭМ=1,2%; МАТ=1,2%)
| ТЗ п. 13 | Транспортные расходы в размере 6% от отпускной цены на оборудование 6 % ПЗ=1,06 (ОЗП=1,06; ЭМ=1,06; МАТ=1,06) | [21 empty] | Транспортные расходы в размере 6% от отпускной цены на оборудование 6 % ПЗ=1,06 (ОЗП=1,06; ЭМ=1,06; МАТ=1,06)
| 2 | ИНДЕКС К ПОЗИЦИИ: Индексы пересчета в т.у.ц. на оборудование МАТ=0 | [22 empty] | ИНДЕКС К ПОЗИЦИИ: Индексы пересчета в т.у.ц. на оборудование МАТ=0
3724 О |  | Датчик перепада давления 500 Па DVL-500 |  | 4: ШТ; 5: 3; 6: 487,99 3450/ИндО224/1.2; З/пМех 14: 0; З/пМех 15: 0; З/пМех 16: 0; З/пМех 17: 0 | [5 empty] | Датчик перепада давления 500 Па DVL-500
|  | Цена ПЗ=3450/ИндО224/1.2 | [23 empty] | Цена ПЗ=3450/ИндО224/1.2
| Приказ от 04.08.2020 № 421/пр п.92в | Заготовительно-складские расходы для оборудования - 1,2% ПЗ=1,2% (ОЗП=1,2%; ЭМ=1,2%; МАТ=1,2%) | [21 empty] | Заготовительно-складские расходы для оборудования - 1,2% ПЗ=1,2% (ОЗП=1,2%; ЭМ=1,2%; МАТ=1,2%)
| ТЗ п. 13 | Транспортные расходы в размере 6% от отпускной цены на оборудование 6 % ПЗ=1,06 (ОЗП=1,06; ЭМ=1,06; МАТ=1,06) | [21 empty] | Транспортные расходы в размере 6% от отпускной цены на оборудование 6 % ПЗ=1,06 (ОЗП=1,06; ЭМ=1,06; МАТ=1,06)
| 2 | ИНДЕКС К ПОЗИЦИИ: Индексы пересчета в т.у.ц. на оборудование МАТ=0 | [22 empty] | ИНДЕКС К ПОЗИЦИИ: Индексы пересчета в т.у.ц. на оборудование МАТ=0
3725 | ТЕРм11-05-001-01 Приказ Администрации ЛО от 20.10.15 №28 | Механизм исполнительный, масса: до 20 кг//привод |  | 1 шт. | 2 | 64.59 | 10.97 | 44.92 | 6.49 | 1669 | 494 | 1026 | 292 | 0.6785 | 1.36 | 0.2645 | 0.53 | [5 empty] | Механизм исполнительный, масса: до 20 кг//привод
| Приказ от 30.01.2024 № 55/пр прил.5 табл.1 п.2 | Производство работ осуществляется на территории действующего предприятия с наличием в зоне производства работ одного или нескольких из следующих факторов: - разветвленной сети транспортных и инженерных коммуникаций; - стесненных условий для складирования материалов; - действующего технологического оборудования; - движения технологического транспорта ОЗП=1,15; ЭМ=1,15 к расх.; ЗПМ=1,15; ТЗ=1,15; ТЗМ=1,15 | [21 empty] | Производство работ осуществляется на территории действующего предприятия с наличием в зоне производства работ одного или нескольких из следующих факторов: - разветвленной сети транспортных и инженерных коммуникаций; - стесненных условий для складирования материалов; - действующего технологического оборудования; - движения технологического транспорта ОЗП=1,15; ЭМ=1,15 к расх.; ЗПМ=1,15; ТЗ=1,15; ТЗМ=1,15
| 1 | ИНДЕКС К ПОЗИЦИИ: Индексы пересчета в т.у.ц. по статьям затрат СМР/ПНР ОЗП=22,53; ЭМ=11,42; ЗПМ=22,53; МАТ=8,56 | [22 empty] | ИНДЕКС К ПОЗИЦИИ: Индексы пересчета в т.у.ц. по статьям затрат СМР/ПНР ОЗП=22,53; ЭМ=11,42; ЗПМ=22,53; МАТ=8,56
|  |  | Накладные расходы 90% ФОТ (от 786) | З/пМех 10: 707
|  |  | Сметная прибыль 46% ФОТ (от 786) | З/пМех 10: 362
3726 О | ТЦ_69.3.01.02_77_7728668928_03.10.2024_02_778 Применительно к приводу PDF 05/230.DS | Привод PDF 08/230.D-S |  | 4: ШТ; 5: 2; 6: 6 959,10 41000/ИндО224; З/пМех 14: 0; З/пМех 15: 0; З/пМех 16: 0; З/пМех 17: 0 | [5 empty] | Привод PDF 08/230.D-S
|  | Цена ПЗ=41000/ИндО224 | [23 empty] | Цена ПЗ=41000/ИндО224
| Приказ от 04.08.2020 № 421/пр п.92в | Заготовительно-складские расходы для оборудования - 1,2% ПЗ=1,2% (ОЗП=1,2%; ЭМ=1,2%; МАТ=1,2%) | [21 empty] | Заготовительно-складские расходы для оборудования - 1,2% ПЗ=1,2% (ОЗП=1,2%; ЭМ=1,2%; МАТ=1,2%)
| ТЗ п. 13 | Транспортные расходы в размере 6% от отпускной цены на оборудование 6 % ПЗ=1,06 (ОЗП=1,06; ЭМ=1,06; МАТ=1,06) | [21 empty] | Транспортные расходы в размере 6% от отпускной цены на оборудование 6 % ПЗ=1,06 (ОЗП=1,06; ЭМ=1,06; МАТ=1,06)
| 2 | ИНДЕКС К ПОЗИЦИИ: Индексы пересчета в т.у.ц. на оборудование МАТ=0 | [22 empty] | ИНДЕКС К ПОЗИЦИИ: Индексы пересчета в т.у.ц. на оборудование МАТ=0
Решетка наружная | [21 empty] | Решетка наружная
3727 | ТЕР20-02-002-01 Приказ Администрации ЛО от 20.10.15 №28 | Установка решеток жалюзийных площадью в свету: до 0,5 м2 |  | 1 решетка | 2 | 37.6 | 29.97 | 3.3 |  | 1500 | 1350 | 75 |  | 1.763 | 3.53 | 0 | 0 | [5 empty] | Установка решеток жалюзийных площадью в свету: до 0,5 м2
| ОП п.1.20.19 | Индивидуальные испытания систем вентиляции и кондиционирования воздуха ОЗП=1,05; ЭМ=1,05 к расх.; ТЗ=1,05 | [21 empty] | Индивидуальные испытания систем вентиляции и кондиционирования воздуха ОЗП=1,05; ЭМ=1,05 к расх.; ТЗ=1,05
| Приказ от 30.01.2024 № 55/пр прил.5 табл.1 п.2 | Производство работ осуществляется на территории действующего предприятия с наличием в зоне производства работ одного или нескольких из следующих факторов: - разветвленной сети транспортных и инженерных коммуникаций; - стесненных условий для складирования материалов; - действующего технологического оборудования; - движения технологического транспорта ОЗП=1,15; ЭМ=1,15 к расх.; ЗПМ=1,15; ТЗ=1,15; ТЗМ=1,15 | [21 empty] | Производство работ осуществляется на территории действующего предприятия с наличием в зоне производства работ одного или нескольких из следующих факторов: - разветвленной сети транспортных и инженерных коммуникаций; - стесненных условий для складирования материалов; - действующего технологического оборудования; - движения технологического транспорта ОЗП=1,15; ЭМ=1,15 к расх.; ЗПМ=1,15; ТЗ=1,15; ТЗМ=1,15
| 1 | ИНДЕКС К ПОЗИЦИИ: Индексы пересчета в т.у.ц. по статьям затрат СМР/ПНР ОЗП=22,53; ЭМ=11,42; ЗПМ=22,53; МАТ=8,56 | [22 empty] | ИНДЕКС К ПОЗИЦИИ: Индексы пересчета в т.у.ц. по статьям затрат СМР/ПНР ОЗП=22,53; ЭМ=11,42; ЗПМ=22,53; МАТ=8,56
|  |  | Накладные расходы 121% ФОТ (от 1 350) | З/пМех 10: 1634
|  |  | Сметная прибыль 72% ФОТ (от 1 350) | З/пМех 10: 972
3728 | ТССЦ-301-2631 Приказ Администрации ЛО от 20.10.15 №28 | Решетки вентиляционные алюминиевые "АРКТОС" типа: АРН размером 200х400 мм |  | 4: шт.; 5: 1; 6: 411.6; З/пМех 10: 3523; З/пМех 14: 0; З/пМех 15: 0; З/пМех 16: 0; З/пМех 17: 0 | [5 empty] | Решетки вентиляционные алюминиевые "АРКТОС" типа: АРН размером 200х400 мм
| 1 | ИНДЕКС К ПОЗИЦИИ: Индексы пересчета в т.у.ц. по статьям затрат СМР/ПНР ОЗП=22,53; ЭМ=11,42; ЗПМ=22,53; МАТ=8,56 | [22 empty] | ИНДЕКС К ПОЗИЦИИ: Индексы пересчета в т.у.ц. по статьям затрат СМР/ПНР ОЗП=22,53; ЭМ=11,42; ЗПМ=22,53; МАТ=8,56
3729 | ТССЦ-301-2639 Приказ Администрации ЛО от 20.10.15 №28 | Решетки вентиляционные алюминиевые "АРКТОС" типа: АРН размером 500х800 мм//850х400 |  | 4: шт.; 5: 1; 6: 1789.99; З/пМех 10: 15322; З/пМех 14: 0; З/пМех 15: 0; З/пМех 16: 0; З/пМех 17: 0 | [5 empty] | Решетки вентиляционные алюминиевые "АРКТОС" типа: АРН размером 500х800 мм//850х400
| 1 | ИНДЕКС К ПОЗИЦИИ: Индексы пересчета в т.у.ц. по статьям затрат СМР/ПНР ОЗП=22,53; ЭМ=11,42; ЗПМ=22,53; МАТ=8,56 | [22 empty] | ИНДЕКС К ПОЗИЦИИ: Индексы пересчета в т.у.ц. по статьям затрат СМР/ПНР ОЗП=22,53; ЭМ=11,42; ЗПМ=22,53; МАТ=8,56
Шумоглушитель | [21 empty] | Шумоглушитель
3730 | ТЕР20-02-015-04 Приказ Администрации ЛО от 20.10.15 №28 Применительно к Шумоглушитель 600х300 мм | Установка шумоглушителей вентиляционных трубчатых типа: ГТП 1-4 сечением 400х300 мм |  | 1 шт. | 2 | 60.72 | 36.9 | 4.62 |  | 2097 | 1663 | 106 |  | 2.1977 | 4.4 | 0 | 0 | [5 empty] | Установка шумоглушителей вентиляционных трубчатых типа: ГТП 1-4 сечением 400х300 мм
| ОП п.1.20.19 | Индивидуальные испытания систем вентиляции и кондиционирования воздуха ОЗП=1,05; ЭМ=1,05 к расх.; ТЗ=1,05 | [21 empty] | Индивидуальные испытания систем вентиляции и кондиционирования воздуха ОЗП=1,05; ЭМ=1,05 к расх.; ТЗ=1,05
| Приказ от 30.01.2024 № 55/пр прил.5 табл.1 п.2 | Производство работ осуществляется на территории действующего предприятия с наличием в зоне производства работ одного или нескольких из следующих факторов: - разветвленной сети транспортных и инженерных коммуникаций; - стесненных условий для складирования материалов; - действующего технологического оборудования; - движения технологического транспорта ОЗП=1,15; ЭМ=1,15 к расх.; ЗПМ=1,15; ТЗ=1,15; ТЗМ=1,15 | [21 empty] | Производство работ осуществляется на территории действующего предприятия с наличием в зоне производства работ одного или нескольких из следующих факторов: - разветвленной сети транспортных и инженерных коммуникаций; - стесненных условий для складирования материалов; - действующего технологического оборудования; - движения технологического транспорта ОЗП=1,15; ЭМ=1,15 к расх.; ЗПМ=1,15; ТЗ=1,15; ТЗМ=1,15
| 1 | ИНДЕКС К ПОЗИЦИИ: Индексы пересчета в т.у.ц. по статьям затрат СМР/ПНР ОЗП=22,53; ЭМ=11,42; ЗПМ=22,53; МАТ=8,56 | [22 empty] | ИНДЕКС К ПОЗИЦИИ: Индексы пересчета в т.у.ц. по статьям затрат СМР/ПНР ОЗП=22,53; ЭМ=11,42; ЗПМ=22,53; МАТ=8,56
|  |  | Накладные расходы 121% ФОТ (от 1 663) | З/пМех 10: 2012
|  |  | Сметная прибыль 72% ФОТ (от 1 663) | З/пМех 10: 1197
3731 | ТССЦ-301-6713 Приказ Администрации ЛО от 20.10.15 №28 | Шумоглушители для прямоугольных воздуховодов марки: RSA 600х300/1000 АРКТОС |  | 4: шт.; 5: 2; 6: 2188.59; З/пМех 10: 37469; З/пМех 14: 0; З/пМех 15: 0; З/пМех 16: 0; З/пМех 17: 0 | [5 empty] | Шумоглушители для прямоугольных воздуховодов марки: RSA 600х300/1000 АРКТОС
| 1 | ИНДЕКС К ПОЗИЦИИ: Индексы пересчета в т.у.ц. по статьям затрат СМР/ПНР ОЗП=22,53; ЭМ=11,42; ЗПМ=22,53; МАТ=8,56 | [22 empty] | ИНДЕКС К ПОЗИЦИИ: Индексы пересчета в т.у.ц. по статьям затрат СМР/ПНР ОЗП=22,53; ЭМ=11,42; ЗПМ=22,53; МАТ=8,56
3732 | ТЕР20-02-015-03 Приказ Администрации ЛО от 20.10.15 №28 | Установка шумоглушителей вентиляционных трубчатых типа: ГТП 1-3 сечением 400х200 мм |  | 1 шт. | 1 | 59.32 | 36.9 | 4.62 |  | 1036 | 831 | 53 |  | 2.1977 | 2.2 | 0 | 0 | [5 empty] | Установка шумоглушителей вентиляционных трубчатых типа: ГТП 1-3 сечением 400х200 мм
| ОП п.1.20.19 | Индивидуальные испытания систем вентиляции и кондиционирования воздуха ОЗП=1,05; ЭМ=1,05 к расх.; ТЗ=1,05 | [21 empty] | Индивидуальные испытания систем вентиляции и кондиционирования воздуха ОЗП=1,05; ЭМ=1,05 к расх.; ТЗ=1,05
| Приказ от 30.01.2024 № 55/пр прил.5 табл.1 п.2 | Производство работ осуществляется на территории действующего предприятия с наличием в зоне производства работ одного или нескольких из следующих факторов: - разветвленной сети транспортных и инженерных коммуникаций; - стесненных условий для складирования материалов; - действующего технологического оборудования; - движения технологического транспорта ОЗП=1,15; ЭМ=1,15 к расх.; ЗПМ=1,15; ТЗ=1,15; ТЗМ=1,15 | [21 empty] | Производство работ осуществляется на территории действующего предприятия с наличием в зоне производства работ одного или нескольких из следующих факторов: - разветвленной сети транспортных и инженерных коммуникаций; - стесненных условий для складирования материалов; - действующего технологического оборудования; - движения технологического транспорта ОЗП=1,15; ЭМ=1,15 к расх.; ЗПМ=1,15; ТЗ=1,15; ТЗМ=1,15
| 1 | ИНДЕКС К ПОЗИЦИИ: Индексы пересчета в т.у.ц. по статьям затрат СМР/ПНР ОЗП=22,53; ЭМ=11,42; ЗПМ=22,53; МАТ=8,56 | [22 empty] | ИНДЕКС К ПОЗИЦИИ: Индексы пересчета в т.у.ц. по статьям затрат СМР/ПНР ОЗП=22,53; ЭМ=11,42; ЗПМ=22,53; МАТ=8,56
|  |  | Накладные расходы 121% ФОТ (от 831) | З/пМех 10: 1006
|  |  | Сметная прибыль 72% ФОТ (от 831) | З/пМех 10: 598
3733 | ТССЦ-301-6710 Приказ Администрации ЛО от 20.10.15 №28 | Шумоглушители для прямоугольных воздуховодов марки: RSA 400х200/1000 АРКТОС |  | 4: шт.; 5: 1; 6: 1339.96; З/пМех 10: 11470; З/пМех 14: 0; З/пМех 15: 0; З/пМех 16: 0; З/пМех 17: 0 | [5 empty] | Шумоглушители для прямоугольных воздуховодов марки: RSA 400х200/1000 АРКТОС
| 1 | ИНДЕКС К ПОЗИЦИИ: Индексы пересчета в т.у.ц. по статьям затрат СМР/ПНР ОЗП=22,53; ЭМ=11,42; ЗПМ=22,53; МАТ=8,56 | [22 empty] | ИНДЕКС К ПОЗИЦИИ: Индексы пересчета в т.у.ц. по статьям затрат СМР/ПНР ОЗП=22,53; ЭМ=11,42; ЗПМ=22,53; МАТ=8,56
Обратный клапан | [21 empty] | Обратный клапан
3734 | ТЕР20-02-004-01 Приказ Администрации ЛО от 20.10.15 №28 | Установка клапанов обратных: диаметром до 355 мм |  | 1 клапан | 48 | 37.94 | 20.88 | 2.43 |  | 29924 | 22578 | 1330 |  | 1.2437 | 59.7 | 0 | 0 | [5 empty] | Установка клапанов обратных: диаметром до 355 мм
| ОП п.1.20.19 | Индивидуальные испытания систем вентиляции и кондиционирования воздуха ОЗП=1,05; ЭМ=1,05 к расх.; ТЗ=1,05 | [21 empty] | Индивидуальные испытания систем вентиляции и кондиционирования воздуха ОЗП=1,05; ЭМ=1,05 к расх.; ТЗ=1,05
| Приказ от 30.01.2024 № 55/пр прил.5 табл.1 п.2 | Производство работ осуществляется на территории действующего предприятия с наличием в зоне производства работ одного или нескольких из следующих факторов: - разветвленной сети транспортных и инженерных коммуникаций; - стесненных условий для складирования материалов; - действующего технологического оборудования; - движения технологического транспорта ОЗП=1,15; ЭМ=1,15 к расх.; ЗПМ=1,15; ТЗ=1,15; ТЗМ=1,15 | [21 empty] | Производство работ осуществляется на территории действующего предприятия с наличием в зоне производства работ одного или нескольких из следующих факторов: - разветвленной сети транспортных и инженерных коммуникаций; - стесненных условий для складирования материалов; - действующего технологического оборудования; - движения технологического транспорта ОЗП=1,15; ЭМ=1,15 к расх.; ЗПМ=1,15; ТЗ=1,15; ТЗМ=1,15
| 1 | ИНДЕКС К ПОЗИЦИИ: Индексы пересчета в т.у.ц. по статьям затрат СМР/ПНР ОЗП=22,53; ЭМ=11,42; ЗПМ=22,53; МАТ=8,56 | [22 empty] | ИНДЕКС К ПОЗИЦИИ: Индексы пересчета в т.у.ц. по статьям затрат СМР/ПНР ОЗП=22,53; ЭМ=11,42; ЗПМ=22,53; МАТ=8,56
|  |  | Накладные расходы 121% ФОТ (от 22 578) | З/пМех 10: 27319
|  |  | Сметная прибыль 72% ФОТ (от 22 578) | З/пМех 10: 16256
3735 | ТССЦ-301-8630 Приказ Администрации ЛО от 20.10.15 №28 | Клапаны обратные "Systemair" RSK диаметром: 100 мм |  | 4: шт.; 5: 48; 6: 141.71; З/пМех 10: 58226; З/пМех 14: 0; З/пМех 15: 0; З/пМех 16: 0; З/пМех 17: 0 | [5 empty] | Клапаны обратные "Systemair" RSK диаметром: 100 мм
| 1 | ИНДЕКС К ПОЗИЦИИ: Индексы пересчета в т.у.ц. по статьям затрат СМР/ПНР ОЗП=22,53; ЭМ=11,42; ЗПМ=22,53; МАТ=8,56 | [22 empty] | ИНДЕКС К ПОЗИЦИИ: Индексы пересчета в т.у.ц. по статьям затрат СМР/ПНР ОЗП=22,53; ЭМ=11,42; ЗПМ=22,53; МАТ=8,56
Воздуховод | [21 empty] | Воздуховод
3736 | ТЕР20-01-001-01 Приказ Администрации ЛО от 20.10.15 №28 | Прокладка воздуховодов из листовой, оцинкованной стали и алюминия класса Н (нормальные) толщиной: 0,5 мм, диаметром до 200 мм с фасонными частями |  | 100 м2 поверхности воздуховодов | 0.20546 | 4285.76 | 3358.59 | 213.03 | 14.67 | 17303 | 15547 | 500 | 68 | 202.691 | 41.64 | 0.598 | 0.12 | [5 empty] | Прокладка воздуховодов из листовой, оцинкованной стали и алюминия класса Н (нормальные) толщиной: 0,5 мм, диаметром до 200 мм с фасонными частями
| ОП п.1.20.19 | Индивидуальные испытания систем вентиляции и кондиционирования воздуха ОЗП=1,05; ЭМ=1,05 к расх.; ТЗ=1,05 | [21 empty] | Индивидуальные испытания систем вентиляции и кондиционирования воздуха ОЗП=1,05; ЭМ=1,05 к расх.; ТЗ=1,05
| Приказ от 30.01.2024 № 55/пр прил.5 табл.1 п.2 | Производство работ осуществляется на территории действующего предприятия с наличием в зоне производства работ одного или нескольких из следующих факторов: - разветвленной сети транспортных и инженерных коммуникаций; - стесненных условий для складирования материалов; - действующего технологического оборудования; - движения технологического транспорта ОЗП=1,15; ЭМ=1,15 к расх.; ЗПМ=1,15; ТЗ=1,15; ТЗМ=1,15 | [21 empty] | Производство работ осуществляется на территории действующего предприятия с наличием в зоне производства работ одного или нескольких из следующих факторов: - разветвленной сети транспортных и инженерных коммуникаций; - стесненных условий для складирования материалов; - действующего технологического оборудования; - движения технологического транспорта ОЗП=1,15; ЭМ=1,15 к расх.; ЗПМ=1,15; ТЗ=1,15; ТЗМ=1,15
| 1 | ИНДЕКС К ПОЗИЦИИ: Индексы пересчета в т.у.ц. по статьям затрат СМР/ПНР ОЗП=22,53; ЭМ=11,42; ЗПМ=22,53; МАТ=8,56 | [22 empty] | ИНДЕКС К ПОЗИЦИИ: Индексы пересчета в т.у.ц. по статьям затрат СМР/ПНР ОЗП=22,53; ЭМ=11,42; ЗПМ=22,53; МАТ=8,56
|  |  | Накладные расходы 121% ФОТ (от 15 615) | З/пМех 10: 18894
|  |  | Сметная прибыль 72% ФОТ (от 15 615) | З/пМех 10: 11243
3737 | ТЦ_19.1.01.05_78_7802658647_02.10.2024_02_134.2 | Гибкие тепло- звукоизолированные воздуховоды ø100 мм |  | 4: пог.м; 5: 17; 6: 14,65 122,92/ИндМ223; З/пМех 10: 2131; З/пМех 14: 0; З/пМех 15: 0; З/пМех 16: 0; З/пМех 17: 0 | [5 empty] | Гибкие тепло- звукоизолированные воздуховоды ø100 мм
|  | Цена МАТ=122,92/ИндМ223 | [23 empty] | Цена МАТ=122,92/ИндМ223
| ТЗ п. 13 | Транспортно-заготовительно-складские расходы, как разница в процентах между сметной и оптовой ценой материала аналога по ТССЦ-2000 - 2% ПЗ=2% (ОЗП=2%; ЭМ=2%; МАТ=2%) | [21 empty] | Транспортно-заготовительно-складские расходы, как разница в процентах между сметной и оптовой ценой материала аналога по ТССЦ-2000 - 2% ПЗ=2% (ОЗП=2%; ЭМ=2%; МАТ=2%)
| 1 | ИНДЕКС К ПОЗИЦИИ: Индексы пересчета в т.у.ц. по статьям затрат СМР/ПНР ОЗП=22,53; ЭМ=11,42; ЗПМ=22,53; МАТ=8,56 | [22 empty] | ИНДЕКС К ПОЗИЦИИ: Индексы пересчета в т.у.ц. по статьям затрат СМР/ПНР ОЗП=22,53; ЭМ=11,42; ЗПМ=22,53; МАТ=8,56
3738 | ТЦ_19.1.01.03_78_7802658647_02.10.2024_02_3.2 | Воздуховод из оцинкованной стали ø125 b=0.5 мм |  | 4: пог.м; 5: 5; 6: 61,57 516,67/ИндМ223; З/пМех 10: 2635; З/пМех 14: 0; З/пМех 15: 0; З/пМех 16: 0; З/пМех 17: 0 | [5 empty] | Воздуховод из оцинкованной стали ø125 b=0.5 мм
|  | Цена МАТ=516,67/ИндМ223 | [23 empty] | Цена МАТ=516,67/ИндМ223
| ТЗ п. 13 | Транспортно-заготовительно-складские расходы, как разница в процентах между сметной и оптовой ценой материала аналога по ТССЦ-2000 - 2% ПЗ=2% (ОЗП=2%; ЭМ=2%; МАТ=2%) | [21 empty] | Транспортно-заготовительно-складские расходы, как разница в процентах между сметной и оптовой ценой материала аналога по ТССЦ-2000 - 2% ПЗ=2% (ОЗП=2%; ЭМ=2%; МАТ=2%)
| 1 | ИНДЕКС К ПОЗИЦИИ: Индексы пересчета в т.у.ц. по статьям затрат СМР/ПНР ОЗП=22,53; ЭМ=11,42; ЗПМ=22,53; МАТ=8,56 | [22 empty] | ИНДЕКС К ПОЗИЦИИ: Индексы пересчета в т.у.ц. по статьям затрат СМР/ПНР ОЗП=22,53; ЭМ=11,42; ЗПМ=22,53; МАТ=8,56
3739 | ТЦ_19.1.01.03_78_7802658647_02.10.2024_02_4.2 | Воздуховод из оцинкованной стали ø160 b=0.5 мм |  | 4: пог.м; 5: 4; 6: 77,45 650/ИндМ223; З/пМех 10: 2652; З/пМех 14: 0; З/пМех 15: 0; З/пМех 16: 0; З/пМех 17: 0 | [5 empty] | Воздуховод из оцинкованной стали ø160 b=0.5 мм
|  | Цена МАТ=650/ИндМ223 | [23 empty] | Цена МАТ=650/ИндМ223
| ТЗ п. 13 | Транспортно-заготовительно-складские расходы, как разница в процентах между сметной и оптовой ценой материала аналога по ТССЦ-2000 - 2% ПЗ=2% (ОЗП=2%; ЭМ=2%; МАТ=2%) | [21 empty] | Транспортно-заготовительно-складские расходы, как разница в процентах между сметной и оптовой ценой материала аналога по ТССЦ-2000 - 2% ПЗ=2% (ОЗП=2%; ЭМ=2%; МАТ=2%)
| 1 | ИНДЕКС К ПОЗИЦИИ: Индексы пересчета в т.у.ц. по статьям затрат СМР/ПНР ОЗП=22,53; ЭМ=11,42; ЗПМ=22,53; МАТ=8,56 | [22 empty] | ИНДЕКС К ПОЗИЦИИ: Индексы пересчета в т.у.ц. по статьям затрат СМР/ПНР ОЗП=22,53; ЭМ=11,42; ЗПМ=22,53; МАТ=8,56
3740 | ТЦ_19.1.01.03_78_7802658647_02.10.2024_02_5.2 | Воздуховод из оцинкованной стали ø200 b=0.5 мм |  | 4: пог.м; 5: 5; 6: 94,33 791,67/ИндМ223; З/пМех 10: 4037; З/пМех 14: 0; З/пМех 15: 0; З/пМех 16: 0; З/пМех 17: 0 | [5 empty] | Воздуховод из оцинкованной стали ø200 b=0.5 мм
|  | Цена МАТ=791,67/ИндМ223 | [23 empty] | Цена МАТ=791,67/ИндМ223
| ТЗ п. 13 | Транспортно-заготовительно-складские расходы, как разница в процентах между сметной и оптовой ценой материала аналога по ТССЦ-2000 - 2% ПЗ=2% (ОЗП=2%; ЭМ=2%; МАТ=2%) | [21 empty] | Транспортно-заготовительно-складские расходы, как разница в процентах между сметной и оптовой ценой материала аналога по ТССЦ-2000 - 2% ПЗ=2% (ОЗП=2%; ЭМ=2%; МАТ=2%)
| 1 | ИНДЕКС К ПОЗИЦИИ: Индексы пересчета в т.у.ц. по статьям затрат СМР/ПНР ОЗП=22,53; ЭМ=11,42; ЗПМ=22,53; МАТ=8,56 | [22 empty] | ИНДЕКС К ПОЗИЦИИ: Индексы пересчета в т.у.ц. по статьям затрат СМР/ПНР ОЗП=22,53; ЭМ=11,42; ЗПМ=22,53; МАТ=8,56
3741 | ТЦ_19.1.01.13_78_7802658647_02.10.2024_02_365.2 | Тройник круглого воздуховода ø125 на ø125 на ø100 |  | 4: шт; 5: 13; 6: 57,79 485/ИндМ223; З/пМех 10: 6431; З/пМех 14: 0; З/пМех 15: 0; З/пМех 16: 0; З/пМех 17: 0 | [5 empty] | Тройник круглого воздуховода ø125 на ø125 на ø100
|  | Цена МАТ=485/ИндМ223 | [23 empty] | Цена МАТ=485/ИндМ223
| ТЗ п. 13 | Транспортно-заготовительно-складские расходы, как разница в процентах между сметной и оптовой ценой материала аналога по ТССЦ-2000 - 2% ПЗ=2% (ОЗП=2%; ЭМ=2%; МАТ=2%) | [21 empty] | Транспортно-заготовительно-складские расходы, как разница в процентах между сметной и оптовой ценой материала аналога по ТССЦ-2000 - 2% ПЗ=2% (ОЗП=2%; ЭМ=2%; МАТ=2%)
| 1 | ИНДЕКС К ПОЗИЦИИ: Индексы пересчета в т.у.ц. по статьям затрат СМР/ПНР ОЗП=22,53; ЭМ=11,42; ЗПМ=22,53; МАТ=8,56 | [22 empty] | ИНДЕКС К ПОЗИЦИИ: Индексы пересчета в т.у.ц. по статьям затрат СМР/ПНР ОЗП=22,53; ЭМ=11,42; ЗПМ=22,53; МАТ=8,56
3742 | ТЦ_19.1.01.13_78_7802658647_02.10.2024_02_214.2 | Тройник круглого воздуховода ø160 на ø160 на ø100 |  | 4: шт; 5: 8; 6: 66,53 558,33/ИндМ223; З/пМех 10: 4556; З/пМех 14: 0; З/пМех 15: 0; З/пМех 16: 0; З/пМех 17: 0 | [5 empty] | Тройник круглого воздуховода ø160 на ø160 на ø100
|  | Цена МАТ=558,33/ИндМ223 | [23 empty] | Цена МАТ=558,33/ИндМ223
| ТЗ п. 13 | Транспортно-заготовительно-складские расходы, как разница в процентах между сметной и оптовой ценой материала аналога по ТССЦ-2000 - 2% ПЗ=2% (ОЗП=2%; ЭМ=2%; МАТ=2%) | [21 empty] | Транспортно-заготовительно-складские расходы, как разница в процентах между сметной и оптовой ценой материала аналога по ТССЦ-2000 - 2% ПЗ=2% (ОЗП=2%; ЭМ=2%; МАТ=2%)
| 1 | ИНДЕКС К ПОЗИЦИИ: Индексы пересчета в т.у.ц. по статьям затрат СМР/ПНР ОЗП=22,53; ЭМ=11,42; ЗПМ=22,53; МАТ=8,56 | [22 empty] | ИНДЕКС К ПОЗИЦИИ: Индексы пересчета в т.у.ц. по статьям затрат СМР/ПНР ОЗП=22,53; ЭМ=11,42; ЗПМ=22,53; МАТ=8,56
3743 | ТЦ_19.1.01.13_78_7802658647_02.10.2024_02_233.2 | Тройник круглого воздуховода ø200 на ø200 на ø100 |  | 4: шт; 5: 12; 6: 44,69 375/ИндМ223; З/пМех 10: 4590; З/пМех 14: 0; З/пМех 15: 0; З/пМех 16: 0; З/пМех 17: 0 | [5 empty] | Тройник круглого воздуховода ø200 на ø200 на ø100
|  | Цена МАТ=375/ИндМ223 | [23 empty] | Цена МАТ=375/ИндМ223
| ТЗ п. 13 | Транспортно-заготовительно-складские расходы, как разница в процентах между сметной и оптовой ценой материала аналога по ТССЦ-2000 - 2% ПЗ=2% (ОЗП=2%; ЭМ=2%; МАТ=2%) | [21 empty] | Транспортно-заготовительно-складские расходы, как разница в процентах между сметной и оптовой ценой материала аналога по ТССЦ-2000 - 2% ПЗ=2% (ОЗП=2%; ЭМ=2%; МАТ=2%)
| 1 | ИНДЕКС К ПОЗИЦИИ: Индексы пересчета в т.у.ц. по статьям затрат СМР/ПНР ОЗП=22,53; ЭМ=11,42; ЗПМ=22,53; МАТ=8,56 | [22 empty] | ИНДЕКС К ПОЗИЦИИ: Индексы пересчета в т.у.ц. по статьям затрат СМР/ПНР ОЗП=22,53; ЭМ=11,42; ЗПМ=22,53; МАТ=8,56
3744 | ТЦ_19.1.01.13_78_7802658647_02.10.2024_02_27.2 | Переход круглого сечения ø160 на ø125 |  | 4: шт; 5: 4; 6: 29,40 246,67/ИндМ223; З/пМех 10: 1007; З/пМех 14: 0; З/пМех 15: 0; З/пМех 16: 0; З/пМех 17: 0 | [5 empty] | Переход круглого сечения ø160 на ø125
|  | Цена МАТ=246,67/ИндМ223 | [23 empty] | Цена МАТ=246,67/ИндМ223
| ТЗ п. 13 | Транспортно-заготовительно-складские расходы, как разница в процентах между сметной и оптовой ценой материала аналога по ТССЦ-2000 - 2% ПЗ=2% (ОЗП=2%; ЭМ=2%; МАТ=2%) | [21 empty] | Транспортно-заготовительно-складские расходы, как разница в процентах между сметной и оптовой ценой материала аналога по ТССЦ-2000 - 2% ПЗ=2% (ОЗП=2%; ЭМ=2%; МАТ=2%)
| 1 | ИНДЕКС К ПОЗИЦИИ: Индексы пересчета в т.у.ц. по статьям затрат СМР/ПНР ОЗП=22,53; ЭМ=11,42; ЗПМ=22,53; МАТ=8,56 | [22 empty] | ИНДЕКС К ПОЗИЦИИ: Индексы пересчета в т.у.ц. по статьям затрат СМР/ПНР ОЗП=22,53; ЭМ=11,42; ЗПМ=22,53; МАТ=8,56
3745 | ТЦ_19.1.01.13_78_7802658647_02.10.2024_02_28.2 | Переход круглого сечения ø200 на ø160 |  | 4: шт; 5: 4; 6: 36,74 308.33/ИндМ223; З/пМех 10: 1258; З/пМех 14: 0; З/пМех 15: 0; З/пМех 16: 0; З/пМех 17: 0 | [5 empty] | Переход круглого сечения ø200 на ø160
|  | Цена МАТ=308.33/ИндМ223 | [23 empty] | Цена МАТ=308.33/ИндМ223
| ТЗ п. 13 | Транспортно-заготовительно-складские расходы, как разница в процентах между сметной и оптовой ценой материала аналога по ТССЦ-2000 - 2% ПЗ=2% (ОЗП=2%; ЭМ=2%; МАТ=2%) | [21 empty] | Транспортно-заготовительно-складские расходы, как разница в процентах между сметной и оптовой ценой материала аналога по ТССЦ-2000 - 2% ПЗ=2% (ОЗП=2%; ЭМ=2%; МАТ=2%)
| 1 | ИНДЕКС К ПОЗИЦИИ: Индексы пересчета в т.у.ц. по статьям затрат СМР/ПНР ОЗП=22,53; ЭМ=11,42; ЗПМ=22,53; МАТ=8,56 | [22 empty] | ИНДЕКС К ПОЗИЦИИ: Индексы пересчета в т.у.ц. по статьям затрат СМР/ПНР ОЗП=22,53; ЭМ=11,42; ЗПМ=22,53; МАТ=8,56
3746 | ТЦ_19.1.01.13_78_7802658647_02.10.2024_02_458.2 | Заглушка круглая из оцинкованной стали Ø125 |  | 4: шт; 5: 4; 6: 54,92 460,83/ИндМ223; З/пМех 10: 1880; З/пМех 14: 0; З/пМех 15: 0; З/пМех 16: 0; З/пМех 17: 0 | [5 empty] | Заглушка круглая из оцинкованной стали Ø125
|  | Цена МАТ=460,83/ИндМ223 | [23 empty] | Цена МАТ=460,83/ИндМ223
| ТЗ п. 13 | Транспортно-заготовительно-складские расходы, как разница в процентах между сметной и оптовой ценой материала аналога по ТССЦ-2000 - 2% ПЗ=2% (ОЗП=2%; ЭМ=2%; МАТ=2%) | [21 empty] | Транспортно-заготовительно-складские расходы, как разница в процентах между сметной и оптовой ценой материала аналога по ТССЦ-2000 - 2% ПЗ=2% (ОЗП=2%; ЭМ=2%; МАТ=2%)
| 1 | ИНДЕКС К ПОЗИЦИИ: Индексы пересчета в т.у.ц. по статьям затрат СМР/ПНР ОЗП=22,53; ЭМ=11,42; ЗПМ=22,53; МАТ=8,56 | [22 empty] | ИНДЕКС К ПОЗИЦИИ: Индексы пересчета в т.у.ц. по статьям затрат СМР/ПНР ОЗП=22,53; ЭМ=11,42; ЗПМ=22,53; МАТ=8,56
3747 | ТЦ_19.1.01.13_78_7802658647_02.10.2024_02_16.2 | Отвод круглого воздуховода 90° ø125 |  | 4: шт; 5: 4; 6: 39,92 335,00/ИндМ223; З/пМех 10: 1367; З/пМех 14: 0; З/пМех 15: 0; З/пМех 16: 0; З/пМех 17: 0 | [5 empty] | Отвод круглого воздуховода 90° ø125
|  | Цена МАТ=335,00/ИндМ223 | [23 empty] | Цена МАТ=335,00/ИндМ223
| ТЗ п. 13 | Транспортно-заготовительно-складские расходы, как разница в процентах между сметной и оптовой ценой материала аналога по ТССЦ-2000 - 2% ПЗ=2% (ОЗП=2%; ЭМ=2%; МАТ=2%) | [21 empty] | Транспортно-заготовительно-складские расходы, как разница в процентах между сметной и оптовой ценой материала аналога по ТССЦ-2000 - 2% ПЗ=2% (ОЗП=2%; ЭМ=2%; МАТ=2%)
| 1 | ИНДЕКС К ПОЗИЦИИ: Индексы пересчета в т.у.ц. по статьям затрат СМР/ПНР ОЗП=22,53; ЭМ=11,42; ЗПМ=22,53; МАТ=8,56 | [22 empty] | ИНДЕКС К ПОЗИЦИИ: Индексы пересчета в т.у.ц. по статьям затрат СМР/ПНР ОЗП=22,53; ЭМ=11,42; ЗПМ=22,53; МАТ=8,56
3748 | ТЦ_19.1.01.13_78_7802658647_02.10.2024_02_315.2 | Переход круглого сечения ø125 на ø100 |  | 4: шт; 5: 4; 6: 24,62 206,67/ИндМ223; З/пМех 10: 843; З/пМех 14: 0; З/пМех 15: 0; З/пМех 16: 0; З/пМех 17: 0 | [5 empty] | Переход круглого сечения ø125 на ø100
|  | Цена МАТ=206,67/ИндМ223 | [23 empty] | Цена МАТ=206,67/ИндМ223
| ТЗ п. 13 | Транспортно-заготовительно-складские расходы, как разница в процентах между сметной и оптовой ценой материала аналога по ТССЦ-2000 - 2% ПЗ=2% (ОЗП=2%; ЭМ=2%; МАТ=2%) | [21 empty] | Транспортно-заготовительно-складские расходы, как разница в процентах между сметной и оптовой ценой материала аналога по ТССЦ-2000 - 2% ПЗ=2% (ОЗП=2%; ЭМ=2%; МАТ=2%)
| 1 | ИНДЕКС К ПОЗИЦИИ: Индексы пересчета в т.у.ц. по статьям затрат СМР/ПНР ОЗП=22,53; ЭМ=11,42; ЗПМ=22,53; МАТ=8,56 | [22 empty] | ИНДЕКС К ПОЗИЦИИ: Индексы пересчета в т.у.ц. по статьям затрат СМР/ПНР ОЗП=22,53; ЭМ=11,42; ЗПМ=22,53; МАТ=8,56
3749 | ТЕР20-01-001-04 Приказ Администрации ЛО от 20.10.15 №28 | Прокладка воздуховодов из листовой, оцинкованной стали и алюминия класса Н (нормальные) толщиной: 0,6 мм, диаметром до 250 мм |  | 100 м2 поверхности воздуховодов | 0.19614 | 4288.65 | 3358.59 | 215.93 | 14.67 | 16524 | 14842 | 484 | 65 | 202.691 | 39.76 | 0.598 | 0.12 | [5 empty] | Прокладка воздуховодов из листовой, оцинкованной стали и алюминия класса Н (нормальные) толщиной: 0,6 мм, диаметром до 250 мм
| ОП п.1.20.19 | Индивидуальные испытания систем вентиляции и кондиционирования воздуха ОЗП=1,05; ЭМ=1,05 к расх.; ТЗ=1,05 | [21 empty] | Индивидуальные испытания систем вентиляции и кондиционирования воздуха ОЗП=1,05; ЭМ=1,05 к расх.; ТЗ=1,05
| Приказ от 30.01.2024 № 55/пр прил.5 табл.1 п.2 | Производство работ осуществляется на территории действующего предприятия с наличием в зоне производства работ одного или нескольких из следующих факторов: - разветвленной сети транспортных и инженерных коммуникаций; - стесненных условий для складирования материалов; - действующего технологического оборудования; - движения технологического транспорта ОЗП=1,15; ЭМ=1,15 к расх.; ЗПМ=1,15; ТЗ=1,15; ТЗМ=1,15 | [21 empty] | Производство работ осуществляется на территории действующего предприятия с наличием в зоне производства работ одного или нескольких из следующих факторов: - разветвленной сети транспортных и инженерных коммуникаций; - стесненных условий для складирования материалов; - действующего технологического оборудования; - движения технологического транспорта ОЗП=1,15; ЭМ=1,15 к расх.; ЗПМ=1,15; ТЗ=1,15; ТЗМ=1,15
| 1 | ИНДЕКС К ПОЗИЦИИ: Индексы пересчета в т.у.ц. по статьям затрат СМР/ПНР ОЗП=22,53; ЭМ=11,42; ЗПМ=22,53; МАТ=8,56 | [22 empty] | ИНДЕКС К ПОЗИЦИИ: Индексы пересчета в т.у.ц. по статьям затрат СМР/ПНР ОЗП=22,53; ЭМ=11,42; ЗПМ=22,53; МАТ=8,56
|  |  | Накладные расходы 121% ФОТ (от 14 907) | З/пМех 10: 18037
|  |  | Сметная прибыль 72% ФОТ (от 14 907) | З/пМех 10: 10733
3750 | ТЦ_19.1.01.03_78_7802658647_02.10.2024_02_97.2 | Воздуховод из оцинкованной стали ø250 b=0.5 мм |  | 4: пог.м; 5: 13; 6: 135,05 1133,33/ИндМ223; З/пМех 10: 15028; З/пМех 14: 0; З/пМех 15: 0; З/пМех 16: 0; З/пМех 17: 0 | [5 empty] | Воздуховод из оцинкованной стали ø250 b=0.5 мм
|  | Цена МАТ=1133,33/ИндМ223 | [23 empty] | Цена МАТ=1133,33/ИндМ223
| ТЗ п. 13 | Транспортно-заготовительно-складские расходы, как разница в процентах между сметной и оптовой ценой материала аналога по ТССЦ-2000 - 2% ПЗ=2% (ОЗП=2%; ЭМ=2%; МАТ=2%) | [21 empty] | Транспортно-заготовительно-складские расходы, как разница в процентах между сметной и оптовой ценой материала аналога по ТССЦ-2000 - 2% ПЗ=2% (ОЗП=2%; ЭМ=2%; МАТ=2%)
| 1 | ИНДЕКС К ПОЗИЦИИ: Индексы пересчета в т.у.ц. по статьям затрат СМР/ПНР ОЗП=22,53; ЭМ=11,42; ЗПМ=22,53; МАТ=8,56 | [22 empty] | ИНДЕКС К ПОЗИЦИИ: Индексы пересчета в т.у.ц. по статьям затрат СМР/ПНР ОЗП=22,53; ЭМ=11,42; ЗПМ=22,53; МАТ=8,56
3751 | ТЦ_19.1.01.13_78_7802658647_02.10.2024_02_100.2 | Отвод круглого воздуховода 90° Ø250 |  | 4: шт; 5: 4; 6: 57,59 483,33/ИндМ223; З/пМех 10: 1972; З/пМех 14: 0; З/пМех 15: 0; З/пМех 16: 0; З/пМех 17: 0 | [5 empty] | Отвод круглого воздуховода 90° Ø250
|  | Цена МАТ=483,33/ИндМ223 | [23 empty] | Цена МАТ=483,33/ИндМ223
| ТЗ п. 13 | Транспортно-заготовительно-складские расходы, как разница в процентах между сметной и оптовой ценой материала аналога по ТССЦ-2000 - 2% ПЗ=2% (ОЗП=2%; ЭМ=2%; МАТ=2%) | [21 empty] | Транспортно-заготовительно-складские расходы, как разница в процентах между сметной и оптовой ценой материала аналога по ТССЦ-2000 - 2% ПЗ=2% (ОЗП=2%; ЭМ=2%; МАТ=2%)
| 1 | ИНДЕКС К ПОЗИЦИИ: Индексы пересчета в т.у.ц. по статьям затрат СМР/ПНР ОЗП=22,53; ЭМ=11,42; ЗПМ=22,53; МАТ=8,56 | [22 empty] | ИНДЕКС К ПОЗИЦИИ: Индексы пересчета в т.у.ц. по статьям затрат СМР/ПНР ОЗП=22,53; ЭМ=11,42; ЗПМ=22,53; МАТ=8,56
3752 | ТЦ_19.1.01.13_78_7802658647_02.10.2024_02_337.2 Применительно к Тройник круглого воздуховода ø250 на ø250 на ø100 | Тройник круглого воздуховода ø250 на ø250 на ø160 |  | 4: шт; 5: 24; 6: 930,63 7810/ИндМ223; З/пМех 10: 191188; З/пМех 14: 0; З/пМех 15: 0; З/пМех 16: 0; З/пМех 17: 0 | [5 empty] | Тройник круглого воздуховода ø250 на ø250 на ø160
|  | Цена МАТ=7810/ИндМ223 | [23 empty] | Цена МАТ=7810/ИндМ223
| ТЗ п. 13 | Транспортно-заготовительно-складские расходы, как разница в процентах между сметной и оптовой ценой материала аналога по ТССЦ-2000 - 2% ПЗ=2% (ОЗП=2%; ЭМ=2%; МАТ=2%) | [21 empty] | Транспортно-заготовительно-складские расходы, как разница в процентах между сметной и оптовой ценой материала аналога по ТССЦ-2000 - 2% ПЗ=2% (ОЗП=2%; ЭМ=2%; МАТ=2%)
| 1 | ИНДЕКС К ПОЗИЦИИ: Индексы пересчета в т.у.ц. по статьям затрат СМР/ПНР ОЗП=22,53; ЭМ=11,42; ЗПМ=22,53; МАТ=8,56 | [22 empty] | ИНДЕКС К ПОЗИЦИИ: Индексы пересчета в т.у.ц. по статьям затрат СМР/ПНР ОЗП=22,53; ЭМ=11,42; ЗПМ=22,53; МАТ=8,56
3753 | ТЦ_19.1.01.13_78_7802658647_02.10.2024_02_231.2 | Переход круглого сечения ø250 на ø200 |  | 4: шт; 5: 4; 6: 49,65 416.67/ИндМ223; З/пМех 10: 1700; З/пМех 14: 0; З/пМех 15: 0; З/пМех 16: 0; З/пМех 17: 0 | [5 empty] | Переход круглого сечения ø250 на ø200
|  | Цена МАТ=416.67/ИндМ223 | [23 empty] | Цена МАТ=416.67/ИндМ223
| ТЗ п. 13 | Транспортно-заготовительно-складские расходы, как разница в процентах между сметной и оптовой ценой материала аналога по ТССЦ-2000 - 2% ПЗ=2% (ОЗП=2%; ЭМ=2%; МАТ=2%) | [21 empty] | Транспортно-заготовительно-складские расходы, как разница в процентах между сметной и оптовой ценой материала аналога по ТССЦ-2000 - 2% ПЗ=2% (ОЗП=2%; ЭМ=2%; МАТ=2%)
| 1 | ИНДЕКС К ПОЗИЦИИ: Индексы пересчета в т.у.ц. по статьям затрат СМР/ПНР ОЗП=22,53; ЭМ=11,42; ЗПМ=22,53; МАТ=8,56 | [22 empty] | ИНДЕКС К ПОЗИЦИИ: Индексы пересчета в т.у.ц. по статьям затрат СМР/ПНР ОЗП=22,53; ЭМ=11,42; ЗПМ=22,53; МАТ=8,56
3754 | ТЕР20-01-001-05 Приказ Администрации ЛО от 20.10.15 №28 | Прокладка воздуховодов из листовой, оцинкованной стали и алюминия класса Н (нормальные) толщиной: 0,6 мм, диаметром до 355 мм |  | 100 м2 поверхности воздуховодов | 0.11705 | 3900.61 | 3075.07 | 174.48 | 12.13 | 8995 | 8109 | 233 | 32 | 185.5807 | 21.72 | 0.4945 | 0.06 | [5 empty] | Прокладка воздуховодов из листовой, оцинкованной стали и алюминия класса Н (нормальные) толщиной: 0,6 мм, диаметром до 355 мм
| ОП п.1.20.19 | Индивидуальные испытания систем вентиляции и кондиционирования воздуха ОЗП=1,05; ЭМ=1,05 к расх.; ТЗ=1,05 | [21 empty] | Индивидуальные испытания систем вентиляции и кондиционирования воздуха ОЗП=1,05; ЭМ=1,05 к расх.; ТЗ=1,05
| Приказ от 30.01.2024 № 55/пр прил.5 табл.1 п.2 | Производство работ осуществляется на территории действующего предприятия с наличием в зоне производства работ одного или нескольких из следующих факторов: - разветвленной сети транспортных и инженерных коммуникаций; - стесненных условий для складирования материалов; - действующего технологического оборудования; - движения технологического транспорта ОЗП=1,15; ЭМ=1,15 к расх.; ЗПМ=1,15; ТЗ=1,15; ТЗМ=1,15 | [21 empty] | Производство работ осуществляется на территории действующего предприятия с наличием в зоне производства работ одного или нескольких из следующих факторов: - разветвленной сети транспортных и инженерных коммуникаций; - стесненных условий для складирования материалов; - действующего технологического оборудования; - движения технологического транспорта ОЗП=1,15; ЭМ=1,15 к расх.; ЗПМ=1,15; ТЗ=1,15; ТЗМ=1,15
| 1 | ИНДЕКС К ПОЗИЦИИ: Индексы пересчета в т.у.ц. по статьям затрат СМР/ПНР ОЗП=22,53; ЭМ=11,42; ЗПМ=22,53; МАТ=8,56 | [22 empty] | ИНДЕКС К ПОЗИЦИИ: Индексы пересчета в т.у.ц. по статьям затрат СМР/ПНР ОЗП=22,53; ЭМ=11,42; ЗПМ=22,53; МАТ=8,56
|  |  | Накладные расходы 121% ФОТ (от 8 141) | З/пМех 10: 9851
|  |  | Сметная прибыль 72% ФОТ (от 8 141) | З/пМех 10: 5862
3755 | ТЦ_19.1.01.03_78_7802658647_02.10.2024_02_98.2 | Воздуховод из оцинкованной стали ø315 b=0.7 мм |  | 4: пог.м; 5: 8; 6: 141,00 1183,33/ИндМ223; З/пМех 10: 9656; З/пМех 14: 0; З/пМех 15: 0; З/пМех 16: 0; З/пМех 17: 0 | [5 empty] | Воздуховод из оцинкованной стали ø315 b=0.7 мм
|  | Цена МАТ=1183,33/ИндМ223 | [23 empty] | Цена МАТ=1183,33/ИндМ223
| ТЗ п. 13 | Транспортно-заготовительно-складские расходы, как разница в процентах между сметной и оптовой ценой материала аналога по ТССЦ-2000 - 2% ПЗ=2% (ОЗП=2%; ЭМ=2%; МАТ=2%) | [21 empty] | Транспортно-заготовительно-складские расходы, как разница в процентах между сметной и оптовой ценой материала аналога по ТССЦ-2000 - 2% ПЗ=2% (ОЗП=2%; ЭМ=2%; МАТ=2%)
| 1 | ИНДЕКС К ПОЗИЦИИ: Индексы пересчета в т.у.ц. по статьям затрат СМР/ПНР ОЗП=22,53; ЭМ=11,42; ЗПМ=22,53; МАТ=8,56 | [22 empty] | ИНДЕКС К ПОЗИЦИИ: Индексы пересчета в т.у.ц. по статьям затрат СМР/ПНР ОЗП=22,53; ЭМ=11,42; ЗПМ=22,53; МАТ=8,56
3756 | ТЦ_19.1.01.13_78_7802658647_02.10.2024_02_101.2 | Отвод круглого воздуховода 90° Ø315 |  | 4: шт; 5: 1; 6: 62,56 525/ИндМ223; З/пМех 10: 535; З/пМех 14: 0; З/пМех 15: 0; З/пМех 16: 0; З/пМех 17: 0 | [5 empty] | Отвод круглого воздуховода 90° Ø315
|  | Цена МАТ=525/ИндМ223 | [23 empty] | Цена МАТ=525/ИндМ223
| ТЗ п. 13 | Транспортно-заготовительно-складские расходы, как разница в процентах между сметной и оптовой ценой материала аналога по ТССЦ-2000 - 2% ПЗ=2% (ОЗП=2%; ЭМ=2%; МАТ=2%) | [21 empty] | Транспортно-заготовительно-складские расходы, как разница в процентах между сметной и оптовой ценой материала аналога по ТССЦ-2000 - 2% ПЗ=2% (ОЗП=2%; ЭМ=2%; МАТ=2%)
| 1 | ИНДЕКС К ПОЗИЦИИ: Индексы пересчета в т.у.ц. по статьям затрат СМР/ПНР ОЗП=22,53; ЭМ=11,42; ЗПМ=22,53; МАТ=8,56 | [22 empty] | ИНДЕКС К ПОЗИЦИИ: Индексы пересчета в т.у.ц. по статьям затрат СМР/ПНР ОЗП=22,53; ЭМ=11,42; ЗПМ=22,53; МАТ=8,56
3757 | ТЦ_19.1.01.13_78_7802658647_02.10.2024_02_393.2 Применительно к Тройник круглого воздуховода ø315 на ø315 на ø250 | Тройник круглого воздуховода ø315 на ø315 на ø160 |  | 4: шт; 5: 1; 6: 114,59 961,67/ИндМ223; З/пМех 10: 981; З/пМех 14: 0; З/пМех 15: 0; З/пМех 16: 0; З/пМех 17: 0 | [5 empty] | Тройник круглого воздуховода ø315 на ø315 на ø160
|  | Цена МАТ=961,67/ИндМ223 | [23 empty] | Цена МАТ=961,67/ИндМ223
| ТЗ п. 13 | Транспортно-заготовительно-складские расходы, как разница в процентах между сметной и оптовой ценой материала аналога по ТССЦ-2000 - 2% ПЗ=2% (ОЗП=2%; ЭМ=2%; МАТ=2%) | [21 empty] | Транспортно-заготовительно-складские расходы, как разница в процентах между сметной и оптовой ценой материала аналога по ТССЦ-2000 - 2% ПЗ=2% (ОЗП=2%; ЭМ=2%; МАТ=2%)
| 1 | ИНДЕКС К ПОЗИЦИИ: Индексы пересчета в т.у.ц. по статьям затрат СМР/ПНР ОЗП=22,53; ЭМ=11,42; ЗПМ=22,53; МАТ=8,56 | [22 empty] | ИНДЕКС К ПОЗИЦИИ: Индексы пересчета в т.у.ц. по статьям затрат СМР/ПНР ОЗП=22,53; ЭМ=11,42; ЗПМ=22,53; МАТ=8,56
3758 | ТЦ_19.1.01.13_78_7802658647_02.10.2024_02_230.2 Применительно к Переход воздуховода с круглого на прямоугольное сечение 600x300 на ø315 | Переход воздуховода с круглого на прямоугольное сечение 500x250 на ø250 |  | 4: шт; 5: 4; 6: 170,80 1433,33/ИндМ223; З/пМех 10: 5848; З/пМех 14: 0; З/пМех 15: 0; З/пМех 16: 0; З/пМех 17: 0 | [5 empty] | Переход воздуховода с круглого на прямоугольное сечение 500x250 на ø250
|  | Цена МАТ=1433,33/ИндМ223 | [23 empty] | Цена МАТ=1433,33/ИндМ223
| ТЗ п. 13 | Транспортно-заготовительно-складские расходы, как разница в процентах между сметной и оптовой ценой материала аналога по ТССЦ-2000 - 2% ПЗ=2% (ОЗП=2%; ЭМ=2%; МАТ=2%) | [21 empty] | Транспортно-заготовительно-складские расходы, как разница в процентах между сметной и оптовой ценой материала аналога по ТССЦ-2000 - 2% ПЗ=2% (ОЗП=2%; ЭМ=2%; МАТ=2%)
| 1 | ИНДЕКС К ПОЗИЦИИ: Индексы пересчета в т.у.ц. по статьям затрат СМР/ПНР ОЗП=22,53; ЭМ=11,42; ЗПМ=22,53; МАТ=8,56 | [22 empty] | ИНДЕКС К ПОЗИЦИИ: Индексы пересчета в т.у.ц. по статьям затрат СМР/ПНР ОЗП=22,53; ЭМ=11,42; ЗПМ=22,53; МАТ=8,56
3759 | ТЦ_19.1.01.13_78_7802658647_02.10.2024_02_458.2 | Заглушка круглая из оцинкованной стали Ø315 |  | 4: шт; 5: 4; 6: 54,92 460,83/ИндМ223; З/пМех 10: 1880; З/пМех 14: 0; З/пМех 15: 0; З/пМех 16: 0; З/пМех 17: 0 | [5 empty] | Заглушка круглая из оцинкованной стали Ø315
|  | Цена МАТ=460,83/ИндМ223 | [23 empty] | Цена МАТ=460,83/ИндМ223
| ТЗ п. 13 | Транспортно-заготовительно-складские расходы, как разница в процентах между сметной и оптовой ценой материала аналога по ТССЦ-2000 - 2% ПЗ=2% (ОЗП=2%; ЭМ=2%; МАТ=2%) | [21 empty] | Транспортно-заготовительно-складские расходы, как разница в процентах между сметной и оптовой ценой материала аналога по ТССЦ-2000 - 2% ПЗ=2% (ОЗП=2%; ЭМ=2%; МАТ=2%)
| 1 | ИНДЕКС К ПОЗИЦИИ: Индексы пересчета в т.у.ц. по статьям затрат СМР/ПНР ОЗП=22,53; ЭМ=11,42; ЗПМ=22,53; МАТ=8,56 | [22 empty] | ИНДЕКС К ПОЗИЦИИ: Индексы пересчета в т.у.ц. по статьям затрат СМР/ПНР ОЗП=22,53; ЭМ=11,42; ЗПМ=22,53; МАТ=8,56
3760 |  | Тройник 400/400/315 |  | 4: шт; 5: 2; 6: 246,54 2069/ИндМ223; З/пМех 10: 4221; З/пМех 14: 0; З/пМех 15: 0; З/пМех 16: 0; З/пМех 17: 0 | [5 empty] | Тройник 400/400/315
|  | Цена МАТ=2069/ИндМ223 | [23 empty] | Цена МАТ=2069/ИндМ223
| ТЗ п. 13 | Транспортно-заготовительно-складские расходы, как разница в процентах между сметной и оптовой ценой материала аналога по ТССЦ-2000 - 2% ПЗ=2% (ОЗП=2%; ЭМ=2%; МАТ=2%) | [21 empty] | Транспортно-заготовительно-складские расходы, как разница в процентах между сметной и оптовой ценой материала аналога по ТССЦ-2000 - 2% ПЗ=2% (ОЗП=2%; ЭМ=2%; МАТ=2%)
| 1 | ИНДЕКС К ПОЗИЦИИ: Индексы пересчета в т.у.ц. по статьям затрат СМР/ПНР ОЗП=22,53; ЭМ=11,42; ЗПМ=22,53; МАТ=8,56 | [22 empty] | ИНДЕКС К ПОЗИЦИИ: Индексы пересчета в т.у.ц. по статьям затрат СМР/ПНР ОЗП=22,53; ЭМ=11,42; ЗПМ=22,53; МАТ=8,56
3761 | ТЕР20-01-001-10 Приказ Администрации ЛО от 20.10.15 №28 | Прокладка воздуховодов из листовой, оцинкованной стали и алюминия класса Н (нормальные) толщиной: 0,7 мм, периметром от 1100 до 1600 мм |  | 100 м2 поверхности воздуховодов | 0.38572 | 3451.64 | 2660.7 | 158.85 | 10.72 | 25909 | 23122 | 700 | 93 | 160.5733 | 61.94 | 0.437 | 0.17 | [5 empty] | Прокладка воздуховодов из листовой, оцинкованной стали и алюминия класса Н (нормальные) толщиной: 0,7 мм, периметром от 1100 до 1600 мм
| ОП п.1.20.19 | Индивидуальные испытания систем вентиляции и кондиционирования воздуха ОЗП=1,05; ЭМ=1,05 к расх.; ТЗ=1,05 | [21 empty] | Индивидуальные испытания систем вентиляции и кондиционирования воздуха ОЗП=1,05; ЭМ=1,05 к расх.; ТЗ=1,05
| Приказ от 30.01.2024 № 55/пр прил.5 табл.1 п.2 | Производство работ осуществляется на территории действующего предприятия с наличием в зоне производства работ одного или нескольких из следующих факторов: - разветвленной сети транспортных и инженерных коммуникаций; - стесненных условий для складирования материалов; - действующего технологического оборудования; - движения технологического транспорта ОЗП=1,15; ЭМ=1,15 к расх.; ЗПМ=1,15; ТЗ=1,15; ТЗМ=1,15 | [21 empty] | Производство работ осуществляется на территории действующего предприятия с наличием в зоне производства работ одного или нескольких из следующих факторов: - разветвленной сети транспортных и инженерных коммуникаций; - стесненных условий для складирования материалов; - действующего технологического оборудования; - движения технологического транспорта ОЗП=1,15; ЭМ=1,15 к расх.; ЗПМ=1,15; ТЗ=1,15; ТЗМ=1,15
| 1 | ИНДЕКС К ПОЗИЦИИ: Индексы пересчета в т.у.ц. по статьям затрат СМР/ПНР ОЗП=22,53; ЭМ=11,42; ЗПМ=22,53; МАТ=8,56 | [22 empty] | ИНДЕКС К ПОЗИЦИИ: Индексы пересчета в т.у.ц. по статьям затрат СМР/ПНР ОЗП=22,53; ЭМ=11,42; ЗПМ=22,53; МАТ=8,56
|  |  | Накладные расходы 121% ФОТ (от 23 215) | З/пМех 10: 28090
|  |  | Сметная прибыль 72% ФОТ (от 23 215) | З/пМех 10: 16715
3762 | ТЦ_19.1.01.03_78_7802658647_02.10.2024_02_151.2 | Воздуховод из оцинкованной стали δ=0,7 400x200 |  | 4: пог.м; 5: 20; 6: 265,13 2225/ИндМ223; З/пМех 10: 45390; З/пМех 14: 0; З/пМех 15: 0; З/пМех 16: 0; З/пМех 17: 0 | [5 empty] | Воздуховод из оцинкованной стали δ=0,7 400x200
|  | Цена МАТ=2225/ИндМ223 | [23 empty] | Цена МАТ=2225/ИндМ223
| ТЗ п. 13 | Транспортно-заготовительно-складские расходы, как разница в процентах между сметной и оптовой ценой материала аналога по ТССЦ-2000 - 2% ПЗ=2% (ОЗП=2%; ЭМ=2%; МАТ=2%) | [21 empty] | Транспортно-заготовительно-складские расходы, как разница в процентах между сметной и оптовой ценой материала аналога по ТССЦ-2000 - 2% ПЗ=2% (ОЗП=2%; ЭМ=2%; МАТ=2%)
| 1 | ИНДЕКС К ПОЗИЦИИ: Индексы пересчета в т.у.ц. по статьям затрат СМР/ПНР ОЗП=22,53; ЭМ=11,42; ЗПМ=22,53; МАТ=8,56 | [22 empty] | ИНДЕКС К ПОЗИЦИИ: Индексы пересчета в т.у.ц. по статьям затрат СМР/ПНР ОЗП=22,53; ЭМ=11,42; ЗПМ=22,53; МАТ=8,56
3763 | ТЦ_19.1.01.13_78_7802658647_02.10.2024_02_176.2 | Отвод прямоугольного воздуховода 90° 400x200 |  | 4: шт; 5: 6; 6: 185,69 1558,33/ИндМ223; З/пМех 10: 9537; З/пМех 14: 0; З/пМех 15: 0; З/пМех 16: 0; З/пМех 17: 0 | [5 empty] | Отвод прямоугольного воздуховода 90° 400x200
|  | Цена МАТ=1558,33/ИндМ223 | [23 empty] | Цена МАТ=1558,33/ИндМ223
| ТЗ п. 13 | Транспортно-заготовительно-складские расходы, как разница в процентах между сметной и оптовой ценой материала аналога по ТССЦ-2000 - 2% ПЗ=2% (ОЗП=2%; ЭМ=2%; МАТ=2%) | [21 empty] | Транспортно-заготовительно-складские расходы, как разница в процентах между сметной и оптовой ценой материала аналога по ТССЦ-2000 - 2% ПЗ=2% (ОЗП=2%; ЭМ=2%; МАТ=2%)
| 1 | ИНДЕКС К ПОЗИЦИИ: Индексы пересчета в т.у.ц. по статьям затрат СМР/ПНР ОЗП=22,53; ЭМ=11,42; ЗПМ=22,53; МАТ=8,56 | [22 empty] | ИНДЕКС К ПОЗИЦИИ: Индексы пересчета в т.у.ц. по статьям затрат СМР/ПНР ОЗП=22,53; ЭМ=11,42; ЗПМ=22,53; МАТ=8,56
3764 | ТЦ_19.1.01.13_78_7802658647_02.10.2024_02_180.2 Применительно к переходу 600x300 на 400x200 | Переход прямоугольного сечения 500x300 на 400x200 |  | 4: шт; 5: 1; 6: 143,98 1208,33/ИндМ223; З/пМех 10: 1233; З/пМех 14: 0; З/пМех 15: 0; З/пМех 16: 0; З/пМех 17: 0 | [5 empty] | Переход прямоугольного сечения 500x300 на 400x200
|  | Цена МАТ=1208,33/ИндМ223 | [23 empty] | Цена МАТ=1208,33/ИндМ223
| ТЗ п. 13 | Транспортно-заготовительно-складские расходы, как разница в процентах между сметной и оптовой ценой материала аналога по ТССЦ-2000 - 2% ПЗ=2% (ОЗП=2%; ЭМ=2%; МАТ=2%) | [21 empty] | Транспортно-заготовительно-складские расходы, как разница в процентах между сметной и оптовой ценой материала аналога по ТССЦ-2000 - 2% ПЗ=2% (ОЗП=2%; ЭМ=2%; МАТ=2%)
| 1 | ИНДЕКС К ПОЗИЦИИ: Индексы пересчета в т.у.ц. по статьям затрат СМР/ПНР ОЗП=22,53; ЭМ=11,42; ЗПМ=22,53; МАТ=8,56 | [22 empty] | ИНДЕКС К ПОЗИЦИИ: Индексы пересчета в т.у.ц. по статьям затрат СМР/ПНР ОЗП=22,53; ЭМ=11,42; ЗПМ=22,53; МАТ=8,56
3765 | ТЦ_19.1.01.13_78_7802658647_02.10.2024_02_360.2 Применительно Переход прямоугольного сечения 600x300 на 750х400 | Переход прямоугольного сечения 700x400 на 600x250 |  | 4: шт; 5: 1; 6: 201,08 1687,50/ИндМ223; З/пМех 10: 1721; З/пМех 14: 0; З/пМех 15: 0; З/пМех 16: 0; З/пМех 17: 0 | [5 empty] | Переход прямоугольного сечения 700x400 на 600x250
|  | Цена МАТ=1687,50/ИндМ223 | [23 empty] | Цена МАТ=1687,50/ИндМ223
| ТЗ п. 13 | Транспортно-заготовительно-складские расходы, как разница в процентах между сметной и оптовой ценой материала аналога по ТССЦ-2000 - 2% ПЗ=2% (ОЗП=2%; ЭМ=2%; МАТ=2%) | [21 empty] | Транспортно-заготовительно-складские расходы, как разница в процентах между сметной и оптовой ценой материала аналога по ТССЦ-2000 - 2% ПЗ=2% (ОЗП=2%; ЭМ=2%; МАТ=2%)
| 1 | ИНДЕКС К ПОЗИЦИИ: Индексы пересчета в т.у.ц. по статьям затрат СМР/ПНР ОЗП=22,53; ЭМ=11,42; ЗПМ=22,53; МАТ=8,56 | [22 empty] | ИНДЕКС К ПОЗИЦИИ: Индексы пересчета в т.у.ц. по статьям затрат СМР/ПНР ОЗП=22,53; ЭМ=11,42; ЗПМ=22,53; МАТ=8,56
3766 | ТЦ_19.1.01.13_78_7802658647_02.10.2024_02_219.2 Применительно к Заглушка 500х300 | Заглушка прямоугольная из оцинкованной стали 500х200 |  | 4: шт; 5: 2; 6: 64,55 541,67/ИндМ223; З/пМех 10: 1105; З/пМех 14: 0; З/пМех 15: 0; З/пМех 16: 0; З/пМех 17: 0 | [5 empty] | Заглушка прямоугольная из оцинкованной стали 500х200
|  | Цена МАТ=541,67/ИндМ223 | [23 empty] | Цена МАТ=541,67/ИндМ223
| ТЗ п. 13 | Транспортно-заготовительно-складские расходы, как разница в процентах между сметной и оптовой ценой материала аналога по ТССЦ-2000 - 2% ПЗ=2% (ОЗП=2%; ЭМ=2%; МАТ=2%) | [21 empty] | Транспортно-заготовительно-складские расходы, как разница в процентах между сметной и оптовой ценой материала аналога по ТССЦ-2000 - 2% ПЗ=2% (ОЗП=2%; ЭМ=2%; МАТ=2%)
| 1 | ИНДЕКС К ПОЗИЦИИ: Индексы пересчета в т.у.ц. по статьям затрат СМР/ПНР ОЗП=22,53; ЭМ=11,42; ЗПМ=22,53; МАТ=8,56 | [22 empty] | ИНДЕКС К ПОЗИЦИИ: Индексы пересчета в т.у.ц. по статьям затрат СМР/ПНР ОЗП=22,53; ЭМ=11,42; ЗПМ=22,53; МАТ=8,56
3767 | ТЦ_19.1.01.13_78_7802658647_02.10.2024_02_441.2 | Врезка 500х300 в прямоугольный воздуховод |  | 4: шт; 5: 5; 6: 87,88 737,50/ИндМ223; З/пМех 10: 3761; З/пМех 14: 0; З/пМех 15: 0; З/пМех 16: 0; З/пМех 17: 0 | [5 empty] | Врезка 500х300 в прямоугольный воздуховод
|  | Цена МАТ=737,50/ИндМ223 | [23 empty] | Цена МАТ=737,50/ИндМ223
| ТЗ п. 13 | Транспортно-заготовительно-складские расходы, как разница в процентах между сметной и оптовой ценой материала аналога по ТССЦ-2000 - 2% ПЗ=2% (ОЗП=2%; ЭМ=2%; МАТ=2%) | [21 empty] | Транспортно-заготовительно-складские расходы, как разница в процентах между сметной и оптовой ценой материала аналога по ТССЦ-2000 - 2% ПЗ=2% (ОЗП=2%; ЭМ=2%; МАТ=2%)
| 1 | ИНДЕКС К ПОЗИЦИИ: Индексы пересчета в т.у.ц. по статьям затрат СМР/ПНР ОЗП=22,53; ЭМ=11,42; ЗПМ=22,53; МАТ=8,56 | [22 empty] | ИНДЕКС К ПОЗИЦИИ: Индексы пересчета в т.у.ц. по статьям затрат СМР/ПНР ОЗП=22,53; ЭМ=11,42; ЗПМ=22,53; МАТ=8,56
3768 | ТЕР20-01-001-11 Приказ Администрации ЛО от 20.10.15 №28 | Прокладка воздуховодов из листовой, оцинкованной стали и алюминия класса Н (нормальные) толщиной: 0,7 мм, периметром до 2400 мм |  | 100 м2 поверхности воздуховодов | 0.0663 | 2818.22 | 2002.02 | 157.41 | 7.9 | 3484 | 2991 | 119 | 12 | 120.8224 | 8.01 | 0.322 | 0.02 | [5 empty] | Прокладка воздуховодов из листовой, оцинкованной стали и алюминия класса Н (нормальные) толщиной: 0,7 мм, периметром до 2400 мм
| ОП п.1.20.19 | Индивидуальные испытания систем вентиляции и кондиционирования воздуха ОЗП=1,05; ЭМ=1,05 к расх.; ТЗ=1,05 | [21 empty] | Индивидуальные испытания систем вентиляции и кондиционирования воздуха ОЗП=1,05; ЭМ=1,05 к расх.; ТЗ=1,05
| Приказ от 30.01.2024 № 55/пр прил.5 табл.1 п.2 | Производство работ осуществляется на территории действующего предприятия с наличием в зоне производства работ одного или нескольких из следующих факторов: - разветвленной сети транспортных и инженерных коммуникаций; - стесненных условий для складирования материалов; - действующего технологического оборудования; - движения технологического транспорта ОЗП=1,15; ЭМ=1,15 к расх.; ЗПМ=1,15; ТЗ=1,15; ТЗМ=1,15 | [21 empty] | Производство работ осуществляется на территории действующего предприятия с наличием в зоне производства работ одного или нескольких из следующих факторов: - разветвленной сети транспортных и инженерных коммуникаций; - стесненных условий для складирования материалов; - действующего технологического оборудования; - движения технологического транспорта ОЗП=1,15; ЭМ=1,15 к расх.; ЗПМ=1,15; ТЗ=1,15; ТЗМ=1,15
| 1 | ИНДЕКС К ПОЗИЦИИ: Индексы пересчета в т.у.ц. по статьям затрат СМР/ПНР ОЗП=22,53; ЭМ=11,42; ЗПМ=22,53; МАТ=8,56 | [22 empty] | ИНДЕКС К ПОЗИЦИИ: Индексы пересчета в т.у.ц. по статьям затрат СМР/ПНР ОЗП=22,53; ЭМ=11,42; ЗПМ=22,53; МАТ=8,56
|  |  | Накладные расходы 121% ФОТ (от 3 003) | З/пМех 10: 3634
|  |  | Сметная прибыль 72% ФОТ (от 3 003) | З/пМех 10: 2162
3769 | ТЦ_19.1.01.03_78_7802658647_02.10.2024_02_78.2 | Воздуховод прямоугольный из оцинкованной стали 600х300 b=0.7 мм |  | 4: пог.м; 5: 2; 6: 393,22 3300/ИндМ223; З/пМех 10: 6732; З/пМех 14: 0; З/пМех 15: 0; З/пМех 16: 0; З/пМех 17: 0 | [5 empty] | Воздуховод прямоугольный из оцинкованной стали 600х300 b=0.7 мм
|  | Цена МАТ=3300/ИндМ223 | [23 empty] | Цена МАТ=3300/ИндМ223
| ТЗ п. 13 | Транспортно-заготовительно-складские расходы, как разница в процентах между сметной и оптовой ценой материала аналога по ТССЦ-2000 - 2% ПЗ=2% (ОЗП=2%; ЭМ=2%; МАТ=2%) | [21 empty] | Транспортно-заготовительно-складские расходы, как разница в процентах между сметной и оптовой ценой материала аналога по ТССЦ-2000 - 2% ПЗ=2% (ОЗП=2%; ЭМ=2%; МАТ=2%)
| 1 | ИНДЕКС К ПОЗИЦИИ: Индексы пересчета в т.у.ц. по статьям затрат СМР/ПНР ОЗП=22,53; ЭМ=11,42; ЗПМ=22,53; МАТ=8,56 | [22 empty] | ИНДЕКС К ПОЗИЦИИ: Индексы пересчета в т.у.ц. по статьям затрат СМР/ПНР ОЗП=22,53; ЭМ=11,42; ЗПМ=22,53; МАТ=8,56
3770 | ТЦ_19.1.01.03_78_7802658647_02.10.2024_02_264.2 | Воздуховод из оцинкованной стали 800x400 b=0.7 мм |  | 4: пог.м; 5: 1; 6: 550,81 4622,50/ИндМ223; З/пМех 10: 4715; З/пМех 14: 0; З/пМех 15: 0; З/пМех 16: 0; З/пМех 17: 0 | [5 empty] | Воздуховод из оцинкованной стали 800x400 b=0.7 мм
|  | Цена МАТ=4622,50/ИндМ223 | [23 empty] | Цена МАТ=4622,50/ИндМ223
| ТЗ п. 13 | Транспортно-заготовительно-складские расходы, как разница в процентах между сметной и оптовой ценой материала аналога по ТССЦ-2000 - 2% ПЗ=2% (ОЗП=2%; ЭМ=2%; МАТ=2%) | [21 empty] | Транспортно-заготовительно-складские расходы, как разница в процентах между сметной и оптовой ценой материала аналога по ТССЦ-2000 - 2% ПЗ=2% (ОЗП=2%; ЭМ=2%; МАТ=2%)
| 1 | ИНДЕКС К ПОЗИЦИИ: Индексы пересчета в т.у.ц. по статьям затрат СМР/ПНР ОЗП=22,53; ЭМ=11,42; ЗПМ=22,53; МАТ=8,56 | [22 empty] | ИНДЕКС К ПОЗИЦИИ: Индексы пересчета в т.у.ц. по статьям затрат СМР/ПНР ОЗП=22,53; ЭМ=11,42; ЗПМ=22,53; МАТ=8,56
3771 |  | Отвод круглого воздуховода 45° Ø400 |  | 4: шт; 5: 1; 6: 121,54 1020,00/ИндМ223; З/пМех 10: 1040; З/пМех 14: 0; З/пМех 15: 0; З/пМех 16: 0; З/пМех 17: 0 | [5 empty] | Отвод круглого воздуховода 45° Ø400
|  | Цена МАТ=1020,00/ИндМ223 | [23 empty] | Цена МАТ=1020,00/ИндМ223
| ТЗ п. 13 | Транспортно-заготовительно-складские расходы, как разница в процентах между сметной и оптовой ценой материала аналога по ТССЦ-2000 - 2% ПЗ=2% (ОЗП=2%; ЭМ=2%; МАТ=2%) | [21 empty] | Транспортно-заготовительно-складские расходы, как разница в процентах между сметной и оптовой ценой материала аналога по ТССЦ-2000 - 2% ПЗ=2% (ОЗП=2%; ЭМ=2%; МАТ=2%)
| 1 | ИНДЕКС К ПОЗИЦИИ: Индексы пересчета в т.у.ц. по статьям затрат СМР/ПНР ОЗП=22,53; ЭМ=11,42; ЗПМ=22,53; МАТ=8,56 | [22 empty] | ИНДЕКС К ПОЗИЦИИ: Индексы пересчета в т.у.ц. по статьям затрат СМР/ПНР ОЗП=22,53; ЭМ=11,42; ЗПМ=22,53; МАТ=8,56
Диффузор | [21 empty] | Диффузор
3772 | ТЕР20-02-001-01 Приказ Администрации ЛО от 20.10.15 №28 | Установка воздухораспределителей, предназначенных для подачи воздуха: в рабочую зону, массой до 20 кг |  | 1 воздухораспределитель | 3 | 44.98 | 26.96 | 5.33 |  | 2331 | 1822 | 182 |  | 1.606 | 4.82 | 0 | 0 | [5 empty] | Установка воздухораспределителей, предназначенных для подачи воздуха: в рабочую зону, массой до 20 кг
| ОП п.1.20.19 | Индивидуальные испытания систем вентиляции и кондиционирования воздуха ОЗП=1,05; ЭМ=1,05 к расх.; ТЗ=1,05 | [21 empty] | Индивидуальные испытания систем вентиляции и кондиционирования воздуха ОЗП=1,05; ЭМ=1,05 к расх.; ТЗ=1,05
| Приказ от 30.01.2024 № 55/пр прил.5 табл.1 п.2 | Производство работ осуществляется на территории действующего предприятия с наличием в зоне производства работ одного или нескольких из следующих факторов: - разветвленной сети транспортных и инженерных коммуникаций; - стесненных условий для складирования материалов; - действующего технологического оборудования; - движения технологического транспорта ОЗП=1,15; ЭМ=1,15 к расх.; ЗПМ=1,15; ТЗ=1,15; ТЗМ=1,15 | [21 empty] | Производство работ осуществляется на территории действующего предприятия с наличием в зоне производства работ одного или нескольких из следующих факторов: - разветвленной сети транспортных и инженерных коммуникаций; - стесненных условий для складирования материалов; - действующего технологического оборудования; - движения технологического транспорта ОЗП=1,15; ЭМ=1,15 к расх.; ЗПМ=1,15; ТЗ=1,15; ТЗМ=1,15
| 1 | ИНДЕКС К ПОЗИЦИИ: Индексы пересчета в т.у.ц. по статьям затрат СМР/ПНР ОЗП=22,53; ЭМ=11,42; ЗПМ=22,53; МАТ=8,56 | [22 empty] | ИНДЕКС К ПОЗИЦИИ: Индексы пересчета в т.у.ц. по статьям затрат СМР/ПНР ОЗП=22,53; ЭМ=11,42; ЗПМ=22,53; МАТ=8,56
|  |  | Накладные расходы 121% ФОТ (от 1 822) | З/пМех 10: 2205
|  |  | Сметная прибыль 72% ФОТ (от 1 822) | З/пМех 10: 1312
3773 | ТССЦ-301-7998 Приказ Администрации ЛО от 20.10.15 №28 | Диффузоры конические универсальные марки: ДКУ диаметром 315 мм |  | 4: шт.; 5: 3; 6: 1198.99; З/пМех 10: 30790; З/пМех 14: 0; З/пМех 15: 0; З/пМех 16: 0; З/пМех 17: 0 | [5 empty] | Диффузоры конические универсальные марки: ДКУ диаметром 315 мм
| 1 | ИНДЕКС К ПОЗИЦИИ: Индексы пересчета в т.у.ц. по статьям затрат СМР/ПНР ОЗП=22,53; ЭМ=11,42; ЗПМ=22,53; МАТ=8,56 | [22 empty] | ИНДЕКС К ПОЗИЦИИ: Индексы пересчета в т.у.ц. по статьям затрат СМР/ПНР ОЗП=22,53; ЭМ=11,42; ЗПМ=22,53; МАТ=8,56
Крепления | [21 empty] | Крепления
3774 | ТССЦ-301-1819 Приказ Администрации ЛО от 20.10.15 №28 | Крепления для воздуховодов оцинкованные (подвески СТД, подвески регулируемые СТД, тяги, хомуты, кронштейны, траверсы, ленты, шпильки, профили) |  | 4: т; 5: 0.03; 6: 11496.32; З/пМех 10: 2952; З/пМех 14: 0; З/пМех 15: 0; З/пМех 16: 0; З/пМех 17: 0 | [5 empty] | Крепления для воздуховодов оцинкованные (подвески СТД, подвески регулируемые СТД, тяги, хомуты, кронштейны, траверсы, ленты, шпильки, профили)
| 1 | ИНДЕКС К ПОЗИЦИИ: Индексы пересчета в т.у.ц. по статьям затрат СМР/ПНР ОЗП=22,53; ЭМ=11,42; ЗПМ=22,53; МАТ=8,56 | [22 empty] | ИНДЕКС К ПОЗИЦИИ: Индексы пересчета в т.у.ц. по статьям затрат СМР/ПНР ОЗП=22,53; ЭМ=11,42; ЗПМ=22,53; МАТ=8,56
Огнезащитное покрытие | [21 empty] | Огнезащитное покрытие
3775 | ТЕР26-01-054-01 Приказ Администрации ЛО от 20.10.15 №28 | Обертывание поверхности изоляции рулонными материалами насухо с проклейкой швов//теплоогнезащитное покрытие (применит.) |  | 100 м2 поверхности покрытия изоляции | 0.27 | 1184.2 | 602.04 | 76.05 |  | 5066 | 3662 | 234 |  | 36.777 | 9.93 | 0 | 0 | [5 empty] | Обертывание поверхности изоляции рулонными материалами насухо с проклейкой швов//теплоогнезащитное покрытие (применит.)
|  | 1 095,75 = 3 057,17 - 0,0126 x 1 636,57 - 0,03 x 10 937,14 - 0,115 x 13 880,33 - 0,00126 x 13 056,39 | [24 empty] | 1 095,75 = 3 057,17 - 0,0126 x 1 636,57 - 0,03 x 10 937,14 - 0,115 x 13 880,33 - 0,00126 x 13 056,39
| Приказ от 30.01.2024 № 55/пр прил.5 табл.1 п.2 | Производство работ осуществляется на территории действующего предприятия с наличием в зоне производства работ одного или нескольких из следующих факторов: - разветвленной сети транспортных и инженерных коммуникаций; - стесненных условий для складирования материалов; - действующего технологического оборудования; - движения технологического транспорта ОЗП=1,15; ЭМ=1,15 к расх.; ЗПМ=1,15; ТЗ=1,15; ТЗМ=1,15 | [21 empty] | Производство работ осуществляется на территории действующего предприятия с наличием в зоне производства работ одного или нескольких из следующих факторов: - разветвленной сети транспортных и инженерных коммуникаций; - стесненных условий для складирования материалов; - действующего технологического оборудования; - движения технологического транспорта ОЗП=1,15; ЭМ=1,15 к расх.; ЗПМ=1,15; ТЗ=1,15; ТЗМ=1,15
| 1 | ИНДЕКС К ПОЗИЦИИ: Индексы пересчета в т.у.ц. по статьям затрат СМР/ПНР ОЗП=22,53; ЭМ=11,42; ЗПМ=22,53; МАТ=8,56 | [22 empty] | ИНДЕКС К ПОЗИЦИИ: Индексы пересчета в т.у.ц. по статьям затрат СМР/ПНР ОЗП=22,53; ЭМ=11,42; ЗПМ=22,53; МАТ=8,56
|  |  | Накладные расходы 97% ФОТ (от 3 662) | З/пМех 10: 3552
|  |  | Сметная прибыль 55% ФОТ (от 3 662) | З/пМех 10: 2014
3776 | ТССЦ-104-2168 Приказ Администрации ЛО от 20.10.15 №28 | Маты минераловатные ламельные, кашированные фольгой, марка: "Lamella Mat" ROCKWOOL, толщиной 40 мм |  | 4: м3; 5: 1.08; 6: 2332.03; З/пМех 10: 21559; З/пМех 14: 0; З/пМех 15: 0; З/пМех 16: 0; З/пМех 17: 0 | [5 empty] | Маты минераловатные ламельные, кашированные фольгой, марка: "Lamella Mat" ROCKWOOL, толщиной 40 мм
| 1 | ИНДЕКС К ПОЗИЦИИ: Индексы пересчета в т.у.ц. по статьям затрат СМР/ПНР ОЗП=22,53; ЭМ=11,42; ЗПМ=22,53; МАТ=8,56 | [22 empty] | ИНДЕКС К ПОЗИЦИИ: Индексы пересчета в т.у.ц. по статьям затрат СМР/ПНР ОЗП=22,53; ЭМ=11,42; ЗПМ=22,53; МАТ=8,56
3777 | ТССЦ-101-3873 Приказ Администрации ЛО от 20.10.15 №28 | Проволока стальная низкоуглеродистая вязальная |  | 4: т; 5: 0.0004941; 6: 6132.61; З/пМех 10: 26; З/пМех 14: 0; З/пМех 15: 0; З/пМех 16: 0; З/пМех 17: 0 | [5 empty] | Проволока стальная низкоуглеродистая вязальная
| 1 | ИНДЕКС К ПОЗИЦИИ: Индексы пересчета в т.у.ц. по статьям затрат СМР/ПНР ОЗП=22,53; ЭМ=11,42; ЗПМ=22,53; МАТ=8,56 | [22 empty] | ИНДЕКС К ПОЗИЦИИ: Индексы пересчета в т.у.ц. по статьям затрат СМР/ПНР ОЗП=22,53; ЭМ=11,42; ЗПМ=22,53; МАТ=8,56
3778 | ТССЦ-101-7417 Приказ Администрации ЛО от 20.10.15 №28 | Лента алюминиевая клеящая ATE-180 длиной 5500 мм, шириной 50 мм |  | 4: шт.; 5: 0.01; 6: 682.47; З/пМех 10: 58; З/пМех 14: 0; З/пМех 15: 0; З/пМех 16: 0; З/пМех 17: 0 | [5 empty] | Лента алюминиевая клеящая ATE-180 длиной 5500 мм, шириной 50 мм
| 1 | ИНДЕКС К ПОЗИЦИИ: Индексы пересчета в т.у.ц. по статьям затрат СМР/ПНР ОЗП=22,53; ЭМ=11,42; ЗПМ=22,53; МАТ=8,56 | [22 empty] | ИНДЕКС К ПОЗИЦИИ: Индексы пересчета в т.у.ц. по статьям затрат СМР/ПНР ОЗП=22,53; ЭМ=11,42; ЗПМ=22,53; МАТ=8,56
Итого прямые затраты по разделу в текущих ценах |  |  |  | З/пМех 10: 678882; Осн.З/п 11: 128412; Эк.Маш 12: 8801; З/пМех 13: 1008; З/пМех 15: 337.6; З/пМех 17: 1.83 | [10 empty] | Итого прямые затраты по разделу в текущих ценах
Накладные расходы |  |  |  | З/пМех 10: 154305 | [10 empty] | Накладные расходы
Сметная прибыль |  |  |  | З/пМех 10: 91354 | [10 empty] | Сметная прибыль
Итого по разделу 80 Система ПВ17 |  |  |  | З/пМех 10: 924541; З/пМех 15: 337.6; З/пМех 17: 1.83 | [10 empty] | Итого по разделу 80 Система ПВ17
Раздел 81. Система ПВ18 | [20 empty] | Раздел 81. Система ПВ18
3779 | ТЕР20-05-001-01 Приказ Администрации ЛО от 20.10.15 №28 | Установка фильтров ячейковых |  | 1 м2 поверхности в свету | 0.36 | 187.16 | 89.14 | 9.67 |  | 1035 | 723 | 40 |  | 4.999 | 1.8 | 0 | 0 | [5 empty] | Установка фильтров ячейковых
| ОП п.1.20.19 | Индивидуальные испытания систем вентиляции и кондиционирования воздуха ОЗП=1,05; ЭМ=1,05 к расх.; ТЗ=1,05 | [21 empty] | Индивидуальные испытания систем вентиляции и кондиционирования воздуха ОЗП=1,05; ЭМ=1,05 к расх.; ТЗ=1,05
| Приказ от 30.01.2024 № 55/пр прил.5 табл.1 п.2 | Производство работ осуществляется на территории действующего предприятия с наличием в зоне производства работ одного или нескольких из следующих факторов: - разветвленной сети транспортных и инженерных коммуникаций; - стесненных условий для складирования материалов; - действующего технологического оборудования; - движения технологического транспорта ОЗП=1,15; ЭМ=1,15 к расх.; ЗПМ=1,15; ТЗ=1,15; ТЗМ=1,15 | [21 empty] | Производство работ осуществляется на территории действующего предприятия с наличием в зоне производства работ одного или нескольких из следующих факторов: - разветвленной сети транспортных и инженерных коммуникаций; - стесненных условий для складирования материалов; - действующего технологического оборудования; - движения технологического транспорта ОЗП=1,15; ЭМ=1,15 к расх.; ЗПМ=1,15; ТЗ=1,15; ТЗМ=1,15
| 1 | ИНДЕКС К ПОЗИЦИИ: Индексы пересчета в т.у.ц. по статьям затрат СМР/ПНР ОЗП=22,53; ЭМ=11,42; ЗПМ=22,53; МАТ=8,56 | [22 empty] | ИНДЕКС К ПОЗИЦИИ: Индексы пересчета в т.у.ц. по статьям затрат СМР/ПНР ОЗП=22,53; ЭМ=11,42; ЗПМ=22,53; МАТ=8,56
|  |  | Накладные расходы 121% ФОТ (от 723) | З/пМех 10: 875
|  |  | Сметная прибыль 72% ФОТ (от 723) | З/пМех 10: 521
3780 О |  | Фильтр кассетный FK 60-30 |  | 4: ШТ; 5: 2; 6: 336,64 2380/ИндО224/1,2; З/пМех 14: 0; З/пМех 15: 0; З/пМех 16: 0; З/пМех 17: 0 | [5 empty] | Фильтр кассетный FK 60-30
|  | Цена ПЗ=2380/ИндО224/1,2 | [23 empty] | Цена ПЗ=2380/ИндО224/1,2
| Приказ от 04.08.2020 № 421/пр п.92в | Заготовительно-складские расходы для оборудования - 1,2% ПЗ=1,2% (ОЗП=1,2%; ЭМ=1,2%; МАТ=1,2%) | [21 empty] | Заготовительно-складские расходы для оборудования - 1,2% ПЗ=1,2% (ОЗП=1,2%; ЭМ=1,2%; МАТ=1,2%)
| ТЗ п. 13 | Транспортные расходы в размере 6% от отпускной цены на оборудование 6 % ПЗ=1,06 (ОЗП=1,06; ЭМ=1,06; МАТ=1,06) | [21 empty] | Транспортные расходы в размере 6% от отпускной цены на оборудование 6 % ПЗ=1,06 (ОЗП=1,06; ЭМ=1,06; МАТ=1,06)
| 2 | ИНДЕКС К ПОЗИЦИИ: Индексы пересчета в т.у.ц. на оборудование МАТ=0 | [22 empty] | ИНДЕКС К ПОЗИЦИИ: Индексы пересчета в т.у.ц. на оборудование МАТ=0
3781 О |  | Вставка кассетная фильтрующая WKF 60-30 |  | 4: ШТ; 5: 2; 6: 990,12 7000/ИндО224/1.2; З/пМех 14: 0; З/пМех 15: 0; З/пМех 16: 0; З/пМех 17: 0 | [5 empty] | Вставка кассетная фильтрующая WKF 60-30
|  | Цена ПЗ=7000/ИндО224/1.2 | [23 empty] | Цена ПЗ=7000/ИндО224/1.2
| Приказ от 04.08.2020 № 421/пр п.92в | Заготовительно-складские расходы для оборудования - 1,2% ПЗ=1,2% (ОЗП=1,2%; ЭМ=1,2%; МАТ=1,2%) | [21 empty] | Заготовительно-складские расходы для оборудования - 1,2% ПЗ=1,2% (ОЗП=1,2%; ЭМ=1,2%; МАТ=1,2%)
| ТЗ п. 13 | Транспортные расходы в размере 6% от отпускной цены на оборудование 6 % ПЗ=1,06 (ОЗП=1,06; ЭМ=1,06; МАТ=1,06) | [21 empty] | Транспортные расходы в размере 6% от отпускной цены на оборудование 6 % ПЗ=1,06 (ОЗП=1,06; ЭМ=1,06; МАТ=1,06)
| 2 | ИНДЕКС К ПОЗИЦИИ: Индексы пересчета в т.у.ц. на оборудование МАТ=0 | [22 empty] | ИНДЕКС К ПОЗИЦИИ: Индексы пересчета в т.у.ц. на оборудование МАТ=0
3782 | ТЕР20-02-006-08 Приказ Администрации ЛО от 20.10.15 №28 | Установка заслонок воздушных и клапанов воздушных КВР с электрическим или пневматическим приводом: периметром до 2400 мм |  | 1 шт. | 2 | 114.78 | 51.52 | 6.3 | 0.29 | 3441 | 2322 | 144 | 13 | 3.0308 | 6.06 | 0.0115 | 0.02 | [5 empty] | Установка заслонок воздушных и клапанов воздушных КВР с электрическим или пневматическим приводом: периметром до 2400 мм
| ОП п.1.20.19 | Индивидуальные испытания систем вентиляции и кондиционирования воздуха ОЗП=1,05; ЭМ=1,05 к расх.; ТЗ=1,05 | [21 empty] | Индивидуальные испытания систем вентиляции и кондиционирования воздуха ОЗП=1,05; ЭМ=1,05 к расх.; ТЗ=1,05
| Приказ от 30.01.2024 № 55/пр прил.5 табл.1 п.2 | Производство работ осуществляется на территории действующего предприятия с наличием в зоне производства работ одного или нескольких из следующих факторов: - разветвленной сети транспортных и инженерных коммуникаций; - стесненных условий для складирования материалов; - действующего технологического оборудования; - движения технологического транспорта ОЗП=1,15; ЭМ=1,15 к расх.; ЗПМ=1,15; ТЗ=1,15; ТЗМ=1,15 | [21 empty] | Производство работ осуществляется на территории действующего предприятия с наличием в зоне производства работ одного или нескольких из следующих факторов: - разветвленной сети транспортных и инженерных коммуникаций; - стесненных условий для складирования материалов; - действующего технологического оборудования; - движения технологического транспорта ОЗП=1,15; ЭМ=1,15 к расх.; ЗПМ=1,15; ТЗ=1,15; ТЗМ=1,15
| 1 | ИНДЕКС К ПОЗИЦИИ: Индексы пересчета в т.у.ц. по статьям затрат СМР/ПНР ОЗП=22,53; ЭМ=11,42; ЗПМ=22,53; МАТ=8,56 | [22 empty] | ИНДЕКС К ПОЗИЦИИ: Индексы пересчета в т.у.ц. по статьям затрат СМР/ПНР ОЗП=22,53; ЭМ=11,42; ЗПМ=22,53; МАТ=8,56
|  |  | Накладные расходы 121% ФОТ (от 2 335) | З/пМех 10: 2825
|  |  | Сметная прибыль 72% ФОТ (от 2 335) | З/пМех 10: 1681
3783 О |  | Заслонка регулирующая ZR 60-30 |  | 4: ШТ; 5: 2; 6: 2 749,69 19440/ИндО224/1.2; З/пМех 14: 0; З/пМех 15: 0; З/пМех 16: 0; З/пМех 17: 0 | [5 empty] | Заслонка регулирующая ZR 60-30
|  | Цена ПЗ=19440/ИндО224/1.2 | [23 empty] | Цена ПЗ=19440/ИндО224/1.2
| Приказ от 04.08.2020 № 421/пр п.92в | Заготовительно-складские расходы для оборудования - 1,2% ПЗ=1,2% (ОЗП=1,2%; ЭМ=1,2%; МАТ=1,2%) | [21 empty] | Заготовительно-складские расходы для оборудования - 1,2% ПЗ=1,2% (ОЗП=1,2%; ЭМ=1,2%; МАТ=1,2%)
| ТЗ п. 13 | Транспортные расходы в размере 6% от отпускной цены на оборудование 6 % ПЗ=1,06 (ОЗП=1,06; ЭМ=1,06; МАТ=1,06) | [21 empty] | Транспортные расходы в размере 6% от отпускной цены на оборудование 6 % ПЗ=1,06 (ОЗП=1,06; ЭМ=1,06; МАТ=1,06)
| 2 | ИНДЕКС К ПОЗИЦИИ: Индексы пересчета в т.у.ц. на оборудование МАТ=0 | [22 empty] | ИНДЕКС К ПОЗИЦИИ: Индексы пересчета в т.у.ц. на оборудование МАТ=0
3784 | ТЕР20-02-018-01 Приказ Администрации ЛО от 20.10.15 №28 | Установка вставок гибких |  | 1 м2 | 0.6 | 123.37 | 115.05 | 1.45 |  | 1600 | 1555 | 10 |  | 6.9431 | 4.17 | 0 | 0 | [5 empty] | Установка вставок гибких
| ОП п.1.20.19 | Индивидуальные испытания систем вентиляции и кондиционирования воздуха ОЗП=1,05; ЭМ=1,05 к расх.; ТЗ=1,05 | [21 empty] | Индивидуальные испытания систем вентиляции и кондиционирования воздуха ОЗП=1,05; ЭМ=1,05 к расх.; ТЗ=1,05
| Приказ от 30.01.2024 № 55/пр прил.5 табл.1 п.2 | Производство работ осуществляется на территории действующего предприятия с наличием в зоне производства работ одного или нескольких из следующих факторов: - разветвленной сети транспортных и инженерных коммуникаций; - стесненных условий для складирования материалов; - действующего технологического оборудования; - движения технологического транспорта ОЗП=1,15; ЭМ=1,15 к расх.; ЗПМ=1,15; ТЗ=1,15; ТЗМ=1,15 | [21 empty] | Производство работ осуществляется на территории действующего предприятия с наличием в зоне производства работ одного или нескольких из следующих факторов: - разветвленной сети транспортных и инженерных коммуникаций; - стесненных условий для складирования материалов; - действующего технологического оборудования; - движения технологического транспорта ОЗП=1,15; ЭМ=1,15 к расх.; ЗПМ=1,15; ТЗ=1,15; ТЗМ=1,15
| 1 | ИНДЕКС К ПОЗИЦИИ: Индексы пересчета в т.у.ц. по статьям затрат СМР/ПНР ОЗП=22,53; ЭМ=11,42; ЗПМ=22,53; МАТ=8,56 | [22 empty] | ИНДЕКС К ПОЗИЦИИ: Индексы пересчета в т.у.ц. по статьям затрат СМР/ПНР ОЗП=22,53; ЭМ=11,42; ЗПМ=22,53; МАТ=8,56
|  |  | Накладные расходы 121% ФОТ (от 1 555) | З/пМех 10: 1882
|  |  | Сметная прибыль 72% ФОТ (от 1 555) | З/пМех 10: 1120
3785 О |  | Вставка гибкая WG 60-30 |  | 4: ШТ; 5: 4; 6: 355,31 2512/ИндО224/1.2; З/пМех 14: 0; З/пМех 15: 0; З/пМех 16: 0; З/пМех 17: 0 | [5 empty] | Вставка гибкая WG 60-30
|  | Цена ПЗ=2512/ИндО224/1.2 | [23 empty] | Цена ПЗ=2512/ИндО224/1.2
| Приказ от 04.08.2020 № 421/пр п.92в | Заготовительно-складские расходы для оборудования - 1,2% ПЗ=1,2% (ОЗП=1,2%; ЭМ=1,2%; МАТ=1,2%) | [21 empty] | Заготовительно-складские расходы для оборудования - 1,2% ПЗ=1,2% (ОЗП=1,2%; ЭМ=1,2%; МАТ=1,2%)
| ТЗ п. 13 | Транспортные расходы в размере 6% от отпускной цены на оборудование 6 % ПЗ=1,06 (ОЗП=1,06; ЭМ=1,06; МАТ=1,06) | [21 empty] | Транспортные расходы в размере 6% от отпускной цены на оборудование 6 % ПЗ=1,06 (ОЗП=1,06; ЭМ=1,06; МАТ=1,06)
| 2 | ИНДЕКС К ПОЗИЦИИ: Индексы пересчета в т.у.ц. на оборудование МАТ=0 | [22 empty] | ИНДЕКС К ПОЗИЦИИ: Индексы пересчета в т.у.ц. на оборудование МАТ=0
3786 | ТЕР20-06-013-01 Приказ Администрации ЛО от 20.10.15 №28 | Установка блоков тепломассообмена производительностью: до 10 тыс. м3/час |  | 10 блоков | 0.2 | 5150.48 | 3673.07 | 1083.53 | 70.81 | 19700 | 16551 | 2475 | 319 | 201.3748 | 40.28 | 2.8865 | 0.58 | [5 empty] | Установка блоков тепломассообмена производительностью: до 10 тыс. м3/час
| ОП п.1.20.19 | Индивидуальные испытания систем вентиляции и кондиционирования воздуха ОЗП=1,05; ЭМ=1,05 к расх.; ТЗ=1,05 | [21 empty] | Индивидуальные испытания систем вентиляции и кондиционирования воздуха ОЗП=1,05; ЭМ=1,05 к расх.; ТЗ=1,05
| Приказ от 30.01.2024 № 55/пр прил.5 табл.1 п.2 | Производство работ осуществляется на территории действующего предприятия с наличием в зоне производства работ одного или нескольких из следующих факторов: - разветвленной сети транспортных и инженерных коммуникаций; - стесненных условий для складирования материалов; - действующего технологического оборудования; - движения технологического транспорта ОЗП=1,15; ЭМ=1,15 к расх.; ЗПМ=1,15; ТЗ=1,15; ТЗМ=1,15 | [21 empty] | Производство работ осуществляется на территории действующего предприятия с наличием в зоне производства работ одного или нескольких из следующих факторов: - разветвленной сети транспортных и инженерных коммуникаций; - стесненных условий для складирования материалов; - действующего технологического оборудования; - движения технологического транспорта ОЗП=1,15; ЭМ=1,15 к расх.; ЗПМ=1,15; ТЗ=1,15; ТЗМ=1,15
| 1 | ИНДЕКС К ПОЗИЦИИ: Индексы пересчета в т.у.ц. по статьям затрат СМР/ПНР ОЗП=22,53; ЭМ=11,42; ЗПМ=22,53; МАТ=8,56 | [22 empty] | ИНДЕКС К ПОЗИЦИИ: Индексы пересчета в т.у.ц. по статьям затрат СМР/ПНР ОЗП=22,53; ЭМ=11,42; ЗПМ=22,53; МАТ=8,56
|  |  | Накладные расходы 121% ФОТ (от 16 870) | З/пМех 10: 20413
|  |  | Сметная прибыль 72% ФОТ (от 16 870) | З/пМех 10: 12146
3787 О |  | Вентилятор WNP 60-30/25R-2D |  | 4: ШТ; 5: 2; 6: 14 740,00 104210/ИндО224/1.2; З/пМех 14: 0; З/пМех 15: 0; З/пМех 16: 0; З/пМех 17: 0 | [5 empty] | Вентилятор WNP 60-30/25R-2D
|  | Цена ПЗ=104210/ИндО224/1.2 | [23 empty] | Цена ПЗ=104210/ИндО224/1.2
| Приказ от 04.08.2020 № 421/пр п.92в | Заготовительно-складские расходы для оборудования - 1,2% ПЗ=1,2% (ОЗП=1,2%; ЭМ=1,2%; МАТ=1,2%) | [21 empty] | Заготовительно-складские расходы для оборудования - 1,2% ПЗ=1,2% (ОЗП=1,2%; ЭМ=1,2%; МАТ=1,2%)
| ТЗ п. 13 | Транспортные расходы в размере 6% от отпускной цены на оборудование 6 % ПЗ=1,06 (ОЗП=1,06; ЭМ=1,06; МАТ=1,06) | [21 empty] | Транспортные расходы в размере 6% от отпускной цены на оборудование 6 % ПЗ=1,06 (ОЗП=1,06; ЭМ=1,06; МАТ=1,06)
| 2 | ИНДЕКС К ПОЗИЦИИ: Индексы пересчета в т.у.ц. на оборудование МАТ=0 | [22 empty] | ИНДЕКС К ПОЗИЦИИ: Индексы пересчета в т.у.ц. на оборудование МАТ=0
3788 | ТЕР20-04-002-01 Приказ Администрации ЛО от 20.10.15 №28 | Установка калориферов массой: до 0,1 т//рекуператора (применит.) |  | 1 калорифер | 1 | 201.09 | 103.68 | 18.8 | 0.85 | 3223 | 2336 | 215 | 19 | 6.4118 | 6.41 | 0.0345 | 0.03 | [5 empty] | Установка калориферов массой: до 0,1 т//рекуператора (применит.)
| ОП п.1.20.19 | Индивидуальные испытания систем вентиляции и кондиционирования воздуха ОЗП=1,05; ЭМ=1,05 к расх.; ТЗ=1,05 | [21 empty] | Индивидуальные испытания систем вентиляции и кондиционирования воздуха ОЗП=1,05; ЭМ=1,05 к расх.; ТЗ=1,05
| Приказ от 30.01.2024 № 55/пр прил.5 табл.1 п.2 | Производство работ осуществляется на территории действующего предприятия с наличием в зоне производства работ одного или нескольких из следующих факторов: - разветвленной сети транспортных и инженерных коммуникаций; - стесненных условий для складирования материалов; - действующего технологического оборудования; - движения технологического транспорта ОЗП=1,15; ЭМ=1,15 к расх.; ЗПМ=1,15; ТЗ=1,15; ТЗМ=1,15 | [21 empty] | Производство работ осуществляется на территории действующего предприятия с наличием в зоне производства работ одного или нескольких из следующих факторов: - разветвленной сети транспортных и инженерных коммуникаций; - стесненных условий для складирования материалов; - действующего технологического оборудования; - движения технологического транспорта ОЗП=1,15; ЭМ=1,15 к расх.; ЗПМ=1,15; ТЗ=1,15; ТЗМ=1,15
| 1 | ИНДЕКС К ПОЗИЦИИ: Индексы пересчета в т.у.ц. по статьям затрат СМР/ПНР ОЗП=22,53; ЭМ=11,42; ЗПМ=22,53; МАТ=8,56 | [22 empty] | ИНДЕКС К ПОЗИЦИИ: Индексы пересчета в т.у.ц. по статьям затрат СМР/ПНР ОЗП=22,53; ЭМ=11,42; ЗПМ=22,53; МАТ=8,56
|  |  | Накладные расходы 121% ФОТ (от 2 355) | З/пМех 10: 2850
|  |  | Сметная прибыль 72% ФОТ (от 2 355) | З/пМех 10: 1696
3789 О |  | Рекуператор канальный пластинчатый PR 60-30 |  | 4: ШТ; 5: 1; 6: 13 083,68 92500/ИндО224/1,2; З/пМех 14: 0; З/пМех 15: 0; З/пМех 16: 0; З/пМех 17: 0 | [5 empty] | Рекуператор канальный пластинчатый PR 60-30
|  | Цена ПЗ=92500/ИндО224/1,2 | [23 empty] | Цена ПЗ=92500/ИндО224/1,2
| Приказ от 04.08.2020 № 421/пр п.92в | Заготовительно-складские расходы для оборудования - 1,2% ПЗ=1,2% (ОЗП=1,2%; ЭМ=1,2%; МАТ=1,2%) | [21 empty] | Заготовительно-складские расходы для оборудования - 1,2% ПЗ=1,2% (ОЗП=1,2%; ЭМ=1,2%; МАТ=1,2%)
| ТЗ п. 13 | Транспортные расходы в размере 6% от отпускной цены на оборудование 6 % ПЗ=1,06 (ОЗП=1,06; ЭМ=1,06; МАТ=1,06) | [21 empty] | Транспортные расходы в размере 6% от отпускной цены на оборудование 6 % ПЗ=1,06 (ОЗП=1,06; ЭМ=1,06; МАТ=1,06)
| 2 | ИНДЕКС К ПОЗИЦИИ: Индексы пересчета в т.у.ц. на оборудование МАТ=0 | [22 empty] | ИНДЕКС К ПОЗИЦИИ: Индексы пересчета в т.у.ц. на оборудование МАТ=0
3790 | ТЕР20-04-001-01 Приказ Администрации ЛО от 20.10.15 №28 | Установка агрегатов воздушно-отопительных массой: до 0,25 т |  | 1 агрегат | 1 | 294.64 | 163.66 | 38.41 | 1.41 | 4918 | 3687 | 439 | 32 | 9.8774 | 9.88 | 0.0575 | 0.06 | [5 empty] | Установка агрегатов воздушно-отопительных массой: до 0,25 т
| ОП п.1.20.19 | Индивидуальные испытания систем вентиляции и кондиционирования воздуха ОЗП=1,05; ЭМ=1,05 к расх.; ТЗ=1,05 | [21 empty] | Индивидуальные испытания систем вентиляции и кондиционирования воздуха ОЗП=1,05; ЭМ=1,05 к расх.; ТЗ=1,05
| Приказ от 30.01.2024 № 55/пр прил.5 табл.1 п.2 | Производство работ осуществляется на территории действующего предприятия с наличием в зоне производства работ одного или нескольких из следующих факторов: - разветвленной сети транспортных и инженерных коммуникаций; - стесненных условий для складирования материалов; - действующего технологического оборудования; - движения технологического транспорта ОЗП=1,15; ЭМ=1,15 к расх.; ЗПМ=1,15; ТЗ=1,15; ТЗМ=1,15 | [21 empty] | Производство работ осуществляется на территории действующего предприятия с наличием в зоне производства работ одного или нескольких из следующих факторов: - разветвленной сети транспортных и инженерных коммуникаций; - стесненных условий для складирования материалов; - действующего технологического оборудования; - движения технологического транспорта ОЗП=1,15; ЭМ=1,15 к расх.; ЗПМ=1,15; ТЗ=1,15; ТЗМ=1,15
| 1 | ИНДЕКС К ПОЗИЦИИ: Индексы пересчета в т.у.ц. по статьям затрат СМР/ПНР ОЗП=22,53; ЭМ=11,42; ЗПМ=22,53; МАТ=8,56 | [22 empty] | ИНДЕКС К ПОЗИЦИИ: Индексы пересчета в т.у.ц. по статьям затрат СМР/ПНР ОЗП=22,53; ЭМ=11,42; ЗПМ=22,53; МАТ=8,56
|  |  | Накладные расходы 121% ФОТ (от 3 719) | З/пМех 10: 4500
|  |  | Сметная прибыль 72% ФОТ (от 3 719) | З/пМех 10: 2678
3791 О |  | Воздухонагреватель электрический ELN 60-30/15 |  | 4: ШТ; 5: 1; 6: 5 168,55 36541/ИндО224/1,2; З/пМех 14: 0; З/пМех 15: 0; З/пМех 16: 0; З/пМех 17: 0 | [5 empty] | Воздухонагреватель электрический ELN 60-30/15
|  | Цена ПЗ=36541/ИндО224/1,2 | [23 empty] | Цена ПЗ=36541/ИндО224/1,2
| Приказ от 04.08.2020 № 421/пр п.92в | Заготовительно-складские расходы для оборудования - 1,2% ПЗ=1,2% (ОЗП=1,2%; ЭМ=1,2%; МАТ=1,2%) | [21 empty] | Заготовительно-складские расходы для оборудования - 1,2% ПЗ=1,2% (ОЗП=1,2%; ЭМ=1,2%; МАТ=1,2%)
| ТЗ п. 13 | Транспортные расходы в размере 6% от отпускной цены на оборудование 6 % ПЗ=1,06 (ОЗП=1,06; ЭМ=1,06; МАТ=1,06) | [21 empty] | Транспортные расходы в размере 6% от отпускной цены на оборудование 6 % ПЗ=1,06 (ОЗП=1,06; ЭМ=1,06; МАТ=1,06)
| 2 | ИНДЕКС К ПОЗИЦИИ: Индексы пересчета в т.у.ц. на оборудование МАТ=0 | [22 empty] | ИНДЕКС К ПОЗИЦИИ: Индексы пересчета в т.у.ц. на оборудование МАТ=0
КИПиА | [21 empty] | КИПиА
3792 | ТЕРм08-03-572-03 Приказ Администрации ЛО от 20.10.15 №28 | Блок управления шкафного исполнения или распределительный пункт (шкаф), устанавливаемый: на стене, высота и ширина до 600х600 мм |  | 1 шт. | 1 | 249.34 | 50.16 | 38.21 | 2.82 | 2944 | 1130 | 436 | 63 | 2.668 | 2.67 | 0.115 | 0.12 | [5 empty] | Блок управления шкафного исполнения или распределительный пункт (шкаф), устанавливаемый: на стене, высота и ширина до 600х600 мм
| Приказ от 30.01.2024 № 55/пр прил.5 табл.1 п.2 | Производство работ осуществляется на территории действующего предприятия с наличием в зоне производства работ одного или нескольких из следующих факторов: - разветвленной сети транспортных и инженерных коммуникаций; - стесненных условий для складирования материалов; - действующего технологического оборудования; - движения технологического транспорта ОЗП=1,15; ЭМ=1,15 к расх.; ЗПМ=1,15; ТЗ=1,15; ТЗМ=1,15 | [21 empty] | Производство работ осуществляется на территории действующего предприятия с наличием в зоне производства работ одного или нескольких из следующих факторов: - разветвленной сети транспортных и инженерных коммуникаций; - стесненных условий для складирования материалов; - действующего технологического оборудования; - движения технологического транспорта ОЗП=1,15; ЭМ=1,15 к расх.; ЗПМ=1,15; ТЗ=1,15; ТЗМ=1,15
| 1 | ИНДЕКС К ПОЗИЦИИ: Индексы пересчета в т.у.ц. по статьям затрат СМР/ПНР ОЗП=22,53; ЭМ=11,42; ЗПМ=22,53; МАТ=8,56 | [22 empty] | ИНДЕКС К ПОЗИЦИИ: Индексы пересчета в т.у.ц. по статьям затрат СМР/ПНР ОЗП=22,53; ЭМ=11,42; ЗПМ=22,53; МАТ=8,56
|  |  | Накладные расходы 97% ФОТ (от 1 193) | З/пМех 10: 1157
|  |  | Сметная прибыль 51% ФОТ (от 1 193) | З/пМех 10: 608
3793 О | ТЦ_62.1.02.00_77_7728668928_03.10.2024_02_1111 | Шкаф автоматики CHU с контроллером без ПО Carel С.PCO mini (en) ШАУ 18 В13, В14, В15 |  | 4: ШТ; 5: 1; 6: 81 104,64 477833,25/ИндО224; З/пМех 14: 0; З/пМех 15: 0; З/пМех 16: 0; З/пМех 17: 0 | [5 empty] | Шкаф автоматики CHU с контроллером без ПО Carel С.PCO mini (en) ШАУ 18 В13, В14, В15
|  | Цена ПЗ=477833,25/ИндО224 | [23 empty] | Цена ПЗ=477833,25/ИндО224
| Приказ от 04.08.2020 № 421/пр п.92в | Заготовительно-складские расходы для оборудования - 1,2% ПЗ=1,2% (ОЗП=1,2%; ЭМ=1,2%; МАТ=1,2%) | [21 empty] | Заготовительно-складские расходы для оборудования - 1,2% ПЗ=1,2% (ОЗП=1,2%; ЭМ=1,2%; МАТ=1,2%)
| ТЗ п. 13 | Транспортные расходы в размере 6% от отпускной цены на оборудование 6 % ПЗ=1,06 (ОЗП=1,06; ЭМ=1,06; МАТ=1,06) | [21 empty] | Транспортные расходы в размере 6% от отпускной цены на оборудование 6 % ПЗ=1,06 (ОЗП=1,06; ЭМ=1,06; МАТ=1,06)
| 2 | ИНДЕКС К ПОЗИЦИИ: Индексы пересчета в т.у.ц. на оборудование МАТ=0 | [22 empty] | ИНДЕКС К ПОЗИЦИИ: Индексы пересчета в т.у.ц. на оборудование МАТ=0
3794 | ТЕРм08-03-575-01 Приказ Администрации ЛО от 20.10.15 №28 | Прибор или аппарат |  | 1 шт. | 2 | 24.95 | 24.22 |  |  | 1104 | 1091 |  |  | 1.288 | 2.58 | 0 | 0 | [5 empty] | Прибор или аппарат
| Приказ от 30.01.2024 № 55/пр прил.5 табл.1 п.2 | Производство работ осуществляется на территории действующего предприятия с наличием в зоне производства работ одного или нескольких из следующих факторов: - разветвленной сети транспортных и инженерных коммуникаций; - стесненных условий для складирования материалов; - действующего технологического оборудования; - движения технологического транспорта ОЗП=1,15; ЭМ=1,15 к расх.; ЗПМ=1,15; ТЗ=1,15; ТЗМ=1,15 | [21 empty] | Производство работ осуществляется на территории действующего предприятия с наличием в зоне производства работ одного или нескольких из следующих факторов: - разветвленной сети транспортных и инженерных коммуникаций; - стесненных условий для складирования материалов; - действующего технологического оборудования; - движения технологического транспорта ОЗП=1,15; ЭМ=1,15 к расх.; ЗПМ=1,15; ТЗ=1,15; ТЗМ=1,15
| 1 | ИНДЕКС К ПОЗИЦИИ: Индексы пересчета в т.у.ц. по статьям затрат СМР/ПНР ОЗП=22,53; ЭМ=11,42; ЗПМ=22,53; МАТ=8,56 | [22 empty] | ИНДЕКС К ПОЗИЦИИ: Индексы пересчета в т.у.ц. по статьям затрат СМР/ПНР ОЗП=22,53; ЭМ=11,42; ЗПМ=22,53; МАТ=8,56
|  |  | Накладные расходы 97% ФОТ (от 1 091) | З/пМех 10: 1058
|  |  | Сметная прибыль 51% ФОТ (от 1 091) | З/пМех 10: 556
3795 О | ТЦ_89.1.61.03_77_7728668928_03.10.2024_02_795 | Частотный преобразователь 0,75 кВт 220 В |  | 4: ШТ; 5: 2; 6: 4 087,75 24083,25/ИндО224; З/пМех 14: 0; З/пМех 15: 0; З/пМех 16: 0; З/пМех 17: 0 | [5 empty] | Частотный преобразователь 0,75 кВт 220 В
|  | Цена ПЗ=24083,25/ИндО224 | [23 empty] | Цена ПЗ=24083,25/ИндО224
| Приказ от 04.08.2020 № 421/пр п.92в | Заготовительно-складские расходы для оборудования - 1,2% ПЗ=1,2% (ОЗП=1,2%; ЭМ=1,2%; МАТ=1,2%) | [21 empty] | Заготовительно-складские расходы для оборудования - 1,2% ПЗ=1,2% (ОЗП=1,2%; ЭМ=1,2%; МАТ=1,2%)
| ТЗ п. 13 | Транспортные расходы в размере 6% от отпускной цены на оборудование 6 % ПЗ=1,06 (ОЗП=1,06; ЭМ=1,06; МАТ=1,06) | [21 empty] | Транспортные расходы в размере 6% от отпускной цены на оборудование 6 % ПЗ=1,06 (ОЗП=1,06; ЭМ=1,06; МАТ=1,06)
| 2 | ИНДЕКС К ПОЗИЦИИ: Индексы пересчета в т.у.ц. на оборудование МАТ=0 | [22 empty] | ИНДЕКС К ПОЗИЦИИ: Индексы пересчета в т.у.ц. на оборудование МАТ=0
3796 | ТЕРм11-02-001-01 Приказ Администрации ЛО от 20.10.15 №28 | Прибор, устанавливаемый на резьбовых соединениях, масса: до 1,5 кг |  | 1 шт. | 4 | 23.64 | 22.26 |  |  | 2054 | 2006 |  |  | 1.1845 | 4.74 | 0 | 0 | [5 empty] | Прибор, устанавливаемый на резьбовых соединениях, масса: до 1,5 кг
| Приказ от 30.01.2024 № 55/пр прил.5 табл.1 п.2 | Производство работ осуществляется на территории действующего предприятия с наличием в зоне производства работ одного или нескольких из следующих факторов: - разветвленной сети транспортных и инженерных коммуникаций; - стесненных условий для складирования материалов; - действующего технологического оборудования; - движения технологического транспорта ОЗП=1,15; ЭМ=1,15 к расх.; ЗПМ=1,15; ТЗ=1,15; ТЗМ=1,15 | [21 empty] | Производство работ осуществляется на территории действующего предприятия с наличием в зоне производства работ одного или нескольких из следующих факторов: - разветвленной сети транспортных и инженерных коммуникаций; - стесненных условий для складирования материалов; - действующего технологического оборудования; - движения технологического транспорта ОЗП=1,15; ЭМ=1,15 к расх.; ЗПМ=1,15; ТЗ=1,15; ТЗМ=1,15
| 1 | ИНДЕКС К ПОЗИЦИИ: Индексы пересчета в т.у.ц. по статьям затрат СМР/ПНР ОЗП=22,53; ЭМ=11,42; ЗПМ=22,53; МАТ=8,56 | [22 empty] | ИНДЕКС К ПОЗИЦИИ: Индексы пересчета в т.у.ц. по статьям затрат СМР/ПНР ОЗП=22,53; ЭМ=11,42; ЗПМ=22,53; МАТ=8,56
|  |  | Накладные расходы 90% ФОТ (от 2 006) | З/пМех 10: 1805
|  |  | Сметная прибыль 46% ФОТ (от 2 006) | З/пМех 10: 923
3797 О | ТЦ_63.4.03.01_77_7728668928_03.10.2024_02_796 | Датчик температуры канальный ARK-3 (дтк на приток.) |  | 4: ШТ; 5: 1; 6: 933,53 5500/ИндО224; З/пМех 14: 0; З/пМех 15: 0; З/пМех 16: 0; З/пМех 17: 0 | [5 empty] | Датчик температуры канальный ARK-3 (дтк на приток.)
|  | Цена ПЗ=5500/ИндО224 | [23 empty] | Цена ПЗ=5500/ИндО224
| Приказ от 04.08.2020 № 421/пр п.92в | Заготовительно-складские расходы для оборудования - 1,2% ПЗ=1,2% (ОЗП=1,2%; ЭМ=1,2%; МАТ=1,2%) | [21 empty] | Заготовительно-складские расходы для оборудования - 1,2% ПЗ=1,2% (ОЗП=1,2%; ЭМ=1,2%; МАТ=1,2%)
| ТЗ п. 13 | Транспортные расходы в размере 6% от отпускной цены на оборудование 6 % ПЗ=1,06 (ОЗП=1,06; ЭМ=1,06; МАТ=1,06) | [21 empty] | Транспортные расходы в размере 6% от отпускной цены на оборудование 6 % ПЗ=1,06 (ОЗП=1,06; ЭМ=1,06; МАТ=1,06)
| 2 | ИНДЕКС К ПОЗИЦИИ: Индексы пересчета в т.у.ц. на оборудование МАТ=0 | [22 empty] | ИНДЕКС К ПОЗИЦИИ: Индексы пересчета в т.у.ц. на оборудование МАТ=0
3798 О |  | Датчик перепада давления 500 Па DVL-500 |  | 4: ШТ; 5: 3; 6: 487,99 3450/ИндО224/1.2; З/пМех 14: 0; З/пМех 15: 0; З/пМех 16: 0; З/пМех 17: 0 | [5 empty] | Датчик перепада давления 500 Па DVL-500
|  | Цена ПЗ=3450/ИндО224/1.2 | [23 empty] | Цена ПЗ=3450/ИндО224/1.2
| Приказ от 04.08.2020 № 421/пр п.92в | Заготовительно-складские расходы для оборудования - 1,2% ПЗ=1,2% (ОЗП=1,2%; ЭМ=1,2%; МАТ=1,2%) | [21 empty] | Заготовительно-складские расходы для оборудования - 1,2% ПЗ=1,2% (ОЗП=1,2%; ЭМ=1,2%; МАТ=1,2%)
| ТЗ п. 13 | Транспортные расходы в размере 6% от отпускной цены на оборудование 6 % ПЗ=1,06 (ОЗП=1,06; ЭМ=1,06; МАТ=1,06) | [21 empty] | Транспортные расходы в размере 6% от отпускной цены на оборудование 6 % ПЗ=1,06 (ОЗП=1,06; ЭМ=1,06; МАТ=1,06)
| 2 | ИНДЕКС К ПОЗИЦИИ: Индексы пересчета в т.у.ц. на оборудование МАТ=0 | [22 empty] | ИНДЕКС К ПОЗИЦИИ: Индексы пересчета в т.у.ц. на оборудование МАТ=0
3799 | ТЕРм11-05-001-01 Приказ Администрации ЛО от 20.10.15 №28 | Механизм исполнительный, масса: до 20 кг//привод |  | 1 шт. | 2 | 64.59 | 10.97 | 44.92 | 6.49 | 1669 | 494 | 1026 | 292 | 0.6785 | 1.36 | 0.2645 | 0.53 | [5 empty] | Механизм исполнительный, масса: до 20 кг//привод
| Приказ от 30.01.2024 № 55/пр прил.5 табл.1 п.2 | Производство работ осуществляется на территории действующего предприятия с наличием в зоне производства работ одного или нескольких из следующих факторов: - разветвленной сети транспортных и инженерных коммуникаций; - стесненных условий для складирования материалов; - действующего технологического оборудования; - движения технологического транспорта ОЗП=1,15; ЭМ=1,15 к расх.; ЗПМ=1,15; ТЗ=1,15; ТЗМ=1,15 | [21 empty] | Производство работ осуществляется на территории действующего предприятия с наличием в зоне производства работ одного или нескольких из следующих факторов: - разветвленной сети транспортных и инженерных коммуникаций; - стесненных условий для складирования материалов; - действующего технологического оборудования; - движения технологического транспорта ОЗП=1,15; ЭМ=1,15 к расх.; ЗПМ=1,15; ТЗ=1,15; ТЗМ=1,15
| 1 | ИНДЕКС К ПОЗИЦИИ: Индексы пересчета в т.у.ц. по статьям затрат СМР/ПНР ОЗП=22,53; ЭМ=11,42; ЗПМ=22,53; МАТ=8,56 | [22 empty] | ИНДЕКС К ПОЗИЦИИ: Индексы пересчета в т.у.ц. по статьям затрат СМР/ПНР ОЗП=22,53; ЭМ=11,42; ЗПМ=22,53; МАТ=8,56
|  |  | Накладные расходы 90% ФОТ (от 786) | З/пМех 10: 707
|  |  | Сметная прибыль 46% ФОТ (от 786) | З/пМех 10: 362
3800 О | ТЦ_69.3.01.02_77_7728668928_03.10.2024_02_778 Применительно к приводу PDF 05/230.DS | Привод PDF 08/230.D-S |  | 4: ШТ; 5: 2; 6: 6 959,10 41000/ИндО224; З/пМех 14: 0; З/пМех 15: 0; З/пМех 16: 0; З/пМех 17: 0 | [5 empty] | Привод PDF 08/230.D-S
|  | Цена ПЗ=41000/ИндО224 | [23 empty] | Цена ПЗ=41000/ИндО224
| Приказ от 04.08.2020 № 421/пр п.92в | Заготовительно-складские расходы для оборудования - 1,2% ПЗ=1,2% (ОЗП=1,2%; ЭМ=1,2%; МАТ=1,2%) | [21 empty] | Заготовительно-складские расходы для оборудования - 1,2% ПЗ=1,2% (ОЗП=1,2%; ЭМ=1,2%; МАТ=1,2%)
| ТЗ п. 13 | Транспортные расходы в размере 6% от отпускной цены на оборудование 6 % ПЗ=1,06 (ОЗП=1,06; ЭМ=1,06; МАТ=1,06) | [21 empty] | Транспортные расходы в размере 6% от отпускной цены на оборудование 6 % ПЗ=1,06 (ОЗП=1,06; ЭМ=1,06; МАТ=1,06)
| 2 | ИНДЕКС К ПОЗИЦИИ: Индексы пересчета в т.у.ц. на оборудование МАТ=0 | [22 empty] | ИНДЕКС К ПОЗИЦИИ: Индексы пересчета в т.у.ц. на оборудование МАТ=0
Решетка наружная | [21 empty] | Решетка наружная
3801 | ТЕР20-02-002-01 Приказ Администрации ЛО от 20.10.15 №28 | Установка решеток жалюзийных площадью в свету: до 0,5 м2 |  | 1 решетка | 2 | 37.6 | 29.97 | 3.3 |  | 1500 | 1350 | 75 |  | 1.763 | 3.53 | 0 | 0 | [5 empty] | Установка решеток жалюзийных площадью в свету: до 0,5 м2
| ОП п.1.20.19 | Индивидуальные испытания систем вентиляции и кондиционирования воздуха ОЗП=1,05; ЭМ=1,05 к расх.; ТЗ=1,05 | [21 empty] | Индивидуальные испытания систем вентиляции и кондиционирования воздуха ОЗП=1,05; ЭМ=1,05 к расх.; ТЗ=1,05
| Приказ от 30.01.2024 № 55/пр прил.5 табл.1 п.2 | Производство работ осуществляется на территории действующего предприятия с наличием в зоне производства работ одного или нескольких из следующих факторов: - разветвленной сети транспортных и инженерных коммуникаций; - стесненных условий для складирования материалов; - действующего технологического оборудования; - движения технологического транспорта ОЗП=1,15; ЭМ=1,15 к расх.; ЗПМ=1,15; ТЗ=1,15; ТЗМ=1,15 | [21 empty] | Производство работ осуществляется на территории действующего предприятия с наличием в зоне производства работ одного или нескольких из следующих факторов: - разветвленной сети транспортных и инженерных коммуникаций; - стесненных условий для складирования материалов; - действующего технологического оборудования; - движения технологического транспорта ОЗП=1,15; ЭМ=1,15 к расх.; ЗПМ=1,15; ТЗ=1,15; ТЗМ=1,15
| 1 | ИНДЕКС К ПОЗИЦИИ: Индексы пересчета в т.у.ц. по статьям затрат СМР/ПНР ОЗП=22,53; ЭМ=11,42; ЗПМ=22,53; МАТ=8,56 | [22 empty] | ИНДЕКС К ПОЗИЦИИ: Индексы пересчета в т.у.ц. по статьям затрат СМР/ПНР ОЗП=22,53; ЭМ=11,42; ЗПМ=22,53; МАТ=8,56
|  |  | Накладные расходы 121% ФОТ (от 1 350) | З/пМех 10: 1634
|  |  | Сметная прибыль 72% ФОТ (от 1 350) | З/пМех 10: 972
3802 | ТССЦ-301-2631 Приказ Администрации ЛО от 20.10.15 №28 | Решетки вентиляционные алюминиевые "АРКТОС" типа: АРН размером 200х400 мм |  | 4: шт.; 5: 1; 6: 411.6; З/пМех 10: 3523; З/пМех 14: 0; З/пМех 15: 0; З/пМех 16: 0; З/пМех 17: 0 | [5 empty] | Решетки вентиляционные алюминиевые "АРКТОС" типа: АРН размером 200х400 мм
| 1 | ИНДЕКС К ПОЗИЦИИ: Индексы пересчета в т.у.ц. по статьям затрат СМР/ПНР ОЗП=22,53; ЭМ=11,42; ЗПМ=22,53; МАТ=8,56 | [22 empty] | ИНДЕКС К ПОЗИЦИИ: Индексы пересчета в т.у.ц. по статьям затрат СМР/ПНР ОЗП=22,53; ЭМ=11,42; ЗПМ=22,53; МАТ=8,56
3803 | ТССЦ-301-2639 Приказ Администрации ЛО от 20.10.15 №28 | Решетки вентиляционные алюминиевые "АРКТОС" типа: АРН размером 500х800 мм//850х400 |  | 4: шт.; 5: 1; 6: 1789.99; З/пМех 10: 15322; З/пМех 14: 0; З/пМех 15: 0; З/пМех 16: 0; З/пМех 17: 0 | [5 empty] | Решетки вентиляционные алюминиевые "АРКТОС" типа: АРН размером 500х800 мм//850х400
| 1 | ИНДЕКС К ПОЗИЦИИ: Индексы пересчета в т.у.ц. по статьям затрат СМР/ПНР ОЗП=22,53; ЭМ=11,42; ЗПМ=22,53; МАТ=8,56 | [22 empty] | ИНДЕКС К ПОЗИЦИИ: Индексы пересчета в т.у.ц. по статьям затрат СМР/ПНР ОЗП=22,53; ЭМ=11,42; ЗПМ=22,53; МАТ=8,56
Шумоглушитель | [21 empty] | Шумоглушитель
3804 | ТЕР20-02-015-04 Приказ Администрации ЛО от 20.10.15 №28 Применительно к Шумоглушитель 600х300 мм | Установка шумоглушителей вентиляционных трубчатых типа: ГТП 1-4 сечением 400х300 мм |  | 1 шт. | 2 | 60.72 | 36.9 | 4.62 |  | 2097 | 1663 | 106 |  | 2.1977 | 4.4 | 0 | 0 | [5 empty] | Установка шумоглушителей вентиляционных трубчатых типа: ГТП 1-4 сечением 400х300 мм
| ОП п.1.20.19 | Индивидуальные испытания систем вентиляции и кондиционирования воздуха ОЗП=1,05; ЭМ=1,05 к расх.; ТЗ=1,05 | [21 empty] | Индивидуальные испытания систем вентиляции и кондиционирования воздуха ОЗП=1,05; ЭМ=1,05 к расх.; ТЗ=1,05
| Приказ от 30.01.2024 № 55/пр прил.5 табл.1 п.2 | Производство работ осуществляется на территории действующего предприятия с наличием в зоне производства работ одного или нескольких из следующих факторов: - разветвленной сети транспортных и инженерных коммуникаций; - стесненных условий для складирования материалов; - действующего технологического оборудования; - движения технологического транспорта ОЗП=1,15; ЭМ=1,15 к расх.; ЗПМ=1,15; ТЗ=1,15; ТЗМ=1,15 | [21 empty] | Производство работ осуществляется на территории действующего предприятия с наличием в зоне производства работ одного или нескольких из следующих факторов: - разветвленной сети транспортных и инженерных коммуникаций; - стесненных условий для складирования материалов; - действующего технологического оборудования; - движения технологического транспорта ОЗП=1,15; ЭМ=1,15 к расх.; ЗПМ=1,15; ТЗ=1,15; ТЗМ=1,15
| 1 | ИНДЕКС К ПОЗИЦИИ: Индексы пересчета в т.у.ц. по статьям затрат СМР/ПНР ОЗП=22,53; ЭМ=11,42; ЗПМ=22,53; МАТ=8,56 | [22 empty] | ИНДЕКС К ПОЗИЦИИ: Индексы пересчета в т.у.ц. по статьям затрат СМР/ПНР ОЗП=22,53; ЭМ=11,42; ЗПМ=22,53; МАТ=8,56
|  |  | Накладные расходы 121% ФОТ (от 1 663) | З/пМех 10: 2012
|  |  | Сметная прибыль 72% ФОТ (от 1 663) | З/пМех 10: 1197
3805 | ТССЦ-301-6713 Приказ Администрации ЛО от 20.10.15 №28 | Шумоглушители для прямоугольных воздуховодов марки: RSA 600х300/1000 АРКТОС |  | 4: шт.; 5: 2; 6: 2188.59; З/пМех 10: 37469; З/пМех 14: 0; З/пМех 15: 0; З/пМех 16: 0; З/пМех 17: 0 | [5 empty] | Шумоглушители для прямоугольных воздуховодов марки: RSA 600х300/1000 АРКТОС
| 1 | ИНДЕКС К ПОЗИЦИИ: Индексы пересчета в т.у.ц. по статьям затрат СМР/ПНР ОЗП=22,53; ЭМ=11,42; ЗПМ=22,53; МАТ=8,56 | [22 empty] | ИНДЕКС К ПОЗИЦИИ: Индексы пересчета в т.у.ц. по статьям затрат СМР/ПНР ОЗП=22,53; ЭМ=11,42; ЗПМ=22,53; МАТ=8,56
3806 | ТЕР20-02-015-03 Приказ Администрации ЛО от 20.10.15 №28 | Установка шумоглушителей вентиляционных трубчатых типа: ГТП 1-3 сечением 400х200 мм |  | 1 шт. | 1 | 59.32 | 36.9 | 4.62 |  | 1036 | 831 | 53 |  | 2.1977 | 2.2 | 0 | 0 | [5 empty] | Установка шумоглушителей вентиляционных трубчатых типа: ГТП 1-3 сечением 400х200 мм
| ОП п.1.20.19 | Индивидуальные испытания систем вентиляции и кондиционирования воздуха ОЗП=1,05; ЭМ=1,05 к расх.; ТЗ=1,05 | [21 empty] | Индивидуальные испытания систем вентиляции и кондиционирования воздуха ОЗП=1,05; ЭМ=1,05 к расх.; ТЗ=1,05
| Приказ от 30.01.2024 № 55/пр прил.5 табл.1 п.2 | Производство работ осуществляется на территории действующего предприятия с наличием в зоне производства работ одного или нескольких из следующих факторов: - разветвленной сети транспортных и инженерных коммуникаций; - стесненных условий для складирования материалов; - действующего технологического оборудования; - движения технологического транспорта ОЗП=1,15; ЭМ=1,15 к расх.; ЗПМ=1,15; ТЗ=1,15; ТЗМ=1,15 | [21 empty] | Производство работ осуществляется на территории действующего предприятия с наличием в зоне производства работ одного или нескольких из следующих факторов: - разветвленной сети транспортных и инженерных коммуникаций; - стесненных условий для складирования материалов; - действующего технологического оборудования; - движения технологического транспорта ОЗП=1,15; ЭМ=1,15 к расх.; ЗПМ=1,15; ТЗ=1,15; ТЗМ=1,15
| 1 | ИНДЕКС К ПОЗИЦИИ: Индексы пересчета в т.у.ц. по статьям затрат СМР/ПНР ОЗП=22,53; ЭМ=11,42; ЗПМ=22,53; МАТ=8,56 | [22 empty] | ИНДЕКС К ПОЗИЦИИ: Индексы пересчета в т.у.ц. по статьям затрат СМР/ПНР ОЗП=22,53; ЭМ=11,42; ЗПМ=22,53; МАТ=8,56
|  |  | Накладные расходы 121% ФОТ (от 831) | З/пМех 10: 1006
|  |  | Сметная прибыль 72% ФОТ (от 831) | З/пМех 10: 598
3807 | ТССЦ-301-6710 Приказ Администрации ЛО от 20.10.15 №28 | Шумоглушители для прямоугольных воздуховодов марки: RSA 400х200/1000 АРКТОС |  | 4: шт.; 5: 1; 6: 1339.96; З/пМех 10: 11470; З/пМех 14: 0; З/пМех 15: 0; З/пМех 16: 0; З/пМех 17: 0 | [5 empty] | Шумоглушители для прямоугольных воздуховодов марки: RSA 400х200/1000 АРКТОС
| 1 | ИНДЕКС К ПОЗИЦИИ: Индексы пересчета в т.у.ц. по статьям затрат СМР/ПНР ОЗП=22,53; ЭМ=11,42; ЗПМ=22,53; МАТ=8,56 | [22 empty] | ИНДЕКС К ПОЗИЦИИ: Индексы пересчета в т.у.ц. по статьям затрат СМР/ПНР ОЗП=22,53; ЭМ=11,42; ЗПМ=22,53; МАТ=8,56
Обратный клапан | [21 empty] | Обратный клапан
3808 | ТЕР20-02-004-01 Приказ Администрации ЛО от 20.10.15 №28 | Установка клапанов обратных: диаметром до 355 мм |  | 1 клапан | 43 | 37.94 | 20.88 | 2.43 |  | 26807 | 20226 | 1192 |  | 1.2437 | 53.48 | 0 | 0 | [5 empty] | Установка клапанов обратных: диаметром до 355 мм
| ОП п.1.20.19 | Индивидуальные испытания систем вентиляции и кондиционирования воздуха ОЗП=1,05; ЭМ=1,05 к расх.; ТЗ=1,05 | [21 empty] | Индивидуальные испытания систем вентиляции и кондиционирования воздуха ОЗП=1,05; ЭМ=1,05 к расх.; ТЗ=1,05
| Приказ от 30.01.2024 № 55/пр прил.5 табл.1 п.2 | Производство работ осуществляется на территории действующего предприятия с наличием в зоне производства работ одного или нескольких из следующих факторов: - разветвленной сети транспортных и инженерных коммуникаций; - стесненных условий для складирования материалов; - действующего технологического оборудования; - движения технологического транспорта ОЗП=1,15; ЭМ=1,15 к расх.; ЗПМ=1,15; ТЗ=1,15; ТЗМ=1,15 | [21 empty] | Производство работ осуществляется на территории действующего предприятия с наличием в зоне производства работ одного или нескольких из следующих факторов: - разветвленной сети транспортных и инженерных коммуникаций; - стесненных условий для складирования материалов; - действующего технологического оборудования; - движения технологического транспорта ОЗП=1,15; ЭМ=1,15 к расх.; ЗПМ=1,15; ТЗ=1,15; ТЗМ=1,15
| 1 | ИНДЕКС К ПОЗИЦИИ: Индексы пересчета в т.у.ц. по статьям затрат СМР/ПНР ОЗП=22,53; ЭМ=11,42; ЗПМ=22,53; МАТ=8,56 | [22 empty] | ИНДЕКС К ПОЗИЦИИ: Индексы пересчета в т.у.ц. по статьям затрат СМР/ПНР ОЗП=22,53; ЭМ=11,42; ЗПМ=22,53; МАТ=8,56
|  |  | Накладные расходы 121% ФОТ (от 20 226) | З/пМех 10: 24473
|  |  | Сметная прибыль 72% ФОТ (от 20 226) | З/пМех 10: 14563
3809 | ТССЦ-301-8630 Приказ Администрации ЛО от 20.10.15 №28 | Клапаны обратные "Systemair" RSK диаметром: 100 мм |  | 4: шт.; 5: 43; 6: 141.71; З/пМех 10: 52161; З/пМех 14: 0; З/пМех 15: 0; З/пМех 16: 0; З/пМех 17: 0 | [5 empty] | Клапаны обратные "Systemair" RSK диаметром: 100 мм
| 1 | ИНДЕКС К ПОЗИЦИИ: Индексы пересчета в т.у.ц. по статьям затрат СМР/ПНР ОЗП=22,53; ЭМ=11,42; ЗПМ=22,53; МАТ=8,56 | [22 empty] | ИНДЕКС К ПОЗИЦИИ: Индексы пересчета в т.у.ц. по статьям затрат СМР/ПНР ОЗП=22,53; ЭМ=11,42; ЗПМ=22,53; МАТ=8,56
Воздуховод | [21 empty] | Воздуховод
3810 | ТЕР20-01-001-01 Приказ Администрации ЛО от 20.10.15 №28 | Прокладка воздуховодов из листовой, оцинкованной стали и алюминия класса Н (нормальные) толщиной: 0,5 мм, диаметром до 200 мм с фасонными частями |  | 100 м2 поверхности воздуховодов | 0.1929 | 4285.76 | 3358.59 | 213.03 | 14.67 | 16245 | 14597 | 469 | 64 | 202.691 | 39.1 | 0.598 | 0.12 | [5 empty] | Прокладка воздуховодов из листовой, оцинкованной стали и алюминия класса Н (нормальные) толщиной: 0,5 мм, диаметром до 200 мм с фасонными частями
| ОП п.1.20.19 | Индивидуальные испытания систем вентиляции и кондиционирования воздуха ОЗП=1,05; ЭМ=1,05 к расх.; ТЗ=1,05 | [21 empty] | Индивидуальные испытания систем вентиляции и кондиционирования воздуха ОЗП=1,05; ЭМ=1,05 к расх.; ТЗ=1,05
| Приказ от 30.01.2024 № 55/пр прил.5 табл.1 п.2 | Производство работ осуществляется на территории действующего предприятия с наличием в зоне производства работ одного или нескольких из следующих факторов: - разветвленной сети транспортных и инженерных коммуникаций; - стесненных условий для складирования материалов; - действующего технологического оборудования; - движения технологического транспорта ОЗП=1,15; ЭМ=1,15 к расх.; ЗПМ=1,15; ТЗ=1,15; ТЗМ=1,15 | [21 empty] | Производство работ осуществляется на территории действующего предприятия с наличием в зоне производства работ одного или нескольких из следующих факторов: - разветвленной сети транспортных и инженерных коммуникаций; - стесненных условий для складирования материалов; - действующего технологического оборудования; - движения технологического транспорта ОЗП=1,15; ЭМ=1,15 к расх.; ЗПМ=1,15; ТЗ=1,15; ТЗМ=1,15
| 1 | ИНДЕКС К ПОЗИЦИИ: Индексы пересчета в т.у.ц. по статьям затрат СМР/ПНР ОЗП=22,53; ЭМ=11,42; ЗПМ=22,53; МАТ=8,56 | [22 empty] | ИНДЕКС К ПОЗИЦИИ: Индексы пересчета в т.у.ц. по статьям затрат СМР/ПНР ОЗП=22,53; ЭМ=11,42; ЗПМ=22,53; МАТ=8,56
|  |  | Накладные расходы 121% ФОТ (от 14 661) | З/пМех 10: 17740
|  |  | Сметная прибыль 72% ФОТ (от 14 661) | З/пМех 10: 10556
3811 | ТЦ_19.1.01.05_78_7802658647_02.10.2024_02_134.2 | Гибкие тепло- звукоизолированные воздуховоды ø100 мм |  | 4: пог.м; 5: 15; 6: 14,65 122,92/ИндМ223; З/пМех 10: 1881; З/пМех 14: 0; З/пМех 15: 0; З/пМех 16: 0; З/пМех 17: 0 | [5 empty] | Гибкие тепло- звукоизолированные воздуховоды ø100 мм
|  | Цена МАТ=122,92/ИндМ223 | [23 empty] | Цена МАТ=122,92/ИндМ223
| ТЗ п. 13 | Транспортно-заготовительно-складские расходы, как разница в процентах между сметной и оптовой ценой материала аналога по ТССЦ-2000 - 2% ПЗ=2% (ОЗП=2%; ЭМ=2%; МАТ=2%) | [21 empty] | Транспортно-заготовительно-складские расходы, как разница в процентах между сметной и оптовой ценой материала аналога по ТССЦ-2000 - 2% ПЗ=2% (ОЗП=2%; ЭМ=2%; МАТ=2%)
| 1 | ИНДЕКС К ПОЗИЦИИ: Индексы пересчета в т.у.ц. по статьям затрат СМР/ПНР ОЗП=22,53; ЭМ=11,42; ЗПМ=22,53; МАТ=8,56 | [22 empty] | ИНДЕКС К ПОЗИЦИИ: Индексы пересчета в т.у.ц. по статьям затрат СМР/ПНР ОЗП=22,53; ЭМ=11,42; ЗПМ=22,53; МАТ=8,56
3812 | ТЦ_19.1.01.03_78_7802658647_02.10.2024_02_136.2 | Воздуховод из оцинкованной стали ø100 b=0.5 мм |  | 4: пог.м; 5: 1; 6: 48,65 408,33/ИндМ223; З/пМех 10: 416; З/пМех 14: 0; З/пМех 15: 0; З/пМех 16: 0; З/пМех 17: 0 | [5 empty] | Воздуховод из оцинкованной стали ø100 b=0.5 мм
|  | Цена МАТ=408,33/ИндМ223 | [23 empty] | Цена МАТ=408,33/ИндМ223
| ТЗ п. 13 | Транспортно-заготовительно-складские расходы, как разница в процентах между сметной и оптовой ценой материала аналога по ТССЦ-2000 - 2% ПЗ=2% (ОЗП=2%; ЭМ=2%; МАТ=2%) | [21 empty] | Транспортно-заготовительно-складские расходы, как разница в процентах между сметной и оптовой ценой материала аналога по ТССЦ-2000 - 2% ПЗ=2% (ОЗП=2%; ЭМ=2%; МАТ=2%)
| 1 | ИНДЕКС К ПОЗИЦИИ: Индексы пересчета в т.у.ц. по статьям затрат СМР/ПНР ОЗП=22,53; ЭМ=11,42; ЗПМ=22,53; МАТ=8,56 | [22 empty] | ИНДЕКС К ПОЗИЦИИ: Индексы пересчета в т.у.ц. по статьям затрат СМР/ПНР ОЗП=22,53; ЭМ=11,42; ЗПМ=22,53; МАТ=8,56
3813 | ТЦ_19.1.01.03_78_7802658647_02.10.2024_02_3.2 | Воздуховод из оцинкованной стали ø125 b=0.5 мм |  | 4: пог.м; 5: 4; 6: 61,57 516,67/ИндМ223; З/пМех 10: 2108; З/пМех 14: 0; З/пМех 15: 0; З/пМех 16: 0; З/пМех 17: 0 | [5 empty] | Воздуховод из оцинкованной стали ø125 b=0.5 мм
|  | Цена МАТ=516,67/ИндМ223 | [23 empty] | Цена МАТ=516,67/ИндМ223
| ТЗ п. 13 | Транспортно-заготовительно-складские расходы, как разница в процентах между сметной и оптовой ценой материала аналога по ТССЦ-2000 - 2% ПЗ=2% (ОЗП=2%; ЭМ=2%; МАТ=2%) | [21 empty] | Транспортно-заготовительно-складские расходы, как разница в процентах между сметной и оптовой ценой материала аналога по ТССЦ-2000 - 2% ПЗ=2% (ОЗП=2%; ЭМ=2%; МАТ=2%)
| 1 | ИНДЕКС К ПОЗИЦИИ: Индексы пересчета в т.у.ц. по статьям затрат СМР/ПНР ОЗП=22,53; ЭМ=11,42; ЗПМ=22,53; МАТ=8,56 | [22 empty] | ИНДЕКС К ПОЗИЦИИ: Индексы пересчета в т.у.ц. по статьям затрат СМР/ПНР ОЗП=22,53; ЭМ=11,42; ЗПМ=22,53; МАТ=8,56
3814 | ТЦ_19.1.01.03_78_7802658647_02.10.2024_02_4.2 | Воздуховод из оцинкованной стали ø160 b=0.5 мм |  | 4: пог.м; 5: 7; 6: 77,45 650/ИндМ223; З/пМех 10: 4641; З/пМех 14: 0; З/пМех 15: 0; З/пМех 16: 0; З/пМех 17: 0 | [5 empty] | Воздуховод из оцинкованной стали ø160 b=0.5 мм
|  | Цена МАТ=650/ИндМ223 | [23 empty] | Цена МАТ=650/ИндМ223
| ТЗ п. 13 | Транспортно-заготовительно-складские расходы, как разница в процентах между сметной и оптовой ценой материала аналога по ТССЦ-2000 - 2% ПЗ=2% (ОЗП=2%; ЭМ=2%; МАТ=2%) | [21 empty] | Транспортно-заготовительно-складские расходы, как разница в процентах между сметной и оптовой ценой материала аналога по ТССЦ-2000 - 2% ПЗ=2% (ОЗП=2%; ЭМ=2%; МАТ=2%)
| 1 | ИНДЕКС К ПОЗИЦИИ: Индексы пересчета в т.у.ц. по статьям затрат СМР/ПНР ОЗП=22,53; ЭМ=11,42; ЗПМ=22,53; МАТ=8,56 | [22 empty] | ИНДЕКС К ПОЗИЦИИ: Индексы пересчета в т.у.ц. по статьям затрат СМР/ПНР ОЗП=22,53; ЭМ=11,42; ЗПМ=22,53; МАТ=8,56
3815 | ТЦ_19.1.01.03_78_7802658647_02.10.2024_02_5.2 | Воздуховод из оцинкованной стали ø200 b=0.5 мм |  | 4: пог.м; 5: 4; 6: 94,33 791,67/ИндМ223; З/пМех 10: 3230; З/пМех 14: 0; З/пМех 15: 0; З/пМех 16: 0; З/пМех 17: 0 | [5 empty] | Воздуховод из оцинкованной стали ø200 b=0.5 мм
|  | Цена МАТ=791,67/ИндМ223 | [23 empty] | Цена МАТ=791,67/ИндМ223
| ТЗ п. 13 | Транспортно-заготовительно-складские расходы, как разница в процентах между сметной и оптовой ценой материала аналога по ТССЦ-2000 - 2% ПЗ=2% (ОЗП=2%; ЭМ=2%; МАТ=2%) | [21 empty] | Транспортно-заготовительно-складские расходы, как разница в процентах между сметной и оптовой ценой материала аналога по ТССЦ-2000 - 2% ПЗ=2% (ОЗП=2%; ЭМ=2%; МАТ=2%)
| 1 | ИНДЕКС К ПОЗИЦИИ: Индексы пересчета в т.у.ц. по статьям затрат СМР/ПНР ОЗП=22,53; ЭМ=11,42; ЗПМ=22,53; МАТ=8,56 | [22 empty] | ИНДЕКС К ПОЗИЦИИ: Индексы пересчета в т.у.ц. по статьям затрат СМР/ПНР ОЗП=22,53; ЭМ=11,42; ЗПМ=22,53; МАТ=8,56
3816 | ТЦ_19.1.01.13_78_7802658647_02.10.2024_02_69.2 | Отвод круглого воздуховода 90° ø160 |  | 4: шт; 5: 1; 6: 56,10 470,83/ИндМ223; З/пМех 10: 480; З/пМех 14: 0; З/пМех 15: 0; З/пМех 16: 0; З/пМех 17: 0 | [5 empty] | Отвод круглого воздуховода 90° ø160
|  | Цена МАТ=470,83/ИндМ223 | [23 empty] | Цена МАТ=470,83/ИндМ223
| ТЗ п. 13 | Транспортно-заготовительно-складские расходы, как разница в процентах между сметной и оптовой ценой материала аналога по ТССЦ-2000 - 2% ПЗ=2% (ОЗП=2%; ЭМ=2%; МАТ=2%) | [21 empty] | Транспортно-заготовительно-складские расходы, как разница в процентах между сметной и оптовой ценой материала аналога по ТССЦ-2000 - 2% ПЗ=2% (ОЗП=2%; ЭМ=2%; МАТ=2%)
| 1 | ИНДЕКС К ПОЗИЦИИ: Индексы пересчета в т.у.ц. по статьям затрат СМР/ПНР ОЗП=22,53; ЭМ=11,42; ЗПМ=22,53; МАТ=8,56 | [22 empty] | ИНДЕКС К ПОЗИЦИИ: Индексы пересчета в т.у.ц. по статьям затрат СМР/ПНР ОЗП=22,53; ЭМ=11,42; ЗПМ=22,53; МАТ=8,56
3817 | ТЦ_19.1.01.13_78_7802658647_02.10.2024_02_365.2 | Тройник круглого воздуховода ø125 на ø125 на ø100 |  | 4: шт; 5: 9; 6: 57,79 485/ИндМ223; З/пМех 10: 4452; З/пМех 14: 0; З/пМех 15: 0; З/пМех 16: 0; З/пМех 17: 0 | [5 empty] | Тройник круглого воздуховода ø125 на ø125 на ø100
|  | Цена МАТ=485/ИндМ223 | [23 empty] | Цена МАТ=485/ИндМ223
| ТЗ п. 13 | Транспортно-заготовительно-складские расходы, как разница в процентах между сметной и оптовой ценой материала аналога по ТССЦ-2000 - 2% ПЗ=2% (ОЗП=2%; ЭМ=2%; МАТ=2%) | [21 empty] | Транспортно-заготовительно-складские расходы, как разница в процентах между сметной и оптовой ценой материала аналога по ТССЦ-2000 - 2% ПЗ=2% (ОЗП=2%; ЭМ=2%; МАТ=2%)
| 1 | ИНДЕКС К ПОЗИЦИИ: Индексы пересчета в т.у.ц. по статьям затрат СМР/ПНР ОЗП=22,53; ЭМ=11,42; ЗПМ=22,53; МАТ=8,56 | [22 empty] | ИНДЕКС К ПОЗИЦИИ: Индексы пересчета в т.у.ц. по статьям затрат СМР/ПНР ОЗП=22,53; ЭМ=11,42; ЗПМ=22,53; МАТ=8,56
3818 | ТЦ_19.1.01.13_78_7802658647_02.10.2024_02_214.2 | Тройник круглого воздуховода ø160 на ø160 на ø100 |  | 4: шт; 5: 10; 6: 66,53 558,33/ИндМ223; З/пМех 10: 5695; З/пМех 14: 0; З/пМех 15: 0; З/пМех 16: 0; З/пМех 17: 0 | [5 empty] | Тройник круглого воздуховода ø160 на ø160 на ø100
|  | Цена МАТ=558,33/ИндМ223 | [23 empty] | Цена МАТ=558,33/ИндМ223
| ТЗ п. 13 | Транспортно-заготовительно-складские расходы, как разница в процентах между сметной и оптовой ценой материала аналога по ТССЦ-2000 - 2% ПЗ=2% (ОЗП=2%; ЭМ=2%; МАТ=2%) | [21 empty] | Транспортно-заготовительно-складские расходы, как разница в процентах между сметной и оптовой ценой материала аналога по ТССЦ-2000 - 2% ПЗ=2% (ОЗП=2%; ЭМ=2%; МАТ=2%)
| 1 | ИНДЕКС К ПОЗИЦИИ: Индексы пересчета в т.у.ц. по статьям затрат СМР/ПНР ОЗП=22,53; ЭМ=11,42; ЗПМ=22,53; МАТ=8,56 | [22 empty] | ИНДЕКС К ПОЗИЦИИ: Индексы пересчета в т.у.ц. по статьям затрат СМР/ПНР ОЗП=22,53; ЭМ=11,42; ЗПМ=22,53; МАТ=8,56
3819 | ТЦ_19.1.01.13_78_7802658647_02.10.2024_02_233.2 | Тройник круглого воздуховода ø200 на ø200 на ø100 |  | 4: шт; 5: 9; 6: 44,69 375/ИндМ223; З/пМех 10: 3443; З/пМех 14: 0; З/пМех 15: 0; З/пМех 16: 0; З/пМех 17: 0 | [5 empty] | Тройник круглого воздуховода ø200 на ø200 на ø100
|  | Цена МАТ=375/ИндМ223 | [23 empty] | Цена МАТ=375/ИндМ223
| ТЗ п. 13 | Транспортно-заготовительно-складские расходы, как разница в процентах между сметной и оптовой ценой материала аналога по ТССЦ-2000 - 2% ПЗ=2% (ОЗП=2%; ЭМ=2%; МАТ=2%) | [21 empty] | Транспортно-заготовительно-складские расходы, как разница в процентах между сметной и оптовой ценой материала аналога по ТССЦ-2000 - 2% ПЗ=2% (ОЗП=2%; ЭМ=2%; МАТ=2%)
| 1 | ИНДЕКС К ПОЗИЦИИ: Индексы пересчета в т.у.ц. по статьям затрат СМР/ПНР ОЗП=22,53; ЭМ=11,42; ЗПМ=22,53; МАТ=8,56 | [22 empty] | ИНДЕКС К ПОЗИЦИИ: Индексы пересчета в т.у.ц. по статьям затрат СМР/ПНР ОЗП=22,53; ЭМ=11,42; ЗПМ=22,53; МАТ=8,56
3820 | ТЦ_19.1.01.13_78_7802658647_02.10.2024_02_211.2 | Переход круглого сечения ø160 на ø100 |  | 4: шт; 5: 1; 6: 34,75 291,67/ИндМ223; З/пМех 10: 297; З/пМех 14: 0; З/пМех 15: 0; З/пМех 16: 0; З/пМех 17: 0 | [5 empty] | Переход круглого сечения ø160 на ø100
|  | Цена МАТ=291,67/ИндМ223 | [23 empty] | Цена МАТ=291,67/ИндМ223
| ТЗ п. 13 | Транспортно-заготовительно-складские расходы, как разница в процентах между сметной и оптовой ценой материала аналога по ТССЦ-2000 - 2% ПЗ=2% (ОЗП=2%; ЭМ=2%; МАТ=2%) | [21 empty] | Транспортно-заготовительно-складские расходы, как разница в процентах между сметной и оптовой ценой материала аналога по ТССЦ-2000 - 2% ПЗ=2% (ОЗП=2%; ЭМ=2%; МАТ=2%)
| 1 | ИНДЕКС К ПОЗИЦИИ: Индексы пересчета в т.у.ц. по статьям затрат СМР/ПНР ОЗП=22,53; ЭМ=11,42; ЗПМ=22,53; МАТ=8,56 | [22 empty] | ИНДЕКС К ПОЗИЦИИ: Индексы пересчета в т.у.ц. по статьям затрат СМР/ПНР ОЗП=22,53; ЭМ=11,42; ЗПМ=22,53; МАТ=8,56
3821 | ТЦ_19.1.01.13_78_7802658647_02.10.2024_02_27.2 | Переход круглого сечения ø160 на ø125 |  | 4: шт; 5: 3; 6: 29,40 246,67/ИндМ223; З/пМех 10: 755; З/пМех 14: 0; З/пМех 15: 0; З/пМех 16: 0; З/пМех 17: 0 | [5 empty] | Переход круглого сечения ø160 на ø125
|  | Цена МАТ=246,67/ИндМ223 | [23 empty] | Цена МАТ=246,67/ИндМ223
| ТЗ п. 13 | Транспортно-заготовительно-складские расходы, как разница в процентах между сметной и оптовой ценой материала аналога по ТССЦ-2000 - 2% ПЗ=2% (ОЗП=2%; ЭМ=2%; МАТ=2%) | [21 empty] | Транспортно-заготовительно-складские расходы, как разница в процентах между сметной и оптовой ценой материала аналога по ТССЦ-2000 - 2% ПЗ=2% (ОЗП=2%; ЭМ=2%; МАТ=2%)
| 1 | ИНДЕКС К ПОЗИЦИИ: Индексы пересчета в т.у.ц. по статьям затрат СМР/ПНР ОЗП=22,53; ЭМ=11,42; ЗПМ=22,53; МАТ=8,56 | [22 empty] | ИНДЕКС К ПОЗИЦИИ: Индексы пересчета в т.у.ц. по статьям затрат СМР/ПНР ОЗП=22,53; ЭМ=11,42; ЗПМ=22,53; МАТ=8,56
3822 | ТЦ_19.1.01.13_78_7802658647_02.10.2024_02_28.2 | Переход круглого сечения ø200 на ø160 |  | 4: шт; 5: 3; 6: 36,74 308.33/ИндМ223; З/пМех 10: 943; З/пМех 14: 0; З/пМех 15: 0; З/пМех 16: 0; З/пМех 17: 0 | [5 empty] | Переход круглого сечения ø200 на ø160
|  | Цена МАТ=308.33/ИндМ223 | [23 empty] | Цена МАТ=308.33/ИндМ223
| ТЗ п. 13 | Транспортно-заготовительно-складские расходы, как разница в процентах между сметной и оптовой ценой материала аналога по ТССЦ-2000 - 2% ПЗ=2% (ОЗП=2%; ЭМ=2%; МАТ=2%) | [21 empty] | Транспортно-заготовительно-складские расходы, как разница в процентах между сметной и оптовой ценой материала аналога по ТССЦ-2000 - 2% ПЗ=2% (ОЗП=2%; ЭМ=2%; МАТ=2%)
| 1 | ИНДЕКС К ПОЗИЦИИ: Индексы пересчета в т.у.ц. по статьям затрат СМР/ПНР ОЗП=22,53; ЭМ=11,42; ЗПМ=22,53; МАТ=8,56 | [22 empty] | ИНДЕКС К ПОЗИЦИИ: Индексы пересчета в т.у.ц. по статьям затрат СМР/ПНР ОЗП=22,53; ЭМ=11,42; ЗПМ=22,53; МАТ=8,56
3823 | ТЦ_19.1.01.13_78_7802658647_02.10.2024_02_458.2 | Заглушка круглая из оцинкованной стали Ø125 |  | 4: шт; 5: 4; 6: 54,92 460,83/ИндМ223; З/пМех 10: 1880; З/пМех 14: 0; З/пМех 15: 0; З/пМех 16: 0; З/пМех 17: 0 | [5 empty] | Заглушка круглая из оцинкованной стали Ø125
|  | Цена МАТ=460,83/ИндМ223 | [23 empty] | Цена МАТ=460,83/ИндМ223
| ТЗ п. 13 | Транспортно-заготовительно-складские расходы, как разница в процентах между сметной и оптовой ценой материала аналога по ТССЦ-2000 - 2% ПЗ=2% (ОЗП=2%; ЭМ=2%; МАТ=2%) | [21 empty] | Транспортно-заготовительно-складские расходы, как разница в процентах между сметной и оптовой ценой материала аналога по ТССЦ-2000 - 2% ПЗ=2% (ОЗП=2%; ЭМ=2%; МАТ=2%)
| 1 | ИНДЕКС К ПОЗИЦИИ: Индексы пересчета в т.у.ц. по статьям затрат СМР/ПНР ОЗП=22,53; ЭМ=11,42; ЗПМ=22,53; МАТ=8,56 | [22 empty] | ИНДЕКС К ПОЗИЦИИ: Индексы пересчета в т.у.ц. по статьям затрат СМР/ПНР ОЗП=22,53; ЭМ=11,42; ЗПМ=22,53; МАТ=8,56
3824 | ТЦ_19.1.01.13_78_7802658647_02.10.2024_02_315.2 | Переход круглого сечения ø125 на ø100 |  | 4: шт; 5: 4; 6: 24,62 206,67/ИндМ223; З/пМех 10: 843; З/пМех 14: 0; З/пМех 15: 0; З/пМех 16: 0; З/пМех 17: 0 | [5 empty] | Переход круглого сечения ø125 на ø100
|  | Цена МАТ=206,67/ИндМ223 | [23 empty] | Цена МАТ=206,67/ИндМ223
| ТЗ п. 13 | Транспортно-заготовительно-складские расходы, как разница в процентах между сметной и оптовой ценой материала аналога по ТССЦ-2000 - 2% ПЗ=2% (ОЗП=2%; ЭМ=2%; МАТ=2%) | [21 empty] | Транспортно-заготовительно-складские расходы, как разница в процентах между сметной и оптовой ценой материала аналога по ТССЦ-2000 - 2% ПЗ=2% (ОЗП=2%; ЭМ=2%; МАТ=2%)
| 1 | ИНДЕКС К ПОЗИЦИИ: Индексы пересчета в т.у.ц. по статьям затрат СМР/ПНР ОЗП=22,53; ЭМ=11,42; ЗПМ=22,53; МАТ=8,56 | [22 empty] | ИНДЕКС К ПОЗИЦИИ: Индексы пересчета в т.у.ц. по статьям затрат СМР/ПНР ОЗП=22,53; ЭМ=11,42; ЗПМ=22,53; МАТ=8,56
3825 | ТЕР20-01-001-04 Приказ Администрации ЛО от 20.10.15 №28 | Прокладка воздуховодов из листовой, оцинкованной стали и алюминия класса Н (нормальные) толщиной: 0,6 мм, диаметром до 250 мм |  | 100 м2 поверхности воздуховодов | 0.13864 | 4288.65 | 3358.59 | 215.93 | 14.67 | 11680 | 10491 | 342 | 46 | 202.691 | 28.1 | 0.598 | 0.08 | [5 empty] | Прокладка воздуховодов из листовой, оцинкованной стали и алюминия класса Н (нормальные) толщиной: 0,6 мм, диаметром до 250 мм
| ОП п.1.20.19 | Индивидуальные испытания систем вентиляции и кондиционирования воздуха ОЗП=1,05; ЭМ=1,05 к расх.; ТЗ=1,05 | [21 empty] | Индивидуальные испытания систем вентиляции и кондиционирования воздуха ОЗП=1,05; ЭМ=1,05 к расх.; ТЗ=1,05
| Приказ от 30.01.2024 № 55/пр прил.5 табл.1 п.2 | Производство работ осуществляется на территории действующего предприятия с наличием в зоне производства работ одного или нескольких из следующих факторов: - разветвленной сети транспортных и инженерных коммуникаций; - стесненных условий для складирования материалов; - действующего технологического оборудования; - движения технологического транспорта ОЗП=1,15; ЭМ=1,15 к расх.; ЗПМ=1,15; ТЗ=1,15; ТЗМ=1,15 | [21 empty] | Производство работ осуществляется на территории действующего предприятия с наличием в зоне производства работ одного или нескольких из следующих факторов: - разветвленной сети транспортных и инженерных коммуникаций; - стесненных условий для складирования материалов; - действующего технологического оборудования; - движения технологического транспорта ОЗП=1,15; ЭМ=1,15 к расх.; ЗПМ=1,15; ТЗ=1,15; ТЗМ=1,15
| 1 | ИНДЕКС К ПОЗИЦИИ: Индексы пересчета в т.у.ц. по статьям затрат СМР/ПНР ОЗП=22,53; ЭМ=11,42; ЗПМ=22,53; МАТ=8,56 | [22 empty] | ИНДЕКС К ПОЗИЦИИ: Индексы пересчета в т.у.ц. по статьям затрат СМР/ПНР ОЗП=22,53; ЭМ=11,42; ЗПМ=22,53; МАТ=8,56
|  |  | Накладные расходы 121% ФОТ (от 10 537) | З/пМех 10: 12750
|  |  | Сметная прибыль 72% ФОТ (от 10 537) | З/пМех 10: 7587
3826 | ТЦ_19.1.01.03_78_7802658647_02.10.2024_02_97.2 | Воздуховод из оцинкованной стали ø250 b=0.5 мм |  | 4: пог.м; 5: 10; 6: 135,05 1133,33/ИндМ223; З/пМех 10: 11560; З/пМех 14: 0; З/пМех 15: 0; З/пМех 16: 0; З/пМех 17: 0 | [5 empty] | Воздуховод из оцинкованной стали ø250 b=0.5 мм
|  | Цена МАТ=1133,33/ИндМ223 | [23 empty] | Цена МАТ=1133,33/ИндМ223
| ТЗ п. 13 | Транспортно-заготовительно-складские расходы, как разница в процентах между сметной и оптовой ценой материала аналога по ТССЦ-2000 - 2% ПЗ=2% (ОЗП=2%; ЭМ=2%; МАТ=2%) | [21 empty] | Транспортно-заготовительно-складские расходы, как разница в процентах между сметной и оптовой ценой материала аналога по ТССЦ-2000 - 2% ПЗ=2% (ОЗП=2%; ЭМ=2%; МАТ=2%)
| 1 | ИНДЕКС К ПОЗИЦИИ: Индексы пересчета в т.у.ц. по статьям затрат СМР/ПНР ОЗП=22,53; ЭМ=11,42; ЗПМ=22,53; МАТ=8,56 | [22 empty] | ИНДЕКС К ПОЗИЦИИ: Индексы пересчета в т.у.ц. по статьям затрат СМР/ПНР ОЗП=22,53; ЭМ=11,42; ЗПМ=22,53; МАТ=8,56
3827 | ТЦ_19.1.01.13_78_7802658647_02.10.2024_02_100.2 | Отвод круглого воздуховода 90° Ø250 |  | 4: шт; 5: 3; 6: 57,59 483,33/ИндМ223; З/пМех 10: 1479; З/пМех 14: 0; З/пМех 15: 0; З/пМех 16: 0; З/пМех 17: 0 | [5 empty] | Отвод круглого воздуховода 90° Ø250
|  | Цена МАТ=483,33/ИндМ223 | [23 empty] | Цена МАТ=483,33/ИндМ223
| ТЗ п. 13 | Транспортно-заготовительно-складские расходы, как разница в процентах между сметной и оптовой ценой материала аналога по ТССЦ-2000 - 2% ПЗ=2% (ОЗП=2%; ЭМ=2%; МАТ=2%) | [21 empty] | Транспортно-заготовительно-складские расходы, как разница в процентах между сметной и оптовой ценой материала аналога по ТССЦ-2000 - 2% ПЗ=2% (ОЗП=2%; ЭМ=2%; МАТ=2%)
| 1 | ИНДЕКС К ПОЗИЦИИ: Индексы пересчета в т.у.ц. по статьям затрат СМР/ПНР ОЗП=22,53; ЭМ=11,42; ЗПМ=22,53; МАТ=8,56 | [22 empty] | ИНДЕКС К ПОЗИЦИИ: Индексы пересчета в т.у.ц. по статьям затрат СМР/ПНР ОЗП=22,53; ЭМ=11,42; ЗПМ=22,53; МАТ=8,56
3828 | ТЦ_19.1.01.13_78_7802658647_02.10.2024_02_337.2 Применительно к Тройник круглого воздуховода ø250 на ø250 на ø100 | Тройник круглого воздуховода ø250 на ø250 на ø160 |  | 4: шт; 5: 14; 6: 930,63 7810/ИндМ223; З/пМех 10: 111526; З/пМех 14: 0; З/пМех 15: 0; З/пМех 16: 0; З/пМех 17: 0 | [5 empty] | Тройник круглого воздуховода ø250 на ø250 на ø160
|  | Цена МАТ=7810/ИндМ223 | [23 empty] | Цена МАТ=7810/ИндМ223
| ТЗ п. 13 | Транспортно-заготовительно-складские расходы, как разница в процентах между сметной и оптовой ценой материала аналога по ТССЦ-2000 - 2% ПЗ=2% (ОЗП=2%; ЭМ=2%; МАТ=2%) | [21 empty] | Транспортно-заготовительно-складские расходы, как разница в процентах между сметной и оптовой ценой материала аналога по ТССЦ-2000 - 2% ПЗ=2% (ОЗП=2%; ЭМ=2%; МАТ=2%)
| 1 | ИНДЕКС К ПОЗИЦИИ: Индексы пересчета в т.у.ц. по статьям затрат СМР/ПНР ОЗП=22,53; ЭМ=11,42; ЗПМ=22,53; МАТ=8,56 | [22 empty] | ИНДЕКС К ПОЗИЦИИ: Индексы пересчета в т.у.ц. по статьям затрат СМР/ПНР ОЗП=22,53; ЭМ=11,42; ЗПМ=22,53; МАТ=8,56
3829 | ТЦ_19.1.01.13_78_7802658647_02.10.2024_02_231.2 | Переход круглого сечения ø250 на ø200 |  | 4: шт; 5: 3; 6: 49,65 416.67/ИндМ223; З/пМех 10: 1275; З/пМех 14: 0; З/пМех 15: 0; З/пМех 16: 0; З/пМех 17: 0 | [5 empty] | Переход круглого сечения ø250 на ø200
|  | Цена МАТ=416.67/ИндМ223 | [23 empty] | Цена МАТ=416.67/ИндМ223
| ТЗ п. 13 | Транспортно-заготовительно-складские расходы, как разница в процентах между сметной и оптовой ценой материала аналога по ТССЦ-2000 - 2% ПЗ=2% (ОЗП=2%; ЭМ=2%; МАТ=2%) | [21 empty] | Транспортно-заготовительно-складские расходы, как разница в процентах между сметной и оптовой ценой материала аналога по ТССЦ-2000 - 2% ПЗ=2% (ОЗП=2%; ЭМ=2%; МАТ=2%)
| 1 | ИНДЕКС К ПОЗИЦИИ: Индексы пересчета в т.у.ц. по статьям затрат СМР/ПНР ОЗП=22,53; ЭМ=11,42; ЗПМ=22,53; МАТ=8,56 | [22 empty] | ИНДЕКС К ПОЗИЦИИ: Индексы пересчета в т.у.ц. по статьям затрат СМР/ПНР ОЗП=22,53; ЭМ=11,42; ЗПМ=22,53; МАТ=8,56
3830 | ТЕР20-01-001-05 Приказ Администрации ЛО от 20.10.15 №28 | Прокладка воздуховодов из листовой, оцинкованной стали и алюминия класса Н (нормальные) толщиной: 0,6 мм, диаметром до 355 мм |  | 100 м2 поверхности воздуховодов | 0.09923 | 3900.61 | 3075.07 | 174.48 | 12.13 | 7626 | 6875 | 198 | 27 | 185.5807 | 18.42 | 0.4945 | 0.05 | [5 empty] | Прокладка воздуховодов из листовой, оцинкованной стали и алюминия класса Н (нормальные) толщиной: 0,6 мм, диаметром до 355 мм
| ОП п.1.20.19 | Индивидуальные испытания систем вентиляции и кондиционирования воздуха ОЗП=1,05; ЭМ=1,05 к расх.; ТЗ=1,05 | [21 empty] | Индивидуальные испытания систем вентиляции и кондиционирования воздуха ОЗП=1,05; ЭМ=1,05 к расх.; ТЗ=1,05
| Приказ от 30.01.2024 № 55/пр прил.5 табл.1 п.2 | Производство работ осуществляется на территории действующего предприятия с наличием в зоне производства работ одного или нескольких из следующих факторов: - разветвленной сети транспортных и инженерных коммуникаций; - стесненных условий для складирования материалов; - действующего технологического оборудования; - движения технологического транспорта ОЗП=1,15; ЭМ=1,15 к расх.; ЗПМ=1,15; ТЗ=1,15; ТЗМ=1,15 | [21 empty] | Производство работ осуществляется на территории действующего предприятия с наличием в зоне производства работ одного или нескольких из следующих факторов: - разветвленной сети транспортных и инженерных коммуникаций; - стесненных условий для складирования материалов; - действующего технологического оборудования; - движения технологического транспорта ОЗП=1,15; ЭМ=1,15 к расх.; ЗПМ=1,15; ТЗ=1,15; ТЗМ=1,15
| 1 | ИНДЕКС К ПОЗИЦИИ: Индексы пересчета в т.у.ц. по статьям затрат СМР/ПНР ОЗП=22,53; ЭМ=11,42; ЗПМ=22,53; МАТ=8,56 | [22 empty] | ИНДЕКС К ПОЗИЦИИ: Индексы пересчета в т.у.ц. по статьям затрат СМР/ПНР ОЗП=22,53; ЭМ=11,42; ЗПМ=22,53; МАТ=8,56
|  |  | Накладные расходы 121% ФОТ (от 6 902) | З/пМех 10: 8351
|  |  | Сметная прибыль 72% ФОТ (от 6 902) | З/пМех 10: 4969
3831 | ТЦ_19.1.01.03_78_7802658647_02.10.2024_02_98.2 | Воздуховод из оцинкованной стали ø315 b=0.7 мм |  | 4: пог.м; 5: 8; 6: 141,00 1183,33/ИндМ223; З/пМех 10: 9656; З/пМех 14: 0; З/пМех 15: 0; З/пМех 16: 0; З/пМех 17: 0 | [5 empty] | Воздуховод из оцинкованной стали ø315 b=0.7 мм
|  | Цена МАТ=1183,33/ИндМ223 | [23 empty] | Цена МАТ=1183,33/ИндМ223
| ТЗ п. 13 | Транспортно-заготовительно-складские расходы, как разница в процентах между сметной и оптовой ценой материала аналога по ТССЦ-2000 - 2% ПЗ=2% (ОЗП=2%; ЭМ=2%; МАТ=2%) | [21 empty] | Транспортно-заготовительно-складские расходы, как разница в процентах между сметной и оптовой ценой материала аналога по ТССЦ-2000 - 2% ПЗ=2% (ОЗП=2%; ЭМ=2%; МАТ=2%)
| 1 | ИНДЕКС К ПОЗИЦИИ: Индексы пересчета в т.у.ц. по статьям затрат СМР/ПНР ОЗП=22,53; ЭМ=11,42; ЗПМ=22,53; МАТ=8,56 | [22 empty] | ИНДЕКС К ПОЗИЦИИ: Индексы пересчета в т.у.ц. по статьям затрат СМР/ПНР ОЗП=22,53; ЭМ=11,42; ЗПМ=22,53; МАТ=8,56
3832 | ТЦ_19.1.01.13_78_7802658647_02.10.2024_02_101.2 | Отвод круглого воздуховода 90° Ø315 |  | 4: шт; 5: 1; 6: 62,56 525/ИндМ223; З/пМех 10: 535; З/пМех 14: 0; З/пМех 15: 0; З/пМех 16: 0; З/пМех 17: 0 | [5 empty] | Отвод круглого воздуховода 90° Ø315
|  | Цена МАТ=525/ИндМ223 | [23 empty] | Цена МАТ=525/ИндМ223
| ТЗ п. 13 | Транспортно-заготовительно-складские расходы, как разница в процентах между сметной и оптовой ценой материала аналога по ТССЦ-2000 - 2% ПЗ=2% (ОЗП=2%; ЭМ=2%; МАТ=2%) | [21 empty] | Транспортно-заготовительно-складские расходы, как разница в процентах между сметной и оптовой ценой материала аналога по ТССЦ-2000 - 2% ПЗ=2% (ОЗП=2%; ЭМ=2%; МАТ=2%)
| 1 | ИНДЕКС К ПОЗИЦИИ: Индексы пересчета в т.у.ц. по статьям затрат СМР/ПНР ОЗП=22,53; ЭМ=11,42; ЗПМ=22,53; МАТ=8,56 | [22 empty] | ИНДЕКС К ПОЗИЦИИ: Индексы пересчета в т.у.ц. по статьям затрат СМР/ПНР ОЗП=22,53; ЭМ=11,42; ЗПМ=22,53; МАТ=8,56
3833 | ТЦ_19.1.01.13_78_7802658647_02.10.2024_02_393.2 Применительно к Тройник круглого воздуховода ø315 на ø315 на ø250 | Тройник круглого воздуховода ø315 на ø315 на ø160 |  | 4: шт; 5: 1; 6: 114,59 961,67/ИндМ223; З/пМех 10: 981; З/пМех 14: 0; З/пМех 15: 0; З/пМех 16: 0; З/пМех 17: 0 | [5 empty] | Тройник круглого воздуховода ø315 на ø315 на ø160
|  | Цена МАТ=961,67/ИндМ223 | [23 empty] | Цена МАТ=961,67/ИндМ223
| ТЗ п. 13 | Транспортно-заготовительно-складские расходы, как разница в процентах между сметной и оптовой ценой материала аналога по ТССЦ-2000 - 2% ПЗ=2% (ОЗП=2%; ЭМ=2%; МАТ=2%) | [21 empty] | Транспортно-заготовительно-складские расходы, как разница в процентах между сметной и оптовой ценой материала аналога по ТССЦ-2000 - 2% ПЗ=2% (ОЗП=2%; ЭМ=2%; МАТ=2%)
| 1 | ИНДЕКС К ПОЗИЦИИ: Индексы пересчета в т.у.ц. по статьям затрат СМР/ПНР ОЗП=22,53; ЭМ=11,42; ЗПМ=22,53; МАТ=8,56 | [22 empty] | ИНДЕКС К ПОЗИЦИИ: Индексы пересчета в т.у.ц. по статьям затрат СМР/ПНР ОЗП=22,53; ЭМ=11,42; ЗПМ=22,53; МАТ=8,56
3834 |  | Тройник 400/400/315 |  | 4: шт; 5: 1; 6: 246,54 2069/ИндМ223; З/пМех 10: 2110; З/пМех 14: 0; З/пМех 15: 0; З/пМех 16: 0; З/пМех 17: 0 | [5 empty] | Тройник 400/400/315
|  | Цена МАТ=2069/ИндМ223 | [23 empty] | Цена МАТ=2069/ИндМ223
| ТЗ п. 13 | Транспортно-заготовительно-складские расходы, как разница в процентах между сметной и оптовой ценой материала аналога по ТССЦ-2000 - 2% ПЗ=2% (ОЗП=2%; ЭМ=2%; МАТ=2%) | [21 empty] | Транспортно-заготовительно-складские расходы, как разница в процентах между сметной и оптовой ценой материала аналога по ТССЦ-2000 - 2% ПЗ=2% (ОЗП=2%; ЭМ=2%; МАТ=2%)
| 1 | ИНДЕКС К ПОЗИЦИИ: Индексы пересчета в т.у.ц. по статьям затрат СМР/ПНР ОЗП=22,53; ЭМ=11,42; ЗПМ=22,53; МАТ=8,56 | [22 empty] | ИНДЕКС К ПОЗИЦИИ: Индексы пересчета в т.у.ц. по статьям затрат СМР/ПНР ОЗП=22,53; ЭМ=11,42; ЗПМ=22,53; МАТ=8,56
3835 |  | Переход 400/315 |  | 4: шт; 5: 1; 6: 151,57 1272/ИндМ223; З/пМех 10: 1297; З/пМех 14: 0; З/пМех 15: 0; З/пМех 16: 0; З/пМех 17: 0 | [5 empty] | Переход 400/315
|  | Цена МАТ=1272/ИндМ223 | [23 empty] | Цена МАТ=1272/ИндМ223
| ТЗ п. 13 | Транспортно-заготовительно-складские расходы, как разница в процентах между сметной и оптовой ценой материала аналога по ТССЦ-2000 - 2% ПЗ=2% (ОЗП=2%; ЭМ=2%; МАТ=2%) | [21 empty] | Транспортно-заготовительно-складские расходы, как разница в процентах между сметной и оптовой ценой материала аналога по ТССЦ-2000 - 2% ПЗ=2% (ОЗП=2%; ЭМ=2%; МАТ=2%)
| 1 | ИНДЕКС К ПОЗИЦИИ: Индексы пересчета в т.у.ц. по статьям затрат СМР/ПНР ОЗП=22,53; ЭМ=11,42; ЗПМ=22,53; МАТ=8,56 | [22 empty] | ИНДЕКС К ПОЗИЦИИ: Индексы пересчета в т.у.ц. по статьям затрат СМР/ПНР ОЗП=22,53; ЭМ=11,42; ЗПМ=22,53; МАТ=8,56
3836 | ТЕР20-01-001-10 Приказ Администрации ЛО от 20.10.15 №28 | Прокладка воздуховодов из листовой, оцинкованной стали и алюминия класса Н (нормальные) толщиной: 0,7 мм, периметром от 1100 до 1600 мм |  | 100 м2 поверхности воздуховодов | 0.24052 | 3451.64 | 2660.7 | 158.85 | 10.72 | 16156 | 14418 | 436 | 58 | 160.5733 | 38.62 | 0.437 | 0.11 | [5 empty] | Прокладка воздуховодов из листовой, оцинкованной стали и алюминия класса Н (нормальные) толщиной: 0,7 мм, периметром от 1100 до 1600 мм
| ОП п.1.20.19 | Индивидуальные испытания систем вентиляции и кондиционирования воздуха ОЗП=1,05; ЭМ=1,05 к расх.; ТЗ=1,05 | [21 empty] | Индивидуальные испытания систем вентиляции и кондиционирования воздуха ОЗП=1,05; ЭМ=1,05 к расх.; ТЗ=1,05
| Приказ от 30.01.2024 № 55/пр прил.5 табл.1 п.2 | Производство работ осуществляется на территории действующего предприятия с наличием в зоне производства работ одного или нескольких из следующих факторов: - разветвленной сети транспортных и инженерных коммуникаций; - стесненных условий для складирования материалов; - действующего технологического оборудования; - движения технологического транспорта ОЗП=1,15; ЭМ=1,15 к расх.; ЗПМ=1,15; ТЗ=1,15; ТЗМ=1,15 | [21 empty] | Производство работ осуществляется на территории действующего предприятия с наличием в зоне производства работ одного или нескольких из следующих факторов: - разветвленной сети транспортных и инженерных коммуникаций; - стесненных условий для складирования материалов; - действующего технологического оборудования; - движения технологического транспорта ОЗП=1,15; ЭМ=1,15 к расх.; ЗПМ=1,15; ТЗ=1,15; ТЗМ=1,15
| 1 | ИНДЕКС К ПОЗИЦИИ: Индексы пересчета в т.у.ц. по статьям затрат СМР/ПНР ОЗП=22,53; ЭМ=11,42; ЗПМ=22,53; МАТ=8,56 | [22 empty] | ИНДЕКС К ПОЗИЦИИ: Индексы пересчета в т.у.ц. по статьям затрат СМР/ПНР ОЗП=22,53; ЭМ=11,42; ЗПМ=22,53; МАТ=8,56
|  |  | Накладные расходы 121% ФОТ (от 14 476) | З/пМех 10: 17516
|  |  | Сметная прибыль 72% ФОТ (от 14 476) | З/пМех 10: 10423
3837 | ТЦ_19.1.01.03_78_7802658647_02.10.2024_02_151.2 | Воздуховод из оцинкованной стали δ=0,7 400x200 |  | 4: пог.м; 5: 10; 6: 265,13 2225/ИндМ223; З/пМех 10: 22695; З/пМех 14: 0; З/пМех 15: 0; З/пМех 16: 0; З/пМех 17: 0 | [5 empty] | Воздуховод из оцинкованной стали δ=0,7 400x200
|  | Цена МАТ=2225/ИндМ223 | [23 empty] | Цена МАТ=2225/ИндМ223
| ТЗ п. 13 | Транспортно-заготовительно-складские расходы, как разница в процентах между сметной и оптовой ценой материала аналога по ТССЦ-2000 - 2% ПЗ=2% (ОЗП=2%; ЭМ=2%; МАТ=2%) | [21 empty] | Транспортно-заготовительно-складские расходы, как разница в процентах между сметной и оптовой ценой материала аналога по ТССЦ-2000 - 2% ПЗ=2% (ОЗП=2%; ЭМ=2%; МАТ=2%)
| 1 | ИНДЕКС К ПОЗИЦИИ: Индексы пересчета в т.у.ц. по статьям затрат СМР/ПНР ОЗП=22,53; ЭМ=11,42; ЗПМ=22,53; МАТ=8,56 | [22 empty] | ИНДЕКС К ПОЗИЦИИ: Индексы пересчета в т.у.ц. по статьям затрат СМР/ПНР ОЗП=22,53; ЭМ=11,42; ЗПМ=22,53; МАТ=8,56
3838 | ТЦ_19.1.01.13_78_7802658647_02.10.2024_02_176.2 | Отвод прямоугольного воздуховода 90° 400x200 |  | 4: шт; 5: 3; 6: 185,69 1558,33/ИндМ223; З/пМех 10: 4769; З/пМех 14: 0; З/пМех 15: 0; З/пМех 16: 0; З/пМех 17: 0 | [5 empty] | Отвод прямоугольного воздуховода 90° 400x200
|  | Цена МАТ=1558,33/ИндМ223 | [23 empty] | Цена МАТ=1558,33/ИндМ223
| ТЗ п. 13 | Транспортно-заготовительно-складские расходы, как разница в процентах между сметной и оптовой ценой материала аналога по ТССЦ-2000 - 2% ПЗ=2% (ОЗП=2%; ЭМ=2%; МАТ=2%) | [21 empty] | Транспортно-заготовительно-складские расходы, как разница в процентах между сметной и оптовой ценой материала аналога по ТССЦ-2000 - 2% ПЗ=2% (ОЗП=2%; ЭМ=2%; МАТ=2%)
| 1 | ИНДЕКС К ПОЗИЦИИ: Индексы пересчета в т.у.ц. по статьям затрат СМР/ПНР ОЗП=22,53; ЭМ=11,42; ЗПМ=22,53; МАТ=8,56 | [22 empty] | ИНДЕКС К ПОЗИЦИИ: Индексы пересчета в т.у.ц. по статьям затрат СМР/ПНР ОЗП=22,53; ЭМ=11,42; ЗПМ=22,53; МАТ=8,56
3839 | ТЦ_19.1.01.13_78_7802658647_02.10.2024_02_180.2 Применительно к переходу 600x300 на 400x200 | Переход прямоугольного сечения 500x300 на 400x200 |  | 4: шт; 5: 1; 6: 143,98 1208,33/ИндМ223; З/пМех 10: 1233; З/пМех 14: 0; З/пМех 15: 0; З/пМех 16: 0; З/пМех 17: 0 | [5 empty] | Переход прямоугольного сечения 500x300 на 400x200
|  | Цена МАТ=1208,33/ИндМ223 | [23 empty] | Цена МАТ=1208,33/ИндМ223
| ТЗ п. 13 | Транспортно-заготовительно-складские расходы, как разница в процентах между сметной и оптовой ценой материала аналога по ТССЦ-2000 - 2% ПЗ=2% (ОЗП=2%; ЭМ=2%; МАТ=2%) | [21 empty] | Транспортно-заготовительно-складские расходы, как разница в процентах между сметной и оптовой ценой материала аналога по ТССЦ-2000 - 2% ПЗ=2% (ОЗП=2%; ЭМ=2%; МАТ=2%)
| 1 | ИНДЕКС К ПОЗИЦИИ: Индексы пересчета в т.у.ц. по статьям затрат СМР/ПНР ОЗП=22,53; ЭМ=11,42; ЗПМ=22,53; МАТ=8,56 | [22 empty] | ИНДЕКС К ПОЗИЦИИ: Индексы пересчета в т.у.ц. по статьям затрат СМР/ПНР ОЗП=22,53; ЭМ=11,42; ЗПМ=22,53; МАТ=8,56
3840 | ТЦ_19.1.01.13_78_7802658647_02.10.2024_02_360.2 Применительно Переход прямоугольного сечения 600x300 на 750х400 | Переход прямоугольного сечения 700x400 на 600x250 |  | 4: шт; 5: 1; 6: 201,08 1687,50/ИндМ223; З/пМех 10: 1721; З/пМех 14: 0; З/пМех 15: 0; З/пМех 16: 0; З/пМех 17: 0 | [5 empty] | Переход прямоугольного сечения 700x400 на 600x250
|  | Цена МАТ=1687,50/ИндМ223 | [23 empty] | Цена МАТ=1687,50/ИндМ223
| ТЗ п. 13 | Транспортно-заготовительно-складские расходы, как разница в процентах между сметной и оптовой ценой материала аналога по ТССЦ-2000 - 2% ПЗ=2% (ОЗП=2%; ЭМ=2%; МАТ=2%) | [21 empty] | Транспортно-заготовительно-складские расходы, как разница в процентах между сметной и оптовой ценой материала аналога по ТССЦ-2000 - 2% ПЗ=2% (ОЗП=2%; ЭМ=2%; МАТ=2%)
| 1 | ИНДЕКС К ПОЗИЦИИ: Индексы пересчета в т.у.ц. по статьям затрат СМР/ПНР ОЗП=22,53; ЭМ=11,42; ЗПМ=22,53; МАТ=8,56 | [22 empty] | ИНДЕКС К ПОЗИЦИИ: Индексы пересчета в т.у.ц. по статьям затрат СМР/ПНР ОЗП=22,53; ЭМ=11,42; ЗПМ=22,53; МАТ=8,56
3841 | ТЦ_19.1.01.13_78_7802658647_02.10.2024_02_219.2 Применительно к Заглушка 500х300 | Заглушка прямоугольная из оцинкованной стали 500х200 |  | 4: шт; 5: 2; 6: 64,55 541,67/ИндМ223; З/пМех 10: 1105; З/пМех 14: 0; З/пМех 15: 0; З/пМех 16: 0; З/пМех 17: 0 | [5 empty] | Заглушка прямоугольная из оцинкованной стали 500х200
|  | Цена МАТ=541,67/ИндМ223 | [23 empty] | Цена МАТ=541,67/ИндМ223
| ТЗ п. 13 | Транспортно-заготовительно-складские расходы, как разница в процентах между сметной и оптовой ценой материала аналога по ТССЦ-2000 - 2% ПЗ=2% (ОЗП=2%; ЭМ=2%; МАТ=2%) | [21 empty] | Транспортно-заготовительно-складские расходы, как разница в процентах между сметной и оптовой ценой материала аналога по ТССЦ-2000 - 2% ПЗ=2% (ОЗП=2%; ЭМ=2%; МАТ=2%)
| 1 | ИНДЕКС К ПОЗИЦИИ: Индексы пересчета в т.у.ц. по статьям затрат СМР/ПНР ОЗП=22,53; ЭМ=11,42; ЗПМ=22,53; МАТ=8,56 | [22 empty] | ИНДЕКС К ПОЗИЦИИ: Индексы пересчета в т.у.ц. по статьям затрат СМР/ПНР ОЗП=22,53; ЭМ=11,42; ЗПМ=22,53; МАТ=8,56
3842 | ТЦ_19.1.01.13_78_7802658647_02.10.2024_02_441.2 | Врезка 500х300 в прямоугольный воздуховод |  | 4: шт; 5: 5; 6: 87,88 737,50/ИндМ223; З/пМех 10: 3761; З/пМех 14: 0; З/пМех 15: 0; З/пМех 16: 0; З/пМех 17: 0 | [5 empty] | Врезка 500х300 в прямоугольный воздуховод
|  | Цена МАТ=737,50/ИндМ223 | [23 empty] | Цена МАТ=737,50/ИндМ223
| ТЗ п. 13 | Транспортно-заготовительно-складские расходы, как разница в процентах между сметной и оптовой ценой материала аналога по ТССЦ-2000 - 2% ПЗ=2% (ОЗП=2%; ЭМ=2%; МАТ=2%) | [21 empty] | Транспортно-заготовительно-складские расходы, как разница в процентах между сметной и оптовой ценой материала аналога по ТССЦ-2000 - 2% ПЗ=2% (ОЗП=2%; ЭМ=2%; МАТ=2%)
| 1 | ИНДЕКС К ПОЗИЦИИ: Индексы пересчета в т.у.ц. по статьям затрат СМР/ПНР ОЗП=22,53; ЭМ=11,42; ЗПМ=22,53; МАТ=8,56 | [22 empty] | ИНДЕКС К ПОЗИЦИИ: Индексы пересчета в т.у.ц. по статьям затрат СМР/ПНР ОЗП=22,53; ЭМ=11,42; ЗПМ=22,53; МАТ=8,56
3843 | ТЕР20-01-001-11 Приказ Администрации ЛО от 20.10.15 №28 | Прокладка воздуховодов из листовой, оцинкованной стали и алюминия класса Н (нормальные) толщиной: 0,7 мм, периметром до 2400 мм |  | 100 м2 поверхности воздуховодов | 0.0709 | 2818.22 | 2002.02 | 157.41 | 7.9 | 3725 | 3198 | 127 | 13 | 120.8224 | 8.57 | 0.322 | 0.02 | [5 empty] | Прокладка воздуховодов из листовой, оцинкованной стали и алюминия класса Н (нормальные) толщиной: 0,7 мм, периметром до 2400 мм
| ОП п.1.20.19 | Индивидуальные испытания систем вентиляции и кондиционирования воздуха ОЗП=1,05; ЭМ=1,05 к расх.; ТЗ=1,05 | [21 empty] | Индивидуальные испытания систем вентиляции и кондиционирования воздуха ОЗП=1,05; ЭМ=1,05 к расх.; ТЗ=1,05
| Приказ от 30.01.2024 № 55/пр прил.5 табл.1 п.2 | Производство работ осуществляется на территории действующего предприятия с наличием в зоне производства работ одного или нескольких из следующих факторов: - разветвленной сети транспортных и инженерных коммуникаций; - стесненных условий для складирования материалов; - действующего технологического оборудования; - движения технологического транспорта ОЗП=1,15; ЭМ=1,15 к расх.; ЗПМ=1,15; ТЗ=1,15; ТЗМ=1,15 | [21 empty] | Производство работ осуществляется на территории действующего предприятия с наличием в зоне производства работ одного или нескольких из следующих факторов: - разветвленной сети транспортных и инженерных коммуникаций; - стесненных условий для складирования материалов; - действующего технологического оборудования; - движения технологического транспорта ОЗП=1,15; ЭМ=1,15 к расх.; ЗПМ=1,15; ТЗ=1,15; ТЗМ=1,15
| 1 | ИНДЕКС К ПОЗИЦИИ: Индексы пересчета в т.у.ц. по статьям затрат СМР/ПНР ОЗП=22,53; ЭМ=11,42; ЗПМ=22,53; МАТ=8,56 | [22 empty] | ИНДЕКС К ПОЗИЦИИ: Индексы пересчета в т.у.ц. по статьям затрат СМР/ПНР ОЗП=22,53; ЭМ=11,42; ЗПМ=22,53; МАТ=8,56
|  |  | Накладные расходы 121% ФОТ (от 3 211) | З/пМех 10: 3885
|  |  | Сметная прибыль 72% ФОТ (от 3 211) | З/пМех 10: 2312
3844 | ТЦ_19.1.01.03_78_7802658647_02.10.2024_02_78.2 | Воздуховод прямоугольный из оцинкованной стали 600х300 b=0.7 мм |  | 4: пог.м; 5: 2; 6: 393,22 3300/ИндМ223; З/пМех 10: 6732; З/пМех 14: 0; З/пМех 15: 0; З/пМех 16: 0; З/пМех 17: 0 | [5 empty] | Воздуховод прямоугольный из оцинкованной стали 600х300 b=0.7 мм
|  | Цена МАТ=3300/ИндМ223 | [23 empty] | Цена МАТ=3300/ИндМ223
| ТЗ п. 13 | Транспортно-заготовительно-складские расходы, как разница в процентах между сметной и оптовой ценой материала аналога по ТССЦ-2000 - 2% ПЗ=2% (ОЗП=2%; ЭМ=2%; МАТ=2%) | [21 empty] | Транспортно-заготовительно-складские расходы, как разница в процентах между сметной и оптовой ценой материала аналога по ТССЦ-2000 - 2% ПЗ=2% (ОЗП=2%; ЭМ=2%; МАТ=2%)
| 1 | ИНДЕКС К ПОЗИЦИИ: Индексы пересчета в т.у.ц. по статьям затрат СМР/ПНР ОЗП=22,53; ЭМ=11,42; ЗПМ=22,53; МАТ=8,56 | [22 empty] | ИНДЕКС К ПОЗИЦИИ: Индексы пересчета в т.у.ц. по статьям затрат СМР/ПНР ОЗП=22,53; ЭМ=11,42; ЗПМ=22,53; МАТ=8,56
3845 | ТЦ_19.1.01.03_78_7802658647_02.10.2024_02_264.2 Применительно Воздуховод из оцинкованной стали 850x400 b=0.6 мм | Воздуховод из оцинкованной стали 800x400 b=0.7 мм |  | 4: пог.м; 5: 1; 6: 550,81 4622,50/ИндМ223; З/пМех 10: 4715; З/пМех 14: 0; З/пМех 15: 0; З/пМех 16: 0; З/пМех 17: 0 | [5 empty] | Воздуховод из оцинкованной стали 800x400 b=0.7 мм
|  | Цена МАТ=4622,50/ИндМ223 | [23 empty] | Цена МАТ=4622,50/ИндМ223
| ТЗ п. 13 | Транспортно-заготовительно-складские расходы, как разница в процентах между сметной и оптовой ценой материала аналога по ТССЦ-2000 - 2% ПЗ=2% (ОЗП=2%; ЭМ=2%; МАТ=2%) | [21 empty] | Транспортно-заготовительно-складские расходы, как разница в процентах между сметной и оптовой ценой материала аналога по ТССЦ-2000 - 2% ПЗ=2% (ОЗП=2%; ЭМ=2%; МАТ=2%)
| 1 | ИНДЕКС К ПОЗИЦИИ: Индексы пересчета в т.у.ц. по статьям затрат СМР/ПНР ОЗП=22,53; ЭМ=11,42; ЗПМ=22,53; МАТ=8,56 | [22 empty] | ИНДЕКС К ПОЗИЦИИ: Индексы пересчета в т.у.ц. по статьям затрат СМР/ПНР ОЗП=22,53; ЭМ=11,42; ЗПМ=22,53; МАТ=8,56
3846 |  | Отвод круглого воздуховода 45° Ø400 |  | 4: шт; 5: 1; 6: 121,54 1020,00/ИндМ223; З/пМех 10: 1040; З/пМех 14: 0; З/пМех 15: 0; З/пМех 16: 0; З/пМех 17: 0 | [5 empty] | Отвод круглого воздуховода 45° Ø400
|  | Цена МАТ=1020,00/ИндМ223 | [23 empty] | Цена МАТ=1020,00/ИндМ223
| ТЗ п. 13 | Транспортно-заготовительно-складские расходы, как разница в процентах между сметной и оптовой ценой материала аналога по ТССЦ-2000 - 2% ПЗ=2% (ОЗП=2%; ЭМ=2%; МАТ=2%) | [21 empty] | Транспортно-заготовительно-складские расходы, как разница в процентах между сметной и оптовой ценой материала аналога по ТССЦ-2000 - 2% ПЗ=2% (ОЗП=2%; ЭМ=2%; МАТ=2%)
| 1 | ИНДЕКС К ПОЗИЦИИ: Индексы пересчета в т.у.ц. по статьям затрат СМР/ПНР ОЗП=22,53; ЭМ=11,42; ЗПМ=22,53; МАТ=8,56 | [22 empty] | ИНДЕКС К ПОЗИЦИИ: Индексы пересчета в т.у.ц. по статьям затрат СМР/ПНР ОЗП=22,53; ЭМ=11,42; ЗПМ=22,53; МАТ=8,56
3847 |  | Переход 600х300/400 |  | 4: шт; 5: 1; 6: 127,50 1070,00/ИндМ223; З/пМех 10: 1091; З/пМех 14: 0; З/пМех 15: 0; З/пМех 16: 0; З/пМех 17: 0 | [5 empty] | Переход 600х300/400
|  | Цена МАТ=1070,00/ИндМ223 | [23 empty] | Цена МАТ=1070,00/ИндМ223
| ТЗ п. 13 | Транспортно-заготовительно-складские расходы, как разница в процентах между сметной и оптовой ценой материала аналога по ТССЦ-2000 - 2% ПЗ=2% (ОЗП=2%; ЭМ=2%; МАТ=2%) | [21 empty] | Транспортно-заготовительно-складские расходы, как разница в процентах между сметной и оптовой ценой материала аналога по ТССЦ-2000 - 2% ПЗ=2% (ОЗП=2%; ЭМ=2%; МАТ=2%)
| 1 | ИНДЕКС К ПОЗИЦИИ: Индексы пересчета в т.у.ц. по статьям затрат СМР/ПНР ОЗП=22,53; ЭМ=11,42; ЗПМ=22,53; МАТ=8,56 | [22 empty] | ИНДЕКС К ПОЗИЦИИ: Индексы пересчета в т.у.ц. по статьям затрат СМР/ПНР ОЗП=22,53; ЭМ=11,42; ЗПМ=22,53; МАТ=8,56
Диффузор | [21 empty] | Диффузор
3848 | ТЕР20-02-001-01 Приказ Администрации ЛО от 20.10.15 №28 | Установка воздухораспределителей, предназначенных для подачи воздуха: в рабочую зону, массой до 20 кг |  | 1 воздухораспределитель | 3 | 44.98 | 26.96 | 5.33 |  | 2331 | 1822 | 182 |  | 1.606 | 4.82 | 0 | 0 | [5 empty] | Установка воздухораспределителей, предназначенных для подачи воздуха: в рабочую зону, массой до 20 кг
| ОП п.1.20.19 | Индивидуальные испытания систем вентиляции и кондиционирования воздуха ОЗП=1,05; ЭМ=1,05 к расх.; ТЗ=1,05 | [21 empty] | Индивидуальные испытания систем вентиляции и кондиционирования воздуха ОЗП=1,05; ЭМ=1,05 к расх.; ТЗ=1,05
| Приказ от 30.01.2024 № 55/пр прил.5 табл.1 п.2 | Производство работ осуществляется на территории действующего предприятия с наличием в зоне производства работ одного или нескольких из следующих факторов: - разветвленной сети транспортных и инженерных коммуникаций; - стесненных условий для складирования материалов; - действующего технологического оборудования; - движения технологического транспорта ОЗП=1,15; ЭМ=1,15 к расх.; ЗПМ=1,15; ТЗ=1,15; ТЗМ=1,15 | [21 empty] | Производство работ осуществляется на территории действующего предприятия с наличием в зоне производства работ одного или нескольких из следующих факторов: - разветвленной сети транспортных и инженерных коммуникаций; - стесненных условий для складирования материалов; - действующего технологического оборудования; - движения технологического транспорта ОЗП=1,15; ЭМ=1,15 к расх.; ЗПМ=1,15; ТЗ=1,15; ТЗМ=1,15
| 1 | ИНДЕКС К ПОЗИЦИИ: Индексы пересчета в т.у.ц. по статьям затрат СМР/ПНР ОЗП=22,53; ЭМ=11,42; ЗПМ=22,53; МАТ=8,56 | [22 empty] | ИНДЕКС К ПОЗИЦИИ: Индексы пересчета в т.у.ц. по статьям затрат СМР/ПНР ОЗП=22,53; ЭМ=11,42; ЗПМ=22,53; МАТ=8,56
|  |  | Накладные расходы 121% ФОТ (от 1 822) | З/пМех 10: 2205
|  |  | Сметная прибыль 72% ФОТ (от 1 822) | З/пМех 10: 1312
3849 | ТССЦ-301-7998 Приказ Администрации ЛО от 20.10.15 №28 | Диффузоры конические универсальные марки: ДКУ диаметром 315 мм |  | 4: шт.; 5: 3; 6: 1198.99; З/пМех 10: 30790; З/пМех 14: 0; З/пМех 15: 0; З/пМех 16: 0; З/пМех 17: 0 | [5 empty] | Диффузоры конические универсальные марки: ДКУ диаметром 315 мм
| 1 | ИНДЕКС К ПОЗИЦИИ: Индексы пересчета в т.у.ц. по статьям затрат СМР/ПНР ОЗП=22,53; ЭМ=11,42; ЗПМ=22,53; МАТ=8,56 | [22 empty] | ИНДЕКС К ПОЗИЦИИ: Индексы пересчета в т.у.ц. по статьям затрат СМР/ПНР ОЗП=22,53; ЭМ=11,42; ЗПМ=22,53; МАТ=8,56
Крепления | [21 empty] | Крепления
3850 | ТССЦ-301-1819 Приказ Администрации ЛО от 20.10.15 №28 | Крепления для воздуховодов оцинкованные (подвески СТД, подвески регулируемые СТД, тяги, хомуты, кронштейны, траверсы, ленты, шпильки, профили) |  | 4: т; 5: 0.03; 6: 11496.32; З/пМех 10: 2952; З/пМех 14: 0; З/пМех 15: 0; З/пМех 16: 0; З/пМех 17: 0 | [5 empty] | Крепления для воздуховодов оцинкованные (подвески СТД, подвески регулируемые СТД, тяги, хомуты, кронштейны, траверсы, ленты, шпильки, профили)
| 1 | ИНДЕКС К ПОЗИЦИИ: Индексы пересчета в т.у.ц. по статьям затрат СМР/ПНР ОЗП=22,53; ЭМ=11,42; ЗПМ=22,53; МАТ=8,56 | [22 empty] | ИНДЕКС К ПОЗИЦИИ: Индексы пересчета в т.у.ц. по статьям затрат СМР/ПНР ОЗП=22,53; ЭМ=11,42; ЗПМ=22,53; МАТ=8,56
Огнезащитное покрытие | [21 empty] | Огнезащитное покрытие
3851 | ТЕР26-01-054-01 Приказ Администрации ЛО от 20.10.15 №28 | Обертывание поверхности изоляции рулонными материалами насухо с проклейкой швов//теплоогнезащитное покрытие (применит.) |  | 100 м2 поверхности покрытия изоляции | 0.27 | 1184.2 | 602.04 | 76.05 |  | 5066 | 3662 | 234 |  | 36.777 | 9.93 | 0 | 0 | [5 empty] | Обертывание поверхности изоляции рулонными материалами насухо с проклейкой швов//теплоогнезащитное покрытие (применит.)
|  | 1 095,75 = 3 057,17 - 0,0126 x 1 636,57 - 0,03 x 10 937,14 - 0,115 x 13 880,33 - 0,00126 x 13 056,39 | [24 empty] | 1 095,75 = 3 057,17 - 0,0126 x 1 636,57 - 0,03 x 10 937,14 - 0,115 x 13 880,33 - 0,00126 x 13 056,39
| Приказ от 30.01.2024 № 55/пр прил.5 табл.1 п.2 | Производство работ осуществляется на территории действующего предприятия с наличием в зоне производства работ одного или нескольких из следующих факторов: - разветвленной сети транспортных и инженерных коммуникаций; - стесненных условий для складирования материалов; - действующего технологического оборудования; - движения технологического транспорта ОЗП=1,15; ЭМ=1,15 к расх.; ЗПМ=1,15; ТЗ=1,15; ТЗМ=1,15 | [21 empty] | Производство работ осуществляется на территории действующего предприятия с наличием в зоне производства работ одного или нескольких из следующих факторов: - разветвленной сети транспортных и инженерных коммуникаций; - стесненных условий для складирования материалов; - действующего технологического оборудования; - движения технологического транспорта ОЗП=1,15; ЭМ=1,15 к расх.; ЗПМ=1,15; ТЗ=1,15; ТЗМ=1,15
| 1 | ИНДЕКС К ПОЗИЦИИ: Индексы пересчета в т.у.ц. по статьям затрат СМР/ПНР ОЗП=22,53; ЭМ=11,42; ЗПМ=22,53; МАТ=8,56 | [22 empty] | ИНДЕКС К ПОЗИЦИИ: Индексы пересчета в т.у.ц. по статьям затрат СМР/ПНР ОЗП=22,53; ЭМ=11,42; ЗПМ=22,53; МАТ=8,56
|  |  | Накладные расходы 97% ФОТ (от 3 662) | З/пМех 10: 3552
|  |  | Сметная прибыль 55% ФОТ (от 3 662) | З/пМех 10: 2014
3852 | ТССЦ-104-2168 Приказ Администрации ЛО от 20.10.15 №28 | Маты минераловатные ламельные, кашированные фольгой, марка: "Lamella Mat" ROCKWOOL, толщиной 40 мм |  | 4: м3; 5: 1.08; 6: 2332.03; З/пМех 10: 21559; З/пМех 14: 0; З/пМех 15: 0; З/пМех 16: 0; З/пМех 17: 0 | [5 empty] | Маты минераловатные ламельные, кашированные фольгой, марка: "Lamella Mat" ROCKWOOL, толщиной 40 мм
| 1 | ИНДЕКС К ПОЗИЦИИ: Индексы пересчета в т.у.ц. по статьям затрат СМР/ПНР ОЗП=22,53; ЭМ=11,42; ЗПМ=22,53; МАТ=8,56 | [22 empty] | ИНДЕКС К ПОЗИЦИИ: Индексы пересчета в т.у.ц. по статьям затрат СМР/ПНР ОЗП=22,53; ЭМ=11,42; ЗПМ=22,53; МАТ=8,56
3853 | ТССЦ-101-3873 Приказ Администрации ЛО от 20.10.15 №28 | Проволока стальная низкоуглеродистая вязальная |  | 4: т; 5: 0.0004941; 6: 6132.61; З/пМех 10: 26; З/пМех 14: 0; З/пМех 15: 0; З/пМех 16: 0; З/пМех 17: 0 | [5 empty] | Проволока стальная низкоуглеродистая вязальная
| 1 | ИНДЕКС К ПОЗИЦИИ: Индексы пересчета в т.у.ц. по статьям затрат СМР/ПНР ОЗП=22,53; ЭМ=11,42; ЗПМ=22,53; МАТ=8,56 | [22 empty] | ИНДЕКС К ПОЗИЦИИ: Индексы пересчета в т.у.ц. по статьям затрат СМР/ПНР ОЗП=22,53; ЭМ=11,42; ЗПМ=22,53; МАТ=8,56
3854 | ТССЦ-101-7417 Приказ Администрации ЛО от 20.10.15 №28 | Лента алюминиевая клеящая ATE-180 длиной 5500 мм, шириной 50 мм |  | 4: шт.; 5: 0.01; 6: 682.47; З/пМех 10: 58; З/пМех 14: 0; З/пМех 15: 0; З/пМех 16: 0; З/пМех 17: 0 | [5 empty] | Лента алюминиевая клеящая ATE-180 длиной 5500 мм, шириной 50 мм
| 1 | ИНДЕКС К ПОЗИЦИИ: Индексы пересчета в т.у.ц. по статьям затрат СМР/ПНР ОЗП=22,53; ЭМ=11,42; ЗПМ=22,53; МАТ=8,56 | [22 empty] | ИНДЕКС К ПОЗИЦИИ: Индексы пересчета в т.у.ц. по статьям затрат СМР/ПНР ОЗП=22,53; ЭМ=11,42; ЗПМ=22,53; МАТ=8,56
Итого прямые затраты по разделу в текущих ценах |  |  |  | З/пМех 10: 531632; Осн.З/п 11: 111028; Эк.Маш 12: 8199; З/пМех 13: 946; З/пМех 15: 291.12; З/пМех 17: 1.72 | [10 empty] | Итого прямые затраты по разделу в текущих ценах
Накладные расходы |  |  |  | З/пМех 10: 133196 | [10 empty] | Накладные расходы
Сметная прибыль |  |  |  | З/пМех 10: 78793 | [10 empty] | Сметная прибыль
Итого по разделу 81 Система ПВ18 |  |  |  | З/пМех 10: 743621; З/пМех 15: 291.12; З/пМех 17: 1.72 | [10 empty] | Итого по разделу 81 Система ПВ18
Раздел 82. Система ПВ19 | [20 empty] | Раздел 82. Система ПВ19
3855 | ТЕР20-05-001-01 Приказ Администрации ЛО от 20.10.15 №28 | Установка фильтров ячейковых |  | 1 м2 поверхности в свету | 0.36 | 187.16 | 89.14 | 9.67 |  | 1035 | 723 | 40 |  | 4.999 | 1.8 | 0 | 0 | [5 empty] | Установка фильтров ячейковых
| ОП п.1.20.19 | Индивидуальные испытания систем вентиляции и кондиционирования воздуха ОЗП=1,05; ЭМ=1,05 к расх.; ТЗ=1,05 | [21 empty] | Индивидуальные испытания систем вентиляции и кондиционирования воздуха ОЗП=1,05; ЭМ=1,05 к расх.; ТЗ=1,05
| Приказ от 30.01.2024 № 55/пр прил.5 табл.1 п.2 | Производство работ осуществляется на территории действующего предприятия с наличием в зоне производства работ одного или нескольких из следующих факторов: - разветвленной сети транспортных и инженерных коммуникаций; - стесненных условий для складирования материалов; - действующего технологического оборудования; - движения технологического транспорта ОЗП=1,15; ЭМ=1,15 к расх.; ЗПМ=1,15; ТЗ=1,15; ТЗМ=1,15 | [21 empty] | Производство работ осуществляется на территории действующего предприятия с наличием в зоне производства работ одного или нескольких из следующих факторов: - разветвленной сети транспортных и инженерных коммуникаций; - стесненных условий для складирования материалов; - действующего технологического оборудования; - движения технологического транспорта ОЗП=1,15; ЭМ=1,15 к расх.; ЗПМ=1,15; ТЗ=1,15; ТЗМ=1,15
| 1 | ИНДЕКС К ПОЗИЦИИ: Индексы пересчета в т.у.ц. по статьям затрат СМР/ПНР ОЗП=22,53; ЭМ=11,42; ЗПМ=22,53; МАТ=8,56 | [22 empty] | ИНДЕКС К ПОЗИЦИИ: Индексы пересчета в т.у.ц. по статьям затрат СМР/ПНР ОЗП=22,53; ЭМ=11,42; ЗПМ=22,53; МАТ=8,56
|  |  | Накладные расходы 121% ФОТ (от 723) | З/пМех 10: 875
|  |  | Сметная прибыль 72% ФОТ (от 723) | З/пМех 10: 521
3856 О |  | Фильтр кассетный FK 60-30 |  | 4: ШТ; 5: 2; 6: 336,64 2380/ИндО224/1,2; З/пМех 14: 0; З/пМех 15: 0; З/пМех 16: 0; З/пМех 17: 0 | [5 empty] | Фильтр кассетный FK 60-30
|  | Цена ПЗ=2380/ИндО224/1,2 | [23 empty] | Цена ПЗ=2380/ИндО224/1,2
| Приказ от 04.08.2020 № 421/пр п.92в | Заготовительно-складские расходы для оборудования - 1,2% ПЗ=1,2% (ОЗП=1,2%; ЭМ=1,2%; МАТ=1,2%) | [21 empty] | Заготовительно-складские расходы для оборудования - 1,2% ПЗ=1,2% (ОЗП=1,2%; ЭМ=1,2%; МАТ=1,2%)
| ТЗ п. 13 | Транспортные расходы в размере 6% от отпускной цены на оборудование 6 % ПЗ=1,06 (ОЗП=1,06; ЭМ=1,06; МАТ=1,06) | [21 empty] | Транспортные расходы в размере 6% от отпускной цены на оборудование 6 % ПЗ=1,06 (ОЗП=1,06; ЭМ=1,06; МАТ=1,06)
| 2 | ИНДЕКС К ПОЗИЦИИ: Индексы пересчета в т.у.ц. на оборудование МАТ=0 | [22 empty] | ИНДЕКС К ПОЗИЦИИ: Индексы пересчета в т.у.ц. на оборудование МАТ=0
3857 О |  | Вставка кассетная фильтрующая WKF 60-30 |  | 4: ШТ; 5: 2; 6: 990,12 7000/ИндО224/1.2; З/пМех 14: 0; З/пМех 15: 0; З/пМех 16: 0; З/пМех 17: 0 | [5 empty] | Вставка кассетная фильтрующая WKF 60-30
|  | Цена ПЗ=7000/ИндО224/1.2 | [23 empty] | Цена ПЗ=7000/ИндО224/1.2
| Приказ от 04.08.2020 № 421/пр п.92в | Заготовительно-складские расходы для оборудования - 1,2% ПЗ=1,2% (ОЗП=1,2%; ЭМ=1,2%; МАТ=1,2%) | [21 empty] | Заготовительно-складские расходы для оборудования - 1,2% ПЗ=1,2% (ОЗП=1,2%; ЭМ=1,2%; МАТ=1,2%)
| ТЗ п. 13 | Транспортные расходы в размере 6% от отпускной цены на оборудование 6 % ПЗ=1,06 (ОЗП=1,06; ЭМ=1,06; МАТ=1,06) | [21 empty] | Транспортные расходы в размере 6% от отпускной цены на оборудование 6 % ПЗ=1,06 (ОЗП=1,06; ЭМ=1,06; МАТ=1,06)
| 2 | ИНДЕКС К ПОЗИЦИИ: Индексы пересчета в т.у.ц. на оборудование МАТ=0 | [22 empty] | ИНДЕКС К ПОЗИЦИИ: Индексы пересчета в т.у.ц. на оборудование МАТ=0
3858 | ТЕР20-02-006-08 Приказ Администрации ЛО от 20.10.15 №28 | Установка заслонок воздушных и клапанов воздушных КВР с электрическим или пневматическим приводом: периметром до 2400 мм |  | 1 шт. | 2 | 114.78 | 51.52 | 6.3 | 0.29 | 3441 | 2322 | 144 | 13 | 3.0308 | 6.06 | 0.0115 | 0.02 | [5 empty] | Установка заслонок воздушных и клапанов воздушных КВР с электрическим или пневматическим приводом: периметром до 2400 мм
| ОП п.1.20.19 | Индивидуальные испытания систем вентиляции и кондиционирования воздуха ОЗП=1,05; ЭМ=1,05 к расх.; ТЗ=1,05 | [21 empty] | Индивидуальные испытания систем вентиляции и кондиционирования воздуха ОЗП=1,05; ЭМ=1,05 к расх.; ТЗ=1,05
| Приказ от 30.01.2024 № 55/пр прил.5 табл.1 п.2 | Производство работ осуществляется на территории действующего предприятия с наличием в зоне производства работ одного или нескольких из следующих факторов: - разветвленной сети транспортных и инженерных коммуникаций; - стесненных условий для складирования материалов; - действующего технологического оборудования; - движения технологического транспорта ОЗП=1,15; ЭМ=1,15 к расх.; ЗПМ=1,15; ТЗ=1,15; ТЗМ=1,15 | [21 empty] | Производство работ осуществляется на территории действующего предприятия с наличием в зоне производства работ одного или нескольких из следующих факторов: - разветвленной сети транспортных и инженерных коммуникаций; - стесненных условий для складирования материалов; - действующего технологического оборудования; - движения технологического транспорта ОЗП=1,15; ЭМ=1,15 к расх.; ЗПМ=1,15; ТЗ=1,15; ТЗМ=1,15
| 1 | ИНДЕКС К ПОЗИЦИИ: Индексы пересчета в т.у.ц. по статьям затрат СМР/ПНР ОЗП=22,53; ЭМ=11,42; ЗПМ=22,53; МАТ=8,56 | [22 empty] | ИНДЕКС К ПОЗИЦИИ: Индексы пересчета в т.у.ц. по статьям затрат СМР/ПНР ОЗП=22,53; ЭМ=11,42; ЗПМ=22,53; МАТ=8,56
|  |  | Накладные расходы 121% ФОТ (от 2 335) | З/пМех 10: 2825
|  |  | Сметная прибыль 72% ФОТ (от 2 335) | З/пМех 10: 1681
3859 О |  | Заслонка регулирующая ZR 60-30 |  | 4: ШТ; 5: 2; 6: 2 749,69 19440/ИндО224/1.2; З/пМех 14: 0; З/пМех 15: 0; З/пМех 16: 0; З/пМех 17: 0 | [5 empty] | Заслонка регулирующая ZR 60-30
|  | Цена ПЗ=19440/ИндО224/1.2 | [23 empty] | Цена ПЗ=19440/ИндО224/1.2
| Приказ от 04.08.2020 № 421/пр п.92в | Заготовительно-складские расходы для оборудования - 1,2% ПЗ=1,2% (ОЗП=1,2%; ЭМ=1,2%; МАТ=1,2%) | [21 empty] | Заготовительно-складские расходы для оборудования - 1,2% ПЗ=1,2% (ОЗП=1,2%; ЭМ=1,2%; МАТ=1,2%)
| ТЗ п. 13 | Транспортные расходы в размере 6% от отпускной цены на оборудование 6 % ПЗ=1,06 (ОЗП=1,06; ЭМ=1,06; МАТ=1,06) | [21 empty] | Транспортные расходы в размере 6% от отпускной цены на оборудование 6 % ПЗ=1,06 (ОЗП=1,06; ЭМ=1,06; МАТ=1,06)
| 2 | ИНДЕКС К ПОЗИЦИИ: Индексы пересчета в т.у.ц. на оборудование МАТ=0 | [22 empty] | ИНДЕКС К ПОЗИЦИИ: Индексы пересчета в т.у.ц. на оборудование МАТ=0
3860 | ТЕР20-02-018-01 Приказ Администрации ЛО от 20.10.15 №28 | Установка вставок гибких |  | 1 м2 | 0.6 | 123.37 | 115.05 | 1.45 |  | 1600 | 1555 | 10 |  | 6.9431 | 4.17 | 0 | 0 | [5 empty] | Установка вставок гибких
| ОП п.1.20.19 | Индивидуальные испытания систем вентиляции и кондиционирования воздуха ОЗП=1,05; ЭМ=1,05 к расх.; ТЗ=1,05 | [21 empty] | Индивидуальные испытания систем вентиляции и кондиционирования воздуха ОЗП=1,05; ЭМ=1,05 к расх.; ТЗ=1,05
| Приказ от 30.01.2024 № 55/пр прил.5 табл.1 п.2 | Производство работ осуществляется на территории действующего предприятия с наличием в зоне производства работ одного или нескольких из следующих факторов: - разветвленной сети транспортных и инженерных коммуникаций; - стесненных условий для складирования материалов; - действующего технологического оборудования; - движения технологического транспорта ОЗП=1,15; ЭМ=1,15 к расх.; ЗПМ=1,15; ТЗ=1,15; ТЗМ=1,15 | [21 empty] | Производство работ осуществляется на территории действующего предприятия с наличием в зоне производства работ одного или нескольких из следующих факторов: - разветвленной сети транспортных и инженерных коммуникаций; - стесненных условий для складирования материалов; - действующего технологического оборудования; - движения технологического транспорта ОЗП=1,15; ЭМ=1,15 к расх.; ЗПМ=1,15; ТЗ=1,15; ТЗМ=1,15
| 1 | ИНДЕКС К ПОЗИЦИИ: Индексы пересчета в т.у.ц. по статьям затрат СМР/ПНР ОЗП=22,53; ЭМ=11,42; ЗПМ=22,53; МАТ=8,56 | [22 empty] | ИНДЕКС К ПОЗИЦИИ: Индексы пересчета в т.у.ц. по статьям затрат СМР/ПНР ОЗП=22,53; ЭМ=11,42; ЗПМ=22,53; МАТ=8,56
|  |  | Накладные расходы 121% ФОТ (от 1 555) | З/пМех 10: 1882
|  |  | Сметная прибыль 72% ФОТ (от 1 555) | З/пМех 10: 1120
3861 О |  | Вставка гибкая WG 60-30 |  | 4: ШТ; 5: 4; 6: 355,31 2512/ИндО224/1.2; З/пМех 14: 0; З/пМех 15: 0; З/пМех 16: 0; З/пМех 17: 0 | [5 empty] | Вставка гибкая WG 60-30
|  | Цена ПЗ=2512/ИндО224/1.2 | [23 empty] | Цена ПЗ=2512/ИндО224/1.2
| Приказ от 04.08.2020 № 421/пр п.92в | Заготовительно-складские расходы для оборудования - 1,2% ПЗ=1,2% (ОЗП=1,2%; ЭМ=1,2%; МАТ=1,2%) | [21 empty] | Заготовительно-складские расходы для оборудования - 1,2% ПЗ=1,2% (ОЗП=1,2%; ЭМ=1,2%; МАТ=1,2%)
| ТЗ п. 13 | Транспортные расходы в размере 6% от отпускной цены на оборудование 6 % ПЗ=1,06 (ОЗП=1,06; ЭМ=1,06; МАТ=1,06) | [21 empty] | Транспортные расходы в размере 6% от отпускной цены на оборудование 6 % ПЗ=1,06 (ОЗП=1,06; ЭМ=1,06; МАТ=1,06)
| 2 | ИНДЕКС К ПОЗИЦИИ: Индексы пересчета в т.у.ц. на оборудование МАТ=0 | [22 empty] | ИНДЕКС К ПОЗИЦИИ: Индексы пересчета в т.у.ц. на оборудование МАТ=0
3862 | ТЕР20-06-013-01 Приказ Администрации ЛО от 20.10.15 №28 | Установка блоков тепломассообмена производительностью: до 10 тыс. м3/час |  | 10 блоков | 0.2 | 5150.48 | 3673.07 | 1083.53 | 70.81 | 19700 | 16551 | 2475 | 319 | 201.3748 | 40.28 | 2.8865 | 0.58 | [5 empty] | Установка блоков тепломассообмена производительностью: до 10 тыс. м3/час
| ОП п.1.20.19 | Индивидуальные испытания систем вентиляции и кондиционирования воздуха ОЗП=1,05; ЭМ=1,05 к расх.; ТЗ=1,05 | [21 empty] | Индивидуальные испытания систем вентиляции и кондиционирования воздуха ОЗП=1,05; ЭМ=1,05 к расх.; ТЗ=1,05
| Приказ от 30.01.2024 № 55/пр прил.5 табл.1 п.2 | Производство работ осуществляется на территории действующего предприятия с наличием в зоне производства работ одного или нескольких из следующих факторов: - разветвленной сети транспортных и инженерных коммуникаций; - стесненных условий для складирования материалов; - действующего технологического оборудования; - движения технологического транспорта ОЗП=1,15; ЭМ=1,15 к расх.; ЗПМ=1,15; ТЗ=1,15; ТЗМ=1,15 | [21 empty] | Производство работ осуществляется на территории действующего предприятия с наличием в зоне производства работ одного или нескольких из следующих факторов: - разветвленной сети транспортных и инженерных коммуникаций; - стесненных условий для складирования материалов; - действующего технологического оборудования; - движения технологического транспорта ОЗП=1,15; ЭМ=1,15 к расх.; ЗПМ=1,15; ТЗ=1,15; ТЗМ=1,15
| 1 | ИНДЕКС К ПОЗИЦИИ: Индексы пересчета в т.у.ц. по статьям затрат СМР/ПНР ОЗП=22,53; ЭМ=11,42; ЗПМ=22,53; МАТ=8,56 | [22 empty] | ИНДЕКС К ПОЗИЦИИ: Индексы пересчета в т.у.ц. по статьям затрат СМР/ПНР ОЗП=22,53; ЭМ=11,42; ЗПМ=22,53; МАТ=8,56
|  |  | Накладные расходы 121% ФОТ (от 16 870) | З/пМех 10: 20413
|  |  | Сметная прибыль 72% ФОТ (от 16 870) | З/пМех 10: 12146
3863 О |  | Вентилятор WNP 60-30/25R-2D |  | 4: ШТ; 5: 2; 6: 14 740,00 104210/ИндО224/1.2; З/пМех 14: 0; З/пМех 15: 0; З/пМех 16: 0; З/пМех 17: 0 | [5 empty] | Вентилятор WNP 60-30/25R-2D
|  | Цена ПЗ=104210/ИндО224/1.2 | [23 empty] | Цена ПЗ=104210/ИндО224/1.2
| Приказ от 04.08.2020 № 421/пр п.92в | Заготовительно-складские расходы для оборудования - 1,2% ПЗ=1,2% (ОЗП=1,2%; ЭМ=1,2%; МАТ=1,2%) | [21 empty] | Заготовительно-складские расходы для оборудования - 1,2% ПЗ=1,2% (ОЗП=1,2%; ЭМ=1,2%; МАТ=1,2%)
| ТЗ п. 13 | Транспортные расходы в размере 6% от отпускной цены на оборудование 6 % ПЗ=1,06 (ОЗП=1,06; ЭМ=1,06; МАТ=1,06) | [21 empty] | Транспортные расходы в размере 6% от отпускной цены на оборудование 6 % ПЗ=1,06 (ОЗП=1,06; ЭМ=1,06; МАТ=1,06)
| 2 | ИНДЕКС К ПОЗИЦИИ: Индексы пересчета в т.у.ц. на оборудование МАТ=0 | [22 empty] | ИНДЕКС К ПОЗИЦИИ: Индексы пересчета в т.у.ц. на оборудование МАТ=0
3864 | ТЕР20-04-002-01 Приказ Администрации ЛО от 20.10.15 №28 | Установка калориферов массой: до 0,1 т//рекуператора (применит.) |  | 1 калорифер | 1 | 201.09 | 103.68 | 18.8 | 0.85 | 3223 | 2336 | 215 | 19 | 6.4118 | 6.41 | 0.0345 | 0.03 | [5 empty] | Установка калориферов массой: до 0,1 т//рекуператора (применит.)
| ОП п.1.20.19 | Индивидуальные испытания систем вентиляции и кондиционирования воздуха ОЗП=1,05; ЭМ=1,05 к расх.; ТЗ=1,05 | [21 empty] | Индивидуальные испытания систем вентиляции и кондиционирования воздуха ОЗП=1,05; ЭМ=1,05 к расх.; ТЗ=1,05
| Приказ от 30.01.2024 № 55/пр прил.5 табл.1 п.2 | Производство работ осуществляется на территории действующего предприятия с наличием в зоне производства работ одного или нескольких из следующих факторов: - разветвленной сети транспортных и инженерных коммуникаций; - стесненных условий для складирования материалов; - действующего технологического оборудования; - движения технологического транспорта ОЗП=1,15; ЭМ=1,15 к расх.; ЗПМ=1,15; ТЗ=1,15; ТЗМ=1,15 | [21 empty] | Производство работ осуществляется на территории действующего предприятия с наличием в зоне производства работ одного или нескольких из следующих факторов: - разветвленной сети транспортных и инженерных коммуникаций; - стесненных условий для складирования материалов; - действующего технологического оборудования; - движения технологического транспорта ОЗП=1,15; ЭМ=1,15 к расх.; ЗПМ=1,15; ТЗ=1,15; ТЗМ=1,15
| 1 | ИНДЕКС К ПОЗИЦИИ: Индексы пересчета в т.у.ц. по статьям затрат СМР/ПНР ОЗП=22,53; ЭМ=11,42; ЗПМ=22,53; МАТ=8,56 | [22 empty] | ИНДЕКС К ПОЗИЦИИ: Индексы пересчета в т.у.ц. по статьям затрат СМР/ПНР ОЗП=22,53; ЭМ=11,42; ЗПМ=22,53; МАТ=8,56
|  |  | Накладные расходы 121% ФОТ (от 2 355) | З/пМех 10: 2850
|  |  | Сметная прибыль 72% ФОТ (от 2 355) | З/пМех 10: 1696
3865 О |  | Рекуператор канальный пластинчатый PR 60-30 |  | 4: ШТ; 5: 1; 6: 13 083,68 92500/ИндО224/1,2; З/пМех 14: 0; З/пМех 15: 0; З/пМех 16: 0; З/пМех 17: 0 | [5 empty] | Рекуператор канальный пластинчатый PR 60-30
|  | Цена ПЗ=92500/ИндО224/1,2 | [23 empty] | Цена ПЗ=92500/ИндО224/1,2
| Приказ от 04.08.2020 № 421/пр п.92в | Заготовительно-складские расходы для оборудования - 1,2% ПЗ=1,2% (ОЗП=1,2%; ЭМ=1,2%; МАТ=1,2%) | [21 empty] | Заготовительно-складские расходы для оборудования - 1,2% ПЗ=1,2% (ОЗП=1,2%; ЭМ=1,2%; МАТ=1,2%)
| ТЗ п. 13 | Транспортные расходы в размере 6% от отпускной цены на оборудование 6 % ПЗ=1,06 (ОЗП=1,06; ЭМ=1,06; МАТ=1,06) | [21 empty] | Транспортные расходы в размере 6% от отпускной цены на оборудование 6 % ПЗ=1,06 (ОЗП=1,06; ЭМ=1,06; МАТ=1,06)
| 2 | ИНДЕКС К ПОЗИЦИИ: Индексы пересчета в т.у.ц. на оборудование МАТ=0 | [22 empty] | ИНДЕКС К ПОЗИЦИИ: Индексы пересчета в т.у.ц. на оборудование МАТ=0
3866 | ТЕР20-04-001-01 Приказ Администрации ЛО от 20.10.15 №28 | Установка агрегатов воздушно-отопительных массой: до 0,25 т |  | 1 агрегат | 1 | 294.64 | 163.66 | 38.41 | 1.41 | 4918 | 3687 | 439 | 32 | 9.8774 | 9.88 | 0.0575 | 0.06 | [5 empty] | Установка агрегатов воздушно-отопительных массой: до 0,25 т
| ОП п.1.20.19 | Индивидуальные испытания систем вентиляции и кондиционирования воздуха ОЗП=1,05; ЭМ=1,05 к расх.; ТЗ=1,05 | [21 empty] | Индивидуальные испытания систем вентиляции и кондиционирования воздуха ОЗП=1,05; ЭМ=1,05 к расх.; ТЗ=1,05
| Приказ от 30.01.2024 № 55/пр прил.5 табл.1 п.2 | Производство работ осуществляется на территории действующего предприятия с наличием в зоне производства работ одного или нескольких из следующих факторов: - разветвленной сети транспортных и инженерных коммуникаций; - стесненных условий для складирования материалов; - действующего технологического оборудования; - движения технологического транспорта ОЗП=1,15; ЭМ=1,15 к расх.; ЗПМ=1,15; ТЗ=1,15; ТЗМ=1,15 | [21 empty] | Производство работ осуществляется на территории действующего предприятия с наличием в зоне производства работ одного или нескольких из следующих факторов: - разветвленной сети транспортных и инженерных коммуникаций; - стесненных условий для складирования материалов; - действующего технологического оборудования; - движения технологического транспорта ОЗП=1,15; ЭМ=1,15 к расх.; ЗПМ=1,15; ТЗ=1,15; ТЗМ=1,15
| 1 | ИНДЕКС К ПОЗИЦИИ: Индексы пересчета в т.у.ц. по статьям затрат СМР/ПНР ОЗП=22,53; ЭМ=11,42; ЗПМ=22,53; МАТ=8,56 | [22 empty] | ИНДЕКС К ПОЗИЦИИ: Индексы пересчета в т.у.ц. по статьям затрат СМР/ПНР ОЗП=22,53; ЭМ=11,42; ЗПМ=22,53; МАТ=8,56
|  |  | Накладные расходы 121% ФОТ (от 3 719) | З/пМех 10: 4500
|  |  | Сметная прибыль 72% ФОТ (от 3 719) | З/пМех 10: 2678
3867 О |  | Воздухонагреватель электрический ELN 60-30/15 |  | 4: ШТ; 5: 1; 6: 5 168,55 36541/ИндО224/1,2; З/пМех 14: 0; З/пМех 15: 0; З/пМех 16: 0; З/пМех 17: 0 | [5 empty] | Воздухонагреватель электрический ELN 60-30/15
|  | Цена ПЗ=36541/ИндО224/1,2 | [23 empty] | Цена ПЗ=36541/ИндО224/1,2
| Приказ от 04.08.2020 № 421/пр п.92в | Заготовительно-складские расходы для оборудования - 1,2% ПЗ=1,2% (ОЗП=1,2%; ЭМ=1,2%; МАТ=1,2%) | [21 empty] | Заготовительно-складские расходы для оборудования - 1,2% ПЗ=1,2% (ОЗП=1,2%; ЭМ=1,2%; МАТ=1,2%)
| ТЗ п. 13 | Транспортные расходы в размере 6% от отпускной цены на оборудование 6 % ПЗ=1,06 (ОЗП=1,06; ЭМ=1,06; МАТ=1,06) | [21 empty] | Транспортные расходы в размере 6% от отпускной цены на оборудование 6 % ПЗ=1,06 (ОЗП=1,06; ЭМ=1,06; МАТ=1,06)
| 2 | ИНДЕКС К ПОЗИЦИИ: Индексы пересчета в т.у.ц. на оборудование МАТ=0 | [22 empty] | ИНДЕКС К ПОЗИЦИИ: Индексы пересчета в т.у.ц. на оборудование МАТ=0
КИПиА | [21 empty] | КИПиА
3868 | ТЕРм08-03-572-03 Приказ Администрации ЛО от 20.10.15 №28 | Блок управления шкафного исполнения или распределительный пункт (шкаф), устанавливаемый: на стене, высота и ширина до 600х600 мм |  | 1 шт. | 1 | 249.34 | 50.16 | 38.21 | 2.82 | 2944 | 1130 | 436 | 63 | 2.668 | 2.67 | 0.115 | 0.12 | [5 empty] | Блок управления шкафного исполнения или распределительный пункт (шкаф), устанавливаемый: на стене, высота и ширина до 600х600 мм
| Приказ от 30.01.2024 № 55/пр прил.5 табл.1 п.2 | Производство работ осуществляется на территории действующего предприятия с наличием в зоне производства работ одного или нескольких из следующих факторов: - разветвленной сети транспортных и инженерных коммуникаций; - стесненных условий для складирования материалов; - действующего технологического оборудования; - движения технологического транспорта ОЗП=1,15; ЭМ=1,15 к расх.; ЗПМ=1,15; ТЗ=1,15; ТЗМ=1,15 | [21 empty] | Производство работ осуществляется на территории действующего предприятия с наличием в зоне производства работ одного или нескольких из следующих факторов: - разветвленной сети транспортных и инженерных коммуникаций; - стесненных условий для складирования материалов; - действующего технологического оборудования; - движения технологического транспорта ОЗП=1,15; ЭМ=1,15 к расх.; ЗПМ=1,15; ТЗ=1,15; ТЗМ=1,15
| 1 | ИНДЕКС К ПОЗИЦИИ: Индексы пересчета в т.у.ц. по статьям затрат СМР/ПНР ОЗП=22,53; ЭМ=11,42; ЗПМ=22,53; МАТ=8,56 | [22 empty] | ИНДЕКС К ПОЗИЦИИ: Индексы пересчета в т.у.ц. по статьям затрат СМР/ПНР ОЗП=22,53; ЭМ=11,42; ЗПМ=22,53; МАТ=8,56
|  |  | Накладные расходы 97% ФОТ (от 1 193) | З/пМех 10: 1157
|  |  | Сметная прибыль 51% ФОТ (от 1 193) | З/пМех 10: 608
3869 О | ТЦ_62.1.02.00_77_7728668928_03.10.2024_02_1112 | Шкаф автоматики CHU с контроллером без ПО Carel С.PCO mini (en) ШАУ 19 В26, В27 |  | 4: ШТ; 5: 1; 6: 77 511,96 456666,75/ИндО224; З/пМех 14: 0; З/пМех 15: 0; З/пМех 16: 0; З/пМех 17: 0 | [5 empty] | Шкаф автоматики CHU с контроллером без ПО Carel С.PCO mini (en) ШАУ 19 В26, В27
|  | Цена ПЗ=456666,75/ИндО224 | [23 empty] | Цена ПЗ=456666,75/ИндО224
| Приказ от 04.08.2020 № 421/пр п.92в | Заготовительно-складские расходы для оборудования - 1,2% ПЗ=1,2% (ОЗП=1,2%; ЭМ=1,2%; МАТ=1,2%) | [21 empty] | Заготовительно-складские расходы для оборудования - 1,2% ПЗ=1,2% (ОЗП=1,2%; ЭМ=1,2%; МАТ=1,2%)
| ТЗ п. 13 | Транспортные расходы в размере 6% от отпускной цены на оборудование 6 % ПЗ=1,06 (ОЗП=1,06; ЭМ=1,06; МАТ=1,06) | [21 empty] | Транспортные расходы в размере 6% от отпускной цены на оборудование 6 % ПЗ=1,06 (ОЗП=1,06; ЭМ=1,06; МАТ=1,06)
| 2 | ИНДЕКС К ПОЗИЦИИ: Индексы пересчета в т.у.ц. на оборудование МАТ=0 | [22 empty] | ИНДЕКС К ПОЗИЦИИ: Индексы пересчета в т.у.ц. на оборудование МАТ=0
3870 | ТЕРм08-03-575-01 Приказ Администрации ЛО от 20.10.15 №28 | Прибор или аппарат |  | 1 шт. | 2 | 24.95 | 24.22 |  |  | 1104 | 1091 |  |  | 1.288 | 2.58 | 0 | 0 | [5 empty] | Прибор или аппарат
| Приказ от 30.01.2024 № 55/пр прил.5 табл.1 п.2 | Производство работ осуществляется на территории действующего предприятия с наличием в зоне производства работ одного или нескольких из следующих факторов: - разветвленной сети транспортных и инженерных коммуникаций; - стесненных условий для складирования материалов; - действующего технологического оборудования; - движения технологического транспорта ОЗП=1,15; ЭМ=1,15 к расх.; ЗПМ=1,15; ТЗ=1,15; ТЗМ=1,15 | [21 empty] | Производство работ осуществляется на территории действующего предприятия с наличием в зоне производства работ одного или нескольких из следующих факторов: - разветвленной сети транспортных и инженерных коммуникаций; - стесненных условий для складирования материалов; - действующего технологического оборудования; - движения технологического транспорта ОЗП=1,15; ЭМ=1,15 к расх.; ЗПМ=1,15; ТЗ=1,15; ТЗМ=1,15
| 1 | ИНДЕКС К ПОЗИЦИИ: Индексы пересчета в т.у.ц. по статьям затрат СМР/ПНР ОЗП=22,53; ЭМ=11,42; ЗПМ=22,53; МАТ=8,56 | [22 empty] | ИНДЕКС К ПОЗИЦИИ: Индексы пересчета в т.у.ц. по статьям затрат СМР/ПНР ОЗП=22,53; ЭМ=11,42; ЗПМ=22,53; МАТ=8,56
|  |  | Накладные расходы 97% ФОТ (от 1 091) | З/пМех 10: 1058
|  |  | Сметная прибыль 51% ФОТ (от 1 091) | З/пМех 10: 556
3871 О | ТЦ_89.1.61.03_77_7728668928_03.10.2024_02_795 | Частотный преобразователь 0,75 кВт 220 В |  | 4: ШТ; 5: 2; 6: 4 087,75 24083,25/ИндО224; З/пМех 14: 0; З/пМех 15: 0; З/пМех 16: 0; З/пМех 17: 0 | [5 empty] | Частотный преобразователь 0,75 кВт 220 В
|  | Цена ПЗ=24083,25/ИндО224 | [23 empty] | Цена ПЗ=24083,25/ИндО224
| Приказ от 04.08.2020 № 421/пр п.92в | Заготовительно-складские расходы для оборудования - 1,2% ПЗ=1,2% (ОЗП=1,2%; ЭМ=1,2%; МАТ=1,2%) | [21 empty] | Заготовительно-складские расходы для оборудования - 1,2% ПЗ=1,2% (ОЗП=1,2%; ЭМ=1,2%; МАТ=1,2%)
| ТЗ п. 13 | Транспортные расходы в размере 6% от отпускной цены на оборудование 6 % ПЗ=1,06 (ОЗП=1,06; ЭМ=1,06; МАТ=1,06) | [21 empty] | Транспортные расходы в размере 6% от отпускной цены на оборудование 6 % ПЗ=1,06 (ОЗП=1,06; ЭМ=1,06; МАТ=1,06)
| 2 | ИНДЕКС К ПОЗИЦИИ: Индексы пересчета в т.у.ц. на оборудование МАТ=0 | [22 empty] | ИНДЕКС К ПОЗИЦИИ: Индексы пересчета в т.у.ц. на оборудование МАТ=0
3872 | ТЕРм11-02-001-01 Приказ Администрации ЛО от 20.10.15 №28 | Прибор, устанавливаемый на резьбовых соединениях, масса: до 1,5 кг |  | 1 шт. | 4 | 23.64 | 22.26 |  |  | 2054 | 2006 |  |  | 1.1845 | 4.74 | 0 | 0 | [5 empty] | Прибор, устанавливаемый на резьбовых соединениях, масса: до 1,5 кг
| Приказ от 30.01.2024 № 55/пр прил.5 табл.1 п.2 | Производство работ осуществляется на территории действующего предприятия с наличием в зоне производства работ одного или нескольких из следующих факторов: - разветвленной сети транспортных и инженерных коммуникаций; - стесненных условий для складирования материалов; - действующего технологического оборудования; - движения технологического транспорта ОЗП=1,15; ЭМ=1,15 к расх.; ЗПМ=1,15; ТЗ=1,15; ТЗМ=1,15 | [21 empty] | Производство работ осуществляется на территории действующего предприятия с наличием в зоне производства работ одного или нескольких из следующих факторов: - разветвленной сети транспортных и инженерных коммуникаций; - стесненных условий для складирования материалов; - действующего технологического оборудования; - движения технологического транспорта ОЗП=1,15; ЭМ=1,15 к расх.; ЗПМ=1,15; ТЗ=1,15; ТЗМ=1,15
| 1 | ИНДЕКС К ПОЗИЦИИ: Индексы пересчета в т.у.ц. по статьям затрат СМР/ПНР ОЗП=22,53; ЭМ=11,42; ЗПМ=22,53; МАТ=8,56 | [22 empty] | ИНДЕКС К ПОЗИЦИИ: Индексы пересчета в т.у.ц. по статьям затрат СМР/ПНР ОЗП=22,53; ЭМ=11,42; ЗПМ=22,53; МАТ=8,56
|  |  | Накладные расходы 90% ФОТ (от 2 006) | З/пМех 10: 1805
|  |  | Сметная прибыль 46% ФОТ (от 2 006) | З/пМех 10: 923
3873 О | ТЦ_63.4.03.01_77_7728668928_03.10.2024_02_796 | Датчик температуры канальный ARK-3 (дтк на приток.) |  | 4: ШТ; 5: 1; 6: 933,53 5500/ИндО224; З/пМех 14: 0; З/пМех 15: 0; З/пМех 16: 0; З/пМех 17: 0 | [5 empty] | Датчик температуры канальный ARK-3 (дтк на приток.)
|  | Цена ПЗ=5500/ИндО224 | [23 empty] | Цена ПЗ=5500/ИндО224
| Приказ от 04.08.2020 № 421/пр п.92в | Заготовительно-складские расходы для оборудования - 1,2% ПЗ=1,2% (ОЗП=1,2%; ЭМ=1,2%; МАТ=1,2%) | [21 empty] | Заготовительно-складские расходы для оборудования - 1,2% ПЗ=1,2% (ОЗП=1,2%; ЭМ=1,2%; МАТ=1,2%)
| ТЗ п. 13 | Транспортные расходы в размере 6% от отпускной цены на оборудование 6 % ПЗ=1,06 (ОЗП=1,06; ЭМ=1,06; МАТ=1,06) | [21 empty] | Транспортные расходы в размере 6% от отпускной цены на оборудование 6 % ПЗ=1,06 (ОЗП=1,06; ЭМ=1,06; МАТ=1,06)
| 2 | ИНДЕКС К ПОЗИЦИИ: Индексы пересчета в т.у.ц. на оборудование МАТ=0 | [22 empty] | ИНДЕКС К ПОЗИЦИИ: Индексы пересчета в т.у.ц. на оборудование МАТ=0
3874 О |  | Датчик перепада давления 500 Па DVL-500 |  | 4: ШТ; 5: 3; 6: 487,99 3450/ИндО224/1.2; З/пМех 14: 0; З/пМех 15: 0; З/пМех 16: 0; З/пМех 17: 0 | [5 empty] | Датчик перепада давления 500 Па DVL-500
|  | Цена ПЗ=3450/ИндО224/1.2 | [23 empty] | Цена ПЗ=3450/ИндО224/1.2
| Приказ от 04.08.2020 № 421/пр п.92в | Заготовительно-складские расходы для оборудования - 1,2% ПЗ=1,2% (ОЗП=1,2%; ЭМ=1,2%; МАТ=1,2%) | [21 empty] | Заготовительно-складские расходы для оборудования - 1,2% ПЗ=1,2% (ОЗП=1,2%; ЭМ=1,2%; МАТ=1,2%)
| ТЗ п. 13 | Транспортные расходы в размере 6% от отпускной цены на оборудование 6 % ПЗ=1,06 (ОЗП=1,06; ЭМ=1,06; МАТ=1,06) | [21 empty] | Транспортные расходы в размере 6% от отпускной цены на оборудование 6 % ПЗ=1,06 (ОЗП=1,06; ЭМ=1,06; МАТ=1,06)
| 2 | ИНДЕКС К ПОЗИЦИИ: Индексы пересчета в т.у.ц. на оборудование МАТ=0 | [22 empty] | ИНДЕКС К ПОЗИЦИИ: Индексы пересчета в т.у.ц. на оборудование МАТ=0
3875 | ТЕРм11-05-001-01 Приказ Администрации ЛО от 20.10.15 №28 | Механизм исполнительный, масса: до 20 кг//привод |  | 1 шт. | 2 | 64.59 | 10.97 | 44.92 | 6.49 | 1669 | 494 | 1026 | 292 | 0.6785 | 1.36 | 0.2645 | 0.53 | [5 empty] | Механизм исполнительный, масса: до 20 кг//привод
| Приказ от 30.01.2024 № 55/пр прил.5 табл.1 п.2 | Производство работ осуществляется на территории действующего предприятия с наличием в зоне производства работ одного или нескольких из следующих факторов: - разветвленной сети транспортных и инженерных коммуникаций; - стесненных условий для складирования материалов; - действующего технологического оборудования; - движения технологического транспорта ОЗП=1,15; ЭМ=1,15 к расх.; ЗПМ=1,15; ТЗ=1,15; ТЗМ=1,15 | [21 empty] | Производство работ осуществляется на территории действующего предприятия с наличием в зоне производства работ одного или нескольких из следующих факторов: - разветвленной сети транспортных и инженерных коммуникаций; - стесненных условий для складирования материалов; - действующего технологического оборудования; - движения технологического транспорта ОЗП=1,15; ЭМ=1,15 к расх.; ЗПМ=1,15; ТЗ=1,15; ТЗМ=1,15
| 1 | ИНДЕКС К ПОЗИЦИИ: Индексы пересчета в т.у.ц. по статьям затрат СМР/ПНР ОЗП=22,53; ЭМ=11,42; ЗПМ=22,53; МАТ=8,56 | [22 empty] | ИНДЕКС К ПОЗИЦИИ: Индексы пересчета в т.у.ц. по статьям затрат СМР/ПНР ОЗП=22,53; ЭМ=11,42; ЗПМ=22,53; МАТ=8,56
|  |  | Накладные расходы 90% ФОТ (от 786) | З/пМех 10: 707
|  |  | Сметная прибыль 46% ФОТ (от 786) | З/пМех 10: 362
3876 О | ТЦ_69.3.01.02_77_7728668928_03.10.2024_02_778 Применительно к приводу PDF 05/230.DS | Привод PDF 08/230.D-S |  | 4: ШТ; 5: 2; 6: 6 959,10 41000/ИндО224; З/пМех 14: 0; З/пМех 15: 0; З/пМех 16: 0; З/пМех 17: 0 | [5 empty] | Привод PDF 08/230.D-S
|  | Цена ПЗ=41000/ИндО224 | [23 empty] | Цена ПЗ=41000/ИндО224
| Приказ от 04.08.2020 № 421/пр п.92в | Заготовительно-складские расходы для оборудования - 1,2% ПЗ=1,2% (ОЗП=1,2%; ЭМ=1,2%; МАТ=1,2%) | [21 empty] | Заготовительно-складские расходы для оборудования - 1,2% ПЗ=1,2% (ОЗП=1,2%; ЭМ=1,2%; МАТ=1,2%)
| ТЗ п. 13 | Транспортные расходы в размере 6% от отпускной цены на оборудование 6 % ПЗ=1,06 (ОЗП=1,06; ЭМ=1,06; МАТ=1,06) | [21 empty] | Транспортные расходы в размере 6% от отпускной цены на оборудование 6 % ПЗ=1,06 (ОЗП=1,06; ЭМ=1,06; МАТ=1,06)
| 2 | ИНДЕКС К ПОЗИЦИИ: Индексы пересчета в т.у.ц. на оборудование МАТ=0 | [22 empty] | ИНДЕКС К ПОЗИЦИИ: Индексы пересчета в т.у.ц. на оборудование МАТ=0
Решетка наружная | [21 empty] | Решетка наружная
3877 | ТЕР20-02-002-01 Приказ Администрации ЛО от 20.10.15 №28 | Установка решеток жалюзийных площадью в свету: до 0,5 м2 |  | 1 решетка | 1 | 37.6 | 29.97 | 3.3 |  | 750 | 675 | 38 |  | 1.763 | 1.76 | 0 | 0 | [5 empty] | Установка решеток жалюзийных площадью в свету: до 0,5 м2
| ОП п.1.20.19 | Индивидуальные испытания систем вентиляции и кондиционирования воздуха ОЗП=1,05; ЭМ=1,05 к расх.; ТЗ=1,05 | [21 empty] | Индивидуальные испытания систем вентиляции и кондиционирования воздуха ОЗП=1,05; ЭМ=1,05 к расх.; ТЗ=1,05
| Приказ от 30.01.2024 № 55/пр прил.5 табл.1 п.2 | Производство работ осуществляется на территории действующего предприятия с наличием в зоне производства работ одного или нескольких из следующих факторов: - разветвленной сети транспортных и инженерных коммуникаций; - стесненных условий для складирования материалов; - действующего технологического оборудования; - движения технологического транспорта ОЗП=1,15; ЭМ=1,15 к расх.; ЗПМ=1,15; ТЗ=1,15; ТЗМ=1,15 | [21 empty] | Производство работ осуществляется на территории действующего предприятия с наличием в зоне производства работ одного или нескольких из следующих факторов: - разветвленной сети транспортных и инженерных коммуникаций; - стесненных условий для складирования материалов; - действующего технологического оборудования; - движения технологического транспорта ОЗП=1,15; ЭМ=1,15 к расх.; ЗПМ=1,15; ТЗ=1,15; ТЗМ=1,15
| 1 | ИНДЕКС К ПОЗИЦИИ: Индексы пересчета в т.у.ц. по статьям затрат СМР/ПНР ОЗП=22,53; ЭМ=11,42; ЗПМ=22,53; МАТ=8,56 | [22 empty] | ИНДЕКС К ПОЗИЦИИ: Индексы пересчета в т.у.ц. по статьям затрат СМР/ПНР ОЗП=22,53; ЭМ=11,42; ЗПМ=22,53; МАТ=8,56
|  |  | Накладные расходы 121% ФОТ (от 675) | З/пМех 10: 817
|  |  | Сметная прибыль 72% ФОТ (от 675) | З/пМех 10: 486
3878 | ТССЦ-301-2631 Приказ Администрации ЛО от 20.10.15 №28 | Решетки вентиляционные алюминиевые "АРКТОС" типа: АРН размером 200х400 мм |  | 4: шт.; 5: 1; 6: 411.6; З/пМех 10: 3523; З/пМех 14: 0; З/пМех 15: 0; З/пМех 16: 0; З/пМех 17: 0 | [5 empty] | Решетки вентиляционные алюминиевые "АРКТОС" типа: АРН размером 200х400 мм
| 1 | ИНДЕКС К ПОЗИЦИИ: Индексы пересчета в т.у.ц. по статьям затрат СМР/ПНР ОЗП=22,53; ЭМ=11,42; ЗПМ=22,53; МАТ=8,56 | [22 empty] | ИНДЕКС К ПОЗИЦИИ: Индексы пересчета в т.у.ц. по статьям затрат СМР/ПНР ОЗП=22,53; ЭМ=11,42; ЗПМ=22,53; МАТ=8,56
Шумоглушитель | [21 empty] | Шумоглушитель
3879 | ТЕР20-02-015-04 Приказ Администрации ЛО от 20.10.15 №28 Применительно к Шумоглушитель 600х300 мм | Установка шумоглушителей вентиляционных трубчатых типа: ГТП 1-4 сечением 400х300 мм |  | 1 шт. | 2 | 60.72 | 36.9 | 4.62 |  | 2097 | 1663 | 106 |  | 2.1977 | 4.4 | 0 | 0 | [5 empty] | Установка шумоглушителей вентиляционных трубчатых типа: ГТП 1-4 сечением 400х300 мм
| ОП п.1.20.19 | Индивидуальные испытания систем вентиляции и кондиционирования воздуха ОЗП=1,05; ЭМ=1,05 к расх.; ТЗ=1,05 | [21 empty] | Индивидуальные испытания систем вентиляции и кондиционирования воздуха ОЗП=1,05; ЭМ=1,05 к расх.; ТЗ=1,05
| Приказ от 30.01.2024 № 55/пр прил.5 табл.1 п.2 | Производство работ осуществляется на территории действующего предприятия с наличием в зоне производства работ одного или нескольких из следующих факторов: - разветвленной сети транспортных и инженерных коммуникаций; - стесненных условий для складирования материалов; - действующего технологического оборудования; - движения технологического транспорта ОЗП=1,15; ЭМ=1,15 к расх.; ЗПМ=1,15; ТЗ=1,15; ТЗМ=1,15 | [21 empty] | Производство работ осуществляется на территории действующего предприятия с наличием в зоне производства работ одного или нескольких из следующих факторов: - разветвленной сети транспортных и инженерных коммуникаций; - стесненных условий для складирования материалов; - действующего технологического оборудования; - движения технологического транспорта ОЗП=1,15; ЭМ=1,15 к расх.; ЗПМ=1,15; ТЗ=1,15; ТЗМ=1,15
| 1 | ИНДЕКС К ПОЗИЦИИ: Индексы пересчета в т.у.ц. по статьям затрат СМР/ПНР ОЗП=22,53; ЭМ=11,42; ЗПМ=22,53; МАТ=8,56 | [22 empty] | ИНДЕКС К ПОЗИЦИИ: Индексы пересчета в т.у.ц. по статьям затрат СМР/ПНР ОЗП=22,53; ЭМ=11,42; ЗПМ=22,53; МАТ=8,56
|  |  | Накладные расходы 121% ФОТ (от 1 663) | З/пМех 10: 2012
|  |  | Сметная прибыль 72% ФОТ (от 1 663) | З/пМех 10: 1197
3880 | ТССЦ-301-6713 Приказ Администрации ЛО от 20.10.15 №28 | Шумоглушители для прямоугольных воздуховодов марки: RSA 600х300/1000 АРКТОС |  | 4: шт.; 5: 2; 6: 2188.59; З/пМех 10: 37469; З/пМех 14: 0; З/пМех 15: 0; З/пМех 16: 0; З/пМех 17: 0 | [5 empty] | Шумоглушители для прямоугольных воздуховодов марки: RSA 600х300/1000 АРКТОС
| 1 | ИНДЕКС К ПОЗИЦИИ: Индексы пересчета в т.у.ц. по статьям затрат СМР/ПНР ОЗП=22,53; ЭМ=11,42; ЗПМ=22,53; МАТ=8,56 | [22 empty] | ИНДЕКС К ПОЗИЦИИ: Индексы пересчета в т.у.ц. по статьям затрат СМР/ПНР ОЗП=22,53; ЭМ=11,42; ЗПМ=22,53; МАТ=8,56
3881 | ТЕР20-02-015-03 Приказ Администрации ЛО от 20.10.15 №28 | Установка шумоглушителей вентиляционных трубчатых типа: ГТП 1-3 сечением 400х200 мм |  | 1 шт. | 1 | 59.32 | 36.9 | 4.62 |  | 1036 | 831 | 53 |  | 2.1977 | 2.2 | 0 | 0 | [5 empty] | Установка шумоглушителей вентиляционных трубчатых типа: ГТП 1-3 сечением 400х200 мм
| ОП п.1.20.19 | Индивидуальные испытания систем вентиляции и кондиционирования воздуха ОЗП=1,05; ЭМ=1,05 к расх.; ТЗ=1,05 | [21 empty] | Индивидуальные испытания систем вентиляции и кондиционирования воздуха ОЗП=1,05; ЭМ=1,05 к расх.; ТЗ=1,05
| Приказ от 30.01.2024 № 55/пр прил.5 табл.1 п.2 | Производство работ осуществляется на территории действующего предприятия с наличием в зоне производства работ одного или нескольких из следующих факторов: - разветвленной сети транспортных и инженерных коммуникаций; - стесненных условий для складирования материалов; - действующего технологического оборудования; - движения технологического транспорта ОЗП=1,15; ЭМ=1,15 к расх.; ЗПМ=1,15; ТЗ=1,15; ТЗМ=1,15 | [21 empty] | Производство работ осуществляется на территории действующего предприятия с наличием в зоне производства работ одного или нескольких из следующих факторов: - разветвленной сети транспортных и инженерных коммуникаций; - стесненных условий для складирования материалов; - действующего технологического оборудования; - движения технологического транспорта ОЗП=1,15; ЭМ=1,15 к расх.; ЗПМ=1,15; ТЗ=1,15; ТЗМ=1,15
| 1 | ИНДЕКС К ПОЗИЦИИ: Индексы пересчета в т.у.ц. по статьям затрат СМР/ПНР ОЗП=22,53; ЭМ=11,42; ЗПМ=22,53; МАТ=8,56 | [22 empty] | ИНДЕКС К ПОЗИЦИИ: Индексы пересчета в т.у.ц. по статьям затрат СМР/ПНР ОЗП=22,53; ЭМ=11,42; ЗПМ=22,53; МАТ=8,56
|  |  | Накладные расходы 121% ФОТ (от 831) | З/пМех 10: 1006
|  |  | Сметная прибыль 72% ФОТ (от 831) | З/пМех 10: 598
3882 | ТССЦ-301-6710 Приказ Администрации ЛО от 20.10.15 №28 | Шумоглушители для прямоугольных воздуховодов марки: RSA 400х200/1000 АРКТОС |  | 4: шт.; 5: 1; 6: 1339.96; З/пМех 10: 11470; З/пМех 14: 0; З/пМех 15: 0; З/пМех 16: 0; З/пМех 17: 0 | [5 empty] | Шумоглушители для прямоугольных воздуховодов марки: RSA 400х200/1000 АРКТОС
| 1 | ИНДЕКС К ПОЗИЦИИ: Индексы пересчета в т.у.ц. по статьям затрат СМР/ПНР ОЗП=22,53; ЭМ=11,42; ЗПМ=22,53; МАТ=8,56 | [22 empty] | ИНДЕКС К ПОЗИЦИИ: Индексы пересчета в т.у.ц. по статьям затрат СМР/ПНР ОЗП=22,53; ЭМ=11,42; ЗПМ=22,53; МАТ=8,56
Обратный клапан | [21 empty] | Обратный клапан
3883 | ТЕР20-02-004-01 Приказ Администрации ЛО от 20.10.15 №28 | Установка клапанов обратных: диаметром до 355 мм |  | 1 клапан | 30 | 37.94 | 20.88 | 2.43 |  | 18702 | 14111 | 832 |  | 1.2437 | 37.31 | 0 | 0 | [5 empty] | Установка клапанов обратных: диаметром до 355 мм
| ОП п.1.20.19 | Индивидуальные испытания систем вентиляции и кондиционирования воздуха ОЗП=1,05; ЭМ=1,05 к расх.; ТЗ=1,05 | [21 empty] | Индивидуальные испытания систем вентиляции и кондиционирования воздуха ОЗП=1,05; ЭМ=1,05 к расх.; ТЗ=1,05
| Приказ от 30.01.2024 № 55/пр прил.5 табл.1 п.2 | Производство работ осуществляется на территории действующего предприятия с наличием в зоне производства работ одного или нескольких из следующих факторов: - разветвленной сети транспортных и инженерных коммуникаций; - стесненных условий для складирования материалов; - действующего технологического оборудования; - движения технологического транспорта ОЗП=1,15; ЭМ=1,15 к расх.; ЗПМ=1,15; ТЗ=1,15; ТЗМ=1,15 | [21 empty] | Производство работ осуществляется на территории действующего предприятия с наличием в зоне производства работ одного или нескольких из следующих факторов: - разветвленной сети транспортных и инженерных коммуникаций; - стесненных условий для складирования материалов; - действующего технологического оборудования; - движения технологического транспорта ОЗП=1,15; ЭМ=1,15 к расх.; ЗПМ=1,15; ТЗ=1,15; ТЗМ=1,15
| 1 | ИНДЕКС К ПОЗИЦИИ: Индексы пересчета в т.у.ц. по статьям затрат СМР/ПНР ОЗП=22,53; ЭМ=11,42; ЗПМ=22,53; МАТ=8,56 | [22 empty] | ИНДЕКС К ПОЗИЦИИ: Индексы пересчета в т.у.ц. по статьям затрат СМР/ПНР ОЗП=22,53; ЭМ=11,42; ЗПМ=22,53; МАТ=8,56
|  |  | Накладные расходы 121% ФОТ (от 14 111) | З/пМех 10: 17074
|  |  | Сметная прибыль 72% ФОТ (от 14 111) | З/пМех 10: 10160
3884 | ТССЦ-301-8630 Приказ Администрации ЛО от 20.10.15 №28 | Клапаны обратные "Systemair" RSK диаметром: 100 мм |  | 4: шт.; 5: 28; 6: 141.71; З/пМех 10: 33965; З/пМех 14: 0; З/пМех 15: 0; З/пМех 16: 0; З/пМех 17: 0 | [5 empty] | Клапаны обратные "Systemair" RSK диаметром: 100 мм
| 1 | ИНДЕКС К ПОЗИЦИИ: Индексы пересчета в т.у.ц. по статьям затрат СМР/ПНР ОЗП=22,53; ЭМ=11,42; ЗПМ=22,53; МАТ=8,56 | [22 empty] | ИНДЕКС К ПОЗИЦИИ: Индексы пересчета в т.у.ц. по статьям затрат СМР/ПНР ОЗП=22,53; ЭМ=11,42; ЗПМ=22,53; МАТ=8,56
3885 | ТССЦ-301-8631 Приказ Администрации ЛО от 20.10.15 №28 | Клапаны обратные "Systemair" RSK диаметром: 125 мм |  | 4: шт.; 5: 2; 6: 157.09; З/пМех 10: 2689; З/пМех 14: 0; З/пМех 15: 0; З/пМех 16: 0; З/пМех 17: 0 | [5 empty] | Клапаны обратные "Systemair" RSK диаметром: 125 мм
| 1 | ИНДЕКС К ПОЗИЦИИ: Индексы пересчета в т.у.ц. по статьям затрат СМР/ПНР ОЗП=22,53; ЭМ=11,42; ЗПМ=22,53; МАТ=8,56 | [22 empty] | ИНДЕКС К ПОЗИЦИИ: Индексы пересчета в т.у.ц. по статьям затрат СМР/ПНР ОЗП=22,53; ЭМ=11,42; ЗПМ=22,53; МАТ=8,56
Воздуховод | [21 empty] | Воздуховод
3886 | ТЕР20-01-001-01 Приказ Администрации ЛО от 20.10.15 №28 | Прокладка воздуховодов из листовой, оцинкованной стали и алюминия класса Н (нормальные) толщиной: 0,5 мм, диаметром до 200 мм с фасонными частями |  | 100 м2 поверхности воздуховодов | 0.13851 | 4285.76 | 3358.59 | 213.03 | 14.67 | 11665 | 10481 | 337 | 46 | 202.691 | 28.07 | 0.598 | 0.08 | [5 empty] | Прокладка воздуховодов из листовой, оцинкованной стали и алюминия класса Н (нормальные) толщиной: 0,5 мм, диаметром до 200 мм с фасонными частями
| ОП п.1.20.19 | Индивидуальные испытания систем вентиляции и кондиционирования воздуха ОЗП=1,05; ЭМ=1,05 к расх.; ТЗ=1,05 | [21 empty] | Индивидуальные испытания систем вентиляции и кондиционирования воздуха ОЗП=1,05; ЭМ=1,05 к расх.; ТЗ=1,05
| Приказ от 30.01.2024 № 55/пр прил.5 табл.1 п.2 | Производство работ осуществляется на территории действующего предприятия с наличием в зоне производства работ одного или нескольких из следующих факторов: - разветвленной сети транспортных и инженерных коммуникаций; - стесненных условий для складирования материалов; - действующего технологического оборудования; - движения технологического транспорта ОЗП=1,15; ЭМ=1,15 к расх.; ЗПМ=1,15; ТЗ=1,15; ТЗМ=1,15 | [21 empty] | Производство работ осуществляется на территории действующего предприятия с наличием в зоне производства работ одного или нескольких из следующих факторов: - разветвленной сети транспортных и инженерных коммуникаций; - стесненных условий для складирования материалов; - действующего технологического оборудования; - движения технологического транспорта ОЗП=1,15; ЭМ=1,15 к расх.; ЗПМ=1,15; ТЗ=1,15; ТЗМ=1,15
| 1 | ИНДЕКС К ПОЗИЦИИ: Индексы пересчета в т.у.ц. по статьям затрат СМР/ПНР ОЗП=22,53; ЭМ=11,42; ЗПМ=22,53; МАТ=8,56 | [22 empty] | ИНДЕКС К ПОЗИЦИИ: Индексы пересчета в т.у.ц. по статьям затрат СМР/ПНР ОЗП=22,53; ЭМ=11,42; ЗПМ=22,53; МАТ=8,56
|  |  | Накладные расходы 121% ФОТ (от 10 527) | З/пМех 10: 12738
|  |  | Сметная прибыль 72% ФОТ (от 10 527) | З/пМех 10: 7579
3887 | ТЦ_19.1.01.05_78_7802658647_02.10.2024_02_134.2 | Гибкие тепло- звукоизолированные воздуховоды ø100 мм |  | 4: пог.м; 5: 12; 6: 14,65 122,92/ИндМ223; З/пМех 10: 1505; З/пМех 14: 0; З/пМех 15: 0; З/пМех 16: 0; З/пМех 17: 0 | [5 empty] | Гибкие тепло- звукоизолированные воздуховоды ø100 мм
|  | Цена МАТ=122,92/ИндМ223 | [23 empty] | Цена МАТ=122,92/ИндМ223
| ТЗ п. 13 | Транспортно-заготовительно-складские расходы, как разница в процентах между сметной и оптовой ценой материала аналога по ТССЦ-2000 - 2% ПЗ=2% (ОЗП=2%; ЭМ=2%; МАТ=2%) | [21 empty] | Транспортно-заготовительно-складские расходы, как разница в процентах между сметной и оптовой ценой материала аналога по ТССЦ-2000 - 2% ПЗ=2% (ОЗП=2%; ЭМ=2%; МАТ=2%)
| 1 | ИНДЕКС К ПОЗИЦИИ: Индексы пересчета в т.у.ц. по статьям затрат СМР/ПНР ОЗП=22,53; ЭМ=11,42; ЗПМ=22,53; МАТ=8,56 | [22 empty] | ИНДЕКС К ПОЗИЦИИ: Индексы пересчета в т.у.ц. по статьям затрат СМР/ПНР ОЗП=22,53; ЭМ=11,42; ЗПМ=22,53; МАТ=8,56
3888 | ТЦ_19.1.01.03_78_7802658647_02.10.2024_02_3.2 | Воздуховод из оцинкованной стали ø125 b=0.5 мм |  | 4: пог.м; 5: 8; 6: 61,57 516,67/ИндМ223; З/пМех 10: 4216; З/пМех 14: 0; З/пМех 15: 0; З/пМех 16: 0; З/пМех 17: 0 | [5 empty] | Воздуховод из оцинкованной стали ø125 b=0.5 мм
|  | Цена МАТ=516,67/ИндМ223 | [23 empty] | Цена МАТ=516,67/ИндМ223
| ТЗ п. 13 | Транспортно-заготовительно-складские расходы, как разница в процентах между сметной и оптовой ценой материала аналога по ТССЦ-2000 - 2% ПЗ=2% (ОЗП=2%; ЭМ=2%; МАТ=2%) | [21 empty] | Транспортно-заготовительно-складские расходы, как разница в процентах между сметной и оптовой ценой материала аналога по ТССЦ-2000 - 2% ПЗ=2% (ОЗП=2%; ЭМ=2%; МАТ=2%)
| 1 | ИНДЕКС К ПОЗИЦИИ: Индексы пересчета в т.у.ц. по статьям затрат СМР/ПНР ОЗП=22,53; ЭМ=11,42; ЗПМ=22,53; МАТ=8,56 | [22 empty] | ИНДЕКС К ПОЗИЦИИ: Индексы пересчета в т.у.ц. по статьям затрат СМР/ПНР ОЗП=22,53; ЭМ=11,42; ЗПМ=22,53; МАТ=8,56
3889 | ТЦ_19.1.01.03_78_7802658647_02.10.2024_02_4.2 | Воздуховод из оцинкованной стали ø160 b=0.5 мм |  | 4: пог.м; 5: 2; 6: 77,45 650/ИндМ223; З/пМех 10: 1326; З/пМех 14: 0; З/пМех 15: 0; З/пМех 16: 0; З/пМех 17: 0 | [5 empty] | Воздуховод из оцинкованной стали ø160 b=0.5 мм
|  | Цена МАТ=650/ИндМ223 | [23 empty] | Цена МАТ=650/ИндМ223
| ТЗ п. 13 | Транспортно-заготовительно-складские расходы, как разница в процентах между сметной и оптовой ценой материала аналога по ТССЦ-2000 - 2% ПЗ=2% (ОЗП=2%; ЭМ=2%; МАТ=2%) | [21 empty] | Транспортно-заготовительно-складские расходы, как разница в процентах между сметной и оптовой ценой материала аналога по ТССЦ-2000 - 2% ПЗ=2% (ОЗП=2%; ЭМ=2%; МАТ=2%)
| 1 | ИНДЕКС К ПОЗИЦИИ: Индексы пересчета в т.у.ц. по статьям затрат СМР/ПНР ОЗП=22,53; ЭМ=11,42; ЗПМ=22,53; МАТ=8,56 | [22 empty] | ИНДЕКС К ПОЗИЦИИ: Индексы пересчета в т.у.ц. по статьям затрат СМР/ПНР ОЗП=22,53; ЭМ=11,42; ЗПМ=22,53; МАТ=8,56
3890 | ТЦ_19.1.01.03_78_7802658647_02.10.2024_02_5.2 | Воздуховод из оцинкованной стали ø200 b=0.5 мм |  | 4: пог.м; 5: 2.5; 6: 94,33 791,67/ИндМ223; З/пМех 10: 2019; З/пМех 14: 0; З/пМех 15: 0; З/пМех 16: 0; З/пМех 17: 0 | [5 empty] | Воздуховод из оцинкованной стали ø200 b=0.5 мм
|  | Цена МАТ=791,67/ИндМ223 | [23 empty] | Цена МАТ=791,67/ИндМ223
| ТЗ п. 13 | Транспортно-заготовительно-складские расходы, как разница в процентах между сметной и оптовой ценой материала аналога по ТССЦ-2000 - 2% ПЗ=2% (ОЗП=2%; ЭМ=2%; МАТ=2%) | [21 empty] | Транспортно-заготовительно-складские расходы, как разница в процентах между сметной и оптовой ценой материала аналога по ТССЦ-2000 - 2% ПЗ=2% (ОЗП=2%; ЭМ=2%; МАТ=2%)
| 1 | ИНДЕКС К ПОЗИЦИИ: Индексы пересчета в т.у.ц. по статьям затрат СМР/ПНР ОЗП=22,53; ЭМ=11,42; ЗПМ=22,53; МАТ=8,56 | [22 empty] | ИНДЕКС К ПОЗИЦИИ: Индексы пересчета в т.у.ц. по статьям затрат СМР/ПНР ОЗП=22,53; ЭМ=11,42; ЗПМ=22,53; МАТ=8,56
3891 | ТЦ_19.1.01.13_78_7802658647_02.10.2024_02_16.2 | Отвод круглого воздуховода 90° ø125 |  | 4: шт; 5: 4; 6: 39,92 335,00/ИндМ223; З/пМех 10: 1367; З/пМех 14: 0; З/пМех 15: 0; З/пМех 16: 0; З/пМех 17: 0 | [5 empty] | Отвод круглого воздуховода 90° ø125
|  | Цена МАТ=335,00/ИндМ223 | [23 empty] | Цена МАТ=335,00/ИндМ223
| ТЗ п. 13 | Транспортно-заготовительно-складские расходы, как разница в процентах между сметной и оптовой ценой материала аналога по ТССЦ-2000 - 2% ПЗ=2% (ОЗП=2%; ЭМ=2%; МАТ=2%) | [21 empty] | Транспортно-заготовительно-складские расходы, как разница в процентах между сметной и оптовой ценой материала аналога по ТССЦ-2000 - 2% ПЗ=2% (ОЗП=2%; ЭМ=2%; МАТ=2%)
| 1 | ИНДЕКС К ПОЗИЦИИ: Индексы пересчета в т.у.ц. по статьям затрат СМР/ПНР ОЗП=22,53; ЭМ=11,42; ЗПМ=22,53; МАТ=8,56 | [22 empty] | ИНДЕКС К ПОЗИЦИИ: Индексы пересчета в т.у.ц. по статьям затрат СМР/ПНР ОЗП=22,53; ЭМ=11,42; ЗПМ=22,53; МАТ=8,56
3892 | ТЦ_19.1.01.13_78_7802658647_02.10.2024_02_365.2 | Тройник круглого воздуховода ø125 на ø125 на ø100 |  | 4: шт; 5: 6; 6: 57,79 485/ИндМ223; З/пМех 10: 2968; З/пМех 14: 0; З/пМех 15: 0; З/пМех 16: 0; З/пМех 17: 0 | [5 empty] | Тройник круглого воздуховода ø125 на ø125 на ø100
|  | Цена МАТ=485/ИндМ223 | [23 empty] | Цена МАТ=485/ИндМ223
| ТЗ п. 13 | Транспортно-заготовительно-складские расходы, как разница в процентах между сметной и оптовой ценой материала аналога по ТССЦ-2000 - 2% ПЗ=2% (ОЗП=2%; ЭМ=2%; МАТ=2%) | [21 empty] | Транспортно-заготовительно-складские расходы, как разница в процентах между сметной и оптовой ценой материала аналога по ТССЦ-2000 - 2% ПЗ=2% (ОЗП=2%; ЭМ=2%; МАТ=2%)
| 1 | ИНДЕКС К ПОЗИЦИИ: Индексы пересчета в т.у.ц. по статьям затрат СМР/ПНР ОЗП=22,53; ЭМ=11,42; ЗПМ=22,53; МАТ=8,56 | [22 empty] | ИНДЕКС К ПОЗИЦИИ: Индексы пересчета в т.у.ц. по статьям затрат СМР/ПНР ОЗП=22,53; ЭМ=11,42; ЗПМ=22,53; МАТ=8,56
3893 | ТЦ_19.1.01.13_78_7802658647_02.10.2024_02_214.2 | Тройник круглого воздуховода ø160 на ø160 на ø100 |  | 4: шт; 5: 4; 6: 66,53 558,33/ИндМ223; З/пМех 10: 2278; З/пМех 14: 0; З/пМех 15: 0; З/пМех 16: 0; З/пМех 17: 0 | [5 empty] | Тройник круглого воздуховода ø160 на ø160 на ø100
|  | Цена МАТ=558,33/ИндМ223 | [23 empty] | Цена МАТ=558,33/ИндМ223
| ТЗ п. 13 | Транспортно-заготовительно-складские расходы, как разница в процентах между сметной и оптовой ценой материала аналога по ТССЦ-2000 - 2% ПЗ=2% (ОЗП=2%; ЭМ=2%; МАТ=2%) | [21 empty] | Транспортно-заготовительно-складские расходы, как разница в процентах между сметной и оптовой ценой материала аналога по ТССЦ-2000 - 2% ПЗ=2% (ОЗП=2%; ЭМ=2%; МАТ=2%)
| 1 | ИНДЕКС К ПОЗИЦИИ: Индексы пересчета в т.у.ц. по статьям затрат СМР/ПНР ОЗП=22,53; ЭМ=11,42; ЗПМ=22,53; МАТ=8,56 | [22 empty] | ИНДЕКС К ПОЗИЦИИ: Индексы пересчета в т.у.ц. по статьям затрат СМР/ПНР ОЗП=22,53; ЭМ=11,42; ЗПМ=22,53; МАТ=8,56
3894 | ТЦ_19.1.01.13_78_7802658647_02.10.2024_02_233.2 | Тройник круглого воздуховода ø200 на ø200 на ø100 |  | 4: шт; 5: 6; 6: 44,69 375/ИндМ223; З/пМех 10: 2295; З/пМех 14: 0; З/пМех 15: 0; З/пМех 16: 0; З/пМех 17: 0 | [5 empty] | Тройник круглого воздуховода ø200 на ø200 на ø100
|  | Цена МАТ=375/ИндМ223 | [23 empty] | Цена МАТ=375/ИндМ223
| ТЗ п. 13 | Транспортно-заготовительно-складские расходы, как разница в процентах между сметной и оптовой ценой материала аналога по ТССЦ-2000 - 2% ПЗ=2% (ОЗП=2%; ЭМ=2%; МАТ=2%) | [21 empty] | Транспортно-заготовительно-складские расходы, как разница в процентах между сметной и оптовой ценой материала аналога по ТССЦ-2000 - 2% ПЗ=2% (ОЗП=2%; ЭМ=2%; МАТ=2%)
| 1 | ИНДЕКС К ПОЗИЦИИ: Индексы пересчета в т.у.ц. по статьям затрат СМР/ПНР ОЗП=22,53; ЭМ=11,42; ЗПМ=22,53; МАТ=8,56 | [22 empty] | ИНДЕКС К ПОЗИЦИИ: Индексы пересчета в т.у.ц. по статьям затрат СМР/ПНР ОЗП=22,53; ЭМ=11,42; ЗПМ=22,53; МАТ=8,56
3895 | ТЦ_19.1.01.13_78_7802658647_02.10.2024_02_27.2 | Переход круглого сечения ø160 на ø125 |  | 4: шт; 5: 2; 6: 29,40 246,67/ИндМ223; З/пМех 10: 503; З/пМех 14: 0; З/пМех 15: 0; З/пМех 16: 0; З/пМех 17: 0 | [5 empty] | Переход круглого сечения ø160 на ø125
|  | Цена МАТ=246,67/ИндМ223 | [23 empty] | Цена МАТ=246,67/ИндМ223
| ТЗ п. 13 | Транспортно-заготовительно-складские расходы, как разница в процентах между сметной и оптовой ценой материала аналога по ТССЦ-2000 - 2% ПЗ=2% (ОЗП=2%; ЭМ=2%; МАТ=2%) | [21 empty] | Транспортно-заготовительно-складские расходы, как разница в процентах между сметной и оптовой ценой материала аналога по ТССЦ-2000 - 2% ПЗ=2% (ОЗП=2%; ЭМ=2%; МАТ=2%)
| 1 | ИНДЕКС К ПОЗИЦИИ: Индексы пересчета в т.у.ц. по статьям затрат СМР/ПНР ОЗП=22,53; ЭМ=11,42; ЗПМ=22,53; МАТ=8,56 | [22 empty] | ИНДЕКС К ПОЗИЦИИ: Индексы пересчета в т.у.ц. по статьям затрат СМР/ПНР ОЗП=22,53; ЭМ=11,42; ЗПМ=22,53; МАТ=8,56
3896 | ТЦ_19.1.01.13_78_7802658647_02.10.2024_02_28.2 | Переход круглого сечения ø200 на ø160 |  | 4: шт; 5: 2; 6: 36,74 308.33/ИндМ223; З/пМех 10: 629; З/пМех 14: 0; З/пМех 15: 0; З/пМех 16: 0; З/пМех 17: 0 | [5 empty] | Переход круглого сечения ø200 на ø160
|  | Цена МАТ=308.33/ИндМ223 | [23 empty] | Цена МАТ=308.33/ИндМ223
| ТЗ п. 13 | Транспортно-заготовительно-складские расходы, как разница в процентах между сметной и оптовой ценой материала аналога по ТССЦ-2000 - 2% ПЗ=2% (ОЗП=2%; ЭМ=2%; МАТ=2%) | [21 empty] | Транспортно-заготовительно-складские расходы, как разница в процентах между сметной и оптовой ценой материала аналога по ТССЦ-2000 - 2% ПЗ=2% (ОЗП=2%; ЭМ=2%; МАТ=2%)
| 1 | ИНДЕКС К ПОЗИЦИИ: Индексы пересчета в т.у.ц. по статьям затрат СМР/ПНР ОЗП=22,53; ЭМ=11,42; ЗПМ=22,53; МАТ=8,56 | [22 empty] | ИНДЕКС К ПОЗИЦИИ: Индексы пересчета в т.у.ц. по статьям затрат СМР/ПНР ОЗП=22,53; ЭМ=11,42; ЗПМ=22,53; МАТ=8,56
3897 | ТЦ_19.1.01.13_78_7802658647_02.10.2024_02_458.2 | Заглушка круглая из оцинкованной стали Ø125 |  | 4: шт; 5: 2; 6: 54,92 460,83/ИндМ223; З/пМех 10: 940; З/пМех 14: 0; З/пМех 15: 0; З/пМех 16: 0; З/пМех 17: 0 | [5 empty] | Заглушка круглая из оцинкованной стали Ø125
|  | Цена МАТ=460,83/ИндМ223 | [23 empty] | Цена МАТ=460,83/ИндМ223
| ТЗ п. 13 | Транспортно-заготовительно-складские расходы, как разница в процентах между сметной и оптовой ценой материала аналога по ТССЦ-2000 - 2% ПЗ=2% (ОЗП=2%; ЭМ=2%; МАТ=2%) | [21 empty] | Транспортно-заготовительно-складские расходы, как разница в процентах между сметной и оптовой ценой материала аналога по ТССЦ-2000 - 2% ПЗ=2% (ОЗП=2%; ЭМ=2%; МАТ=2%)
| 1 | ИНДЕКС К ПОЗИЦИИ: Индексы пересчета в т.у.ц. по статьям затрат СМР/ПНР ОЗП=22,53; ЭМ=11,42; ЗПМ=22,53; МАТ=8,56 | [22 empty] | ИНДЕКС К ПОЗИЦИИ: Индексы пересчета в т.у.ц. по статьям затрат СМР/ПНР ОЗП=22,53; ЭМ=11,42; ЗПМ=22,53; МАТ=8,56
3898 |  | Врезка 125/250 |  | 4: шт; 5: 2; 6: 56,90 573/ИндМ223/1.2; З/пМех 10: 974; З/пМех 14: 0; З/пМех 15: 0; З/пМех 16: 0; З/пМех 17: 0 | [5 empty] | Врезка 125/250
|  | Цена МАТ=573/ИндМ223/1.2 | [23 empty] | Цена МАТ=573/ИндМ223/1.2
| ТЗ п. 13 | Транспортно-заготовительно-складские расходы, как разница в процентах между сметной и оптовой ценой материала аналога по ТССЦ-2000 - 2% ПЗ=2% (ОЗП=2%; ЭМ=2%; МАТ=2%) | [21 empty] | Транспортно-заготовительно-складские расходы, как разница в процентах между сметной и оптовой ценой материала аналога по ТССЦ-2000 - 2% ПЗ=2% (ОЗП=2%; ЭМ=2%; МАТ=2%)
| 1 | ИНДЕКС К ПОЗИЦИИ: Индексы пересчета в т.у.ц. по статьям затрат СМР/ПНР ОЗП=22,53; ЭМ=11,42; ЗПМ=22,53; МАТ=8,56 | [22 empty] | ИНДЕКС К ПОЗИЦИИ: Индексы пересчета в т.у.ц. по статьям затрат СМР/ПНР ОЗП=22,53; ЭМ=11,42; ЗПМ=22,53; МАТ=8,56
3899 | ТЕР20-01-001-04 Приказ Администрации ЛО от 20.10.15 №28 | Прокладка воздуховодов из листовой, оцинкованной стали и алюминия класса Н (нормальные) толщиной: 0,6 мм, диаметром до 250 мм |  | 100 м2 поверхности воздуховодов | 0.0864 | 4288.65 | 3358.59 | 215.93 | 14.67 | 7279 | 6538 | 213 | 29 | 202.691 | 17.51 | 0.598 | 0.05 | [5 empty] | Прокладка воздуховодов из листовой, оцинкованной стали и алюминия класса Н (нормальные) толщиной: 0,6 мм, диаметром до 250 мм
| ОП п.1.20.19 | Индивидуальные испытания систем вентиляции и кондиционирования воздуха ОЗП=1,05; ЭМ=1,05 к расх.; ТЗ=1,05 | [21 empty] | Индивидуальные испытания систем вентиляции и кондиционирования воздуха ОЗП=1,05; ЭМ=1,05 к расх.; ТЗ=1,05
| Приказ от 30.01.2024 № 55/пр прил.5 табл.1 п.2 | Производство работ осуществляется на территории действующего предприятия с наличием в зоне производства работ одного или нескольких из следующих факторов: - разветвленной сети транспортных и инженерных коммуникаций; - стесненных условий для складирования материалов; - действующего технологического оборудования; - движения технологического транспорта ОЗП=1,15; ЭМ=1,15 к расх.; ЗПМ=1,15; ТЗ=1,15; ТЗМ=1,15 | [21 empty] | Производство работ осуществляется на территории действующего предприятия с наличием в зоне производства работ одного или нескольких из следующих факторов: - разветвленной сети транспортных и инженерных коммуникаций; - стесненных условий для складирования материалов; - действующего технологического оборудования; - движения технологического транспорта ОЗП=1,15; ЭМ=1,15 к расх.; ЗПМ=1,15; ТЗ=1,15; ТЗМ=1,15
| 1 | ИНДЕКС К ПОЗИЦИИ: Индексы пересчета в т.у.ц. по статьям затрат СМР/ПНР ОЗП=22,53; ЭМ=11,42; ЗПМ=22,53; МАТ=8,56 | [22 empty] | ИНДЕКС К ПОЗИЦИИ: Индексы пересчета в т.у.ц. по статьям затрат СМР/ПНР ОЗП=22,53; ЭМ=11,42; ЗПМ=22,53; МАТ=8,56
|  |  | Накладные расходы 121% ФОТ (от 6 567) | З/пМех 10: 7946
|  |  | Сметная прибыль 72% ФОТ (от 6 567) | З/пМех 10: 4728
3900 | ТЦ_19.1.01.03_78_7802658647_02.10.2024_02_97.2 | Воздуховод из оцинкованной стали ø250 b=0.5 мм |  | 4: пог.м; 5: 5; 6: 135,05 1133,33/ИндМ223; З/пМех 10: 5780; З/пМех 14: 0; З/пМех 15: 0; З/пМех 16: 0; З/пМех 17: 0 | [5 empty] | Воздуховод из оцинкованной стали ø250 b=0.5 мм
|  | Цена МАТ=1133,33/ИндМ223 | [23 empty] | Цена МАТ=1133,33/ИндМ223
| ТЗ п. 13 | Транспортно-заготовительно-складские расходы, как разница в процентах между сметной и оптовой ценой материала аналога по ТССЦ-2000 - 2% ПЗ=2% (ОЗП=2%; ЭМ=2%; МАТ=2%) | [21 empty] | Транспортно-заготовительно-складские расходы, как разница в процентах между сметной и оптовой ценой материала аналога по ТССЦ-2000 - 2% ПЗ=2% (ОЗП=2%; ЭМ=2%; МАТ=2%)
| 1 | ИНДЕКС К ПОЗИЦИИ: Индексы пересчета в т.у.ц. по статьям затрат СМР/ПНР ОЗП=22,53; ЭМ=11,42; ЗПМ=22,53; МАТ=8,56 | [22 empty] | ИНДЕКС К ПОЗИЦИИ: Индексы пересчета в т.у.ц. по статьям затрат СМР/ПНР ОЗП=22,53; ЭМ=11,42; ЗПМ=22,53; МАТ=8,56
3901 | ТЦ_19.1.01.13_78_7802658647_02.10.2024_02_100.2 | Отвод круглого воздуховода 90° Ø250 |  | 4: шт; 5: 2; 6: 57,59 483,33/ИндМ223; З/пМех 10: 986; З/пМех 14: 0; З/пМех 15: 0; З/пМех 16: 0; З/пМех 17: 0 | [5 empty] | Отвод круглого воздуховода 90° Ø250
|  | Цена МАТ=483,33/ИндМ223 | [23 empty] | Цена МАТ=483,33/ИндМ223
| ТЗ п. 13 | Транспортно-заготовительно-складские расходы, как разница в процентах между сметной и оптовой ценой материала аналога по ТССЦ-2000 - 2% ПЗ=2% (ОЗП=2%; ЭМ=2%; МАТ=2%) | [21 empty] | Транспортно-заготовительно-складские расходы, как разница в процентах между сметной и оптовой ценой материала аналога по ТССЦ-2000 - 2% ПЗ=2% (ОЗП=2%; ЭМ=2%; МАТ=2%)
| 1 | ИНДЕКС К ПОЗИЦИИ: Индексы пересчета в т.у.ц. по статьям затрат СМР/ПНР ОЗП=22,53; ЭМ=11,42; ЗПМ=22,53; МАТ=8,56 | [22 empty] | ИНДЕКС К ПОЗИЦИИ: Индексы пересчета в т.у.ц. по статьям затрат СМР/ПНР ОЗП=22,53; ЭМ=11,42; ЗПМ=22,53; МАТ=8,56
3902 | ТЦ_19.1.01.13_78_7802658647_02.10.2024_02_337.2 Применительно к Тройник круглого воздуховода ø250 на ø250 на ø100 | Тройник круглого воздуховода ø250 на ø250 на ø160 |  | 4: шт; 5: 10; 6: 930,63 7810/ИндМ223; З/пМех 10: 79662; З/пМех 14: 0; З/пМех 15: 0; З/пМех 16: 0; З/пМех 17: 0 | [5 empty] | Тройник круглого воздуховода ø250 на ø250 на ø160
|  | Цена МАТ=7810/ИндМ223 | [23 empty] | Цена МАТ=7810/ИндМ223
| ТЗ п. 13 | Транспортно-заготовительно-складские расходы, как разница в процентах между сметной и оптовой ценой материала аналога по ТССЦ-2000 - 2% ПЗ=2% (ОЗП=2%; ЭМ=2%; МАТ=2%) | [21 empty] | Транспортно-заготовительно-складские расходы, как разница в процентах между сметной и оптовой ценой материала аналога по ТССЦ-2000 - 2% ПЗ=2% (ОЗП=2%; ЭМ=2%; МАТ=2%)
| 1 | ИНДЕКС К ПОЗИЦИИ: Индексы пересчета в т.у.ц. по статьям затрат СМР/ПНР ОЗП=22,53; ЭМ=11,42; ЗПМ=22,53; МАТ=8,56 | [22 empty] | ИНДЕКС К ПОЗИЦИИ: Индексы пересчета в т.у.ц. по статьям затрат СМР/ПНР ОЗП=22,53; ЭМ=11,42; ЗПМ=22,53; МАТ=8,56
3903 | ТЦ_19.1.01.13_78_7802658647_02.10.2024_02_231.2 | Переход круглого сечения ø250 на ø200 |  | 4: шт; 5: 2; 6: 49,65 416.67/ИндМ223; З/пМех 10: 850; З/пМех 14: 0; З/пМех 15: 0; З/пМех 16: 0; З/пМех 17: 0 | [5 empty] | Переход круглого сечения ø250 на ø200
|  | Цена МАТ=416.67/ИндМ223 | [23 empty] | Цена МАТ=416.67/ИндМ223
| ТЗ п. 13 | Транспортно-заготовительно-складские расходы, как разница в процентах между сметной и оптовой ценой материала аналога по ТССЦ-2000 - 2% ПЗ=2% (ОЗП=2%; ЭМ=2%; МАТ=2%) | [21 empty] | Транспортно-заготовительно-складские расходы, как разница в процентах между сметной и оптовой ценой материала аналога по ТССЦ-2000 - 2% ПЗ=2% (ОЗП=2%; ЭМ=2%; МАТ=2%)
| 1 | ИНДЕКС К ПОЗИЦИИ: Индексы пересчета в т.у.ц. по статьям затрат СМР/ПНР ОЗП=22,53; ЭМ=11,42; ЗПМ=22,53; МАТ=8,56 | [22 empty] | ИНДЕКС К ПОЗИЦИИ: Индексы пересчета в т.у.ц. по статьям затрат СМР/ПНР ОЗП=22,53; ЭМ=11,42; ЗПМ=22,53; МАТ=8,56
3904 | ТЦ_19.1.01.13_78_7802658647_02.10.2024_02_104.2 | Переход круглого сечения Ø250/315 |  | 4: шт; 5: 2; 6: 52,13 437.50/ИндМ223; З/пМех 10: 893; З/пМех 14: 0; З/пМех 15: 0; З/пМех 16: 0; З/пМех 17: 0 | [5 empty] | Переход круглого сечения Ø250/315
|  | Цена МАТ=437.50/ИндМ223 | [23 empty] | Цена МАТ=437.50/ИндМ223
| ТЗ п. 13 | Транспортно-заготовительно-складские расходы, как разница в процентах между сметной и оптовой ценой материала аналога по ТССЦ-2000 - 2% ПЗ=2% (ОЗП=2%; ЭМ=2%; МАТ=2%) | [21 empty] | Транспортно-заготовительно-складские расходы, как разница в процентах между сметной и оптовой ценой материала аналога по ТССЦ-2000 - 2% ПЗ=2% (ОЗП=2%; ЭМ=2%; МАТ=2%)
| 1 | ИНДЕКС К ПОЗИЦИИ: Индексы пересчета в т.у.ц. по статьям затрат СМР/ПНР ОЗП=22,53; ЭМ=11,42; ЗПМ=22,53; МАТ=8,56 | [22 empty] | ИНДЕКС К ПОЗИЦИИ: Индексы пересчета в т.у.ц. по статьям затрат СМР/ПНР ОЗП=22,53; ЭМ=11,42; ЗПМ=22,53; МАТ=8,56
3905 | ТЕР20-01-001-05 Приказ Администрации ЛО от 20.10.15 №28 | Прокладка воздуховодов из листовой, оцинкованной стали и алюминия класса Н (нормальные) толщиной: 0,6 мм, диаметром до 355 мм |  | 100 м2 поверхности воздуховодов | 0.09379 | 3900.61 | 3075.07 | 174.48 | 12.13 | 7207 | 6498 | 187 | 26 | 185.5807 | 17.41 | 0.4945 | 0.05 | [5 empty] | Прокладка воздуховодов из листовой, оцинкованной стали и алюминия класса Н (нормальные) толщиной: 0,6 мм, диаметром до 355 мм
| ОП п.1.20.19 | Индивидуальные испытания систем вентиляции и кондиционирования воздуха ОЗП=1,05; ЭМ=1,05 к расх.; ТЗ=1,05 | [21 empty] | Индивидуальные испытания систем вентиляции и кондиционирования воздуха ОЗП=1,05; ЭМ=1,05 к расх.; ТЗ=1,05
| Приказ от 30.01.2024 № 55/пр прил.5 табл.1 п.2 | Производство работ осуществляется на территории действующего предприятия с наличием в зоне производства работ одного или нескольких из следующих факторов: - разветвленной сети транспортных и инженерных коммуникаций; - стесненных условий для складирования материалов; - действующего технологического оборудования; - движения технологического транспорта ОЗП=1,15; ЭМ=1,15 к расх.; ЗПМ=1,15; ТЗ=1,15; ТЗМ=1,15 | [21 empty] | Производство работ осуществляется на территории действующего предприятия с наличием в зоне производства работ одного или нескольких из следующих факторов: - разветвленной сети транспортных и инженерных коммуникаций; - стесненных условий для складирования материалов; - действующего технологического оборудования; - движения технологического транспорта ОЗП=1,15; ЭМ=1,15 к расх.; ЗПМ=1,15; ТЗ=1,15; ТЗМ=1,15
| 1 | ИНДЕКС К ПОЗИЦИИ: Индексы пересчета в т.у.ц. по статьям затрат СМР/ПНР ОЗП=22,53; ЭМ=11,42; ЗПМ=22,53; МАТ=8,56 | [22 empty] | ИНДЕКС К ПОЗИЦИИ: Индексы пересчета в т.у.ц. по статьям затрат СМР/ПНР ОЗП=22,53; ЭМ=11,42; ЗПМ=22,53; МАТ=8,56
|  |  | Накладные расходы 121% ФОТ (от 6 524) | З/пМех 10: 7894
|  |  | Сметная прибыль 72% ФОТ (от 6 524) | З/пМех 10: 4697
3906 | ТЦ_19.1.01.03_78_7802658647_02.10.2024_02_98.2 | Воздуховод из оцинкованной стали ø315 b=0.7 мм |  | 4: пог.м; 5: 5; 6: 141,00 1183,33/ИндМ223; З/пМех 10: 6035; З/пМех 14: 0; З/пМех 15: 0; З/пМех 16: 0; З/пМех 17: 0 | [5 empty] | Воздуховод из оцинкованной стали ø315 b=0.7 мм
|  | Цена МАТ=1183,33/ИндМ223 | [23 empty] | Цена МАТ=1183,33/ИндМ223
| ТЗ п. 13 | Транспортно-заготовительно-складские расходы, как разница в процентах между сметной и оптовой ценой материала аналога по ТССЦ-2000 - 2% ПЗ=2% (ОЗП=2%; ЭМ=2%; МАТ=2%) | [21 empty] | Транспортно-заготовительно-складские расходы, как разница в процентах между сметной и оптовой ценой материала аналога по ТССЦ-2000 - 2% ПЗ=2% (ОЗП=2%; ЭМ=2%; МАТ=2%)
| 1 | ИНДЕКС К ПОЗИЦИИ: Индексы пересчета в т.у.ц. по статьям затрат СМР/ПНР ОЗП=22,53; ЭМ=11,42; ЗПМ=22,53; МАТ=8,56 | [22 empty] | ИНДЕКС К ПОЗИЦИИ: Индексы пересчета в т.у.ц. по статьям затрат СМР/ПНР ОЗП=22,53; ЭМ=11,42; ЗПМ=22,53; МАТ=8,56
3907 | ТЦ_19.1.01.13_78_7802658647_02.10.2024_02_101.2 | Отвод круглого воздуховода 90° Ø315 |  | 4: шт; 5: 3; 6: 62,56 525/ИндМ223; З/пМех 10: 1606; З/пМех 14: 0; З/пМех 15: 0; З/пМех 16: 0; З/пМех 17: 0 | [5 empty] | Отвод круглого воздуховода 90° Ø315
|  | Цена МАТ=525/ИндМ223 | [23 empty] | Цена МАТ=525/ИндМ223
| ТЗ п. 13 | Транспортно-заготовительно-складские расходы, как разница в процентах между сметной и оптовой ценой материала аналога по ТССЦ-2000 - 2% ПЗ=2% (ОЗП=2%; ЭМ=2%; МАТ=2%) | [21 empty] | Транспортно-заготовительно-складские расходы, как разница в процентах между сметной и оптовой ценой материала аналога по ТССЦ-2000 - 2% ПЗ=2% (ОЗП=2%; ЭМ=2%; МАТ=2%)
| 1 | ИНДЕКС К ПОЗИЦИИ: Индексы пересчета в т.у.ц. по статьям затрат СМР/ПНР ОЗП=22,53; ЭМ=11,42; ЗПМ=22,53; МАТ=8,56 | [22 empty] | ИНДЕКС К ПОЗИЦИИ: Индексы пересчета в т.у.ц. по статьям затрат СМР/ПНР ОЗП=22,53; ЭМ=11,42; ЗПМ=22,53; МАТ=8,56
3908 | ТЦ_19.1.01.13_78_7802658647_02.10.2024_02_393.2 Применительно к Тройник круглого воздуховода ø315 на ø315 на ø250 | Тройник круглого воздуховода ø315 на ø315 на ø160 |  | 4: шт; 5: 3; 6: 114,59 961,67/ИндМ223; З/пМех 10: 2943; З/пМех 14: 0; З/пМех 15: 0; З/пМех 16: 0; З/пМех 17: 0 | [5 empty] | Тройник круглого воздуховода ø315 на ø315 на ø160
|  | Цена МАТ=961,67/ИндМ223 | [23 empty] | Цена МАТ=961,67/ИндМ223
| ТЗ п. 13 | Транспортно-заготовительно-складские расходы, как разница в процентах между сметной и оптовой ценой материала аналога по ТССЦ-2000 - 2% ПЗ=2% (ОЗП=2%; ЭМ=2%; МАТ=2%) | [21 empty] | Транспортно-заготовительно-складские расходы, как разница в процентах между сметной и оптовой ценой материала аналога по ТССЦ-2000 - 2% ПЗ=2% (ОЗП=2%; ЭМ=2%; МАТ=2%)
| 1 | ИНДЕКС К ПОЗИЦИИ: Индексы пересчета в т.у.ц. по статьям затрат СМР/ПНР ОЗП=22,53; ЭМ=11,42; ЗПМ=22,53; МАТ=8,56 | [22 empty] | ИНДЕКС К ПОЗИЦИИ: Индексы пересчета в т.у.ц. по статьям затрат СМР/ПНР ОЗП=22,53; ЭМ=11,42; ЗПМ=22,53; МАТ=8,56
3909 | ТЕР20-01-001-10 Приказ Администрации ЛО от 20.10.15 №28 | Прокладка воздуховодов из листовой, оцинкованной стали и алюминия класса Н (нормальные) толщиной: 0,7 мм, периметром от 1100 до 1600 мм |  | 100 м2 поверхности воздуховодов | 0.3656 | 3451.64 | 2660.7 | 158.85 | 10.72 | 24557 | 21916 | 663 | 88 | 160.5733 | 58.71 | 0.437 | 0.16 | [5 empty] | Прокладка воздуховодов из листовой, оцинкованной стали и алюминия класса Н (нормальные) толщиной: 0,7 мм, периметром от 1100 до 1600 мм
| ОП п.1.20.19 | Индивидуальные испытания систем вентиляции и кондиционирования воздуха ОЗП=1,05; ЭМ=1,05 к расх.; ТЗ=1,05 | [21 empty] | Индивидуальные испытания систем вентиляции и кондиционирования воздуха ОЗП=1,05; ЭМ=1,05 к расх.; ТЗ=1,05
| Приказ от 30.01.2024 № 55/пр прил.5 табл.1 п.2 | Производство работ осуществляется на территории действующего предприятия с наличием в зоне производства работ одного или нескольких из следующих факторов: - разветвленной сети транспортных и инженерных коммуникаций; - стесненных условий для складирования материалов; - действующего технологического оборудования; - движения технологического транспорта ОЗП=1,15; ЭМ=1,15 к расх.; ЗПМ=1,15; ТЗ=1,15; ТЗМ=1,15 | [21 empty] | Производство работ осуществляется на территории действующего предприятия с наличием в зоне производства работ одного или нескольких из следующих факторов: - разветвленной сети транспортных и инженерных коммуникаций; - стесненных условий для складирования материалов; - действующего технологического оборудования; - движения технологического транспорта ОЗП=1,15; ЭМ=1,15 к расх.; ЗПМ=1,15; ТЗ=1,15; ТЗМ=1,15
| 1 | ИНДЕКС К ПОЗИЦИИ: Индексы пересчета в т.у.ц. по статьям затрат СМР/ПНР ОЗП=22,53; ЭМ=11,42; ЗПМ=22,53; МАТ=8,56 | [22 empty] | ИНДЕКС К ПОЗИЦИИ: Индексы пересчета в т.у.ц. по статьям затрат СМР/ПНР ОЗП=22,53; ЭМ=11,42; ЗПМ=22,53; МАТ=8,56
|  |  | Накладные расходы 121% ФОТ (от 22 004) | З/пМех 10: 26625
|  |  | Сметная прибыль 72% ФОТ (от 22 004) | З/пМех 10: 15843
3910 | ТЦ_19.1.01.03_78_7802658647_02.10.2024_02_151.2 | Воздуховод из оцинкованной стали δ=0,7 400x200 |  | 4: пог.м; 5: 28; 6: 265,13 2225/ИндМ223; З/пМех 10: 63546; З/пМех 14: 0; З/пМех 15: 0; З/пМех 16: 0; З/пМех 17: 0 | [5 empty] | Воздуховод из оцинкованной стали δ=0,7 400x200
|  | Цена МАТ=2225/ИндМ223 | [23 empty] | Цена МАТ=2225/ИндМ223
| ТЗ п. 13 | Транспортно-заготовительно-складские расходы, как разница в процентах между сметной и оптовой ценой материала аналога по ТССЦ-2000 - 2% ПЗ=2% (ОЗП=2%; ЭМ=2%; МАТ=2%) | [21 empty] | Транспортно-заготовительно-складские расходы, как разница в процентах между сметной и оптовой ценой материала аналога по ТССЦ-2000 - 2% ПЗ=2% (ОЗП=2%; ЭМ=2%; МАТ=2%)
| 1 | ИНДЕКС К ПОЗИЦИИ: Индексы пересчета в т.у.ц. по статьям затрат СМР/ПНР ОЗП=22,53; ЭМ=11,42; ЗПМ=22,53; МАТ=8,56 | [22 empty] | ИНДЕКС К ПОЗИЦИИ: Индексы пересчета в т.у.ц. по статьям затрат СМР/ПНР ОЗП=22,53; ЭМ=11,42; ЗПМ=22,53; МАТ=8,56
3911 | ТЦ_19.1.01.13_78_7802658647_02.10.2024_02_176.2 | Отвод прямоугольного воздуховода 90° 400x200 |  | 4: шт; 5: 3; 6: 185,69 1558,33/ИндМ223; З/пМех 10: 4769; З/пМех 14: 0; З/пМех 15: 0; З/пМех 16: 0; З/пМех 17: 0 | [5 empty] | Отвод прямоугольного воздуховода 90° 400x200
|  | Цена МАТ=1558,33/ИндМ223 | [23 empty] | Цена МАТ=1558,33/ИндМ223
| ТЗ п. 13 | Транспортно-заготовительно-складские расходы, как разница в процентах между сметной и оптовой ценой материала аналога по ТССЦ-2000 - 2% ПЗ=2% (ОЗП=2%; ЭМ=2%; МАТ=2%) | [21 empty] | Транспортно-заготовительно-складские расходы, как разница в процентах между сметной и оптовой ценой материала аналога по ТССЦ-2000 - 2% ПЗ=2% (ОЗП=2%; ЭМ=2%; МАТ=2%)
| 1 | ИНДЕКС К ПОЗИЦИИ: Индексы пересчета в т.у.ц. по статьям затрат СМР/ПНР ОЗП=22,53; ЭМ=11,42; ЗПМ=22,53; МАТ=8,56 | [22 empty] | ИНДЕКС К ПОЗИЦИИ: Индексы пересчета в т.у.ц. по статьям затрат СМР/ПНР ОЗП=22,53; ЭМ=11,42; ЗПМ=22,53; МАТ=8,56
3912 | ТЦ_19.1.01.13_78_7802658647_02.10.2024_02_180.2 Применительно к переходу 600x300 на 400x200 | Переход прямоугольного сечения 500x300 на 400x200 |  | 4: шт; 5: 1; 6: 143,98 1208,33/ИндМ223; З/пМех 10: 1233; З/пМех 14: 0; З/пМех 15: 0; З/пМех 16: 0; З/пМех 17: 0 | [5 empty] | Переход прямоугольного сечения 500x300 на 400x200
|  | Цена МАТ=1208,33/ИндМ223 | [23 empty] | Цена МАТ=1208,33/ИндМ223
| ТЗ п. 13 | Транспортно-заготовительно-складские расходы, как разница в процентах между сметной и оптовой ценой материала аналога по ТССЦ-2000 - 2% ПЗ=2% (ОЗП=2%; ЭМ=2%; МАТ=2%) | [21 empty] | Транспортно-заготовительно-складские расходы, как разница в процентах между сметной и оптовой ценой материала аналога по ТССЦ-2000 - 2% ПЗ=2% (ОЗП=2%; ЭМ=2%; МАТ=2%)
| 1 | ИНДЕКС К ПОЗИЦИИ: Индексы пересчета в т.у.ц. по статьям затрат СМР/ПНР ОЗП=22,53; ЭМ=11,42; ЗПМ=22,53; МАТ=8,56 | [22 empty] | ИНДЕКС К ПОЗИЦИИ: Индексы пересчета в т.у.ц. по статьям затрат СМР/ПНР ОЗП=22,53; ЭМ=11,42; ЗПМ=22,53; МАТ=8,56
3913 | ТЕР20-01-001-11 Приказ Администрации ЛО от 20.10.15 №28 | Прокладка воздуховодов из листовой, оцинкованной стали и алюминия класса Н (нормальные) толщиной: 0,7 мм, периметром до 2400 мм |  | 100 м2 поверхности воздуховодов | 0.0626 | 2818.22 | 2002.02 | 157.41 | 7.9 | 3289 | 2824 | 113 | 11 | 120.8224 | 7.56 | 0.322 | 0.02 | [5 empty] | Прокладка воздуховодов из листовой, оцинкованной стали и алюминия класса Н (нормальные) толщиной: 0,7 мм, периметром до 2400 мм
| ОП п.1.20.19 | Индивидуальные испытания систем вентиляции и кондиционирования воздуха ОЗП=1,05; ЭМ=1,05 к расх.; ТЗ=1,05 | [21 empty] | Индивидуальные испытания систем вентиляции и кондиционирования воздуха ОЗП=1,05; ЭМ=1,05 к расх.; ТЗ=1,05
| Приказ от 30.01.2024 № 55/пр прил.5 табл.1 п.2 | Производство работ осуществляется на территории действующего предприятия с наличием в зоне производства работ одного или нескольких из следующих факторов: - разветвленной сети транспортных и инженерных коммуникаций; - стесненных условий для складирования материалов; - действующего технологического оборудования; - движения технологического транспорта ОЗП=1,15; ЭМ=1,15 к расх.; ЗПМ=1,15; ТЗ=1,15; ТЗМ=1,15 | [21 empty] | Производство работ осуществляется на территории действующего предприятия с наличием в зоне производства работ одного или нескольких из следующих факторов: - разветвленной сети транспортных и инженерных коммуникаций; - стесненных условий для складирования материалов; - действующего технологического оборудования; - движения технологического транспорта ОЗП=1,15; ЭМ=1,15 к расх.; ЗПМ=1,15; ТЗ=1,15; ТЗМ=1,15
| 1 | ИНДЕКС К ПОЗИЦИИ: Индексы пересчета в т.у.ц. по статьям затрат СМР/ПНР ОЗП=22,53; ЭМ=11,42; ЗПМ=22,53; МАТ=8,56 | [22 empty] | ИНДЕКС К ПОЗИЦИИ: Индексы пересчета в т.у.ц. по статьям затрат СМР/ПНР ОЗП=22,53; ЭМ=11,42; ЗПМ=22,53; МАТ=8,56
|  |  | Накладные расходы 121% ФОТ (от 2 835) | З/пМех 10: 3430
|  |  | Сметная прибыль 72% ФОТ (от 2 835) | З/пМех 10: 2041
3914 | ТЦ_19.1.01.03_78_7802658647_02.10.2024_02_78.2 | Воздуховод прямоугольный из оцинкованной стали 600х300 b=0.7 мм |  | 4: пог.м; 5: 2; 6: 393,22 3300/ИндМ223; З/пМех 10: 6732; З/пМех 14: 0; З/пМех 15: 0; З/пМех 16: 0; З/пМех 17: 0 | [5 empty] | Воздуховод прямоугольный из оцинкованной стали 600х300 b=0.7 мм
|  | Цена МАТ=3300/ИндМ223 | [23 empty] | Цена МАТ=3300/ИндМ223
| ТЗ п. 13 | Транспортно-заготовительно-складские расходы, как разница в процентах между сметной и оптовой ценой материала аналога по ТССЦ-2000 - 2% ПЗ=2% (ОЗП=2%; ЭМ=2%; МАТ=2%) | [21 empty] | Транспортно-заготовительно-складские расходы, как разница в процентах между сметной и оптовой ценой материала аналога по ТССЦ-2000 - 2% ПЗ=2% (ОЗП=2%; ЭМ=2%; МАТ=2%)
| 1 | ИНДЕКС К ПОЗИЦИИ: Индексы пересчета в т.у.ц. по статьям затрат СМР/ПНР ОЗП=22,53; ЭМ=11,42; ЗПМ=22,53; МАТ=8,56 | [22 empty] | ИНДЕКС К ПОЗИЦИИ: Индексы пересчета в т.у.ц. по статьям затрат СМР/ПНР ОЗП=22,53; ЭМ=11,42; ЗПМ=22,53; МАТ=8,56
3915 | ТЦ_19.1.01.03_78_7802658647_02.10.2024_02_264.2 Применительно Воздуховод из оцинкованной стали 850x400 b=0.6 мм | Воздуховод из оцинкованной стали 800x400 b=0.7 мм |  | 4: пог.м; 5: 0.6; 6: 550,81 4622,50/ИндМ223; З/пМех 10: 2829; З/пМех 14: 0; З/пМех 15: 0; З/пМех 16: 0; З/пМех 17: 0 | [5 empty] | Воздуховод из оцинкованной стали 800x400 b=0.7 мм
|  | Цена МАТ=4622,50/ИндМ223 | [23 empty] | Цена МАТ=4622,50/ИндМ223
| ТЗ п. 13 | Транспортно-заготовительно-складские расходы, как разница в процентах между сметной и оптовой ценой материала аналога по ТССЦ-2000 - 2% ПЗ=2% (ОЗП=2%; ЭМ=2%; МАТ=2%) | [21 empty] | Транспортно-заготовительно-складские расходы, как разница в процентах между сметной и оптовой ценой материала аналога по ТССЦ-2000 - 2% ПЗ=2% (ОЗП=2%; ЭМ=2%; МАТ=2%)
| 1 | ИНДЕКС К ПОЗИЦИИ: Индексы пересчета в т.у.ц. по статьям затрат СМР/ПНР ОЗП=22,53; ЭМ=11,42; ЗПМ=22,53; МАТ=8,56 | [22 empty] | ИНДЕКС К ПОЗИЦИИ: Индексы пересчета в т.у.ц. по статьям затрат СМР/ПНР ОЗП=22,53; ЭМ=11,42; ЗПМ=22,53; МАТ=8,56
3916 |  | Переход 600х300/315 |  | 4: шт; 5: 1; 6: 141,00 1420,00/ИндМ223/1.2; З/пМех 10: 1207; З/пМех 14: 0; З/пМех 15: 0; З/пМех 16: 0; З/пМех 17: 0 | [5 empty] | Переход 600х300/315
|  | Цена МАТ=1420,00/ИндМ223/1.2 | [23 empty] | Цена МАТ=1420,00/ИндМ223/1.2
| ТЗ п. 13 | Транспортно-заготовительно-складские расходы, как разница в процентах между сметной и оптовой ценой материала аналога по ТССЦ-2000 - 2% ПЗ=2% (ОЗП=2%; ЭМ=2%; МАТ=2%) | [21 empty] | Транспортно-заготовительно-складские расходы, как разница в процентах между сметной и оптовой ценой материала аналога по ТССЦ-2000 - 2% ПЗ=2% (ОЗП=2%; ЭМ=2%; МАТ=2%)
| 1 | ИНДЕКС К ПОЗИЦИИ: Индексы пересчета в т.у.ц. по статьям затрат СМР/ПНР ОЗП=22,53; ЭМ=11,42; ЗПМ=22,53; МАТ=8,56 | [22 empty] | ИНДЕКС К ПОЗИЦИИ: Индексы пересчета в т.у.ц. по статьям затрат СМР/ПНР ОЗП=22,53; ЭМ=11,42; ЗПМ=22,53; МАТ=8,56
3917 | ТЦ_19.1.01.13_78_7802658647_02.10.2024_02_168.2 Применительно к Переход прямоугольного сечения 850х400/600х300 | Переход прямоугольного сечения 800х500/600х300 |  | 4: шт; 5: 1; 6: 218,45 1833,33/ИндМ223; З/пМех 10: 1870; З/пМех 14: 0; З/пМех 15: 0; З/пМех 16: 0; З/пМех 17: 0 | [5 empty] | Переход прямоугольного сечения 800х500/600х300
|  | Цена МАТ=1833,33/ИндМ223 | [23 empty] | Цена МАТ=1833,33/ИндМ223
| ТЗ п. 13 | Транспортно-заготовительно-складские расходы, как разница в процентах между сметной и оптовой ценой материала аналога по ТССЦ-2000 - 2% ПЗ=2% (ОЗП=2%; ЭМ=2%; МАТ=2%) | [21 empty] | Транспортно-заготовительно-складские расходы, как разница в процентах между сметной и оптовой ценой материала аналога по ТССЦ-2000 - 2% ПЗ=2% (ОЗП=2%; ЭМ=2%; МАТ=2%)
| 1 | ИНДЕКС К ПОЗИЦИИ: Индексы пересчета в т.у.ц. по статьям затрат СМР/ПНР ОЗП=22,53; ЭМ=11,42; ЗПМ=22,53; МАТ=8,56 | [22 empty] | ИНДЕКС К ПОЗИЦИИ: Индексы пересчета в т.у.ц. по статьям затрат СМР/ПНР ОЗП=22,53; ЭМ=11,42; ЗПМ=22,53; МАТ=8,56
Диффузор | [21 empty] | Диффузор
3918 | ТЕР20-02-001-01 Приказ Администрации ЛО от 20.10.15 №28 | Установка воздухораспределителей, предназначенных для подачи воздуха: в рабочую зону, массой до 20 кг |  | 1 воздухораспределитель | 3 | 44.98 | 26.96 | 5.33 |  | 2331 | 1822 | 182 |  | 1.606 | 4.82 | 0 | 0 | [5 empty] | Установка воздухораспределителей, предназначенных для подачи воздуха: в рабочую зону, массой до 20 кг
| ОП п.1.20.19 | Индивидуальные испытания систем вентиляции и кондиционирования воздуха ОЗП=1,05; ЭМ=1,05 к расх.; ТЗ=1,05 | [21 empty] | Индивидуальные испытания систем вентиляции и кондиционирования воздуха ОЗП=1,05; ЭМ=1,05 к расх.; ТЗ=1,05
| Приказ от 30.01.2024 № 55/пр прил.5 табл.1 п.2 | Производство работ осуществляется на территории действующего предприятия с наличием в зоне производства работ одного или нескольких из следующих факторов: - разветвленной сети транспортных и инженерных коммуникаций; - стесненных условий для складирования материалов; - действующего технологического оборудования; - движения технологического транспорта ОЗП=1,15; ЭМ=1,15 к расх.; ЗПМ=1,15; ТЗ=1,15; ТЗМ=1,15 | [21 empty] | Производство работ осуществляется на территории действующего предприятия с наличием в зоне производства работ одного или нескольких из следующих факторов: - разветвленной сети транспортных и инженерных коммуникаций; - стесненных условий для складирования материалов; - действующего технологического оборудования; - движения технологического транспорта ОЗП=1,15; ЭМ=1,15 к расх.; ЗПМ=1,15; ТЗ=1,15; ТЗМ=1,15
| 1 | ИНДЕКС К ПОЗИЦИИ: Индексы пересчета в т.у.ц. по статьям затрат СМР/ПНР ОЗП=22,53; ЭМ=11,42; ЗПМ=22,53; МАТ=8,56 | [22 empty] | ИНДЕКС К ПОЗИЦИИ: Индексы пересчета в т.у.ц. по статьям затрат СМР/ПНР ОЗП=22,53; ЭМ=11,42; ЗПМ=22,53; МАТ=8,56
|  |  | Накладные расходы 121% ФОТ (от 1 822) | З/пМех 10: 2205
|  |  | Сметная прибыль 72% ФОТ (от 1 822) | З/пМех 10: 1312
3919 | ТССЦ-301-7998 Приказ Администрации ЛО от 20.10.15 №28 | Диффузоры конические универсальные марки: ДКУ диаметром 315 мм |  | 4: шт.; 5: 3; 6: 1198.99; З/пМех 10: 30790; З/пМех 14: 0; З/пМех 15: 0; З/пМех 16: 0; З/пМех 17: 0 | [5 empty] | Диффузоры конические универсальные марки: ДКУ диаметром 315 мм
| 1 | ИНДЕКС К ПОЗИЦИИ: Индексы пересчета в т.у.ц. по статьям затрат СМР/ПНР ОЗП=22,53; ЭМ=11,42; ЗПМ=22,53; МАТ=8,56 | [22 empty] | ИНДЕКС К ПОЗИЦИИ: Индексы пересчета в т.у.ц. по статьям затрат СМР/ПНР ОЗП=22,53; ЭМ=11,42; ЗПМ=22,53; МАТ=8,56
Крепления | [21 empty] | Крепления
3920 | ТССЦ-301-1819 Приказ Администрации ЛО от 20.10.15 №28 | Крепления для воздуховодов оцинкованные (подвески СТД, подвески регулируемые СТД, тяги, хомуты, кронштейны, траверсы, ленты, шпильки, профили) |  | 4: т; 5: 0.03; 6: 11496.32; З/пМех 10: 2952; З/пМех 14: 0; З/пМех 15: 0; З/пМех 16: 0; З/пМех 17: 0 | [5 empty] | Крепления для воздуховодов оцинкованные (подвески СТД, подвески регулируемые СТД, тяги, хомуты, кронштейны, траверсы, ленты, шпильки, профили)
| 1 | ИНДЕКС К ПОЗИЦИИ: Индексы пересчета в т.у.ц. по статьям затрат СМР/ПНР ОЗП=22,53; ЭМ=11,42; ЗПМ=22,53; МАТ=8,56 | [22 empty] | ИНДЕКС К ПОЗИЦИИ: Индексы пересчета в т.у.ц. по статьям затрат СМР/ПНР ОЗП=22,53; ЭМ=11,42; ЗПМ=22,53; МАТ=8,56
Огнезащитное покрытие | [21 empty] | Огнезащитное покрытие
3921 | ТЕР26-01-054-01 Приказ Администрации ЛО от 20.10.15 №28 | Обертывание поверхности изоляции рулонными материалами насухо с проклейкой швов//теплоогнезащитное покрытие (применит.) |  | 100 м2 поверхности покрытия изоляции | 0.27 | 1184.2 | 602.04 | 76.05 |  | 5066 | 3662 | 234 |  | 36.777 | 9.93 | 0 | 0 | [5 empty] | Обертывание поверхности изоляции рулонными материалами насухо с проклейкой швов//теплоогнезащитное покрытие (применит.)
|  | 1 095,75 = 3 057,17 - 0,0126 x 1 636,57 - 0,03 x 10 937,14 - 0,115 x 13 880,33 - 0,00126 x 13 056,39 | [24 empty] | 1 095,75 = 3 057,17 - 0,0126 x 1 636,57 - 0,03 x 10 937,14 - 0,115 x 13 880,33 - 0,00126 x 13 056,39
| Приказ от 30.01.2024 № 55/пр прил.5 табл.1 п.2 | Производство работ осуществляется на территории действующего предприятия с наличием в зоне производства работ одного или нескольких из следующих факторов: - разветвленной сети транспортных и инженерных коммуникаций; - стесненных условий для складирования материалов; - действующего технологического оборудования; - движения технологического транспорта ОЗП=1,15; ЭМ=1,15 к расх.; ЗПМ=1,15; ТЗ=1,15; ТЗМ=1,15 | [21 empty] | Производство работ осуществляется на территории действующего предприятия с наличием в зоне производства работ одного или нескольких из следующих факторов: - разветвленной сети транспортных и инженерных коммуникаций; - стесненных условий для складирования материалов; - действующего технологического оборудования; - движения технологического транспорта ОЗП=1,15; ЭМ=1,15 к расх.; ЗПМ=1,15; ТЗ=1,15; ТЗМ=1,15
| 1 | ИНДЕКС К ПОЗИЦИИ: Индексы пересчета в т.у.ц. по статьям затрат СМР/ПНР ОЗП=22,53; ЭМ=11,42; ЗПМ=22,53; МАТ=8,56 | [22 empty] | ИНДЕКС К ПОЗИЦИИ: Индексы пересчета в т.у.ц. по статьям затрат СМР/ПНР ОЗП=22,53; ЭМ=11,42; ЗПМ=22,53; МАТ=8,56
|  |  | Накладные расходы 97% ФОТ (от 3 662) | З/пМех 10: 3552
|  |  | Сметная прибыль 55% ФОТ (от 3 662) | З/пМех 10: 2014
3922 | ТССЦ-104-2168 Приказ Администрации ЛО от 20.10.15 №28 | Маты минераловатные ламельные, кашированные фольгой, марка: "Lamella Mat" ROCKWOOL, толщиной 40 мм |  | 4: м3; 5: 1.08; 6: 2332.03; З/пМех 10: 21559; З/пМех 14: 0; З/пМех 15: 0; З/пМех 16: 0; З/пМех 17: 0 | [5 empty] | Маты минераловатные ламельные, кашированные фольгой, марка: "Lamella Mat" ROCKWOOL, толщиной 40 мм
| 1 | ИНДЕКС К ПОЗИЦИИ: Индексы пересчета в т.у.ц. по статьям затрат СМР/ПНР ОЗП=22,53; ЭМ=11,42; ЗПМ=22,53; МАТ=8,56 | [22 empty] | ИНДЕКС К ПОЗИЦИИ: Индексы пересчета в т.у.ц. по статьям затрат СМР/ПНР ОЗП=22,53; ЭМ=11,42; ЗПМ=22,53; МАТ=8,56
3923 | ТССЦ-101-3873 Приказ Администрации ЛО от 20.10.15 №28 | Проволока стальная низкоуглеродистая вязальная |  | 4: т; 5: 0.0004941; 6: 6132.61; З/пМех 10: 26; З/пМех 14: 0; З/пМех 15: 0; З/пМех 16: 0; З/пМех 17: 0 | [5 empty] | Проволока стальная низкоуглеродистая вязальная
| 1 | ИНДЕКС К ПОЗИЦИИ: Индексы пересчета в т.у.ц. по статьям затрат СМР/ПНР ОЗП=22,53; ЭМ=11,42; ЗПМ=22,53; МАТ=8,56 | [22 empty] | ИНДЕКС К ПОЗИЦИИ: Индексы пересчета в т.у.ц. по статьям затрат СМР/ПНР ОЗП=22,53; ЭМ=11,42; ЗПМ=22,53; МАТ=8,56
3924 | ТССЦ-101-7417 Приказ Администрации ЛО от 20.10.15 №28 | Лента алюминиевая клеящая ATE-180 длиной 5500 мм, шириной 50 мм |  | 4: шт.; 5: 0.01; 6: 682.47; З/пМех 10: 58; З/пМех 14: 0; З/пМех 15: 0; З/пМех 16: 0; З/пМех 17: 0 | [5 empty] | Лента алюминиевая клеящая ATE-180 длиной 5500 мм, шириной 50 мм
| 1 | ИНДЕКС К ПОЗИЦИИ: Индексы пересчета в т.у.ц. по статьям затрат СМР/ПНР ОЗП=22,53; ЭМ=11,42; ЗПМ=22,53; МАТ=8,56 | [22 empty] | ИНДЕКС К ПОЗИЦИИ: Индексы пересчета в т.у.ц. по статьям затрат СМР/ПНР ОЗП=22,53; ЭМ=11,42; ЗПМ=22,53; МАТ=8,56
Итого прямые затраты по разделу в текущих ценах |  |  |  | З/пМех 10: 472129; Осн.З/п 11: 102916; Эк.Маш 12: 7743; З/пМех 13: 938; З/пМех 15: 269.63; З/пМех 17: 1.7 | [10 empty] | Итого прямые затраты по разделу в текущих ценах
Накладные расходы |  |  |  | З/пМех 10: 123370 | [10 empty] | Накладные расходы
Сметная прибыль |  |  |  | З/пМех 10: 72947 | [10 empty] | Сметная прибыль
Итого по разделу 82 Система ПВ19 |  |  |  | З/пМех 10: 668446; З/пМех 15: 269.63; З/пМех 17: 1.7 | [10 empty] | Итого по разделу 82 Система ПВ19
Раздел 83. Система ПВ20 | [20 empty] | Раздел 83. Система ПВ20
3925 | ТЕР20-05-001-01 Приказ Администрации ЛО от 20.10.15 №28 | Установка фильтров ячейковых |  | 1 м2 поверхности в свету | 0.36 | 187.16 | 89.14 | 9.67 |  | 1035 | 723 | 40 |  | 4.999 | 1.8 | 0 | 0 | [5 empty] | Установка фильтров ячейковых
| ОП п.1.20.19 | Индивидуальные испытания систем вентиляции и кондиционирования воздуха ОЗП=1,05; ЭМ=1,05 к расх.; ТЗ=1,05 | [21 empty] | Индивидуальные испытания систем вентиляции и кондиционирования воздуха ОЗП=1,05; ЭМ=1,05 к расх.; ТЗ=1,05
| Приказ от 30.01.2024 № 55/пр прил.5 табл.1 п.2 | Производство работ осуществляется на территории действующего предприятия с наличием в зоне производства работ одного или нескольких из следующих факторов: - разветвленной сети транспортных и инженерных коммуникаций; - стесненных условий для складирования материалов; - действующего технологического оборудования; - движения технологического транспорта ОЗП=1,15; ЭМ=1,15 к расх.; ЗПМ=1,15; ТЗ=1,15; ТЗМ=1,15 | [21 empty] | Производство работ осуществляется на территории действующего предприятия с наличием в зоне производства работ одного или нескольких из следующих факторов: - разветвленной сети транспортных и инженерных коммуникаций; - стесненных условий для складирования материалов; - действующего технологического оборудования; - движения технологического транспорта ОЗП=1,15; ЭМ=1,15 к расх.; ЗПМ=1,15; ТЗ=1,15; ТЗМ=1,15
| 1 | ИНДЕКС К ПОЗИЦИИ: Индексы пересчета в т.у.ц. по статьям затрат СМР/ПНР ОЗП=22,53; ЭМ=11,42; ЗПМ=22,53; МАТ=8,56 | [22 empty] | ИНДЕКС К ПОЗИЦИИ: Индексы пересчета в т.у.ц. по статьям затрат СМР/ПНР ОЗП=22,53; ЭМ=11,42; ЗПМ=22,53; МАТ=8,56
|  |  | Накладные расходы 121% ФОТ (от 723) | З/пМех 10: 875
|  |  | Сметная прибыль 72% ФОТ (от 723) | З/пМех 10: 521
3926 О |  | Фильтр кассетный FK 60-30 |  | 4: ШТ; 5: 2; 6: 336,64 2380/ИндО224/1,2; З/пМех 14: 0; З/пМех 15: 0; З/пМех 16: 0; З/пМех 17: 0 | [5 empty] | Фильтр кассетный FK 60-30
|  | Цена ПЗ=2380/ИндО224/1,2 | [23 empty] | Цена ПЗ=2380/ИндО224/1,2
| Приказ от 04.08.2020 № 421/пр п.92в | Заготовительно-складские расходы для оборудования - 1,2% ПЗ=1,2% (ОЗП=1,2%; ЭМ=1,2%; МАТ=1,2%) | [21 empty] | Заготовительно-складские расходы для оборудования - 1,2% ПЗ=1,2% (ОЗП=1,2%; ЭМ=1,2%; МАТ=1,2%)
| ТЗ п. 13 | Транспортные расходы в размере 6% от отпускной цены на оборудование 6 % ПЗ=1,06 (ОЗП=1,06; ЭМ=1,06; МАТ=1,06) | [21 empty] | Транспортные расходы в размере 6% от отпускной цены на оборудование 6 % ПЗ=1,06 (ОЗП=1,06; ЭМ=1,06; МАТ=1,06)
| 2 | ИНДЕКС К ПОЗИЦИИ: Индексы пересчета в т.у.ц. на оборудование МАТ=0 | [22 empty] | ИНДЕКС К ПОЗИЦИИ: Индексы пересчета в т.у.ц. на оборудование МАТ=0
3927 О |  | Вставка кассетная фильтрующая WKF 60-30 |  | 4: ШТ; 5: 2; 6: 990,12 7000/ИндО224/1.2; З/пМех 14: 0; З/пМех 15: 0; З/пМех 16: 0; З/пМех 17: 0 | [5 empty] | Вставка кассетная фильтрующая WKF 60-30
|  | Цена ПЗ=7000/ИндО224/1.2 | [23 empty] | Цена ПЗ=7000/ИндО224/1.2
| Приказ от 04.08.2020 № 421/пр п.92в | Заготовительно-складские расходы для оборудования - 1,2% ПЗ=1,2% (ОЗП=1,2%; ЭМ=1,2%; МАТ=1,2%) | [21 empty] | Заготовительно-складские расходы для оборудования - 1,2% ПЗ=1,2% (ОЗП=1,2%; ЭМ=1,2%; МАТ=1,2%)
| ТЗ п. 13 | Транспортные расходы в размере 6% от отпускной цены на оборудование 6 % ПЗ=1,06 (ОЗП=1,06; ЭМ=1,06; МАТ=1,06) | [21 empty] | Транспортные расходы в размере 6% от отпускной цены на оборудование 6 % ПЗ=1,06 (ОЗП=1,06; ЭМ=1,06; МАТ=1,06)
| 2 | ИНДЕКС К ПОЗИЦИИ: Индексы пересчета в т.у.ц. на оборудование МАТ=0 | [22 empty] | ИНДЕКС К ПОЗИЦИИ: Индексы пересчета в т.у.ц. на оборудование МАТ=0
3928 | ТЕР20-02-006-08 Приказ Администрации ЛО от 20.10.15 №28 | Установка заслонок воздушных и клапанов воздушных КВР с электрическим или пневматическим приводом: периметром до 2400 мм |  | 1 шт. | 2 | 114.78 | 51.52 | 6.3 | 0.29 | 3441 | 2322 | 144 | 13 | 3.0308 | 6.06 | 0.0115 | 0.02 | [5 empty] | Установка заслонок воздушных и клапанов воздушных КВР с электрическим или пневматическим приводом: периметром до 2400 мм
| ОП п.1.20.19 | Индивидуальные испытания систем вентиляции и кондиционирования воздуха ОЗП=1,05; ЭМ=1,05 к расх.; ТЗ=1,05 | [21 empty] | Индивидуальные испытания систем вентиляции и кондиционирования воздуха ОЗП=1,05; ЭМ=1,05 к расх.; ТЗ=1,05
| Приказ от 30.01.2024 № 55/пр прил.5 табл.1 п.2 | Производство работ осуществляется на территории действующего предприятия с наличием в зоне производства работ одного или нескольких из следующих факторов: - разветвленной сети транспортных и инженерных коммуникаций; - стесненных условий для складирования материалов; - действующего технологического оборудования; - движения технологического транспорта ОЗП=1,15; ЭМ=1,15 к расх.; ЗПМ=1,15; ТЗ=1,15; ТЗМ=1,15 | [21 empty] | Производство работ осуществляется на территории действующего предприятия с наличием в зоне производства работ одного или нескольких из следующих факторов: - разветвленной сети транспортных и инженерных коммуникаций; - стесненных условий для складирования материалов; - действующего технологического оборудования; - движения технологического транспорта ОЗП=1,15; ЭМ=1,15 к расх.; ЗПМ=1,15; ТЗ=1,15; ТЗМ=1,15
| 1 | ИНДЕКС К ПОЗИЦИИ: Индексы пересчета в т.у.ц. по статьям затрат СМР/ПНР ОЗП=22,53; ЭМ=11,42; ЗПМ=22,53; МАТ=8,56 | [22 empty] | ИНДЕКС К ПОЗИЦИИ: Индексы пересчета в т.у.ц. по статьям затрат СМР/ПНР ОЗП=22,53; ЭМ=11,42; ЗПМ=22,53; МАТ=8,56
|  |  | Накладные расходы 121% ФОТ (от 2 335) | З/пМех 10: 2825
|  |  | Сметная прибыль 72% ФОТ (от 2 335) | З/пМех 10: 1681
3929 О |  | Заслонка регулирующая ZR 60-30 |  | 4: ШТ; 5: 2; 6: 2 749,69 19440/ИндО224/1.2; З/пМех 14: 0; З/пМех 15: 0; З/пМех 16: 0; З/пМех 17: 0 | [5 empty] | Заслонка регулирующая ZR 60-30
|  | Цена ПЗ=19440/ИндО224/1.2 | [23 empty] | Цена ПЗ=19440/ИндО224/1.2
| Приказ от 04.08.2020 № 421/пр п.92в | Заготовительно-складские расходы для оборудования - 1,2% ПЗ=1,2% (ОЗП=1,2%; ЭМ=1,2%; МАТ=1,2%) | [21 empty] | Заготовительно-складские расходы для оборудования - 1,2% ПЗ=1,2% (ОЗП=1,2%; ЭМ=1,2%; МАТ=1,2%)
| ТЗ п. 13 | Транспортные расходы в размере 6% от отпускной цены на оборудование 6 % ПЗ=1,06 (ОЗП=1,06; ЭМ=1,06; МАТ=1,06) | [21 empty] | Транспортные расходы в размере 6% от отпускной цены на оборудование 6 % ПЗ=1,06 (ОЗП=1,06; ЭМ=1,06; МАТ=1,06)
| 2 | ИНДЕКС К ПОЗИЦИИ: Индексы пересчета в т.у.ц. на оборудование МАТ=0 | [22 empty] | ИНДЕКС К ПОЗИЦИИ: Индексы пересчета в т.у.ц. на оборудование МАТ=0
3930 | ТЕР20-02-018-01 Приказ Администрации ЛО от 20.10.15 №28 | Установка вставок гибких |  | 1 м2 | 0.6 | 123.37 | 115.05 | 1.45 |  | 1600 | 1555 | 10 |  | 6.9431 | 4.17 | 0 | 0 | [5 empty] | Установка вставок гибких
| ОП п.1.20.19 | Индивидуальные испытания систем вентиляции и кондиционирования воздуха ОЗП=1,05; ЭМ=1,05 к расх.; ТЗ=1,05 | [21 empty] | Индивидуальные испытания систем вентиляции и кондиционирования воздуха ОЗП=1,05; ЭМ=1,05 к расх.; ТЗ=1,05
| Приказ от 30.01.2024 № 55/пр прил.5 табл.1 п.2 | Производство работ осуществляется на территории действующего предприятия с наличием в зоне производства работ одного или нескольких из следующих факторов: - разветвленной сети транспортных и инженерных коммуникаций; - стесненных условий для складирования материалов; - действующего технологического оборудования; - движения технологического транспорта ОЗП=1,15; ЭМ=1,15 к расх.; ЗПМ=1,15; ТЗ=1,15; ТЗМ=1,15 | [21 empty] | Производство работ осуществляется на территории действующего предприятия с наличием в зоне производства работ одного или нескольких из следующих факторов: - разветвленной сети транспортных и инженерных коммуникаций; - стесненных условий для складирования материалов; - действующего технологического оборудования; - движения технологического транспорта ОЗП=1,15; ЭМ=1,15 к расх.; ЗПМ=1,15; ТЗ=1,15; ТЗМ=1,15
| 1 | ИНДЕКС К ПОЗИЦИИ: Индексы пересчета в т.у.ц. по статьям затрат СМР/ПНР ОЗП=22,53; ЭМ=11,42; ЗПМ=22,53; МАТ=8,56 | [22 empty] | ИНДЕКС К ПОЗИЦИИ: Индексы пересчета в т.у.ц. по статьям затрат СМР/ПНР ОЗП=22,53; ЭМ=11,42; ЗПМ=22,53; МАТ=8,56
|  |  | Накладные расходы 121% ФОТ (от 1 555) | З/пМех 10: 1882
|  |  | Сметная прибыль 72% ФОТ (от 1 555) | З/пМех 10: 1120
3931 О |  | Вставка гибкая WG 60-30 |  | 4: ШТ; 5: 4; 6: 355,31 2512/ИндО224/1.2; З/пМех 14: 0; З/пМех 15: 0; З/пМех 16: 0; З/пМех 17: 0 | [5 empty] | Вставка гибкая WG 60-30
|  | Цена ПЗ=2512/ИндО224/1.2 | [23 empty] | Цена ПЗ=2512/ИндО224/1.2
| Приказ от 04.08.2020 № 421/пр п.92в | Заготовительно-складские расходы для оборудования - 1,2% ПЗ=1,2% (ОЗП=1,2%; ЭМ=1,2%; МАТ=1,2%) | [21 empty] | Заготовительно-складские расходы для оборудования - 1,2% ПЗ=1,2% (ОЗП=1,2%; ЭМ=1,2%; МАТ=1,2%)
| ТЗ п. 13 | Транспортные расходы в размере 6% от отпускной цены на оборудование 6 % ПЗ=1,06 (ОЗП=1,06; ЭМ=1,06; МАТ=1,06) | [21 empty] | Транспортные расходы в размере 6% от отпускной цены на оборудование 6 % ПЗ=1,06 (ОЗП=1,06; ЭМ=1,06; МАТ=1,06)
| 2 | ИНДЕКС К ПОЗИЦИИ: Индексы пересчета в т.у.ц. на оборудование МАТ=0 | [22 empty] | ИНДЕКС К ПОЗИЦИИ: Индексы пересчета в т.у.ц. на оборудование МАТ=0
3932 | ТЕР20-06-013-01 Приказ Администрации ЛО от 20.10.15 №28 | Установка блоков тепломассообмена производительностью: до 10 тыс. м3/час |  | 10 блоков | 0.2 | 5150.48 | 3673.07 | 1083.53 | 70.81 | 19700 | 16551 | 2475 | 319 | 201.3748 | 40.28 | 2.8865 | 0.58 | [5 empty] | Установка блоков тепломассообмена производительностью: до 10 тыс. м3/час
| ОП п.1.20.19 | Индивидуальные испытания систем вентиляции и кондиционирования воздуха ОЗП=1,05; ЭМ=1,05 к расх.; ТЗ=1,05 | [21 empty] | Индивидуальные испытания систем вентиляции и кондиционирования воздуха ОЗП=1,05; ЭМ=1,05 к расх.; ТЗ=1,05
| Приказ от 30.01.2024 № 55/пр прил.5 табл.1 п.2 | Производство работ осуществляется на территории действующего предприятия с наличием в зоне производства работ одного или нескольких из следующих факторов: - разветвленной сети транспортных и инженерных коммуникаций; - стесненных условий для складирования материалов; - действующего технологического оборудования; - движения технологического транспорта ОЗП=1,15; ЭМ=1,15 к расх.; ЗПМ=1,15; ТЗ=1,15; ТЗМ=1,15 | [21 empty] | Производство работ осуществляется на территории действующего предприятия с наличием в зоне производства работ одного или нескольких из следующих факторов: - разветвленной сети транспортных и инженерных коммуникаций; - стесненных условий для складирования материалов; - действующего технологического оборудования; - движения технологического транспорта ОЗП=1,15; ЭМ=1,15 к расх.; ЗПМ=1,15; ТЗ=1,15; ТЗМ=1,15
| 1 | ИНДЕКС К ПОЗИЦИИ: Индексы пересчета в т.у.ц. по статьям затрат СМР/ПНР ОЗП=22,53; ЭМ=11,42; ЗПМ=22,53; МАТ=8,56 | [22 empty] | ИНДЕКС К ПОЗИЦИИ: Индексы пересчета в т.у.ц. по статьям затрат СМР/ПНР ОЗП=22,53; ЭМ=11,42; ЗПМ=22,53; МАТ=8,56
|  |  | Накладные расходы 121% ФОТ (от 16 870) | З/пМех 10: 20413
|  |  | Сметная прибыль 72% ФОТ (от 16 870) | З/пМех 10: 12146
3933 О |  | Вентилятор WNP 60-30/28R-2D |  | 4: ШТ; 5: 2; 6: 15 172,82 107270/ИндО224/1.2; З/пМех 14: 0; З/пМех 15: 0; З/пМех 16: 0; З/пМех 17: 0 | [5 empty] | Вентилятор WNP 60-30/28R-2D
|  | Цена ПЗ=107270/ИндО224/1.2 | [23 empty] | Цена ПЗ=107270/ИндО224/1.2
| Приказ от 04.08.2020 № 421/пр п.92в | Заготовительно-складские расходы для оборудования - 1,2% ПЗ=1,2% (ОЗП=1,2%; ЭМ=1,2%; МАТ=1,2%) | [21 empty] | Заготовительно-складские расходы для оборудования - 1,2% ПЗ=1,2% (ОЗП=1,2%; ЭМ=1,2%; МАТ=1,2%)
| ТЗ п. 13 | Транспортные расходы в размере 6% от отпускной цены на оборудование 6 % ПЗ=1,06 (ОЗП=1,06; ЭМ=1,06; МАТ=1,06) | [21 empty] | Транспортные расходы в размере 6% от отпускной цены на оборудование 6 % ПЗ=1,06 (ОЗП=1,06; ЭМ=1,06; МАТ=1,06)
| 2 | ИНДЕКС К ПОЗИЦИИ: Индексы пересчета в т.у.ц. на оборудование МАТ=0 | [22 empty] | ИНДЕКС К ПОЗИЦИИ: Индексы пересчета в т.у.ц. на оборудование МАТ=0
3934 | ТЕР20-04-002-01 Приказ Администрации ЛО от 20.10.15 №28 | Установка калориферов массой: до 0,1 т//рекуператора (применит.) |  | 1 калорифер | 1 | 201.09 | 103.68 | 18.8 | 0.85 | 3223 | 2336 | 215 | 19 | 6.4118 | 6.41 | 0.0345 | 0.03 | [5 empty] | Установка калориферов массой: до 0,1 т//рекуператора (применит.)
| ОП п.1.20.19 | Индивидуальные испытания систем вентиляции и кондиционирования воздуха ОЗП=1,05; ЭМ=1,05 к расх.; ТЗ=1,05 | [21 empty] | Индивидуальные испытания систем вентиляции и кондиционирования воздуха ОЗП=1,05; ЭМ=1,05 к расх.; ТЗ=1,05
| Приказ от 30.01.2024 № 55/пр прил.5 табл.1 п.2 | Производство работ осуществляется на территории действующего предприятия с наличием в зоне производства работ одного или нескольких из следующих факторов: - разветвленной сети транспортных и инженерных коммуникаций; - стесненных условий для складирования материалов; - действующего технологического оборудования; - движения технологического транспорта ОЗП=1,15; ЭМ=1,15 к расх.; ЗПМ=1,15; ТЗ=1,15; ТЗМ=1,15 | [21 empty] | Производство работ осуществляется на территории действующего предприятия с наличием в зоне производства работ одного или нескольких из следующих факторов: - разветвленной сети транспортных и инженерных коммуникаций; - стесненных условий для складирования материалов; - действующего технологического оборудования; - движения технологического транспорта ОЗП=1,15; ЭМ=1,15 к расх.; ЗПМ=1,15; ТЗ=1,15; ТЗМ=1,15
| 1 | ИНДЕКС К ПОЗИЦИИ: Индексы пересчета в т.у.ц. по статьям затрат СМР/ПНР ОЗП=22,53; ЭМ=11,42; ЗПМ=22,53; МАТ=8,56 | [22 empty] | ИНДЕКС К ПОЗИЦИИ: Индексы пересчета в т.у.ц. по статьям затрат СМР/ПНР ОЗП=22,53; ЭМ=11,42; ЗПМ=22,53; МАТ=8,56
|  |  | Накладные расходы 121% ФОТ (от 2 355) | З/пМех 10: 2850
|  |  | Сметная прибыль 72% ФОТ (от 2 355) | З/пМех 10: 1696
3935 О |  | Рекуператор канальный пластинчатый PR 60-30 |  | 4: ШТ; 5: 1; 6: 13 083,68 92500/ИндО224/1,2; З/пМех 14: 0; З/пМех 15: 0; З/пМех 16: 0; З/пМех 17: 0 | [5 empty] | Рекуператор канальный пластинчатый PR 60-30
|  | Цена ПЗ=92500/ИндО224/1,2 | [23 empty] | Цена ПЗ=92500/ИндО224/1,2
| Приказ от 04.08.2020 № 421/пр п.92в | Заготовительно-складские расходы для оборудования - 1,2% ПЗ=1,2% (ОЗП=1,2%; ЭМ=1,2%; МАТ=1,2%) | [21 empty] | Заготовительно-складские расходы для оборудования - 1,2% ПЗ=1,2% (ОЗП=1,2%; ЭМ=1,2%; МАТ=1,2%)
| ТЗ п. 13 | Транспортные расходы в размере 6% от отпускной цены на оборудование 6 % ПЗ=1,06 (ОЗП=1,06; ЭМ=1,06; МАТ=1,06) | [21 empty] | Транспортные расходы в размере 6% от отпускной цены на оборудование 6 % ПЗ=1,06 (ОЗП=1,06; ЭМ=1,06; МАТ=1,06)
| 2 | ИНДЕКС К ПОЗИЦИИ: Индексы пересчета в т.у.ц. на оборудование МАТ=0 | [22 empty] | ИНДЕКС К ПОЗИЦИИ: Индексы пересчета в т.у.ц. на оборудование МАТ=0
3936 | ТЕР20-04-001-01 Приказ Администрации ЛО от 20.10.15 №28 | Установка агрегатов воздушно-отопительных массой: до 0,25 т |  | 1 агрегат | 1 | 294.64 | 163.66 | 38.41 | 1.41 | 4918 | 3687 | 439 | 32 | 9.8774 | 9.88 | 0.0575 | 0.06 | [5 empty] | Установка агрегатов воздушно-отопительных массой: до 0,25 т
| ОП п.1.20.19 | Индивидуальные испытания систем вентиляции и кондиционирования воздуха ОЗП=1,05; ЭМ=1,05 к расх.; ТЗ=1,05 | [21 empty] | Индивидуальные испытания систем вентиляции и кондиционирования воздуха ОЗП=1,05; ЭМ=1,05 к расх.; ТЗ=1,05
| Приказ от 30.01.2024 № 55/пр прил.5 табл.1 п.2 | Производство работ осуществляется на территории действующего предприятия с наличием в зоне производства работ одного или нескольких из следующих факторов: - разветвленной сети транспортных и инженерных коммуникаций; - стесненных условий для складирования материалов; - действующего технологического оборудования; - движения технологического транспорта ОЗП=1,15; ЭМ=1,15 к расх.; ЗПМ=1,15; ТЗ=1,15; ТЗМ=1,15 | [21 empty] | Производство работ осуществляется на территории действующего предприятия с наличием в зоне производства работ одного или нескольких из следующих факторов: - разветвленной сети транспортных и инженерных коммуникаций; - стесненных условий для складирования материалов; - действующего технологического оборудования; - движения технологического транспорта ОЗП=1,15; ЭМ=1,15 к расх.; ЗПМ=1,15; ТЗ=1,15; ТЗМ=1,15
| 1 | ИНДЕКС К ПОЗИЦИИ: Индексы пересчета в т.у.ц. по статьям затрат СМР/ПНР ОЗП=22,53; ЭМ=11,42; ЗПМ=22,53; МАТ=8,56 | [22 empty] | ИНДЕКС К ПОЗИЦИИ: Индексы пересчета в т.у.ц. по статьям затрат СМР/ПНР ОЗП=22,53; ЭМ=11,42; ЗПМ=22,53; МАТ=8,56
|  |  | Накладные расходы 121% ФОТ (от 3 719) | З/пМех 10: 4500
|  |  | Сметная прибыль 72% ФОТ (от 3 719) | З/пМех 10: 2678
3937 О |  | Воздухонагреватель электрический ELN 60-30/15 |  | 4: ШТ; 5: 1; 6: 5 168,55 36541/ИндО224/1,2; З/пМех 14: 0; З/пМех 15: 0; З/пМех 16: 0; З/пМех 17: 0 | [5 empty] | Воздухонагреватель электрический ELN 60-30/15
|  | Цена ПЗ=36541/ИндО224/1,2 | [23 empty] | Цена ПЗ=36541/ИндО224/1,2
| Приказ от 04.08.2020 № 421/пр п.92в | Заготовительно-складские расходы для оборудования - 1,2% ПЗ=1,2% (ОЗП=1,2%; ЭМ=1,2%; МАТ=1,2%) | [21 empty] | Заготовительно-складские расходы для оборудования - 1,2% ПЗ=1,2% (ОЗП=1,2%; ЭМ=1,2%; МАТ=1,2%)
| ТЗ п. 13 | Транспортные расходы в размере 6% от отпускной цены на оборудование 6 % ПЗ=1,06 (ОЗП=1,06; ЭМ=1,06; МАТ=1,06) | [21 empty] | Транспортные расходы в размере 6% от отпускной цены на оборудование 6 % ПЗ=1,06 (ОЗП=1,06; ЭМ=1,06; МАТ=1,06)
| 2 | ИНДЕКС К ПОЗИЦИИ: Индексы пересчета в т.у.ц. на оборудование МАТ=0 | [22 empty] | ИНДЕКС К ПОЗИЦИИ: Индексы пересчета в т.у.ц. на оборудование МАТ=0
КИПиА | [21 empty] | КИПиА
3938 | ТЕРм08-03-572-03 Приказ Администрации ЛО от 20.10.15 №28 | Блок управления шкафного исполнения или распределительный пункт (шкаф), устанавливаемый: на стене, высота и ширина до 600х600 мм |  | 1 шт. | 1 | 249.34 | 50.16 | 38.21 | 2.82 | 2944 | 1130 | 436 | 63 | 2.668 | 2.67 | 0.115 | 0.12 | [5 empty] | Блок управления шкафного исполнения или распределительный пункт (шкаф), устанавливаемый: на стене, высота и ширина до 600х600 мм
| Приказ от 30.01.2024 № 55/пр прил.5 табл.1 п.2 | Производство работ осуществляется на территории действующего предприятия с наличием в зоне производства работ одного или нескольких из следующих факторов: - разветвленной сети транспортных и инженерных коммуникаций; - стесненных условий для складирования материалов; - действующего технологического оборудования; - движения технологического транспорта ОЗП=1,15; ЭМ=1,15 к расх.; ЗПМ=1,15; ТЗ=1,15; ТЗМ=1,15 | [21 empty] | Производство работ осуществляется на территории действующего предприятия с наличием в зоне производства работ одного или нескольких из следующих факторов: - разветвленной сети транспортных и инженерных коммуникаций; - стесненных условий для складирования материалов; - действующего технологического оборудования; - движения технологического транспорта ОЗП=1,15; ЭМ=1,15 к расх.; ЗПМ=1,15; ТЗ=1,15; ТЗМ=1,15
| 1 | ИНДЕКС К ПОЗИЦИИ: Индексы пересчета в т.у.ц. по статьям затрат СМР/ПНР ОЗП=22,53; ЭМ=11,42; ЗПМ=22,53; МАТ=8,56 | [22 empty] | ИНДЕКС К ПОЗИЦИИ: Индексы пересчета в т.у.ц. по статьям затрат СМР/ПНР ОЗП=22,53; ЭМ=11,42; ЗПМ=22,53; МАТ=8,56
|  |  | Накладные расходы 97% ФОТ (от 1 193) | З/пМех 10: 1157
|  |  | Сметная прибыль 51% ФОТ (от 1 193) | З/пМех 10: 608
3939 О | ТЦ_62.1.02.00_77_7728668928_03.10.2024_02_1113 | Шкаф автоматики CHU с контроллером без ПО Carel С.PCO mini (en) ШАУ 20 В17, В25, В28, В29 |  | 4: ШТ; 5: 1; 6: 108 205,53 637500/ИндО224; З/пМех 14: 0; З/пМех 15: 0; З/пМех 16: 0; З/пМех 17: 0 | [5 empty] | Шкаф автоматики CHU с контроллером без ПО Carel С.PCO mini (en) ШАУ 20 В17, В25, В28, В29
|  | Цена ПЗ=637500/ИндО224 | [23 empty] | Цена ПЗ=637500/ИндО224
| Приказ от 04.08.2020 № 421/пр п.92в | Заготовительно-складские расходы для оборудования - 1,2% ПЗ=1,2% (ОЗП=1,2%; ЭМ=1,2%; МАТ=1,2%) | [21 empty] | Заготовительно-складские расходы для оборудования - 1,2% ПЗ=1,2% (ОЗП=1,2%; ЭМ=1,2%; МАТ=1,2%)
| ТЗ п. 13 | Транспортные расходы в размере 6% от отпускной цены на оборудование 6 % ПЗ=1,06 (ОЗП=1,06; ЭМ=1,06; МАТ=1,06) | [21 empty] | Транспортные расходы в размере 6% от отпускной цены на оборудование 6 % ПЗ=1,06 (ОЗП=1,06; ЭМ=1,06; МАТ=1,06)
| 2 | ИНДЕКС К ПОЗИЦИИ: Индексы пересчета в т.у.ц. на оборудование МАТ=0 | [22 empty] | ИНДЕКС К ПОЗИЦИИ: Индексы пересчета в т.у.ц. на оборудование МАТ=0
3940 | ТЕРм08-03-575-01 Приказ Администрации ЛО от 20.10.15 №28 | Прибор или аппарат |  | 1 шт. | 2 | 24.95 | 24.22 |  |  | 1104 | 1091 |  |  | 1.288 | 2.58 | 0 | 0 | [5 empty] | Прибор или аппарат
| Приказ от 30.01.2024 № 55/пр прил.5 табл.1 п.2 | Производство работ осуществляется на территории действующего предприятия с наличием в зоне производства работ одного или нескольких из следующих факторов: - разветвленной сети транспортных и инженерных коммуникаций; - стесненных условий для складирования материалов; - действующего технологического оборудования; - движения технологического транспорта ОЗП=1,15; ЭМ=1,15 к расх.; ЗПМ=1,15; ТЗ=1,15; ТЗМ=1,15 | [21 empty] | Производство работ осуществляется на территории действующего предприятия с наличием в зоне производства работ одного или нескольких из следующих факторов: - разветвленной сети транспортных и инженерных коммуникаций; - стесненных условий для складирования материалов; - действующего технологического оборудования; - движения технологического транспорта ОЗП=1,15; ЭМ=1,15 к расх.; ЗПМ=1,15; ТЗ=1,15; ТЗМ=1,15
| 1 | ИНДЕКС К ПОЗИЦИИ: Индексы пересчета в т.у.ц. по статьям затрат СМР/ПНР ОЗП=22,53; ЭМ=11,42; ЗПМ=22,53; МАТ=8,56 | [22 empty] | ИНДЕКС К ПОЗИЦИИ: Индексы пересчета в т.у.ц. по статьям затрат СМР/ПНР ОЗП=22,53; ЭМ=11,42; ЗПМ=22,53; МАТ=8,56
|  |  | Накладные расходы 97% ФОТ (от 1 091) | З/пМех 10: 1058
|  |  | Сметная прибыль 51% ФОТ (от 1 091) | З/пМех 10: 556
3941 О | ТЦ_89.1.61.03_77_7728668928_03.10.2024_02_795 | Частотный преобразователь 0,75 кВт 220 В |  | 4: ШТ; 5: 2; 6: 4 087,75 24083,25/ИндО224; З/пМех 14: 0; З/пМех 15: 0; З/пМех 16: 0; З/пМех 17: 0 | [5 empty] | Частотный преобразователь 0,75 кВт 220 В
|  | Цена ПЗ=24083,25/ИндО224 | [23 empty] | Цена ПЗ=24083,25/ИндО224
| Приказ от 04.08.2020 № 421/пр п.92в | Заготовительно-складские расходы для оборудования - 1,2% ПЗ=1,2% (ОЗП=1,2%; ЭМ=1,2%; МАТ=1,2%) | [21 empty] | Заготовительно-складские расходы для оборудования - 1,2% ПЗ=1,2% (ОЗП=1,2%; ЭМ=1,2%; МАТ=1,2%)
| ТЗ п. 13 | Транспортные расходы в размере 6% от отпускной цены на оборудование 6 % ПЗ=1,06 (ОЗП=1,06; ЭМ=1,06; МАТ=1,06) | [21 empty] | Транспортные расходы в размере 6% от отпускной цены на оборудование 6 % ПЗ=1,06 (ОЗП=1,06; ЭМ=1,06; МАТ=1,06)
| 2 | ИНДЕКС К ПОЗИЦИИ: Индексы пересчета в т.у.ц. на оборудование МАТ=0 | [22 empty] | ИНДЕКС К ПОЗИЦИИ: Индексы пересчета в т.у.ц. на оборудование МАТ=0
3942 | ТЕРм11-02-001-01 Приказ Администрации ЛО от 20.10.15 №28 | Прибор, устанавливаемый на резьбовых соединениях, масса: до 1,5 кг |  | 1 шт. | 4 | 23.64 | 22.26 |  |  | 2054 | 2006 |  |  | 1.1845 | 4.74 | 0 | 0 | [5 empty] | Прибор, устанавливаемый на резьбовых соединениях, масса: до 1,5 кг
| Приказ от 30.01.2024 № 55/пр прил.5 табл.1 п.2 | Производство работ осуществляется на территории действующего предприятия с наличием в зоне производства работ одного или нескольких из следующих факторов: - разветвленной сети транспортных и инженерных коммуникаций; - стесненных условий для складирования материалов; - действующего технологического оборудования; - движения технологического транспорта ОЗП=1,15; ЭМ=1,15 к расх.; ЗПМ=1,15; ТЗ=1,15; ТЗМ=1,15 | [21 empty] | Производство работ осуществляется на территории действующего предприятия с наличием в зоне производства работ одного или нескольких из следующих факторов: - разветвленной сети транспортных и инженерных коммуникаций; - стесненных условий для складирования материалов; - действующего технологического оборудования; - движения технологического транспорта ОЗП=1,15; ЭМ=1,15 к расх.; ЗПМ=1,15; ТЗ=1,15; ТЗМ=1,15
| 1 | ИНДЕКС К ПОЗИЦИИ: Индексы пересчета в т.у.ц. по статьям затрат СМР/ПНР ОЗП=22,53; ЭМ=11,42; ЗПМ=22,53; МАТ=8,56 | [22 empty] | ИНДЕКС К ПОЗИЦИИ: Индексы пересчета в т.у.ц. по статьям затрат СМР/ПНР ОЗП=22,53; ЭМ=11,42; ЗПМ=22,53; МАТ=8,56
|  |  | Накладные расходы 90% ФОТ (от 2 006) | З/пМех 10: 1805
|  |  | Сметная прибыль 46% ФОТ (от 2 006) | З/пМех 10: 923
3943 О | ТЦ_63.4.03.01_77_7728668928_03.10.2024_02_796 | Датчик температуры канальный ARK-3 (дтк на приток.) |  | 4: ШТ; 5: 1; 6: 933,53 5500/ИндО224; З/пМех 14: 0; З/пМех 15: 0; З/пМех 16: 0; З/пМех 17: 0 | [5 empty] | Датчик температуры канальный ARK-3 (дтк на приток.)
|  | Цена ПЗ=5500/ИндО224 | [23 empty] | Цена ПЗ=5500/ИндО224
| Приказ от 04.08.2020 № 421/пр п.92в | Заготовительно-складские расходы для оборудования - 1,2% ПЗ=1,2% (ОЗП=1,2%; ЭМ=1,2%; МАТ=1,2%) | [21 empty] | Заготовительно-складские расходы для оборудования - 1,2% ПЗ=1,2% (ОЗП=1,2%; ЭМ=1,2%; МАТ=1,2%)
| ТЗ п. 13 | Транспортные расходы в размере 6% от отпускной цены на оборудование 6 % ПЗ=1,06 (ОЗП=1,06; ЭМ=1,06; МАТ=1,06) | [21 empty] | Транспортные расходы в размере 6% от отпускной цены на оборудование 6 % ПЗ=1,06 (ОЗП=1,06; ЭМ=1,06; МАТ=1,06)
| 2 | ИНДЕКС К ПОЗИЦИИ: Индексы пересчета в т.у.ц. на оборудование МАТ=0 | [22 empty] | ИНДЕКС К ПОЗИЦИИ: Индексы пересчета в т.у.ц. на оборудование МАТ=0
3944 О |  | Датчик перепада давления 500 Па DVL-500 |  | 4: ШТ; 5: 3; 6: 487,99 3450/ИндО224/1.2; З/пМех 14: 0; З/пМех 15: 0; З/пМех 16: 0; З/пМех 17: 0 | [5 empty] | Датчик перепада давления 500 Па DVL-500
|  | Цена ПЗ=3450/ИндО224/1.2 | [23 empty] | Цена ПЗ=3450/ИндО224/1.2
| Приказ от 04.08.2020 № 421/пр п.92в | Заготовительно-складские расходы для оборудования - 1,2% ПЗ=1,2% (ОЗП=1,2%; ЭМ=1,2%; МАТ=1,2%) | [21 empty] | Заготовительно-складские расходы для оборудования - 1,2% ПЗ=1,2% (ОЗП=1,2%; ЭМ=1,2%; МАТ=1,2%)
| ТЗ п. 13 | Транспортные расходы в размере 6% от отпускной цены на оборудование 6 % ПЗ=1,06 (ОЗП=1,06; ЭМ=1,06; МАТ=1,06) | [21 empty] | Транспортные расходы в размере 6% от отпускной цены на оборудование 6 % ПЗ=1,06 (ОЗП=1,06; ЭМ=1,06; МАТ=1,06)
| 2 | ИНДЕКС К ПОЗИЦИИ: Индексы пересчета в т.у.ц. на оборудование МАТ=0 | [22 empty] | ИНДЕКС К ПОЗИЦИИ: Индексы пересчета в т.у.ц. на оборудование МАТ=0
3945 | ТЕРм11-05-001-01 Приказ Администрации ЛО от 20.10.15 №28 | Механизм исполнительный, масса: до 20 кг//привод |  | 1 шт. | 2 | 64.59 | 10.97 | 44.92 | 6.49 | 1669 | 494 | 1026 | 292 | 0.6785 | 1.36 | 0.2645 | 0.53 | [5 empty] | Механизм исполнительный, масса: до 20 кг//привод
| Приказ от 30.01.2024 № 55/пр прил.5 табл.1 п.2 | Производство работ осуществляется на территории действующего предприятия с наличием в зоне производства работ одного или нескольких из следующих факторов: - разветвленной сети транспортных и инженерных коммуникаций; - стесненных условий для складирования материалов; - действующего технологического оборудования; - движения технологического транспорта ОЗП=1,15; ЭМ=1,15 к расх.; ЗПМ=1,15; ТЗ=1,15; ТЗМ=1,15 | [21 empty] | Производство работ осуществляется на территории действующего предприятия с наличием в зоне производства работ одного или нескольких из следующих факторов: - разветвленной сети транспортных и инженерных коммуникаций; - стесненных условий для складирования материалов; - действующего технологического оборудования; - движения технологического транспорта ОЗП=1,15; ЭМ=1,15 к расх.; ЗПМ=1,15; ТЗ=1,15; ТЗМ=1,15
| 1 | ИНДЕКС К ПОЗИЦИИ: Индексы пересчета в т.у.ц. по статьям затрат СМР/ПНР ОЗП=22,53; ЭМ=11,42; ЗПМ=22,53; МАТ=8,56 | [22 empty] | ИНДЕКС К ПОЗИЦИИ: Индексы пересчета в т.у.ц. по статьям затрат СМР/ПНР ОЗП=22,53; ЭМ=11,42; ЗПМ=22,53; МАТ=8,56
|  |  | Накладные расходы 90% ФОТ (от 786) | З/пМех 10: 707
|  |  | Сметная прибыль 46% ФОТ (от 786) | З/пМех 10: 362
3946 О | ТЦ_69.3.01.02_77_7728668928_03.10.2024_02_778 Применительно к приводу PDF 05/230.DS | Привод PDF 08/230.D-S |  | 4: ШТ; 5: 2; 6: 6 959,10 41000/ИндО224; З/пМех 14: 0; З/пМех 15: 0; З/пМех 16: 0; З/пМех 17: 0 | [5 empty] | Привод PDF 08/230.D-S
|  | Цена ПЗ=41000/ИндО224 | [23 empty] | Цена ПЗ=41000/ИндО224
| Приказ от 04.08.2020 № 421/пр п.92в | Заготовительно-складские расходы для оборудования - 1,2% ПЗ=1,2% (ОЗП=1,2%; ЭМ=1,2%; МАТ=1,2%) | [21 empty] | Заготовительно-складские расходы для оборудования - 1,2% ПЗ=1,2% (ОЗП=1,2%; ЭМ=1,2%; МАТ=1,2%)
| ТЗ п. 13 | Транспортные расходы в размере 6% от отпускной цены на оборудование 6 % ПЗ=1,06 (ОЗП=1,06; ЭМ=1,06; МАТ=1,06) | [21 empty] | Транспортные расходы в размере 6% от отпускной цены на оборудование 6 % ПЗ=1,06 (ОЗП=1,06; ЭМ=1,06; МАТ=1,06)
| 2 | ИНДЕКС К ПОЗИЦИИ: Индексы пересчета в т.у.ц. на оборудование МАТ=0 | [22 empty] | ИНДЕКС К ПОЗИЦИИ: Индексы пересчета в т.у.ц. на оборудование МАТ=0
Решетка наружная | [21 empty] | Решетка наружная
3947 | ТЕР20-02-002-01 Приказ Администрации ЛО от 20.10.15 №28 | Установка решеток жалюзийных площадью в свету: до 0,5 м2 |  | 1 решетка | 2 | 37.6 | 29.97 | 3.3 |  | 1500 | 1350 | 75 |  | 1.763 | 3.53 | 0 | 0 | [5 empty] | Установка решеток жалюзийных площадью в свету: до 0,5 м2
| ОП п.1.20.19 | Индивидуальные испытания систем вентиляции и кондиционирования воздуха ОЗП=1,05; ЭМ=1,05 к расх.; ТЗ=1,05 | [21 empty] | Индивидуальные испытания систем вентиляции и кондиционирования воздуха ОЗП=1,05; ЭМ=1,05 к расх.; ТЗ=1,05
| Приказ от 30.01.2024 № 55/пр прил.5 табл.1 п.2 | Производство работ осуществляется на территории действующего предприятия с наличием в зоне производства работ одного или нескольких из следующих факторов: - разветвленной сети транспортных и инженерных коммуникаций; - стесненных условий для складирования материалов; - действующего технологического оборудования; - движения технологического транспорта ОЗП=1,15; ЭМ=1,15 к расх.; ЗПМ=1,15; ТЗ=1,15; ТЗМ=1,15 | [21 empty] | Производство работ осуществляется на территории действующего предприятия с наличием в зоне производства работ одного или нескольких из следующих факторов: - разветвленной сети транспортных и инженерных коммуникаций; - стесненных условий для складирования материалов; - действующего технологического оборудования; - движения технологического транспорта ОЗП=1,15; ЭМ=1,15 к расх.; ЗПМ=1,15; ТЗ=1,15; ТЗМ=1,15
| 1 | ИНДЕКС К ПОЗИЦИИ: Индексы пересчета в т.у.ц. по статьям затрат СМР/ПНР ОЗП=22,53; ЭМ=11,42; ЗПМ=22,53; МАТ=8,56 | [22 empty] | ИНДЕКС К ПОЗИЦИИ: Индексы пересчета в т.у.ц. по статьям затрат СМР/ПНР ОЗП=22,53; ЭМ=11,42; ЗПМ=22,53; МАТ=8,56
|  |  | Накладные расходы 121% ФОТ (от 1 350) | З/пМех 10: 1634
|  |  | Сметная прибыль 72% ФОТ (от 1 350) | З/пМех 10: 972
3948 | ТССЦ-301-2631 Приказ Администрации ЛО от 20.10.15 №28 | Решетки вентиляционные алюминиевые "АРКТОС" типа: АРН размером 200х400 мм |  | 4: шт.; 5: 1; 6: 411.6; З/пМех 10: 3523; З/пМех 14: 0; З/пМех 15: 0; З/пМех 16: 0; З/пМех 17: 0 | [5 empty] | Решетки вентиляционные алюминиевые "АРКТОС" типа: АРН размером 200х400 мм
| 1 | ИНДЕКС К ПОЗИЦИИ: Индексы пересчета в т.у.ц. по статьям затрат СМР/ПНР ОЗП=22,53; ЭМ=11,42; ЗПМ=22,53; МАТ=8,56 | [22 empty] | ИНДЕКС К ПОЗИЦИИ: Индексы пересчета в т.у.ц. по статьям затрат СМР/ПНР ОЗП=22,53; ЭМ=11,42; ЗПМ=22,53; МАТ=8,56
3949 | ТССЦ-301-2639 Приказ Администрации ЛО от 20.10.15 №28 | Решетки вентиляционные алюминиевые "АРКТОС" типа: АРН размером 500х800 мм//850х400 |  | 4: шт.; 5: 1; 6: 1789.99; З/пМех 10: 15322; З/пМех 14: 0; З/пМех 15: 0; З/пМех 16: 0; З/пМех 17: 0 | [5 empty] | Решетки вентиляционные алюминиевые "АРКТОС" типа: АРН размером 500х800 мм//850х400
| 1 | ИНДЕКС К ПОЗИЦИИ: Индексы пересчета в т.у.ц. по статьям затрат СМР/ПНР ОЗП=22,53; ЭМ=11,42; ЗПМ=22,53; МАТ=8,56 | [22 empty] | ИНДЕКС К ПОЗИЦИИ: Индексы пересчета в т.у.ц. по статьям затрат СМР/ПНР ОЗП=22,53; ЭМ=11,42; ЗПМ=22,53; МАТ=8,56
Шумоглушитель | [21 empty] | Шумоглушитель
3950 | ТЕР20-02-015-04 Приказ Администрации ЛО от 20.10.15 №28 Применительно к Шумоглушитель 600х300 мм | Установка шумоглушителей вентиляционных трубчатых типа: ГТП 1-4 сечением 400х300 мм |  | 1 шт. | 2 | 60.72 | 36.9 | 4.62 |  | 2097 | 1663 | 106 |  | 2.1977 | 4.4 | 0 | 0 | [5 empty] | Установка шумоглушителей вентиляционных трубчатых типа: ГТП 1-4 сечением 400х300 мм
| ОП п.1.20.19 | Индивидуальные испытания систем вентиляции и кондиционирования воздуха ОЗП=1,05; ЭМ=1,05 к расх.; ТЗ=1,05 | [21 empty] | Индивидуальные испытания систем вентиляции и кондиционирования воздуха ОЗП=1,05; ЭМ=1,05 к расх.; ТЗ=1,05
| Приказ от 30.01.2024 № 55/пр прил.5 табл.1 п.2 | Производство работ осуществляется на территории действующего предприятия с наличием в зоне производства работ одного или нескольких из следующих факторов: - разветвленной сети транспортных и инженерных коммуникаций; - стесненных условий для складирования материалов; - действующего технологического оборудования; - движения технологического транспорта ОЗП=1,15; ЭМ=1,15 к расх.; ЗПМ=1,15; ТЗ=1,15; ТЗМ=1,15 | [21 empty] | Производство работ осуществляется на территории действующего предприятия с наличием в зоне производства работ одного или нескольких из следующих факторов: - разветвленной сети транспортных и инженерных коммуникаций; - стесненных условий для складирования материалов; - действующего технологического оборудования; - движения технологического транспорта ОЗП=1,15; ЭМ=1,15 к расх.; ЗПМ=1,15; ТЗ=1,15; ТЗМ=1,15
| 1 | ИНДЕКС К ПОЗИЦИИ: Индексы пересчета в т.у.ц. по статьям затрат СМР/ПНР ОЗП=22,53; ЭМ=11,42; ЗПМ=22,53; МАТ=8,56 | [22 empty] | ИНДЕКС К ПОЗИЦИИ: Индексы пересчета в т.у.ц. по статьям затрат СМР/ПНР ОЗП=22,53; ЭМ=11,42; ЗПМ=22,53; МАТ=8,56
|  |  | Накладные расходы 121% ФОТ (от 1 663) | З/пМех 10: 2012
|  |  | Сметная прибыль 72% ФОТ (от 1 663) | З/пМех 10: 1197
3951 | ТССЦ-301-6713 Приказ Администрации ЛО от 20.10.15 №28 | Шумоглушители для прямоугольных воздуховодов марки: RSA 600х300/1000 АРКТОС |  | 4: шт.; 5: 2; 6: 2188.59; З/пМех 10: 37469; З/пМех 14: 0; З/пМех 15: 0; З/пМех 16: 0; З/пМех 17: 0 | [5 empty] | Шумоглушители для прямоугольных воздуховодов марки: RSA 600х300/1000 АРКТОС
| 1 | ИНДЕКС К ПОЗИЦИИ: Индексы пересчета в т.у.ц. по статьям затрат СМР/ПНР ОЗП=22,53; ЭМ=11,42; ЗПМ=22,53; МАТ=8,56 | [22 empty] | ИНДЕКС К ПОЗИЦИИ: Индексы пересчета в т.у.ц. по статьям затрат СМР/ПНР ОЗП=22,53; ЭМ=11,42; ЗПМ=22,53; МАТ=8,56
3952 | ТЕР20-02-015-03 Приказ Администрации ЛО от 20.10.15 №28 | Установка шумоглушителей вентиляционных трубчатых типа: ГТП 1-3 сечением 400х200 мм |  | 1 шт. | 1 | 59.32 | 36.9 | 4.62 |  | 1036 | 831 | 53 |  | 2.1977 | 2.2 | 0 | 0 | [5 empty] | Установка шумоглушителей вентиляционных трубчатых типа: ГТП 1-3 сечением 400х200 мм
| ОП п.1.20.19 | Индивидуальные испытания систем вентиляции и кондиционирования воздуха ОЗП=1,05; ЭМ=1,05 к расх.; ТЗ=1,05 | [21 empty] | Индивидуальные испытания систем вентиляции и кондиционирования воздуха ОЗП=1,05; ЭМ=1,05 к расх.; ТЗ=1,05
| Приказ от 30.01.2024 № 55/пр прил.5 табл.1 п.2 | Производство работ осуществляется на территории действующего предприятия с наличием в зоне производства работ одного или нескольких из следующих факторов: - разветвленной сети транспортных и инженерных коммуникаций; - стесненных условий для складирования материалов; - действующего технологического оборудования; - движения технологического транспорта ОЗП=1,15; ЭМ=1,15 к расх.; ЗПМ=1,15; ТЗ=1,15; ТЗМ=1,15 | [21 empty] | Производство работ осуществляется на территории действующего предприятия с наличием в зоне производства работ одного или нескольких из следующих факторов: - разветвленной сети транспортных и инженерных коммуникаций; - стесненных условий для складирования материалов; - действующего технологического оборудования; - движения технологического транспорта ОЗП=1,15; ЭМ=1,15 к расх.; ЗПМ=1,15; ТЗ=1,15; ТЗМ=1,15
| 1 | ИНДЕКС К ПОЗИЦИИ: Индексы пересчета в т.у.ц. по статьям затрат СМР/ПНР ОЗП=22,53; ЭМ=11,42; ЗПМ=22,53; МАТ=8,56 | [22 empty] | ИНДЕКС К ПОЗИЦИИ: Индексы пересчета в т.у.ц. по статьям затрат СМР/ПНР ОЗП=22,53; ЭМ=11,42; ЗПМ=22,53; МАТ=8,56
|  |  | Накладные расходы 121% ФОТ (от 831) | З/пМех 10: 1006
|  |  | Сметная прибыль 72% ФОТ (от 831) | З/пМех 10: 598
3953 | ТССЦ-301-6710 Приказ Администрации ЛО от 20.10.15 №28 | Шумоглушители для прямоугольных воздуховодов марки: RSA 400х200/1000 АРКТОС |  | 4: шт.; 5: 1; 6: 1339.96; З/пМех 10: 11470; З/пМех 14: 0; З/пМех 15: 0; З/пМех 16: 0; З/пМех 17: 0 | [5 empty] | Шумоглушители для прямоугольных воздуховодов марки: RSA 400х200/1000 АРКТОС
| 1 | ИНДЕКС К ПОЗИЦИИ: Индексы пересчета в т.у.ц. по статьям затрат СМР/ПНР ОЗП=22,53; ЭМ=11,42; ЗПМ=22,53; МАТ=8,56 | [22 empty] | ИНДЕКС К ПОЗИЦИИ: Индексы пересчета в т.у.ц. по статьям затрат СМР/ПНР ОЗП=22,53; ЭМ=11,42; ЗПМ=22,53; МАТ=8,56
Обратный клапан | [21 empty] | Обратный клапан
3954 | ТЕР20-02-004-01 Приказ Администрации ЛО от 20.10.15 №28 | Установка клапанов обратных: диаметром до 355 мм |  | 1 клапан | 48 | 37.94 | 20.88 | 2.43 |  | 29924 | 22578 | 1330 |  | 1.2437 | 59.7 | 0 | 0 | [5 empty] | Установка клапанов обратных: диаметром до 355 мм
| ОП п.1.20.19 | Индивидуальные испытания систем вентиляции и кондиционирования воздуха ОЗП=1,05; ЭМ=1,05 к расх.; ТЗ=1,05 | [21 empty] | Индивидуальные испытания систем вентиляции и кондиционирования воздуха ОЗП=1,05; ЭМ=1,05 к расх.; ТЗ=1,05
| Приказ от 30.01.2024 № 55/пр прил.5 табл.1 п.2 | Производство работ осуществляется на территории действующего предприятия с наличием в зоне производства работ одного или нескольких из следующих факторов: - разветвленной сети транспортных и инженерных коммуникаций; - стесненных условий для складирования материалов; - действующего технологического оборудования; - движения технологического транспорта ОЗП=1,15; ЭМ=1,15 к расх.; ЗПМ=1,15; ТЗ=1,15; ТЗМ=1,15 | [21 empty] | Производство работ осуществляется на территории действующего предприятия с наличием в зоне производства работ одного или нескольких из следующих факторов: - разветвленной сети транспортных и инженерных коммуникаций; - стесненных условий для складирования материалов; - действующего технологического оборудования; - движения технологического транспорта ОЗП=1,15; ЭМ=1,15 к расх.; ЗПМ=1,15; ТЗ=1,15; ТЗМ=1,15
| 1 | ИНДЕКС К ПОЗИЦИИ: Индексы пересчета в т.у.ц. по статьям затрат СМР/ПНР ОЗП=22,53; ЭМ=11,42; ЗПМ=22,53; МАТ=8,56 | [22 empty] | ИНДЕКС К ПОЗИЦИИ: Индексы пересчета в т.у.ц. по статьям затрат СМР/ПНР ОЗП=22,53; ЭМ=11,42; ЗПМ=22,53; МАТ=8,56
|  |  | Накладные расходы 121% ФОТ (от 22 578) | З/пМех 10: 27319
|  |  | Сметная прибыль 72% ФОТ (от 22 578) | З/пМех 10: 16256
3955 | ТССЦ-301-8630 Приказ Администрации ЛО от 20.10.15 №28 | Клапаны обратные "Systemair" RSK диаметром: 100 мм |  | 4: шт.; 5: 48; 6: 141.71; З/пМех 10: 58226; З/пМех 14: 0; З/пМех 15: 0; З/пМех 16: 0; З/пМех 17: 0 | [5 empty] | Клапаны обратные "Systemair" RSK диаметром: 100 мм
| 1 | ИНДЕКС К ПОЗИЦИИ: Индексы пересчета в т.у.ц. по статьям затрат СМР/ПНР ОЗП=22,53; ЭМ=11,42; ЗПМ=22,53; МАТ=8,56 | [22 empty] | ИНДЕКС К ПОЗИЦИИ: Индексы пересчета в т.у.ц. по статьям затрат СМР/ПНР ОЗП=22,53; ЭМ=11,42; ЗПМ=22,53; МАТ=8,56
Воздуховод | [21 empty] | Воздуховод
3956 | ТЕР20-01-001-01 Приказ Администрации ЛО от 20.10.15 №28 | Прокладка воздуховодов из листовой, оцинкованной стали и алюминия класса Н (нормальные) толщиной: 0,5 мм, диаметром до 200 мм с фасонными частями |  | 100 м2 поверхности воздуховодов | 0.19906 | 4285.76 | 3358.59 | 213.03 | 14.67 | 16764 | 15063 | 484 | 66 | 202.691 | 40.35 | 0.598 | 0.12 | [5 empty] | Прокладка воздуховодов из листовой, оцинкованной стали и алюминия класса Н (нормальные) толщиной: 0,5 мм, диаметром до 200 мм с фасонными частями
| ОП п.1.20.19 | Индивидуальные испытания систем вентиляции и кондиционирования воздуха ОЗП=1,05; ЭМ=1,05 к расх.; ТЗ=1,05 | [21 empty] | Индивидуальные испытания систем вентиляции и кондиционирования воздуха ОЗП=1,05; ЭМ=1,05 к расх.; ТЗ=1,05
| Приказ от 30.01.2024 № 55/пр прил.5 табл.1 п.2 | Производство работ осуществляется на территории действующего предприятия с наличием в зоне производства работ одного или нескольких из следующих факторов: - разветвленной сети транспортных и инженерных коммуникаций; - стесненных условий для складирования материалов; - действующего технологического оборудования; - движения технологического транспорта ОЗП=1,15; ЭМ=1,15 к расх.; ЗПМ=1,15; ТЗ=1,15; ТЗМ=1,15 | [21 empty] | Производство работ осуществляется на территории действующего предприятия с наличием в зоне производства работ одного или нескольких из следующих факторов: - разветвленной сети транспортных и инженерных коммуникаций; - стесненных условий для складирования материалов; - действующего технологического оборудования; - движения технологического транспорта ОЗП=1,15; ЭМ=1,15 к расх.; ЗПМ=1,15; ТЗ=1,15; ТЗМ=1,15
| 1 | ИНДЕКС К ПОЗИЦИИ: Индексы пересчета в т.у.ц. по статьям затрат СМР/ПНР ОЗП=22,53; ЭМ=11,42; ЗПМ=22,53; МАТ=8,56 | [22 empty] | ИНДЕКС К ПОЗИЦИИ: Индексы пересчета в т.у.ц. по статьям затрат СМР/ПНР ОЗП=22,53; ЭМ=11,42; ЗПМ=22,53; МАТ=8,56
|  |  | Накладные расходы 121% ФОТ (от 15 129) | З/пМех 10: 18306
|  |  | Сметная прибыль 72% ФОТ (от 15 129) | З/пМех 10: 10893
3957 | ТЦ_19.1.01.05_78_7802658647_02.10.2024_02_134.2 | Гибкие тепло- звукоизолированные воздуховоды ø100 мм |  | 4: пог.м; 5: 17; 6: 14,65 122,92/ИндМ223; З/пМех 10: 2131; З/пМех 14: 0; З/пМех 15: 0; З/пМех 16: 0; З/пМех 17: 0 | [5 empty] | Гибкие тепло- звукоизолированные воздуховоды ø100 мм
|  | Цена МАТ=122,92/ИндМ223 | [23 empty] | Цена МАТ=122,92/ИндМ223
| ТЗ п. 13 | Транспортно-заготовительно-складские расходы, как разница в процентах между сметной и оптовой ценой материала аналога по ТССЦ-2000 - 2% ПЗ=2% (ОЗП=2%; ЭМ=2%; МАТ=2%) | [21 empty] | Транспортно-заготовительно-складские расходы, как разница в процентах между сметной и оптовой ценой материала аналога по ТССЦ-2000 - 2% ПЗ=2% (ОЗП=2%; ЭМ=2%; МАТ=2%)
| 1 | ИНДЕКС К ПОЗИЦИИ: Индексы пересчета в т.у.ц. по статьям затрат СМР/ПНР ОЗП=22,53; ЭМ=11,42; ЗПМ=22,53; МАТ=8,56 | [22 empty] | ИНДЕКС К ПОЗИЦИИ: Индексы пересчета в т.у.ц. по статьям затрат СМР/ПНР ОЗП=22,53; ЭМ=11,42; ЗПМ=22,53; МАТ=8,56
3958 | ТЦ_19.1.01.03_78_7802658647_02.10.2024_02_3.2 | Воздуховод из оцинкованной стали ø125 b=0.5 мм |  | 4: пог.м; 5: 5; 6: 61,57 516,67/ИндМ223; З/пМех 10: 2635; З/пМех 14: 0; З/пМех 15: 0; З/пМех 16: 0; З/пМех 17: 0 | [5 empty] | Воздуховод из оцинкованной стали ø125 b=0.5 мм
|  | Цена МАТ=516,67/ИндМ223 | [23 empty] | Цена МАТ=516,67/ИндМ223
| ТЗ п. 13 | Транспортно-заготовительно-складские расходы, как разница в процентах между сметной и оптовой ценой материала аналога по ТССЦ-2000 - 2% ПЗ=2% (ОЗП=2%; ЭМ=2%; МАТ=2%) | [21 empty] | Транспортно-заготовительно-складские расходы, как разница в процентах между сметной и оптовой ценой материала аналога по ТССЦ-2000 - 2% ПЗ=2% (ОЗП=2%; ЭМ=2%; МАТ=2%)
| 1 | ИНДЕКС К ПОЗИЦИИ: Индексы пересчета в т.у.ц. по статьям затрат СМР/ПНР ОЗП=22,53; ЭМ=11,42; ЗПМ=22,53; МАТ=8,56 | [22 empty] | ИНДЕКС К ПОЗИЦИИ: Индексы пересчета в т.у.ц. по статьям затрат СМР/ПНР ОЗП=22,53; ЭМ=11,42; ЗПМ=22,53; МАТ=8,56
3959 | ТЦ_19.1.01.03_78_7802658647_02.10.2024_02_4.2 | Воздуховод из оцинкованной стали ø160 b=0.5 мм |  | 4: пог.м; 5: 4; 6: 77,45 650/ИндМ223; З/пМех 10: 2652; З/пМех 14: 0; З/пМех 15: 0; З/пМех 16: 0; З/пМех 17: 0 | [5 empty] | Воздуховод из оцинкованной стали ø160 b=0.5 мм
|  | Цена МАТ=650/ИндМ223 | [23 empty] | Цена МАТ=650/ИндМ223
| ТЗ п. 13 | Транспортно-заготовительно-складские расходы, как разница в процентах между сметной и оптовой ценой материала аналога по ТССЦ-2000 - 2% ПЗ=2% (ОЗП=2%; ЭМ=2%; МАТ=2%) | [21 empty] | Транспортно-заготовительно-складские расходы, как разница в процентах между сметной и оптовой ценой материала аналога по ТССЦ-2000 - 2% ПЗ=2% (ОЗП=2%; ЭМ=2%; МАТ=2%)
| 1 | ИНДЕКС К ПОЗИЦИИ: Индексы пересчета в т.у.ц. по статьям затрат СМР/ПНР ОЗП=22,53; ЭМ=11,42; ЗПМ=22,53; МАТ=8,56 | [22 empty] | ИНДЕКС К ПОЗИЦИИ: Индексы пересчета в т.у.ц. по статьям затрат СМР/ПНР ОЗП=22,53; ЭМ=11,42; ЗПМ=22,53; МАТ=8,56
3960 | ТЦ_19.1.01.03_78_7802658647_02.10.2024_02_5.2 | Воздуховод из оцинкованной стали ø200 b=0.5 мм |  | 4: пог.м; 5: 5; 6: 94,33 791,67/ИндМ223; З/пМех 10: 4037; З/пМех 14: 0; З/пМех 15: 0; З/пМех 16: 0; З/пМех 17: 0 | [5 empty] | Воздуховод из оцинкованной стали ø200 b=0.5 мм
|  | Цена МАТ=791,67/ИндМ223 | [23 empty] | Цена МАТ=791,67/ИндМ223
| ТЗ п. 13 | Транспортно-заготовительно-складские расходы, как разница в процентах между сметной и оптовой ценой материала аналога по ТССЦ-2000 - 2% ПЗ=2% (ОЗП=2%; ЭМ=2%; МАТ=2%) | [21 empty] | Транспортно-заготовительно-складские расходы, как разница в процентах между сметной и оптовой ценой материала аналога по ТССЦ-2000 - 2% ПЗ=2% (ОЗП=2%; ЭМ=2%; МАТ=2%)
| 1 | ИНДЕКС К ПОЗИЦИИ: Индексы пересчета в т.у.ц. по статьям затрат СМР/ПНР ОЗП=22,53; ЭМ=11,42; ЗПМ=22,53; МАТ=8,56 | [22 empty] | ИНДЕКС К ПОЗИЦИИ: Индексы пересчета в т.у.ц. по статьям затрат СМР/ПНР ОЗП=22,53; ЭМ=11,42; ЗПМ=22,53; МАТ=8,56
3961 | ТЦ_19.1.01.13_78_7802658647_02.10.2024_02_365.2 | Тройник круглого воздуховода ø125 на ø125 на ø100 |  | 4: шт; 5: 13; 6: 57,79 485/ИндМ223; З/пМех 10: 6431; З/пМех 14: 0; З/пМех 15: 0; З/пМех 16: 0; З/пМех 17: 0 | [5 empty] | Тройник круглого воздуховода ø125 на ø125 на ø100
|  | Цена МАТ=485/ИндМ223 | [23 empty] | Цена МАТ=485/ИндМ223
| ТЗ п. 13 | Транспортно-заготовительно-складские расходы, как разница в процентах между сметной и оптовой ценой материала аналога по ТССЦ-2000 - 2% ПЗ=2% (ОЗП=2%; ЭМ=2%; МАТ=2%) | [21 empty] | Транспортно-заготовительно-складские расходы, как разница в процентах между сметной и оптовой ценой материала аналога по ТССЦ-2000 - 2% ПЗ=2% (ОЗП=2%; ЭМ=2%; МАТ=2%)
| 1 | ИНДЕКС К ПОЗИЦИИ: Индексы пересчета в т.у.ц. по статьям затрат СМР/ПНР ОЗП=22,53; ЭМ=11,42; ЗПМ=22,53; МАТ=8,56 | [22 empty] | ИНДЕКС К ПОЗИЦИИ: Индексы пересчета в т.у.ц. по статьям затрат СМР/ПНР ОЗП=22,53; ЭМ=11,42; ЗПМ=22,53; МАТ=8,56
3962 | ТЦ_19.1.01.13_78_7802658647_02.10.2024_02_214.2 | Тройник круглого воздуховода ø160 на ø160 на ø100 |  | 4: шт; 5: 8; 6: 66,53 558,33/ИндМ223; З/пМех 10: 4556; З/пМех 14: 0; З/пМех 15: 0; З/пМех 16: 0; З/пМех 17: 0 | [5 empty] | Тройник круглого воздуховода ø160 на ø160 на ø100
|  | Цена МАТ=558,33/ИндМ223 | [23 empty] | Цена МАТ=558,33/ИндМ223
| ТЗ п. 13 | Транспортно-заготовительно-складские расходы, как разница в процентах между сметной и оптовой ценой материала аналога по ТССЦ-2000 - 2% ПЗ=2% (ОЗП=2%; ЭМ=2%; МАТ=2%) | [21 empty] | Транспортно-заготовительно-складские расходы, как разница в процентах между сметной и оптовой ценой материала аналога по ТССЦ-2000 - 2% ПЗ=2% (ОЗП=2%; ЭМ=2%; МАТ=2%)
| 1 | ИНДЕКС К ПОЗИЦИИ: Индексы пересчета в т.у.ц. по статьям затрат СМР/ПНР ОЗП=22,53; ЭМ=11,42; ЗПМ=22,53; МАТ=8,56 | [22 empty] | ИНДЕКС К ПОЗИЦИИ: Индексы пересчета в т.у.ц. по статьям затрат СМР/ПНР ОЗП=22,53; ЭМ=11,42; ЗПМ=22,53; МАТ=8,56
3963 | ТЦ_19.1.01.13_78_7802658647_02.10.2024_02_233.2 | Тройник круглого воздуховода ø200 на ø200 на ø100 |  | 4: шт; 5: 12; 6: 44,69 375/ИндМ223; З/пМех 10: 4590; З/пМех 14: 0; З/пМех 15: 0; З/пМех 16: 0; З/пМех 17: 0 | [5 empty] | Тройник круглого воздуховода ø200 на ø200 на ø100
|  | Цена МАТ=375/ИндМ223 | [23 empty] | Цена МАТ=375/ИндМ223
| ТЗ п. 13 | Транспортно-заготовительно-складские расходы, как разница в процентах между сметной и оптовой ценой материала аналога по ТССЦ-2000 - 2% ПЗ=2% (ОЗП=2%; ЭМ=2%; МАТ=2%) | [21 empty] | Транспортно-заготовительно-складские расходы, как разница в процентах между сметной и оптовой ценой материала аналога по ТССЦ-2000 - 2% ПЗ=2% (ОЗП=2%; ЭМ=2%; МАТ=2%)
| 1 | ИНДЕКС К ПОЗИЦИИ: Индексы пересчета в т.у.ц. по статьям затрат СМР/ПНР ОЗП=22,53; ЭМ=11,42; ЗПМ=22,53; МАТ=8,56 | [22 empty] | ИНДЕКС К ПОЗИЦИИ: Индексы пересчета в т.у.ц. по статьям затрат СМР/ПНР ОЗП=22,53; ЭМ=11,42; ЗПМ=22,53; МАТ=8,56
3964 | ТЦ_19.1.01.13_78_7802658647_02.10.2024_02_27.2 | Переход круглого сечения ø160 на ø125 |  | 4: шт; 5: 4; 6: 29,40 246,67/ИндМ223; З/пМех 10: 1007; З/пМех 14: 0; З/пМех 15: 0; З/пМех 16: 0; З/пМех 17: 0 | [5 empty] | Переход круглого сечения ø160 на ø125
|  | Цена МАТ=246,67/ИндМ223 | [23 empty] | Цена МАТ=246,67/ИндМ223
| ТЗ п. 13 | Транспортно-заготовительно-складские расходы, как разница в процентах между сметной и оптовой ценой материала аналога по ТССЦ-2000 - 2% ПЗ=2% (ОЗП=2%; ЭМ=2%; МАТ=2%) | [21 empty] | Транспортно-заготовительно-складские расходы, как разница в процентах между сметной и оптовой ценой материала аналога по ТССЦ-2000 - 2% ПЗ=2% (ОЗП=2%; ЭМ=2%; МАТ=2%)
| 1 | ИНДЕКС К ПОЗИЦИИ: Индексы пересчета в т.у.ц. по статьям затрат СМР/ПНР ОЗП=22,53; ЭМ=11,42; ЗПМ=22,53; МАТ=8,56 | [22 empty] | ИНДЕКС К ПОЗИЦИИ: Индексы пересчета в т.у.ц. по статьям затрат СМР/ПНР ОЗП=22,53; ЭМ=11,42; ЗПМ=22,53; МАТ=8,56
3965 | ТЦ_19.1.01.13_78_7802658647_02.10.2024_02_28.2 | Переход круглого сечения ø200 на ø160 |  | 4: шт; 5: 4; 6: 36,74 308.33/ИндМ223; З/пМех 10: 1258; З/пМех 14: 0; З/пМех 15: 0; З/пМех 16: 0; З/пМех 17: 0 | [5 empty] | Переход круглого сечения ø200 на ø160
|  | Цена МАТ=308.33/ИндМ223 | [23 empty] | Цена МАТ=308.33/ИндМ223
| ТЗ п. 13 | Транспортно-заготовительно-складские расходы, как разница в процентах между сметной и оптовой ценой материала аналога по ТССЦ-2000 - 2% ПЗ=2% (ОЗП=2%; ЭМ=2%; МАТ=2%) | [21 empty] | Транспортно-заготовительно-складские расходы, как разница в процентах между сметной и оптовой ценой материала аналога по ТССЦ-2000 - 2% ПЗ=2% (ОЗП=2%; ЭМ=2%; МАТ=2%)
| 1 | ИНДЕКС К ПОЗИЦИИ: Индексы пересчета в т.у.ц. по статьям затрат СМР/ПНР ОЗП=22,53; ЭМ=11,42; ЗПМ=22,53; МАТ=8,56 | [22 empty] | ИНДЕКС К ПОЗИЦИИ: Индексы пересчета в т.у.ц. по статьям затрат СМР/ПНР ОЗП=22,53; ЭМ=11,42; ЗПМ=22,53; МАТ=8,56
3966 | ТЦ_19.1.01.13_78_7802658647_02.10.2024_02_458.2 | Заглушка круглая из оцинкованной стали Ø125 |  | 4: шт; 5: 4; 6: 54,92 460,83/ИндМ223; З/пМех 10: 1880; З/пМех 14: 0; З/пМех 15: 0; З/пМех 16: 0; З/пМех 17: 0 | [5 empty] | Заглушка круглая из оцинкованной стали Ø125
|  | Цена МАТ=460,83/ИндМ223 | [23 empty] | Цена МАТ=460,83/ИндМ223
| ТЗ п. 13 | Транспортно-заготовительно-складские расходы, как разница в процентах между сметной и оптовой ценой материала аналога по ТССЦ-2000 - 2% ПЗ=2% (ОЗП=2%; ЭМ=2%; МАТ=2%) | [21 empty] | Транспортно-заготовительно-складские расходы, как разница в процентах между сметной и оптовой ценой материала аналога по ТССЦ-2000 - 2% ПЗ=2% (ОЗП=2%; ЭМ=2%; МАТ=2%)
| 1 | ИНДЕКС К ПОЗИЦИИ: Индексы пересчета в т.у.ц. по статьям затрат СМР/ПНР ОЗП=22,53; ЭМ=11,42; ЗПМ=22,53; МАТ=8,56 | [22 empty] | ИНДЕКС К ПОЗИЦИИ: Индексы пересчета в т.у.ц. по статьям затрат СМР/ПНР ОЗП=22,53; ЭМ=11,42; ЗПМ=22,53; МАТ=8,56
3967 | ТЦ_19.1.01.13_78_7802658647_02.10.2024_02_315.2 | Переход круглого сечения ø125 на ø100 |  | 4: шт; 5: 4; 6: 24,62 206,67/ИндМ223; З/пМех 10: 843; З/пМех 14: 0; З/пМех 15: 0; З/пМех 16: 0; З/пМех 17: 0 | [5 empty] | Переход круглого сечения ø125 на ø100
|  | Цена МАТ=206,67/ИндМ223 | [23 empty] | Цена МАТ=206,67/ИндМ223
| ТЗ п. 13 | Транспортно-заготовительно-складские расходы, как разница в процентах между сметной и оптовой ценой материала аналога по ТССЦ-2000 - 2% ПЗ=2% (ОЗП=2%; ЭМ=2%; МАТ=2%) | [21 empty] | Транспортно-заготовительно-складские расходы, как разница в процентах между сметной и оптовой ценой материала аналога по ТССЦ-2000 - 2% ПЗ=2% (ОЗП=2%; ЭМ=2%; МАТ=2%)
| 1 | ИНДЕКС К ПОЗИЦИИ: Индексы пересчета в т.у.ц. по статьям затрат СМР/ПНР ОЗП=22,53; ЭМ=11,42; ЗПМ=22,53; МАТ=8,56 | [22 empty] | ИНДЕКС К ПОЗИЦИИ: Индексы пересчета в т.у.ц. по статьям затрат СМР/ПНР ОЗП=22,53; ЭМ=11,42; ЗПМ=22,53; МАТ=8,56
3968 | ТЕР20-01-001-04 Приказ Администрации ЛО от 20.10.15 №28 | Прокладка воздуховодов из листовой, оцинкованной стали и алюминия класса Н (нормальные) толщиной: 0,6 мм, диаметром до 250 мм |  | 100 м2 поверхности воздуховодов | 0.19614 | 4288.65 | 3358.59 | 215.93 | 14.67 | 16524 | 14842 | 484 | 65 | 202.691 | 39.76 | 0.598 | 0.12 | [5 empty] | Прокладка воздуховодов из листовой, оцинкованной стали и алюминия класса Н (нормальные) толщиной: 0,6 мм, диаметром до 250 мм
| ОП п.1.20.19 | Индивидуальные испытания систем вентиляции и кондиционирования воздуха ОЗП=1,05; ЭМ=1,05 к расх.; ТЗ=1,05 | [21 empty] | Индивидуальные испытания систем вентиляции и кондиционирования воздуха ОЗП=1,05; ЭМ=1,05 к расх.; ТЗ=1,05
| Приказ от 30.01.2024 № 55/пр прил.5 табл.1 п.2 | Производство работ осуществляется на территории действующего предприятия с наличием в зоне производства работ одного или нескольких из следующих факторов: - разветвленной сети транспортных и инженерных коммуникаций; - стесненных условий для складирования материалов; - действующего технологического оборудования; - движения технологического транспорта ОЗП=1,15; ЭМ=1,15 к расх.; ЗПМ=1,15; ТЗ=1,15; ТЗМ=1,15 | [21 empty] | Производство работ осуществляется на территории действующего предприятия с наличием в зоне производства работ одного или нескольких из следующих факторов: - разветвленной сети транспортных и инженерных коммуникаций; - стесненных условий для складирования материалов; - действующего технологического оборудования; - движения технологического транспорта ОЗП=1,15; ЭМ=1,15 к расх.; ЗПМ=1,15; ТЗ=1,15; ТЗМ=1,15
| 1 | ИНДЕКС К ПОЗИЦИИ: Индексы пересчета в т.у.ц. по статьям затрат СМР/ПНР ОЗП=22,53; ЭМ=11,42; ЗПМ=22,53; МАТ=8,56 | [22 empty] | ИНДЕКС К ПОЗИЦИИ: Индексы пересчета в т.у.ц. по статьям затрат СМР/ПНР ОЗП=22,53; ЭМ=11,42; ЗПМ=22,53; МАТ=8,56
|  |  | Накладные расходы 121% ФОТ (от 14 907) | З/пМех 10: 18037
|  |  | Сметная прибыль 72% ФОТ (от 14 907) | З/пМех 10: 10733
3969 | ТЦ_19.1.01.03_78_7802658647_02.10.2024_02_97.2 | Воздуховод из оцинкованной стали ø250 b=0.5 мм |  | 4: пог.м; 5: 13; 6: 135,05 1133,33/ИндМ223; З/пМех 10: 15028; З/пМех 14: 0; З/пМех 15: 0; З/пМех 16: 0; З/пМех 17: 0 | [5 empty] | Воздуховод из оцинкованной стали ø250 b=0.5 мм
|  | Цена МАТ=1133,33/ИндМ223 | [23 empty] | Цена МАТ=1133,33/ИндМ223
| ТЗ п. 13 | Транспортно-заготовительно-складские расходы, как разница в процентах между сметной и оптовой ценой материала аналога по ТССЦ-2000 - 2% ПЗ=2% (ОЗП=2%; ЭМ=2%; МАТ=2%) | [21 empty] | Транспортно-заготовительно-складские расходы, как разница в процентах между сметной и оптовой ценой материала аналога по ТССЦ-2000 - 2% ПЗ=2% (ОЗП=2%; ЭМ=2%; МАТ=2%)
| 1 | ИНДЕКС К ПОЗИЦИИ: Индексы пересчета в т.у.ц. по статьям затрат СМР/ПНР ОЗП=22,53; ЭМ=11,42; ЗПМ=22,53; МАТ=8,56 | [22 empty] | ИНДЕКС К ПОЗИЦИИ: Индексы пересчета в т.у.ц. по статьям затрат СМР/ПНР ОЗП=22,53; ЭМ=11,42; ЗПМ=22,53; МАТ=8,56
3970 | ТЦ_19.1.01.13_78_7802658647_02.10.2024_02_100.2 | Отвод круглого воздуховода 90° Ø250 |  | 4: шт; 5: 4; 6: 57,59 483,33/ИндМ223; З/пМех 10: 1972; З/пМех 14: 0; З/пМех 15: 0; З/пМех 16: 0; З/пМех 17: 0 | [5 empty] | Отвод круглого воздуховода 90° Ø250
|  | Цена МАТ=483,33/ИндМ223 | [23 empty] | Цена МАТ=483,33/ИндМ223
| ТЗ п. 13 | Транспортно-заготовительно-складские расходы, как разница в процентах между сметной и оптовой ценой материала аналога по ТССЦ-2000 - 2% ПЗ=2% (ОЗП=2%; ЭМ=2%; МАТ=2%) | [21 empty] | Транспортно-заготовительно-складские расходы, как разница в процентах между сметной и оптовой ценой материала аналога по ТССЦ-2000 - 2% ПЗ=2% (ОЗП=2%; ЭМ=2%; МАТ=2%)
| 1 | ИНДЕКС К ПОЗИЦИИ: Индексы пересчета в т.у.ц. по статьям затрат СМР/ПНР ОЗП=22,53; ЭМ=11,42; ЗПМ=22,53; МАТ=8,56 | [22 empty] | ИНДЕКС К ПОЗИЦИИ: Индексы пересчета в т.у.ц. по статьям затрат СМР/ПНР ОЗП=22,53; ЭМ=11,42; ЗПМ=22,53; МАТ=8,56
3971 | ТЦ_19.1.01.13_78_7802658647_02.10.2024_02_337.2 Применительно к Тройник круглого воздуховода ø250 на ø250 на ø100 | Тройник круглого воздуховода ø250 на ø250 на ø160 |  | 4: шт; 5: 24; 6: 930,63 7810/ИндМ223; З/пМех 10: 191188; З/пМех 14: 0; З/пМех 15: 0; З/пМех 16: 0; З/пМех 17: 0 | [5 empty] | Тройник круглого воздуховода ø250 на ø250 на ø160
|  | Цена МАТ=7810/ИндМ223 | [23 empty] | Цена МАТ=7810/ИндМ223
| ТЗ п. 13 | Транспортно-заготовительно-складские расходы, как разница в процентах между сметной и оптовой ценой материала аналога по ТССЦ-2000 - 2% ПЗ=2% (ОЗП=2%; ЭМ=2%; МАТ=2%) | [21 empty] | Транспортно-заготовительно-складские расходы, как разница в процентах между сметной и оптовой ценой материала аналога по ТССЦ-2000 - 2% ПЗ=2% (ОЗП=2%; ЭМ=2%; МАТ=2%)
| 1 | ИНДЕКС К ПОЗИЦИИ: Индексы пересчета в т.у.ц. по статьям затрат СМР/ПНР ОЗП=22,53; ЭМ=11,42; ЗПМ=22,53; МАТ=8,56 | [22 empty] | ИНДЕКС К ПОЗИЦИИ: Индексы пересчета в т.у.ц. по статьям затрат СМР/ПНР ОЗП=22,53; ЭМ=11,42; ЗПМ=22,53; МАТ=8,56
3972 | ТЦ_19.1.01.13_78_7802658647_02.10.2024_02_231.2 | Переход круглого сечения ø250 на ø200 |  | 4: шт; 5: 4; 6: 49,65 416.67/ИндМ223; З/пМех 10: 1700; З/пМех 14: 0; З/пМех 15: 0; З/пМех 16: 0; З/пМех 17: 0 | [5 empty] | Переход круглого сечения ø250 на ø200
|  | Цена МАТ=416.67/ИндМ223 | [23 empty] | Цена МАТ=416.67/ИндМ223
| ТЗ п. 13 | Транспортно-заготовительно-складские расходы, как разница в процентах между сметной и оптовой ценой материала аналога по ТССЦ-2000 - 2% ПЗ=2% (ОЗП=2%; ЭМ=2%; МАТ=2%) | [21 empty] | Транспортно-заготовительно-складские расходы, как разница в процентах между сметной и оптовой ценой материала аналога по ТССЦ-2000 - 2% ПЗ=2% (ОЗП=2%; ЭМ=2%; МАТ=2%)
| 1 | ИНДЕКС К ПОЗИЦИИ: Индексы пересчета в т.у.ц. по статьям затрат СМР/ПНР ОЗП=22,53; ЭМ=11,42; ЗПМ=22,53; МАТ=8,56 | [22 empty] | ИНДЕКС К ПОЗИЦИИ: Индексы пересчета в т.у.ц. по статьям затрат СМР/ПНР ОЗП=22,53; ЭМ=11,42; ЗПМ=22,53; МАТ=8,56
3973 | ТЕР20-01-001-05 Приказ Администрации ЛО от 20.10.15 №28 | Прокладка воздуховодов из листовой, оцинкованной стали и алюминия класса Н (нормальные) толщиной: 0,6 мм, диаметром до 355 мм |  | 100 м2 поверхности воздуховодов | 0.09603 | 3900.61 | 3075.07 | 174.48 | 12.13 | 7380 | 6653 | 191 | 26 | 185.5807 | 17.82 | 0.4945 | 0.05 | [5 empty] | Прокладка воздуховодов из листовой, оцинкованной стали и алюминия класса Н (нормальные) толщиной: 0,6 мм, диаметром до 355 мм
| ОП п.1.20.19 | Индивидуальные испытания систем вентиляции и кондиционирования воздуха ОЗП=1,05; ЭМ=1,05 к расх.; ТЗ=1,05 | [21 empty] | Индивидуальные испытания систем вентиляции и кондиционирования воздуха ОЗП=1,05; ЭМ=1,05 к расх.; ТЗ=1,05
| Приказ от 30.01.2024 № 55/пр прил.5 табл.1 п.2 | Производство работ осуществляется на территории действующего предприятия с наличием в зоне производства работ одного или нескольких из следующих факторов: - разветвленной сети транспортных и инженерных коммуникаций; - стесненных условий для складирования материалов; - действующего технологического оборудования; - движения технологического транспорта ОЗП=1,15; ЭМ=1,15 к расх.; ЗПМ=1,15; ТЗ=1,15; ТЗМ=1,15 | [21 empty] | Производство работ осуществляется на территории действующего предприятия с наличием в зоне производства работ одного или нескольких из следующих факторов: - разветвленной сети транспортных и инженерных коммуникаций; - стесненных условий для складирования материалов; - действующего технологического оборудования; - движения технологического транспорта ОЗП=1,15; ЭМ=1,15 к расх.; ЗПМ=1,15; ТЗ=1,15; ТЗМ=1,15
| 1 | ИНДЕКС К ПОЗИЦИИ: Индексы пересчета в т.у.ц. по статьям затрат СМР/ПНР ОЗП=22,53; ЭМ=11,42; ЗПМ=22,53; МАТ=8,56 | [22 empty] | ИНДЕКС К ПОЗИЦИИ: Индексы пересчета в т.у.ц. по статьям затрат СМР/ПНР ОЗП=22,53; ЭМ=11,42; ЗПМ=22,53; МАТ=8,56
|  |  | Накладные расходы 121% ФОТ (от 6 679) | З/пМех 10: 8082
|  |  | Сметная прибыль 72% ФОТ (от 6 679) | З/пМех 10: 4809
3974 | ТЦ_19.1.01.03_78_7802658647_02.10.2024_02_98.2 | Воздуховод из оцинкованной стали ø315 b=0.7 мм |  | 4: пог.м; 5: 8; 6: 141,00 1183,33/ИндМ223; З/пМех 10: 9656; З/пМех 14: 0; З/пМех 15: 0; З/пМех 16: 0; З/пМех 17: 0 | [5 empty] | Воздуховод из оцинкованной стали ø315 b=0.7 мм
|  | Цена МАТ=1183,33/ИндМ223 | [23 empty] | Цена МАТ=1183,33/ИндМ223
| ТЗ п. 13 | Транспортно-заготовительно-складские расходы, как разница в процентах между сметной и оптовой ценой материала аналога по ТССЦ-2000 - 2% ПЗ=2% (ОЗП=2%; ЭМ=2%; МАТ=2%) | [21 empty] | Транспортно-заготовительно-складские расходы, как разница в процентах между сметной и оптовой ценой материала аналога по ТССЦ-2000 - 2% ПЗ=2% (ОЗП=2%; ЭМ=2%; МАТ=2%)
| 1 | ИНДЕКС К ПОЗИЦИИ: Индексы пересчета в т.у.ц. по статьям затрат СМР/ПНР ОЗП=22,53; ЭМ=11,42; ЗПМ=22,53; МАТ=8,56 | [22 empty] | ИНДЕКС К ПОЗИЦИИ: Индексы пересчета в т.у.ц. по статьям затрат СМР/ПНР ОЗП=22,53; ЭМ=11,42; ЗПМ=22,53; МАТ=8,56
3975 | ТЦ_19.1.01.13_78_7802658647_02.10.2024_02_101.2 | Отвод круглого воздуховода 90° Ø315 |  | 4: шт; 5: 1; 6: 62,56 525/ИндМ223; З/пМех 10: 535; З/пМех 14: 0; З/пМех 15: 0; З/пМех 16: 0; З/пМех 17: 0 | [5 empty] | Отвод круглого воздуховода 90° Ø315
|  | Цена МАТ=525/ИндМ223 | [23 empty] | Цена МАТ=525/ИндМ223
| ТЗ п. 13 | Транспортно-заготовительно-складские расходы, как разница в процентах между сметной и оптовой ценой материала аналога по ТССЦ-2000 - 2% ПЗ=2% (ОЗП=2%; ЭМ=2%; МАТ=2%) | [21 empty] | Транспортно-заготовительно-складские расходы, как разница в процентах между сметной и оптовой ценой материала аналога по ТССЦ-2000 - 2% ПЗ=2% (ОЗП=2%; ЭМ=2%; МАТ=2%)
| 1 | ИНДЕКС К ПОЗИЦИИ: Индексы пересчета в т.у.ц. по статьям затрат СМР/ПНР ОЗП=22,53; ЭМ=11,42; ЗПМ=22,53; МАТ=8,56 | [22 empty] | ИНДЕКС К ПОЗИЦИИ: Индексы пересчета в т.у.ц. по статьям затрат СМР/ПНР ОЗП=22,53; ЭМ=11,42; ЗПМ=22,53; МАТ=8,56
3976 | ТЦ_19.1.01.13_78_7802658647_02.10.2024_02_393.2 Применительно к Тройник круглого воздуховода ø315 на ø315 на ø250 | Тройник круглого воздуховода ø315 на ø315 на ø160 |  | 4: шт; 5: 1; 6: 114,59 961,67/ИндМ223; З/пМех 10: 981; З/пМех 14: 0; З/пМех 15: 0; З/пМех 16: 0; З/пМех 17: 0 | [5 empty] | Тройник круглого воздуховода ø315 на ø315 на ø160
|  | Цена МАТ=961,67/ИндМ223 | [23 empty] | Цена МАТ=961,67/ИндМ223
| ТЗ п. 13 | Транспортно-заготовительно-складские расходы, как разница в процентах между сметной и оптовой ценой материала аналога по ТССЦ-2000 - 2% ПЗ=2% (ОЗП=2%; ЭМ=2%; МАТ=2%) | [21 empty] | Транспортно-заготовительно-складские расходы, как разница в процентах между сметной и оптовой ценой материала аналога по ТССЦ-2000 - 2% ПЗ=2% (ОЗП=2%; ЭМ=2%; МАТ=2%)
| 1 | ИНДЕКС К ПОЗИЦИИ: Индексы пересчета в т.у.ц. по статьям затрат СМР/ПНР ОЗП=22,53; ЭМ=11,42; ЗПМ=22,53; МАТ=8,56 | [22 empty] | ИНДЕКС К ПОЗИЦИИ: Индексы пересчета в т.у.ц. по статьям затрат СМР/ПНР ОЗП=22,53; ЭМ=11,42; ЗПМ=22,53; МАТ=8,56
3977 |  | Тройник 400/400/315 |  | 4: шт; 5: 1; 6: 246,54 2069/ИндМ223; З/пМех 10: 2110; З/пМех 14: 0; З/пМех 15: 0; З/пМех 16: 0; З/пМех 17: 0 | [5 empty] | Тройник 400/400/315
|  | Цена МАТ=2069/ИндМ223 | [23 empty] | Цена МАТ=2069/ИндМ223
| ТЗ п. 13 | Транспортно-заготовительно-складские расходы, как разница в процентах между сметной и оптовой ценой материала аналога по ТССЦ-2000 - 2% ПЗ=2% (ОЗП=2%; ЭМ=2%; МАТ=2%) | [21 empty] | Транспортно-заготовительно-складские расходы, как разница в процентах между сметной и оптовой ценой материала аналога по ТССЦ-2000 - 2% ПЗ=2% (ОЗП=2%; ЭМ=2%; МАТ=2%)
| 1 | ИНДЕКС К ПОЗИЦИИ: Индексы пересчета в т.у.ц. по статьям затрат СМР/ПНР ОЗП=22,53; ЭМ=11,42; ЗПМ=22,53; МАТ=8,56 | [22 empty] | ИНДЕКС К ПОЗИЦИИ: Индексы пересчета в т.у.ц. по статьям затрат СМР/ПНР ОЗП=22,53; ЭМ=11,42; ЗПМ=22,53; МАТ=8,56
3978 |  | Переход 400/315 |  | 4: шт; 5: 1; 6: 151,57 1272/ИндМ223; З/пМех 10: 1297; З/пМех 14: 0; З/пМех 15: 0; З/пМех 16: 0; З/пМех 17: 0 | [5 empty] | Переход 400/315
|  | Цена МАТ=1272/ИндМ223 | [23 empty] | Цена МАТ=1272/ИндМ223
| ТЗ п. 13 | Транспортно-заготовительно-складские расходы, как разница в процентах между сметной и оптовой ценой материала аналога по ТССЦ-2000 - 2% ПЗ=2% (ОЗП=2%; ЭМ=2%; МАТ=2%) | [21 empty] | Транспортно-заготовительно-складские расходы, как разница в процентах между сметной и оптовой ценой материала аналога по ТССЦ-2000 - 2% ПЗ=2% (ОЗП=2%; ЭМ=2%; МАТ=2%)
| 1 | ИНДЕКС К ПОЗИЦИИ: Индексы пересчета в т.у.ц. по статьям затрат СМР/ПНР ОЗП=22,53; ЭМ=11,42; ЗПМ=22,53; МАТ=8,56 | [22 empty] | ИНДЕКС К ПОЗИЦИИ: Индексы пересчета в т.у.ц. по статьям затрат СМР/ПНР ОЗП=22,53; ЭМ=11,42; ЗПМ=22,53; МАТ=8,56
3979 | ТЕР20-01-001-10 Приказ Администрации ЛО от 20.10.15 №28 | Прокладка воздуховодов из листовой, оцинкованной стали и алюминия класса Н (нормальные) толщиной: 0,7 мм, периметром от 1100 до 1600 мм |  | 100 м2 поверхности воздуховодов | 0.38572 | 3451.64 | 2660.7 | 158.85 | 10.72 | 25909 | 23122 | 700 | 93 | 160.5733 | 61.94 | 0.437 | 0.17 | [5 empty] | Прокладка воздуховодов из листовой, оцинкованной стали и алюминия класса Н (нормальные) толщиной: 0,7 мм, периметром от 1100 до 1600 мм
| ОП п.1.20.19 | Индивидуальные испытания систем вентиляции и кондиционирования воздуха ОЗП=1,05; ЭМ=1,05 к расх.; ТЗ=1,05 | [21 empty] | Индивидуальные испытания систем вентиляции и кондиционирования воздуха ОЗП=1,05; ЭМ=1,05 к расх.; ТЗ=1,05
| Приказ от 30.01.2024 № 55/пр прил.5 табл.1 п.2 | Производство работ осуществляется на территории действующего предприятия с наличием в зоне производства работ одного или нескольких из следующих факторов: - разветвленной сети транспортных и инженерных коммуникаций; - стесненных условий для складирования материалов; - действующего технологического оборудования; - движения технологического транспорта ОЗП=1,15; ЭМ=1,15 к расх.; ЗПМ=1,15; ТЗ=1,15; ТЗМ=1,15 | [21 empty] | Производство работ осуществляется на территории действующего предприятия с наличием в зоне производства работ одного или нескольких из следующих факторов: - разветвленной сети транспортных и инженерных коммуникаций; - стесненных условий для складирования материалов; - действующего технологического оборудования; - движения технологического транспорта ОЗП=1,15; ЭМ=1,15 к расх.; ЗПМ=1,15; ТЗ=1,15; ТЗМ=1,15
| 1 | ИНДЕКС К ПОЗИЦИИ: Индексы пересчета в т.у.ц. по статьям затрат СМР/ПНР ОЗП=22,53; ЭМ=11,42; ЗПМ=22,53; МАТ=8,56 | [22 empty] | ИНДЕКС К ПОЗИЦИИ: Индексы пересчета в т.у.ц. по статьям затрат СМР/ПНР ОЗП=22,53; ЭМ=11,42; ЗПМ=22,53; МАТ=8,56
|  |  | Накладные расходы 121% ФОТ (от 23 215) | З/пМех 10: 28090
|  |  | Сметная прибыль 72% ФОТ (от 23 215) | З/пМех 10: 16715
3980 | ТЦ_19.1.01.03_78_7802658647_02.10.2024_02_151.2 | Воздуховод из оцинкованной стали δ=0,7 400x200 |  | 4: пог.м; 5: 20; 6: 265,13 2225/ИндМ223; З/пМех 10: 45390; З/пМех 14: 0; З/пМех 15: 0; З/пМех 16: 0; З/пМех 17: 0 | [5 empty] | Воздуховод из оцинкованной стали δ=0,7 400x200
|  | Цена МАТ=2225/ИндМ223 | [23 empty] | Цена МАТ=2225/ИндМ223
| ТЗ п. 13 | Транспортно-заготовительно-складские расходы, как разница в процентах между сметной и оптовой ценой материала аналога по ТССЦ-2000 - 2% ПЗ=2% (ОЗП=2%; ЭМ=2%; МАТ=2%) | [21 empty] | Транспортно-заготовительно-складские расходы, как разница в процентах между сметной и оптовой ценой материала аналога по ТССЦ-2000 - 2% ПЗ=2% (ОЗП=2%; ЭМ=2%; МАТ=2%)
| 1 | ИНДЕКС К ПОЗИЦИИ: Индексы пересчета в т.у.ц. по статьям затрат СМР/ПНР ОЗП=22,53; ЭМ=11,42; ЗПМ=22,53; МАТ=8,56 | [22 empty] | ИНДЕКС К ПОЗИЦИИ: Индексы пересчета в т.у.ц. по статьям затрат СМР/ПНР ОЗП=22,53; ЭМ=11,42; ЗПМ=22,53; МАТ=8,56
3981 | ТЦ_19.1.01.13_78_7802658647_02.10.2024_02_176.2 | Отвод прямоугольного воздуховода 90° 400x200 |  | 4: шт; 5: 6; 6: 185,69 1558,33/ИндМ223; З/пМех 10: 9537; З/пМех 14: 0; З/пМех 15: 0; З/пМех 16: 0; З/пМех 17: 0 | [5 empty] | Отвод прямоугольного воздуховода 90° 400x200
|  | Цена МАТ=1558,33/ИндМ223 | [23 empty] | Цена МАТ=1558,33/ИндМ223
| ТЗ п. 13 | Транспортно-заготовительно-складские расходы, как разница в процентах между сметной и оптовой ценой материала аналога по ТССЦ-2000 - 2% ПЗ=2% (ОЗП=2%; ЭМ=2%; МАТ=2%) | [21 empty] | Транспортно-заготовительно-складские расходы, как разница в процентах между сметной и оптовой ценой материала аналога по ТССЦ-2000 - 2% ПЗ=2% (ОЗП=2%; ЭМ=2%; МАТ=2%)
| 1 | ИНДЕКС К ПОЗИЦИИ: Индексы пересчета в т.у.ц. по статьям затрат СМР/ПНР ОЗП=22,53; ЭМ=11,42; ЗПМ=22,53; МАТ=8,56 | [22 empty] | ИНДЕКС К ПОЗИЦИИ: Индексы пересчета в т.у.ц. по статьям затрат СМР/ПНР ОЗП=22,53; ЭМ=11,42; ЗПМ=22,53; МАТ=8,56
3982 | ТЦ_19.1.01.13_78_7802658647_02.10.2024_02_180.2 Применительно к переходу 600x300 на 400x200 | Переход прямоугольного сечения 500x300 на 400x200 |  | 4: шт; 5: 1; 6: 143,98 1208,33/ИндМ223; З/пМех 10: 1233; З/пМех 14: 0; З/пМех 15: 0; З/пМех 16: 0; З/пМех 17: 0 | [5 empty] | Переход прямоугольного сечения 500x300 на 400x200
|  | Цена МАТ=1208,33/ИндМ223 | [23 empty] | Цена МАТ=1208,33/ИндМ223
| ТЗ п. 13 | Транспортно-заготовительно-складские расходы, как разница в процентах между сметной и оптовой ценой материала аналога по ТССЦ-2000 - 2% ПЗ=2% (ОЗП=2%; ЭМ=2%; МАТ=2%) | [21 empty] | Транспортно-заготовительно-складские расходы, как разница в процентах между сметной и оптовой ценой материала аналога по ТССЦ-2000 - 2% ПЗ=2% (ОЗП=2%; ЭМ=2%; МАТ=2%)
| 1 | ИНДЕКС К ПОЗИЦИИ: Индексы пересчета в т.у.ц. по статьям затрат СМР/ПНР ОЗП=22,53; ЭМ=11,42; ЗПМ=22,53; МАТ=8,56 | [22 empty] | ИНДЕКС К ПОЗИЦИИ: Индексы пересчета в т.у.ц. по статьям затрат СМР/ПНР ОЗП=22,53; ЭМ=11,42; ЗПМ=22,53; МАТ=8,56
3983 | ТЦ_19.1.01.13_78_7802658647_02.10.2024_02_360.2 Применительно Переход прямоугольного сечения 600x300 на 750х400 | Переход прямоугольного сечения 700x400 на 600x250 |  | 4: шт; 5: 1; 6: 201,08 1687,50/ИндМ223; З/пМех 10: 1721; З/пМех 14: 0; З/пМех 15: 0; З/пМех 16: 0; З/пМех 17: 0 | [5 empty] | Переход прямоугольного сечения 700x400 на 600x250
|  | Цена МАТ=1687,50/ИндМ223 | [23 empty] | Цена МАТ=1687,50/ИндМ223
| ТЗ п. 13 | Транспортно-заготовительно-складские расходы, как разница в процентах между сметной и оптовой ценой материала аналога по ТССЦ-2000 - 2% ПЗ=2% (ОЗП=2%; ЭМ=2%; МАТ=2%) | [21 empty] | Транспортно-заготовительно-складские расходы, как разница в процентах между сметной и оптовой ценой материала аналога по ТССЦ-2000 - 2% ПЗ=2% (ОЗП=2%; ЭМ=2%; МАТ=2%)
| 1 | ИНДЕКС К ПОЗИЦИИ: Индексы пересчета в т.у.ц. по статьям затрат СМР/ПНР ОЗП=22,53; ЭМ=11,42; ЗПМ=22,53; МАТ=8,56 | [22 empty] | ИНДЕКС К ПОЗИЦИИ: Индексы пересчета в т.у.ц. по статьям затрат СМР/ПНР ОЗП=22,53; ЭМ=11,42; ЗПМ=22,53; МАТ=8,56
3984 | ТЦ_19.1.01.13_78_7802658647_02.10.2024_02_219.2 Применительно к Заглушка 500х300 | Заглушка прямоугольная из оцинкованной стали 500х200 |  | 4: шт; 5: 2; 6: 64,55 541,67/ИндМ223; З/пМех 10: 1105; З/пМех 14: 0; З/пМех 15: 0; З/пМех 16: 0; З/пМех 17: 0 | [5 empty] | Заглушка прямоугольная из оцинкованной стали 500х200
|  | Цена МАТ=541,67/ИндМ223 | [23 empty] | Цена МАТ=541,67/ИндМ223
| ТЗ п. 13 | Транспортно-заготовительно-складские расходы, как разница в процентах между сметной и оптовой ценой материала аналога по ТССЦ-2000 - 2% ПЗ=2% (ОЗП=2%; ЭМ=2%; МАТ=2%) | [21 empty] | Транспортно-заготовительно-складские расходы, как разница в процентах между сметной и оптовой ценой материала аналога по ТССЦ-2000 - 2% ПЗ=2% (ОЗП=2%; ЭМ=2%; МАТ=2%)
| 1 | ИНДЕКС К ПОЗИЦИИ: Индексы пересчета в т.у.ц. по статьям затрат СМР/ПНР ОЗП=22,53; ЭМ=11,42; ЗПМ=22,53; МАТ=8,56 | [22 empty] | ИНДЕКС К ПОЗИЦИИ: Индексы пересчета в т.у.ц. по статьям затрат СМР/ПНР ОЗП=22,53; ЭМ=11,42; ЗПМ=22,53; МАТ=8,56
3985 | ТЦ_19.1.01.13_78_7802658647_02.10.2024_02_441.2 | Врезка 500х300 в прямоугольный воздуховод |  | 4: шт; 5: 5; 6: 87,88 737,50/ИндМ223; З/пМех 10: 3761; З/пМех 14: 0; З/пМех 15: 0; З/пМех 16: 0; З/пМех 17: 0 | [5 empty] | Врезка 500х300 в прямоугольный воздуховод
|  | Цена МАТ=737,50/ИндМ223 | [23 empty] | Цена МАТ=737,50/ИндМ223
| ТЗ п. 13 | Транспортно-заготовительно-складские расходы, как разница в процентах между сметной и оптовой ценой материала аналога по ТССЦ-2000 - 2% ПЗ=2% (ОЗП=2%; ЭМ=2%; МАТ=2%) | [21 empty] | Транспортно-заготовительно-складские расходы, как разница в процентах между сметной и оптовой ценой материала аналога по ТССЦ-2000 - 2% ПЗ=2% (ОЗП=2%; ЭМ=2%; МАТ=2%)
| 1 | ИНДЕКС К ПОЗИЦИИ: Индексы пересчета в т.у.ц. по статьям затрат СМР/ПНР ОЗП=22,53; ЭМ=11,42; ЗПМ=22,53; МАТ=8,56 | [22 empty] | ИНДЕКС К ПОЗИЦИИ: Индексы пересчета в т.у.ц. по статьям затрат СМР/ПНР ОЗП=22,53; ЭМ=11,42; ЗПМ=22,53; МАТ=8,56
3986 | ТЕР20-01-001-11 Приказ Администрации ЛО от 20.10.15 №28 | Прокладка воздуховодов из листовой, оцинкованной стали и алюминия класса Н (нормальные) толщиной: 0,7 мм, периметром до 2400 мм |  | 100 м2 поверхности воздуховодов | 0.0709 | 2818.22 | 2002.02 | 157.41 | 7.9 | 3725 | 3198 | 127 | 13 | 120.8224 | 8.57 | 0.322 | 0.02 | [5 empty] | Прокладка воздуховодов из листовой, оцинкованной стали и алюминия класса Н (нормальные) толщиной: 0,7 мм, периметром до 2400 мм
| ОП п.1.20.19 | Индивидуальные испытания систем вентиляции и кондиционирования воздуха ОЗП=1,05; ЭМ=1,05 к расх.; ТЗ=1,05 | [21 empty] | Индивидуальные испытания систем вентиляции и кондиционирования воздуха ОЗП=1,05; ЭМ=1,05 к расх.; ТЗ=1,05
| Приказ от 30.01.2024 № 55/пр прил.5 табл.1 п.2 | Производство работ осуществляется на территории действующего предприятия с наличием в зоне производства работ одного или нескольких из следующих факторов: - разветвленной сети транспортных и инженерных коммуникаций; - стесненных условий для складирования материалов; - действующего технологического оборудования; - движения технологического транспорта ОЗП=1,15; ЭМ=1,15 к расх.; ЗПМ=1,15; ТЗ=1,15; ТЗМ=1,15 | [21 empty] | Производство работ осуществляется на территории действующего предприятия с наличием в зоне производства работ одного или нескольких из следующих факторов: - разветвленной сети транспортных и инженерных коммуникаций; - стесненных условий для складирования материалов; - действующего технологического оборудования; - движения технологического транспорта ОЗП=1,15; ЭМ=1,15 к расх.; ЗПМ=1,15; ТЗ=1,15; ТЗМ=1,15
| 1 | ИНДЕКС К ПОЗИЦИИ: Индексы пересчета в т.у.ц. по статьям затрат СМР/ПНР ОЗП=22,53; ЭМ=11,42; ЗПМ=22,53; МАТ=8,56 | [22 empty] | ИНДЕКС К ПОЗИЦИИ: Индексы пересчета в т.у.ц. по статьям затрат СМР/ПНР ОЗП=22,53; ЭМ=11,42; ЗПМ=22,53; МАТ=8,56
|  |  | Накладные расходы 121% ФОТ (от 3 211) | З/пМех 10: 3885
|  |  | Сметная прибыль 72% ФОТ (от 3 211) | З/пМех 10: 2312
3987 | ТЦ_19.1.01.03_78_7802658647_02.10.2024_02_78.2 | Воздуховод прямоугольный из оцинкованной стали 600х300 b=0.7 мм |  | 4: пог.м; 5: 2; 6: 393,22 3300/ИндМ223; З/пМех 10: 6732; З/пМех 14: 0; З/пМех 15: 0; З/пМех 16: 0; З/пМех 17: 0 | [5 empty] | Воздуховод прямоугольный из оцинкованной стали 600х300 b=0.7 мм
|  | Цена МАТ=3300/ИндМ223 | [23 empty] | Цена МАТ=3300/ИндМ223
| ТЗ п. 13 | Транспортно-заготовительно-складские расходы, как разница в процентах между сметной и оптовой ценой материала аналога по ТССЦ-2000 - 2% ПЗ=2% (ОЗП=2%; ЭМ=2%; МАТ=2%) | [21 empty] | Транспортно-заготовительно-складские расходы, как разница в процентах между сметной и оптовой ценой материала аналога по ТССЦ-2000 - 2% ПЗ=2% (ОЗП=2%; ЭМ=2%; МАТ=2%)
| 1 | ИНДЕКС К ПОЗИЦИИ: Индексы пересчета в т.у.ц. по статьям затрат СМР/ПНР ОЗП=22,53; ЭМ=11,42; ЗПМ=22,53; МАТ=8,56 | [22 empty] | ИНДЕКС К ПОЗИЦИИ: Индексы пересчета в т.у.ц. по статьям затрат СМР/ПНР ОЗП=22,53; ЭМ=11,42; ЗПМ=22,53; МАТ=8,56
3988 | ТЦ_19.1.01.03_78_7802658647_02.10.2024_02_264.2 Применительно Воздуховод из оцинкованной стали 850x400 b=0.6 мм | Воздуховод из оцинкованной стали 800x400 b=0.7 мм |  | 4: пог.м; 5: 1; 6: 550,81 4622,50/ИндМ223; З/пМех 10: 4715; З/пМех 14: 0; З/пМех 15: 0; З/пМех 16: 0; З/пМех 17: 0 | [5 empty] | Воздуховод из оцинкованной стали 800x400 b=0.7 мм
|  | Цена МАТ=4622,50/ИндМ223 | [23 empty] | Цена МАТ=4622,50/ИндМ223
| ТЗ п. 13 | Транспортно-заготовительно-складские расходы, как разница в процентах между сметной и оптовой ценой материала аналога по ТССЦ-2000 - 2% ПЗ=2% (ОЗП=2%; ЭМ=2%; МАТ=2%) | [21 empty] | Транспортно-заготовительно-складские расходы, как разница в процентах между сметной и оптовой ценой материала аналога по ТССЦ-2000 - 2% ПЗ=2% (ОЗП=2%; ЭМ=2%; МАТ=2%)
| 1 | ИНДЕКС К ПОЗИЦИИ: Индексы пересчета в т.у.ц. по статьям затрат СМР/ПНР ОЗП=22,53; ЭМ=11,42; ЗПМ=22,53; МАТ=8,56 | [22 empty] | ИНДЕКС К ПОЗИЦИИ: Индексы пересчета в т.у.ц. по статьям затрат СМР/ПНР ОЗП=22,53; ЭМ=11,42; ЗПМ=22,53; МАТ=8,56
3989 |  | Отвод круглого воздуховода 45° Ø400 |  | 4: шт; 5: 1; 6: 121,54 1020,00/ИндМ223; З/пМех 10: 1040; З/пМех 14: 0; З/пМех 15: 0; З/пМех 16: 0; З/пМех 17: 0 | [5 empty] | Отвод круглого воздуховода 45° Ø400
|  | Цена МАТ=1020,00/ИндМ223 | [23 empty] | Цена МАТ=1020,00/ИндМ223
| ТЗ п. 13 | Транспортно-заготовительно-складские расходы, как разница в процентах между сметной и оптовой ценой материала аналога по ТССЦ-2000 - 2% ПЗ=2% (ОЗП=2%; ЭМ=2%; МАТ=2%) | [21 empty] | Транспортно-заготовительно-складские расходы, как разница в процентах между сметной и оптовой ценой материала аналога по ТССЦ-2000 - 2% ПЗ=2% (ОЗП=2%; ЭМ=2%; МАТ=2%)
| 1 | ИНДЕКС К ПОЗИЦИИ: Индексы пересчета в т.у.ц. по статьям затрат СМР/ПНР ОЗП=22,53; ЭМ=11,42; ЗПМ=22,53; МАТ=8,56 | [22 empty] | ИНДЕКС К ПОЗИЦИИ: Индексы пересчета в т.у.ц. по статьям затрат СМР/ПНР ОЗП=22,53; ЭМ=11,42; ЗПМ=22,53; МАТ=8,56
3990 |  | Переход 600х300/400 |  | 4: шт; 5: 1; 6: 127,50 1070,00/ИндМ223; З/пМех 10: 1091; З/пМех 14: 0; З/пМех 15: 0; З/пМех 16: 0; З/пМех 17: 0 | [5 empty] | Переход 600х300/400
|  | Цена МАТ=1070,00/ИндМ223 | [23 empty] | Цена МАТ=1070,00/ИндМ223
| ТЗ п. 13 | Транспортно-заготовительно-складские расходы, как разница в процентах между сметной и оптовой ценой материала аналога по ТССЦ-2000 - 2% ПЗ=2% (ОЗП=2%; ЭМ=2%; МАТ=2%) | [21 empty] | Транспортно-заготовительно-складские расходы, как разница в процентах между сметной и оптовой ценой материала аналога по ТССЦ-2000 - 2% ПЗ=2% (ОЗП=2%; ЭМ=2%; МАТ=2%)
| 1 | ИНДЕКС К ПОЗИЦИИ: Индексы пересчета в т.у.ц. по статьям затрат СМР/ПНР ОЗП=22,53; ЭМ=11,42; ЗПМ=22,53; МАТ=8,56 | [22 empty] | ИНДЕКС К ПОЗИЦИИ: Индексы пересчета в т.у.ц. по статьям затрат СМР/ПНР ОЗП=22,53; ЭМ=11,42; ЗПМ=22,53; МАТ=8,56
Диффузор | [21 empty] | Диффузор
3991 | ТЕР20-02-001-01 Приказ Администрации ЛО от 20.10.15 №28 | Установка воздухораспределителей, предназначенных для подачи воздуха: в рабочую зону, массой до 20 кг |  | 1 воздухораспределитель | 3 | 44.98 | 26.96 | 5.33 |  | 2331 | 1822 | 182 |  | 1.606 | 4.82 | 0 | 0 | [5 empty] | Установка воздухораспределителей, предназначенных для подачи воздуха: в рабочую зону, массой до 20 кг
| ОП п.1.20.19 | Индивидуальные испытания систем вентиляции и кондиционирования воздуха ОЗП=1,05; ЭМ=1,05 к расх.; ТЗ=1,05 | [21 empty] | Индивидуальные испытания систем вентиляции и кондиционирования воздуха ОЗП=1,05; ЭМ=1,05 к расх.; ТЗ=1,05
| Приказ от 30.01.2024 № 55/пр прил.5 табл.1 п.2 | Производство работ осуществляется на территории действующего предприятия с наличием в зоне производства работ одного или нескольких из следующих факторов: - разветвленной сети транспортных и инженерных коммуникаций; - стесненных условий для складирования материалов; - действующего технологического оборудования; - движения технологического транспорта ОЗП=1,15; ЭМ=1,15 к расх.; ЗПМ=1,15; ТЗ=1,15; ТЗМ=1,15 | [21 empty] | Производство работ осуществляется на территории действующего предприятия с наличием в зоне производства работ одного или нескольких из следующих факторов: - разветвленной сети транспортных и инженерных коммуникаций; - стесненных условий для складирования материалов; - действующего технологического оборудования; - движения технологического транспорта ОЗП=1,15; ЭМ=1,15 к расх.; ЗПМ=1,15; ТЗ=1,15; ТЗМ=1,15
| 1 | ИНДЕКС К ПОЗИЦИИ: Индексы пересчета в т.у.ц. по статьям затрат СМР/ПНР ОЗП=22,53; ЭМ=11,42; ЗПМ=22,53; МАТ=8,56 | [22 empty] | ИНДЕКС К ПОЗИЦИИ: Индексы пересчета в т.у.ц. по статьям затрат СМР/ПНР ОЗП=22,53; ЭМ=11,42; ЗПМ=22,53; МАТ=8,56
|  |  | Накладные расходы 121% ФОТ (от 1 822) | З/пМех 10: 2205
|  |  | Сметная прибыль 72% ФОТ (от 1 822) | З/пМех 10: 1312
3992 | ТССЦ-301-7998 Приказ Администрации ЛО от 20.10.15 №28 | Диффузоры конические универсальные марки: ДКУ диаметром 315 мм |  | 4: шт.; 5: 3; 6: 1198.99; З/пМех 10: 30790; З/пМех 14: 0; З/пМех 15: 0; З/пМех 16: 0; З/пМех 17: 0 | [5 empty] | Диффузоры конические универсальные марки: ДКУ диаметром 315 мм
| 1 | ИНДЕКС К ПОЗИЦИИ: Индексы пересчета в т.у.ц. по статьям затрат СМР/ПНР ОЗП=22,53; ЭМ=11,42; ЗПМ=22,53; МАТ=8,56 | [22 empty] | ИНДЕКС К ПОЗИЦИИ: Индексы пересчета в т.у.ц. по статьям затрат СМР/ПНР ОЗП=22,53; ЭМ=11,42; ЗПМ=22,53; МАТ=8,56
Крепления | [21 empty] | Крепления
3993 | ТССЦ-301-1819 Приказ Администрации ЛО от 20.10.15 №28 | Крепления для воздуховодов оцинкованные (подвески СТД, подвески регулируемые СТД, тяги, хомуты, кронштейны, траверсы, ленты, шпильки, профили) |  | 4: т; 5: 0.03; 6: 11496.32; З/пМех 10: 2952; З/пМех 14: 0; З/пМех 15: 0; З/пМех 16: 0; З/пМех 17: 0 | [5 empty] | Крепления для воздуховодов оцинкованные (подвески СТД, подвески регулируемые СТД, тяги, хомуты, кронштейны, траверсы, ленты, шпильки, профили)
| 1 | ИНДЕКС К ПОЗИЦИИ: Индексы пересчета в т.у.ц. по статьям затрат СМР/ПНР ОЗП=22,53; ЭМ=11,42; ЗПМ=22,53; МАТ=8,56 | [22 empty] | ИНДЕКС К ПОЗИЦИИ: Индексы пересчета в т.у.ц. по статьям затрат СМР/ПНР ОЗП=22,53; ЭМ=11,42; ЗПМ=22,53; МАТ=8,56
Огнезащитное покрытие | [21 empty] | Огнезащитное покрытие
3994 | ТЕР26-01-054-01 Приказ Администрации ЛО от 20.10.15 №28 | Обертывание поверхности изоляции рулонными материалами насухо с проклейкой швов//теплоогнезащитное покрытие (применит.) |  | 100 м2 поверхности покрытия изоляции | 0.27 | 1184.2 | 602.04 | 76.05 |  | 5066 | 3662 | 234 |  | 36.777 | 9.93 | 0 | 0 | [5 empty] | Обертывание поверхности изоляции рулонными материалами насухо с проклейкой швов//теплоогнезащитное покрытие (применит.)
|  | 1 095,75 = 3 057,17 - 0,0126 x 1 636,57 - 0,03 x 10 937,14 - 0,115 x 13 880,33 - 0,00126 x 13 056,39 | [24 empty] | 1 095,75 = 3 057,17 - 0,0126 x 1 636,57 - 0,03 x 10 937,14 - 0,115 x 13 880,33 - 0,00126 x 13 056,39
| Приказ от 30.01.2024 № 55/пр прил.5 табл.1 п.2 | Производство работ осуществляется на территории действующего предприятия с наличием в зоне производства работ одного или нескольких из следующих факторов: - разветвленной сети транспортных и инженерных коммуникаций; - стесненных условий для складирования материалов; - действующего технологического оборудования; - движения технологического транспорта ОЗП=1,15; ЭМ=1,15 к расх.; ЗПМ=1,15; ТЗ=1,15; ТЗМ=1,15 | [21 empty] | Производство работ осуществляется на территории действующего предприятия с наличием в зоне производства работ одного или нескольких из следующих факторов: - разветвленной сети транспортных и инженерных коммуникаций; - стесненных условий для складирования материалов; - действующего технологического оборудования; - движения технологического транспорта ОЗП=1,15; ЭМ=1,15 к расх.; ЗПМ=1,15; ТЗ=1,15; ТЗМ=1,15
| 1 | ИНДЕКС К ПОЗИЦИИ: Индексы пересчета в т.у.ц. по статьям затрат СМР/ПНР ОЗП=22,53; ЭМ=11,42; ЗПМ=22,53; МАТ=8,56 | [22 empty] | ИНДЕКС К ПОЗИЦИИ: Индексы пересчета в т.у.ц. по статьям затрат СМР/ПНР ОЗП=22,53; ЭМ=11,42; ЗПМ=22,53; МАТ=8,56
|  |  | Накладные расходы 97% ФОТ (от 3 662) | З/пМех 10: 3552
|  |  | Сметная прибыль 55% ФОТ (от 3 662) | З/пМех 10: 2014
3995 | ТССЦ-104-2168 Приказ Администрации ЛО от 20.10.15 №28 | Маты минераловатные ламельные, кашированные фольгой, марка: "Lamella Mat" ROCKWOOL, толщиной 40 мм |  | 4: м3; 5: 1.08; 6: 2332.03; З/пМех 10: 21559; З/пМех 14: 0; З/пМех 15: 0; З/пМех 16: 0; З/пМех 17: 0 | [5 empty] | Маты минераловатные ламельные, кашированные фольгой, марка: "Lamella Mat" ROCKWOOL, толщиной 40 мм
| 1 | ИНДЕКС К ПОЗИЦИИ: Индексы пересчета в т.у.ц. по статьям затрат СМР/ПНР ОЗП=22,53; ЭМ=11,42; ЗПМ=22,53; МАТ=8,56 | [22 empty] | ИНДЕКС К ПОЗИЦИИ: Индексы пересчета в т.у.ц. по статьям затрат СМР/ПНР ОЗП=22,53; ЭМ=11,42; ЗПМ=22,53; МАТ=8,56
3996 | ТССЦ-101-3873 Приказ Администрации ЛО от 20.10.15 №28 | Проволока стальная низкоуглеродистая вязальная |  | 4: т; 5: 0.0004941; 6: 6132.61; З/пМех 10: 26; З/пМех 14: 0; З/пМех 15: 0; З/пМех 16: 0; З/пМех 17: 0 | [5 empty] | Проволока стальная низкоуглеродистая вязальная
| 1 | ИНДЕКС К ПОЗИЦИИ: Индексы пересчета в т.у.ц. по статьям затрат СМР/ПНР ОЗП=22,53; ЭМ=11,42; ЗПМ=22,53; МАТ=8,56 | [22 empty] | ИНДЕКС К ПОЗИЦИИ: Индексы пересчета в т.у.ц. по статьям затрат СМР/ПНР ОЗП=22,53; ЭМ=11,42; ЗПМ=22,53; МАТ=8,56
3997 | ТССЦ-101-7417 Приказ Администрации ЛО от 20.10.15 №28 | Лента алюминиевая клеящая ATE-180 длиной 5500 мм, шириной 50 мм |  | 4: шт.; 5: 0.01; 6: 682.47; З/пМех 10: 58; З/пМех 14: 0; З/пМех 15: 0; З/пМех 16: 0; З/пМех 17: 0 | [5 empty] | Лента алюминиевая клеящая ATE-180 длиной 5500 мм, шириной 50 мм
| 1 | ИНДЕКС К ПОЗИЦИИ: Индексы пересчета в т.у.ц. по статьям затрат СМР/ПНР ОЗП=22,53; ЭМ=11,42; ЗПМ=22,53; МАТ=8,56 | [22 empty] | ИНДЕКС К ПОЗИЦИИ: Индексы пересчета в т.у.ц. по статьям затрат СМР/ПНР ОЗП=22,53; ЭМ=11,42; ЗПМ=22,53; МАТ=8,56
Итого прямые затраты по разделу в текущих ценах |  |  |  | З/пМех 10: 668151; Осн.З/п 11: 126679; Эк.Маш 12: 8751; З/пМех 13: 1001; З/пМех 15: 332.97; З/пМех 17: 1.82 | [10 empty] | Итого прямые затраты по разделу в текущих ценах
Накладные расходы |  |  |  | З/пМех 10: 152200 | [10 empty] | Накладные расходы
Сметная прибыль |  |  |  | З/пМех 10: 90101 | [10 empty] | Сметная прибыль
Итого по разделу 83 Система ПВ20 |  |  |  | З/пМех 10: 910452; З/пМех 15: 332.97; З/пМех 17: 1.82 | [10 empty] | Итого по разделу 83 Система ПВ20
Раздел 84. Система ПВ21 | [20 empty] | Раздел 84. Система ПВ21
3998 | ТЕР20-05-001-01 Приказ Администрации ЛО от 20.10.15 №28 | Установка фильтров ячейковых |  | 1 м2 поверхности в свету | 0.36 | 187.16 | 89.14 | 9.67 |  | 1035 | 723 | 40 |  | 4.999 | 1.8 | 0 | 0 | [5 empty] | Установка фильтров ячейковых
| ОП п.1.20.19 | Индивидуальные испытания систем вентиляции и кондиционирования воздуха ОЗП=1,05; ЭМ=1,05 к расх.; ТЗ=1,05 | [21 empty] | Индивидуальные испытания систем вентиляции и кондиционирования воздуха ОЗП=1,05; ЭМ=1,05 к расх.; ТЗ=1,05
| Приказ от 30.01.2024 № 55/пр прил.5 табл.1 п.2 | Производство работ осуществляется на территории действующего предприятия с наличием в зоне производства работ одного или нескольких из следующих факторов: - разветвленной сети транспортных и инженерных коммуникаций; - стесненных условий для складирования материалов; - действующего технологического оборудования; - движения технологического транспорта ОЗП=1,15; ЭМ=1,15 к расх.; ЗПМ=1,15; ТЗ=1,15; ТЗМ=1,15 | [21 empty] | Производство работ осуществляется на территории действующего предприятия с наличием в зоне производства работ одного или нескольких из следующих факторов: - разветвленной сети транспортных и инженерных коммуникаций; - стесненных условий для складирования материалов; - действующего технологического оборудования; - движения технологического транспорта ОЗП=1,15; ЭМ=1,15 к расх.; ЗПМ=1,15; ТЗ=1,15; ТЗМ=1,15
| 1 | ИНДЕКС К ПОЗИЦИИ: Индексы пересчета в т.у.ц. по статьям затрат СМР/ПНР ОЗП=22,53; ЭМ=11,42; ЗПМ=22,53; МАТ=8,56 | [22 empty] | ИНДЕКС К ПОЗИЦИИ: Индексы пересчета в т.у.ц. по статьям затрат СМР/ПНР ОЗП=22,53; ЭМ=11,42; ЗПМ=22,53; МАТ=8,56
|  |  | Накладные расходы 121% ФОТ (от 723) | З/пМех 10: 875
|  |  | Сметная прибыль 72% ФОТ (от 723) | З/пМех 10: 521
3999 О |  | Фильтр кассетный FK 60-30 |  | 4: ШТ; 5: 2; 6: 336,64 2380/ИндО224/1,2; З/пМех 14: 0; З/пМех 15: 0; З/пМех 16: 0; З/пМех 17: 0 | [5 empty] | Фильтр кассетный FK 60-30
|  | Цена ПЗ=2380/ИндО224/1,2 | [23 empty] | Цена ПЗ=2380/ИндО224/1,2
| Приказ от 04.08.2020 № 421/пр п.92в | Заготовительно-складские расходы для оборудования - 1,2% ПЗ=1,2% (ОЗП=1,2%; ЭМ=1,2%; МАТ=1,2%) | [21 empty] | Заготовительно-складские расходы для оборудования - 1,2% ПЗ=1,2% (ОЗП=1,2%; ЭМ=1,2%; МАТ=1,2%)
| ТЗ п. 13 | Транспортные расходы в размере 6% от отпускной цены на оборудование 6 % ПЗ=1,06 (ОЗП=1,06; ЭМ=1,06; МАТ=1,06) | [21 empty] | Транспортные расходы в размере 6% от отпускной цены на оборудование 6 % ПЗ=1,06 (ОЗП=1,06; ЭМ=1,06; МАТ=1,06)
| 2 | ИНДЕКС К ПОЗИЦИИ: Индексы пересчета в т.у.ц. на оборудование МАТ=0 | [22 empty] | ИНДЕКС К ПОЗИЦИИ: Индексы пересчета в т.у.ц. на оборудование МАТ=0
4000 О |  | Вставка кассетная фильтрующая WKF 60-30 |  | 4: ШТ; 5: 2; 6: 990,12 7000/ИндО224/1.2; З/пМех 14: 0; З/пМех 15: 0; З/пМех 16: 0; З/пМех 17: 0 | [5 empty] | Вставка кассетная фильтрующая WKF 60-30
|  | Цена ПЗ=7000/ИндО224/1.2 | [23 empty] | Цена ПЗ=7000/ИндО224/1.2
| Приказ от 04.08.2020 № 421/пр п.92в | Заготовительно-складские расходы для оборудования - 1,2% ПЗ=1,2% (ОЗП=1,2%; ЭМ=1,2%; МАТ=1,2%) | [21 empty] | Заготовительно-складские расходы для оборудования - 1,2% ПЗ=1,2% (ОЗП=1,2%; ЭМ=1,2%; МАТ=1,2%)
| ТЗ п. 13 | Транспортные расходы в размере 6% от отпускной цены на оборудование 6 % ПЗ=1,06 (ОЗП=1,06; ЭМ=1,06; МАТ=1,06) | [21 empty] | Транспортные расходы в размере 6% от отпускной цены на оборудование 6 % ПЗ=1,06 (ОЗП=1,06; ЭМ=1,06; МАТ=1,06)
| 2 | ИНДЕКС К ПОЗИЦИИ: Индексы пересчета в т.у.ц. на оборудование МАТ=0 | [22 empty] | ИНДЕКС К ПОЗИЦИИ: Индексы пересчета в т.у.ц. на оборудование МАТ=0
4001 | ТЕР20-02-006-08 Приказ Администрации ЛО от 20.10.15 №28 | Установка заслонок воздушных и клапанов воздушных КВР с электрическим или пневматическим приводом: периметром до 2400 мм |  | 1 шт. | 2 | 114.78 | 51.52 | 6.3 | 0.29 | 3441 | 2322 | 144 | 13 | 3.0308 | 6.06 | 0.0115 | 0.02 | [5 empty] | Установка заслонок воздушных и клапанов воздушных КВР с электрическим или пневматическим приводом: периметром до 2400 мм
| ОП п.1.20.19 | Индивидуальные испытания систем вентиляции и кондиционирования воздуха ОЗП=1,05; ЭМ=1,05 к расх.; ТЗ=1,05 | [21 empty] | Индивидуальные испытания систем вентиляции и кондиционирования воздуха ОЗП=1,05; ЭМ=1,05 к расх.; ТЗ=1,05
| Приказ от 30.01.2024 № 55/пр прил.5 табл.1 п.2 | Производство работ осуществляется на территории действующего предприятия с наличием в зоне производства работ одного или нескольких из следующих факторов: - разветвленной сети транспортных и инженерных коммуникаций; - стесненных условий для складирования материалов; - действующего технологического оборудования; - движения технологического транспорта ОЗП=1,15; ЭМ=1,15 к расх.; ЗПМ=1,15; ТЗ=1,15; ТЗМ=1,15 | [21 empty] | Производство работ осуществляется на территории действующего предприятия с наличием в зоне производства работ одного или нескольких из следующих факторов: - разветвленной сети транспортных и инженерных коммуникаций; - стесненных условий для складирования материалов; - действующего технологического оборудования; - движения технологического транспорта ОЗП=1,15; ЭМ=1,15 к расх.; ЗПМ=1,15; ТЗ=1,15; ТЗМ=1,15
| 1 | ИНДЕКС К ПОЗИЦИИ: Индексы пересчета в т.у.ц. по статьям затрат СМР/ПНР ОЗП=22,53; ЭМ=11,42; ЗПМ=22,53; МАТ=8,56 | [22 empty] | ИНДЕКС К ПОЗИЦИИ: Индексы пересчета в т.у.ц. по статьям затрат СМР/ПНР ОЗП=22,53; ЭМ=11,42; ЗПМ=22,53; МАТ=8,56
|  |  | Накладные расходы 121% ФОТ (от 2 335) | З/пМех 10: 2825
|  |  | Сметная прибыль 72% ФОТ (от 2 335) | З/пМех 10: 1681
4002 О |  | Заслонка регулирующая ZR 60-30 |  | 4: ШТ; 5: 2; 6: 2 749,69 19440/ИндО224/1.2; З/пМех 14: 0; З/пМех 15: 0; З/пМех 16: 0; З/пМех 17: 0 | [5 empty] | Заслонка регулирующая ZR 60-30
|  | Цена ПЗ=19440/ИндО224/1.2 | [23 empty] | Цена ПЗ=19440/ИндО224/1.2
| Приказ от 04.08.2020 № 421/пр п.92в | Заготовительно-складские расходы для оборудования - 1,2% ПЗ=1,2% (ОЗП=1,2%; ЭМ=1,2%; МАТ=1,2%) | [21 empty] | Заготовительно-складские расходы для оборудования - 1,2% ПЗ=1,2% (ОЗП=1,2%; ЭМ=1,2%; МАТ=1,2%)
| ТЗ п. 13 | Транспортные расходы в размере 6% от отпускной цены на оборудование 6 % ПЗ=1,06 (ОЗП=1,06; ЭМ=1,06; МАТ=1,06) | [21 empty] | Транспортные расходы в размере 6% от отпускной цены на оборудование 6 % ПЗ=1,06 (ОЗП=1,06; ЭМ=1,06; МАТ=1,06)
| 2 | ИНДЕКС К ПОЗИЦИИ: Индексы пересчета в т.у.ц. на оборудование МАТ=0 | [22 empty] | ИНДЕКС К ПОЗИЦИИ: Индексы пересчета в т.у.ц. на оборудование МАТ=0
4003 | ТЕР20-02-018-01 Приказ Администрации ЛО от 20.10.15 №28 | Установка вставок гибких |  | 1 м2 | 0.6 | 123.37 | 115.05 | 1.45 |  | 1600 | 1555 | 10 |  | 6.9431 | 4.17 | 0 | 0 | [5 empty] | Установка вставок гибких
| ОП п.1.20.19 | Индивидуальные испытания систем вентиляции и кондиционирования воздуха ОЗП=1,05; ЭМ=1,05 к расх.; ТЗ=1,05 | [21 empty] | Индивидуальные испытания систем вентиляции и кондиционирования воздуха ОЗП=1,05; ЭМ=1,05 к расх.; ТЗ=1,05
| Приказ от 30.01.2024 № 55/пр прил.5 табл.1 п.2 | Производство работ осуществляется на территории действующего предприятия с наличием в зоне производства работ одного или нескольких из следующих факторов: - разветвленной сети транспортных и инженерных коммуникаций; - стесненных условий для складирования материалов; - действующего технологического оборудования; - движения технологического транспорта ОЗП=1,15; ЭМ=1,15 к расх.; ЗПМ=1,15; ТЗ=1,15; ТЗМ=1,15 | [21 empty] | Производство работ осуществляется на территории действующего предприятия с наличием в зоне производства работ одного или нескольких из следующих факторов: - разветвленной сети транспортных и инженерных коммуникаций; - стесненных условий для складирования материалов; - действующего технологического оборудования; - движения технологического транспорта ОЗП=1,15; ЭМ=1,15 к расх.; ЗПМ=1,15; ТЗ=1,15; ТЗМ=1,15
| 1 | ИНДЕКС К ПОЗИЦИИ: Индексы пересчета в т.у.ц. по статьям затрат СМР/ПНР ОЗП=22,53; ЭМ=11,42; ЗПМ=22,53; МАТ=8,56 | [22 empty] | ИНДЕКС К ПОЗИЦИИ: Индексы пересчета в т.у.ц. по статьям затрат СМР/ПНР ОЗП=22,53; ЭМ=11,42; ЗПМ=22,53; МАТ=8,56
|  |  | Накладные расходы 121% ФОТ (от 1 555) | З/пМех 10: 1882
|  |  | Сметная прибыль 72% ФОТ (от 1 555) | З/пМех 10: 1120
4004 О |  | Вставка гибкая WG 60-30 |  | 4: ШТ; 5: 4; 6: 355,31 2512/ИндО224/1.2; З/пМех 14: 0; З/пМех 15: 0; З/пМех 16: 0; З/пМех 17: 0 | [5 empty] | Вставка гибкая WG 60-30
|  | Цена ПЗ=2512/ИндО224/1.2 | [23 empty] | Цена ПЗ=2512/ИндО224/1.2
| Приказ от 04.08.2020 № 421/пр п.92в | Заготовительно-складские расходы для оборудования - 1,2% ПЗ=1,2% (ОЗП=1,2%; ЭМ=1,2%; МАТ=1,2%) | [21 empty] | Заготовительно-складские расходы для оборудования - 1,2% ПЗ=1,2% (ОЗП=1,2%; ЭМ=1,2%; МАТ=1,2%)
| ТЗ п. 13 | Транспортные расходы в размере 6% от отпускной цены на оборудование 6 % ПЗ=1,06 (ОЗП=1,06; ЭМ=1,06; МАТ=1,06) | [21 empty] | Транспортные расходы в размере 6% от отпускной цены на оборудование 6 % ПЗ=1,06 (ОЗП=1,06; ЭМ=1,06; МАТ=1,06)
| 2 | ИНДЕКС К ПОЗИЦИИ: Индексы пересчета в т.у.ц. на оборудование МАТ=0 | [22 empty] | ИНДЕКС К ПОЗИЦИИ: Индексы пересчета в т.у.ц. на оборудование МАТ=0
4005 | ТЕР20-06-013-01 Приказ Администрации ЛО от 20.10.15 №28 | Установка блоков тепломассообмена производительностью: до 10 тыс. м3/час |  | 10 блоков | 0.2 | 5150.48 | 3673.07 | 1083.53 | 70.81 | 19700 | 16551 | 2475 | 319 | 201.3748 | 40.28 | 2.8865 | 0.58 | [5 empty] | Установка блоков тепломассообмена производительностью: до 10 тыс. м3/час
| ОП п.1.20.19 | Индивидуальные испытания систем вентиляции и кондиционирования воздуха ОЗП=1,05; ЭМ=1,05 к расх.; ТЗ=1,05 | [21 empty] | Индивидуальные испытания систем вентиляции и кондиционирования воздуха ОЗП=1,05; ЭМ=1,05 к расх.; ТЗ=1,05
| Приказ от 30.01.2024 № 55/пр прил.5 табл.1 п.2 | Производство работ осуществляется на территории действующего предприятия с наличием в зоне производства работ одного или нескольких из следующих факторов: - разветвленной сети транспортных и инженерных коммуникаций; - стесненных условий для складирования материалов; - действующего технологического оборудования; - движения технологического транспорта ОЗП=1,15; ЭМ=1,15 к расх.; ЗПМ=1,15; ТЗ=1,15; ТЗМ=1,15 | [21 empty] | Производство работ осуществляется на территории действующего предприятия с наличием в зоне производства работ одного или нескольких из следующих факторов: - разветвленной сети транспортных и инженерных коммуникаций; - стесненных условий для складирования материалов; - действующего технологического оборудования; - движения технологического транспорта ОЗП=1,15; ЭМ=1,15 к расх.; ЗПМ=1,15; ТЗ=1,15; ТЗМ=1,15
| 1 | ИНДЕКС К ПОЗИЦИИ: Индексы пересчета в т.у.ц. по статьям затрат СМР/ПНР ОЗП=22,53; ЭМ=11,42; ЗПМ=22,53; МАТ=8,56 | [22 empty] | ИНДЕКС К ПОЗИЦИИ: Индексы пересчета в т.у.ц. по статьям затрат СМР/ПНР ОЗП=22,53; ЭМ=11,42; ЗПМ=22,53; МАТ=8,56
|  |  | Накладные расходы 121% ФОТ (от 16 870) | З/пМех 10: 20413
|  |  | Сметная прибыль 72% ФОТ (от 16 870) | З/пМех 10: 12146
4006 О |  | Вентилятор WNP 60-30/28R-2D |  | 4: ШТ; 5: 2; 6: 15 172,82 107270/ИндО224/1.2; З/пМех 14: 0; З/пМех 15: 0; З/пМех 16: 0; З/пМех 17: 0 | [5 empty] | Вентилятор WNP 60-30/28R-2D
|  | Цена ПЗ=107270/ИндО224/1.2 | [23 empty] | Цена ПЗ=107270/ИндО224/1.2
| Приказ от 04.08.2020 № 421/пр п.92в | Заготовительно-складские расходы для оборудования - 1,2% ПЗ=1,2% (ОЗП=1,2%; ЭМ=1,2%; МАТ=1,2%) | [21 empty] | Заготовительно-складские расходы для оборудования - 1,2% ПЗ=1,2% (ОЗП=1,2%; ЭМ=1,2%; МАТ=1,2%)
| ТЗ п. 13 | Транспортные расходы в размере 6% от отпускной цены на оборудование 6 % ПЗ=1,06 (ОЗП=1,06; ЭМ=1,06; МАТ=1,06) | [21 empty] | Транспортные расходы в размере 6% от отпускной цены на оборудование 6 % ПЗ=1,06 (ОЗП=1,06; ЭМ=1,06; МАТ=1,06)
| 2 | ИНДЕКС К ПОЗИЦИИ: Индексы пересчета в т.у.ц. на оборудование МАТ=0 | [22 empty] | ИНДЕКС К ПОЗИЦИИ: Индексы пересчета в т.у.ц. на оборудование МАТ=0
4007 | ТЕР20-04-002-01 Приказ Администрации ЛО от 20.10.15 №28 | Установка калориферов массой: до 0,1 т//рекуператора (применит.) |  | 1 калорифер | 1 | 201.09 | 103.68 | 18.8 | 0.85 | 3223 | 2336 | 215 | 19 | 6.4118 | 6.41 | 0.0345 | 0.03 | [5 empty] | Установка калориферов массой: до 0,1 т//рекуператора (применит.)
| ОП п.1.20.19 | Индивидуальные испытания систем вентиляции и кондиционирования воздуха ОЗП=1,05; ЭМ=1,05 к расх.; ТЗ=1,05 | [21 empty] | Индивидуальные испытания систем вентиляции и кондиционирования воздуха ОЗП=1,05; ЭМ=1,05 к расх.; ТЗ=1,05
| Приказ от 30.01.2024 № 55/пр прил.5 табл.1 п.2 | Производство работ осуществляется на территории действующего предприятия с наличием в зоне производства работ одного или нескольких из следующих факторов: - разветвленной сети транспортных и инженерных коммуникаций; - стесненных условий для складирования материалов; - действующего технологического оборудования; - движения технологического транспорта ОЗП=1,15; ЭМ=1,15 к расх.; ЗПМ=1,15; ТЗ=1,15; ТЗМ=1,15 | [21 empty] | Производство работ осуществляется на территории действующего предприятия с наличием в зоне производства работ одного или нескольких из следующих факторов: - разветвленной сети транспортных и инженерных коммуникаций; - стесненных условий для складирования материалов; - действующего технологического оборудования; - движения технологического транспорта ОЗП=1,15; ЭМ=1,15 к расх.; ЗПМ=1,15; ТЗ=1,15; ТЗМ=1,15
| 1 | ИНДЕКС К ПОЗИЦИИ: Индексы пересчета в т.у.ц. по статьям затрат СМР/ПНР ОЗП=22,53; ЭМ=11,42; ЗПМ=22,53; МАТ=8,56 | [22 empty] | ИНДЕКС К ПОЗИЦИИ: Индексы пересчета в т.у.ц. по статьям затрат СМР/ПНР ОЗП=22,53; ЭМ=11,42; ЗПМ=22,53; МАТ=8,56
|  |  | Накладные расходы 121% ФОТ (от 2 355) | З/пМех 10: 2850
|  |  | Сметная прибыль 72% ФОТ (от 2 355) | З/пМех 10: 1696
4008 О |  | Рекуператор канальный пластинчатый PR 60-30 |  | 4: ШТ; 5: 1; 6: 13 083,68 92500/ИндО224/1,2; З/пМех 14: 0; З/пМех 15: 0; З/пМех 16: 0; З/пМех 17: 0 | [5 empty] | Рекуператор канальный пластинчатый PR 60-30
|  | Цена ПЗ=92500/ИндО224/1,2 | [23 empty] | Цена ПЗ=92500/ИндО224/1,2
| Приказ от 04.08.2020 № 421/пр п.92в | Заготовительно-складские расходы для оборудования - 1,2% ПЗ=1,2% (ОЗП=1,2%; ЭМ=1,2%; МАТ=1,2%) | [21 empty] | Заготовительно-складские расходы для оборудования - 1,2% ПЗ=1,2% (ОЗП=1,2%; ЭМ=1,2%; МАТ=1,2%)
| ТЗ п. 13 | Транспортные расходы в размере 6% от отпускной цены на оборудование 6 % ПЗ=1,06 (ОЗП=1,06; ЭМ=1,06; МАТ=1,06) | [21 empty] | Транспортные расходы в размере 6% от отпускной цены на оборудование 6 % ПЗ=1,06 (ОЗП=1,06; ЭМ=1,06; МАТ=1,06)
| 2 | ИНДЕКС К ПОЗИЦИИ: Индексы пересчета в т.у.ц. на оборудование МАТ=0 | [22 empty] | ИНДЕКС К ПОЗИЦИИ: Индексы пересчета в т.у.ц. на оборудование МАТ=0
4009 | ТЕР20-04-001-01 Приказ Администрации ЛО от 20.10.15 №28 | Установка агрегатов воздушно-отопительных массой: до 0,25 т |  | 1 агрегат | 1 | 294.64 | 163.66 | 38.41 | 1.41 | 4918 | 3687 | 439 | 32 | 9.8774 | 9.88 | 0.0575 | 0.06 | [5 empty] | Установка агрегатов воздушно-отопительных массой: до 0,25 т
| ОП п.1.20.19 | Индивидуальные испытания систем вентиляции и кондиционирования воздуха ОЗП=1,05; ЭМ=1,05 к расх.; ТЗ=1,05 | [21 empty] | Индивидуальные испытания систем вентиляции и кондиционирования воздуха ОЗП=1,05; ЭМ=1,05 к расх.; ТЗ=1,05
| Приказ от 30.01.2024 № 55/пр прил.5 табл.1 п.2 | Производство работ осуществляется на территории действующего предприятия с наличием в зоне производства работ одного или нескольких из следующих факторов: - разветвленной сети транспортных и инженерных коммуникаций; - стесненных условий для складирования материалов; - действующего технологического оборудования; - движения технологического транспорта ОЗП=1,15; ЭМ=1,15 к расх.; ЗПМ=1,15; ТЗ=1,15; ТЗМ=1,15 | [21 empty] | Производство работ осуществляется на территории действующего предприятия с наличием в зоне производства работ одного или нескольких из следующих факторов: - разветвленной сети транспортных и инженерных коммуникаций; - стесненных условий для складирования материалов; - действующего технологического оборудования; - движения технологического транспорта ОЗП=1,15; ЭМ=1,15 к расх.; ЗПМ=1,15; ТЗ=1,15; ТЗМ=1,15
| 1 | ИНДЕКС К ПОЗИЦИИ: Индексы пересчета в т.у.ц. по статьям затрат СМР/ПНР ОЗП=22,53; ЭМ=11,42; ЗПМ=22,53; МАТ=8,56 | [22 empty] | ИНДЕКС К ПОЗИЦИИ: Индексы пересчета в т.у.ц. по статьям затрат СМР/ПНР ОЗП=22,53; ЭМ=11,42; ЗПМ=22,53; МАТ=8,56
|  |  | Накладные расходы 121% ФОТ (от 3 719) | З/пМех 10: 4500
|  |  | Сметная прибыль 72% ФОТ (от 3 719) | З/пМех 10: 2678
4010 О |  | Воздухонагреватель электрический ELN 60-30/15 |  | 4: ШТ; 5: 1; 6: 5 168,55 36541/ИндО224/1,2; З/пМех 14: 0; З/пМех 15: 0; З/пМех 16: 0; З/пМех 17: 0 | [5 empty] | Воздухонагреватель электрический ELN 60-30/15
|  | Цена ПЗ=36541/ИндО224/1,2 | [23 empty] | Цена ПЗ=36541/ИндО224/1,2
| Приказ от 04.08.2020 № 421/пр п.92в | Заготовительно-складские расходы для оборудования - 1,2% ПЗ=1,2% (ОЗП=1,2%; ЭМ=1,2%; МАТ=1,2%) | [21 empty] | Заготовительно-складские расходы для оборудования - 1,2% ПЗ=1,2% (ОЗП=1,2%; ЭМ=1,2%; МАТ=1,2%)
| ТЗ п. 13 | Транспортные расходы в размере 6% от отпускной цены на оборудование 6 % ПЗ=1,06 (ОЗП=1,06; ЭМ=1,06; МАТ=1,06) | [21 empty] | Транспортные расходы в размере 6% от отпускной цены на оборудование 6 % ПЗ=1,06 (ОЗП=1,06; ЭМ=1,06; МАТ=1,06)
| 2 | ИНДЕКС К ПОЗИЦИИ: Индексы пересчета в т.у.ц. на оборудование МАТ=0 | [22 empty] | ИНДЕКС К ПОЗИЦИИ: Индексы пересчета в т.у.ц. на оборудование МАТ=0
КИПиА | [21 empty] | КИПиА
4011 | ТЕРм08-03-572-03 Приказ Администрации ЛО от 20.10.15 №28 | Блок управления шкафного исполнения или распределительный пункт (шкаф), устанавливаемый: на стене, высота и ширина до 600х600 мм |  | 1 шт. | 1 | 249.34 | 50.16 | 38.21 | 2.82 | 2944 | 1130 | 436 | 63 | 2.668 | 2.67 | 0.115 | 0.12 | [5 empty] | Блок управления шкафного исполнения или распределительный пункт (шкаф), устанавливаемый: на стене, высота и ширина до 600х600 мм
| Приказ от 30.01.2024 № 55/пр прил.5 табл.1 п.2 | Производство работ осуществляется на территории действующего предприятия с наличием в зоне производства работ одного или нескольких из следующих факторов: - разветвленной сети транспортных и инженерных коммуникаций; - стесненных условий для складирования материалов; - действующего технологического оборудования; - движения технологического транспорта ОЗП=1,15; ЭМ=1,15 к расх.; ЗПМ=1,15; ТЗ=1,15; ТЗМ=1,15 | [21 empty] | Производство работ осуществляется на территории действующего предприятия с наличием в зоне производства работ одного или нескольких из следующих факторов: - разветвленной сети транспортных и инженерных коммуникаций; - стесненных условий для складирования материалов; - действующего технологического оборудования; - движения технологического транспорта ОЗП=1,15; ЭМ=1,15 к расх.; ЗПМ=1,15; ТЗ=1,15; ТЗМ=1,15
| 1 | ИНДЕКС К ПОЗИЦИИ: Индексы пересчета в т.у.ц. по статьям затрат СМР/ПНР ОЗП=22,53; ЭМ=11,42; ЗПМ=22,53; МАТ=8,56 | [22 empty] | ИНДЕКС К ПОЗИЦИИ: Индексы пересчета в т.у.ц. по статьям затрат СМР/ПНР ОЗП=22,53; ЭМ=11,42; ЗПМ=22,53; МАТ=8,56
|  |  | Накладные расходы 97% ФОТ (от 1 193) | З/пМех 10: 1157
|  |  | Сметная прибыль 51% ФОТ (от 1 193) | З/пМех 10: 608
4012 О | ТЦ_62.1.02.00_77_7728668928_03.10.2024_02_1113 | Шкаф автоматики CHU с контроллером без ПО Carel С.PCO mini (en) ШАУ 20 В17, В25, В28, В29 |  | 4: ШТ; 5: 1; 6: 108 205,53 637500/ИндО224; З/пМех 14: 0; З/пМех 15: 0; З/пМех 16: 0; З/пМех 17: 0 | [5 empty] | Шкаф автоматики CHU с контроллером без ПО Carel С.PCO mini (en) ШАУ 20 В17, В25, В28, В29
|  | Цена ПЗ=637500/ИндО224 | [23 empty] | Цена ПЗ=637500/ИндО224
| Приказ от 04.08.2020 № 421/пр п.92в | Заготовительно-складские расходы для оборудования - 1,2% ПЗ=1,2% (ОЗП=1,2%; ЭМ=1,2%; МАТ=1,2%) | [21 empty] | Заготовительно-складские расходы для оборудования - 1,2% ПЗ=1,2% (ОЗП=1,2%; ЭМ=1,2%; МАТ=1,2%)
| ТЗ п. 13 | Транспортные расходы в размере 6% от отпускной цены на оборудование 6 % ПЗ=1,06 (ОЗП=1,06; ЭМ=1,06; МАТ=1,06) | [21 empty] | Транспортные расходы в размере 6% от отпускной цены на оборудование 6 % ПЗ=1,06 (ОЗП=1,06; ЭМ=1,06; МАТ=1,06)
| 2 | ИНДЕКС К ПОЗИЦИИ: Индексы пересчета в т.у.ц. на оборудование МАТ=0 | [22 empty] | ИНДЕКС К ПОЗИЦИИ: Индексы пересчета в т.у.ц. на оборудование МАТ=0
4013 | ТЕРм08-03-575-01 Приказ Администрации ЛО от 20.10.15 №28 | Прибор или аппарат |  | 1 шт. | 2 | 24.95 | 24.22 |  |  | 1104 | 1091 |  |  | 1.288 | 2.58 | 0 | 0 | [5 empty] | Прибор или аппарат
| Приказ от 30.01.2024 № 55/пр прил.5 табл.1 п.2 | Производство работ осуществляется на территории действующего предприятия с наличием в зоне производства работ одного или нескольких из следующих факторов: - разветвленной сети транспортных и инженерных коммуникаций; - стесненных условий для складирования материалов; - действующего технологического оборудования; - движения технологического транспорта ОЗП=1,15; ЭМ=1,15 к расх.; ЗПМ=1,15; ТЗ=1,15; ТЗМ=1,15 | [21 empty] | Производство работ осуществляется на территории действующего предприятия с наличием в зоне производства работ одного или нескольких из следующих факторов: - разветвленной сети транспортных и инженерных коммуникаций; - стесненных условий для складирования материалов; - действующего технологического оборудования; - движения технологического транспорта ОЗП=1,15; ЭМ=1,15 к расх.; ЗПМ=1,15; ТЗ=1,15; ТЗМ=1,15
| 1 | ИНДЕКС К ПОЗИЦИИ: Индексы пересчета в т.у.ц. по статьям затрат СМР/ПНР ОЗП=22,53; ЭМ=11,42; ЗПМ=22,53; МАТ=8,56 | [22 empty] | ИНДЕКС К ПОЗИЦИИ: Индексы пересчета в т.у.ц. по статьям затрат СМР/ПНР ОЗП=22,53; ЭМ=11,42; ЗПМ=22,53; МАТ=8,56
|  |  | Накладные расходы 97% ФОТ (от 1 091) | З/пМех 10: 1058
|  |  | Сметная прибыль 51% ФОТ (от 1 091) | З/пМех 10: 556
4014 О | ТЦ_89.1.61.03_77_7728668928_03.10.2024_02_795 | Частотный преобразователь 0,75 кВт 220 В |  | 4: ШТ; 5: 2; 6: 4 087,75 24083,25/ИндО224; З/пМех 14: 0; З/пМех 15: 0; З/пМех 16: 0; З/пМех 17: 0 | [5 empty] | Частотный преобразователь 0,75 кВт 220 В
|  | Цена ПЗ=24083,25/ИндО224 | [23 empty] | Цена ПЗ=24083,25/ИндО224
| Приказ от 04.08.2020 № 421/пр п.92в | Заготовительно-складские расходы для оборудования - 1,2% ПЗ=1,2% (ОЗП=1,2%; ЭМ=1,2%; МАТ=1,2%) | [21 empty] | Заготовительно-складские расходы для оборудования - 1,2% ПЗ=1,2% (ОЗП=1,2%; ЭМ=1,2%; МАТ=1,2%)
| ТЗ п. 13 | Транспортные расходы в размере 6% от отпускной цены на оборудование 6 % ПЗ=1,06 (ОЗП=1,06; ЭМ=1,06; МАТ=1,06) | [21 empty] | Транспортные расходы в размере 6% от отпускной цены на оборудование 6 % ПЗ=1,06 (ОЗП=1,06; ЭМ=1,06; МАТ=1,06)
| 2 | ИНДЕКС К ПОЗИЦИИ: Индексы пересчета в т.у.ц. на оборудование МАТ=0 | [22 empty] | ИНДЕКС К ПОЗИЦИИ: Индексы пересчета в т.у.ц. на оборудование МАТ=0
4015 | ТЕРм11-02-001-01 Приказ Администрации ЛО от 20.10.15 №28 | Прибор, устанавливаемый на резьбовых соединениях, масса: до 1,5 кг |  | 1 шт. | 4 | 23.64 | 22.26 |  |  | 2054 | 2006 |  |  | 1.1845 | 4.74 | 0 | 0 | [5 empty] | Прибор, устанавливаемый на резьбовых соединениях, масса: до 1,5 кг
| Приказ от 30.01.2024 № 55/пр прил.5 табл.1 п.2 | Производство работ осуществляется на территории действующего предприятия с наличием в зоне производства работ одного или нескольких из следующих факторов: - разветвленной сети транспортных и инженерных коммуникаций; - стесненных условий для складирования материалов; - действующего технологического оборудования; - движения технологического транспорта ОЗП=1,15; ЭМ=1,15 к расх.; ЗПМ=1,15; ТЗ=1,15; ТЗМ=1,15 | [21 empty] | Производство работ осуществляется на территории действующего предприятия с наличием в зоне производства работ одного или нескольких из следующих факторов: - разветвленной сети транспортных и инженерных коммуникаций; - стесненных условий для складирования материалов; - действующего технологического оборудования; - движения технологического транспорта ОЗП=1,15; ЭМ=1,15 к расх.; ЗПМ=1,15; ТЗ=1,15; ТЗМ=1,15
| 1 | ИНДЕКС К ПОЗИЦИИ: Индексы пересчета в т.у.ц. по статьям затрат СМР/ПНР ОЗП=22,53; ЭМ=11,42; ЗПМ=22,53; МАТ=8,56 | [22 empty] | ИНДЕКС К ПОЗИЦИИ: Индексы пересчета в т.у.ц. по статьям затрат СМР/ПНР ОЗП=22,53; ЭМ=11,42; ЗПМ=22,53; МАТ=8,56
|  |  | Накладные расходы 90% ФОТ (от 2 006) | З/пМех 10: 1805
|  |  | Сметная прибыль 46% ФОТ (от 2 006) | З/пМех 10: 923
4016 О | ТЦ_63.4.03.01_77_7728668928_03.10.2024_02_796 | Датчик температуры канальный ARK-3 (дтк на приток.) |  | 4: ШТ; 5: 1; 6: 933,53 5500/ИндО224; З/пМех 14: 0; З/пМех 15: 0; З/пМех 16: 0; З/пМех 17: 0 | [5 empty] | Датчик температуры канальный ARK-3 (дтк на приток.)
|  | Цена ПЗ=5500/ИндО224 | [23 empty] | Цена ПЗ=5500/ИндО224
| Приказ от 04.08.2020 № 421/пр п.92в | Заготовительно-складские расходы для оборудования - 1,2% ПЗ=1,2% (ОЗП=1,2%; ЭМ=1,2%; МАТ=1,2%) | [21 empty] | Заготовительно-складские расходы для оборудования - 1,2% ПЗ=1,2% (ОЗП=1,2%; ЭМ=1,2%; МАТ=1,2%)
| ТЗ п. 13 | Транспортные расходы в размере 6% от отпускной цены на оборудование 6 % ПЗ=1,06 (ОЗП=1,06; ЭМ=1,06; МАТ=1,06) | [21 empty] | Транспортные расходы в размере 6% от отпускной цены на оборудование 6 % ПЗ=1,06 (ОЗП=1,06; ЭМ=1,06; МАТ=1,06)
| 2 | ИНДЕКС К ПОЗИЦИИ: Индексы пересчета в т.у.ц. на оборудование МАТ=0 | [22 empty] | ИНДЕКС К ПОЗИЦИИ: Индексы пересчета в т.у.ц. на оборудование МАТ=0
4017 О |  | Датчик перепада давления 500 Па DVL-500 |  | 4: ШТ; 5: 3; 6: 487,99 3450/ИндО224/1.2; З/пМех 14: 0; З/пМех 15: 0; З/пМех 16: 0; З/пМех 17: 0 | [5 empty] | Датчик перепада давления 500 Па DVL-500
|  | Цена ПЗ=3450/ИндО224/1.2 | [23 empty] | Цена ПЗ=3450/ИндО224/1.2
| Приказ от 04.08.2020 № 421/пр п.92в | Заготовительно-складские расходы для оборудования - 1,2% ПЗ=1,2% (ОЗП=1,2%; ЭМ=1,2%; МАТ=1,2%) | [21 empty] | Заготовительно-складские расходы для оборудования - 1,2% ПЗ=1,2% (ОЗП=1,2%; ЭМ=1,2%; МАТ=1,2%)
| ТЗ п. 13 | Транспортные расходы в размере 6% от отпускной цены на оборудование 6 % ПЗ=1,06 (ОЗП=1,06; ЭМ=1,06; МАТ=1,06) | [21 empty] | Транспортные расходы в размере 6% от отпускной цены на оборудование 6 % ПЗ=1,06 (ОЗП=1,06; ЭМ=1,06; МАТ=1,06)
| 2 | ИНДЕКС К ПОЗИЦИИ: Индексы пересчета в т.у.ц. на оборудование МАТ=0 | [22 empty] | ИНДЕКС К ПОЗИЦИИ: Индексы пересчета в т.у.ц. на оборудование МАТ=0
4018 | ТЕРм11-05-001-01 Приказ Администрации ЛО от 20.10.15 №28 | Механизм исполнительный, масса: до 20 кг//привод |  | 1 шт. | 2 | 64.59 | 10.97 | 44.92 | 6.49 | 1669 | 494 | 1026 | 292 | 0.6785 | 1.36 | 0.2645 | 0.53 | [5 empty] | Механизм исполнительный, масса: до 20 кг//привод
| Приказ от 30.01.2024 № 55/пр прил.5 табл.1 п.2 | Производство работ осуществляется на территории действующего предприятия с наличием в зоне производства работ одного или нескольких из следующих факторов: - разветвленной сети транспортных и инженерных коммуникаций; - стесненных условий для складирования материалов; - действующего технологического оборудования; - движения технологического транспорта ОЗП=1,15; ЭМ=1,15 к расх.; ЗПМ=1,15; ТЗ=1,15; ТЗМ=1,15 | [21 empty] | Производство работ осуществляется на территории действующего предприятия с наличием в зоне производства работ одного или нескольких из следующих факторов: - разветвленной сети транспортных и инженерных коммуникаций; - стесненных условий для складирования материалов; - действующего технологического оборудования; - движения технологического транспорта ОЗП=1,15; ЭМ=1,15 к расх.; ЗПМ=1,15; ТЗ=1,15; ТЗМ=1,15
| 1 | ИНДЕКС К ПОЗИЦИИ: Индексы пересчета в т.у.ц. по статьям затрат СМР/ПНР ОЗП=22,53; ЭМ=11,42; ЗПМ=22,53; МАТ=8,56 | [22 empty] | ИНДЕКС К ПОЗИЦИИ: Индексы пересчета в т.у.ц. по статьям затрат СМР/ПНР ОЗП=22,53; ЭМ=11,42; ЗПМ=22,53; МАТ=8,56
|  |  | Накладные расходы 90% ФОТ (от 786) | З/пМех 10: 707
|  |  | Сметная прибыль 46% ФОТ (от 786) | З/пМех 10: 362
4019 О | ТЦ_69.3.01.02_77_7728668928_03.10.2024_02_778 Применительно к приводу PDF 05/230.DS | Привод PDF 08/230.D-S |  | 4: ШТ; 5: 2; 6: 6 959,10 41000/ИндО224; З/пМех 14: 0; З/пМех 15: 0; З/пМех 16: 0; З/пМех 17: 0 | [5 empty] | Привод PDF 08/230.D-S
|  | Цена ПЗ=41000/ИндО224 | [23 empty] | Цена ПЗ=41000/ИндО224
| Приказ от 04.08.2020 № 421/пр п.92в | Заготовительно-складские расходы для оборудования - 1,2% ПЗ=1,2% (ОЗП=1,2%; ЭМ=1,2%; МАТ=1,2%) | [21 empty] | Заготовительно-складские расходы для оборудования - 1,2% ПЗ=1,2% (ОЗП=1,2%; ЭМ=1,2%; МАТ=1,2%)
| ТЗ п. 13 | Транспортные расходы в размере 6% от отпускной цены на оборудование 6 % ПЗ=1,06 (ОЗП=1,06; ЭМ=1,06; МАТ=1,06) | [21 empty] | Транспортные расходы в размере 6% от отпускной цены на оборудование 6 % ПЗ=1,06 (ОЗП=1,06; ЭМ=1,06; МАТ=1,06)
| 2 | ИНДЕКС К ПОЗИЦИИ: Индексы пересчета в т.у.ц. на оборудование МАТ=0 | [22 empty] | ИНДЕКС К ПОЗИЦИИ: Индексы пересчета в т.у.ц. на оборудование МАТ=0
Решетка наружная | [21 empty] | Решетка наружная
4020 | ТЕР20-02-002-01 Приказ Администрации ЛО от 20.10.15 №28 | Установка решеток жалюзийных площадью в свету: до 0,5 м2 |  | 1 решетка | 2 | 37.6 | 29.97 | 3.3 |  | 1500 | 1350 | 75 |  | 1.763 | 3.53 | 0 | 0 | [5 empty] | Установка решеток жалюзийных площадью в свету: до 0,5 м2
| ОП п.1.20.19 | Индивидуальные испытания систем вентиляции и кондиционирования воздуха ОЗП=1,05; ЭМ=1,05 к расх.; ТЗ=1,05 | [21 empty] | Индивидуальные испытания систем вентиляции и кондиционирования воздуха ОЗП=1,05; ЭМ=1,05 к расх.; ТЗ=1,05
| Приказ от 30.01.2024 № 55/пр прил.5 табл.1 п.2 | Производство работ осуществляется на территории действующего предприятия с наличием в зоне производства работ одного или нескольких из следующих факторов: - разветвленной сети транспортных и инженерных коммуникаций; - стесненных условий для складирования материалов; - действующего технологического оборудования; - движения технологического транспорта ОЗП=1,15; ЭМ=1,15 к расх.; ЗПМ=1,15; ТЗ=1,15; ТЗМ=1,15 | [21 empty] | Производство работ осуществляется на территории действующего предприятия с наличием в зоне производства работ одного или нескольких из следующих факторов: - разветвленной сети транспортных и инженерных коммуникаций; - стесненных условий для складирования материалов; - действующего технологического оборудования; - движения технологического транспорта ОЗП=1,15; ЭМ=1,15 к расх.; ЗПМ=1,15; ТЗ=1,15; ТЗМ=1,15
| 1 | ИНДЕКС К ПОЗИЦИИ: Индексы пересчета в т.у.ц. по статьям затрат СМР/ПНР ОЗП=22,53; ЭМ=11,42; ЗПМ=22,53; МАТ=8,56 | [22 empty] | ИНДЕКС К ПОЗИЦИИ: Индексы пересчета в т.у.ц. по статьям затрат СМР/ПНР ОЗП=22,53; ЭМ=11,42; ЗПМ=22,53; МАТ=8,56
|  |  | Накладные расходы 121% ФОТ (от 1 350) | З/пМех 10: 1634
|  |  | Сметная прибыль 72% ФОТ (от 1 350) | З/пМех 10: 972
4021 | ТССЦ-301-2631 Приказ Администрации ЛО от 20.10.15 №28 | Решетки вентиляционные алюминиевые "АРКТОС" типа: АРН размером 200х400 мм |  | 4: шт.; 5: 1; 6: 411.6; З/пМех 10: 3523; З/пМех 14: 0; З/пМех 15: 0; З/пМех 16: 0; З/пМех 17: 0 | [5 empty] | Решетки вентиляционные алюминиевые "АРКТОС" типа: АРН размером 200х400 мм
| 1 | ИНДЕКС К ПОЗИЦИИ: Индексы пересчета в т.у.ц. по статьям затрат СМР/ПНР ОЗП=22,53; ЭМ=11,42; ЗПМ=22,53; МАТ=8,56 | [22 empty] | ИНДЕКС К ПОЗИЦИИ: Индексы пересчета в т.у.ц. по статьям затрат СМР/ПНР ОЗП=22,53; ЭМ=11,42; ЗПМ=22,53; МАТ=8,56
4022 | ТССЦ-301-2639 Приказ Администрации ЛО от 20.10.15 №28 | Решетки вентиляционные алюминиевые "АРКТОС" типа: АРН размером 500х800 мм//850х400 |  | 4: шт.; 5: 1; 6: 1789.99; З/пМех 10: 15322; З/пМех 14: 0; З/пМех 15: 0; З/пМех 16: 0; З/пМех 17: 0 | [5 empty] | Решетки вентиляционные алюминиевые "АРКТОС" типа: АРН размером 500х800 мм//850х400
| 1 | ИНДЕКС К ПОЗИЦИИ: Индексы пересчета в т.у.ц. по статьям затрат СМР/ПНР ОЗП=22,53; ЭМ=11,42; ЗПМ=22,53; МАТ=8,56 | [22 empty] | ИНДЕКС К ПОЗИЦИИ: Индексы пересчета в т.у.ц. по статьям затрат СМР/ПНР ОЗП=22,53; ЭМ=11,42; ЗПМ=22,53; МАТ=8,56
Шумоглушитель | [21 empty] | Шумоглушитель
4023 | ТЕР20-02-015-04 Приказ Администрации ЛО от 20.10.15 №28 Применительно к Шумоглушитель 600х300 мм | Установка шумоглушителей вентиляционных трубчатых типа: ГТП 1-4 сечением 400х300 мм |  | 1 шт. | 2 | 60.72 | 36.9 | 4.62 |  | 2097 | 1663 | 106 |  | 2.1977 | 4.4 | 0 | 0 | [5 empty] | Установка шумоглушителей вентиляционных трубчатых типа: ГТП 1-4 сечением 400х300 мм
| ОП п.1.20.19 | Индивидуальные испытания систем вентиляции и кондиционирования воздуха ОЗП=1,05; ЭМ=1,05 к расх.; ТЗ=1,05 | [21 empty] | Индивидуальные испытания систем вентиляции и кондиционирования воздуха ОЗП=1,05; ЭМ=1,05 к расх.; ТЗ=1,05
| Приказ от 30.01.2024 № 55/пр прил.5 табл.1 п.2 | Производство работ осуществляется на территории действующего предприятия с наличием в зоне производства работ одного или нескольких из следующих факторов: - разветвленной сети транспортных и инженерных коммуникаций; - стесненных условий для складирования материалов; - действующего технологического оборудования; - движения технологического транспорта ОЗП=1,15; ЭМ=1,15 к расх.; ЗПМ=1,15; ТЗ=1,15; ТЗМ=1,15 | [21 empty] | Производство работ осуществляется на территории действующего предприятия с наличием в зоне производства работ одного или нескольких из следующих факторов: - разветвленной сети транспортных и инженерных коммуникаций; - стесненных условий для складирования материалов; - действующего технологического оборудования; - движения технологического транспорта ОЗП=1,15; ЭМ=1,15 к расх.; ЗПМ=1,15; ТЗ=1,15; ТЗМ=1,15
| 1 | ИНДЕКС К ПОЗИЦИИ: Индексы пересчета в т.у.ц. по статьям затрат СМР/ПНР ОЗП=22,53; ЭМ=11,42; ЗПМ=22,53; МАТ=8,56 | [22 empty] | ИНДЕКС К ПОЗИЦИИ: Индексы пересчета в т.у.ц. по статьям затрат СМР/ПНР ОЗП=22,53; ЭМ=11,42; ЗПМ=22,53; МАТ=8,56
|  |  | Накладные расходы 121% ФОТ (от 1 663) | З/пМех 10: 2012
|  |  | Сметная прибыль 72% ФОТ (от 1 663) | З/пМех 10: 1197
4024 | ТССЦ-301-6713 Приказ Администрации ЛО от 20.10.15 №28 | Шумоглушители для прямоугольных воздуховодов марки: RSA 600х300/1000 АРКТОС |  | 4: шт.; 5: 2; 6: 2188.59; З/пМех 10: 37469; З/пМех 14: 0; З/пМех 15: 0; З/пМех 16: 0; З/пМех 17: 0 | [5 empty] | Шумоглушители для прямоугольных воздуховодов марки: RSA 600х300/1000 АРКТОС
| 1 | ИНДЕКС К ПОЗИЦИИ: Индексы пересчета в т.у.ц. по статьям затрат СМР/ПНР ОЗП=22,53; ЭМ=11,42; ЗПМ=22,53; МАТ=8,56 | [22 empty] | ИНДЕКС К ПОЗИЦИИ: Индексы пересчета в т.у.ц. по статьям затрат СМР/ПНР ОЗП=22,53; ЭМ=11,42; ЗПМ=22,53; МАТ=8,56
4025 | ТЕР20-02-015-03 Приказ Администрации ЛО от 20.10.15 №28 | Установка шумоглушителей вентиляционных трубчатых типа: ГТП 1-3 сечением 400х200 мм |  | 1 шт. | 1 | 59.32 | 36.9 | 4.62 |  | 1036 | 831 | 53 |  | 2.1977 | 2.2 | 0 | 0 | [5 empty] | Установка шумоглушителей вентиляционных трубчатых типа: ГТП 1-3 сечением 400х200 мм
| ОП п.1.20.19 | Индивидуальные испытания систем вентиляции и кондиционирования воздуха ОЗП=1,05; ЭМ=1,05 к расх.; ТЗ=1,05 | [21 empty] | Индивидуальные испытания систем вентиляции и кондиционирования воздуха ОЗП=1,05; ЭМ=1,05 к расх.; ТЗ=1,05
| Приказ от 30.01.2024 № 55/пр прил.5 табл.1 п.2 | Производство работ осуществляется на территории действующего предприятия с наличием в зоне производства работ одного или нескольких из следующих факторов: - разветвленной сети транспортных и инженерных коммуникаций; - стесненных условий для складирования материалов; - действующего технологического оборудования; - движения технологического транспорта ОЗП=1,15; ЭМ=1,15 к расх.; ЗПМ=1,15; ТЗ=1,15; ТЗМ=1,15 | [21 empty] | Производство работ осуществляется на территории действующего предприятия с наличием в зоне производства работ одного или нескольких из следующих факторов: - разветвленной сети транспортных и инженерных коммуникаций; - стесненных условий для складирования материалов; - действующего технологического оборудования; - движения технологического транспорта ОЗП=1,15; ЭМ=1,15 к расх.; ЗПМ=1,15; ТЗ=1,15; ТЗМ=1,15
| 1 | ИНДЕКС К ПОЗИЦИИ: Индексы пересчета в т.у.ц. по статьям затрат СМР/ПНР ОЗП=22,53; ЭМ=11,42; ЗПМ=22,53; МАТ=8,56 | [22 empty] | ИНДЕКС К ПОЗИЦИИ: Индексы пересчета в т.у.ц. по статьям затрат СМР/ПНР ОЗП=22,53; ЭМ=11,42; ЗПМ=22,53; МАТ=8,56
|  |  | Накладные расходы 121% ФОТ (от 831) | З/пМех 10: 1006
|  |  | Сметная прибыль 72% ФОТ (от 831) | З/пМех 10: 598
4026 | ТССЦ-301-6710 Приказ Администрации ЛО от 20.10.15 №28 | Шумоглушители для прямоугольных воздуховодов марки: RSA 400х200/1000 АРКТОС |  | 4: шт.; 5: 1; 6: 1339.96; З/пМех 10: 11470; З/пМех 14: 0; З/пМех 15: 0; З/пМех 16: 0; З/пМех 17: 0 | [5 empty] | Шумоглушители для прямоугольных воздуховодов марки: RSA 400х200/1000 АРКТОС
| 1 | ИНДЕКС К ПОЗИЦИИ: Индексы пересчета в т.у.ц. по статьям затрат СМР/ПНР ОЗП=22,53; ЭМ=11,42; ЗПМ=22,53; МАТ=8,56 | [22 empty] | ИНДЕКС К ПОЗИЦИИ: Индексы пересчета в т.у.ц. по статьям затрат СМР/ПНР ОЗП=22,53; ЭМ=11,42; ЗПМ=22,53; МАТ=8,56
Обратный клапан | [21 empty] | Обратный клапан
4027 | ТЕР20-02-004-01 Приказ Администрации ЛО от 20.10.15 №28 | Установка клапанов обратных: диаметром до 355 мм |  | 1 клапан | 43 | 37.94 | 20.88 | 2.43 |  | 26807 | 20226 | 1192 |  | 1.2437 | 53.48 | 0 | 0 | [5 empty] | Установка клапанов обратных: диаметром до 355 мм
| ОП п.1.20.19 | Индивидуальные испытания систем вентиляции и кондиционирования воздуха ОЗП=1,05; ЭМ=1,05 к расх.; ТЗ=1,05 | [21 empty] | Индивидуальные испытания систем вентиляции и кондиционирования воздуха ОЗП=1,05; ЭМ=1,05 к расх.; ТЗ=1,05
| Приказ от 30.01.2024 № 55/пр прил.5 табл.1 п.2 | Производство работ осуществляется на территории действующего предприятия с наличием в зоне производства работ одного или нескольких из следующих факторов: - разветвленной сети транспортных и инженерных коммуникаций; - стесненных условий для складирования материалов; - действующего технологического оборудования; - движения технологического транспорта ОЗП=1,15; ЭМ=1,15 к расх.; ЗПМ=1,15; ТЗ=1,15; ТЗМ=1,15 | [21 empty] | Производство работ осуществляется на территории действующего предприятия с наличием в зоне производства работ одного или нескольких из следующих факторов: - разветвленной сети транспортных и инженерных коммуникаций; - стесненных условий для складирования материалов; - действующего технологического оборудования; - движения технологического транспорта ОЗП=1,15; ЭМ=1,15 к расх.; ЗПМ=1,15; ТЗ=1,15; ТЗМ=1,15
| 1 | ИНДЕКС К ПОЗИЦИИ: Индексы пересчета в т.у.ц. по статьям затрат СМР/ПНР ОЗП=22,53; ЭМ=11,42; ЗПМ=22,53; МАТ=8,56 | [22 empty] | ИНДЕКС К ПОЗИЦИИ: Индексы пересчета в т.у.ц. по статьям затрат СМР/ПНР ОЗП=22,53; ЭМ=11,42; ЗПМ=22,53; МАТ=8,56
|  |  | Накладные расходы 121% ФОТ (от 20 226) | З/пМех 10: 24473
|  |  | Сметная прибыль 72% ФОТ (от 20 226) | З/пМех 10: 14563
4028 | ТССЦ-301-8630 Приказ Администрации ЛО от 20.10.15 №28 | Клапаны обратные "Systemair" RSK диаметром: 100 мм |  | 4: шт.; 5: 43; 6: 141.71; З/пМех 10: 52161; З/пМех 14: 0; З/пМех 15: 0; З/пМех 16: 0; З/пМех 17: 0 | [5 empty] | Клапаны обратные "Systemair" RSK диаметром: 100 мм
| 1 | ИНДЕКС К ПОЗИЦИИ: Индексы пересчета в т.у.ц. по статьям затрат СМР/ПНР ОЗП=22,53; ЭМ=11,42; ЗПМ=22,53; МАТ=8,56 | [22 empty] | ИНДЕКС К ПОЗИЦИИ: Индексы пересчета в т.у.ц. по статьям затрат СМР/ПНР ОЗП=22,53; ЭМ=11,42; ЗПМ=22,53; МАТ=8,56
Воздуховод | [21 empty] | Воздуховод
4029 | ТЕР20-01-001-01 Приказ Администрации ЛО от 20.10.15 №28 | Прокладка воздуховодов из листовой, оцинкованной стали и алюминия класса Н (нормальные) толщиной: 0,5 мм, диаметром до 200 мм с фасонными частями |  | 100 м2 поверхности воздуховодов | 0.1902 | 4285.76 | 3358.59 | 213.03 | 14.67 | 16018 | 14392 | 463 | 63 | 202.691 | 38.55 | 0.598 | 0.11 | [5 empty] | Прокладка воздуховодов из листовой, оцинкованной стали и алюминия класса Н (нормальные) толщиной: 0,5 мм, диаметром до 200 мм с фасонными частями
| ОП п.1.20.19 | Индивидуальные испытания систем вентиляции и кондиционирования воздуха ОЗП=1,05; ЭМ=1,05 к расх.; ТЗ=1,05 | [21 empty] | Индивидуальные испытания систем вентиляции и кондиционирования воздуха ОЗП=1,05; ЭМ=1,05 к расх.; ТЗ=1,05
| Приказ от 30.01.2024 № 55/пр прил.5 табл.1 п.2 | Производство работ осуществляется на территории действующего предприятия с наличием в зоне производства работ одного или нескольких из следующих факторов: - разветвленной сети транспортных и инженерных коммуникаций; - стесненных условий для складирования материалов; - действующего технологического оборудования; - движения технологического транспорта ОЗП=1,15; ЭМ=1,15 к расх.; ЗПМ=1,15; ТЗ=1,15; ТЗМ=1,15 | [21 empty] | Производство работ осуществляется на территории действующего предприятия с наличием в зоне производства работ одного или нескольких из следующих факторов: - разветвленной сети транспортных и инженерных коммуникаций; - стесненных условий для складирования материалов; - действующего технологического оборудования; - движения технологического транспорта ОЗП=1,15; ЭМ=1,15 к расх.; ЗПМ=1,15; ТЗ=1,15; ТЗМ=1,15
| 1 | ИНДЕКС К ПОЗИЦИИ: Индексы пересчета в т.у.ц. по статьям затрат СМР/ПНР ОЗП=22,53; ЭМ=11,42; ЗПМ=22,53; МАТ=8,56 | [22 empty] | ИНДЕКС К ПОЗИЦИИ: Индексы пересчета в т.у.ц. по статьям затрат СМР/ПНР ОЗП=22,53; ЭМ=11,42; ЗПМ=22,53; МАТ=8,56
|  |  | Накладные расходы 121% ФОТ (от 14 455) | З/пМех 10: 17491
|  |  | Сметная прибыль 72% ФОТ (от 14 455) | З/пМех 10: 10408
4030 | ТЦ_19.1.01.05_78_7802658647_02.10.2024_02_134.2 | Гибкие тепло- звукоизолированные воздуховоды ø100 мм |  | 4: пог.м; 5: 15; 6: 14,65 122,92/ИндМ223; З/пМех 10: 1881; З/пМех 14: 0; З/пМех 15: 0; З/пМех 16: 0; З/пМех 17: 0 | [5 empty] | Гибкие тепло- звукоизолированные воздуховоды ø100 мм
|  | Цена МАТ=122,92/ИндМ223 | [23 empty] | Цена МАТ=122,92/ИндМ223
| ТЗ п. 13 | Транспортно-заготовительно-складские расходы, как разница в процентах между сметной и оптовой ценой материала аналога по ТССЦ-2000 - 2% ПЗ=2% (ОЗП=2%; ЭМ=2%; МАТ=2%) | [21 empty] | Транспортно-заготовительно-складские расходы, как разница в процентах между сметной и оптовой ценой материала аналога по ТССЦ-2000 - 2% ПЗ=2% (ОЗП=2%; ЭМ=2%; МАТ=2%)
| 1 | ИНДЕКС К ПОЗИЦИИ: Индексы пересчета в т.у.ц. по статьям затрат СМР/ПНР ОЗП=22,53; ЭМ=11,42; ЗПМ=22,53; МАТ=8,56 | [22 empty] | ИНДЕКС К ПОЗИЦИИ: Индексы пересчета в т.у.ц. по статьям затрат СМР/ПНР ОЗП=22,53; ЭМ=11,42; ЗПМ=22,53; МАТ=8,56
4031 | ТЦ_19.1.01.03_78_7802658647_02.10.2024_02_136.2 | Воздуховод из оцинкованной стали ø100 b=0.5 мм |  | 4: пог.м; 5: 1; 6: 48,65 408,33/ИндМ223; З/пМех 10: 416; З/пМех 14: 0; З/пМех 15: 0; З/пМех 16: 0; З/пМех 17: 0 | [5 empty] | Воздуховод из оцинкованной стали ø100 b=0.5 мм
|  | Цена МАТ=408,33/ИндМ223 | [23 empty] | Цена МАТ=408,33/ИндМ223
| ТЗ п. 13 | Транспортно-заготовительно-складские расходы, как разница в процентах между сметной и оптовой ценой материала аналога по ТССЦ-2000 - 2% ПЗ=2% (ОЗП=2%; ЭМ=2%; МАТ=2%) | [21 empty] | Транспортно-заготовительно-складские расходы, как разница в процентах между сметной и оптовой ценой материала аналога по ТССЦ-2000 - 2% ПЗ=2% (ОЗП=2%; ЭМ=2%; МАТ=2%)
| 1 | ИНДЕКС К ПОЗИЦИИ: Индексы пересчета в т.у.ц. по статьям затрат СМР/ПНР ОЗП=22,53; ЭМ=11,42; ЗПМ=22,53; МАТ=8,56 | [22 empty] | ИНДЕКС К ПОЗИЦИИ: Индексы пересчета в т.у.ц. по статьям затрат СМР/ПНР ОЗП=22,53; ЭМ=11,42; ЗПМ=22,53; МАТ=8,56
4032 | ТЦ_19.1.01.03_78_7802658647_02.10.2024_02_3.2 | Воздуховод из оцинкованной стали ø125 b=0.5 мм |  | 4: пог.м; 5: 4; 6: 61,57 516,67/ИндМ223; З/пМех 10: 2108; З/пМех 14: 0; З/пМех 15: 0; З/пМех 16: 0; З/пМех 17: 0 | [5 empty] | Воздуховод из оцинкованной стали ø125 b=0.5 мм
|  | Цена МАТ=516,67/ИндМ223 | [23 empty] | Цена МАТ=516,67/ИндМ223
| ТЗ п. 13 | Транспортно-заготовительно-складские расходы, как разница в процентах между сметной и оптовой ценой материала аналога по ТССЦ-2000 - 2% ПЗ=2% (ОЗП=2%; ЭМ=2%; МАТ=2%) | [21 empty] | Транспортно-заготовительно-складские расходы, как разница в процентах между сметной и оптовой ценой материала аналога по ТССЦ-2000 - 2% ПЗ=2% (ОЗП=2%; ЭМ=2%; МАТ=2%)
| 1 | ИНДЕКС К ПОЗИЦИИ: Индексы пересчета в т.у.ц. по статьям затрат СМР/ПНР ОЗП=22,53; ЭМ=11,42; ЗПМ=22,53; МАТ=8,56 | [22 empty] | ИНДЕКС К ПОЗИЦИИ: Индексы пересчета в т.у.ц. по статьям затрат СМР/ПНР ОЗП=22,53; ЭМ=11,42; ЗПМ=22,53; МАТ=8,56
4033 | ТЦ_19.1.01.03_78_7802658647_02.10.2024_02_4.2 | Воздуховод из оцинкованной стали ø160 b=0.5 мм |  | 4: пог.м; 5: 7; 6: 77,45 650/ИндМ223; З/пМех 10: 4641; З/пМех 14: 0; З/пМех 15: 0; З/пМех 16: 0; З/пМех 17: 0 | [5 empty] | Воздуховод из оцинкованной стали ø160 b=0.5 мм
|  | Цена МАТ=650/ИндМ223 | [23 empty] | Цена МАТ=650/ИндМ223
| ТЗ п. 13 | Транспортно-заготовительно-складские расходы, как разница в процентах между сметной и оптовой ценой материала аналога по ТССЦ-2000 - 2% ПЗ=2% (ОЗП=2%; ЭМ=2%; МАТ=2%) | [21 empty] | Транспортно-заготовительно-складские расходы, как разница в процентах между сметной и оптовой ценой материала аналога по ТССЦ-2000 - 2% ПЗ=2% (ОЗП=2%; ЭМ=2%; МАТ=2%)
| 1 | ИНДЕКС К ПОЗИЦИИ: Индексы пересчета в т.у.ц. по статьям затрат СМР/ПНР ОЗП=22,53; ЭМ=11,42; ЗПМ=22,53; МАТ=8,56 | [22 empty] | ИНДЕКС К ПОЗИЦИИ: Индексы пересчета в т.у.ц. по статьям затрат СМР/ПНР ОЗП=22,53; ЭМ=11,42; ЗПМ=22,53; МАТ=8,56
4034 | ТЦ_19.1.01.03_78_7802658647_02.10.2024_02_5.2 | Воздуховод из оцинкованной стали ø200 b=0.5 мм |  | 4: пог.м; 5: 4; 6: 94,33 791,67/ИндМ223; З/пМех 10: 3230; З/пМех 14: 0; З/пМех 15: 0; З/пМех 16: 0; З/пМех 17: 0 | [5 empty] | Воздуховод из оцинкованной стали ø200 b=0.5 мм
|  | Цена МАТ=791,67/ИндМ223 | [23 empty] | Цена МАТ=791,67/ИндМ223
| ТЗ п. 13 | Транспортно-заготовительно-складские расходы, как разница в процентах между сметной и оптовой ценой материала аналога по ТССЦ-2000 - 2% ПЗ=2% (ОЗП=2%; ЭМ=2%; МАТ=2%) | [21 empty] | Транспортно-заготовительно-складские расходы, как разница в процентах между сметной и оптовой ценой материала аналога по ТССЦ-2000 - 2% ПЗ=2% (ОЗП=2%; ЭМ=2%; МАТ=2%)
| 1 | ИНДЕКС К ПОЗИЦИИ: Индексы пересчета в т.у.ц. по статьям затрат СМР/ПНР ОЗП=22,53; ЭМ=11,42; ЗПМ=22,53; МАТ=8,56 | [22 empty] | ИНДЕКС К ПОЗИЦИИ: Индексы пересчета в т.у.ц. по статьям затрат СМР/ПНР ОЗП=22,53; ЭМ=11,42; ЗПМ=22,53; МАТ=8,56
4035 | ТЦ_19.1.01.13_78_7802658647_02.10.2024_02_365.2 | Тройник круглого воздуховода ø125 на ø125 на ø100 |  | 4: шт; 5: 9; 6: 57,79 485/ИндМ223; З/пМех 10: 4452; З/пМех 14: 0; З/пМех 15: 0; З/пМех 16: 0; З/пМех 17: 0 | [5 empty] | Тройник круглого воздуховода ø125 на ø125 на ø100
|  | Цена МАТ=485/ИндМ223 | [23 empty] | Цена МАТ=485/ИндМ223
| ТЗ п. 13 | Транспортно-заготовительно-складские расходы, как разница в процентах между сметной и оптовой ценой материала аналога по ТССЦ-2000 - 2% ПЗ=2% (ОЗП=2%; ЭМ=2%; МАТ=2%) | [21 empty] | Транспортно-заготовительно-складские расходы, как разница в процентах между сметной и оптовой ценой материала аналога по ТССЦ-2000 - 2% ПЗ=2% (ОЗП=2%; ЭМ=2%; МАТ=2%)
| 1 | ИНДЕКС К ПОЗИЦИИ: Индексы пересчета в т.у.ц. по статьям затрат СМР/ПНР ОЗП=22,53; ЭМ=11,42; ЗПМ=22,53; МАТ=8,56 | [22 empty] | ИНДЕКС К ПОЗИЦИИ: Индексы пересчета в т.у.ц. по статьям затрат СМР/ПНР ОЗП=22,53; ЭМ=11,42; ЗПМ=22,53; МАТ=8,56
4036 | ТЦ_19.1.01.13_78_7802658647_02.10.2024_02_214.2 | Тройник круглого воздуховода ø160 на ø160 на ø100 |  | 4: шт; 5: 10; 6: 66,53 558,33/ИндМ223; З/пМех 10: 5695; З/пМех 14: 0; З/пМех 15: 0; З/пМех 16: 0; З/пМех 17: 0 | [5 empty] | Тройник круглого воздуховода ø160 на ø160 на ø100
|  | Цена МАТ=558,33/ИндМ223 | [23 empty] | Цена МАТ=558,33/ИндМ223
| ТЗ п. 13 | Транспортно-заготовительно-складские расходы, как разница в процентах между сметной и оптовой ценой материала аналога по ТССЦ-2000 - 2% ПЗ=2% (ОЗП=2%; ЭМ=2%; МАТ=2%) | [21 empty] | Транспортно-заготовительно-складские расходы, как разница в процентах между сметной и оптовой ценой материала аналога по ТССЦ-2000 - 2% ПЗ=2% (ОЗП=2%; ЭМ=2%; МАТ=2%)
| 1 | ИНДЕКС К ПОЗИЦИИ: Индексы пересчета в т.у.ц. по статьям затрат СМР/ПНР ОЗП=22,53; ЭМ=11,42; ЗПМ=22,53; МАТ=8,56 | [22 empty] | ИНДЕКС К ПОЗИЦИИ: Индексы пересчета в т.у.ц. по статьям затрат СМР/ПНР ОЗП=22,53; ЭМ=11,42; ЗПМ=22,53; МАТ=8,56
4037 | ТЦ_19.1.01.13_78_7802658647_02.10.2024_02_233.2 | Тройник круглого воздуховода ø200 на ø200 на ø100 |  | 4: шт; 5: 9; 6: 44,69 375/ИндМ223; З/пМех 10: 3443; З/пМех 14: 0; З/пМех 15: 0; З/пМех 16: 0; З/пМех 17: 0 | [5 empty] | Тройник круглого воздуховода ø200 на ø200 на ø100
|  | Цена МАТ=375/ИндМ223 | [23 empty] | Цена МАТ=375/ИндМ223
| ТЗ п. 13 | Транспортно-заготовительно-складские расходы, как разница в процентах между сметной и оптовой ценой материала аналога по ТССЦ-2000 - 2% ПЗ=2% (ОЗП=2%; ЭМ=2%; МАТ=2%) | [21 empty] | Транспортно-заготовительно-складские расходы, как разница в процентах между сметной и оптовой ценой материала аналога по ТССЦ-2000 - 2% ПЗ=2% (ОЗП=2%; ЭМ=2%; МАТ=2%)
| 1 | ИНДЕКС К ПОЗИЦИИ: Индексы пересчета в т.у.ц. по статьям затрат СМР/ПНР ОЗП=22,53; ЭМ=11,42; ЗПМ=22,53; МАТ=8,56 | [22 empty] | ИНДЕКС К ПОЗИЦИИ: Индексы пересчета в т.у.ц. по статьям затрат СМР/ПНР ОЗП=22,53; ЭМ=11,42; ЗПМ=22,53; МАТ=8,56
4038 | ТЦ_19.1.01.13_78_7802658647_02.10.2024_02_211.2 | Переход круглого сечения ø160 на ø100 |  | 4: шт; 5: 1; 6: 34,75 291,67/ИндМ223; З/пМех 10: 297; З/пМех 14: 0; З/пМех 15: 0; З/пМех 16: 0; З/пМех 17: 0 | [5 empty] | Переход круглого сечения ø160 на ø100
|  | Цена МАТ=291,67/ИндМ223 | [23 empty] | Цена МАТ=291,67/ИндМ223
| ТЗ п. 13 | Транспортно-заготовительно-складские расходы, как разница в процентах между сметной и оптовой ценой материала аналога по ТССЦ-2000 - 2% ПЗ=2% (ОЗП=2%; ЭМ=2%; МАТ=2%) | [21 empty] | Транспортно-заготовительно-складские расходы, как разница в процентах между сметной и оптовой ценой материала аналога по ТССЦ-2000 - 2% ПЗ=2% (ОЗП=2%; ЭМ=2%; МАТ=2%)
| 1 | ИНДЕКС К ПОЗИЦИИ: Индексы пересчета в т.у.ц. по статьям затрат СМР/ПНР ОЗП=22,53; ЭМ=11,42; ЗПМ=22,53; МАТ=8,56 | [22 empty] | ИНДЕКС К ПОЗИЦИИ: Индексы пересчета в т.у.ц. по статьям затрат СМР/ПНР ОЗП=22,53; ЭМ=11,42; ЗПМ=22,53; МАТ=8,56
4039 | ТЦ_19.1.01.13_78_7802658647_02.10.2024_02_27.2 | Переход круглого сечения ø160 на ø125 |  | 4: шт; 5: 3; 6: 29,40 246,67/ИндМ223; З/пМех 10: 755; З/пМех 14: 0; З/пМех 15: 0; З/пМех 16: 0; З/пМех 17: 0 | [5 empty] | Переход круглого сечения ø160 на ø125
|  | Цена МАТ=246,67/ИндМ223 | [23 empty] | Цена МАТ=246,67/ИндМ223
| ТЗ п. 13 | Транспортно-заготовительно-складские расходы, как разница в процентах между сметной и оптовой ценой материала аналога по ТССЦ-2000 - 2% ПЗ=2% (ОЗП=2%; ЭМ=2%; МАТ=2%) | [21 empty] | Транспортно-заготовительно-складские расходы, как разница в процентах между сметной и оптовой ценой материала аналога по ТССЦ-2000 - 2% ПЗ=2% (ОЗП=2%; ЭМ=2%; МАТ=2%)
| 1 | ИНДЕКС К ПОЗИЦИИ: Индексы пересчета в т.у.ц. по статьям затрат СМР/ПНР ОЗП=22,53; ЭМ=11,42; ЗПМ=22,53; МАТ=8,56 | [22 empty] | ИНДЕКС К ПОЗИЦИИ: Индексы пересчета в т.у.ц. по статьям затрат СМР/ПНР ОЗП=22,53; ЭМ=11,42; ЗПМ=22,53; МАТ=8,56
4040 | ТЦ_19.1.01.13_78_7802658647_02.10.2024_02_28.2 | Переход круглого сечения ø200 на ø160 |  | 4: шт; 5: 3; 6: 36,74 308.33/ИндМ223; З/пМех 10: 943; З/пМех 14: 0; З/пМех 15: 0; З/пМех 16: 0; З/пМех 17: 0 | [5 empty] | Переход круглого сечения ø200 на ø160
|  | Цена МАТ=308.33/ИндМ223 | [23 empty] | Цена МАТ=308.33/ИндМ223
| ТЗ п. 13 | Транспортно-заготовительно-складские расходы, как разница в процентах между сметной и оптовой ценой материала аналога по ТССЦ-2000 - 2% ПЗ=2% (ОЗП=2%; ЭМ=2%; МАТ=2%) | [21 empty] | Транспортно-заготовительно-складские расходы, как разница в процентах между сметной и оптовой ценой материала аналога по ТССЦ-2000 - 2% ПЗ=2% (ОЗП=2%; ЭМ=2%; МАТ=2%)
| 1 | ИНДЕКС К ПОЗИЦИИ: Индексы пересчета в т.у.ц. по статьям затрат СМР/ПНР ОЗП=22,53; ЭМ=11,42; ЗПМ=22,53; МАТ=8,56 | [22 empty] | ИНДЕКС К ПОЗИЦИИ: Индексы пересчета в т.у.ц. по статьям затрат СМР/ПНР ОЗП=22,53; ЭМ=11,42; ЗПМ=22,53; МАТ=8,56
4041 | ТЦ_19.1.01.13_78_7802658647_02.10.2024_02_458.2 | Заглушка круглая из оцинкованной стали Ø125 |  | 4: шт; 5: 4; 6: 54,92 460,83/ИндМ223; З/пМех 10: 1880; З/пМех 14: 0; З/пМех 15: 0; З/пМех 16: 0; З/пМех 17: 0 | [5 empty] | Заглушка круглая из оцинкованной стали Ø125
|  | Цена МАТ=460,83/ИндМ223 | [23 empty] | Цена МАТ=460,83/ИндМ223
| ТЗ п. 13 | Транспортно-заготовительно-складские расходы, как разница в процентах между сметной и оптовой ценой материала аналога по ТССЦ-2000 - 2% ПЗ=2% (ОЗП=2%; ЭМ=2%; МАТ=2%) | [21 empty] | Транспортно-заготовительно-складские расходы, как разница в процентах между сметной и оптовой ценой материала аналога по ТССЦ-2000 - 2% ПЗ=2% (ОЗП=2%; ЭМ=2%; МАТ=2%)
| 1 | ИНДЕКС К ПОЗИЦИИ: Индексы пересчета в т.у.ц. по статьям затрат СМР/ПНР ОЗП=22,53; ЭМ=11,42; ЗПМ=22,53; МАТ=8,56 | [22 empty] | ИНДЕКС К ПОЗИЦИИ: Индексы пересчета в т.у.ц. по статьям затрат СМР/ПНР ОЗП=22,53; ЭМ=11,42; ЗПМ=22,53; МАТ=8,56
4042 | ТЦ_19.1.01.13_78_7802658647_02.10.2024_02_315.2 | Переход круглого сечения ø125 на ø100 |  | 4: шт; 5: 4; 6: 24,62 206,67/ИндМ223; З/пМех 10: 843; З/пМех 14: 0; З/пМех 15: 0; З/пМех 16: 0; З/пМех 17: 0 | [5 empty] | Переход круглого сечения ø125 на ø100
|  | Цена МАТ=206,67/ИндМ223 | [23 empty] | Цена МАТ=206,67/ИндМ223
| ТЗ п. 13 | Транспортно-заготовительно-складские расходы, как разница в процентах между сметной и оптовой ценой материала аналога по ТССЦ-2000 - 2% ПЗ=2% (ОЗП=2%; ЭМ=2%; МАТ=2%) | [21 empty] | Транспортно-заготовительно-складские расходы, как разница в процентах между сметной и оптовой ценой материала аналога по ТССЦ-2000 - 2% ПЗ=2% (ОЗП=2%; ЭМ=2%; МАТ=2%)
| 1 | ИНДЕКС К ПОЗИЦИИ: Индексы пересчета в т.у.ц. по статьям затрат СМР/ПНР ОЗП=22,53; ЭМ=11,42; ЗПМ=22,53; МАТ=8,56 | [22 empty] | ИНДЕКС К ПОЗИЦИИ: Индексы пересчета в т.у.ц. по статьям затрат СМР/ПНР ОЗП=22,53; ЭМ=11,42; ЗПМ=22,53; МАТ=8,56
4043 | ТЕР20-01-001-04 Приказ Администрации ЛО от 20.10.15 №28 | Прокладка воздуховодов из листовой, оцинкованной стали и алюминия класса Н (нормальные) толщиной: 0,6 мм, диаметром до 250 мм |  | 100 м2 поверхности воздуховодов | 0.13864 | 4288.65 | 3358.59 | 215.93 | 14.67 | 11680 | 10491 | 342 | 46 | 202.691 | 28.1 | 0.598 | 0.08 | [5 empty] | Прокладка воздуховодов из листовой, оцинкованной стали и алюминия класса Н (нормальные) толщиной: 0,6 мм, диаметром до 250 мм
| ОП п.1.20.19 | Индивидуальные испытания систем вентиляции и кондиционирования воздуха ОЗП=1,05; ЭМ=1,05 к расх.; ТЗ=1,05 | [21 empty] | Индивидуальные испытания систем вентиляции и кондиционирования воздуха ОЗП=1,05; ЭМ=1,05 к расх.; ТЗ=1,05
| Приказ от 30.01.2024 № 55/пр прил.5 табл.1 п.2 | Производство работ осуществляется на территории действующего предприятия с наличием в зоне производства работ одного или нескольких из следующих факторов: - разветвленной сети транспортных и инженерных коммуникаций; - стесненных условий для складирования материалов; - действующего технологического оборудования; - движения технологического транспорта ОЗП=1,15; ЭМ=1,15 к расх.; ЗПМ=1,15; ТЗ=1,15; ТЗМ=1,15 | [21 empty] | Производство работ осуществляется на территории действующего предприятия с наличием в зоне производства работ одного или нескольких из следующих факторов: - разветвленной сети транспортных и инженерных коммуникаций; - стесненных условий для складирования материалов; - действующего технологического оборудования; - движения технологического транспорта ОЗП=1,15; ЭМ=1,15 к расх.; ЗПМ=1,15; ТЗ=1,15; ТЗМ=1,15
| 1 | ИНДЕКС К ПОЗИЦИИ: Индексы пересчета в т.у.ц. по статьям затрат СМР/ПНР ОЗП=22,53; ЭМ=11,42; ЗПМ=22,53; МАТ=8,56 | [22 empty] | ИНДЕКС К ПОЗИЦИИ: Индексы пересчета в т.у.ц. по статьям затрат СМР/ПНР ОЗП=22,53; ЭМ=11,42; ЗПМ=22,53; МАТ=8,56
|  |  | Накладные расходы 121% ФОТ (от 10 537) | З/пМех 10: 12750
|  |  | Сметная прибыль 72% ФОТ (от 10 537) | З/пМех 10: 7587
4044 | ТЦ_19.1.01.03_78_7802658647_02.10.2024_02_97.2 | Воздуховод из оцинкованной стали ø250 b=0.5 мм |  | 4: пог.м; 5: 10; 6: 135,05 1133,33/ИндМ223; З/пМех 10: 11560; З/пМех 14: 0; З/пМех 15: 0; З/пМех 16: 0; З/пМех 17: 0 | [5 empty] | Воздуховод из оцинкованной стали ø250 b=0.5 мм
|  | Цена МАТ=1133,33/ИндМ223 | [23 empty] | Цена МАТ=1133,33/ИндМ223
| ТЗ п. 13 | Транспортно-заготовительно-складские расходы, как разница в процентах между сметной и оптовой ценой материала аналога по ТССЦ-2000 - 2% ПЗ=2% (ОЗП=2%; ЭМ=2%; МАТ=2%) | [21 empty] | Транспортно-заготовительно-складские расходы, как разница в процентах между сметной и оптовой ценой материала аналога по ТССЦ-2000 - 2% ПЗ=2% (ОЗП=2%; ЭМ=2%; МАТ=2%)
| 1 | ИНДЕКС К ПОЗИЦИИ: Индексы пересчета в т.у.ц. по статьям затрат СМР/ПНР ОЗП=22,53; ЭМ=11,42; ЗПМ=22,53; МАТ=8,56 | [22 empty] | ИНДЕКС К ПОЗИЦИИ: Индексы пересчета в т.у.ц. по статьям затрат СМР/ПНР ОЗП=22,53; ЭМ=11,42; ЗПМ=22,53; МАТ=8,56
4045 | ТЦ_19.1.01.13_78_7802658647_02.10.2024_02_100.2 | Отвод круглого воздуховода 90° Ø250 |  | 4: шт; 5: 3; 6: 57,59 483,33/ИндМ223; З/пМех 10: 1479; З/пМех 14: 0; З/пМех 15: 0; З/пМех 16: 0; З/пМех 17: 0 | [5 empty] | Отвод круглого воздуховода 90° Ø250
|  | Цена МАТ=483,33/ИндМ223 | [23 empty] | Цена МАТ=483,33/ИндМ223
| ТЗ п. 13 | Транспортно-заготовительно-складские расходы, как разница в процентах между сметной и оптовой ценой материала аналога по ТССЦ-2000 - 2% ПЗ=2% (ОЗП=2%; ЭМ=2%; МАТ=2%) | [21 empty] | Транспортно-заготовительно-складские расходы, как разница в процентах между сметной и оптовой ценой материала аналога по ТССЦ-2000 - 2% ПЗ=2% (ОЗП=2%; ЭМ=2%; МАТ=2%)
| 1 | ИНДЕКС К ПОЗИЦИИ: Индексы пересчета в т.у.ц. по статьям затрат СМР/ПНР ОЗП=22,53; ЭМ=11,42; ЗПМ=22,53; МАТ=8,56 | [22 empty] | ИНДЕКС К ПОЗИЦИИ: Индексы пересчета в т.у.ц. по статьям затрат СМР/ПНР ОЗП=22,53; ЭМ=11,42; ЗПМ=22,53; МАТ=8,56
4046 | ТЦ_19.1.01.13_78_7802658647_02.10.2024_02_337.2 Применительно к Тройник круглого воздуховода ø250 на ø250 на ø100 | Тройник круглого воздуховода ø250 на ø250 на ø160 |  | 4: шт; 5: 14; 6: 930,63 7810/ИндМ223; З/пМех 10: 111526; З/пМех 14: 0; З/пМех 15: 0; З/пМех 16: 0; З/пМех 17: 0 | [5 empty] | Тройник круглого воздуховода ø250 на ø250 на ø160
|  | Цена МАТ=7810/ИндМ223 | [23 empty] | Цена МАТ=7810/ИндМ223
| ТЗ п. 13 | Транспортно-заготовительно-складские расходы, как разница в процентах между сметной и оптовой ценой материала аналога по ТССЦ-2000 - 2% ПЗ=2% (ОЗП=2%; ЭМ=2%; МАТ=2%) | [21 empty] | Транспортно-заготовительно-складские расходы, как разница в процентах между сметной и оптовой ценой материала аналога по ТССЦ-2000 - 2% ПЗ=2% (ОЗП=2%; ЭМ=2%; МАТ=2%)
| 1 | ИНДЕКС К ПОЗИЦИИ: Индексы пересчета в т.у.ц. по статьям затрат СМР/ПНР ОЗП=22,53; ЭМ=11,42; ЗПМ=22,53; МАТ=8,56 | [22 empty] | ИНДЕКС К ПОЗИЦИИ: Индексы пересчета в т.у.ц. по статьям затрат СМР/ПНР ОЗП=22,53; ЭМ=11,42; ЗПМ=22,53; МАТ=8,56
4047 | ТЦ_19.1.01.13_78_7802658647_02.10.2024_02_231.2 | Переход круглого сечения ø250 на ø200 |  | 4: шт; 5: 3; 6: 49,65 416.67/ИндМ223; З/пМех 10: 1275; З/пМех 14: 0; З/пМех 15: 0; З/пМех 16: 0; З/пМех 17: 0 | [5 empty] | Переход круглого сечения ø250 на ø200
|  | Цена МАТ=416.67/ИндМ223 | [23 empty] | Цена МАТ=416.67/ИндМ223
| ТЗ п. 13 | Транспортно-заготовительно-складские расходы, как разница в процентах между сметной и оптовой ценой материала аналога по ТССЦ-2000 - 2% ПЗ=2% (ОЗП=2%; ЭМ=2%; МАТ=2%) | [21 empty] | Транспортно-заготовительно-складские расходы, как разница в процентах между сметной и оптовой ценой материала аналога по ТССЦ-2000 - 2% ПЗ=2% (ОЗП=2%; ЭМ=2%; МАТ=2%)
| 1 | ИНДЕКС К ПОЗИЦИИ: Индексы пересчета в т.у.ц. по статьям затрат СМР/ПНР ОЗП=22,53; ЭМ=11,42; ЗПМ=22,53; МАТ=8,56 | [22 empty] | ИНДЕКС К ПОЗИЦИИ: Индексы пересчета в т.у.ц. по статьям затрат СМР/ПНР ОЗП=22,53; ЭМ=11,42; ЗПМ=22,53; МАТ=8,56
4048 | ТЕР20-01-001-05 Приказ Администрации ЛО от 20.10.15 №28 | Прокладка воздуховодов из листовой, оцинкованной стали и алюминия класса Н (нормальные) толщиной: 0,6 мм, диаметром до 355 мм |  | 100 м2 поверхности воздуховодов | 0.09603 | 3900.61 | 3075.07 | 174.48 | 12.13 | 7380 | 6653 | 191 | 26 | 185.5807 | 17.82 | 0.4945 | 0.05 | [5 empty] | Прокладка воздуховодов из листовой, оцинкованной стали и алюминия класса Н (нормальные) толщиной: 0,6 мм, диаметром до 355 мм
| ОП п.1.20.19 | Индивидуальные испытания систем вентиляции и кондиционирования воздуха ОЗП=1,05; ЭМ=1,05 к расх.; ТЗ=1,05 | [21 empty] | Индивидуальные испытания систем вентиляции и кондиционирования воздуха ОЗП=1,05; ЭМ=1,05 к расх.; ТЗ=1,05
| Приказ от 30.01.2024 № 55/пр прил.5 табл.1 п.2 | Производство работ осуществляется на территории действующего предприятия с наличием в зоне производства работ одного или нескольких из следующих факторов: - разветвленной сети транспортных и инженерных коммуникаций; - стесненных условий для складирования материалов; - действующего технологического оборудования; - движения технологического транспорта ОЗП=1,15; ЭМ=1,15 к расх.; ЗПМ=1,15; ТЗ=1,15; ТЗМ=1,15 | [21 empty] | Производство работ осуществляется на территории действующего предприятия с наличием в зоне производства работ одного или нескольких из следующих факторов: - разветвленной сети транспортных и инженерных коммуникаций; - стесненных условий для складирования материалов; - действующего технологического оборудования; - движения технологического транспорта ОЗП=1,15; ЭМ=1,15 к расх.; ЗПМ=1,15; ТЗ=1,15; ТЗМ=1,15
| 1 | ИНДЕКС К ПОЗИЦИИ: Индексы пересчета в т.у.ц. по статьям затрат СМР/ПНР ОЗП=22,53; ЭМ=11,42; ЗПМ=22,53; МАТ=8,56 | [22 empty] | ИНДЕКС К ПОЗИЦИИ: Индексы пересчета в т.у.ц. по статьям затрат СМР/ПНР ОЗП=22,53; ЭМ=11,42; ЗПМ=22,53; МАТ=8,56
|  |  | Накладные расходы 121% ФОТ (от 6 679) | З/пМех 10: 8082
|  |  | Сметная прибыль 72% ФОТ (от 6 679) | З/пМех 10: 4809
4049 | ТЦ_19.1.01.03_78_7802658647_02.10.2024_02_98.2 | Воздуховод из оцинкованной стали ø315 b=0.7 мм |  | 4: пог.м; 5: 8; 6: 141,00 1183,33/ИндМ223; З/пМех 10: 9656; З/пМех 14: 0; З/пМех 15: 0; З/пМех 16: 0; З/пМех 17: 0 | [5 empty] | Воздуховод из оцинкованной стали ø315 b=0.7 мм
|  | Цена МАТ=1183,33/ИндМ223 | [23 empty] | Цена МАТ=1183,33/ИндМ223
| ТЗ п. 13 | Транспортно-заготовительно-складские расходы, как разница в процентах между сметной и оптовой ценой материала аналога по ТССЦ-2000 - 2% ПЗ=2% (ОЗП=2%; ЭМ=2%; МАТ=2%) | [21 empty] | Транспортно-заготовительно-складские расходы, как разница в процентах между сметной и оптовой ценой материала аналога по ТССЦ-2000 - 2% ПЗ=2% (ОЗП=2%; ЭМ=2%; МАТ=2%)
| 1 | ИНДЕКС К ПОЗИЦИИ: Индексы пересчета в т.у.ц. по статьям затрат СМР/ПНР ОЗП=22,53; ЭМ=11,42; ЗПМ=22,53; МАТ=8,56 | [22 empty] | ИНДЕКС К ПОЗИЦИИ: Индексы пересчета в т.у.ц. по статьям затрат СМР/ПНР ОЗП=22,53; ЭМ=11,42; ЗПМ=22,53; МАТ=8,56
4050 | ТЦ_19.1.01.13_78_7802658647_02.10.2024_02_101.2 | Отвод круглого воздуховода 90° Ø315 |  | 4: шт; 5: 1; 6: 62,56 525/ИндМ223; З/пМех 10: 535; З/пМех 14: 0; З/пМех 15: 0; З/пМех 16: 0; З/пМех 17: 0 | [5 empty] | Отвод круглого воздуховода 90° Ø315
|  | Цена МАТ=525/ИндМ223 | [23 empty] | Цена МАТ=525/ИндМ223
| ТЗ п. 13 | Транспортно-заготовительно-складские расходы, как разница в процентах между сметной и оптовой ценой материала аналога по ТССЦ-2000 - 2% ПЗ=2% (ОЗП=2%; ЭМ=2%; МАТ=2%) | [21 empty] | Транспортно-заготовительно-складские расходы, как разница в процентах между сметной и оптовой ценой материала аналога по ТССЦ-2000 - 2% ПЗ=2% (ОЗП=2%; ЭМ=2%; МАТ=2%)
| 1 | ИНДЕКС К ПОЗИЦИИ: Индексы пересчета в т.у.ц. по статьям затрат СМР/ПНР ОЗП=22,53; ЭМ=11,42; ЗПМ=22,53; МАТ=8,56 | [22 empty] | ИНДЕКС К ПОЗИЦИИ: Индексы пересчета в т.у.ц. по статьям затрат СМР/ПНР ОЗП=22,53; ЭМ=11,42; ЗПМ=22,53; МАТ=8,56
4051 | ТЦ_19.1.01.13_78_7802658647_02.10.2024_02_393.2 Применительно к Тройник круглого воздуховода ø315 на ø315 на ø250 | Тройник круглого воздуховода ø315 на ø315 на ø160 |  | 4: шт; 5: 1; 6: 114,59 961,67/ИндМ223; З/пМех 10: 981; З/пМех 14: 0; З/пМех 15: 0; З/пМех 16: 0; З/пМех 17: 0 | [5 empty] | Тройник круглого воздуховода ø315 на ø315 на ø160
|  | Цена МАТ=961,67/ИндМ223 | [23 empty] | Цена МАТ=961,67/ИндМ223
| ТЗ п. 13 | Транспортно-заготовительно-складские расходы, как разница в процентах между сметной и оптовой ценой материала аналога по ТССЦ-2000 - 2% ПЗ=2% (ОЗП=2%; ЭМ=2%; МАТ=2%) | [21 empty] | Транспортно-заготовительно-складские расходы, как разница в процентах между сметной и оптовой ценой материала аналога по ТССЦ-2000 - 2% ПЗ=2% (ОЗП=2%; ЭМ=2%; МАТ=2%)
| 1 | ИНДЕКС К ПОЗИЦИИ: Индексы пересчета в т.у.ц. по статьям затрат СМР/ПНР ОЗП=22,53; ЭМ=11,42; ЗПМ=22,53; МАТ=8,56 | [22 empty] | ИНДЕКС К ПОЗИЦИИ: Индексы пересчета в т.у.ц. по статьям затрат СМР/ПНР ОЗП=22,53; ЭМ=11,42; ЗПМ=22,53; МАТ=8,56
4052 |  | Тройник 400/400/315 |  | 4: шт; 5: 1; 6: 246,54 2069/ИндМ223; З/пМех 10: 2110; З/пМех 14: 0; З/пМех 15: 0; З/пМех 16: 0; З/пМех 17: 0 | [5 empty] | Тройник 400/400/315
|  | Цена МАТ=2069/ИндМ223 | [23 empty] | Цена МАТ=2069/ИндМ223
| ТЗ п. 13 | Транспортно-заготовительно-складские расходы, как разница в процентах между сметной и оптовой ценой материала аналога по ТССЦ-2000 - 2% ПЗ=2% (ОЗП=2%; ЭМ=2%; МАТ=2%) | [21 empty] | Транспортно-заготовительно-складские расходы, как разница в процентах между сметной и оптовой ценой материала аналога по ТССЦ-2000 - 2% ПЗ=2% (ОЗП=2%; ЭМ=2%; МАТ=2%)
| 1 | ИНДЕКС К ПОЗИЦИИ: Индексы пересчета в т.у.ц. по статьям затрат СМР/ПНР ОЗП=22,53; ЭМ=11,42; ЗПМ=22,53; МАТ=8,56 | [22 empty] | ИНДЕКС К ПОЗИЦИИ: Индексы пересчета в т.у.ц. по статьям затрат СМР/ПНР ОЗП=22,53; ЭМ=11,42; ЗПМ=22,53; МАТ=8,56
4053 |  | Переход 400/315 |  | 4: шт; 5: 1; 6: 151,57 1272/ИндМ223; З/пМех 10: 1297; З/пМех 14: 0; З/пМех 15: 0; З/пМех 16: 0; З/пМех 17: 0 | [5 empty] | Переход 400/315
|  | Цена МАТ=1272/ИндМ223 | [23 empty] | Цена МАТ=1272/ИндМ223
| ТЗ п. 13 | Транспортно-заготовительно-складские расходы, как разница в процентах между сметной и оптовой ценой материала аналога по ТССЦ-2000 - 2% ПЗ=2% (ОЗП=2%; ЭМ=2%; МАТ=2%) | [21 empty] | Транспортно-заготовительно-складские расходы, как разница в процентах между сметной и оптовой ценой материала аналога по ТССЦ-2000 - 2% ПЗ=2% (ОЗП=2%; ЭМ=2%; МАТ=2%)
| 1 | ИНДЕКС К ПОЗИЦИИ: Индексы пересчета в т.у.ц. по статьям затрат СМР/ПНР ОЗП=22,53; ЭМ=11,42; ЗПМ=22,53; МАТ=8,56 | [22 empty] | ИНДЕКС К ПОЗИЦИИ: Индексы пересчета в т.у.ц. по статьям затрат СМР/ПНР ОЗП=22,53; ЭМ=11,42; ЗПМ=22,53; МАТ=8,56
4054 | ТЕР20-01-001-10 Приказ Администрации ЛО от 20.10.15 №28 | Прокладка воздуховодов из листовой, оцинкованной стали и алюминия класса Н (нормальные) толщиной: 0,7 мм, периметром от 1100 до 1600 мм |  | 100 м2 поверхности воздуховодов | 0.24052 | 3451.64 | 2660.7 | 158.85 | 10.72 | 16156 | 14418 | 436 | 58 | 160.5733 | 38.62 | 0.437 | 0.11 | [5 empty] | Прокладка воздуховодов из листовой, оцинкованной стали и алюминия класса Н (нормальные) толщиной: 0,7 мм, периметром от 1100 до 1600 мм
| ОП п.1.20.19 | Индивидуальные испытания систем вентиляции и кондиционирования воздуха ОЗП=1,05; ЭМ=1,05 к расх.; ТЗ=1,05 | [21 empty] | Индивидуальные испытания систем вентиляции и кондиционирования воздуха ОЗП=1,05; ЭМ=1,05 к расх.; ТЗ=1,05
| Приказ от 30.01.2024 № 55/пр прил.5 табл.1 п.2 | Производство работ осуществляется на территории действующего предприятия с наличием в зоне производства работ одного или нескольких из следующих факторов: - разветвленной сети транспортных и инженерных коммуникаций; - стесненных условий для складирования материалов; - действующего технологического оборудования; - движения технологического транспорта ОЗП=1,15; ЭМ=1,15 к расх.; ЗПМ=1,15; ТЗ=1,15; ТЗМ=1,15 | [21 empty] | Производство работ осуществляется на территории действующего предприятия с наличием в зоне производства работ одного или нескольких из следующих факторов: - разветвленной сети транспортных и инженерных коммуникаций; - стесненных условий для складирования материалов; - действующего технологического оборудования; - движения технологического транспорта ОЗП=1,15; ЭМ=1,15 к расх.; ЗПМ=1,15; ТЗ=1,15; ТЗМ=1,15
| 1 | ИНДЕКС К ПОЗИЦИИ: Индексы пересчета в т.у.ц. по статьям затрат СМР/ПНР ОЗП=22,53; ЭМ=11,42; ЗПМ=22,53; МАТ=8,56 | [22 empty] | ИНДЕКС К ПОЗИЦИИ: Индексы пересчета в т.у.ц. по статьям затрат СМР/ПНР ОЗП=22,53; ЭМ=11,42; ЗПМ=22,53; МАТ=8,56
|  |  | Накладные расходы 121% ФОТ (от 14 476) | З/пМех 10: 17516
|  |  | Сметная прибыль 72% ФОТ (от 14 476) | З/пМех 10: 10423
4055 | ТЦ_19.1.01.03_78_7802658647_02.10.2024_02_151.2 | Воздуховод из оцинкованной стали δ=0,7 400x200 |  | 4: пог.м; 5: 10; 6: 265,13 2225/ИндМ223; З/пМех 10: 22695; З/пМех 14: 0; З/пМех 15: 0; З/пМех 16: 0; З/пМех 17: 0 | [5 empty] | Воздуховод из оцинкованной стали δ=0,7 400x200
|  | Цена МАТ=2225/ИндМ223 | [23 empty] | Цена МАТ=2225/ИндМ223
| ТЗ п. 13 | Транспортно-заготовительно-складские расходы, как разница в процентах между сметной и оптовой ценой материала аналога по ТССЦ-2000 - 2% ПЗ=2% (ОЗП=2%; ЭМ=2%; МАТ=2%) | [21 empty] | Транспортно-заготовительно-складские расходы, как разница в процентах между сметной и оптовой ценой материала аналога по ТССЦ-2000 - 2% ПЗ=2% (ОЗП=2%; ЭМ=2%; МАТ=2%)
| 1 | ИНДЕКС К ПОЗИЦИИ: Индексы пересчета в т.у.ц. по статьям затрат СМР/ПНР ОЗП=22,53; ЭМ=11,42; ЗПМ=22,53; МАТ=8,56 | [22 empty] | ИНДЕКС К ПОЗИЦИИ: Индексы пересчета в т.у.ц. по статьям затрат СМР/ПНР ОЗП=22,53; ЭМ=11,42; ЗПМ=22,53; МАТ=8,56
4056 | ТЦ_19.1.01.13_78_7802658647_02.10.2024_02_176.2 | Отвод прямоугольного воздуховода 90° 400x200 |  | 4: шт; 5: 3; 6: 185,69 1558,33/ИндМ223; З/пМех 10: 4769; З/пМех 14: 0; З/пМех 15: 0; З/пМех 16: 0; З/пМех 17: 0 | [5 empty] | Отвод прямоугольного воздуховода 90° 400x200
|  | Цена МАТ=1558,33/ИндМ223 | [23 empty] | Цена МАТ=1558,33/ИндМ223
| ТЗ п. 13 | Транспортно-заготовительно-складские расходы, как разница в процентах между сметной и оптовой ценой материала аналога по ТССЦ-2000 - 2% ПЗ=2% (ОЗП=2%; ЭМ=2%; МАТ=2%) | [21 empty] | Транспортно-заготовительно-складские расходы, как разница в процентах между сметной и оптовой ценой материала аналога по ТССЦ-2000 - 2% ПЗ=2% (ОЗП=2%; ЭМ=2%; МАТ=2%)
| 1 | ИНДЕКС К ПОЗИЦИИ: Индексы пересчета в т.у.ц. по статьям затрат СМР/ПНР ОЗП=22,53; ЭМ=11,42; ЗПМ=22,53; МАТ=8,56 | [22 empty] | ИНДЕКС К ПОЗИЦИИ: Индексы пересчета в т.у.ц. по статьям затрат СМР/ПНР ОЗП=22,53; ЭМ=11,42; ЗПМ=22,53; МАТ=8,56
4057 | ТЦ_19.1.01.13_78_7802658647_02.10.2024_02_180.2 Применительно к переходу 600x300 на 400x200 | Переход прямоугольного сечения 500x300 на 400x200 |  | 4: шт; 5: 1; 6: 143,98 1208,33/ИндМ223; З/пМех 10: 1233; З/пМех 14: 0; З/пМех 15: 0; З/пМех 16: 0; З/пМех 17: 0 | [5 empty] | Переход прямоугольного сечения 500x300 на 400x200
|  | Цена МАТ=1208,33/ИндМ223 | [23 empty] | Цена МАТ=1208,33/ИндМ223
| ТЗ п. 13 | Транспортно-заготовительно-складские расходы, как разница в процентах между сметной и оптовой ценой материала аналога по ТССЦ-2000 - 2% ПЗ=2% (ОЗП=2%; ЭМ=2%; МАТ=2%) | [21 empty] | Транспортно-заготовительно-складские расходы, как разница в процентах между сметной и оптовой ценой материала аналога по ТССЦ-2000 - 2% ПЗ=2% (ОЗП=2%; ЭМ=2%; МАТ=2%)
| 1 | ИНДЕКС К ПОЗИЦИИ: Индексы пересчета в т.у.ц. по статьям затрат СМР/ПНР ОЗП=22,53; ЭМ=11,42; ЗПМ=22,53; МАТ=8,56 | [22 empty] | ИНДЕКС К ПОЗИЦИИ: Индексы пересчета в т.у.ц. по статьям затрат СМР/ПНР ОЗП=22,53; ЭМ=11,42; ЗПМ=22,53; МАТ=8,56
4058 | ТЦ_19.1.01.13_78_7802658647_02.10.2024_02_360.2 Применительно Переход прямоугольного сечения 600x300 на 750х400 | Переход прямоугольного сечения 700x400 на 600x250 |  | 4: шт; 5: 1; 6: 201,08 1687,50/ИндМ223; З/пМех 10: 1721; З/пМех 14: 0; З/пМех 15: 0; З/пМех 16: 0; З/пМех 17: 0 | [5 empty] | Переход прямоугольного сечения 700x400 на 600x250
|  | Цена МАТ=1687,50/ИндМ223 | [23 empty] | Цена МАТ=1687,50/ИндМ223
| ТЗ п. 13 | Транспортно-заготовительно-складские расходы, как разница в процентах между сметной и оптовой ценой материала аналога по ТССЦ-2000 - 2% ПЗ=2% (ОЗП=2%; ЭМ=2%; МАТ=2%) | [21 empty] | Транспортно-заготовительно-складские расходы, как разница в процентах между сметной и оптовой ценой материала аналога по ТССЦ-2000 - 2% ПЗ=2% (ОЗП=2%; ЭМ=2%; МАТ=2%)
| 1 | ИНДЕКС К ПОЗИЦИИ: Индексы пересчета в т.у.ц. по статьям затрат СМР/ПНР ОЗП=22,53; ЭМ=11,42; ЗПМ=22,53; МАТ=8,56 | [22 empty] | ИНДЕКС К ПОЗИЦИИ: Индексы пересчета в т.у.ц. по статьям затрат СМР/ПНР ОЗП=22,53; ЭМ=11,42; ЗПМ=22,53; МАТ=8,56
4059 | ТЦ_19.1.01.13_78_7802658647_02.10.2024_02_219.2 Применительно к Заглушка 500х300 | Заглушка прямоугольная из оцинкованной стали 500х200 |  | 4: шт; 5: 2; 6: 64,55 541,67/ИндМ223; З/пМех 10: 1105; З/пМех 14: 0; З/пМех 15: 0; З/пМех 16: 0; З/пМех 17: 0 | [5 empty] | Заглушка прямоугольная из оцинкованной стали 500х200
|  | Цена МАТ=541,67/ИндМ223 | [23 empty] | Цена МАТ=541,67/ИндМ223
| ТЗ п. 13 | Транспортно-заготовительно-складские расходы, как разница в процентах между сметной и оптовой ценой материала аналога по ТССЦ-2000 - 2% ПЗ=2% (ОЗП=2%; ЭМ=2%; МАТ=2%) | [21 empty] | Транспортно-заготовительно-складские расходы, как разница в процентах между сметной и оптовой ценой материала аналога по ТССЦ-2000 - 2% ПЗ=2% (ОЗП=2%; ЭМ=2%; МАТ=2%)
| 1 | ИНДЕКС К ПОЗИЦИИ: Индексы пересчета в т.у.ц. по статьям затрат СМР/ПНР ОЗП=22,53; ЭМ=11,42; ЗПМ=22,53; МАТ=8,56 | [22 empty] | ИНДЕКС К ПОЗИЦИИ: Индексы пересчета в т.у.ц. по статьям затрат СМР/ПНР ОЗП=22,53; ЭМ=11,42; ЗПМ=22,53; МАТ=8,56
4060 | ТЦ_19.1.01.13_78_7802658647_02.10.2024_02_441.2 | Врезка 500х300 в прямоугольный воздуховод |  | 4: шт; 5: 5; 6: 87,88 737,50/ИндМ223; З/пМех 10: 3761; З/пМех 14: 0; З/пМех 15: 0; З/пМех 16: 0; З/пМех 17: 0 | [5 empty] | Врезка 500х300 в прямоугольный воздуховод
|  | Цена МАТ=737,50/ИндМ223 | [23 empty] | Цена МАТ=737,50/ИндМ223
| ТЗ п. 13 | Транспортно-заготовительно-складские расходы, как разница в процентах между сметной и оптовой ценой материала аналога по ТССЦ-2000 - 2% ПЗ=2% (ОЗП=2%; ЭМ=2%; МАТ=2%) | [21 empty] | Транспортно-заготовительно-складские расходы, как разница в процентах между сметной и оптовой ценой материала аналога по ТССЦ-2000 - 2% ПЗ=2% (ОЗП=2%; ЭМ=2%; МАТ=2%)
| 1 | ИНДЕКС К ПОЗИЦИИ: Индексы пересчета в т.у.ц. по статьям затрат СМР/ПНР ОЗП=22,53; ЭМ=11,42; ЗПМ=22,53; МАТ=8,56 | [22 empty] | ИНДЕКС К ПОЗИЦИИ: Индексы пересчета в т.у.ц. по статьям затрат СМР/ПНР ОЗП=22,53; ЭМ=11,42; ЗПМ=22,53; МАТ=8,56
4061 | ТЕР20-01-001-11 Приказ Администрации ЛО от 20.10.15 №28 | Прокладка воздуховодов из листовой, оцинкованной стали и алюминия класса Н (нормальные) толщиной: 0,7 мм, периметром до 2400 мм |  | 100 м2 поверхности воздуховодов | 0.0709 | 2818.22 | 2002.02 | 157.41 | 7.9 | 3725 | 3198 | 127 | 13 | 120.8224 | 8.57 | 0.322 | 0.02 | [5 empty] | Прокладка воздуховодов из листовой, оцинкованной стали и алюминия класса Н (нормальные) толщиной: 0,7 мм, периметром до 2400 мм
| ОП п.1.20.19 | Индивидуальные испытания систем вентиляции и кондиционирования воздуха ОЗП=1,05; ЭМ=1,05 к расх.; ТЗ=1,05 | [21 empty] | Индивидуальные испытания систем вентиляции и кондиционирования воздуха ОЗП=1,05; ЭМ=1,05 к расх.; ТЗ=1,05
| Приказ от 30.01.2024 № 55/пр прил.5 табл.1 п.2 | Производство работ осуществляется на территории действующего предприятия с наличием в зоне производства работ одного или нескольких из следующих факторов: - разветвленной сети транспортных и инженерных коммуникаций; - стесненных условий для складирования материалов; - действующего технологического оборудования; - движения технологического транспорта ОЗП=1,15; ЭМ=1,15 к расх.; ЗПМ=1,15; ТЗ=1,15; ТЗМ=1,15 | [21 empty] | Производство работ осуществляется на территории действующего предприятия с наличием в зоне производства работ одного или нескольких из следующих факторов: - разветвленной сети транспортных и инженерных коммуникаций; - стесненных условий для складирования материалов; - действующего технологического оборудования; - движения технологического транспорта ОЗП=1,15; ЭМ=1,15 к расх.; ЗПМ=1,15; ТЗ=1,15; ТЗМ=1,15
| 1 | ИНДЕКС К ПОЗИЦИИ: Индексы пересчета в т.у.ц. по статьям затрат СМР/ПНР ОЗП=22,53; ЭМ=11,42; ЗПМ=22,53; МАТ=8,56 | [22 empty] | ИНДЕКС К ПОЗИЦИИ: Индексы пересчета в т.у.ц. по статьям затрат СМР/ПНР ОЗП=22,53; ЭМ=11,42; ЗПМ=22,53; МАТ=8,56
|  |  | Накладные расходы 121% ФОТ (от 3 211) | З/пМех 10: 3885
|  |  | Сметная прибыль 72% ФОТ (от 3 211) | З/пМех 10: 2312
4062 | ТЦ_19.1.01.03_78_7802658647_02.10.2024_02_78.2 | Воздуховод прямоугольный из оцинкованной стали 600х300 b=0.7 мм |  | 4: пог.м; 5: 2; 6: 393,22 3300/ИндМ223; З/пМех 10: 6732; З/пМех 14: 0; З/пМех 15: 0; З/пМех 16: 0; З/пМех 17: 0 | [5 empty] | Воздуховод прямоугольный из оцинкованной стали 600х300 b=0.7 мм
|  | Цена МАТ=3300/ИндМ223 | [23 empty] | Цена МАТ=3300/ИндМ223
| ТЗ п. 13 | Транспортно-заготовительно-складские расходы, как разница в процентах между сметной и оптовой ценой материала аналога по ТССЦ-2000 - 2% ПЗ=2% (ОЗП=2%; ЭМ=2%; МАТ=2%) | [21 empty] | Транспортно-заготовительно-складские расходы, как разница в процентах между сметной и оптовой ценой материала аналога по ТССЦ-2000 - 2% ПЗ=2% (ОЗП=2%; ЭМ=2%; МАТ=2%)
| 1 | ИНДЕКС К ПОЗИЦИИ: Индексы пересчета в т.у.ц. по статьям затрат СМР/ПНР ОЗП=22,53; ЭМ=11,42; ЗПМ=22,53; МАТ=8,56 | [22 empty] | ИНДЕКС К ПОЗИЦИИ: Индексы пересчета в т.у.ц. по статьям затрат СМР/ПНР ОЗП=22,53; ЭМ=11,42; ЗПМ=22,53; МАТ=8,56
4063 | ТЦ_19.1.01.03_78_7802658647_02.10.2024_02_264.2 Применительно Воздуховод из оцинкованной стали 850x400 b=0.6 мм | Воздуховод из оцинкованной стали 800x400 b=0.7 мм |  | 4: пог.м; 5: 1; 6: 550,81 4622,50/ИндМ223; З/пМех 10: 4715; З/пМех 14: 0; З/пМех 15: 0; З/пМех 16: 0; З/пМех 17: 0 | [5 empty] | Воздуховод из оцинкованной стали 800x400 b=0.7 мм
|  | Цена МАТ=4622,50/ИндМ223 | [23 empty] | Цена МАТ=4622,50/ИндМ223
| ТЗ п. 13 | Транспортно-заготовительно-складские расходы, как разница в процентах между сметной и оптовой ценой материала аналога по ТССЦ-2000 - 2% ПЗ=2% (ОЗП=2%; ЭМ=2%; МАТ=2%) | [21 empty] | Транспортно-заготовительно-складские расходы, как разница в процентах между сметной и оптовой ценой материала аналога по ТССЦ-2000 - 2% ПЗ=2% (ОЗП=2%; ЭМ=2%; МАТ=2%)
| 1 | ИНДЕКС К ПОЗИЦИИ: Индексы пересчета в т.у.ц. по статьям затрат СМР/ПНР ОЗП=22,53; ЭМ=11,42; ЗПМ=22,53; МАТ=8,56 | [22 empty] | ИНДЕКС К ПОЗИЦИИ: Индексы пересчета в т.у.ц. по статьям затрат СМР/ПНР ОЗП=22,53; ЭМ=11,42; ЗПМ=22,53; МАТ=8,56
4064 |  | Отвод круглого воздуховода 45° Ø400 |  | 4: шт; 5: 1; 6: 121,54 1020,00/ИндМ223; З/пМех 10: 1040; З/пМех 14: 0; З/пМех 15: 0; З/пМех 16: 0; З/пМех 17: 0 | [5 empty] | Отвод круглого воздуховода 45° Ø400
|  | Цена МАТ=1020,00/ИндМ223 | [23 empty] | Цена МАТ=1020,00/ИндМ223
| ТЗ п. 13 | Транспортно-заготовительно-складские расходы, как разница в процентах между сметной и оптовой ценой материала аналога по ТССЦ-2000 - 2% ПЗ=2% (ОЗП=2%; ЭМ=2%; МАТ=2%) | [21 empty] | Транспортно-заготовительно-складские расходы, как разница в процентах между сметной и оптовой ценой материала аналога по ТССЦ-2000 - 2% ПЗ=2% (ОЗП=2%; ЭМ=2%; МАТ=2%)
| 1 | ИНДЕКС К ПОЗИЦИИ: Индексы пересчета в т.у.ц. по статьям затрат СМР/ПНР ОЗП=22,53; ЭМ=11,42; ЗПМ=22,53; МАТ=8,56 | [22 empty] | ИНДЕКС К ПОЗИЦИИ: Индексы пересчета в т.у.ц. по статьям затрат СМР/ПНР ОЗП=22,53; ЭМ=11,42; ЗПМ=22,53; МАТ=8,56
4065 |  | Переход 600х300/400 |  | 4: шт; 5: 1; 6: 127,50 1070,00/ИндМ223; З/пМех 10: 1091; З/пМех 14: 0; З/пМех 15: 0; З/пМех 16: 0; З/пМех 17: 0 | [5 empty] | Переход 600х300/400
|  | Цена МАТ=1070,00/ИндМ223 | [23 empty] | Цена МАТ=1070,00/ИндМ223
| ТЗ п. 13 | Транспортно-заготовительно-складские расходы, как разница в процентах между сметной и оптовой ценой материала аналога по ТССЦ-2000 - 2% ПЗ=2% (ОЗП=2%; ЭМ=2%; МАТ=2%) | [21 empty] | Транспортно-заготовительно-складские расходы, как разница в процентах между сметной и оптовой ценой материала аналога по ТССЦ-2000 - 2% ПЗ=2% (ОЗП=2%; ЭМ=2%; МАТ=2%)
| 1 | ИНДЕКС К ПОЗИЦИИ: Индексы пересчета в т.у.ц. по статьям затрат СМР/ПНР ОЗП=22,53; ЭМ=11,42; ЗПМ=22,53; МАТ=8,56 | [22 empty] | ИНДЕКС К ПОЗИЦИИ: Индексы пересчета в т.у.ц. по статьям затрат СМР/ПНР ОЗП=22,53; ЭМ=11,42; ЗПМ=22,53; МАТ=8,56
Диффузор | [21 empty] | Диффузор
4066 | ТЕР20-02-001-01 Приказ Администрации ЛО от 20.10.15 №28 | Установка воздухораспределителей, предназначенных для подачи воздуха: в рабочую зону, массой до 20 кг |  | 1 воздухораспределитель | 3 | 44.98 | 26.96 | 5.33 |  | 2331 | 1822 | 182 |  | 1.606 | 4.82 | 0 | 0 | [5 empty] | Установка воздухораспределителей, предназначенных для подачи воздуха: в рабочую зону, массой до 20 кг
| ОП п.1.20.19 | Индивидуальные испытания систем вентиляции и кондиционирования воздуха ОЗП=1,05; ЭМ=1,05 к расх.; ТЗ=1,05 | [21 empty] | Индивидуальные испытания систем вентиляции и кондиционирования воздуха ОЗП=1,05; ЭМ=1,05 к расх.; ТЗ=1,05
| Приказ от 30.01.2024 № 55/пр прил.5 табл.1 п.2 | Производство работ осуществляется на территории действующего предприятия с наличием в зоне производства работ одного или нескольких из следующих факторов: - разветвленной сети транспортных и инженерных коммуникаций; - стесненных условий для складирования материалов; - действующего технологического оборудования; - движения технологического транспорта ОЗП=1,15; ЭМ=1,15 к расх.; ЗПМ=1,15; ТЗ=1,15; ТЗМ=1,15 | [21 empty] | Производство работ осуществляется на территории действующего предприятия с наличием в зоне производства работ одного или нескольких из следующих факторов: - разветвленной сети транспортных и инженерных коммуникаций; - стесненных условий для складирования материалов; - действующего технологического оборудования; - движения технологического транспорта ОЗП=1,15; ЭМ=1,15 к расх.; ЗПМ=1,15; ТЗ=1,15; ТЗМ=1,15
| 1 | ИНДЕКС К ПОЗИЦИИ: Индексы пересчета в т.у.ц. по статьям затрат СМР/ПНР ОЗП=22,53; ЭМ=11,42; ЗПМ=22,53; МАТ=8,56 | [22 empty] | ИНДЕКС К ПОЗИЦИИ: Индексы пересчета в т.у.ц. по статьям затрат СМР/ПНР ОЗП=22,53; ЭМ=11,42; ЗПМ=22,53; МАТ=8,56
|  |  | Накладные расходы 121% ФОТ (от 1 822) | З/пМех 10: 2205
|  |  | Сметная прибыль 72% ФОТ (от 1 822) | З/пМех 10: 1312
4067 | ТССЦ-301-7998 Приказ Администрации ЛО от 20.10.15 №28 | Диффузоры конические универсальные марки: ДКУ диаметром 315 мм |  | 4: шт.; 5: 3; 6: 1198.99; З/пМех 10: 30790; З/пМех 14: 0; З/пМех 15: 0; З/пМех 16: 0; З/пМех 17: 0 | [5 empty] | Диффузоры конические универсальные марки: ДКУ диаметром 315 мм
| 1 | ИНДЕКС К ПОЗИЦИИ: Индексы пересчета в т.у.ц. по статьям затрат СМР/ПНР ОЗП=22,53; ЭМ=11,42; ЗПМ=22,53; МАТ=8,56 | [22 empty] | ИНДЕКС К ПОЗИЦИИ: Индексы пересчета в т.у.ц. по статьям затрат СМР/ПНР ОЗП=22,53; ЭМ=11,42; ЗПМ=22,53; МАТ=8,56
Крепления | [21 empty] | Крепления
4068 | ТССЦ-301-1819 Приказ Администрации ЛО от 20.10.15 №28 | Крепления для воздуховодов оцинкованные (подвески СТД, подвески регулируемые СТД, тяги, хомуты, кронштейны, траверсы, ленты, шпильки, профили) |  | 4: т; 5: 0.03; 6: 11496.32; З/пМех 10: 2952; З/пМех 14: 0; З/пМех 15: 0; З/пМех 16: 0; З/пМех 17: 0 | [5 empty] | Крепления для воздуховодов оцинкованные (подвески СТД, подвески регулируемые СТД, тяги, хомуты, кронштейны, траверсы, ленты, шпильки, профили)
| 1 | ИНДЕКС К ПОЗИЦИИ: Индексы пересчета в т.у.ц. по статьям затрат СМР/ПНР ОЗП=22,53; ЭМ=11,42; ЗПМ=22,53; МАТ=8,56 | [22 empty] | ИНДЕКС К ПОЗИЦИИ: Индексы пересчета в т.у.ц. по статьям затрат СМР/ПНР ОЗП=22,53; ЭМ=11,42; ЗПМ=22,53; МАТ=8,56
Огнезащитное покрытие | [21 empty] | Огнезащитное покрытие
4069 | ТЕР26-01-054-01 Приказ Администрации ЛО от 20.10.15 №28 | Обертывание поверхности изоляции рулонными материалами насухо с проклейкой швов//теплоогнезащитное покрытие (применит.) |  | 100 м2 поверхности покрытия изоляции | 0.27 | 1184.2 | 602.04 | 76.05 |  | 5066 | 3662 | 234 |  | 36.777 | 9.93 | 0 | 0 | [5 empty] | Обертывание поверхности изоляции рулонными материалами насухо с проклейкой швов//теплоогнезащитное покрытие (применит.)
|  | 1 095,75 = 3 057,17 - 0,0126 x 1 636,57 - 0,03 x 10 937,14 - 0,115 x 13 880,33 - 0,00126 x 13 056,39 | [24 empty] | 1 095,75 = 3 057,17 - 0,0126 x 1 636,57 - 0,03 x 10 937,14 - 0,115 x 13 880,33 - 0,00126 x 13 056,39
| Приказ от 30.01.2024 № 55/пр прил.5 табл.1 п.2 | Производство работ осуществляется на территории действующего предприятия с наличием в зоне производства работ одного или нескольких из следующих факторов: - разветвленной сети транспортных и инженерных коммуникаций; - стесненных условий для складирования материалов; - действующего технологического оборудования; - движения технологического транспорта ОЗП=1,15; ЭМ=1,15 к расх.; ЗПМ=1,15; ТЗ=1,15; ТЗМ=1,15 | [21 empty] | Производство работ осуществляется на территории действующего предприятия с наличием в зоне производства работ одного или нескольких из следующих факторов: - разветвленной сети транспортных и инженерных коммуникаций; - стесненных условий для складирования материалов; - действующего технологического оборудования; - движения технологического транспорта ОЗП=1,15; ЭМ=1,15 к расх.; ЗПМ=1,15; ТЗ=1,15; ТЗМ=1,15
| 1 | ИНДЕКС К ПОЗИЦИИ: Индексы пересчета в т.у.ц. по статьям затрат СМР/ПНР ОЗП=22,53; ЭМ=11,42; ЗПМ=22,53; МАТ=8,56 | [22 empty] | ИНДЕКС К ПОЗИЦИИ: Индексы пересчета в т.у.ц. по статьям затрат СМР/ПНР ОЗП=22,53; ЭМ=11,42; ЗПМ=22,53; МАТ=8,56
|  |  | Накладные расходы 97% ФОТ (от 3 662) | З/пМех 10: 3552
|  |  | Сметная прибыль 55% ФОТ (от 3 662) | З/пМех 10: 2014
4070 | ТССЦ-104-2168 Приказ Администрации ЛО от 20.10.15 №28 | Маты минераловатные ламельные, кашированные фольгой, марка: "Lamella Mat" ROCKWOOL, толщиной 40 мм |  | 4: м3; 5: 1.08; 6: 2332.03; З/пМех 10: 21559; З/пМех 14: 0; З/пМех 15: 0; З/пМех 16: 0; З/пМех 17: 0 | [5 empty] | Маты минераловатные ламельные, кашированные фольгой, марка: "Lamella Mat" ROCKWOOL, толщиной 40 мм
| 1 | ИНДЕКС К ПОЗИЦИИ: Индексы пересчета в т.у.ц. по статьям затрат СМР/ПНР ОЗП=22,53; ЭМ=11,42; ЗПМ=22,53; МАТ=8,56 | [22 empty] | ИНДЕКС К ПОЗИЦИИ: Индексы пересчета в т.у.ц. по статьям затрат СМР/ПНР ОЗП=22,53; ЭМ=11,42; ЗПМ=22,53; МАТ=8,56
4071 | ТССЦ-101-3873 Приказ Администрации ЛО от 20.10.15 №28 | Проволока стальная низкоуглеродистая вязальная |  | 4: т; 5: 0.0004941; 6: 6132.61; З/пМех 10: 26; З/пМех 14: 0; З/пМех 15: 0; З/пМех 16: 0; З/пМех 17: 0 | [5 empty] | Проволока стальная низкоуглеродистая вязальная
| 1 | ИНДЕКС К ПОЗИЦИИ: Индексы пересчета в т.у.ц. по статьям затрат СМР/ПНР ОЗП=22,53; ЭМ=11,42; ЗПМ=22,53; МАТ=8,56 | [22 empty] | ИНДЕКС К ПОЗИЦИИ: Индексы пересчета в т.у.ц. по статьям затрат СМР/ПНР ОЗП=22,53; ЭМ=11,42; ЗПМ=22,53; МАТ=8,56
4072 | ТССЦ-101-7417 Приказ Администрации ЛО от 20.10.15 №28 | Лента алюминиевая клеящая ATE-180 длиной 5500 мм, шириной 50 мм |  | 4: шт.; 5: 0.01; 6: 682.47; З/пМех 10: 58; З/пМех 14: 0; З/пМех 15: 0; З/пМех 16: 0; З/пМех 17: 0 | [5 empty] | Лента алюминиевая клеящая ATE-180 длиной 5500 мм, шириной 50 мм
| 1 | ИНДЕКС К ПОЗИЦИИ: Индексы пересчета в т.у.ц. по статьям затрат СМР/ПНР ОЗП=22,53; ЭМ=11,42; ЗПМ=22,53; МАТ=8,56 | [22 empty] | ИНДЕКС К ПОЗИЦИИ: Индексы пересчета в т.у.ц. по статьям затрат СМР/ПНР ОЗП=22,53; ЭМ=11,42; ЗПМ=22,53; МАТ=8,56
Итого прямые затраты по разделу в текущих ценах |  |  |  | З/пМех 10: 530679; Осн.З/п 11: 110601; Эк.Маш 12: 8186; З/пМех 13: 944; З/пМех 15: 289.97; З/пМех 17: 1.71 | [10 empty] | Итого прямые затраты по разделу в текущих ценах
Накладные расходы |  |  |  | З/пМех 10: 132676 | [10 empty] | Накладные расходы
Сметная прибыль |  |  |  | З/пМех 10: 78484 | [10 empty] | Сметная прибыль
Итого по разделу 84 Система ПВ21 |  |  |  | З/пМех 10: 741839; З/пМех 15: 289.97; З/пМех 17: 1.71 | [10 empty] | Итого по разделу 84 Система ПВ21
Итого прямые затраты по смете в текущих ценах |  |  |  | З/пМех 10: 69313871; Осн.З/п 11: 12632877; Эк.Маш 12: 895159; З/пМех 13: 64653; З/пМех 15: 31862.09; З/пМех 17: 117 | [11 empty] | Итого прямые затраты по смете в текущих ценах
Накладные расходы |  |  |  | З/пМех 10: 14830131 | [11 empty] | Накладные расходы
Сметная прибыль |  |  |  | З/пМех 10: 8731099 | [11 empty] | Сметная прибыль
Итоги по смете: | [28 empty] | Итоги по смете:
Итого Строительные работы |  |  |  | З/пМех 10: 91466250; З/пМех 15: 30585.49; З/пМех 17: 96.15 | [12 empty] | Итого Строительные работы
Итого Монтажные работы |  |  |  | З/пМех 10: 1408851; З/пМех 15: 1276.6; З/пМех 17: 20.85 | [12 empty] | Итого Монтажные работы
Итого |  |  |  | З/пМех 10: 92875101; З/пМех 15: 31862.09; З/пМех 17: 117 | [12 empty] | Итого
В том числе: | [29 empty] | В том числе:
Материалы |  |  |  | З/пМех 10: 55785835 | [12 empty] | Материалы
Машины и механизмы |  |  |  | З/пМех 10: 895159 | [12 empty] | Машины и механизмы
ФОТ |  |  |  | З/пМех 10: 12697530 | [12 empty] | ФОТ
Накладные расходы |  |  |  | З/пМех 10: 14830131 | [12 empty] | Накладные расходы
Сметная прибыль |  |  |  | З/пМех 10: 8731099 | [12 empty] | Сметная прибыль
Временные здания и сооружения 5,2% |  |  |  | З/пМех 10: 4829505 | [12 empty] | Временные здания и сооружения 5,2%
Итого |  |  |  | З/пМех 10: 97704606 | [13 empty] | Итого
Зимнее удорожание 2,1% |  |  |  | З/пМех 10: 2051797 | [12 empty] | Зимнее удорожание 2,1%
Затраты на вахтовый метод работ 3,5% |  |  |  | З/пМех 10: 3419661 | [12 empty] | Затраты на вахтовый метод работ 3,5%
Перевозка работников свыше 3-х километров 2,5% |  |  |  | З/пМех 10: 2442615 | [12 empty] | Перевозка работников свыше 3-х километров 2,5%
Перебазировка машин и механизмов 2% |  |  |  | З/пМех 10: 1954092 | [12 empty] | Перебазировка машин и механизмов 2%
Итого |  |  |  | З/пМех 10: 107572771 | [13 empty] | Итого
Непредвиденные затраты 3% |  |  |  | З/пМех 10: 3227183 | [12 empty] | Непредвиденные затраты 3%
Итого с непредвиденными, в том числе: |  |  |  | З/пМех 10: 110799954 | [13 empty] | Итого с непредвиденными
Материалы |  |  |  | З/пМех 10: 66783170 | [13 empty] | Итого с непредвиденными
Строительно-монтажные работы |  |  |  | З/пМех 10: 44016784 | [13 empty] | Итого с непредвиденными
Договорной коэффициент, Кд |  |  |  | З/пМех 10: 0 | [12 empty] | Непредвиденные затраты 3%
Итого, с учетом договорного коэффициента |  |  |  | З/пМех 10: 66783170 | [13 empty] | Итого с непредвиденными
НДС 20% |  |  |  | З/пМех 10: 13356634 | [12 empty] | НДС 20%
ВСЕГО по смете |  |  |  | З/пМех 10: 80139804; З/пМех 15: 31862.09; З/пМех 17: 117 | [14 empty] | ВСЕГО по смете

## 2_1632-2021-6.1-АОВ (hidden)
Терминал по перевалке минеральных удобрений в морском торговом порту Усть-Луга. Береговые объекты терминала | [17 empty] | Терминал по перевалке минеральных удобрений в морском торговом порту Усть-Луга. Береговые объекты терминала
(наименование стройки)
ЛОКАЛЬНАЯ СМЕТА № 1632-2021-6.1-АОВ_07.06.040-П-00-00
(локальная смета)
на Автоматизация систем отопления,вентиляции и кондиционирования воздуха, 07.06.040 Административно бытовой корпус (код SAP 01.05.004) код ГП 6.1 | [18 empty] | на Автоматизация систем отопления,вентиляции и кондиционирования воздуха, 07.06.040 Административно бытовой корпус (код SAP 01.05.004) код ГП 6.1
(наименование работ и затрат, наименование объекта)
| Основание: | 1632-2021-6.1-АОВ_1_А_RU_IFR | [17 empty] | 1632-2021-6.1-АОВ_1_А_RU_IFR
| Сметная стоимость |  | 9059930.06 | руб.
| монтажных работ |  | 6328536.87 | руб.
| Средства на оплату труда |  | 1263700.93 | руб.
| Сметная трудоемкость |  | 3109.49 | чел.час
| Трудозатраты механизаторов |  | 2.22 | чел.час
| Составлен(а) в текущих (прогнозных) ценах по состоянию на |  |  | 1 кв. 2025г. | [16 empty] | 3 кв. 2024г.
№ п/п | Обоснование | Наименование работ и затрат |  | Единица измерения | Кол-во | Стоимость единицы, руб. |  |  |  | Общая стоимость, руб. |  |  |  | Т/з осн. раб.на ед. | Т/з осн. раб. Всего | Т/з мех. на ед. | Т/з мех. Всего
[6 empty] | Всего | В том числе |  |  | Всего | В том числе
[7 empty] | Осн.З/п | Эк.Маш | З/пМех |  | Осн.З/п | Эк.Маш | З/пМех
1 | 2 | 3 |  | 4 | 5 | 6 | 7 | 8 | 9 | 10 | 11 | 12 | 13 | 14 | 15 | 16 | 17
Раздел 1. Кабельные и монтажные изделия | [21 empty] | Раздел 1. Кабельные и монтажные изделия
1 | ТЕРм08-03-574-01 Приказ Администрации ЛО от 20.10.15 №28 | Разводка по устройствам и подключение жил кабелей или проводов сечением: до 10 мм2 |  | 100 жил | 25.71 | 480.75 | 363.22 | 3.08 | 0.29 | 236484.3 | 210391.52 | 904.9 | 166.53 | 19.32 | 496.72 | 0.0115 | 0.3 | [5 empty] | Разводка по устройствам и подключение жил кабелей или проводов сечением: до 10 мм2
| Приказ от 30.01.2024 № 55/пр прил.5 табл.1 п.2 | Производство работ осуществляется на территории действующего предприятия с наличием в зоне производства работ одного или нескольких из следующих факторов: - разветвленной сети транспортных и инженерных коммуникаций; - стесненных условий для складирования материалов; - действующего технологического оборудования; - движения технологического транспорта ОЗП=1,15; ЭМ=1,15 к расх.; ЗПМ=1,15; ТЗ=1,15; ТЗМ=1,15 | [21 empty] | Производство работ осуществляется на территории действующего предприятия с наличием в зоне производства работ одного или нескольких из следующих факторов: - разветвленной сети транспортных и инженерных коммуникаций; - стесненных условий для складирования материалов; - действующего технологического оборудования; - движения технологического транспорта ОЗП=1,15; ЭМ=1,15 к расх.; ЗПМ=1,15; ТЗ=1,15; ТЗМ=1,15
| 1 | ИНДЕКС К ПОЗИЦИИ: СМР. Прочие объекты (47), ТЕР, 1 кв 2025 (СМР) ОЗП=22,53; ЭМ=11,42; ЗПМ=22,53; МАТ=8,56 | [22 empty] | ИНДЕКС К ПОЗИЦИИ: СМР. Прочие объекты (47), ТЕР, 1 кв 2025 (СМР) ОЗП=22,53; ЭМ=11,42; ЗПМ=22,53; МАТ=8,56
|  |  | Накладные расходы 97% ФОТ (от 210 558,05) | З/пМех 10: 204241.31
|  |  | Сметная прибыль 51% ФОТ (от 210 558,05) | З/пМех 10: 107384.61
2 | ТЕРм08-02-412-02 Приказ Администрации ЛО от 20.10.15 №28 | Затягивание провода в проложенные трубы и металлические рукава первого одножильного или многожильного в общей оплетке, суммарное сечение: до 6 мм2 |  | 100 м | 16.1 | 146.91 | 110.52 | 6.18 | 0.56 | 45387.68 | 40087.44 | 1135.44 | 204.4 | 6.1985 | 99.8 | 0.023 | 0.37 | [5 empty] | Затягивание провода в проложенные трубы и металлические рукава первого одножильного или многожильного в общей оплетке, суммарное сечение: до 6 мм2
| Приказ от 30.01.2024 № 55/пр прил.5 табл.1 п.2 | Производство работ осуществляется на территории действующего предприятия с наличием в зоне производства работ одного или нескольких из следующих факторов: - разветвленной сети транспортных и инженерных коммуникаций; - стесненных условий для складирования материалов; - действующего технологического оборудования; - движения технологического транспорта ОЗП=1,15; ЭМ=1,15 к расх.; ЗПМ=1,15; ТЗ=1,15; ТЗМ=1,15 | [21 empty] | Производство работ осуществляется на территории действующего предприятия с наличием в зоне производства работ одного или нескольких из следующих факторов: - разветвленной сети транспортных и инженерных коммуникаций; - стесненных условий для складирования материалов; - действующего технологического оборудования; - движения технологического транспорта ОЗП=1,15; ЭМ=1,15 к расх.; ЗПМ=1,15; ТЗ=1,15; ТЗМ=1,15
| 1 | ИНДЕКС К ПОЗИЦИИ: СМР. Прочие объекты (47), ТЕР, 1 кв 2025 (СМР) ОЗП=22,53; ЭМ=11,42; ЗПМ=22,53; МАТ=8,56 | [22 empty] | ИНДЕКС К ПОЗИЦИИ: СМР. Прочие объекты (47), ТЕР, 1 кв 2025 (СМР) ОЗП=22,53; ЭМ=11,42; ЗПМ=22,53; МАТ=8,56
|  |  | Накладные расходы 97% ФОТ (от 40 291,84) | З/пМех 10: 39083.08
|  |  | Сметная прибыль 51% ФОТ (от 40 291,84) | З/пМех 10: 20548.84
3 | ТЦ_21.1.06.09_77_0276132981_18.04.2024_02 Аналог ТССЦ-501-8623 17697,88/17339,97=2% | Кабель силовой с изоляцией из полимерных композиций, с медными жилами, на напряжение 0,66 кВ ИнСил-ВВЭнг(А)-FRLS 3х1,0 |  | 4: м; 5: 382.5; 6: 42,53 356,92/индм223*1,02; З/пМех 10: 139251.73; З/пМех 14: 0; З/пМех 15: 0; З/пМех 16: 0; З/пМех 17: 0 | [5 empty] | Кабель силовой с изоляцией из полимерных композиций, с медными жилами, на напряжение 0,66 кВ ИнСил-ВВЭнг(А)-FRLS 3х1,0
|  | Цена МАТ=356,92/индм223*1,02 | [23 empty] | Цена МАТ=356,92/индм223*1,02
| 1 | ИНДЕКС К ПОЗИЦИИ: СМР. Прочие объекты (47), ТЕР, 1 кв 2025 (СМР) ОЗП=22,53; ЭМ=11,42; ЗПМ=22,53; МАТ=8,56 | [22 empty] | ИНДЕКС К ПОЗИЦИИ: СМР. Прочие объекты (47), ТЕР, 1 кв 2025 (СМР) ОЗП=22,53; ЭМ=11,42; ЗПМ=22,53; МАТ=8,56
4 | ТЦ_21.1.06.09_77_0276132981_18.04.2024_02 Аналог ТССЦ-501-7981 116459,28/114140,88=2% | Кабель силовой с изоляцией из полимерных композиций, с медными жилами, на напряжение 0,66 кВ ИнСил-ВВЭнг(А)-FRLS 4х1,0 |  | 4: м; 5: 739.5; 6: 53,40 448,15/индм223*1,02; З/пМех 10: 338028.41; З/пМех 14: 0; З/пМех 15: 0; З/пМех 16: 0; З/пМех 17: 0 | [5 empty] | Кабель силовой с изоляцией из полимерных композиций, с медными жилами, на напряжение 0,66 кВ ИнСил-ВВЭнг(А)-FRLS 4х1,0
|  | Цена МАТ=448,15/индм223*1,02 | [23 empty] | Цена МАТ=448,15/индм223*1,02
| 1 | ИНДЕКС К ПОЗИЦИИ: СМР. Прочие объекты (47), ТЕР, 1 кв 2025 (СМР) ОЗП=22,53; ЭМ=11,42; ЗПМ=22,53; МАТ=8,56 | [22 empty] | ИНДЕКС К ПОЗИЦИИ: СМР. Прочие объекты (47), ТЕР, 1 кв 2025 (СМР) ОЗП=22,53; ЭМ=11,42; ЗПМ=22,53; МАТ=8,56
5 | ТЦ_21.1.06.09_77_0276132981_18.04.2024_02 Аналог ТССЦ-501-8630 84212,76/82520,26=2% | Кабель силовой с изоляцией из полимерных композиций, с медными жилами, на напряжение 0,66 кВ ИнСил-ВВЭнг(А)-FRLS 6х1,0 |  | 4: м; 5: 124.44; 6: 65,46 549,37/индм223*1,02; З/пМех 10: 69728.41; З/пМех 14: 0; З/пМех 15: 0; З/пМех 16: 0; З/пМех 17: 0 | [5 empty] | Кабель силовой с изоляцией из полимерных композиций, с медными жилами, на напряжение 0,66 кВ ИнСил-ВВЭнг(А)-FRLS 6х1,0
|  | Цена МАТ=549,37/индм223*1,02 | [23 empty] | Цена МАТ=549,37/индм223*1,02
| 1 | ИНДЕКС К ПОЗИЦИИ: СМР. Прочие объекты (47), ТЕР, 1 кв 2025 (СМР) ОЗП=22,53; ЭМ=11,42; ЗПМ=22,53; МАТ=8,56 | [22 empty] | ИНДЕКС К ПОЗИЦИИ: СМР. Прочие объекты (47), ТЕР, 1 кв 2025 (СМР) ОЗП=22,53; ЭМ=11,42; ЗПМ=22,53; МАТ=8,56
6 | ТЦ_21.1.06.09_77_0276132981_18.04.2024_02 Аналог ТССЦ-501-8623 17697,88/17339,97=2% | Кабель силовой с изоляцией из полимерных композиций, с медными жилами, на напряжение 0,66 кВ ИнСил-ВВнг(А)-FRLS 3х1,0 |  | 4: м; 5: 153; 6: 35,94 301,64/индм223*1,02; З/пМех 10: 47069.9; З/пМех 14: 0; З/пМех 15: 0; З/пМех 16: 0; З/пМех 17: 0 | [5 empty] | Кабель силовой с изоляцией из полимерных композиций, с медными жилами, на напряжение 0,66 кВ ИнСил-ВВнг(А)-FRLS 3х1,0
|  | Цена МАТ=301,64/индм223*1,02 | [23 empty] | Цена МАТ=301,64/индм223*1,02
| 1 | ИНДЕКС К ПОЗИЦИИ: СМР. Прочие объекты (47), ТЕР, 1 кв 2025 (СМР) ОЗП=22,53; ЭМ=11,42; ЗПМ=22,53; МАТ=8,56 | [22 empty] | ИНДЕКС К ПОЗИЦИИ: СМР. Прочие объекты (47), ТЕР, 1 кв 2025 (СМР) ОЗП=22,53; ЭМ=11,42; ЗПМ=22,53; МАТ=8,56
7 | ТЦ_21.1.06.09_77_0276132981_18.04.2024_02 Аналог ТССЦ-501-8623 17697,88/17339,97=2% | Кабель силовой с изоляцией из полимерных композиций, с медными жилами, на напряжение 0,66 кВ ИнСил-ВВнг(А)-FRLS 3х1,5 |  | 4: м; 5: 150.96; 6: 47,40 397,83/индм223*1,02; З/пМех 10: 61251.11; З/пМех 14: 0; З/пМех 15: 0; З/пМех 16: 0; З/пМех 17: 0 | [5 empty] | Кабель силовой с изоляцией из полимерных композиций, с медными жилами, на напряжение 0,66 кВ ИнСил-ВВнг(А)-FRLS 3х1,5
|  | Цена МАТ=397,83/индм223*1,02 | [23 empty] | Цена МАТ=397,83/индм223*1,02
| 1 | ИНДЕКС К ПОЗИЦИИ: СМР. Прочие объекты (47), ТЕР, 1 кв 2025 (СМР) ОЗП=22,53; ЭМ=11,42; ЗПМ=22,53; МАТ=8,56 | [22 empty] | ИНДЕКС К ПОЗИЦИИ: СМР. Прочие объекты (47), ТЕР, 1 кв 2025 (СМР) ОЗП=22,53; ЭМ=11,42; ЗПМ=22,53; МАТ=8,56
8 | ТЦ_21.1.06.09_77_0276132981_18.04.2024_02 Аналог ТССЦ-501-7981 116459,28/114140,88=2% | Кабель силовой с изоляцией из полимерных композиций, с медными жилами, на напряжение 0,66 кВ ИнСил-ВВнг(А)-FRLS 4х1,5 |  | 4: м; 5: 91.8; 6: 62,07 520,86/индм223*1,02; З/пМех 10: 48775.1; З/пМех 14: 0; З/пМех 15: 0; З/пМех 16: 0; З/пМех 17: 0 | [5 empty] | Кабель силовой с изоляцией из полимерных композиций, с медными жилами, на напряжение 0,66 кВ ИнСил-ВВнг(А)-FRLS 4х1,5
|  | Цена МАТ=520,86/индм223*1,02 | [23 empty] | Цена МАТ=520,86/индм223*1,02
| 1 | ИНДЕКС К ПОЗИЦИИ: СМР. Прочие объекты (47), ТЕР, 1 кв 2025 (СМР) ОЗП=22,53; ЭМ=11,42; ЗПМ=22,53; МАТ=8,56 | [22 empty] | ИНДЕКС К ПОЗИЦИИ: СМР. Прочие объекты (47), ТЕР, 1 кв 2025 (СМР) ОЗП=22,53; ЭМ=11,42; ЗПМ=22,53; МАТ=8,56
9 | ТЕРм08-02-412-01 Приказ Администрации ЛО от 20.10.15 №28 | Затягивание провода в проложенные трубы и металлические рукава первого одножильного или многожильного в общей оплетке, суммарное сечение: до 2,5 мм2 |  | 100 м | 48.1 | 121 | 92.07 | 3.08 | 0.29 | 112110.86 | 99774.53 | 1692.95 | 311.56 | 5.1635 | 248.36 | 0.0115 | 0.55 | [5 empty] | Затягивание провода в проложенные трубы и металлические рукава первого одножильного или многожильного в общей оплетке, суммарное сечение: до 2,5 мм2
| Приказ от 30.01.2024 № 55/пр прил.5 табл.1 п.2 | Производство работ осуществляется на территории действующего предприятия с наличием в зоне производства работ одного или нескольких из следующих факторов: - разветвленной сети транспортных и инженерных коммуникаций; - стесненных условий для складирования материалов; - действующего технологического оборудования; - движения технологического транспорта ОЗП=1,15; ЭМ=1,15 к расх.; ЗПМ=1,15; ТЗ=1,15; ТЗМ=1,15 | [21 empty] | Производство работ осуществляется на территории действующего предприятия с наличием в зоне производства работ одного или нескольких из следующих факторов: - разветвленной сети транспортных и инженерных коммуникаций; - стесненных условий для складирования материалов; - действующего технологического оборудования; - движения технологического транспорта ОЗП=1,15; ЭМ=1,15 к расх.; ЗПМ=1,15; ТЗ=1,15; ТЗМ=1,15
| 1 | ИНДЕКС К ПОЗИЦИИ: СМР. Прочие объекты (47), ТЕР, 1 кв 2025 (СМР) ОЗП=22,53; ЭМ=11,42; ЗПМ=22,53; МАТ=8,56 | [22 empty] | ИНДЕКС К ПОЗИЦИИ: СМР. Прочие объекты (47), ТЕР, 1 кв 2025 (СМР) ОЗП=22,53; ЭМ=11,42; ЗПМ=22,53; МАТ=8,56
|  |  | Накладные расходы 97% ФОТ (от 100 086,09) | З/пМех 10: 97083.51
|  |  | Сметная прибыль 51% ФОТ (от 100 086,09) | З/пМех 10: 51043.91
10 | ТЦ_21.1.06.09_77_0276132981_18.04.2024_02 Аналог ТССЦ-501-7957 69090,27/67716,83=2% | Кабель силовой с изоляцией из полимерных композиций, с медными жилами, на напряжение 0,66 кВ ИнСил-ВВнг(А)-FRLS 2х1,0 |  | 4: м; 5: 708.9; 6: 25,20 211,51/индм223*1,02; З/пМех 10: 152918.24; З/пМех 14: 0; З/пМех 15: 0; З/пМех 16: 0; З/пМех 17: 0 | [5 empty] | Кабель силовой с изоляцией из полимерных композиций, с медными жилами, на напряжение 0,66 кВ ИнСил-ВВнг(А)-FRLS 2х1,0
|  | Цена МАТ=211,51/индм223*1,02 | [23 empty] | Цена МАТ=211,51/индм223*1,02
| 1 | ИНДЕКС К ПОЗИЦИИ: СМР. Прочие объекты (47), ТЕР, 1 кв 2025 (СМР) ОЗП=22,53; ЭМ=11,42; ЗПМ=22,53; МАТ=8,56 | [22 empty] | ИНДЕКС К ПОЗИЦИИ: СМР. Прочие объекты (47), ТЕР, 1 кв 2025 (СМР) ОЗП=22,53; ЭМ=11,42; ЗПМ=22,53; МАТ=8,56
11 | ТЦ_21.1.06.09_77_0276132981_18.04.2024_02 Аналог ТССЦ-501-7957 69090,27/67716,83=2% | Кабель силовой с изоляцией из полимерных композиций, с медными жилами, на напряжение 0,66 кВ ИнСил-ВВЭнг(А)-FRLS 2х1,0 |  | 4: м; 5: 4197.3; 6: 31,49 264,26/индм223*1,02; З/пМех 10: 1131400.68; З/пМех 14: 0; З/пМех 15: 0; З/пМех 16: 0; З/пМех 17: 0 | [5 empty] | Кабель силовой с изоляцией из полимерных композиций, с медными жилами, на напряжение 0,66 кВ ИнСил-ВВЭнг(А)-FRLS 2х1,0
|  | Цена МАТ=264,26/индм223*1,02 | [23 empty] | Цена МАТ=264,26/индм223*1,02
| 1 | ИНДЕКС К ПОЗИЦИИ: СМР. Прочие объекты (47), ТЕР, 1 кв 2025 (СМР) ОЗП=22,53; ЭМ=11,42; ЗПМ=22,53; МАТ=8,56 | [22 empty] | ИНДЕКС К ПОЗИЦИИ: СМР. Прочие объекты (47), ТЕР, 1 кв 2025 (СМР) ОЗП=22,53; ЭМ=11,42; ЗПМ=22,53; МАТ=8,56
12 | ТЕРм08-02-412-03 Приказ Администрации ЛО от 20.10.15 №28 | Затягивание провода в проложенные трубы и металлические рукава первого одножильного или многожильного в общей оплетке, суммарное сечение: до 16 мм2 |  | 100 м | 14.33 | 191.04 | 128.97 | 9.26 | 0.85 | 49632.31 | 41639.4 | 1514.98 | 274.75 | 7.2335 | 103.66 | 0.0345 | 0.49 | [5 empty] | Затягивание провода в проложенные трубы и металлические рукава первого одножильного или многожильного в общей оплетке, суммарное сечение: до 16 мм2
| Приказ от 30.01.2024 № 55/пр прил.5 табл.1 п.2 | Производство работ осуществляется на территории действующего предприятия с наличием в зоне производства работ одного или нескольких из следующих факторов: - разветвленной сети транспортных и инженерных коммуникаций; - стесненных условий для складирования материалов; - действующего технологического оборудования; - движения технологического транспорта ОЗП=1,15; ЭМ=1,15 к расх.; ЗПМ=1,15; ТЗ=1,15; ТЗМ=1,15 | [21 empty] | Производство работ осуществляется на территории действующего предприятия с наличием в зоне производства работ одного или нескольких из следующих факторов: - разветвленной сети транспортных и инженерных коммуникаций; - стесненных условий для складирования материалов; - действующего технологического оборудования; - движения технологического транспорта ОЗП=1,15; ЭМ=1,15 к расх.; ЗПМ=1,15; ТЗ=1,15; ТЗМ=1,15
| 1 | ИНДЕКС К ПОЗИЦИИ: СМР. Прочие объекты (47), ТЕР, 1 кв 2025 (СМР) ОЗП=22,53; ЭМ=11,42; ЗПМ=22,53; МАТ=8,56 | [22 empty] | ИНДЕКС К ПОЗИЦИИ: СМР. Прочие объекты (47), ТЕР, 1 кв 2025 (СМР) ОЗП=22,53; ЭМ=11,42; ЗПМ=22,53; МАТ=8,56
|  |  | Накладные расходы 97% ФОТ (от 41 914,15) | З/пМех 10: 40656.73
|  |  | Сметная прибыль 51% ФОТ (от 41 914,15) | З/пМех 10: 21376.22
13 | ТЦ_21.1.06.09_77_0276132981_18.04.2024_02 Аналог ТССЦ-501-7981 116459,28/114140,88=2% | Кабель силовой с изоляцией из полимерных композиций, с медными жилами, на напряжение 0,66 кВ ИнСил-ВВнг(А)-FRLS 4х2,5 |  | 4: м; 5: 406.98; 6: 95,12 798,23/индм223*1,02; З/пМех 10: 331374.19; З/пМех 14: 0; З/пМех 15: 0; З/пМех 16: 0; З/пМех 17: 0 | [5 empty] | Кабель силовой с изоляцией из полимерных композиций, с медными жилами, на напряжение 0,66 кВ ИнСил-ВВнг(А)-FRLS 4х2,5
|  | Цена МАТ=798,23/индм223*1,02 | [23 empty] | Цена МАТ=798,23/индм223*1,02
| 1 | ИНДЕКС К ПОЗИЦИИ: СМР. Прочие объекты (47), ТЕР, 1 кв 2025 (СМР) ОЗП=22,53; ЭМ=11,42; ЗПМ=22,53; МАТ=8,56 | [22 empty] | ИНДЕКС К ПОЗИЦИИ: СМР. Прочие объекты (47), ТЕР, 1 кв 2025 (СМР) ОЗП=22,53; ЭМ=11,42; ЗПМ=22,53; МАТ=8,56
14 | ТЦ_21.1.06.09_77_0276132981_18.04.2024_02 Аналог ТССЦ-501-8623 17697,88/17339,97=2% | Кабель силовой с изоляцией из полимерных композиций, с медными жилами, на напряжение 0,66 кВ ИнСил-ВВнг(А)-FRLS 3х2,5 |  | 4: м; 5: 570.18; 6: 72,33 607,00/индм223*1,02; З/пМех 10: 353023.98; З/пМех 14: 0; З/пМех 15: 0; З/пМех 16: 0; З/пМех 17: 0 | [5 empty] | Кабель силовой с изоляцией из полимерных композиций, с медными жилами, на напряжение 0,66 кВ ИнСил-ВВнг(А)-FRLS 3х2,5
|  | Цена МАТ=607,00/индм223*1,02 | [23 empty] | Цена МАТ=607,00/индм223*1,02
| 1 | ИНДЕКС К ПОЗИЦИИ: СМР. Прочие объекты (47), ТЕР, 1 кв 2025 (СМР) ОЗП=22,53; ЭМ=11,42; ЗПМ=22,53; МАТ=8,56 | [22 empty] | ИНДЕКС К ПОЗИЦИИ: СМР. Прочие объекты (47), ТЕР, 1 кв 2025 (СМР) ОЗП=22,53; ЭМ=11,42; ЗПМ=22,53; МАТ=8,56
15 | ТЦ_21.1.01.00_77_0276132981_18.04.2024_02 Аналог ТССЦ-501-1739 13063,05/12797,23=2% | Кабель парной скрутки Мастерплан F/UTP 4 Cat 6 НГ(A)-LS 4х2х0,51 |  | 4: м; 5: 443.7; 6: 9,44 79,2/индм223*1,02; З/пМех 10: 35853.8; З/пМех 14: 0; З/пМех 15: 0; З/пМех 16: 0; З/пМех 17: 0 | [5 empty] | Кабель парной скрутки Мастерплан F/UTP 4 Cat 6 НГ(A)-LS 4х2х0,51
|  | Цена МАТ=79,2/индм223*1,02 | [23 empty] | Цена МАТ=79,2/индм223*1,02
| 1 | ИНДЕКС К ПОЗИЦИИ: СМР. Прочие объекты (47), ТЕР, 1 кв 2025 (СМР) ОЗП=22,53; ЭМ=11,42; ЗПМ=22,53; МАТ=8,56 | [22 empty] | ИНДЕКС К ПОЗИЦИИ: СМР. Прочие объекты (47), ТЕР, 1 кв 2025 (СМР) ОЗП=22,53; ЭМ=11,42; ЗПМ=22,53; МАТ=8,56
16 | ТЕРм08-03-574-01 Приказ Администрации ЛО от 20.10.15 №28 | Разводка по устройствам и подключение жил кабелей или проводов сечением: до 10 мм2 |  | 100 жил | 36.92 | 480.75 | 363.22 | 3.08 | 0.29 | 339595.51 | 302125.83 | 1299.45 | 239.14 | 19.32 | 713.29 | 0.0115 | 0.42 | [5 empty] | Разводка по устройствам и подключение жил кабелей или проводов сечением: до 10 мм2
| Приказ от 30.01.2024 № 55/пр прил.5 табл.1 п.2 | Производство работ осуществляется на территории действующего предприятия с наличием в зоне производства работ одного или нескольких из следующих факторов: - разветвленной сети транспортных и инженерных коммуникаций; - стесненных условий для складирования материалов; - действующего технологического оборудования; - движения технологического транспорта ОЗП=1,15; ЭМ=1,15 к расх.; ЗПМ=1,15; ТЗ=1,15; ТЗМ=1,15 | [21 empty] | Производство работ осуществляется на территории действующего предприятия с наличием в зоне производства работ одного или нескольких из следующих факторов: - разветвленной сети транспортных и инженерных коммуникаций; - стесненных условий для складирования материалов; - действующего технологического оборудования; - движения технологического транспорта ОЗП=1,15; ЭМ=1,15 к расх.; ЗПМ=1,15; ТЗ=1,15; ТЗМ=1,15
| 1 | ИНДЕКС К ПОЗИЦИИ: СМР. Прочие объекты (47), ТЕР, 1 кв 2025 (СМР) ОЗП=22,53; ЭМ=11,42; ЗПМ=22,53; МАТ=8,56 | [22 empty] | ИНДЕКС К ПОЗИЦИИ: СМР. Прочие объекты (47), ТЕР, 1 кв 2025 (СМР) ОЗП=22,53; ЭМ=11,42; ЗПМ=22,53; МАТ=8,56
|  |  | Накладные расходы 97% ФОТ (от 302 364,97) | З/пМех 10: 293294.02
|  |  | Сметная прибыль 51% ФОТ (от 302 364,97) | З/пМех 10: 154206.13
17 | ТЕРм08-02-472-10 Приказ Администрации ЛО от 20.10.15 №28 | Проводник заземляющий из медного изолированного провода сечением 25 мм2 открыто по строительным основаниям |  | 100 м | 1.35 | 869.56 | 659.42 | 38.26 | 0.85 | 22632.74 | 20056.63 | 589.86 | 25.88 | 36.984 | 49.93 | 0.0345 | 0.05 | [5 empty] | Проводник заземляющий из медного изолированного провода сечением 25 мм2 открыто по строительным основаниям
| Приказ от 30.01.2024 № 55/пр прил.5 табл.1 п.2 | Производство работ осуществляется на территории действующего предприятия с наличием в зоне производства работ одного или нескольких из следующих факторов: - разветвленной сети транспортных и инженерных коммуникаций; - стесненных условий для складирования материалов; - действующего технологического оборудования; - движения технологического транспорта ОЗП=1,15; ЭМ=1,15 к расх.; ЗПМ=1,15; ТЗ=1,15; ТЗМ=1,15 | [21 empty] | Производство работ осуществляется на территории действующего предприятия с наличием в зоне производства работ одного или нескольких из следующих факторов: - разветвленной сети транспортных и инженерных коммуникаций; - стесненных условий для складирования материалов; - действующего технологического оборудования; - движения технологического транспорта ОЗП=1,15; ЭМ=1,15 к расх.; ЗПМ=1,15; ТЗ=1,15; ТЗМ=1,15
| 1 | ИНДЕКС К ПОЗИЦИИ: СМР. Прочие объекты (47), ТЕР, 1 кв 2025 (СМР) ОЗП=22,53; ЭМ=11,42; ЗПМ=22,53; МАТ=8,56 | [22 empty] | ИНДЕКС К ПОЗИЦИИ: СМР. Прочие объекты (47), ТЕР, 1 кв 2025 (СМР) ОЗП=22,53; ЭМ=11,42; ЗПМ=22,53; МАТ=8,56
|  |  | Накладные расходы 97% ФОТ (от 20 082,51) | З/пМех 10: 19480.03
|  |  | Сметная прибыль 51% ФОТ (от 20 082,51) | З/пМех 10: 10242.08
18 | ТЦ_21.1.06.05_78_7810216924_03.05.2024_02 Аналог ТССЦ-502-0579 502,56/492,15=2% | Провод одножильный с медной гибкой жилой ИнСил-ПуГВнг(А)-LS ХЛ 1х4,0 з-ж |  | 4: м; 5: 137.7; 6: 5,44 45,62/индм223*1,02; З/пМех 10: 6412.19; З/пМех 14: 0; З/пМех 15: 0; З/пМех 16: 0; З/пМех 17: 0 | [5 empty] | Провод одножильный с медной гибкой жилой ИнСил-ПуГВнг(А)-LS ХЛ 1х4,0 з-ж
|  | Цена МАТ=45,62/индм223*1,02 | [23 empty] | Цена МАТ=45,62/индм223*1,02
| 1 | ИНДЕКС К ПОЗИЦИИ: СМР. Прочие объекты (47), ТЕР, 1 кв 2025 (СМР) ОЗП=22,53; ЭМ=11,42; ЗПМ=22,53; МАТ=8,56 | [22 empty] | ИНДЕКС К ПОЗИЦИИ: СМР. Прочие объекты (47), ТЕР, 1 кв 2025 (СМР) ОЗП=22,53; ЭМ=11,42; ЗПМ=22,53; МАТ=8,56
19 | ТЕРм08-10-010-01 Приказ Администрации ЛО от 20.10.15 №28 | Прокладка труб гофрированных ПВХ для защиты проводов и кабелей |  | 100 м | 79.5 | 382.57 | 304.32 | 72.96 |  | 614922.23 | 545086.26 | 66236.02 |  | 17.48 | 1389.66 | 0 | 0 | [5 empty] | Прокладка труб гофрированных ПВХ для защиты проводов и кабелей
|  | 333,36 = 345,61 - 1,75 x 7,00 | [24 empty] | 333,36 = 345,61 - 1,75 x 7,00
| Приказ от 30.01.2024 № 55/пр прил.5 табл.1 п.2 | Производство работ осуществляется на территории действующего предприятия с наличием в зоне производства работ одного или нескольких из следующих факторов: - разветвленной сети транспортных и инженерных коммуникаций; - стесненных условий для складирования материалов; - действующего технологического оборудования; - движения технологического транспорта ОЗП=1,15; ЭМ=1,15 к расх.; ЗПМ=1,15; ТЗ=1,15; ТЗМ=1,15 | [21 empty] | Производство работ осуществляется на территории действующего предприятия с наличием в зоне производства работ одного или нескольких из следующих факторов: - разветвленной сети транспортных и инженерных коммуникаций; - стесненных условий для складирования материалов; - действующего технологического оборудования; - движения технологического транспорта ОЗП=1,15; ЭМ=1,15 к расх.; ЗПМ=1,15; ТЗ=1,15; ТЗМ=1,15
| 1 | ИНДЕКС К ПОЗИЦИИ: СМР. Прочие объекты (47), ТЕР, 1 кв 2025 (СМР) ОЗП=22,53; ЭМ=11,42; ЗПМ=22,53; МАТ=8,56 | [22 empty] | ИНДЕКС К ПОЗИЦИИ: СМР. Прочие объекты (47), ТЕР, 1 кв 2025 (СМР) ОЗП=22,53; ЭМ=11,42; ЗПМ=22,53; МАТ=8,56
|  |  | Накладные расходы 97% ФОТ (от 545 086,26) | З/пМех 10: 528733.67
|  |  | Сметная прибыль 51% ФОТ (от 545 086,26) | З/пМех 10: 277993.99
20 | ТЦ_20.2.12.03_77_7702680818_03.05.2024_02 Аналог ТССЦ-103-2412 14,77/14,46=2% | Труба ПВХ гофрированная д. 16 мм |  | 4: м; 5: 8045.4; 6: 1,40 11,72/индм223*1,02; З/пМех 10: 96416.07; З/пМех 14: 0; З/пМех 15: 0; З/пМех 16: 0; З/пМех 17: 0 | [5 empty] | Труба ПВХ гофрированная д. 16 мм
|  | Цена МАТ=11,72/индм223*1,02 | [23 empty] | Цена МАТ=11,72/индм223*1,02
| 1 | ИНДЕКС К ПОЗИЦИИ: СМР. Прочие объекты (47), ТЕР, 1 кв 2025 (СМР) ОЗП=22,53; ЭМ=11,42; ЗПМ=22,53; МАТ=8,56 | [22 empty] | ИНДЕКС К ПОЗИЦИИ: СМР. Прочие объекты (47), ТЕР, 1 кв 2025 (СМР) ОЗП=22,53; ЭМ=11,42; ЗПМ=22,53; МАТ=8,56
21 | ТЦ_23.8.03.02_78_7810216924_25.04.2024_02 Аналог ТССЦ-301-5891 68,75/67,38=2% | Держатель оцинкованный,односторонний для труб д. 16 мм |  | 4: шт; 5: 7950; 6: 1,33 11,13/индм223*1,02; З/пМех 10: 90509.16; З/пМех 14: 0; З/пМех 15: 0; З/пМех 16: 0; З/пМех 17: 0 | [5 empty] | Держатель оцинкованный,односторонний для труб д. 16 мм
|  | Цена МАТ=11,13/индм223*1,02 | [23 empty] | Цена МАТ=11,13/индм223*1,02
| 1 | ИНДЕКС К ПОЗИЦИИ: СМР. Прочие объекты (47), ТЕР, 1 кв 2025 (СМР) ОЗП=22,53; ЭМ=11,42; ЗПМ=22,53; МАТ=8,56 | [22 empty] | ИНДЕКС К ПОЗИЦИИ: СМР. Прочие объекты (47), ТЕР, 1 кв 2025 (СМР) ОЗП=22,53; ЭМ=11,42; ЗПМ=22,53; МАТ=8,56
22 | ТЦ_22.2.02.11_77_7702680818_03.05.2024_02 Аналог ТССЦ-101-1691 9,00/8,71=2% | Саморез с дюбелем 4х30 мм |  | 4: шт; 5: 7950; 6: 0,43 3,62/индм223*1,02; З/пМех 10: 29262.36; З/пМех 14: 0; З/пМех 15: 0; З/пМех 16: 0; З/пМех 17: 0 | [5 empty] | Саморез с дюбелем 4х30 мм
|  | Цена МАТ=3,62/индм223*1,02 | [23 empty] | Цена МАТ=3,62/индм223*1,02
| 1 | ИНДЕКС К ПОЗИЦИИ: СМР. Прочие объекты (47), ТЕР, 1 кв 2025 (СМР) ОЗП=22,53; ЭМ=11,42; ЗПМ=22,53; МАТ=8,56 | [22 empty] | ИНДЕКС К ПОЗИЦИИ: СМР. Прочие объекты (47), ТЕР, 1 кв 2025 (СМР) ОЗП=22,53; ЭМ=11,42; ЗПМ=22,53; МАТ=8,56
23 | ТЕРм08-02-407-01 Приказ Администрации ЛО от 20.10.15 №28 | Труба стальная по установленным конструкциям, по стенам с креплением скобами, диаметр: до 25 мм |  | 100 м | 0.1 | 893.3 | 505.23 | 178.26 | 10.72 | 1521.45 | 1138.28 | 203.57 | 24.15 | 28.336 | 2.83 | 0.437 | 0.04 | [5 empty] | Труба стальная по установленным конструкциям, по стенам с креплением скобами, диаметр: до 25 мм
| Приказ от 30.01.2024 № 55/пр прил.5 табл.1 п.2 | Производство работ осуществляется на территории действующего предприятия с наличием в зоне производства работ одного или нескольких из следующих факторов: - разветвленной сети транспортных и инженерных коммуникаций; - стесненных условий для складирования материалов; - действующего технологического оборудования; - движения технологического транспорта ОЗП=1,15; ЭМ=1,15 к расх.; ЗПМ=1,15; ТЗ=1,15; ТЗМ=1,15 | [21 empty] | Производство работ осуществляется на территории действующего предприятия с наличием в зоне производства работ одного или нескольких из следующих факторов: - разветвленной сети транспортных и инженерных коммуникаций; - стесненных условий для складирования материалов; - действующего технологического оборудования; - движения технологического транспорта ОЗП=1,15; ЭМ=1,15 к расх.; ЗПМ=1,15; ТЗ=1,15; ТЗМ=1,15
| 1 | ИНДЕКС К ПОЗИЦИИ: СМР. Прочие объекты (47), ТЕР, 1 кв 2025 (СМР) ОЗП=22,53; ЭМ=11,42; ЗПМ=22,53; МАТ=8,56 | [22 empty] | ИНДЕКС К ПОЗИЦИИ: СМР. Прочие объекты (47), ТЕР, 1 кв 2025 (СМР) ОЗП=22,53; ЭМ=11,42; ЗПМ=22,53; МАТ=8,56
|  |  | Накладные расходы 97% ФОТ (от 1 162,43) | З/пМех 10: 1127.56
|  |  | Сметная прибыль 51% ФОТ (от 1 162,43) | З/пМех 10: 592.84
24 | ТЦ_23.3.06.00_77_7736192449_25.04.2024_02 Аналог ТССЦ-103-2014 98,60/96,47=2% | Труба стальная водогазопроводная д. 20 мм |  | 4: м; 5: 10; 6: 14,92 125,17/индм223*1,02; З/пМех 10: 1277.15; З/пМех 14: 0; З/пМех 15: 0; З/пМех 16: 0; З/пМех 17: 0 | [5 empty] | Труба стальная водогазопроводная д. 20 мм
|  | Цена МАТ=125,17/индм223*1,02 | [23 empty] | Цена МАТ=125,17/индм223*1,02
| 1 | ИНДЕКС К ПОЗИЦИИ: СМР. Прочие объекты (47), ТЕР, 1 кв 2025 (СМР) ОЗП=22,53; ЭМ=11,42; ЗПМ=22,53; МАТ=8,56 | [22 empty] | ИНДЕКС К ПОЗИЦИИ: СМР. Прочие объекты (47), ТЕР, 1 кв 2025 (СМР) ОЗП=22,53; ЭМ=11,42; ЗПМ=22,53; МАТ=8,56
25 | ТЕРм08-02-155-01 Приказ Администрации ЛО от 20.10.15 №28 | Герметизация проходов при вводе кабелей во взрывоопасные помещения уплотнительной массой |  | 1 проход кабеля | 12 | 8.1 | 7.97 |  |  | 2167.98 | 2154.63 |  |  | 0.437 | 5.24 | 0 | 0 | [5 empty] | Герметизация проходов при вводе кабелей во взрывоопасные помещения уплотнительной массой
|  | 7,06 = 20,55 - 0,15 x 9,44 - 0,72 x 14,87 - 0,00006 x 22 644,14 | [24 empty] | 7,06 = 20,55 - 0,15 x 9,44 - 0,72 x 14,87 - 0,00006 x 22 644,14
| Приказ от 30.01.2024 № 55/пр прил.5 табл.1 п.2 | Производство работ осуществляется на территории действующего предприятия с наличием в зоне производства работ одного или нескольких из следующих факторов: - разветвленной сети транспортных и инженерных коммуникаций; - стесненных условий для складирования материалов; - действующего технологического оборудования; - движения технологического транспорта ОЗП=1,15; ЭМ=1,15 к расх.; ЗПМ=1,15; ТЗ=1,15; ТЗМ=1,15 | [21 empty] | Производство работ осуществляется на территории действующего предприятия с наличием в зоне производства работ одного или нескольких из следующих факторов: - разветвленной сети транспортных и инженерных коммуникаций; - стесненных условий для складирования материалов; - действующего технологического оборудования; - движения технологического транспорта ОЗП=1,15; ЭМ=1,15 к расх.; ЗПМ=1,15; ТЗ=1,15; ТЗМ=1,15
| 1 | ИНДЕКС К ПОЗИЦИИ: СМР. Прочие объекты (47), ТЕР, 1 кв 2025 (СМР) ОЗП=22,53; ЭМ=11,42; ЗПМ=22,53; МАТ=8,56 | [22 empty] | ИНДЕКС К ПОЗИЦИИ: СМР. Прочие объекты (47), ТЕР, 1 кв 2025 (СМР) ОЗП=22,53; ЭМ=11,42; ЗПМ=22,53; МАТ=8,56
|  |  | Накладные расходы 97% ФОТ (от 2 154,63) | З/пМех 10: 2089.99
|  |  | Сметная прибыль 51% ФОТ (от 2 154,63) | З/пМех 10: 1098.86
26 | ТЦ_01.1.00.00_50_5036143516_25.04.2024_02 Аналог ТССЦ-113-0770 318,46/312,17=2% | Терморасширяющаяся противоппожарная пена 300 мл. HILTI |  | 4: шт; 5: 12; 6: 814,25 6833,33/индм223*1,02; З/пМех 10: 83639.76; З/пМех 14: 0; З/пМех 15: 0; З/пМех 16: 0; З/пМех 17: 0 | [5 empty] | Терморасширяющаяся противоппожарная пена 300 мл. HILTI
|  | Цена МАТ=6833,33/индм223*1,02 | [23 empty] | Цена МАТ=6833,33/индм223*1,02
| 1 | ИНДЕКС К ПОЗИЦИИ: СМР. Прочие объекты (47), ТЕР, 1 кв 2025 (СМР) ОЗП=22,53; ЭМ=11,42; ЗПМ=22,53; МАТ=8,56 | [22 empty] | ИНДЕКС К ПОЗИЦИИ: СМР. Прочие объекты (47), ТЕР, 1 кв 2025 (СМР) ОЗП=22,53; ЭМ=11,42; ЗПМ=22,53; МАТ=8,56
27 | ТЦ_01.1.00.00_50_5036143516_03.05.2024_02 Аналог ТССЦ-113-0770 318,46/312,17=2% | Терморасширяющаяся противоппожарная мастика 310 мл. HILTI CP 611A |  | 4: шт; 5: 10; 6: 205,75 1726,67/индм223*1,02; З/пМех 10: 17612.2; З/пМех 14: 0; З/пМех 15: 0; З/пМех 16: 0; З/пМех 17: 0 | [5 empty] | Терморасширяющаяся противоппожарная мастика 310 мл. HILTI CP 611A
|  | Цена МАТ=1726,67/индм223*1,02 | [23 empty] | Цена МАТ=1726,67/индм223*1,02
| 1 | ИНДЕКС К ПОЗИЦИИ: СМР. Прочие объекты (47), ТЕР, 1 кв 2025 (СМР) ОЗП=22,53; ЭМ=11,42; ЗПМ=22,53; МАТ=8,56 | [22 empty] | ИНДЕКС К ПОЗИЦИИ: СМР. Прочие объекты (47), ТЕР, 1 кв 2025 (СМР) ОЗП=22,53; ЭМ=11,42; ЗПМ=22,53; МАТ=8,56
Итого прямые затраты по смете в текущих ценах |  |  |  | З/пМех 10: 4458259.5; Осн.З/п 11: 1262454.52; Эк.Маш 12: 73577.17; З/пМех 13: 1246.41; З/пМех 15: 3109.49; З/пМех 17: 2.22 | [10 empty] | Итого прямые затраты по смете в текущих ценах
Накладные расходы |  |  |  | З/пМех 10: 1225789.9 | [10 empty] | Накладные расходы
Сметная прибыль |  |  |  | З/пМех 10: 644487.47 | [10 empty] | Сметная прибыль
Итоги по смете: | [27 empty] | Итоги по смете:
Электротехнические установки на других объектах |  |  |  | З/пМех 10: 3294732.43; З/пМех 15: 3109.49; З/пМех 17: 2.22 | [11 empty] | Электротехнические установки на других объектах
Материалы для монтажных работ |  |  |  | З/пМех 10: 3033804.44 | [11 empty] | Материалы для монтажных работ
Итого |  |  |  | З/пМех 10: 6328536.87; З/пМех 15: 3109.49; З/пМех 17: 2.22 | [11 empty] | Итого
В том числе: | [28 empty] | В том числе:
Основная заработная плата |  |  |  | З/пМех 10: 1262454.52 | [11 empty] | Основная заработная плата
Материалы |  |  |  | З/пМех 10: 3122227.81 | [11 empty] | Материалы
Машины и механизмы |  |  |  | З/пМех 10: 73577.17 | [11 empty] | Машины и механизмы
в том числе заработная плата машинистов |  |  |  | З/пМех 10: 1246.41 | [11 empty] | в том числе заработная плата машинистов
Накладные расходы |  |  |  | З/пМех 10: 1225789.9 | [11 empty] | Накладные расходы
Сметная прибыль |  |  |  | З/пМех 10: 644487.47 | [11 empty] | Сметная прибыль
Временные здания и сооружения 5,2% |  |  |  | З/пМех 10: 329083.92 | [11 empty] | Временные здания и сооружения 5,2%
Итого |  |  |  | З/пМех 10: 6657620.79 | [12 empty] | Итого
Зимнее удорожание 2,1% |  |  |  | З/пМех 10: 139810.04 | [11 empty] | Зимнее удорожание 2,1%
Затраты на вахтовый метод работ 3,5% |  |  |  | З/пМех 10: 233016.73 | [11 empty] | Затраты на вахтовый метод работ 3,5%
Перевозка работников свыше 3-х километров 2,5% |  |  |  | З/пМех 10: 166440.52 | [11 empty] | Перевозка работников свыше 3-х километров 2,5%
Перебазировка машин и механизмов 2% |  |  |  | З/пМех 10: 133152.42 | [11 empty] | Перебазировка машин и механизмов 2%
Итого |  |  |  | З/пМех 10: 7330040.5 | [12 empty] | Итого
Непредвиденные затраты 3% |  |  |  | З/пМех 10: 219901.22 | [11 empty] | Непредвиденные затраты 3%
Итого с непредвиденными |  |  |  | З/пМех 10: 7549941.72 | [12 empty] | Итого с непредвиденными
Договорной коэффициент |  | 0 |  | З/пМех 10: 0 | [13 empty] | Непредвиденные затраты 3%
Итого, с учетом договорного коэффициента |  |  |  | З/пМех 10: 0
НДС 20% |  |  |  | З/пМех 10: 0 | [11 empty] | НДС 20%
ВСЕГО по смете |  |  |  | З/пМех 10: 0; З/пМех 15: 3109.49; З/пМех 17: 2.22 | [13 empty] | ВСЕГО по смете

## 3_1632-2021-6.1-ВК (hidden)
Терминал по перевалке минеральных удобрений в морском торговом порту Усть-Луга. Береговые объекты терминала | [17 empty] | Терминал по перевалке минеральных удобрений в морском торговом порту Усть-Луга. Береговые объекты терминала
(наименование стройки)
ЛОКАЛЬНАЯ СМЕТА № 1632-2021-6.1-ВК_07.06.040-П-00-00
(локальная смета)
на Внутренние системы водоснабжения и канализации, Административно-бытовой корпус. Внутренние системы водоснабжения и канализации | [18 empty] | на Внутренние системы водоснабжения и канализации, Административно-бытовой корпус. Внутренние системы водоснабжения и канализации
(наименование работ и затрат, наименование объекта)
| Основание: | 1632-2021-6.1-ВК_3_0_RU_IFС | [17 empty] | 1632-2021-6.1-ВК_3_0_RU_IFС
| Сметная стоимость |  | 28655053.2 | руб.
| строительных работ |  | 19742458 | руб.
| монтажных работ |  | 273652 | руб.
| Средства на оплату труда |  | 3894609 | руб.
| Сметная трудоемкость |  | 8756.36 | чел.час
| Трудозатраты механизаторов |  | 399.22 | чел.час
| Составлен(а) в текущих (прогнозных) ценах по состоянию на |  |  | 1 кв.2025г. | [16 empty] | 01.01.2000 г. / 2 кв. 2024 г.
№ п/п | Обоснование | Наименование работ и затрат |  | Единица измерения | Кол-во | Стоимость единицы, руб. |  |  |  | Общая стоимость, руб. |  |  |  | Т/з осн. раб.на ед. | Т/з осн. раб. Всего | Т/з мех. на ед. | Т/з мех. Всего
[6 empty] | Всего | В том числе |  |  | Всего | В том числе
[7 empty] | Осн.З/п | Эк.Маш | З/пМех |  | Осн.З/п | Эк.Маш | З/пМех
1 | 2 | 3 |  | 4 | 5 | 6 | 7 | 8 | 9 | 10 | 11 | 12 | 13 | 14 | 15 | 16 | 17
Раздел 1. Хозяйственно-питьевой водопровод "В1", (1632-2021-6.1-ВК.СО, л. 1-4) | [21 empty] | Раздел 1. Хозяйственно-питьевой водопровод "В1", (1632-2021-6.1-ВК.СО, л. 1-4)
1 | ТЕР16-06-001-02 Приказ Администрации ЛО от 20.10.15 №28 | Установка водомерных узлов, поставляемых на место монтажа собранными в блоки, с обводной линией диаметром ввода: до 100 мм, диаметром водомера до 80 мм |  | 1 узел | 1 | 347.49 | 290.17 | 40.3 | 3.11 | 7143 | 6537 | 460 | 70 | 16.8705 | 16.87 | 0.1265 | 0.13 | [5 empty] | Установка водомерных узлов, поставляемых на место монтажа собранными в блоки, с обводной линией диаметром ввода: до 100 мм, диаметром водомера до 80 мм
|  | 304,39 = 4 477,19 - 12,4 x 7,30 - 1 x 146,71 - 8,5 x 14,28 - 1 x 1 670,63 - 3 x 303,71 - 1 x 1 232,43 | [21 empty] | 304,39 = 4 477,19 - 12,4 x 7,30 - 1 x 146,71 - 8,5 x 14,28 - 1 x 1 670,63 - 3 x 303,71 - 1 x 1 232,43
| Приказ от 30.01.2024 № 55/пр прил.5 табл.1 п.2 | Производство работ осуществляется на территории действующего предприятия с наличием в зоне производства работ одного или нескольких из следующих факторов: - разветвленной сети транспортных и инженерных коммуникаций; - стесненных условий для складирования материалов; - действующего технологического оборудования; - движения технологического транспорта ОЗП=1,15; ЭМ=1,15 к расх.; ЗПМ=1,15; ТЗ=1,15; ТЗМ=1,15 | [22 empty] | Производство работ осуществляется на территории действующего предприятия с наличием в зоне производства работ одного или нескольких из следующих факторов: - разветвленной сети транспортных и инженерных коммуникаций; - стесненных условий для складирования материалов; - действующего технологического оборудования; - движения технологического транспорта ОЗП=1,15; ЭМ=1,15 к расх.; ЗПМ=1,15; ТЗ=1,15; ТЗМ=1,15
| 1 | ИНДЕКС К ПОЗИЦИИ: СМР. Прочие объекты (47), ТЕР, 1 кв 2025 (СМР), ОЗП=22,53; ЭМ=11,42; ЗПМ=22,53; МАТ=8,56 | [23 empty] | ИНДЕКС К ПОЗИЦИИ: СМР. Прочие объекты (47), ТЕР, 1 кв 2025 (СМР), ОЗП=22,53; ЭМ=11,42; ЗПМ=22,53; МАТ=8,56
|  |  | Накладные расходы 121% ФОТ (от 6 607) | З/пМех 10: 7994
|  |  | Сметная прибыль 72% ФОТ (от 6 607) | З/пМех 10: 4757
2 О | ТЦ_65.1.00.00_78_7802532267_24.04.2024_02 | Водомерный узел В1, на вводе хоз-питьевого водопровода Ø110 мм, с счётчиком Ø65 мм с импульсным выходом, с обводной линией и задвижками |  | 4: компл.; 5: 1; 6: 9 120,12 53002,18/ИндО223*ТиЗСРО; З/пМех 14: 0; З/пМех 15: 0; З/пМех 16: 0; З/пМех 17: 0 | [5 empty] | Водомерный узел В1, на вводе хоз-питьевого водопровода Ø110 мм, с счётчиком Ø65 мм с импульсным выходом, с обводной линией и задвижками
|  | Цена ПЗ=53002,18/ИндО223*ТиЗСРО | [24 empty] | Цена ПЗ=53002,18/ИндО223*ТиЗСРО
| 2 | ИНДЕКС К ПОЗИЦИИ: Оборудование. Транспорт 1 кв 2025 (ОБ), МАТ=0 | [23 empty] | ИНДЕКС К ПОЗИЦИИ: Оборудование. Транспорт 1 кв 2025 (ОБ), МАТ=0
3 | ТЕР16-06-001-01 Приказ Администрации ЛО от 20.10.15 №28 | Установка водомерных узлов, поставляемых на место монтажа собранными в блоки, с обводной линией диаметром ввода: до 65 мм, диаметром водомера до 40 мм |  | 1 узел | 1 | 349.76 | 188.3 | 18.04 | 1.13 | 5676 | 4242 | 206 | 25 | 10.948 | 10.95 | 0.046 | 0.05 | [5 empty] | Установка водомерных узлов, поставляемых на место монтажа собранными в блоки, с обводной линией диаметром ввода: до 65 мм, диаметром водомера до 40 мм
|  | 322,85 = 1 971,16 - 1 x 146,71 - 1 x 1 044,25 - 1 x 457,35 | [21 empty] | 322,85 = 1 971,16 - 1 x 146,71 - 1 x 1 044,25 - 1 x 457,35
| Приказ от 30.01.2024 № 55/пр прил.5 табл.1 п.2 | Производство работ осуществляется на территории действующего предприятия с наличием в зоне производства работ одного или нескольких из следующих факторов: - разветвленной сети транспортных и инженерных коммуникаций; - стесненных условий для складирования материалов; - действующего технологического оборудования; - движения технологического транспорта ОЗП=1,15; ЭМ=1,15 к расх.; ЗПМ=1,15; ТЗ=1,15; ТЗМ=1,15 | [22 empty] | Производство работ осуществляется на территории действующего предприятия с наличием в зоне производства работ одного или нескольких из следующих факторов: - разветвленной сети транспортных и инженерных коммуникаций; - стесненных условий для складирования материалов; - действующего технологического оборудования; - движения технологического транспорта ОЗП=1,15; ЭМ=1,15 к расх.; ЗПМ=1,15; ТЗ=1,15; ТЗМ=1,15
| 1 | ИНДЕКС К ПОЗИЦИИ: СМР. Прочие объекты (47), ТЕР, 1 кв 2025 (СМР), ОЗП=22,53; ЭМ=11,42; ЗПМ=22,53; МАТ=8,56 | [23 empty] | ИНДЕКС К ПОЗИЦИИ: СМР. Прочие объекты (47), ТЕР, 1 кв 2025 (СМР), ОЗП=22,53; ЭМ=11,42; ЗПМ=22,53; МАТ=8,56
|  |  | Накладные расходы 121% ФОТ (от 4 267) | З/пМех 10: 5163
|  |  | Сметная прибыль 72% ФОТ (от 4 267) | З/пМех 10: 3072
4 О | ТЦ_65.1.00.00_78_7802532267_24.04.2024_02 | Водомерный узел В1 на трубопроводе Ø90 мм с счётчиком Ø50 мм с импульсным выходом, с задвижками |  | 4: компл.; 5: 1; 6: 6 513,33 37852,63/ИндО223*ТиЗСРО; З/пМех 14: 0; З/пМех 15: 0; З/пМех 16: 0; З/пМех 17: 0 | [5 empty] | Водомерный узел В1 на трубопроводе Ø90 мм с счётчиком Ø50 мм с импульсным выходом, с задвижками
|  | Цена ПЗ=37852,63/ИндО223*ТиЗСРО | [24 empty] | Цена ПЗ=37852,63/ИндО223*ТиЗСРО
| 2 | ИНДЕКС К ПОЗИЦИИ: Оборудование. Транспорт 1 кв 2025 (ОБ), МАТ=0 | [23 empty] | ИНДЕКС К ПОЗИЦИИ: Оборудование. Транспорт 1 кв 2025 (ОБ), МАТ=0
5 | ТЕРм38-01-006-08 Приказ Администрации ЛО от 20.10.15 №28 | Сборка с помощью лебедок ручных (с установкой и снятием их в процессе работы) или вручную (мелких деталей): стремянки, связи, кронштейны, тормозные конструкции и пр., (изготовление Опоры под водомерный узел В1 - 4шт.) |  | 1 т конструкций | 0.02712 | 5228.21 | 2665.59 | 2288.22 | 30.9 | 2401 | 1629 | 709 | 19 | 149.5 | 4.05 | 1.495 | 0.04 | [5 empty] | Сборка с помощью лебедок ручных (с установкой и снятием их в процессе работы) или вручную (мелких деталей): стремянки, связи, кронштейны, тормозные конструкции и пр., (изготовление Опоры под водомерный узел В1 - 4шт.)
|  | 4 582,06 = 10 394,42 - 1,06 x 5 483,36 | [21 empty] | 4 582,06 = 10 394,42 - 1,06 x 5 483,36
| Приказ от 30.01.2024 № 55/пр прил.5 табл.1 п.2 | Производство работ осуществляется на территории действующего предприятия с наличием в зоне производства работ одного или нескольких из следующих факторов: - разветвленной сети транспортных и инженерных коммуникаций; - стесненных условий для складирования материалов; - действующего технологического оборудования; - движения технологического транспорта ОЗП=1,15; ЭМ=1,15 к расх.; ЗПМ=1,15; ТЗ=1,15; ТЗМ=1,15 | [22 empty] | Производство работ осуществляется на территории действующего предприятия с наличием в зоне производства работ одного или нескольких из следующих факторов: - разветвленной сети транспортных и инженерных коммуникаций; - стесненных условий для складирования материалов; - действующего технологического оборудования; - движения технологического транспорта ОЗП=1,15; ЭМ=1,15 к расх.; ЗПМ=1,15; ТЗ=1,15; ТЗМ=1,15
| 1 | ИНДЕКС К ПОЗИЦИИ: СМР. Прочие объекты (47), ТЕР, 1 кв 2025 (СМР), ОЗП=22,53; ЭМ=11,42; ЗПМ=22,53; МАТ=8,56 | [23 empty] | ИНДЕКС К ПОЗИЦИИ: СМР. Прочие объекты (47), ТЕР, 1 кв 2025 (СМР), ОЗП=22,53; ЭМ=11,42; ЗПМ=22,53; МАТ=8,56
|  |  | Накладные расходы 90% ФОТ (от 1 648) | З/пМех 10: 1483
|  |  | Сметная прибыль 45% ФОТ (от 1 648) | З/пМех 10: 742
6 | ТЦ_08.4.00.00_77_7718134701_24.04.2024_02 | Горячекатанная арматурная сталь класса А240, диаметром: 12 мм |  | 4: т; 5: 0.0031; 6: 6 327,88 54166,67/ИндМ223; З/пМех 10: 168; З/пМех 14: 0; З/пМех 15: 0; З/пМех 16: 0; З/пМех 17: 0 | [5 empty] | Горячекатанная арматурная сталь класса А240, диаметром: 12 мм
|  | Цена МАТ=54166,67/ИндМ223 | [24 empty] | Цена МАТ=54166,67/ИндМ223
| 1 | ИНДЕКС К ПОЗИЦИИ: СМР. Прочие объекты (47), ТЕР, 1 кв 2025 (СМР), ОЗП=22,53; ЭМ=11,42; ЗПМ=22,53; МАТ=8,56 | [23 empty] | ИНДЕКС К ПОЗИЦИИ: СМР. Прочие объекты (47), ТЕР, 1 кв 2025 (СМР), ОЗП=22,53; ЭМ=11,42; ЗПМ=22,53; МАТ=8,56
7 | ТЦ_08.3.12.00_78_4716043676_24.04.2024_02 | Уголок равнополочный 50*5 |  | 4: т; 5: 0.0257; 6: 8 291,43 69583,00/ИндМ223*1,02; З/пМех 10: 1824; З/пМех 14: 0; З/пМех 15: 0; З/пМех 16: 0; З/пМех 17: 0 | [5 empty] | Уголок равнополочный 50*5
|  | Цена МАТ=69583,00/ИндМ223*1,02 | [24 empty] | Цена МАТ=69583,00/ИндМ223*1,02
| 1 | ИНДЕКС К ПОЗИЦИИ: СМР. Прочие объекты (47), ТЕР, 1 кв 2025 (СМР), ОЗП=22,53; ЭМ=11,42; ЗПМ=22,53; МАТ=8,56 | [23 empty] | ИНДЕКС К ПОЗИЦИИ: СМР. Прочие объекты (47), ТЕР, 1 кв 2025 (СМР), ОЗП=22,53; ЭМ=11,42; ЗПМ=22,53; МАТ=8,56
8 | ТССЦ-101-1977 Приказ Администрации ЛО от 20.10.15 №28 | Болты с гайками и шайбами строительные |  | 4: кг; 5: 0.2288; 6: 15.63; З/пМех 10: 31; З/пМех 14: 0; З/пМех 15: 0; З/пМех 16: 0; З/пМех 17: 0 | [5 empty] | Болты с гайками и шайбами строительные
| 1 | ИНДЕКС К ПОЗИЦИИ: СМР. Прочие объекты (47), ТЕР, 1 кв 2025 (СМР), ОЗП=22,53; ЭМ=11,42; ЗПМ=22,53; МАТ=8,56 | [23 empty] | ИНДЕКС К ПОЗИЦИИ: СМР. Прочие объекты (47), ТЕР, 1 кв 2025 (СМР), ОЗП=22,53; ЭМ=11,42; ЗПМ=22,53; МАТ=8,56
Гайка М12, m=0,02 кг/шт.; Шайба Ø14, m=0,0086 кг/шт. | [27 empty] | Гайка М12, m=0,02 кг/шт.; Шайба Ø14, m=0,0086 кг/шт.
9 | ТЕРм37-01-002-04 Приказ Администрации ЛО от 20.10.15 №28 | Монтаж оборудования без механизмов в помещении, масса оборудования: 0,5 т//емкости для хоз-питьевой воды, вес- 0,136т |  | 1 шт. | 4 | 1344.16 | 554.6 | 166.16 | 19.47 | 78916 | 49980 | 7590 | 1755 | 31.855 | 127.42 | 0.7935 | 3.17 | [5 empty] | Монтаж оборудования без механизмов в помещении, масса оборудования: 0,5 т//емкости для хоз-питьевой воды, вес- 0,136т
| Приказ от 30.01.2024 № 55/пр прил.5 табл.1 п.2 | Производство работ осуществляется на территории действующего предприятия с наличием в зоне производства работ одного или нескольких из следующих факторов: - разветвленной сети транспортных и инженерных коммуникаций; - стесненных условий для складирования материалов; - действующего технологического оборудования; - движения технологического транспорта ОЗП=1,15; ЭМ=1,15 к расх.; ЗПМ=1,15; ТЗ=1,15; ТЗМ=1,15 | [22 empty] | Производство работ осуществляется на территории действующего предприятия с наличием в зоне производства работ одного или нескольких из следующих факторов: - разветвленной сети транспортных и инженерных коммуникаций; - стесненных условий для складирования материалов; - действующего технологического оборудования; - движения технологического транспорта ОЗП=1,15; ЭМ=1,15 к расх.; ЗПМ=1,15; ТЗ=1,15; ТЗМ=1,15
| 1 | ИНДЕКС К ПОЗИЦИИ: СМР. Прочие объекты (47), ТЕР, 1 кв 2025 (СМР), ОЗП=22,53; ЭМ=11,42; ЗПМ=22,53; МАТ=8,56 | [23 empty] | ИНДЕКС К ПОЗИЦИИ: СМР. Прочие объекты (47), ТЕР, 1 кв 2025 (СМР), ОЗП=22,53; ЭМ=11,42; ЗПМ=22,53; МАТ=8,56
|  |  | Накладные расходы 92% ФОТ (от 51 735) | З/пМех 10: 47596
|  |  | Сметная прибыль 49% ФОТ (от 51 735) | З/пМех 10: 25350
10 | ТЦ_07.5.01.00_50_5032264742_16.04.2024_02 | Емкость пластиковая для хоз-питьевой воды V=6 м³, (6000 л) |  | 4: шт; 5: 4; 6: 7 348,13 61666,67/ИндМ223*1,02; З/пМех 10: 251600; З/пМех 14: 0; З/пМех 15: 0; З/пМех 16: 0; З/пМех 17: 0 | [5 empty] | Емкость пластиковая для хоз-питьевой воды V=6 м³, (6000 л)
|  | Цена МАТ=61666,67/ИндМ223*1,02 | [24 empty] | Цена МАТ=61666,67/ИндМ223*1,02
| 1 | ИНДЕКС К ПОЗИЦИИ: СМР. Прочие объекты (47), ТЕР, 1 кв 2025 (СМР), ОЗП=22,53; ЭМ=11,42; ЗПМ=22,53; МАТ=8,56 | [23 empty] | ИНДЕКС К ПОЗИЦИИ: СМР. Прочие объекты (47), ТЕР, 1 кв 2025 (СМР), ОЗП=22,53; ЭМ=11,42; ЗПМ=22,53; МАТ=8,56
11 | ТЕРм07-04-001-02 Приказ Администрации ЛО от 20.10.15 №28 | Агрегат насосный лопастный центробежный одноступенчатый, многоступенчатый объемный, вихревой, поршневой, приводной, роторный на общей фундаментной плите или моноблочный, масса: 0,17 т |  | 1 шт. | 1 | 990.43 | 643.84 | 83.5 | 2.82 | 17711 | 14506 | 954 | 63 | 36.11 | 36.11 | 0.115 | 0.12 | [5 empty] | Агрегат насосный лопастный центробежный одноступенчатый, многоступенчатый объемный, вихревой, поршневой, приводной, роторный на общей фундаментной плите или моноблочный, масса: 0,17 т
| Приказ от 30.01.2024 № 55/пр прил.5 табл.1 п.2 | Производство работ осуществляется на территории действующего предприятия с наличием в зоне производства работ одного или нескольких из следующих факторов: - разветвленной сети транспортных и инженерных коммуникаций; - стесненных условий для складирования материалов; - действующего технологического оборудования; - движения технологического транспорта ОЗП=1,15; ЭМ=1,15 к расх.; ЗПМ=1,15; ТЗ=1,15; ТЗМ=1,15 | [22 empty] | Производство работ осуществляется на территории действующего предприятия с наличием в зоне производства работ одного или нескольких из следующих факторов: - разветвленной сети транспортных и инженерных коммуникаций; - стесненных условий для складирования материалов; - действующего технологического оборудования; - движения технологического транспорта ОЗП=1,15; ЭМ=1,15 к расх.; ЗПМ=1,15; ТЗ=1,15; ТЗМ=1,15
| 1 | ИНДЕКС К ПОЗИЦИИ: СМР. Прочие объекты (47), ТЕР, 1 кв 2025 (СМР), ОЗП=22,53; ЭМ=11,42; ЗПМ=22,53; МАТ=8,56 | [23 empty] | ИНДЕКС К ПОЗИЦИИ: СМР. Прочие объекты (47), ТЕР, 1 кв 2025 (СМР), ОЗП=22,53; ЭМ=11,42; ЗПМ=22,53; МАТ=8,56
|  |  | Накладные расходы 91% ФОТ (от 14 569) | З/пМех 10: 13258
|  |  | Сметная прибыль 47% ФОТ (от 14 569) | З/пМех 10: 6847
12 О | ТЦ_68.1.01.09_47_4703164200_25.04.2024_02 | Насосная установка Aikon PBS 3 CDL8-6 FCC (2 раб.,1 рез.), Q=6,23 л/с (21,0 м³/час), Н=37,50м, P=4,40кВт |  | 4: шт.; 5: 1; 6: 113 493,77 659576,67/ИндО223*ТиЗСРО; З/пМех 14: 0; З/пМех 15: 0; З/пМех 16: 0; З/пМех 17: 0 | [5 empty] | Насосная установка Aikon PBS 3 CDL8-6 FCC (2 раб.,1 рез.), Q=6,23 л/с (21,0 м³/час), Н=37,50м, P=4,40кВт
|  | Цена ПЗ=659576,67/ИндО223*ТиЗСРО | [24 empty] | Цена ПЗ=659576,67/ИндО223*ТиЗСРО
| 2 | ИНДЕКС К ПОЗИЦИИ: Оборудование. Транспорт 1 кв 2025 (ОБ), МАТ=0 | [23 empty] | ИНДЕКС К ПОЗИЦИИ: Оборудование. Транспорт 1 кв 2025 (ОБ), МАТ=0
13 | ТЦ_20.2.02.01_50_7736192449_16.04.2024_02 Аналог ТССЦ-507-4461 96,22/94,29=2% | Втулка под фланец ПЭ 100 SDR 17 Ø 110 со стальным свободным фланцем DN 110 мм PN 16, (на вводе здания) |  | 4: шт; 5: 1; 6: 71,39 599,08/ИндМ223*1,02; З/пМех 10: 611; З/пМех 14: 0; З/пМех 15: 0; З/пМех 16: 0; З/пМех 17: 0 | [5 empty] | Втулка под фланец ПЭ 100 SDR 17 Ø 110 со стальным свободным фланцем DN 110 мм PN 16, (на вводе здания)
|  | Цена МАТ=599,08/ИндМ223*1,02 | [24 empty] | Цена МАТ=599,08/ИндМ223*1,02
| 1 | ИНДЕКС К ПОЗИЦИИ: СМР. Прочие объекты (47), ТЕР, 1 кв 2025 (СМР), ОЗП=22,53; ЭМ=11,42; ЗПМ=22,53; МАТ=8,56 | [23 empty] | ИНДЕКС К ПОЗИЦИИ: СМР. Прочие объекты (47), ТЕР, 1 кв 2025 (СМР), ОЗП=22,53; ЭМ=11,42; ЗПМ=22,53; МАТ=8,56
14 | ТЕР16-04-002-09 Приказ Администрации ЛО от 20.10.15 №28 | Прокладка трубопроводов водоснабжения из напорных полиэтиленовых труб наружным диаметром: 110 мм, (на вводе здания) |  | 100 м трубопровода | 0.07 | 4687.51 | 2669.77 | 1966.11 | 407.91 | 5813 | 4211 | 1572 | 643 | 148.074 | 10.37 | 16.629 | 1.16 | [5 empty] | Прокладка трубопроводов водоснабжения из напорных полиэтиленовых труб наружным диаметром: 110 мм, (на вводе здания)
|  | 4 082,83 = 15 169,31 - 99,6 x 111,31 | [21 empty] | 4 082,83 = 15 169,31 - 99,6 x 111,31
| Приказ от 30.01.2024 № 55/пр прил.5 табл.1 п.2 | Производство работ осуществляется на территории действующего предприятия с наличием в зоне производства работ одного или нескольких из следующих факторов: - разветвленной сети транспортных и инженерных коммуникаций; - стесненных условий для складирования материалов; - действующего технологического оборудования; - движения технологического транспорта ОЗП=1,15; ЭМ=1,15 к расх.; ЗПМ=1,15; ТЗ=1,15; ТЗМ=1,15 | [22 empty] | Производство работ осуществляется на территории действующего предприятия с наличием в зоне производства работ одного или нескольких из следующих факторов: - разветвленной сети транспортных и инженерных коммуникаций; - стесненных условий для складирования материалов; - действующего технологического оборудования; - движения технологического транспорта ОЗП=1,15; ЭМ=1,15 к расх.; ЗПМ=1,15; ТЗ=1,15; ТЗМ=1,15
| 1 | ИНДЕКС К ПОЗИЦИИ: СМР. Прочие объекты (47), ТЕР, 1 кв 2025 (СМР), ОЗП=22,53; ЭМ=11,42; ЗПМ=22,53; МАТ=8,56 | [23 empty] | ИНДЕКС К ПОЗИЦИИ: СМР. Прочие объекты (47), ТЕР, 1 кв 2025 (СМР), ОЗП=22,53; ЭМ=11,42; ЗПМ=22,53; МАТ=8,56
|  |  | Накладные расходы 121% ФОТ (от 4 854) | З/пМех 10: 5873
|  |  | Сметная прибыль 72% ФОТ (от 4 854) | З/пМех 10: 3495
15 | ТЦ_01.3.00.00_77_7839046256_16.04.2024_02 Аналог ТССЦ-507-3687 111,31/109,01=2% | Труба полиэтиленовая питьевая ПЭ 100 SDR 17 110х6,6 |  | 4: м; 5: 7; 6: 45,48 381,67/ИндМ223*1,02; З/пМех 10: 2725; З/пМех 14: 0; З/пМех 15: 0; З/пМех 16: 0; З/пМех 17: 0 | [5 empty] | Труба полиэтиленовая питьевая ПЭ 100 SDR 17 110х6,6
|  | Цена МАТ=381,67/ИндМ223*1,02 | [24 empty] | Цена МАТ=381,67/ИндМ223*1,02
| 1 | ИНДЕКС К ПОЗИЦИИ: СМР. Прочие объекты (47), ТЕР, 1 кв 2025 (СМР), ОЗП=22,53; ЭМ=11,42; ЗПМ=22,53; МАТ=8,56 | [23 empty] | ИНДЕКС К ПОЗИЦИИ: СМР. Прочие объекты (47), ТЕР, 1 кв 2025 (СМР), ОЗП=22,53; ЭМ=11,42; ЗПМ=22,53; МАТ=8,56
16 | ТЕР16-05-001-02 Приказ Администрации ЛО от 20.10.15 №28 | Установка вентилей, задвижек, затворов, клапанов обратных, кранов проходных на трубопроводах из стальных труб диаметром: до 50 мм |  | 1 шт. | 7 | 43.41 | 29.07 | 6.11 |  | 5566 | 4585 | 488 |  | 1.6905 | 11.83 | 0 | 0 | [5 empty] | Установка вентилей, задвижек, затворов, клапанов обратных, кранов проходных на трубопроводах из стальных труб диаметром: до 50 мм
|  | 38,82 = 166,06 - 0,0011 x 20 724,92 - 2 x 52,22 | [21 empty] | 38,82 = 166,06 - 0,0011 x 20 724,92 - 2 x 52,22
| Приказ от 30.01.2024 № 55/пр прил.5 табл.1 п.2 | Производство работ осуществляется на территории действующего предприятия с наличием в зоне производства работ одного или нескольких из следующих факторов: - разветвленной сети транспортных и инженерных коммуникаций; - стесненных условий для складирования материалов; - действующего технологического оборудования; - движения технологического транспорта ОЗП=1,15; ЭМ=1,15 к расх.; ЗПМ=1,15; ТЗ=1,15; ТЗМ=1,15 | [22 empty] | Производство работ осуществляется на территории действующего предприятия с наличием в зоне производства работ одного или нескольких из следующих факторов: - разветвленной сети транспортных и инженерных коммуникаций; - стесненных условий для складирования материалов; - действующего технологического оборудования; - движения технологического транспорта ОЗП=1,15; ЭМ=1,15 к расх.; ЗПМ=1,15; ТЗ=1,15; ТЗМ=1,15
| 1 | ИНДЕКС К ПОЗИЦИИ: СМР. Прочие объекты (47), ТЕР, 1 кв 2025 (СМР), ОЗП=22,53; ЭМ=11,42; ЗПМ=22,53; МАТ=8,56 | [23 empty] | ИНДЕКС К ПОЗИЦИИ: СМР. Прочие объекты (47), ТЕР, 1 кв 2025 (СМР), ОЗП=22,53; ЭМ=11,42; ЗПМ=22,53; МАТ=8,56
|  |  | Накладные расходы 121% ФОТ (от 4 585) | З/пМех 10: 5548
|  |  | Сметная прибыль 72% ФОТ (от 4 585) | З/пМех 10: 3301
17 | ТЦ_18.1.02.02_78_7810863086_16.04.2024_02 Аналог ТССЦ-302-0235 2182,48/2139,45=2% | Задвижка чугунная фланцевая с обрезин. клином, c невыдвижным штоком Ру=1,6MПа DN 40мм комплектно с фланцами и крепежом |  | 4: шт.; 5: 5; 6: 3 095,58 25978,58/ИндМ223*1,02; З/пМех 10: 132491; З/пМех 14: 0; З/пМех 15: 0; З/пМех 16: 0; З/пМех 17: 0 | [5 empty] | Задвижка чугунная фланцевая с обрезин. клином, c невыдвижным штоком Ру=1,6MПа DN 40мм комплектно с фланцами и крепежом
|  | Цена МАТ=25978,58/ИндМ223*1,02 | [24 empty] | Цена МАТ=25978,58/ИндМ223*1,02
| 1 | ИНДЕКС К ПОЗИЦИИ: СМР. Прочие объекты (47), ТЕР, 1 кв 2025 (СМР), ОЗП=22,53; ЭМ=11,42; ЗПМ=22,53; МАТ=8,56 | [23 empty] | ИНДЕКС К ПОЗИЦИИ: СМР. Прочие объекты (47), ТЕР, 1 кв 2025 (СМР), ОЗП=22,53; ЭМ=11,42; ЗПМ=22,53; МАТ=8,56
18 | ТЦ_18.1.02.02_78_7810863086_16.04.2024_02 Аналог ТССЦ-302-0235 2182,48/2139,45=2% | Задвижка чугунная фланцевая с обрезин. клином, c невыдвижным штоком Ру=1,6MПа DN 50мм комплектно с фланцами и крепежом |  | 4: шт.; 5: 2; 6: 3 125,12 26226,52/ИндМ223*1,02; З/пМех 10: 53502; З/пМех 14: 0; З/пМех 15: 0; З/пМех 16: 0; З/пМех 17: 0 | [5 empty] | Задвижка чугунная фланцевая с обрезин. клином, c невыдвижным штоком Ру=1,6MПа DN 50мм комплектно с фланцами и крепежом
|  | Цена МАТ=26226,52/ИндМ223*1,02 | [24 empty] | Цена МАТ=26226,52/ИндМ223*1,02
| 1 | ИНДЕКС К ПОЗИЦИИ: СМР. Прочие объекты (47), ТЕР, 1 кв 2025 (СМР), ОЗП=22,53; ЭМ=11,42; ЗПМ=22,53; МАТ=8,56 | [23 empty] | ИНДЕКС К ПОЗИЦИИ: СМР. Прочие объекты (47), ТЕР, 1 кв 2025 (СМР), ОЗП=22,53; ЭМ=11,42; ЗПМ=22,53; МАТ=8,56
19 | ТЕР16-05-001-03 Приказ Администрации ЛО от 20.10.15 №28 | Установка вентилей, задвижек, затворов, клапанов обратных, кранов проходных на трубопроводах из стальных труб диаметром: до 100 мм |  | 1 шт. | 10 | 83.83 | 57.56 | 11.36 | 0.56 | 15542 | 12968 | 1298 | 127 | 3.3465 | 33.47 | 0.023 | 0.23 | [5 empty] | Установка вентилей, задвижек, затворов, клапанов обратных, кранов проходных на трубопроводах из стальных труб диаметром: до 100 мм
|  | 74,84 = 326,58 - 0,00207 x 20 724,92 - 2 x 104,42 | [21 empty] | 74,84 = 326,58 - 0,00207 x 20 724,92 - 2 x 104,42
| Приказ от 30.01.2024 № 55/пр прил.5 табл.1 п.2 | Производство работ осуществляется на территории действующего предприятия с наличием в зоне производства работ одного или нескольких из следующих факторов: - разветвленной сети транспортных и инженерных коммуникаций; - стесненных условий для складирования материалов; - действующего технологического оборудования; - движения технологического транспорта ОЗП=1,15; ЭМ=1,15 к расх.; ЗПМ=1,15; ТЗ=1,15; ТЗМ=1,15 | [22 empty] | Производство работ осуществляется на территории действующего предприятия с наличием в зоне производства работ одного или нескольких из следующих факторов: - разветвленной сети транспортных и инженерных коммуникаций; - стесненных условий для складирования материалов; - действующего технологического оборудования; - движения технологического транспорта ОЗП=1,15; ЭМ=1,15 к расх.; ЗПМ=1,15; ТЗ=1,15; ТЗМ=1,15
| 1 | ИНДЕКС К ПОЗИЦИИ: СМР. Прочие объекты (47), ТЕР, 1 кв 2025 (СМР), ОЗП=22,53; ЭМ=11,42; ЗПМ=22,53; МАТ=8,56 | [23 empty] | ИНДЕКС К ПОЗИЦИИ: СМР. Прочие объекты (47), ТЕР, 1 кв 2025 (СМР), ОЗП=22,53; ЭМ=11,42; ЗПМ=22,53; МАТ=8,56
|  |  | Накладные расходы 121% ФОТ (от 13 095) | З/пМех 10: 15845
|  |  | Сметная прибыль 72% ФОТ (от 13 095) | З/пМех 10: 9428
20 | ТЦ_18.1.03.00_61_6167050680_16.04.2024_02 Аналог ТССЦ-302-1519 5726,34/5613,12=2% | Затвор чугунный дисковый поворотный фланцевый с редуктором Ру=1,6MПа DN 65мм комплектно с фланцами и крепежом |  | 4: шт.; 5: 4; 6: 549,12 4608,33/ИндМ223*1,02; З/пМех 10: 18802; З/пМех 14: 0; З/пМех 15: 0; З/пМех 16: 0; З/пМех 17: 0 | [5 empty] | Затвор чугунный дисковый поворотный фланцевый с редуктором Ру=1,6MПа DN 65мм комплектно с фланцами и крепежом
|  | Цена МАТ=4608,33/ИндМ223*1,02 | [24 empty] | Цена МАТ=4608,33/ИндМ223*1,02
| 1 | ИНДЕКС К ПОЗИЦИИ: СМР. Прочие объекты (47), ТЕР, 1 кв 2025 (СМР), ОЗП=22,53; ЭМ=11,42; ЗПМ=22,53; МАТ=8,56 | [23 empty] | ИНДЕКС К ПОЗИЦИИ: СМР. Прочие объекты (47), ТЕР, 1 кв 2025 (СМР), ОЗП=22,53; ЭМ=11,42; ЗПМ=22,53; МАТ=8,56
21 | ТЦ_18.1.02.02_78_7810863086_16.04.2024_02 Аналог ТССЦ-302-0236 2961,46/2902,92=2% | Задвижка чугунная фланцевая с обрезин. клином, c невыдвижным штоком Ру=1,6MПа DN 80мм комплектно с фланцами и крепежом |  | 4: шт.; 5: 1; 6: 3 466,74 29093,45/ИндМ223*1,02; З/пМех 10: 29675; З/пМех 14: 0; З/пМех 15: 0; З/пМех 16: 0; З/пМех 17: 0 | [5 empty] | Задвижка чугунная фланцевая с обрезин. клином, c невыдвижным штоком Ру=1,6MПа DN 80мм комплектно с фланцами и крепежом
|  | Цена МАТ=29093,45/ИндМ223*1,02 | [24 empty] | Цена МАТ=29093,45/ИндМ223*1,02
| 1 | ИНДЕКС К ПОЗИЦИИ: СМР. Прочие объекты (47), ТЕР, 1 кв 2025 (СМР), ОЗП=22,53; ЭМ=11,42; ЗПМ=22,53; МАТ=8,56 | [23 empty] | ИНДЕКС К ПОЗИЦИИ: СМР. Прочие объекты (47), ТЕР, 1 кв 2025 (СМР), ОЗП=22,53; ЭМ=11,42; ЗПМ=22,53; МАТ=8,56
22 | ТЦ_18.1.03.02_61_6167050680_16.04.2024_02 Аналог ТССЦ-302-1519 5726,34/5613,12=2% | Затвор чугунный дисковый поворотный фланцевый с редуктором Ру=1,6MПа DN 100мм комплектно с фланцами и крепежом |  | 4: шт.; 5: 5; 6: 689,63 5787,50/ИндМ223*1,02; З/пМех 10: 29516; З/пМех 14: 0; З/пМех 15: 0; З/пМех 16: 0; З/пМех 17: 0 | [5 empty] | Затвор чугунный дисковый поворотный фланцевый с редуктором Ру=1,6MПа DN 100мм комплектно с фланцами и крепежом
|  | Цена МАТ=5787,50/ИндМ223*1,02 | [24 empty] | Цена МАТ=5787,50/ИндМ223*1,02
| 1 | ИНДЕКС К ПОЗИЦИИ: СМР. Прочие объекты (47), ТЕР, 1 кв 2025 (СМР), ОЗП=22,53; ЭМ=11,42; ЗПМ=22,53; МАТ=8,56 | [23 empty] | ИНДЕКС К ПОЗИЦИИ: СМР. Прочие объекты (47), ТЕР, 1 кв 2025 (СМР), ОЗП=22,53; ЭМ=11,42; ЗПМ=22,53; МАТ=8,56
23 | ТЕР16-05-001-03 Приказ Администрации ЛО от 20.10.15 №28 | Установка вентилей, задвижек, затворов, клапанов обратных, кранов проходных на трубопроводах из стальных труб диаметром: до 100 мм |  | 1 шт. | 5 | 335.57 | 57.56 | 11.36 | 0.56 | 18545 | 6484 | 649 | 63 | 3.3465 | 16.73 | 0.023 | 0.12 | [5 empty] | Установка вентилей, задвижек, затворов, клапанов обратных, кранов проходных на трубопроводах из стальных труб диаметром: до 100 мм
| Приказ от 30.01.2024 № 55/пр прил.5 табл.1 п.2 | Производство работ осуществляется на территории действующего предприятия с наличием в зоне производства работ одного или нескольких из следующих факторов: - разветвленной сети транспортных и инженерных коммуникаций; - стесненных условий для складирования материалов; - действующего технологического оборудования; - движения технологического транспорта ОЗП=1,15; ЭМ=1,15 к расх.; ЗПМ=1,15; ТЗ=1,15; ТЗМ=1,15 | [22 empty] | Производство работ осуществляется на территории действующего предприятия с наличием в зоне производства работ одного или нескольких из следующих факторов: - разветвленной сети транспортных и инженерных коммуникаций; - стесненных условий для складирования материалов; - действующего технологического оборудования; - движения технологического транспорта ОЗП=1,15; ЭМ=1,15 к расх.; ЗПМ=1,15; ТЗ=1,15; ТЗМ=1,15
| 1 | ИНДЕКС К ПОЗИЦИИ: СМР. Прочие объекты (47), ТЕР, 1 кв 2025 (СМР), ОЗП=22,53; ЭМ=11,42; ЗПМ=22,53; МАТ=8,56 | [23 empty] | ИНДЕКС К ПОЗИЦИИ: СМР. Прочие объекты (47), ТЕР, 1 кв 2025 (СМР), ОЗП=22,53; ЭМ=11,42; ЗПМ=22,53; МАТ=8,56
|  |  | Накладные расходы 121% ФОТ (от 6 547) | З/пМех 10: 7922
|  |  | Сметная прибыль 72% ФОТ (от 6 547) | З/пМех 10: 4714
24 | ТЦ_18.1.03.02_47_4705076091_04.10.2024_02 | Затвор дисковый поворотный Kvant Ду65 Ру16 межфланцевый |  | 4: шт.; 5: 4; 6: 369,59 3101,67/ИндМ223*1,02; З/пМех 10: 12655; З/пМех 14: 0; З/пМех 15: 0; З/пМех 16: 0; З/пМех 17: 0 | [5 empty] | Затвор дисковый поворотный Kvant Ду65 Ру16 межфланцевый
|  | Цена МАТ=3101,67/ИндМ223*1,02 | [24 empty] | Цена МАТ=3101,67/ИндМ223*1,02
| 1 | ИНДЕКС К ПОЗИЦИИ: СМР. Прочие объекты (47), ТЕР, 1 кв 2025 (СМР), ОЗП=22,53; ЭМ=11,42; ЗПМ=22,53; МАТ=8,56 | [23 empty] | ИНДЕКС К ПОЗИЦИИ: СМР. Прочие объекты (47), ТЕР, 1 кв 2025 (СМР), ОЗП=22,53; ЭМ=11,42; ЗПМ=22,53; МАТ=8,56
25 О | ТЦ_89.1.69.01_77_7725347771_04.10.2024_02 | Электропривод тип QT 5-1 |  | 4: шт.; 5: 4; 6: 2 830,56 16450,00/ИндО223*ТиЗСРО; З/пМех 14: 0; З/пМех 15: 0; З/пМех 16: 0; З/пМех 17: 0 | [5 empty] | Электропривод тип QT 5-1
|  | Цена ПЗ=16450,00/ИндО223*ТиЗСРО | [24 empty] | Цена ПЗ=16450,00/ИндО223*ТиЗСРО
| 2 | ИНДЕКС К ПОЗИЦИИ: Оборудование. Транспорт 1 кв 2025 (ОБ), МАТ=0 | [23 empty] | ИНДЕКС К ПОЗИЦИИ: Оборудование. Транспорт 1 кв 2025 (ОБ), МАТ=0
26 | ТЦ_18.1.03.02_47_4705076091_04.10.2024_02 | Затвор дисковый поворотный Kvant Ду100 Ру16 межфланцевый |  | 4: шт.; 5: 1; 6: 611,98 5135,83/ИндМ223*1,02; З/пМех 10: 5239; З/пМех 14: 0; З/пМех 15: 0; З/пМех 16: 0; З/пМех 17: 0 | [5 empty] | Затвор дисковый поворотный Kvant Ду100 Ру16 межфланцевый
|  | Цена МАТ=5135,83/ИндМ223*1,02 | [24 empty] | Цена МАТ=5135,83/ИндМ223*1,02
| 1 | ИНДЕКС К ПОЗИЦИИ: СМР. Прочие объекты (47), ТЕР, 1 кв 2025 (СМР), ОЗП=22,53; ЭМ=11,42; ЗПМ=22,53; МАТ=8,56 | [23 empty] | ИНДЕКС К ПОЗИЦИИ: СМР. Прочие объекты (47), ТЕР, 1 кв 2025 (СМР), ОЗП=22,53; ЭМ=11,42; ЗПМ=22,53; МАТ=8,56
27 О | ТЦ_89.1.69.01_77_7724452117_04.10.2024_02 | Электропривод тип QT 10-1 |  | 4: шт.; 5: 1; 6: 9 921,16 57657,50/ИндО223*ТиЗСРО; З/пМех 14: 0; З/пМех 15: 0; З/пМех 16: 0; З/пМех 17: 0 | [5 empty] | Электропривод тип QT 10-1
|  | Цена ПЗ=57657,50/ИндО223*ТиЗСРО | [24 empty] | Цена ПЗ=57657,50/ИндО223*ТиЗСРО
| 2 | ИНДЕКС К ПОЗИЦИИ: Оборудование. Транспорт 1 кв 2025 (ОБ), МАТ=0 | [23 empty] | ИНДЕКС К ПОЗИЦИИ: Оборудование. Транспорт 1 кв 2025 (ОБ), МАТ=0
28 | ТЕР16-05-001-03 Приказ Администрации ЛО от 20.10.15 №28 | Установка вентилей, задвижек, затворов, клапанов обратных, кранов проходных на трубопроводах из стальных труб диаметром: до 100 мм |  | 1 шт. | 7 | 126.73 | 57.56 | 11.36 | 0.56 | 13450 | 9077 | 908 | 89 | 3.3465 | 23.43 | 0.023 | 0.16 | [5 empty] | Установка вентилей, задвижек, затворов, клапанов обратных, кранов проходных на трубопроводах из стальных труб диаметром: до 100 мм
|  | 117,74 = 326,58 - 2 x 104,42 | [21 empty] | 117,74 = 326,58 - 2 x 104,42
| Приказ от 30.01.2024 № 55/пр прил.5 табл.1 п.2 | Производство работ осуществляется на территории действующего предприятия с наличием в зоне производства работ одного или нескольких из следующих факторов: - разветвленной сети транспортных и инженерных коммуникаций; - стесненных условий для складирования материалов; - действующего технологического оборудования; - движения технологического транспорта ОЗП=1,15; ЭМ=1,15 к расх.; ЗПМ=1,15; ТЗ=1,15; ТЗМ=1,15 | [22 empty] | Производство работ осуществляется на территории действующего предприятия с наличием в зоне производства работ одного или нескольких из следующих факторов: - разветвленной сети транспортных и инженерных коммуникаций; - стесненных условий для складирования материалов; - действующего технологического оборудования; - движения технологического транспорта ОЗП=1,15; ЭМ=1,15 к расх.; ЗПМ=1,15; ТЗ=1,15; ТЗМ=1,15
| 1 | ИНДЕКС К ПОЗИЦИИ: СМР. Прочие объекты (47), ТЕР, 1 кв 2025 (СМР), ОЗП=22,53; ЭМ=11,42; ЗПМ=22,53; МАТ=8,56 | [23 empty] | ИНДЕКС К ПОЗИЦИИ: СМР. Прочие объекты (47), ТЕР, 1 кв 2025 (СМР), ОЗП=22,53; ЭМ=11,42; ЗПМ=22,53; МАТ=8,56
|  |  | Накладные расходы 121% ФОТ (от 9 166) | З/пМех 10: 11091
|  |  | Сметная прибыль 72% ФОТ (от 9 166) | З/пМех 10: 6600
29 | ТЦ_18.1.04.07_77_7730041771_16.04.2024_02 Аналог ТССЦ-301-7717 1250,27/1225,71=2% | Клапан обратный чугунный фланцевый Ру=1,6MПа DN 100мм |  | 4: шт.; 5: 3; 6: 787,44 6608,33/ИндМ223*1,02; З/пМех 10: 20221; З/пМех 14: 0; З/пМех 15: 0; З/пМех 16: 0; З/пМех 17: 0 | [5 empty] | Клапан обратный чугунный фланцевый Ру=1,6MПа DN 100мм
|  | Цена МАТ=6608,33/ИндМ223*1,02 | [24 empty] | Цена МАТ=6608,33/ИндМ223*1,02
| 1 | ИНДЕКС К ПОЗИЦИИ: СМР. Прочие объекты (47), ТЕР, 1 кв 2025 (СМР), ОЗП=22,53; ЭМ=11,42; ЗПМ=22,53; МАТ=8,56 | [23 empty] | ИНДЕКС К ПОЗИЦИИ: СМР. Прочие объекты (47), ТЕР, 1 кв 2025 (СМР), ОЗП=22,53; ЭМ=11,42; ЗПМ=22,53; МАТ=8,56
30 | ТЦ_18.1.04.07_77_7730041771_16.04.2024_02 Аналог ТССЦ-301-7717 1250,27/1225,71=2% | Клапан обратный чугунный фланцевый Ру=1,6MПа DN 65мм |  | 4: шт.; 5: 4; 6: 337,12 2829,17/ИндМ223*1,02; З/пМех 10: 11543; З/пМех 14: 0; З/пМех 15: 0; З/пМех 16: 0; З/пМех 17: 0 | [5 empty] | Клапан обратный чугунный фланцевый Ру=1,6MПа DN 65мм
|  | Цена МАТ=2829,17/ИндМ223*1,02 | [24 empty] | Цена МАТ=2829,17/ИндМ223*1,02
| 1 | ИНДЕКС К ПОЗИЦИИ: СМР. Прочие объекты (47), ТЕР, 1 кв 2025 (СМР), ОЗП=22,53; ЭМ=11,42; ЗПМ=22,53; МАТ=8,56 | [23 empty] | ИНДЕКС К ПОЗИЦИИ: СМР. Прочие объекты (47), ТЕР, 1 кв 2025 (СМР), ОЗП=22,53; ЭМ=11,42; ЗПМ=22,53; МАТ=8,56
31 | ТЕР16-02-007-01 Приказ Администрации ЛО от 20.10.15 №28 | Установка фланцевых соединений на стальных трубопроводах диаметром: 50 мм |  | 1 соединение | 13 | 48.04 | 20.76 | 5.59 |  | 9323 | 6080 | 830 |  | 1.104 | 14.35 | 0 | 0 | [5 empty] | Установка фланцевых соединений на стальных трубопроводах диаметром: 50 мм
|  | 44,60 = 149,04 - 2 x 52,22 | [21 empty] | 44,60 = 149,04 - 2 x 52,22
| Приказ от 30.01.2024 № 55/пр прил.5 табл.1 п.2 | Производство работ осуществляется на территории действующего предприятия с наличием в зоне производства работ одного или нескольких из следующих факторов: - разветвленной сети транспортных и инженерных коммуникаций; - стесненных условий для складирования материалов; - действующего технологического оборудования; - движения технологического транспорта ОЗП=1,15; ЭМ=1,15 к расх.; ЗПМ=1,15; ТЗ=1,15; ТЗМ=1,15 | [22 empty] | Производство работ осуществляется на территории действующего предприятия с наличием в зоне производства работ одного или нескольких из следующих факторов: - разветвленной сети транспортных и инженерных коммуникаций; - стесненных условий для складирования материалов; - действующего технологического оборудования; - движения технологического транспорта ОЗП=1,15; ЭМ=1,15 к расх.; ЗПМ=1,15; ТЗ=1,15; ТЗМ=1,15
| 1 | ИНДЕКС К ПОЗИЦИИ: СМР. Прочие объекты (47), ТЕР, 1 кв 2025 (СМР), ОЗП=22,53; ЭМ=11,42; ЗПМ=22,53; МАТ=8,56 | [23 empty] | ИНДЕКС К ПОЗИЦИИ: СМР. Прочие объекты (47), ТЕР, 1 кв 2025 (СМР), ОЗП=22,53; ЭМ=11,42; ЗПМ=22,53; МАТ=8,56
|  |  | Накладные расходы 121% ФОТ (от 6 080) | З/пМех 10: 7357
|  |  | Сметная прибыль 72% ФОТ (от 6 080) | З/пМех 10: 4378
32 | ТЦ_18.1.08.05_77_7724452117_16.04.2024_02 Аналог ТССЦ-507-1390 573,13/561,64=2% | Фланец стальной свободный Ру=1,6MПа DN 40мм |  | 4: шт.; 5: 13; 6: 41,11 345,00/ИндМ223*1,02; З/пМех 10: 4575; З/пМех 14: 0; З/пМех 15: 0; З/пМех 16: 0; З/пМех 17: 0 | [5 empty] | Фланец стальной свободный Ру=1,6MПа DN 40мм
|  | Цена МАТ=345,00/ИндМ223*1,02 | [24 empty] | Цена МАТ=345,00/ИндМ223*1,02
| 1 | ИНДЕКС К ПОЗИЦИИ: СМР. Прочие объекты (47), ТЕР, 1 кв 2025 (СМР), ОЗП=22,53; ЭМ=11,42; ЗПМ=22,53; МАТ=8,56 | [23 empty] | ИНДЕКС К ПОЗИЦИИ: СМР. Прочие объекты (47), ТЕР, 1 кв 2025 (СМР), ОЗП=22,53; ЭМ=11,42; ЗПМ=22,53; МАТ=8,56
33 | ТЕР16-04-002-09 Приказ Администрации ЛО от 20.10.15 №28 | Прокладка трубопроводов водоснабжения из напорных полиэтиленовых труб наружным диаметром: 110 мм |  | 100 м трубопровода | 0.41 | 4687.51 | 2669.77 | 1966.11 | 407.91 | 34048 | 24661 | 9206 | 3768 | 148.074 | 60.71 | 16.629 | 6.82 | [5 empty] | Прокладка трубопроводов водоснабжения из напорных полиэтиленовых труб наружным диаметром: 110 мм
|  | 4 082,83 = 15 169,31 - 99,6 x 111,31 | [21 empty] | 4 082,83 = 15 169,31 - 99,6 x 111,31
| Приказ от 30.01.2024 № 55/пр прил.5 табл.1 п.2 | Производство работ осуществляется на территории действующего предприятия с наличием в зоне производства работ одного или нескольких из следующих факторов: - разветвленной сети транспортных и инженерных коммуникаций; - стесненных условий для складирования материалов; - действующего технологического оборудования; - движения технологического транспорта ОЗП=1,15; ЭМ=1,15 к расх.; ЗПМ=1,15; ТЗ=1,15; ТЗМ=1,15 | [22 empty] | Производство работ осуществляется на территории действующего предприятия с наличием в зоне производства работ одного или нескольких из следующих факторов: - разветвленной сети транспортных и инженерных коммуникаций; - стесненных условий для складирования материалов; - действующего технологического оборудования; - движения технологического транспорта ОЗП=1,15; ЭМ=1,15 к расх.; ЗПМ=1,15; ТЗ=1,15; ТЗМ=1,15
| 1 | ИНДЕКС К ПОЗИЦИИ: СМР. Прочие объекты (47), ТЕР, 1 кв 2025 (СМР), ОЗП=22,53; ЭМ=11,42; ЗПМ=22,53; МАТ=8,56 | [23 empty] | ИНДЕКС К ПОЗИЦИИ: СМР. Прочие объекты (47), ТЕР, 1 кв 2025 (СМР), ОЗП=22,53; ЭМ=11,42; ЗПМ=22,53; МАТ=8,56
|  |  | Накладные расходы 121% ФОТ (от 28 429) | З/пМех 10: 34399
|  |  | Сметная прибыль 72% ФОТ (от 28 429) | З/пМех 10: 20469
34 | ТЦ_01.3.00.00_77_7719889889_16.04.2024_02 Аналог ТССЦ-507-3648 161,21/157,88=2% | Труба PP-RСT для холодной воды S5(SDR11) PN10 110×10,0 |  | 4: м; 5: 41; 6: 90,95 763,23/ИндМ223*1,02; З/пМех 10: 31920; З/пМех 14: 0; З/пМех 15: 0; З/пМех 16: 0; З/пМех 17: 0 | [5 empty] | Труба PP-RСT для холодной воды S5(SDR11) PN10 110×10,0
|  | Цена МАТ=763,23/ИндМ223*1,02 | [24 empty] | Цена МАТ=763,23/ИндМ223*1,02
| 1 | ИНДЕКС К ПОЗИЦИИ: СМР. Прочие объекты (47), ТЕР, 1 кв 2025 (СМР), ОЗП=22,53; ЭМ=11,42; ЗПМ=22,53; МАТ=8,56 | [23 empty] | ИНДЕКС К ПОЗИЦИИ: СМР. Прочие объекты (47), ТЕР, 1 кв 2025 (СМР), ОЗП=22,53; ЭМ=11,42; ЗПМ=22,53; МАТ=8,56
35 | ТЕР16-04-002-08 Приказ Администрации ЛО от 20.10.15 №28 | Прокладка трубопроводов водоснабжения из напорных полиэтиленовых труб наружным диаметром: 90 мм |  | 100 м трубопровода | 0.75 | 5020.29 | 3006.5 | 1956.63 | 407.34 | 67928 | 50802 | 16759 | 6883 | 166.75 | 125.06 | 16.606 | 12.45 | [5 empty] | Прокладка трубопроводов водоснабжения из напорных полиэтиленовых труб наружным диаметром: 90 мм
|  | 4 372,92 = 11 684,74 - 97,4 x 75,07 | [21 empty] | 4 372,92 = 11 684,74 - 97,4 x 75,07
| Приказ от 30.01.2024 № 55/пр прил.5 табл.1 п.2 | Производство работ осуществляется на территории действующего предприятия с наличием в зоне производства работ одного или нескольких из следующих факторов: - разветвленной сети транспортных и инженерных коммуникаций; - стесненных условий для складирования материалов; - действующего технологического оборудования; - движения технологического транспорта ОЗП=1,15; ЭМ=1,15 к расх.; ЗПМ=1,15; ТЗ=1,15; ТЗМ=1,15 | [22 empty] | Производство работ осуществляется на территории действующего предприятия с наличием в зоне производства работ одного или нескольких из следующих факторов: - разветвленной сети транспортных и инженерных коммуникаций; - стесненных условий для складирования материалов; - действующего технологического оборудования; - движения технологического транспорта ОЗП=1,15; ЭМ=1,15 к расх.; ЗПМ=1,15; ТЗ=1,15; ТЗМ=1,15
| 1 | ИНДЕКС К ПОЗИЦИИ: СМР. Прочие объекты (47), ТЕР, 1 кв 2025 (СМР), ОЗП=22,53; ЭМ=11,42; ЗПМ=22,53; МАТ=8,56 | [23 empty] | ИНДЕКС К ПОЗИЦИИ: СМР. Прочие объекты (47), ТЕР, 1 кв 2025 (СМР), ОЗП=22,53; ЭМ=11,42; ЗПМ=22,53; МАТ=8,56
|  |  | Накладные расходы 121% ФОТ (от 57 685) | З/пМех 10: 69799
|  |  | Сметная прибыль 72% ФОТ (от 57 685) | З/пМех 10: 41533
36 | ТЦ_01.3.00.00_77_7730041771_16.04.2024_02 Аналог ТССЦ-507-3647 108,32/106,08=2% | Труба PP-RСT для холодной воды S5(SDR11) PN10 90×8,2 |  | 4: м; 5: 75; 6: 62,16 521,67/ИндМ223*1,02; З/пМех 10: 39907; З/пМех 14: 0; З/пМех 15: 0; З/пМех 16: 0; З/пМех 17: 0 | [5 empty] | Труба PP-RСT для холодной воды S5(SDR11) PN10 90×8,2
|  | Цена МАТ=521,67/ИндМ223*1,02 | [24 empty] | Цена МАТ=521,67/ИндМ223*1,02
| 1 | ИНДЕКС К ПОЗИЦИИ: СМР. Прочие объекты (47), ТЕР, 1 кв 2025 (СМР), ОЗП=22,53; ЭМ=11,42; ЗПМ=22,53; МАТ=8,56 | [23 empty] | ИНДЕКС К ПОЗИЦИИ: СМР. Прочие объекты (47), ТЕР, 1 кв 2025 (СМР), ОЗП=22,53; ЭМ=11,42; ЗПМ=22,53; МАТ=8,56
37 | ТЕР16-04-002-07 Приказ Администрации ЛО от 20.10.15 №28 | Прокладка трубопроводов водоснабжения из напорных полиэтиленовых труб наружным диаметром: 75 мм |  | 100 м трубопровода | 0.18 | 5702.26 | 3367.28 | 2277.54 | 478.71 | 18426 | 13656 | 4682 | 1941 | 186.76 | 33.62 | 19.5155 | 3.51 | [5 empty] | Прокладка трубопроводов водоснабжения из напорных полиэтиленовых труб наружным диаметром: 75 мм
|  | 4 965,98 = 10 074,61 - 97,4 x 52,45 | [21 empty] | 4 965,98 = 10 074,61 - 97,4 x 52,45
| Приказ от 30.01.2024 № 55/пр прил.5 табл.1 п.2 | Производство работ осуществляется на территории действующего предприятия с наличием в зоне производства работ одного или нескольких из следующих факторов: - разветвленной сети транспортных и инженерных коммуникаций; - стесненных условий для складирования материалов; - действующего технологического оборудования; - движения технологического транспорта ОЗП=1,15; ЭМ=1,15 к расх.; ЗПМ=1,15; ТЗ=1,15; ТЗМ=1,15 | [22 empty] | Производство работ осуществляется на территории действующего предприятия с наличием в зоне производства работ одного или нескольких из следующих факторов: - разветвленной сети транспортных и инженерных коммуникаций; - стесненных условий для складирования материалов; - действующего технологического оборудования; - движения технологического транспорта ОЗП=1,15; ЭМ=1,15 к расх.; ЗПМ=1,15; ТЗ=1,15; ТЗМ=1,15
| 1 | ИНДЕКС К ПОЗИЦИИ: СМР. Прочие объекты (47), ТЕР, 1 кв 2025 (СМР), ОЗП=22,53; ЭМ=11,42; ЗПМ=22,53; МАТ=8,56 | [23 empty] | ИНДЕКС К ПОЗИЦИИ: СМР. Прочие объекты (47), ТЕР, 1 кв 2025 (СМР), ОЗП=22,53; ЭМ=11,42; ЗПМ=22,53; МАТ=8,56
|  |  | Накладные расходы 121% ФОТ (от 15 597) | З/пМех 10: 18872
|  |  | Сметная прибыль 72% ФОТ (от 15 597) | З/пМех 10: 11230
38 | ТЦ_01.3.00.00_77_503118951232_16.04.2024_02 Аналог ТССЦ-507-3646 75,07/73,52=2% | Труба PP-RСT для холодной воды S5(SDR11) PN10 75×6,8 |  | 4: м; 5: 18; 6: 37,54 315,00/ИндМ223*1,02; З/пМех 10: 5784; З/пМех 14: 0; З/пМех 15: 0; З/пМех 16: 0; З/пМех 17: 0 | [5 empty] | Труба PP-RСT для холодной воды S5(SDR11) PN10 75×6,8
|  | Цена МАТ=315,00/ИндМ223*1,02 | [24 empty] | Цена МАТ=315,00/ИндМ223*1,02
| 1 | ИНДЕКС К ПОЗИЦИИ: СМР. Прочие объекты (47), ТЕР, 1 кв 2025 (СМР), ОЗП=22,53; ЭМ=11,42; ЗПМ=22,53; МАТ=8,56 | [23 empty] | ИНДЕКС К ПОЗИЦИИ: СМР. Прочие объекты (47), ТЕР, 1 кв 2025 (СМР), ОЗП=22,53; ЭМ=11,42; ЗПМ=22,53; МАТ=8,56
39 | ТЕР16-04-002-06 Приказ Администрации ЛО от 20.10.15 №28 | Прокладка трубопроводов водоснабжения из напорных полиэтиленовых труб наружным диаметром: 63 мм |  | 100 м трубопровода | 0.1 | 4825.99 | 2934.35 | 1810.5 | 379.7 | 8748 | 6611 | 2068 | 855 | 162.748 | 16.27 | 15.479 | 1.55 | [5 empty] | Прокладка трубопроводов водоснабжения из напорных полиэтиленовых труб наружным диаметром: 63 мм
|  | 4 207,10 = 7 712,98 - 94,6 x 37,06 | [21 empty] | 4 207,10 = 7 712,98 - 94,6 x 37,06
| Приказ от 30.01.2024 № 55/пр прил.5 табл.1 п.2 | Производство работ осуществляется на территории действующего предприятия с наличием в зоне производства работ одного или нескольких из следующих факторов: - разветвленной сети транспортных и инженерных коммуникаций; - стесненных условий для складирования материалов; - действующего технологического оборудования; - движения технологического транспорта ОЗП=1,15; ЭМ=1,15 к расх.; ЗПМ=1,15; ТЗ=1,15; ТЗМ=1,15 | [22 empty] | Производство работ осуществляется на территории действующего предприятия с наличием в зоне производства работ одного или нескольких из следующих факторов: - разветвленной сети транспортных и инженерных коммуникаций; - стесненных условий для складирования материалов; - действующего технологического оборудования; - движения технологического транспорта ОЗП=1,15; ЭМ=1,15 к расх.; ЗПМ=1,15; ТЗ=1,15; ТЗМ=1,15
| 1 | ИНДЕКС К ПОЗИЦИИ: СМР. Прочие объекты (47), ТЕР, 1 кв 2025 (СМР), ОЗП=22,53; ЭМ=11,42; ЗПМ=22,53; МАТ=8,56 | [23 empty] | ИНДЕКС К ПОЗИЦИИ: СМР. Прочие объекты (47), ТЕР, 1 кв 2025 (СМР), ОЗП=22,53; ЭМ=11,42; ЗПМ=22,53; МАТ=8,56
|  |  | Накладные расходы 121% ФОТ (от 7 466) | З/пМех 10: 9034
|  |  | Сметная прибыль 72% ФОТ (от 7 466) | З/пМех 10: 5376
40 | ТЦ_01.3.00.00_77_7730041771_16.04.2024_02 Аналог ТССЦ-507-3645 53,31/52,2=2% | Труба PP-RСT для холодной воды S5(SDR11) PN10 63×5,8 |  | 4: м; 5: 10; 6: 36,34 305,00/ИндМ223*1,02; З/пМех 10: 3111; З/пМех 14: 0; З/пМех 15: 0; З/пМех 16: 0; З/пМех 17: 0 | [5 empty] | Труба PP-RСT для холодной воды S5(SDR11) PN10 63×5,8
|  | Цена МАТ=305,00/ИндМ223*1,02 | [24 empty] | Цена МАТ=305,00/ИндМ223*1,02
| 1 | ИНДЕКС К ПОЗИЦИИ: СМР. Прочие объекты (47), ТЕР, 1 кв 2025 (СМР), ОЗП=22,53; ЭМ=11,42; ЗПМ=22,53; МАТ=8,56 | [23 empty] | ИНДЕКС К ПОЗИЦИИ: СМР. Прочие объекты (47), ТЕР, 1 кв 2025 (СМР), ОЗП=22,53; ЭМ=11,42; ЗПМ=22,53; МАТ=8,56
41 | ТЕР16-04-002-05 Приказ Администрации ЛО от 20.10.15 №28 | Прокладка трубопроводов водоснабжения из напорных полиэтиленовых труб наружным диаметром: 50 мм |  | 100 м трубопровода | 0.05 | 4947.55 | 3059.67 | 1810.5 | 379.7 | 4514 | 3447 | 1034 | 428 | 162.748 | 8.14 | 15.479 | 0.77 | [5 empty] | Прокладка трубопроводов водоснабжения из напорных полиэтиленовых труб наружным диаметром: 50 мм
|  | 4 312,31 = 6 512,71 - 94,6 x 23,26 | [21 empty] | 4 312,31 = 6 512,71 - 94,6 x 23,26
| Приказ от 30.01.2024 № 55/пр прил.5 табл.1 п.2 | Производство работ осуществляется на территории действующего предприятия с наличием в зоне производства работ одного или нескольких из следующих факторов: - разветвленной сети транспортных и инженерных коммуникаций; - стесненных условий для складирования материалов; - действующего технологического оборудования; - движения технологического транспорта ОЗП=1,15; ЭМ=1,15 к расх.; ЗПМ=1,15; ТЗ=1,15; ТЗМ=1,15 | [22 empty] | Производство работ осуществляется на территории действующего предприятия с наличием в зоне производства работ одного или нескольких из следующих факторов: - разветвленной сети транспортных и инженерных коммуникаций; - стесненных условий для складирования материалов; - действующего технологического оборудования; - движения технологического транспорта ОЗП=1,15; ЭМ=1,15 к расх.; ЗПМ=1,15; ТЗ=1,15; ТЗМ=1,15
| 1 | ИНДЕКС К ПОЗИЦИИ: СМР. Прочие объекты (47), ТЕР, 1 кв 2025 (СМР), ОЗП=22,53; ЭМ=11,42; ЗПМ=22,53; МАТ=8,56 | [23 empty] | ИНДЕКС К ПОЗИЦИИ: СМР. Прочие объекты (47), ТЕР, 1 кв 2025 (СМР), ОЗП=22,53; ЭМ=11,42; ЗПМ=22,53; МАТ=8,56
|  |  | Накладные расходы 121% ФОТ (от 3 875) | З/пМех 10: 4689
|  |  | Сметная прибыль 72% ФОТ (от 3 875) | З/пМех 10: 2790
42 | ТЦ_01.3.00.00_77_7730041771_16.04.2024_02 Аналог ТССЦ-507-3644 33,53/32,83=2% | Труба PP-RСT для холодной воды S5(SDR11) PN10 50×4,6 |  | 4: м; 5: 5; 6: 19,96 167,50/ИндМ223*1,02; З/пМех 10: 854; З/пМех 14: 0; З/пМех 15: 0; З/пМех 16: 0; З/пМех 17: 0 | [5 empty] | Труба PP-RСT для холодной воды S5(SDR11) PN10 50×4,6
|  | Цена МАТ=167,50/ИндМ223*1,02 | [24 empty] | Цена МАТ=167,50/ИндМ223*1,02
| 1 | ИНДЕКС К ПОЗИЦИИ: СМР. Прочие объекты (47), ТЕР, 1 кв 2025 (СМР), ОЗП=22,53; ЭМ=11,42; ЗПМ=22,53; МАТ=8,56 | [23 empty] | ИНДЕКС К ПОЗИЦИИ: СМР. Прочие объекты (47), ТЕР, 1 кв 2025 (СМР), ОЗП=22,53; ЭМ=11,42; ЗПМ=22,53; МАТ=8,56
43 | ТЕР16-04-002-04 Приказ Администрации ЛО от 20.10.15 №28 | Прокладка трубопроводов водоснабжения из напорных полиэтиленовых труб наружным диаметром: 40 мм |  | 100 м трубопровода | 0.57 | 4411.87 | 3511.09 | 815.55 | 166.44 | 50814 | 45090 | 5309 | 2137 | 186.76 | 106.45 | 6.785 | 3.87 | [5 empty] | Прокладка трубопроводов водоснабжения из напорных полиэтиленовых труб наружным диаметром: 40 мм
|  | 3 847,53 = 5 873,32 - 93,7 x 21,62 | [21 empty] | 3 847,53 = 5 873,32 - 93,7 x 21,62
| Приказ от 30.01.2024 № 55/пр прил.5 табл.1 п.2 | Производство работ осуществляется на территории действующего предприятия с наличием в зоне производства работ одного или нескольких из следующих факторов: - разветвленной сети транспортных и инженерных коммуникаций; - стесненных условий для складирования материалов; - действующего технологического оборудования; - движения технологического транспорта ОЗП=1,15; ЭМ=1,15 к расх.; ЗПМ=1,15; ТЗ=1,15; ТЗМ=1,15 | [22 empty] | Производство работ осуществляется на территории действующего предприятия с наличием в зоне производства работ одного или нескольких из следующих факторов: - разветвленной сети транспортных и инженерных коммуникаций; - стесненных условий для складирования материалов; - действующего технологического оборудования; - движения технологического транспорта ОЗП=1,15; ЭМ=1,15 к расх.; ЗПМ=1,15; ТЗ=1,15; ТЗМ=1,15
| 1 | ИНДЕКС К ПОЗИЦИИ: СМР. Прочие объекты (47), ТЕР, 1 кв 2025 (СМР), ОЗП=22,53; ЭМ=11,42; ЗПМ=22,53; МАТ=8,56 | [23 empty] | ИНДЕКС К ПОЗИЦИИ: СМР. Прочие объекты (47), ТЕР, 1 кв 2025 (СМР), ОЗП=22,53; ЭМ=11,42; ЗПМ=22,53; МАТ=8,56
|  |  | Накладные расходы 121% ФОТ (от 47 227) | З/пМех 10: 57145
|  |  | Сметная прибыль 72% ФОТ (от 47 227) | З/пМех 10: 34003
44 | ТЦ_01.3.00.00_77_7730041771_16.04.2024_02 Аналог ТССЦ-507-3643 21,62/21,18=2% | Труба PP-RСT для холодной воды S5(SDR11) PN10 40×3,7 |  | 4: м; 5: 57; 6: 14,80 124,17/ИндМ223*1,02; З/пМех 10: 7221; З/пМех 14: 0; З/пМех 15: 0; З/пМех 16: 0; З/пМех 17: 0 | [5 empty] | Труба PP-RСT для холодной воды S5(SDR11) PN10 40×3,7
|  | Цена МАТ=124,17/ИндМ223*1,02 | [24 empty] | Цена МАТ=124,17/ИндМ223*1,02
| 1 | ИНДЕКС К ПОЗИЦИИ: СМР. Прочие объекты (47), ТЕР, 1 кв 2025 (СМР), ОЗП=22,53; ЭМ=11,42; ЗПМ=22,53; МАТ=8,56 | [23 empty] | ИНДЕКС К ПОЗИЦИИ: СМР. Прочие объекты (47), ТЕР, 1 кв 2025 (СМР), ОЗП=22,53; ЭМ=11,42; ЗПМ=22,53; МАТ=8,56
45 | ТЦ_18.1.10.01_77_7719889889_16.04.2024_02 Аналог ТССЦ-302-1531 281,86/276,12=2% | Вентиль запорный для труб PP-RСT Ø40 |  | 4: шт.; 5: 5; 6: 73,18 614,17/ИндМ223*1,02; З/пМех 10: 3132; З/пМех 14: 0; З/пМех 15: 0; З/пМех 16: 0; З/пМех 17: 0 | [5 empty] | Вентиль запорный для труб PP-RСT Ø40
|  | Цена МАТ=614,17/ИндМ223*1,02 | [24 empty] | Цена МАТ=614,17/ИндМ223*1,02
| 1 | ИНДЕКС К ПОЗИЦИИ: СМР. Прочие объекты (47), ТЕР, 1 кв 2025 (СМР), ОЗП=22,53; ЭМ=11,42; ЗПМ=22,53; МАТ=8,56 | [23 empty] | ИНДЕКС К ПОЗИЦИИ: СМР. Прочие объекты (47), ТЕР, 1 кв 2025 (СМР), ОЗП=22,53; ЭМ=11,42; ЗПМ=22,53; МАТ=8,56
46 | ТЕР16-04-002-03 Приказ Администрации ЛО от 20.10.15 №28 | Прокладка трубопроводов водоснабжения из напорных полиэтиленовых труб наружным диаметром: 32 мм |  | 100 м трубопровода | 0.24 | 3327.55 | 2633.32 | 648.52 | 133.15 | 16110 | 14239 | 1777 | 720 | 140.07 | 33.62 | 5.428 | 1.3 | [5 empty] | Прокладка трубопроводов водоснабжения из напорных полиэтиленовых труб наружным диаметром: 32 мм
|  | 2 899,48 = 4 199,55 - 93,8 x 13,86 | [21 empty] | 2 899,48 = 4 199,55 - 93,8 x 13,86
| Приказ от 30.01.2024 № 55/пр прил.5 табл.1 п.2 | Производство работ осуществляется на территории действующего предприятия с наличием в зоне производства работ одного или нескольких из следующих факторов: - разветвленной сети транспортных и инженерных коммуникаций; - стесненных условий для складирования материалов; - действующего технологического оборудования; - движения технологического транспорта ОЗП=1,15; ЭМ=1,15 к расх.; ЗПМ=1,15; ТЗ=1,15; ТЗМ=1,15 | [22 empty] | Производство работ осуществляется на территории действующего предприятия с наличием в зоне производства работ одного или нескольких из следующих факторов: - разветвленной сети транспортных и инженерных коммуникаций; - стесненных условий для складирования материалов; - действующего технологического оборудования; - движения технологического транспорта ОЗП=1,15; ЭМ=1,15 к расх.; ЗПМ=1,15; ТЗ=1,15; ТЗМ=1,15
| 1 | ИНДЕКС К ПОЗИЦИИ: СМР. Прочие объекты (47), ТЕР, 1 кв 2025 (СМР), ОЗП=22,53; ЭМ=11,42; ЗПМ=22,53; МАТ=8,56 | [23 empty] | ИНДЕКС К ПОЗИЦИИ: СМР. Прочие объекты (47), ТЕР, 1 кв 2025 (СМР), ОЗП=22,53; ЭМ=11,42; ЗПМ=22,53; МАТ=8,56
|  |  | Накладные расходы 121% ФОТ (от 14 959) | З/пМех 10: 18100
|  |  | Сметная прибыль 72% ФОТ (от 14 959) | З/пМех 10: 10770
47 | ТЦ_01.3.00.00_77_7717732138_16.04.2024_02 Аналог ТССЦ-507-3642 13,86/13,57=2% | Труба PP-RСT для холодной воды S5(SDR11) PN10 32×2,9 |  | 4: м; 5: 24; 6: 9,03 75,82/ИндМ223*1,02; З/пМех 10: 1855; З/пМех 14: 0; З/пМех 15: 0; З/пМех 16: 0; З/пМех 17: 0 | [5 empty] | Труба PP-RСT для холодной воды S5(SDR11) PN10 32×2,9
|  | Цена МАТ=75,82/ИндМ223*1,02 | [24 empty] | Цена МАТ=75,82/ИндМ223*1,02
| 1 | ИНДЕКС К ПОЗИЦИИ: СМР. Прочие объекты (47), ТЕР, 1 кв 2025 (СМР), ОЗП=22,53; ЭМ=11,42; ЗПМ=22,53; МАТ=8,56 | [23 empty] | ИНДЕКС К ПОЗИЦИИ: СМР. Прочие объекты (47), ТЕР, 1 кв 2025 (СМР), ОЗП=22,53; ЭМ=11,42; ЗПМ=22,53; МАТ=8,56
48 | ТЦ_18.1.10.01_77_7719889889_16.04.2024_02 Аналог ТССЦ-302-1530 249,36/244,33=2% | Вентиль запорный для труб PP-RСT Ø32 |  | 4: шт.; 5: 3; 6: 58,59 491,67/ИндМ223*1,02; З/пМех 10: 1505; З/пМех 14: 0; З/пМех 15: 0; З/пМех 16: 0; З/пМех 17: 0 | [5 empty] | Вентиль запорный для труб PP-RСT Ø32
|  | Цена МАТ=491,67/ИндМ223*1,02 | [24 empty] | Цена МАТ=491,67/ИндМ223*1,02
| 1 | ИНДЕКС К ПОЗИЦИИ: СМР. Прочие объекты (47), ТЕР, 1 кв 2025 (СМР), ОЗП=22,53; ЭМ=11,42; ЗПМ=22,53; МАТ=8,56 | [23 empty] | ИНДЕКС К ПОЗИЦИИ: СМР. Прочие объекты (47), ТЕР, 1 кв 2025 (СМР), ОЗП=22,53; ЭМ=11,42; ЗПМ=22,53; МАТ=8,56
49 | ТЕР16-04-002-02 Приказ Администрации ЛО от 20.10.15 №28 | Прокладка трубопроводов водоснабжения из напорных полиэтиленовых труб наружным диаметром: 25 мм |  | 100 м трубопровода | 0.57 | 4391.47 | 3235.21 | 1104.62 | 231.32 | 48989 | 41547 | 7190 | 2971 | 172.086 | 98.09 | 9.43 | 5.38 | [5 empty] | Прокладка трубопроводов водоснабжения из напорных полиэтиленовых труб наружным диаметром: 25 мм
|  | 3 825,40 = 4 139,12 - 9,29 x 33,77 | [21 empty] | 3 825,40 = 4 139,12 - 9,29 x 33,77
| Приказ от 30.01.2024 № 55/пр прил.5 табл.1 п.2 | Производство работ осуществляется на территории действующего предприятия с наличием в зоне производства работ одного или нескольких из следующих факторов: - разветвленной сети транспортных и инженерных коммуникаций; - стесненных условий для складирования материалов; - действующего технологического оборудования; - движения технологического транспорта ОЗП=1,15; ЭМ=1,15 к расх.; ЗПМ=1,15; ТЗ=1,15; ТЗМ=1,15 | [22 empty] | Производство работ осуществляется на территории действующего предприятия с наличием в зоне производства работ одного или нескольких из следующих факторов: - разветвленной сети транспортных и инженерных коммуникаций; - стесненных условий для складирования материалов; - действующего технологического оборудования; - движения технологического транспорта ОЗП=1,15; ЭМ=1,15 к расх.; ЗПМ=1,15; ТЗ=1,15; ТЗМ=1,15
| 1 | ИНДЕКС К ПОЗИЦИИ: СМР. Прочие объекты (47), ТЕР, 1 кв 2025 (СМР), ОЗП=22,53; ЭМ=11,42; ЗПМ=22,53; МАТ=8,56 | [23 empty] | ИНДЕКС К ПОЗИЦИИ: СМР. Прочие объекты (47), ТЕР, 1 кв 2025 (СМР), ОЗП=22,53; ЭМ=11,42; ЗПМ=22,53; МАТ=8,56
|  |  | Накладные расходы 121% ФОТ (от 44 518) | З/пМех 10: 53867
|  |  | Сметная прибыль 72% ФОТ (от 44 518) | З/пМех 10: 32053
50 | ТЦ_01.3.00.00_78_7804526950_16.04.2024_02 Аналог ТССЦ-507-3642 13,86/13,57=2% | Труба PP-RСT для холодной воды S5(SDR11) PN10 25×2,3 |  | 4: м; 5: 57; 6: 4,57 38,34/ИндМ223*1,02; З/пМех 10: 2230; З/пМех 14: 0; З/пМех 15: 0; З/пМех 16: 0; З/пМех 17: 0 | [5 empty] | Труба PP-RСT для холодной воды S5(SDR11) PN10 25×2,3
|  | Цена МАТ=38,34/ИндМ223*1,02 | [24 empty] | Цена МАТ=38,34/ИндМ223*1,02
| 1 | ИНДЕКС К ПОЗИЦИИ: СМР. Прочие объекты (47), ТЕР, 1 кв 2025 (СМР), ОЗП=22,53; ЭМ=11,42; ЗПМ=22,53; МАТ=8,56 | [23 empty] | ИНДЕКС К ПОЗИЦИИ: СМР. Прочие объекты (47), ТЕР, 1 кв 2025 (СМР), ОЗП=22,53; ЭМ=11,42; ЗПМ=22,53; МАТ=8,56
51 | ТЦ_18.1.10.01_77_7719889889_16.04.2024_02 Аналог ТССЦ-302-1529 209,46/205,25=2% | Вентиль запорный для труб PP-RСT Ø25 |  | 4: шт.; 5: 11; 6: 40,81 342,50/ИндМ223*1,02; З/пМех 10: 3843; З/пМех 14: 0; З/пМех 15: 0; З/пМех 16: 0; З/пМех 17: 0 | [5 empty] | Вентиль запорный для труб PP-RСT Ø25
|  | Цена МАТ=342,50/ИндМ223*1,02 | [24 empty] | Цена МАТ=342,50/ИндМ223*1,02
| 1 | ИНДЕКС К ПОЗИЦИИ: СМР. Прочие объекты (47), ТЕР, 1 кв 2025 (СМР), ОЗП=22,53; ЭМ=11,42; ЗПМ=22,53; МАТ=8,56 | [23 empty] | ИНДЕКС К ПОЗИЦИИ: СМР. Прочие объекты (47), ТЕР, 1 кв 2025 (СМР), ОЗП=22,53; ЭМ=11,42; ЗПМ=22,53; МАТ=8,56
52 | ТЕР16-04-002-01 Приказ Администрации ЛО от 20.10.15 №28 | Прокладка трубопроводов водоснабжения из напорных полиэтиленовых труб наружным диаметром: 20 мм |  | 100 м трубопровода | 1.2 | 5972.42 | 4112.99 | 1788.79 | 378.57 | 136438 | 111199 | 24514 | 10235 | 218.776 | 262.53 | 15.433 | 18.52 | [5 empty] | Прокладка трубопроводов водоснабжения из напорных полиэтиленовых труб наружным диаметром: 20 мм
|  | 5 202,62 = 5 412,63 - 8,99 x 23,36 | [21 empty] | 5 202,62 = 5 412,63 - 8,99 x 23,36
| Приказ от 30.01.2024 № 55/пр прил.5 табл.1 п.2 | Производство работ осуществляется на территории действующего предприятия с наличием в зоне производства работ одного или нескольких из следующих факторов: - разветвленной сети транспортных и инженерных коммуникаций; - стесненных условий для складирования материалов; - действующего технологического оборудования; - движения технологического транспорта ОЗП=1,15; ЭМ=1,15 к расх.; ЗПМ=1,15; ТЗ=1,15; ТЗМ=1,15 | [22 empty] | Производство работ осуществляется на территории действующего предприятия с наличием в зоне производства работ одного или нескольких из следующих факторов: - разветвленной сети транспортных и инженерных коммуникаций; - стесненных условий для складирования материалов; - действующего технологического оборудования; - движения технологического транспорта ОЗП=1,15; ЭМ=1,15 к расх.; ЗПМ=1,15; ТЗ=1,15; ТЗМ=1,15
| 1 | ИНДЕКС К ПОЗИЦИИ: СМР. Прочие объекты (47), ТЕР, 1 кв 2025 (СМР), ОЗП=22,53; ЭМ=11,42; ЗПМ=22,53; МАТ=8,56 | [23 empty] | ИНДЕКС К ПОЗИЦИИ: СМР. Прочие объекты (47), ТЕР, 1 кв 2025 (СМР), ОЗП=22,53; ЭМ=11,42; ЗПМ=22,53; МАТ=8,56
|  |  | Накладные расходы 121% ФОТ (от 121 434) | З/пМех 10: 146935
|  |  | Сметная прибыль 72% ФОТ (от 121 434) | З/пМех 10: 87432
53 | ТЦ_01.3.00.00_78_7810953727_16.04.2024_02 Аналог ТССЦ-507-3642 13,86/13,57=2% | Труба PP-RСT для холодной воды S5(SDR11) PN10 20×1,9 |  | 4: м; 5: 120; 6: 5,56 46,67/ИндМ223*1,02; З/пМех 10: 5711; З/пМех 14: 0; З/пМех 15: 0; З/пМех 16: 0; З/пМех 17: 0 | [5 empty] | Труба PP-RСT для холодной воды S5(SDR11) PN10 20×1,9
|  | Цена МАТ=46,67/ИндМ223*1,02 | [24 empty] | Цена МАТ=46,67/ИндМ223*1,02
| 1 | ИНДЕКС К ПОЗИЦИИ: СМР. Прочие объекты (47), ТЕР, 1 кв 2025 (СМР), ОЗП=22,53; ЭМ=11,42; ЗПМ=22,53; МАТ=8,56 | [23 empty] | ИНДЕКС К ПОЗИЦИИ: СМР. Прочие объекты (47), ТЕР, 1 кв 2025 (СМР), ОЗП=22,53; ЭМ=11,42; ЗПМ=22,53; МАТ=8,56
54 | ТЦ_18.1.10.01_77_7719889889_16.04.2024_02 Аналог ТССЦ-302-1528 184,05/180,37=2% | Вентиль запорный для труб PP-RСT Ø20 |  | 4: шт.; 5: 20; 6: 34,85 292,50/ИндМ223*1,02; З/пМех 10: 5966; З/пМех 14: 0; З/пМех 15: 0; З/пМех 16: 0; З/пМех 17: 0 | [5 empty] | Вентиль запорный для труб PP-RСT Ø20
|  | Цена МАТ=292,50/ИндМ223*1,02 | [24 empty] | Цена МАТ=292,50/ИндМ223*1,02
| 1 | ИНДЕКС К ПОЗИЦИИ: СМР. Прочие объекты (47), ТЕР, 1 кв 2025 (СМР), ОЗП=22,53; ЭМ=11,42; ЗПМ=22,53; МАТ=8,56 | [23 empty] | ИНДЕКС К ПОЗИЦИИ: СМР. Прочие объекты (47), ТЕР, 1 кв 2025 (СМР), ОЗП=22,53; ЭМ=11,42; ЗПМ=22,53; МАТ=8,56
55 | ТЕР16-04-002-01 Приказ Администрации ЛО от 20.10.15 №28 | Прокладка трубопроводов водоснабжения из напорных полиэтиленовых труб наружным диаметром: 20 мм//д. 16мм (применит.) |  | 100 м трубопровода | 1.4 | 5972.42 | 4112.99 | 1788.79 | 378.57 | 159178 | 129732 | 28599 | 11941 | 218.776 | 306.29 | 15.433 | 21.61 | [5 empty] | Прокладка трубопроводов водоснабжения из напорных полиэтиленовых труб наружным диаметром: 20 мм//д. 16мм (применит.)
|  | 5 202,62 = 5 412,63 - 8,99 x 23,36 | [21 empty] | 5 202,62 = 5 412,63 - 8,99 x 23,36
| Приказ от 30.01.2024 № 55/пр прил.5 табл.1 п.2 | Производство работ осуществляется на территории действующего предприятия с наличием в зоне производства работ одного или нескольких из следующих факторов: - разветвленной сети транспортных и инженерных коммуникаций; - стесненных условий для складирования материалов; - действующего технологического оборудования; - движения технологического транспорта ОЗП=1,15; ЭМ=1,15 к расх.; ЗПМ=1,15; ТЗ=1,15; ТЗМ=1,15 | [22 empty] | Производство работ осуществляется на территории действующего предприятия с наличием в зоне производства работ одного или нескольких из следующих факторов: - разветвленной сети транспортных и инженерных коммуникаций; - стесненных условий для складирования материалов; - действующего технологического оборудования; - движения технологического транспорта ОЗП=1,15; ЭМ=1,15 к расх.; ЗПМ=1,15; ТЗ=1,15; ТЗМ=1,15
| 1 | ИНДЕКС К ПОЗИЦИИ: СМР. Прочие объекты (47), ТЕР, 1 кв 2025 (СМР), ОЗП=22,53; ЭМ=11,42; ЗПМ=22,53; МАТ=8,56 | [23 empty] | ИНДЕКС К ПОЗИЦИИ: СМР. Прочие объекты (47), ТЕР, 1 кв 2025 (СМР), ОЗП=22,53; ЭМ=11,42; ЗПМ=22,53; МАТ=8,56
|  |  | Накладные расходы 121% ФОТ (от 141 673) | З/пМех 10: 171424
|  |  | Сметная прибыль 72% ФОТ (от 141 673) | З/пМех 10: 102005
56 | ТЦ_01.3.00.00_78_7804526950_16.04.2024_02 Аналог ТССЦ-507-3642 13,86/13,57=2% | Труба PP-RСT для холодной воды S5(SDR11) PN10 16×1,8 |  | 4: м; 5: 140; 6: 3,40 28,51/ИндМ223*1,02; З/пМех 10: 4075; З/пМех 14: 0; З/пМех 15: 0; З/пМех 16: 0; З/пМех 17: 0 | [5 empty] | Труба PP-RСT для холодной воды S5(SDR11) PN10 16×1,8
|  | Цена МАТ=28,51/ИндМ223*1,02 | [24 empty] | Цена МАТ=28,51/ИндМ223*1,02
| 1 | ИНДЕКС К ПОЗИЦИИ: СМР. Прочие объекты (47), ТЕР, 1 кв 2025 (СМР), ОЗП=22,53; ЭМ=11,42; ЗПМ=22,53; МАТ=8,56 | [23 empty] | ИНДЕКС К ПОЗИЦИИ: СМР. Прочие объекты (47), ТЕР, 1 кв 2025 (СМР), ОЗП=22,53; ЭМ=11,42; ЗПМ=22,53; МАТ=8,56
57 | ТЦ_18.1.10.01_77_7719889889_16.04.2024_02 Аналог ТССЦ-302-1527 167,57/164,22=2% | Вентиль запорный для труб PP-RСT Ø16 |  | 4: шт.; 5: 165; 6: 34,85 292,50/ИндМ223*1,02; З/пМех 10: 49222; З/пМех 14: 0; З/пМех 15: 0; З/пМех 16: 0; З/пМех 17: 0 | [5 empty] | Вентиль запорный для труб PP-RСT Ø16
|  | Цена МАТ=292,50/ИндМ223*1,02 | [24 empty] | Цена МАТ=292,50/ИндМ223*1,02
| 1 | ИНДЕКС К ПОЗИЦИИ: СМР. Прочие объекты (47), ТЕР, 1 кв 2025 (СМР), ОЗП=22,53; ЭМ=11,42; ЗПМ=22,53; МАТ=8,56 | [23 empty] | ИНДЕКС К ПОЗИЦИИ: СМР. Прочие объекты (47), ТЕР, 1 кв 2025 (СМР), ОЗП=22,53; ЭМ=11,42; ЗПМ=22,53; МАТ=8,56
58 | ТЕР26-01-017-01 Приказ Администрации ЛО от 20.10.15 №28 | Изоляция трубопроводов диаметром 180 мм изделиями из вспененного каучука («Армофлекс»), вспененного полиэтилена («Термофлекс»): трубками |  | 10 м трубопровода | 4.6 | 541.96 | 76.11 | 35.45 |  | 26698 | 7888 | 1863 |  | 4.048 | 18.62 | 0 | 0 | [5 empty] | Изоляция трубопроводов диаметром 180 мм изделиями из вспененного каучука («Армофлекс»), вспененного полиэтилена («Термофлекс»): трубками
|  | 527,41 = 1 928,92 - 11 x 127,41 | [21 empty] | 527,41 = 1 928,92 - 11 x 127,41
| Приказ от 30.01.2024 № 55/пр прил.5 табл.1 п.2 | Производство работ осуществляется на территории действующего предприятия с наличием в зоне производства работ одного или нескольких из следующих факторов: - разветвленной сети транспортных и инженерных коммуникаций; - стесненных условий для складирования материалов; - действующего технологического оборудования; - движения технологического транспорта ОЗП=1,15; ЭМ=1,15 к расх.; ЗПМ=1,15; ТЗ=1,15; ТЗМ=1,15 | [22 empty] | Производство работ осуществляется на территории действующего предприятия с наличием в зоне производства работ одного или нескольких из следующих факторов: - разветвленной сети транспортных и инженерных коммуникаций; - стесненных условий для складирования материалов; - действующего технологического оборудования; - движения технологического транспорта ОЗП=1,15; ЭМ=1,15 к расх.; ЗПМ=1,15; ТЗ=1,15; ТЗМ=1,15
| 1 | ИНДЕКС К ПОЗИЦИИ: СМР. Прочие объекты (47), ТЕР, 1 кв 2025 (СМР), ОЗП=22,53; ЭМ=11,42; ЗПМ=22,53; МАТ=8,56 | [23 empty] | ИНДЕКС К ПОЗИЦИИ: СМР. Прочие объекты (47), ТЕР, 1 кв 2025 (СМР), ОЗП=22,53; ЭМ=11,42; ЗПМ=22,53; МАТ=8,56
|  |  | Накладные расходы 97% ФОТ (от 7 888) | З/пМех 10: 7651
|  |  | Сметная прибыль 55% ФОТ (от 7 888) | З/пМех 10: 4338
59 | ТЦ_12.2.07.00_78_7801535177_16.04.2024_02 Аналог ТССЦ-104-0868 509,10/499,00=2% | Трубная изоляция из вспененного полиэтилена толщиной 13 мм для трубы S5(SDR11) PN10 110×10,0 |  | 4: м; 5: 50.6; 6: 22,54 189,12/ИндМ223*1,02; З/пМех 10: 9763; З/пМех 14: 0; З/пМех 15: 0; З/пМех 16: 0; З/пМех 17: 0 | [5 empty] | Трубная изоляция из вспененного полиэтилена толщиной 13 мм для трубы S5(SDR11) PN10 110×10,0
|  | Цена МАТ=189,12/ИндМ223*1,02 | [24 empty] | Цена МАТ=189,12/ИндМ223*1,02
| 1 | ИНДЕКС К ПОЗИЦИИ: СМР. Прочие объекты (47), ТЕР, 1 кв 2025 (СМР), ОЗП=22,53; ЭМ=11,42; ЗПМ=22,53; МАТ=8,56 | [23 empty] | ИНДЕКС К ПОЗИЦИИ: СМР. Прочие объекты (47), ТЕР, 1 кв 2025 (СМР), ОЗП=22,53; ЭМ=11,42; ЗПМ=22,53; МАТ=8,56
60 | ТЕР26-01-017-01 Приказ Администрации ЛО от 20.10.15 №28 | Изоляция трубопроводов диаметром 180 мм изделиями из вспененного каучука («Армофлекс»), вспененного полиэтилена («Термофлекс»): трубками |  | 10 м трубопровода | 10.3 | 541.96 | 76.11 | 35.45 |  | 59779 | 17661 | 4170 |  | 4.048 | 41.69 | 0 | 0 | [5 empty] | Изоляция трубопроводов диаметром 180 мм изделиями из вспененного каучука («Армофлекс»), вспененного полиэтилена («Термофлекс»): трубками
|  | 527,41 = 1 928,92 - 11 x 127,41 | [21 empty] | 527,41 = 1 928,92 - 11 x 127,41
| Приказ от 30.01.2024 № 55/пр прил.5 табл.1 п.2 | Производство работ осуществляется на территории действующего предприятия с наличием в зоне производства работ одного или нескольких из следующих факторов: - разветвленной сети транспортных и инженерных коммуникаций; - стесненных условий для складирования материалов; - действующего технологического оборудования; - движения технологического транспорта ОЗП=1,15; ЭМ=1,15 к расх.; ЗПМ=1,15; ТЗ=1,15; ТЗМ=1,15 | [22 empty] | Производство работ осуществляется на территории действующего предприятия с наличием в зоне производства работ одного или нескольких из следующих факторов: - разветвленной сети транспортных и инженерных коммуникаций; - стесненных условий для складирования материалов; - действующего технологического оборудования; - движения технологического транспорта ОЗП=1,15; ЭМ=1,15 к расх.; ЗПМ=1,15; ТЗ=1,15; ТЗМ=1,15
| 1 | ИНДЕКС К ПОЗИЦИИ: СМР. Прочие объекты (47), ТЕР, 1 кв 2025 (СМР), ОЗП=22,53; ЭМ=11,42; ЗПМ=22,53; МАТ=8,56 | [23 empty] | ИНДЕКС К ПОЗИЦИИ: СМР. Прочие объекты (47), ТЕР, 1 кв 2025 (СМР), ОЗП=22,53; ЭМ=11,42; ЗПМ=22,53; МАТ=8,56
|  |  | Накладные расходы 97% ФОТ (от 17 661) | З/пМех 10: 17131
|  |  | Сметная прибыль 55% ФОТ (от 17 661) | З/пМех 10: 9714
61 | ТЦ_12.2.07.00_77_7730041771_16.04.2024_02 Аналог ТССЦ-104-0862 449,40/440,48=2% | Трубная изоляция из вспененного полиэтилена толщиной 13 мм для трубы S5(SDR11) PN10 90×8,2 |  | 4: м; 5: 82.5; 6: 56,60 475,00/ИндМ223*1,02; З/пМех 10: 39971; З/пМех 14: 0; З/пМех 15: 0; З/пМех 16: 0; З/пМех 17: 0 | [5 empty] | Трубная изоляция из вспененного полиэтилена толщиной 13 мм для трубы S5(SDR11) PN10 90×8,2
|  | Цена МАТ=475,00/ИндМ223*1,02 | [24 empty] | Цена МАТ=475,00/ИндМ223*1,02
| 1 | ИНДЕКС К ПОЗИЦИИ: СМР. Прочие объекты (47), ТЕР, 1 кв 2025 (СМР), ОЗП=22,53; ЭМ=11,42; ЗПМ=22,53; МАТ=8,56 | [23 empty] | ИНДЕКС К ПОЗИЦИИ: СМР. Прочие объекты (47), ТЕР, 1 кв 2025 (СМР), ОЗП=22,53; ЭМ=11,42; ЗПМ=22,53; МАТ=8,56
62 | ТЦ_12.2.07.00_77_503118951232_16.04.2024_02 Аналог ТССЦ-104-0861 386,30/378,64=2% | Трубная изоляция из вспененного полиэтилена толщиной 13 мм для трубы S5(SDR11) PN10 75×6,8 |  | 4: м; 5: 19.8; 6: 38,07 319,50/ИндМ223*1,02; З/пМех 10: 6452; З/пМех 14: 0; З/пМех 15: 0; З/пМех 16: 0; З/пМех 17: 0 | [5 empty] | Трубная изоляция из вспененного полиэтилена толщиной 13 мм для трубы S5(SDR11) PN10 75×6,8
|  | Цена МАТ=319,50/ИндМ223*1,02 | [24 empty] | Цена МАТ=319,50/ИндМ223*1,02
| 1 | ИНДЕКС К ПОЗИЦИИ: СМР. Прочие объекты (47), ТЕР, 1 кв 2025 (СМР), ОЗП=22,53; ЭМ=11,42; ЗПМ=22,53; МАТ=8,56 | [23 empty] | ИНДЕКС К ПОЗИЦИИ: СМР. Прочие объекты (47), ТЕР, 1 кв 2025 (СМР), ОЗП=22,53; ЭМ=11,42; ЗПМ=22,53; МАТ=8,56
63 | ТЦ_12.2.07.00_78_7804526950_16.04.2024_02 Аналог ТССЦ-104-0859 307,90/301,78=2% | Трубная изоляция из вспененного полиэтилена толщиной 13 мм для трубы S5(SDR11) PN10 63×5,8 |  | 4: м; 5: 11; 6: 33,71 282,91/ИндМ223*1,02; З/пМех 10: 3174; З/пМех 14: 0; З/пМех 15: 0; З/пМех 16: 0; З/пМех 17: 0 | [5 empty] | Трубная изоляция из вспененного полиэтилена толщиной 13 мм для трубы S5(SDR11) PN10 63×5,8
|  | Цена МАТ=282,91/ИндМ223*1,02 | [24 empty] | Цена МАТ=282,91/ИндМ223*1,02
| 1 | ИНДЕКС К ПОЗИЦИИ: СМР. Прочие объекты (47), ТЕР, 1 кв 2025 (СМР), ОЗП=22,53; ЭМ=11,42; ЗПМ=22,53; МАТ=8,56 | [23 empty] | ИНДЕКС К ПОЗИЦИИ: СМР. Прочие объекты (47), ТЕР, 1 кв 2025 (СМР), ОЗП=22,53; ЭМ=11,42; ЗПМ=22,53; МАТ=8,56
64 | ТЕР26-01-017-01 Приказ Администрации ЛО от 20.10.15 №28 | Изоляция трубопроводов диаметром 180 мм изделиями из вспененного каучука («Армофлекс»), вспененного полиэтилена («Термофлекс»): трубками |  | 10 м трубопровода | 21.9 | 541.96 | 76.11 | 35.45 |  | 127103 | 37552 | 8867 |  | 4.048 | 88.65 | 0 | 0 | [5 empty] | Изоляция трубопроводов диаметром 180 мм изделиями из вспененного каучука («Армофлекс»), вспененного полиэтилена («Термофлекс»): трубками
|  | 527,41 = 1 928,92 - 11 x 127,41 | [21 empty] | 527,41 = 1 928,92 - 11 x 127,41
| Приказ от 30.01.2024 № 55/пр прил.5 табл.1 п.2 | Производство работ осуществляется на территории действующего предприятия с наличием в зоне производства работ одного или нескольких из следующих факторов: - разветвленной сети транспортных и инженерных коммуникаций; - стесненных условий для складирования материалов; - действующего технологического оборудования; - движения технологического транспорта ОЗП=1,15; ЭМ=1,15 к расх.; ЗПМ=1,15; ТЗ=1,15; ТЗМ=1,15 | [22 empty] | Производство работ осуществляется на территории действующего предприятия с наличием в зоне производства работ одного или нескольких из следующих факторов: - разветвленной сети транспортных и инженерных коммуникаций; - стесненных условий для складирования материалов; - действующего технологического оборудования; - движения технологического транспорта ОЗП=1,15; ЭМ=1,15 к расх.; ЗПМ=1,15; ТЗ=1,15; ТЗМ=1,15
| 1 | ИНДЕКС К ПОЗИЦИИ: СМР. Прочие объекты (47), ТЕР, 1 кв 2025 (СМР), ОЗП=22,53; ЭМ=11,42; ЗПМ=22,53; МАТ=8,56 | [23 empty] | ИНДЕКС К ПОЗИЦИИ: СМР. Прочие объекты (47), ТЕР, 1 кв 2025 (СМР), ОЗП=22,53; ЭМ=11,42; ЗПМ=22,53; МАТ=8,56
|  |  | Накладные расходы 97% ФОТ (от 37 552) | З/пМех 10: 36425
|  |  | Сметная прибыль 55% ФОТ (от 37 552) | З/пМех 10: 20654
65 | ТЦ_12.2.07.00_77_7730041771_16.04.2024_02 Аналог ТССЦ-104-0858 286,40/280,71=2% | Трубная изоляция из вспененного полиэтилена толщиной 13 мм для трубы S5(SDR11) PN10 50×4,6 |  | 4: м; 5: 5.5; 6: 19,96 167,50/ИндМ223*1,02; З/пМех 10: 940; З/пМех 14: 0; З/пМех 15: 0; З/пМех 16: 0; З/пМех 17: 0 | [5 empty] | Трубная изоляция из вспененного полиэтилена толщиной 13 мм для трубы S5(SDR11) PN10 50×4,6
|  | Цена МАТ=167,50/ИндМ223*1,02 | [24 empty] | Цена МАТ=167,50/ИндМ223*1,02
| 1 | ИНДЕКС К ПОЗИЦИИ: СМР. Прочие объекты (47), ТЕР, 1 кв 2025 (СМР), ОЗП=22,53; ЭМ=11,42; ЗПМ=22,53; МАТ=8,56 | [23 empty] | ИНДЕКС К ПОЗИЦИИ: СМР. Прочие объекты (47), ТЕР, 1 кв 2025 (СМР), ОЗП=22,53; ЭМ=11,42; ЗПМ=22,53; МАТ=8,56
66 | ТЦ_12.2.07.00_77_7730041771_16.04.2024_02 Аналог ТССЦ-104-0856 229,30/224,64=2% | Трубная изоляция из вспененного полиэтилена толщиной 13 мм для трубы S5(SDR11) PN10 40×3,7 |  | 4: м; 5: 62.7; 6: 13,50 113,33/ИндМ223*1,02; З/пМех 10: 7246; З/пМех 14: 0; З/пМех 15: 0; З/пМех 16: 0; З/пМех 17: 0 | [5 empty] | Трубная изоляция из вспененного полиэтилена толщиной 13 мм для трубы S5(SDR11) PN10 40×3,7
|  | Цена МАТ=113,33/ИндМ223*1,02 | [24 empty] | Цена МАТ=113,33/ИндМ223*1,02
| 1 | ИНДЕКС К ПОЗИЦИИ: СМР. Прочие объекты (47), ТЕР, 1 кв 2025 (СМР), ОЗП=22,53; ЭМ=11,42; ЗПМ=22,53; МАТ=8,56 | [23 empty] | ИНДЕКС К ПОЗИЦИИ: СМР. Прочие объекты (47), ТЕР, 1 кв 2025 (СМР), ОЗП=22,53; ЭМ=11,42; ЗПМ=22,53; МАТ=8,56
67 | ТЦ_12.2.07.00_77_7730041771_16.04.2024_02 Аналог ТССЦ-104-0855 203,60/199,56=2% | Трубная изоляция из вспененного полиэтилена толщиной 13 мм для трубы S5(SDR11) PN10 32×2,9 |  | 4: м; 5: 26.4; 6: 7,44 62,45/ИндМ223*1,02; З/пМех 10: 1681; З/пМех 14: 0; З/пМех 15: 0; З/пМех 16: 0; З/пМех 17: 0 | [5 empty] | Трубная изоляция из вспененного полиэтилена толщиной 13 мм для трубы S5(SDR11) PN10 32×2,9
|  | Цена МАТ=62,45/ИндМ223*1,02 | [24 empty] | Цена МАТ=62,45/ИндМ223*1,02
| 1 | ИНДЕКС К ПОЗИЦИИ: СМР. Прочие объекты (47), ТЕР, 1 кв 2025 (СМР), ОЗП=22,53; ЭМ=11,42; ЗПМ=22,53; МАТ=8,56 | [23 empty] | ИНДЕКС К ПОЗИЦИИ: СМР. Прочие объекты (47), ТЕР, 1 кв 2025 (СМР), ОЗП=22,53; ЭМ=11,42; ЗПМ=22,53; МАТ=8,56
68 | ТЦ_12.2.07.00_77_7730041771_16.04.2024_02 Аналог ТССЦ-104-0853 151,10/148,10=2% | Трубная изоляция из вспененного полиэтилена толщиной 13 мм для трубы S5(SDR11) PN10 25×2,3 |  | 4: м; 5: 49.5; 6: 5,66 47,50/ИндМ223*1,02; З/пМех 10: 2398; З/пМех 14: 0; З/пМех 15: 0; З/пМех 16: 0; З/пМех 17: 0 | [5 empty] | Трубная изоляция из вспененного полиэтилена толщиной 13 мм для трубы S5(SDR11) PN10 25×2,3
|  | Цена МАТ=47,50/ИндМ223*1,02 | [24 empty] | Цена МАТ=47,50/ИндМ223*1,02
| 1 | ИНДЕКС К ПОЗИЦИИ: СМР. Прочие объекты (47), ТЕР, 1 кв 2025 (СМР), ОЗП=22,53; ЭМ=11,42; ЗПМ=22,53; МАТ=8,56 | [23 empty] | ИНДЕКС К ПОЗИЦИИ: СМР. Прочие объекты (47), ТЕР, 1 кв 2025 (СМР), ОЗП=22,53; ЭМ=11,42; ЗПМ=22,53; МАТ=8,56
69 | ТЦ_12.2.07.00_77_7730041771_16.04.2024_02 Аналог ТССЦ-104-0852 136,30/133,6 | Трубная изоляция из вспененного полиэтилена толщиной 13 мм для трубы S5(SDR11) PN10 20×1,9 |  | 4: м; 5: 81.4; 6: 3,48 29,17/ИндМ223*1,02; З/пМех 10: 2425; З/пМех 14: 0; З/пМех 15: 0; З/пМех 16: 0; З/пМех 17: 0 | [5 empty] | Трубная изоляция из вспененного полиэтилена толщиной 13 мм для трубы S5(SDR11) PN10 20×1,9
|  | Цена МАТ=29,17/ИндМ223*1,02 | [24 empty] | Цена МАТ=29,17/ИндМ223*1,02
| 1 | ИНДЕКС К ПОЗИЦИИ: СМР. Прочие объекты (47), ТЕР, 1 кв 2025 (СМР), ОЗП=22,53; ЭМ=11,42; ЗПМ=22,53; МАТ=8,56 | [23 empty] | ИНДЕКС К ПОЗИЦИИ: СМР. Прочие объекты (47), ТЕР, 1 кв 2025 (СМР), ОЗП=22,53; ЭМ=11,42; ЗПМ=22,53; МАТ=8,56
70 | ТЦ_12.2.07.00_77_7730041771_16.04.2024_02 Аналог ТССЦ-104-0851 125,40/122,91=2% | Трубная изоляция из вспененного полиэтилена толщиной 13 мм для трубы S5(SDR11) PN10 16×1,8 |  | 4: м; 5: 15.4; 6: 3,48 29,17/ИндМ223*1,02; З/пМех 10: 459; З/пМех 14: 0; З/пМех 15: 0; З/пМех 16: 0; З/пМех 17: 0 | [5 empty] | Трубная изоляция из вспененного полиэтилена толщиной 13 мм для трубы S5(SDR11) PN10 16×1,8
|  | Цена МАТ=29,17/ИндМ223*1,02 | [24 empty] | Цена МАТ=29,17/ИндМ223*1,02
| 1 | ИНДЕКС К ПОЗИЦИИ: СМР. Прочие объекты (47), ТЕР, 1 кв 2025 (СМР), ОЗП=22,53; ЭМ=11,42; ЗПМ=22,53; МАТ=8,56 | [23 empty] | ИНДЕКС К ПОЗИЦИИ: СМР. Прочие объекты (47), ТЕР, 1 кв 2025 (СМР), ОЗП=22,53; ЭМ=11,42; ЗПМ=22,53; МАТ=8,56
71 | ТЕР16-07-001-02 Приказ Администрации ЛО от 20.10.15 №28 | Установка кранов поливочных диаметром: 25 мм//д. 20мм (применит.) |  | 1 кран | 4 | 35.15 | 6.29 |  |  | 1555 | 567 |  |  | 0.345 | 1.38 | 0 | 0 | [5 empty] | Установка кранов поливочных диаметром: 25 мм//д. 20мм (применит.)
|  | 34,33 = 711,33 - 20 x 33,85 | [21 empty] | 34,33 = 711,33 - 20 x 33,85
| Приказ от 30.01.2024 № 55/пр прил.5 табл.1 п.2 | Производство работ осуществляется на территории действующего предприятия с наличием в зоне производства работ одного или нескольких из следующих факторов: - разветвленной сети транспортных и инженерных коммуникаций; - стесненных условий для складирования материалов; - действующего технологического оборудования; - движения технологического транспорта ОЗП=1,15; ЭМ=1,15 к расх.; ЗПМ=1,15; ТЗ=1,15; ТЗМ=1,15 | [22 empty] | Производство работ осуществляется на территории действующего предприятия с наличием в зоне производства работ одного или нескольких из следующих факторов: - разветвленной сети транспортных и инженерных коммуникаций; - стесненных условий для складирования материалов; - действующего технологического оборудования; - движения технологического транспорта ОЗП=1,15; ЭМ=1,15 к расх.; ЗПМ=1,15; ТЗ=1,15; ТЗМ=1,15
| 1 | ИНДЕКС К ПОЗИЦИИ: СМР. Прочие объекты (47), ТЕР, 1 кв 2025 (СМР), ОЗП=22,53; ЭМ=11,42; ЗПМ=22,53; МАТ=8,56 | [23 empty] | ИНДЕКС К ПОЗИЦИИ: СМР. Прочие объекты (47), ТЕР, 1 кв 2025 (СМР), ОЗП=22,53; ЭМ=11,42; ЗПМ=22,53; МАТ=8,56
|  |  | Накладные расходы 121% ФОТ (от 567) | З/пМех 10: 686
|  |  | Сметная прибыль 72% ФОТ (от 567) | З/пМех 10: 408
72 | ТЦ_18.1.10.01_77_7713662793_16.04.2024_02 Аналог ТССЦ-302-1491 38,26/37,5=2% | Кран морозостойкий Ø20мм (вых.15мм) |  | 4: шт.; 5: 4; 6: 67,52 566,67/ИндМ223*1,02; З/пМех 10: 2312; З/пМех 14: 0; З/пМех 15: 0; З/пМех 16: 0; З/пМех 17: 0 | [5 empty] | Кран морозостойкий Ø20мм (вых.15мм)
|  | Цена МАТ=566,67/ИндМ223*1,02 | [24 empty] | Цена МАТ=566,67/ИндМ223*1,02
| 1 | ИНДЕКС К ПОЗИЦИИ: СМР. Прочие объекты (47), ТЕР, 1 кв 2025 (СМР), ОЗП=22,53; ЭМ=11,42; ЗПМ=22,53; МАТ=8,56 | [23 empty] | ИНДЕКС К ПОЗИЦИИ: СМР. Прочие объекты (47), ТЕР, 1 кв 2025 (СМР), ОЗП=22,53; ЭМ=11,42; ЗПМ=22,53; МАТ=8,56
73 | ТЦ_01.7.19.08_77_9724081868_16.04.2024_02 Аналог ТССЦ-301-0044 9,54/9,25=2% | Рукав резиновый напорный с текстильным каркасом класс В (II) Ру 1,0МПа Ду 15мм длина 30м |  | 4: шт.; 5: 4; 6: 24,92 209,17/ИндМ223*1,02; З/пМех 10: 853; З/пМех 14: 0; З/пМех 15: 0; З/пМех 16: 0; З/пМех 17: 0 | [5 empty] | Рукав резиновый напорный с текстильным каркасом класс В (II) Ру 1,0МПа Ду 15мм длина 30м
|  | Цена МАТ=209,17/ИндМ223*1,02 | [24 empty] | Цена МАТ=209,17/ИндМ223*1,02
| 1 | ИНДЕКС К ПОЗИЦИИ: СМР. Прочие объекты (47), ТЕР, 1 кв 2025 (СМР), ОЗП=22,53; ЭМ=11,42; ЗПМ=22,53; МАТ=8,56 | [23 empty] | ИНДЕКС К ПОЗИЦИИ: СМР. Прочие объекты (47), ТЕР, 1 кв 2025 (СМР), ОЗП=22,53; ЭМ=11,42; ЗПМ=22,53; МАТ=8,56
74 | ТЕР16-07-001-02 Приказ Администрации ЛО от 20.10.15 №28 | Установка кранов поливочных диаметром: 25 мм//д. 15мм внутренних (применит.) |  | 1 кран | 19 | 35.15 | 6.29 |  |  | 7387 | 2693 |  |  | 0.345 | 6.56 | 0 | 0 | [5 empty] | Установка кранов поливочных диаметром: 25 мм//д. 15мм внутренних (применит.)
|  | 34,33 = 711,33 - 20 x 33,85 | [21 empty] | 34,33 = 711,33 - 20 x 33,85
| Приказ от 30.01.2024 № 55/пр прил.5 табл.1 п.2 | Производство работ осуществляется на территории действующего предприятия с наличием в зоне производства работ одного или нескольких из следующих факторов: - разветвленной сети транспортных и инженерных коммуникаций; - стесненных условий для складирования материалов; - действующего технологического оборудования; - движения технологического транспорта ОЗП=1,15; ЭМ=1,15 к расх.; ЗПМ=1,15; ТЗ=1,15; ТЗМ=1,15 | [22 empty] | Производство работ осуществляется на территории действующего предприятия с наличием в зоне производства работ одного или нескольких из следующих факторов: - разветвленной сети транспортных и инженерных коммуникаций; - стесненных условий для складирования материалов; - действующего технологического оборудования; - движения технологического транспорта ОЗП=1,15; ЭМ=1,15 к расх.; ЗПМ=1,15; ТЗ=1,15; ТЗМ=1,15
| 1 | ИНДЕКС К ПОЗИЦИИ: СМР. Прочие объекты (47), ТЕР, 1 кв 2025 (СМР), ОЗП=22,53; ЭМ=11,42; ЗПМ=22,53; МАТ=8,56 | [23 empty] | ИНДЕКС К ПОЗИЦИИ: СМР. Прочие объекты (47), ТЕР, 1 кв 2025 (СМР), ОЗП=22,53; ЭМ=11,42; ЗПМ=22,53; МАТ=8,56
|  |  | Накладные расходы 121% ФОТ (от 2 693) | З/пМех 10: 3259
|  |  | Сметная прибыль 72% ФОТ (от 2 693) | З/пМех 10: 1939
75 | ТЦ_18.1.10.08_50_7736192449_16.04.2024_02 Аналог ТССЦ-302-1491 38,26/37,5=2% | Кран водоразборный настенный КрН15 |  | 4: шт.; 5: 19; 6: 46,03 386,33/ИндМ223*1,02; З/пМех 10: 7486; З/пМех 14: 0; З/пМех 15: 0; З/пМех 16: 0; З/пМех 17: 0 | [5 empty] | Кран водоразборный настенный КрН15
|  | Цена МАТ=386,33/ИндМ223*1,02 | [24 empty] | Цена МАТ=386,33/ИндМ223*1,02
| 1 | ИНДЕКС К ПОЗИЦИИ: СМР. Прочие объекты (47), ТЕР, 1 кв 2025 (СМР), ОЗП=22,53; ЭМ=11,42; ЗПМ=22,53; МАТ=8,56 | [23 empty] | ИНДЕКС К ПОЗИЦИИ: СМР. Прочие объекты (47), ТЕР, 1 кв 2025 (СМР), ОЗП=22,53; ЭМ=11,42; ЗПМ=22,53; МАТ=8,56
76 | ТЦ_01.7.19.08_77_9724081868_16.04.2024_02 Аналог ТССЦ-301-0044 9,54/9,25=2% | Рукав резиновый напорный с текстильным каркасом класс В (II) Ру 1,0МПа Ду 15мм длина 20м |  | 4: шт.; 5: 19; 6: 24,92 209,17/ИндМ223*1,02; З/пМех 10: 4053; З/пМех 14: 0; З/пМех 15: 0; З/пМех 16: 0; З/пМех 17: 0 | [5 empty] | Рукав резиновый напорный с текстильным каркасом класс В (II) Ру 1,0МПа Ду 15мм длина 20м
|  | Цена МАТ=209,17/ИндМ223*1,02 | [24 empty] | Цена МАТ=209,17/ИндМ223*1,02
| 1 | ИНДЕКС К ПОЗИЦИИ: СМР. Прочие объекты (47), ТЕР, 1 кв 2025 (СМР), ОЗП=22,53; ЭМ=11,42; ЗПМ=22,53; МАТ=8,56 | [23 empty] | ИНДЕКС К ПОЗИЦИИ: СМР. Прочие объекты (47), ТЕР, 1 кв 2025 (СМР), ОЗП=22,53; ЭМ=11,42; ЗПМ=22,53; МАТ=8,56
77 | ТЕР16-05-001-01 Приказ Администрации ЛО от 20.10.15 №28 | Установка вентилей, задвижек, затворов, клапанов обратных, кранов проходных на трубопроводах из стальных труб диаметром: до 25 мм |  | 1 шт. | 7 | 42.03 | 29.07 | 4.73 |  | 5456 | 4585 | 378 |  | 1.6905 | 11.83 | 0 | 0 | [5 empty] | Установка вентилей, задвижек, затворов, клапанов обратных, кранов проходных на трубопроводах из стальных труб диаметром: до 25 мм
|  | 37,62 = 90,20 - 0,0011 x 21 509,51 - 2 x 14,46 | [21 empty] | 37,62 = 90,20 - 0,0011 x 21 509,51 - 2 x 14,46
| Приказ от 30.01.2024 № 55/пр прил.5 табл.1 п.2 | Производство работ осуществляется на территории действующего предприятия с наличием в зоне производства работ одного или нескольких из следующих факторов: - разветвленной сети транспортных и инженерных коммуникаций; - стесненных условий для складирования материалов; - действующего технологического оборудования; - движения технологического транспорта ОЗП=1,15; ЭМ=1,15 к расх.; ЗПМ=1,15; ТЗ=1,15; ТЗМ=1,15 | [22 empty] | Производство работ осуществляется на территории действующего предприятия с наличием в зоне производства работ одного или нескольких из следующих факторов: - разветвленной сети транспортных и инженерных коммуникаций; - стесненных условий для складирования материалов; - действующего технологического оборудования; - движения технологического транспорта ОЗП=1,15; ЭМ=1,15 к расх.; ЗПМ=1,15; ТЗ=1,15; ТЗМ=1,15
| 1 | ИНДЕКС К ПОЗИЦИИ: СМР. Прочие объекты (47), ТЕР, 1 кв 2025 (СМР), ОЗП=22,53; ЭМ=11,42; ЗПМ=22,53; МАТ=8,56 | [23 empty] | ИНДЕКС К ПОЗИЦИИ: СМР. Прочие объекты (47), ТЕР, 1 кв 2025 (СМР), ОЗП=22,53; ЭМ=11,42; ЗПМ=22,53; МАТ=8,56
|  |  | Накладные расходы 121% ФОТ (от 4 585) | З/пМех 10: 5548
|  |  | Сметная прибыль 72% ФОТ (от 4 585) | З/пМех 10: 3301
78 | ТЦ_18.1.04.07_77_7730041771_16.04.2024_02 Аналог ТССЦ-301-1486 43,40/42,54=2% | Автоматический клапан для выпуска воздуха с вентилем Ø15мм |  | 4: шт.; 5: 7; 6: 32,41 272,00/ИндМ223*1,02; З/пМех 10: 1942; З/пМех 14: 0; З/пМех 15: 0; З/пМех 16: 0; З/пМех 17: 0 | [5 empty] | Автоматический клапан для выпуска воздуха с вентилем Ø15мм
|  | Цена МАТ=272,00/ИндМ223*1,02 | [24 empty] | Цена МАТ=272,00/ИндМ223*1,02
| 1 | ИНДЕКС К ПОЗИЦИИ: СМР. Прочие объекты (47), ТЕР, 1 кв 2025 (СМР), ОЗП=22,53; ЭМ=11,42; ЗПМ=22,53; МАТ=8,56 | [23 empty] | ИНДЕКС К ПОЗИЦИИ: СМР. Прочие объекты (47), ТЕР, 1 кв 2025 (СМР), ОЗП=22,53; ЭМ=11,42; ЗПМ=22,53; МАТ=8,56
79 | ТССЦ-301-5601 Приказ Администрации ЛО от 20.10.15 №28 | Хомут металлический с шурупом для крепления трубопроводов диаметром: 20-25 мм//15-19 |  | 4: 10 шт.; 5: 8; 6: 56; З/пМех 10: 3835; З/пМех 14: 0; З/пМех 15: 0; З/пМех 16: 0; З/пМех 17: 0 | [5 empty] | Хомут металлический с шурупом для крепления трубопроводов диаметром: 20-25 мм//15-19
| 1 | ИНДЕКС К ПОЗИЦИИ: СМР. Прочие объекты (47), ТЕР, 1 кв 2025 (СМР), ОЗП=22,53; ЭМ=11,42; ЗПМ=22,53; МАТ=8,56 | [23 empty] | ИНДЕКС К ПОЗИЦИИ: СМР. Прочие объекты (47), ТЕР, 1 кв 2025 (СМР), ОЗП=22,53; ЭМ=11,42; ЗПМ=22,53; МАТ=8,56
80 | ТССЦ-301-5601 Приказ Администрации ЛО от 20.10.15 №28 | Хомут металлический с шурупом для крепления трубопроводов диаметром: 20-25 мм//20-24 |  | 4: 10 шт.; 5: 6; 6: 56; З/пМех 10: 2876; З/пМех 14: 0; З/пМех 15: 0; З/пМех 16: 0; З/пМех 17: 0 | [5 empty] | Хомут металлический с шурупом для крепления трубопроводов диаметром: 20-25 мм//20-24
| 1 | ИНДЕКС К ПОЗИЦИИ: СМР. Прочие объекты (47), ТЕР, 1 кв 2025 (СМР), ОЗП=22,53; ЭМ=11,42; ЗПМ=22,53; МАТ=8,56 | [23 empty] | ИНДЕКС К ПОЗИЦИИ: СМР. Прочие объекты (47), ТЕР, 1 кв 2025 (СМР), ОЗП=22,53; ЭМ=11,42; ЗПМ=22,53; МАТ=8,56
81 | ТССЦ-301-5602 Приказ Администрации ЛО от 20.10.15 №28 | Хомут металлический с шурупом для крепления трубопроводов диаметром: 25-30 мм |  | 4: 10 шт.; 5: 1.5; 6: 64.2; З/пМех 10: 824; З/пМех 14: 0; З/пМех 15: 0; З/пМех 16: 0; З/пМех 17: 0 | [5 empty] | Хомут металлический с шурупом для крепления трубопроводов диаметром: 25-30 мм
| 1 | ИНДЕКС К ПОЗИЦИИ: СМР. Прочие объекты (47), ТЕР, 1 кв 2025 (СМР), ОЗП=22,53; ЭМ=11,42; ЗПМ=22,53; МАТ=8,56 | [23 empty] | ИНДЕКС К ПОЗИЦИИ: СМР. Прочие объекты (47), ТЕР, 1 кв 2025 (СМР), ОЗП=22,53; ЭМ=11,42; ЗПМ=22,53; МАТ=8,56
82 | ТССЦ-301-5604 Приказ Администрации ЛО от 20.10.15 №28 | Хомут металлический с шурупом для крепления трубопроводов диаметром: 40-46 мм |  | 4: 10 шт.; 5: 2; 6: 61.7; З/пМех 10: 1056; З/пМех 14: 0; З/пМех 15: 0; З/пМех 16: 0; З/пМех 17: 0 | [5 empty] | Хомут металлический с шурупом для крепления трубопроводов диаметром: 40-46 мм
| 1 | ИНДЕКС К ПОЗИЦИИ: СМР. Прочие объекты (47), ТЕР, 1 кв 2025 (СМР), ОЗП=22,53; ЭМ=11,42; ЗПМ=22,53; МАТ=8,56 | [23 empty] | ИНДЕКС К ПОЗИЦИИ: СМР. Прочие объекты (47), ТЕР, 1 кв 2025 (СМР), ОЗП=22,53; ЭМ=11,42; ЗПМ=22,53; МАТ=8,56
83 | ТССЦ-301-5605 Приказ Администрации ЛО от 20.10.15 №28 | Хомут металлический с шурупом для крепления трубопроводов диаметром: 48-53 мм//47-52 |  | 4: 10 шт.; 5: 0.6; 6: 70.2; З/пМех 10: 361; З/пМех 14: 0; З/пМех 15: 0; З/пМех 16: 0; З/пМех 17: 0 | [5 empty] | Хомут металлический с шурупом для крепления трубопроводов диаметром: 48-53 мм//47-52
| 1 | ИНДЕКС К ПОЗИЦИИ: СМР. Прочие объекты (47), ТЕР, 1 кв 2025 (СМР), ОЗП=22,53; ЭМ=11,42; ЗПМ=22,53; МАТ=8,56 | [23 empty] | ИНДЕКС К ПОЗИЦИИ: СМР. Прочие объекты (47), ТЕР, 1 кв 2025 (СМР), ОЗП=22,53; ЭМ=11,42; ЗПМ=22,53; МАТ=8,56
84 | ТССЦ-301-5607 Приказ Администрации ЛО от 20.10.15 №28 | Хомут металлический с шурупом для крепления трубопроводов диаметром: 72-78 мм//73-80 |  | 4: 10 шт.; 5: 0.8; 6: 112; З/пМех 10: 767; З/пМех 14: 0; З/пМех 15: 0; З/пМех 16: 0; З/пМех 17: 0 | [5 empty] | Хомут металлический с шурупом для крепления трубопроводов диаметром: 72-78 мм//73-80
| 1 | ИНДЕКС К ПОЗИЦИИ: СМР. Прочие объекты (47), ТЕР, 1 кв 2025 (СМР), ОЗП=22,53; ЭМ=11,42; ЗПМ=22,53; МАТ=8,56 | [23 empty] | ИНДЕКС К ПОЗИЦИИ: СМР. Прочие объекты (47), ТЕР, 1 кв 2025 (СМР), ОЗП=22,53; ЭМ=11,42; ЗПМ=22,53; МАТ=8,56
85 | ТССЦ-301-5609 Приказ Администрации ЛО от 20.10.15 №28 | Хомут металлический с шурупом для крепления трубопроводов диаметром: 108-116 мм//99-105 |  | 4: 10 шт.; 5: 2.5; 6: 164.9; З/пМех 10: 3529; З/пМех 14: 0; З/пМех 15: 0; З/пМех 16: 0; З/пМех 17: 0 | [5 empty] | Хомут металлический с шурупом для крепления трубопроводов диаметром: 108-116 мм//99-105
| 1 | ИНДЕКС К ПОЗИЦИИ: СМР. Прочие объекты (47), ТЕР, 1 кв 2025 (СМР), ОЗП=22,53; ЭМ=11,42; ЗПМ=22,53; МАТ=8,56 | [23 empty] | ИНДЕКС К ПОЗИЦИИ: СМР. Прочие объекты (47), ТЕР, 1 кв 2025 (СМР), ОЗП=22,53; ЭМ=11,42; ЗПМ=22,53; МАТ=8,56
86 | ТССЦ-301-5609 Приказ Администрации ЛО от 20.10.15 №28 | Хомут металлический с шурупом для крепления трубопроводов диаметром: 108-116 мм//106-111 |  | 4: 10 шт.; 5: 0.6; 6: 164.9; З/пМех 10: 847; З/пМех 14: 0; З/пМех 15: 0; З/пМех 16: 0; З/пМех 17: 0 | [5 empty] | Хомут металлический с шурупом для крепления трубопроводов диаметром: 108-116 мм//106-111
| 1 | ИНДЕКС К ПОЗИЦИИ: СМР. Прочие объекты (47), ТЕР, 1 кв 2025 (СМР), ОЗП=22,53; ЭМ=11,42; ЗПМ=22,53; МАТ=8,56 | [23 empty] | ИНДЕКС К ПОЗИЦИИ: СМР. Прочие объекты (47), ТЕР, 1 кв 2025 (СМР), ОЗП=22,53; ЭМ=11,42; ЗПМ=22,53; МАТ=8,56
87 | ТЕР18-07-001-02 Приказ Администрации ЛО от 20.10.15 №28 | Установка манометров: с трехходовым краном |  | 1 компл. | 1 | 5.63 | 4.76 |  |  | 115 | 107 |  |  | 0.253 | 0.25 | 0 | 0 | [5 empty] | Установка манометров: с трехходовым краном
|  | 5,01 = 204,32 - 1 x 199,31 | [21 empty] | 5,01 = 204,32 - 1 x 199,31
| Приказ от 30.01.2024 № 55/пр прил.5 табл.1 п.2 | Производство работ осуществляется на территории действующего предприятия с наличием в зоне производства работ одного или нескольких из следующих факторов: - разветвленной сети транспортных и инженерных коммуникаций; - стесненных условий для складирования материалов; - действующего технологического оборудования; - движения технологического транспорта ОЗП=1,15; ЭМ=1,15 к расх.; ЗПМ=1,15; ТЗ=1,15; ТЗМ=1,15 | [22 empty] | Производство работ осуществляется на территории действующего предприятия с наличием в зоне производства работ одного или нескольких из следующих факторов: - разветвленной сети транспортных и инженерных коммуникаций; - стесненных условий для складирования материалов; - действующего технологического оборудования; - движения технологического транспорта ОЗП=1,15; ЭМ=1,15 к расх.; ЗПМ=1,15; ТЗ=1,15; ТЗМ=1,15
| 1 | ИНДЕКС К ПОЗИЦИИ: СМР. Прочие объекты (47), ТЕР, 1 кв 2025 (СМР), ОЗП=22,53; ЭМ=11,42; ЗПМ=22,53; МАТ=8,56 | [23 empty] | ИНДЕКС К ПОЗИЦИИ: СМР. Прочие объекты (47), ТЕР, 1 кв 2025 (СМР), ОЗП=22,53; ЭМ=11,42; ЗПМ=22,53; МАТ=8,56
|  |  | Накладные расходы 121% ФОТ (от 107) | З/пМех 10: 129
|  |  | Сметная прибыль 72% ФОТ (от 107) | З/пМех 10: 77
88 О | ТЦ_63.4.01.00_77_7722493380_16.04.2024_02 | Манометр показывающий для точных измерений с пределом измерения 0...10 кгс/см2, ∅ корпуса 160 мм |  | 4: шт.; 5: 1; 6: 188,85 1097,50/ИндО223*ТиЗСРО; З/пМех 14: 0; З/пМех 15: 0; З/пМех 16: 0; З/пМех 17: 0 | [5 empty] | Манометр показывающий для точных измерений с пределом измерения 0...10 кгс/см2, ∅ корпуса 160 мм
|  | Цена ПЗ=1097,50/ИндО223*ТиЗСРО | [24 empty] | Цена ПЗ=1097,50/ИндО223*ТиЗСРО
| 2 | ИНДЕКС К ПОЗИЦИИ: Оборудование. Транспорт 1 кв 2025 (ОБ), МАТ=0 | [23 empty] | ИНДЕКС К ПОЗИЦИИ: Оборудование. Транспорт 1 кв 2025 (ОБ), МАТ=0
89 | ТЦ_24.3.05.18_61_6161043609_16.04.2024_02 Аналог ТССЦ-507-2631 39,47/38,66=2% | Штуцер для манометра ЗКЧ-46-70 ∅25 |  | 4: шт.; 5: 1; 6: 27,80 233,33/ИндМ223*1,02; З/пМех 10: 238; З/пМех 14: 0; З/пМех 15: 0; З/пМех 16: 0; З/пМех 17: 0 | [5 empty] | Штуцер для манометра ЗКЧ-46-70 ∅25
|  | Цена МАТ=233,33/ИндМ223*1,02 | [24 empty] | Цена МАТ=233,33/ИндМ223*1,02
| 1 | ИНДЕКС К ПОЗИЦИИ: СМР. Прочие объекты (47), ТЕР, 1 кв 2025 (СМР), ОЗП=22,53; ЭМ=11,42; ЗПМ=22,53; МАТ=8,56 | [23 empty] | ИНДЕКС К ПОЗИЦИИ: СМР. Прочие объекты (47), ТЕР, 1 кв 2025 (СМР), ОЗП=22,53; ЭМ=11,42; ЗПМ=22,53; МАТ=8,56
90 | ТЦ_08.4.01.02_77_7726366135_16.04.2024_02 Аналог ТССЦ-507-2631 39,47/38,66=2% | Закладная для манометра 3К14-2-1-02 ∅25 |  | 4: шт.; 5: 1; 6: 71,50 600,00/ИндМ223*1,02; З/пМех 10: 612; З/пМех 14: 0; З/пМех 15: 0; З/пМех 16: 0; З/пМех 17: 0 | [5 empty] | Закладная для манометра 3К14-2-1-02 ∅25
|  | Цена МАТ=600,00/ИндМ223*1,02 | [24 empty] | Цена МАТ=600,00/ИндМ223*1,02
| 1 | ИНДЕКС К ПОЗИЦИИ: СМР. Прочие объекты (47), ТЕР, 1 кв 2025 (СМР), ОЗП=22,53; ЭМ=11,42; ЗПМ=22,53; МАТ=8,56 | [23 empty] | ИНДЕКС К ПОЗИЦИИ: СМР. Прочие объекты (47), ТЕР, 1 кв 2025 (СМР), ОЗП=22,53; ЭМ=11,42; ЗПМ=22,53; МАТ=8,56
Итого прямые затраты по разделу в текущих ценах |  |  |  | З/пМех 10: 1800986; Осн.З/п 11: 632336; Эк.Маш 12: 132080; З/пМех 13: 44733; З/пМех 15: 1525.34; З/пМех 17: 80.96 | [11 empty] | Итого прямые затраты по разделу в текущих ценах
Накладные расходы |  |  |  | З/пМех 10: 784224 | [11 empty] | Накладные расходы
Сметная прибыль |  |  |  | З/пМех 10: 460777 | [11 empty] | Сметная прибыль
Итого по разделу 1 Хозяйственно-питьевой водопровод "В1", (1632-2021-6.1-ВК.СО, л. 1-4) |  |  |  | З/пМех 10: 3045987; З/пМех 15: 1525.34; З/пМех 17: 80.96 | [11 empty] | Итого по разделу 1 Хозяйственно-питьевой водопровод "В1", (1632-2021-6.1-ВК.СО, л. 1-4)
Раздел 2. Горячее водоснабжение "Т3", (1632-2021-6.1-ВК.СО, л. 4-5) | [21 empty] | Раздел 2. Горячее водоснабжение "Т3", (1632-2021-6.1-ВК.СО, л. 4-5)
91 | ТЕР16-06-001-01 Приказ Администрации ЛО от 20.10.15 №28 | Установка водомерных узлов, поставляемых на место монтажа собранными в блоки, с обводной линией диаметром ввода: до 65 мм, диаметром водомера до 40 мм |  | 1 узел | 1 | 219.32 | 188.3 | 18.04 | 1.13 | 4560 | 4242 | 206 | 25 | 10.948 | 10.95 | 0.046 | 0.05 | [5 empty] | Установка водомерных узлов, поставляемых на место монтажа собранными в блоки, с обводной линией диаметром ввода: до 65 мм, диаметром водомера до 40 мм
|  | 192,41 = 1 971,16 - 12 x 7,30 - 1 x 146,71 - 3 x 14,28 - 1 x 1 044,25 - 1 x 457,35 | [21 empty] | 192,41 = 1 971,16 - 12 x 7,30 - 1 x 146,71 - 3 x 14,28 - 1 x 1 044,25 - 1 x 457,35
| Приказ от 30.01.2024 № 55/пр прил.5 табл.1 п.2 | Производство работ осуществляется на территории действующего предприятия с наличием в зоне производства работ одного или нескольких из следующих факторов: - разветвленной сети транспортных и инженерных коммуникаций; - стесненных условий для складирования материалов; - действующего технологического оборудования; - движения технологического транспорта ОЗП=1,15; ЭМ=1,15 к расх.; ЗПМ=1,15; ТЗ=1,15; ТЗМ=1,15 | [22 empty] | Производство работ осуществляется на территории действующего предприятия с наличием в зоне производства работ одного или нескольких из следующих факторов: - разветвленной сети транспортных и инженерных коммуникаций; - стесненных условий для складирования материалов; - действующего технологического оборудования; - движения технологического транспорта ОЗП=1,15; ЭМ=1,15 к расх.; ЗПМ=1,15; ТЗ=1,15; ТЗМ=1,15
| 1 | ИНДЕКС К ПОЗИЦИИ: СМР. Прочие объекты (47), ТЕР, 1 кв 2025 (СМР), ОЗП=22,53; ЭМ=11,42; ЗПМ=22,53; МАТ=8,56 | [23 empty] | ИНДЕКС К ПОЗИЦИИ: СМР. Прочие объекты (47), ТЕР, 1 кв 2025 (СМР), ОЗП=22,53; ЭМ=11,42; ЗПМ=22,53; МАТ=8,56
|  |  | Накладные расходы 121% ФОТ (от 4 267) | З/пМех 10: 5163
|  |  | Сметная прибыль 72% ФОТ (от 4 267) | З/пМех 10: 3072
92 О | ТЦ_65.1.01.00_78_7802532267_24.04.2024_02 | Водомерный узел Т3 на трубопроводе Ø90 мм с счётчиком Ø50 мм с импульсным выходом, с задвижками |  | 4: компл.; 5: 1; 6: 6 402,80 37210,28/ИндО223*ТиЗСРО; З/пМех 14: 0; З/пМех 15: 0; З/пМех 16: 0; З/пМех 17: 0 | [5 empty] | Водомерный узел Т3 на трубопроводе Ø90 мм с счётчиком Ø50 мм с импульсным выходом, с задвижками
|  | Цена ПЗ=37210,28/ИндО223*ТиЗСРО | [24 empty] | Цена ПЗ=37210,28/ИндО223*ТиЗСРО
| 2 | ИНДЕКС К ПОЗИЦИИ: Оборудование. Транспорт 1 кв 2025 (ОБ), МАТ=0 | [23 empty] | ИНДЕКС К ПОЗИЦИИ: Оборудование. Транспорт 1 кв 2025 (ОБ), МАТ=0
93 | ТЕРм38-01-006-08 Приказ Администрации ЛО от 20.10.15 №28 | Сборка с помощью лебедок ручных (с установкой и снятием их в процессе работы) или вручную (мелких деталей): стремянки, связи, кронштейны, тормозные конструкции и пр., (изготовление Опоры под водомерный узел Т3 - 2 шт.) |  | 1 т конструкций | 0.01356 | 5228.21 | 2665.59 | 2288.22 | 30.9 | 1201 | 814 | 354 | 9 | 149.5 | 2.03 | 1.495 | 0.02 | [5 empty] | Сборка с помощью лебедок ручных (с установкой и снятием их в процессе работы) или вручную (мелких деталей): стремянки, связи, кронштейны, тормозные конструкции и пр., (изготовление Опоры под водомерный узел Т3 - 2 шт.)
|  | 4 582,06 = 10 394,42 - 1,06 x 5 483,36 | [21 empty] | 4 582,06 = 10 394,42 - 1,06 x 5 483,36
| Приказ от 30.01.2024 № 55/пр прил.5 табл.1 п.2 | Производство работ осуществляется на территории действующего предприятия с наличием в зоне производства работ одного или нескольких из следующих факторов: - разветвленной сети транспортных и инженерных коммуникаций; - стесненных условий для складирования материалов; - действующего технологического оборудования; - движения технологического транспорта ОЗП=1,15; ЭМ=1,15 к расх.; ЗПМ=1,15; ТЗ=1,15; ТЗМ=1,15 | [22 empty] | Производство работ осуществляется на территории действующего предприятия с наличием в зоне производства работ одного или нескольких из следующих факторов: - разветвленной сети транспортных и инженерных коммуникаций; - стесненных условий для складирования материалов; - действующего технологического оборудования; - движения технологического транспорта ОЗП=1,15; ЭМ=1,15 к расх.; ЗПМ=1,15; ТЗ=1,15; ТЗМ=1,15
| 1 | ИНДЕКС К ПОЗИЦИИ: СМР. Прочие объекты (47), ТЕР, 1 кв 2025 (СМР), ОЗП=22,53; ЭМ=11,42; ЗПМ=22,53; МАТ=8,56 | [23 empty] | ИНДЕКС К ПОЗИЦИИ: СМР. Прочие объекты (47), ТЕР, 1 кв 2025 (СМР), ОЗП=22,53; ЭМ=11,42; ЗПМ=22,53; МАТ=8,56
|  |  | Накладные расходы 90% ФОТ (от 823) | З/пМех 10: 741
|  |  | Сметная прибыль 45% ФОТ (от 823) | З/пМех 10: 370
94 | ТЦ_08.4.00.00_77_7718134701_24.04.2024_02 | Горячекатанная арматурная сталь класса А240, диаметром: 12 мм |  | 4: т; 5: 0.0015; 6: 6 327,88 54166,67/ИндМ223; З/пМех 10: 81; З/пМех 14: 0; З/пМех 15: 0; З/пМех 16: 0; З/пМех 17: 0 | [5 empty] | Горячекатанная арматурная сталь класса А240, диаметром: 12 мм
|  | Цена МАТ=54166,67/ИндМ223 | [24 empty] | Цена МАТ=54166,67/ИндМ223
| 1 | ИНДЕКС К ПОЗИЦИИ: СМР. Прочие объекты (47), ТЕР, 1 кв 2025 (СМР), ОЗП=22,53; ЭМ=11,42; ЗПМ=22,53; МАТ=8,56 | [23 empty] | ИНДЕКС К ПОЗИЦИИ: СМР. Прочие объекты (47), ТЕР, 1 кв 2025 (СМР), ОЗП=22,53; ЭМ=11,42; ЗПМ=22,53; МАТ=8,56
95 | ТЦ_08.3.12.00_78_4716043676_24.04.2024_02 | Уголок равнополочный 50*5 |  | 4: т; 5: 0.0128; 6: 8 291,43 69583,00/ИндМ223*1,02; З/пМех 10: 908; З/пМех 14: 0; З/пМех 15: 0; З/пМех 16: 0; З/пМех 17: 0 | [5 empty] | Уголок равнополочный 50*5
|  | Цена МАТ=69583,00/ИндМ223*1,02 | [24 empty] | Цена МАТ=69583,00/ИндМ223*1,02
| 1 | ИНДЕКС К ПОЗИЦИИ: СМР. Прочие объекты (47), ТЕР, 1 кв 2025 (СМР), ОЗП=22,53; ЭМ=11,42; ЗПМ=22,53; МАТ=8,56 | [23 empty] | ИНДЕКС К ПОЗИЦИИ: СМР. Прочие объекты (47), ТЕР, 1 кв 2025 (СМР), ОЗП=22,53; ЭМ=11,42; ЗПМ=22,53; МАТ=8,56
96 | ТССЦ-101-1977 Приказ Администрации ЛО от 20.10.15 №28 | Болты с гайками и шайбами строительные |  | 4: кг; 5: 0.1144; 6: 15.63; З/пМех 10: 15; З/пМех 14: 0; З/пМех 15: 0; З/пМех 16: 0; З/пМех 17: 0 | [5 empty] | Болты с гайками и шайбами строительные
| 1 | ИНДЕКС К ПОЗИЦИИ: СМР. Прочие объекты (47), ТЕР, 1 кв 2025 (СМР), ОЗП=22,53; ЭМ=11,42; ЗПМ=22,53; МАТ=8,56 | [23 empty] | ИНДЕКС К ПОЗИЦИИ: СМР. Прочие объекты (47), ТЕР, 1 кв 2025 (СМР), ОЗП=22,53; ЭМ=11,42; ЗПМ=22,53; МАТ=8,56
Гайка М12, m=0,02 кг/шт.; Шайба Ø14, m=0,0086 кг/шт. | [27 empty] | Гайка М12, m=0,02 кг/шт.; Шайба Ø14, m=0,0086 кг/шт.
97 | ТЕР16-05-001-02 Приказ Администрации ЛО от 20.10.15 №28 | Установка вентилей, задвижек, затворов, клапанов обратных, кранов проходных на трубопроводах из стальных труб диаметром: до 50 мм |  | 1 шт. | 4 | 43.41 | 29.07 | 6.11 |  | 3181 | 2620 | 279 |  | 1.6905 | 6.76 | 0 | 0 | [5 empty] | Установка вентилей, задвижек, затворов, клапанов обратных, кранов проходных на трубопроводах из стальных труб диаметром: до 50 мм
|  | 38,82 = 166,06 - 0,0011 x 20 724,92 - 2 x 52,22 | [21 empty] | 38,82 = 166,06 - 0,0011 x 20 724,92 - 2 x 52,22
| Приказ от 30.01.2024 № 55/пр прил.5 табл.1 п.2 | Производство работ осуществляется на территории действующего предприятия с наличием в зоне производства работ одного или нескольких из следующих факторов: - разветвленной сети транспортных и инженерных коммуникаций; - стесненных условий для складирования материалов; - действующего технологического оборудования; - движения технологического транспорта ОЗП=1,15; ЭМ=1,15 к расх.; ЗПМ=1,15; ТЗ=1,15; ТЗМ=1,15 | [22 empty] | Производство работ осуществляется на территории действующего предприятия с наличием в зоне производства работ одного или нескольких из следующих факторов: - разветвленной сети транспортных и инженерных коммуникаций; - стесненных условий для складирования материалов; - действующего технологического оборудования; - движения технологического транспорта ОЗП=1,15; ЭМ=1,15 к расх.; ЗПМ=1,15; ТЗ=1,15; ТЗМ=1,15
| 1 | ИНДЕКС К ПОЗИЦИИ: СМР. Прочие объекты (47), ТЕР, 1 кв 2025 (СМР), ОЗП=22,53; ЭМ=11,42; ЗПМ=22,53; МАТ=8,56 | [23 empty] | ИНДЕКС К ПОЗИЦИИ: СМР. Прочие объекты (47), ТЕР, 1 кв 2025 (СМР), ОЗП=22,53; ЭМ=11,42; ЗПМ=22,53; МАТ=8,56
|  |  | Накладные расходы 121% ФОТ (от 2 620) | З/пМех 10: 3170
|  |  | Сметная прибыль 72% ФОТ (от 2 620) | З/пМех 10: 1886
98 | ТЦ_18.1.02.02_78_7810863086_16.04.2024_02 Аналог ТССЦ-302-0235 2182,48/2139,45=2% | Задвижка чугунная фланцевая с обрезин. клином, c невыдвижным штоком Ру=1,6MПа DN 40мм комплектно с фланцами и крепежом |  | 4: шт.; 5: 2; 6: 3 095,58 25978,58/ИндМ223*1,02; З/пМех 10: 52996; З/пМех 14: 0; З/пМех 15: 0; З/пМех 16: 0; З/пМех 17: 0 | [5 empty] | Задвижка чугунная фланцевая с обрезин. клином, c невыдвижным штоком Ру=1,6MПа DN 40мм комплектно с фланцами и крепежом
|  | Цена МАТ=25978,58/ИндМ223*1,02 | [24 empty] | Цена МАТ=25978,58/ИндМ223*1,02
| 1 | ИНДЕКС К ПОЗИЦИИ: СМР. Прочие объекты (47), ТЕР, 1 кв 2025 (СМР), ОЗП=22,53; ЭМ=11,42; ЗПМ=22,53; МАТ=8,56 | [23 empty] | ИНДЕКС К ПОЗИЦИИ: СМР. Прочие объекты (47), ТЕР, 1 кв 2025 (СМР), ОЗП=22,53; ЭМ=11,42; ЗПМ=22,53; МАТ=8,56
99 | ТЦ_18.1.02.02_78_7810863086_16.04.2024_02 Аналог ТССЦ-302-0235 2182,48/2139,45=2% | Задвижка чугунная фланцевая с обрезин. клином, c невыдвижным штоком Ру=1,6MПа DN 50мм комплектно с фланцами и крепежом |  | 4: шт.; 5: 2; 6: 3 125,12 26226,52/ИндМ223*1,02; З/пМех 10: 53502; З/пМех 14: 0; З/пМех 15: 0; З/пМех 16: 0; З/пМех 17: 0 | [5 empty] | Задвижка чугунная фланцевая с обрезин. клином, c невыдвижным штоком Ру=1,6MПа DN 50мм комплектно с фланцами и крепежом
|  | Цена МАТ=26226,52/ИндМ223*1,02 | [24 empty] | Цена МАТ=26226,52/ИндМ223*1,02
| 1 | ИНДЕКС К ПОЗИЦИИ: СМР. Прочие объекты (47), ТЕР, 1 кв 2025 (СМР), ОЗП=22,53; ЭМ=11,42; ЗПМ=22,53; МАТ=8,56 | [23 empty] | ИНДЕКС К ПОЗИЦИИ: СМР. Прочие объекты (47), ТЕР, 1 кв 2025 (СМР), ОЗП=22,53; ЭМ=11,42; ЗПМ=22,53; МАТ=8,56
100 | ТЕР16-05-001-03 Приказ Администрации ЛО от 20.10.15 №28 | Установка вентилей, задвижек, затворов, клапанов обратных, кранов проходных на трубопроводах из стальных труб диаметром: до 100 мм |  | 1 шт. | 3 | 83.83 | 57.56 | 11.36 | 0.56 | 4662 | 3890 | 389 | 38 | 3.3465 | 10.04 | 0.023 | 0.07 | [5 empty] | Установка вентилей, задвижек, затворов, клапанов обратных, кранов проходных на трубопроводах из стальных труб диаметром: до 100 мм
|  | 74,84 = 326,58 - 0,00207 x 20 724,92 - 2 x 104,42 | [21 empty] | 74,84 = 326,58 - 0,00207 x 20 724,92 - 2 x 104,42
| Приказ от 30.01.2024 № 55/пр прил.5 табл.1 п.2 | Производство работ осуществляется на территории действующего предприятия с наличием в зоне производства работ одного или нескольких из следующих факторов: - разветвленной сети транспортных и инженерных коммуникаций; - стесненных условий для складирования материалов; - действующего технологического оборудования; - движения технологического транспорта ОЗП=1,15; ЭМ=1,15 к расх.; ЗПМ=1,15; ТЗ=1,15; ТЗМ=1,15 | [22 empty] | Производство работ осуществляется на территории действующего предприятия с наличием в зоне производства работ одного или нескольких из следующих факторов: - разветвленной сети транспортных и инженерных коммуникаций; - стесненных условий для складирования материалов; - действующего технологического оборудования; - движения технологического транспорта ОЗП=1,15; ЭМ=1,15 к расх.; ЗПМ=1,15; ТЗ=1,15; ТЗМ=1,15
| 1 | ИНДЕКС К ПОЗИЦИИ: СМР. Прочие объекты (47), ТЕР, 1 кв 2025 (СМР), ОЗП=22,53; ЭМ=11,42; ЗПМ=22,53; МАТ=8,56 | [23 empty] | ИНДЕКС К ПОЗИЦИИ: СМР. Прочие объекты (47), ТЕР, 1 кв 2025 (СМР), ОЗП=22,53; ЭМ=11,42; ЗПМ=22,53; МАТ=8,56
|  |  | Накладные расходы 121% ФОТ (от 3 928) | З/пМех 10: 4753
|  |  | Сметная прибыль 72% ФОТ (от 3 928) | З/пМех 10: 2828
101 | ТЦ_18.1.02.02_78_7810863086_16.04.2024_02 Аналог ТССЦ-302-0235 2182,48/2139,45=2% | Задвижка чугунная фланцевая серия 51 с обрезин. клином, c невыдвижным штоком Ру=1,6MПа DN 65мм комплектно с фланцами и крепежомм |  | 4: шт.; 5: 1; 6: 3 379,42 28360,62/ИндМ223*1,02; З/пМех 10: 28928; З/пМех 14: 0; З/пМех 15: 0; З/пМех 16: 0; З/пМех 17: 0 | [5 empty] | Задвижка чугунная фланцевая серия 51 с обрезин. клином, c невыдвижным штоком Ру=1,6MПа DN 65мм комплектно с фланцами и крепежомм
|  | Цена МАТ=28360,62/ИндМ223*1,02 | [24 empty] | Цена МАТ=28360,62/ИндМ223*1,02
| 1 | ИНДЕКС К ПОЗИЦИИ: СМР. Прочие объекты (47), ТЕР, 1 кв 2025 (СМР), ОЗП=22,53; ЭМ=11,42; ЗПМ=22,53; МАТ=8,56 | [23 empty] | ИНДЕКС К ПОЗИЦИИ: СМР. Прочие объекты (47), ТЕР, 1 кв 2025 (СМР), ОЗП=22,53; ЭМ=11,42; ЗПМ=22,53; МАТ=8,56
102 | ТЦ_18.1.02.02_78_7810863086_16.04.2024_02 Аналог ТССЦ-302-0236 2961,46/2902,92=2% | Задвижка чугунная фланцевая с обрезин. клином, c невыдвижным штоком Ру=1,6MПа DN 80мм комплектно с фланцами и крепежом |  | 4: шт.; 5: 2; 6: 3 466,74 29093,45/ИндМ223*1,02; З/пМех 10: 59351; З/пМех 14: 0; З/пМех 15: 0; З/пМех 16: 0; З/пМех 17: 0 | [5 empty] | Задвижка чугунная фланцевая с обрезин. клином, c невыдвижным штоком Ру=1,6MПа DN 80мм комплектно с фланцами и крепежом
|  | Цена МАТ=29093,45/ИндМ223*1,02 | [24 empty] | Цена МАТ=29093,45/ИндМ223*1,02
| 1 | ИНДЕКС К ПОЗИЦИИ: СМР. Прочие объекты (47), ТЕР, 1 кв 2025 (СМР), ОЗП=22,53; ЭМ=11,42; ЗПМ=22,53; МАТ=8,56 | [23 empty] | ИНДЕКС К ПОЗИЦИИ: СМР. Прочие объекты (47), ТЕР, 1 кв 2025 (СМР), ОЗП=22,53; ЭМ=11,42; ЗПМ=22,53; МАТ=8,56
103 | ТЕР16-04-002-08 Приказ Администрации ЛО от 20.10.15 №28 | Прокладка трубопроводов водоснабжения из напорных полиэтиленовых труб наружным диаметром: 90 мм |  | 100 м трубопровода | 0.75 | 5020.29 | 3006.5 | 1956.63 | 407.34 | 67928 | 50802 | 16759 | 6883 | 166.75 | 125.06 | 16.606 | 12.45 | [5 empty] | Прокладка трубопроводов водоснабжения из напорных полиэтиленовых труб наружным диаметром: 90 мм
|  | 4 372,92 = 11 684,74 - 97,4 x 75,07 | [21 empty] | 4 372,92 = 11 684,74 - 97,4 x 75,07
| Приказ от 30.01.2024 № 55/пр прил.5 табл.1 п.2 | Производство работ осуществляется на территории действующего предприятия с наличием в зоне производства работ одного или нескольких из следующих факторов: - разветвленной сети транспортных и инженерных коммуникаций; - стесненных условий для складирования материалов; - действующего технологического оборудования; - движения технологического транспорта ОЗП=1,15; ЭМ=1,15 к расх.; ЗПМ=1,15; ТЗ=1,15; ТЗМ=1,15 | [22 empty] | Производство работ осуществляется на территории действующего предприятия с наличием в зоне производства работ одного или нескольких из следующих факторов: - разветвленной сети транспортных и инженерных коммуникаций; - стесненных условий для складирования материалов; - действующего технологического оборудования; - движения технологического транспорта ОЗП=1,15; ЭМ=1,15 к расх.; ЗПМ=1,15; ТЗ=1,15; ТЗМ=1,15
| 1 | ИНДЕКС К ПОЗИЦИИ: СМР. Прочие объекты (47), ТЕР, 1 кв 2025 (СМР), ОЗП=22,53; ЭМ=11,42; ЗПМ=22,53; МАТ=8,56 | [23 empty] | ИНДЕКС К ПОЗИЦИИ: СМР. Прочие объекты (47), ТЕР, 1 кв 2025 (СМР), ОЗП=22,53; ЭМ=11,42; ЗПМ=22,53; МАТ=8,56
|  |  | Накладные расходы 121% ФОТ (от 57 685) | З/пМех 10: 69799
|  |  | Сметная прибыль 72% ФОТ (от 57 685) | З/пМех 10: 41533
104 | ТЦ_01.3.00.00_77_7724422271_16.04.2024_02 Аналог ТССЦ-507-3647 108,32/106,08=2% | Труба PP-RСT для горячей воды S2,5(SDR6) PN20 90×15,0 |  | 4: м; 5: 75; 6: 87,81 736,88/ИндМ223*1,02; З/пМех 10: 56374; З/пМех 14: 0; З/пМех 15: 0; З/пМех 16: 0; З/пМех 17: 0 | [5 empty] | Труба PP-RСT для горячей воды S2,5(SDR6) PN20 90×15,0
|  | Цена МАТ=736,88/ИндМ223*1,02 | [24 empty] | Цена МАТ=736,88/ИндМ223*1,02
| 1 | ИНДЕКС К ПОЗИЦИИ: СМР. Прочие объекты (47), ТЕР, 1 кв 2025 (СМР), ОЗП=22,53; ЭМ=11,42; ЗПМ=22,53; МАТ=8,56 | [23 empty] | ИНДЕКС К ПОЗИЦИИ: СМР. Прочие объекты (47), ТЕР, 1 кв 2025 (СМР), ОЗП=22,53; ЭМ=11,42; ЗПМ=22,53; МАТ=8,56
105 | ТЕР16-04-002-07 Приказ Администрации ЛО от 20.10.15 №28 | Прокладка трубопроводов водоснабжения из напорных полиэтиленовых труб наружным диаметром: 75 мм |  | 100 м трубопровода | 0.18 | 5702.26 | 3367.28 | 2277.54 | 478.71 | 18426 | 13656 | 4682 | 1941 | 186.76 | 33.62 | 19.5155 | 3.51 | [5 empty] | Прокладка трубопроводов водоснабжения из напорных полиэтиленовых труб наружным диаметром: 75 мм
|  | 4 965,98 = 10 074,61 - 97,4 x 52,45 | [21 empty] | 4 965,98 = 10 074,61 - 97,4 x 52,45
| Приказ от 30.01.2024 № 55/пр прил.5 табл.1 п.2 | Производство работ осуществляется на территории действующего предприятия с наличием в зоне производства работ одного или нескольких из следующих факторов: - разветвленной сети транспортных и инженерных коммуникаций; - стесненных условий для складирования материалов; - действующего технологического оборудования; - движения технологического транспорта ОЗП=1,15; ЭМ=1,15 к расх.; ЗПМ=1,15; ТЗ=1,15; ТЗМ=1,15 | [22 empty] | Производство работ осуществляется на территории действующего предприятия с наличием в зоне производства работ одного или нескольких из следующих факторов: - разветвленной сети транспортных и инженерных коммуникаций; - стесненных условий для складирования материалов; - действующего технологического оборудования; - движения технологического транспорта ОЗП=1,15; ЭМ=1,15 к расх.; ЗПМ=1,15; ТЗ=1,15; ТЗМ=1,15
| 1 | ИНДЕКС К ПОЗИЦИИ: СМР. Прочие объекты (47), ТЕР, 1 кв 2025 (СМР), ОЗП=22,53; ЭМ=11,42; ЗПМ=22,53; МАТ=8,56 | [23 empty] | ИНДЕКС К ПОЗИЦИИ: СМР. Прочие объекты (47), ТЕР, 1 кв 2025 (СМР), ОЗП=22,53; ЭМ=11,42; ЗПМ=22,53; МАТ=8,56
|  |  | Накладные расходы 121% ФОТ (от 15 597) | З/пМех 10: 18872
|  |  | Сметная прибыль 72% ФОТ (от 15 597) | З/пМех 10: 11230
106 | ТЦ_01.3.00.00_78_7730041771_16.04.2024_02 Аналог ТССЦ-507-3646 75,07/73,52=2% | Труба PP-RСT для горячей воды S2,5(SDR6) PN20 75×12,5 |  | 4: м; 5: 18; 6: 73,98 620,83/ИндМ223*1,02; З/пМех 10: 11399; З/пМех 14: 0; З/пМех 15: 0; З/пМех 16: 0; З/пМех 17: 0 | [5 empty] | Труба PP-RСT для горячей воды S2,5(SDR6) PN20 75×12,5
|  | Цена МАТ=620,83/ИндМ223*1,02 | [24 empty] | Цена МАТ=620,83/ИндМ223*1,02
| 1 | ИНДЕКС К ПОЗИЦИИ: СМР. Прочие объекты (47), ТЕР, 1 кв 2025 (СМР), ОЗП=22,53; ЭМ=11,42; ЗПМ=22,53; МАТ=8,56 | [23 empty] | ИНДЕКС К ПОЗИЦИИ: СМР. Прочие объекты (47), ТЕР, 1 кв 2025 (СМР), ОЗП=22,53; ЭМ=11,42; ЗПМ=22,53; МАТ=8,56
107 | ТЕР16-04-002-06 Приказ Администрации ЛО от 20.10.15 №28 | Прокладка трубопроводов водоснабжения из напорных полиэтиленовых труб наружным диаметром: 63 мм |  | 100 м трубопровода | 0.1 | 4825.99 | 2934.35 | 1810.5 | 379.7 | 8748 | 6611 | 2068 | 855 | 162.748 | 16.27 | 15.479 | 1.55 | [5 empty] | Прокладка трубопроводов водоснабжения из напорных полиэтиленовых труб наружным диаметром: 63 мм
|  | 4 207,10 = 7 712,98 - 94,6 x 37,06 | [21 empty] | 4 207,10 = 7 712,98 - 94,6 x 37,06
| Приказ от 30.01.2024 № 55/пр прил.5 табл.1 п.2 | Производство работ осуществляется на территории действующего предприятия с наличием в зоне производства работ одного или нескольких из следующих факторов: - разветвленной сети транспортных и инженерных коммуникаций; - стесненных условий для складирования материалов; - действующего технологического оборудования; - движения технологического транспорта ОЗП=1,15; ЭМ=1,15 к расх.; ЗПМ=1,15; ТЗ=1,15; ТЗМ=1,15 | [22 empty] | Производство работ осуществляется на территории действующего предприятия с наличием в зоне производства работ одного или нескольких из следующих факторов: - разветвленной сети транспортных и инженерных коммуникаций; - стесненных условий для складирования материалов; - действующего технологического оборудования; - движения технологического транспорта ОЗП=1,15; ЭМ=1,15 к расх.; ЗПМ=1,15; ТЗ=1,15; ТЗМ=1,15
| 1 | ИНДЕКС К ПОЗИЦИИ: СМР. Прочие объекты (47), ТЕР, 1 кв 2025 (СМР), ОЗП=22,53; ЭМ=11,42; ЗПМ=22,53; МАТ=8,56 | [23 empty] | ИНДЕКС К ПОЗИЦИИ: СМР. Прочие объекты (47), ТЕР, 1 кв 2025 (СМР), ОЗП=22,53; ЭМ=11,42; ЗПМ=22,53; МАТ=8,56
|  |  | Накладные расходы 121% ФОТ (от 7 466) | З/пМех 10: 9034
|  |  | Сметная прибыль 72% ФОТ (от 7 466) | З/пМех 10: 5376
108 | ТЦ_01.3.00.00_78_7804526950_16.04.2024_02 Аналог ТССЦ-507-3645 53,31/52.2=2% | Труба PP-RСT для горячей воды S2,5(SDR6) PN20 63×10,5 |  | 4: м; 5: 10; 6: 46,96 394,06/ИндМ223*1,02; З/пМех 10: 4020; З/пМех 14: 0; З/пМех 15: 0; З/пМех 16: 0; З/пМех 17: 0 | [5 empty] | Труба PP-RСT для горячей воды S2,5(SDR6) PN20 63×10,5
|  | Цена МАТ=394,06/ИндМ223*1,02 | [24 empty] | Цена МАТ=394,06/ИндМ223*1,02
| 1 | ИНДЕКС К ПОЗИЦИИ: СМР. Прочие объекты (47), ТЕР, 1 кв 2025 (СМР), ОЗП=22,53; ЭМ=11,42; ЗПМ=22,53; МАТ=8,56 | [23 empty] | ИНДЕКС К ПОЗИЦИИ: СМР. Прочие объекты (47), ТЕР, 1 кв 2025 (СМР), ОЗП=22,53; ЭМ=11,42; ЗПМ=22,53; МАТ=8,56
109 | ТЕР16-04-002-05 Приказ Администрации ЛО от 20.10.15 №28 | Прокладка трубопроводов водоснабжения из напорных полиэтиленовых труб наружным диаметром: 50 мм |  | 100 м трубопровода | 0.29 | 4947.55 | 3059.67 | 1810.5 | 379.7 | 26179 | 19991 | 5996 | 2481 | 162.748 | 47.2 | 15.479 | 4.49 | [5 empty] | Прокладка трубопроводов водоснабжения из напорных полиэтиленовых труб наружным диаметром: 50 мм
|  | 4 312,31 = 6 512,71 - 94,6 x 23,26 | [21 empty] | 4 312,31 = 6 512,71 - 94,6 x 23,26
| Приказ от 30.01.2024 № 55/пр прил.5 табл.1 п.2 | Производство работ осуществляется на территории действующего предприятия с наличием в зоне производства работ одного или нескольких из следующих факторов: - разветвленной сети транспортных и инженерных коммуникаций; - стесненных условий для складирования материалов; - действующего технологического оборудования; - движения технологического транспорта ОЗП=1,15; ЭМ=1,15 к расх.; ЗПМ=1,15; ТЗ=1,15; ТЗМ=1,15 | [22 empty] | Производство работ осуществляется на территории действующего предприятия с наличием в зоне производства работ одного или нескольких из следующих факторов: - разветвленной сети транспортных и инженерных коммуникаций; - стесненных условий для складирования материалов; - действующего технологического оборудования; - движения технологического транспорта ОЗП=1,15; ЭМ=1,15 к расх.; ЗПМ=1,15; ТЗ=1,15; ТЗМ=1,15
| 1 | ИНДЕКС К ПОЗИЦИИ: СМР. Прочие объекты (47), ТЕР, 1 кв 2025 (СМР), ОЗП=22,53; ЭМ=11,42; ЗПМ=22,53; МАТ=8,56 | [23 empty] | ИНДЕКС К ПОЗИЦИИ: СМР. Прочие объекты (47), ТЕР, 1 кв 2025 (СМР), ОЗП=22,53; ЭМ=11,42; ЗПМ=22,53; МАТ=8,56
|  |  | Накладные расходы 121% ФОТ (от 22 472) | З/пМех 10: 27191
|  |  | Сметная прибыль 72% ФОТ (от 22 472) | З/пМех 10: 16180
110 | ТЦ_01.3.00.00_78_9721058155_16.04.2024_02 Аналог ТССЦ-507-3644 33,53/32,83=2% | Труба PP-RСT для горячей воды S2,5(SDR6) PN20 50×8,3 |  | 4: м; 5: 29; 6: 31,85 267,28/ИндМ223*1,02; З/пМех 10: 7906; З/пМех 14: 0; З/пМех 15: 0; З/пМех 16: 0; З/пМех 17: 0 | [5 empty] | Труба PP-RСT для горячей воды S2,5(SDR6) PN20 50×8,3
|  | Цена МАТ=267,28/ИндМ223*1,02 | [24 empty] | Цена МАТ=267,28/ИндМ223*1,02
| 1 | ИНДЕКС К ПОЗИЦИИ: СМР. Прочие объекты (47), ТЕР, 1 кв 2025 (СМР), ОЗП=22,53; ЭМ=11,42; ЗПМ=22,53; МАТ=8,56 | [23 empty] | ИНДЕКС К ПОЗИЦИИ: СМР. Прочие объекты (47), ТЕР, 1 кв 2025 (СМР), ОЗП=22,53; ЭМ=11,42; ЗПМ=22,53; МАТ=8,56
111 | ТЦ_18.1.10.01_74_744811917590_16.04.2024_02 Аналог ТССЦ-302-1532 337,94/331,03=2% | Вентиль запорный для труб PP-RСT Ø50 |  | 4: шт.; 5: 2; 6: 83,91 704,17/ИндМ223*1,02; З/пМех 10: 1437; З/пМех 14: 0; З/пМех 15: 0; З/пМех 16: 0; З/пМех 17: 0 | [5 empty] | Вентиль запорный для труб PP-RСT Ø50
|  | Цена МАТ=704,17/ИндМ223*1,02 | [24 empty] | Цена МАТ=704,17/ИндМ223*1,02
| 1 | ИНДЕКС К ПОЗИЦИИ: СМР. Прочие объекты (47), ТЕР, 1 кв 2025 (СМР), ОЗП=22,53; ЭМ=11,42; ЗПМ=22,53; МАТ=8,56 | [23 empty] | ИНДЕКС К ПОЗИЦИИ: СМР. Прочие объекты (47), ТЕР, 1 кв 2025 (СМР), ОЗП=22,53; ЭМ=11,42; ЗПМ=22,53; МАТ=8,56
112 | ТЕР16-04-002-04 Приказ Администрации ЛО от 20.10.15 №28 | Прокладка трубопроводов водоснабжения из напорных полиэтиленовых труб наружным диаметром: 40 мм |  | 100 м трубопровода | 0.57 | 4411.87 | 3511.09 | 815.55 | 166.44 | 50814 | 45090 | 5309 | 2137 | 186.76 | 106.45 | 6.785 | 3.87 | [5 empty] | Прокладка трубопроводов водоснабжения из напорных полиэтиленовых труб наружным диаметром: 40 мм
|  | 3 847,53 = 5 873,32 - 93,7 x 21,62 | [21 empty] | 3 847,53 = 5 873,32 - 93,7 x 21,62
| Приказ от 30.01.2024 № 55/пр прил.5 табл.1 п.2 | Производство работ осуществляется на территории действующего предприятия с наличием в зоне производства работ одного или нескольких из следующих факторов: - разветвленной сети транспортных и инженерных коммуникаций; - стесненных условий для складирования материалов; - действующего технологического оборудования; - движения технологического транспорта ОЗП=1,15; ЭМ=1,15 к расх.; ЗПМ=1,15; ТЗ=1,15; ТЗМ=1,15 | [22 empty] | Производство работ осуществляется на территории действующего предприятия с наличием в зоне производства работ одного или нескольких из следующих факторов: - разветвленной сети транспортных и инженерных коммуникаций; - стесненных условий для складирования материалов; - действующего технологического оборудования; - движения технологического транспорта ОЗП=1,15; ЭМ=1,15 к расх.; ЗПМ=1,15; ТЗ=1,15; ТЗМ=1,15
| 1 | ИНДЕКС К ПОЗИЦИИ: СМР. Прочие объекты (47), ТЕР, 1 кв 2025 (СМР), ОЗП=22,53; ЭМ=11,42; ЗПМ=22,53; МАТ=8,56 | [23 empty] | ИНДЕКС К ПОЗИЦИИ: СМР. Прочие объекты (47), ТЕР, 1 кв 2025 (СМР), ОЗП=22,53; ЭМ=11,42; ЗПМ=22,53; МАТ=8,56
|  |  | Накладные расходы 121% ФОТ (от 47 227) | З/пМех 10: 57145
|  |  | Сметная прибыль 72% ФОТ (от 47 227) | З/пМех 10: 34003
113 | ТЦ_01.3.00.00_78_7730041771_16.04.2024_02 Аналог ТССЦ-507-3643 21,62/21,18=2% | Труба PP-RСT для горячей воды S2,5(SDR6) PN20 40×6,7 |  | 4: м; 5: 57; 6: 19,72 165,50/ИндМ223*1,02; З/пМех 10: 9622; З/пМех 14: 0; З/пМех 15: 0; З/пМех 16: 0; З/пМех 17: 0 | [5 empty] | Труба PP-RСT для горячей воды S2,5(SDR6) PN20 40×6,7
|  | Цена МАТ=165,50/ИндМ223*1,02 | [24 empty] | Цена МАТ=165,50/ИндМ223*1,02
| 1 | ИНДЕКС К ПОЗИЦИИ: СМР. Прочие объекты (47), ТЕР, 1 кв 2025 (СМР), ОЗП=22,53; ЭМ=11,42; ЗПМ=22,53; МАТ=8,56 | [23 empty] | ИНДЕКС К ПОЗИЦИИ: СМР. Прочие объекты (47), ТЕР, 1 кв 2025 (СМР), ОЗП=22,53; ЭМ=11,42; ЗПМ=22,53; МАТ=8,56
114 | ТЦ_18.1.10.01_77_7719889889_16.04.2024_02 Аналог ТССЦ-302-1531 281,86/276,12=2% | Вентиль запорный для труб PP-RСT Ø40 |  | 4: шт.; 5: 4; 6: 73,18 614,17/ИндМ223*1,02; З/пМех 10: 2506; З/пМех 14: 0; З/пМех 15: 0; З/пМех 16: 0; З/пМех 17: 0 | [5 empty] | Вентиль запорный для труб PP-RСT Ø40
|  | Цена МАТ=614,17/ИндМ223*1,02 | [24 empty] | Цена МАТ=614,17/ИндМ223*1,02
| 1 | ИНДЕКС К ПОЗИЦИИ: СМР. Прочие объекты (47), ТЕР, 1 кв 2025 (СМР), ОЗП=22,53; ЭМ=11,42; ЗПМ=22,53; МАТ=8,56 | [23 empty] | ИНДЕКС К ПОЗИЦИИ: СМР. Прочие объекты (47), ТЕР, 1 кв 2025 (СМР), ОЗП=22,53; ЭМ=11,42; ЗПМ=22,53; МАТ=8,56
115 | ТЕР16-04-002-03 Приказ Администрации ЛО от 20.10.15 №28 | Прокладка трубопроводов водоснабжения из напорных полиэтиленовых труб наружным диаметром: 32 мм |  | 100 м трубопровода | 0.24 | 3327.55 | 2633.32 | 648.52 | 133.15 | 16110 | 14239 | 1777 | 720 | 140.07 | 33.62 | 5.428 | 1.3 | [5 empty] | Прокладка трубопроводов водоснабжения из напорных полиэтиленовых труб наружным диаметром: 32 мм
|  | 2 899,48 = 4 199,55 - 93,8 x 13,86 | [21 empty] | 2 899,48 = 4 199,55 - 93,8 x 13,86
| Приказ от 30.01.2024 № 55/пр прил.5 табл.1 п.2 | Производство работ осуществляется на территории действующего предприятия с наличием в зоне производства работ одного или нескольких из следующих факторов: - разветвленной сети транспортных и инженерных коммуникаций; - стесненных условий для складирования материалов; - действующего технологического оборудования; - движения технологического транспорта ОЗП=1,15; ЭМ=1,15 к расх.; ЗПМ=1,15; ТЗ=1,15; ТЗМ=1,15 | [22 empty] | Производство работ осуществляется на территории действующего предприятия с наличием в зоне производства работ одного или нескольких из следующих факторов: - разветвленной сети транспортных и инженерных коммуникаций; - стесненных условий для складирования материалов; - действующего технологического оборудования; - движения технологического транспорта ОЗП=1,15; ЭМ=1,15 к расх.; ЗПМ=1,15; ТЗ=1,15; ТЗМ=1,15
| 1 | ИНДЕКС К ПОЗИЦИИ: СМР. Прочие объекты (47), ТЕР, 1 кв 2025 (СМР), ОЗП=22,53; ЭМ=11,42; ЗПМ=22,53; МАТ=8,56 | [23 empty] | ИНДЕКС К ПОЗИЦИИ: СМР. Прочие объекты (47), ТЕР, 1 кв 2025 (СМР), ОЗП=22,53; ЭМ=11,42; ЗПМ=22,53; МАТ=8,56
|  |  | Накладные расходы 121% ФОТ (от 14 959) | З/пМех 10: 18100
|  |  | Сметная прибыль 72% ФОТ (от 14 959) | З/пМех 10: 10770
116 | ТЦ_01.3.00.00_77_7722753969_16.04.2024_02 Аналог ТССЦ-507-3642 13,86/13,57=% | Труба PP-RСT для горячей воды S2,5(SDR6) PN20 32×5,4 |  | 4: м; 5: 24; 6: 13,21 110,83/ИндМ223*1,02; З/пМех 10: 2714; З/пМех 14: 0; З/пМех 15: 0; З/пМех 16: 0; З/пМех 17: 0 | [5 empty] | Труба PP-RСT для горячей воды S2,5(SDR6) PN20 32×5,4
|  | Цена МАТ=110,83/ИндМ223*1,02 | [24 empty] | Цена МАТ=110,83/ИндМ223*1,02
| 1 | ИНДЕКС К ПОЗИЦИИ: СМР. Прочие объекты (47), ТЕР, 1 кв 2025 (СМР), ОЗП=22,53; ЭМ=11,42; ЗПМ=22,53; МАТ=8,56 | [23 empty] | ИНДЕКС К ПОЗИЦИИ: СМР. Прочие объекты (47), ТЕР, 1 кв 2025 (СМР), ОЗП=22,53; ЭМ=11,42; ЗПМ=22,53; МАТ=8,56
117 | ТЦ_18.1.10.01_77_7719889889_16.04.2024_02 Аналог ТССЦ-302-1530 249,36/244,33=2% | Вентиль запорный для труб PP-RСT Ø32 |  | 4: шт.; 5: 3; 6: 58,59 491,67/ИндМ223*1,02; З/пМех 10: 1505; З/пМех 14: 0; З/пМех 15: 0; З/пМех 16: 0; З/пМех 17: 0 | [5 empty] | Вентиль запорный для труб PP-RСT Ø32
|  | Цена МАТ=491,67/ИндМ223*1,02 | [24 empty] | Цена МАТ=491,67/ИндМ223*1,02
| 1 | ИНДЕКС К ПОЗИЦИИ: СМР. Прочие объекты (47), ТЕР, 1 кв 2025 (СМР), ОЗП=22,53; ЭМ=11,42; ЗПМ=22,53; МАТ=8,56 | [23 empty] | ИНДЕКС К ПОЗИЦИИ: СМР. Прочие объекты (47), ТЕР, 1 кв 2025 (СМР), ОЗП=22,53; ЭМ=11,42; ЗПМ=22,53; МАТ=8,56
118 | ТЕР16-04-002-02 Приказ Администрации ЛО от 20.10.15 №28 | Прокладка трубопроводов водоснабжения из напорных полиэтиленовых труб наружным диаметром: 25 мм |  | 100 м трубопровода | 0.57 | 4391.47 | 3235.21 | 1104.62 | 231.32 | 48989 | 41547 | 7190 | 2971 | 172.086 | 98.09 | 9.43 | 5.38 | [5 empty] | Прокладка трубопроводов водоснабжения из напорных полиэтиленовых труб наружным диаметром: 25 мм
|  | 3 825,40 = 4 139,12 - 9,29 x 33,77 | [21 empty] | 3 825,40 = 4 139,12 - 9,29 x 33,77
| Приказ от 30.01.2024 № 55/пр прил.5 табл.1 п.2 | Производство работ осуществляется на территории действующего предприятия с наличием в зоне производства работ одного или нескольких из следующих факторов: - разветвленной сети транспортных и инженерных коммуникаций; - стесненных условий для складирования материалов; - действующего технологического оборудования; - движения технологического транспорта ОЗП=1,15; ЭМ=1,15 к расх.; ЗПМ=1,15; ТЗ=1,15; ТЗМ=1,15 | [22 empty] | Производство работ осуществляется на территории действующего предприятия с наличием в зоне производства работ одного или нескольких из следующих факторов: - разветвленной сети транспортных и инженерных коммуникаций; - стесненных условий для складирования материалов; - действующего технологического оборудования; - движения технологического транспорта ОЗП=1,15; ЭМ=1,15 к расх.; ЗПМ=1,15; ТЗ=1,15; ТЗМ=1,15
| 1 | ИНДЕКС К ПОЗИЦИИ: СМР. Прочие объекты (47), ТЕР, 1 кв 2025 (СМР), ОЗП=22,53; ЭМ=11,42; ЗПМ=22,53; МАТ=8,56 | [23 empty] | ИНДЕКС К ПОЗИЦИИ: СМР. Прочие объекты (47), ТЕР, 1 кв 2025 (СМР), ОЗП=22,53; ЭМ=11,42; ЗПМ=22,53; МАТ=8,56
|  |  | Накладные расходы 121% ФОТ (от 44 518) | З/пМех 10: 53867
|  |  | Сметная прибыль 72% ФОТ (от 44 518) | З/пМех 10: 32053
119 | ТЦ_01.3.00.00_78_7804526950_16.04.2024_02 Аналог ТССЦ-507-3642 13,86/13,57=% | Труба PP-RСT для горячей воды S2,5(SDR6) PN20 25×4,2 |  | 4: м; 5: 57; 6: 6,79 56,97/ИндМ223*1,02; З/пМех 10: 3313; З/пМех 14: 0; З/пМех 15: 0; З/пМех 16: 0; З/пМех 17: 0 | [5 empty] | Труба PP-RСT для горячей воды S2,5(SDR6) PN20 25×4,2
|  | Цена МАТ=56,97/ИндМ223*1,02 | [24 empty] | Цена МАТ=56,97/ИндМ223*1,02
| 1 | ИНДЕКС К ПОЗИЦИИ: СМР. Прочие объекты (47), ТЕР, 1 кв 2025 (СМР), ОЗП=22,53; ЭМ=11,42; ЗПМ=22,53; МАТ=8,56 | [23 empty] | ИНДЕКС К ПОЗИЦИИ: СМР. Прочие объекты (47), ТЕР, 1 кв 2025 (СМР), ОЗП=22,53; ЭМ=11,42; ЗПМ=22,53; МАТ=8,56
120 | ТЦ_18.1.10.01_77_7719889889_16.04.2024_02 Аналог ТССЦ-302-1529 209,46/205,25=2% | Вентиль запорный для труб PP-RСT Ø25 |  | 4: шт.; 5: 13; 6: 40,81 342,50/ИндМ223*1,02; З/пМех 10: 4541; З/пМех 14: 0; З/пМех 15: 0; З/пМех 16: 0; З/пМех 17: 0 | [5 empty] | Вентиль запорный для труб PP-RСT Ø25
|  | Цена МАТ=342,50/ИндМ223*1,02 | [24 empty] | Цена МАТ=342,50/ИндМ223*1,02
| 1 | ИНДЕКС К ПОЗИЦИИ: СМР. Прочие объекты (47), ТЕР, 1 кв 2025 (СМР), ОЗП=22,53; ЭМ=11,42; ЗПМ=22,53; МАТ=8,56 | [23 empty] | ИНДЕКС К ПОЗИЦИИ: СМР. Прочие объекты (47), ТЕР, 1 кв 2025 (СМР), ОЗП=22,53; ЭМ=11,42; ЗПМ=22,53; МАТ=8,56
121 | ТЕР16-04-002-01 Приказ Администрации ЛО от 20.10.15 №28 | Прокладка трубопроводов водоснабжения из напорных полиэтиленовых труб наружным диаметром: 20 мм |  | 100 м трубопровода | 1.2 | 5972.42 | 4112.99 | 1788.79 | 378.57 | 136438 | 111199 | 24514 | 10235 | 218.776 | 262.53 | 15.433 | 18.52 | [5 empty] | Прокладка трубопроводов водоснабжения из напорных полиэтиленовых труб наружным диаметром: 20 мм
|  | 5 202,62 = 5 412,63 - 8,99 x 23,36 | [21 empty] | 5 202,62 = 5 412,63 - 8,99 x 23,36
| Приказ от 30.01.2024 № 55/пр прил.5 табл.1 п.2 | Производство работ осуществляется на территории действующего предприятия с наличием в зоне производства работ одного или нескольких из следующих факторов: - разветвленной сети транспортных и инженерных коммуникаций; - стесненных условий для складирования материалов; - действующего технологического оборудования; - движения технологического транспорта ОЗП=1,15; ЭМ=1,15 к расх.; ЗПМ=1,15; ТЗ=1,15; ТЗМ=1,15 | [22 empty] | Производство работ осуществляется на территории действующего предприятия с наличием в зоне производства работ одного или нескольких из следующих факторов: - разветвленной сети транспортных и инженерных коммуникаций; - стесненных условий для складирования материалов; - действующего технологического оборудования; - движения технологического транспорта ОЗП=1,15; ЭМ=1,15 к расх.; ЗПМ=1,15; ТЗ=1,15; ТЗМ=1,15
| 1 | ИНДЕКС К ПОЗИЦИИ: СМР. Прочие объекты (47), ТЕР, 1 кв 2025 (СМР), ОЗП=22,53; ЭМ=11,42; ЗПМ=22,53; МАТ=8,56 | [23 empty] | ИНДЕКС К ПОЗИЦИИ: СМР. Прочие объекты (47), ТЕР, 1 кв 2025 (СМР), ОЗП=22,53; ЭМ=11,42; ЗПМ=22,53; МАТ=8,56
|  |  | Накладные расходы 121% ФОТ (от 121 434) | З/пМех 10: 146935
|  |  | Сметная прибыль 72% ФОТ (от 121 434) | З/пМех 10: 87432
122 | ТЦ_01.3.00.00_78_7730041771_16.04.2024_02 Аналог ТССЦ-507-3642 13,86/13,57=% | Труба PP-RСT для горячей воды S2,5(SDR6) PN20 20×3,4 |  | 4: м; 5: 120; 6: 4,65 39,00/ИндМ223*1,02; З/пМех 10: 4776; З/пМех 14: 0; З/пМех 15: 0; З/пМех 16: 0; З/пМех 17: 0 | [5 empty] | Труба PP-RСT для горячей воды S2,5(SDR6) PN20 20×3,4
|  | Цена МАТ=39,00/ИндМ223*1,02 | [24 empty] | Цена МАТ=39,00/ИндМ223*1,02
| 1 | ИНДЕКС К ПОЗИЦИИ: СМР. Прочие объекты (47), ТЕР, 1 кв 2025 (СМР), ОЗП=22,53; ЭМ=11,42; ЗПМ=22,53; МАТ=8,56 | [23 empty] | ИНДЕКС К ПОЗИЦИИ: СМР. Прочие объекты (47), ТЕР, 1 кв 2025 (СМР), ОЗП=22,53; ЭМ=11,42; ЗПМ=22,53; МАТ=8,56
123 | ТЦ_18.1.10.01_77_7719889889_16.04.2024_02 Аналог ТССЦ-302-1528 184,05/180,37=2% | Вентиль запорный для труб PP-RСT Ø20 |  | 4: шт.; 5: 20; 6: 34,85 292,50/ИндМ223*1,02; З/пМех 10: 5966; З/пМех 14: 0; З/пМех 15: 0; З/пМех 16: 0; З/пМех 17: 0 | [5 empty] | Вентиль запорный для труб PP-RСT Ø20
|  | Цена МАТ=292,50/ИндМ223*1,02 | [24 empty] | Цена МАТ=292,50/ИндМ223*1,02
| 1 | ИНДЕКС К ПОЗИЦИИ: СМР. Прочие объекты (47), ТЕР, 1 кв 2025 (СМР), ОЗП=22,53; ЭМ=11,42; ЗПМ=22,53; МАТ=8,56 | [23 empty] | ИНДЕКС К ПОЗИЦИИ: СМР. Прочие объекты (47), ТЕР, 1 кв 2025 (СМР), ОЗП=22,53; ЭМ=11,42; ЗПМ=22,53; МАТ=8,56
124 | ТЕР16-04-002-01 Приказ Администрации ЛО от 20.10.15 №28 | Прокладка трубопроводов водоснабжения из напорных полиэтиленовых труб наружным диаметром: 20 мм//д. 16мм (применит.) |  | 100 м трубопровода | 1.26 | 5972.42 | 4112.99 | 1788.79 | 378.57 | 143260 | 116759 | 25739 | 10747 | 218.776 | 275.66 | 15.433 | 19.45 | [5 empty] | Прокладка трубопроводов водоснабжения из напорных полиэтиленовых труб наружным диаметром: 20 мм//д. 16мм (применит.)
|  | 5 202,62 = 5 412,63 - 8,99 x 23,36 | [21 empty] | 5 202,62 = 5 412,63 - 8,99 x 23,36
| Приказ от 30.01.2024 № 55/пр прил.5 табл.1 п.2 | Производство работ осуществляется на территории действующего предприятия с наличием в зоне производства работ одного или нескольких из следующих факторов: - разветвленной сети транспортных и инженерных коммуникаций; - стесненных условий для складирования материалов; - действующего технологического оборудования; - движения технологического транспорта ОЗП=1,15; ЭМ=1,15 к расх.; ЗПМ=1,15; ТЗ=1,15; ТЗМ=1,15 | [22 empty] | Производство работ осуществляется на территории действующего предприятия с наличием в зоне производства работ одного или нескольких из следующих факторов: - разветвленной сети транспортных и инженерных коммуникаций; - стесненных условий для складирования материалов; - действующего технологического оборудования; - движения технологического транспорта ОЗП=1,15; ЭМ=1,15 к расх.; ЗПМ=1,15; ТЗ=1,15; ТЗМ=1,15
| 1 | ИНДЕКС К ПОЗИЦИИ: СМР. Прочие объекты (47), ТЕР, 1 кв 2025 (СМР), ОЗП=22,53; ЭМ=11,42; ЗПМ=22,53; МАТ=8,56 | [23 empty] | ИНДЕКС К ПОЗИЦИИ: СМР. Прочие объекты (47), ТЕР, 1 кв 2025 (СМР), ОЗП=22,53; ЭМ=11,42; ЗПМ=22,53; МАТ=8,56
|  |  | Накладные расходы 121% ФОТ (от 127 506) | З/пМех 10: 154282
|  |  | Сметная прибыль 72% ФОТ (от 127 506) | З/пМех 10: 91804
125 | ТЦ_01.3.00.00_78_7730041771_16.04.2024_02 Аналог ТССЦ-507-3642 13,86/13,57=% | Труба PP-RСT для горячей воды S2,5(SDR6) PN20 16×2,7 |  | 4: м; 5: 126; 6: 4,65 39,00/ИндМ223*1,02; З/пМех 10: 5015; З/пМех 14: 0; З/пМех 15: 0; З/пМех 16: 0; З/пМех 17: 0 | [5 empty] | Труба PP-RСT для горячей воды S2,5(SDR6) PN20 16×2,7
|  | Цена МАТ=39,00/ИндМ223*1,02 | [24 empty] | Цена МАТ=39,00/ИндМ223*1,02
| 1 | ИНДЕКС К ПОЗИЦИИ: СМР. Прочие объекты (47), ТЕР, 1 кв 2025 (СМР), ОЗП=22,53; ЭМ=11,42; ЗПМ=22,53; МАТ=8,56 | [23 empty] | ИНДЕКС К ПОЗИЦИИ: СМР. Прочие объекты (47), ТЕР, 1 кв 2025 (СМР), ОЗП=22,53; ЭМ=11,42; ЗПМ=22,53; МАТ=8,56
126 | ТЦ_18.1.10.01_77_7719889889_16.04.2024_02 Аналог ТССЦ-302-1527 167,57/164,22=2% | Вентиль запорный для труб PP-RСT Ø16 |  | 4: шт.; 5: 146; 6: 34,85 292,50/ИндМ223*1,02; З/пМех 10: 43554; З/пМех 14: 0; З/пМех 15: 0; З/пМех 16: 0; З/пМех 17: 0 | [5 empty] | Вентиль запорный для труб PP-RСT Ø16
|  | Цена МАТ=292,50/ИндМ223*1,02 | [24 empty] | Цена МАТ=292,50/ИндМ223*1,02
| 1 | ИНДЕКС К ПОЗИЦИИ: СМР. Прочие объекты (47), ТЕР, 1 кв 2025 (СМР), ОЗП=22,53; ЭМ=11,42; ЗПМ=22,53; МАТ=8,56 | [23 empty] | ИНДЕКС К ПОЗИЦИИ: СМР. Прочие объекты (47), ТЕР, 1 кв 2025 (СМР), ОЗП=22,53; ЭМ=11,42; ЗПМ=22,53; МАТ=8,56
127 | ТЕР26-01-017-01 Приказ Администрации ЛО от 20.10.15 №28 | Изоляция трубопроводов диаметром 180 мм изделиями из вспененного каучука («Армофлекс»), вспененного полиэтилена («Термофлекс»): трубками |  | 10 м трубопровода | 10.3 | 541.96 | 76.11 | 35.45 |  | 59779 | 17661 | 4170 |  | 4.048 | 41.69 | 0 | 0 | [5 empty] | Изоляция трубопроводов диаметром 180 мм изделиями из вспененного каучука («Армофлекс»), вспененного полиэтилена («Термофлекс»): трубками
|  | 527,41 = 1 928,92 - 11 x 127,41 | [21 empty] | 527,41 = 1 928,92 - 11 x 127,41
| Приказ от 30.01.2024 № 55/пр прил.5 табл.1 п.2 | Производство работ осуществляется на территории действующего предприятия с наличием в зоне производства работ одного или нескольких из следующих факторов: - разветвленной сети транспортных и инженерных коммуникаций; - стесненных условий для складирования материалов; - действующего технологического оборудования; - движения технологического транспорта ОЗП=1,15; ЭМ=1,15 к расх.; ЗПМ=1,15; ТЗ=1,15; ТЗМ=1,15 | [22 empty] | Производство работ осуществляется на территории действующего предприятия с наличием в зоне производства работ одного или нескольких из следующих факторов: - разветвленной сети транспортных и инженерных коммуникаций; - стесненных условий для складирования материалов; - действующего технологического оборудования; - движения технологического транспорта ОЗП=1,15; ЭМ=1,15 к расх.; ЗПМ=1,15; ТЗ=1,15; ТЗМ=1,15
| 1 | ИНДЕКС К ПОЗИЦИИ: СМР. Прочие объекты (47), ТЕР, 1 кв 2025 (СМР), ОЗП=22,53; ЭМ=11,42; ЗПМ=22,53; МАТ=8,56 | [23 empty] | ИНДЕКС К ПОЗИЦИИ: СМР. Прочие объекты (47), ТЕР, 1 кв 2025 (СМР), ОЗП=22,53; ЭМ=11,42; ЗПМ=22,53; МАТ=8,56
|  |  | Накладные расходы 97% ФОТ (от 17 661) | З/пМех 10: 17131
|  |  | Сметная прибыль 55% ФОТ (от 17 661) | З/пМех 10: 9714
128 | ТЦ_12.2.07.00_78_7730041771_16.04.2024_02 Аналог ТССЦ-104-0885 747,90/733,07=2% | Трубная изоляция из вспененного полиэтилена толщиной 20 мм для трубы S2,5(SDR6) PN20 90×15,0 |  | 4: м; 5: 82.5; 6: 100,15 840,50/ИндМ223*1,02; З/пМех 10: 70726; З/пМех 14: 0; З/пМех 15: 0; З/пМех 16: 0; З/пМех 17: 0 | [5 empty] | Трубная изоляция из вспененного полиэтилена толщиной 20 мм для трубы S2,5(SDR6) PN20 90×15,0
|  | Цена МАТ=840,50/ИндМ223*1,02 | [24 empty] | Цена МАТ=840,50/ИндМ223*1,02
| 1 | ИНДЕКС К ПОЗИЦИИ: СМР. Прочие объекты (47), ТЕР, 1 кв 2025 (СМР), ОЗП=22,53; ЭМ=11,42; ЗПМ=22,53; МАТ=8,56 | [23 empty] | ИНДЕКС К ПОЗИЦИИ: СМР. Прочие объекты (47), ТЕР, 1 кв 2025 (СМР), ОЗП=22,53; ЭМ=11,42; ЗПМ=22,53; МАТ=8,56
129 | ТЦ_12.2.07.00_78_7730041771_16.04.2024_02 Аналог ТССЦ-104-0884 656,50/643,48=2% | Трубная изоляция из вспененного полиэтилена толщиной 20 мм для трубы S2,5(SDR6) PN20 75×12,5 |  | 4: м; 5: 19.8; 6: 68,46 574,50/ИндМ223*1,02; З/пМех 10: 11603; З/пМех 14: 0; З/пМех 15: 0; З/пМех 16: 0; З/пМех 17: 0 | [5 empty] | Трубная изоляция из вспененного полиэтилена толщиной 20 мм для трубы S2,5(SDR6) PN20 75×12,5
|  | Цена МАТ=574,50/ИндМ223*1,02 | [24 empty] | Цена МАТ=574,50/ИндМ223*1,02
| 1 | ИНДЕКС К ПОЗИЦИИ: СМР. Прочие объекты (47), ТЕР, 1 кв 2025 (СМР), ОЗП=22,53; ЭМ=11,42; ЗПМ=22,53; МАТ=8,56 | [23 empty] | ИНДЕКС К ПОЗИЦИИ: СМР. Прочие объекты (47), ТЕР, 1 кв 2025 (СМР), ОЗП=22,53; ЭМ=11,42; ЗПМ=22,53; МАТ=8,56
130 | ТЦ_12.2.07.00_78_9721058155_16.04.2024_02 Аналог ТССЦ-104-0882 568,80/557,52=2% | Трубная изоляция из вспененного полиэтилена толщиной 20 мм для трубы S2,5(SDR6) PN20 63×10,5 |  | 4: м; 5: 11; 6: 51,16 429,35/ИндМ223*1,02; З/пМех 10: 4817; З/пМех 14: 0; З/пМех 15: 0; З/пМех 16: 0; З/пМех 17: 0 | [5 empty] | Трубная изоляция из вспененного полиэтилена толщиной 20 мм для трубы S2,5(SDR6) PN20 63×10,5
|  | Цена МАТ=429,35/ИндМ223*1,02 | [24 empty] | Цена МАТ=429,35/ИндМ223*1,02
| 1 | ИНДЕКС К ПОЗИЦИИ: СМР. Прочие объекты (47), ТЕР, 1 кв 2025 (СМР), ОЗП=22,53; ЭМ=11,42; ЗПМ=22,53; МАТ=8,56 | [23 empty] | ИНДЕКС К ПОЗИЦИИ: СМР. Прочие объекты (47), ТЕР, 1 кв 2025 (СМР), ОЗП=22,53; ЭМ=11,42; ЗПМ=22,53; МАТ=8,56
131 | ТЕР26-01-017-01 Приказ Администрации ЛО от 20.10.15 №28 | Изоляция трубопроводов диаметром 180 мм изделиями из вспененного каучука («Армофлекс»), вспененного полиэтилена («Термофлекс»): трубками |  | 10 м трубопровода | 25.5 | 541.96 | 76.11 | 35.45 |  | 147997 | 43725 | 10325 |  | 4.048 | 103.22 | 0 | 0 | [5 empty] | Изоляция трубопроводов диаметром 180 мм изделиями из вспененного каучука («Армофлекс»), вспененного полиэтилена («Термофлекс»): трубками
|  | 527,41 = 1 928,92 - 11 x 127,41 | [21 empty] | 527,41 = 1 928,92 - 11 x 127,41
| Приказ от 30.01.2024 № 55/пр прил.5 табл.1 п.2 | Производство работ осуществляется на территории действующего предприятия с наличием в зоне производства работ одного или нескольких из следующих факторов: - разветвленной сети транспортных и инженерных коммуникаций; - стесненных условий для складирования материалов; - действующего технологического оборудования; - движения технологического транспорта ОЗП=1,15; ЭМ=1,15 к расх.; ЗПМ=1,15; ТЗ=1,15; ТЗМ=1,15 | [22 empty] | Производство работ осуществляется на территории действующего предприятия с наличием в зоне производства работ одного или нескольких из следующих факторов: - разветвленной сети транспортных и инженерных коммуникаций; - стесненных условий для складирования материалов; - действующего технологического оборудования; - движения технологического транспорта ОЗП=1,15; ЭМ=1,15 к расх.; ЗПМ=1,15; ТЗ=1,15; ТЗМ=1,15
| 1 | ИНДЕКС К ПОЗИЦИИ: СМР. Прочие объекты (47), ТЕР, 1 кв 2025 (СМР), ОЗП=22,53; ЭМ=11,42; ЗПМ=22,53; МАТ=8,56 | [23 empty] | ИНДЕКС К ПОЗИЦИИ: СМР. Прочие объекты (47), ТЕР, 1 кв 2025 (СМР), ОЗП=22,53; ЭМ=11,42; ЗПМ=22,53; МАТ=8,56
|  |  | Накладные расходы 97% ФОТ (от 43 725) | З/пМех 10: 42413
|  |  | Сметная прибыль 55% ФОТ (от 43 725) | З/пМех 10: 24049
132 | ТЦ_12.2.07.00_78_9721058155_16.04.2024_02 Аналог ТССЦ-104-0879 505,60/495,57=2% | Трубная изоляция из вспененного полиэтилена толщиной 20 мм для трубы S2,5(SDR6) PN20 50×8,3 |  | 4: м; 5: 31.9; 6: 31,85 267,28/ИндМ223*1,02; З/пМех 10: 8697; З/пМех 14: 0; З/пМех 15: 0; З/пМех 16: 0; З/пМех 17: 0 | [5 empty] | Трубная изоляция из вспененного полиэтилена толщиной 20 мм для трубы S2,5(SDR6) PN20 50×8,3
|  | Цена МАТ=267,28/ИндМ223*1,02 | [24 empty] | Цена МАТ=267,28/ИндМ223*1,02
| 1 | ИНДЕКС К ПОЗИЦИИ: СМР. Прочие объекты (47), ТЕР, 1 кв 2025 (СМР), ОЗП=22,53; ЭМ=11,42; ЗПМ=22,53; МАТ=8,56 | [23 empty] | ИНДЕКС К ПОЗИЦИИ: СМР. Прочие объекты (47), ТЕР, 1 кв 2025 (СМР), ОЗП=22,53; ЭМ=11,42; ЗПМ=22,53; МАТ=8,56
133 | ТЦ_12.2.07.00_50_5029069967_16.04.2024_02 Аналог ТССЦ-104-0877 421,30/412,94=2% | Трубная изоляция из вспененного полиэтилена толщиной 20 мм для трубы S2,5(SDR6) PN20 40×6,7 |  | 4: м; 5: 62.7; 6: 40,16 337,04/ИндМ223*1,02; З/пМех 10: 21554; З/пМех 14: 0; З/пМех 15: 0; З/пМех 16: 0; З/пМех 17: 0 | [5 empty] | Трубная изоляция из вспененного полиэтилена толщиной 20 мм для трубы S2,5(SDR6) PN20 40×6,7
|  | Цена МАТ=337,04/ИндМ223*1,02 | [24 empty] | Цена МАТ=337,04/ИндМ223*1,02
| 1 | ИНДЕКС К ПОЗИЦИИ: СМР. Прочие объекты (47), ТЕР, 1 кв 2025 (СМР), ОЗП=22,53; ЭМ=11,42; ЗПМ=22,53; МАТ=8,56 | [23 empty] | ИНДЕКС К ПОЗИЦИИ: СМР. Прочие объекты (47), ТЕР, 1 кв 2025 (СМР), ОЗП=22,53; ЭМ=11,42; ЗПМ=22,53; МАТ=8,56
134 | ТЦ_12.2.07.00_78_7730041771_16.04.2024_02 Аналог ТССЦ-104-0876 344,00/337,16=2% | Трубная изоляция из вспененного полиэтилена толщиной 20 мм для трубы S2,5(SDR6) PN20 32×5,4 |  | 4: м; 5: 26.4; 6: 12,04 101,00/ИндМ223*1,02; З/пМех 10: 2721; З/пМех 14: 0; З/пМех 15: 0; З/пМех 16: 0; З/пМех 17: 0 | [5 empty] | Трубная изоляция из вспененного полиэтилена толщиной 20 мм для трубы S2,5(SDR6) PN20 32×5,4
|  | Цена МАТ=101,00/ИндМ223*1,02 | [24 empty] | Цена МАТ=101,00/ИндМ223*1,02
| 1 | ИНДЕКС К ПОЗИЦИИ: СМР. Прочие объекты (47), ТЕР, 1 кв 2025 (СМР), ОЗП=22,53; ЭМ=11,42; ЗПМ=22,53; МАТ=8,56 | [23 empty] | ИНДЕКС К ПОЗИЦИИ: СМР. Прочие объекты (47), ТЕР, 1 кв 2025 (СМР), ОЗП=22,53; ЭМ=11,42; ЗПМ=22,53; МАТ=8,56
135 | ТЦ_12.2.07.00_78_7804526950_16.04.2024_02 Аналог ТССЦ-104-0874 261,70/256,50=2% | Трубная изоляция из вспененного полиэтилена толщиной 20 мм для трубы S2,5(SDR6) PN20 25×4,2 |  | 4: м; 5: 62.7; 6: 6,79 56,97/ИндМ223*1,02; З/пМех 10: 3644; З/пМех 14: 0; З/пМех 15: 0; З/пМех 16: 0; З/пМех 17: 0 | [5 empty] | Трубная изоляция из вспененного полиэтилена толщиной 20 мм для трубы S2,5(SDR6) PN20 25×4,2
|  | Цена МАТ=56,97/ИндМ223*1,02 | [24 empty] | Цена МАТ=56,97/ИндМ223*1,02
| 1 | ИНДЕКС К ПОЗИЦИИ: СМР. Прочие объекты (47), ТЕР, 1 кв 2025 (СМР), ОЗП=22,53; ЭМ=11,42; ЗПМ=22,53; МАТ=8,56 | [23 empty] | ИНДЕКС К ПОЗИЦИИ: СМР. Прочие объекты (47), ТЕР, 1 кв 2025 (СМР), ОЗП=22,53; ЭМ=11,42; ЗПМ=22,53; МАТ=8,56
136 | ТЦ_12.2.07.00_77_7722753969_16.04.2024_02 Аналог ТССЦ-104-0874 261,70/256,50=2% | Трубная изоляция из вспененного полиэтилена толщиной 20 мм для трубы S2,5(SDR6) PN20 20×3,4 |  | 4: м; 5: 81.4; 6: 4,37 36,67/ИндМ223*1,02; З/пМех 10: 3045; З/пМех 14: 0; З/пМех 15: 0; З/пМех 16: 0; З/пМех 17: 0 | [5 empty] | Трубная изоляция из вспененного полиэтилена толщиной 20 мм для трубы S2,5(SDR6) PN20 20×3,4
|  | Цена МАТ=36,67/ИндМ223*1,02 | [24 empty] | Цена МАТ=36,67/ИндМ223*1,02
| 1 | ИНДЕКС К ПОЗИЦИИ: СМР. Прочие объекты (47), ТЕР, 1 кв 2025 (СМР), ОЗП=22,53; ЭМ=11,42; ЗПМ=22,53; МАТ=8,56 | [23 empty] | ИНДЕКС К ПОЗИЦИИ: СМР. Прочие объекты (47), ТЕР, 1 кв 2025 (СМР), ОЗП=22,53; ЭМ=11,42; ЗПМ=22,53; МАТ=8,56
137 | ТЦ_12.2.07.00_78_7804526950_16.04.2024_02 Аналог ТССЦ-104-0872 224,70/220,23=2% | Трубная изоляция из вспененного полиэтилена толщиной 20 мм для трубы S2,5(SDR6) PN20 16×2,7 |  | 4: м; 5: 15.4; 6: 5,56 46,66/ИндМ223*1,02; З/пМех 10: 733; З/пМех 14: 0; З/пМех 15: 0; З/пМех 16: 0; З/пМех 17: 0 | [5 empty] | Трубная изоляция из вспененного полиэтилена толщиной 20 мм для трубы S2,5(SDR6) PN20 16×2,7
|  | Цена МАТ=46,66/ИндМ223*1,02 | [24 empty] | Цена МАТ=46,66/ИндМ223*1,02
| 1 | ИНДЕКС К ПОЗИЦИИ: СМР. Прочие объекты (47), ТЕР, 1 кв 2025 (СМР), ОЗП=22,53; ЭМ=11,42; ЗПМ=22,53; МАТ=8,56 | [23 empty] | ИНДЕКС К ПОЗИЦИИ: СМР. Прочие объекты (47), ТЕР, 1 кв 2025 (СМР), ОЗП=22,53; ЭМ=11,42; ЗПМ=22,53; МАТ=8,56
138 | ТЕР16-05-001-01 Приказ Администрации ЛО от 20.10.15 №28 | Установка вентилей, задвижек, затворов, клапанов обратных, кранов проходных на трубопроводах из стальных труб диаметром: до 25 мм |  | 1 шт. | 7 | 42.03 | 29.07 | 4.73 |  | 5456 | 4585 | 378 |  | 1.6905 | 11.83 | 0 | 0 | [5 empty] | Установка вентилей, задвижек, затворов, клапанов обратных, кранов проходных на трубопроводах из стальных труб диаметром: до 25 мм
|  | 37,62 = 90,20 - 0,0011 x 21 509,51 - 2 x 14,46 | [21 empty] | 37,62 = 90,20 - 0,0011 x 21 509,51 - 2 x 14,46
| Приказ от 30.01.2024 № 55/пр прил.5 табл.1 п.2 | Производство работ осуществляется на территории действующего предприятия с наличием в зоне производства работ одного или нескольких из следующих факторов: - разветвленной сети транспортных и инженерных коммуникаций; - стесненных условий для складирования материалов; - действующего технологического оборудования; - движения технологического транспорта ОЗП=1,15; ЭМ=1,15 к расх.; ЗПМ=1,15; ТЗ=1,15; ТЗМ=1,15 | [22 empty] | Производство работ осуществляется на территории действующего предприятия с наличием в зоне производства работ одного или нескольких из следующих факторов: - разветвленной сети транспортных и инженерных коммуникаций; - стесненных условий для складирования материалов; - действующего технологического оборудования; - движения технологического транспорта ОЗП=1,15; ЭМ=1,15 к расх.; ЗПМ=1,15; ТЗ=1,15; ТЗМ=1,15
| 1 | ИНДЕКС К ПОЗИЦИИ: СМР. Прочие объекты (47), ТЕР, 1 кв 2025 (СМР), ОЗП=22,53; ЭМ=11,42; ЗПМ=22,53; МАТ=8,56 | [23 empty] | ИНДЕКС К ПОЗИЦИИ: СМР. Прочие объекты (47), ТЕР, 1 кв 2025 (СМР), ОЗП=22,53; ЭМ=11,42; ЗПМ=22,53; МАТ=8,56
|  |  | Накладные расходы 121% ФОТ (от 4 585) | З/пМех 10: 5548
|  |  | Сметная прибыль 72% ФОТ (от 4 585) | З/пМех 10: 3301
139 | ТЦ_18.1.04.07_77_7730041771_16.04.2024_02 Аналог ТССЦ-301-1486 43,40/42,54=2% | Автоматический клапан для выпуска воздуха с вентилем Ø15мм |  | 4: шт.; 5: 7; 6: 32,41 272,00/ИндМ223*1,02; З/пМех 10: 1942; З/пМех 14: 0; З/пМех 15: 0; З/пМех 16: 0; З/пМех 17: 0 | [5 empty] | Автоматический клапан для выпуска воздуха с вентилем Ø15мм
|  | Цена МАТ=272,00/ИндМ223*1,02 | [24 empty] | Цена МАТ=272,00/ИндМ223*1,02
| 1 | ИНДЕКС К ПОЗИЦИИ: СМР. Прочие объекты (47), ТЕР, 1 кв 2025 (СМР), ОЗП=22,53; ЭМ=11,42; ЗПМ=22,53; МАТ=8,56 | [23 empty] | ИНДЕКС К ПОЗИЦИИ: СМР. Прочие объекты (47), ТЕР, 1 кв 2025 (СМР), ОЗП=22,53; ЭМ=11,42; ЗПМ=22,53; МАТ=8,56
140 | ТССЦ-301-5601 Приказ Администрации ЛО от 20.10.15 №28 | Хомут металлический с шурупом для крепления трубопроводов диаметром: 20-25 мм//15-19 |  | 4: 10 шт.; 5: 8; 6: 56; З/пМех 10: 3835; З/пМех 14: 0; З/пМех 15: 0; З/пМех 16: 0; З/пМех 17: 0 | [5 empty] | Хомут металлический с шурупом для крепления трубопроводов диаметром: 20-25 мм//15-19
| 1 | ИНДЕКС К ПОЗИЦИИ: СМР. Прочие объекты (47), ТЕР, 1 кв 2025 (СМР), ОЗП=22,53; ЭМ=11,42; ЗПМ=22,53; МАТ=8,56 | [23 empty] | ИНДЕКС К ПОЗИЦИИ: СМР. Прочие объекты (47), ТЕР, 1 кв 2025 (СМР), ОЗП=22,53; ЭМ=11,42; ЗПМ=22,53; МАТ=8,56
141 | ТССЦ-301-5601 Приказ Администрации ЛО от 20.10.15 №28 | Хомут металлический с шурупом для крепления трубопроводов диаметром: 20-25 мм//20-24 |  | 4: 10 шт.; 5: 5; 6: 56; З/пМех 10: 2397; З/пМех 14: 0; З/пМех 15: 0; З/пМех 16: 0; З/пМех 17: 0 | [5 empty] | Хомут металлический с шурупом для крепления трубопроводов диаметром: 20-25 мм//20-24
| 1 | ИНДЕКС К ПОЗИЦИИ: СМР. Прочие объекты (47), ТЕР, 1 кв 2025 (СМР), ОЗП=22,53; ЭМ=11,42; ЗПМ=22,53; МАТ=8,56 | [23 empty] | ИНДЕКС К ПОЗИЦИИ: СМР. Прочие объекты (47), ТЕР, 1 кв 2025 (СМР), ОЗП=22,53; ЭМ=11,42; ЗПМ=22,53; МАТ=8,56
142 | ТССЦ-301-5602 Приказ Администрации ЛО от 20.10.15 №28 | Хомут металлический с шурупом для крепления трубопроводов диаметром: 25-30 мм |  | 4: 10 шт.; 5: 1.5; 6: 64.2; З/пМех 10: 824; З/пМех 14: 0; З/пМех 15: 0; З/пМех 16: 0; З/пМех 17: 0 | [5 empty] | Хомут металлический с шурупом для крепления трубопроводов диаметром: 25-30 мм
| 1 | ИНДЕКС К ПОЗИЦИИ: СМР. Прочие объекты (47), ТЕР, 1 кв 2025 (СМР), ОЗП=22,53; ЭМ=11,42; ЗПМ=22,53; МАТ=8,56 | [23 empty] | ИНДЕКС К ПОЗИЦИИ: СМР. Прочие объекты (47), ТЕР, 1 кв 2025 (СМР), ОЗП=22,53; ЭМ=11,42; ЗПМ=22,53; МАТ=8,56
143 | ТССЦ-301-5604 Приказ Администрации ЛО от 20.10.15 №28 | Хомут металлический с шурупом для крепления трубопроводов диаметром: 40-46 мм//39-46 |  | 4: 10 шт.; 5: 2; 6: 61.7; З/пМех 10: 1056; З/пМех 14: 0; З/пМех 15: 0; З/пМех 16: 0; З/пМех 17: 0 | [5 empty] | Хомут металлический с шурупом для крепления трубопроводов диаметром: 40-46 мм//39-46
| 1 | ИНДЕКС К ПОЗИЦИИ: СМР. Прочие объекты (47), ТЕР, 1 кв 2025 (СМР), ОЗП=22,53; ЭМ=11,42; ЗПМ=22,53; МАТ=8,56 | [23 empty] | ИНДЕКС К ПОЗИЦИИ: СМР. Прочие объекты (47), ТЕР, 1 кв 2025 (СМР), ОЗП=22,53; ЭМ=11,42; ЗПМ=22,53; МАТ=8,56
144 | ТССЦ-301-5606 Приказ Администрации ЛО от 20.10.15 №28 | Хомут металлический с шурупом для крепления трубопроводов диаметром: 60-64 мм//50-57 |  | 4: 10 шт.; 5: 0.8; 6: 97.6; З/пМех 10: 668; З/пМех 14: 0; З/пМех 15: 0; З/пМех 16: 0; З/пМех 17: 0 | [5 empty] | Хомут металлический с шурупом для крепления трубопроводов диаметром: 60-64 мм//50-57
| 1 | ИНДЕКС К ПОЗИЦИИ: СМР. Прочие объекты (47), ТЕР, 1 кв 2025 (СМР), ОЗП=22,53; ЭМ=11,42; ЗПМ=22,53; МАТ=8,56 | [23 empty] | ИНДЕКС К ПОЗИЦИИ: СМР. Прочие объекты (47), ТЕР, 1 кв 2025 (СМР), ОЗП=22,53; ЭМ=11,42; ЗПМ=22,53; МАТ=8,56
145 | ТССЦ-301-5607 Приказ Администрации ЛО от 20.10.15 №28 | Хомут металлический с шурупом для крепления трубопроводов диаметром: 72-78 мм//73-80 |  | 4: 10 шт.; 5: 0.8; 6: 112; З/пМех 10: 767; З/пМех 14: 0; З/пМех 15: 0; З/пМех 16: 0; З/пМех 17: 0 | [5 empty] | Хомут металлический с шурупом для крепления трубопроводов диаметром: 72-78 мм//73-80
| 1 | ИНДЕКС К ПОЗИЦИИ: СМР. Прочие объекты (47), ТЕР, 1 кв 2025 (СМР), ОЗП=22,53; ЭМ=11,42; ЗПМ=22,53; МАТ=8,56 | [23 empty] | ИНДЕКС К ПОЗИЦИИ: СМР. Прочие объекты (47), ТЕР, 1 кв 2025 (СМР), ОЗП=22,53; ЭМ=11,42; ЗПМ=22,53; МАТ=8,56
146 | ТССЦ-301-5609 Приказ Администрации ЛО от 20.10.15 №28 | Хомут металлический с шурупом для крепления трубопроводов диаметром: 108-116 мм//99-105 |  | 4: 10 шт.; 5: 2.7; 6: 164.9; З/пМех 10: 3811; З/пМех 14: 0; З/пМех 15: 0; З/пМех 16: 0; З/пМех 17: 0 | [5 empty] | Хомут металлический с шурупом для крепления трубопроводов диаметром: 108-116 мм//99-105
| 1 | ИНДЕКС К ПОЗИЦИИ: СМР. Прочие объекты (47), ТЕР, 1 кв 2025 (СМР), ОЗП=22,53; ЭМ=11,42; ЗПМ=22,53; МАТ=8,56 | [23 empty] | ИНДЕКС К ПОЗИЦИИ: СМР. Прочие объекты (47), ТЕР, 1 кв 2025 (СМР), ОЗП=22,53; ЭМ=11,42; ЗПМ=22,53; МАТ=8,56
Итого прямые затраты по разделу в текущих ценах |  |  |  | З/пМех 10: 1246997; Осн.З/п 11: 497431; Эк.Маш 12: 110135; З/пМех 13: 39042; З/пМех 15: 1185.02; З/пМех 17: 70.66 | [11 empty] | Итого прямые затраты по разделу в текущих ценах
Накладные расходы |  |  |  | З/пМех 10: 634144 | [11 empty] | Накладные расходы
Сметная прибыль |  |  |  | З/пМех 10: 375602 | [11 empty] | Сметная прибыль
Итого по разделу 2 Горячее водоснабжение "Т3", (1632-2021-6.1-ВК.СО, л. 4-5) |  |  |  | З/пМех 10: 2256743; З/пМех 15: 1185.02; З/пМех 17: 70.66 | [11 empty] | Итого по разделу 2 Горячее водоснабжение "Т3", (1632-2021-6.1-ВК.СО, л. 4-5)
Раздел 3. Трубопровод горячего водоснабжения обратный "Т4", (1632-2021-6.1-ВК.СО, л. 6-7) | [21 empty] | Раздел 3. Трубопровод горячего водоснабжения обратный "Т4", (1632-2021-6.1-ВК.СО, л. 6-7)
147 | ТЕР17-01-002-01 Приказ Администрации ЛО от 20.10.15 №28 | Установка полотенцесушителей: из водогазопроводных труб |  | 10 шт. | 0.6 | 165.34 | 127.95 | 14.25 |  | 1946 | 1730 | 98 |  | 7.015 | 4.21 | 0 | 0 | [5 empty] | Установка полотенцесушителей: из водогазопроводных труб
|  | 146,79 = 577,19 - 10 x 43,04 | [21 empty] | 146,79 = 577,19 - 10 x 43,04
| Приказ от 30.01.2024 № 55/пр прил.5 табл.1 п.2 | Производство работ осуществляется на территории действующего предприятия с наличием в зоне производства работ одного или нескольких из следующих факторов: - разветвленной сети транспортных и инженерных коммуникаций; - стесненных условий для складирования материалов; - действующего технологического оборудования; - движения технологического транспорта ОЗП=1,15; ЭМ=1,15 к расх.; ЗПМ=1,15; ТЗ=1,15; ТЗМ=1,15 | [22 empty] | Производство работ осуществляется на территории действующего предприятия с наличием в зоне производства работ одного или нескольких из следующих факторов: - разветвленной сети транспортных и инженерных коммуникаций; - стесненных условий для складирования материалов; - действующего технологического оборудования; - движения технологического транспорта ОЗП=1,15; ЭМ=1,15 к расх.; ЗПМ=1,15; ТЗ=1,15; ТЗМ=1,15
| 1 | ИНДЕКС К ПОЗИЦИИ: СМР. Прочие объекты (47), ТЕР, 1 кв 2025 (СМР), ОЗП=22,53; ЭМ=11,42; ЗПМ=22,53; МАТ=8,56 | [23 empty] | ИНДЕКС К ПОЗИЦИИ: СМР. Прочие объекты (47), ТЕР, 1 кв 2025 (СМР), ОЗП=22,53; ЭМ=11,42; ЗПМ=22,53; МАТ=8,56
|  |  | Накладные расходы 121% ФОТ (от 1 730) | З/пМех 10: 2093
|  |  | Сметная прибыль 72% ФОТ (от 1 730) | З/пМех 10: 1246
148 | ТЦ_18.5.09.00_77_502920566980_16.04.2024_02 Аналог ТССЦ-301-5757 230,27/225,45=2% | Полотенцесушитель водяной M-обр AISI 25 600х600 |  | 4: шт.; 5: 4; 6: 198,40 1665,00/ИндМ223*1,02; З/пМех 10: 6793; З/пМех 14: 0; З/пМех 15: 0; З/пМех 16: 0; З/пМех 17: 0 | [5 empty] | Полотенцесушитель водяной M-обр AISI 25 600х600
|  | Цена МАТ=1665,00/ИндМ223*1,02 | [24 empty] | Цена МАТ=1665,00/ИндМ223*1,02
| 1 | ИНДЕКС К ПОЗИЦИИ: СМР. Прочие объекты (47), ТЕР, 1 кв 2025 (СМР), ОЗП=22,53; ЭМ=11,42; ЗПМ=22,53; МАТ=8,56 | [23 empty] | ИНДЕКС К ПОЗИЦИИ: СМР. Прочие объекты (47), ТЕР, 1 кв 2025 (СМР), ОЗП=22,53; ЭМ=11,42; ЗПМ=22,53; МАТ=8,56
149 | ТЦ_18.5.09.00_66_6679119085_16.04.2024_02 Аналог ТССЦ-301-5758 207,05/202.77=2% | Полотенцесушитель водяной M-обр AISI 25 500х500 |  | 4: шт.; 5: 1; 6: 219,25 1840,00/ИндМ223*1,02; З/пМех 10: 1877; З/пМех 14: 0; З/пМех 15: 0; З/пМех 16: 0; З/пМех 17: 0 | [5 empty] | Полотенцесушитель водяной M-обр AISI 25 500х500
|  | Цена МАТ=1840,00/ИндМ223*1,02 | [24 empty] | Цена МАТ=1840,00/ИндМ223*1,02
| 1 | ИНДЕКС К ПОЗИЦИИ: СМР. Прочие объекты (47), ТЕР, 1 кв 2025 (СМР), ОЗП=22,53; ЭМ=11,42; ЗПМ=22,53; МАТ=8,56 | [23 empty] | ИНДЕКС К ПОЗИЦИИ: СМР. Прочие объекты (47), ТЕР, 1 кв 2025 (СМР), ОЗП=22,53; ЭМ=11,42; ЗПМ=22,53; МАТ=8,56
150 | ТЦ_18.5.09.00_77_7722753969_16.04.2024_02 Аналог ТССЦ-301-5755 232,05/227,30=2% | Полотенцесушитель электрический классик п6 450х600 |  | 4: шт.; 5: 1; 6: 847,22 7110,00/ИндМ223*1,02; З/пМех 10: 7252; З/пМех 14: 0; З/пМех 15: 0; З/пМех 16: 0; З/пМех 17: 0 | [5 empty] | Полотенцесушитель электрический классик п6 450х600
|  | Цена МАТ=7110,00/ИндМ223*1,02 | [24 empty] | Цена МАТ=7110,00/ИндМ223*1,02
| 1 | ИНДЕКС К ПОЗИЦИИ: СМР. Прочие объекты (47), ТЕР, 1 кв 2025 (СМР), ОЗП=22,53; ЭМ=11,42; ЗПМ=22,53; МАТ=8,56 | [23 empty] | ИНДЕКС К ПОЗИЦИИ: СМР. Прочие объекты (47), ТЕР, 1 кв 2025 (СМР), ОЗП=22,53; ЭМ=11,42; ЗПМ=22,53; МАТ=8,56
151 | ТЕР16-05-001-02 Приказ Администрации ЛО от 20.10.15 №28 | Установка вентилей, задвижек, затворов, клапанов обратных, кранов проходных на трубопроводах из стальных труб диаметром: до 50 мм |  | 1 шт. | 1 | 43.41 | 29.07 | 6.11 |  | 795 | 655 | 70 |  | 1.6905 | 1.69 | 0 | 0 | [5 empty] | Установка вентилей, задвижек, затворов, клапанов обратных, кранов проходных на трубопроводах из стальных труб диаметром: до 50 мм
|  | 38,82 = 166,06 - 0,0011 x 20 724,92 - 2 x 52,22 | [21 empty] | 38,82 = 166,06 - 0,0011 x 20 724,92 - 2 x 52,22
| Приказ от 30.01.2024 № 55/пр прил.5 табл.1 п.2 | Производство работ осуществляется на территории действующего предприятия с наличием в зоне производства работ одного или нескольких из следующих факторов: - разветвленной сети транспортных и инженерных коммуникаций; - стесненных условий для складирования материалов; - действующего технологического оборудования; - движения технологического транспорта ОЗП=1,15; ЭМ=1,15 к расх.; ЗПМ=1,15; ТЗ=1,15; ТЗМ=1,15 | [22 empty] | Производство работ осуществляется на территории действующего предприятия с наличием в зоне производства работ одного или нескольких из следующих факторов: - разветвленной сети транспортных и инженерных коммуникаций; - стесненных условий для складирования материалов; - действующего технологического оборудования; - движения технологического транспорта ОЗП=1,15; ЭМ=1,15 к расх.; ЗПМ=1,15; ТЗ=1,15; ТЗМ=1,15
| 1 | ИНДЕКС К ПОЗИЦИИ: СМР. Прочие объекты (47), ТЕР, 1 кв 2025 (СМР), ОЗП=22,53; ЭМ=11,42; ЗПМ=22,53; МАТ=8,56 | [23 empty] | ИНДЕКС К ПОЗИЦИИ: СМР. Прочие объекты (47), ТЕР, 1 кв 2025 (СМР), ОЗП=22,53; ЭМ=11,42; ЗПМ=22,53; МАТ=8,56
|  |  | Накладные расходы 121% ФОТ (от 655) | З/пМех 10: 793
|  |  | Сметная прибыль 72% ФОТ (от 655) | З/пМех 10: 472
152 | ТЦ_18.1.02.02_78_7810863086_16.04.2024_02 Аналог ТССЦ-302-0235 2182,48/2139,45=2% | Задвижка чугунная фланцевая с обрезин. клином, c невыдвижным штоком Ру=1,6MПа DN 40мм комплектно с фланцами и крепежом |  | 4: шт.; 5: 1; 6: 3 095,58 25978,58/ИндМ223*1,02; З/пМех 10: 26498; З/пМех 14: 0; З/пМех 15: 0; З/пМех 16: 0; З/пМех 17: 0 | [5 empty] | Задвижка чугунная фланцевая с обрезин. клином, c невыдвижным штоком Ру=1,6MПа DN 40мм комплектно с фланцами и крепежом
|  | Цена МАТ=25978,58/ИндМ223*1,02 | [24 empty] | Цена МАТ=25978,58/ИндМ223*1,02
| 1 | ИНДЕКС К ПОЗИЦИИ: СМР. Прочие объекты (47), ТЕР, 1 кв 2025 (СМР), ОЗП=22,53; ЭМ=11,42; ЗПМ=22,53; МАТ=8,56 | [23 empty] | ИНДЕКС К ПОЗИЦИИ: СМР. Прочие объекты (47), ТЕР, 1 кв 2025 (СМР), ОЗП=22,53; ЭМ=11,42; ЗПМ=22,53; МАТ=8,56
153 | ТЕР16-04-002-05 Приказ Администрации ЛО от 20.10.15 №28 | Прокладка трубопроводов водоснабжения из напорных полиэтиленовых труб наружным диаметром: 50 мм |  | 100 м трубопровода | 0.57 | 4947.55 | 3059.67 | 1810.5 | 379.7 | 51455 | 39293 | 11785 | 4876 | 162.748 | 92.77 | 15.479 | 8.82 | [5 empty] | Прокладка трубопроводов водоснабжения из напорных полиэтиленовых труб наружным диаметром: 50 мм
|  | 4 312,31 = 6 512,71 - 94,6 x 23,26 | [21 empty] | 4 312,31 = 6 512,71 - 94,6 x 23,26
| Приказ от 30.01.2024 № 55/пр прил.5 табл.1 п.2 | Производство работ осуществляется на территории действующего предприятия с наличием в зоне производства работ одного или нескольких из следующих факторов: - разветвленной сети транспортных и инженерных коммуникаций; - стесненных условий для складирования материалов; - действующего технологического оборудования; - движения технологического транспорта ОЗП=1,15; ЭМ=1,15 к расх.; ЗПМ=1,15; ТЗ=1,15; ТЗМ=1,15 | [22 empty] | Производство работ осуществляется на территории действующего предприятия с наличием в зоне производства работ одного или нескольких из следующих факторов: - разветвленной сети транспортных и инженерных коммуникаций; - стесненных условий для складирования материалов; - действующего технологического оборудования; - движения технологического транспорта ОЗП=1,15; ЭМ=1,15 к расх.; ЗПМ=1,15; ТЗ=1,15; ТЗМ=1,15
| 1 | ИНДЕКС К ПОЗИЦИИ: СМР. Прочие объекты (47), ТЕР, 1 кв 2025 (СМР), ОЗП=22,53; ЭМ=11,42; ЗПМ=22,53; МАТ=8,56 | [23 empty] | ИНДЕКС К ПОЗИЦИИ: СМР. Прочие объекты (47), ТЕР, 1 кв 2025 (СМР), ОЗП=22,53; ЭМ=11,42; ЗПМ=22,53; МАТ=8,56
|  |  | Накладные расходы 121% ФОТ (от 44 169) | З/пМех 10: 53444
|  |  | Сметная прибыль 72% ФОТ (от 44 169) | З/пМех 10: 31802
154 | ТЦ_01.3.00.00_78_9721058155_16.04.2024_02 Аналог ТССЦ-507-3644 33,53/32,83=2% | Труба PP-RСT для горячей воды S2,5(SDR6) PN20 50×8,3 |  | 4: м; 5: 57; 6: 31,85 267,28/ИндМ223*1,02; З/пМех 10: 15540; З/пМех 14: 0; З/пМех 15: 0; З/пМех 16: 0; З/пМех 17: 0 | [5 empty] | Труба PP-RСT для горячей воды S2,5(SDR6) PN20 50×8,3
|  | Цена МАТ=267,28/ИндМ223*1,02 | [24 empty] | Цена МАТ=267,28/ИндМ223*1,02
| 1 | ИНДЕКС К ПОЗИЦИИ: СМР. Прочие объекты (47), ТЕР, 1 кв 2025 (СМР), ОЗП=22,53; ЭМ=11,42; ЗПМ=22,53; МАТ=8,56 | [23 empty] | ИНДЕКС К ПОЗИЦИИ: СМР. Прочие объекты (47), ТЕР, 1 кв 2025 (СМР), ОЗП=22,53; ЭМ=11,42; ЗПМ=22,53; МАТ=8,56
155 | ТЕР16-04-002-04 Приказ Администрации ЛО от 20.10.15 №28 | Прокладка трубопроводов водоснабжения из напорных полиэтиленовых труб наружным диаметром: 40 мм |  | 100 м трубопровода | 0.025 | 4411.87 | 3511.09 | 815.55 | 166.44 | 2229 | 1978 | 233 | 94 | 186.76 | 4.67 | 6.785 | 0.17 | [5 empty] | Прокладка трубопроводов водоснабжения из напорных полиэтиленовых труб наружным диаметром: 40 мм
|  | 3 847,53 = 5 873,32 - 93,7 x 21,62 | [21 empty] | 3 847,53 = 5 873,32 - 93,7 x 21,62
| Приказ от 30.01.2024 № 55/пр прил.5 табл.1 п.2 | Производство работ осуществляется на территории действующего предприятия с наличием в зоне производства работ одного или нескольких из следующих факторов: - разветвленной сети транспортных и инженерных коммуникаций; - стесненных условий для складирования материалов; - действующего технологического оборудования; - движения технологического транспорта ОЗП=1,15; ЭМ=1,15 к расх.; ЗПМ=1,15; ТЗ=1,15; ТЗМ=1,15 | [22 empty] | Производство работ осуществляется на территории действующего предприятия с наличием в зоне производства работ одного или нескольких из следующих факторов: - разветвленной сети транспортных и инженерных коммуникаций; - стесненных условий для складирования материалов; - действующего технологического оборудования; - движения технологического транспорта ОЗП=1,15; ЭМ=1,15 к расх.; ЗПМ=1,15; ТЗ=1,15; ТЗМ=1,15
| 1 | ИНДЕКС К ПОЗИЦИИ: СМР. Прочие объекты (47), ТЕР, 1 кв 2025 (СМР), ОЗП=22,53; ЭМ=11,42; ЗПМ=22,53; МАТ=8,56 | [23 empty] | ИНДЕКС К ПОЗИЦИИ: СМР. Прочие объекты (47), ТЕР, 1 кв 2025 (СМР), ОЗП=22,53; ЭМ=11,42; ЗПМ=22,53; МАТ=8,56
|  |  | Накладные расходы 121% ФОТ (от 2 072) | З/пМех 10: 2507
|  |  | Сметная прибыль 72% ФОТ (от 2 072) | З/пМех 10: 1492
156 | ТЦ_01.3.00.00_78_7730041771_16.04.2024_02 Аналог ТССЦ-507-3643 21,62/21,18=2% | Труба PP-RСT для горячей воды S2,5(SDR6) PN20 40×6,7 |  | 4: м; 5: 2.5; 6: 19,72 165,50/ИндМ223*1,02; З/пМех 10: 422; З/пМех 14: 0; З/пМех 15: 0; З/пМех 16: 0; З/пМех 17: 0 | [5 empty] | Труба PP-RСT для горячей воды S2,5(SDR6) PN20 40×6,7
|  | Цена МАТ=165,50/ИндМ223*1,02 | [24 empty] | Цена МАТ=165,50/ИндМ223*1,02
| 1 | ИНДЕКС К ПОЗИЦИИ: СМР. Прочие объекты (47), ТЕР, 1 кв 2025 (СМР), ОЗП=22,53; ЭМ=11,42; ЗПМ=22,53; МАТ=8,56 | [23 empty] | ИНДЕКС К ПОЗИЦИИ: СМР. Прочие объекты (47), ТЕР, 1 кв 2025 (СМР), ОЗП=22,53; ЭМ=11,42; ЗПМ=22,53; МАТ=8,56
157 | ТЕР16-04-002-03 Приказ Администрации ЛО от 20.10.15 №28 | Прокладка трубопроводов водоснабжения из напорных полиэтиленовых труб наружным диаметром: 32 мм |  | 100 м трубопровода | 0.14 | 3327.55 | 2633.32 | 648.52 | 133.15 | 9398 | 8306 | 1037 | 420 | 140.07 | 19.61 | 5.428 | 0.76 | [5 empty] | Прокладка трубопроводов водоснабжения из напорных полиэтиленовых труб наружным диаметром: 32 мм
|  | 2 899,48 = 4 199,55 - 93,8 x 13,86 | [21 empty] | 2 899,48 = 4 199,55 - 93,8 x 13,86
| Приказ от 30.01.2024 № 55/пр прил.5 табл.1 п.2 | Производство работ осуществляется на территории действующего предприятия с наличием в зоне производства работ одного или нескольких из следующих факторов: - разветвленной сети транспортных и инженерных коммуникаций; - стесненных условий для складирования материалов; - действующего технологического оборудования; - движения технологического транспорта ОЗП=1,15; ЭМ=1,15 к расх.; ЗПМ=1,15; ТЗ=1,15; ТЗМ=1,15 | [22 empty] | Производство работ осуществляется на территории действующего предприятия с наличием в зоне производства работ одного или нескольких из следующих факторов: - разветвленной сети транспортных и инженерных коммуникаций; - стесненных условий для складирования материалов; - действующего технологического оборудования; - движения технологического транспорта ОЗП=1,15; ЭМ=1,15 к расх.; ЗПМ=1,15; ТЗ=1,15; ТЗМ=1,15
| 1 | ИНДЕКС К ПОЗИЦИИ: СМР. Прочие объекты (47), ТЕР, 1 кв 2025 (СМР), ОЗП=22,53; ЭМ=11,42; ЗПМ=22,53; МАТ=8,56 | [23 empty] | ИНДЕКС К ПОЗИЦИИ: СМР. Прочие объекты (47), ТЕР, 1 кв 2025 (СМР), ОЗП=22,53; ЭМ=11,42; ЗПМ=22,53; МАТ=8,56
|  |  | Накладные расходы 121% ФОТ (от 8 726) | З/пМех 10: 10558
|  |  | Сметная прибыль 72% ФОТ (от 8 726) | З/пМех 10: 6283
158 | ТЦ_01.3.00.00_77_7722753969_16.04.2024_02 Аналог ТССЦ-507-3642 13,86/13,57=% | Труба PP-RСT для горячей воды S2,5(SDR6) PN20 32×5,4 |  | 4: м; 5: 14; 6: 12,95 110,83/ИндМ223; З/пМех 10: 1552; З/пМех 14: 0; З/пМех 15: 0; З/пМех 16: 0; З/пМех 17: 0 | [5 empty] | Труба PP-RСT для горячей воды S2,5(SDR6) PN20 32×5,4
|  | Цена МАТ=110,83/ИндМ223 | [24 empty] | Цена МАТ=110,83/ИндМ223
| 1 | ИНДЕКС К ПОЗИЦИИ: СМР. Прочие объекты (47), ТЕР, 1 кв 2025 (СМР), ОЗП=22,53; ЭМ=11,42; ЗПМ=22,53; МАТ=8,56 | [23 empty] | ИНДЕКС К ПОЗИЦИИ: СМР. Прочие объекты (47), ТЕР, 1 кв 2025 (СМР), ОЗП=22,53; ЭМ=11,42; ЗПМ=22,53; МАТ=8,56
159 | ТЦ_18.1.10.01_77_7719889889_16.04.2024_02 Аналог ТССЦ-302-1530 249,36/244,33=2% | Вентиль запорный для труб PP-RСT Ø32 |  | 4: м; 5: 4; 6: 58,59 491,67/ИндМ223*1,02; З/пМех 10: 2006; З/пМех 14: 0; З/пМех 15: 0; З/пМех 16: 0; З/пМех 17: 0 | [5 empty] | Вентиль запорный для труб PP-RСT Ø32
|  | Цена МАТ=491,67/ИндМ223*1,02 | [24 empty] | Цена МАТ=491,67/ИндМ223*1,02
| 1 | ИНДЕКС К ПОЗИЦИИ: СМР. Прочие объекты (47), ТЕР, 1 кв 2025 (СМР), ОЗП=22,53; ЭМ=11,42; ЗПМ=22,53; МАТ=8,56 | [23 empty] | ИНДЕКС К ПОЗИЦИИ: СМР. Прочие объекты (47), ТЕР, 1 кв 2025 (СМР), ОЗП=22,53; ЭМ=11,42; ЗПМ=22,53; МАТ=8,56
160 | ТЕР16-04-002-02 Приказ Администрации ЛО от 20.10.15 №28 | Прокладка трубопроводов водоснабжения из напорных полиэтиленовых труб наружным диаметром: 25 мм |  | 100 м трубопровода | 0.23 | 4391.47 | 3235.21 | 1104.62 | 231.32 | 19768 | 16765 | 2901 | 1199 | 172.086 | 39.58 | 9.43 | 2.17 | [5 empty] | Прокладка трубопроводов водоснабжения из напорных полиэтиленовых труб наружным диаметром: 25 мм
|  | 3 825,40 = 4 139,12 - 9,29 x 33,77 | [21 empty] | 3 825,40 = 4 139,12 - 9,29 x 33,77
| Приказ от 30.01.2024 № 55/пр прил.5 табл.1 п.2 | Производство работ осуществляется на территории действующего предприятия с наличием в зоне производства работ одного или нескольких из следующих факторов: - разветвленной сети транспортных и инженерных коммуникаций; - стесненных условий для складирования материалов; - действующего технологического оборудования; - движения технологического транспорта ОЗП=1,15; ЭМ=1,15 к расх.; ЗПМ=1,15; ТЗ=1,15; ТЗМ=1,15 | [22 empty] | Производство работ осуществляется на территории действующего предприятия с наличием в зоне производства работ одного или нескольких из следующих факторов: - разветвленной сети транспортных и инженерных коммуникаций; - стесненных условий для складирования материалов; - действующего технологического оборудования; - движения технологического транспорта ОЗП=1,15; ЭМ=1,15 к расх.; ЗПМ=1,15; ТЗ=1,15; ТЗМ=1,15
| 1 | ИНДЕКС К ПОЗИЦИИ: СМР. Прочие объекты (47), ТЕР, 1 кв 2025 (СМР), ОЗП=22,53; ЭМ=11,42; ЗПМ=22,53; МАТ=8,56 | [23 empty] | ИНДЕКС К ПОЗИЦИИ: СМР. Прочие объекты (47), ТЕР, 1 кв 2025 (СМР), ОЗП=22,53; ЭМ=11,42; ЗПМ=22,53; МАТ=8,56
|  |  | Накладные расходы 121% ФОТ (от 17 964) | З/пМех 10: 21736
|  |  | Сметная прибыль 72% ФОТ (от 17 964) | З/пМех 10: 12934
161 | ТЦ_01.3.00.00_78_7804526950_16.04.2024_02 Аналог ТССЦ-507-3642 13,86/13,57=% | Труба PP-RСT для горячей воды S2,5(SDR6) PN20 25×4,2 |  | 4: м; 5: 23; 6: 6,79 56,97/ИндМ223*1,02; З/пМех 10: 1337; З/пМех 14: 0; З/пМех 15: 0; З/пМех 16: 0; З/пМех 17: 0 | [5 empty] | Труба PP-RСT для горячей воды S2,5(SDR6) PN20 25×4,2
|  | Цена МАТ=56,97/ИндМ223*1,02 | [24 empty] | Цена МАТ=56,97/ИндМ223*1,02
| 1 | ИНДЕКС К ПОЗИЦИИ: СМР. Прочие объекты (47), ТЕР, 1 кв 2025 (СМР), ОЗП=22,53; ЭМ=11,42; ЗПМ=22,53; МАТ=8,56 | [23 empty] | ИНДЕКС К ПОЗИЦИИ: СМР. Прочие объекты (47), ТЕР, 1 кв 2025 (СМР), ОЗП=22,53; ЭМ=11,42; ЗПМ=22,53; МАТ=8,56
162 | ТЦ_18.1.10.01_77_7719889889_16.04.2024_02 Аналог ТССЦ-302-1529 209,46/205,25=2% | Вентиль запорный для труб PP-RСT Ø25 |  | 4: м; 5: 5; 6: 40,81 342,50/ИндМ223*1,02; З/пМех 10: 1747; З/пМех 14: 0; З/пМех 15: 0; З/пМех 16: 0; З/пМех 17: 0 | [5 empty] | Вентиль запорный для труб PP-RСT Ø25
|  | Цена МАТ=342,50/ИндМ223*1,02 | [24 empty] | Цена МАТ=342,50/ИндМ223*1,02
| 1 | ИНДЕКС К ПОЗИЦИИ: СМР. Прочие объекты (47), ТЕР, 1 кв 2025 (СМР), ОЗП=22,53; ЭМ=11,42; ЗПМ=22,53; МАТ=8,56 | [23 empty] | ИНДЕКС К ПОЗИЦИИ: СМР. Прочие объекты (47), ТЕР, 1 кв 2025 (СМР), ОЗП=22,53; ЭМ=11,42; ЗПМ=22,53; МАТ=8,56
163 | ТЕР16-04-002-01 Приказ Администрации ЛО от 20.10.15 №28 | Прокладка трубопроводов водоснабжения из напорных полиэтиленовых труб наружным диаметром: 20 мм |  | 100 м трубопровода | 0.33 | 5972.42 | 4112.99 | 1788.79 | 378.57 | 37520 | 30580 | 6741 | 2815 | 218.776 | 72.2 | 15.433 | 5.09 | [5 empty] | Прокладка трубопроводов водоснабжения из напорных полиэтиленовых труб наружным диаметром: 20 мм
|  | 5 202,62 = 5 412,63 - 8,99 x 23,36 | [21 empty] | 5 202,62 = 5 412,63 - 8,99 x 23,36
| Приказ от 30.01.2024 № 55/пр прил.5 табл.1 п.2 | Производство работ осуществляется на территории действующего предприятия с наличием в зоне производства работ одного или нескольких из следующих факторов: - разветвленной сети транспортных и инженерных коммуникаций; - стесненных условий для складирования материалов; - действующего технологического оборудования; - движения технологического транспорта ОЗП=1,15; ЭМ=1,15 к расх.; ЗПМ=1,15; ТЗ=1,15; ТЗМ=1,15 | [22 empty] | Производство работ осуществляется на территории действующего предприятия с наличием в зоне производства работ одного или нескольких из следующих факторов: - разветвленной сети транспортных и инженерных коммуникаций; - стесненных условий для складирования материалов; - действующего технологического оборудования; - движения технологического транспорта ОЗП=1,15; ЭМ=1,15 к расх.; ЗПМ=1,15; ТЗ=1,15; ТЗМ=1,15
| 1 | ИНДЕКС К ПОЗИЦИИ: СМР. Прочие объекты (47), ТЕР, 1 кв 2025 (СМР), ОЗП=22,53; ЭМ=11,42; ЗПМ=22,53; МАТ=8,56 | [23 empty] | ИНДЕКС К ПОЗИЦИИ: СМР. Прочие объекты (47), ТЕР, 1 кв 2025 (СМР), ОЗП=22,53; ЭМ=11,42; ЗПМ=22,53; МАТ=8,56
|  |  | Накладные расходы 121% ФОТ (от 33 395) | З/пМех 10: 40408
|  |  | Сметная прибыль 72% ФОТ (от 33 395) | З/пМех 10: 24044
164 | ТЦ_01.3.00.00_78_7730041771_16.04.2024_02 Аналог ТССЦ-507-3642 13,86/13,57=% | Труба PP-RСT для горячей воды S2,5(SDR6) PN20 20×3,4 |  | 4: м; 5: 33; 6: 4,65 39,00/ИндМ223*1,02; З/пМех 10: 1314; З/пМех 14: 0; З/пМех 15: 0; З/пМех 16: 0; З/пМех 17: 0 | [5 empty] | Труба PP-RСT для горячей воды S2,5(SDR6) PN20 20×3,4
|  | Цена МАТ=39,00/ИндМ223*1,02 | [24 empty] | Цена МАТ=39,00/ИндМ223*1,02
| 1 | ИНДЕКС К ПОЗИЦИИ: СМР. Прочие объекты (47), ТЕР, 1 кв 2025 (СМР), ОЗП=22,53; ЭМ=11,42; ЗПМ=22,53; МАТ=8,56 | [23 empty] | ИНДЕКС К ПОЗИЦИИ: СМР. Прочие объекты (47), ТЕР, 1 кв 2025 (СМР), ОЗП=22,53; ЭМ=11,42; ЗПМ=22,53; МАТ=8,56
165 | ТЦ_18.1.10.01_77_7719889889_16.04.2024_02 Аналог ТССЦ-302-1528 184,05/180,37=2% | Вентиль запорный для труб PP-RСT Ø20 |  | 4: м; 5: 5; 6: 34,85 292,50/ИндМ223*1,02; З/пМех 10: 1492; З/пМех 14: 0; З/пМех 15: 0; З/пМех 16: 0; З/пМех 17: 0 | [5 empty] | Вентиль запорный для труб PP-RСT Ø20
|  | Цена МАТ=292,50/ИндМ223*1,02 | [24 empty] | Цена МАТ=292,50/ИндМ223*1,02
| 1 | ИНДЕКС К ПОЗИЦИИ: СМР. Прочие объекты (47), ТЕР, 1 кв 2025 (СМР), ОЗП=22,53; ЭМ=11,42; ЗПМ=22,53; МАТ=8,56 | [23 empty] | ИНДЕКС К ПОЗИЦИИ: СМР. Прочие объекты (47), ТЕР, 1 кв 2025 (СМР), ОЗП=22,53; ЭМ=11,42; ЗПМ=22,53; МАТ=8,56
166 | ТЕР16-04-002-01 Приказ Администрации ЛО от 20.10.15 №28 | Прокладка трубопроводов водоснабжения из напорных полиэтиленовых труб наружным диаметром: 20 мм//д. 16мм (применит.) |  | 100 м трубопровода | 0.19 | 5972.42 | 4112.99 | 1788.79 | 378.57 | 21603 | 17606 | 3881 | 1621 | 218.776 | 41.57 | 15.433 | 2.93 | [5 empty] | Прокладка трубопроводов водоснабжения из напорных полиэтиленовых труб наружным диаметром: 20 мм//д. 16мм (применит.)
|  | 5 202,62 = 5 412,63 - 8,99 x 23,36 | [21 empty] | 5 202,62 = 5 412,63 - 8,99 x 23,36
| Приказ от 30.01.2024 № 55/пр прил.5 табл.1 п.2 | Производство работ осуществляется на территории действующего предприятия с наличием в зоне производства работ одного или нескольких из следующих факторов: - разветвленной сети транспортных и инженерных коммуникаций; - стесненных условий для складирования материалов; - действующего технологического оборудования; - движения технологического транспорта ОЗП=1,15; ЭМ=1,15 к расх.; ЗПМ=1,15; ТЗ=1,15; ТЗМ=1,15 | [22 empty] | Производство работ осуществляется на территории действующего предприятия с наличием в зоне производства работ одного или нескольких из следующих факторов: - разветвленной сети транспортных и инженерных коммуникаций; - стесненных условий для складирования материалов; - действующего технологического оборудования; - движения технологического транспорта ОЗП=1,15; ЭМ=1,15 к расх.; ЗПМ=1,15; ТЗ=1,15; ТЗМ=1,15
| 1 | ИНДЕКС К ПОЗИЦИИ: СМР. Прочие объекты (47), ТЕР, 1 кв 2025 (СМР), ОЗП=22,53; ЭМ=11,42; ЗПМ=22,53; МАТ=8,56 | [23 empty] | ИНДЕКС К ПОЗИЦИИ: СМР. Прочие объекты (47), ТЕР, 1 кв 2025 (СМР), ОЗП=22,53; ЭМ=11,42; ЗПМ=22,53; МАТ=8,56
|  |  | Накладные расходы 121% ФОТ (от 19 227) | З/пМех 10: 23265
|  |  | Сметная прибыль 72% ФОТ (от 19 227) | З/пМех 10: 13843
167 | ТЦ_01.3.00.00_78_7730041771_16.04.2024_02 Аналог ТССЦ-507-3642 13,86/13,57=% | Труба PP-RСT для горячей воды S2,5(SDR6) PN20 16×2,7 |  | 4: м; 5: 19; 6: 4,65 39,00/ИндМ223*1,02; З/пМех 10: 756; З/пМех 14: 0; З/пМех 15: 0; З/пМех 16: 0; З/пМех 17: 0 | [5 empty] | Труба PP-RСT для горячей воды S2,5(SDR6) PN20 16×2,7
|  | Цена МАТ=39,00/ИндМ223*1,02 | [24 empty] | Цена МАТ=39,00/ИндМ223*1,02
| 1 | ИНДЕКС К ПОЗИЦИИ: СМР. Прочие объекты (47), ТЕР, 1 кв 2025 (СМР), ОЗП=22,53; ЭМ=11,42; ЗПМ=22,53; МАТ=8,56 | [23 empty] | ИНДЕКС К ПОЗИЦИИ: СМР. Прочие объекты (47), ТЕР, 1 кв 2025 (СМР), ОЗП=22,53; ЭМ=11,42; ЗПМ=22,53; МАТ=8,56
168 | ТЦ_18.1.10.01_77_7719889889_16.04.2024_02 Аналог ТССЦ-302-1527 167,57/164,22=2% | Вентиль запорный для труб PP-RСT Ø16 |  | 4: м; 5: 8; 6: 34,85 292,50/ИндМ223*1,02; З/пМех 10: 2387; З/пМех 14: 0; З/пМех 15: 0; З/пМех 16: 0; З/пМех 17: 0 | [5 empty] | Вентиль запорный для труб PP-RСT Ø16
|  | Цена МАТ=292,50/ИндМ223*1,02 | [24 empty] | Цена МАТ=292,50/ИндМ223*1,02
| 1 | ИНДЕКС К ПОЗИЦИИ: СМР. Прочие объекты (47), ТЕР, 1 кв 2025 (СМР), ОЗП=22,53; ЭМ=11,42; ЗПМ=22,53; МАТ=8,56 | [23 empty] | ИНДЕКС К ПОЗИЦИИ: СМР. Прочие объекты (47), ТЕР, 1 кв 2025 (СМР), ОЗП=22,53; ЭМ=11,42; ЗПМ=22,53; МАТ=8,56
169 | ТЕР26-01-017-01 Приказ Администрации ЛО от 20.10.15 №28 | Изоляция трубопроводов диаметром 180 мм изделиями из вспененного каучука («Армофлекс»), вспененного полиэтилена («Термофлекс»): трубками |  | 10 м трубопровода | 14.85 | 541.96 | 76.11 | 35.45 |  | 86187 | 25463 | 6013 |  | 4.048 | 60.11 | 0 | 0 | [5 empty] | Изоляция трубопроводов диаметром 180 мм изделиями из вспененного каучука («Армофлекс»), вспененного полиэтилена («Термофлекс»): трубками
|  | 527,41 = 1 928,92 - 11 x 127,41 | [21 empty] | 527,41 = 1 928,92 - 11 x 127,41
| Приказ от 30.01.2024 № 55/пр прил.5 табл.1 п.2 | Производство работ осуществляется на территории действующего предприятия с наличием в зоне производства работ одного или нескольких из следующих факторов: - разветвленной сети транспортных и инженерных коммуникаций; - стесненных условий для складирования материалов; - действующего технологического оборудования; - движения технологического транспорта ОЗП=1,15; ЭМ=1,15 к расх.; ЗПМ=1,15; ТЗ=1,15; ТЗМ=1,15 | [22 empty] | Производство работ осуществляется на территории действующего предприятия с наличием в зоне производства работ одного или нескольких из следующих факторов: - разветвленной сети транспортных и инженерных коммуникаций; - стесненных условий для складирования материалов; - действующего технологического оборудования; - движения технологического транспорта ОЗП=1,15; ЭМ=1,15 к расх.; ЗПМ=1,15; ТЗ=1,15; ТЗМ=1,15
| 1 | ИНДЕКС К ПОЗИЦИИ: СМР. Прочие объекты (47), ТЕР, 1 кв 2025 (СМР), ОЗП=22,53; ЭМ=11,42; ЗПМ=22,53; МАТ=8,56 | [23 empty] | ИНДЕКС К ПОЗИЦИИ: СМР. Прочие объекты (47), ТЕР, 1 кв 2025 (СМР), ОЗП=22,53; ЭМ=11,42; ЗПМ=22,53; МАТ=8,56
|  |  | Накладные расходы 97% ФОТ (от 25 463) | З/пМех 10: 24699
|  |  | Сметная прибыль 55% ФОТ (от 25 463) | З/пМех 10: 14005
170 | ТЦ_12.2.07.00_78_9721058155_16.04.2024_02 Аналог ТССЦ-104-0879 505,60/495,57=2% | Трубная изоляция из вспененного полиэтилена толщиной 20 мм для трубы S2,5(SDR6) PN20 50×8,3 |  | 4: м; 5: 62.7; 6: 31,85 267,28/ИндМ223*1,02; З/пМех 10: 17094; З/пМех 14: 0; З/пМех 15: 0; З/пМех 16: 0; З/пМех 17: 0 | [5 empty] | Трубная изоляция из вспененного полиэтилена толщиной 20 мм для трубы S2,5(SDR6) PN20 50×8,3
|  | Цена МАТ=267,28/ИндМ223*1,02 | [24 empty] | Цена МАТ=267,28/ИндМ223*1,02
| 1 | ИНДЕКС К ПОЗИЦИИ: СМР. Прочие объекты (47), ТЕР, 1 кв 2025 (СМР), ОЗП=22,53; ЭМ=11,42; ЗПМ=22,53; МАТ=8,56 | [23 empty] | ИНДЕКС К ПОЗИЦИИ: СМР. Прочие объекты (47), ТЕР, 1 кв 2025 (СМР), ОЗП=22,53; ЭМ=11,42; ЗПМ=22,53; МАТ=8,56
171 | ТЦ_12.2.07.00_50_5029069967_16.04.2024_02 Аналог ТССЦ-104-0877 421,30/412,94=2% | Трубная изоляция из вспененного полиэтилена толщиной 20 мм для трубы S2,5(SDR6) PN20 40×6,7 |  | 4: м; 5: 2.75; 6: 40,16 337,04/ИндМ223*1,02; З/пМех 10: 945; З/пМех 14: 0; З/пМех 15: 0; З/пМех 16: 0; З/пМех 17: 0 | [5 empty] | Трубная изоляция из вспененного полиэтилена толщиной 20 мм для трубы S2,5(SDR6) PN20 40×6,7
|  | Цена МАТ=337,04/ИндМ223*1,02 | [24 empty] | Цена МАТ=337,04/ИндМ223*1,02
| 1 | ИНДЕКС К ПОЗИЦИИ: СМР. Прочие объекты (47), ТЕР, 1 кв 2025 (СМР), ОЗП=22,53; ЭМ=11,42; ЗПМ=22,53; МАТ=8,56 | [23 empty] | ИНДЕКС К ПОЗИЦИИ: СМР. Прочие объекты (47), ТЕР, 1 кв 2025 (СМР), ОЗП=22,53; ЭМ=11,42; ЗПМ=22,53; МАТ=8,56
172 | ТЦ_12.2.07.00_78_7730041771_16.04.2024_02 Аналог ТССЦ-104-0876 344,00/337,16=2% | Трубная изоляция из вспененного полиэтилена толщиной 20 мм для трубы S2,5(SDR6) PN20 32×5,4 |  | 4: м; 5: 15.4; 6: 12,04 101,00/ИндМ223*1,02; З/пМех 10: 1587; З/пМех 14: 0; З/пМех 15: 0; З/пМех 16: 0; З/пМех 17: 0 | [5 empty] | Трубная изоляция из вспененного полиэтилена толщиной 20 мм для трубы S2,5(SDR6) PN20 32×5,4
|  | Цена МАТ=101,00/ИндМ223*1,02 | [24 empty] | Цена МАТ=101,00/ИндМ223*1,02
| 1 | ИНДЕКС К ПОЗИЦИИ: СМР. Прочие объекты (47), ТЕР, 1 кв 2025 (СМР), ОЗП=22,53; ЭМ=11,42; ЗПМ=22,53; МАТ=8,56 | [23 empty] | ИНДЕКС К ПОЗИЦИИ: СМР. Прочие объекты (47), ТЕР, 1 кв 2025 (СМР), ОЗП=22,53; ЭМ=11,42; ЗПМ=22,53; МАТ=8,56
173 | ТЦ_12.2.07.00_78_7804526950_16.04.2024_02 Аналог ТССЦ-104-0874 261,70/256,50=2% | Трубная изоляция из вспененного полиэтилена толщиной 20 мм для трубы S2,5(SDR6) PN20 25×4,2 |  | 4: м; 5: 25.3; 6: 6,79 56,97/ИндМ223*1,02; З/пМех 10: 1471; З/пМех 14: 0; З/пМех 15: 0; З/пМех 16: 0; З/пМех 17: 0 | [5 empty] | Трубная изоляция из вспененного полиэтилена толщиной 20 мм для трубы S2,5(SDR6) PN20 25×4,2
|  | Цена МАТ=56,97/ИндМ223*1,02 | [24 empty] | Цена МАТ=56,97/ИндМ223*1,02
| 1 | ИНДЕКС К ПОЗИЦИИ: СМР. Прочие объекты (47), ТЕР, 1 кв 2025 (СМР), ОЗП=22,53; ЭМ=11,42; ЗПМ=22,53; МАТ=8,56 | [23 empty] | ИНДЕКС К ПОЗИЦИИ: СМР. Прочие объекты (47), ТЕР, 1 кв 2025 (СМР), ОЗП=22,53; ЭМ=11,42; ЗПМ=22,53; МАТ=8,56
174 | ТЦ_12.2.07.00_77_7722753969_16.04.2024_02 Аналог ТССЦ-104-0874 261,70/256,50=2% | Трубная изоляция из вспененного полиэтилена толщиной 20 мм для трубы S2,5(SDR6) PN20 20×3,4 |  | 4: м; 5: 36.3; 6: 4,37 36,67/ИндМ223*1,02; З/пМех 10: 1358; З/пМех 14: 0; З/пМех 15: 0; З/пМех 16: 0; З/пМех 17: 0 | [5 empty] | Трубная изоляция из вспененного полиэтилена толщиной 20 мм для трубы S2,5(SDR6) PN20 20×3,4
|  | Цена МАТ=36,67/ИндМ223*1,02 | [24 empty] | Цена МАТ=36,67/ИндМ223*1,02
| 1 | ИНДЕКС К ПОЗИЦИИ: СМР. Прочие объекты (47), ТЕР, 1 кв 2025 (СМР), ОЗП=22,53; ЭМ=11,42; ЗПМ=22,53; МАТ=8,56 | [23 empty] | ИНДЕКС К ПОЗИЦИИ: СМР. Прочие объекты (47), ТЕР, 1 кв 2025 (СМР), ОЗП=22,53; ЭМ=11,42; ЗПМ=22,53; МАТ=8,56
175 | ТЦ_12.2.07.00_78_7804526950_16.04.2024_02 Аналог ТССЦ-104-0872 224,70/220,23=2% | Трубная изоляция из вспененного полиэтилена толщиной 20 мм для трубы S2,5(SDR6) PN20 16×2,7 |  | 4: м; 5: 20.9; 6: 5,56 46,66/ИндМ223*1,02; З/пМех 10: 995; З/пМех 14: 0; З/пМех 15: 0; З/пМех 16: 0; З/пМех 17: 0 | [5 empty] | Трубная изоляция из вспененного полиэтилена толщиной 20 мм для трубы S2,5(SDR6) PN20 16×2,7
|  | Цена МАТ=46,66/ИндМ223*1,02 | [24 empty] | Цена МАТ=46,66/ИндМ223*1,02
| 1 | ИНДЕКС К ПОЗИЦИИ: СМР. Прочие объекты (47), ТЕР, 1 кв 2025 (СМР), ОЗП=22,53; ЭМ=11,42; ЗПМ=22,53; МАТ=8,56 | [23 empty] | ИНДЕКС К ПОЗИЦИИ: СМР. Прочие объекты (47), ТЕР, 1 кв 2025 (СМР), ОЗП=22,53; ЭМ=11,42; ЗПМ=22,53; МАТ=8,56
176 | ТЕР16-05-001-02 Приказ Администрации ЛО от 20.10.15 №28 | Установка вентилей, задвижек, затворов, клапанов обратных, кранов проходных на трубопроводах из стальных труб диаметром: до 50 мм |  | 1 шт. | 1 | 43.41 | 29.07 | 6.11 |  | 795 | 655 | 70 |  | 1.6905 | 1.69 | 0 | 0 | [5 empty] | Установка вентилей, задвижек, затворов, клапанов обратных, кранов проходных на трубопроводах из стальных труб диаметром: до 50 мм
|  | 38,82 = 166,06 - 0,0011 x 20 724,92 - 2 x 52,22 | [21 empty] | 38,82 = 166,06 - 0,0011 x 20 724,92 - 2 x 52,22
| Приказ от 30.01.2024 № 55/пр прил.5 табл.1 п.2 | Производство работ осуществляется на территории действующего предприятия с наличием в зоне производства работ одного или нескольких из следующих факторов: - разветвленной сети транспортных и инженерных коммуникаций; - стесненных условий для складирования материалов; - действующего технологического оборудования; - движения технологического транспорта ОЗП=1,15; ЭМ=1,15 к расх.; ЗПМ=1,15; ТЗ=1,15; ТЗМ=1,15 | [22 empty] | Производство работ осуществляется на территории действующего предприятия с наличием в зоне производства работ одного или нескольких из следующих факторов: - разветвленной сети транспортных и инженерных коммуникаций; - стесненных условий для складирования материалов; - действующего технологического оборудования; - движения технологического транспорта ОЗП=1,15; ЭМ=1,15 к расх.; ЗПМ=1,15; ТЗ=1,15; ТЗМ=1,15
| 1 | ИНДЕКС К ПОЗИЦИИ: СМР. Прочие объекты (47), ТЕР, 1 кв 2025 (СМР), ОЗП=22,53; ЭМ=11,42; ЗПМ=22,53; МАТ=8,56 | [23 empty] | ИНДЕКС К ПОЗИЦИИ: СМР. Прочие объекты (47), ТЕР, 1 кв 2025 (СМР), ОЗП=22,53; ЭМ=11,42; ЗПМ=22,53; МАТ=8,56
|  |  | Накладные расходы 121% ФОТ (от 655) | З/пМех 10: 793
|  |  | Сметная прибыль 72% ФОТ (от 655) | З/пМех 10: 472
177 | ТЦ_18.1.06.01_77_5047135926_16.04.2024_02 Аналог ТССЦ-301-7717 1250,27/1225,71=2% | Клапан балансировочный VIR серии 9515 DN32 |  | 4: шт.; 5: 1; 6: 471,85 3959,84/ИндМ223*1,02; З/пМех 10: 4039; З/пМех 14: 0; З/пМех 15: 0; З/пМех 16: 0; З/пМех 17: 0 | [5 empty] | Клапан балансировочный VIR серии 9515 DN32
|  | Цена МАТ=3959,84/ИндМ223*1,02 | [24 empty] | Цена МАТ=3959,84/ИндМ223*1,02
| 1 | ИНДЕКС К ПОЗИЦИИ: СМР. Прочие объекты (47), ТЕР, 1 кв 2025 (СМР), ОЗП=22,53; ЭМ=11,42; ЗПМ=22,53; МАТ=8,56 | [23 empty] | ИНДЕКС К ПОЗИЦИИ: СМР. Прочие объекты (47), ТЕР, 1 кв 2025 (СМР), ОЗП=22,53; ЭМ=11,42; ЗПМ=22,53; МАТ=8,56
178 | ТЕР16-05-001-01 Приказ Администрации ЛО от 20.10.15 №28 | Установка вентилей, задвижек, затворов, клапанов обратных, кранов проходных на трубопроводах из стальных труб диаметром: до 25 мм |  | 1 шт. | 4 | 42.03 | 29.07 | 4.73 |  | 3118 | 2620 | 216 |  | 1.6905 | 6.76 | 0 | 0 | [5 empty] | Установка вентилей, задвижек, затворов, клапанов обратных, кранов проходных на трубопроводах из стальных труб диаметром: до 25 мм
|  | 37,62 = 90,20 - 0,0011 x 21 509,51 - 2 x 14,46 | [21 empty] | 37,62 = 90,20 - 0,0011 x 21 509,51 - 2 x 14,46
| Приказ от 30.01.2024 № 55/пр прил.5 табл.1 п.2 | Производство работ осуществляется на территории действующего предприятия с наличием в зоне производства работ одного или нескольких из следующих факторов: - разветвленной сети транспортных и инженерных коммуникаций; - стесненных условий для складирования материалов; - действующего технологического оборудования; - движения технологического транспорта ОЗП=1,15; ЭМ=1,15 к расх.; ЗПМ=1,15; ТЗ=1,15; ТЗМ=1,15 | [22 empty] | Производство работ осуществляется на территории действующего предприятия с наличием в зоне производства работ одного или нескольких из следующих факторов: - разветвленной сети транспортных и инженерных коммуникаций; - стесненных условий для складирования материалов; - действующего технологического оборудования; - движения технологического транспорта ОЗП=1,15; ЭМ=1,15 к расх.; ЗПМ=1,15; ТЗ=1,15; ТЗМ=1,15
| 1 | ИНДЕКС К ПОЗИЦИИ: СМР. Прочие объекты (47), ТЕР, 1 кв 2025 (СМР), ОЗП=22,53; ЭМ=11,42; ЗПМ=22,53; МАТ=8,56 | [23 empty] | ИНДЕКС К ПОЗИЦИИ: СМР. Прочие объекты (47), ТЕР, 1 кв 2025 (СМР), ОЗП=22,53; ЭМ=11,42; ЗПМ=22,53; МАТ=8,56
|  |  | Накладные расходы 121% ФОТ (от 2 620) | З/пМех 10: 3170
|  |  | Сметная прибыль 72% ФОТ (от 2 620) | З/пМех 10: 1886
179 | ТЦ_18.1.06.01_77_7743306802_16.04.2024_02 Аналог ТССЦ-301-7717 1250,27/1225,71=2% | Клапан балансировочный VIR серии 9515 DN25 |  | 4: шт.; 5: 1; 6: 274,07 2300,00/ИндМ223*1,02; З/пМех 10: 2346; З/пМех 14: 0; З/пМех 15: 0; З/пМех 16: 0; З/пМех 17: 0 | [5 empty] | Клапан балансировочный VIR серии 9515 DN25
|  | Цена МАТ=2300,00/ИндМ223*1,02 | [24 empty] | Цена МАТ=2300,00/ИндМ223*1,02
| 1 | ИНДЕКС К ПОЗИЦИИ: СМР. Прочие объекты (47), ТЕР, 1 кв 2025 (СМР), ОЗП=22,53; ЭМ=11,42; ЗПМ=22,53; МАТ=8,56 | [23 empty] | ИНДЕКС К ПОЗИЦИИ: СМР. Прочие объекты (47), ТЕР, 1 кв 2025 (СМР), ОЗП=22,53; ЭМ=11,42; ЗПМ=22,53; МАТ=8,56
180 | ТЦ_18.1.06.01_50_5018199795_16.04.2024_02 Аналог ТССЦ-301-7717 1250,27/1225,71=2% | Клапан балансировочный VIR серии 9515 DN20 |  | 4: шт.; 5: 1; 6: 303,51 2547,14/ИндМ223*1,02; З/пМех 10: 2598; З/пМех 14: 0; З/пМех 15: 0; З/пМех 16: 0; З/пМех 17: 0 | [5 empty] | Клапан балансировочный VIR серии 9515 DN20
|  | Цена МАТ=2547,14/ИндМ223*1,02 | [24 empty] | Цена МАТ=2547,14/ИндМ223*1,02
| 1 | ИНДЕКС К ПОЗИЦИИ: СМР. Прочие объекты (47), ТЕР, 1 кв 2025 (СМР), ОЗП=22,53; ЭМ=11,42; ЗПМ=22,53; МАТ=8,56 | [23 empty] | ИНДЕКС К ПОЗИЦИИ: СМР. Прочие объекты (47), ТЕР, 1 кв 2025 (СМР), ОЗП=22,53; ЭМ=11,42; ЗПМ=22,53; МАТ=8,56
181 | ТЦ_18.1.06.01_77_7724452117_16.04.2024_02 Аналог ТССЦ-301-7717 1250,27/1225,71=2% | Клапан балансировочный VIR серии 9515 DN15 |  | 4: шт.; 5: 2; 6: 150,34 1261,67/ИндМ223*1,02; З/пМех 10: 2574; З/пМех 14: 0; З/пМех 15: 0; З/пМех 16: 0; З/пМех 17: 0 | [5 empty] | Клапан балансировочный VIR серии 9515 DN15
|  | Цена МАТ=1261,67/ИндМ223*1,02 | [24 empty] | Цена МАТ=1261,67/ИндМ223*1,02
| 1 | ИНДЕКС К ПОЗИЦИИ: СМР. Прочие объекты (47), ТЕР, 1 кв 2025 (СМР), ОЗП=22,53; ЭМ=11,42; ЗПМ=22,53; МАТ=8,56 | [23 empty] | ИНДЕКС К ПОЗИЦИИ: СМР. Прочие объекты (47), ТЕР, 1 кв 2025 (СМР), ОЗП=22,53; ЭМ=11,42; ЗПМ=22,53; МАТ=8,56
182 | ТССЦ-301-5601 Приказ Администрации ЛО от 20.10.15 №28 | Хомут металлический с шурупом для крепления трубопроводов диаметром: 20-25 мм//15-19 |  | 4: 10 шт.; 5: 0.5; 6: 56; З/пМех 10: 240; З/пМех 14: 0; З/пМех 15: 0; З/пМех 16: 0; З/пМех 17: 0 | [5 empty] | Хомут металлический с шурупом для крепления трубопроводов диаметром: 20-25 мм//15-19
| 1 | ИНДЕКС К ПОЗИЦИИ: СМР. Прочие объекты (47), ТЕР, 1 кв 2025 (СМР), ОЗП=22,53; ЭМ=11,42; ЗПМ=22,53; МАТ=8,56 | [23 empty] | ИНДЕКС К ПОЗИЦИИ: СМР. Прочие объекты (47), ТЕР, 1 кв 2025 (СМР), ОЗП=22,53; ЭМ=11,42; ЗПМ=22,53; МАТ=8,56
183 | ТССЦ-301-5601 Приказ Администрации ЛО от 20.10.15 №28 | Хомут металлический с шурупом для крепления трубопроводов диаметром: 20-25 мм//20-24 |  | 4: 10 шт.; 5: 1.5; 6: 56; З/пМех 10: 719; З/пМех 14: 0; З/пМех 15: 0; З/пМех 16: 0; З/пМех 17: 0 | [5 empty] | Хомут металлический с шурупом для крепления трубопроводов диаметром: 20-25 мм//20-24
| 1 | ИНДЕКС К ПОЗИЦИИ: СМР. Прочие объекты (47), ТЕР, 1 кв 2025 (СМР), ОЗП=22,53; ЭМ=11,42; ЗПМ=22,53; МАТ=8,56 | [23 empty] | ИНДЕКС К ПОЗИЦИИ: СМР. Прочие объекты (47), ТЕР, 1 кв 2025 (СМР), ОЗП=22,53; ЭМ=11,42; ЗПМ=22,53; МАТ=8,56
184 | ТССЦ-301-5602 Приказ Администрации ЛО от 20.10.15 №28 | Хомут металлический с шурупом для крепления трубопроводов диаметром: 25-30 мм |  | 4: 10 шт.; 5: 3.5; 6: 64.2; З/пМех 10: 1923; З/пМех 14: 0; З/пМех 15: 0; З/пМех 16: 0; З/пМех 17: 0 | [5 empty] | Хомут металлический с шурупом для крепления трубопроводов диаметром: 25-30 мм
| 1 | ИНДЕКС К ПОЗИЦИИ: СМР. Прочие объекты (47), ТЕР, 1 кв 2025 (СМР), ОЗП=22,53; ЭМ=11,42; ЗПМ=22,53; МАТ=8,56 | [23 empty] | ИНДЕКС К ПОЗИЦИИ: СМР. Прочие объекты (47), ТЕР, 1 кв 2025 (СМР), ОЗП=22,53; ЭМ=11,42; ЗПМ=22,53; МАТ=8,56
185 | ТССЦ-301-5604 Приказ Администрации ЛО от 20.10.15 №28 | Хомут металлический с шурупом для крепления трубопроводов диаметром: 40-46 мм//39-46 |  | 4: 10 шт.; 5: 1.2; 6: 61.7; З/пМех 10: 634; З/пМех 14: 0; З/пМех 15: 0; З/пМех 16: 0; З/пМех 17: 0 | [5 empty] | Хомут металлический с шурупом для крепления трубопроводов диаметром: 40-46 мм//39-46
| 1 | ИНДЕКС К ПОЗИЦИИ: СМР. Прочие объекты (47), ТЕР, 1 кв 2025 (СМР), ОЗП=22,53; ЭМ=11,42; ЗПМ=22,53; МАТ=8,56 | [23 empty] | ИНДЕКС К ПОЗИЦИИ: СМР. Прочие объекты (47), ТЕР, 1 кв 2025 (СМР), ОЗП=22,53; ЭМ=11,42; ЗПМ=22,53; МАТ=8,56
186 | ТССЦ-301-5604 Приказ Администрации ЛО от 20.10.15 №28 | Хомут металлический с шурупом для крепления трубопроводов диаметром: 40-46 мм |  | 4: 10 шт.; 5: 2; 6: 61.7; З/пМех 10: 1056; З/пМех 14: 0; З/пМех 15: 0; З/пМех 16: 0; З/пМех 17: 0 | [5 empty] | Хомут металлический с шурупом для крепления трубопроводов диаметром: 40-46 мм
| 1 | ИНДЕКС К ПОЗИЦИИ: СМР. Прочие объекты (47), ТЕР, 1 кв 2025 (СМР), ОЗП=22,53; ЭМ=11,42; ЗПМ=22,53; МАТ=8,56 | [23 empty] | ИНДЕКС К ПОЗИЦИИ: СМР. Прочие объекты (47), ТЕР, 1 кв 2025 (СМР), ОЗП=22,53; ЭМ=11,42; ЗПМ=22,53; МАТ=8,56
187 | ТССЦ-301-5605 Приказ Администрации ЛО от 20.10.15 №28 | Хомут металлический с шурупом для крепления трубопроводов диаметром: 48-53 мм//47-52 |  | 4: 10 шт.; 5: 1.5; 6: 70.2; З/пМех 10: 901; З/пМех 14: 0; З/пМех 15: 0; З/пМех 16: 0; З/пМех 17: 0 | [5 empty] | Хомут металлический с шурупом для крепления трубопроводов диаметром: 48-53 мм//47-52
| 1 | ИНДЕКС К ПОЗИЦИИ: СМР. Прочие объекты (47), ТЕР, 1 кв 2025 (СМР), ОЗП=22,53; ЭМ=11,42; ЗПМ=22,53; МАТ=8,56 | [23 empty] | ИНДЕКС К ПОЗИЦИИ: СМР. Прочие объекты (47), ТЕР, 1 кв 2025 (СМР), ОЗП=22,53; ЭМ=11,42; ЗПМ=22,53; МАТ=8,56
188 | ТССЦ-301-5607 Приказ Администрации ЛО от 20.10.15 №28 | Хомут металлический с шурупом для крепления трубопроводов диаметром: 72-78 мм//73-80 |  | 4: 10 шт.; 5: 0.8; 6: 112; З/пМех 10: 767; З/пМех 14: 0; З/пМех 15: 0; З/пМех 16: 0; З/пМех 17: 0 | [5 empty] | Хомут металлический с шурупом для крепления трубопроводов диаметром: 72-78 мм//73-80
| 1 | ИНДЕКС К ПОЗИЦИИ: СМР. Прочие объекты (47), ТЕР, 1 кв 2025 (СМР), ОЗП=22,53; ЭМ=11,42; ЗПМ=22,53; МАТ=8,56 | [23 empty] | ИНДЕКС К ПОЗИЦИИ: СМР. Прочие объекты (47), ТЕР, 1 кв 2025 (СМР), ОЗП=22,53; ЭМ=11,42; ЗПМ=22,53; МАТ=8,56
189 | ТССЦ-301-5609 Приказ Администрации ЛО от 20.10.15 №28 | Хомут металлический с шурупом для крепления трубопроводов диаметром: 108-116 мм//99-105 |  | 4: 10 шт.; 5: 2.5; 6: 164.9; З/пМех 10: 3529; З/пМех 14: 0; З/пМех 15: 0; З/пМех 16: 0; З/пМех 17: 0 | [5 empty] | Хомут металлический с шурупом для крепления трубопроводов диаметром: 108-116 мм//99-105
| 1 | ИНДЕКС К ПОЗИЦИИ: СМР. Прочие объекты (47), ТЕР, 1 кв 2025 (СМР), ОЗП=22,53; ЭМ=11,42; ЗПМ=22,53; МАТ=8,56 | [23 empty] | ИНДЕКС К ПОЗИЦИИ: СМР. Прочие объекты (47), ТЕР, 1 кв 2025 (СМР), ОЗП=22,53; ЭМ=11,42; ЗПМ=22,53; МАТ=8,56
Итого прямые затраты по разделу в текущих ценах |  |  |  | З/пМех 10: 350563; Осн.З/п 11: 145651; Эк.Маш 12: 33045; З/пМех 13: 11025; З/пМех 15: 344.86; З/пМех 17: 19.94 | [11 empty] | Итого прямые затраты по разделу в текущих ценах
Накладные расходы |  |  |  | З/пМех 10: 183467 | [11 empty] | Накладные расходы
Сметная прибыль |  |  |  | З/пМех 10: 108478 | [11 empty] | Сметная прибыль
Итого по разделу 3 Трубопровод горячего водоснабжения обратный "Т4", (1632-2021-6.1-ВК.СО, л. 6-7) |  |  |  | З/пМех 10: 642508; З/пМех 15: 344.86; З/пМех 17: 19.94 | [11 empty] | Итого по разделу 3 Трубопровод горячего водоснабжения обратный "Т4", (1632-2021-6.1-ВК.СО, л. 6-7)
Раздел 4. Хозяйственно-питьевой водопровод столовой "В1.1", (1632-2021-6.1-ВК.СО, л. 7-8) | [21 empty] | Раздел 4. Хозяйственно-питьевой водопровод столовой "В1.1", (1632-2021-6.1-ВК.СО, л. 7-8)
190 | ТЕР16-06-001-01 Приказ Администрации ЛО от 20.10.15 №28 | Установка водомерных узлов, поставляемых на место монтажа собранными в блоки, с обводной линией диаметром ввода: до 65 мм, диаметром водомера до 40 мм |  | 1 узел | 1 | 219.32 | 188.3 | 18.04 | 1.13 | 4560 | 4242 | 206 | 25 | 10.948 | 10.95 | 0.046 | 0.05 | [5 empty] | Установка водомерных узлов, поставляемых на место монтажа собранными в блоки, с обводной линией диаметром ввода: до 65 мм, диаметром водомера до 40 мм
|  | 192,41 = 1 971,16 - 12 x 7,30 - 1 x 146,71 - 3 x 14,28 - 1 x 1 044,25 - 1 x 457,35 | [21 empty] | 192,41 = 1 971,16 - 12 x 7,30 - 1 x 146,71 - 3 x 14,28 - 1 x 1 044,25 - 1 x 457,35
| Приказ от 30.01.2024 № 55/пр прил.5 табл.1 п.2 | Производство работ осуществляется на территории действующего предприятия с наличием в зоне производства работ одного или нескольких из следующих факторов: - разветвленной сети транспортных и инженерных коммуникаций; - стесненных условий для складирования материалов; - действующего технологического оборудования; - движения технологического транспорта ОЗП=1,15; ЭМ=1,15 к расх.; ЗПМ=1,15; ТЗ=1,15; ТЗМ=1,15 | [22 empty] | Производство работ осуществляется на территории действующего предприятия с наличием в зоне производства работ одного или нескольких из следующих факторов: - разветвленной сети транспортных и инженерных коммуникаций; - стесненных условий для складирования материалов; - действующего технологического оборудования; - движения технологического транспорта ОЗП=1,15; ЭМ=1,15 к расх.; ЗПМ=1,15; ТЗ=1,15; ТЗМ=1,15
| 1 | ИНДЕКС К ПОЗИЦИИ: СМР. Прочие объекты (47), ТЕР, 1 кв 2025 (СМР), ОЗП=22,53; ЭМ=11,42; ЗПМ=22,53; МАТ=8,56 | [23 empty] | ИНДЕКС К ПОЗИЦИИ: СМР. Прочие объекты (47), ТЕР, 1 кв 2025 (СМР), ОЗП=22,53; ЭМ=11,42; ЗПМ=22,53; МАТ=8,56
|  |  | Накладные расходы 121% ФОТ (от 4 267) | З/пМех 10: 5163
|  |  | Сметная прибыль 72% ФОТ (от 4 267) | З/пМех 10: 3072
191 О | ТЦ_65.1.01.00_78_7802532267_24.04.2024_02 | Водомерный узел В1.1, на хоз-питьевом водопроводе Ø63 мм, со счётчиком Ø50 мм с импульсным выходом, с обводной линией и задвижками |  | 4: компл.; 5: 1; 6: 5 628,34 32709,49/ИндО223*ТиЗСРО; З/пМех 14: 0; З/пМех 15: 0; З/пМех 16: 0; З/пМех 17: 0 | [5 empty] | Водомерный узел В1.1, на хоз-питьевом водопроводе Ø63 мм, со счётчиком Ø50 мм с импульсным выходом, с обводной линией и задвижками
|  | Цена ПЗ=32709,49/ИндО223*ТиЗСРО | [24 empty] | Цена ПЗ=32709,49/ИндО223*ТиЗСРО
| 2 | ИНДЕКС К ПОЗИЦИИ: Оборудование. Транспорт 1 кв 2025 (ОБ), МАТ=0 | [23 empty] | ИНДЕКС К ПОЗИЦИИ: Оборудование. Транспорт 1 кв 2025 (ОБ), МАТ=0
192 | ТЕР16-04-002-06 Приказ Администрации ЛО от 20.10.15 №28 | Прокладка трубопроводов водоснабжения из напорных полиэтиленовых труб наружным диаметром: 63 мм |  | 100 м трубопровода | 0.3 | 4825.99 | 2934.35 | 1810.5 | 379.7 | 26244 | 19833 | 6203 | 2566 | 162.748 | 48.82 | 15.479 | 4.64 | [5 empty] | Прокладка трубопроводов водоснабжения из напорных полиэтиленовых труб наружным диаметром: 63 мм
|  | 4 207,10 = 7 712,98 - 94,6 x 37,06 | [21 empty] | 4 207,10 = 7 712,98 - 94,6 x 37,06
| Приказ от 30.01.2024 № 55/пр прил.5 табл.1 п.2 | Производство работ осуществляется на территории действующего предприятия с наличием в зоне производства работ одного или нескольких из следующих факторов: - разветвленной сети транспортных и инженерных коммуникаций; - стесненных условий для складирования материалов; - действующего технологического оборудования; - движения технологического транспорта ОЗП=1,15; ЭМ=1,15 к расх.; ЗПМ=1,15; ТЗ=1,15; ТЗМ=1,15 | [22 empty] | Производство работ осуществляется на территории действующего предприятия с наличием в зоне производства работ одного или нескольких из следующих факторов: - разветвленной сети транспортных и инженерных коммуникаций; - стесненных условий для складирования материалов; - действующего технологического оборудования; - движения технологического транспорта ОЗП=1,15; ЭМ=1,15 к расх.; ЗПМ=1,15; ТЗ=1,15; ТЗМ=1,15
| 1 | ИНДЕКС К ПОЗИЦИИ: СМР. Прочие объекты (47), ТЕР, 1 кв 2025 (СМР), ОЗП=22,53; ЭМ=11,42; ЗПМ=22,53; МАТ=8,56 | [23 empty] | ИНДЕКС К ПОЗИЦИИ: СМР. Прочие объекты (47), ТЕР, 1 кв 2025 (СМР), ОЗП=22,53; ЭМ=11,42; ЗПМ=22,53; МАТ=8,56
|  |  | Накладные расходы 121% ФОТ (от 22 399) | З/пМех 10: 27103
|  |  | Сметная прибыль 72% ФОТ (от 22 399) | З/пМех 10: 16127
193 | ТЦ_01.3.00.00_77_7730041771_16.04.2024_02 Аналог ТССЦ-507-3645 53,31/52,2=2% | Труба PP-RСT для холодной воды S5(SDR11) PN10 63×5,8 |  | 4: м; 5: 30; 6: 36,34 305,00/ИндМ223*1,02; З/пМех 10: 9332; З/пМех 14: 0; З/пМех 15: 0; З/пМех 16: 0; З/пМех 17: 0 | [5 empty] | Труба PP-RСT для холодной воды S5(SDR11) PN10 63×5,8
|  | Цена МАТ=305,00/ИндМ223*1,02 | [24 empty] | Цена МАТ=305,00/ИндМ223*1,02
| 1 | ИНДЕКС К ПОЗИЦИИ: СМР. Прочие объекты (47), ТЕР, 1 кв 2025 (СМР), ОЗП=22,53; ЭМ=11,42; ЗПМ=22,53; МАТ=8,56 | [23 empty] | ИНДЕКС К ПОЗИЦИИ: СМР. Прочие объекты (47), ТЕР, 1 кв 2025 (СМР), ОЗП=22,53; ЭМ=11,42; ЗПМ=22,53; МАТ=8,56
194 | ТЦ_18.1.10.01_77_7736192449_16.04.2024_02 Аналог ТССЦ-302-1532 337,94/331,03=2% | Вентиль запорный для труб PP-RСT Ø63 |  | 4: шт.; 5: 1; 6: 180,30 1513,08/ИндМ223*1,02; З/пМех 10: 1543; З/пМех 14: 0; З/пМех 15: 0; З/пМех 16: 0; З/пМех 17: 0 | [5 empty] | Вентиль запорный для труб PP-RСT Ø63
|  | Цена МАТ=1513,08/ИндМ223*1,02 | [24 empty] | Цена МАТ=1513,08/ИндМ223*1,02
| 1 | ИНДЕКС К ПОЗИЦИИ: СМР. Прочие объекты (47), ТЕР, 1 кв 2025 (СМР), ОЗП=22,53; ЭМ=11,42; ЗПМ=22,53; МАТ=8,56 | [23 empty] | ИНДЕКС К ПОЗИЦИИ: СМР. Прочие объекты (47), ТЕР, 1 кв 2025 (СМР), ОЗП=22,53; ЭМ=11,42; ЗПМ=22,53; МАТ=8,56
195 | ТЕР16-04-002-05 Приказ Администрации ЛО от 20.10.15 №28 | Прокладка трубопроводов водоснабжения из напорных полиэтиленовых труб наружным диаметром: 50 мм |  | 100 м трубопровода | 0.1 | 4947.55 | 3059.67 | 1810.5 | 379.7 | 9027 | 6893 | 2068 | 855 | 162.748 | 16.27 | 15.479 | 1.55 | [5 empty] | Прокладка трубопроводов водоснабжения из напорных полиэтиленовых труб наружным диаметром: 50 мм
|  | 4 312,31 = 6 512,71 - 94,6 x 23,26 | [21 empty] | 4 312,31 = 6 512,71 - 94,6 x 23,26
| Приказ от 30.01.2024 № 55/пр прил.5 табл.1 п.2 | Производство работ осуществляется на территории действующего предприятия с наличием в зоне производства работ одного или нескольких из следующих факторов: - разветвленной сети транспортных и инженерных коммуникаций; - стесненных условий для складирования материалов; - действующего технологического оборудования; - движения технологического транспорта ОЗП=1,15; ЭМ=1,15 к расх.; ЗПМ=1,15; ТЗ=1,15; ТЗМ=1,15 | [22 empty] | Производство работ осуществляется на территории действующего предприятия с наличием в зоне производства работ одного или нескольких из следующих факторов: - разветвленной сети транспортных и инженерных коммуникаций; - стесненных условий для складирования материалов; - действующего технологического оборудования; - движения технологического транспорта ОЗП=1,15; ЭМ=1,15 к расх.; ЗПМ=1,15; ТЗ=1,15; ТЗМ=1,15
| 1 | ИНДЕКС К ПОЗИЦИИ: СМР. Прочие объекты (47), ТЕР, 1 кв 2025 (СМР), ОЗП=22,53; ЭМ=11,42; ЗПМ=22,53; МАТ=8,56 | [23 empty] | ИНДЕКС К ПОЗИЦИИ: СМР. Прочие объекты (47), ТЕР, 1 кв 2025 (СМР), ОЗП=22,53; ЭМ=11,42; ЗПМ=22,53; МАТ=8,56
|  |  | Накладные расходы 121% ФОТ (от 7 748) | З/пМех 10: 9375
|  |  | Сметная прибыль 72% ФОТ (от 7 748) | З/пМех 10: 5579
196 | ТЦ_01.3.00.00_77_7730041771_16.04.2024_02 Аналог ТССЦ-507-3644 33,53/32,83=2% | Труба PP-RСT для холодной воды S5(SDR11) PN10 50×4,6 |  | 4: м; 5: 10; 6: 19,96 167,50/ИндМ223*1,02; З/пМех 10: 1709; З/пМех 14: 0; З/пМех 15: 0; З/пМех 16: 0; З/пМех 17: 0 | [5 empty] | Труба PP-RСT для холодной воды S5(SDR11) PN10 50×4,6
|  | Цена МАТ=167,50/ИндМ223*1,02 | [24 empty] | Цена МАТ=167,50/ИндМ223*1,02
| 1 | ИНДЕКС К ПОЗИЦИИ: СМР. Прочие объекты (47), ТЕР, 1 кв 2025 (СМР), ОЗП=22,53; ЭМ=11,42; ЗПМ=22,53; МАТ=8,56 | [23 empty] | ИНДЕКС К ПОЗИЦИИ: СМР. Прочие объекты (47), ТЕР, 1 кв 2025 (СМР), ОЗП=22,53; ЭМ=11,42; ЗПМ=22,53; МАТ=8,56
197 | ТЦ_18.1.10.01_74_744811917590_16.04.2024_02 Аналог ТССЦ-302-1532 337,94/331,03=2% | Вентиль запорный для труб PP-RСT Ø50 |  | 4: шт.; 5: 1; 6: 83,91 704,17/ИндМ223*1,02; З/пМех 10: 718; З/пМех 14: 0; З/пМех 15: 0; З/пМех 16: 0; З/пМех 17: 0 | [5 empty] | Вентиль запорный для труб PP-RСT Ø50
|  | Цена МАТ=704,17/ИндМ223*1,02 | [24 empty] | Цена МАТ=704,17/ИндМ223*1,02
| 1 | ИНДЕКС К ПОЗИЦИИ: СМР. Прочие объекты (47), ТЕР, 1 кв 2025 (СМР), ОЗП=22,53; ЭМ=11,42; ЗПМ=22,53; МАТ=8,56 | [23 empty] | ИНДЕКС К ПОЗИЦИИ: СМР. Прочие объекты (47), ТЕР, 1 кв 2025 (СМР), ОЗП=22,53; ЭМ=11,42; ЗПМ=22,53; МАТ=8,56
198 | ТЕР16-04-002-04 Приказ Администрации ЛО от 20.10.15 №28 | Прокладка трубопроводов водоснабжения из напорных полиэтиленовых труб наружным диаметром: 40 мм |  | 100 м трубопровода | 0.2 | 4411.87 | 3511.09 | 815.55 | 166.44 | 17830 | 15821 | 1863 | 750 | 186.76 | 37.35 | 6.785 | 1.36 | [5 empty] | Прокладка трубопроводов водоснабжения из напорных полиэтиленовых труб наружным диаметром: 40 мм
|  | 3 847,53 = 5 873,32 - 93,7 x 21,62 | [21 empty] | 3 847,53 = 5 873,32 - 93,7 x 21,62
| Приказ от 30.01.2024 № 55/пр прил.5 табл.1 п.2 | Производство работ осуществляется на территории действующего предприятия с наличием в зоне производства работ одного или нескольких из следующих факторов: - разветвленной сети транспортных и инженерных коммуникаций; - стесненных условий для складирования материалов; - действующего технологического оборудования; - движения технологического транспорта ОЗП=1,15; ЭМ=1,15 к расх.; ЗПМ=1,15; ТЗ=1,15; ТЗМ=1,15 | [22 empty] | Производство работ осуществляется на территории действующего предприятия с наличием в зоне производства работ одного или нескольких из следующих факторов: - разветвленной сети транспортных и инженерных коммуникаций; - стесненных условий для складирования материалов; - действующего технологического оборудования; - движения технологического транспорта ОЗП=1,15; ЭМ=1,15 к расх.; ЗПМ=1,15; ТЗ=1,15; ТЗМ=1,15
| 1 | ИНДЕКС К ПОЗИЦИИ: СМР. Прочие объекты (47), ТЕР, 1 кв 2025 (СМР), ОЗП=22,53; ЭМ=11,42; ЗПМ=22,53; МАТ=8,56 | [23 empty] | ИНДЕКС К ПОЗИЦИИ: СМР. Прочие объекты (47), ТЕР, 1 кв 2025 (СМР), ОЗП=22,53; ЭМ=11,42; ЗПМ=22,53; МАТ=8,56
|  |  | Накладные расходы 121% ФОТ (от 16 571) | З/пМех 10: 20051
|  |  | Сметная прибыль 72% ФОТ (от 16 571) | З/пМех 10: 11931
199 | ТЦ_01.3.00.00_77_7730041771_16.04.2024_02 Аналог ТССЦ-507-3643 21,62/21.18=2% | Труба PP-RСT для холодной воды S5(SDR11) PN10 40×3,7 |  | 4: м; 5: 20; 6: 14,80 124,17/ИндМ223*1,02; З/пМех 10: 2534; З/пМех 14: 0; З/пМех 15: 0; З/пМех 16: 0; З/пМех 17: 0 | [5 empty] | Труба PP-RСT для холодной воды S5(SDR11) PN10 40×3,7
|  | Цена МАТ=124,17/ИндМ223*1,02 | [24 empty] | Цена МАТ=124,17/ИндМ223*1,02
| 1 | ИНДЕКС К ПОЗИЦИИ: СМР. Прочие объекты (47), ТЕР, 1 кв 2025 (СМР), ОЗП=22,53; ЭМ=11,42; ЗПМ=22,53; МАТ=8,56 | [23 empty] | ИНДЕКС К ПОЗИЦИИ: СМР. Прочие объекты (47), ТЕР, 1 кв 2025 (СМР), ОЗП=22,53; ЭМ=11,42; ЗПМ=22,53; МАТ=8,56
200 | ТЦ_18.1.10.01_77_7719889889_16.04.2024_02 Аналог ТССЦ-302-1531 281,86/276,12=2% | Вентиль запорный для труб PP-RСT Ø40 |  | 4: шт.; 5: 3; 6: 73,18 614,17/ИндМ223*1,02; З/пМех 10: 1879; З/пМех 14: 0; З/пМех 15: 0; З/пМех 16: 0; З/пМех 17: 0 | [5 empty] | Вентиль запорный для труб PP-RСT Ø40
|  | Цена МАТ=614,17/ИндМ223*1,02 | [24 empty] | Цена МАТ=614,17/ИндМ223*1,02
| 1 | ИНДЕКС К ПОЗИЦИИ: СМР. Прочие объекты (47), ТЕР, 1 кв 2025 (СМР), ОЗП=22,53; ЭМ=11,42; ЗПМ=22,53; МАТ=8,56 | [23 empty] | ИНДЕКС К ПОЗИЦИИ: СМР. Прочие объекты (47), ТЕР, 1 кв 2025 (СМР), ОЗП=22,53; ЭМ=11,42; ЗПМ=22,53; МАТ=8,56
201 | ТЕР16-04-002-03 Приказ Администрации ЛО от 20.10.15 №28 | Прокладка трубопроводов водоснабжения из напорных полиэтиленовых труб наружным диаметром: 32 мм |  | 100 м трубопровода | 0.47 | 3327.55 | 2633.32 | 648.52 | 133.15 | 31549 | 27884 | 3481 | 1410 | 140.07 | 65.83 | 5.428 | 2.55 | [5 empty] | Прокладка трубопроводов водоснабжения из напорных полиэтиленовых труб наружным диаметром: 32 мм
|  | 2 899,48 = 4 199,55 - 93,8 x 13,86 | [21 empty] | 2 899,48 = 4 199,55 - 93,8 x 13,86
| Приказ от 30.01.2024 № 55/пр прил.5 табл.1 п.2 | Производство работ осуществляется на территории действующего предприятия с наличием в зоне производства работ одного или нескольких из следующих факторов: - разветвленной сети транспортных и инженерных коммуникаций; - стесненных условий для складирования материалов; - действующего технологического оборудования; - движения технологического транспорта ОЗП=1,15; ЭМ=1,15 к расх.; ЗПМ=1,15; ТЗ=1,15; ТЗМ=1,15 | [22 empty] | Производство работ осуществляется на территории действующего предприятия с наличием в зоне производства работ одного или нескольких из следующих факторов: - разветвленной сети транспортных и инженерных коммуникаций; - стесненных условий для складирования материалов; - действующего технологического оборудования; - движения технологического транспорта ОЗП=1,15; ЭМ=1,15 к расх.; ЗПМ=1,15; ТЗ=1,15; ТЗМ=1,15
| 1 | ИНДЕКС К ПОЗИЦИИ: СМР. Прочие объекты (47), ТЕР, 1 кв 2025 (СМР), ОЗП=22,53; ЭМ=11,42; ЗПМ=22,53; МАТ=8,56 | [23 empty] | ИНДЕКС К ПОЗИЦИИ: СМР. Прочие объекты (47), ТЕР, 1 кв 2025 (СМР), ОЗП=22,53; ЭМ=11,42; ЗПМ=22,53; МАТ=8,56
|  |  | Накладные расходы 121% ФОТ (от 29 294) | З/пМех 10: 35446
|  |  | Сметная прибыль 72% ФОТ (от 29 294) | З/пМех 10: 21092
202 | ТЦ_01.3.00.00_77_7717732138_16.04.2024_02 Аналог ТССЦ-507-3642 13,86/13.57=2% | Труба PP-RСT для холодной воды S5(SDR11) PN10 32×2,9 |  | 4: м; 5: 47; 6: 9,03 75,82/ИндМ223*1,02; З/пМех 10: 3633; З/пМех 14: 0; З/пМех 15: 0; З/пМех 16: 0; З/пМех 17: 0 | [5 empty] | Труба PP-RСT для холодной воды S5(SDR11) PN10 32×2,9
|  | Цена МАТ=75,82/ИндМ223*1,02 | [24 empty] | Цена МАТ=75,82/ИндМ223*1,02
| 1 | ИНДЕКС К ПОЗИЦИИ: СМР. Прочие объекты (47), ТЕР, 1 кв 2025 (СМР), ОЗП=22,53; ЭМ=11,42; ЗПМ=22,53; МАТ=8,56 | [23 empty] | ИНДЕКС К ПОЗИЦИИ: СМР. Прочие объекты (47), ТЕР, 1 кв 2025 (СМР), ОЗП=22,53; ЭМ=11,42; ЗПМ=22,53; МАТ=8,56
203 | ТЦ_18.1.10.01_77_7719889889_16.04.2024_02 Аналог ТССЦ-302-1530 249,36/244,33=2% | Вентиль запорный для труб PP-RСT Ø32 |  | 4: шт.; 5: 2; 6: 58,59 491,67/ИндМ223*1,02; З/пМех 10: 1003; З/пМех 14: 0; З/пМех 15: 0; З/пМех 16: 0; З/пМех 17: 0 | [5 empty] | Вентиль запорный для труб PP-RСT Ø32
|  | Цена МАТ=491,67/ИндМ223*1,02 | [24 empty] | Цена МАТ=491,67/ИндМ223*1,02
| 1 | ИНДЕКС К ПОЗИЦИИ: СМР. Прочие объекты (47), ТЕР, 1 кв 2025 (СМР), ОЗП=22,53; ЭМ=11,42; ЗПМ=22,53; МАТ=8,56 | [23 empty] | ИНДЕКС К ПОЗИЦИИ: СМР. Прочие объекты (47), ТЕР, 1 кв 2025 (СМР), ОЗП=22,53; ЭМ=11,42; ЗПМ=22,53; МАТ=8,56
204 | ТЕР16-04-002-02 Приказ Администрации ЛО от 20.10.15 №28 | Прокладка трубопроводов водоснабжения из напорных полиэтиленовых труб наружным диаметром: 25 мм |  | 100 м трубопровода | 0.55 | 4391.47 | 3235.21 | 1104.62 | 231.32 | 47270 | 40089 | 6938 | 2866 | 172.086 | 94.65 | 9.43 | 5.19 | [5 empty] | Прокладка трубопроводов водоснабжения из напорных полиэтиленовых труб наружным диаметром: 25 мм
|  | 3 825,40 = 4 139,12 - 9,29 x 33,77 | [21 empty] | 3 825,40 = 4 139,12 - 9,29 x 33,77
| Приказ от 30.01.2024 № 55/пр прил.5 табл.1 п.2 | Производство работ осуществляется на территории действующего предприятия с наличием в зоне производства работ одного или нескольких из следующих факторов: - разветвленной сети транспортных и инженерных коммуникаций; - стесненных условий для складирования материалов; - действующего технологического оборудования; - движения технологического транспорта ОЗП=1,15; ЭМ=1,15 к расх.; ЗПМ=1,15; ТЗ=1,15; ТЗМ=1,15 | [22 empty] | Производство работ осуществляется на территории действующего предприятия с наличием в зоне производства работ одного или нескольких из следующих факторов: - разветвленной сети транспортных и инженерных коммуникаций; - стесненных условий для складирования материалов; - действующего технологического оборудования; - движения технологического транспорта ОЗП=1,15; ЭМ=1,15 к расх.; ЗПМ=1,15; ТЗ=1,15; ТЗМ=1,15
| 1 | ИНДЕКС К ПОЗИЦИИ: СМР. Прочие объекты (47), ТЕР, 1 кв 2025 (СМР), ОЗП=22,53; ЭМ=11,42; ЗПМ=22,53; МАТ=8,56 | [23 empty] | ИНДЕКС К ПОЗИЦИИ: СМР. Прочие объекты (47), ТЕР, 1 кв 2025 (СМР), ОЗП=22,53; ЭМ=11,42; ЗПМ=22,53; МАТ=8,56
|  |  | Накладные расходы 121% ФОТ (от 42 955) | З/пМех 10: 51976
|  |  | Сметная прибыль 72% ФОТ (от 42 955) | З/пМех 10: 30928
205 | ТЦ_01.3.00.00_78_7804526950_16.04.2024_02 Аналог ТССЦ-507-3642 13,86/13.57=2% | Труба PP-RСT для холодной воды S5(SDR11) PN10 25×2,3 |  | 4: м; 5: 55; 6: 4,57 38,34/ИндМ223*1,02; З/пМех 10: 2152; З/пМех 14: 0; З/пМех 15: 0; З/пМех 16: 0; З/пМех 17: 0 | [5 empty] | Труба PP-RСT для холодной воды S5(SDR11) PN10 25×2,3
|  | Цена МАТ=38,34/ИндМ223*1,02 | [24 empty] | Цена МАТ=38,34/ИндМ223*1,02
| 1 | ИНДЕКС К ПОЗИЦИИ: СМР. Прочие объекты (47), ТЕР, 1 кв 2025 (СМР), ОЗП=22,53; ЭМ=11,42; ЗПМ=22,53; МАТ=8,56 | [23 empty] | ИНДЕКС К ПОЗИЦИИ: СМР. Прочие объекты (47), ТЕР, 1 кв 2025 (СМР), ОЗП=22,53; ЭМ=11,42; ЗПМ=22,53; МАТ=8,56
206 | ТЦ_18.1.10.01_77_7719889889_16.04.2024_02 Аналог ТССЦ-302-1529 209,46/205,25=2% | Вентиль запорный для труб PP-RСT Ø25 |  | 4: шт.; 5: 8; 6: 40,81 342,50/ИндМ223*1,02; З/пМех 10: 2795; З/пМех 14: 0; З/пМех 15: 0; З/пМех 16: 0; З/пМех 17: 0 | [5 empty] | Вентиль запорный для труб PP-RСT Ø25
|  | Цена МАТ=342,50/ИндМ223*1,02 | [24 empty] | Цена МАТ=342,50/ИндМ223*1,02
| 1 | ИНДЕКС К ПОЗИЦИИ: СМР. Прочие объекты (47), ТЕР, 1 кв 2025 (СМР), ОЗП=22,53; ЭМ=11,42; ЗПМ=22,53; МАТ=8,56 | [23 empty] | ИНДЕКС К ПОЗИЦИИ: СМР. Прочие объекты (47), ТЕР, 1 кв 2025 (СМР), ОЗП=22,53; ЭМ=11,42; ЗПМ=22,53; МАТ=8,56
207 | ТЕР16-04-002-01 Приказ Администрации ЛО от 20.10.15 №28 | Прокладка трубопроводов водоснабжения из напорных полиэтиленовых труб наружным диаметром: 20 мм |  | 100 м трубопровода | 0.26 | 5972.42 | 4112.99 | 1788.79 | 378.57 | 29562 | 24093 | 5311 | 2218 | 218.776 | 56.88 | 15.433 | 4.01 | [5 empty] | Прокладка трубопроводов водоснабжения из напорных полиэтиленовых труб наружным диаметром: 20 мм
|  | 5 202,62 = 5 412,63 - 8,99 x 23,36 | [21 empty] | 5 202,62 = 5 412,63 - 8,99 x 23,36
| Приказ от 30.01.2024 № 55/пр прил.5 табл.1 п.2 | Производство работ осуществляется на территории действующего предприятия с наличием в зоне производства работ одного или нескольких из следующих факторов: - разветвленной сети транспортных и инженерных коммуникаций; - стесненных условий для складирования материалов; - действующего технологического оборудования; - движения технологического транспорта ОЗП=1,15; ЭМ=1,15 к расх.; ЗПМ=1,15; ТЗ=1,15; ТЗМ=1,15 | [22 empty] | Производство работ осуществляется на территории действующего предприятия с наличием в зоне производства работ одного или нескольких из следующих факторов: - разветвленной сети транспортных и инженерных коммуникаций; - стесненных условий для складирования материалов; - действующего технологического оборудования; - движения технологического транспорта ОЗП=1,15; ЭМ=1,15 к расх.; ЗПМ=1,15; ТЗ=1,15; ТЗМ=1,15
| 1 | ИНДЕКС К ПОЗИЦИИ: СМР. Прочие объекты (47), ТЕР, 1 кв 2025 (СМР), ОЗП=22,53; ЭМ=11,42; ЗПМ=22,53; МАТ=8,56 | [23 empty] | ИНДЕКС К ПОЗИЦИИ: СМР. Прочие объекты (47), ТЕР, 1 кв 2025 (СМР), ОЗП=22,53; ЭМ=11,42; ЗПМ=22,53; МАТ=8,56
|  |  | Накладные расходы 121% ФОТ (от 26 311) | З/пМех 10: 31836
|  |  | Сметная прибыль 72% ФОТ (от 26 311) | З/пМех 10: 18944
208 | ТЦ_01.3.00.00_78_7810953727_16.04.2024_02 Аналог ТССЦ-507-3642 13,86/13.57=2% | Труба PP-RСT для холодной воды S5(SDR11) PN10 20×1,9 |  | 4: м; 5: 26; 6: 5,56 46,67/ИндМ223*1,02; З/пМех 10: 1237; З/пМех 14: 0; З/пМех 15: 0; З/пМех 16: 0; З/пМех 17: 0 | [5 empty] | Труба PP-RСT для холодной воды S5(SDR11) PN10 20×1,9
|  | Цена МАТ=46,67/ИндМ223*1,02 | [24 empty] | Цена МАТ=46,67/ИндМ223*1,02
| 1 | ИНДЕКС К ПОЗИЦИИ: СМР. Прочие объекты (47), ТЕР, 1 кв 2025 (СМР), ОЗП=22,53; ЭМ=11,42; ЗПМ=22,53; МАТ=8,56 | [23 empty] | ИНДЕКС К ПОЗИЦИИ: СМР. Прочие объекты (47), ТЕР, 1 кв 2025 (СМР), ОЗП=22,53; ЭМ=11,42; ЗПМ=22,53; МАТ=8,56
209 | ТЦ_18.1.10.01_77_7719889889_16.04.2024_02 Аналог ТССЦ-302-1528 184,05/180,37=2% | Вентиль запорный для труб PP-RСT Ø20 |  | 4: шт.; 5: 2; 6: 34,85 292,50/ИндМ223*1,02; З/пМех 10: 597; З/пМех 14: 0; З/пМех 15: 0; З/пМех 16: 0; З/пМех 17: 0 | [5 empty] | Вентиль запорный для труб PP-RСT Ø20
|  | Цена МАТ=292,50/ИндМ223*1,02 | [24 empty] | Цена МАТ=292,50/ИндМ223*1,02
| 1 | ИНДЕКС К ПОЗИЦИИ: СМР. Прочие объекты (47), ТЕР, 1 кв 2025 (СМР), ОЗП=22,53; ЭМ=11,42; ЗПМ=22,53; МАТ=8,56 | [23 empty] | ИНДЕКС К ПОЗИЦИИ: СМР. Прочие объекты (47), ТЕР, 1 кв 2025 (СМР), ОЗП=22,53; ЭМ=11,42; ЗПМ=22,53; МАТ=8,56
210 | ТЕР16-04-002-01 Приказ Администрации ЛО от 20.10.15 №28 | Прокладка трубопроводов водоснабжения из напорных полиэтиленовых труб наружным диаметром: 20 мм//д. 16мм (применит.) |  | 100 м трубопровода | 0.68 | 5972.42 | 4112.99 | 1788.79 | 378.57 | 77315 | 63013 | 13891 | 5800 | 218.776 | 148.77 | 15.433 | 10.49 | [5 empty] | Прокладка трубопроводов водоснабжения из напорных полиэтиленовых труб наружным диаметром: 20 мм//д. 16мм (применит.)
|  | 5 202,62 = 5 412,63 - 8,99 x 23,36 | [21 empty] | 5 202,62 = 5 412,63 - 8,99 x 23,36
| Приказ от 30.01.2024 № 55/пр прил.5 табл.1 п.2 | Производство работ осуществляется на территории действующего предприятия с наличием в зоне производства работ одного или нескольких из следующих факторов: - разветвленной сети транспортных и инженерных коммуникаций; - стесненных условий для складирования материалов; - действующего технологического оборудования; - движения технологического транспорта ОЗП=1,15; ЭМ=1,15 к расх.; ЗПМ=1,15; ТЗ=1,15; ТЗМ=1,15 | [22 empty] | Производство работ осуществляется на территории действующего предприятия с наличием в зоне производства работ одного или нескольких из следующих факторов: - разветвленной сети транспортных и инженерных коммуникаций; - стесненных условий для складирования материалов; - действующего технологического оборудования; - движения технологического транспорта ОЗП=1,15; ЭМ=1,15 к расх.; ЗПМ=1,15; ТЗ=1,15; ТЗМ=1,15
| 1 | ИНДЕКС К ПОЗИЦИИ: СМР. Прочие объекты (47), ТЕР, 1 кв 2025 (СМР), ОЗП=22,53; ЭМ=11,42; ЗПМ=22,53; МАТ=8,56 | [23 empty] | ИНДЕКС К ПОЗИЦИИ: СМР. Прочие объекты (47), ТЕР, 1 кв 2025 (СМР), ОЗП=22,53; ЭМ=11,42; ЗПМ=22,53; МАТ=8,56
|  |  | Накладные расходы 121% ФОТ (от 68 813) | З/пМех 10: 83264
|  |  | Сметная прибыль 72% ФОТ (от 68 813) | З/пМех 10: 49545
211 | ТЦ_01.3.00.00_78_7804526950_16.04.2024_02 Аналог ТССЦ-507-3642 13,86/13.57=2% | Труба PP-RСT для холодной воды S5(SDR11) PN10 16×1,8 |  | 4: м; 5: 68; 6: 3,40 28,51/ИндМ223*1,02; З/пМех 10: 1979; З/пМех 14: 0; З/пМех 15: 0; З/пМех 16: 0; З/пМех 17: 0 | [5 empty] | Труба PP-RСT для холодной воды S5(SDR11) PN10 16×1,8
|  | Цена МАТ=28,51/ИндМ223*1,02 | [24 empty] | Цена МАТ=28,51/ИндМ223*1,02
| 1 | ИНДЕКС К ПОЗИЦИИ: СМР. Прочие объекты (47), ТЕР, 1 кв 2025 (СМР), ОЗП=22,53; ЭМ=11,42; ЗПМ=22,53; МАТ=8,56 | [23 empty] | ИНДЕКС К ПОЗИЦИИ: СМР. Прочие объекты (47), ТЕР, 1 кв 2025 (СМР), ОЗП=22,53; ЭМ=11,42; ЗПМ=22,53; МАТ=8,56
212 | ТЦ_18.1.10.01_77_7719889889_16.04.2024_02 Аналог ТССЦ-302-1527 167,57/164,22=2% | Вентиль запорный для труб PP-RСT Ø16 |  | 4: шт.; 5: 70; 6: 34,85 292,50/ИндМ223*1,02; З/пМех 10: 20882; З/пМех 14: 0; З/пМех 15: 0; З/пМех 16: 0; З/пМех 17: 0 | [5 empty] | Вентиль запорный для труб PP-RСT Ø16
|  | Цена МАТ=292,50/ИндМ223*1,02 | [24 empty] | Цена МАТ=292,50/ИндМ223*1,02
| 1 | ИНДЕКС К ПОЗИЦИИ: СМР. Прочие объекты (47), ТЕР, 1 кв 2025 (СМР), ОЗП=22,53; ЭМ=11,42; ЗПМ=22,53; МАТ=8,56 | [23 empty] | ИНДЕКС К ПОЗИЦИИ: СМР. Прочие объекты (47), ТЕР, 1 кв 2025 (СМР), ОЗП=22,53; ЭМ=11,42; ЗПМ=22,53; МАТ=8,56
213 | ТЕР26-01-017-01 Приказ Администрации ЛО от 20.10.15 №28 | Изоляция трубопроводов диаметром 180 мм изделиями из вспененного каучука («Армофлекс»), вспененного полиэтилена («Термофлекс»): трубками |  | 10 м трубопровода | 18.2 | 541.96 | 76.11 | 35.45 |  | 105629 | 31207 | 7369 |  | 4.048 | 73.67 | 0 | 0 | [5 empty] | Изоляция трубопроводов диаметром 180 мм изделиями из вспененного каучука («Армофлекс»), вспененного полиэтилена («Термофлекс»): трубками
|  | 527,41 = 1 928,92 - 11 x 127,41 | [21 empty] | 527,41 = 1 928,92 - 11 x 127,41
| Приказ от 30.01.2024 № 55/пр прил.5 табл.1 п.2 | Производство работ осуществляется на территории действующего предприятия с наличием в зоне производства работ одного или нескольких из следующих факторов: - разветвленной сети транспортных и инженерных коммуникаций; - стесненных условий для складирования материалов; - действующего технологического оборудования; - движения технологического транспорта ОЗП=1,15; ЭМ=1,15 к расх.; ЗПМ=1,15; ТЗ=1,15; ТЗМ=1,15 | [22 empty] | Производство работ осуществляется на территории действующего предприятия с наличием в зоне производства работ одного или нескольких из следующих факторов: - разветвленной сети транспортных и инженерных коммуникаций; - стесненных условий для складирования материалов; - действующего технологического оборудования; - движения технологического транспорта ОЗП=1,15; ЭМ=1,15 к расх.; ЗПМ=1,15; ТЗ=1,15; ТЗМ=1,15
| 1 | ИНДЕКС К ПОЗИЦИИ: СМР. Прочие объекты (47), ТЕР, 1 кв 2025 (СМР), ОЗП=22,53; ЭМ=11,42; ЗПМ=22,53; МАТ=8,56 | [23 empty] | ИНДЕКС К ПОЗИЦИИ: СМР. Прочие объекты (47), ТЕР, 1 кв 2025 (СМР), ОЗП=22,53; ЭМ=11,42; ЗПМ=22,53; МАТ=8,56
|  |  | Накладные расходы 97% ФОТ (от 31 207) | З/пМех 10: 30271
|  |  | Сметная прибыль 55% ФОТ (от 31 207) | З/пМех 10: 17164
214 | ТЦ_12.2.07.00_78_7804526950_16.04.2024_02 Аналог ТССЦ-104-0859 307,90/301,78=2% | Трубная изоляция из вспененного полиэтилена толщиной 13 мм для трубы S5(SDR11) PN10 63×5,8 |  | 4: м; 5: 41.8; 6: 33,71 282,91/ИндМ223*1,02; З/пМех 10: 12062; З/пМех 14: 0; З/пМех 15: 0; З/пМех 16: 0; З/пМех 17: 0 | [5 empty] | Трубная изоляция из вспененного полиэтилена толщиной 13 мм для трубы S5(SDR11) PN10 63×5,8
|  | Цена МАТ=282,91/ИндМ223*1,02 | [24 empty] | Цена МАТ=282,91/ИндМ223*1,02
| 1 | ИНДЕКС К ПОЗИЦИИ: СМР. Прочие объекты (47), ТЕР, 1 кв 2025 (СМР), ОЗП=22,53; ЭМ=11,42; ЗПМ=22,53; МАТ=8,56 | [23 empty] | ИНДЕКС К ПОЗИЦИИ: СМР. Прочие объекты (47), ТЕР, 1 кв 2025 (СМР), ОЗП=22,53; ЭМ=11,42; ЗПМ=22,53; МАТ=8,56
215 | ТЦ_12.2.07.00_77_7730041771_16.04.2024_02 Аналог ТССЦ-104-0858 286,40/280,71=2% | Трубная изоляция из вспененного полиэтилена толщиной 13 мм для трубы S5(SDR11) PN10 50×4,6 |  | 4: м; 5: 11; 6: 19,96 167,50/ИндМ223*1,02; З/пМех 10: 1879; З/пМех 14: 0; З/пМех 15: 0; З/пМех 16: 0; З/пМех 17: 0 | [5 empty] | Трубная изоляция из вспененного полиэтилена толщиной 13 мм для трубы S5(SDR11) PN10 50×4,6
|  | Цена МАТ=167,50/ИндМ223*1,02 | [24 empty] | Цена МАТ=167,50/ИндМ223*1,02
| 1 | ИНДЕКС К ПОЗИЦИИ: СМР. Прочие объекты (47), ТЕР, 1 кв 2025 (СМР), ОЗП=22,53; ЭМ=11,42; ЗПМ=22,53; МАТ=8,56 | [23 empty] | ИНДЕКС К ПОЗИЦИИ: СМР. Прочие объекты (47), ТЕР, 1 кв 2025 (СМР), ОЗП=22,53; ЭМ=11,42; ЗПМ=22,53; МАТ=8,56
216 | ТЦ_12.2.07.00_77_7730041771_16.04.2024_02 Аналог ТССЦ-104-0856 229,30/224,64=2% | Трубная изоляция из вспененного полиэтилена толщиной 13 мм для трубы S5(SDR11) PN10 40×3,7 |  | 4: м; 5: 22; 6: 13,50 113,33/ИндМ223*1,02; З/пМех 10: 2542; З/пМех 14: 0; З/пМех 15: 0; З/пМех 16: 0; З/пМех 17: 0 | [5 empty] | Трубная изоляция из вспененного полиэтилена толщиной 13 мм для трубы S5(SDR11) PN10 40×3,7
|  | Цена МАТ=113,33/ИндМ223*1,02 | [24 empty] | Цена МАТ=113,33/ИндМ223*1,02
| 1 | ИНДЕКС К ПОЗИЦИИ: СМР. Прочие объекты (47), ТЕР, 1 кв 2025 (СМР), ОЗП=22,53; ЭМ=11,42; ЗПМ=22,53; МАТ=8,56 | [23 empty] | ИНДЕКС К ПОЗИЦИИ: СМР. Прочие объекты (47), ТЕР, 1 кв 2025 (СМР), ОЗП=22,53; ЭМ=11,42; ЗПМ=22,53; МАТ=8,56
217 | ТЦ_12.2.07.00_77_7730041771_16.04.2024_02 Аналог ТССЦ-104-0855 203,60/199,56=2% | Трубная изоляция из вспененного полиэтилена толщиной 13 мм для трубы S5(SDR11) PN10 32×2,9 |  | 4: м; 5: 51.7; 6: 7,44 62,45/ИндМ223*1,02; З/пМех 10: 3293; З/пМех 14: 0; З/пМех 15: 0; З/пМех 16: 0; З/пМех 17: 0 | [5 empty] | Трубная изоляция из вспененного полиэтилена толщиной 13 мм для трубы S5(SDR11) PN10 32×2,9
|  | Цена МАТ=62,45/ИндМ223*1,02 | [24 empty] | Цена МАТ=62,45/ИндМ223*1,02
| 1 | ИНДЕКС К ПОЗИЦИИ: СМР. Прочие объекты (47), ТЕР, 1 кв 2025 (СМР), ОЗП=22,53; ЭМ=11,42; ЗПМ=22,53; МАТ=8,56 | [23 empty] | ИНДЕКС К ПОЗИЦИИ: СМР. Прочие объекты (47), ТЕР, 1 кв 2025 (СМР), ОЗП=22,53; ЭМ=11,42; ЗПМ=22,53; МАТ=8,56
218 | ТЦ_12.2.07.00_77_7730041771_16.04.2024_02 Аналог ТССЦ-104-0853 151,10/148,10=2% | Трубная изоляция из вспененного полиэтилена толщиной 13 мм для трубы S5(SDR11) PN10 25×2,3 |  | 4: м; 5: 60.5; 6: 5,66 47,50/ИндМ223*1,02; З/пМех 10: 2931; З/пМех 14: 0; З/пМех 15: 0; З/пМех 16: 0; З/пМех 17: 0 | [5 empty] | Трубная изоляция из вспененного полиэтилена толщиной 13 мм для трубы S5(SDR11) PN10 25×2,3
|  | Цена МАТ=47,50/ИндМ223*1,02 | [24 empty] | Цена МАТ=47,50/ИндМ223*1,02
| 1 | ИНДЕКС К ПОЗИЦИИ: СМР. Прочие объекты (47), ТЕР, 1 кв 2025 (СМР), ОЗП=22,53; ЭМ=11,42; ЗПМ=22,53; МАТ=8,56 | [23 empty] | ИНДЕКС К ПОЗИЦИИ: СМР. Прочие объекты (47), ТЕР, 1 кв 2025 (СМР), ОЗП=22,53; ЭМ=11,42; ЗПМ=22,53; МАТ=8,56
219 | ТЦ_12.2.07.00_77_7730041771_16.04.2024_02 Аналог ТССЦ-104-0852 136,30/133,6 | Трубная изоляция из вспененного полиэтилена толщиной 13 мм для трубы S5(SDR11) PN10 20×1,9 |  | 4: м; 5: 5.5; 6: 3,48 29,17/ИндМ223*1,02; З/пМех 10: 164; З/пМех 14: 0; З/пМех 15: 0; З/пМех 16: 0; З/пМех 17: 0 | [5 empty] | Трубная изоляция из вспененного полиэтилена толщиной 13 мм для трубы S5(SDR11) PN10 20×1,9
|  | Цена МАТ=29,17/ИндМ223*1,02 | [24 empty] | Цена МАТ=29,17/ИндМ223*1,02
| 1 | ИНДЕКС К ПОЗИЦИИ: СМР. Прочие объекты (47), ТЕР, 1 кв 2025 (СМР), ОЗП=22,53; ЭМ=11,42; ЗПМ=22,53; МАТ=8,56 | [23 empty] | ИНДЕКС К ПОЗИЦИИ: СМР. Прочие объекты (47), ТЕР, 1 кв 2025 (СМР), ОЗП=22,53; ЭМ=11,42; ЗПМ=22,53; МАТ=8,56
220 | ТЦ_12.2.07.00_77_7730041771_16.04.2024_02 Аналог ТССЦ-104-0851 125,40/122,91=2% | Трубная изоляция из вспененного полиэтилена толщиной 13 мм для трубы S5(SDR11) PN10 16×1,8 |  | 4: м; 5: 7.7; 6: 3,48 29,17/ИндМ223*1,02; З/пМех 10: 229; З/пМех 14: 0; З/пМех 15: 0; З/пМех 16: 0; З/пМех 17: 0 | [5 empty] | Трубная изоляция из вспененного полиэтилена толщиной 13 мм для трубы S5(SDR11) PN10 16×1,8
|  | Цена МАТ=29,17/ИндМ223*1,02 | [24 empty] | Цена МАТ=29,17/ИндМ223*1,02
| 1 | ИНДЕКС К ПОЗИЦИИ: СМР. Прочие объекты (47), ТЕР, 1 кв 2025 (СМР), ОЗП=22,53; ЭМ=11,42; ЗПМ=22,53; МАТ=8,56 | [23 empty] | ИНДЕКС К ПОЗИЦИИ: СМР. Прочие объекты (47), ТЕР, 1 кв 2025 (СМР), ОЗП=22,53; ЭМ=11,42; ЗПМ=22,53; МАТ=8,56
221 | ТЕР16-07-001-02 Приказ Администрации ЛО от 20.10.15 №28 | Установка кранов поливочных диаметром: 25 мм//Ду15мм (применит.) |  | 1 кран | 2 | 35.15 | 6.29 |  |  | 778 | 283 |  |  | 0.345 | 0.69 | 0 | 0 | [5 empty] | Установка кранов поливочных диаметром: 25 мм//Ду15мм (применит.)
|  | 34,33 = 711,33 - 20 x 33,85 | [21 empty] | 34,33 = 711,33 - 20 x 33,85
| Приказ от 30.01.2024 № 55/пр прил.5 табл.1 п.2 | Производство работ осуществляется на территории действующего предприятия с наличием в зоне производства работ одного или нескольких из следующих факторов: - разветвленной сети транспортных и инженерных коммуникаций; - стесненных условий для складирования материалов; - действующего технологического оборудования; - движения технологического транспорта ОЗП=1,15; ЭМ=1,15 к расх.; ЗПМ=1,15; ТЗ=1,15; ТЗМ=1,15 | [22 empty] | Производство работ осуществляется на территории действующего предприятия с наличием в зоне производства работ одного или нескольких из следующих факторов: - разветвленной сети транспортных и инженерных коммуникаций; - стесненных условий для складирования материалов; - действующего технологического оборудования; - движения технологического транспорта ОЗП=1,15; ЭМ=1,15 к расх.; ЗПМ=1,15; ТЗ=1,15; ТЗМ=1,15
| 1 | ИНДЕКС К ПОЗИЦИИ: СМР. Прочие объекты (47), ТЕР, 1 кв 2025 (СМР), ОЗП=22,53; ЭМ=11,42; ЗПМ=22,53; МАТ=8,56 | [23 empty] | ИНДЕКС К ПОЗИЦИИ: СМР. Прочие объекты (47), ТЕР, 1 кв 2025 (СМР), ОЗП=22,53; ЭМ=11,42; ЗПМ=22,53; МАТ=8,56
|  |  | Накладные расходы 121% ФОТ (от 283) | З/пМех 10: 342
|  |  | Сметная прибыль 72% ФОТ (от 283) | З/пМех 10: 204
222 | ТЦ_18.1.10.08_50_7736192449_16.04.2024_02 Аналог ТССЦ-302-1491 38,26/37,5=2% | Кран водоразборный настенный КрН15 |  | 4: шт.; 5: 2; 6: 46,03 386,33/ИндМ223*1,02; З/пМех 10: 788; З/пМех 14: 0; З/пМех 15: 0; З/пМех 16: 0; З/пМех 17: 0 | [5 empty] | Кран водоразборный настенный КрН15
|  | Цена МАТ=386,33/ИндМ223*1,02 | [24 empty] | Цена МАТ=386,33/ИндМ223*1,02
| 1 | ИНДЕКС К ПОЗИЦИИ: СМР. Прочие объекты (47), ТЕР, 1 кв 2025 (СМР), ОЗП=22,53; ЭМ=11,42; ЗПМ=22,53; МАТ=8,56 | [23 empty] | ИНДЕКС К ПОЗИЦИИ: СМР. Прочие объекты (47), ТЕР, 1 кв 2025 (СМР), ОЗП=22,53; ЭМ=11,42; ЗПМ=22,53; МАТ=8,56
223 | ТЦ_01.7.19.08_77_9724081868_16.04.2024_02 Аналог ТССЦ-301-0044 9,54/9,25=2% | Рукав резиновый напорный с текстильным каркасом класс В (II) Ру 1,0МПа Ду 15мм длина 20м |  | 4: шт.; 5: 2; 6: 24,92 209,17/ИндМ223*1,02; З/пМех 10: 427; З/пМех 14: 0; З/пМех 15: 0; З/пМех 16: 0; З/пМех 17: 0 | [5 empty] | Рукав резиновый напорный с текстильным каркасом класс В (II) Ру 1,0МПа Ду 15мм длина 20м
|  | Цена МАТ=209,17/ИндМ223*1,02 | [24 empty] | Цена МАТ=209,17/ИндМ223*1,02
| 1 | ИНДЕКС К ПОЗИЦИИ: СМР. Прочие объекты (47), ТЕР, 1 кв 2025 (СМР), ОЗП=22,53; ЭМ=11,42; ЗПМ=22,53; МАТ=8,56 | [23 empty] | ИНДЕКС К ПОЗИЦИИ: СМР. Прочие объекты (47), ТЕР, 1 кв 2025 (СМР), ОЗП=22,53; ЭМ=11,42; ЗПМ=22,53; МАТ=8,56
224 | ТЕР16-05-001-01 Приказ Администрации ЛО от 20.10.15 №28 | Установка вентилей, задвижек, затворов, клапанов обратных, кранов проходных на трубопроводах из стальных труб диаметром: до 25 мм |  | 1 шт. | 1 | 42.03 | 29.07 | 4.73 |  | 779 | 655 | 54 |  | 1.6905 | 1.69 | 0 | 0 | [5 empty] | Установка вентилей, задвижек, затворов, клапанов обратных, кранов проходных на трубопроводах из стальных труб диаметром: до 25 мм
|  | 37,62 = 90,20 - 0,0011 x 21 509,51 - 2 x 14,46 | [21 empty] | 37,62 = 90,20 - 0,0011 x 21 509,51 - 2 x 14,46
| Приказ от 30.01.2024 № 55/пр прил.5 табл.1 п.2 | Производство работ осуществляется на территории действующего предприятия с наличием в зоне производства работ одного или нескольких из следующих факторов: - разветвленной сети транспортных и инженерных коммуникаций; - стесненных условий для складирования материалов; - действующего технологического оборудования; - движения технологического транспорта ОЗП=1,15; ЭМ=1,15 к расх.; ЗПМ=1,15; ТЗ=1,15; ТЗМ=1,15 | [22 empty] | Производство работ осуществляется на территории действующего предприятия с наличием в зоне производства работ одного или нескольких из следующих факторов: - разветвленной сети транспортных и инженерных коммуникаций; - стесненных условий для складирования материалов; - действующего технологического оборудования; - движения технологического транспорта ОЗП=1,15; ЭМ=1,15 к расх.; ЗПМ=1,15; ТЗ=1,15; ТЗМ=1,15
| 1 | ИНДЕКС К ПОЗИЦИИ: СМР. Прочие объекты (47), ТЕР, 1 кв 2025 (СМР), ОЗП=22,53; ЭМ=11,42; ЗПМ=22,53; МАТ=8,56 | [23 empty] | ИНДЕКС К ПОЗИЦИИ: СМР. Прочие объекты (47), ТЕР, 1 кв 2025 (СМР), ОЗП=22,53; ЭМ=11,42; ЗПМ=22,53; МАТ=8,56
|  |  | Накладные расходы 121% ФОТ (от 655) | З/пМех 10: 793
|  |  | Сметная прибыль 72% ФОТ (от 655) | З/пМех 10: 472
225 | ТЦ_18.1.04.07_77_7730041771_16.04.2024_02 Аналог ТССЦ-301-1486 43,40/42,54=2% | Автоматический клапан для выпуска воздуха с вентилем Ø15мм |  | 4: шт.; 5: 1; 6: 32,41 272,00/ИндМ223*1,02; З/пМех 10: 277; З/пМех 14: 0; З/пМех 15: 0; З/пМех 16: 0; З/пМех 17: 0 | [5 empty] | Автоматический клапан для выпуска воздуха с вентилем Ø15мм
|  | Цена МАТ=272,00/ИндМ223*1,02 | [24 empty] | Цена МАТ=272,00/ИндМ223*1,02
| 1 | ИНДЕКС К ПОЗИЦИИ: СМР. Прочие объекты (47), ТЕР, 1 кв 2025 (СМР), ОЗП=22,53; ЭМ=11,42; ЗПМ=22,53; МАТ=8,56 | [23 empty] | ИНДЕКС К ПОЗИЦИИ: СМР. Прочие объекты (47), ТЕР, 1 кв 2025 (СМР), ОЗП=22,53; ЭМ=11,42; ЗПМ=22,53; МАТ=8,56
226 | ТССЦ-301-5601 Приказ Администрации ЛО от 20.10.15 №28 | Хомут металлический с шурупом для крепления трубопроводов диаметром: 20-25 мм//15-19 |  | 4: 10 шт.; 5: 4.5; 6: 56; З/пМех 10: 2157; З/пМех 14: 0; З/пМех 15: 0; З/пМех 16: 0; З/пМех 17: 0 | [5 empty] | Хомут металлический с шурупом для крепления трубопроводов диаметром: 20-25 мм//15-19
| 1 | ИНДЕКС К ПОЗИЦИИ: СМР. Прочие объекты (47), ТЕР, 1 кв 2025 (СМР), ОЗП=22,53; ЭМ=11,42; ЗПМ=22,53; МАТ=8,56 | [23 empty] | ИНДЕКС К ПОЗИЦИИ: СМР. Прочие объекты (47), ТЕР, 1 кв 2025 (СМР), ОЗП=22,53; ЭМ=11,42; ЗПМ=22,53; МАТ=8,56
227 | ТССЦ-301-5601 Приказ Администрации ЛО от 20.10.15 №28 | Хомут металлический с шурупом для крепления трубопроводов диаметром: 20-25 мм//20-24 |  | 4: 10 шт.; 5: 1.8; 6: 56; З/пМех 10: 863; З/пМех 14: 0; З/пМех 15: 0; З/пМех 16: 0; З/пМех 17: 0 | [5 empty] | Хомут металлический с шурупом для крепления трубопроводов диаметром: 20-25 мм//20-24
| 1 | ИНДЕКС К ПОЗИЦИИ: СМР. Прочие объекты (47), ТЕР, 1 кв 2025 (СМР), ОЗП=22,53; ЭМ=11,42; ЗПМ=22,53; МАТ=8,56 | [23 empty] | ИНДЕКС К ПОЗИЦИИ: СМР. Прочие объекты (47), ТЕР, 1 кв 2025 (СМР), ОЗП=22,53; ЭМ=11,42; ЗПМ=22,53; МАТ=8,56
228 | ТССЦ-301-5602 Приказ Администрации ЛО от 20.10.15 №28 | Хомут металлический с шурупом для крепления трубопроводов диаметром: 25-30 мм |  | 4: 10 шт.; 5: 3.6; 6: 64.2; З/пМех 10: 1978; З/пМех 14: 0; З/пМех 15: 0; З/пМех 16: 0; З/пМех 17: 0 | [5 empty] | Хомут металлический с шурупом для крепления трубопроводов диаметром: 25-30 мм
| 1 | ИНДЕКС К ПОЗИЦИИ: СМР. Прочие объекты (47), ТЕР, 1 кв 2025 (СМР), ОЗП=22,53; ЭМ=11,42; ЗПМ=22,53; МАТ=8,56 | [23 empty] | ИНДЕКС К ПОЗИЦИИ: СМР. Прочие объекты (47), ТЕР, 1 кв 2025 (СМР), ОЗП=22,53; ЭМ=11,42; ЗПМ=22,53; МАТ=8,56
229 | ТССЦ-301-5604 Приказ Администрации ЛО от 20.10.15 №28 | Хомут металлический с шурупом для крепления трубопроводов диаметром: 40-46 мм//39-46 |  | 4: 10 шт.; 5: 0.8; 6: 61.7; З/пМех 10: 423; З/пМех 14: 0; З/пМех 15: 0; З/пМех 16: 0; З/пМех 17: 0 | [5 empty] | Хомут металлический с шурупом для крепления трубопроводов диаметром: 40-46 мм//39-46
| 1 | ИНДЕКС К ПОЗИЦИИ: СМР. Прочие объекты (47), ТЕР, 1 кв 2025 (СМР), ОЗП=22,53; ЭМ=11,42; ЗПМ=22,53; МАТ=8,56 | [23 empty] | ИНДЕКС К ПОЗИЦИИ: СМР. Прочие объекты (47), ТЕР, 1 кв 2025 (СМР), ОЗП=22,53; ЭМ=11,42; ЗПМ=22,53; МАТ=8,56
230 | ТССЦ-301-5605 Приказ Администрации ЛО от 20.10.15 №28 | Хомут металлический с шурупом для крепления трубопроводов диаметром: 48-53 мм//50-57 |  | 4: 10 шт.; 5: 0.8; 6: 70.2; З/пМех 10: 481; З/пМех 14: 0; З/пМех 15: 0; З/пМех 16: 0; З/пМех 17: 0 | [5 empty] | Хомут металлический с шурупом для крепления трубопроводов диаметром: 48-53 мм//50-57
| 1 | ИНДЕКС К ПОЗИЦИИ: СМР. Прочие объекты (47), ТЕР, 1 кв 2025 (СМР), ОЗП=22,53; ЭМ=11,42; ЗПМ=22,53; МАТ=8,56 | [23 empty] | ИНДЕКС К ПОЗИЦИИ: СМР. Прочие объекты (47), ТЕР, 1 кв 2025 (СМР), ОЗП=22,53; ЭМ=11,42; ЗПМ=22,53; МАТ=8,56
Итого прямые затраты по разделу в текущих ценах |  |  |  | З/пМех 10: 433030; Осн.З/п 11: 234013; Эк.Маш 12: 47384; З/пМех 13: 16490; З/пМех 15: 555.57; З/пМех 17: 29.84 | [11 empty] | Итого прямые затраты по разделу в текущих ценах
Накладные расходы |  |  |  | З/пМех 10: 295619 | [11 empty] | Накладные расходы
Сметная прибыль |  |  |  | З/пМех 10: 175057 | [11 empty] | Сметная прибыль
Итого по разделу 4 Хозяйственно-питьевой водопровод столовой "В1.1", (1632-2021-6.1-ВК.СО, л. 7-8) |  |  |  | З/пМех 10: 903706; З/пМех 15: 555.57; З/пМех 17: 29.84 | [11 empty] | Итого по разделу 4 Хозяйственно-питьевой водопровод столовой "В1.1", (1632-2021-6.1-ВК.СО, л. 7-8)
Раздел 5. Горячее водоснабжение столовой "Т3.1", (1632-2021-6.1-ВК.СО, л. 8-10) | [21 empty] | Раздел 5. Горячее водоснабжение столовой "Т3.1", (1632-2021-6.1-ВК.СО, л. 8-10)
231 | ТЕР16-06-001-01 Приказ Администрации ЛО от 20.10.15 №28 | Установка водомерных узлов, поставляемых на место монтажа собранными в блоки, с обводной линией диаметром ввода: до 65 мм, диаметром водомера до 40 мм |  | 1 узел | 1 | 219.32 | 188.3 | 18.04 | 1.13 | 4560 | 4242 | 206 | 25 | 10.948 | 10.95 | 0.046 | 0.05 | [5 empty] | Установка водомерных узлов, поставляемых на место монтажа собранными в блоки, с обводной линией диаметром ввода: до 65 мм, диаметром водомера до 40 мм
|  | 192,41 = 1 971,16 - 12 x 7,30 - 1 x 146,71 - 3 x 14,28 - 1 x 1 044,25 - 1 x 457,35 | [21 empty] | 192,41 = 1 971,16 - 12 x 7,30 - 1 x 146,71 - 3 x 14,28 - 1 x 1 044,25 - 1 x 457,35
| Приказ от 30.01.2024 № 55/пр прил.5 табл.1 п.2 | Производство работ осуществляется на территории действующего предприятия с наличием в зоне производства работ одного или нескольких из следующих факторов: - разветвленной сети транспортных и инженерных коммуникаций; - стесненных условий для складирования материалов; - действующего технологического оборудования; - движения технологического транспорта ОЗП=1,15; ЭМ=1,15 к расх.; ЗПМ=1,15; ТЗ=1,15; ТЗМ=1,15 | [22 empty] | Производство работ осуществляется на территории действующего предприятия с наличием в зоне производства работ одного или нескольких из следующих факторов: - разветвленной сети транспортных и инженерных коммуникаций; - стесненных условий для складирования материалов; - действующего технологического оборудования; - движения технологического транспорта ОЗП=1,15; ЭМ=1,15 к расх.; ЗПМ=1,15; ТЗ=1,15; ТЗМ=1,15
| 1 | ИНДЕКС К ПОЗИЦИИ: СМР. Прочие объекты (47), ТЕР, 1 кв 2025 (СМР), ОЗП=22,53; ЭМ=11,42; ЗПМ=22,53; МАТ=8,56 | [23 empty] | ИНДЕКС К ПОЗИЦИИ: СМР. Прочие объекты (47), ТЕР, 1 кв 2025 (СМР), ОЗП=22,53; ЭМ=11,42; ЗПМ=22,53; МАТ=8,56
|  |  | Накладные расходы 121% ФОТ (от 4 267) | З/пМех 10: 5163
|  |  | Сметная прибыль 72% ФОТ (от 4 267) | З/пМех 10: 3072
232 О | ТЦ_65.1.01.00_78_7802532267_24.04.2024_02 | Водомерный узел Т3.1, на трубопроводе Ø63 мм, со счётчиком Ø32 мм с импульсным выходом, с задвижками |  | 4: шт.; 5: 1; 6: 3 549,30 20626,98/ИндО223*ТиЗСРО; З/пМех 14: 0; З/пМех 15: 0; З/пМех 16: 0; З/пМех 17: 0 | [5 empty] | Водомерный узел Т3.1, на трубопроводе Ø63 мм, со счётчиком Ø32 мм с импульсным выходом, с задвижками
|  | Цена ПЗ=20626,98/ИндО223*ТиЗСРО | [24 empty] | Цена ПЗ=20626,98/ИндО223*ТиЗСРО
| 2 | ИНДЕКС К ПОЗИЦИИ: Оборудование. Транспорт 1 кв 2025 (ОБ), МАТ=0 | [23 empty] | ИНДЕКС К ПОЗИЦИИ: Оборудование. Транспорт 1 кв 2025 (ОБ), МАТ=0
233 | ТЕР17-01-002-01 Приказ Администрации ЛО от 20.10.15 №28 | Установка полотенцесушителей: из водогазопроводных труб |  | 10 шт. | 0.2 | 165.34 | 127.95 | 14.25 |  | 649 | 577 | 33 |  | 7.015 | 1.4 | 0 | 0 | [5 empty] | Установка полотенцесушителей: из водогазопроводных труб
|  | 146,79 = 577,19 - 10 x 43,04 | [21 empty] | 146,79 = 577,19 - 10 x 43,04
| Приказ от 30.01.2024 № 55/пр прил.5 табл.1 п.2 | Производство работ осуществляется на территории действующего предприятия с наличием в зоне производства работ одного или нескольких из следующих факторов: - разветвленной сети транспортных и инженерных коммуникаций; - стесненных условий для складирования материалов; - действующего технологического оборудования; - движения технологического транспорта ОЗП=1,15; ЭМ=1,15 к расх.; ЗПМ=1,15; ТЗ=1,15; ТЗМ=1,15 | [22 empty] | Производство работ осуществляется на территории действующего предприятия с наличием в зоне производства работ одного или нескольких из следующих факторов: - разветвленной сети транспортных и инженерных коммуникаций; - стесненных условий для складирования материалов; - действующего технологического оборудования; - движения технологического транспорта ОЗП=1,15; ЭМ=1,15 к расх.; ЗПМ=1,15; ТЗ=1,15; ТЗМ=1,15
| 1 | ИНДЕКС К ПОЗИЦИИ: СМР. Прочие объекты (47), ТЕР, 1 кв 2025 (СМР), ОЗП=22,53; ЭМ=11,42; ЗПМ=22,53; МАТ=8,56 | [23 empty] | ИНДЕКС К ПОЗИЦИИ: СМР. Прочие объекты (47), ТЕР, 1 кв 2025 (СМР), ОЗП=22,53; ЭМ=11,42; ЗПМ=22,53; МАТ=8,56
|  |  | Накладные расходы 121% ФОТ (от 577) | З/пМех 10: 698
|  |  | Сметная прибыль 72% ФОТ (от 577) | З/пМех 10: 415
234 | ТЦ_18.5.09.00_66_6679119085_16.04.2024_02 Аналог ТССЦ-301-5758 207,05/202.77=2% | Полотенцесушитель водяной M-обр AISI 25 500х500 |  | 4: шт.; 5: 2; 6: 219,25 1840,00/ИндМ223*1,02; З/пМех 10: 3754; З/пМех 14: 0; З/пМех 15: 0; З/пМех 16: 0; З/пМех 17: 0 | [5 empty] | Полотенцесушитель водяной M-обр AISI 25 500х500
|  | Цена МАТ=1840,00/ИндМ223*1,02 | [24 empty] | Цена МАТ=1840,00/ИндМ223*1,02
| 1 | ИНДЕКС К ПОЗИЦИИ: СМР. Прочие объекты (47), ТЕР, 1 кв 2025 (СМР), ОЗП=22,53; ЭМ=11,42; ЗПМ=22,53; МАТ=8,56 | [23 empty] | ИНДЕКС К ПОЗИЦИИ: СМР. Прочие объекты (47), ТЕР, 1 кв 2025 (СМР), ОЗП=22,53; ЭМ=11,42; ЗПМ=22,53; МАТ=8,56
235 | ТЕР16-04-002-06 Приказ Администрации ЛО от 20.10.15 №28 | Прокладка трубопроводов водоснабжения из напорных полиэтиленовых труб наружным диаметром: 63 мм |  | 100 м трубопровода | 0.33 | 4825.99 | 2934.35 | 1810.5 | 379.7 | 28869 | 21817 | 6823 | 2823 | 162.748 | 53.71 | 15.479 | 5.11 | [5 empty] | Прокладка трубопроводов водоснабжения из напорных полиэтиленовых труб наружным диаметром: 63 мм
|  | 4 207,10 = 7 712,98 - 94,6 x 37,06 | [21 empty] | 4 207,10 = 7 712,98 - 94,6 x 37,06
| Приказ от 30.01.2024 № 55/пр прил.5 табл.1 п.2 | Производство работ осуществляется на территории действующего предприятия с наличием в зоне производства работ одного или нескольких из следующих факторов: - разветвленной сети транспортных и инженерных коммуникаций; - стесненных условий для складирования материалов; - действующего технологического оборудования; - движения технологического транспорта ОЗП=1,15; ЭМ=1,15 к расх.; ЗПМ=1,15; ТЗ=1,15; ТЗМ=1,15 | [22 empty] | Производство работ осуществляется на территории действующего предприятия с наличием в зоне производства работ одного или нескольких из следующих факторов: - разветвленной сети транспортных и инженерных коммуникаций; - стесненных условий для складирования материалов; - действующего технологического оборудования; - движения технологического транспорта ОЗП=1,15; ЭМ=1,15 к расх.; ЗПМ=1,15; ТЗ=1,15; ТЗМ=1,15
| 1 | ИНДЕКС К ПОЗИЦИИ: СМР. Прочие объекты (47), ТЕР, 1 кв 2025 (СМР), ОЗП=22,53; ЭМ=11,42; ЗПМ=22,53; МАТ=8,56 | [23 empty] | ИНДЕКС К ПОЗИЦИИ: СМР. Прочие объекты (47), ТЕР, 1 кв 2025 (СМР), ОЗП=22,53; ЭМ=11,42; ЗПМ=22,53; МАТ=8,56
|  |  | Накладные расходы 121% ФОТ (от 24 640) | З/пМех 10: 29814
|  |  | Сметная прибыль 72% ФОТ (от 24 640) | З/пМех 10: 17741
236 | ТЦ_01.3.00.00_78_7804526950_16.04.2024_02 Аналог ТССЦ-507-3645 53,31/52.2=2% | Труба PP-RСT для горячей воды S2,5(SDR6) PN20 63×10,5 |  | 4: м; 5: 33; 6: 46,96 394,06/ИндМ223*1,02; З/пМех 10: 13265; З/пМех 14: 0; З/пМех 15: 0; З/пМех 16: 0; З/пМех 17: 0 | [5 empty] | Труба PP-RСT для горячей воды S2,5(SDR6) PN20 63×10,5
|  | Цена МАТ=394,06/ИндМ223*1,02 | [24 empty] | Цена МАТ=394,06/ИндМ223*1,02
| 1 | ИНДЕКС К ПОЗИЦИИ: СМР. Прочие объекты (47), ТЕР, 1 кв 2025 (СМР), ОЗП=22,53; ЭМ=11,42; ЗПМ=22,53; МАТ=8,56 | [23 empty] | ИНДЕКС К ПОЗИЦИИ: СМР. Прочие объекты (47), ТЕР, 1 кв 2025 (СМР), ОЗП=22,53; ЭМ=11,42; ЗПМ=22,53; МАТ=8,56
237 | ТЦ_18.1.10.01_77_7736192449_16.04.2024_02 Аналог ТССЦ-302-1532 337,94/331,03=2% | Вентиль запорный для труб PP-RСT Ø63 |  | 4: шт.; 5: 1; 6: 180,30 1513,08/ИндМ223*1,02; З/пМех 10: 1543; З/пМех 14: 0; З/пМех 15: 0; З/пМех 16: 0; З/пМех 17: 0 | [5 empty] | Вентиль запорный для труб PP-RСT Ø63
|  | Цена МАТ=1513,08/ИндМ223*1,02 | [24 empty] | Цена МАТ=1513,08/ИндМ223*1,02
| 1 | ИНДЕКС К ПОЗИЦИИ: СМР. Прочие объекты (47), ТЕР, 1 кв 2025 (СМР), ОЗП=22,53; ЭМ=11,42; ЗПМ=22,53; МАТ=8,56 | [23 empty] | ИНДЕКС К ПОЗИЦИИ: СМР. Прочие объекты (47), ТЕР, 1 кв 2025 (СМР), ОЗП=22,53; ЭМ=11,42; ЗПМ=22,53; МАТ=8,56
238 | ТЕР16-04-002-05 Приказ Администрации ЛО от 20.10.15 №28 | Прокладка трубопроводов водоснабжения из напорных полиэтиленовых труб наружным диаметром: 50 мм |  | 100 м трубопровода | 0.1 | 4947.55 | 3059.67 | 1810.5 | 379.7 | 9027 | 6893 | 2068 | 855 | 162.748 | 16.27 | 15.479 | 1.55 | [5 empty] | Прокладка трубопроводов водоснабжения из напорных полиэтиленовых труб наружным диаметром: 50 мм
|  | 4 312,31 = 6 512,71 - 94,6 x 23,26 | [21 empty] | 4 312,31 = 6 512,71 - 94,6 x 23,26
| Приказ от 30.01.2024 № 55/пр прил.5 табл.1 п.2 | Производство работ осуществляется на территории действующего предприятия с наличием в зоне производства работ одного или нескольких из следующих факторов: - разветвленной сети транспортных и инженерных коммуникаций; - стесненных условий для складирования материалов; - действующего технологического оборудования; - движения технологического транспорта ОЗП=1,15; ЭМ=1,15 к расх.; ЗПМ=1,15; ТЗ=1,15; ТЗМ=1,15 | [22 empty] | Производство работ осуществляется на территории действующего предприятия с наличием в зоне производства работ одного или нескольких из следующих факторов: - разветвленной сети транспортных и инженерных коммуникаций; - стесненных условий для складирования материалов; - действующего технологического оборудования; - движения технологического транспорта ОЗП=1,15; ЭМ=1,15 к расх.; ЗПМ=1,15; ТЗ=1,15; ТЗМ=1,15
| 1 | ИНДЕКС К ПОЗИЦИИ: СМР. Прочие объекты (47), ТЕР, 1 кв 2025 (СМР), ОЗП=22,53; ЭМ=11,42; ЗПМ=22,53; МАТ=8,56 | [23 empty] | ИНДЕКС К ПОЗИЦИИ: СМР. Прочие объекты (47), ТЕР, 1 кв 2025 (СМР), ОЗП=22,53; ЭМ=11,42; ЗПМ=22,53; МАТ=8,56
|  |  | Накладные расходы 121% ФОТ (от 7 748) | З/пМех 10: 9375
|  |  | Сметная прибыль 72% ФОТ (от 7 748) | З/пМех 10: 5579
239 | ТЦ_01.3.00.00_78_9721058155_16.04.2024_02 Аналог ТССЦ-507-3644 33,53/32,83=2% | Труба PP-RСT для горячей воды S2,5(SDR6) PN20 50×8,3 |  | 4: м; 5: 10; 6: 31,85 267,28/ИндМ223*1,02; З/пМех 10: 2726; З/пМех 14: 0; З/пМех 15: 0; З/пМех 16: 0; З/пМех 17: 0 | [5 empty] | Труба PP-RСT для горячей воды S2,5(SDR6) PN20 50×8,3
|  | Цена МАТ=267,28/ИндМ223*1,02 | [24 empty] | Цена МАТ=267,28/ИндМ223*1,02
| 1 | ИНДЕКС К ПОЗИЦИИ: СМР. Прочие объекты (47), ТЕР, 1 кв 2025 (СМР), ОЗП=22,53; ЭМ=11,42; ЗПМ=22,53; МАТ=8,56 | [23 empty] | ИНДЕКС К ПОЗИЦИИ: СМР. Прочие объекты (47), ТЕР, 1 кв 2025 (СМР), ОЗП=22,53; ЭМ=11,42; ЗПМ=22,53; МАТ=8,56
240 | ТЦ_18.1.10.01_74_744811917590_16.04.2024_02 Аналог ТССЦ-302-1532 337,94/331,03=2% | Вентиль запорный для труб PP-RСT Ø50 |  | 4: шт.; 5: 1; 6: 83,91 704,17/ИндМ223*1,02; З/пМех 10: 718; З/пМех 14: 0; З/пМех 15: 0; З/пМех 16: 0; З/пМех 17: 0 | [5 empty] | Вентиль запорный для труб PP-RСT Ø50
|  | Цена МАТ=704,17/ИндМ223*1,02 | [24 empty] | Цена МАТ=704,17/ИндМ223*1,02
| 1 | ИНДЕКС К ПОЗИЦИИ: СМР. Прочие объекты (47), ТЕР, 1 кв 2025 (СМР), ОЗП=22,53; ЭМ=11,42; ЗПМ=22,53; МАТ=8,56 | [23 empty] | ИНДЕКС К ПОЗИЦИИ: СМР. Прочие объекты (47), ТЕР, 1 кв 2025 (СМР), ОЗП=22,53; ЭМ=11,42; ЗПМ=22,53; МАТ=8,56
241 | ТЕР16-04-002-04 Приказ Администрации ЛО от 20.10.15 №28 | Прокладка трубопроводов водоснабжения из напорных полиэтиленовых труб наружным диаметром: 40 мм |  | 100 м трубопровода | 0.2 | 4411.87 | 3511.09 | 815.55 | 166.44 | 17830 | 15821 | 1863 | 750 | 186.76 | 37.35 | 6.785 | 1.36 | [5 empty] | Прокладка трубопроводов водоснабжения из напорных полиэтиленовых труб наружным диаметром: 40 мм
|  | 3 847,53 = 5 873,32 - 93,7 x 21,62 | [21 empty] | 3 847,53 = 5 873,32 - 93,7 x 21,62
| Приказ от 30.01.2024 № 55/пр прил.5 табл.1 п.2 | Производство работ осуществляется на территории действующего предприятия с наличием в зоне производства работ одного или нескольких из следующих факторов: - разветвленной сети транспортных и инженерных коммуникаций; - стесненных условий для складирования материалов; - действующего технологического оборудования; - движения технологического транспорта ОЗП=1,15; ЭМ=1,15 к расх.; ЗПМ=1,15; ТЗ=1,15; ТЗМ=1,15 | [22 empty] | Производство работ осуществляется на территории действующего предприятия с наличием в зоне производства работ одного или нескольких из следующих факторов: - разветвленной сети транспортных и инженерных коммуникаций; - стесненных условий для складирования материалов; - действующего технологического оборудования; - движения технологического транспорта ОЗП=1,15; ЭМ=1,15 к расх.; ЗПМ=1,15; ТЗ=1,15; ТЗМ=1,15
| 1 | ИНДЕКС К ПОЗИЦИИ: СМР. Прочие объекты (47), ТЕР, 1 кв 2025 (СМР), ОЗП=22,53; ЭМ=11,42; ЗПМ=22,53; МАТ=8,56 | [23 empty] | ИНДЕКС К ПОЗИЦИИ: СМР. Прочие объекты (47), ТЕР, 1 кв 2025 (СМР), ОЗП=22,53; ЭМ=11,42; ЗПМ=22,53; МАТ=8,56
|  |  | Накладные расходы 121% ФОТ (от 16 571) | З/пМех 10: 20051
|  |  | Сметная прибыль 72% ФОТ (от 16 571) | З/пМех 10: 11931
242 | ТЦ_01.3.00.00_78_7730041771_16.04.2024_02 Аналог ТССЦ-507-3643 21,62/21,18=2% | Труба PP-RСT для горячей воды S2,5(SDR6) PN20 40×6,7 |  | 4: м; 5: 20; 6: 19,72 165,50/ИндМ223*1,02; З/пМех 10: 3376; З/пМех 14: 0; З/пМех 15: 0; З/пМех 16: 0; З/пМех 17: 0 | [5 empty] | Труба PP-RСT для горячей воды S2,5(SDR6) PN20 40×6,7
|  | Цена МАТ=165,50/ИндМ223*1,02 | [24 empty] | Цена МАТ=165,50/ИндМ223*1,02
| 1 | ИНДЕКС К ПОЗИЦИИ: СМР. Прочие объекты (47), ТЕР, 1 кв 2025 (СМР), ОЗП=22,53; ЭМ=11,42; ЗПМ=22,53; МАТ=8,56 | [23 empty] | ИНДЕКС К ПОЗИЦИИ: СМР. Прочие объекты (47), ТЕР, 1 кв 2025 (СМР), ОЗП=22,53; ЭМ=11,42; ЗПМ=22,53; МАТ=8,56
243 | ТЦ_18.1.10.01_77_7719889889_16.04.2024_02 Аналог ТССЦ-302-1531 281,86/276,12=2% | Вентиль запорный для труб PP-RСT Ø40 |  | 4: шт.; 5: 3; 6: 73,18 614,17/ИндМ223*1,02; З/пМех 10: 1879; З/пМех 14: 0; З/пМех 15: 0; З/пМех 16: 0; З/пМех 17: 0 | [5 empty] | Вентиль запорный для труб PP-RСT Ø40
|  | Цена МАТ=614,17/ИндМ223*1,02 | [24 empty] | Цена МАТ=614,17/ИндМ223*1,02
| 1 | ИНДЕКС К ПОЗИЦИИ: СМР. Прочие объекты (47), ТЕР, 1 кв 2025 (СМР), ОЗП=22,53; ЭМ=11,42; ЗПМ=22,53; МАТ=8,56 | [23 empty] | ИНДЕКС К ПОЗИЦИИ: СМР. Прочие объекты (47), ТЕР, 1 кв 2025 (СМР), ОЗП=22,53; ЭМ=11,42; ЗПМ=22,53; МАТ=8,56
244 | ТЕР16-04-002-03 Приказ Администрации ЛО от 20.10.15 №28 | Прокладка трубопроводов водоснабжения из напорных полиэтиленовых труб наружным диаметром: 32 мм |  | 100 м трубопровода | 0.47 | 3327.55 | 2633.32 | 648.52 | 133.15 | 31549 | 27884 | 3481 | 1410 | 140.07 | 65.83 | 5.428 | 2.55 | [5 empty] | Прокладка трубопроводов водоснабжения из напорных полиэтиленовых труб наружным диаметром: 32 мм
|  | 2 899,48 = 4 199,55 - 93,8 x 13,86 | [21 empty] | 2 899,48 = 4 199,55 - 93,8 x 13,86
| Приказ от 30.01.2024 № 55/пр прил.5 табл.1 п.2 | Производство работ осуществляется на территории действующего предприятия с наличием в зоне производства работ одного или нескольких из следующих факторов: - разветвленной сети транспортных и инженерных коммуникаций; - стесненных условий для складирования материалов; - действующего технологического оборудования; - движения технологического транспорта ОЗП=1,15; ЭМ=1,15 к расх.; ЗПМ=1,15; ТЗ=1,15; ТЗМ=1,15 | [22 empty] | Производство работ осуществляется на территории действующего предприятия с наличием в зоне производства работ одного или нескольких из следующих факторов: - разветвленной сети транспортных и инженерных коммуникаций; - стесненных условий для складирования материалов; - действующего технологического оборудования; - движения технологического транспорта ОЗП=1,15; ЭМ=1,15 к расх.; ЗПМ=1,15; ТЗ=1,15; ТЗМ=1,15
| 1 | ИНДЕКС К ПОЗИЦИИ: СМР. Прочие объекты (47), ТЕР, 1 кв 2025 (СМР), ОЗП=22,53; ЭМ=11,42; ЗПМ=22,53; МАТ=8,56 | [23 empty] | ИНДЕКС К ПОЗИЦИИ: СМР. Прочие объекты (47), ТЕР, 1 кв 2025 (СМР), ОЗП=22,53; ЭМ=11,42; ЗПМ=22,53; МАТ=8,56
|  |  | Накладные расходы 121% ФОТ (от 29 294) | З/пМех 10: 35446
|  |  | Сметная прибыль 72% ФОТ (от 29 294) | З/пМех 10: 21092
245 | ТЦ_01.3.00.00_77_7722753969_16.04.2024_02 Аналог ТССЦ-507-3642 13,86/13,57=% | Труба PP-RСT для горячей воды S2,5(SDR6) PN20 32×5,4 |  | 4: м; 5: 47; 6: 13,21 110,83/ИндМ223*1,02; З/пМех 10: 5315; З/пМех 14: 0; З/пМех 15: 0; З/пМех 16: 0; З/пМех 17: 0 | [5 empty] | Труба PP-RСT для горячей воды S2,5(SDR6) PN20 32×5,4
|  | Цена МАТ=110,83/ИндМ223*1,02 | [24 empty] | Цена МАТ=110,83/ИндМ223*1,02
| 1 | ИНДЕКС К ПОЗИЦИИ: СМР. Прочие объекты (47), ТЕР, 1 кв 2025 (СМР), ОЗП=22,53; ЭМ=11,42; ЗПМ=22,53; МАТ=8,56 | [23 empty] | ИНДЕКС К ПОЗИЦИИ: СМР. Прочие объекты (47), ТЕР, 1 кв 2025 (СМР), ОЗП=22,53; ЭМ=11,42; ЗПМ=22,53; МАТ=8,56
246 | ТЦ_18.1.10.01_77_7719889889_16.04.2024_02 Аналог ТССЦ-302-1530 249,36/244,33=2% | Вентиль запорный для труб PP-RСT Ø32 |  | 4: шт.; 5: 1; 6: 58,59 491,67/ИндМ223*1,02; З/пМех 10: 502; З/пМех 14: 0; З/пМех 15: 0; З/пМех 16: 0; З/пМех 17: 0 | [5 empty] | Вентиль запорный для труб PP-RСT Ø32
|  | Цена МАТ=491,67/ИндМ223*1,02 | [24 empty] | Цена МАТ=491,67/ИндМ223*1,02
| 1 | ИНДЕКС К ПОЗИЦИИ: СМР. Прочие объекты (47), ТЕР, 1 кв 2025 (СМР), ОЗП=22,53; ЭМ=11,42; ЗПМ=22,53; МАТ=8,56 | [23 empty] | ИНДЕКС К ПОЗИЦИИ: СМР. Прочие объекты (47), ТЕР, 1 кв 2025 (СМР), ОЗП=22,53; ЭМ=11,42; ЗПМ=22,53; МАТ=8,56
247 | ТЕР16-04-002-02 Приказ Администрации ЛО от 20.10.15 №28 | Прокладка трубопроводов водоснабжения из напорных полиэтиленовых труб наружным диаметром: 25 мм |  | 100 м трубопровода | 0.58 | 4391.47 | 3235.21 | 1104.62 | 231.32 | 49849 | 42276 | 7317 | 3023 | 172.086 | 99.81 | 9.43 | 5.47 | [5 empty] | Прокладка трубопроводов водоснабжения из напорных полиэтиленовых труб наружным диаметром: 25 мм
|  | 3 825,40 = 4 139,12 - 9,29 x 33,77 | [21 empty] | 3 825,40 = 4 139,12 - 9,29 x 33,77
| Приказ от 30.01.2024 № 55/пр прил.5 табл.1 п.2 | Производство работ осуществляется на территории действующего предприятия с наличием в зоне производства работ одного или нескольких из следующих факторов: - разветвленной сети транспортных и инженерных коммуникаций; - стесненных условий для складирования материалов; - действующего технологического оборудования; - движения технологического транспорта ОЗП=1,15; ЭМ=1,15 к расх.; ЗПМ=1,15; ТЗ=1,15; ТЗМ=1,15 | [22 empty] | Производство работ осуществляется на территории действующего предприятия с наличием в зоне производства работ одного или нескольких из следующих факторов: - разветвленной сети транспортных и инженерных коммуникаций; - стесненных условий для складирования материалов; - действующего технологического оборудования; - движения технологического транспорта ОЗП=1,15; ЭМ=1,15 к расх.; ЗПМ=1,15; ТЗ=1,15; ТЗМ=1,15
| 1 | ИНДЕКС К ПОЗИЦИИ: СМР. Прочие объекты (47), ТЕР, 1 кв 2025 (СМР), ОЗП=22,53; ЭМ=11,42; ЗПМ=22,53; МАТ=8,56 | [23 empty] | ИНДЕКС К ПОЗИЦИИ: СМР. Прочие объекты (47), ТЕР, 1 кв 2025 (СМР), ОЗП=22,53; ЭМ=11,42; ЗПМ=22,53; МАТ=8,56
|  |  | Накладные расходы 121% ФОТ (от 45 299) | З/пМех 10: 54812
|  |  | Сметная прибыль 72% ФОТ (от 45 299) | З/пМех 10: 32615
248 | ТЦ_01.3.00.00_78_7804526950_16.04.2024_02 Аналог ТССЦ-507-3642 13,86/13,57=% | Труба PP-RСT для горячей воды S2,5(SDR6) PN20 25×4,2 |  | 4: м; 5: 58; 6: 6,79 56,97/ИндМ223*1,02; З/пМех 10: 3371; З/пМех 14: 0; З/пМех 15: 0; З/пМех 16: 0; З/пМех 17: 0 | [5 empty] | Труба PP-RСT для горячей воды S2,5(SDR6) PN20 25×4,2
|  | Цена МАТ=56,97/ИндМ223*1,02 | [24 empty] | Цена МАТ=56,97/ИндМ223*1,02
| 1 | ИНДЕКС К ПОЗИЦИИ: СМР. Прочие объекты (47), ТЕР, 1 кв 2025 (СМР), ОЗП=22,53; ЭМ=11,42; ЗПМ=22,53; МАТ=8,56 | [23 empty] | ИНДЕКС К ПОЗИЦИИ: СМР. Прочие объекты (47), ТЕР, 1 кв 2025 (СМР), ОЗП=22,53; ЭМ=11,42; ЗПМ=22,53; МАТ=8,56
249 | ТЦ_18.1.10.01_77_7719889889_16.04.2024_02 Аналог ТССЦ-302-1529 209,46/205,25=2% | Вентиль запорный для труб PP-RСT Ø25 |  | 4: шт.; 5: 8; 6: 40,81 342,50/ИндМ223*1,02; З/пМех 10: 2795; З/пМех 14: 0; З/пМех 15: 0; З/пМех 16: 0; З/пМех 17: 0 | [5 empty] | Вентиль запорный для труб PP-RСT Ø25
|  | Цена МАТ=342,50/ИндМ223*1,02 | [24 empty] | Цена МАТ=342,50/ИндМ223*1,02
| 1 | ИНДЕКС К ПОЗИЦИИ: СМР. Прочие объекты (47), ТЕР, 1 кв 2025 (СМР), ОЗП=22,53; ЭМ=11,42; ЗПМ=22,53; МАТ=8,56 | [23 empty] | ИНДЕКС К ПОЗИЦИИ: СМР. Прочие объекты (47), ТЕР, 1 кв 2025 (СМР), ОЗП=22,53; ЭМ=11,42; ЗПМ=22,53; МАТ=8,56
250 | ТЕР16-04-002-01 Приказ Администрации ЛО от 20.10.15 №28 | Прокладка трубопроводов водоснабжения из напорных полиэтиленовых труб наружным диаметром: 20 мм |  | 100 м трубопровода | 0.26 | 5972.42 | 4112.99 | 1788.79 | 378.57 | 29562 | 24093 | 5311 | 2218 | 218.776 | 56.88 | 15.433 | 4.01 | [5 empty] | Прокладка трубопроводов водоснабжения из напорных полиэтиленовых труб наружным диаметром: 20 мм
|  | 5 202,62 = 5 412,63 - 8,99 x 23,36 | [21 empty] | 5 202,62 = 5 412,63 - 8,99 x 23,36
| Приказ от 30.01.2024 № 55/пр прил.5 табл.1 п.2 | Производство работ осуществляется на территории действующего предприятия с наличием в зоне производства работ одного или нескольких из следующих факторов: - разветвленной сети транспортных и инженерных коммуникаций; - стесненных условий для складирования материалов; - действующего технологического оборудования; - движения технологического транспорта ОЗП=1,15; ЭМ=1,15 к расх.; ЗПМ=1,15; ТЗ=1,15; ТЗМ=1,15 | [22 empty] | Производство работ осуществляется на территории действующего предприятия с наличием в зоне производства работ одного или нескольких из следующих факторов: - разветвленной сети транспортных и инженерных коммуникаций; - стесненных условий для складирования материалов; - действующего технологического оборудования; - движения технологического транспорта ОЗП=1,15; ЭМ=1,15 к расх.; ЗПМ=1,15; ТЗ=1,15; ТЗМ=1,15
| 1 | ИНДЕКС К ПОЗИЦИИ: СМР. Прочие объекты (47), ТЕР, 1 кв 2025 (СМР), ОЗП=22,53; ЭМ=11,42; ЗПМ=22,53; МАТ=8,56 | [23 empty] | ИНДЕКС К ПОЗИЦИИ: СМР. Прочие объекты (47), ТЕР, 1 кв 2025 (СМР), ОЗП=22,53; ЭМ=11,42; ЗПМ=22,53; МАТ=8,56
|  |  | Накладные расходы 121% ФОТ (от 26 311) | З/пМех 10: 31836
|  |  | Сметная прибыль 72% ФОТ (от 26 311) | З/пМех 10: 18944
251 | ТЦ_01.3.00.00_78_7730041771_16.04.2024_02 Аналог ТССЦ-507-3642 13,86/13,57=% | Труба PP-RСT для горячей воды S2,5(SDR6) PN20 20×3,4 |  | 4: м; 5: 26; 6: 4,65 39,00/ИндМ223*1,02; З/пМех 10: 1035; З/пМех 14: 0; З/пМех 15: 0; З/пМех 16: 0; З/пМех 17: 0 | [5 empty] | Труба PP-RСT для горячей воды S2,5(SDR6) PN20 20×3,4
|  | Цена МАТ=39,00/ИндМ223*1,02 | [24 empty] | Цена МАТ=39,00/ИндМ223*1,02
| 1 | ИНДЕКС К ПОЗИЦИИ: СМР. Прочие объекты (47), ТЕР, 1 кв 2025 (СМР), ОЗП=22,53; ЭМ=11,42; ЗПМ=22,53; МАТ=8,56 | [23 empty] | ИНДЕКС К ПОЗИЦИИ: СМР. Прочие объекты (47), ТЕР, 1 кв 2025 (СМР), ОЗП=22,53; ЭМ=11,42; ЗПМ=22,53; МАТ=8,56
252 | ТЦ_18.1.10.01_77_7719889889_16.04.2024_02 Аналог ТССЦ-302-1528 184,05/180,37=2% | Вентиль запорный для труб PP-RСT Ø20 |  | 4: шт.; 5: 2; 6: 34,85 292,50/ИндМ223*1,02; З/пМех 10: 597; З/пМех 14: 0; З/пМех 15: 0; З/пМех 16: 0; З/пМех 17: 0 | [5 empty] | Вентиль запорный для труб PP-RСT Ø20
|  | Цена МАТ=292,50/ИндМ223*1,02 | [24 empty] | Цена МАТ=292,50/ИндМ223*1,02
| 1 | ИНДЕКС К ПОЗИЦИИ: СМР. Прочие объекты (47), ТЕР, 1 кв 2025 (СМР), ОЗП=22,53; ЭМ=11,42; ЗПМ=22,53; МАТ=8,56 | [23 empty] | ИНДЕКС К ПОЗИЦИИ: СМР. Прочие объекты (47), ТЕР, 1 кв 2025 (СМР), ОЗП=22,53; ЭМ=11,42; ЗПМ=22,53; МАТ=8,56
253 | ТЕР16-04-002-01 Приказ Администрации ЛО от 20.10.15 №28 | Прокладка трубопроводов водоснабжения из напорных полиэтиленовых труб наружным диаметром: 20 мм//д.16мм |  | 100 м трубопровода | 0.62 | 5972.42 | 4112.99 | 1788.79 | 378.57 | 70493 | 57453 | 12665 | 5288 | 218.776 | 135.64 | 15.433 | 9.57 | [5 empty] | Прокладка трубопроводов водоснабжения из напорных полиэтиленовых труб наружным диаметром: 20 мм//д.16мм
|  | 5 202,62 = 5 412,63 - 8,99 x 23,36 | [21 empty] | 5 202,62 = 5 412,63 - 8,99 x 23,36
| Приказ от 30.01.2024 № 55/пр прил.5 табл.1 п.2 | Производство работ осуществляется на территории действующего предприятия с наличием в зоне производства работ одного или нескольких из следующих факторов: - разветвленной сети транспортных и инженерных коммуникаций; - стесненных условий для складирования материалов; - действующего технологического оборудования; - движения технологического транспорта ОЗП=1,15; ЭМ=1,15 к расх.; ЗПМ=1,15; ТЗ=1,15; ТЗМ=1,15 | [22 empty] | Производство работ осуществляется на территории действующего предприятия с наличием в зоне производства работ одного или нескольких из следующих факторов: - разветвленной сети транспортных и инженерных коммуникаций; - стесненных условий для складирования материалов; - действующего технологического оборудования; - движения технологического транспорта ОЗП=1,15; ЭМ=1,15 к расх.; ЗПМ=1,15; ТЗ=1,15; ТЗМ=1,15
| 1 | ИНДЕКС К ПОЗИЦИИ: СМР. Прочие объекты (47), ТЕР, 1 кв 2025 (СМР), ОЗП=22,53; ЭМ=11,42; ЗПМ=22,53; МАТ=8,56 | [23 empty] | ИНДЕКС К ПОЗИЦИИ: СМР. Прочие объекты (47), ТЕР, 1 кв 2025 (СМР), ОЗП=22,53; ЭМ=11,42; ЗПМ=22,53; МАТ=8,56
|  |  | Накладные расходы 121% ФОТ (от 62 741) | З/пМех 10: 75917
|  |  | Сметная прибыль 72% ФОТ (от 62 741) | З/пМех 10: 45174
254 | ТЦ_01.3.00.00_78_7730041771_16.04.2024_02 Аналог ТССЦ-507-3642 13,86/13,57=% | Труба PP-RСT для горячей воды S2,5(SDR6) PN20 16×2,7 |  | 4: м; 5: 62; 6: 4,65 39,00/ИндМ223*1,02; З/пМех 10: 2468; З/пМех 14: 0; З/пМех 15: 0; З/пМех 16: 0; З/пМех 17: 0 | [5 empty] | Труба PP-RСT для горячей воды S2,5(SDR6) PN20 16×2,7
|  | Цена МАТ=39,00/ИндМ223*1,02 | [24 empty] | Цена МАТ=39,00/ИндМ223*1,02
| 1 | ИНДЕКС К ПОЗИЦИИ: СМР. Прочие объекты (47), ТЕР, 1 кв 2025 (СМР), ОЗП=22,53; ЭМ=11,42; ЗПМ=22,53; МАТ=8,56 | [23 empty] | ИНДЕКС К ПОЗИЦИИ: СМР. Прочие объекты (47), ТЕР, 1 кв 2025 (СМР), ОЗП=22,53; ЭМ=11,42; ЗПМ=22,53; МАТ=8,56
255 | ТЦ_18.1.10.01_77_7719889889_16.04.2024_02 Аналог ТССЦ-302-1527 167,57/164,22=2% | Вентиль запорный для труб PP-RСT Ø16 |  | 4: шт.; 5: 70; 6: 34,85 292,50/ИндМ223*1,02; З/пМех 10: 20882; З/пМех 14: 0; З/пМех 15: 0; З/пМех 16: 0; З/пМех 17: 0 | [5 empty] | Вентиль запорный для труб PP-RСT Ø16
|  | Цена МАТ=292,50/ИндМ223*1,02 | [24 empty] | Цена МАТ=292,50/ИндМ223*1,02
| 1 | ИНДЕКС К ПОЗИЦИИ: СМР. Прочие объекты (47), ТЕР, 1 кв 2025 (СМР), ОЗП=22,53; ЭМ=11,42; ЗПМ=22,53; МАТ=8,56 | [23 empty] | ИНДЕКС К ПОЗИЦИИ: СМР. Прочие объекты (47), ТЕР, 1 кв 2025 (СМР), ОЗП=22,53; ЭМ=11,42; ЗПМ=22,53; МАТ=8,56
256 | ТЕР26-01-017-01 Приказ Администрации ЛО от 20.10.15 №28 | Изоляция трубопроводов диаметром 180 мм изделиями из вспененного каучука («Армофлекс»), вспененного полиэтилена («Термофлекс»): трубками |  | 10 м трубопровода | 19.8 | 541.96 | 76.11 | 35.45 |  | 114915 | 33951 | 8017 |  | 4.048 | 80.15 | 0 | 0 | [5 empty] | Изоляция трубопроводов диаметром 180 мм изделиями из вспененного каучука («Армофлекс»), вспененного полиэтилена («Термофлекс»): трубками
|  | 527,41 = 1 928,92 - 11 x 127,41 | [21 empty] | 527,41 = 1 928,92 - 11 x 127,41
| Приказ от 30.01.2024 № 55/пр прил.5 табл.1 п.2 | Производство работ осуществляется на территории действующего предприятия с наличием в зоне производства работ одного или нескольких из следующих факторов: - разветвленной сети транспортных и инженерных коммуникаций; - стесненных условий для складирования материалов; - действующего технологического оборудования; - движения технологического транспорта ОЗП=1,15; ЭМ=1,15 к расх.; ЗПМ=1,15; ТЗ=1,15; ТЗМ=1,15 | [22 empty] | Производство работ осуществляется на территории действующего предприятия с наличием в зоне производства работ одного или нескольких из следующих факторов: - разветвленной сети транспортных и инженерных коммуникаций; - стесненных условий для складирования материалов; - действующего технологического оборудования; - движения технологического транспорта ОЗП=1,15; ЭМ=1,15 к расх.; ЗПМ=1,15; ТЗ=1,15; ТЗМ=1,15
| 1 | ИНДЕКС К ПОЗИЦИИ: СМР. Прочие объекты (47), ТЕР, 1 кв 2025 (СМР), ОЗП=22,53; ЭМ=11,42; ЗПМ=22,53; МАТ=8,56 | [23 empty] | ИНДЕКС К ПОЗИЦИИ: СМР. Прочие объекты (47), ТЕР, 1 кв 2025 (СМР), ОЗП=22,53; ЭМ=11,42; ЗПМ=22,53; МАТ=8,56
|  |  | Накладные расходы 97% ФОТ (от 33 951) | З/пМех 10: 32932
|  |  | Сметная прибыль 55% ФОТ (от 33 951) | З/пМех 10: 18673
257 | ТЦ_12.2.07.00_78_9721058155_16.04.2024_02 Аналог ТССЦ-104-0882 568,80/557,52=2% | Трубная изоляция из вспененного полиэтилена толщиной 20 мм для трубы S2,5(SDR6) PN20 63×10,5 |  | 4: м; 5: 36.3; 6: 51,16 429,35/ИндМ223*1,02; З/пМех 10: 15897; З/пМех 14: 0; З/пМех 15: 0; З/пМех 16: 0; З/пМех 17: 0 | [5 empty] | Трубная изоляция из вспененного полиэтилена толщиной 20 мм для трубы S2,5(SDR6) PN20 63×10,5
|  | Цена МАТ=429,35/ИндМ223*1,02 | [24 empty] | Цена МАТ=429,35/ИндМ223*1,02
| 1 | ИНДЕКС К ПОЗИЦИИ: СМР. Прочие объекты (47), ТЕР, 1 кв 2025 (СМР), ОЗП=22,53; ЭМ=11,42; ЗПМ=22,53; МАТ=8,56 | [23 empty] | ИНДЕКС К ПОЗИЦИИ: СМР. Прочие объекты (47), ТЕР, 1 кв 2025 (СМР), ОЗП=22,53; ЭМ=11,42; ЗПМ=22,53; МАТ=8,56
258 | ТЦ_12.2.07.00_78_9721058155_16.04.2024_02 Аналог ТССЦ-104-0879 505,60/495,57=2% | Трубная изоляция из вспененного полиэтилена толщиной 20 мм для трубы S2,5(SDR6) PN20 50×8,3 |  | 4: м; 5: 11; 6: 31,85 267,28/ИндМ223*1,02; З/пМех 10: 2999; З/пМех 14: 0; З/пМех 15: 0; З/пМех 16: 0; З/пМех 17: 0 | [5 empty] | Трубная изоляция из вспененного полиэтилена толщиной 20 мм для трубы S2,5(SDR6) PN20 50×8,3
|  | Цена МАТ=267,28/ИндМ223*1,02 | [24 empty] | Цена МАТ=267,28/ИндМ223*1,02
| 1 | ИНДЕКС К ПОЗИЦИИ: СМР. Прочие объекты (47), ТЕР, 1 кв 2025 (СМР), ОЗП=22,53; ЭМ=11,42; ЗПМ=22,53; МАТ=8,56 | [23 empty] | ИНДЕКС К ПОЗИЦИИ: СМР. Прочие объекты (47), ТЕР, 1 кв 2025 (СМР), ОЗП=22,53; ЭМ=11,42; ЗПМ=22,53; МАТ=8,56
259 | ТЦ_12.2.07.00_50_5029069967_16.04.2024_02 Аналог ТССЦ-104-0877 421,30/412,94=2% | Трубная изоляция из вспененного полиэтилена толщиной 20 мм для трубы S2,5(SDR6) PN20 40×6,7 |  | 4: м; 5: 22; 6: 40,16 337,04/ИндМ223*1,02; З/пМех 10: 7563; З/пМех 14: 0; З/пМех 15: 0; З/пМех 16: 0; З/пМех 17: 0 | [5 empty] | Трубная изоляция из вспененного полиэтилена толщиной 20 мм для трубы S2,5(SDR6) PN20 40×6,7
|  | Цена МАТ=337,04/ИндМ223*1,02 | [24 empty] | Цена МАТ=337,04/ИндМ223*1,02
| 1 | ИНДЕКС К ПОЗИЦИИ: СМР. Прочие объекты (47), ТЕР, 1 кв 2025 (СМР), ОЗП=22,53; ЭМ=11,42; ЗПМ=22,53; МАТ=8,56 | [23 empty] | ИНДЕКС К ПОЗИЦИИ: СМР. Прочие объекты (47), ТЕР, 1 кв 2025 (СМР), ОЗП=22,53; ЭМ=11,42; ЗПМ=22,53; МАТ=8,56
260 | ТЦ_12.2.07.00_78_7730041771_16.04.2024_02 Аналог ТССЦ-104-0876 344,00/337,16=2% | Трубная изоляция из вспененного полиэтилена толщиной 20 мм для трубы S2,5(SDR6) PN20 32×5,4 |  | 4: м; 5: 51.7; 6: 12,04 101,00/ИндМ223*1,02; З/пМех 10: 5328; З/пМех 14: 0; З/пМех 15: 0; З/пМех 16: 0; З/пМех 17: 0 | [5 empty] | Трубная изоляция из вспененного полиэтилена толщиной 20 мм для трубы S2,5(SDR6) PN20 32×5,4
|  | Цена МАТ=101,00/ИндМ223*1,02 | [24 empty] | Цена МАТ=101,00/ИндМ223*1,02
| 1 | ИНДЕКС К ПОЗИЦИИ: СМР. Прочие объекты (47), ТЕР, 1 кв 2025 (СМР), ОЗП=22,53; ЭМ=11,42; ЗПМ=22,53; МАТ=8,56 | [23 empty] | ИНДЕКС К ПОЗИЦИИ: СМР. Прочие объекты (47), ТЕР, 1 кв 2025 (СМР), ОЗП=22,53; ЭМ=11,42; ЗПМ=22,53; МАТ=8,56
261 | ТЦ_12.2.07.00_78_7804526950_16.04.2024_02 Аналог ТССЦ-104-0874 261,70/256,50=2% | Трубная изоляция из вспененного полиэтилена толщиной 20 мм для трубы S2,5(SDR6) PN20 25×4,2 |  | 4: м; 5: 60.5; 6: 6,79 56,97/ИндМ223*1,02; З/пМех 10: 3516; З/пМех 14: 0; З/пМех 15: 0; З/пМех 16: 0; З/пМех 17: 0 | [5 empty] | Трубная изоляция из вспененного полиэтилена толщиной 20 мм для трубы S2,5(SDR6) PN20 25×4,2
|  | Цена МАТ=56,97/ИндМ223*1,02 | [24 empty] | Цена МАТ=56,97/ИндМ223*1,02
| 1 | ИНДЕКС К ПОЗИЦИИ: СМР. Прочие объекты (47), ТЕР, 1 кв 2025 (СМР), ОЗП=22,53; ЭМ=11,42; ЗПМ=22,53; МАТ=8,56 | [23 empty] | ИНДЕКС К ПОЗИЦИИ: СМР. Прочие объекты (47), ТЕР, 1 кв 2025 (СМР), ОЗП=22,53; ЭМ=11,42; ЗПМ=22,53; МАТ=8,56
262 | ТЦ_12.2.07.00_77_7722753969_16.04.2024_02 Аналог ТССЦ-104-0874 261,70/256,50=2% | Трубная изоляция из вспененного полиэтилена толщиной 20 мм для трубы S2,5(SDR6) PN20 20×3,4 |  | 4: м; 5: 28.6; 6: 4,37 36,67/ИндМ223*1,02; З/пМех 10: 1070; З/пМех 14: 0; З/пМех 15: 0; З/пМех 16: 0; З/пМех 17: 0 | [5 empty] | Трубная изоляция из вспененного полиэтилена толщиной 20 мм для трубы S2,5(SDR6) PN20 20×3,4
|  | Цена МАТ=36,67/ИндМ223*1,02 | [24 empty] | Цена МАТ=36,67/ИндМ223*1,02
| 1 | ИНДЕКС К ПОЗИЦИИ: СМР. Прочие объекты (47), ТЕР, 1 кв 2025 (СМР), ОЗП=22,53; ЭМ=11,42; ЗПМ=22,53; МАТ=8,56 | [23 empty] | ИНДЕКС К ПОЗИЦИИ: СМР. Прочие объекты (47), ТЕР, 1 кв 2025 (СМР), ОЗП=22,53; ЭМ=11,42; ЗПМ=22,53; МАТ=8,56
263 | ТЦ_12.2.07.00_78_7804526950_16.04.2024_02 Аналог ТССЦ-104-0872 224,70/220,23=2% | Трубная изоляция из вспененного полиэтилена толщиной 20 мм для трубы S2,5(SDR6) PN20 16×2,7 |  | 4: м; 5: 7.7; 6: 5,56 46,66/ИндМ223*1,02; З/пМех 10: 366; З/пМех 14: 0; З/пМех 15: 0; З/пМех 16: 0; З/пМех 17: 0 | [5 empty] | Трубная изоляция из вспененного полиэтилена толщиной 20 мм для трубы S2,5(SDR6) PN20 16×2,7
|  | Цена МАТ=46,66/ИндМ223*1,02 | [24 empty] | Цена МАТ=46,66/ИндМ223*1,02
| 1 | ИНДЕКС К ПОЗИЦИИ: СМР. Прочие объекты (47), ТЕР, 1 кв 2025 (СМР), ОЗП=22,53; ЭМ=11,42; ЗПМ=22,53; МАТ=8,56 | [23 empty] | ИНДЕКС К ПОЗИЦИИ: СМР. Прочие объекты (47), ТЕР, 1 кв 2025 (СМР), ОЗП=22,53; ЭМ=11,42; ЗПМ=22,53; МАТ=8,56
264 | ТЕР16-05-001-01 Приказ Администрации ЛО от 20.10.15 №28 | Установка вентилей, задвижек, затворов, клапанов обратных, кранов проходных на трубопроводах из стальных труб диаметром: до 25 мм |  | 1 шт. | 1 | 42.03 | 29.07 | 4.73 |  | 779 | 655 | 54 |  | 1.6905 | 1.69 | 0 | 0 | [5 empty] | Установка вентилей, задвижек, затворов, клапанов обратных, кранов проходных на трубопроводах из стальных труб диаметром: до 25 мм
|  | 37,62 = 90,20 - 0,0011 x 21 509,51 - 2 x 14,46 | [21 empty] | 37,62 = 90,20 - 0,0011 x 21 509,51 - 2 x 14,46
| Приказ от 30.01.2024 № 55/пр прил.5 табл.1 п.2 | Производство работ осуществляется на территории действующего предприятия с наличием в зоне производства работ одного или нескольких из следующих факторов: - разветвленной сети транспортных и инженерных коммуникаций; - стесненных условий для складирования материалов; - действующего технологического оборудования; - движения технологического транспорта ОЗП=1,15; ЭМ=1,15 к расх.; ЗПМ=1,15; ТЗ=1,15; ТЗМ=1,15 | [22 empty] | Производство работ осуществляется на территории действующего предприятия с наличием в зоне производства работ одного или нескольких из следующих факторов: - разветвленной сети транспортных и инженерных коммуникаций; - стесненных условий для складирования материалов; - действующего технологического оборудования; - движения технологического транспорта ОЗП=1,15; ЭМ=1,15 к расх.; ЗПМ=1,15; ТЗ=1,15; ТЗМ=1,15
| 1 | ИНДЕКС К ПОЗИЦИИ: СМР. Прочие объекты (47), ТЕР, 1 кв 2025 (СМР), ОЗП=22,53; ЭМ=11,42; ЗПМ=22,53; МАТ=8,56 | [23 empty] | ИНДЕКС К ПОЗИЦИИ: СМР. Прочие объекты (47), ТЕР, 1 кв 2025 (СМР), ОЗП=22,53; ЭМ=11,42; ЗПМ=22,53; МАТ=8,56
|  |  | Накладные расходы 121% ФОТ (от 655) | З/пМех 10: 793
|  |  | Сметная прибыль 72% ФОТ (от 655) | З/пМех 10: 472
265 | ТЦ_18.1.04.07_77_7730041771_16.04.2024_02 Аналог ТССЦ-301-1486 43,40/42,54=2% | Автоматический клапан для выпуска воздуха с вентилем Ø15мм |  | 4: шт.; 5: 1; 6: 32,41 272,00/ИндМ223*1,02; З/пМех 10: 277; З/пМех 14: 0; З/пМех 15: 0; З/пМех 16: 0; З/пМех 17: 0 | [5 empty] | Автоматический клапан для выпуска воздуха с вентилем Ø15мм
|  | Цена МАТ=272,00/ИндМ223*1,02 | [24 empty] | Цена МАТ=272,00/ИндМ223*1,02
| 1 | ИНДЕКС К ПОЗИЦИИ: СМР. Прочие объекты (47), ТЕР, 1 кв 2025 (СМР), ОЗП=22,53; ЭМ=11,42; ЗПМ=22,53; МАТ=8,56 | [23 empty] | ИНДЕКС К ПОЗИЦИИ: СМР. Прочие объекты (47), ТЕР, 1 кв 2025 (СМР), ОЗП=22,53; ЭМ=11,42; ЗПМ=22,53; МАТ=8,56
266 | ТССЦ-301-5601 Приказ Администрации ЛО от 20.10.15 №28 | Хомут металлический с шурупом для крепления трубопроводов диаметром: 20-25 мм//15-19 |  | 4: 10 шт.; 5: 4.5; 6: 56; З/пМех 10: 2157; З/пМех 14: 0; З/пМех 15: 0; З/пМех 16: 0; З/пМех 17: 0 | [5 empty] | Хомут металлический с шурупом для крепления трубопроводов диаметром: 20-25 мм//15-19
| 1 | ИНДЕКС К ПОЗИЦИИ: СМР. Прочие объекты (47), ТЕР, 1 кв 2025 (СМР), ОЗП=22,53; ЭМ=11,42; ЗПМ=22,53; МАТ=8,56 | [23 empty] | ИНДЕКС К ПОЗИЦИИ: СМР. Прочие объекты (47), ТЕР, 1 кв 2025 (СМР), ОЗП=22,53; ЭМ=11,42; ЗПМ=22,53; МАТ=8,56
267 | ТССЦ-301-5601 Приказ Администрации ЛО от 20.10.15 №28 | Хомут металлический с шурупом для крепления трубопроводов диаметром: 20-25 мм//20-24 |  | 4: 10 шт.; 5: 1.8; 6: 56; З/пМех 10: 863; З/пМех 14: 0; З/пМех 15: 0; З/пМех 16: 0; З/пМех 17: 0 | [5 empty] | Хомут металлический с шурупом для крепления трубопроводов диаметром: 20-25 мм//20-24
| 1 | ИНДЕКС К ПОЗИЦИИ: СМР. Прочие объекты (47), ТЕР, 1 кв 2025 (СМР), ОЗП=22,53; ЭМ=11,42; ЗПМ=22,53; МАТ=8,56 | [23 empty] | ИНДЕКС К ПОЗИЦИИ: СМР. Прочие объекты (47), ТЕР, 1 кв 2025 (СМР), ОЗП=22,53; ЭМ=11,42; ЗПМ=22,53; МАТ=8,56
268 | ТССЦ-301-5602 Приказ Администрации ЛО от 20.10.15 №28 | Хомут металлический с шурупом для крепления трубопроводов диаметром: 25-30 мм |  | 4: 10 шт.; 5: 3.6; 6: 64.2; З/пМех 10: 1978; З/пМех 14: 0; З/пМех 15: 0; З/пМех 16: 0; З/пМех 17: 0 | [5 empty] | Хомут металлический с шурупом для крепления трубопроводов диаметром: 25-30 мм
| 1 | ИНДЕКС К ПОЗИЦИИ: СМР. Прочие объекты (47), ТЕР, 1 кв 2025 (СМР), ОЗП=22,53; ЭМ=11,42; ЗПМ=22,53; МАТ=8,56 | [23 empty] | ИНДЕКС К ПОЗИЦИИ: СМР. Прочие объекты (47), ТЕР, 1 кв 2025 (СМР), ОЗП=22,53; ЭМ=11,42; ЗПМ=22,53; МАТ=8,56
269 | ТССЦ-301-5604 Приказ Администрации ЛО от 20.10.15 №28 | Хомут металлический с шурупом для крепления трубопроводов диаметром: 40-46 мм//39-46 |  | 4: 10 шт.; 5: 0.8; 6: 61.7; З/пМех 10: 423; З/пМех 14: 0; З/пМех 15: 0; З/пМех 16: 0; З/пМех 17: 0 | [5 empty] | Хомут металлический с шурупом для крепления трубопроводов диаметром: 40-46 мм//39-46
| 1 | ИНДЕКС К ПОЗИЦИИ: СМР. Прочие объекты (47), ТЕР, 1 кв 2025 (СМР), ОЗП=22,53; ЭМ=11,42; ЗПМ=22,53; МАТ=8,56 | [23 empty] | ИНДЕКС К ПОЗИЦИИ: СМР. Прочие объекты (47), ТЕР, 1 кв 2025 (СМР), ОЗП=22,53; ЭМ=11,42; ЗПМ=22,53; МАТ=8,56
270 | ТССЦ-301-5605 Приказ Администрации ЛО от 20.10.15 №28 | Хомут металлический с шурупом для крепления трубопроводов диаметром: 48-53 мм//50-57 |  | 4: 10 шт.; 5: 0.8; 6: 70.2; З/пМех 10: 481; З/пМех 14: 0; З/пМех 15: 0; З/пМех 16: 0; З/пМех 17: 0 | [5 empty] | Хомут металлический с шурупом для крепления трубопроводов диаметром: 48-53 мм//50-57
| 1 | ИНДЕКС К ПОЗИЦИИ: СМР. Прочие объекты (47), ТЕР, 1 кв 2025 (СМР), ОЗП=22,53; ЭМ=11,42; ЗПМ=22,53; МАТ=8,56 | [23 empty] | ИНДЕКС К ПОЗИЦИИ: СМР. Прочие объекты (47), ТЕР, 1 кв 2025 (СМР), ОЗП=22,53; ЭМ=11,42; ЗПМ=22,53; МАТ=8,56
Итого прямые затраты по разделу в текущих ценах |  |  |  | З/пМех 10: 465226; Осн.З/п 11: 235662; Эк.Маш 12: 47838; З/пМех 13: 16392; З/пМех 15: 559.68; З/пМех 17: 29.67 | [11 empty] | Итого прямые затраты по разделу в текущих ценах
Накладные расходы |  |  |  | З/пМех 10: 296837 | [11 empty] | Накладные расходы
Сметная прибыль |  |  |  | З/пМех 10: 175707 | [11 empty] | Сметная прибыль
Итого по разделу 5 Горячее водоснабжение столовой "Т3.1", (1632-2021-6.1-ВК.СО, л. 8-10) |  |  |  | З/пМех 10: 937770; З/пМех 15: 559.68; З/пМех 17: 29.67 | [11 empty] | Итого по разделу 5 Горячее водоснабжение столовой "Т3.1", (1632-2021-6.1-ВК.СО, л. 8-10)
Раздел 6. Трубопровод горячего водоснабженич столовой обратный "Т4.1", (1632-2021-6.1-ВК.СО, л. 10) | [21 empty] | Раздел 6. Трубопровод горячего водоснабженич столовой обратный "Т4.1", (1632-2021-6.1-ВК.СО, л. 10)
271 | ТЕР17-01-002-01 Приказ Администрации ЛО от 20.10.15 №28 | Установка полотенцесушителей: из водогазопроводных труб |  | 10 шт. | 0.2 | 165.34 | 127.95 | 14.25 |  | 649 | 577 | 33 |  | 7.015 | 1.4 | 0 | 0 | [5 empty] | Установка полотенцесушителей: из водогазопроводных труб
|  | 146,79 = 577,19 - 10 x 43,04 | [21 empty] | 146,79 = 577,19 - 10 x 43,04
| Приказ от 30.01.2024 № 55/пр прил.5 табл.1 п.2 | Производство работ осуществляется на территории действующего предприятия с наличием в зоне производства работ одного или нескольких из следующих факторов: - разветвленной сети транспортных и инженерных коммуникаций; - стесненных условий для складирования материалов; - действующего технологического оборудования; - движения технологического транспорта ОЗП=1,15; ЭМ=1,15 к расх.; ЗПМ=1,15; ТЗ=1,15; ТЗМ=1,15 | [22 empty] | Производство работ осуществляется на территории действующего предприятия с наличием в зоне производства работ одного или нескольких из следующих факторов: - разветвленной сети транспортных и инженерных коммуникаций; - стесненных условий для складирования материалов; - действующего технологического оборудования; - движения технологического транспорта ОЗП=1,15; ЭМ=1,15 к расх.; ЗПМ=1,15; ТЗ=1,15; ТЗМ=1,15
| 1 | ИНДЕКС К ПОЗИЦИИ: СМР. Прочие объекты (47), ТЕР, 1 кв 2025 (СМР), ОЗП=22,53; ЭМ=11,42; ЗПМ=22,53; МАТ=8,56 | [23 empty] | ИНДЕКС К ПОЗИЦИИ: СМР. Прочие объекты (47), ТЕР, 1 кв 2025 (СМР), ОЗП=22,53; ЭМ=11,42; ЗПМ=22,53; МАТ=8,56
|  |  | Накладные расходы 121% ФОТ (от 577) | З/пМех 10: 698
|  |  | Сметная прибыль 72% ФОТ (от 577) | З/пМех 10: 415
272 | ТЦ_18.5.09.00_66_6679119085_16.04.2024_02 Аналог ТССЦ-301-5758 207,05/202.77=2% | Полотенцесушитель водяной M-обр AISI 25 500х500 |  | 4: шт.; 5: 2; 6: 219,25 1840,00/ИндМ223*1,02; З/пМех 10: 3754; З/пМех 14: 0; З/пМех 15: 0; З/пМех 16: 0; З/пМех 17: 0 | [5 empty] | Полотенцесушитель водяной M-обр AISI 25 500х500
|  | Цена МАТ=1840,00/ИндМ223*1,02 | [24 empty] | Цена МАТ=1840,00/ИндМ223*1,02
| 1 | ИНДЕКС К ПОЗИЦИИ: СМР. Прочие объекты (47), ТЕР, 1 кв 2025 (СМР), ОЗП=22,53; ЭМ=11,42; ЗПМ=22,53; МАТ=8,56 | [23 empty] | ИНДЕКС К ПОЗИЦИИ: СМР. Прочие объекты (47), ТЕР, 1 кв 2025 (СМР), ОЗП=22,53; ЭМ=11,42; ЗПМ=22,53; МАТ=8,56
273 | ТЕР16-04-002-03 Приказ Администрации ЛО от 20.10.15 №28 | Прокладка трубопроводов водоснабжения из напорных полиэтиленовых труб наружным диаметром: 32 мм |  | 100 м трубопровода | 0.66 | 3327.55 | 2633.32 | 648.52 | 133.15 | 44303 | 39157 | 4888 | 1980 | 140.07 | 92.45 | 5.428 | 3.58 | [5 empty] | Прокладка трубопроводов водоснабжения из напорных полиэтиленовых труб наружным диаметром: 32 мм
|  | 2 899,48 = 4 199,55 - 93,8 x 13,86 | [21 empty] | 2 899,48 = 4 199,55 - 93,8 x 13,86
| Приказ от 30.01.2024 № 55/пр прил.5 табл.1 п.2 | Производство работ осуществляется на территории действующего предприятия с наличием в зоне производства работ одного или нескольких из следующих факторов: - разветвленной сети транспортных и инженерных коммуникаций; - стесненных условий для складирования материалов; - действующего технологического оборудования; - движения технологического транспорта ОЗП=1,15; ЭМ=1,15 к расх.; ЗПМ=1,15; ТЗ=1,15; ТЗМ=1,15 | [22 empty] | Производство работ осуществляется на территории действующего предприятия с наличием в зоне производства работ одного или нескольких из следующих факторов: - разветвленной сети транспортных и инженерных коммуникаций; - стесненных условий для складирования материалов; - действующего технологического оборудования; - движения технологического транспорта ОЗП=1,15; ЭМ=1,15 к расх.; ЗПМ=1,15; ТЗ=1,15; ТЗМ=1,15
| 1 | ИНДЕКС К ПОЗИЦИИ: СМР. Прочие объекты (47), ТЕР, 1 кв 2025 (СМР), ОЗП=22,53; ЭМ=11,42; ЗПМ=22,53; МАТ=8,56 | [23 empty] | ИНДЕКС К ПОЗИЦИИ: СМР. Прочие объекты (47), ТЕР, 1 кв 2025 (СМР), ОЗП=22,53; ЭМ=11,42; ЗПМ=22,53; МАТ=8,56
|  |  | Накладные расходы 121% ФОТ (от 41 137) | З/пМех 10: 49776
|  |  | Сметная прибыль 72% ФОТ (от 41 137) | З/пМех 10: 29619
274 | ТЦ_01.3.00.00_77_7722753969_16.04.2024_02 Аналог ТССЦ-507-3642 13,86/13,57=% | Труба PP-RСT для горячей воды S2,5(SDR6) PN20 32×5,4 |  | 4: м; 5: 66; 6: 13,21 110,83/ИндМ223*1,02; З/пМех 10: 7463; З/пМех 14: 0; З/пМех 15: 0; З/пМех 16: 0; З/пМех 17: 0 | [5 empty] | Труба PP-RСT для горячей воды S2,5(SDR6) PN20 32×5,4
|  | Цена МАТ=110,83/ИндМ223*1,02 | [24 empty] | Цена МАТ=110,83/ИндМ223*1,02
| 1 | ИНДЕКС К ПОЗИЦИИ: СМР. Прочие объекты (47), ТЕР, 1 кв 2025 (СМР), ОЗП=22,53; ЭМ=11,42; ЗПМ=22,53; МАТ=8,56 | [23 empty] | ИНДЕКС К ПОЗИЦИИ: СМР. Прочие объекты (47), ТЕР, 1 кв 2025 (СМР), ОЗП=22,53; ЭМ=11,42; ЗПМ=22,53; МАТ=8,56
275 | ТЕР16-04-002-02 Приказ Администрации ЛО от 20.10.15 №28 | Прокладка трубопроводов водоснабжения из напорных полиэтиленовых труб наружным диаметром: 25 мм |  | 100 м трубопровода | 0.55 | 4391.47 | 3235.21 | 1104.62 | 231.32 | 47270 | 40089 | 6938 | 2866 | 172.086 | 94.65 | 9.43 | 5.19 | [5 empty] | Прокладка трубопроводов водоснабжения из напорных полиэтиленовых труб наружным диаметром: 25 мм
|  | 3 825,40 = 4 139,12 - 9,29 x 33,77 | [21 empty] | 3 825,40 = 4 139,12 - 9,29 x 33,77
| Приказ от 30.01.2024 № 55/пр прил.5 табл.1 п.2 | Производство работ осуществляется на территории действующего предприятия с наличием в зоне производства работ одного или нескольких из следующих факторов: - разветвленной сети транспортных и инженерных коммуникаций; - стесненных условий для складирования материалов; - действующего технологического оборудования; - движения технологического транспорта ОЗП=1,15; ЭМ=1,15 к расх.; ЗПМ=1,15; ТЗ=1,15; ТЗМ=1,15 | [22 empty] | Производство работ осуществляется на территории действующего предприятия с наличием в зоне производства работ одного или нескольких из следующих факторов: - разветвленной сети транспортных и инженерных коммуникаций; - стесненных условий для складирования материалов; - действующего технологического оборудования; - движения технологического транспорта ОЗП=1,15; ЭМ=1,15 к расх.; ЗПМ=1,15; ТЗ=1,15; ТЗМ=1,15
| 1 | ИНДЕКС К ПОЗИЦИИ: СМР. Прочие объекты (47), ТЕР, 1 кв 2025 (СМР), ОЗП=22,53; ЭМ=11,42; ЗПМ=22,53; МАТ=8,56 | [23 empty] | ИНДЕКС К ПОЗИЦИИ: СМР. Прочие объекты (47), ТЕР, 1 кв 2025 (СМР), ОЗП=22,53; ЭМ=11,42; ЗПМ=22,53; МАТ=8,56
|  |  | Накладные расходы 121% ФОТ (от 42 955) | З/пМех 10: 51976
|  |  | Сметная прибыль 72% ФОТ (от 42 955) | З/пМех 10: 30928
276 | ТЦ_01.3.00.00_78_7804526950_16.04.2024_02 Аналог ТССЦ-507-3642 13,86/13,57=% | Труба PP-RСT для горячей воды S2,5(SDR6) PN20 25×4,2 |  | 4: м; 5: 55; 6: 6,79 56,97/ИндМ223*1,02; З/пМех 10: 3197; З/пМех 14: 0; З/пМех 15: 0; З/пМех 16: 0; З/пМех 17: 0 | [5 empty] | Труба PP-RСT для горячей воды S2,5(SDR6) PN20 25×4,2
|  | Цена МАТ=56,97/ИндМ223*1,02 | [24 empty] | Цена МАТ=56,97/ИндМ223*1,02
| 1 | ИНДЕКС К ПОЗИЦИИ: СМР. Прочие объекты (47), ТЕР, 1 кв 2025 (СМР), ОЗП=22,53; ЭМ=11,42; ЗПМ=22,53; МАТ=8,56 | [23 empty] | ИНДЕКС К ПОЗИЦИИ: СМР. Прочие объекты (47), ТЕР, 1 кв 2025 (СМР), ОЗП=22,53; ЭМ=11,42; ЗПМ=22,53; МАТ=8,56
277 | ТЦ_18.1.10.01_77_7719889889_16.04.2024_02 Аналог ТССЦ-302-1529 209,46/205,25=2% | Вентиль запорный для труб PP-RСT Ø25 |  | 4: шт.; 5: 1; 6: 40,81 342,50/ИндМ223*1,02; З/пМех 10: 349; З/пМех 14: 0; З/пМех 15: 0; З/пМех 16: 0; З/пМех 17: 0 | [5 empty] | Вентиль запорный для труб PP-RСT Ø25
|  | Цена МАТ=342,50/ИндМ223*1,02 | [24 empty] | Цена МАТ=342,50/ИндМ223*1,02
| 1 | ИНДЕКС К ПОЗИЦИИ: СМР. Прочие объекты (47), ТЕР, 1 кв 2025 (СМР), ОЗП=22,53; ЭМ=11,42; ЗПМ=22,53; МАТ=8,56 | [23 empty] | ИНДЕКС К ПОЗИЦИИ: СМР. Прочие объекты (47), ТЕР, 1 кв 2025 (СМР), ОЗП=22,53; ЭМ=11,42; ЗПМ=22,53; МАТ=8,56
278 | ТЕР16-04-002-01 Приказ Администрации ЛО от 20.10.15 №28 | Прокладка трубопроводов водоснабжения из напорных полиэтиленовых труб наружным диаметром: 20 мм |  | 100 м трубопровода | 0.07 | 5972.42 | 4112.99 | 1788.79 | 378.57 | 7959 | 6487 | 1430 | 597 | 218.776 | 15.31 | 15.433 | 1.08 | [5 empty] | Прокладка трубопроводов водоснабжения из напорных полиэтиленовых труб наружным диаметром: 20 мм
|  | 5 202,62 = 5 412,63 - 8,99 x 23,36 | [21 empty] | 5 202,62 = 5 412,63 - 8,99 x 23,36
| Приказ от 30.01.2024 № 55/пр прил.5 табл.1 п.2 | Производство работ осуществляется на территории действующего предприятия с наличием в зоне производства работ одного или нескольких из следующих факторов: - разветвленной сети транспортных и инженерных коммуникаций; - стесненных условий для складирования материалов; - действующего технологического оборудования; - движения технологического транспорта ОЗП=1,15; ЭМ=1,15 к расх.; ЗПМ=1,15; ТЗ=1,15; ТЗМ=1,15 | [22 empty] | Производство работ осуществляется на территории действующего предприятия с наличием в зоне производства работ одного или нескольких из следующих факторов: - разветвленной сети транспортных и инженерных коммуникаций; - стесненных условий для складирования материалов; - действующего технологического оборудования; - движения технологического транспорта ОЗП=1,15; ЭМ=1,15 к расх.; ЗПМ=1,15; ТЗ=1,15; ТЗМ=1,15
| 1 | ИНДЕКС К ПОЗИЦИИ: СМР. Прочие объекты (47), ТЕР, 1 кв 2025 (СМР), ОЗП=22,53; ЭМ=11,42; ЗПМ=22,53; МАТ=8,56 | [23 empty] | ИНДЕКС К ПОЗИЦИИ: СМР. Прочие объекты (47), ТЕР, 1 кв 2025 (СМР), ОЗП=22,53; ЭМ=11,42; ЗПМ=22,53; МАТ=8,56
|  |  | Накладные расходы 121% ФОТ (от 7 084) | З/пМех 10: 8572
|  |  | Сметная прибыль 72% ФОТ (от 7 084) | З/пМех 10: 5100
279 | ТЦ_01.3.00.00_78_7730041771_16.04.2024_02 Аналог ТССЦ-507-3642 13,86/13,57=% | Труба PP-RСT для горячей воды S2,5(SDR6) PN20 20×3,4 |  | 4: м; 5: 7; 6: 4,65 39,00/ИндМ223*1,02; З/пМех 10: 279; З/пМех 14: 0; З/пМех 15: 0; З/пМех 16: 0; З/пМех 17: 0 | [5 empty] | Труба PP-RСT для горячей воды S2,5(SDR6) PN20 20×3,4
|  | Цена МАТ=39,00/ИндМ223*1,02 | [24 empty] | Цена МАТ=39,00/ИндМ223*1,02
| 1 | ИНДЕКС К ПОЗИЦИИ: СМР. Прочие объекты (47), ТЕР, 1 кв 2025 (СМР), ОЗП=22,53; ЭМ=11,42; ЗПМ=22,53; МАТ=8,56 | [23 empty] | ИНДЕКС К ПОЗИЦИИ: СМР. Прочие объекты (47), ТЕР, 1 кв 2025 (СМР), ОЗП=22,53; ЭМ=11,42; ЗПМ=22,53; МАТ=8,56
280 | ТЦ_18.1.10.01_77_7719889889_16.04.2024_02 Аналог ТССЦ-302-1527 167,57/164,22=2% | Вентиль запорный для труб PP-RСT Ø16 |  | 4: шт.; 5: 1; 6: 34,85 292,50/ИндМ223*1,02; З/пМех 10: 298; З/пМех 14: 0; З/пМех 15: 0; З/пМех 16: 0; З/пМех 17: 0 | [5 empty] | Вентиль запорный для труб PP-RСT Ø16
|  | Цена МАТ=292,50/ИндМ223*1,02 | [24 empty] | Цена МАТ=292,50/ИндМ223*1,02
| 1 | ИНДЕКС К ПОЗИЦИИ: СМР. Прочие объекты (47), ТЕР, 1 кв 2025 (СМР), ОЗП=22,53; ЭМ=11,42; ЗПМ=22,53; МАТ=8,56 | [23 empty] | ИНДЕКС К ПОЗИЦИИ: СМР. Прочие объекты (47), ТЕР, 1 кв 2025 (СМР), ОЗП=22,53; ЭМ=11,42; ЗПМ=22,53; МАТ=8,56
281 | ТЕР26-01-017-01 Приказ Администрации ЛО от 20.10.15 №28 | Изоляция трубопроводов диаметром 180 мм изделиями из вспененного каучука («Армофлекс»), вспененного полиэтилена («Термофлекс»): трубками |  | 10 м трубопровода | 18.8 | 541.96 | 76.11 | 35.45 |  | 109112 | 32236 | 7612 |  | 4.048 | 76.1 | 0 | 0 | [5 empty] | Изоляция трубопроводов диаметром 180 мм изделиями из вспененного каучука («Армофлекс»), вспененного полиэтилена («Термофлекс»): трубками
|  | 527,41 = 1 928,92 - 11 x 127,41 | [21 empty] | 527,41 = 1 928,92 - 11 x 127,41
| Приказ от 30.01.2024 № 55/пр прил.5 табл.1 п.2 | Производство работ осуществляется на территории действующего предприятия с наличием в зоне производства работ одного или нескольких из следующих факторов: - разветвленной сети транспортных и инженерных коммуникаций; - стесненных условий для складирования материалов; - действующего технологического оборудования; - движения технологического транспорта ОЗП=1,15; ЭМ=1,15 к расх.; ЗПМ=1,15; ТЗ=1,15; ТЗМ=1,15 | [22 empty] | Производство работ осуществляется на территории действующего предприятия с наличием в зоне производства работ одного или нескольких из следующих факторов: - разветвленной сети транспортных и инженерных коммуникаций; - стесненных условий для складирования материалов; - действующего технологического оборудования; - движения технологического транспорта ОЗП=1,15; ЭМ=1,15 к расх.; ЗПМ=1,15; ТЗ=1,15; ТЗМ=1,15
| 1 | ИНДЕКС К ПОЗИЦИИ: СМР. Прочие объекты (47), ТЕР, 1 кв 2025 (СМР), ОЗП=22,53; ЭМ=11,42; ЗПМ=22,53; МАТ=8,56 | [23 empty] | ИНДЕКС К ПОЗИЦИИ: СМР. Прочие объекты (47), ТЕР, 1 кв 2025 (СМР), ОЗП=22,53; ЭМ=11,42; ЗПМ=22,53; МАТ=8,56
|  |  | Накладные расходы 97% ФОТ (от 32 236) | З/пМех 10: 31269
|  |  | Сметная прибыль 55% ФОТ (от 32 236) | З/пМех 10: 17730
282 | ТЦ_12.2.07.00_77_7722753969_16.04.2024_02 Аналог ТССЦ-104-0874 261,70/256,50=2% | Трубная изоляция из вспененного полиэтилена толщиной 20 мм для трубы S2,5(SDR6) PN20 20×3,4 |  | 4: м; 5: 68.2; 6: 4,37 36,67/ИндМ223*1,02; З/пМех 10: 2551; З/пМех 14: 0; З/пМех 15: 0; З/пМех 16: 0; З/пМех 17: 0 | [5 empty] | Трубная изоляция из вспененного полиэтилена толщиной 20 мм для трубы S2,5(SDR6) PN20 20×3,4
|  | Цена МАТ=36,67/ИндМ223*1,02 | [24 empty] | Цена МАТ=36,67/ИндМ223*1,02
| 1 | ИНДЕКС К ПОЗИЦИИ: СМР. Прочие объекты (47), ТЕР, 1 кв 2025 (СМР), ОЗП=22,53; ЭМ=11,42; ЗПМ=22,53; МАТ=8,56 | [23 empty] | ИНДЕКС К ПОЗИЦИИ: СМР. Прочие объекты (47), ТЕР, 1 кв 2025 (СМР), ОЗП=22,53; ЭМ=11,42; ЗПМ=22,53; МАТ=8,56
283 | ТЦ_12.2.07.00_78_7730041771_16.04.2024_02 Аналог ТССЦ-104-0876 344,00/337,16=2% | Трубная изоляция из вспененного полиэтилена толщиной 20 мм для трубы S2,5(SDR6) PN20 32×5,4 |  | 4: м; 5: 72.6; 6: 12,04 101,00/ИндМ223*1,02; З/пМех 10: 7482; З/пМех 14: 0; З/пМех 15: 0; З/пМех 16: 0; З/пМех 17: 0 | [5 empty] | Трубная изоляция из вспененного полиэтилена толщиной 20 мм для трубы S2,5(SDR6) PN20 32×5,4
|  | Цена МАТ=101,00/ИндМ223*1,02 | [24 empty] | Цена МАТ=101,00/ИндМ223*1,02
| 1 | ИНДЕКС К ПОЗИЦИИ: СМР. Прочие объекты (47), ТЕР, 1 кв 2025 (СМР), ОЗП=22,53; ЭМ=11,42; ЗПМ=22,53; МАТ=8,56 | [23 empty] | ИНДЕКС К ПОЗИЦИИ: СМР. Прочие объекты (47), ТЕР, 1 кв 2025 (СМР), ОЗП=22,53; ЭМ=11,42; ЗПМ=22,53; МАТ=8,56
284 | ТЦ_12.2.07.00_78_7804526950_16.04.2024_02 Аналог ТССЦ-104-0874 261,70/256,50=2% | Трубная изоляция из вспененного полиэтилена толщиной 20 мм для трубы S2,5(SDR6) PN20 25×4,2 |  | 4: м; 5: 66; 6: 6,79 56,97/ИндМ223*1,02; З/пМех 10: 3836; З/пМех 14: 0; З/пМех 15: 0; З/пМех 16: 0; З/пМех 17: 0 | [5 empty] | Трубная изоляция из вспененного полиэтилена толщиной 20 мм для трубы S2,5(SDR6) PN20 25×4,2
|  | Цена МАТ=56,97/ИндМ223*1,02 | [24 empty] | Цена МАТ=56,97/ИндМ223*1,02
| 1 | ИНДЕКС К ПОЗИЦИИ: СМР. Прочие объекты (47), ТЕР, 1 кв 2025 (СМР), ОЗП=22,53; ЭМ=11,42; ЗПМ=22,53; МАТ=8,56 | [23 empty] | ИНДЕКС К ПОЗИЦИИ: СМР. Прочие объекты (47), ТЕР, 1 кв 2025 (СМР), ОЗП=22,53; ЭМ=11,42; ЗПМ=22,53; МАТ=8,56
285 | ТССЦ-301-5602 Приказ Администрации ЛО от 20.10.15 №28 | Хомут металлический с шурупом для крепления трубопроводов диаметром: 25-30 мм |  | 4: 10 шт.; 5: 0.5; 6: 64.2; З/пМех 10: 275; З/пМех 14: 0; З/пМех 15: 0; З/пМех 16: 0; З/пМех 17: 0 | [5 empty] | Хомут металлический с шурупом для крепления трубопроводов диаметром: 25-30 мм
| 1 | ИНДЕКС К ПОЗИЦИИ: СМР. Прочие объекты (47), ТЕР, 1 кв 2025 (СМР), ОЗП=22,53; ЭМ=11,42; ЗПМ=22,53; МАТ=8,56 | [23 empty] | ИНДЕКС К ПОЗИЦИИ: СМР. Прочие объекты (47), ТЕР, 1 кв 2025 (СМР), ОЗП=22,53; ЭМ=11,42; ЗПМ=22,53; МАТ=8,56
286 | ТССЦ-301-5604 Приказ Администрации ЛО от 20.10.15 №28 | Хомут металлический с шурупом для крепления трубопроводов диаметром: 40-46 мм//39-46 |  | 4: 10 шт.; 5: 0.6; 6: 61.7; З/пМех 10: 317; З/пМех 14: 0; З/пМех 15: 0; З/пМех 16: 0; З/пМех 17: 0 | [5 empty] | Хомут металлический с шурупом для крепления трубопроводов диаметром: 40-46 мм//39-46
| 1 | ИНДЕКС К ПОЗИЦИИ: СМР. Прочие объекты (47), ТЕР, 1 кв 2025 (СМР), ОЗП=22,53; ЭМ=11,42; ЗПМ=22,53; МАТ=8,56 | [23 empty] | ИНДЕКС К ПОЗИЦИИ: СМР. Прочие объекты (47), ТЕР, 1 кв 2025 (СМР), ОЗП=22,53; ЭМ=11,42; ЗПМ=22,53; МАТ=8,56
Итого прямые затраты по разделу в текущих ценах |  |  |  | З/пМех 10: 239094; Осн.З/п 11: 118546; Эк.Маш 12: 20901; З/пМех 13: 5443; З/пМех 15: 279.91; З/пМех 17: 9.85 | [11 empty] | Итого прямые затраты по разделу в текущих ценах
Накладные расходы |  |  |  | З/пМех 10: 142290 | [11 empty] | Накладные расходы
Сметная прибыль |  |  |  | З/пМех 10: 83792 | [11 empty] | Сметная прибыль
Итого по разделу 6 Трубопровод горячего водоснабженич столовой обратный "Т4.1", (1632-2021-6.1-ВК.СО, л. 10) |  |  |  | З/пМех 10: 465176; З/пМех 15: 279.91; З/пМех 17: 9.85 | [11 empty] | Итого по разделу 6 Трубопровод горячего водоснабженич столовой обратный "Т4.1", (1632-2021-6.1-ВК.СО, л. 10)
Раздел 7. Хозяйственно-питьевой водопровод прачечной "В1.2", (1632-2021-6.1-ВК.СО, л. 10-11) | [21 empty] | Раздел 7. Хозяйственно-питьевой водопровод прачечной "В1.2", (1632-2021-6.1-ВК.СО, л. 10-11)
287 | ТЕР16-06-001-01 Приказ Администрации ЛО от 20.10.15 №28 | Установка водомерных узлов, поставляемых на место монтажа собранными в блоки, с обводной линией диаметром ввода: до 65 мм, диаметром водомера до 40 мм |  | 1 узел | 1 | 219.32 | 188.3 | 18.04 | 1.13 | 4560 | 4242 | 206 | 25 | 10.948 | 10.95 | 0.046 | 0.05 | [5 empty] | Установка водомерных узлов, поставляемых на место монтажа собранными в блоки, с обводной линией диаметром ввода: до 65 мм, диаметром водомера до 40 мм
|  | 192,41 = 1 971,16 - 12 x 7,30 - 1 x 146,71 - 3 x 14,28 - 1 x 1 044,25 - 1 x 457,35 | [21 empty] | 192,41 = 1 971,16 - 12 x 7,30 - 1 x 146,71 - 3 x 14,28 - 1 x 1 044,25 - 1 x 457,35
| Приказ от 30.01.2024 № 55/пр прил.5 табл.1 п.2 | Производство работ осуществляется на территории действующего предприятия с наличием в зоне производства работ одного или нескольких из следующих факторов: - разветвленной сети транспортных и инженерных коммуникаций; - стесненных условий для складирования материалов; - действующего технологического оборудования; - движения технологического транспорта ОЗП=1,15; ЭМ=1,15 к расх.; ЗПМ=1,15; ТЗ=1,15; ТЗМ=1,15 | [22 empty] | Производство работ осуществляется на территории действующего предприятия с наличием в зоне производства работ одного или нескольких из следующих факторов: - разветвленной сети транспортных и инженерных коммуникаций; - стесненных условий для складирования материалов; - действующего технологического оборудования; - движения технологического транспорта ОЗП=1,15; ЭМ=1,15 к расх.; ЗПМ=1,15; ТЗ=1,15; ТЗМ=1,15
| 1 | ИНДЕКС К ПОЗИЦИИ: СМР. Прочие объекты (47), ТЕР, 1 кв 2025 (СМР), ОЗП=22,53; ЭМ=11,42; ЗПМ=22,53; МАТ=8,56 | [23 empty] | ИНДЕКС К ПОЗИЦИИ: СМР. Прочие объекты (47), ТЕР, 1 кв 2025 (СМР), ОЗП=22,53; ЭМ=11,42; ЗПМ=22,53; МАТ=8,56
|  |  | Накладные расходы 121% ФОТ (от 4 267) | З/пМех 10: 5163
|  |  | Сметная прибыль 72% ФОТ (от 4 267) | З/пМех 10: 3072
288 О | ТЦ_65.1.01.00_78_7802532267_24.04.2024_02 | Водомерный узел В1.2, на хоз-питьевом водопроводе Ø50 мм, со счётчиком Ø32 мм с импульсным выходом, с обводной линией и задвижками |  | 4: компл.; 5: 1; 6: 3 549,30 20626,98/ИндО223*ТиЗСРО; З/пМех 14: 0; З/пМех 15: 0; З/пМех 16: 0; З/пМех 17: 0 | [5 empty] | Водомерный узел В1.2, на хоз-питьевом водопроводе Ø50 мм, со счётчиком Ø32 мм с импульсным выходом, с обводной линией и задвижками
|  | Цена ПЗ=20626,98/ИндО223*ТиЗСРО | [24 empty] | Цена ПЗ=20626,98/ИндО223*ТиЗСРО
| 2 | ИНДЕКС К ПОЗИЦИИ: Оборудование. Транспорт 1 кв 2025 (ОБ), МАТ=0 | [23 empty] | ИНДЕКС К ПОЗИЦИИ: Оборудование. Транспорт 1 кв 2025 (ОБ), МАТ=0
289 | ТЕРм38-01-006-08 Приказ Администрации ЛО от 20.10.15 №28 | Сборка с помощью лебедок ручных (с установкой и снятием их в процессе работы) или вручную (мелких деталей): стремянки, связи, кронштейны, тормозные конструкции и пр., (изготовление Опоры под водомерный узел Т3 - 2 шт.) |  | 1 т конструкций | 0.01356 | 5228.21 | 2665.59 | 2288.22 | 30.9 | 1201 | 814 | 354 | 9 | 149.5 | 2.03 | 1.495 | 0.02 | [5 empty] | Сборка с помощью лебедок ручных (с установкой и снятием их в процессе работы) или вручную (мелких деталей): стремянки, связи, кронштейны, тормозные конструкции и пр., (изготовление Опоры под водомерный узел Т3 - 2 шт.)
|  | 4 582,06 = 10 394,42 - 1,06 x 5 483,36 | [21 empty] | 4 582,06 = 10 394,42 - 1,06 x 5 483,36
| Приказ от 30.01.2024 № 55/пр прил.5 табл.1 п.2 | Производство работ осуществляется на территории действующего предприятия с наличием в зоне производства работ одного или нескольких из следующих факторов: - разветвленной сети транспортных и инженерных коммуникаций; - стесненных условий для складирования материалов; - действующего технологического оборудования; - движения технологического транспорта ОЗП=1,15; ЭМ=1,15 к расх.; ЗПМ=1,15; ТЗ=1,15; ТЗМ=1,15 | [22 empty] | Производство работ осуществляется на территории действующего предприятия с наличием в зоне производства работ одного или нескольких из следующих факторов: - разветвленной сети транспортных и инженерных коммуникаций; - стесненных условий для складирования материалов; - действующего технологического оборудования; - движения технологического транспорта ОЗП=1,15; ЭМ=1,15 к расх.; ЗПМ=1,15; ТЗ=1,15; ТЗМ=1,15
| 1 | ИНДЕКС К ПОЗИЦИИ: СМР. Прочие объекты (47), ТЕР, 1 кв 2025 (СМР), ОЗП=22,53; ЭМ=11,42; ЗПМ=22,53; МАТ=8,56 | [23 empty] | ИНДЕКС К ПОЗИЦИИ: СМР. Прочие объекты (47), ТЕР, 1 кв 2025 (СМР), ОЗП=22,53; ЭМ=11,42; ЗПМ=22,53; МАТ=8,56
|  |  | Накладные расходы 90% ФОТ (от 823) | З/пМех 10: 741
|  |  | Сметная прибыль 45% ФОТ (от 823) | З/пМех 10: 370
290 | ТЦ_08.4.00.00_77_7718134701_24.04.2024_02 | Горячекатанная арматурная сталь класса А240, диаметром: 12 мм |  | 4: т; 5: 0.0015; 6: 6 327,88 54166,67/ИндМ223; З/пМех 10: 81; З/пМех 14: 0; З/пМех 15: 0; З/пМех 16: 0; З/пМех 17: 0 | [5 empty] | Горячекатанная арматурная сталь класса А240, диаметром: 12 мм
|  | Цена МАТ=54166,67/ИндМ223 | [24 empty] | Цена МАТ=54166,67/ИндМ223
| 1 | ИНДЕКС К ПОЗИЦИИ: СМР. Прочие объекты (47), ТЕР, 1 кв 2025 (СМР), ОЗП=22,53; ЭМ=11,42; ЗПМ=22,53; МАТ=8,56 | [23 empty] | ИНДЕКС К ПОЗИЦИИ: СМР. Прочие объекты (47), ТЕР, 1 кв 2025 (СМР), ОЗП=22,53; ЭМ=11,42; ЗПМ=22,53; МАТ=8,56
291 | ТЦ_08.3.12.00_78_4716043676_24.04.2024_02 | Уголок равнополочный 50*5 |  | 4: т; 5: 0.0128; 6: 8 291,43 69583,00/ИндМ223*1,02; З/пМех 10: 908; З/пМех 14: 0; З/пМех 15: 0; З/пМех 16: 0; З/пМех 17: 0 | [5 empty] | Уголок равнополочный 50*5
|  | Цена МАТ=69583,00/ИндМ223*1,02 | [24 empty] | Цена МАТ=69583,00/ИндМ223*1,02
| 1 | ИНДЕКС К ПОЗИЦИИ: СМР. Прочие объекты (47), ТЕР, 1 кв 2025 (СМР), ОЗП=22,53; ЭМ=11,42; ЗПМ=22,53; МАТ=8,56 | [23 empty] | ИНДЕКС К ПОЗИЦИИ: СМР. Прочие объекты (47), ТЕР, 1 кв 2025 (СМР), ОЗП=22,53; ЭМ=11,42; ЗПМ=22,53; МАТ=8,56
292 | ТССЦ-101-1977 Приказ Администрации ЛО от 20.10.15 №28 | Болты с гайками и шайбами строительные |  | 4: кг; 5: 0.1144; 6: 15.63; З/пМех 10: 15; З/пМех 14: 0; З/пМех 15: 0; З/пМех 16: 0; З/пМех 17: 0 | [5 empty] | Болты с гайками и шайбами строительные
| 1 | ИНДЕКС К ПОЗИЦИИ: СМР. Прочие объекты (47), ТЕР, 1 кв 2025 (СМР), ОЗП=22,53; ЭМ=11,42; ЗПМ=22,53; МАТ=8,56 | [23 empty] | ИНДЕКС К ПОЗИЦИИ: СМР. Прочие объекты (47), ТЕР, 1 кв 2025 (СМР), ОЗП=22,53; ЭМ=11,42; ЗПМ=22,53; МАТ=8,56
Гайка М12, m=0,02 кг/шт.; Шайба Ø14, m=0,0086 кг/шт. | [27 empty] | Гайка М12, m=0,02 кг/шт.; Шайба Ø14, m=0,0086 кг/шт.
293 | ТЕР16-04-002-05 Приказ Администрации ЛО от 20.10.15 №28 | Прокладка трубопроводов водоснабжения из напорных полиэтиленовых труб наружным диаметром: 50 мм |  | 100 м трубопровода | 0.1 | 4947.55 | 3059.67 | 1810.5 | 379.7 | 9027 | 6893 | 2068 | 855 | 162.748 | 16.27 | 15.479 | 1.55 | [5 empty] | Прокладка трубопроводов водоснабжения из напорных полиэтиленовых труб наружным диаметром: 50 мм
|  | 4 312,31 = 6 512,71 - 94,6 x 23,26 | [21 empty] | 4 312,31 = 6 512,71 - 94,6 x 23,26
| Приказ от 30.01.2024 № 55/пр прил.5 табл.1 п.2 | Производство работ осуществляется на территории действующего предприятия с наличием в зоне производства работ одного или нескольких из следующих факторов: - разветвленной сети транспортных и инженерных коммуникаций; - стесненных условий для складирования материалов; - действующего технологического оборудования; - движения технологического транспорта ОЗП=1,15; ЭМ=1,15 к расх.; ЗПМ=1,15; ТЗ=1,15; ТЗМ=1,15 | [22 empty] | Производство работ осуществляется на территории действующего предприятия с наличием в зоне производства работ одного или нескольких из следующих факторов: - разветвленной сети транспортных и инженерных коммуникаций; - стесненных условий для складирования материалов; - действующего технологического оборудования; - движения технологического транспорта ОЗП=1,15; ЭМ=1,15 к расх.; ЗПМ=1,15; ТЗ=1,15; ТЗМ=1,15
| 1 | ИНДЕКС К ПОЗИЦИИ: СМР. Прочие объекты (47), ТЕР, 1 кв 2025 (СМР), ОЗП=22,53; ЭМ=11,42; ЗПМ=22,53; МАТ=8,56 | [23 empty] | ИНДЕКС К ПОЗИЦИИ: СМР. Прочие объекты (47), ТЕР, 1 кв 2025 (СМР), ОЗП=22,53; ЭМ=11,42; ЗПМ=22,53; МАТ=8,56
|  |  | Накладные расходы 121% ФОТ (от 7 748) | З/пМех 10: 9375
|  |  | Сметная прибыль 72% ФОТ (от 7 748) | З/пМех 10: 5579
294 | ТЦ_01.3.00.00_77_7730041771_16.04.2024_02 Аналог ТССЦ-507-3644 33,53/32,83=2% | Труба PP-RСT для холодной воды S5(SDR11) PN10 50×4,6 |  | 4: м; 5: 10; 6: 19,96 167,50/ИндМ223*1,02; З/пМех 10: 1709; З/пМех 14: 0; З/пМех 15: 0; З/пМех 16: 0; З/пМех 17: 0 | [5 empty] | Труба PP-RСT для холодной воды S5(SDR11) PN10 50×4,6
|  | Цена МАТ=167,50/ИндМ223*1,02 | [24 empty] | Цена МАТ=167,50/ИндМ223*1,02
| 1 | ИНДЕКС К ПОЗИЦИИ: СМР. Прочие объекты (47), ТЕР, 1 кв 2025 (СМР), ОЗП=22,53; ЭМ=11,42; ЗПМ=22,53; МАТ=8,56 | [23 empty] | ИНДЕКС К ПОЗИЦИИ: СМР. Прочие объекты (47), ТЕР, 1 кв 2025 (СМР), ОЗП=22,53; ЭМ=11,42; ЗПМ=22,53; МАТ=8,56
295 | ТЕР16-04-002-03 Приказ Администрации ЛО от 20.10.15 №28 | Прокладка трубопроводов водоснабжения из напорных полиэтиленовых труб наружным диаметром: 32 мм |  | 100 м трубопровода | 0.12 | 3327.55 | 2633.32 | 648.52 | 133.15 | 8055 | 7119 | 889 | 360 | 140.07 | 16.81 | 5.428 | 0.65 | [5 empty] | Прокладка трубопроводов водоснабжения из напорных полиэтиленовых труб наружным диаметром: 32 мм
|  | 2 899,48 = 4 199,55 - 93,8 x 13,86 | [21 empty] | 2 899,48 = 4 199,55 - 93,8 x 13,86
| Приказ от 30.01.2024 № 55/пр прил.5 табл.1 п.2 | Производство работ осуществляется на территории действующего предприятия с наличием в зоне производства работ одного или нескольких из следующих факторов: - разветвленной сети транспортных и инженерных коммуникаций; - стесненных условий для складирования материалов; - действующего технологического оборудования; - движения технологического транспорта ОЗП=1,15; ЭМ=1,15 к расх.; ЗПМ=1,15; ТЗ=1,15; ТЗМ=1,15 | [22 empty] | Производство работ осуществляется на территории действующего предприятия с наличием в зоне производства работ одного или нескольких из следующих факторов: - разветвленной сети транспортных и инженерных коммуникаций; - стесненных условий для складирования материалов; - действующего технологического оборудования; - движения технологического транспорта ОЗП=1,15; ЭМ=1,15 к расх.; ЗПМ=1,15; ТЗ=1,15; ТЗМ=1,15
| 1 | ИНДЕКС К ПОЗИЦИИ: СМР. Прочие объекты (47), ТЕР, 1 кв 2025 (СМР), ОЗП=22,53; ЭМ=11,42; ЗПМ=22,53; МАТ=8,56 | [23 empty] | ИНДЕКС К ПОЗИЦИИ: СМР. Прочие объекты (47), ТЕР, 1 кв 2025 (СМР), ОЗП=22,53; ЭМ=11,42; ЗПМ=22,53; МАТ=8,56
|  |  | Накладные расходы 121% ФОТ (от 7 479) | З/пМех 10: 9050
|  |  | Сметная прибыль 72% ФОТ (от 7 479) | З/пМех 10: 5385
296 | ТЦ_01.3.00.00_77_7717732138_16.04.2024_02 Аналог ТССЦ-507-3642 13,86/13.57=2% | Труба PP-RСT для холодной воды S5(SDR11) PN10 32×2,9 |  | 4: м; 5: 12; 6: 9,03 75,82/ИндМ223*1,02; З/пМех 10: 928; З/пМех 14: 0; З/пМех 15: 0; З/пМех 16: 0; З/пМех 17: 0 | [5 empty] | Труба PP-RСT для холодной воды S5(SDR11) PN10 32×2,9
|  | Цена МАТ=75,82/ИндМ223*1,02 | [24 empty] | Цена МАТ=75,82/ИндМ223*1,02
| 1 | ИНДЕКС К ПОЗИЦИИ: СМР. Прочие объекты (47), ТЕР, 1 кв 2025 (СМР), ОЗП=22,53; ЭМ=11,42; ЗПМ=22,53; МАТ=8,56 | [23 empty] | ИНДЕКС К ПОЗИЦИИ: СМР. Прочие объекты (47), ТЕР, 1 кв 2025 (СМР), ОЗП=22,53; ЭМ=11,42; ЗПМ=22,53; МАТ=8,56
297 | ТЦ_18.1.10.01_77_7719889889_16.04.2024_02 Аналог ТССЦ-302-1530 249,36/244,33=2% | Вентиль запорный для труб PP-RСT Ø32 |  | 4: шт.; 5: 2; 6: 58,59 491,67/ИндМ223*1,02; З/пМех 10: 1003; З/пМех 14: 0; З/пМех 15: 0; З/пМех 16: 0; З/пМех 17: 0 | [5 empty] | Вентиль запорный для труб PP-RСT Ø32
|  | Цена МАТ=491,67/ИндМ223*1,02 | [24 empty] | Цена МАТ=491,67/ИндМ223*1,02
| 1 | ИНДЕКС К ПОЗИЦИИ: СМР. Прочие объекты (47), ТЕР, 1 кв 2025 (СМР), ОЗП=22,53; ЭМ=11,42; ЗПМ=22,53; МАТ=8,56 | [23 empty] | ИНДЕКС К ПОЗИЦИИ: СМР. Прочие объекты (47), ТЕР, 1 кв 2025 (СМР), ОЗП=22,53; ЭМ=11,42; ЗПМ=22,53; МАТ=8,56
298 | ТЕР16-04-002-02 Приказ Администрации ЛО от 20.10.15 №28 | Прокладка трубопроводов водоснабжения из напорных полиэтиленовых труб наружным диаметром: 25 мм |  | 100 м трубопровода | 0.12 | 4391.47 | 3235.21 | 1104.62 | 231.32 | 10314 | 8747 | 1514 | 625 | 172.086 | 20.65 | 9.43 | 1.13 | [5 empty] | Прокладка трубопроводов водоснабжения из напорных полиэтиленовых труб наружным диаметром: 25 мм
|  | 3 825,40 = 4 139,12 - 9,29 x 33,77 | [21 empty] | 3 825,40 = 4 139,12 - 9,29 x 33,77
| Приказ от 30.01.2024 № 55/пр прил.5 табл.1 п.2 | Производство работ осуществляется на территории действующего предприятия с наличием в зоне производства работ одного или нескольких из следующих факторов: - разветвленной сети транспортных и инженерных коммуникаций; - стесненных условий для складирования материалов; - действующего технологического оборудования; - движения технологического транспорта ОЗП=1,15; ЭМ=1,15 к расх.; ЗПМ=1,15; ТЗ=1,15; ТЗМ=1,15 | [22 empty] | Производство работ осуществляется на территории действующего предприятия с наличием в зоне производства работ одного или нескольких из следующих факторов: - разветвленной сети транспортных и инженерных коммуникаций; - стесненных условий для складирования материалов; - действующего технологического оборудования; - движения технологического транспорта ОЗП=1,15; ЭМ=1,15 к расх.; ЗПМ=1,15; ТЗ=1,15; ТЗМ=1,15
| 1 | ИНДЕКС К ПОЗИЦИИ: СМР. Прочие объекты (47), ТЕР, 1 кв 2025 (СМР), ОЗП=22,53; ЭМ=11,42; ЗПМ=22,53; МАТ=8,56 | [23 empty] | ИНДЕКС К ПОЗИЦИИ: СМР. Прочие объекты (47), ТЕР, 1 кв 2025 (СМР), ОЗП=22,53; ЭМ=11,42; ЗПМ=22,53; МАТ=8,56
|  |  | Накладные расходы 121% ФОТ (от 9 372) | З/пМех 10: 11340
|  |  | Сметная прибыль 72% ФОТ (от 9 372) | З/пМех 10: 6748
299 | ТЦ_01.3.00.00_78_7804526950_16.04.2024_02 Аналог ТССЦ-507-3642 13,86/13.57=2% | Труба PP-RСT для холодной воды S5(SDR11) PN10 25×2,3 |  | 4: м; 5: 12; 6: 4,57 38,34/ИндМ223*1,02; З/пМех 10: 469; З/пМех 14: 0; З/пМех 15: 0; З/пМех 16: 0; З/пМех 17: 0 | [5 empty] | Труба PP-RСT для холодной воды S5(SDR11) PN10 25×2,3
|  | Цена МАТ=38,34/ИндМ223*1,02 | [24 empty] | Цена МАТ=38,34/ИндМ223*1,02
| 1 | ИНДЕКС К ПОЗИЦИИ: СМР. Прочие объекты (47), ТЕР, 1 кв 2025 (СМР), ОЗП=22,53; ЭМ=11,42; ЗПМ=22,53; МАТ=8,56 | [23 empty] | ИНДЕКС К ПОЗИЦИИ: СМР. Прочие объекты (47), ТЕР, 1 кв 2025 (СМР), ОЗП=22,53; ЭМ=11,42; ЗПМ=22,53; МАТ=8,56
300 | ТЕР16-04-002-01 Приказ Администрации ЛО от 20.10.15 №28 | Прокладка трубопроводов водоснабжения из напорных полиэтиленовых труб наружным диаметром: 20 мм |  | 100 м трубопровода | 0.43 | 5972.42 | 4112.99 | 1788.79 | 378.57 | 48890 | 39846 | 8784 | 3668 | 218.776 | 94.07 | 15.433 | 6.64 | [5 empty] | Прокладка трубопроводов водоснабжения из напорных полиэтиленовых труб наружным диаметром: 20 мм
|  | 5 202,62 = 5 412,63 - 8,99 x 23,36 | [21 empty] | 5 202,62 = 5 412,63 - 8,99 x 23,36
| Приказ от 30.01.2024 № 55/пр прил.5 табл.1 п.2 | Производство работ осуществляется на территории действующего предприятия с наличием в зоне производства работ одного или нескольких из следующих факторов: - разветвленной сети транспортных и инженерных коммуникаций; - стесненных условий для складирования материалов; - действующего технологического оборудования; - движения технологического транспорта ОЗП=1,15; ЭМ=1,15 к расх.; ЗПМ=1,15; ТЗ=1,15; ТЗМ=1,15 | [22 empty] | Производство работ осуществляется на территории действующего предприятия с наличием в зоне производства работ одного или нескольких из следующих факторов: - разветвленной сети транспортных и инженерных коммуникаций; - стесненных условий для складирования материалов; - действующего технологического оборудования; - движения технологического транспорта ОЗП=1,15; ЭМ=1,15 к расх.; ЗПМ=1,15; ТЗ=1,15; ТЗМ=1,15
| 1 | ИНДЕКС К ПОЗИЦИИ: СМР. Прочие объекты (47), ТЕР, 1 кв 2025 (СМР), ОЗП=22,53; ЭМ=11,42; ЗПМ=22,53; МАТ=8,56 | [23 empty] | ИНДЕКС К ПОЗИЦИИ: СМР. Прочие объекты (47), ТЕР, 1 кв 2025 (СМР), ОЗП=22,53; ЭМ=11,42; ЗПМ=22,53; МАТ=8,56
|  |  | Накладные расходы 121% ФОТ (от 43 514) | З/пМех 10: 52652
|  |  | Сметная прибыль 72% ФОТ (от 43 514) | З/пМех 10: 31330
301 | ТЦ_01.3.00.00_78_7810953727_16.04.2024_02 Аналог ТССЦ-507-3642 13,86/13.57=2% | Труба PP-RСT для холодной воды S5(SDR11) PN10 20×1,9 |  | 4: м; 5: 43; 6: 5,56 46,67/ИндМ223*1,02; З/пМех 10: 2047; З/пМех 14: 0; З/пМех 15: 0; З/пМех 16: 0; З/пМех 17: 0 | [5 empty] | Труба PP-RСT для холодной воды S5(SDR11) PN10 20×1,9
|  | Цена МАТ=46,67/ИндМ223*1,02 | [24 empty] | Цена МАТ=46,67/ИндМ223*1,02
| 1 | ИНДЕКС К ПОЗИЦИИ: СМР. Прочие объекты (47), ТЕР, 1 кв 2025 (СМР), ОЗП=22,53; ЭМ=11,42; ЗПМ=22,53; МАТ=8,56 | [23 empty] | ИНДЕКС К ПОЗИЦИИ: СМР. Прочие объекты (47), ТЕР, 1 кв 2025 (СМР), ОЗП=22,53; ЭМ=11,42; ЗПМ=22,53; МАТ=8,56
302 | ТЦ_18.1.10.01_77_7719889889_16.04.2024_02 Аналог ТССЦ-302-1528 184,05/180,37=2% | Вентиль запорный для труб PP-RСT Ø20 |  | 4: шт.; 5: 8; 6: 34,85 292,50/ИндМ223*1,02; З/пМех 10: 2387; З/пМех 14: 0; З/пМех 15: 0; З/пМех 16: 0; З/пМех 17: 0 | [5 empty] | Вентиль запорный для труб PP-RСT Ø20
|  | Цена МАТ=292,50/ИндМ223*1,02 | [24 empty] | Цена МАТ=292,50/ИндМ223*1,02
| 1 | ИНДЕКС К ПОЗИЦИИ: СМР. Прочие объекты (47), ТЕР, 1 кв 2025 (СМР), ОЗП=22,53; ЭМ=11,42; ЗПМ=22,53; МАТ=8,56 | [23 empty] | ИНДЕКС К ПОЗИЦИИ: СМР. Прочие объекты (47), ТЕР, 1 кв 2025 (СМР), ОЗП=22,53; ЭМ=11,42; ЗПМ=22,53; МАТ=8,56
303 | ТЕР16-04-002-01 Приказ Администрации ЛО от 20.10.15 №28 | Прокладка трубопроводов водоснабжения из напорных полиэтиленовых труб наружным диаметром: 20 мм//д. 16мм (применит.) |  | 100 м трубопровода | 0.11 | 5972.42 | 4112.99 | 1788.79 | 378.57 | 12507 | 10193 | 2247 | 938 | 218.776 | 24.07 | 15.433 | 1.7 | [5 empty] | Прокладка трубопроводов водоснабжения из напорных полиэтиленовых труб наружным диаметром: 20 мм//д. 16мм (применит.)
|  | 5 202,62 = 5 412,63 - 8,99 x 23,36 | [21 empty] | 5 202,62 = 5 412,63 - 8,99 x 23,36
| Приказ от 30.01.2024 № 55/пр прил.5 табл.1 п.2 | Производство работ осуществляется на территории действующего предприятия с наличием в зоне производства работ одного или нескольких из следующих факторов: - разветвленной сети транспортных и инженерных коммуникаций; - стесненных условий для складирования материалов; - действующего технологического оборудования; - движения технологического транспорта ОЗП=1,15; ЭМ=1,15 к расх.; ЗПМ=1,15; ТЗ=1,15; ТЗМ=1,15 | [22 empty] | Производство работ осуществляется на территории действующего предприятия с наличием в зоне производства работ одного или нескольких из следующих факторов: - разветвленной сети транспортных и инженерных коммуникаций; - стесненных условий для складирования материалов; - действующего технологического оборудования; - движения технологического транспорта ОЗП=1,15; ЭМ=1,15 к расх.; ЗПМ=1,15; ТЗ=1,15; ТЗМ=1,15
| 1 | ИНДЕКС К ПОЗИЦИИ: СМР. Прочие объекты (47), ТЕР, 1 кв 2025 (СМР), ОЗП=22,53; ЭМ=11,42; ЗПМ=22,53; МАТ=8,56 | [23 empty] | ИНДЕКС К ПОЗИЦИИ: СМР. Прочие объекты (47), ТЕР, 1 кв 2025 (СМР), ОЗП=22,53; ЭМ=11,42; ЗПМ=22,53; МАТ=8,56
|  |  | Накладные расходы 121% ФОТ (от 11 131) | З/пМех 10: 13469
|  |  | Сметная прибыль 72% ФОТ (от 11 131) | З/пМех 10: 8014
304 | ТЦ_01.3.00.00_78_7804526950_16.04.2024_02 Аналог ТССЦ-507-3642 13,86/13.57=2% | Труба PP-RСT для холодной воды S5(SDR11) PN10 16×1,8 |  | 4: м; 5: 11; 6: 3,40 28,51/ИндМ223*1,02; З/пМех 10: 320; З/пМех 14: 0; З/пМех 15: 0; З/пМех 16: 0; З/пМех 17: 0 | [5 empty] | Труба PP-RСT для холодной воды S5(SDR11) PN10 16×1,8
|  | Цена МАТ=28,51/ИндМ223*1,02 | [24 empty] | Цена МАТ=28,51/ИндМ223*1,02
| 1 | ИНДЕКС К ПОЗИЦИИ: СМР. Прочие объекты (47), ТЕР, 1 кв 2025 (СМР), ОЗП=22,53; ЭМ=11,42; ЗПМ=22,53; МАТ=8,56 | [23 empty] | ИНДЕКС К ПОЗИЦИИ: СМР. Прочие объекты (47), ТЕР, 1 кв 2025 (СМР), ОЗП=22,53; ЭМ=11,42; ЗПМ=22,53; МАТ=8,56
305 | ТЦ_18.1.10.01_77_7719889889_16.04.2024_02 Аналог ТССЦ-302-1527 167,57/164,22=2% | Вентиль запорный для труб PP-RСT Ø16 |  | 4: шт.; 5: 14; 6: 34,85 292,50/ИндМ223*1,02; З/пМех 10: 4176; З/пМех 14: 0; З/пМех 15: 0; З/пМех 16: 0; З/пМех 17: 0 | [5 empty] | Вентиль запорный для труб PP-RСT Ø16
|  | Цена МАТ=292,50/ИндМ223*1,02 | [24 empty] | Цена МАТ=292,50/ИндМ223*1,02
| 1 | ИНДЕКС К ПОЗИЦИИ: СМР. Прочие объекты (47), ТЕР, 1 кв 2025 (СМР), ОЗП=22,53; ЭМ=11,42; ЗПМ=22,53; МАТ=8,56 | [23 empty] | ИНДЕКС К ПОЗИЦИИ: СМР. Прочие объекты (47), ТЕР, 1 кв 2025 (СМР), ОЗП=22,53; ЭМ=11,42; ЗПМ=22,53; МАТ=8,56
306 | ТЕР26-01-017-01 Приказ Администрации ЛО от 20.10.15 №28 | Изоляция трубопроводов диаметром 180 мм изделиями из вспененного каучука («Армофлекс»), вспененного полиэтилена («Термофлекс»): трубками |  | 10 м трубопровода | 6.5 | 541.96 | 76.11 | 35.45 |  | 37725 | 11145 | 2632 |  | 4.048 | 26.31 | 0 | 0 | [5 empty] | Изоляция трубопроводов диаметром 180 мм изделиями из вспененного каучука («Армофлекс»), вспененного полиэтилена («Термофлекс»): трубками
|  | 527,41 = 1 928,92 - 11 x 127,41 | [21 empty] | 527,41 = 1 928,92 - 11 x 127,41
| Приказ от 30.01.2024 № 55/пр прил.5 табл.1 п.2 | Производство работ осуществляется на территории действующего предприятия с наличием в зоне производства работ одного или нескольких из следующих факторов: - разветвленной сети транспортных и инженерных коммуникаций; - стесненных условий для складирования материалов; - действующего технологического оборудования; - движения технологического транспорта ОЗП=1,15; ЭМ=1,15 к расх.; ЗПМ=1,15; ТЗ=1,15; ТЗМ=1,15 | [22 empty] | Производство работ осуществляется на территории действующего предприятия с наличием в зоне производства работ одного или нескольких из следующих факторов: - разветвленной сети транспортных и инженерных коммуникаций; - стесненных условий для складирования материалов; - действующего технологического оборудования; - движения технологического транспорта ОЗП=1,15; ЭМ=1,15 к расх.; ЗПМ=1,15; ТЗ=1,15; ТЗМ=1,15
| 1 | ИНДЕКС К ПОЗИЦИИ: СМР. Прочие объекты (47), ТЕР, 1 кв 2025 (СМР), ОЗП=22,53; ЭМ=11,42; ЗПМ=22,53; МАТ=8,56 | [23 empty] | ИНДЕКС К ПОЗИЦИИ: СМР. Прочие объекты (47), ТЕР, 1 кв 2025 (СМР), ОЗП=22,53; ЭМ=11,42; ЗПМ=22,53; МАТ=8,56
|  |  | Накладные расходы 97% ФОТ (от 11 145) | З/пМех 10: 10811
|  |  | Сметная прибыль 55% ФОТ (от 11 145) | З/пМех 10: 6130
307 | ТЦ_12.2.07.00_77_7730041771_16.04.2024_02 Аналог ТССЦ-104-0858 286,40/280,71=2% | Трубная изоляция из вспененного полиэтилена толщиной 13 мм для трубы S5(SDR11) PN10 50×4,6 |  | 4: м; 5: 11; 6: 19,96 167,50/ИндМ223*1,02; З/пМех 10: 1879; З/пМех 14: 0; З/пМех 15: 0; З/пМех 16: 0; З/пМех 17: 0 | [5 empty] | Трубная изоляция из вспененного полиэтилена толщиной 13 мм для трубы S5(SDR11) PN10 50×4,6
|  | Цена МАТ=167,50/ИндМ223*1,02 | [24 empty] | Цена МАТ=167,50/ИндМ223*1,02
| 1 | ИНДЕКС К ПОЗИЦИИ: СМР. Прочие объекты (47), ТЕР, 1 кв 2025 (СМР), ОЗП=22,53; ЭМ=11,42; ЗПМ=22,53; МАТ=8,56 | [23 empty] | ИНДЕКС К ПОЗИЦИИ: СМР. Прочие объекты (47), ТЕР, 1 кв 2025 (СМР), ОЗП=22,53; ЭМ=11,42; ЗПМ=22,53; МАТ=8,56
308 | ТЦ_12.2.07.00_77_7730041771_16.04.2024_02 Аналог ТССЦ-104-0855 203,60/199,56=2% | Трубная изоляция из вспененного полиэтилена толщиной 13 мм для трубы S5(SDR11) PN10 32×2,9 |  | 4: м; 5: 13.2; 6: 7,44 62,45/ИндМ223*1,02; З/пМех 10: 841; З/пМех 14: 0; З/пМех 15: 0; З/пМех 16: 0; З/пМех 17: 0 | [5 empty] | Трубная изоляция из вспененного полиэтилена толщиной 13 мм для трубы S5(SDR11) PN10 32×2,9
|  | Цена МАТ=62,45/ИндМ223*1,02 | [24 empty] | Цена МАТ=62,45/ИндМ223*1,02
| 1 | ИНДЕКС К ПОЗИЦИИ: СМР. Прочие объекты (47), ТЕР, 1 кв 2025 (СМР), ОЗП=22,53; ЭМ=11,42; ЗПМ=22,53; МАТ=8,56 | [23 empty] | ИНДЕКС К ПОЗИЦИИ: СМР. Прочие объекты (47), ТЕР, 1 кв 2025 (СМР), ОЗП=22,53; ЭМ=11,42; ЗПМ=22,53; МАТ=8,56
309 | ТЦ_12.2.07.00_77_7730041771_16.04.2024_02 Аналог ТССЦ-104-0853 151,10/148,10=2% | Трубная изоляция из вспененного полиэтилена толщиной 13 мм для трубы S5(SDR11) PN10 25×2,3 |  | 4: м; 5: 6.6; 6: 5,66 47,50/ИндМ223*1,02; З/пМех 10: 320; З/пМех 14: 0; З/пМех 15: 0; З/пМех 16: 0; З/пМех 17: 0 | [5 empty] | Трубная изоляция из вспененного полиэтилена толщиной 13 мм для трубы S5(SDR11) PN10 25×2,3
|  | Цена МАТ=47,50/ИндМ223*1,02 | [24 empty] | Цена МАТ=47,50/ИндМ223*1,02
| 1 | ИНДЕКС К ПОЗИЦИИ: СМР. Прочие объекты (47), ТЕР, 1 кв 2025 (СМР), ОЗП=22,53; ЭМ=11,42; ЗПМ=22,53; МАТ=8,56 | [23 empty] | ИНДЕКС К ПОЗИЦИИ: СМР. Прочие объекты (47), ТЕР, 1 кв 2025 (СМР), ОЗП=22,53; ЭМ=11,42; ЗПМ=22,53; МАТ=8,56
310 | ТЦ_12.2.07.00_77_7730041771_16.04.2024_02 Аналог ТССЦ-104-0852 136,30/133,6 | Трубная изоляция из вспененного полиэтилена толщиной 13 мм для трубы S5(SDR11) PN10 20×1,9 |  | 4: м; 5: 40.7; 6: 3,48 29,17/ИндМ223*1,02; З/пМех 10: 1212; З/пМех 14: 0; З/пМех 15: 0; З/пМех 16: 0; З/пМех 17: 0 | [5 empty] | Трубная изоляция из вспененного полиэтилена толщиной 13 мм для трубы S5(SDR11) PN10 20×1,9
|  | Цена МАТ=29,17/ИндМ223*1,02 | [24 empty] | Цена МАТ=29,17/ИндМ223*1,02
| 1 | ИНДЕКС К ПОЗИЦИИ: СМР. Прочие объекты (47), ТЕР, 1 кв 2025 (СМР), ОЗП=22,53; ЭМ=11,42; ЗПМ=22,53; МАТ=8,56 | [23 empty] | ИНДЕКС К ПОЗИЦИИ: СМР. Прочие объекты (47), ТЕР, 1 кв 2025 (СМР), ОЗП=22,53; ЭМ=11,42; ЗПМ=22,53; МАТ=8,56
311 | ТЕР16-05-001-01 Приказ Администрации ЛО от 20.10.15 №28 | Установка вентилей, задвижек, затворов, клапанов обратных, кранов проходных на трубопроводах из стальных труб диаметром: до 25 мм |  | 1 шт. | 2 | 42.03 | 29.07 | 4.73 |  | 1559 | 1310 | 108 |  | 1.6905 | 3.38 | 0 | 0 | [5 empty] | Установка вентилей, задвижек, затворов, клапанов обратных, кранов проходных на трубопроводах из стальных труб диаметром: до 25 мм
|  | 37,62 = 90,20 - 0,0011 x 21 509,51 - 2 x 14,46 | [21 empty] | 37,62 = 90,20 - 0,0011 x 21 509,51 - 2 x 14,46
| Приказ от 30.01.2024 № 55/пр прил.5 табл.1 п.2 | Производство работ осуществляется на территории действующего предприятия с наличием в зоне производства работ одного или нескольких из следующих факторов: - разветвленной сети транспортных и инженерных коммуникаций; - стесненных условий для складирования материалов; - действующего технологического оборудования; - движения технологического транспорта ОЗП=1,15; ЭМ=1,15 к расх.; ЗПМ=1,15; ТЗ=1,15; ТЗМ=1,15 | [22 empty] | Производство работ осуществляется на территории действующего предприятия с наличием в зоне производства работ одного или нескольких из следующих факторов: - разветвленной сети транспортных и инженерных коммуникаций; - стесненных условий для складирования материалов; - действующего технологического оборудования; - движения технологического транспорта ОЗП=1,15; ЭМ=1,15 к расх.; ЗПМ=1,15; ТЗ=1,15; ТЗМ=1,15
| 1 | ИНДЕКС К ПОЗИЦИИ: СМР. Прочие объекты (47), ТЕР, 1 кв 2025 (СМР), ОЗП=22,53; ЭМ=11,42; ЗПМ=22,53; МАТ=8,56 | [23 empty] | ИНДЕКС К ПОЗИЦИИ: СМР. Прочие объекты (47), ТЕР, 1 кв 2025 (СМР), ОЗП=22,53; ЭМ=11,42; ЗПМ=22,53; МАТ=8,56
|  |  | Накладные расходы 121% ФОТ (от 1 310) | З/пМех 10: 1585
|  |  | Сметная прибыль 72% ФОТ (от 1 310) | З/пМех 10: 943
312 | ТЦ_18.1.04.07_77_7730041771_16.04.2024_02 Аналог ТССЦ-301-1486 43,40/42,54=2% | Автоматический клапан для выпуска воздуха с вентилем Ø15мм |  | 4: шт.; 5: 2; 6: 32,41 272,00/ИндМ223*1,02; З/пМех 10: 555; З/пМех 14: 0; З/пМех 15: 0; З/пМех 16: 0; З/пМех 17: 0 | [5 empty] | Автоматический клапан для выпуска воздуха с вентилем Ø15мм
|  | Цена МАТ=272,00/ИндМ223*1,02 | [24 empty] | Цена МАТ=272,00/ИндМ223*1,02
| 1 | ИНДЕКС К ПОЗИЦИИ: СМР. Прочие объекты (47), ТЕР, 1 кв 2025 (СМР), ОЗП=22,53; ЭМ=11,42; ЗПМ=22,53; МАТ=8,56 | [23 empty] | ИНДЕКС К ПОЗИЦИИ: СМР. Прочие объекты (47), ТЕР, 1 кв 2025 (СМР), ОЗП=22,53; ЭМ=11,42; ЗПМ=22,53; МАТ=8,56
313 | ТССЦ-301-5601 Приказ Администрации ЛО от 20.10.15 №28 | Хомут металлический с шурупом для крепления трубопроводов диаметром: 20-25 мм//15-19 |  | 4: 10 шт.; 5: 2.8; 6: 56; З/пМех 10: 1342; З/пМех 14: 0; З/пМех 15: 0; З/пМех 16: 0; З/пМех 17: 0 | [5 empty] | Хомут металлический с шурупом для крепления трубопроводов диаметром: 20-25 мм//15-19
| 1 | ИНДЕКС К ПОЗИЦИИ: СМР. Прочие объекты (47), ТЕР, 1 кв 2025 (СМР), ОЗП=22,53; ЭМ=11,42; ЗПМ=22,53; МАТ=8,56 | [23 empty] | ИНДЕКС К ПОЗИЦИИ: СМР. Прочие объекты (47), ТЕР, 1 кв 2025 (СМР), ОЗП=22,53; ЭМ=11,42; ЗПМ=22,53; МАТ=8,56
314 | ТССЦ-301-5601 Приказ Администрации ЛО от 20.10.15 №28 | Хомут металлический с шурупом для крепления трубопроводов диаметром: 20-25 мм//20-24 |  | 4: 10 шт.; 5: 1.7; 6: 56; З/пМех 10: 815; З/пМех 14: 0; З/пМех 15: 0; З/пМех 16: 0; З/пМех 17: 0 | [5 empty] | Хомут металлический с шурупом для крепления трубопроводов диаметром: 20-25 мм//20-24
| 1 | ИНДЕКС К ПОЗИЦИИ: СМР. Прочие объекты (47), ТЕР, 1 кв 2025 (СМР), ОЗП=22,53; ЭМ=11,42; ЗПМ=22,53; МАТ=8,56 | [23 empty] | ИНДЕКС К ПОЗИЦИИ: СМР. Прочие объекты (47), ТЕР, 1 кв 2025 (СМР), ОЗП=22,53; ЭМ=11,42; ЗПМ=22,53; МАТ=8,56
315 | ТССЦ-301-5602 Приказ Администрации ЛО от 20.10.15 №28 | Хомут металлический с шурупом для крепления трубопроводов диаметром: 25-30 мм |  | 4: 10 шт.; 5: 0.2; 6: 64.2; З/пМех 10: 110; З/пМех 14: 0; З/пМех 15: 0; З/пМех 16: 0; З/пМех 17: 0 | [5 empty] | Хомут металлический с шурупом для крепления трубопроводов диаметром: 25-30 мм
| 1 | ИНДЕКС К ПОЗИЦИИ: СМР. Прочие объекты (47), ТЕР, 1 кв 2025 (СМР), ОЗП=22,53; ЭМ=11,42; ЗПМ=22,53; МАТ=8,56 | [23 empty] | ИНДЕКС К ПОЗИЦИИ: СМР. Прочие объекты (47), ТЕР, 1 кв 2025 (СМР), ОЗП=22,53; ЭМ=11,42; ЗПМ=22,53; МАТ=8,56
316 | ТССЦ-301-5604 Приказ Администрации ЛО от 20.10.15 №28 | Хомут металлический с шурупом для крепления трубопроводов диаметром: 40-46 мм//39-46 |  | 4: 10 шт.; 5: 0.5; 6: 61.7; З/пМех 10: 264; З/пМех 14: 0; З/пМех 15: 0; З/пМех 16: 0; З/пМех 17: 0 | [5 empty] | Хомут металлический с шурупом для крепления трубопроводов диаметром: 40-46 мм//39-46
| 1 | ИНДЕКС К ПОЗИЦИИ: СМР. Прочие объекты (47), ТЕР, 1 кв 2025 (СМР), ОЗП=22,53; ЭМ=11,42; ЗПМ=22,53; МАТ=8,56 | [23 empty] | ИНДЕКС К ПОЗИЦИИ: СМР. Прочие объекты (47), ТЕР, 1 кв 2025 (СМР), ОЗП=22,53; ЭМ=11,42; ЗПМ=22,53; МАТ=8,56
317 | ТССЦ-301-5606 Приказ Администрации ЛО от 20.10.15 №28 | Хомут металлический с шурупом для крепления трубопроводов диаметром: 60-64 мм//50-57 |  | 4: 10 шт.; 5: 0.7; 6: 97.6; З/пМех 10: 585; З/пМех 14: 0; З/пМех 15: 0; З/пМех 16: 0; З/пМех 17: 0 | [5 empty] | Хомут металлический с шурупом для крепления трубопроводов диаметром: 60-64 мм//50-57
| 1 | ИНДЕКС К ПОЗИЦИИ: СМР. Прочие объекты (47), ТЕР, 1 кв 2025 (СМР), ОЗП=22,53; ЭМ=11,42; ЗПМ=22,53; МАТ=8,56 | [23 empty] | ИНДЕКС К ПОЗИЦИИ: СМР. Прочие объекты (47), ТЕР, 1 кв 2025 (СМР), ОЗП=22,53; ЭМ=11,42; ЗПМ=22,53; МАТ=8,56
Итого прямые затраты по разделу в текущих ценах |  |  |  | З/пМех 10: 155804; Осн.З/п 11: 90309; Эк.Маш 12: 18802; З/пМех 13: 6480; З/пМех 15: 214.54; З/пМех 17: 11.74 | [11 empty] | Итого прямые затраты по разделу в текущих ценах
Накладные расходы |  |  |  | З/пМех 10: 114185 | [11 empty] | Накладные расходы
Сметная прибыль |  |  |  | З/пМех 10: 67571 | [11 empty] | Сметная прибыль
Итого по разделу 7 Хозяйственно-питьевой водопровод прачечной "В1.2", (1632-2021-6.1-ВК.СО, л. 10-11) |  |  |  | З/пМех 10: 337560; З/пМех 15: 214.54; З/пМех 17: 11.74 | [11 empty] | Итого по разделу 7 Хозяйственно-питьевой водопровод прачечной "В1.2", (1632-2021-6.1-ВК.СО, л. 10-11)
Раздел 8. Горячее водоснабжение прачечной "Т3.2", (1632-2021-6.1-ВК.СО, л. 11-12) | [21 empty] | Раздел 8. Горячее водоснабжение прачечной "Т3.2", (1632-2021-6.1-ВК.СО, л. 11-12)
318 | ТЕР16-06-001-01 Приказ Администрации ЛО от 20.10.15 №28 | Установка водомерных узлов, поставляемых на место монтажа собранными в блоки, с обводной линией диаметром ввода: до 65 мм, диаметром водомера до 40 мм |  | 1 узел | 1 | 219.32 | 188.3 | 18.04 | 1.13 | 4560 | 4242 | 206 | 25 | 10.948 | 10.95 | 0.046 | 0.05 | [5 empty] | Установка водомерных узлов, поставляемых на место монтажа собранными в блоки, с обводной линией диаметром ввода: до 65 мм, диаметром водомера до 40 мм
|  | 192,41 = 1 971,16 - 12 x 7,30 - 1 x 146,71 - 3 x 14,28 - 1 x 1 044,25 - 1 x 457,35 | [21 empty] | 192,41 = 1 971,16 - 12 x 7,30 - 1 x 146,71 - 3 x 14,28 - 1 x 1 044,25 - 1 x 457,35
| Приказ от 30.01.2024 № 55/пр прил.5 табл.1 п.2 | Производство работ осуществляется на территории действующего предприятия с наличием в зоне производства работ одного или нескольких из следующих факторов: - разветвленной сети транспортных и инженерных коммуникаций; - стесненных условий для складирования материалов; - действующего технологического оборудования; - движения технологического транспорта ОЗП=1,15; ЭМ=1,15 к расх.; ЗПМ=1,15; ТЗ=1,15; ТЗМ=1,15 | [22 empty] | Производство работ осуществляется на территории действующего предприятия с наличием в зоне производства работ одного или нескольких из следующих факторов: - разветвленной сети транспортных и инженерных коммуникаций; - стесненных условий для складирования материалов; - действующего технологического оборудования; - движения технологического транспорта ОЗП=1,15; ЭМ=1,15 к расх.; ЗПМ=1,15; ТЗ=1,15; ТЗМ=1,15
| 1 | ИНДЕКС К ПОЗИЦИИ: СМР. Прочие объекты (47), ТЕР, 1 кв 2025 (СМР), ОЗП=22,53; ЭМ=11,42; ЗПМ=22,53; МАТ=8,56 | [23 empty] | ИНДЕКС К ПОЗИЦИИ: СМР. Прочие объекты (47), ТЕР, 1 кв 2025 (СМР), ОЗП=22,53; ЭМ=11,42; ЗПМ=22,53; МАТ=8,56
|  |  | Накладные расходы 121% ФОТ (от 4 267) | З/пМех 10: 5163
|  |  | Сметная прибыль 72% ФОТ (от 4 267) | З/пМех 10: 3072
319 О | ТЦ_65.1.01.00_78_7802532267_24.04.2024_02 | Водомерный узел Т3.2, на трубопроводе Ø35 мм, со счётчиком Ø20 мм с импульсным выходом, с задвижками |  | 4: шт.; 5: 1; 6: 936,87 5444,67/ИндО223*ТиЗСРО; З/пМех 14: 0; З/пМех 15: 0; З/пМех 16: 0; З/пМех 17: 0 | [5 empty] | Водомерный узел Т3.2, на трубопроводе Ø35 мм, со счётчиком Ø20 мм с импульсным выходом, с задвижками
|  | Цена ПЗ=5444,67/ИндО223*ТиЗСРО | [24 empty] | Цена ПЗ=5444,67/ИндО223*ТиЗСРО
| 2 | ИНДЕКС К ПОЗИЦИИ: Оборудование. Транспорт 1 кв 2025 (ОБ), МАТ=0 | [23 empty] | ИНДЕКС К ПОЗИЦИИ: Оборудование. Транспорт 1 кв 2025 (ОБ), МАТ=0
320 | ТЕРм08-03-602-01 Приказ Администрации ЛО от 20.10.15 №28 | Электрополотенце |  | 1 шт. | 2 | 26.66 | 20.76 | 3.47 | 0.29 | 1056 | 935 | 79 | 13 | 1.104 | 2.21 | 0.0115 | 0.02 | [5 empty] | Электрополотенце
| Приказ от 30.01.2024 № 55/пр прил.5 табл.1 п.2 | Производство работ осуществляется на территории действующего предприятия с наличием в зоне производства работ одного или нескольких из следующих факторов: - разветвленной сети транспортных и инженерных коммуникаций; - стесненных условий для складирования материалов; - действующего технологического оборудования; - движения технологического транспорта ОЗП=1,15; ЭМ=1,15 к расх.; ЗПМ=1,15; ТЗ=1,15; ТЗМ=1,15 | [22 empty] | Производство работ осуществляется на территории действующего предприятия с наличием в зоне производства работ одного или нескольких из следующих факторов: - разветвленной сети транспортных и инженерных коммуникаций; - стесненных условий для складирования материалов; - действующего технологического оборудования; - движения технологического транспорта ОЗП=1,15; ЭМ=1,15 к расх.; ЗПМ=1,15; ТЗ=1,15; ТЗМ=1,15
| 1 | ИНДЕКС К ПОЗИЦИИ: СМР. Прочие объекты (47), ТЕР, 1 кв 2025 (СМР), ОЗП=22,53; ЭМ=11,42; ЗПМ=22,53; МАТ=8,56 | [23 empty] | ИНДЕКС К ПОЗИЦИИ: СМР. Прочие объекты (47), ТЕР, 1 кв 2025 (СМР), ОЗП=22,53; ЭМ=11,42; ЗПМ=22,53; МАТ=8,56
|  |  | Накладные расходы 97% ФОТ (от 948) | З/пМех 10: 920
|  |  | Сметная прибыль 51% ФОТ (от 948) | З/пМех 10: 483
321 О | ТЦ_89.1.63.03_50_5053067424_16.04.2024_02 | Электрический полотенцесушитель Электро 25 М-обр 525х400, N=50Вт |  | 4: шт.; 5: 2; 6: 405,80 2358,33/ИндО223*ТиЗСРО; З/пМех 14: 0; З/пМех 15: 0; З/пМех 16: 0; З/пМех 17: 0 | [5 empty] | Электрический полотенцесушитель Электро 25 М-обр 525х400, N=50Вт
|  | Цена ПЗ=2358,33/ИндО223*ТиЗСРО | [24 empty] | Цена ПЗ=2358,33/ИндО223*ТиЗСРО
| 2 | ИНДЕКС К ПОЗИЦИИ: Оборудование. Транспорт 1 кв 2025 (ОБ), МАТ=0 | [23 empty] | ИНДЕКС К ПОЗИЦИИ: Оборудование. Транспорт 1 кв 2025 (ОБ), МАТ=0
322 | ТЕР16-04-002-03 Приказ Администрации ЛО от 20.10.15 №28 | Прокладка трубопроводов водоснабжения из напорных полиэтиленовых труб наружным диаметром: 32 мм |  | 100 м трубопровода | 0.18 | 3327.55 | 2633.32 | 648.52 | 133.15 | 12083 | 10679 | 1333 | 540 | 140.07 | 25.21 | 5.428 | 0.98 | [5 empty] | Прокладка трубопроводов водоснабжения из напорных полиэтиленовых труб наружным диаметром: 32 мм
|  | 2 899,48 = 4 199,55 - 93,8 x 13,86 | [21 empty] | 2 899,48 = 4 199,55 - 93,8 x 13,86
| Приказ от 30.01.2024 № 55/пр прил.5 табл.1 п.2 | Производство работ осуществляется на территории действующего предприятия с наличием в зоне производства работ одного или нескольких из следующих факторов: - разветвленной сети транспортных и инженерных коммуникаций; - стесненных условий для складирования материалов; - действующего технологического оборудования; - движения технологического транспорта ОЗП=1,15; ЭМ=1,15 к расх.; ЗПМ=1,15; ТЗ=1,15; ТЗМ=1,15 | [22 empty] | Производство работ осуществляется на территории действующего предприятия с наличием в зоне производства работ одного или нескольких из следующих факторов: - разветвленной сети транспортных и инженерных коммуникаций; - стесненных условий для складирования материалов; - действующего технологического оборудования; - движения технологического транспорта ОЗП=1,15; ЭМ=1,15 к расх.; ЗПМ=1,15; ТЗ=1,15; ТЗМ=1,15
| 1 | ИНДЕКС К ПОЗИЦИИ: СМР. Прочие объекты (47), ТЕР, 1 кв 2025 (СМР), ОЗП=22,53; ЭМ=11,42; ЗПМ=22,53; МАТ=8,56 | [23 empty] | ИНДЕКС К ПОЗИЦИИ: СМР. Прочие объекты (47), ТЕР, 1 кв 2025 (СМР), ОЗП=22,53; ЭМ=11,42; ЗПМ=22,53; МАТ=8,56
|  |  | Накладные расходы 121% ФОТ (от 11 219) | З/пМех 10: 13575
|  |  | Сметная прибыль 72% ФОТ (от 11 219) | З/пМех 10: 8078
323 | ТЦ_01.3.00.00_77_7722753969_16.04.2024_02 Аналог ТССЦ-507-3642 13,86/13,57=% | Труба PP-RСT для горячей воды S2,5(SDR6) PN20 32×5,4 |  | 4: м; 5: 18; 6: 13,21 110,83/ИндМ223*1,02; З/пМех 10: 2035; З/пМех 14: 0; З/пМех 15: 0; З/пМех 16: 0; З/пМех 17: 0 | [5 empty] | Труба PP-RСT для горячей воды S2,5(SDR6) PN20 32×5,4
|  | Цена МАТ=110,83/ИндМ223*1,02 | [24 empty] | Цена МАТ=110,83/ИндМ223*1,02
| 1 | ИНДЕКС К ПОЗИЦИИ: СМР. Прочие объекты (47), ТЕР, 1 кв 2025 (СМР), ОЗП=22,53; ЭМ=11,42; ЗПМ=22,53; МАТ=8,56 | [23 empty] | ИНДЕКС К ПОЗИЦИИ: СМР. Прочие объекты (47), ТЕР, 1 кв 2025 (СМР), ОЗП=22,53; ЭМ=11,42; ЗПМ=22,53; МАТ=8,56
324 | ТЦ_18.1.10.01_77_7719889889_16.04.2024_02 Аналог ТССЦ-302-1530 249,36/244,33=2% | Вентиль запорный для труб PP-RСT Ø32 |  | 4: шт.; 5: 2; 6: 58,59 491,67/ИндМ223*1,02; З/пМех 10: 1003; З/пМех 14: 0; З/пМех 15: 0; З/пМех 16: 0; З/пМех 17: 0 | [5 empty] | Вентиль запорный для труб PP-RСT Ø32
|  | Цена МАТ=491,67/ИндМ223*1,02 | [24 empty] | Цена МАТ=491,67/ИндМ223*1,02
| 1 | ИНДЕКС К ПОЗИЦИИ: СМР. Прочие объекты (47), ТЕР, 1 кв 2025 (СМР), ОЗП=22,53; ЭМ=11,42; ЗПМ=22,53; МАТ=8,56 | [23 empty] | ИНДЕКС К ПОЗИЦИИ: СМР. Прочие объекты (47), ТЕР, 1 кв 2025 (СМР), ОЗП=22,53; ЭМ=11,42; ЗПМ=22,53; МАТ=8,56
325 | ТЕР16-04-002-02 Приказ Администрации ЛО от 20.10.15 №28 | Прокладка трубопроводов водоснабжения из напорных полиэтиленовых труб наружным диаметром: 25 мм |  | 100 м трубопровода | 0.06 | 4391.47 | 3235.21 | 1104.62 | 231.32 | 5157 | 4373 | 757 | 313 | 172.086 | 10.33 | 9.43 | 0.57 | [5 empty] | Прокладка трубопроводов водоснабжения из напорных полиэтиленовых труб наружным диаметром: 25 мм
|  | 3 825,40 = 4 139,12 - 9,29 x 33,77 | [21 empty] | 3 825,40 = 4 139,12 - 9,29 x 33,77
| Приказ от 30.01.2024 № 55/пр прил.5 табл.1 п.2 | Производство работ осуществляется на территории действующего предприятия с наличием в зоне производства работ одного или нескольких из следующих факторов: - разветвленной сети транспортных и инженерных коммуникаций; - стесненных условий для складирования материалов; - действующего технологического оборудования; - движения технологического транспорта ОЗП=1,15; ЭМ=1,15 к расх.; ЗПМ=1,15; ТЗ=1,15; ТЗМ=1,15 | [22 empty] | Производство работ осуществляется на территории действующего предприятия с наличием в зоне производства работ одного или нескольких из следующих факторов: - разветвленной сети транспортных и инженерных коммуникаций; - стесненных условий для складирования материалов; - действующего технологического оборудования; - движения технологического транспорта ОЗП=1,15; ЭМ=1,15 к расх.; ЗПМ=1,15; ТЗ=1,15; ТЗМ=1,15
| 1 | ИНДЕКС К ПОЗИЦИИ: СМР. Прочие объекты (47), ТЕР, 1 кв 2025 (СМР), ОЗП=22,53; ЭМ=11,42; ЗПМ=22,53; МАТ=8,56 | [23 empty] | ИНДЕКС К ПОЗИЦИИ: СМР. Прочие объекты (47), ТЕР, 1 кв 2025 (СМР), ОЗП=22,53; ЭМ=11,42; ЗПМ=22,53; МАТ=8,56
|  |  | Накладные расходы 121% ФОТ (от 4 686) | З/пМех 10: 5670
|  |  | Сметная прибыль 72% ФОТ (от 4 686) | З/пМех 10: 3374
326 | ТЦ_01.3.00.00_78_7804526950_16.04.2024_02 Аналог ТССЦ-507-3642 13,86/13,57=% | Труба PP-RСT для горячей воды S2,5(SDR6) PN20 25×4,2 |  | 4: м; 5: 6; 6: 6,79 56,97/ИндМ223*1,02; З/пМех 10: 349; З/пМех 14: 0; З/пМех 15: 0; З/пМех 16: 0; З/пМех 17: 0 | [5 empty] | Труба PP-RСT для горячей воды S2,5(SDR6) PN20 25×4,2
|  | Цена МАТ=56,97/ИндМ223*1,02 | [24 empty] | Цена МАТ=56,97/ИндМ223*1,02
| 1 | ИНДЕКС К ПОЗИЦИИ: СМР. Прочие объекты (47), ТЕР, 1 кв 2025 (СМР), ОЗП=22,53; ЭМ=11,42; ЗПМ=22,53; МАТ=8,56 | [23 empty] | ИНДЕКС К ПОЗИЦИИ: СМР. Прочие объекты (47), ТЕР, 1 кв 2025 (СМР), ОЗП=22,53; ЭМ=11,42; ЗПМ=22,53; МАТ=8,56
327 | ТЕР16-04-002-01 Приказ Администрации ЛО от 20.10.15 №28 | Прокладка трубопроводов водоснабжения из напорных полиэтиленовых труб наружным диаметром: 20 мм |  | 100 м трубопровода | 0.36 | 5972.42 | 4112.99 | 1788.79 | 378.57 | 40931 | 33360 | 7354 | 3070 | 218.776 | 78.76 | 15.433 | 5.56 | [5 empty] | Прокладка трубопроводов водоснабжения из напорных полиэтиленовых труб наружным диаметром: 20 мм
|  | 5 202,62 = 5 412,63 - 8,99 x 23,36 | [21 empty] | 5 202,62 = 5 412,63 - 8,99 x 23,36
| Приказ от 30.01.2024 № 55/пр прил.5 табл.1 п.2 | Производство работ осуществляется на территории действующего предприятия с наличием в зоне производства работ одного или нескольких из следующих факторов: - разветвленной сети транспортных и инженерных коммуникаций; - стесненных условий для складирования материалов; - действующего технологического оборудования; - движения технологического транспорта ОЗП=1,15; ЭМ=1,15 к расх.; ЗПМ=1,15; ТЗ=1,15; ТЗМ=1,15 | [22 empty] | Производство работ осуществляется на территории действующего предприятия с наличием в зоне производства работ одного или нескольких из следующих факторов: - разветвленной сети транспортных и инженерных коммуникаций; - стесненных условий для складирования материалов; - действующего технологического оборудования; - движения технологического транспорта ОЗП=1,15; ЭМ=1,15 к расх.; ЗПМ=1,15; ТЗ=1,15; ТЗМ=1,15
| 1 | ИНДЕКС К ПОЗИЦИИ: СМР. Прочие объекты (47), ТЕР, 1 кв 2025 (СМР), ОЗП=22,53; ЭМ=11,42; ЗПМ=22,53; МАТ=8,56 | [23 empty] | ИНДЕКС К ПОЗИЦИИ: СМР. Прочие объекты (47), ТЕР, 1 кв 2025 (СМР), ОЗП=22,53; ЭМ=11,42; ЗПМ=22,53; МАТ=8,56
|  |  | Накладные расходы 121% ФОТ (от 36 430) | З/пМех 10: 44080
|  |  | Сметная прибыль 72% ФОТ (от 36 430) | З/пМех 10: 26230
328 | ТЦ_01.3.00.00_78_7730041771_16.04.2024_02 Аналог ТССЦ-507-3642 13,86/13,57=% | Труба PP-RСT для горячей воды S2,5(SDR6) PN20 20×3,4 |  | 4: м; 5: 36; 6: 4,65 39,00/ИндМ223*1,02; З/пМех 10: 1433; З/пМех 14: 0; З/пМех 15: 0; З/пМех 16: 0; З/пМех 17: 0 | [5 empty] | Труба PP-RСT для горячей воды S2,5(SDR6) PN20 20×3,4
|  | Цена МАТ=39,00/ИндМ223*1,02 | [24 empty] | Цена МАТ=39,00/ИндМ223*1,02
| 1 | ИНДЕКС К ПОЗИЦИИ: СМР. Прочие объекты (47), ТЕР, 1 кв 2025 (СМР), ОЗП=22,53; ЭМ=11,42; ЗПМ=22,53; МАТ=8,56 | [23 empty] | ИНДЕКС К ПОЗИЦИИ: СМР. Прочие объекты (47), ТЕР, 1 кв 2025 (СМР), ОЗП=22,53; ЭМ=11,42; ЗПМ=22,53; МАТ=8,56
329 | ТЦ_18.1.10.01_77_7719889889_16.04.2024_02 Аналог ТССЦ-302-1528 184,05/180,37=2% | Вентиль запорный для труб PP-RСT Ø20 |  | 4: шт.; 5: 6; 6: 34,85 292,50/ИндМ223*1,02; З/пМех 10: 1790; З/пМех 14: 0; З/пМех 15: 0; З/пМех 16: 0; З/пМех 17: 0 | [5 empty] | Вентиль запорный для труб PP-RСT Ø20
|  | Цена МАТ=292,50/ИндМ223*1,02 | [24 empty] | Цена МАТ=292,50/ИндМ223*1,02
| 1 | ИНДЕКС К ПОЗИЦИИ: СМР. Прочие объекты (47), ТЕР, 1 кв 2025 (СМР), ОЗП=22,53; ЭМ=11,42; ЗПМ=22,53; МАТ=8,56 | [23 empty] | ИНДЕКС К ПОЗИЦИИ: СМР. Прочие объекты (47), ТЕР, 1 кв 2025 (СМР), ОЗП=22,53; ЭМ=11,42; ЗПМ=22,53; МАТ=8,56
330 | ТЕР16-04-002-01 Приказ Администрации ЛО от 20.10.15 №28 | Прокладка трубопроводов водоснабжения из напорных полиэтиленовых труб наружным диаметром: 20 мм//д. 16мм (применит.) |  | 100 м трубопровода | 0.09 | 5972.42 | 4112.99 | 1788.79 | 378.57 | 10233 | 8340 | 1839 | 768 | 218.776 | 19.69 | 15.433 | 1.39 | [5 empty] | Прокладка трубопроводов водоснабжения из напорных полиэтиленовых труб наружным диаметром: 20 мм//д. 16мм (применит.)
|  | 5 202,62 = 5 412,63 - 8,99 x 23,36 | [21 empty] | 5 202,62 = 5 412,63 - 8,99 x 23,36
| Приказ от 30.01.2024 № 55/пр прил.5 табл.1 п.2 | Производство работ осуществляется на территории действующего предприятия с наличием в зоне производства работ одного или нескольких из следующих факторов: - разветвленной сети транспортных и инженерных коммуникаций; - стесненных условий для складирования материалов; - действующего технологического оборудования; - движения технологического транспорта ОЗП=1,15; ЭМ=1,15 к расх.; ЗПМ=1,15; ТЗ=1,15; ТЗМ=1,15 | [22 empty] | Производство работ осуществляется на территории действующего предприятия с наличием в зоне производства работ одного или нескольких из следующих факторов: - разветвленной сети транспортных и инженерных коммуникаций; - стесненных условий для складирования материалов; - действующего технологического оборудования; - движения технологического транспорта ОЗП=1,15; ЭМ=1,15 к расх.; ЗПМ=1,15; ТЗ=1,15; ТЗМ=1,15
| 1 | ИНДЕКС К ПОЗИЦИИ: СМР. Прочие объекты (47), ТЕР, 1 кв 2025 (СМР), ОЗП=22,53; ЭМ=11,42; ЗПМ=22,53; МАТ=8,56 | [23 empty] | ИНДЕКС К ПОЗИЦИИ: СМР. Прочие объекты (47), ТЕР, 1 кв 2025 (СМР), ОЗП=22,53; ЭМ=11,42; ЗПМ=22,53; МАТ=8,56
|  |  | Накладные расходы 121% ФОТ (от 9 108) | З/пМех 10: 11021
|  |  | Сметная прибыль 72% ФОТ (от 9 108) | З/пМех 10: 6558
331 | ТЦ_01.3.00.00_78_7730041771_16.04.2024_02 Аналог ТССЦ-507-3642 13,86/13,57=% | Труба PP-RСT для горячей воды S2,5(SDR6) PN20 16×2,7 |  | 4: м; 5: 9; 6: 4,65 39,00/ИндМ223*1,02; З/пМех 10: 358; З/пМех 14: 0; З/пМех 15: 0; З/пМех 16: 0; З/пМех 17: 0 | [5 empty] | Труба PP-RСT для горячей воды S2,5(SDR6) PN20 16×2,7
|  | Цена МАТ=39,00/ИндМ223*1,02 | [24 empty] | Цена МАТ=39,00/ИндМ223*1,02
| 1 | ИНДЕКС К ПОЗИЦИИ: СМР. Прочие объекты (47), ТЕР, 1 кв 2025 (СМР), ОЗП=22,53; ЭМ=11,42; ЗПМ=22,53; МАТ=8,56 | [23 empty] | ИНДЕКС К ПОЗИЦИИ: СМР. Прочие объекты (47), ТЕР, 1 кв 2025 (СМР), ОЗП=22,53; ЭМ=11,42; ЗПМ=22,53; МАТ=8,56
332 | ТЦ_18.1.10.01_77_7719889889_16.04.2024_02 Аналог ТССЦ-302-1527 167,57/164,22=2% | Вентиль запорный для труб PP-RСT Ø16 |  | 4: шт.; 5: 12; 6: 34,85 292,50/ИндМ223*1,02; З/пМех 10: 3580; З/пМех 14: 0; З/пМех 15: 0; З/пМех 16: 0; З/пМех 17: 0 | [5 empty] | Вентиль запорный для труб PP-RСT Ø16
|  | Цена МАТ=292,50/ИндМ223*1,02 | [24 empty] | Цена МАТ=292,50/ИндМ223*1,02
| 1 | ИНДЕКС К ПОЗИЦИИ: СМР. Прочие объекты (47), ТЕР, 1 кв 2025 (СМР), ОЗП=22,53; ЭМ=11,42; ЗПМ=22,53; МАТ=8,56 | [23 empty] | ИНДЕКС К ПОЗИЦИИ: СМР. Прочие объекты (47), ТЕР, 1 кв 2025 (СМР), ОЗП=22,53; ЭМ=11,42; ЗПМ=22,53; МАТ=8,56
333 | ТЕР26-01-017-01 Приказ Администрации ЛО от 20.10.15 №28 | Изоляция трубопроводов диаметром 180 мм изделиями из вспененного каучука («Армофлекс»), вспененного полиэтилена («Термофлекс»): трубками |  | 10 м трубопровода | 5.4 | 541.96 | 76.11 | 35.45 |  | 31341 | 9259 | 2186 |  | 4.048 | 21.86 | 0 | 0 | [5 empty] | Изоляция трубопроводов диаметром 180 мм изделиями из вспененного каучука («Армофлекс»), вспененного полиэтилена («Термофлекс»): трубками
|  | 527,41 = 1 928,92 - 11 x 127,41 | [21 empty] | 527,41 = 1 928,92 - 11 x 127,41
| Приказ от 30.01.2024 № 55/пр прил.5 табл.1 п.2 | Производство работ осуществляется на территории действующего предприятия с наличием в зоне производства работ одного или нескольких из следующих факторов: - разветвленной сети транспортных и инженерных коммуникаций; - стесненных условий для складирования материалов; - действующего технологического оборудования; - движения технологического транспорта ОЗП=1,15; ЭМ=1,15 к расх.; ЗПМ=1,15; ТЗ=1,15; ТЗМ=1,15 | [22 empty] | Производство работ осуществляется на территории действующего предприятия с наличием в зоне производства работ одного или нескольких из следующих факторов: - разветвленной сети транспортных и инженерных коммуникаций; - стесненных условий для складирования материалов; - действующего технологического оборудования; - движения технологического транспорта ОЗП=1,15; ЭМ=1,15 к расх.; ЗПМ=1,15; ТЗ=1,15; ТЗМ=1,15
| 1 | ИНДЕКС К ПОЗИЦИИ: СМР. Прочие объекты (47), ТЕР, 1 кв 2025 (СМР), ОЗП=22,53; ЭМ=11,42; ЗПМ=22,53; МАТ=8,56 | [23 empty] | ИНДЕКС К ПОЗИЦИИ: СМР. Прочие объекты (47), ТЕР, 1 кв 2025 (СМР), ОЗП=22,53; ЭМ=11,42; ЗПМ=22,53; МАТ=8,56
|  |  | Накладные расходы 97% ФОТ (от 9 259) | З/пМех 10: 8981
|  |  | Сметная прибыль 55% ФОТ (от 9 259) | З/пМех 10: 5092
334 | ТЦ_12.2.07.00_78_7730041771_16.04.2024_02 Аналог ТССЦ-104-0876 344,00/337,16=2% | Трубная изоляция из вспененного полиэтилена толщиной 20 мм для трубы S2,5(SDR6) PN20 32×5,4 |  | 4: м; 5: 19.8; 6: 12,04 101,00/ИндМ223*1,02; З/пМех 10: 2041; З/пМех 14: 0; З/пМех 15: 0; З/пМех 16: 0; З/пМех 17: 0 | [5 empty] | Трубная изоляция из вспененного полиэтилена толщиной 20 мм для трубы S2,5(SDR6) PN20 32×5,4
|  | Цена МАТ=101,00/ИндМ223*1,02 | [24 empty] | Цена МАТ=101,00/ИндМ223*1,02
| 1 | ИНДЕКС К ПОЗИЦИИ: СМР. Прочие объекты (47), ТЕР, 1 кв 2025 (СМР), ОЗП=22,53; ЭМ=11,42; ЗПМ=22,53; МАТ=8,56 | [23 empty] | ИНДЕКС К ПОЗИЦИИ: СМР. Прочие объекты (47), ТЕР, 1 кв 2025 (СМР), ОЗП=22,53; ЭМ=11,42; ЗПМ=22,53; МАТ=8,56
335 | ТЦ_12.2.07.00_78_7804526950_16.04.2024_02 Аналог ТССЦ-104-0874 261,70/256,50=2% | Трубная изоляция из вспененного полиэтилена толщиной 20 мм для трубы S2,5(SDR6) PN20 25×4,2 |  | 4: м; 5: 6.6; 6: 6,79 56,97/ИндМ223*1,02; З/пМех 10: 384; З/пМех 14: 0; З/пМех 15: 0; З/пМех 16: 0; З/пМех 17: 0 | [5 empty] | Трубная изоляция из вспененного полиэтилена толщиной 20 мм для трубы S2,5(SDR6) PN20 25×4,2
|  | Цена МАТ=56,97/ИндМ223*1,02 | [24 empty] | Цена МАТ=56,97/ИндМ223*1,02
| 1 | ИНДЕКС К ПОЗИЦИИ: СМР. Прочие объекты (47), ТЕР, 1 кв 2025 (СМР), ОЗП=22,53; ЭМ=11,42; ЗПМ=22,53; МАТ=8,56 | [23 empty] | ИНДЕКС К ПОЗИЦИИ: СМР. Прочие объекты (47), ТЕР, 1 кв 2025 (СМР), ОЗП=22,53; ЭМ=11,42; ЗПМ=22,53; МАТ=8,56
336 | ТЦ_12.2.07.00_77_7722753969_16.04.2024_02 Аналог ТССЦ-104-0874 261,70/256,50=2% | Трубная изоляция из вспененного полиэтилена толщиной 20 мм для трубы S2,5(SDR6) PN20 20×3,4 |  | 4: м; 5: 33; 6: 4,37 36,67/ИндМ223*1,02; З/пМех 10: 1234; З/пМех 14: 0; З/пМех 15: 0; З/пМех 16: 0; З/пМех 17: 0 | [5 empty] | Трубная изоляция из вспененного полиэтилена толщиной 20 мм для трубы S2,5(SDR6) PN20 20×3,4
|  | Цена МАТ=36,67/ИндМ223*1,02 | [24 empty] | Цена МАТ=36,67/ИндМ223*1,02
| 1 | ИНДЕКС К ПОЗИЦИИ: СМР. Прочие объекты (47), ТЕР, 1 кв 2025 (СМР), ОЗП=22,53; ЭМ=11,42; ЗПМ=22,53; МАТ=8,56 | [23 empty] | ИНДЕКС К ПОЗИЦИИ: СМР. Прочие объекты (47), ТЕР, 1 кв 2025 (СМР), ОЗП=22,53; ЭМ=11,42; ЗПМ=22,53; МАТ=8,56
337 | ТЕР16-05-001-01 Приказ Администрации ЛО от 20.10.15 №28 | Установка вентилей, задвижек, затворов, клапанов обратных, кранов проходных на трубопроводах из стальных труб диаметром: до 25 мм |  | 1 шт. | 2 | 42.03 | 29.07 | 4.73 |  | 1559 | 1310 | 108 |  | 1.6905 | 3.38 | 0 | 0 | [5 empty] | Установка вентилей, задвижек, затворов, клапанов обратных, кранов проходных на трубопроводах из стальных труб диаметром: до 25 мм
|  | 37,62 = 90,20 - 0,0011 x 21 509,51 - 2 x 14,46 | [21 empty] | 37,62 = 90,20 - 0,0011 x 21 509,51 - 2 x 14,46
| Приказ от 30.01.2024 № 55/пр прил.5 табл.1 п.2 | Производство работ осуществляется на территории действующего предприятия с наличием в зоне производства работ одного или нескольких из следующих факторов: - разветвленной сети транспортных и инженерных коммуникаций; - стесненных условий для складирования материалов; - действующего технологического оборудования; - движения технологического транспорта ОЗП=1,15; ЭМ=1,15 к расх.; ЗПМ=1,15; ТЗ=1,15; ТЗМ=1,15 | [22 empty] | Производство работ осуществляется на территории действующего предприятия с наличием в зоне производства работ одного или нескольких из следующих факторов: - разветвленной сети транспортных и инженерных коммуникаций; - стесненных условий для складирования материалов; - действующего технологического оборудования; - движения технологического транспорта ОЗП=1,15; ЭМ=1,15 к расх.; ЗПМ=1,15; ТЗ=1,15; ТЗМ=1,15
| 1 | ИНДЕКС К ПОЗИЦИИ: СМР. Прочие объекты (47), ТЕР, 1 кв 2025 (СМР), ОЗП=22,53; ЭМ=11,42; ЗПМ=22,53; МАТ=8,56 | [23 empty] | ИНДЕКС К ПОЗИЦИИ: СМР. Прочие объекты (47), ТЕР, 1 кв 2025 (СМР), ОЗП=22,53; ЭМ=11,42; ЗПМ=22,53; МАТ=8,56
|  |  | Накладные расходы 121% ФОТ (от 1 310) | З/пМех 10: 1585
|  |  | Сметная прибыль 72% ФОТ (от 1 310) | З/пМех 10: 943
338 | ТЦ_18.1.04.07_77_7730041771_16.04.2024_02 Аналог ТССЦ-301-1486 43,40/42,54=2% | Автоматический клапан для выпуска воздуха с вентилем Ø15мм |  | 4: шт.; 5: 2; 6: 32,41 272,00/ИндМ223*1,02; З/пМех 10: 555; З/пМех 14: 0; З/пМех 15: 0; З/пМех 16: 0; З/пМех 17: 0 | [5 empty] | Автоматический клапан для выпуска воздуха с вентилем Ø15мм
|  | Цена МАТ=272,00/ИндМ223*1,02 | [24 empty] | Цена МАТ=272,00/ИндМ223*1,02
| 1 | ИНДЕКС К ПОЗИЦИИ: СМР. Прочие объекты (47), ТЕР, 1 кв 2025 (СМР), ОЗП=22,53; ЭМ=11,42; ЗПМ=22,53; МАТ=8,56 | [23 empty] | ИНДЕКС К ПОЗИЦИИ: СМР. Прочие объекты (47), ТЕР, 1 кв 2025 (СМР), ОЗП=22,53; ЭМ=11,42; ЗПМ=22,53; МАТ=8,56
339 | ТССЦ-301-5601 Приказ Администрации ЛО от 20.10.15 №28 | Хомут металлический с шурупом для крепления трубопроводов диаметром: 20-25 мм//15-19 |  | 4: 10 шт.; 5: 2.8; 6: 56; З/пМех 10: 1342; З/пМех 14: 0; З/пМех 15: 0; З/пМех 16: 0; З/пМех 17: 0 | [5 empty] | Хомут металлический с шурупом для крепления трубопроводов диаметром: 20-25 мм//15-19
| 1 | ИНДЕКС К ПОЗИЦИИ: СМР. Прочие объекты (47), ТЕР, 1 кв 2025 (СМР), ОЗП=22,53; ЭМ=11,42; ЗПМ=22,53; МАТ=8,56 | [23 empty] | ИНДЕКС К ПОЗИЦИИ: СМР. Прочие объекты (47), ТЕР, 1 кв 2025 (СМР), ОЗП=22,53; ЭМ=11,42; ЗПМ=22,53; МАТ=8,56
340 | ТССЦ-301-5601 Приказ Администрации ЛО от 20.10.15 №28 | Хомут металлический с шурупом для крепления трубопроводов диаметром: 20-25 мм//20-24 |  | 4: 10 шт.; 5: 1.7; 6: 56; З/пМех 10: 815; З/пМех 14: 0; З/пМех 15: 0; З/пМех 16: 0; З/пМех 17: 0 | [5 empty] | Хомут металлический с шурупом для крепления трубопроводов диаметром: 20-25 мм//20-24
| 1 | ИНДЕКС К ПОЗИЦИИ: СМР. Прочие объекты (47), ТЕР, 1 кв 2025 (СМР), ОЗП=22,53; ЭМ=11,42; ЗПМ=22,53; МАТ=8,56 | [23 empty] | ИНДЕКС К ПОЗИЦИИ: СМР. Прочие объекты (47), ТЕР, 1 кв 2025 (СМР), ОЗП=22,53; ЭМ=11,42; ЗПМ=22,53; МАТ=8,56
341 | ТССЦ-301-5602 Приказ Администрации ЛО от 20.10.15 №28 | Хомут металлический с шурупом для крепления трубопроводов диаметром: 25-30 мм |  | 4: 10 шт.; 5: 0.2; 6: 64.2; З/пМех 10: 110; З/пМех 14: 0; З/пМех 15: 0; З/пМех 16: 0; З/пМех 17: 0 | [5 empty] | Хомут металлический с шурупом для крепления трубопроводов диаметром: 25-30 мм
| 1 | ИНДЕКС К ПОЗИЦИИ: СМР. Прочие объекты (47), ТЕР, 1 кв 2025 (СМР), ОЗП=22,53; ЭМ=11,42; ЗПМ=22,53; МАТ=8,56 | [23 empty] | ИНДЕКС К ПОЗИЦИИ: СМР. Прочие объекты (47), ТЕР, 1 кв 2025 (СМР), ОЗП=22,53; ЭМ=11,42; ЗПМ=22,53; МАТ=8,56
342 | ТССЦ-301-5604 Приказ Администрации ЛО от 20.10.15 №28 | Хомут металлический с шурупом для крепления трубопроводов диаметром: 40-46 мм//39-46 |  | 4: 10 шт.; 5: 0.7; 6: 61.7; З/пМех 10: 370; З/пМех 14: 0; З/пМех 15: 0; З/пМех 16: 0; З/пМех 17: 0 | [5 empty] | Хомут металлический с шурупом для крепления трубопроводов диаметром: 40-46 мм//39-46
| 1 | ИНДЕКС К ПОЗИЦИИ: СМР. Прочие объекты (47), ТЕР, 1 кв 2025 (СМР), ОЗП=22,53; ЭМ=11,42; ЗПМ=22,53; МАТ=8,56 | [23 empty] | ИНДЕКС К ПОЗИЦИИ: СМР. Прочие объекты (47), ТЕР, 1 кв 2025 (СМР), ОЗП=22,53; ЭМ=11,42; ЗПМ=22,53; МАТ=8,56
Итого прямые затраты по разделу в текущих ценах |  |  |  | З/пМех 10: 124319; Осн.З/п 11: 72498; Эк.Маш 12: 13862; З/пМех 13: 4729; З/пМех 15: 172.39; З/пМех 17: 8.57 | [11 empty] | Итого прямые затраты по разделу в текущих ценах
Накладные расходы |  |  |  | З/пМех 10: 90995 | [11 empty] | Накладные расходы
Сметная прибыль |  |  |  | З/пМех 10: 53829 | [11 empty] | Сметная прибыль
Итого по разделу 8 Горячее водоснабжение прачечной "Т3.2", (1632-2021-6.1-ВК.СО, л. 11-12) |  |  |  | З/пМех 10: 269143; З/пМех 15: 172.39; З/пМех 17: 8.57 | [11 empty] | Итого по разделу 8 Горячее водоснабжение прачечной "Т3.2", (1632-2021-6.1-ВК.СО, л. 11-12)
Раздел 9. Водопровод противопожарный "В2", (1632-2021-6.1-ВК.СО, л. 12-13) | [21 empty] | Раздел 9. Водопровод противопожарный "В2", (1632-2021-6.1-ВК.СО, л. 12-13)
343 | ТЕР16-05-001-02 Приказ Администрации ЛО от 20.10.15 №28 | Установка вентилей, задвижек, затворов, клапанов обратных, кранов проходных на трубопроводах из стальных труб диаметром: до 50 мм |  | 1 шт. | 29 | 43.41 | 29.07 | 6.11 |  | 23060 | 18995 | 2022 |  | 1.6905 | 49.02 | 0 | 0 | [5 empty] | Установка вентилей, задвижек, затворов, клапанов обратных, кранов проходных на трубопроводах из стальных труб диаметром: до 50 мм
|  | 38,82 = 166,06 - 0,0011 x 20 724,92 - 2 x 52,22 | [21 empty] | 38,82 = 166,06 - 0,0011 x 20 724,92 - 2 x 52,22
| Приказ от 30.01.2024 № 55/пр прил.5 табл.1 п.2 | Производство работ осуществляется на территории действующего предприятия с наличием в зоне производства работ одного или нескольких из следующих факторов: - разветвленной сети транспортных и инженерных коммуникаций; - стесненных условий для складирования материалов; - действующего технологического оборудования; - движения технологического транспорта ОЗП=1,15; ЭМ=1,15 к расх.; ЗПМ=1,15; ТЗ=1,15; ТЗМ=1,15 | [22 empty] | Производство работ осуществляется на территории действующего предприятия с наличием в зоне производства работ одного или нескольких из следующих факторов: - разветвленной сети транспортных и инженерных коммуникаций; - стесненных условий для складирования материалов; - действующего технологического оборудования; - движения технологического транспорта ОЗП=1,15; ЭМ=1,15 к расх.; ЗПМ=1,15; ТЗ=1,15; ТЗМ=1,15
| 1 | ИНДЕКС К ПОЗИЦИИ: СМР. Прочие объекты (47), ТЕР, 1 кв 2025 (СМР), ОЗП=22,53; ЭМ=11,42; ЗПМ=22,53; МАТ=8,56 | [23 empty] | ИНДЕКС К ПОЗИЦИИ: СМР. Прочие объекты (47), ТЕР, 1 кв 2025 (СМР), ОЗП=22,53; ЭМ=11,42; ЗПМ=22,53; МАТ=8,56
|  |  | Накладные расходы 121% ФОТ (от 18 995) | З/пМех 10: 22984
|  |  | Сметная прибыль 72% ФОТ (от 18 995) | З/пМех 10: 13676
344 | ТЦ_18.1.02.02_78_7810863086_16.04.2024_02 Аналог ТССЦ-302-0235 2182,48/2139,45=2% | Задвижка чугунная фланцевая с обрезин. клином, c невыдвижным штоком Ру=1,6MПа DN 50мм комплектно с фланцами и крепежом |  | 4: шт.; 5: 29; 6: 3 125,12 26226,52/ИндМ223*1,02; З/пМех 10: 775780; З/пМех 14: 0; З/пМех 15: 0; З/пМех 16: 0; З/пМех 17: 0 | [5 empty] | Задвижка чугунная фланцевая с обрезин. клином, c невыдвижным штоком Ру=1,6MПа DN 50мм комплектно с фланцами и крепежом
|  | Цена МАТ=26226,52/ИндМ223*1,02 | [24 empty] | Цена МАТ=26226,52/ИндМ223*1,02
| 1 | ИНДЕКС К ПОЗИЦИИ: СМР. Прочие объекты (47), ТЕР, 1 кв 2025 (СМР), ОЗП=22,53; ЭМ=11,42; ЗПМ=22,53; МАТ=8,56 | [23 empty] | ИНДЕКС К ПОЗИЦИИ: СМР. Прочие объекты (47), ТЕР, 1 кв 2025 (СМР), ОЗП=22,53; ЭМ=11,42; ЗПМ=22,53; МАТ=8,56
345 | ТЕРм12-12-003-03 Приказ Администрации ЛО от 20.10.15 №28 | Арматура фланцевая с электрическим приводом на условное давление до 4 МПа, диаметр условного прохода: 50 мм |  | 1 шт. | 2 | 107.95 | 94.39 | 5.52 |  | 4517 | 4253 | 126 |  | 5.175 | 10.35 | 0 | 0 | [5 empty] | Арматура фланцевая с электрическим приводом на условное давление до 4 МПа, диаметр условного прохода: 50 мм
| Приказ от 30.01.2024 № 55/пр прил.5 табл.1 п.2 | Производство работ осуществляется на территории действующего предприятия с наличием в зоне производства работ одного или нескольких из следующих факторов: - разветвленной сети транспортных и инженерных коммуникаций; - стесненных условий для складирования материалов; - действующего технологического оборудования; - движения технологического транспорта ОЗП=1,15; ЭМ=1,15 к расх.; ЗПМ=1,15; ТЗ=1,15; ТЗМ=1,15 | [22 empty] | Производство работ осуществляется на территории действующего предприятия с наличием в зоне производства работ одного или нескольких из следующих факторов: - разветвленной сети транспортных и инженерных коммуникаций; - стесненных условий для складирования материалов; - действующего технологического оборудования; - движения технологического транспорта ОЗП=1,15; ЭМ=1,15 к расх.; ЗПМ=1,15; ТЗ=1,15; ТЗМ=1,15
| 1 | ИНДЕКС К ПОЗИЦИИ: СМР. Прочие объекты (47), ТЕР, 1 кв 2025 (СМР), ОЗП=22,53; ЭМ=11,42; ЗПМ=22,53; МАТ=8,56 | [23 empty] | ИНДЕКС К ПОЗИЦИИ: СМР. Прочие объекты (47), ТЕР, 1 кв 2025 (СМР), ОЗП=22,53; ЭМ=11,42; ЗПМ=22,53; МАТ=8,56
|  |  | Накладные расходы 90% ФОТ (от 4 253) | З/пМех 10: 3828
|  |  | Сметная прибыль 46% ФОТ (от 4 253) | З/пМех 10: 1956
346 О | ТЦ_18.1.02.02_47_4705076091_03.10.2024_02 | Задвижка чугунная фланцевая с обрезин. клином, c невыдвижным штоком с электроприводом Ру1,6 MПа DN 50 мм комплектно с фланцами и крепежом |  | 4: шт.; 5: 2; 6: 14 347,11 83379,17/ИндО223*ТиЗСРО; З/пМех 14: 0; З/пМех 15: 0; З/пМех 16: 0; З/пМех 17: 0 | [5 empty] | Задвижка чугунная фланцевая с обрезин. клином, c невыдвижным штоком с электроприводом Ру1,6 MПа DN 50 мм комплектно с фланцами и крепежом
|  | Цена ПЗ=83379,17/ИндО223*ТиЗСРО | [24 empty] | Цена ПЗ=83379,17/ИндО223*ТиЗСРО
| 2 | ИНДЕКС К ПОЗИЦИИ: Оборудование. Транспорт 1 кв 2025 (ОБ), МАТ=0 | [23 empty] | ИНДЕКС К ПОЗИЦИИ: Оборудование. Транспорт 1 кв 2025 (ОБ), МАТ=0
347 | ТЕР18-06-007-04 Приказ Администрации ЛО от 20.10.15 №28 | Установка фильтров диаметром: 50 мм |  | 10 фильтров | 0.2 | 321.98 | 200.89 | 106.96 | 1.41 | 1174 | 905 | 244 | 6 | 11.408 | 2.28 | 0.0575 | 0.01 | [5 empty] | Установка фильтров диаметром: 50 мм
|  | 281,82 = 3 430,42 - 10 x 314,86 | [21 empty] | 281,82 = 3 430,42 - 10 x 314,86
| Приказ от 30.01.2024 № 55/пр прил.5 табл.1 п.2 | Производство работ осуществляется на территории действующего предприятия с наличием в зоне производства работ одного или нескольких из следующих факторов: - разветвленной сети транспортных и инженерных коммуникаций; - стесненных условий для складирования материалов; - действующего технологического оборудования; - движения технологического транспорта ОЗП=1,15; ЭМ=1,15 к расх.; ЗПМ=1,15; ТЗ=1,15; ТЗМ=1,15 | [22 empty] | Производство работ осуществляется на территории действующего предприятия с наличием в зоне производства работ одного или нескольких из следующих факторов: - разветвленной сети транспортных и инженерных коммуникаций; - стесненных условий для складирования материалов; - действующего технологического оборудования; - движения технологического транспорта ОЗП=1,15; ЭМ=1,15 к расх.; ЗПМ=1,15; ТЗ=1,15; ТЗМ=1,15
| 1 | ИНДЕКС К ПОЗИЦИИ: СМР. Прочие объекты (47), ТЕР, 1 кв 2025 (СМР), ОЗП=22,53; ЭМ=11,42; ЗПМ=22,53; МАТ=8,56 | [23 empty] | ИНДЕКС К ПОЗИЦИИ: СМР. Прочие объекты (47), ТЕР, 1 кв 2025 (СМР), ОЗП=22,53; ЭМ=11,42; ЗПМ=22,53; МАТ=8,56
|  |  | Накладные расходы 121% ФОТ (от 911) | З/пМех 10: 1102
|  |  | Сметная прибыль 72% ФОТ (от 911) | З/пМех 10: 656
348 | ТЦ_18.2.08.05_78_7810471628_03.10.2024_02 Аналог ТССЦ-301-6949 774,82/759,01=2% | Фильтр сетчатый магнитный фланцевый Ду50 Ру1,6 комплектно с фланцами и крепежом ФМФ-50 |  | 4: шт.; 5: 2; 6: 265,72 2230,00/ИндМ223*1,02; З/пМех 10: 4549; З/пМех 14: 0; З/пМех 15: 0; З/пМех 16: 0; З/пМех 17: 0 | [5 empty] | Фильтр сетчатый магнитный фланцевый Ду50 Ру1,6 комплектно с фланцами и крепежом ФМФ-50
|  | Цена МАТ=2230,00/ИндМ223*1,02 | [24 empty] | Цена МАТ=2230,00/ИндМ223*1,02
| 1 | ИНДЕКС К ПОЗИЦИИ: СМР. Прочие объекты (47), ТЕР, 1 кв 2025 (СМР), ОЗП=22,53; ЭМ=11,42; ЗПМ=22,53; МАТ=8,56 | [23 empty] | ИНДЕКС К ПОЗИЦИИ: СМР. Прочие объекты (47), ТЕР, 1 кв 2025 (СМР), ОЗП=22,53; ЭМ=11,42; ЗПМ=22,53; МАТ=8,56
349 | ТЕРм11-02-042-04 Приказ Администрации ЛО от 20.10.15 №28 | Клапан с рычажным приводом регулирующий, диаметр условного прохода: 40; 50 мм // регулятор давления "после себя" |  | 1 шт. | 2 | 189.25 | 42.87 | 74.06 | 6.77 | 4861 | 1932 | 1692 | 305 | 2.5875 | 5.18 | 0.276 | 0.55 | [5 empty] | Клапан с рычажным приводом регулирующий, диаметр условного прохода: 40; 50 мм // регулятор давления "после себя"
| Приказ от 30.01.2024 № 55/пр прил.5 табл.1 п.2 | Производство работ осуществляется на территории действующего предприятия с наличием в зоне производства работ одного или нескольких из следующих факторов: - разветвленной сети транспортных и инженерных коммуникаций; - стесненных условий для складирования материалов; - действующего технологического оборудования; - движения технологического транспорта ОЗП=1,15; ЭМ=1,15 к расх.; ЗПМ=1,15; ТЗ=1,15; ТЗМ=1,15 | [22 empty] | Производство работ осуществляется на территории действующего предприятия с наличием в зоне производства работ одного или нескольких из следующих факторов: - разветвленной сети транспортных и инженерных коммуникаций; - стесненных условий для складирования материалов; - действующего технологического оборудования; - движения технологического транспорта ОЗП=1,15; ЭМ=1,15 к расх.; ЗПМ=1,15; ТЗ=1,15; ТЗМ=1,15
| 1 | ИНДЕКС К ПОЗИЦИИ: СМР. Прочие объекты (47), ТЕР, 1 кв 2025 (СМР), ОЗП=22,53; ЭМ=11,42; ЗПМ=22,53; МАТ=8,56 | [23 empty] | ИНДЕКС К ПОЗИЦИИ: СМР. Прочие объекты (47), ТЕР, 1 кв 2025 (СМР), ОЗП=22,53; ЭМ=11,42; ЗПМ=22,53; МАТ=8,56
|  |  | Накладные расходы 90% ФОТ (от 2 237) | З/пМех 10: 2013
|  |  | Сметная прибыль 46% ФОТ (от 2 237) | З/пМех 10: 1029
350 | ТЦ_18.1.11.01_77_7751246233_03.10.2024_02 Аналог ТССЦ-302-0654 4716,95/4624,39=2% | Регулятор давления «после себя» Ду50 Ру16 |  | 4: шт.; 5: 2; 6: 9 102,65 76390,83/ИндМ223*1,02; З/пМех 10: 155837; З/пМех 14: 0; З/пМех 15: 0; З/пМех 16: 0; З/пМех 17: 0 | [5 empty] | Регулятор давления «после себя» Ду50 Ру16
|  | Цена МАТ=76390,83/ИндМ223*1,02 | [24 empty] | Цена МАТ=76390,83/ИндМ223*1,02
| 1 | ИНДЕКС К ПОЗИЦИИ: СМР. Прочие объекты (47), ТЕР, 1 кв 2025 (СМР), ОЗП=22,53; ЭМ=11,42; ЗПМ=22,53; МАТ=8,56 | [23 empty] | ИНДЕКС К ПОЗИЦИИ: СМР. Прочие объекты (47), ТЕР, 1 кв 2025 (СМР), ОЗП=22,53; ЭМ=11,42; ЗПМ=22,53; МАТ=8,56
351 | ТЦ_20.2.02.01_78_7804526950_16.04.2024_02 Аналог ТССЦ-507-4461 96,22/94,29=2% | Втулка под фланец ПЭ 100 SDR 17 Ø 63 со стальным свободным фланцем DN 65 мм PN 16 |  | 4: шт.; 5: 2; 6: 12,58 105,58/ИндМ223*1,02; З/пМех 10: 215; З/пМех 14: 0; З/пМех 15: 0; З/пМех 16: 0; З/пМех 17: 0 | [5 empty] | Втулка под фланец ПЭ 100 SDR 17 Ø 63 со стальным свободным фланцем DN 65 мм PN 16
|  | Цена МАТ=105,58/ИндМ223*1,02 | [24 empty] | Цена МАТ=105,58/ИндМ223*1,02
| 1 | ИНДЕКС К ПОЗИЦИИ: СМР. Прочие объекты (47), ТЕР, 1 кв 2025 (СМР), ОЗП=22,53; ЭМ=11,42; ЗПМ=22,53; МАТ=8,56 | [23 empty] | ИНДЕКС К ПОЗИЦИИ: СМР. Прочие объекты (47), ТЕР, 1 кв 2025 (СМР), ОЗП=22,53; ЭМ=11,42; ЗПМ=22,53; МАТ=8,56
352 | ТЕР16-04-002-06 Приказ Администрации ЛО от 20.10.15 №28 | Прокладка трубопроводов водоснабжения из напорных полиэтиленовых труб наружным диаметром: 63 мм |  | 100 м трубопровода | 0.14 | 4825.99 | 2934.35 | 1810.5 | 379.7 | 12247 | 9256 | 2895 | 1198 | 162.748 | 22.78 | 15.479 | 2.17 | [5 empty] | Прокладка трубопроводов водоснабжения из напорных полиэтиленовых труб наружным диаметром: 63 мм
|  | 4 207,10 = 7 712,98 - 94,6 x 37,06 | [21 empty] | 4 207,10 = 7 712,98 - 94,6 x 37,06
| Приказ от 30.01.2024 № 55/пр прил.5 табл.1 п.2 | Производство работ осуществляется на территории действующего предприятия с наличием в зоне производства работ одного или нескольких из следующих факторов: - разветвленной сети транспортных и инженерных коммуникаций; - стесненных условий для складирования материалов; - действующего технологического оборудования; - движения технологического транспорта ОЗП=1,15; ЭМ=1,15 к расх.; ЗПМ=1,15; ТЗ=1,15; ТЗМ=1,15 | [22 empty] | Производство работ осуществляется на территории действующего предприятия с наличием в зоне производства работ одного или нескольких из следующих факторов: - разветвленной сети транспортных и инженерных коммуникаций; - стесненных условий для складирования материалов; - действующего технологического оборудования; - движения технологического транспорта ОЗП=1,15; ЭМ=1,15 к расх.; ЗПМ=1,15; ТЗ=1,15; ТЗМ=1,15
| 1 | ИНДЕКС К ПОЗИЦИИ: СМР. Прочие объекты (47), ТЕР, 1 кв 2025 (СМР), ОЗП=22,53; ЭМ=11,42; ЗПМ=22,53; МАТ=8,56 | [23 empty] | ИНДЕКС К ПОЗИЦИИ: СМР. Прочие объекты (47), ТЕР, 1 кв 2025 (СМР), ОЗП=22,53; ЭМ=11,42; ЗПМ=22,53; МАТ=8,56
|  |  | Накладные расходы 121% ФОТ (от 10 454) | З/пМех 10: 12649
|  |  | Сметная прибыль 72% ФОТ (от 10 454) | З/пМех 10: 7527
353 | ТЦ_24.3.03.00_78_7839046256_03.10.2024_02 Аналог ТССЦ-507-3684 37,06/36,9=2% | Труба полиэтиленовая питьевая ПЭ 100 SDR 11 63х5,8 |  | 4: м; 5: 14; 6: 22,54 189,17/ИндМ223*1,02; З/пМех 10: 2701; З/пМех 14: 0; З/пМех 15: 0; З/пМех 16: 0; З/пМех 17: 0 | [5 empty] | Труба полиэтиленовая питьевая ПЭ 100 SDR 11 63х5,8
|  | Цена МАТ=189,17/ИндМ223*1,02 | [24 empty] | Цена МАТ=189,17/ИндМ223*1,02
| 1 | ИНДЕКС К ПОЗИЦИИ: СМР. Прочие объекты (47), ТЕР, 1 кв 2025 (СМР), ОЗП=22,53; ЭМ=11,42; ЗПМ=22,53; МАТ=8,56 | [23 empty] | ИНДЕКС К ПОЗИЦИИ: СМР. Прочие объекты (47), ТЕР, 1 кв 2025 (СМР), ОЗП=22,53; ЭМ=11,42; ЗПМ=22,53; МАТ=8,56
354 | ТЕР16-02-007-01 Приказ Администрации ЛО от 20.10.15 №28 | Установка фланцевых соединений на стальных трубопроводах диаметром: 50 мм |  | 1 соединение | 2 | 48.04 | 20.76 | 5.59 |  | 1434 | 935 | 128 |  | 1.104 | 2.21 | 0 | 0 | [5 empty] | Установка фланцевых соединений на стальных трубопроводах диаметром: 50 мм
|  | 44,60 = 149,04 - 2 x 52,22 | [21 empty] | 44,60 = 149,04 - 2 x 52,22
| Приказ от 30.01.2024 № 55/пр прил.5 табл.1 п.2 | Производство работ осуществляется на территории действующего предприятия с наличием в зоне производства работ одного или нескольких из следующих факторов: - разветвленной сети транспортных и инженерных коммуникаций; - стесненных условий для складирования материалов; - действующего технологического оборудования; - движения технологического транспорта ОЗП=1,15; ЭМ=1,15 к расх.; ЗПМ=1,15; ТЗ=1,15; ТЗМ=1,15 | [22 empty] | Производство работ осуществляется на территории действующего предприятия с наличием в зоне производства работ одного или нескольких из следующих факторов: - разветвленной сети транспортных и инженерных коммуникаций; - стесненных условий для складирования материалов; - действующего технологического оборудования; - движения технологического транспорта ОЗП=1,15; ЭМ=1,15 к расх.; ЗПМ=1,15; ТЗ=1,15; ТЗМ=1,15
| 1 | ИНДЕКС К ПОЗИЦИИ: СМР. Прочие объекты (47), ТЕР, 1 кв 2025 (СМР), ОЗП=22,53; ЭМ=11,42; ЗПМ=22,53; МАТ=8,56 | [23 empty] | ИНДЕКС К ПОЗИЦИИ: СМР. Прочие объекты (47), ТЕР, 1 кв 2025 (СМР), ОЗП=22,53; ЭМ=11,42; ЗПМ=22,53; МАТ=8,56
|  |  | Накладные расходы 121% ФОТ (от 935) | З/пМех 10: 1131
|  |  | Сметная прибыль 72% ФОТ (от 935) | З/пМех 10: 673
355 | ТЦ_18.1.08.05_77_7730041771_16.04.2024_02 Аналог ТССЦ-507-1390 573,13/561,64=2% | Фланец стальной приварной Ру=1,6MПа DN 50мм |  | 4: шт.; 5: 2; 6: 47,72 400,50/ИндМ223*1,02; З/пМех 10: 817; З/пМех 14: 0; З/пМех 15: 0; З/пМех 16: 0; З/пМех 17: 0 | [5 empty] | Фланец стальной приварной Ру=1,6MПа DN 50мм
|  | Цена МАТ=400,50/ИндМ223*1,02 | [24 empty] | Цена МАТ=400,50/ИндМ223*1,02
| 1 | ИНДЕКС К ПОЗИЦИИ: СМР. Прочие объекты (47), ТЕР, 1 кв 2025 (СМР), ОЗП=22,53; ЭМ=11,42; ЗПМ=22,53; МАТ=8,56 | [23 empty] | ИНДЕКС К ПОЗИЦИИ: СМР. Прочие объекты (47), ТЕР, 1 кв 2025 (СМР), ОЗП=22,53; ЭМ=11,42; ЗПМ=22,53; МАТ=8,56
356 | ТЕР16-07-001-01 Приказ Администрации ЛО от 20.10.15 №28 | Установка кранов пожарных диаметром 50 мм |  | 1 кран | 28 | 27.66 | 21.18 | 4.35 | 0.29 | 15264 | 13363 | 1390 | 181 | 1.1615 | 32.52 | 0.0115 | 0.32 | [5 empty] | Установка кранов пожарных диаметром 50 мм
|  | 24,33 = 638,64 - 3 x 57,69 - 1 x 31,50 - 10 x 37,13 - 1 x 38,44 | [21 empty] | 24,33 = 638,64 - 3 x 57,69 - 1 x 31,50 - 10 x 37,13 - 1 x 38,44
| Приказ от 30.01.2024 № 55/пр прил.5 табл.1 п.2 | Производство работ осуществляется на территории действующего предприятия с наличием в зоне производства работ одного или нескольких из следующих факторов: - разветвленной сети транспортных и инженерных коммуникаций; - стесненных условий для складирования материалов; - действующего технологического оборудования; - движения технологического транспорта ОЗП=1,15; ЭМ=1,15 к расх.; ЗПМ=1,15; ТЗ=1,15; ТЗМ=1,15 | [22 empty] | Производство работ осуществляется на территории действующего предприятия с наличием в зоне производства работ одного или нескольких из следующих факторов: - разветвленной сети транспортных и инженерных коммуникаций; - стесненных условий для складирования материалов; - действующего технологического оборудования; - движения технологического транспорта ОЗП=1,15; ЭМ=1,15 к расх.; ЗПМ=1,15; ТЗ=1,15; ТЗМ=1,15
| 1 | ИНДЕКС К ПОЗИЦИИ: СМР. Прочие объекты (47), ТЕР, 1 кв 2025 (СМР), ОЗП=22,53; ЭМ=11,42; ЗПМ=22,53; МАТ=8,56 | [23 empty] | ИНДЕКС К ПОЗИЦИИ: СМР. Прочие объекты (47), ТЕР, 1 кв 2025 (СМР), ОЗП=22,53; ЭМ=11,42; ЗПМ=22,53; МАТ=8,56
|  |  | Накладные расходы 121% ФОТ (от 13 544) | З/пМех 10: 16388
|  |  | Сметная прибыль 72% ФОТ (от 13 544) | З/пМех 10: 9752
357 | ТЦ_18.1.06.04_33_3328450937_03.10.2024_02 Аналог ТССЦ-301-7717 1250,27/1225,71=2% | Клапан прямой пожарный Ø50 мм 1Б1Р ТУ 26-07-225-78 |  | 4: шт.; 5: 28; 6: 134,05 1125,00/ИндМ223*1,02; З/пМех 10: 32129; З/пМех 14: 0; З/пМех 15: 0; З/пМех 16: 0; З/пМех 17: 0 | [5 empty] | Клапан прямой пожарный Ø50 мм 1Б1Р ТУ 26-07-225-78
|  | Цена МАТ=1125,00/ИндМ223*1,02 | [24 empty] | Цена МАТ=1125,00/ИндМ223*1,02
| 1 | ИНДЕКС К ПОЗИЦИИ: СМР. Прочие объекты (47), ТЕР, 1 кв 2025 (СМР), ОЗП=22,53; ЭМ=11,42; ЗПМ=22,53; МАТ=8,56 | [23 empty] | ИНДЕКС К ПОЗИЦИИ: СМР. Прочие объекты (47), ТЕР, 1 кв 2025 (СМР), ОЗП=22,53; ЭМ=11,42; ЗПМ=22,53; МАТ=8,56
358 | ТЦ_18.3.01.00_78_7804526950_16.04.2024_02 Аналог ТССЦ-301-6109 20,89/20.47=2% | Головка соединительная муфтовая Ø50 мм |  | 4: шт.; 5: 28; 6: 14,00 117,50/ИндМ223*1,02; З/пМех 10: 3356; З/пМех 14: 0; З/пМех 15: 0; З/пМех 16: 0; З/пМех 17: 0 | [5 empty] | Головка соединительная муфтовая Ø50 мм
|  | Цена МАТ=117,50/ИндМ223*1,02 | [24 empty] | Цена МАТ=117,50/ИндМ223*1,02
| 1 | ИНДЕКС К ПОЗИЦИИ: СМР. Прочие объекты (47), ТЕР, 1 кв 2025 (СМР), ОЗП=22,53; ЭМ=11,42; ЗПМ=22,53; МАТ=8,56 | [23 empty] | ИНДЕКС К ПОЗИЦИИ: СМР. Прочие объекты (47), ТЕР, 1 кв 2025 (СМР), ОЗП=22,53; ЭМ=11,42; ЗПМ=22,53; МАТ=8,56
359 | ТЦ_18.3.01.00_77_7702680818_16.04.2024_02 Аналог ТССЦ-301-6103 21,36/20,93=2% | Головка соединительная рукавная Ø50 мм |  | 4: шт.; 5: 56; 6: 13,87 116,40/ИндМ223*1,02; З/пМех 10: 6649; З/пМех 14: 0; З/пМех 15: 0; З/пМех 16: 0; З/пМех 17: 0 | [5 empty] | Головка соединительная рукавная Ø50 мм
|  | Цена МАТ=116,40/ИндМ223*1,02 | [24 empty] | Цена МАТ=116,40/ИндМ223*1,02
| 1 | ИНДЕКС К ПОЗИЦИИ: СМР. Прочие объекты (47), ТЕР, 1 кв 2025 (СМР), ОЗП=22,53; ЭМ=11,42; ЗПМ=22,53; МАТ=8,56 | [23 empty] | ИНДЕКС К ПОЗИЦИИ: СМР. Прочие объекты (47), ТЕР, 1 кв 2025 (СМР), ОЗП=22,53; ЭМ=11,42; ЗПМ=22,53; МАТ=8,56
360 | ТЦ_18.3.01.00_78_7804526950_16.04.2024_02 Аналог ТССЦ-301-1201 31,50/30,82=2% | Ствол ручной пожарный Ду50 с диаметром спрыска 16 мм |  | 4: шт.; 5: 28; 6: 24,67 207,00/ИндМ223*1,02; З/пМех 10: 5913; З/пМех 14: 0; З/пМех 15: 0; З/пМех 16: 0; З/пМех 17: 0 | [5 empty] | Ствол ручной пожарный Ду50 с диаметром спрыска 16 мм
|  | Цена МАТ=207,00/ИндМ223*1,02 | [24 empty] | Цена МАТ=207,00/ИндМ223*1,02
| 1 | ИНДЕКС К ПОЗИЦИИ: СМР. Прочие объекты (47), ТЕР, 1 кв 2025 (СМР), ОЗП=22,53; ЭМ=11,42; ЗПМ=22,53; МАТ=8,56 | [23 empty] | ИНДЕКС К ПОЗИЦИИ: СМР. Прочие объекты (47), ТЕР, 1 кв 2025 (СМР), ОЗП=22,53; ЭМ=11,42; ЗПМ=22,53; МАТ=8,56
361 | ТЦ_18.3.01.00_7_0723000958_16.04.2024_02 Аналог ТССЦ-301-0044 9,54/9,25=2% | Рукав пожарный напорный латексированный Ду50 длиной 20 м |  | 4: шт.; 5: 28; 6: 301,57 2530,83/ИндМ223*1,02; З/пМех 10: 72280; З/пМех 14: 0; З/пМех 15: 0; З/пМех 16: 0; З/пМех 17: 0 | [5 empty] | Рукав пожарный напорный латексированный Ду50 длиной 20 м
|  | Цена МАТ=2530,83/ИндМ223*1,02 | [24 empty] | Цена МАТ=2530,83/ИндМ223*1,02
| 1 | ИНДЕКС К ПОЗИЦИИ: СМР. Прочие объекты (47), ТЕР, 1 кв 2025 (СМР), ОЗП=22,53; ЭМ=11,42; ЗПМ=22,53; МАТ=8,56 | [23 empty] | ИНДЕКС К ПОЗИЦИИ: СМР. Прочие объекты (47), ТЕР, 1 кв 2025 (СМР), ОЗП=22,53; ЭМ=11,42; ЗПМ=22,53; МАТ=8,56
362 | ТЕР10-01-059-01 Приказ Администрации ЛО от 20.10.15 №28 | Установка столов, шкафов под мойки, холодильных шкафов и др.//пожарный шкаф (применит.) |  | 100 шт. изделий | 0.28 | 3627.55 | 1313.62 | 423.68 | 48.81 | 14172 | 8287 | 1355 | 308 | 86.4225 | 24.2 | 1.9895 | 0.56 | [5 empty] | Установка столов, шкафов под мойки, холодильных шкафов и др.//пожарный шкаф (применит.)
| Приказ от 30.01.2024 № 55/пр прил.5 табл.1 п.2 | Производство работ осуществляется на территории действующего предприятия с наличием в зоне производства работ одного или нескольких из следующих факторов: - разветвленной сети транспортных и инженерных коммуникаций; - стесненных условий для складирования материалов; - действующего технологического оборудования; - движения технологического транспорта ОЗП=1,15; ЭМ=1,15 к расх.; ЗПМ=1,15; ТЗ=1,15; ТЗМ=1,15 | [22 empty] | Производство работ осуществляется на территории действующего предприятия с наличием в зоне производства работ одного или нескольких из следующих факторов: - разветвленной сети транспортных и инженерных коммуникаций; - стесненных условий для складирования материалов; - действующего технологического оборудования; - движения технологического транспорта ОЗП=1,15; ЭМ=1,15 к расх.; ЗПМ=1,15; ТЗ=1,15; ТЗМ=1,15
| 1 | ИНДЕКС К ПОЗИЦИИ: СМР. Прочие объекты (47), ТЕР, 1 кв 2025 (СМР), ОЗП=22,53; ЭМ=11,42; ЗПМ=22,53; МАТ=8,56 | [23 empty] | ИНДЕКС К ПОЗИЦИИ: СМР. Прочие объекты (47), ТЕР, 1 кв 2025 (СМР), ОЗП=22,53; ЭМ=11,42; ЗПМ=22,53; МАТ=8,56
|  |  | Накладные расходы 108% ФОТ (от 8 595) | З/пМех 10: 9283
|  |  | Сметная прибыль 55% ФОТ (от 8 595) | З/пМех 10: 4727
363 | ТЦ_18.3.02.02_78_7810454742_16.04.2024_02 Аналог ТССЦ-302-0626 1076,96/1054,54=2% | Шкаф пожарный, размером 540х230х1300(В) |  | 4: шт.; 5: 28; 6: 280,12 2350,83/ИндМ223*1,02; З/пМех 10: 67139; З/пМех 14: 0; З/пМех 15: 0; З/пМех 16: 0; З/пМех 17: 0 | [5 empty] | Шкаф пожарный, размером 540х230х1300(В)
|  | Цена МАТ=2350,83/ИндМ223*1,02 | [24 empty] | Цена МАТ=2350,83/ИндМ223*1,02
| 1 | ИНДЕКС К ПОЗИЦИИ: СМР. Прочие объекты (47), ТЕР, 1 кв 2025 (СМР), ОЗП=22,53; ЭМ=11,42; ЗПМ=22,53; МАТ=8,56 | [23 empty] | ИНДЕКС К ПОЗИЦИИ: СМР. Прочие объекты (47), ТЕР, 1 кв 2025 (СМР), ОЗП=22,53; ЭМ=11,42; ЗПМ=22,53; МАТ=8,56
364 | ТЦ_61.2.03.02_77_5029069967_16.04.2024_02 | Огнетушитель порошковый ручной |  | 4: шт.; 5: 56; 6: 48,06 403,33/ИндМ223*1,02; З/пМех 10: 23038; З/пМех 14: 0; З/пМех 15: 0; З/пМех 16: 0; З/пМех 17: 0 | [5 empty] | Огнетушитель порошковый ручной
|  | Цена МАТ=403,33/ИндМ223*1,02 | [24 empty] | Цена МАТ=403,33/ИндМ223*1,02
| 1 | ИНДЕКС К ПОЗИЦИИ: СМР. Прочие объекты (47), ТЕР, 1 кв 2025 (СМР), ОЗП=22,53; ЭМ=11,42; ЗПМ=22,53; МАТ=8,56 | [23 empty] | ИНДЕКС К ПОЗИЦИИ: СМР. Прочие объекты (47), ТЕР, 1 кв 2025 (СМР), ОЗП=22,53; ЭМ=11,42; ЗПМ=22,53; МАТ=8,56
365 | ТЕР16-02-005-02 Приказ Администрации ЛО от 20.10.15 №28 | Прокладка трубопроводов отопления и водоснабжения из стальных электросварных труб диаметром: 50 мм |  | 100 м трубопровода | 4.2 | 1496.33 | 1294.85 | 169.22 | 5.36 | 131803 | 122527 | 8117 | 507 | 69.9545 | 293.81 | 0.2185 | 0.92 | [5 empty] | Прокладка трубопроводов отопления и водоснабжения из стальных электросварных труб диаметром: 50 мм
|  | 1 305,36 = 8 463,36 - 100 x 71,58 | [21 empty] | 1 305,36 = 8 463,36 - 100 x 71,58
| Приказ от 30.01.2024 № 55/пр прил.5 табл.1 п.2 | Производство работ осуществляется на территории действующего предприятия с наличием в зоне производства работ одного или нескольких из следующих факторов: - разветвленной сети транспортных и инженерных коммуникаций; - стесненных условий для складирования материалов; - действующего технологического оборудования; - движения технологического транспорта ОЗП=1,15; ЭМ=1,15 к расх.; ЗПМ=1,15; ТЗ=1,15; ТЗМ=1,15 | [22 empty] | Производство работ осуществляется на территории действующего предприятия с наличием в зоне производства работ одного или нескольких из следующих факторов: - разветвленной сети транспортных и инженерных коммуникаций; - стесненных условий для складирования материалов; - действующего технологического оборудования; - движения технологического транспорта ОЗП=1,15; ЭМ=1,15 к расх.; ЗПМ=1,15; ТЗ=1,15; ТЗМ=1,15
| 1 | ИНДЕКС К ПОЗИЦИИ: СМР. Прочие объекты (47), ТЕР, 1 кв 2025 (СМР), ОЗП=22,53; ЭМ=11,42; ЗПМ=22,53; МАТ=8,56 | [23 empty] | ИНДЕКС К ПОЗИЦИИ: СМР. Прочие объекты (47), ТЕР, 1 кв 2025 (СМР), ОЗП=22,53; ЭМ=11,42; ЗПМ=22,53; МАТ=8,56
|  |  | Накладные расходы 121% ФОТ (от 123 034) | З/пМех 10: 148871
|  |  | Сметная прибыль 72% ФОТ (от 123 034) | З/пМех 10: 88584
366 | ТЕР16-02-010-01 Приказ Администрации ЛО от 20.10.15 №28 | Изготовление элементов и сборка узлов стальных трубопроводов диаметром: 50 мм |  | 10 м трубопровода | 42 | 22.58 | 14.92 | 2.79 |  | 17205 | 14114 | 1340 |  | 0.7935 | 33.33 | 0 | 0 | [5 empty] | Изготовление элементов и сборка узлов стальных трубопроводов диаметром: 50 мм
| Приказ от 30.01.2024 № 55/пр прил.5 табл.1 п.2 | Производство работ осуществляется на территории действующего предприятия с наличием в зоне производства работ одного или нескольких из следующих факторов: - разветвленной сети транспортных и инженерных коммуникаций; - стесненных условий для складирования материалов; - действующего технологического оборудования; - движения технологического транспорта ОЗП=1,15; ЭМ=1,15 к расх.; ЗПМ=1,15; ТЗ=1,15; ТЗМ=1,15 | [22 empty] | Производство работ осуществляется на территории действующего предприятия с наличием в зоне производства работ одного или нескольких из следующих факторов: - разветвленной сети транспортных и инженерных коммуникаций; - стесненных условий для складирования материалов; - действующего технологического оборудования; - движения технологического транспорта ОЗП=1,15; ЭМ=1,15 к расх.; ЗПМ=1,15; ТЗ=1,15; ТЗМ=1,15
| 1 | ИНДЕКС К ПОЗИЦИИ: СМР. Прочие объекты (47), ТЕР, 1 кв 2025 (СМР), ОЗП=22,53; ЭМ=11,42; ЗПМ=22,53; МАТ=8,56 | [23 empty] | ИНДЕКС К ПОЗИЦИИ: СМР. Прочие объекты (47), ТЕР, 1 кв 2025 (СМР), ОЗП=22,53; ЭМ=11,42; ЗПМ=22,53; МАТ=8,56
|  |  | Накладные расходы 73% ФОТ (от 14 114) | З/пМех 10: 10303
|  |  | Сметная прибыль 34% ФОТ (от 14 114) | З/пМех 10: 4799
367 | ТЦ_01.3.00.00_78_7825690220_16.04.2024_02 Аналог ТССЦ-302-1317 71,58/69,96=2% | Труба стальная электросварная с внутренним силикатно-эмалевым покрытием Ø57х3,5 |  | 4: м; 5: 420; 6: 37,53 314,98/ИндМ223*1,02; З/пМех 10: 134928; З/пМех 14: 0; З/пМех 15: 0; З/пМех 16: 0; З/пМех 17: 0 | [5 empty] | Труба стальная электросварная с внутренним силикатно-эмалевым покрытием Ø57х3,5
|  | Цена МАТ=314,98/ИндМ223*1,02 | [24 empty] | Цена МАТ=314,98/ИндМ223*1,02
| 1 | ИНДЕКС К ПОЗИЦИИ: СМР. Прочие объекты (47), ТЕР, 1 кв 2025 (СМР), ОЗП=22,53; ЭМ=11,42; ЗПМ=22,53; МАТ=8,56 | [23 empty] | ИНДЕКС К ПОЗИЦИИ: СМР. Прочие объекты (47), ТЕР, 1 кв 2025 (СМР), ОЗП=22,53; ЭМ=11,42; ЗПМ=22,53; МАТ=8,56
368 | ТЕР16-07-005-01 Приказ Администрации ЛО от 20.10.15 №28 | Гидравлическое испытание трубопроводов систем отопления, водопровода и горячего водоснабжения диаметром: до 50 мм |  | 100 м трубопровода | 4.2 | 182.47 | 127.16 | 51.3 |  | 14637 | 12032 | 2461 |  | 5.7615 | 24.2 | 0 | 0 | [5 empty] | Гидравлическое испытание трубопроводов систем отопления, водопровода и горячего водоснабжения диаметром: до 50 мм
| Приказ от 30.01.2024 № 55/пр прил.5 табл.1 п.2 | Производство работ осуществляется на территории действующего предприятия с наличием в зоне производства работ одного или нескольких из следующих факторов: - разветвленной сети транспортных и инженерных коммуникаций; - стесненных условий для складирования материалов; - действующего технологического оборудования; - движения технологического транспорта ОЗП=1,15; ЭМ=1,15 к расх.; ЗПМ=1,15; ТЗ=1,15; ТЗМ=1,15 | [22 empty] | Производство работ осуществляется на территории действующего предприятия с наличием в зоне производства работ одного или нескольких из следующих факторов: - разветвленной сети транспортных и инженерных коммуникаций; - стесненных условий для складирования материалов; - действующего технологического оборудования; - движения технологического транспорта ОЗП=1,15; ЭМ=1,15 к расх.; ЗПМ=1,15; ТЗ=1,15; ТЗМ=1,15
| 1 | ИНДЕКС К ПОЗИЦИИ: СМР. Прочие объекты (47), ТЕР, 1 кв 2025 (СМР), ОЗП=22,53; ЭМ=11,42; ЗПМ=22,53; МАТ=8,56 | [23 empty] | ИНДЕКС К ПОЗИЦИИ: СМР. Прочие объекты (47), ТЕР, 1 кв 2025 (СМР), ОЗП=22,53; ЭМ=11,42; ЗПМ=22,53; МАТ=8,56
|  |  | Накладные расходы 121% ФОТ (от 12 032) | З/пМех 10: 14559
|  |  | Сметная прибыль 72% ФОТ (от 12 032) | З/пМех 10: 8663
369 | ТЕР06-01-001-01 Приказ Администрации ЛО от 20.10.15 №28 | Устройство бетонной подготовки//прим. упор бетонный |  | 100 м3 бетона, бутобетона и железобетона в деле | 0.0005 | 41561.79 | 3061.53 | 2093.31 | 507.77 | 202 | 34 | 12 | 6 | 207 | 0.1 | 20.7 | 0.01 | [5 empty] | Устройство бетонной подготовки//прим. упор бетонный
| Приказ от 30.01.2024 № 55/пр прил.5 табл.1 п.2 | Производство работ осуществляется на территории действующего предприятия с наличием в зоне производства работ одного или нескольких из следующих факторов: - разветвленной сети транспортных и инженерных коммуникаций; - стесненных условий для складирования материалов; - действующего технологического оборудования; - движения технологического транспорта ОЗП=1,15; ЭМ=1,15 к расх.; ЗПМ=1,15; ТЗ=1,15; ТЗМ=1,15 | [22 empty] | Производство работ осуществляется на территории действующего предприятия с наличием в зоне производства работ одного или нескольких из следующих факторов: - разветвленной сети транспортных и инженерных коммуникаций; - стесненных условий для складирования материалов; - действующего технологического оборудования; - движения технологического транспорта ОЗП=1,15; ЭМ=1,15 к расх.; ЗПМ=1,15; ТЗ=1,15; ТЗМ=1,15
| 1 | ИНДЕКС К ПОЗИЦИИ: СМР. Прочие объекты (47), ТЕР, 1 кв 2025 (СМР), ОЗП=22,53; ЭМ=11,42; ЗПМ=22,53; МАТ=8,56 | [23 empty] | ИНДЕКС К ПОЗИЦИИ: СМР. Прочие объекты (47), ТЕР, 1 кв 2025 (СМР), ОЗП=22,53; ЭМ=11,42; ЗПМ=22,53; МАТ=8,56
|  |  | Накладные расходы 102% ФОТ (от 40) | З/пМех 10: 41
|  |  | Сметная прибыль 58% ФОТ (от 40) | З/пМех 10: 23
370 | ТЕР16-05-001-01 Приказ Администрации ЛО от 20.10.15 №28 | Установка вентилей, задвижек, затворов, клапанов обратных, кранов проходных на трубопроводах из стальных труб диаметром: до 25 мм |  | 1 шт. | 13 | 94.61 | 29.07 | 4.73 |  | 15984 | 8515 | 702 |  | 1.6905 | 21.98 | 0 | 0 | [5 empty] | Установка вентилей, задвижек, затворов, клапанов обратных, кранов проходных на трубопроводах из стальных труб диаметром: до 25 мм
| Приказ от 30.01.2024 № 55/пр прил.5 табл.1 п.2 | Производство работ осуществляется на территории действующего предприятия с наличием в зоне производства работ одного или нескольких из следующих факторов: - разветвленной сети транспортных и инженерных коммуникаций; - стесненных условий для складирования материалов; - действующего технологического оборудования; - движения технологического транспорта ОЗП=1,15; ЭМ=1,15 к расх.; ЗПМ=1,15; ТЗ=1,15; ТЗМ=1,15 | [22 empty] | Производство работ осуществляется на территории действующего предприятия с наличием в зоне производства работ одного или нескольких из следующих факторов: - разветвленной сети транспортных и инженерных коммуникаций; - стесненных условий для складирования материалов; - действующего технологического оборудования; - движения технологического транспорта ОЗП=1,15; ЭМ=1,15 к расх.; ЗПМ=1,15; ТЗ=1,15; ТЗМ=1,15
| 1 | ИНДЕКС К ПОЗИЦИИ: СМР. Прочие объекты (47), ТЕР, 1 кв 2025 (СМР), ОЗП=22,53; ЭМ=11,42; ЗПМ=22,53; МАТ=8,56 | [23 empty] | ИНДЕКС К ПОЗИЦИИ: СМР. Прочие объекты (47), ТЕР, 1 кв 2025 (СМР), ОЗП=22,53; ЭМ=11,42; ЗПМ=22,53; МАТ=8,56
|  |  | Накладные расходы 121% ФОТ (от 8 515) | З/пМех 10: 10303
|  |  | Сметная прибыль 72% ФОТ (от 8 515) | З/пМех 10: 6131
371 | ТЦ_18.1.06.04_77_7724452117_16.04.2024_02 Аналог ТССЦ-301-7717 1250,27/1225,71=2% | Клапан запорный муфтовый латунный 15Б3р Ру=1,0MПа, DN=25мм |  | 4: шт.; 5: 13; 6: 40,61 340,83/ИндМ223*1,02; З/пМех 10: 4519; З/пМех 14: 0; З/пМех 15: 0; З/пМех 16: 0; З/пМех 17: 0 | [5 empty] | Клапан запорный муфтовый латунный 15Б3р Ру=1,0MПа, DN=25мм
|  | Цена МАТ=340,83/ИндМ223*1,02 | [24 empty] | Цена МАТ=340,83/ИндМ223*1,02
| 1 | ИНДЕКС К ПОЗИЦИИ: СМР. Прочие объекты (47), ТЕР, 1 кв 2025 (СМР), ОЗП=22,53; ЭМ=11,42; ЗПМ=22,53; МАТ=8,56 | [23 empty] | ИНДЕКС К ПОЗИЦИИ: СМР. Прочие объекты (47), ТЕР, 1 кв 2025 (СМР), ОЗП=22,53; ЭМ=11,42; ЗПМ=22,53; МАТ=8,56
372 | ТЕРм11-02-002-01 Приказ Администрации ЛО от 20.10.15 №28 | Прибор, устанавливаемый на фланцевых соединениях, масса: до 1,5 кг // прим. |  | 1 шт. | 4 | 47.44 | 44.54 |  |  | 4113 | 4014 |  |  | 2.369 | 9.48 | 0 | 0 | [5 empty] | Прибор, устанавливаемый на фланцевых соединениях, масса: до 1,5 кг // прим.
| Приказ от 30.01.2024 № 55/пр прил.5 табл.1 п.2 | Производство работ осуществляется на территории действующего предприятия с наличием в зоне производства работ одного или нескольких из следующих факторов: - разветвленной сети транспортных и инженерных коммуникаций; - стесненных условий для складирования материалов; - действующего технологического оборудования; - движения технологического транспорта ОЗП=1,15; ЭМ=1,15 к расх.; ЗПМ=1,15; ТЗ=1,15; ТЗМ=1,15 | [22 empty] | Производство работ осуществляется на территории действующего предприятия с наличием в зоне производства работ одного или нескольких из следующих факторов: - разветвленной сети транспортных и инженерных коммуникаций; - стесненных условий для складирования материалов; - действующего технологического оборудования; - движения технологического транспорта ОЗП=1,15; ЭМ=1,15 к расх.; ЗПМ=1,15; ТЗ=1,15; ТЗМ=1,15
| 1 | ИНДЕКС К ПОЗИЦИИ: СМР. Прочие объекты (47), ТЕР, 1 кв 2025 (СМР), ОЗП=22,53; ЭМ=11,42; ЗПМ=22,53; МАТ=8,56 | [23 empty] | ИНДЕКС К ПОЗИЦИИ: СМР. Прочие объекты (47), ТЕР, 1 кв 2025 (СМР), ОЗП=22,53; ЭМ=11,42; ЗПМ=22,53; МАТ=8,56
|  |  | Накладные расходы 90% ФОТ (от 4 014) | З/пМех 10: 3613
|  |  | Сметная прибыль 46% ФОТ (от 4 014) | З/пМех 10: 1846
373 О | ТЦ_63.4.01.02_63_6319696915_03.10.2024_02 | МПЗ-У ГОСТ 2405-88 Манометр общетехнический с резьбой М20х1,5 G1/2” и классом точности 1,5 |  | 4: компл.; 5: 4; 6: 148,98 865,83/ИндО223*ТиЗСРО; З/пМех 14: 0; З/пМех 15: 0; З/пМех 16: 0; З/пМех 17: 0 | [5 empty] | МПЗ-У ГОСТ 2405-88 Манометр общетехнический с резьбой М20х1,5 G1/2” и классом точности 1,5
|  | Цена ПЗ=865,83/ИндО223*ТиЗСРО | [24 empty] | Цена ПЗ=865,83/ИндО223*ТиЗСРО
| 2 | ИНДЕКС К ПОЗИЦИИ: Оборудование. Транспорт 1 кв 2025 (ОБ), МАТ=0 | [23 empty] | ИНДЕКС К ПОЗИЦИИ: Оборудование. Транспорт 1 кв 2025 (ОБ), МАТ=0
374 | ТЕРм12-10-001-04 Приказ Администрации ЛО от 20.10.15 №28 | Закладное устройство: для установки поверхностных приборов - прижим // прим. |  | 100 шт. | 0.04 | 2704.41 | 2349.31 | 289.6 |  | 2272 | 2117 | 132 |  | 128.8 | 5.15 | 0 | 0 | [5 empty] | Закладное устройство: для установки поверхностных приборов - прижим // прим.
| Приказ от 30.01.2024 № 55/пр прил.5 табл.1 п.2 | Производство работ осуществляется на территории действующего предприятия с наличием в зоне производства работ одного или нескольких из следующих факторов: - разветвленной сети транспортных и инженерных коммуникаций; - стесненных условий для складирования материалов; - действующего технологического оборудования; - движения технологического транспорта ОЗП=1,15; ЭМ=1,15 к расх.; ЗПМ=1,15; ТЗ=1,15; ТЗМ=1,15 | [22 empty] | Производство работ осуществляется на территории действующего предприятия с наличием в зоне производства работ одного или нескольких из следующих факторов: - разветвленной сети транспортных и инженерных коммуникаций; - стесненных условий для складирования материалов; - действующего технологического оборудования; - движения технологического транспорта ОЗП=1,15; ЭМ=1,15 к расх.; ЗПМ=1,15; ТЗ=1,15; ТЗМ=1,15
| 1 | ИНДЕКС К ПОЗИЦИИ: СМР. Прочие объекты (47), ТЕР, 1 кв 2025 (СМР), ОЗП=22,53; ЭМ=11,42; ЗПМ=22,53; МАТ=8,56 | [23 empty] | ИНДЕКС К ПОЗИЦИИ: СМР. Прочие объекты (47), ТЕР, 1 кв 2025 (СМР), ОЗП=22,53; ЭМ=11,42; ЗПМ=22,53; МАТ=8,56
|  |  | Накладные расходы 90% ФОТ (от 2 117) | З/пМех 10: 1905
|  |  | Сметная прибыль 46% ФОТ (от 2 117) | З/пМех 10: 974
375 | ТЦ_63.4.01.02_61_6163103300_03.10.2024_02 Аналог ТССЦ-507-2631 39,47/38,66=2% | ЗК14-2-4-2009 С10-160П Ст20 Закладная конструкция для манометра |  | 4: шт.; 5: 4; 6: 292,44 2454,17/ИндМ223*1,02; З/пМех 10: 10013; З/пМех 14: 0; З/пМех 15: 0; З/пМех 16: 0; З/пМех 17: 0 | [5 empty] | ЗК14-2-4-2009 С10-160П Ст20 Закладная конструкция для манометра
|  | Цена МАТ=2454,17/ИндМ223*1,02 | [24 empty] | Цена МАТ=2454,17/ИндМ223*1,02
| 1 | ИНДЕКС К ПОЗИЦИИ: СМР. Прочие объекты (47), ТЕР, 1 кв 2025 (СМР), ОЗП=22,53; ЭМ=11,42; ЗПМ=22,53; МАТ=8,56 | [23 empty] | ИНДЕКС К ПОЗИЦИИ: СМР. Прочие объекты (47), ТЕР, 1 кв 2025 (СМР), ОЗП=22,53; ЭМ=11,42; ЗПМ=22,53; МАТ=8,56
376 | ТЕР13-03-002-04 Приказ Администрации ЛО от 20.10.15 №28 | Огрунтовка металлических поверхностей за один раз: грунтовкой ГФ-021 |  | 100 м2 окрашиваемой поверхности | 0.692 | 169.18 | 123.29 | 11.41 | 0.21 | 2217 | 1922 | 90 | 3 | 6.1065 | 4.23 | 0.0115 | 0.01 | [5 empty] | Огрунтовка металлических поверхностей за один раз: грунтовкой ГФ-021
|  | 151,61 = 371,85 - 0,012 x 18 353,45 | [21 empty] | 151,61 = 371,85 - 0,012 x 18 353,45
| Приказ от 30.01.2024 № 55/пр прил.5 табл.1 п.2 | Производство работ осуществляется на территории действующего предприятия с наличием в зоне производства работ одного или нескольких из следующих факторов: - разветвленной сети транспортных и инженерных коммуникаций; - стесненных условий для складирования материалов; - действующего технологического оборудования; - движения технологического транспорта ОЗП=1,15; ЭМ=1,15 к расх.; ЗПМ=1,15; ТЗ=1,15; ТЗМ=1,15 | [22 empty] | Производство работ осуществляется на территории действующего предприятия с наличием в зоне производства работ одного или нескольких из следующих факторов: - разветвленной сети транспортных и инженерных коммуникаций; - стесненных условий для складирования материалов; - действующего технологического оборудования; - движения технологического транспорта ОЗП=1,15; ЭМ=1,15 к расх.; ЗПМ=1,15; ТЗ=1,15; ТЗМ=1,15
| 1 | ИНДЕКС К ПОЗИЦИИ: СМР. Прочие объекты (47), ТЕР, 1 кв 2025 (СМР), ОЗП=22,53; ЭМ=11,42; ЗПМ=22,53; МАТ=8,56 | [23 empty] | ИНДЕКС К ПОЗИЦИИ: СМР. Прочие объекты (47), ТЕР, 1 кв 2025 (СМР), ОЗП=22,53; ЭМ=11,42; ЗПМ=22,53; МАТ=8,56
|  |  | Накладные расходы 94% ФОТ (от 1 925) | З/пМех 10: 1810
|  |  | Сметная прибыль 51% ФОТ (от 1 925) | З/пМех 10: 982
377 | ТЦ_01.1.00.00_78_7811634949_24.04.2024_02 Аналог ТССЦ-113-0021 18353,45/17895,65=3% | Грунт ГФ-021 (вес 1,9 кг.) |  | 4: кг; 5: 8.3; 6: 30,44 253,00/ИндМ223*1,03; З/пМех 10: 2163; З/пМех 14: 0; З/пМех 15: 0; З/пМех 16: 0; З/пМех 17: 0 | [5 empty] | Грунт ГФ-021 (вес 1,9 кг.)
|  | Цена МАТ=253,00/ИндМ223*1,03 | [24 empty] | Цена МАТ=253,00/ИндМ223*1,03
| 1 | ИНДЕКС К ПОЗИЦИИ: СМР. Прочие объекты (47), ТЕР, 1 кв 2025 (СМР), ОЗП=22,53; ЭМ=11,42; ЗПМ=22,53; МАТ=8,56 | [23 empty] | ИНДЕКС К ПОЗИЦИИ: СМР. Прочие объекты (47), ТЕР, 1 кв 2025 (СМР), ОЗП=22,53; ЭМ=11,42; ЗПМ=22,53; МАТ=8,56
378 | ТЕР13-03-004-26 Приказ Администрации ЛО от 20.10.15 №28 | Окраска металлических огрунтованных поверхностей: эмалью ПФ-115 // за 2 раза |  | 100 м2 окрашиваемой поверхности | 0.692 | 188.47 | 151.52 | 15.41 | 0.41 | 2612 | 2362 | 122 | 6 | 8.809 | 6.1 | 0.023 | 0.02 | [5 empty] | Окраска металлических огрунтованных поверхностей: эмалью ПФ-115 // за 2 раза
|  | 83,35 = 560,19 - 0,019 x 25 096,77 | [21 empty] | 83,35 = 560,19 - 0,019 x 25 096,77
|  | За два раза ПЗ=2 (ОЗП=2; ЭМ=2 к расх.; ЗПМ=2; МАТ=2 к расх.; ТЗ=2; ТЗМ=2) | [22 empty] | За два раза ПЗ=2 (ОЗП=2; ЭМ=2 к расх.; ЗПМ=2; МАТ=2 к расх.; ТЗ=2; ТЗМ=2)
| Приказ от 30.01.2024 № 55/пр прил.5 табл.1 п.2 | Производство работ осуществляется на территории действующего предприятия с наличием в зоне производства работ одного или нескольких из следующих факторов: - разветвленной сети транспортных и инженерных коммуникаций; - стесненных условий для складирования материалов; - действующего технологического оборудования; - движения технологического транспорта ОЗП=1,15; ЭМ=1,15 к расх.; ЗПМ=1,15; ТЗ=1,15; ТЗМ=1,15 | [22 empty] | Производство работ осуществляется на территории действующего предприятия с наличием в зоне производства работ одного или нескольких из следующих факторов: - разветвленной сети транспортных и инженерных коммуникаций; - стесненных условий для складирования материалов; - действующего технологического оборудования; - движения технологического транспорта ОЗП=1,15; ЭМ=1,15 к расх.; ЗПМ=1,15; ТЗ=1,15; ТЗМ=1,15
| 1 | ИНДЕКС К ПОЗИЦИИ: СМР. Прочие объекты (47), ТЕР, 1 кв 2025 (СМР), ОЗП=22,53; ЭМ=11,42; ЗПМ=22,53; МАТ=8,56 | [23 empty] | ИНДЕКС К ПОЗИЦИИ: СМР. Прочие объекты (47), ТЕР, 1 кв 2025 (СМР), ОЗП=22,53; ЭМ=11,42; ЗПМ=22,53; МАТ=8,56
379 | ТЦ_01.13.00.00_78_7802348846_24.04.2024_02 Аналог ТССЦ-113-0246 25096,77/24506,75=2% | Эмаль ПФ-115 ( вес 0,8 кг.) |  | 4: кг; 5: 30; 6: 41,02 344,28/ИндМ223*1,02; З/пМех 10: 10534; З/пМех 14: 0; З/пМех 15: 0; З/пМех 16: 0; З/пМех 17: 0 | [5 empty] | Эмаль ПФ-115 ( вес 0,8 кг.)
|  | Цена МАТ=344,28/ИндМ223*1,02 | [24 empty] | Цена МАТ=344,28/ИндМ223*1,02
| 1 | ИНДЕКС К ПОЗИЦИИ: СМР. Прочие объекты (47), ТЕР, 1 кв 2025 (СМР), ОЗП=22,53; ЭМ=11,42; ЗПМ=22,53; МАТ=8,56 | [23 empty] | ИНДЕКС К ПОЗИЦИИ: СМР. Прочие объекты (47), ТЕР, 1 кв 2025 (СМР), ОЗП=22,53; ЭМ=11,42; ЗПМ=22,53; МАТ=8,56
380 | ТССЦ-301-5606 Приказ Администрации ЛО от 20.10.15 №28 | Хомут металлический с шурупом для крепления трубопроводов диаметром: 60-64 мм//50-57 |  | 4: 10 шт.; 5: 10.5; 6: 97.6; З/пМех 10: 8772; З/пМех 14: 0; З/пМех 15: 0; З/пМех 16: 0; З/пМех 17: 0 | [5 empty] | Хомут металлический с шурупом для крепления трубопроводов диаметром: 60-64 мм//50-57
| 1 | ИНДЕКС К ПОЗИЦИИ: СМР. Прочие объекты (47), ТЕР, 1 кв 2025 (СМР), ОЗП=22,53; ЭМ=11,42; ЗПМ=22,53; МАТ=8,56 | [23 empty] | ИНДЕКС К ПОЗИЦИИ: СМР. Прочие объекты (47), ТЕР, 1 кв 2025 (СМР), ОЗП=22,53; ЭМ=11,42; ЗПМ=22,53; МАТ=8,56
Итого прямые затраты по разделу в текущих ценах |  |  |  | З/пМех 10: 1589106; Осн.З/п 11: 225563; Эк.Маш 12: 22828; З/пМех 13: 2520; З/пМех 15: 546.92; З/пМех 17: 4.57 | [11 empty] | Итого прямые затраты по разделу в текущих ценах
Накладные расходы |  |  |  | З/пМех 10: 260784 | [11 empty] | Накладные расходы
Сметная прибыль |  |  |  | З/пМех 10: 151998 | [11 empty] | Сметная прибыль
Итого по разделу 9 Водопровод противопожарный "В2", (1632-2021-6.1-ВК.СО, л. 12-13) |  |  |  | З/пМех 10: 2001888; З/пМех 15: 546.92; З/пМех 17: 4.57 | [11 empty] | Итого по разделу 9 Водопровод противопожарный "В2", (1632-2021-6.1-ВК.СО, л. 12-13)
Раздел 10. Бытовая канализация "К1", (1632-2021-6.1-ВК.СО, л. 13-15) | [21 empty] | Раздел 10. Бытовая канализация "К1", (1632-2021-6.1-ВК.СО, л. 13-15)
381 | ТЕР16-04-001-02 Приказ Администрации ЛО от 20.10.15 №28 | Прокладка трубопроводов канализации из полиэтиленовых труб высокой плотности диаметром: 110 мм, (под полом 1 этажа L=185 м) |  | 100 м трубопровода | 4.52 | 1486.41 | 1331.79 | 9.06 | 1.41 | 141724 | 135624 | 468 | 144 | 70.84 | 320.2 | 0.0575 | 0.26 | [5 empty] | Прокладка трубопроводов канализации из полиэтиленовых труб высокой плотности диаметром: 110 мм, (под полом 1 этажа L=185 м)
|  | 1 311,52 = 7 570,98 - 99,8 x 62,72 | [21 empty] | 1 311,52 = 7 570,98 - 99,8 x 62,72
| Приказ от 30.01.2024 № 55/пр прил.5 табл.1 п.2 | Производство работ осуществляется на территории действующего предприятия с наличием в зоне производства работ одного или нескольких из следующих факторов: - разветвленной сети транспортных и инженерных коммуникаций; - стесненных условий для складирования материалов; - действующего технологического оборудования; - движения технологического транспорта ОЗП=1,15; ЭМ=1,15 к расх.; ЗПМ=1,15; ТЗ=1,15; ТЗМ=1,15 | [22 empty] | Производство работ осуществляется на территории действующего предприятия с наличием в зоне производства работ одного или нескольких из следующих факторов: - разветвленной сети транспортных и инженерных коммуникаций; - стесненных условий для складирования материалов; - действующего технологического оборудования; - движения технологического транспорта ОЗП=1,15; ЭМ=1,15 к расх.; ЗПМ=1,15; ТЗ=1,15; ТЗМ=1,15
| 1 | ИНДЕКС К ПОЗИЦИИ: СМР. Прочие объекты (47), ТЕР, 1 кв 2025 (СМР), ОЗП=22,53; ЭМ=11,42; ЗПМ=22,53; МАТ=8,56 | [23 empty] | ИНДЕКС К ПОЗИЦИИ: СМР. Прочие объекты (47), ТЕР, 1 кв 2025 (СМР), ОЗП=22,53; ЭМ=11,42; ЗПМ=22,53; МАТ=8,56
|  |  | Накладные расходы 121% ФОТ (от 135 768) | З/пМех 10: 164279
|  |  | Сметная прибыль 72% ФОТ (от 135 768) | З/пМех 10: 97753
382 | ТЦ_01.3.00.00_50_5029251655_16.04.2024_02 Аналог ТССЦ-302-3340 62,72/61,43=2% | Труба НПВХ раструбная SN 4 DN110 мм |  | 4: м; 5: 185; 6: 23,33 195,83/ИндМ223*1,02; З/пМех 10: 36945; З/пМех 14: 0; З/пМех 15: 0; З/пМех 16: 0; З/пМех 17: 0 | [5 empty] | Труба НПВХ раструбная SN 4 DN110 мм
|  | Цена МАТ=195,83/ИндМ223*1,02 | [24 empty] | Цена МАТ=195,83/ИндМ223*1,02
| 1 | ИНДЕКС К ПОЗИЦИИ: СМР. Прочие объекты (47), ТЕР, 1 кв 2025 (СМР), ОЗП=22,53; ЭМ=11,42; ЗПМ=22,53; МАТ=8,56 | [23 empty] | ИНДЕКС К ПОЗИЦИИ: СМР. Прочие объекты (47), ТЕР, 1 кв 2025 (СМР), ОЗП=22,53; ЭМ=11,42; ЗПМ=22,53; МАТ=8,56
383 | ТЦ_01.3.00.00_50_5029251655_16.04.2024_02 Аналог ТССЦ-302-3340 62,72/61,43=2% | Труба НПВХ раструбная DN110 мм |  | 4: м; 5: 267; 6: 23,33 195,83/ИндМ223*1,02; З/пМех 10: 53321; З/пМех 14: 0; З/пМех 15: 0; З/пМех 16: 0; З/пМех 17: 0 | [5 empty] | Труба НПВХ раструбная DN110 мм
|  | Цена МАТ=195,83/ИндМ223*1,02 | [24 empty] | Цена МАТ=195,83/ИндМ223*1,02
| 1 | ИНДЕКС К ПОЗИЦИИ: СМР. Прочие объекты (47), ТЕР, 1 кв 2025 (СМР), ОЗП=22,53; ЭМ=11,42; ЗПМ=22,53; МАТ=8,56 | [23 empty] | ИНДЕКС К ПОЗИЦИИ: СМР. Прочие объекты (47), ТЕР, 1 кв 2025 (СМР), ОЗП=22,53; ЭМ=11,42; ЗПМ=22,53; МАТ=8,56
384 | ТЕР16-04-001-01 Приказ Администрации ЛО от 20.10.15 №28 | Прокладка трубопроводов канализации из полиэтиленовых труб высокой плотности диаметром: 50 мм |  | 100 м трубопровода | 1.33 | 1451.18 | 1388.87 | 3.97 | 0.56 | 42342 | 41617 | 60 | 17 | 73.876 | 98.26 | 0.023 | 0.03 | [5 empty] | Прокладка трубопроводов канализации из полиэтиленовых труб высокой плотности диаметром: 50 мм
|  | 1 269,51 = 4 769,50 - 99,8 x 35,07 | [21 empty] | 1 269,51 = 4 769,50 - 99,8 x 35,07
| Приказ от 30.01.2024 № 55/пр прил.5 табл.1 п.2 | Производство работ осуществляется на территории действующего предприятия с наличием в зоне производства работ одного или нескольких из следующих факторов: - разветвленной сети транспортных и инженерных коммуникаций; - стесненных условий для складирования материалов; - действующего технологического оборудования; - движения технологического транспорта ОЗП=1,15; ЭМ=1,15 к расх.; ЗПМ=1,15; ТЗ=1,15; ТЗМ=1,15 | [22 empty] | Производство работ осуществляется на территории действующего предприятия с наличием в зоне производства работ одного или нескольких из следующих факторов: - разветвленной сети транспортных и инженерных коммуникаций; - стесненных условий для складирования материалов; - действующего технологического оборудования; - движения технологического транспорта ОЗП=1,15; ЭМ=1,15 к расх.; ЗПМ=1,15; ТЗ=1,15; ТЗМ=1,15
| 1 | ИНДЕКС К ПОЗИЦИИ: СМР. Прочие объекты (47), ТЕР, 1 кв 2025 (СМР), ОЗП=22,53; ЭМ=11,42; ЗПМ=22,53; МАТ=8,56 | [23 empty] | ИНДЕКС К ПОЗИЦИИ: СМР. Прочие объекты (47), ТЕР, 1 кв 2025 (СМР), ОЗП=22,53; ЭМ=11,42; ЗПМ=22,53; МАТ=8,56
|  |  | Накладные расходы 121% ФОТ (от 41 634) | З/пМех 10: 50377
|  |  | Сметная прибыль 72% ФОТ (от 41 634) | З/пМех 10: 29976
385 | ТЦ_01.3.00.00_77_7722753969_16.04.2024_02 Аналог ТССЦ-302-3339 35,07/34,36=2% | Труба НПВХ раструбная DN50 мм |  | 4: м; 5: 133; 6: 17,97 150,83/ИндМ223*1,02; З/пМех 10: 20458; З/пМех 14: 0; З/пМех 15: 0; З/пМех 16: 0; З/пМех 17: 0 | [5 empty] | Труба НПВХ раструбная DN50 мм
|  | Цена МАТ=150,83/ИндМ223*1,02 | [24 empty] | Цена МАТ=150,83/ИндМ223*1,02
| 1 | ИНДЕКС К ПОЗИЦИИ: СМР. Прочие объекты (47), ТЕР, 1 кв 2025 (СМР), ОЗП=22,53; ЭМ=11,42; ЗПМ=22,53; МАТ=8,56 | [23 empty] | ИНДЕКС К ПОЗИЦИИ: СМР. Прочие объекты (47), ТЕР, 1 кв 2025 (СМР), ОЗП=22,53; ЭМ=11,42; ЗПМ=22,53; МАТ=8,56
386 | ТЦ_24.3.05.12_78_7804526950_16.04.2024_02 Аналог ТССЦ-507-4366 13,48/13,2=2% | Прочистка НПВХ в лючке DN110 мм |  | 4: шт.; 5: 17; 6: 2 342,53 19658,89/ИндМ223*1,02; З/пМех 10: 340885; З/пМех 14: 0; З/пМех 15: 0; З/пМех 16: 0; З/пМех 17: 0 | [5 empty] | Прочистка НПВХ в лючке DN110 мм
|  | Цена МАТ=19658,89/ИндМ223*1,02 | [24 empty] | Цена МАТ=19658,89/ИндМ223*1,02
| 1 | ИНДЕКС К ПОЗИЦИИ: СМР. Прочие объекты (47), ТЕР, 1 кв 2025 (СМР), ОЗП=22,53; ЭМ=11,42; ЗПМ=22,53; МАТ=8,56 | [23 empty] | ИНДЕКС К ПОЗИЦИИ: СМР. Прочие объекты (47), ТЕР, 1 кв 2025 (СМР), ОЗП=22,53; ЭМ=11,42; ЗПМ=22,53; МАТ=8,56
387 | ТЦ_24.3.05.12_50_7723896078_16.04.2024_02 Аналог ТССЦ-507-4366 13,48/13,2=2% | Прочистка НПВХ в лючке DN50 мм |  | 4: шт.; 5: 1; 6: 2 485,65 20860,00/ИндМ223*1,02; З/пМех 10: 21277; З/пМех 14: 0; З/пМех 15: 0; З/пМех 16: 0; З/пМех 17: 0 | [5 empty] | Прочистка НПВХ в лючке DN50 мм
|  | Цена МАТ=20860,00/ИндМ223*1,02 | [24 empty] | Цена МАТ=20860,00/ИндМ223*1,02
| 1 | ИНДЕКС К ПОЗИЦИИ: СМР. Прочие объекты (47), ТЕР, 1 кв 2025 (СМР), ОЗП=22,53; ЭМ=11,42; ЗПМ=22,53; МАТ=8,56 | [23 empty] | ИНДЕКС К ПОЗИЦИИ: СМР. Прочие объекты (47), ТЕР, 1 кв 2025 (СМР), ОЗП=22,53; ЭМ=11,42; ЗПМ=22,53; МАТ=8,56
388 | ТЦ_24.3.05.12_77_7724452117_16.04.2024_02 Аналог ТССЦ-507-4366 13,48/13,2=2% | Ревизия НПВХ DN110 мм |  | 4: шт.; 5: 47; 6: 14,99 125,83/ИндМ223*1,02; З/пМех 10: 6031; З/пМех 14: 0; З/пМех 15: 0; З/пМех 16: 0; З/пМех 17: 0 | [5 empty] | Ревизия НПВХ DN110 мм
|  | Цена МАТ=125,83/ИндМ223*1,02 | [24 empty] | Цена МАТ=125,83/ИндМ223*1,02
| 1 | ИНДЕКС К ПОЗИЦИИ: СМР. Прочие объекты (47), ТЕР, 1 кв 2025 (СМР), ОЗП=22,53; ЭМ=11,42; ЗПМ=22,53; МАТ=8,56 | [23 empty] | ИНДЕКС К ПОЗИЦИИ: СМР. Прочие объекты (47), ТЕР, 1 кв 2025 (СМР), ОЗП=22,53; ЭМ=11,42; ЗПМ=22,53; МАТ=8,56
389 | ТЦ_24.3.05.12_78_7804526950_16.04.2024_02 Аналог ТССЦ-507-4366 13,48/13,2=2% | Ревизия НПВХ DN50 мм |  | 4: шт.; 5: 7; 6: 6,23 52,29/ИндМ223*1,02; З/пМех 10: 373; З/пМех 14: 0; З/пМех 15: 0; З/пМех 16: 0; З/пМех 17: 0 | [5 empty] | Ревизия НПВХ DN50 мм
|  | Цена МАТ=52,29/ИндМ223*1,02 | [24 empty] | Цена МАТ=52,29/ИндМ223*1,02
| 1 | ИНДЕКС К ПОЗИЦИИ: СМР. Прочие объекты (47), ТЕР, 1 кв 2025 (СМР), ОЗП=22,53; ЭМ=11,42; ЗПМ=22,53; МАТ=8,56 | [23 empty] | ИНДЕКС К ПОЗИЦИИ: СМР. Прочие объекты (47), ТЕР, 1 кв 2025 (СМР), ОЗП=22,53; ЭМ=11,42; ЗПМ=22,53; МАТ=8,56
390 | ТЦ_24.3.05.12_77_7722493380_16.04.2024_02 Аналог ТССЦ-507-4366 13,48/13,2=2% | Прочистка НПВХ DN110 мм |  | 4: шт.; 5: 23; 6: 1 941,79 16295,83/ИндМ223*1,02; З/пМех 10: 382300; З/пМех 14: 0; З/пМех 15: 0; З/пМех 16: 0; З/пМех 17: 0 | [5 empty] | Прочистка НПВХ DN110 мм
|  | Цена МАТ=16295,83/ИндМ223*1,02 | [24 empty] | Цена МАТ=16295,83/ИндМ223*1,02
| 1 | ИНДЕКС К ПОЗИЦИИ: СМР. Прочие объекты (47), ТЕР, 1 кв 2025 (СМР), ОЗП=22,53; ЭМ=11,42; ЗПМ=22,53; МАТ=8,56 | [23 empty] | ИНДЕКС К ПОЗИЦИИ: СМР. Прочие объекты (47), ТЕР, 1 кв 2025 (СМР), ОЗП=22,53; ЭМ=11,42; ЗПМ=22,53; МАТ=8,56
391 | ТЦ_24.3.05.12_77_7751246233_16.04.2024_02 Аналог ТССЦ-507-4366 13,48/13,2=2% | Прочистка НПВХ DN50 мм |  | 4: шт.; 5: 43; 6: 2 549,21 21393,33/ИндМ223*1,02; З/пМех 10: 938313; З/пМех 14: 0; З/пМех 15: 0; З/пМех 16: 0; З/пМех 17: 0 | [5 empty] | Прочистка НПВХ DN50 мм
|  | Цена МАТ=21393,33/ИндМ223*1,02 | [24 empty] | Цена МАТ=21393,33/ИндМ223*1,02
| 1 | ИНДЕКС К ПОЗИЦИИ: СМР. Прочие объекты (47), ТЕР, 1 кв 2025 (СМР), ОЗП=22,53; ЭМ=11,42; ЗПМ=22,53; МАТ=8,56 | [23 empty] | ИНДЕКС К ПОЗИЦИИ: СМР. Прочие объекты (47), ТЕР, 1 кв 2025 (СМР), ОЗП=22,53; ЭМ=11,42; ЗПМ=22,53; МАТ=8,56
392 | ТЦ_18.2.06.10_77_7724452117_16.04.2024_02 Аналог ТССЦ-301-1646 98,03/95,38=2% | Трап с «сухим» сифоном, с вертикальным выпуском DN 110 мм |  | 4: шт.; 5: 19; 6: 521,62 4377,50/ИндМ223*1,02; З/пМех 10: 84836; З/пМех 14: 0; З/пМех 15: 0; З/пМех 16: 0; З/пМех 17: 0 | [5 empty] | Трап с «сухим» сифоном, с вертикальным выпуском DN 110 мм
|  | Цена МАТ=4377,50/ИндМ223*1,02 | [24 empty] | Цена МАТ=4377,50/ИндМ223*1,02
| 1 | ИНДЕКС К ПОЗИЦИИ: СМР. Прочие объекты (47), ТЕР, 1 кв 2025 (СМР), ОЗП=22,53; ЭМ=11,42; ЗПМ=22,53; МАТ=8,56 | [23 empty] | ИНДЕКС К ПОЗИЦИИ: СМР. Прочие объекты (47), ТЕР, 1 кв 2025 (СМР), ОЗП=22,53; ЭМ=11,42; ЗПМ=22,53; МАТ=8,56
393 | ТЦ_18.2.06.10_77_7722753969_16.04.2024_02 Аналог ТССЦ-301-1644 169,23/165,25=2% | Трап с «сухим» сифоном, с горизонтальным выпуском DN 110 мм |  | 4: шт.; 5: 4; 6: 90,36 758,33/ИндМ223*1,02; З/пМех 10: 3094; З/пМех 14: 0; З/пМех 15: 0; З/пМех 16: 0; З/пМех 17: 0 | [5 empty] | Трап с «сухим» сифоном, с горизонтальным выпуском DN 110 мм
|  | Цена МАТ=758,33/ИндМ223*1,02 | [24 empty] | Цена МАТ=758,33/ИндМ223*1,02
| 1 | ИНДЕКС К ПОЗИЦИИ: СМР. Прочие объекты (47), ТЕР, 1 кв 2025 (СМР), ОЗП=22,53; ЭМ=11,42; ЗПМ=22,53; МАТ=8,56 | [23 empty] | ИНДЕКС К ПОЗИЦИИ: СМР. Прочие объекты (47), ТЕР, 1 кв 2025 (СМР), ОЗП=22,53; ЭМ=11,42; ЗПМ=22,53; МАТ=8,56
394 | ТЦ_18.2.06.10_78_7842210883_16.04.2024_02 Аналог ТССЦ-301-1643 110,08/107,68=2% | Трап с «сухим» сифоном, с горизонтальным выпуском DN 50 мм |  | 4: шт.; 5: 5; 6: 114,09 957,50/ИндМ223*1,02; З/пМех 10: 4883; З/пМех 14: 0; З/пМех 15: 0; З/пМех 16: 0; З/пМех 17: 0 | [5 empty] | Трап с «сухим» сифоном, с горизонтальным выпуском DN 50 мм
|  | Цена МАТ=957,50/ИндМ223*1,02 | [24 empty] | Цена МАТ=957,50/ИндМ223*1,02
| 1 | ИНДЕКС К ПОЗИЦИИ: СМР. Прочие объекты (47), ТЕР, 1 кв 2025 (СМР), ОЗП=22,53; ЭМ=11,42; ЗПМ=22,53; МАТ=8,56 | [23 empty] | ИНДЕКС К ПОЗИЦИИ: СМР. Прочие объекты (47), ТЕР, 1 кв 2025 (СМР), ОЗП=22,53; ЭМ=11,42; ЗПМ=22,53; МАТ=8,56
395 | ТЕР16-05-001-02 Приказ Администрации ЛО от 20.10.15 №28 | Установка вентилей, задвижек, затворов, клапанов обратных, кранов проходных на трубопроводах из стальных труб диаметром: до 50 мм |  | 1 шт. | 3 | 43.41 | 29.07 | 6.11 |  | 2386 | 1965 | 209 |  | 1.6905 | 5.07 | 0 | 0 | [5 empty] | Установка вентилей, задвижек, затворов, клапанов обратных, кранов проходных на трубопроводах из стальных труб диаметром: до 50 мм
|  | 38,82 = 166,06 - 0,0011 x 20 724,92 - 2 x 52,22 | [21 empty] | 38,82 = 166,06 - 0,0011 x 20 724,92 - 2 x 52,22
| Приказ от 30.01.2024 № 55/пр прил.5 табл.1 п.2 | Производство работ осуществляется на территории действующего предприятия с наличием в зоне производства работ одного или нескольких из следующих факторов: - разветвленной сети транспортных и инженерных коммуникаций; - стесненных условий для складирования материалов; - действующего технологического оборудования; - движения технологического транспорта ОЗП=1,15; ЭМ=1,15 к расх.; ЗПМ=1,15; ТЗ=1,15; ТЗМ=1,15 | [22 empty] | Производство работ осуществляется на территории действующего предприятия с наличием в зоне производства работ одного или нескольких из следующих факторов: - разветвленной сети транспортных и инженерных коммуникаций; - стесненных условий для складирования материалов; - действующего технологического оборудования; - движения технологического транспорта ОЗП=1,15; ЭМ=1,15 к расх.; ЗПМ=1,15; ТЗ=1,15; ТЗМ=1,15
| 1 | ИНДЕКС К ПОЗИЦИИ: СМР. Прочие объекты (47), ТЕР, 1 кв 2025 (СМР), ОЗП=22,53; ЭМ=11,42; ЗПМ=22,53; МАТ=8,56 | [23 empty] | ИНДЕКС К ПОЗИЦИИ: СМР. Прочие объекты (47), ТЕР, 1 кв 2025 (СМР), ОЗП=22,53; ЭМ=11,42; ЗПМ=22,53; МАТ=8,56
|  |  | Накладные расходы 121% ФОТ (от 1 965) | З/пМех 10: 2378
|  |  | Сметная прибыль 72% ФОТ (от 1 965) | З/пМех 10: 1415
396 | ТЦ_19.3.01.06_61_6161084980_16.04.2024_02 Аналог ТССЦ-301-7849 851,88/835,14=2% | Воздушный клапан DN 50 мм |  | 4: шт.; 5: 3; 6: 308,32 2587,50/ИндМ223*1,02; З/пМех 10: 7918; З/пМех 14: 0; З/пМех 15: 0; З/пМех 16: 0; З/пМех 17: 0 | [5 empty] | Воздушный клапан DN 50 мм
|  | Цена МАТ=2587,50/ИндМ223*1,02 | [24 empty] | Цена МАТ=2587,50/ИндМ223*1,02
| 1 | ИНДЕКС К ПОЗИЦИИ: СМР. Прочие объекты (47), ТЕР, 1 кв 2025 (СМР), ОЗП=22,53; ЭМ=11,42; ЗПМ=22,53; МАТ=8,56 | [23 empty] | ИНДЕКС К ПОЗИЦИИ: СМР. Прочие объекты (47), ТЕР, 1 кв 2025 (СМР), ОЗП=22,53; ЭМ=11,42; ЗПМ=22,53; МАТ=8,56
397 | ТЕР16-05-001-03 Приказ Администрации ЛО от 20.10.15 №28 | Установка вентилей, задвижек, затворов, клапанов обратных, кранов проходных на трубопроводах из стальных труб диаметром: до 100 мм |  | 1 шт. | 9 | 83.83 | 57.56 | 11.36 | 0.56 | 13987 | 11671 | 1168 | 114 | 3.3465 | 30.12 | 0.023 | 0.21 | [5 empty] | Установка вентилей, задвижек, затворов, клапанов обратных, кранов проходных на трубопроводах из стальных труб диаметром: до 100 мм
|  | 74,84 = 326,58 - 0,00207 x 20 724,92 - 2 x 104,42 | [21 empty] | 74,84 = 326,58 - 0,00207 x 20 724,92 - 2 x 104,42
| Приказ от 30.01.2024 № 55/пр прил.5 табл.1 п.2 | Производство работ осуществляется на территории действующего предприятия с наличием в зоне производства работ одного или нескольких из следующих факторов: - разветвленной сети транспортных и инженерных коммуникаций; - стесненных условий для складирования материалов; - действующего технологического оборудования; - движения технологического транспорта ОЗП=1,15; ЭМ=1,15 к расх.; ЗПМ=1,15; ТЗ=1,15; ТЗМ=1,15 | [22 empty] | Производство работ осуществляется на территории действующего предприятия с наличием в зоне производства работ одного или нескольких из следующих факторов: - разветвленной сети транспортных и инженерных коммуникаций; - стесненных условий для складирования материалов; - действующего технологического оборудования; - движения технологического транспорта ОЗП=1,15; ЭМ=1,15 к расх.; ЗПМ=1,15; ТЗ=1,15; ТЗМ=1,15
| 1 | ИНДЕКС К ПОЗИЦИИ: СМР. Прочие объекты (47), ТЕР, 1 кв 2025 (СМР), ОЗП=22,53; ЭМ=11,42; ЗПМ=22,53; МАТ=8,56 | [23 empty] | ИНДЕКС К ПОЗИЦИИ: СМР. Прочие объекты (47), ТЕР, 1 кв 2025 (СМР), ОЗП=22,53; ЭМ=11,42; ЗПМ=22,53; МАТ=8,56
|  |  | Накладные расходы 121% ФОТ (от 11 785) | З/пМех 10: 14260
|  |  | Сметная прибыль 72% ФОТ (от 11 785) | З/пМех 10: 8485
398 | ТЦ_19.3.01.06_77_7705674361_16.04.2024_02 Аналог ТССЦ-301-7849 851,88/835,14=2% | Воздушный клапан DN 110 мм |  | 4: шт.; 5: 9; 6: 409,31 3435,00/ИндМ223*1,02; З/пМех 10: 31533; З/пМех 14: 0; З/пМех 15: 0; З/пМех 16: 0; З/пМех 17: 0 | [5 empty] | Воздушный клапан DN 110 мм
|  | Цена МАТ=3435,00/ИндМ223*1,02 | [24 empty] | Цена МАТ=3435,00/ИндМ223*1,02
| 1 | ИНДЕКС К ПОЗИЦИИ: СМР. Прочие объекты (47), ТЕР, 1 кв 2025 (СМР), ОЗП=22,53; ЭМ=11,42; ЗПМ=22,53; МАТ=8,56 | [23 empty] | ИНДЕКС К ПОЗИЦИИ: СМР. Прочие объекты (47), ТЕР, 1 кв 2025 (СМР), ОЗП=22,53; ЭМ=11,42; ЗПМ=22,53; МАТ=8,56
399 | ТЦ_20.2.09.13_77_7724452117_16.04.2024_02 Аналог ТССЦ-507-3028 125,96/123,47=2% | Муфта противопожарная DN 110 мм |  | 4: шт.; 5: 57; 6: 14,80 124,17/ИндМ223*1,02; З/пМех 10: 7221; З/пМех 14: 0; З/пМех 15: 0; З/пМех 16: 0; З/пМех 17: 0 | [5 empty] | Муфта противопожарная DN 110 мм
|  | Цена МАТ=124,17/ИндМ223*1,02 | [24 empty] | Цена МАТ=124,17/ИндМ223*1,02
| 1 | ИНДЕКС К ПОЗИЦИИ: СМР. Прочие объекты (47), ТЕР, 1 кв 2025 (СМР), ОЗП=22,53; ЭМ=11,42; ЗПМ=22,53; МАТ=8,56 | [23 empty] | ИНДЕКС К ПОЗИЦИИ: СМР. Прочие объекты (47), ТЕР, 1 кв 2025 (СМР), ОЗП=22,53; ЭМ=11,42; ЗПМ=22,53; МАТ=8,56
400 | ТЦ_20.2.09.13_77_7724452117_16.04.2024_02 Аналог ТССЦ-507-3029 88,18/86,44=2% | Муфта противопожарная DN 50 мм |  | 4: шт.; 5: 6; 6: 8,04 67,50/ИндМ223*1,02; З/пМех 10: 413; З/пМех 14: 0; З/пМех 15: 0; З/пМех 16: 0; З/пМех 17: 0 | [5 empty] | Муфта противопожарная DN 50 мм
|  | Цена МАТ=67,50/ИндМ223*1,02 | [24 empty] | Цена МАТ=67,50/ИндМ223*1,02
| 1 | ИНДЕКС К ПОЗИЦИИ: СМР. Прочие объекты (47), ТЕР, 1 кв 2025 (СМР), ОЗП=22,53; ЭМ=11,42; ЗПМ=22,53; МАТ=8,56 | [23 empty] | ИНДЕКС К ПОЗИЦИИ: СМР. Прочие объекты (47), ТЕР, 1 кв 2025 (СМР), ОЗП=22,53; ЭМ=11,42; ЗПМ=22,53; МАТ=8,56
401 | ТССЦ-301-5609 Приказ Администрации ЛО от 20.10.15 №28 | Хомут металлический с шурупом для крепления трубопроводов диаметром: 108-116 мм |  | 4: 10 шт.; 5: 18; 6: 164.9; З/пМех 10: 25408; З/пМех 14: 0; З/пМех 15: 0; З/пМех 16: 0; З/пМех 17: 0 | [5 empty] | Хомут металлический с шурупом для крепления трубопроводов диаметром: 108-116 мм
| 1 | ИНДЕКС К ПОЗИЦИИ: СМР. Прочие объекты (47), ТЕР, 1 кв 2025 (СМР), ОЗП=22,53; ЭМ=11,42; ЗПМ=22,53; МАТ=8,56 | [23 empty] | ИНДЕКС К ПОЗИЦИИ: СМР. Прочие объекты (47), ТЕР, 1 кв 2025 (СМР), ОЗП=22,53; ЭМ=11,42; ЗПМ=22,53; МАТ=8,56
402 | ТССЦ-301-5605 Приказ Администрации ЛО от 20.10.15 №28 | Хомут металлический с шурупом для крепления трубопроводов диаметром: 48-53 мм |  | 4: 10 шт.; 5: 7.7; 6: 70.2; З/пМех 10: 4627; З/пМех 14: 0; З/пМех 15: 0; З/пМех 16: 0; З/пМех 17: 0 | [5 empty] | Хомут металлический с шурупом для крепления трубопроводов диаметром: 48-53 мм
| 1 | ИНДЕКС К ПОЗИЦИИ: СМР. Прочие объекты (47), ТЕР, 1 кв 2025 (СМР), ОЗП=22,53; ЭМ=11,42; ЗПМ=22,53; МАТ=8,56 | [23 empty] | ИНДЕКС К ПОЗИЦИИ: СМР. Прочие объекты (47), ТЕР, 1 кв 2025 (СМР), ОЗП=22,53; ЭМ=11,42; ЗПМ=22,53; МАТ=8,56
403 | ТЦ_24.1.02.00_78_7806521643_16.04.2024_02 | Подвеска жесткая горизонтальных трубопроводов 50мм с эмалевым покрытием |  | 4: шт.; 5: 5; 6: 68,52 575,00/ИндМ223*1,02; З/пМех 10: 2933; З/пМех 14: 0; З/пМех 15: 0; З/пМех 16: 0; З/пМех 17: 0 | [5 empty] | Подвеска жесткая горизонтальных трубопроводов 50мм с эмалевым покрытием
|  | Цена МАТ=575,00/ИндМ223*1,02 | [24 empty] | Цена МАТ=575,00/ИндМ223*1,02
| 1 | ИНДЕКС К ПОЗИЦИИ: СМР. Прочие объекты (47), ТЕР, 1 кв 2025 (СМР), ОЗП=22,53; ЭМ=11,42; ЗПМ=22,53; МАТ=8,56 | [23 empty] | ИНДЕКС К ПОЗИЦИИ: СМР. Прочие объекты (47), ТЕР, 1 кв 2025 (СМР), ОЗП=22,53; ЭМ=11,42; ЗПМ=22,53; МАТ=8,56
404 | ТЦ_24.1.02.00_78_7806521643_16.04.2024_02 | Подвеска жесткая горизонтальных трубопроводов 110мм с эмалевым покрытием |  | 4: шт.; 5: 47; 6: 137,03 1150,00/ИндМ223*1,02; З/пМех 10: 55130; З/пМех 14: 0; З/пМех 15: 0; З/пМех 16: 0; З/пМех 17: 0 | [5 empty] | Подвеска жесткая горизонтальных трубопроводов 110мм с эмалевым покрытием
|  | Цена МАТ=1150,00/ИндМ223*1,02 | [24 empty] | Цена МАТ=1150,00/ИндМ223*1,02
| 1 | ИНДЕКС К ПОЗИЦИИ: СМР. Прочие объекты (47), ТЕР, 1 кв 2025 (СМР), ОЗП=22,53; ЭМ=11,42; ЗПМ=22,53; МАТ=8,56 | [23 empty] | ИНДЕКС К ПОЗИЦИИ: СМР. Прочие объекты (47), ТЕР, 1 кв 2025 (СМР), ОЗП=22,53; ЭМ=11,42; ЗПМ=22,53; МАТ=8,56
405 | ТЕРр65-6-3 Приказ Администрации ЛО от 20.10.15 №28 | Смена: сифонов чугунных |  | 100 приборов | 0.09 | 3338.92 | 1509.21 | 25.54 | 3.67 | 4476 | 3060 | 26 | 7 | 87.745 | 7.9 | 0.1495 | 0.01 | [5 empty] | Смена: сифонов чугунных
|  | 3 138,73 = 4 705,73 - 100 x 15,67 | [21 empty] | 3 138,73 = 4 705,73 - 100 x 15,67
| Приказ от 30.01.2024 № 55/пр прил.5 табл.1 п.2 | Производство работ осуществляется на территории действующего предприятия с наличием в зоне производства работ одного или нескольких из следующих факторов: - разветвленной сети транспортных и инженерных коммуникаций; - стесненных условий для складирования материалов; - действующего технологического оборудования; - движения технологического транспорта ОЗП=1,15; ЭМ=1,15 к расх.; ЗПМ=1,15; ТЗ=1,15; ТЗМ=1,15 | [22 empty] | Производство работ осуществляется на территории действующего предприятия с наличием в зоне производства работ одного или нескольких из следующих факторов: - разветвленной сети транспортных и инженерных коммуникаций; - стесненных условий для складирования материалов; - действующего технологического оборудования; - движения технологического транспорта ОЗП=1,15; ЭМ=1,15 к расх.; ЗПМ=1,15; ТЗ=1,15; ТЗМ=1,15
| 1 | ИНДЕКС К ПОЗИЦИИ: СМР. Прочие объекты (47), ТЕР, 1 кв 2025 (СМР), ОЗП=22,53; ЭМ=11,42; ЗПМ=22,53; МАТ=8,56 | [23 empty] | ИНДЕКС К ПОЗИЦИИ: СМР. Прочие объекты (47), ТЕР, 1 кв 2025 (СМР), ОЗП=22,53; ЭМ=11,42; ЗПМ=22,53; МАТ=8,56
|  |  | Накладные расходы 103% ФОТ (от 3 067) | З/пМех 10: 3159
|  |  | Сметная прибыль 52% ФОТ (от 3 067) | З/пМех 10: 1595
406 | ТССЦ-301-7791 Приказ Администрации ЛО от 20.10.15 №28 | Сифон пластмассовый бутылочный унифицированный с выпуском и вертикальным отводом СБУв (ГОСТ 23289-94) |  | 4: компл.; 5: 9; 6: 18.75; З/пМех 10: 1445; З/пМех 14: 0; З/пМех 15: 0; З/пМех 16: 0; З/пМех 17: 0 | [5 empty] | Сифон пластмассовый бутылочный унифицированный с выпуском и вертикальным отводом СБУв (ГОСТ 23289-94)
| 1 | ИНДЕКС К ПОЗИЦИИ: СМР. Прочие объекты (47), ТЕР, 1 кв 2025 (СМР), ОЗП=22,53; ЭМ=11,42; ЗПМ=22,53; МАТ=8,56 | [23 empty] | ИНДЕКС К ПОЗИЦИИ: СМР. Прочие объекты (47), ТЕР, 1 кв 2025 (СМР), ОЗП=22,53; ЭМ=11,42; ЗПМ=22,53; МАТ=8,56
Итого прямые затраты по разделу в текущих ценах |  |  |  | З/пМех 10: 2234259; Осн.З/п 11: 193937; Эк.Маш 12: 1931; З/пМех 13: 282; З/пМех 15: 461.55; З/пМех 17: 0.51 | [11 empty] | Итого прямые затраты по разделу в текущих ценах
Накладные расходы |  |  |  | З/пМех 10: 234453 | [11 empty] | Накладные расходы
Сметная прибыль |  |  |  | З/пМех 10: 139224 | [11 empty] | Сметная прибыль
Итого по разделу 10 Бытовая канализация "К1", (1632-2021-6.1-ВК.СО, л. 13-15) |  |  |  | З/пМех 10: 2607936; З/пМех 15: 461.55; З/пМех 17: 0.51 | [11 empty] | Итого по разделу 10 Бытовая канализация "К1", (1632-2021-6.1-ВК.СО, л. 13-15)
Раздел 11. Дренаж от кондиционеров "Д", (1632-2021-6.1-ВК.СО, л. 15) | [21 empty] | Раздел 11. Дренаж от кондиционеров "Д", (1632-2021-6.1-ВК.СО, л. 15)
407 | ТЕРм11-05-001-01 Приказ Администрации ЛО от 20.10.15 №28 | Механизм исполнительный, масса: до 20 кг // насос дренажный (помпа) |  | 1 шт. | 12 | 64.59 | 10.97 | 44.92 | 6.49 | 10015 | 2966 | 6156 | 1754 | 0.6785 | 8.14 | 0.2645 | 3.17 | [5 empty] | Механизм исполнительный, масса: до 20 кг // насос дренажный (помпа)
| Приказ от 30.01.2024 № 55/пр прил.5 табл.1 п.2 | Производство работ осуществляется на территории действующего предприятия с наличием в зоне производства работ одного или нескольких из следующих факторов: - разветвленной сети транспортных и инженерных коммуникаций; - стесненных условий для складирования материалов; - действующего технологического оборудования; - движения технологического транспорта ОЗП=1,15; ЭМ=1,15 к расх.; ЗПМ=1,15; ТЗ=1,15; ТЗМ=1,15 | [22 empty] | Производство работ осуществляется на территории действующего предприятия с наличием в зоне производства работ одного или нескольких из следующих факторов: - разветвленной сети транспортных и инженерных коммуникаций; - стесненных условий для складирования материалов; - действующего технологического оборудования; - движения технологического транспорта ОЗП=1,15; ЭМ=1,15 к расх.; ЗПМ=1,15; ТЗ=1,15; ТЗМ=1,15
| 1 | ИНДЕКС К ПОЗИЦИИ: СМР. Прочие объекты (47), ТЕР, 1 кв 2025 (СМР), ОЗП=22,53; ЭМ=11,42; ЗПМ=22,53; МАТ=8,56 | [23 empty] | ИНДЕКС К ПОЗИЦИИ: СМР. Прочие объекты (47), ТЕР, 1 кв 2025 (СМР), ОЗП=22,53; ЭМ=11,42; ЗПМ=22,53; МАТ=8,56
|  |  | Накладные расходы 90% ФОТ (от 4 720) | З/пМех 10: 4248
|  |  | Сметная прибыль 46% ФОТ (от 4 720) | З/пМех 10: 2171
408 О | ТЦ_89.1.68.01_77_9715284050_03.10.2024_02 | Насос дренажный Ballu Q=12 л/ч, H=10 м, N=3,0 Вт |  | 4: шт; 5: 11; 6: 516,21 3000,00/ИндО223*ТиЗСРО; З/пМех 14: 0; З/пМех 15: 0; З/пМех 16: 0; З/пМех 17: 0 | [5 empty] | Насос дренажный Ballu Q=12 л/ч, H=10 м, N=3,0 Вт
|  | Цена ПЗ=3000,00/ИндО223*ТиЗСРО | [24 empty] | Цена ПЗ=3000,00/ИндО223*ТиЗСРО
| 2 | ИНДЕКС К ПОЗИЦИИ: Оборудование. Транспорт 1 кв 2025 (ОБ), МАТ=0 | [23 empty] | ИНДЕКС К ПОЗИЦИИ: Оборудование. Транспорт 1 кв 2025 (ОБ), МАТ=0
409 О | ТЦ_89.1.68.01_77_9715284050_03.10.2024_02 | Насос дренажный Ballu Q=18 л/ч, H=12 м, N=3,0 Вт |  | 4: шт; 5: 1; 6: 477,50 2775,00/ИндО223*ТиЗСРО; З/пМех 14: 0; З/пМех 15: 0; З/пМех 16: 0; З/пМех 17: 0 | [5 empty] | Насос дренажный Ballu Q=18 л/ч, H=12 м, N=3,0 Вт
|  | Цена ПЗ=2775,00/ИндО223*ТиЗСРО | [24 empty] | Цена ПЗ=2775,00/ИндО223*ТиЗСРО
| 2 | ИНДЕКС К ПОЗИЦИИ: Оборудование. Транспорт 1 кв 2025 (ОБ), МАТ=0 | [23 empty] | ИНДЕКС К ПОЗИЦИИ: Оборудование. Транспорт 1 кв 2025 (ОБ), МАТ=0
410 | ТЕР16-04-002-01 Приказ Администрации ЛО от 20.10.15 №28 | Прокладка трубопроводов водоснабжения из напорных полиэтиленовых труб наружным диаметром: 20 мм//д. 16мм (применит.) |  | 100 м трубопровода | 5.1 | 5972.42 | 4112.99 | 1788.79 | 378.57 | 579861 | 472594 | 104183 | 43499 | 218.776 | 1115.76 | 15.433 | 78.71 | [5 empty] | Прокладка трубопроводов водоснабжения из напорных полиэтиленовых труб наружным диаметром: 20 мм//д. 16мм (применит.)
|  | 5 202,62 = 5 412,63 - 8,99 x 23,36 | [21 empty] | 5 202,62 = 5 412,63 - 8,99 x 23,36
| Приказ от 30.01.2024 № 55/пр прил.5 табл.1 п.2 | Производство работ осуществляется на территории действующего предприятия с наличием в зоне производства работ одного или нескольких из следующих факторов: - разветвленной сети транспортных и инженерных коммуникаций; - стесненных условий для складирования материалов; - действующего технологического оборудования; - движения технологического транспорта ОЗП=1,15; ЭМ=1,15 к расх.; ЗПМ=1,15; ТЗ=1,15; ТЗМ=1,15 | [22 empty] | Производство работ осуществляется на территории действующего предприятия с наличием в зоне производства работ одного или нескольких из следующих факторов: - разветвленной сети транспортных и инженерных коммуникаций; - стесненных условий для складирования материалов; - действующего технологического оборудования; - движения технологического транспорта ОЗП=1,15; ЭМ=1,15 к расх.; ЗПМ=1,15; ТЗ=1,15; ТЗМ=1,15
| 1 | ИНДЕКС К ПОЗИЦИИ: СМР. Прочие объекты (47), ТЕР, 1 кв 2025 (СМР), ОЗП=22,53; ЭМ=11,42; ЗПМ=22,53; МАТ=8,56 | [23 empty] | ИНДЕКС К ПОЗИЦИИ: СМР. Прочие объекты (47), ТЕР, 1 кв 2025 (СМР), ОЗП=22,53; ЭМ=11,42; ЗПМ=22,53; МАТ=8,56
|  |  | Накладные расходы 121% ФОТ (от 516 093) | З/пМех 10: 624473
|  |  | Сметная прибыль 72% ФОТ (от 516 093) | З/пМех 10: 371587
411 | ТЦ_01.3.00.00_77_7730041771_16.04.2024_02 Аналог ТССЦ-507-3642 13,86/13,57=% | Труба PP-R для холодной воды S5 (SDR11) PN10 16x1,8 |  | 4: м; 5: 510; 6: 2,68 22,50/ИндМ223*1,02; З/пМех 10: 11700; З/пМех 14: 0; З/пМех 15: 0; З/пМех 16: 0; З/пМех 17: 0 | [5 empty] | Труба PP-R для холодной воды S5 (SDR11) PN10 16x1,8
|  | Цена МАТ=22,50/ИндМ223*1,02 | [24 empty] | Цена МАТ=22,50/ИндМ223*1,02
| 1 | ИНДЕКС К ПОЗИЦИИ: СМР. Прочие объекты (47), ТЕР, 1 кв 2025 (СМР), ОЗП=22,53; ЭМ=11,42; ЗПМ=22,53; МАТ=8,56 | [23 empty] | ИНДЕКС К ПОЗИЦИИ: СМР. Прочие объекты (47), ТЕР, 1 кв 2025 (СМР), ОЗП=22,53; ЭМ=11,42; ЗПМ=22,53; МАТ=8,56
412 | ТЕР16-04-002-01 Приказ Администрации ЛО от 20.10.15 №28 | Прокладка трубопроводов водоснабжения из напорных полиэтиленовых труб наружным диаметром: 20 мм |  | 100 м трубопровода | 2.45 | 5972.42 | 4112.99 | 1788.79 | 378.57 | 278561 | 227031 | 50049 | 20896 | 218.776 | 536 | 15.433 | 37.81 | [5 empty] | Прокладка трубопроводов водоснабжения из напорных полиэтиленовых труб наружным диаметром: 20 мм
|  | 5 202,62 = 5 412,63 - 8,99 x 23,36 | [21 empty] | 5 202,62 = 5 412,63 - 8,99 x 23,36
| Приказ от 30.01.2024 № 55/пр прил.5 табл.1 п.2 | Производство работ осуществляется на территории действующего предприятия с наличием в зоне производства работ одного или нескольких из следующих факторов: - разветвленной сети транспортных и инженерных коммуникаций; - стесненных условий для складирования материалов; - действующего технологического оборудования; - движения технологического транспорта ОЗП=1,15; ЭМ=1,15 к расх.; ЗПМ=1,15; ТЗ=1,15; ТЗМ=1,15 | [22 empty] | Производство работ осуществляется на территории действующего предприятия с наличием в зоне производства работ одного или нескольких из следующих факторов: - разветвленной сети транспортных и инженерных коммуникаций; - стесненных условий для складирования материалов; - действующего технологического оборудования; - движения технологического транспорта ОЗП=1,15; ЭМ=1,15 к расх.; ЗПМ=1,15; ТЗ=1,15; ТЗМ=1,15
| 1 | ИНДЕКС К ПОЗИЦИИ: СМР. Прочие объекты (47), ТЕР, 1 кв 2025 (СМР), ОЗП=22,53; ЭМ=11,42; ЗПМ=22,53; МАТ=8,56 | [23 empty] | ИНДЕКС К ПОЗИЦИИ: СМР. Прочие объекты (47), ТЕР, 1 кв 2025 (СМР), ОЗП=22,53; ЭМ=11,42; ЗПМ=22,53; МАТ=8,56
|  |  | Накладные расходы 121% ФОТ (от 247 927) | З/пМех 10: 299992
|  |  | Сметная прибыль 72% ФОТ (от 247 927) | З/пМех 10: 178507
413 | ТЦ_01.3.00.00_77_7730041771_16.04.2024_02 Аналог ТССЦ-507-3642 13,86/13,57=% | Труба PP-R для холодной воды S5 (SDR11) PN10 20x1,9 |  | 4: м; 5: 245; 6: 2,68 22,50/ИндМ223*1,02; З/пМех 10: 5621; З/пМех 14: 0; З/пМех 15: 0; З/пМех 16: 0; З/пМех 17: 0 | [5 empty] | Труба PP-R для холодной воды S5 (SDR11) PN10 20x1,9
|  | Цена МАТ=22,50/ИндМ223*1,02 | [24 empty] | Цена МАТ=22,50/ИндМ223*1,02
| 1 | ИНДЕКС К ПОЗИЦИИ: СМР. Прочие объекты (47), ТЕР, 1 кв 2025 (СМР), ОЗП=22,53; ЭМ=11,42; ЗПМ=22,53; МАТ=8,56 | [23 empty] | ИНДЕКС К ПОЗИЦИИ: СМР. Прочие объекты (47), ТЕР, 1 кв 2025 (СМР), ОЗП=22,53; ЭМ=11,42; ЗПМ=22,53; МАТ=8,56
414 | ТЕР16-04-002-02 Приказ Администрации ЛО от 20.10.15 №28 | Прокладка трубопроводов водоснабжения из напорных полиэтиленовых труб наружным диаметром: 25 мм |  | 100 м трубопровода | 1.05 | 4391.47 | 3235.21 | 1104.62 | 231.32 | 90243 | 76534 | 13246 | 5472 | 172.086 | 180.69 | 9.43 | 9.9 | [5 empty] | Прокладка трубопроводов водоснабжения из напорных полиэтиленовых труб наружным диаметром: 25 мм
|  | 3 825,40 = 4 139,12 - 9,29 x 33,77 | [21 empty] | 3 825,40 = 4 139,12 - 9,29 x 33,77
| Приказ от 30.01.2024 № 55/пр прил.5 табл.1 п.2 | Производство работ осуществляется на территории действующего предприятия с наличием в зоне производства работ одного или нескольких из следующих факторов: - разветвленной сети транспортных и инженерных коммуникаций; - стесненных условий для складирования материалов; - действующего технологического оборудования; - движения технологического транспорта ОЗП=1,15; ЭМ=1,15 к расх.; ЗПМ=1,15; ТЗ=1,15; ТЗМ=1,15 | [22 empty] | Производство работ осуществляется на территории действующего предприятия с наличием в зоне производства работ одного или нескольких из следующих факторов: - разветвленной сети транспортных и инженерных коммуникаций; - стесненных условий для складирования материалов; - действующего технологического оборудования; - движения технологического транспорта ОЗП=1,15; ЭМ=1,15 к расх.; ЗПМ=1,15; ТЗ=1,15; ТЗМ=1,15
| 1 | ИНДЕКС К ПОЗИЦИИ: СМР. Прочие объекты (47), ТЕР, 1 кв 2025 (СМР), ОЗП=22,53; ЭМ=11,42; ЗПМ=22,53; МАТ=8,56 | [23 empty] | ИНДЕКС К ПОЗИЦИИ: СМР. Прочие объекты (47), ТЕР, 1 кв 2025 (СМР), ОЗП=22,53; ЭМ=11,42; ЗПМ=22,53; МАТ=8,56
|  |  | Накладные расходы 121% ФОТ (от 82 006) | З/пМех 10: 99227
|  |  | Сметная прибыль 72% ФОТ (от 82 006) | З/пМех 10: 59044
415 | ТЦ_01.3.00.00_78_7804526950_16.04.2024_02 Аналог ТССЦ-507-3642 13,86/13,57=% | Труба PP-R для холодной воды S5 (SDR11) PN10 25x2,3 |  | 4: м; 5: 105; 6: 4,57 38,34/ИндМ223*1,02; З/пМех 10: 4108; З/пМех 14: 0; З/пМех 15: 0; З/пМех 16: 0; З/пМех 17: 0 | [5 empty] | Труба PP-R для холодной воды S5 (SDR11) PN10 25x2,3
|  | Цена МАТ=38,34/ИндМ223*1,02 | [24 empty] | Цена МАТ=38,34/ИндМ223*1,02
| 1 | ИНДЕКС К ПОЗИЦИИ: СМР. Прочие объекты (47), ТЕР, 1 кв 2025 (СМР), ОЗП=22,53; ЭМ=11,42; ЗПМ=22,53; МАТ=8,56 | [23 empty] | ИНДЕКС К ПОЗИЦИИ: СМР. Прочие объекты (47), ТЕР, 1 кв 2025 (СМР), ОЗП=22,53; ЭМ=11,42; ЗПМ=22,53; МАТ=8,56
416 | ТЕР16-04-002-03 Приказ Администрации ЛО от 20.10.15 №28 | Прокладка трубопроводов водоснабжения из напорных полиэтиленовых труб наружным диаметром: 32 мм |  | 100 м трубопровода | 0.45 | 3327.55 | 2633.32 | 648.52 | 133.15 | 30207 | 26698 | 3333 | 1350 | 140.07 | 63.03 | 5.428 | 2.44 | [5 empty] | Прокладка трубопроводов водоснабжения из напорных полиэтиленовых труб наружным диаметром: 32 мм
|  | 2 899,48 = 4 199,55 - 93,8 x 13,86 | [21 empty] | 2 899,48 = 4 199,55 - 93,8 x 13,86
| Приказ от 30.01.2024 № 55/пр прил.5 табл.1 п.2 | Производство работ осуществляется на территории действующего предприятия с наличием в зоне производства работ одного или нескольких из следующих факторов: - разветвленной сети транспортных и инженерных коммуникаций; - стесненных условий для складирования материалов; - действующего технологического оборудования; - движения технологического транспорта ОЗП=1,15; ЭМ=1,15 к расх.; ЗПМ=1,15; ТЗ=1,15; ТЗМ=1,15 | [22 empty] | Производство работ осуществляется на территории действующего предприятия с наличием в зоне производства работ одного или нескольких из следующих факторов: - разветвленной сети транспортных и инженерных коммуникаций; - стесненных условий для складирования материалов; - действующего технологического оборудования; - движения технологического транспорта ОЗП=1,15; ЭМ=1,15 к расх.; ЗПМ=1,15; ТЗ=1,15; ТЗМ=1,15
| 1 | ИНДЕКС К ПОЗИЦИИ: СМР. Прочие объекты (47), ТЕР, 1 кв 2025 (СМР), ОЗП=22,53; ЭМ=11,42; ЗПМ=22,53; МАТ=8,56 | [23 empty] | ИНДЕКС К ПОЗИЦИИ: СМР. Прочие объекты (47), ТЕР, 1 кв 2025 (СМР), ОЗП=22,53; ЭМ=11,42; ЗПМ=22,53; МАТ=8,56
|  |  | Накладные расходы 121% ФОТ (от 28 048) | З/пМех 10: 33938
|  |  | Сметная прибыль 72% ФОТ (от 28 048) | З/пМех 10: 20195
417 | ТЦ_01.3.00.00_78_7804526950_16.04.2024_02 Аналог ТССЦ-507-3642 13,86/13,57=% | Труба PP-R для холодной воды S5 (SDR11) PN10 32x2,9 |  | 4: м; 5: 45; 6: 9,28 77,90/ИндМ223*1,02; З/пМех 10: 3575; З/пМех 14: 0; З/пМех 15: 0; З/пМех 16: 0; З/пМех 17: 0 | [5 empty] | Труба PP-R для холодной воды S5 (SDR11) PN10 32x2,9
|  | Цена МАТ=77,90/ИндМ223*1,02 | [24 empty] | Цена МАТ=77,90/ИндМ223*1,02
| 1 | ИНДЕКС К ПОЗИЦИИ: СМР. Прочие объекты (47), ТЕР, 1 кв 2025 (СМР), ОЗП=22,53; ЭМ=11,42; ЗПМ=22,53; МАТ=8,56 | [23 empty] | ИНДЕКС К ПОЗИЦИИ: СМР. Прочие объекты (47), ТЕР, 1 кв 2025 (СМР), ОЗП=22,53; ЭМ=11,42; ЗПМ=22,53; МАТ=8,56
418 | ТЕР26-01-017-01 Приказ Администрации ЛО от 20.10.15 №28 | Изоляция трубопроводов диаметром 180 мм изделиями из вспененного каучука («Армофлекс»), вспененного полиэтилена («Термофлекс»): трубками |  | 10 м трубопровода | 90.5 | 541.96 | 76.11 | 35.45 |  | 525244 | 155180 | 36643 |  | 4.048 | 366.34 | 0 | 0 | [5 empty] | Изоляция трубопроводов диаметром 180 мм изделиями из вспененного каучука («Армофлекс»), вспененного полиэтилена («Термофлекс»): трубками
|  | 527,41 = 1 928,92 - 11 x 127,41 | [21 empty] | 527,41 = 1 928,92 - 11 x 127,41
| Приказ от 30.01.2024 № 55/пр прил.5 табл.1 п.2 | Производство работ осуществляется на территории действующего предприятия с наличием в зоне производства работ одного или нескольких из следующих факторов: - разветвленной сети транспортных и инженерных коммуникаций; - стесненных условий для складирования материалов; - действующего технологического оборудования; - движения технологического транспорта ОЗП=1,15; ЭМ=1,15 к расх.; ЗПМ=1,15; ТЗ=1,15; ТЗМ=1,15 | [22 empty] | Производство работ осуществляется на территории действующего предприятия с наличием в зоне производства работ одного или нескольких из следующих факторов: - разветвленной сети транспортных и инженерных коммуникаций; - стесненных условий для складирования материалов; - действующего технологического оборудования; - движения технологического транспорта ОЗП=1,15; ЭМ=1,15 к расх.; ЗПМ=1,15; ТЗ=1,15; ТЗМ=1,15
| 1 | ИНДЕКС К ПОЗИЦИИ: СМР. Прочие объекты (47), ТЕР, 1 кв 2025 (СМР), ОЗП=22,53; ЭМ=11,42; ЗПМ=22,53; МАТ=8,56 | [23 empty] | ИНДЕКС К ПОЗИЦИИ: СМР. Прочие объекты (47), ТЕР, 1 кв 2025 (СМР), ОЗП=22,53; ЭМ=11,42; ЗПМ=22,53; МАТ=8,56
|  |  | Накладные расходы 97% ФОТ (от 155 180) | З/пМех 10: 150525
|  |  | Сметная прибыль 55% ФОТ (от 155 180) | З/пМех 10: 85349
419 | ТЦ_24.3.05.12_77_7730041771_16.04.2024_02 Аналог ТССЦ-104-0851 125,40/122,91=2% | Трубная изоляция из вспененного полиэтилена толщиной 13 мм для трубы S5 (SDR11) PN10 16x1,8 |  | 4: м; 5: 561; 6: 2,68 22,50/ИндМ223*1,02; З/пМех 10: 12870; З/пМех 14: 0; З/пМех 15: 0; З/пМех 16: 0; З/пМех 17: 0 | [5 empty] | Трубная изоляция из вспененного полиэтилена толщиной 13 мм для трубы S5 (SDR11) PN10 16x1,8
|  | Цена МАТ=22,50/ИндМ223*1,02 | [24 empty] | Цена МАТ=22,50/ИндМ223*1,02
| 1 | ИНДЕКС К ПОЗИЦИИ: СМР. Прочие объекты (47), ТЕР, 1 кв 2025 (СМР), ОЗП=22,53; ЭМ=11,42; ЗПМ=22,53; МАТ=8,56 | [23 empty] | ИНДЕКС К ПОЗИЦИИ: СМР. Прочие объекты (47), ТЕР, 1 кв 2025 (СМР), ОЗП=22,53; ЭМ=11,42; ЗПМ=22,53; МАТ=8,56
420 | ТЦ_24.3.05.12_77_7730041771_16.04.2024_02 Аналог ТССЦ-104-0852 136,30/133,6 | Трубная изоляция из вспененного полиэтилена толщиной 13 мм для трубы S5 (SDR11) PN10 20x1,9 |  | 4: м; 5: 269.5; 6: 2,68 22,50/ИндМ223*1,02; З/пМех 10: 6183; З/пМех 14: 0; З/пМех 15: 0; З/пМех 16: 0; З/пМех 17: 0 | [5 empty] | Трубная изоляция из вспененного полиэтилена толщиной 13 мм для трубы S5 (SDR11) PN10 20x1,9
|  | Цена МАТ=22,50/ИндМ223*1,02 | [24 empty] | Цена МАТ=22,50/ИндМ223*1,02
| 1 | ИНДЕКС К ПОЗИЦИИ: СМР. Прочие объекты (47), ТЕР, 1 кв 2025 (СМР), ОЗП=22,53; ЭМ=11,42; ЗПМ=22,53; МАТ=8,56 | [23 empty] | ИНДЕКС К ПОЗИЦИИ: СМР. Прочие объекты (47), ТЕР, 1 кв 2025 (СМР), ОЗП=22,53; ЭМ=11,42; ЗПМ=22,53; МАТ=8,56
421 | ТЦ_24.3.05.12_78_7811740792_16.04.2024_02 Аналог ТССЦ-104-0853 151,10/148,10=2% | Трубная изоляция из вспененного полиэтилена толщиной 13 мм для трубы S5 (SDR11) PN10 25x2,3 |  | 4: м; 5: 115.5; 6: 5,16 43,33/ИндМ223*1,02; З/пМех 10: 5102; З/пМех 14: 0; З/пМех 15: 0; З/пМех 16: 0; З/пМех 17: 0 | [5 empty] | Трубная изоляция из вспененного полиэтилена толщиной 13 мм для трубы S5 (SDR11) PN10 25x2,3
|  | Цена МАТ=43,33/ИндМ223*1,02 | [24 empty] | Цена МАТ=43,33/ИндМ223*1,02
| 1 | ИНДЕКС К ПОЗИЦИИ: СМР. Прочие объекты (47), ТЕР, 1 кв 2025 (СМР), ОЗП=22,53; ЭМ=11,42; ЗПМ=22,53; МАТ=8,56 | [23 empty] | ИНДЕКС К ПОЗИЦИИ: СМР. Прочие объекты (47), ТЕР, 1 кв 2025 (СМР), ОЗП=22,53; ЭМ=11,42; ЗПМ=22,53; МАТ=8,56
422 | ТЦ_24.3.05.12_77_7730041771_16.04.2024_02 Аналог ТССЦ-104-0855 203,60/199,56=2% | Трубная изоляция из вспененного полиэтилена толщиной 13 мм для трубы S5 (SDR11) PN10 32x2,9 |  | 4: м; 5: 49.5; 6: 7,75 65,05/ИндМ223*1,02; З/пМех 10: 3284; З/пМех 14: 0; З/пМех 15: 0; З/пМех 16: 0; З/пМех 17: 0 | [5 empty] | Трубная изоляция из вспененного полиэтилена толщиной 13 мм для трубы S5 (SDR11) PN10 32x2,9
|  | Цена МАТ=65,05/ИндМ223*1,02 | [24 empty] | Цена МАТ=65,05/ИндМ223*1,02
| 1 | ИНДЕКС К ПОЗИЦИИ: СМР. Прочие объекты (47), ТЕР, 1 кв 2025 (СМР), ОЗП=22,53; ЭМ=11,42; ЗПМ=22,53; МАТ=8,56 | [23 empty] | ИНДЕКС К ПОЗИЦИИ: СМР. Прочие объекты (47), ТЕР, 1 кв 2025 (СМР), ОЗП=22,53; ЭМ=11,42; ЗПМ=22,53; МАТ=8,56
423 | ТССЦ-301-5609 Приказ Администрации ЛО от 20.10.15 №28 | Хомут металлический с шурупом для крепления трубопроводов диаметром: 108-116 мм//108-114 |  | 4: 10 шт.; 5: 51.5; 6: 164.9; З/пМех 10: 72695; З/пМех 14: 0; З/пМех 15: 0; З/пМех 16: 0; З/пМех 17: 0 | [5 empty] | Хомут металлический с шурупом для крепления трубопроводов диаметром: 108-116 мм//108-114
| 1 | ИНДЕКС К ПОЗИЦИИ: СМР. Прочие объекты (47), ТЕР, 1 кв 2025 (СМР), ОЗП=22,53; ЭМ=11,42; ЗПМ=22,53; МАТ=8,56 | [23 empty] | ИНДЕКС К ПОЗИЦИИ: СМР. Прочие объекты (47), ТЕР, 1 кв 2025 (СМР), ОЗП=22,53; ЭМ=11,42; ЗПМ=22,53; МАТ=8,56
Итого прямые затраты по разделу в текущих ценах |  |  |  | З/пМех 10: 1639269; Осн.З/п 11: 961003; Эк.Маш 12: 213610; З/пМех 13: 72971; З/пМех 15: 2269.96; З/пМех 17: 132.03 | [11 empty] | Итого прямые затраты по разделу в текущих ценах
Накладные расходы |  |  |  | З/пМех 10: 1212403 | [11 empty] | Накладные расходы
Сметная прибыль |  |  |  | З/пМех 10: 716853 | [11 empty] | Сметная прибыль
Итого по разделу 11 Дренаж от кондиционеров "Д", (1632-2021-6.1-ВК.СО, л. 15) |  |  |  | З/пМех 10: 3568525; З/пМех 15: 2269.96; З/пМех 17: 132.03 | [11 empty] | Итого по разделу 11 Дренаж от кондиционеров "Д", (1632-2021-6.1-ВК.СО, л. 15)
Раздел 12. Производственная канализация "К3" (от прачечной), (1632-2021-6.1-ВК.СО, л. 15-16) | [21 empty] | Раздел 12. Производственная канализация "К3" (от прачечной), (1632-2021-6.1-ВК.СО, л. 15-16)
424 | ТЕР16-04-001-02 Приказ Администрации ЛО от 20.10.15 №28 | Прокладка трубопроводов канализации из полиэтиленовых труб высокой плотности диаметром: 110 мм, (под полом 1 этажа L=67 м) |  | 100 м трубопровода | 0.96 | 1486.41 | 1331.79 | 9.06 | 1.41 | 30101 | 28805 | 99 | 31 | 70.84 | 68.01 | 0.0575 | 0.06 | [5 empty] | Прокладка трубопроводов канализации из полиэтиленовых труб высокой плотности диаметром: 110 мм, (под полом 1 этажа L=67 м)
|  | 1 311,52 = 7 570,98 - 99,8 x 62,72 | [21 empty] | 1 311,52 = 7 570,98 - 99,8 x 62,72
| Приказ от 30.01.2024 № 55/пр прил.5 табл.1 п.2 | Производство работ осуществляется на территории действующего предприятия с наличием в зоне производства работ одного или нескольких из следующих факторов: - разветвленной сети транспортных и инженерных коммуникаций; - стесненных условий для складирования материалов; - действующего технологического оборудования; - движения технологического транспорта ОЗП=1,15; ЭМ=1,15 к расх.; ЗПМ=1,15; ТЗ=1,15; ТЗМ=1,15 | [22 empty] | Производство работ осуществляется на территории действующего предприятия с наличием в зоне производства работ одного или нескольких из следующих факторов: - разветвленной сети транспортных и инженерных коммуникаций; - стесненных условий для складирования материалов; - действующего технологического оборудования; - движения технологического транспорта ОЗП=1,15; ЭМ=1,15 к расх.; ЗПМ=1,15; ТЗ=1,15; ТЗМ=1,15
| 1 | ИНДЕКС К ПОЗИЦИИ: СМР. Прочие объекты (47), ТЕР, 1 кв 2025 (СМР), ОЗП=22,53; ЭМ=11,42; ЗПМ=22,53; МАТ=8,56 | [23 empty] | ИНДЕКС К ПОЗИЦИИ: СМР. Прочие объекты (47), ТЕР, 1 кв 2025 (СМР), ОЗП=22,53; ЭМ=11,42; ЗПМ=22,53; МАТ=8,56
|  |  | Накладные расходы 121% ФОТ (от 28 836) | З/пМех 10: 34892
|  |  | Сметная прибыль 72% ФОТ (от 28 836) | З/пМех 10: 20762
425 | ТЦ_01.3.00.00_50_5029251655_16.04.2024_02 Аналог ТССЦ-302-3340 62,72/61,43=2% | Труба НПВХ раструбная SN 4 DN110 мм |  | 4: шт; 5: 67; 6: 23,33 195,83/ИндМ223*1,02; З/пМех 10: 13380; З/пМех 14: 0; З/пМех 15: 0; З/пМех 16: 0; З/пМех 17: 0 | [5 empty] | Труба НПВХ раструбная SN 4 DN110 мм
|  | Цена МАТ=195,83/ИндМ223*1,02 | [24 empty] | Цена МАТ=195,83/ИндМ223*1,02
| 1 | ИНДЕКС К ПОЗИЦИИ: СМР. Прочие объекты (47), ТЕР, 1 кв 2025 (СМР), ОЗП=22,53; ЭМ=11,42; ЗПМ=22,53; МАТ=8,56 | [23 empty] | ИНДЕКС К ПОЗИЦИИ: СМР. Прочие объекты (47), ТЕР, 1 кв 2025 (СМР), ОЗП=22,53; ЭМ=11,42; ЗПМ=22,53; МАТ=8,56
426 | ТЦ_01.3.00.00_50_5029251655_16.04.2024_02 Аналог ТССЦ-302-3340 62,72/61,43=2% | Труба НПВХ раструбная DN110 мм |  | 4: м; 5: 29; 6: 23,33 195,83/ИндМ223*1,02; З/пМех 10: 5791; З/пМех 14: 0; З/пМех 15: 0; З/пМех 16: 0; З/пМех 17: 0 | [5 empty] | Труба НПВХ раструбная DN110 мм
|  | Цена МАТ=195,83/ИндМ223*1,02 | [24 empty] | Цена МАТ=195,83/ИндМ223*1,02
| 1 | ИНДЕКС К ПОЗИЦИИ: СМР. Прочие объекты (47), ТЕР, 1 кв 2025 (СМР), ОЗП=22,53; ЭМ=11,42; ЗПМ=22,53; МАТ=8,56 | [23 empty] | ИНДЕКС К ПОЗИЦИИ: СМР. Прочие объекты (47), ТЕР, 1 кв 2025 (СМР), ОЗП=22,53; ЭМ=11,42; ЗПМ=22,53; МАТ=8,56
427 | ТЦ_24.3.05.12_78_7804526950_16.04.2024_02 Аналог ТССЦ-302-3340 62,72/61,43=2% | Прочистка НПВХ в лючке DN110 мм |  | 4: шт; 5: 6; 6: 2 342,53 19658,89/ИндМ223*1,02; З/пМех 10: 120312; З/пМех 14: 0; З/пМех 15: 0; З/пМех 16: 0; З/пМех 17: 0 | [5 empty] | Прочистка НПВХ в лючке DN110 мм
|  | Цена МАТ=19658,89/ИндМ223*1,02 | [24 empty] | Цена МАТ=19658,89/ИндМ223*1,02
| 1 | ИНДЕКС К ПОЗИЦИИ: СМР. Прочие объекты (47), ТЕР, 1 кв 2025 (СМР), ОЗП=22,53; ЭМ=11,42; ЗПМ=22,53; МАТ=8,56 | [23 empty] | ИНДЕКС К ПОЗИЦИИ: СМР. Прочие объекты (47), ТЕР, 1 кв 2025 (СМР), ОЗП=22,53; ЭМ=11,42; ЗПМ=22,53; МАТ=8,56
428 | ТЦ_24.3.05.12_77_7724452117_16.04.2024_02 Аналог ТССЦ-302-3340 62,72/61,43=2% | Ревизия НПВХ DN110 мм |  | 4: шт; 5: 5; 6: 14,99 125,83/ИндМ223*1,02; З/пМех 10: 642; З/пМех 14: 0; З/пМех 15: 0; З/пМех 16: 0; З/пМех 17: 0 | [5 empty] | Ревизия НПВХ DN110 мм
|  | Цена МАТ=125,83/ИндМ223*1,02 | [24 empty] | Цена МАТ=125,83/ИндМ223*1,02
| 1 | ИНДЕКС К ПОЗИЦИИ: СМР. Прочие объекты (47), ТЕР, 1 кв 2025 (СМР), ОЗП=22,53; ЭМ=11,42; ЗПМ=22,53; МАТ=8,56 | [23 empty] | ИНДЕКС К ПОЗИЦИИ: СМР. Прочие объекты (47), ТЕР, 1 кв 2025 (СМР), ОЗП=22,53; ЭМ=11,42; ЗПМ=22,53; МАТ=8,56
429 | ТЦ_24.3.05.12_77_7722493380_16.04.2024_02 Аналог ТССЦ-302-3340 62,72/61,43=2% | Прочистка НПВХ DN110 мм |  | 4: шт; 5: 2; 6: 1 941,79 16295,83/ИндМ223*1,02; З/пМех 10: 33243; З/пМех 14: 0; З/пМех 15: 0; З/пМех 16: 0; З/пМех 17: 0 | [5 empty] | Прочистка НПВХ DN110 мм
|  | Цена МАТ=16295,83/ИндМ223*1,02 | [24 empty] | Цена МАТ=16295,83/ИндМ223*1,02
| 1 | ИНДЕКС К ПОЗИЦИИ: СМР. Прочие объекты (47), ТЕР, 1 кв 2025 (СМР), ОЗП=22,53; ЭМ=11,42; ЗПМ=22,53; МАТ=8,56 | [23 empty] | ИНДЕКС К ПОЗИЦИИ: СМР. Прочие объекты (47), ТЕР, 1 кв 2025 (СМР), ОЗП=22,53; ЭМ=11,42; ЗПМ=22,53; МАТ=8,56
430 | ТЕР16-04-001-01 Приказ Администрации ЛО от 20.10.15 №28 | Прокладка трубопроводов канализации из полиэтиленовых труб высокой плотности диаметром: 50 мм |  | 100 м трубопровода | 0.3 | 1451.18 | 1388.87 | 3.97 | 0.56 | 9551 | 9387 | 14 | 4 | 73.876 | 22.16 | 0.023 | 0.01 | [5 empty] | Прокладка трубопроводов канализации из полиэтиленовых труб высокой плотности диаметром: 50 мм
|  | 1 269,51 = 4 769,50 - 99,8 x 35,07 | [21 empty] | 1 269,51 = 4 769,50 - 99,8 x 35,07
| Приказ от 30.01.2024 № 55/пр прил.5 табл.1 п.2 | Производство работ осуществляется на территории действующего предприятия с наличием в зоне производства работ одного или нескольких из следующих факторов: - разветвленной сети транспортных и инженерных коммуникаций; - стесненных условий для складирования материалов; - действующего технологического оборудования; - движения технологического транспорта ОЗП=1,15; ЭМ=1,15 к расх.; ЗПМ=1,15; ТЗ=1,15; ТЗМ=1,15 | [22 empty] | Производство работ осуществляется на территории действующего предприятия с наличием в зоне производства работ одного или нескольких из следующих факторов: - разветвленной сети транспортных и инженерных коммуникаций; - стесненных условий для складирования материалов; - действующего технологического оборудования; - движения технологического транспорта ОЗП=1,15; ЭМ=1,15 к расх.; ЗПМ=1,15; ТЗ=1,15; ТЗМ=1,15
| 1 | ИНДЕКС К ПОЗИЦИИ: СМР. Прочие объекты (47), ТЕР, 1 кв 2025 (СМР), ОЗП=22,53; ЭМ=11,42; ЗПМ=22,53; МАТ=8,56 | [23 empty] | ИНДЕКС К ПОЗИЦИИ: СМР. Прочие объекты (47), ТЕР, 1 кв 2025 (СМР), ОЗП=22,53; ЭМ=11,42; ЗПМ=22,53; МАТ=8,56
|  |  | Накладные расходы 121% ФОТ (от 9 391) | З/пМех 10: 11363
|  |  | Сметная прибыль 72% ФОТ (от 9 391) | З/пМех 10: 6762
431 | ТЦ_01.3.00.00_77_7722753969_16.04.2024_02 Аналог ТССЦ-302-3339 35,07/34,36=2% | Труба НПВХ раструбная DN50 мм |  | 4: м; 5: 30; 6: 17,62 150,83/ИндМ223; З/пМех 10: 4525; З/пМех 14: 0; З/пМех 15: 0; З/пМех 16: 0; З/пМех 17: 0 | [5 empty] | Труба НПВХ раструбная DN50 мм
|  | Цена МАТ=150,83/ИндМ223 | [24 empty] | Цена МАТ=150,83/ИндМ223
| 1 | ИНДЕКС К ПОЗИЦИИ: СМР. Прочие объекты (47), ТЕР, 1 кв 2025 (СМР), ОЗП=22,53; ЭМ=11,42; ЗПМ=22,53; МАТ=8,56 | [23 empty] | ИНДЕКС К ПОЗИЦИИ: СМР. Прочие объекты (47), ТЕР, 1 кв 2025 (СМР), ОЗП=22,53; ЭМ=11,42; ЗПМ=22,53; МАТ=8,56
432 | ТЦ_24.3.05.12_78_7804526950_16.04.2024_02 Аналог ТССЦ-302-3340 62,72/61,43=2% | Ревизия НПВХ DN50 мм |  | 4: шт; 5: 2; 6: 6,23 52,29/ИндМ223*1,02; З/пМех 10: 107; З/пМех 14: 0; З/пМех 15: 0; З/пМех 16: 0; З/пМех 17: 0 | [5 empty] | Ревизия НПВХ DN50 мм
|  | Цена МАТ=52,29/ИндМ223*1,02 | [24 empty] | Цена МАТ=52,29/ИндМ223*1,02
| 1 | ИНДЕКС К ПОЗИЦИИ: СМР. Прочие объекты (47), ТЕР, 1 кв 2025 (СМР), ОЗП=22,53; ЭМ=11,42; ЗПМ=22,53; МАТ=8,56 | [23 empty] | ИНДЕКС К ПОЗИЦИИ: СМР. Прочие объекты (47), ТЕР, 1 кв 2025 (СМР), ОЗП=22,53; ЭМ=11,42; ЗПМ=22,53; МАТ=8,56
433 | ТЦ_24.3.05.12_77_7751246233_16.04.2024_02 Аналог ТССЦ-302-3340 62,72/61,43=2% | Прочистка НПВХ DN50 мм |  | 4: шт; 5: 9; 6: 2 549,21 21393,33/ИндМ223*1,02; З/пМех 10: 196391; З/пМех 14: 0; З/пМех 15: 0; З/пМех 16: 0; З/пМех 17: 0 | [5 empty] | Прочистка НПВХ DN50 мм
|  | Цена МАТ=21393,33/ИндМ223*1,02 | [24 empty] | Цена МАТ=21393,33/ИндМ223*1,02
| 1 | ИНДЕКС К ПОЗИЦИИ: СМР. Прочие объекты (47), ТЕР, 1 кв 2025 (СМР), ОЗП=22,53; ЭМ=11,42; ЗПМ=22,53; МАТ=8,56 | [23 empty] | ИНДЕКС К ПОЗИЦИИ: СМР. Прочие объекты (47), ТЕР, 1 кв 2025 (СМР), ОЗП=22,53; ЭМ=11,42; ЗПМ=22,53; МАТ=8,56
434 | ТЕР17-01-001-23 Приказ Администрации ЛО от 20.10.15 №28 | Установка трапов диаметром: 100 мм |  | 10 компл. | 0.6 | 248.29 | 183.95 | 31 | 2.82 | 2870 | 2487 | 212 | 38 | 10.0855 | 6.05 | 0.115 | 0.07 | [5 empty] | Установка трапов диаметром: 100 мм
|  | 220,25 = 2 050,45 - 10 x 183,02 | [21 empty] | 220,25 = 2 050,45 - 10 x 183,02
| Приказ от 30.01.2024 № 55/пр прил.5 табл.1 п.2 | Производство работ осуществляется на территории действующего предприятия с наличием в зоне производства работ одного или нескольких из следующих факторов: - разветвленной сети транспортных и инженерных коммуникаций; - стесненных условий для складирования материалов; - действующего технологического оборудования; - движения технологического транспорта ОЗП=1,15; ЭМ=1,15 к расх.; ЗПМ=1,15; ТЗ=1,15; ТЗМ=1,15 | [22 empty] | Производство работ осуществляется на территории действующего предприятия с наличием в зоне производства работ одного или нескольких из следующих факторов: - разветвленной сети транспортных и инженерных коммуникаций; - стесненных условий для складирования материалов; - действующего технологического оборудования; - движения технологического транспорта ОЗП=1,15; ЭМ=1,15 к расх.; ЗПМ=1,15; ТЗ=1,15; ТЗМ=1,15
| 1 | ИНДЕКС К ПОЗИЦИИ: СМР. Прочие объекты (47), ТЕР, 1 кв 2025 (СМР), ОЗП=22,53; ЭМ=11,42; ЗПМ=22,53; МАТ=8,56 | [23 empty] | ИНДЕКС К ПОЗИЦИИ: СМР. Прочие объекты (47), ТЕР, 1 кв 2025 (СМР), ОЗП=22,53; ЭМ=11,42; ЗПМ=22,53; МАТ=8,56
|  |  | Накладные расходы 121% ФОТ (от 2 525) | З/пМех 10: 3055
|  |  | Сметная прибыль 72% ФОТ (от 2 525) | З/пМех 10: 1818
435 | ТЦ_18.2.06.10_77_7724452117_16.04.2024_02 Аналог ТССЦ-301-1646 98,03/95,38=2% | Трап с «сухим» сифоном, с вертикальным выпуском DN 110 мм |  | 4: шт; 5: 6; 6: 521,62 4377,50/ИндМ223*1,02; З/пМех 10: 26790; З/пМех 14: 0; З/пМех 15: 0; З/пМех 16: 0; З/пМех 17: 0 | [5 empty] | Трап с «сухим» сифоном, с вертикальным выпуском DN 110 мм
|  | Цена МАТ=4377,50/ИндМ223*1,02 | [24 empty] | Цена МАТ=4377,50/ИндМ223*1,02
| 1 | ИНДЕКС К ПОЗИЦИИ: СМР. Прочие объекты (47), ТЕР, 1 кв 2025 (СМР), ОЗП=22,53; ЭМ=11,42; ЗПМ=22,53; МАТ=8,56 | [23 empty] | ИНДЕКС К ПОЗИЦИИ: СМР. Прочие объекты (47), ТЕР, 1 кв 2025 (СМР), ОЗП=22,53; ЭМ=11,42; ЗПМ=22,53; МАТ=8,56
436 | ТЕР17-01-001-22 Приказ Администрации ЛО от 20.10.15 №28 | Установка трапов диаметром: 50 мм |  | 10 компл. | 0.2 | 141.01 | 106.13 | 15.24 | 0.85 | 547 | 478 | 35 | 4 | 5.819 | 1.16 | 0.0345 | 0.01 | [5 empty] | Установка трапов диаметром: 50 мм
|  | 125,18 = 1 000,08 - 10 x 87,49 | [21 empty] | 125,18 = 1 000,08 - 10 x 87,49
| Приказ от 30.01.2024 № 55/пр прил.5 табл.1 п.2 | Производство работ осуществляется на территории действующего предприятия с наличием в зоне производства работ одного или нескольких из следующих факторов: - разветвленной сети транспортных и инженерных коммуникаций; - стесненных условий для складирования материалов; - действующего технологического оборудования; - движения технологического транспорта ОЗП=1,15; ЭМ=1,15 к расх.; ЗПМ=1,15; ТЗ=1,15; ТЗМ=1,15 | [22 empty] | Производство работ осуществляется на территории действующего предприятия с наличием в зоне производства работ одного или нескольких из следующих факторов: - разветвленной сети транспортных и инженерных коммуникаций; - стесненных условий для складирования материалов; - действующего технологического оборудования; - движения технологического транспорта ОЗП=1,15; ЭМ=1,15 к расх.; ЗПМ=1,15; ТЗ=1,15; ТЗМ=1,15
| 1 | ИНДЕКС К ПОЗИЦИИ: СМР. Прочие объекты (47), ТЕР, 1 кв 2025 (СМР), ОЗП=22,53; ЭМ=11,42; ЗПМ=22,53; МАТ=8,56 | [23 empty] | ИНДЕКС К ПОЗИЦИИ: СМР. Прочие объекты (47), ТЕР, 1 кв 2025 (СМР), ОЗП=22,53; ЭМ=11,42; ЗПМ=22,53; МАТ=8,56
|  |  | Накладные расходы 121% ФОТ (от 482) | З/пМех 10: 583
|  |  | Сметная прибыль 72% ФОТ (от 482) | З/пМех 10: 347
437 | ТЦ_18.2.06.10_50_5041207772_16.04.2024_02 Аналог ТССЦ-301-1645 86,46/84,34=2% | Трап с «сухим» сифоном, с вертикальным выпуском DN 50 мм |  | 4: шт; 5: 1; 6: 521,22 4374,17/ИндМ223*1,02; З/пМех 10: 4462; З/пМех 14: 0; З/пМех 15: 0; З/пМех 16: 0; З/пМех 17: 0 | [5 empty] | Трап с «сухим» сифоном, с вертикальным выпуском DN 50 мм
|  | Цена МАТ=4374,17/ИндМ223*1,02 | [24 empty] | Цена МАТ=4374,17/ИндМ223*1,02
| 1 | ИНДЕКС К ПОЗИЦИИ: СМР. Прочие объекты (47), ТЕР, 1 кв 2025 (СМР), ОЗП=22,53; ЭМ=11,42; ЗПМ=22,53; МАТ=8,56 | [23 empty] | ИНДЕКС К ПОЗИЦИИ: СМР. Прочие объекты (47), ТЕР, 1 кв 2025 (СМР), ОЗП=22,53; ЭМ=11,42; ЗПМ=22,53; МАТ=8,56
438 | ТЦ_18.2.06.10_78_7842210883_16.04.2024_02 Аналог ТССЦ-301-1645 86,46/84,34=2% | Трап с «сухим» сифоном, с горизонтальным выпуском DN 50 мм |  | 4: шт; 5: 1; 6: 114,09 957,50/ИндМ223*1,02; З/пМех 10: 977; З/пМех 14: 0; З/пМех 15: 0; З/пМех 16: 0; З/пМех 17: 0 | [5 empty] | Трап с «сухим» сифоном, с горизонтальным выпуском DN 50 мм
|  | Цена МАТ=957,50/ИндМ223*1,02 | [24 empty] | Цена МАТ=957,50/ИндМ223*1,02
| 1 | ИНДЕКС К ПОЗИЦИИ: СМР. Прочие объекты (47), ТЕР, 1 кв 2025 (СМР), ОЗП=22,53; ЭМ=11,42; ЗПМ=22,53; МАТ=8,56 | [23 empty] | ИНДЕКС К ПОЗИЦИИ: СМР. Прочие объекты (47), ТЕР, 1 кв 2025 (СМР), ОЗП=22,53; ЭМ=11,42; ЗПМ=22,53; МАТ=8,56
439 | ТЕР16-05-001-02 Приказ Администрации ЛО от 20.10.15 №28 | Установка вентилей, задвижек, затворов, клапанов обратных, кранов проходных на трубопроводах из стальных труб диаметром: до 50 мм |  | 1 шт. | 2 | 43.41 | 29.07 | 6.11 |  | 1590 | 1310 | 139 |  | 1.6905 | 3.38 | 0 | 0 | [5 empty] | Установка вентилей, задвижек, затворов, клапанов обратных, кранов проходных на трубопроводах из стальных труб диаметром: до 50 мм
|  | 38,82 = 166,06 - 0,0011 x 20 724,92 - 2 x 52,22 | [21 empty] | 38,82 = 166,06 - 0,0011 x 20 724,92 - 2 x 52,22
| Приказ от 30.01.2024 № 55/пр прил.5 табл.1 п.2 | Производство работ осуществляется на территории действующего предприятия с наличием в зоне производства работ одного или нескольких из следующих факторов: - разветвленной сети транспортных и инженерных коммуникаций; - стесненных условий для складирования материалов; - действующего технологического оборудования; - движения технологического транспорта ОЗП=1,15; ЭМ=1,15 к расх.; ЗПМ=1,15; ТЗ=1,15; ТЗМ=1,15 | [22 empty] | Производство работ осуществляется на территории действующего предприятия с наличием в зоне производства работ одного или нескольких из следующих факторов: - разветвленной сети транспортных и инженерных коммуникаций; - стесненных условий для складирования материалов; - действующего технологического оборудования; - движения технологического транспорта ОЗП=1,15; ЭМ=1,15 к расх.; ЗПМ=1,15; ТЗ=1,15; ТЗМ=1,15
| 1 | ИНДЕКС К ПОЗИЦИИ: СМР. Прочие объекты (47), ТЕР, 1 кв 2025 (СМР), ОЗП=22,53; ЭМ=11,42; ЗПМ=22,53; МАТ=8,56 | [23 empty] | ИНДЕКС К ПОЗИЦИИ: СМР. Прочие объекты (47), ТЕР, 1 кв 2025 (СМР), ОЗП=22,53; ЭМ=11,42; ЗПМ=22,53; МАТ=8,56
|  |  | Накладные расходы 121% ФОТ (от 1 310) | З/пМех 10: 1585
|  |  | Сметная прибыль 72% ФОТ (от 1 310) | З/пМех 10: 943
440 | ТЦ_19.3.01.06_61_6161084980_16.04.2024_02 Аналог ТССЦ-301-7849 851,88/835,14=2% | Воздушный клапан DN 50 мм |  | 4: шт; 5: 2; 6: 308,32 2587,50/ИндМ223*1,02; З/пМех 10: 5278; З/пМех 14: 0; З/пМех 15: 0; З/пМех 16: 0; З/пМех 17: 0 | [5 empty] | Воздушный клапан DN 50 мм
|  | Цена МАТ=2587,50/ИндМ223*1,02 | [24 empty] | Цена МАТ=2587,50/ИндМ223*1,02
| 1 | ИНДЕКС К ПОЗИЦИИ: СМР. Прочие объекты (47), ТЕР, 1 кв 2025 (СМР), ОЗП=22,53; ЭМ=11,42; ЗПМ=22,53; МАТ=8,56 | [23 empty] | ИНДЕКС К ПОЗИЦИИ: СМР. Прочие объекты (47), ТЕР, 1 кв 2025 (СМР), ОЗП=22,53; ЭМ=11,42; ЗПМ=22,53; МАТ=8,56
441 | ТЦ_20.2.09.13_77_7724452117_16.04.2024_02 Аналог ТССЦ-507-3028 125,96/123,47=2% | Муфта противопожарная DN 110 мм |  | 4: шт; 5: 3; 6: 14,80 124,17/ИндМ223*1,02; З/пМех 10: 380; З/пМех 14: 0; З/пМех 15: 0; З/пМех 16: 0; З/пМех 17: 0 | [5 empty] | Муфта противопожарная DN 110 мм
|  | Цена МАТ=124,17/ИндМ223*1,02 | [24 empty] | Цена МАТ=124,17/ИндМ223*1,02
| 1 | ИНДЕКС К ПОЗИЦИИ: СМР. Прочие объекты (47), ТЕР, 1 кв 2025 (СМР), ОЗП=22,53; ЭМ=11,42; ЗПМ=22,53; МАТ=8,56 | [23 empty] | ИНДЕКС К ПОЗИЦИИ: СМР. Прочие объекты (47), ТЕР, 1 кв 2025 (СМР), ОЗП=22,53; ЭМ=11,42; ЗПМ=22,53; МАТ=8,56
442 | ТЦ_20.2.09.13_77_7724452117_16.04.2024_02 Аналог ТССЦ-507-3029 88,18/86,44=2% | Муфта противопожарная DN 50 мм |  | 4: шт; 5: 4; 6: 8,04 67,50/ИндМ223*1,02; З/пМех 10: 275; З/пМех 14: 0; З/пМех 15: 0; З/пМех 16: 0; З/пМех 17: 0 | [5 empty] | Муфта противопожарная DN 50 мм
|  | Цена МАТ=67,50/ИндМ223*1,02 | [24 empty] | Цена МАТ=67,50/ИндМ223*1,02
| 1 | ИНДЕКС К ПОЗИЦИИ: СМР. Прочие объекты (47), ТЕР, 1 кв 2025 (СМР), ОЗП=22,53; ЭМ=11,42; ЗПМ=22,53; МАТ=8,56 | [23 empty] | ИНДЕКС К ПОЗИЦИИ: СМР. Прочие объекты (47), ТЕР, 1 кв 2025 (СМР), ОЗП=22,53; ЭМ=11,42; ЗПМ=22,53; МАТ=8,56
443 | ТССЦ-301-5609 Приказ Администрации ЛО от 20.10.15 №28 | Хомут металлический с шурупом для крепления трубопроводов диаметром: 108-116 мм//108-114мм |  | 4: 10 шт.; 5: 0.5; 6: 164.9; З/пМех 10: 706; З/пМех 14: 0; З/пМех 15: 0; З/пМех 16: 0; З/пМех 17: 0 | [5 empty] | Хомут металлический с шурупом для крепления трубопроводов диаметром: 108-116 мм//108-114мм
| 1 | ИНДЕКС К ПОЗИЦИИ: СМР. Прочие объекты (47), ТЕР, 1 кв 2025 (СМР), ОЗП=22,53; ЭМ=11,42; ЗПМ=22,53; МАТ=8,56 | [23 empty] | ИНДЕКС К ПОЗИЦИИ: СМР. Прочие объекты (47), ТЕР, 1 кв 2025 (СМР), ОЗП=22,53; ЭМ=11,42; ЗПМ=22,53; МАТ=8,56
444 | ТССЦ-301-5605 Приказ Администрации ЛО от 20.10.15 №28 | Хомут металлический с шурупом для крепления трубопроводов диаметром: 48-53 мм |  | 4: 10 шт.; 5: 1; 6: 70.2; З/пМех 10: 601; З/пМех 14: 0; З/пМех 15: 0; З/пМех 16: 0; З/пМех 17: 0 | [5 empty] | Хомут металлический с шурупом для крепления трубопроводов диаметром: 48-53 мм
| 1 | ИНДЕКС К ПОЗИЦИИ: СМР. Прочие объекты (47), ТЕР, 1 кв 2025 (СМР), ОЗП=22,53; ЭМ=11,42; ЗПМ=22,53; МАТ=8,56 | [23 empty] | ИНДЕКС К ПОЗИЦИИ: СМР. Прочие объекты (47), ТЕР, 1 кв 2025 (СМР), ОЗП=22,53; ЭМ=11,42; ЗПМ=22,53; МАТ=8,56
445 | ТЦ_24.1.02.00_78_7806521643_16.04.2024_02 | Подвеска жесткая горизонтальных трубопроводов 50мм с эмалевым покрытием |  | 4: шт.; 5: 2; 6: 68,52 575,00/ИндМ223*1,02; З/пМех 10: 1173; З/пМех 14: 0; З/пМех 15: 0; З/пМех 16: 0; З/пМех 17: 0 | [5 empty] | Подвеска жесткая горизонтальных трубопроводов 50мм с эмалевым покрытием
|  | Цена МАТ=575,00/ИндМ223*1,02 | [24 empty] | Цена МАТ=575,00/ИндМ223*1,02
| 1 | ИНДЕКС К ПОЗИЦИИ: СМР. Прочие объекты (47), ТЕР, 1 кв 2025 (СМР), ОЗП=22,53; ЭМ=11,42; ЗПМ=22,53; МАТ=8,56 | [23 empty] | ИНДЕКС К ПОЗИЦИИ: СМР. Прочие объекты (47), ТЕР, 1 кв 2025 (СМР), ОЗП=22,53; ЭМ=11,42; ЗПМ=22,53; МАТ=8,56
446 | ТЦ_24.1.02.00_78_7806521643_16.04.2024_02 | Подвеска жесткая горизонтальных трубопроводов 110мм с эмалевым покрытием |  | 4: шт.; 5: 2; 6: 137,03 1150,00/ИндМ223*1,02; З/пМех 10: 2346; З/пМех 14: 0; З/пМех 15: 0; З/пМех 16: 0; З/пМех 17: 0 | [5 empty] | Подвеска жесткая горизонтальных трубопроводов 110мм с эмалевым покрытием
|  | Цена МАТ=1150,00/ИндМ223*1,02 | [24 empty] | Цена МАТ=1150,00/ИндМ223*1,02
| 1 | ИНДЕКС К ПОЗИЦИИ: СМР. Прочие объекты (47), ТЕР, 1 кв 2025 (СМР), ОЗП=22,53; ЭМ=11,42; ЗПМ=22,53; МАТ=8,56 | [23 empty] | ИНДЕКС К ПОЗИЦИИ: СМР. Прочие объекты (47), ТЕР, 1 кв 2025 (СМР), ОЗП=22,53; ЭМ=11,42; ЗПМ=22,53; МАТ=8,56
Итого прямые затраты по разделу в текущих ценах |  |  |  | З/пМех 10: 462038; Осн.З/п 11: 42467; Эк.Маш 12: 499; З/пМех 13: 77; З/пМех 15: 100.76; З/пМех 17: 0.15 | [11 empty] | Итого прямые затраты по разделу в текущих ценах
Накладные расходы |  |  |  | З/пМех 10: 51478 | [11 empty] | Накладные расходы
Сметная прибыль |  |  |  | З/пМех 10: 30632 | [11 empty] | Сметная прибыль
Итого по разделу 12 Производственная канализация "К3" (от прачечной), (1632-2021-6.1-ВК.СО, л. 15-16) |  |  |  | З/пМех 10: 544148; З/пМех 15: 100.76; З/пМех 17: 0.15 | [11 empty] | Итого по разделу 12 Производственная канализация "К3" (от прачечной), (1632-2021-6.1-ВК.СО, л. 15-16)
Раздел 13. Производственная канализация К3.1, К3.1Н, К2.1 (чистых стоков из технического помещения с водомерным узлом), (1632-2021-6.1-ВК.СО, л. 17) | [21 empty] | Раздел 13. Производственная канализация К3.1, К3.1Н, К2.1 (чистых стоков из технического помещения с водомерным узлом), (1632-2021-6.1-ВК.СО, л. 17)
447 | ТЕР18-05-001-01 Приказ Администрации ЛО от 20.10.15 №28 | Установка насосов центробежных с электродвигателем, масса агрегата: до 0,1 т |  | 1 насос | 2 | 450.82 | 286.96 | 16.34 | 1.41 | 15829 | 12930 | 373 | 64 | 16.2955 | 32.59 | 0.0575 | 0.12 | [5 empty] | Установка насосов центробежных с электродвигателем, масса агрегата: до 0,1 т
|  | 411,26 = 2 597,60 - 1 x 2 186,34 | [21 empty] | 411,26 = 2 597,60 - 1 x 2 186,34
| Приказ от 30.01.2024 № 55/пр прил.5 табл.1 п.2 | Производство работ осуществляется на территории действующего предприятия с наличием в зоне производства работ одного или нескольких из следующих факторов: - разветвленной сети транспортных и инженерных коммуникаций; - стесненных условий для складирования материалов; - действующего технологического оборудования; - движения технологического транспорта ОЗП=1,15; ЭМ=1,15 к расх.; ЗПМ=1,15; ТЗ=1,15; ТЗМ=1,15 | [22 empty] | Производство работ осуществляется на территории действующего предприятия с наличием в зоне производства работ одного или нескольких из следующих факторов: - разветвленной сети транспортных и инженерных коммуникаций; - стесненных условий для складирования материалов; - действующего технологического оборудования; - движения технологического транспорта ОЗП=1,15; ЭМ=1,15 к расх.; ЗПМ=1,15; ТЗ=1,15; ТЗМ=1,15
| 1 | ИНДЕКС К ПОЗИЦИИ: СМР. Прочие объекты (47), ТЕР, 1 кв 2025 (СМР), ОЗП=22,53; ЭМ=11,42; ЗПМ=22,53; МАТ=8,56 | [23 empty] | ИНДЕКС К ПОЗИЦИИ: СМР. Прочие объекты (47), ТЕР, 1 кв 2025 (СМР), ОЗП=22,53; ЭМ=11,42; ЗПМ=22,53; МАТ=8,56
|  |  | Накладные расходы 121% ФОТ (от 12 994) | З/пМех 10: 15723
|  |  | Сметная прибыль 72% ФОТ (от 12 994) | З/пМех 10: 9356
448 О | ТЦ_68.1.01.09_50_5032203700_16.04.2024_02 | Насос 4ГНОМ 10-10, Q=10,0м³/час, Н=10,0м в комплекте с поплавком и шкафом управления |  | 4: компл.; 5: 1; 6: 1 888,94 15083,33/ИндМ223*ТиЗСРО; З/пМех 14: 0; З/пМех 15: 0; З/пМех 16: 0; З/пМех 17: 0 | [5 empty] | Насос 4ГНОМ 10-10, Q=10,0м³/час, Н=10,0м в комплекте с поплавком и шкафом управления
|  | Цена ПЗ=15083,33/ИндМ223*ТиЗСРО | [24 empty] | Цена ПЗ=15083,33/ИндМ223*ТиЗСРО
| 2 | ИНДЕКС К ПОЗИЦИИ: Оборудование. Транспорт 1 кв 2025 (ОБ), МАТ=0 | [23 empty] | ИНДЕКС К ПОЗИЦИИ: Оборудование. Транспорт 1 кв 2025 (ОБ), МАТ=0
449 О | ТЦ_68.1.01.09_50_5032203700_16.04.2024_02 | Насос 4ГНОМ 10-10 ТЗ, Q=10,0м³/час, Н=10,0м в комплекте с поплавком и шкафом управления |  | 4: компл.; 5: 1; 6: 1 888,94 15083,33/ИндМ223*ТиЗСРО; З/пМех 14: 0; З/пМех 15: 0; З/пМех 16: 0; З/пМех 17: 0 | [5 empty] | Насос 4ГНОМ 10-10 ТЗ, Q=10,0м³/час, Н=10,0м в комплекте с поплавком и шкафом управления
|  | Цена ПЗ=15083,33/ИндМ223*ТиЗСРО | [24 empty] | Цена ПЗ=15083,33/ИндМ223*ТиЗСРО
| 2 | ИНДЕКС К ПОЗИЦИИ: Оборудование. Транспорт 1 кв 2025 (ОБ), МАТ=0 | [23 empty] | ИНДЕКС К ПОЗИЦИИ: Оборудование. Транспорт 1 кв 2025 (ОБ), МАТ=0
450 | ТЕР16-05-001-03 Приказ Администрации ЛО от 20.10.15 №28 | Установка вентилей, задвижек, затворов, клапанов обратных, кранов проходных на трубопроводах из стальных труб диаметром: до 100 мм |  | 1 шт. | 4 | 83.83 | 57.56 | 11.36 | 0.56 | 6217 | 5187 | 519 | 51 | 3.3465 | 13.39 | 0.023 | 0.09 | [5 empty] | Установка вентилей, задвижек, затворов, клапанов обратных, кранов проходных на трубопроводах из стальных труб диаметром: до 100 мм
|  | 74,84 = 326,58 - 0,00207 x 20 724,92 - 2 x 104,42 | [21 empty] | 74,84 = 326,58 - 0,00207 x 20 724,92 - 2 x 104,42
| Приказ от 30.01.2024 № 55/пр прил.5 табл.1 п.2 | Производство работ осуществляется на территории действующего предприятия с наличием в зоне производства работ одного или нескольких из следующих факторов: - разветвленной сети транспортных и инженерных коммуникаций; - стесненных условий для складирования материалов; - действующего технологического оборудования; - движения технологического транспорта ОЗП=1,15; ЭМ=1,15 к расх.; ЗПМ=1,15; ТЗ=1,15; ТЗМ=1,15 | [22 empty] | Производство работ осуществляется на территории действующего предприятия с наличием в зоне производства работ одного или нескольких из следующих факторов: - разветвленной сети транспортных и инженерных коммуникаций; - стесненных условий для складирования материалов; - действующего технологического оборудования; - движения технологического транспорта ОЗП=1,15; ЭМ=1,15 к расх.; ЗПМ=1,15; ТЗ=1,15; ТЗМ=1,15
| 1 | ИНДЕКС К ПОЗИЦИИ: СМР. Прочие объекты (47), ТЕР, 1 кв 2025 (СМР), ОЗП=22,53; ЭМ=11,42; ЗПМ=22,53; МАТ=8,56 | [23 empty] | ИНДЕКС К ПОЗИЦИИ: СМР. Прочие объекты (47), ТЕР, 1 кв 2025 (СМР), ОЗП=22,53; ЭМ=11,42; ЗПМ=22,53; МАТ=8,56
|  |  | Накладные расходы 121% ФОТ (от 5 238) | З/пМех 10: 6338
|  |  | Сметная прибыль 72% ФОТ (от 5 238) | З/пМех 10: 3771
451 | ТЦ_18.1.02.02_50_7810863086_16.04.2024_02 Аналог ТССЦ-302-0235 2182,48/2139,45=2% | Задвижка чугунная фланцевая серия 51 с обрезин. клином, c невыдвижным штоком Ру=1,6MПа DN 65мм комплектно с фланцами и крепежом |  | 4: шт.; 5: 4; 6: 3 379,42 28360,62/ИндМ223*1,02; З/пМех 10: 115711; З/пМех 14: 0; З/пМех 15: 0; З/пМех 16: 0; З/пМех 17: 0 | [5 empty] | Задвижка чугунная фланцевая серия 51 с обрезин. клином, c невыдвижным штоком Ру=1,6MПа DN 65мм комплектно с фланцами и крепежом
|  | Цена МАТ=28360,62/ИндМ223*1,02 | [24 empty] | Цена МАТ=28360,62/ИндМ223*1,02
| 1 | ИНДЕКС К ПОЗИЦИИ: СМР. Прочие объекты (47), ТЕР, 1 кв 2025 (СМР), ОЗП=22,53; ЭМ=11,42; ЗПМ=22,53; МАТ=8,56 | [23 empty] | ИНДЕКС К ПОЗИЦИИ: СМР. Прочие объекты (47), ТЕР, 1 кв 2025 (СМР), ОЗП=22,53; ЭМ=11,42; ЗПМ=22,53; МАТ=8,56
452 | ТЕР16-04-001-01 Приказ Администрации ЛО от 20.10.15 №28 | Прокладка трубопроводов канализации из полиэтиленовых труб высокой плотности диаметром: 50 мм |  | 100 м трубопровода | 0.33 | 1451.18 | 1388.87 | 3.97 | 0.56 | 10506 | 10326 | 15 | 4 | 73.876 | 24.38 | 0.023 | 0.01 | [5 empty] | Прокладка трубопроводов канализации из полиэтиленовых труб высокой плотности диаметром: 50 мм
|  | 1 269,51 = 4 769,50 - 99,8 x 35,07 | [21 empty] | 1 269,51 = 4 769,50 - 99,8 x 35,07
| Приказ от 30.01.2024 № 55/пр прил.5 табл.1 п.2 | Производство работ осуществляется на территории действующего предприятия с наличием в зоне производства работ одного или нескольких из следующих факторов: - разветвленной сети транспортных и инженерных коммуникаций; - стесненных условий для складирования материалов; - действующего технологического оборудования; - движения технологического транспорта ОЗП=1,15; ЭМ=1,15 к расх.; ЗПМ=1,15; ТЗ=1,15; ТЗМ=1,15 | [22 empty] | Производство работ осуществляется на территории действующего предприятия с наличием в зоне производства работ одного или нескольких из следующих факторов: - разветвленной сети транспортных и инженерных коммуникаций; - стесненных условий для складирования материалов; - действующего технологического оборудования; - движения технологического транспорта ОЗП=1,15; ЭМ=1,15 к расх.; ЗПМ=1,15; ТЗ=1,15; ТЗМ=1,15
| 1 | ИНДЕКС К ПОЗИЦИИ: СМР. Прочие объекты (47), ТЕР, 1 кв 2025 (СМР), ОЗП=22,53; ЭМ=11,42; ЗПМ=22,53; МАТ=8,56 | [23 empty] | ИНДЕКС К ПОЗИЦИИ: СМР. Прочие объекты (47), ТЕР, 1 кв 2025 (СМР), ОЗП=22,53; ЭМ=11,42; ЗПМ=22,53; МАТ=8,56
|  |  | Накладные расходы 121% ФОТ (от 10 330) | З/пМех 10: 12499
|  |  | Сметная прибыль 72% ФОТ (от 10 330) | З/пМех 10: 7438
453 | ТЦ_01.3.00.00_77_7722753969_16.04.2024_02 Аналог ТССЦ-302-3339 35,07/34,36=2% | Труба НПВХ раструбная DN50 мм |  | 4: м; 5: 16; 6: 17,97 150,83/ИндМ223*1,02; З/пМех 10: 2461; З/пМех 14: 0; З/пМех 15: 0; З/пМех 16: 0; З/пМех 17: 0 | [5 empty] | Труба НПВХ раструбная DN50 мм
|  | Цена МАТ=150,83/ИндМ223*1,02 | [24 empty] | Цена МАТ=150,83/ИндМ223*1,02
| 1 | ИНДЕКС К ПОЗИЦИИ: СМР. Прочие объекты (47), ТЕР, 1 кв 2025 (СМР), ОЗП=22,53; ЭМ=11,42; ЗПМ=22,53; МАТ=8,56 | [23 empty] | ИНДЕКС К ПОЗИЦИИ: СМР. Прочие объекты (47), ТЕР, 1 кв 2025 (СМР), ОЗП=22,53; ЭМ=11,42; ЗПМ=22,53; МАТ=8,56
454 | ТЦ_01.3.00.00_77_7730041771_16.04.2024_02 Аналог ТССЦ-507-3644 33,53/32,83=2% | Труба напорная PP-RСT S5(SDR11) PN10 50×4,6 |  | 4: м; 5: 17; 6: 19,96 167,50/ИндМ223*1,02; З/пМех 10: 2905; З/пМех 14: 0; З/пМех 15: 0; З/пМех 16: 0; З/пМех 17: 0 | [5 empty] | Труба напорная PP-RСT S5(SDR11) PN10 50×4,6
|  | Цена МАТ=167,50/ИндМ223*1,02 | [24 empty] | Цена МАТ=167,50/ИндМ223*1,02
| 1 | ИНДЕКС К ПОЗИЦИИ: СМР. Прочие объекты (47), ТЕР, 1 кв 2025 (СМР), ОЗП=22,53; ЭМ=11,42; ЗПМ=22,53; МАТ=8,56 | [23 empty] | ИНДЕКС К ПОЗИЦИИ: СМР. Прочие объекты (47), ТЕР, 1 кв 2025 (СМР), ОЗП=22,53; ЭМ=11,42; ЗПМ=22,53; МАТ=8,56
455 | ТЕР16-04-001-02 Приказ Администрации ЛО от 20.10.15 №28 | Прокладка трубопроводов канализации из полиэтиленовых труб высокой плотности диаметром: 110 мм |  | 100 м трубопровода | 0.38 | 1486.41 | 1331.79 | 9.06 | 1.41 | 11915 | 11402 | 39 | 12 | 70.84 | 26.92 | 0.0575 | 0.02 | [5 empty] | Прокладка трубопроводов канализации из полиэтиленовых труб высокой плотности диаметром: 110 мм
|  | 1 311,52 = 7 570,98 - 99,8 x 62,72 | [21 empty] | 1 311,52 = 7 570,98 - 99,8 x 62,72
| Приказ от 30.01.2024 № 55/пр прил.5 табл.1 п.2 | Производство работ осуществляется на территории действующего предприятия с наличием в зоне производства работ одного или нескольких из следующих факторов: - разветвленной сети транспортных и инженерных коммуникаций; - стесненных условий для складирования материалов; - действующего технологического оборудования; - движения технологического транспорта ОЗП=1,15; ЭМ=1,15 к расх.; ЗПМ=1,15; ТЗ=1,15; ТЗМ=1,15 | [22 empty] | Производство работ осуществляется на территории действующего предприятия с наличием в зоне производства работ одного или нескольких из следующих факторов: - разветвленной сети транспортных и инженерных коммуникаций; - стесненных условий для складирования материалов; - действующего технологического оборудования; - движения технологического транспорта ОЗП=1,15; ЭМ=1,15 к расх.; ЗПМ=1,15; ТЗ=1,15; ТЗМ=1,15
| 1 | ИНДЕКС К ПОЗИЦИИ: СМР. Прочие объекты (47), ТЕР, 1 кв 2025 (СМР), ОЗП=22,53; ЭМ=11,42; ЗПМ=22,53; МАТ=8,56 | [23 empty] | ИНДЕКС К ПОЗИЦИИ: СМР. Прочие объекты (47), ТЕР, 1 кв 2025 (СМР), ОЗП=22,53; ЭМ=11,42; ЗПМ=22,53; МАТ=8,56
|  |  | Накладные расходы 121% ФОТ (от 11 414) | З/пМех 10: 13811
|  |  | Сметная прибыль 72% ФОТ (от 11 414) | З/пМех 10: 8218
456 | ТЦ_01.3.00.00_77_503118951232_16.04.2024_02 Аналог ТССЦ-507-3646 75,07/73,52=2% | Труба напорная PP-RСT S5(SDR11) PN10 75×6,8 |  | 4: м; 5: 21; 6: 37,54 315,00/ИндМ223*1,02; З/пМех 10: 6748; З/пМех 14: 0; З/пМех 15: 0; З/пМех 16: 0; З/пМех 17: 0 | [5 empty] | Труба напорная PP-RСT S5(SDR11) PN10 75×6,8
|  | Цена МАТ=315,00/ИндМ223*1,02 | [24 empty] | Цена МАТ=315,00/ИндМ223*1,02
| 1 | ИНДЕКС К ПОЗИЦИИ: СМР. Прочие объекты (47), ТЕР, 1 кв 2025 (СМР), ОЗП=22,53; ЭМ=11,42; ЗПМ=22,53; МАТ=8,56 | [23 empty] | ИНДЕКС К ПОЗИЦИИ: СМР. Прочие объекты (47), ТЕР, 1 кв 2025 (СМР), ОЗП=22,53; ЭМ=11,42; ЗПМ=22,53; МАТ=8,56
457 | ТЦ_01.3.00.00_77_7719889889_16.04.2024_02 Аналог ТССЦ-507-3648 161,21/157,88=2% | Труба напорная PP-RСT S5(SDR11) PN10 110×10,0 |  | 4: м; 5: 17; 6: 90,95 763,23/ИндМ223*1,02; З/пМех 10: 13235; З/пМех 14: 0; З/пМех 15: 0; З/пМех 16: 0; З/пМех 17: 0 | [5 empty] | Труба напорная PP-RСT S5(SDR11) PN10 110×10,0
|  | Цена МАТ=763,23/ИндМ223*1,02 | [24 empty] | Цена МАТ=763,23/ИндМ223*1,02
| 1 | ИНДЕКС К ПОЗИЦИИ: СМР. Прочие объекты (47), ТЕР, 1 кв 2025 (СМР), ОЗП=22,53; ЭМ=11,42; ЗПМ=22,53; МАТ=8,56 | [23 empty] | ИНДЕКС К ПОЗИЦИИ: СМР. Прочие объекты (47), ТЕР, 1 кв 2025 (СМР), ОЗП=22,53; ЭМ=11,42; ЗПМ=22,53; МАТ=8,56
458 | ТЦ_24.3.05.12_77_7751246233_16.04.2024_02 Аналог ТССЦ-302-3340 62,72/61,43=2% | Прочистка НПВХ DN50 мм |  | 4: шт.; 5: 3; 6: 2 549,21 21393,33/ИндМ223*1,02; З/пМех 10: 65464; З/пМех 14: 0; З/пМех 15: 0; З/пМех 16: 0; З/пМех 17: 0 | [5 empty] | Прочистка НПВХ DN50 мм
|  | Цена МАТ=21393,33/ИндМ223*1,02 | [24 empty] | Цена МАТ=21393,33/ИндМ223*1,02
| 1 | ИНДЕКС К ПОЗИЦИИ: СМР. Прочие объекты (47), ТЕР, 1 кв 2025 (СМР), ОЗП=22,53; ЭМ=11,42; ЗПМ=22,53; МАТ=8,56 | [23 empty] | ИНДЕКС К ПОЗИЦИИ: СМР. Прочие объекты (47), ТЕР, 1 кв 2025 (СМР), ОЗП=22,53; ЭМ=11,42; ЗПМ=22,53; МАТ=8,56
Итого прямые затраты по разделу в текущих ценах |  |  |  | З/пМех 10: 250991; Осн.З/п 11: 39845; Эк.Маш 12: 946; З/пМех 13: 131; З/пМех 15: 97.28; З/пМех 17: 0.24 | [11 empty] | Итого прямые затраты по разделу в текущих ценах
Накладные расходы |  |  |  | З/пМех 10: 48371 | [11 empty] | Накладные расходы
Сметная прибыль |  |  |  | З/пМех 10: 28783 | [11 empty] | Сметная прибыль
Итого по разделу 13 Производственная канализация К3.1, К3.1Н, К2.1 (чистых стоков из технического помещения с водомерным узлом), (1632-2021-6.1-ВК.СО, л. 17) |  |  |  | З/пМех 10: 328145; З/пМех 15: 97.28; З/пМех 17: 0.24 | [11 empty] | Итого по разделу 13 Производственная канализация К3.1, К3.1Н, К2.1 (чистых стоков из технического помещения с водомерным узлом), (1632-2021-6.1-ВК.СО, л. 17)
Раздел 14. Система внутренних водостоков "К4", (1632-2021-6.1-ВК.СО, л. 17-18) | [21 empty] | Раздел 14. Система внутренних водостоков "К4", (1632-2021-6.1-ВК.СО, л. 17-18)
459 | ТЕРм37-01-002-02 Приказ Администрации ЛО от 20.10.15 №28 | Монтаж оборудования без механизмов в помещении, масса оборудования: 0,05 т |  | 1 шт. | 1 | 678.79 | 370.4 | 52.64 |  | 11136 | 8345 | 601 |  | 21.275 | 21.28 | 0 | 0 | [5 empty] | Монтаж оборудования без механизмов в помещении, масса оборудования: 0,05 т
| Приказ от 30.01.2024 № 55/пр прил.5 табл.1 п.2 | Производство работ осуществляется на территории действующего предприятия с наличием в зоне производства работ одного или нескольких из следующих факторов: - разветвленной сети транспортных и инженерных коммуникаций; - стесненных условий для складирования материалов; - действующего технологического оборудования; - движения технологического транспорта ОЗП=1,15; ЭМ=1,15 к расх.; ЗПМ=1,15; ТЗ=1,15; ТЗМ=1,15 | [22 empty] | Производство работ осуществляется на территории действующего предприятия с наличием в зоне производства работ одного или нескольких из следующих факторов: - разветвленной сети транспортных и инженерных коммуникаций; - стесненных условий для складирования материалов; - действующего технологического оборудования; - движения технологического транспорта ОЗП=1,15; ЭМ=1,15 к расх.; ЗПМ=1,15; ТЗ=1,15; ТЗМ=1,15
| 1 | ИНДЕКС К ПОЗИЦИИ: СМР. Прочие объекты (47), ТЕР, 1 кв 2025 (СМР), ОЗП=22,53; ЭМ=11,42; ЗПМ=22,53; МАТ=8,56 | [23 empty] | ИНДЕКС К ПОЗИЦИИ: СМР. Прочие объекты (47), ТЕР, 1 кв 2025 (СМР), ОЗП=22,53; ЭМ=11,42; ЗПМ=22,53; МАТ=8,56
|  |  | Накладные расходы 92% ФОТ (от 8 345) | З/пМех 10: 7677
|  |  | Сметная прибыль 49% ФОТ (от 8 345) | З/пМех 10: 4089
460 О | ТЦ_18.2.09.01_78_7820080736_16.04.2024_02 | Жироотделитель Q=5,0л/с D=1800мм L=2700мм в комплекте с датчиком уровня жира (1шт) |  | 4: шт.; 5: 1; 6: 11 041,20 64166,67/ИндО223*ТиЗСРО; З/пМех 14: 0; З/пМех 15: 0; З/пМех 16: 0; З/пМех 17: 0 | [5 empty] | Жироотделитель Q=5,0л/с D=1800мм L=2700мм в комплекте с датчиком уровня жира (1шт)
|  | Цена ПЗ=64166,67/ИндО223*ТиЗСРО | [24 empty] | Цена ПЗ=64166,67/ИндО223*ТиЗСРО
| 2 | ИНДЕКС К ПОЗИЦИИ: Оборудование. Транспорт 1 кв 2025 (ОБ), МАТ=0 | [23 empty] | ИНДЕКС К ПОЗИЦИИ: Оборудование. Транспорт 1 кв 2025 (ОБ), МАТ=0
461 | ТССЦ-301-1266 Приказ Администрации ЛО от 20.10.15 №28 | Подводка гибкая армированная резиновая: 1000 мм |  | 4: 10 шт.; 5: 10; 6: 143.4; З/пМех 10: 12275; З/пМех 14: 0; З/пМех 15: 0; З/пМех 16: 0; З/пМех 17: 0 | [5 empty] | Подводка гибкая армированная резиновая: 1000 мм
| 1 | ИНДЕКС К ПОЗИЦИИ: СМР. Прочие объекты (47), ТЕР, 1 кв 2025 (СМР), ОЗП=22,53; ЭМ=11,42; ЗПМ=22,53; МАТ=8,56 | [23 empty] | ИНДЕКС К ПОЗИЦИИ: СМР. Прочие объекты (47), ТЕР, 1 кв 2025 (СМР), ОЗП=22,53; ЭМ=11,42; ЗПМ=22,53; МАТ=8,56
462 | ТЕР17-01-002-03 Приказ Администрации ЛО от 20.10.15 №28 | Установка смесителей |  | 10 шт. | 4.5 | 162.34 | 146.83 | 0.23 |  | 15487 | 14887 | 12 |  | 8.05 | 36.23 | 0 | 0 | [5 empty] | Установка смесителей
|  | 143,16 = 1 398,36 - 10 x 125,52 | [21 empty] | 143,16 = 1 398,36 - 10 x 125,52
| Приказ от 30.01.2024 № 55/пр прил.5 табл.1 п.2 | Производство работ осуществляется на территории действующего предприятия с наличием в зоне производства работ одного или нескольких из следующих факторов: - разветвленной сети транспортных и инженерных коммуникаций; - стесненных условий для складирования материалов; - действующего технологического оборудования; - движения технологического транспорта ОЗП=1,15; ЭМ=1,15 к расх.; ЗПМ=1,15; ТЗ=1,15; ТЗМ=1,15 | [22 empty] | Производство работ осуществляется на территории действующего предприятия с наличием в зоне производства работ одного или нескольких из следующих факторов: - разветвленной сети транспортных и инженерных коммуникаций; - стесненных условий для складирования материалов; - действующего технологического оборудования; - движения технологического транспорта ОЗП=1,15; ЭМ=1,15 к расх.; ЗПМ=1,15; ТЗ=1,15; ТЗМ=1,15
| 1 | ИНДЕКС К ПОЗИЦИИ: СМР. Прочие объекты (47), ТЕР, 1 кв 2025 (СМР), ОЗП=22,53; ЭМ=11,42; ЗПМ=22,53; МАТ=8,56 | [23 empty] | ИНДЕКС К ПОЗИЦИИ: СМР. Прочие объекты (47), ТЕР, 1 кв 2025 (СМР), ОЗП=22,53; ЭМ=11,42; ЗПМ=22,53; МАТ=8,56
|  |  | Накладные расходы 121% ФОТ (от 14 887) | З/пМех 10: 18013
|  |  | Сметная прибыль 72% ФОТ (от 14 887) | З/пМех 10: 10719
463 | ТЦ_18.1.10.10_78_7802438190_03.10.2024_02 | Смеситель для кухни локтевой 300мм NEXT 9340713 |  | 4: шт; 5: 15; 6: 812,27 6816,67/ИндМ223*1,02; З/пМех 10: 104295; З/пМех 14: 0; З/пМех 15: 0; З/пМех 16: 0; З/пМех 17: 0 | [5 empty] | Смеситель для кухни локтевой 300мм NEXT 9340713
|  | Цена МАТ=6816,67/ИндМ223*1,02 | [24 empty] | Цена МАТ=6816,67/ИндМ223*1,02
| 1 | ИНДЕКС К ПОЗИЦИИ: СМР. Прочие объекты (47), ТЕР, 1 кв 2025 (СМР), ОЗП=22,53; ЭМ=11,42; ЗПМ=22,53; МАТ=8,56 | [23 empty] | ИНДЕКС К ПОЗИЦИИ: СМР. Прочие объекты (47), ТЕР, 1 кв 2025 (СМР), ОЗП=22,53; ЭМ=11,42; ЗПМ=22,53; МАТ=8,56
464 | ТЦ_18.1.10.10_52_5257164850_03.10.2024_02 | Смеситель для кухни локтевой 300мм NEXT 9105713 |  | 4: шт; 5: 21; 6: 746,53 6265,00/ИндМ223*1,02; З/пМех 10: 134196; З/пМех 14: 0; З/пМех 15: 0; З/пМех 16: 0; З/пМех 17: 0 | [5 empty] | Смеситель для кухни локтевой 300мм NEXT 9105713
|  | Цена МАТ=6265,00/ИндМ223*1,02 | [24 empty] | Цена МАТ=6265,00/ИндМ223*1,02
| 1 | ИНДЕКС К ПОЗИЦИИ: СМР. Прочие объекты (47), ТЕР, 1 кв 2025 (СМР), ОЗП=22,53; ЭМ=11,42; ЗПМ=22,53; МАТ=8,56 | [23 empty] | ИНДЕКС К ПОЗИЦИИ: СМР. Прочие объекты (47), ТЕР, 1 кв 2025 (СМР), ОЗП=22,53; ЭМ=11,42; ЗПМ=22,53; МАТ=8,56
465 | ТЦ_18.1.10.10_78_7810782260_16.04.2024_02 | Смеситель для раковины локтевой 300мм NEXT 9029713 |  | 4: шт; 5: 9; 6: 1 066,47 8950,00/ИндМ223*1,02; З/пМех 10: 82161; З/пМех 14: 0; З/пМех 15: 0; З/пМех 16: 0; З/пМех 17: 0 | [5 empty] | Смеситель для раковины локтевой 300мм NEXT 9029713
|  | Цена МАТ=8950,00/ИндМ223*1,02 | [24 empty] | Цена МАТ=8950,00/ИндМ223*1,02
| 1 | ИНДЕКС К ПОЗИЦИИ: СМР. Прочие объекты (47), ТЕР, 1 кв 2025 (СМР), ОЗП=22,53; ЭМ=11,42; ЗПМ=22,53; МАТ=8,56 | [23 empty] | ИНДЕКС К ПОЗИЦИИ: СМР. Прочие объекты (47), ТЕР, 1 кв 2025 (СМР), ОЗП=22,53; ЭМ=11,42; ЗПМ=22,53; МАТ=8,56
466 | ТССЦ-301-7791 Приказ Администрации ЛО от 20.10.15 №28 | Сифон пластмассовый бутылочный унифицированный с выпуском и вертикальным отводом СБУв (ГОСТ 23289-94) |  | 4: компл.; 5: 32; 6: 18.75; З/пМех 10: 5136; З/пМех 14: 0; З/пМех 15: 0; З/пМех 16: 0; З/пМех 17: 0 | [5 empty] | Сифон пластмассовый бутылочный унифицированный с выпуском и вертикальным отводом СБУв (ГОСТ 23289-94)
| 1 | ИНДЕКС К ПОЗИЦИИ: СМР. Прочие объекты (47), ТЕР, 1 кв 2025 (СМР), ОЗП=22,53; ЭМ=11,42; ЗПМ=22,53; МАТ=8,56 | [23 empty] | ИНДЕКС К ПОЗИЦИИ: СМР. Прочие объекты (47), ТЕР, 1 кв 2025 (СМР), ОЗП=22,53; ЭМ=11,42; ЗПМ=22,53; МАТ=8,56
467 | ТССЦ-301-1515 Приказ Администрации ЛО от 20.10.15 №28 | Сифон чугунный двухоборотный асфальтированный//сифон для поддонов |  | 4: компл.; 5: 6; 6: 15.67; З/пМех 10: 805; З/пМех 14: 0; З/пМех 15: 0; З/пМех 16: 0; З/пМех 17: 0 | [5 empty] | Сифон чугунный двухоборотный асфальтированный//сифон для поддонов
| 1 | ИНДЕКС К ПОЗИЦИИ: СМР. Прочие объекты (47), ТЕР, 1 кв 2025 (СМР), ОЗП=22,53; ЭМ=11,42; ЗПМ=22,53; МАТ=8,56 | [23 empty] | ИНДЕКС К ПОЗИЦИИ: СМР. Прочие объекты (47), ТЕР, 1 кв 2025 (СМР), ОЗП=22,53; ЭМ=11,42; ЗПМ=22,53; МАТ=8,56
468 | ТЕР16-04-001-02 Приказ Администрации ЛО от 20.10.15 №28 | Прокладка трубопроводов канализации из полиэтиленовых труб высокой плотности диаметром: 110 мм |  | 100 м трубопровода | 1.55 | 1486.41 | 1331.79 | 9.06 | 1.41 | 48600 | 46508 | 160 | 49 | 70.84 | 109.8 | 0.0575 | 0.09 | [5 empty] | Прокладка трубопроводов канализации из полиэтиленовых труб высокой плотности диаметром: 110 мм
|  | 1 311,52 = 7 570,98 - 99,8 x 62,72 | [21 empty] | 1 311,52 = 7 570,98 - 99,8 x 62,72
| Приказ от 30.01.2024 № 55/пр прил.5 табл.1 п.2 | Производство работ осуществляется на территории действующего предприятия с наличием в зоне производства работ одного или нескольких из следующих факторов: - разветвленной сети транспортных и инженерных коммуникаций; - стесненных условий для складирования материалов; - действующего технологического оборудования; - движения технологического транспорта ОЗП=1,15; ЭМ=1,15 к расх.; ЗПМ=1,15; ТЗ=1,15; ТЗМ=1,15 | [22 empty] | Производство работ осуществляется на территории действующего предприятия с наличием в зоне производства работ одного или нескольких из следующих факторов: - разветвленной сети транспортных и инженерных коммуникаций; - стесненных условий для складирования материалов; - действующего технологического оборудования; - движения технологического транспорта ОЗП=1,15; ЭМ=1,15 к расх.; ЗПМ=1,15; ТЗ=1,15; ТЗМ=1,15
| 1 | ИНДЕКС К ПОЗИЦИИ: СМР. Прочие объекты (47), ТЕР, 1 кв 2025 (СМР), ОЗП=22,53; ЭМ=11,42; ЗПМ=22,53; МАТ=8,56 | [23 empty] | ИНДЕКС К ПОЗИЦИИ: СМР. Прочие объекты (47), ТЕР, 1 кв 2025 (СМР), ОЗП=22,53; ЭМ=11,42; ЗПМ=22,53; МАТ=8,56
|  |  | Накладные расходы 121% ФОТ (от 46 557) | З/пМех 10: 56334
|  |  | Сметная прибыль 72% ФОТ (от 46 557) | З/пМех 10: 33521
469 | ТЦ_01.3.00.00_50_5029251655_16.04.2024_02 Аналог ТССЦ-302-3340 62,72/61,43=2% | Труба НПВХ раструбная SN 4 DN110 мм |  | 4: м; 5: 95; 6: 23,33 195,83/ИндМ223*1,02; З/пМех 10: 18972; З/пМех 14: 0; З/пМех 15: 0; З/пМех 16: 0; З/пМех 17: 0 | [5 empty] | Труба НПВХ раструбная SN 4 DN110 мм
|  | Цена МАТ=195,83/ИндМ223*1,02 | [24 empty] | Цена МАТ=195,83/ИндМ223*1,02
| 1 | ИНДЕКС К ПОЗИЦИИ: СМР. Прочие объекты (47), ТЕР, 1 кв 2025 (СМР), ОЗП=22,53; ЭМ=11,42; ЗПМ=22,53; МАТ=8,56 | [23 empty] | ИНДЕКС К ПОЗИЦИИ: СМР. Прочие объекты (47), ТЕР, 1 кв 2025 (СМР), ОЗП=22,53; ЭМ=11,42; ЗПМ=22,53; МАТ=8,56
470 | ТЦ_01.3.00.00_50_5029251655_16.04.2024_02 Аналог ТССЦ-302-3340 62,72/61,43=2% | Труба НПВХ раструбная DN110 мм |  | 4: м; 5: 60; 6: 23,33 195,83/ИндМ223*1,02; З/пМех 10: 11982; З/пМех 14: 0; З/пМех 15: 0; З/пМех 16: 0; З/пМех 17: 0 | [5 empty] | Труба НПВХ раструбная DN110 мм
|  | Цена МАТ=195,83/ИндМ223*1,02 | [24 empty] | Цена МАТ=195,83/ИндМ223*1,02
| 1 | ИНДЕКС К ПОЗИЦИИ: СМР. Прочие объекты (47), ТЕР, 1 кв 2025 (СМР), ОЗП=22,53; ЭМ=11,42; ЗПМ=22,53; МАТ=8,56 | [23 empty] | ИНДЕКС К ПОЗИЦИИ: СМР. Прочие объекты (47), ТЕР, 1 кв 2025 (СМР), ОЗП=22,53; ЭМ=11,42; ЗПМ=22,53; МАТ=8,56
471 | ТЕР16-04-001-01 Приказ Администрации ЛО от 20.10.15 №28 | Прокладка трубопроводов канализации из полиэтиленовых труб высокой плотности диаметром: 50 мм |  | 100 м трубопровода | 0.27 | 1451.18 | 1388.87 | 3.97 | 0.56 | 8596 | 8449 | 12 | 3 | 73.876 | 19.95 | 0.023 | 0.01 | [5 empty] | Прокладка трубопроводов канализации из полиэтиленовых труб высокой плотности диаметром: 50 мм
|  | 1 269,51 = 4 769,50 - 99,8 x 35,07 | [21 empty] | 1 269,51 = 4 769,50 - 99,8 x 35,07
| Приказ от 30.01.2024 № 55/пр прил.5 табл.1 п.2 | Производство работ осуществляется на территории действующего предприятия с наличием в зоне производства работ одного или нескольких из следующих факторов: - разветвленной сети транспортных и инженерных коммуникаций; - стесненных условий для складирования материалов; - действующего технологического оборудования; - движения технологического транспорта ОЗП=1,15; ЭМ=1,15 к расх.; ЗПМ=1,15; ТЗ=1,15; ТЗМ=1,15 | [22 empty] | Производство работ осуществляется на территории действующего предприятия с наличием в зоне производства работ одного или нескольких из следующих факторов: - разветвленной сети транспортных и инженерных коммуникаций; - стесненных условий для складирования материалов; - действующего технологического оборудования; - движения технологического транспорта ОЗП=1,15; ЭМ=1,15 к расх.; ЗПМ=1,15; ТЗ=1,15; ТЗМ=1,15
| 1 | ИНДЕКС К ПОЗИЦИИ: СМР. Прочие объекты (47), ТЕР, 1 кв 2025 (СМР), ОЗП=22,53; ЭМ=11,42; ЗПМ=22,53; МАТ=8,56 | [23 empty] | ИНДЕКС К ПОЗИЦИИ: СМР. Прочие объекты (47), ТЕР, 1 кв 2025 (СМР), ОЗП=22,53; ЭМ=11,42; ЗПМ=22,53; МАТ=8,56
|  |  | Накладные расходы 121% ФОТ (от 8 452) | З/пМех 10: 10227
|  |  | Сметная прибыль 72% ФОТ (от 8 452) | З/пМех 10: 6085
472 | ТЦ_01.3.00.00_77_7722753969_16.04.2024_02 Аналог ТССЦ-302-3339 35,07/34,36=2% | Труба НПВХ раструбная DN50 мм |  | 4: м; 5: 27; 6: 17,97 150,83/ИндМ223*1,02; З/пМех 10: 4153; З/пМех 14: 0; З/пМех 15: 0; З/пМех 16: 0; З/пМех 17: 0 | [5 empty] | Труба НПВХ раструбная DN50 мм
|  | Цена МАТ=150,83/ИндМ223*1,02 | [24 empty] | Цена МАТ=150,83/ИндМ223*1,02
| 1 | ИНДЕКС К ПОЗИЦИИ: СМР. Прочие объекты (47), ТЕР, 1 кв 2025 (СМР), ОЗП=22,53; ЭМ=11,42; ЗПМ=22,53; МАТ=8,56 | [23 empty] | ИНДЕКС К ПОЗИЦИИ: СМР. Прочие объекты (47), ТЕР, 1 кв 2025 (СМР), ОЗП=22,53; ЭМ=11,42; ЗПМ=22,53; МАТ=8,56
473 | ТЦ_24.3.05.12_78_7804526950_16.04.2024_02 Аналог ТССЦ-302-3340 62,72/61,43=2% | Прочистка НПВХ в лючке DN110 мм |  | 4: шт.; 5: 7; 6: 2 342,53 19658,89/ИндМ223*1,02; З/пМех 10: 140364; З/пМех 14: 0; З/пМех 15: 0; З/пМех 16: 0; З/пМех 17: 0 | [5 empty] | Прочистка НПВХ в лючке DN110 мм
|  | Цена МАТ=19658,89/ИндМ223*1,02 | [24 empty] | Цена МАТ=19658,89/ИндМ223*1,02
| 1 | ИНДЕКС К ПОЗИЦИИ: СМР. Прочие объекты (47), ТЕР, 1 кв 2025 (СМР), ОЗП=22,53; ЭМ=11,42; ЗПМ=22,53; МАТ=8,56 | [23 empty] | ИНДЕКС К ПОЗИЦИИ: СМР. Прочие объекты (47), ТЕР, 1 кв 2025 (СМР), ОЗП=22,53; ЭМ=11,42; ЗПМ=22,53; МАТ=8,56
474 | ТЦ_24.3.05.12_77_7724452117_16.04.2024_02 Аналог ТССЦ-302-3340 62,72/61,43=2% | Ревизия НПВХ DN110 мм |  | 4: шт.; 5: 7; 6: 14,99 125,83/ИндМ223*1,02; З/пМех 10: 898; З/пМех 14: 0; З/пМех 15: 0; З/пМех 16: 0; З/пМех 17: 0 | [5 empty] | Ревизия НПВХ DN110 мм
|  | Цена МАТ=125,83/ИндМ223*1,02 | [24 empty] | Цена МАТ=125,83/ИндМ223*1,02
| 1 | ИНДЕКС К ПОЗИЦИИ: СМР. Прочие объекты (47), ТЕР, 1 кв 2025 (СМР), ОЗП=22,53; ЭМ=11,42; ЗПМ=22,53; МАТ=8,56 | [23 empty] | ИНДЕКС К ПОЗИЦИИ: СМР. Прочие объекты (47), ТЕР, 1 кв 2025 (СМР), ОЗП=22,53; ЭМ=11,42; ЗПМ=22,53; МАТ=8,56
475 | ТЦ_24.3.05.12_78_7804526950_16.04.2024_02 Аналог ТССЦ-302-3340 62,72/61,43=2% | Ревизия НПВХ DN50 мм |  | 4: шт.; 5: 1; 6: 6,23 52,29/ИндМ223*1,02; З/пМех 10: 53; З/пМех 14: 0; З/пМех 15: 0; З/пМех 16: 0; З/пМех 17: 0 | [5 empty] | Ревизия НПВХ DN50 мм
|  | Цена МАТ=52,29/ИндМ223*1,02 | [24 empty] | Цена МАТ=52,29/ИндМ223*1,02
| 1 | ИНДЕКС К ПОЗИЦИИ: СМР. Прочие объекты (47), ТЕР, 1 кв 2025 (СМР), ОЗП=22,53; ЭМ=11,42; ЗПМ=22,53; МАТ=8,56 | [23 empty] | ИНДЕКС К ПОЗИЦИИ: СМР. Прочие объекты (47), ТЕР, 1 кв 2025 (СМР), ОЗП=22,53; ЭМ=11,42; ЗПМ=22,53; МАТ=8,56
476 | ТЦ_24.3.05.12_77_7722493380_16.04.2024_02 Аналог ТССЦ-302-3340 62,72/61,43=2% | Прочистка НПВХ DN110 мм |  | 4: шт.; 5: 6; 6: 1 941,79 16295,83/ИндМ223*1,02; З/пМех 10: 99730; З/пМех 14: 0; З/пМех 15: 0; З/пМех 16: 0; З/пМех 17: 0 | [5 empty] | Прочистка НПВХ DN110 мм
|  | Цена МАТ=16295,83/ИндМ223*1,02 | [24 empty] | Цена МАТ=16295,83/ИндМ223*1,02
| 1 | ИНДЕКС К ПОЗИЦИИ: СМР. Прочие объекты (47), ТЕР, 1 кв 2025 (СМР), ОЗП=22,53; ЭМ=11,42; ЗПМ=22,53; МАТ=8,56 | [23 empty] | ИНДЕКС К ПОЗИЦИИ: СМР. Прочие объекты (47), ТЕР, 1 кв 2025 (СМР), ОЗП=22,53; ЭМ=11,42; ЗПМ=22,53; МАТ=8,56
477 | ТЦ_24.3.05.12_77_7751246233_16.04.2024_02 Аналог ТССЦ-302-3340 62,72/61,43=2% | Прочистка НПВХ DN50 мм |  | 4: шт.; 5: 8; 6: 2 549,21 21393,33/ИндМ223*1,02; З/пМех 10: 174570; З/пМех 14: 0; З/пМех 15: 0; З/пМех 16: 0; З/пМех 17: 0 | [5 empty] | Прочистка НПВХ DN50 мм
|  | Цена МАТ=21393,33/ИндМ223*1,02 | [24 empty] | Цена МАТ=21393,33/ИндМ223*1,02
| 1 | ИНДЕКС К ПОЗИЦИИ: СМР. Прочие объекты (47), ТЕР, 1 кв 2025 (СМР), ОЗП=22,53; ЭМ=11,42; ЗПМ=22,53; МАТ=8,56 | [23 empty] | ИНДЕКС К ПОЗИЦИИ: СМР. Прочие объекты (47), ТЕР, 1 кв 2025 (СМР), ОЗП=22,53; ЭМ=11,42; ЗПМ=22,53; МАТ=8,56
478 | ТЕР17-01-001-22 Приказ Администрации ЛО от 20.10.15 №28 | Установка трапов диаметром: 50 мм |  | 10 компл. | 1.2 | 141.01 | 106.13 | 15.24 | 0.85 | 3280 | 2869 | 209 | 23 | 5.819 | 6.98 | 0.0345 | 0.04 | [5 empty] | Установка трапов диаметром: 50 мм
|  | 125,18 = 1 000,08 - 10 x 87,49 | [21 empty] | 125,18 = 1 000,08 - 10 x 87,49
| Приказ от 30.01.2024 № 55/пр прил.5 табл.1 п.2 | Производство работ осуществляется на территории действующего предприятия с наличием в зоне производства работ одного или нескольких из следующих факторов: - разветвленной сети транспортных и инженерных коммуникаций; - стесненных условий для складирования материалов; - действующего технологического оборудования; - движения технологического транспорта ОЗП=1,15; ЭМ=1,15 к расх.; ЗПМ=1,15; ТЗ=1,15; ТЗМ=1,15 | [22 empty] | Производство работ осуществляется на территории действующего предприятия с наличием в зоне производства работ одного или нескольких из следующих факторов: - разветвленной сети транспортных и инженерных коммуникаций; - стесненных условий для складирования материалов; - действующего технологического оборудования; - движения технологического транспорта ОЗП=1,15; ЭМ=1,15 к расх.; ЗПМ=1,15; ТЗ=1,15; ТЗМ=1,15
| 1 | ИНДЕКС К ПОЗИЦИИ: СМР. Прочие объекты (47), ТЕР, 1 кв 2025 (СМР), ОЗП=22,53; ЭМ=11,42; ЗПМ=22,53; МАТ=8,56 | [23 empty] | ИНДЕКС К ПОЗИЦИИ: СМР. Прочие объекты (47), ТЕР, 1 кв 2025 (СМР), ОЗП=22,53; ЭМ=11,42; ЗПМ=22,53; МАТ=8,56
|  |  | Накладные расходы 121% ФОТ (от 2 892) | З/пМех 10: 3499
|  |  | Сметная прибыль 72% ФОТ (от 2 892) | З/пМех 10: 2082
479 | ТЦ_18.2.06.10_50_5041207772_16.04.2024_02 Аналог ТССЦ-301-1645 86,46/84,34=2% | Трап с «сухим» сифоном, с вертикальным выпуском DN 50 мм |  | 4: шт.; 5: 12; 6: 521,22 4374,17/ИндМ223*1,02; З/пМех 10: 53540; З/пМех 14: 0; З/пМех 15: 0; З/пМех 16: 0; З/пМех 17: 0 | [5 empty] | Трап с «сухим» сифоном, с вертикальным выпуском DN 50 мм
|  | Цена МАТ=4374,17/ИндМ223*1,02 | [24 empty] | Цена МАТ=4374,17/ИндМ223*1,02
| 1 | ИНДЕКС К ПОЗИЦИИ: СМР. Прочие объекты (47), ТЕР, 1 кв 2025 (СМР), ОЗП=22,53; ЭМ=11,42; ЗПМ=22,53; МАТ=8,56 | [23 empty] | ИНДЕКС К ПОЗИЦИИ: СМР. Прочие объекты (47), ТЕР, 1 кв 2025 (СМР), ОЗП=22,53; ЭМ=11,42; ЗПМ=22,53; МАТ=8,56
480 | ТЕР17-01-001-23 Приказ Администрации ЛО от 20.10.15 №28 | Установка трапов диаметром: 100 мм |  | 10 компл. | 0.1 | 248.29 | 183.95 | 31 | 2.82 | 478 | 414 | 35 | 6 | 10.0855 | 1.01 | 0.115 | 0.01 | [5 empty] | Установка трапов диаметром: 100 мм
|  | 220,25 = 2 050,45 - 10 x 183,02 | [21 empty] | 220,25 = 2 050,45 - 10 x 183,02
| Приказ от 30.01.2024 № 55/пр прил.5 табл.1 п.2 | Производство работ осуществляется на территории действующего предприятия с наличием в зоне производства работ одного или нескольких из следующих факторов: - разветвленной сети транспортных и инженерных коммуникаций; - стесненных условий для складирования материалов; - действующего технологического оборудования; - движения технологического транспорта ОЗП=1,15; ЭМ=1,15 к расх.; ЗПМ=1,15; ТЗ=1,15; ТЗМ=1,15 | [22 empty] | Производство работ осуществляется на территории действующего предприятия с наличием в зоне производства работ одного или нескольких из следующих факторов: - разветвленной сети транспортных и инженерных коммуникаций; - стесненных условий для складирования материалов; - действующего технологического оборудования; - движения технологического транспорта ОЗП=1,15; ЭМ=1,15 к расх.; ЗПМ=1,15; ТЗ=1,15; ТЗМ=1,15
| 1 | ИНДЕКС К ПОЗИЦИИ: СМР. Прочие объекты (47), ТЕР, 1 кв 2025 (СМР), ОЗП=22,53; ЭМ=11,42; ЗПМ=22,53; МАТ=8,56 | [23 empty] | ИНДЕКС К ПОЗИЦИИ: СМР. Прочие объекты (47), ТЕР, 1 кв 2025 (СМР), ОЗП=22,53; ЭМ=11,42; ЗПМ=22,53; МАТ=8,56
|  |  | Накладные расходы 121% ФОТ (от 420) | З/пМех 10: 508
|  |  | Сметная прибыль 72% ФОТ (от 420) | З/пМех 10: 302
481 | ТЦ_18.2.06.10_77_7724452117_16.04.2024_02 Аналог ТССЦ-301-1646 98,03/95,38=2% | Трап с «сухим» сифоном, с вертикальным выпуском DN 110 мм |  | 4: шт.; 5: 1; 6: 521,62 4377,50/ИндМ223*1,02; З/пМех 10: 4465; З/пМех 14: 0; З/пМех 15: 0; З/пМех 16: 0; З/пМех 17: 0 | [5 empty] | Трап с «сухим» сифоном, с вертикальным выпуском DN 110 мм
|  | Цена МАТ=4377,50/ИндМ223*1,02 | [24 empty] | Цена МАТ=4377,50/ИндМ223*1,02
| 1 | ИНДЕКС К ПОЗИЦИИ: СМР. Прочие объекты (47), ТЕР, 1 кв 2025 (СМР), ОЗП=22,53; ЭМ=11,42; ЗПМ=22,53; МАТ=8,56 | [23 empty] | ИНДЕКС К ПОЗИЦИИ: СМР. Прочие объекты (47), ТЕР, 1 кв 2025 (СМР), ОЗП=22,53; ЭМ=11,42; ЗПМ=22,53; МАТ=8,56
482 | ТЕР16-05-001-02 Приказ Администрации ЛО от 20.10.15 №28 | Установка вентилей, задвижек, затворов, клапанов обратных, кранов проходных на трубопроводах из стальных труб диаметром: до 50 мм |  | 1 шт. | 4 | 43.41 | 29.07 | 6.11 |  | 3181 | 2620 | 279 |  | 1.6905 | 6.76 | 0 | 0 | [5 empty] | Установка вентилей, задвижек, затворов, клапанов обратных, кранов проходных на трубопроводах из стальных труб диаметром: до 50 мм
|  | 38,82 = 166,06 - 0,0011 x 20 724,92 - 2 x 52,22 | [21 empty] | 38,82 = 166,06 - 0,0011 x 20 724,92 - 2 x 52,22
| Приказ от 30.01.2024 № 55/пр прил.5 табл.1 п.2 | Производство работ осуществляется на территории действующего предприятия с наличием в зоне производства работ одного или нескольких из следующих факторов: - разветвленной сети транспортных и инженерных коммуникаций; - стесненных условий для складирования материалов; - действующего технологического оборудования; - движения технологического транспорта ОЗП=1,15; ЭМ=1,15 к расх.; ЗПМ=1,15; ТЗ=1,15; ТЗМ=1,15 | [22 empty] | Производство работ осуществляется на территории действующего предприятия с наличием в зоне производства работ одного или нескольких из следующих факторов: - разветвленной сети транспортных и инженерных коммуникаций; - стесненных условий для складирования материалов; - действующего технологического оборудования; - движения технологического транспорта ОЗП=1,15; ЭМ=1,15 к расх.; ЗПМ=1,15; ТЗ=1,15; ТЗМ=1,15
| 1 | ИНДЕКС К ПОЗИЦИИ: СМР. Прочие объекты (47), ТЕР, 1 кв 2025 (СМР), ОЗП=22,53; ЭМ=11,42; ЗПМ=22,53; МАТ=8,56 | [23 empty] | ИНДЕКС К ПОЗИЦИИ: СМР. Прочие объекты (47), ТЕР, 1 кв 2025 (СМР), ОЗП=22,53; ЭМ=11,42; ЗПМ=22,53; МАТ=8,56
|  |  | Накладные расходы 121% ФОТ (от 2 620) | З/пМех 10: 3170
|  |  | Сметная прибыль 72% ФОТ (от 2 620) | З/пМех 10: 1886
483 | ТЦ_19.3.01.06_50_7705674361_16.04.2024_02 Аналог ТССЦ-301-7849 851,88/835,14=2% | Воздушный клапан DN 110 мм |  | 4: шт.; 5: 3; 6: 409,31 3435,00/ИндМ223*1,02; З/пМех 10: 10511; З/пМех 14: 0; З/пМех 15: 0; З/пМех 16: 0; З/пМех 17: 0 | [5 empty] | Воздушный клапан DN 110 мм
|  | Цена МАТ=3435,00/ИндМ223*1,02 | [24 empty] | Цена МАТ=3435,00/ИндМ223*1,02
| 1 | ИНДЕКС К ПОЗИЦИИ: СМР. Прочие объекты (47), ТЕР, 1 кв 2025 (СМР), ОЗП=22,53; ЭМ=11,42; ЗПМ=22,53; МАТ=8,56 | [23 empty] | ИНДЕКС К ПОЗИЦИИ: СМР. Прочие объекты (47), ТЕР, 1 кв 2025 (СМР), ОЗП=22,53; ЭМ=11,42; ЗПМ=22,53; МАТ=8,56
484 | ТЦ_19.3.01.06_61_6161084980_16.04.2024_02 Аналог ТССЦ-301-7849 851,88/835,14=2% | Воздушный клапан DN 50 мм |  | 4: шт.; 5: 1; 6: 308,32 2587,50/ИндМ223*1,02; З/пМех 10: 2639; З/пМех 14: 0; З/пМех 15: 0; З/пМех 16: 0; З/пМех 17: 0 | [5 empty] | Воздушный клапан DN 50 мм
|  | Цена МАТ=2587,50/ИндМ223*1,02 | [24 empty] | Цена МАТ=2587,50/ИндМ223*1,02
| 1 | ИНДЕКС К ПОЗИЦИИ: СМР. Прочие объекты (47), ТЕР, 1 кв 2025 (СМР), ОЗП=22,53; ЭМ=11,42; ЗПМ=22,53; МАТ=8,56 | [23 empty] | ИНДЕКС К ПОЗИЦИИ: СМР. Прочие объекты (47), ТЕР, 1 кв 2025 (СМР), ОЗП=22,53; ЭМ=11,42; ЗПМ=22,53; МАТ=8,56
485 | ТЦ_20.2.09.13_77_7724452117_16.04.2024_02 Аналог ТССЦ-507-3028 125,96/123,47=2% | Муфта противопожарная DN 110 мм |  | 4: шт.; 5: 12; 6: 14,80 124,17/ИндМ223*1,02; З/пМех 10: 1520; З/пМех 14: 0; З/пМех 15: 0; З/пМех 16: 0; З/пМех 17: 0 | [5 empty] | Муфта противопожарная DN 110 мм
|  | Цена МАТ=124,17/ИндМ223*1,02 | [24 empty] | Цена МАТ=124,17/ИндМ223*1,02
| 1 | ИНДЕКС К ПОЗИЦИИ: СМР. Прочие объекты (47), ТЕР, 1 кв 2025 (СМР), ОЗП=22,53; ЭМ=11,42; ЗПМ=22,53; МАТ=8,56 | [23 empty] | ИНДЕКС К ПОЗИЦИИ: СМР. Прочие объекты (47), ТЕР, 1 кв 2025 (СМР), ОЗП=22,53; ЭМ=11,42; ЗПМ=22,53; МАТ=8,56
486 | ТССЦ-301-5609 Приказ Администрации ЛО от 20.10.15 №28 | Хомут металлический с шурупом для крепления трубопроводов диаметром: 108-116 мм//108-114мм |  | 4: 10 шт.; 5: 4.5; 6: 164.9; З/пМех 10: 6352; З/пМех 14: 0; З/пМех 15: 0; З/пМех 16: 0; З/пМех 17: 0 | [5 empty] | Хомут металлический с шурупом для крепления трубопроводов диаметром: 108-116 мм//108-114мм
| 1 | ИНДЕКС К ПОЗИЦИИ: СМР. Прочие объекты (47), ТЕР, 1 кв 2025 (СМР), ОЗП=22,53; ЭМ=11,42; ЗПМ=22,53; МАТ=8,56 | [23 empty] | ИНДЕКС К ПОЗИЦИИ: СМР. Прочие объекты (47), ТЕР, 1 кв 2025 (СМР), ОЗП=22,53; ЭМ=11,42; ЗПМ=22,53; МАТ=8,56
487 | ТССЦ-301-5605 Приказ Администрации ЛО от 20.10.15 №28 | Хомут металлический с шурупом для крепления трубопроводов диаметром: 48-53 мм |  | 4: 10 шт.; 5: 2.5; 6: 70.2; З/пМех 10: 1502; З/пМех 14: 0; З/пМех 15: 0; З/пМех 16: 0; З/пМех 17: 0 | [5 empty] | Хомут металлический с шурупом для крепления трубопроводов диаметром: 48-53 мм
| 1 | ИНДЕКС К ПОЗИЦИИ: СМР. Прочие объекты (47), ТЕР, 1 кв 2025 (СМР), ОЗП=22,53; ЭМ=11,42; ЗПМ=22,53; МАТ=8,56 | [23 empty] | ИНДЕКС К ПОЗИЦИИ: СМР. Прочие объекты (47), ТЕР, 1 кв 2025 (СМР), ОЗП=22,53; ЭМ=11,42; ЗПМ=22,53; МАТ=8,56
488 | ТЦ_24.1.02.00_78_7806521643_16.04.2024_02 | Подвеска жесткая горизонтальных трубопроводов 50мм с эмалевым покрытием |  | 4: шт.; 5: 1; 6: 68,52 575,00/ИндМ223*1,02; З/пМех 10: 587; З/пМех 14: 0; З/пМех 15: 0; З/пМех 16: 0; З/пМех 17: 0 | [5 empty] | Подвеска жесткая горизонтальных трубопроводов 50мм с эмалевым покрытием
|  | Цена МАТ=575,00/ИндМ223*1,02 | [24 empty] | Цена МАТ=575,00/ИндМ223*1,02
| 1 | ИНДЕКС К ПОЗИЦИИ: СМР. Прочие объекты (47), ТЕР, 1 кв 2025 (СМР), ОЗП=22,53; ЭМ=11,42; ЗПМ=22,53; МАТ=8,56 | [23 empty] | ИНДЕКС К ПОЗИЦИИ: СМР. Прочие объекты (47), ТЕР, 1 кв 2025 (СМР), ОЗП=22,53; ЭМ=11,42; ЗПМ=22,53; МАТ=8,56
489 | ТЦ_24.1.02.00_78_7806521643_16.04.2024_02 | Подвеска жесткая горизонтальных трубопроводов 110мм с эмалевым покрытием |  | 4: шт.; 5: 6; 6: 137,03 1150,00/ИндМ223*1,02; З/пМех 10: 7038; З/пМех 14: 0; З/пМех 15: 0; З/пМех 16: 0; З/пМех 17: 0 | [5 empty] | Подвеска жесткая горизонтальных трубопроводов 110мм с эмалевым покрытием
|  | Цена МАТ=1150,00/ИндМ223*1,02 | [24 empty] | Цена МАТ=1150,00/ИндМ223*1,02
| 1 | ИНДЕКС К ПОЗИЦИИ: СМР. Прочие объекты (47), ТЕР, 1 кв 2025 (СМР), ОЗП=22,53; ЭМ=11,42; ЗПМ=22,53; МАТ=8,56 | [23 empty] | ИНДЕКС К ПОЗИЦИИ: СМР. Прочие объекты (47), ТЕР, 1 кв 2025 (СМР), ОЗП=22,53; ЭМ=11,42; ЗПМ=22,53; МАТ=8,56
Итого прямые затраты по разделу в текущих ценах |  |  |  | З/пМех 10: 968502; Осн.З/п 11: 84092; Эк.Маш 12: 1308; З/пМех 13: 81; З/пМех 15: 202.01; З/пМех 17: 0.15 | [11 empty] | Итого прямые затраты по разделу в текущих ценах
Накладные расходы |  |  |  | З/пМех 10: 99429 | [11 empty] | Накладные расходы
Сметная прибыль |  |  |  | З/пМех 10: 58685 | [11 empty] | Сметная прибыль
Итого по разделу 14 Система внутренних водостоков "К4", (1632-2021-6.1-ВК.СО, л. 17-18) |  |  |  | З/пМех 10: 1126616; З/пМех 15: 202.01; З/пМех 17: 0.15 | [11 empty] | Итого по разделу 14 Система внутренних водостоков "К4", (1632-2021-6.1-ВК.СО, л. 17-18)
Раздел 15. Система внутренних водостоков "К2", (1632-2021-6.1-ВК.СО, л. 18-19) | [21 empty] | Раздел 15. Система внутренних водостоков "К2", (1632-2021-6.1-ВК.СО, л. 18-19)
490 | ТЕР16-04-001-02 Приказ Администрации ЛО от 20.10.15 №28 | Прокладка трубопроводов канализации из полиэтиленовых труб высокой плотности диаметром: 110 мм |  | 100 м трубопровода | 2.17 | 1486.41 | 1331.79 | 9.06 | 1.41 | 68040 | 65111 | 225 | 69 | 70.84 | 153.72 | 0.0575 | 0.12 | [5 empty] | Прокладка трубопроводов канализации из полиэтиленовых труб высокой плотности диаметром: 110 мм
|  | 1 311,52 = 7 570,98 - 99,8 x 62,72 | [21 empty] | 1 311,52 = 7 570,98 - 99,8 x 62,72
| Приказ от 30.01.2024 № 55/пр прил.5 табл.1 п.2 | Производство работ осуществляется на территории действующего предприятия с наличием в зоне производства работ одного или нескольких из следующих факторов: - разветвленной сети транспортных и инженерных коммуникаций; - стесненных условий для складирования материалов; - действующего технологического оборудования; - движения технологического транспорта ОЗП=1,15; ЭМ=1,15 к расх.; ЗПМ=1,15; ТЗ=1,15; ТЗМ=1,15 | [22 empty] | Производство работ осуществляется на территории действующего предприятия с наличием в зоне производства работ одного или нескольких из следующих факторов: - разветвленной сети транспортных и инженерных коммуникаций; - стесненных условий для складирования материалов; - действующего технологического оборудования; - движения технологического транспорта ОЗП=1,15; ЭМ=1,15 к расх.; ЗПМ=1,15; ТЗ=1,15; ТЗМ=1,15
| 1 | ИНДЕКС К ПОЗИЦИИ: СМР. Прочие объекты (47), ТЕР, 1 кв 2025 (СМР), ОЗП=22,53; ЭМ=11,42; ЗПМ=22,53; МАТ=8,56 | [23 empty] | ИНДЕКС К ПОЗИЦИИ: СМР. Прочие объекты (47), ТЕР, 1 кв 2025 (СМР), ОЗП=22,53; ЭМ=11,42; ЗПМ=22,53; МАТ=8,56
|  |  | Накладные расходы 121% ФОТ (от 65 180) | З/пМех 10: 78868
|  |  | Сметная прибыль 72% ФОТ (от 65 180) | З/пМех 10: 46930
491 | ТЦ_01.3.00.00_77_7722753969_16.04.2024_02 Аналог ТССЦ-302-3340 62,72/61,43=2% | Труба напорная НПВХ раструбная с резиновым уплотнительным кольцом SDR 41 PN 6,3 DN110 мм |  | 4: м; 5: 180; 6: 39,92 335,00/ИндМ223*1,02; З/пМех 10: 61509; З/пМех 14: 0; З/пМех 15: 0; З/пМех 16: 0; З/пМех 17: 0 | [5 empty] | Труба напорная НПВХ раструбная с резиновым уплотнительным кольцом SDR 41 PN 6,3 DN110 мм
|  | Цена МАТ=335,00/ИндМ223*1,02 | [24 empty] | Цена МАТ=335,00/ИндМ223*1,02
| 1 | ИНДЕКС К ПОЗИЦИИ: СМР. Прочие объекты (47), ТЕР, 1 кв 2025 (СМР), ОЗП=22,53; ЭМ=11,42; ЗПМ=22,53; МАТ=8,56 | [23 empty] | ИНДЕКС К ПОЗИЦИИ: СМР. Прочие объекты (47), ТЕР, 1 кв 2025 (СМР), ОЗП=22,53; ЭМ=11,42; ЗПМ=22,53; МАТ=8,56
492 | ТЦ_01.3.00.00_50_5029251655_16.04.2024_02 Аналог ТССЦ-302-3340 62,72/61,43=2% | Труба НПВХ раструбная SN 4 DN110 мм |  | 4: м; 5: 37; 6: 23,33 195,83/ИндМ223*1,02; З/пМех 10: 7389; З/пМех 14: 0; З/пМех 15: 0; З/пМех 16: 0; З/пМех 17: 0 | [5 empty] | Труба НПВХ раструбная SN 4 DN110 мм
|  | Цена МАТ=195,83/ИндМ223*1,02 | [24 empty] | Цена МАТ=195,83/ИндМ223*1,02
| 1 | ИНДЕКС К ПОЗИЦИИ: СМР. Прочие объекты (47), ТЕР, 1 кв 2025 (СМР), ОЗП=22,53; ЭМ=11,42; ЗПМ=22,53; МАТ=8,56 | [23 empty] | ИНДЕКС К ПОЗИЦИИ: СМР. Прочие объекты (47), ТЕР, 1 кв 2025 (СМР), ОЗП=22,53; ЭМ=11,42; ЗПМ=22,53; МАТ=8,56
493 | ТЕР16-04-001-03 Приказ Администрации ЛО от 20.10.15 №28 | Прокладка трубопроводов канализации из полиэтиленовых труб высокой плотности диаметром: 160 мм |  | 100 м трубопровода | 0.45 | 1454.24 | 1205.17 | 13.03 | 1.98 | 13195 | 12219 | 67 | 20 | 68.4365 | 30.8 | 0.0805 | 0.04 | [5 empty] | Прокладка трубопроводов канализации из полиэтиленовых труб высокой плотности диаметром: 160 мм
|  | 1 295,34 = 26 716,70 - 9,98 x 2 547,23 | [21 empty] | 1 295,34 = 26 716,70 - 9,98 x 2 547,23
| Приказ от 30.01.2024 № 55/пр прил.5 табл.1 п.2 | Производство работ осуществляется на территории действующего предприятия с наличием в зоне производства работ одного или нескольких из следующих факторов: - разветвленной сети транспортных и инженерных коммуникаций; - стесненных условий для складирования материалов; - действующего технологического оборудования; - движения технологического транспорта ОЗП=1,15; ЭМ=1,15 к расх.; ЗПМ=1,15; ТЗ=1,15; ТЗМ=1,15 | [22 empty] | Производство работ осуществляется на территории действующего предприятия с наличием в зоне производства работ одного или нескольких из следующих факторов: - разветвленной сети транспортных и инженерных коммуникаций; - стесненных условий для складирования материалов; - действующего технологического оборудования; - движения технологического транспорта ОЗП=1,15; ЭМ=1,15 к расх.; ЗПМ=1,15; ТЗ=1,15; ТЗМ=1,15
| 1 | ИНДЕКС К ПОЗИЦИИ: СМР. Прочие объекты (47), ТЕР, 1 кв 2025 (СМР), ОЗП=22,53; ЭМ=11,42; ЗПМ=22,53; МАТ=8,56 | [23 empty] | ИНДЕКС К ПОЗИЦИИ: СМР. Прочие объекты (47), ТЕР, 1 кв 2025 (СМР), ОЗП=22,53; ЭМ=11,42; ЗПМ=22,53; МАТ=8,56
|  |  | Накладные расходы 121% ФОТ (от 12 239) | З/пМех 10: 14809
|  |  | Сметная прибыль 72% ФОТ (от 12 239) | З/пМех 10: 8812
494 | ТЦ_01.3.00.00_50_5018185577_16.04.2024_02 Аналог ТССЦ-302-3341 144,89/141,91=2% | Труба напорная НПВХ раструбная с резиновым уплотнительным кольцом SDR 41 PN 6,3 DN160 мм |  | 4: м; 5: 26; 6: 95,06 797,73/ИндМ223*1,02; З/пМех 10: 21157; З/пМех 14: 0; З/пМех 15: 0; З/пМех 16: 0; З/пМех 17: 0 | [5 empty] | Труба напорная НПВХ раструбная с резиновым уплотнительным кольцом SDR 41 PN 6,3 DN160 мм
|  | Цена МАТ=797,73/ИндМ223*1,02 | [24 empty] | Цена МАТ=797,73/ИндМ223*1,02
| 1 | ИНДЕКС К ПОЗИЦИИ: СМР. Прочие объекты (47), ТЕР, 1 кв 2025 (СМР), ОЗП=22,53; ЭМ=11,42; ЗПМ=22,53; МАТ=8,56 | [23 empty] | ИНДЕКС К ПОЗИЦИИ: СМР. Прочие объекты (47), ТЕР, 1 кв 2025 (СМР), ОЗП=22,53; ЭМ=11,42; ЗПМ=22,53; МАТ=8,56
495 | ТЦ_01.3.00.00_78_7806570619_03.10.2024_02 Аналог ТССЦ-103-2310 39,22/38,16=2% | Труба НПВХ раструбная SN 4 DN160 мм |  | 4: м; 5: 19; 6: 50,27 421,88/ИндМ223*1,02; З/пМех 10: 8176; З/пМех 14: 0; З/пМех 15: 0; З/пМех 16: 0; З/пМех 17: 0 | [5 empty] | Труба НПВХ раструбная SN 4 DN160 мм
|  | Цена МАТ=421,88/ИндМ223*1,02 | [24 empty] | Цена МАТ=421,88/ИндМ223*1,02
| 1 | ИНДЕКС К ПОЗИЦИИ: СМР. Прочие объекты (47), ТЕР, 1 кв 2025 (СМР), ОЗП=22,53; ЭМ=11,42; ЗПМ=22,53; МАТ=8,56 | [23 empty] | ИНДЕКС К ПОЗИЦИИ: СМР. Прочие объекты (47), ТЕР, 1 кв 2025 (СМР), ОЗП=22,53; ЭМ=11,42; ЗПМ=22,53; МАТ=8,56
496 | ТЕР16-07-002-01 Приказ Администрации ЛО от 20.10.15 №28 | Установка воронок водосточных |  | 1 воронка | 16 | 84.74 | 62.58 | 17.8 | 0.29 | 26408 | 22560 | 3253 | 104 | 3.381 | 54.1 | 0.0115 | 0.18 | [5 empty] | Установка воронок водосточных
|  | 74,25 = 380,75 - 1 x 306,50 | [21 empty] | 74,25 = 380,75 - 1 x 306,50
| Приказ от 30.01.2024 № 55/пр прил.5 табл.1 п.2 | Производство работ осуществляется на территории действующего предприятия с наличием в зоне производства работ одного или нескольких из следующих факторов: - разветвленной сети транспортных и инженерных коммуникаций; - стесненных условий для складирования материалов; - действующего технологического оборудования; - движения технологического транспорта ОЗП=1,15; ЭМ=1,15 к расх.; ЗПМ=1,15; ТЗ=1,15; ТЗМ=1,15 | [22 empty] | Производство работ осуществляется на территории действующего предприятия с наличием в зоне производства работ одного или нескольких из следующих факторов: - разветвленной сети транспортных и инженерных коммуникаций; - стесненных условий для складирования материалов; - действующего технологического оборудования; - движения технологического транспорта ОЗП=1,15; ЭМ=1,15 к расх.; ЗПМ=1,15; ТЗ=1,15; ТЗМ=1,15
| 1 | ИНДЕКС К ПОЗИЦИИ: СМР. Прочие объекты (47), ТЕР, 1 кв 2025 (СМР), ОЗП=22,53; ЭМ=11,42; ЗПМ=22,53; МАТ=8,56 | [23 empty] | ИНДЕКС К ПОЗИЦИИ: СМР. Прочие объекты (47), ТЕР, 1 кв 2025 (СМР), ОЗП=22,53; ЭМ=11,42; ЗПМ=22,53; МАТ=8,56
|  |  | Накладные расходы 121% ФОТ (от 22 664) | З/пМех 10: 27423
|  |  | Сметная прибыль 72% ФОТ (от 22 664) | З/пМех 10: 16318
497 | ТЦ_08.1.02.01_59_5905275240_16.04.2024_02 Аналог ТССЦ-301-3302 306,50/300,38=2% | Воронка водосточная Ø110 мм с электрообогревом N=30 Вт |  | 4: шт.; 5: 16; 6: 1 605,79 13476,01/ИндМ223*1,02; З/пМех 10: 219929; З/пМех 14: 0; З/пМех 15: 0; З/пМех 16: 0; З/пМех 17: 0 | [5 empty] | Воронка водосточная Ø110 мм с электрообогревом N=30 Вт
|  | Цена МАТ=13476,01/ИндМ223*1,02 | [24 empty] | Цена МАТ=13476,01/ИндМ223*1,02
| 1 | ИНДЕКС К ПОЗИЦИИ: СМР. Прочие объекты (47), ТЕР, 1 кв 2025 (СМР), ОЗП=22,53; ЭМ=11,42; ЗПМ=22,53; МАТ=8,56 | [23 empty] | ИНДЕКС К ПОЗИЦИИ: СМР. Прочие объекты (47), ТЕР, 1 кв 2025 (СМР), ОЗП=22,53; ЭМ=11,42; ЗПМ=22,53; МАТ=8,56
498 | ТЦ_18.5.08.09_78_7804526950_16.04.2024_02 Аналог ТССЦ-103-1679 462,48/452,84=2% | Патрубок компенсационный Ø110 мм |  | 4: шт.; 5: 16; 6: 10,10 84,74/ИндМ223*1,02; З/пМех 10: 1383; З/пМех 14: 0; З/пМех 15: 0; З/пМех 16: 0; З/пМех 17: 0 | [5 empty] | Патрубок компенсационный Ø110 мм
|  | Цена МАТ=84,74/ИндМ223*1,02 | [24 empty] | Цена МАТ=84,74/ИндМ223*1,02
| 1 | ИНДЕКС К ПОЗИЦИИ: СМР. Прочие объекты (47), ТЕР, 1 кв 2025 (СМР), ОЗП=22,53; ЭМ=11,42; ЗПМ=22,53; МАТ=8,56 | [23 empty] | ИНДЕКС К ПОЗИЦИИ: СМР. Прочие объекты (47), ТЕР, 1 кв 2025 (СМР), ОЗП=22,53; ЭМ=11,42; ЗПМ=22,53; МАТ=8,56
499 | ТЦ_23.8.04.12_77_7727701682_16.04.2024_02 Аналог ТССЦ-103-1057 2392,90/2345,12=2% | Тройник НПВХ с металлическим фланцем DN110 мм PN 1,0МПа |  | 4: шт.; 5: 19; 6: 760,52 6382,43/ИндМ223*1,02; З/пМех 10: 123691; З/пМех 14: 0; З/пМех 15: 0; З/пМех 16: 0; З/пМех 17: 0 | [5 empty] | Тройник НПВХ с металлическим фланцем DN110 мм PN 1,0МПа
|  | Цена МАТ=6382,43/ИндМ223*1,02 | [24 empty] | Цена МАТ=6382,43/ИндМ223*1,02
| 1 | ИНДЕКС К ПОЗИЦИИ: СМР. Прочие объекты (47), ТЕР, 1 кв 2025 (СМР), ОЗП=22,53; ЭМ=11,42; ЗПМ=22,53; МАТ=8,56 | [23 empty] | ИНДЕКС К ПОЗИЦИИ: СМР. Прочие объекты (47), ТЕР, 1 кв 2025 (СМР), ОЗП=22,53; ЭМ=11,42; ЗПМ=22,53; МАТ=8,56
500 | ТЦ_23.8.03.00_78_781424708110_16.04.2024_02 Аналог ТССЦ-507-1390 573,13/561,64=2% | Фланец стальной глухой с эмалевым покрытием DN100 мм PN 10 |  | 4: шт.; 5: 26; 6: 146,07 1225,83/ИндМ223*1,02; З/пМех 10: 32509; З/пМех 14: 0; З/пМех 15: 0; З/пМех 16: 0; З/пМех 17: 0 | [5 empty] | Фланец стальной глухой с эмалевым покрытием DN100 мм PN 10
|  | Цена МАТ=1225,83/ИндМ223*1,02 | [24 empty] | Цена МАТ=1225,83/ИндМ223*1,02
| 1 | ИНДЕКС К ПОЗИЦИИ: СМР. Прочие объекты (47), ТЕР, 1 кв 2025 (СМР), ОЗП=22,53; ЭМ=11,42; ЗПМ=22,53; МАТ=8,56 | [23 empty] | ИНДЕКС К ПОЗИЦИИ: СМР. Прочие объекты (47), ТЕР, 1 кв 2025 (СМР), ОЗП=22,53; ЭМ=11,42; ЗПМ=22,53; МАТ=8,56
501 | ТЦ_18.5.08.09_50_5024118699_16.04.2024_02 Аналог ТССЦ-103-1679 462,48/452,84=2% | Патрубок НПВХ раструбный с металлическим фланцем DN110 мм PN 1,0МПа |  | 4: шт.; 5: 7; 6: 320,54 2690,00/ИндМ223*1,02; З/пМех 10: 19207; З/пМех 14: 0; З/пМех 15: 0; З/пМех 16: 0; З/пМех 17: 0 | [5 empty] | Патрубок НПВХ раструбный с металлическим фланцем DN110 мм PN 1,0МПа
|  | Цена МАТ=2690,00/ИндМ223*1,02 | [24 empty] | Цена МАТ=2690,00/ИндМ223*1,02
| 1 | ИНДЕКС К ПОЗИЦИИ: СМР. Прочие объекты (47), ТЕР, 1 кв 2025 (СМР), ОЗП=22,53; ЭМ=11,42; ЗПМ=22,53; МАТ=8,56 | [23 empty] | ИНДЕКС К ПОЗИЦИИ: СМР. Прочие объекты (47), ТЕР, 1 кв 2025 (СМР), ОЗП=22,53; ЭМ=11,42; ЗПМ=22,53; МАТ=8,56
502 | ТЦ_24.3.05.12_78_7804526950_16.04.2024_02 Аналог ТССЦ-302-3340 62,72/61,43=2% | Прочистка НПВХ в лючке DN110 мм |  | 4: шт.; 5: 4; 6: 2 342,53 19658,89/ИндМ223*1,02; З/пМех 10: 80208; З/пМех 14: 0; З/пМех 15: 0; З/пМех 16: 0; З/пМех 17: 0 | [5 empty] | Прочистка НПВХ в лючке DN110 мм
|  | Цена МАТ=19658,89/ИндМ223*1,02 | [24 empty] | Цена МАТ=19658,89/ИндМ223*1,02
| 1 | ИНДЕКС К ПОЗИЦИИ: СМР. Прочие объекты (47), ТЕР, 1 кв 2025 (СМР), ОЗП=22,53; ЭМ=11,42; ЗПМ=22,53; МАТ=8,56 | [23 empty] | ИНДЕКС К ПОЗИЦИИ: СМР. Прочие объекты (47), ТЕР, 1 кв 2025 (СМР), ОЗП=22,53; ЭМ=11,42; ЗПМ=22,53; МАТ=8,56
503 | ТЦ_24.3.05.12_16_1652013117_16.04.2024_02 Аналог ТССЦ-302-3340 62,72/61,43=2% | Прочистка НПВХ в лючке DN160 мм |  | 4: шт.; 5: 2; 6: 2 749,59 23075,00/ИндМ223*1,02; З/пМех 10: 47073; З/пМех 14: 0; З/пМех 15: 0; З/пМех 16: 0; З/пМех 17: 0 | [5 empty] | Прочистка НПВХ в лючке DN160 мм
|  | Цена МАТ=23075,00/ИндМ223*1,02 | [24 empty] | Цена МАТ=23075,00/ИндМ223*1,02
| 1 | ИНДЕКС К ПОЗИЦИИ: СМР. Прочие объекты (47), ТЕР, 1 кв 2025 (СМР), ОЗП=22,53; ЭМ=11,42; ЗПМ=22,53; МАТ=8,56 | [23 empty] | ИНДЕКС К ПОЗИЦИИ: СМР. Прочие объекты (47), ТЕР, 1 кв 2025 (СМР), ОЗП=22,53; ЭМ=11,42; ЗПМ=22,53; МАТ=8,56
504 | ТЦ_24.3.05.12_77_7727411567_16.04.2024_02 Аналог ТССЦ-302-3340 62,72/61,43=2% | Ревизия НПВХ DN160 мм |  | 4: шт.; 5: 2; 6: 105,02 881,38/ИндМ223*1,02; З/пМех 10: 1798; З/пМех 14: 0; З/пМех 15: 0; З/пМех 16: 0; З/пМех 17: 0 | [5 empty] | Ревизия НПВХ DN160 мм
|  | Цена МАТ=881,38/ИндМ223*1,02 | [24 empty] | Цена МАТ=881,38/ИндМ223*1,02
| 1 | ИНДЕКС К ПОЗИЦИИ: СМР. Прочие объекты (47), ТЕР, 1 кв 2025 (СМР), ОЗП=22,53; ЭМ=11,42; ЗПМ=22,53; МАТ=8,56 | [23 empty] | ИНДЕКС К ПОЗИЦИИ: СМР. Прочие объекты (47), ТЕР, 1 кв 2025 (СМР), ОЗП=22,53; ЭМ=11,42; ЗПМ=22,53; МАТ=8,56
505 | ТССЦ-301-5609 Приказ Администрации ЛО от 20.10.15 №28 | Хомут металлический с шурупом для крепления трубопроводов диаметром: 108-116 мм//108-114мм |  | 4: 10 шт.; 5: 3.6; 6: 164.9; З/пМех 10: 5082; З/пМех 14: 0; З/пМех 15: 0; З/пМех 16: 0; З/пМех 17: 0 | [5 empty] | Хомут металлический с шурупом для крепления трубопроводов диаметром: 108-116 мм//108-114мм
| 1 | ИНДЕКС К ПОЗИЦИИ: СМР. Прочие объекты (47), ТЕР, 1 кв 2025 (СМР), ОЗП=22,53; ЭМ=11,42; ЗПМ=22,53; МАТ=8,56 | [23 empty] | ИНДЕКС К ПОЗИЦИИ: СМР. Прочие объекты (47), ТЕР, 1 кв 2025 (СМР), ОЗП=22,53; ЭМ=11,42; ЗПМ=22,53; МАТ=8,56
506 | ТЦ_24.1.02.00_78_7806521643_16.04.2024_02 | Подвеска жесткая горизонтальных трубопроводов 110мм с эмалевым покрытием |  | 4: шт.; 5: 29; 6: 137,03 1150,00/ИндМ223*1,02; З/пМех 10: 34016; З/пМех 14: 0; З/пМех 15: 0; З/пМех 16: 0; З/пМех 17: 0 | [5 empty] | Подвеска жесткая горизонтальных трубопроводов 110мм с эмалевым покрытием
|  | Цена МАТ=1150,00/ИндМ223*1,02 | [24 empty] | Цена МАТ=1150,00/ИндМ223*1,02
| 1 | ИНДЕКС К ПОЗИЦИИ: СМР. Прочие объекты (47), ТЕР, 1 кв 2025 (СМР), ОЗП=22,53; ЭМ=11,42; ЗПМ=22,53; МАТ=8,56 | [23 empty] | ИНДЕКС К ПОЗИЦИИ: СМР. Прочие объекты (47), ТЕР, 1 кв 2025 (СМР), ОЗП=22,53; ЭМ=11,42; ЗПМ=22,53; МАТ=8,56
507 | ТЦ_20.2.09.13_77_7724452117_16.04.2024_02 Аналог ТССЦ-507-3028 125,96/123,47=2% | Муфта противопожарная DN 110 мм |  | 4: шт.; 5: 32; 6: 14,80 124,17/ИндМ223*1,02; З/пМех 10: 4054; З/пМех 14: 0; З/пМех 15: 0; З/пМех 16: 0; З/пМех 17: 0 | [5 empty] | Муфта противопожарная DN 110 мм
|  | Цена МАТ=124,17/ИндМ223*1,02 | [24 empty] | Цена МАТ=124,17/ИндМ223*1,02
| 1 | ИНДЕКС К ПОЗИЦИИ: СМР. Прочие объекты (47), ТЕР, 1 кв 2025 (СМР), ОЗП=22,53; ЭМ=11,42; ЗПМ=22,53; МАТ=8,56 | [23 empty] | ИНДЕКС К ПОЗИЦИИ: СМР. Прочие объекты (47), ТЕР, 1 кв 2025 (СМР), ОЗП=22,53; ЭМ=11,42; ЗПМ=22,53; МАТ=8,56
508 | ТЕР16-04-001-04 Приказ Администрации ЛО от 20.10.15 №28 | Прокладка трубопроводов канализации из полиэтиленовых труб высокой плотности диаметром: 200 мм |  | 100 м трубопровода | 0.03 | 1489.43 | 1146.84 | 19.26 | 3.11 | 865 | 775 | 7 | 2 | 65.1245 | 1.95 | 0.1265 | 0 | [5 empty] | Прокладка трубопроводов канализации из полиэтиленовых труб высокой плотности диаметром: 200 мм
|  | 1 337,33 = 40 977,29 - 9,98 x 3 971,94 | [21 empty] | 1 337,33 = 40 977,29 - 9,98 x 3 971,94
| Приказ от 30.01.2024 № 55/пр прил.5 табл.1 п.2 | Производство работ осуществляется на территории действующего предприятия с наличием в зоне производства работ одного или нескольких из следующих факторов: - разветвленной сети транспортных и инженерных коммуникаций; - стесненных условий для складирования материалов; - действующего технологического оборудования; - движения технологического транспорта ОЗП=1,15; ЭМ=1,15 к расх.; ЗПМ=1,15; ТЗ=1,15; ТЗМ=1,15 | [22 empty] | Производство работ осуществляется на территории действующего предприятия с наличием в зоне производства работ одного или нескольких из следующих факторов: - разветвленной сети транспортных и инженерных коммуникаций; - стесненных условий для складирования материалов; - действующего технологического оборудования; - движения технологического транспорта ОЗП=1,15; ЭМ=1,15 к расх.; ЗПМ=1,15; ТЗ=1,15; ТЗМ=1,15
| 1 | ИНДЕКС К ПОЗИЦИИ: СМР. Прочие объекты (47), ТЕР, 1 кв 2025 (СМР), ОЗП=22,53; ЭМ=11,42; ЗПМ=22,53; МАТ=8,56 | [23 empty] | ИНДЕКС К ПОЗИЦИИ: СМР. Прочие объекты (47), ТЕР, 1 кв 2025 (СМР), ОЗП=22,53; ЭМ=11,42; ЗПМ=22,53; МАТ=8,56
|  |  | Накладные расходы 121% ФОТ (от 777) | З/пМех 10: 940
|  |  | Сметная прибыль 72% ФОТ (от 777) | З/пМех 10: 559
509 | ТЦ_01.3.00.00_78_7816657139_16.04.2024_02 Аналог ТССЦ-507-2858 1717,68/1678,95=2% | Труба ПЭ 100 SDR 17 355x21.1 |  | 4: шт.; 5: 3; 6: 385,78 3237,50/ИндМ223*1,02; З/пМех 10: 9907; З/пМех 14: 0; З/пМех 15: 0; З/пМех 16: 0; З/пМех 17: 0 | [5 empty] | Труба ПЭ 100 SDR 17 355x21.1
|  | Цена МАТ=3237,50/ИндМ223*1,02 | [24 empty] | Цена МАТ=3237,50/ИндМ223*1,02
| 1 | ИНДЕКС К ПОЗИЦИИ: СМР. Прочие объекты (47), ТЕР, 1 кв 2025 (СМР), ОЗП=22,53; ЭМ=11,42; ЗПМ=22,53; МАТ=8,56 | [23 empty] | ИНДЕКС К ПОЗИЦИИ: СМР. Прочие объекты (47), ТЕР, 1 кв 2025 (СМР), ОЗП=22,53; ЭМ=11,42; ЗПМ=22,53; МАТ=8,56
Итого прямые затраты по разделу в текущих ценах |  |  |  | З/пМех 10: 785596; Осн.З/п 11: 100665; Эк.Маш 12: 3552; З/пМех 13: 195; З/пМех 15: 240.57; З/пМех 17: 0.34 | [11 empty] | Итого прямые затраты по разделу в текущих ценах
Накладные расходы |  |  |  | З/пМех 10: 122041 | [11 empty] | Накладные расходы
Сметная прибыль |  |  |  | З/пМех 10: 72619 | [11 empty] | Сметная прибыль
Итого по разделу 15 Система внутренних водостоков "К2", (1632-2021-6.1-ВК.СО, л. 18-19) |  |  |  | З/пМех 10: 980256; З/пМех 15: 240.57; З/пМех 17: 0.34 | [11 empty] | Итого по разделу 15 Система внутренних водостоков "К2", (1632-2021-6.1-ВК.СО, л. 18-19)
Итого прямые затраты по смете в текущих ценах |  |  |  | З/пМех 10: 12745780; Осн.З/п 11: 3674018; Эк.Маш 12: 668721; З/пМех 13: 220591; З/пМех 15: 8756.36; З/пМех 17: 399.22 | [12 empty] | Итого прямые затраты по смете в текущих ценах
Накладные расходы |  |  |  | З/пМех 10: 4570721 | [12 empty] | Накладные расходы
Сметная прибыль |  |  |  | З/пМех 10: 2699609 | [12 empty] | Сметная прибыль
Итоги по смете: | [29 empty] | Итоги по смете:
Итого Строительные работы |  |  |  | З/пМех 10: 19742458; З/пМех 15: 8522.93; З/пМех 17: 392.11 | [13 empty] | Итого Строительные работы
Итого Монтажные работы |  |  |  | З/пМех 10: 273652; З/пМех 15: 233.43; З/пМех 17: 7.11 | [13 empty] | Итого Монтажные работы
Итого |  |  |  | З/пМех 10: 20016110; З/пМех 15: 8756.36; З/пМех 17: 399.22 | [13 empty] | Итого
В том числе: | [30 empty] | В том числе:
Основная заработная плата |  |  |  | З/пМех 10: 3674018 | [13 empty] | Основная заработная плата
Материалы |  |  |  | З/пМех 10: 8403041 | [13 empty] | Материалы
Машины и механизмы |  |  |  | З/пМех 10: 668721 | [13 empty] | Машины и механизмы
в том числе заработная плата машинистов |  |  |  | З/пМех 10: 220591 | [13 empty] | в том числе заработная плата машинистов
Накладные расходы |  |  |  | З/пМех 10: 4570721 | [13 empty] | Накладные расходы
Сметная прибыль |  |  |  | З/пМех 10: 2699609 | [13 empty] | Сметная прибыль
Временные здания и сооружения 5,2% |  |  |  | З/пМех 10: 1040838 | [13 empty] | Временные здания и сооружения 5,2%
Итого |  |  |  | З/пМех 10: 21056948 | [14 empty] | Итого
Зимнее удорожание 2,1% |  |  |  | З/пМех 10: 442196 | [13 empty] | Зимнее удорожание 2,1%
Затраты на вахтовый метод работ 3,5% |  |  |  | З/пМех 10: 736993 | [13 empty] | Затраты на вахтовый метод работ 3,5%
Перевозка работников свыше 3-х километров 2,5% |  |  |  | З/пМех 10: 526424 | [13 empty] | Перевозка работников свыше 3-х километров 2,5%
Перебазировка машин и механизмов 2% |  |  |  | З/пМех 10: 421139 | [13 empty] | Перебазировка машин и механизмов 2%
Итого |  |  |  | З/пМех 10: 23183700 | [14 empty] | Итого
Непредвиденные затраты 3% |  |  |  | З/пМех 10: 695511 | [13 empty] | Непредвиденные затраты 3%
Итого с непредвиденными |  |  |  | З/пМех 10: 23879211 | [14 empty] | Итого с непредвиденными
Договорной коэффициент |  | 0 |  | З/пМех 10: 0 | [13 empty] | Непредвиденные затраты 3%
Итого, с учетом договорного коэффициента |  |  |  | З/пМех 10: 0 | [14 empty] | Итого с непредвиденными
НДС 20% |  |  |  | З/пМех 10: 0 | [13 empty] | НДС 20%
ВСЕГО по смете |  |  |  | З/пМех 10: 0; З/пМех 15: 8756.36; З/пМех 17: 399.22 | [15 empty] | ВСЕГО по смете

## 4_1632-2021-6.1-ТМ_07.06.040 (hidden)
Терминал по перевалке минеральных удобрений в морском торговом порту Усть-Луга. Береговые объекты терминала
(наименование стройки)
ЛОКАЛЬНАЯ СМЕТА № 03-012-14
(локальная смета)
на Индивидуальный тепловой пункт, Административно бытовой корпус | [17 empty] | на Индивидуальный тепловой пункт, Административно бытовой корпус
(наименование работ и затрат, наименование объекта)
| Основание: | 1632-2021-6.1-ТМ | [16 empty] | 1632-2021-6.1-ТМ
| Сметная стоимость |  | 2348722.81 | руб.
| строительных работ |  | 770032.36 | руб.
| монтажных работ |  | 870596.08 | руб.
| Средства на оплату труда |  | 100167.16 | руб.
| Сметная трудоемкость |  | 255.49 | чел.час
| Трудозатраты механизаторов |  | 2.24 | чел.час
| Составлен(а) в текущих (прогнозных) ценах по состоянию на |  |  | 1 кв. 2025г.
№ п/п | Обоснование | Наименование работ и затрат |  | Единица измерения | Кол-во | Стоимость единицы, руб. |  |  |  | Общая стоимость, руб. |  |  |  | Т/з осн. раб.на ед. | Т/з осн. раб. Всего | Т/з мех. на ед. | Т/з мех. Всего
[6 empty] | Всего | В том числе |  |  | Всего | В том числе
[7 empty] | Осн.З/п | Эк.Маш | З/пМех |  | Осн.З/п | Эк.Маш | З/пМех
1 | 2 | 3 |  | 4 | 5 | 6 | 7 | 8 | 9 | 10 | 11 | 12 | 13 | 14 | 15 | 16 | 17
Раздел 1. Монтаж оборудования | [19 empty] | Раздел 1. Монтаж оборудования
1 | ТЕРм08-03-573-04 Приказ Администрации ЛО от 20.10.15 №28 | Шкаф (пульт) управления навесной, высота, ширина и глубина: до 600х600х350 мм |  | 1 шт. | 1 | 109.82 | 51.24 | 54.49 | 6.59 | 1811.78 | 1154.53 | 622.24 | 148.46 | 2.7255 | 2.73 | 0.3335 | 0.33 |  |  |  | Шкаф (пульт) управления навесной, высота, ширина и глубина: до 600х600х350 мм
| Приказ от 30.01.2024 № 55/пр прил.5 табл.1 п.2 | Производство работ осуществляется на территории действующего предприятия с наличием в зоне производства работ одного или нескольких из следующих факторов: - разветвленной сети транспортных и инженерных коммуникаций; - стесненных условий для складирования материалов; - действующего технологического оборудования; - движения технологического транспорта ОЗП=1,15; ЭМ=1,15 к расх.; ЗПМ=1,15; ТЗ=1,15; ТЗМ=1,15 | [19 empty] | Производство работ осуществляется на территории действующего предприятия с наличием в зоне производства работ одного или нескольких из следующих факторов: - разветвленной сети транспортных и инженерных коммуникаций; - стесненных условий для складирования материалов; - действующего технологического оборудования; - движения технологического транспорта ОЗП=1,15; ЭМ=1,15 к расх.; ЗПМ=1,15; ТЗ=1,15; ТЗМ=1,15
| и1 | ИНДЕКС К ПОЗИЦИИ: Индекс на материалы, 1 кв. 2025 г. для ЛенО. ОЗП=22,53; ЭМ=11,42; ЗПМ=22,53; МАТ=8,56 | [20 empty] | ИНДЕКС К ПОЗИЦИИ: Индекс на материалы, 1 кв. 2025 г. для ЛенО. ОЗП=22,53; ЭМ=11,42; ЗПМ=22,53; МАТ=8,56
|  |  | Накладные расходы 97% ФОТ (от 1 302,99) | З/пМех 10: 1263.9
|  |  | Сметная прибыль 51% ФОТ (от 1 302,99) | З/пМех 10: 664.52
2 О | ТЦ_101_278928803_30.05.2022_01 | Шкаф автоматизации ША-0642-1E-3 в комплекте: контроллер ECL310 сфункцией диспетчеризации, кабели подключения BAST2504225396 |  | 4: шт.; 5: 1; 6: 20 648,48 144000,00/ндс*Ктзо/Ко; З/пМех 14: 0; З/пМех 15: 0; З/пМех 16: 0; З/пМех 17: 0 |  |  |  | Шкаф автоматизации ША-0642-1E-3 в комплекте: контроллер ECL310 сфункцией диспетчеризации, кабели подключения BAST2504225396
|  | Цена ПЗ=144000,00/ндс*Ктзо/Ко | [21 empty] | Цена ПЗ=144000,00/ндс*Ктзо/Ко
| и2 | ИНДЕКС К ПОЗИЦИИ: Индекс на оборудование (транспорт), 1 кв. 2025 г. для ЛенО. МАТ=0 | [20 empty] | ИНДЕКС К ПОЗИЦИИ: Индекс на оборудование (транспорт), 1 кв. 2025 г. для ЛенО. МАТ=0
3 | ТЕР17-01-008-01 Приказ Администрации ЛО от 20.10.15 №28 | Установка нагревателей индивидуальных: водоводяных |  | 10 компл. | 0.1 | 23444.1 | 1791.27 | 154.41 | 27.92 | 22614.72 | 4035.74 | 176.34 | 62.91 | 100.464 | 10.05 | 1.1385 | 0.11 |  |  |  | Установка нагревателей индивидуальных: водоводяных
| Приказ от 30.01.2024 № 55/пр прил.5 табл.1 п.2 | Производство работ осуществляется на территории действующего предприятия с наличием в зоне производства работ одного или нескольких из следующих факторов: - разветвленной сети транспортных и инженерных коммуникаций; - стесненных условий для складирования материалов; - действующего технологического оборудования; - движения технологического транспорта ОЗП=1,15; ЭМ=1,15 к расх.; ЗПМ=1,15; ТЗ=1,15; ТЗМ=1,15 | [19 empty] | Производство работ осуществляется на территории действующего предприятия с наличием в зоне производства работ одного или нескольких из следующих факторов: - разветвленной сети транспортных и инженерных коммуникаций; - стесненных условий для складирования материалов; - действующего технологического оборудования; - движения технологического транспорта ОЗП=1,15; ЭМ=1,15 к расх.; ЗПМ=1,15; ТЗ=1,15; ТЗМ=1,15
| и1 | ИНДЕКС К ПОЗИЦИИ: Индекс на материалы, 1 кв. 2025 г. для ЛенО. ОЗП=22,53; ЭМ=11,42; ЗПМ=22,53; МАТ=8,56 | [20 empty] | ИНДЕКС К ПОЗИЦИИ: Индекс на материалы, 1 кв. 2025 г. для ЛенО. ОЗП=22,53; ЭМ=11,42; ЗПМ=22,53; МАТ=8,56
|  |  | Накладные расходы 121% ФОТ (от 4 098,65) | З/пМех 10: 4959.37
|  |  | Сметная прибыль 72% ФОТ (от 4 098,65) | З/пМех 10: 2951.03
4 | ТССЦ-301-1513 Приказ Администрации ЛО от 20.10.15 №28 | Нагреватель индивидуальный: водоводяной наружный диаметр корпуса 273 мм, длина 1,25 (со змеевиком диаметром 25х2 мм длиной 19,2 м, число витков 30), поверхность нагрева 1,6 м2 |  | 4: компл.; 5: -1; 6: 2147.9; З/пМех 10: -18386.02; З/пМех 14: 0; З/пМех 15: 0; З/пМех 16: 0; З/пМех 17: 0 |  |  |  | Нагреватель индивидуальный: водоводяной наружный диаметр корпуса 273 мм, длина 1,25 (со змеевиком диаметром 25х2 мм длиной 19,2 м, число витков 30), поверхность нагрева 1,6 м2
| и1 | ИНДЕКС К ПОЗИЦИИ: Индекс на материалы, 1 кв. 2025 г. для ЛенО. ОЗП=22,53; ЭМ=11,42; ЗПМ=22,53; МАТ=8,56 | [20 empty] | ИНДЕКС К ПОЗИЦИИ: Индекс на материалы, 1 кв. 2025 г. для ЛенО. ОЗП=22,53; ЭМ=11,42; ЗПМ=22,53; МАТ=8,56
5 О | ТССЦ-301-5992 Приказ Администрации ЛО от 20.10.15 №28 | Электроводонагреватели накопительные вертикального исполнения напольные, объемом: 1000 л, мощностью 12 кВт, размерами 900х2200х1210 мм |  | 4: шт.; 5: 1; 6: 55312.6; З/пМех 14: 0; З/пМех 15: 0; З/пМех 16: 0; З/пМех 17: 0 |  |  |  | Электроводонагреватели накопительные вертикального исполнения напольные, объемом: 1000 л, мощностью 12 кВт, размерами 900х2200х1210 мм
| и2 | ИНДЕКС К ПОЗИЦИИ: Индекс на оборудование (транспорт), 1 кв. 2025 г. для ЛенО. МАТ=0 | [20 empty] | ИНДЕКС К ПОЗИЦИИ: Индекс на оборудование (транспорт), 1 кв. 2025 г. для ЛенО. МАТ=0
6 О | ТССЦ-301-8340 Приказ Администрации ЛО от 20.10.15 №28 | Клапаны предохранительные регулируемые муфтовые латунные ВР, давлением 0,1-1,2 МПа (1-12 кгс/см2), диаметром 15 мм |  | 4: шт.; 5: 1; 6: 173.46; З/пМех 14: 0; З/пМех 15: 0; З/пМех 16: 0; З/пМех 17: 0 |  |  |  | Клапаны предохранительные регулируемые муфтовые латунные ВР, давлением 0,1-1,2 МПа (1-12 кгс/см2), диаметром 15 мм
| и2 | ИНДЕКС К ПОЗИЦИИ: Индекс на оборудование (транспорт), 1 кв. 2025 г. для ЛенО. МАТ=0 | [20 empty] | ИНДЕКС К ПОЗИЦИИ: Индекс на оборудование (транспорт), 1 кв. 2025 г. для ЛенО. МАТ=0
7 | ТЕРм11-03-001-01 Приказ Администрации ЛО от 20.10.15 №28 | Приборы, устанавливаемые на металлоконструкциях, щитах и пультах, масса: до 5 кг |  | 1 шт. | 3 | 12.59 | 11.25 |  |  | 794.59 | 760.18 |  |  | 0.598 | 1.79 | 0 | 0 |  |  |  | Приборы, устанавливаемые на металлоконструкциях, щитах и пультах, масса: до 5 кг
| Приказ от 30.01.2024 № 55/пр прил.5 табл.1 п.2 | Производство работ осуществляется на территории действующего предприятия с наличием в зоне производства работ одного или нескольких из следующих факторов: - разветвленной сети транспортных и инженерных коммуникаций; - стесненных условий для складирования материалов; - действующего технологического оборудования; - движения технологического транспорта ОЗП=1,15; ЭМ=1,15 к расх.; ЗПМ=1,15; ТЗ=1,15; ТЗМ=1,15 | [19 empty] | Производство работ осуществляется на территории действующего предприятия с наличием в зоне производства работ одного или нескольких из следующих факторов: - разветвленной сети транспортных и инженерных коммуникаций; - стесненных условий для складирования материалов; - действующего технологического оборудования; - движения технологического транспорта ОЗП=1,15; ЭМ=1,15 к расх.; ЗПМ=1,15; ТЗ=1,15; ТЗМ=1,15
| и1 | ИНДЕКС К ПОЗИЦИИ: Индекс на материалы, 1 кв. 2025 г. для ЛенО. ОЗП=22,53; ЭМ=11,42; ЗПМ=22,53; МАТ=8,56 | [20 empty] | ИНДЕКС К ПОЗИЦИИ: Индекс на материалы, 1 кв. 2025 г. для ЛенО. ОЗП=22,53; ЭМ=11,42; ЗПМ=22,53; МАТ=8,56
|  |  | Накладные расходы 90% ФОТ (от 760,18) | З/пМех 10: 684.16
|  |  | Сметная прибыль 46% ФОТ (от 760,18) | З/пМех 10: 349.68
8 О | ТЦ_101_278928803_30.05.2022_01 | Датчик поверхностный ESM-11 для монтажа на трубе (0...100 °С) 087B1165 |  | 4: шт.; 5: 2; 6: 552,20 3851,00/ндс*Ктзо/Ко; З/пМех 14: 0; З/пМех 15: 0; З/пМех 16: 0; З/пМех 17: 0 |  |  |  | Датчик поверхностный ESM-11 для монтажа на трубе (0...100 °С) 087B1165
|  | Цена ПЗ=3851,00/ндс*Ктзо/Ко | [21 empty] | Цена ПЗ=3851,00/ндс*Ктзо/Ко
| и2 | ИНДЕКС К ПОЗИЦИИ: Индекс на оборудование (транспорт), 1 кв. 2025 г. для ЛенО. МАТ=0 | [20 empty] | ИНДЕКС К ПОЗИЦИИ: Индекс на оборудование (транспорт), 1 кв. 2025 г. для ЛенО. МАТ=0
9 О | ТЦ_101_278928803_30.05.2022_01 | Датчик температуры ESMT наружного воздуха (–50...50 °С) 084N1012 |  | 4: шт.; 5: 1; 6: 646,84 4511,00/ндс*Ктзо/Ко; З/пМех 14: 0; З/пМех 15: 0; З/пМех 16: 0; З/пМех 17: 0 |  |  |  | Датчик температуры ESMT наружного воздуха (–50...50 °С) 084N1012
|  | Цена ПЗ=4511,00/ндс*Ктзо/Ко | [21 empty] | Цена ПЗ=4511,00/ндс*Ктзо/Ко
| и2 | ИНДЕКС К ПОЗИЦИИ: Индекс на оборудование (транспорт), 1 кв. 2025 г. для ЛенО. МАТ=0 | [20 empty] | ИНДЕКС К ПОЗИЦИИ: Индекс на оборудование (транспорт), 1 кв. 2025 г. для ЛенО. МАТ=0
10 | ТЕР16-05-001-02 Приказ Администрации ЛО от 20.10.15 №28 | Установка вентилей, задвижек, затворов, клапанов обратных, кранов проходных на трубопроводах из стальных труб диаметром: до 50 мм // прим. клапан двухходовый |  | 1 шт. | 1 | 170.65 | 29.07 | 6.11 |  | 1884.35 | 654.99 | 69.74 |  | 1.6905 | 1.69 | 0 | 0 |  |  |  | Установка вентилей, задвижек, затворов, клапанов обратных, кранов проходных на трубопроводах из стальных труб диаметром: до 50 мм // прим. клапан двухходовый
| Приказ от 30.01.2024 № 55/пр прил.5 табл.1 п.2 | Производство работ осуществляется на территории действующего предприятия с наличием в зоне производства работ одного или нескольких из следующих факторов: - разветвленной сети транспортных и инженерных коммуникаций; - стесненных условий для складирования материалов; - действующего технологического оборудования; - движения технологического транспорта ОЗП=1,15; ЭМ=1,15 к расх.; ЗПМ=1,15; ТЗ=1,15; ТЗМ=1,15 | [19 empty] | Производство работ осуществляется на территории действующего предприятия с наличием в зоне производства работ одного или нескольких из следующих факторов: - разветвленной сети транспортных и инженерных коммуникаций; - стесненных условий для складирования материалов; - действующего технологического оборудования; - движения технологического транспорта ОЗП=1,15; ЭМ=1,15 к расх.; ЗПМ=1,15; ТЗ=1,15; ТЗМ=1,15
| и1 | ИНДЕКС К ПОЗИЦИИ: Индекс на материалы, 1 кв. 2025 г. для ЛенО. ОЗП=22,53; ЭМ=11,42; ЗПМ=22,53; МАТ=8,56 | [20 empty] | ИНДЕКС К ПОЗИЦИИ: Индекс на материалы, 1 кв. 2025 г. для ЛенО. ОЗП=22,53; ЭМ=11,42; ЗПМ=22,53; МАТ=8,56
|  |  | Накладные расходы 121% ФОТ (от 654,99) | З/пМех 10: 792.54
|  |  | Сметная прибыль 72% ФОТ (от 654,99) | З/пМех 10: 471.59
11 | ТССЦ-301-7585 Приказ Администрации ЛО от 20.10.15 №28 | Клапан регулирующий двухходовой "Danfoss", марка VB 2, диаметр: 50 мм// прим. Двухходовой клапан VМ2, Ду50,PN25,Т=150°C,Kvs=25,0, Rp2" |  | 4: шт.; 5: 1; 6: 9370.14; З/пМех 10: 80208.4; З/пМех 14: 0; З/пМех 15: 0; З/пМех 16: 0; З/пМех 17: 0 |  |  |  | Клапан регулирующий двухходовой "Danfoss", марка VB 2, диаметр: 50 мм// прим. Двухходовой клапан VМ2, Ду50,PN25,Т=150°C,Kvs=25,0, Rp2"
| и1 | ИНДЕКС К ПОЗИЦИИ: Индекс на материалы, 1 кв. 2025 г. для ЛенО. ОЗП=22,53; ЭМ=11,42; ЗПМ=22,53; МАТ=8,56 | [20 empty] | ИНДЕКС К ПОЗИЦИИ: Индекс на материалы, 1 кв. 2025 г. для ЛенО. ОЗП=22,53; ЭМ=11,42; ЗПМ=22,53; МАТ=8,56
12 | ТЦ_23.8.00.00_278928803_30.05.2022_01 | Дополнительный фитинг с наружной резьбой 2" 065B2005 // Аналог ТССЦ-507-4060 1471,51/1442,65=2% |  | 4: к-т.; 5: 1; 6: 1 286,92 12960,00/ндс*Кзс/Км; З/пМех 10: 11016.04; З/пМех 14: 0; З/пМех 15: 0; З/пМех 16: 0; З/пМех 17: 0 |  |  |  | Дополнительный фитинг с наружной резьбой 2" 065B2005 // Аналог ТССЦ-507-4060 1471,51/1442,65=2%
|  | Цена МАТ=12960,00/ндс*Кзс/Км | [21 empty] | Цена МАТ=12960,00/ндс*Кзс/Км
| и1 | ИНДЕКС К ПОЗИЦИИ: Индекс на материалы, 1 кв. 2025 г. для ЛенО. ОЗП=22,53; ЭМ=11,42; ЗПМ=22,53; МАТ=8,56 | [20 empty] | ИНДЕКС К ПОЗИЦИИ: Индекс на материалы, 1 кв. 2025 г. для ЛенО. ОЗП=22,53; ЭМ=11,42; ЗПМ=22,53; МАТ=8,56
13 | ТЕР16-05-001-03 Приказ Администрации ЛО от 20.10.15 №28 | Установка вентилей, задвижек, затворов, клапанов обратных, кранов проходных на трубопроводах из стальных труб диаметром: до 100 мм// прим. Двухходовой клапан VFM2, Ду65,PN16,Т=150°C,Kvs=63 |  | 1 шт. | 1 | 335.57 | 57.56 | 11.36 | 0.56 | 3709.04 | 1296.77 | 129.75 | 12.7 | 3.3465 | 3.35 | 0.023 | 0.02 |  |  |  | Установка вентилей, задвижек, затворов, клапанов обратных, кранов проходных на трубопроводах из стальных труб диаметром: до 100 мм// прим. Двухходовой клапан VFM2, Ду65,PN16,Т=150°C,Kvs=63
| Приказ от 30.01.2024 № 55/пр прил.5 табл.1 п.2 | Производство работ осуществляется на территории действующего предприятия с наличием в зоне производства работ одного или нескольких из следующих факторов: - разветвленной сети транспортных и инженерных коммуникаций; - стесненных условий для складирования материалов; - действующего технологического оборудования; - движения технологического транспорта ОЗП=1,15; ЭМ=1,15 к расх.; ЗПМ=1,15; ТЗ=1,15; ТЗМ=1,15 | [19 empty] | Производство работ осуществляется на территории действующего предприятия с наличием в зоне производства работ одного или нескольких из следующих факторов: - разветвленной сети транспортных и инженерных коммуникаций; - стесненных условий для складирования материалов; - действующего технологического оборудования; - движения технологического транспорта ОЗП=1,15; ЭМ=1,15 к расх.; ЗПМ=1,15; ТЗ=1,15; ТЗМ=1,15
| и1 | ИНДЕКС К ПОЗИЦИИ: Индекс на материалы, 1 кв. 2025 г. для ЛенО. ОЗП=22,53; ЭМ=11,42; ЗПМ=22,53; МАТ=8,56 | [20 empty] | ИНДЕКС К ПОЗИЦИИ: Индекс на материалы, 1 кв. 2025 г. для ЛенО. ОЗП=22,53; ЭМ=11,42; ЗПМ=22,53; МАТ=8,56
|  |  | Накладные расходы 121% ФОТ (от 1 309,47) | З/пМех 10: 1584.46
|  |  | Сметная прибыль 72% ФОТ (от 1 309,47) | З/пМех 10: 942.82
14 | ТЦ_101_278928803_30.05.2022_01 | Двухходовой клапан VFM2, Ду65,PN16,Т=150°C,Kvs=63 065B3500 |  | 4: шт.; 5: 1; 6: 14 904,79 150100,00/ндс*Кзс/Км; З/пМех 10: 127585; З/пМех 14: 0; З/пМех 15: 0; З/пМех 16: 0; З/пМех 17: 0 |  |  |  | Двухходовой клапан VFM2, Ду65,PN16,Т=150°C,Kvs=63 065B3500
|  | Цена МАТ=150100,00/ндс*Кзс/Км | [21 empty] | Цена МАТ=150100,00/ндс*Кзс/Км
| и1 | ИНДЕКС К ПОЗИЦИИ: Индекс на материалы, 1 кв. 2025 г. для ЛенО. ОЗП=22,53; ЭМ=11,42; ЗПМ=22,53; МАТ=8,56 | [20 empty] | ИНДЕКС К ПОЗИЦИИ: Индекс на материалы, 1 кв. 2025 г. для ЛенО. ОЗП=22,53; ЭМ=11,42; ЗПМ=22,53; МАТ=8,56
15 | ТЕР16-05-001-03 Приказ Администрации ЛО от 20.10.15 №28 | Установка вентилей, задвижек, затворов, клапанов обратных, кранов проходных на трубопроводах из стальных труб диаметром: до 100 мм// прим. Клапан обратный межфланцевый Ду 100, PN16,T200°C 275H-100-С50 |  | 1 шт. | 1 | 335.57 | 57.56 | 11.36 | 0.56 | 3709.04 | 1296.77 | 129.75 | 12.7 | 3.3465 | 3.35 | 0.023 | 0.02 |  |  |  | Установка вентилей, задвижек, затворов, клапанов обратных, кранов проходных на трубопроводах из стальных труб диаметром: до 100 мм// прим. Клапан обратный межфланцевый Ду 100, PN16,T200°C 275H-100-С50
| Приказ от 30.01.2024 № 55/пр прил.5 табл.1 п.2 | Производство работ осуществляется на территории действующего предприятия с наличием в зоне производства работ одного или нескольких из следующих факторов: - разветвленной сети транспортных и инженерных коммуникаций; - стесненных условий для складирования материалов; - действующего технологического оборудования; - движения технологического транспорта ОЗП=1,15; ЭМ=1,15 к расх.; ЗПМ=1,15; ТЗ=1,15; ТЗМ=1,15 | [19 empty] | Производство работ осуществляется на территории действующего предприятия с наличием в зоне производства работ одного или нескольких из следующих факторов: - разветвленной сети транспортных и инженерных коммуникаций; - стесненных условий для складирования материалов; - действующего технологического оборудования; - движения технологического транспорта ОЗП=1,15; ЭМ=1,15 к расх.; ЗПМ=1,15; ТЗ=1,15; ТЗМ=1,15
| и1 | ИНДЕКС К ПОЗИЦИИ: Индекс на материалы, 1 кв. 2025 г. для ЛенО. ОЗП=22,53; ЭМ=11,42; ЗПМ=22,53; МАТ=8,56 | [20 empty] | ИНДЕКС К ПОЗИЦИИ: Индекс на материалы, 1 кв. 2025 г. для ЛенО. ОЗП=22,53; ЭМ=11,42; ЗПМ=22,53; МАТ=8,56
|  |  | Накладные расходы 121% ФОТ (от 1 309,47) | З/пМех 10: 1584.46
|  |  | Сметная прибыль 72% ФОТ (от 1 309,47) | З/пМех 10: 942.82
16 | ТЦ_18.1.04.00_278928803_30.05.2022_01 | Клапан обратный 275H-100-С50 |  | 4: шт.; 5: 1; 6: 1 981,87 19958,58/ндс*Кзс/Км; З/пМех 10: 16964.81; З/пМех 14: 0; З/пМех 15: 0; З/пМех 16: 0; З/пМех 17: 0 |  |  |  | Клапан обратный 275H-100-С50
|  | Цена МАТ=19958,58/ндс*Кзс/Км | [21 empty] | Цена МАТ=19958,58/ндс*Кзс/Км
| и1 | ИНДЕКС К ПОЗИЦИИ: Индекс на материалы, 1 кв. 2025 г. для ЛенО. ОЗП=22,53; ЭМ=11,42; ЗПМ=22,53; МАТ=8,56 | [20 empty] | ИНДЕКС К ПОЗИЦИИ: Индекс на материалы, 1 кв. 2025 г. для ЛенО. ОЗП=22,53; ЭМ=11,42; ЗПМ=22,53; МАТ=8,56
Клапана обратные | [24 empty] | Клапана обратные
17 | ТЦ_18.1.04.00_278928803_30.05.2022_01 | Клапан обратный муфтовый Valtec VT.161.N.06 |  | 4: шт.; 5: 1; 6: 73,38 739,00/ндс*Кзс/Км; З/пМех 10: 628.13; З/пМех 14: 0; З/пМех 15: 0; З/пМех 16: 0; З/пМех 17: 0 |  |  |  | Клапан обратный муфтовый Valtec VT.161.N.06
|  | Цена МАТ=739,00/ндс*Кзс/Км | [21 empty] | Цена МАТ=739,00/ндс*Кзс/Км
| и1 | ИНДЕКС К ПОЗИЦИИ: Индекс на материалы, 1 кв. 2025 г. для ЛенО. ОЗП=22,53; ЭМ=11,42; ЗПМ=22,53; МАТ=8,56 | [20 empty] | ИНДЕКС К ПОЗИЦИИ: Индекс на материалы, 1 кв. 2025 г. для ЛенО. ОЗП=22,53; ЭМ=11,42; ЗПМ=22,53; МАТ=8,56
18 | ТЦ_18.1.04.00_278928803_30.05.2022_01 | Клапан обратный муфтовый Valtec VT.161.N.07 |  | 4: шт.; 5: 1; 6: 106,75 1075,00/ндс*Кзс/Км; З/пМех 10: 913.78; З/пМех 14: 0; З/пМех 15: 0; З/пМех 16: 0; З/пМех 17: 0 |  |  |  | Клапан обратный муфтовый Valtec VT.161.N.07
|  | Цена МАТ=1075,00/ндс*Кзс/Км | [21 empty] | Цена МАТ=1075,00/ндс*Кзс/Км
| и1 | ИНДЕКС К ПОЗИЦИИ: Индекс на материалы, 1 кв. 2025 г. для ЛенО. ОЗП=22,53; ЭМ=11,42; ЗПМ=22,53; МАТ=8,56 | [20 empty] | ИНДЕКС К ПОЗИЦИИ: Индекс на материалы, 1 кв. 2025 г. для ЛенО. ОЗП=22,53; ЭМ=11,42; ЗПМ=22,53; МАТ=8,56
19 | ТЦ_18.1.04.00_278928803_30.05.2022_01 | Клапан обратный муфтовый Valtec VT.161.N.09 |  | 4: шт.; 5: 2; 6: 247,45 2492,00/ндс*Кзс/Км; З/пМех 10: 4236.34; З/пМех 14: 0; З/пМех 15: 0; З/пМех 16: 0; З/пМех 17: 0 |  |  |  | Клапан обратный муфтовый Valtec VT.161.N.09
|  | Цена МАТ=2492,00/ндс*Кзс/Км | [21 empty] | Цена МАТ=2492,00/ндс*Кзс/Км
| и1 | ИНДЕКС К ПОЗИЦИИ: Индекс на материалы, 1 кв. 2025 г. для ЛенО. ОЗП=22,53; ЭМ=11,42; ЗПМ=22,53; МАТ=8,56 | [20 empty] | ИНДЕКС К ПОЗИЦИИ: Индекс на материалы, 1 кв. 2025 г. для ЛенО. ОЗП=22,53; ЭМ=11,42; ЗПМ=22,53; МАТ=8,56
20 | ТЦ_18.1.04.00_278928803_30.05.2022_01 | Клапан предохранительный SVW WATTS |  | 4: шт; 5: 1; 6: 69,61 701,00/ндс*Кзс/Км; З/пМех 10: 595.86; З/пМех 14: 0; З/пМех 15: 0; З/пМех 16: 0; З/пМех 17: 0 |  |  |  | Клапан предохранительный SVW WATTS
|  | Цена МАТ=701,00/ндс*Кзс/Км | [21 empty] | Цена МАТ=701,00/ндс*Кзс/Км
| и1 | ИНДЕКС К ПОЗИЦИИ: Индекс на материалы, 1 кв. 2025 г. для ЛенО. ОЗП=22,53; ЭМ=11,42; ЗПМ=22,53; МАТ=8,56 | [20 empty] | ИНДЕКС К ПОЗИЦИИ: Индекс на материалы, 1 кв. 2025 г. для ЛенО. ОЗП=22,53; ЭМ=11,42; ЗПМ=22,53; МАТ=8,56
21 | ТЦ_18.1.04.00_278928803_30.05.2022_01 | Кран линейный MVT G1/2" ВН-ВН,PN20,T120°C// 003Z4081 |  | 4: шт; 5: 1; 6: 758,45 7638,00/ндс*Кзс/Км; З/пМех 10: 6492.33; З/пМех 14: 0; З/пМех 15: 0; З/пМех 16: 0; З/пМех 17: 0 |  |  |  | Кран линейный MVT G1/2" ВН-ВН,PN20,T120°C// 003Z4081
|  | Цена МАТ=7638,00/ндс*Кзс/Км | [21 empty] | Цена МАТ=7638,00/ндс*Кзс/Км
| и1 | ИНДЕКС К ПОЗИЦИИ: Индекс на материалы, 1 кв. 2025 г. для ЛенО. ОЗП=22,53; ЭМ=11,42; ЗПМ=22,53; МАТ=8,56 | [20 empty] | ИНДЕКС К ПОЗИЦИИ: Индекс на материалы, 1 кв. 2025 г. для ЛенО. ОЗП=22,53; ЭМ=11,42; ЗПМ=22,53; МАТ=8,56
22 | ТЦ_18.1.04.00_278928803_30.05.2022_01 | Кран линейный MVT G1" ВН-ВН,PN20,T120°C// 003Z4083 |  | 4: шт; 5: 1; 6: 931,52 9381,00/ндс*Кзс/Км; З/пМех 10: 7973.81; З/пМех 14: 0; З/пМех 15: 0; З/пМех 16: 0; З/пМех 17: 0 |  |  |  | Кран линейный MVT G1" ВН-ВН,PN20,T120°C// 003Z4083
|  | Цена МАТ=9381,00/ндс*Кзс/Км | [21 empty] | Цена МАТ=9381,00/ндс*Кзс/Км
| и1 | ИНДЕКС К ПОЗИЦИИ: Индекс на материалы, 1 кв. 2025 г. для ЛенО. ОЗП=22,53; ЭМ=11,42; ЗПМ=22,53; МАТ=8,56 | [20 empty] | ИНДЕКС К ПОЗИЦИИ: Индекс на материалы, 1 кв. 2025 г. для ЛенО. ОЗП=22,53; ЭМ=11,42; ЗПМ=22,53; МАТ=8,56
23 | ТЦ_18.1.04.00_278928803_30.05.2022_01 | Кран линейный MVT G2" ВН-ВН,PN20,T120°C// 003Z4086 |  | 4: шт; 5: 1; 6: 931,52 9381,00/ндс*Кзс/Км; З/пМех 10: 7973.81; З/пМех 14: 0; З/пМех 15: 0; З/пМех 16: 0; З/пМех 17: 0 |  |  |  | Кран линейный MVT G2" ВН-ВН,PN20,T120°C// 003Z4086
|  | Цена МАТ=9381,00/ндс*Кзс/Км | [21 empty] | Цена МАТ=9381,00/ндс*Кзс/Км
| и1 | ИНДЕКС К ПОЗИЦИИ: Индекс на материалы, 1 кв. 2025 г. для ЛенО. ОЗП=22,53; ЭМ=11,42; ЗПМ=22,53; МАТ=8,56 | [20 empty] | ИНДЕКС К ПОЗИЦИИ: Индекс на материалы, 1 кв. 2025 г. для ЛенО. ОЗП=22,53; ЭМ=11,42; ЗПМ=22,53; МАТ=8,56
24 | ТЕР16-05-001-03 Приказ Администрации ЛО от 20.10.15 №28 | Установка вентилей, задвижек, затворов, клапанов обратных, кранов проходных на трубопроводах из стальных труб диаметром: до 100 мм// прим. 003Z1173 |  | 1 шт. | 2 | 335.57 | 57.56 | 11.36 | 0.56 | 7418.1 | 2593.54 | 259.51 | 25.39 | 3.3465 | 6.69 | 0.023 | 0.05 |  |  |  | Установка вентилей, задвижек, затворов, клапанов обратных, кранов проходных на трубопроводах из стальных труб диаметром: до 100 мм// прим. 003Z1173
| Приказ от 30.01.2024 № 55/пр прил.5 табл.1 п.2 | Производство работ осуществляется на территории действующего предприятия с наличием в зоне производства работ одного или нескольких из следующих факторов: - разветвленной сети транспортных и инженерных коммуникаций; - стесненных условий для складирования материалов; - действующего технологического оборудования; - движения технологического транспорта ОЗП=1,15; ЭМ=1,15 к расх.; ЗПМ=1,15; ТЗ=1,15; ТЗМ=1,15 | [19 empty] | Производство работ осуществляется на территории действующего предприятия с наличием в зоне производства работ одного или нескольких из следующих факторов: - разветвленной сети транспортных и инженерных коммуникаций; - стесненных условий для складирования материалов; - действующего технологического оборудования; - движения технологического транспорта ОЗП=1,15; ЭМ=1,15 к расх.; ЗПМ=1,15; ТЗ=1,15; ТЗМ=1,15
| и1 | ИНДЕКС К ПОЗИЦИИ: Индекс на материалы, 1 кв. 2025 г. для ЛенО. ОЗП=22,53; ЭМ=11,42; ЗПМ=22,53; МАТ=8,56 | [20 empty] | ИНДЕКС К ПОЗИЦИИ: Индекс на материалы, 1 кв. 2025 г. для ЛенО. ОЗП=22,53; ЭМ=11,42; ЗПМ=22,53; МАТ=8,56
|  |  | Накладные расходы 121% ФОТ (от 2 618,93) | З/пМех 10: 3168.91
|  |  | Сметная прибыль 72% ФОТ (от 2 618,93) | З/пМех 10: 1885.63
25 | ТЦ_18.1.00.00_278928803_30.05.2022_01 | Кран линейный регул.фланцевый арт.003Z1173 |  | 4: шт.; 5: 2; 6: 17 668,58 177933,00/ндс*Кзс/Км; З/пМех 10: 302486.09; З/пМех 14: 0; З/пМех 15: 0; З/пМех 16: 0; З/пМех 17: 0 |  |  |  | Кран линейный регул.фланцевый арт.003Z1173
|  | Цена МАТ=177933,00/ндс*Кзс/Км | [21 empty] | Цена МАТ=177933,00/ндс*Кзс/Км
| и1 | ИНДЕКС К ПОЗИЦИИ: Индекс на материалы, 1 кв. 2025 г. для ЛенО. ОЗП=22,53; ЭМ=11,42; ЗПМ=22,53; МАТ=8,56 | [20 empty] | ИНДЕКС К ПОЗИЦИИ: Индекс на материалы, 1 кв. 2025 г. для ЛенО. ОЗП=22,53; ЭМ=11,42; ЗПМ=22,53; МАТ=8,56
26 | ТЦ_18.1.00.00_278928803_30.05.2022_01 | Кран шаровый ВР-сварка G1-Д25 арт.284006 |  | 4: шт; 5: 2; 6: 283,12 2851,20/ндс*Кзс/Км; З/пМех 10: 4847.01; З/пМех 14: 0; З/пМех 15: 0; З/пМех 16: 0; З/пМех 17: 0 |  |  |  | Кран шаровый ВР-сварка G1-Д25 арт.284006
|  | Цена МАТ=2851,20/ндс*Кзс/Км | [21 empty] | Цена МАТ=2851,20/ндс*Кзс/Км
| и1 | ИНДЕКС К ПОЗИЦИИ: Индекс на материалы, 1 кв. 2025 г. для ЛенО. ОЗП=22,53; ЭМ=11,42; ЗПМ=22,53; МАТ=8,56 | [20 empty] | ИНДЕКС К ПОЗИЦИИ: Индекс на материалы, 1 кв. 2025 г. для ЛенО. ОЗП=22,53; ЭМ=11,42; ЗПМ=22,53; МАТ=8,56
27 | ТССЦ-302-0063 Приказ Администрации ЛО от 20.10.15 №28 | Кран шаровый муфтовый Valtec для воды диаметром: 20 мм, тип в/в//прим. VT.217.N.05 |  | 4: шт.; 5: 2; 6: 36.49; З/пМех 10: 624.71; З/пМех 14: 0; З/пМех 15: 0; З/пМех 16: 0; З/пМех 17: 0 |  |  |  | Кран шаровый муфтовый Valtec для воды диаметром: 20 мм, тип в/в//прим. VT.217.N.05
| и1 | ИНДЕКС К ПОЗИЦИИ: Индекс на материалы, 1 кв. 2025 г. для ЛенО. ОЗП=22,53; ЭМ=11,42; ЗПМ=22,53; МАТ=8,56 | [20 empty] | ИНДЕКС К ПОЗИЦИИ: Индекс на материалы, 1 кв. 2025 г. для ЛенО. ОЗП=22,53; ЭМ=11,42; ЗПМ=22,53; МАТ=8,56
28 | ТССЦ-302-0064 Приказ Администрации ЛО от 20.10.15 №28 | Кран шаровый муфтовый Valtec для воды диаметром: 25 мм, тип в/в//прим. VT.217.N.06 |  | 4: шт.; 5: 10; 6: 57.64; З/пМех 10: 4933.98; З/пМех 14: 0; З/пМех 15: 0; З/пМех 16: 0; З/пМех 17: 0 |  |  |  | Кран шаровый муфтовый Valtec для воды диаметром: 25 мм, тип в/в//прим. VT.217.N.06
| и1 | ИНДЕКС К ПОЗИЦИИ: Индекс на материалы, 1 кв. 2025 г. для ЛенО. ОЗП=22,53; ЭМ=11,42; ЗПМ=22,53; МАТ=8,56 | [20 empty] | ИНДЕКС К ПОЗИЦИИ: Индекс на материалы, 1 кв. 2025 г. для ЛенО. ОЗП=22,53; ЭМ=11,42; ЗПМ=22,53; МАТ=8,56
29 | ТССЦ-302-0067 Приказ Администрации ЛО от 20.10.15 №28 | Кран шаровый муфтовый Valtec для воды диаметром: 50 мм, тип в/в//прим. VT.217.N.09 |  | 4: шт.; 5: 5; 6: 212.02; З/пМех 10: 9074.46; З/пМех 14: 0; З/пМех 15: 0; З/пМех 16: 0; З/пМех 17: 0 |  |  |  | Кран шаровый муфтовый Valtec для воды диаметром: 50 мм, тип в/в//прим. VT.217.N.09
| и1 | ИНДЕКС К ПОЗИЦИИ: Индекс на материалы, 1 кв. 2025 г. для ЛенО. ОЗП=22,53; ЭМ=11,42; ЗПМ=22,53; МАТ=8,56 | [20 empty] | ИНДЕКС К ПОЗИЦИИ: Индекс на материалы, 1 кв. 2025 г. для ЛенО. ОЗП=22,53; ЭМ=11,42; ЗПМ=22,53; МАТ=8,56
30 | ТССЦ-302-0068 Приказ Администрации ЛО от 20.10.15 №28 | Кран шаровый муфтовый Valtec для воды диаметром: 15 мм, тип в/н//прим. VT.218.N.04 |  | 4: шт.; 5: 2; 6: 29.02; З/пМех 10: 496.82; З/пМех 14: 0; З/пМех 15: 0; З/пМех 16: 0; З/пМех 17: 0 |  |  |  | Кран шаровый муфтовый Valtec для воды диаметром: 15 мм, тип в/н//прим. VT.218.N.04
| и1 | ИНДЕКС К ПОЗИЦИИ: Индекс на материалы, 1 кв. 2025 г. для ЛенО. ОЗП=22,53; ЭМ=11,42; ЗПМ=22,53; МАТ=8,56 | [20 empty] | ИНДЕКС К ПОЗИЦИИ: Индекс на материалы, 1 кв. 2025 г. для ЛенО. ОЗП=22,53; ЭМ=11,42; ЗПМ=22,53; МАТ=8,56
31 | ТССЦ-302-0070 Приказ Администрации ЛО от 20.10.15 №28 | Кран шаровый муфтовый Valtec для воды диаметром: 25 мм, тип в/н//прим. VT.218.N.06 |  | 4: шт.; 5: 1; 6: 70.24; З/пМех 10: 601.25; З/пМех 14: 0; З/пМех 15: 0; З/пМех 16: 0; З/пМех 17: 0 |  |  |  | Кран шаровый муфтовый Valtec для воды диаметром: 25 мм, тип в/н//прим. VT.218.N.06
| и1 | ИНДЕКС К ПОЗИЦИИ: Индекс на материалы, 1 кв. 2025 г. для ЛенО. ОЗП=22,53; ЭМ=11,42; ЗПМ=22,53; МАТ=8,56 | [20 empty] | ИНДЕКС К ПОЗИЦИИ: Индекс на материалы, 1 кв. 2025 г. для ЛенО. ОЗП=22,53; ЭМ=11,42; ЗПМ=22,53; МАТ=8,56
32 | ТССЦ-302-0071 Приказ Администрации ЛО от 20.10.15 №28 | Кран шаровый муфтовый Valtec для воды диаметром: 32 мм, тип в/н//прим. VT.215.N.07 |  | 4: шт.; 5: 1; 6: 117.4; З/пМех 10: 1004.94; З/пМех 14: 0; З/пМех 15: 0; З/пМех 16: 0; З/пМех 17: 0 |  |  |  | Кран шаровый муфтовый Valtec для воды диаметром: 32 мм, тип в/н//прим. VT.215.N.07
| и1 | ИНДЕКС К ПОЗИЦИИ: Индекс на материалы, 1 кв. 2025 г. для ЛенО. ОЗП=22,53; ЭМ=11,42; ЗПМ=22,53; МАТ=8,56 | [20 empty] | ИНДЕКС К ПОЗИЦИИ: Индекс на материалы, 1 кв. 2025 г. для ЛенО. ОЗП=22,53; ЭМ=11,42; ЗПМ=22,53; МАТ=8,56
33 | ТССЦ-302-0073 Приказ Администрации ЛО от 20.10.15 №28 | Кран шаровый муфтовый Valtec для воды диаметром: 50 мм, тип в/н//прим. VT.215.N.09 |  | 4: шт.; 5: 4; 6: 238.05; З/пМех 10: 8150.83; З/пМех 14: 0; З/пМех 15: 0; З/пМех 16: 0; З/пМех 17: 0 |  |  |  | Кран шаровый муфтовый Valtec для воды диаметром: 50 мм, тип в/н//прим. VT.215.N.09
| и1 | ИНДЕКС К ПОЗИЦИИ: Индекс на материалы, 1 кв. 2025 г. для ЛенО. ОЗП=22,53; ЭМ=11,42; ЗПМ=22,53; МАТ=8,56 | [20 empty] | ИНДЕКС К ПОЗИЦИИ: Индекс на материалы, 1 кв. 2025 г. для ЛенО. ОЗП=22,53; ЭМ=11,42; ЗПМ=22,53; МАТ=8,56
34 | ТССЦ-302-0064 Приказ Администрации ЛО от 20.10.15 №28 | Кран шаровый муфтовый Valtec для воды диаметром: 25 мм, тип в/в// прим.VT.161.N |  | 4: шт.; 5: 1; 6: 57.64; З/пМех 10: 493.4; З/пМех 14: 0; З/пМех 15: 0; З/пМех 16: 0; З/пМех 17: 0 |  |  |  | Кран шаровый муфтовый Valtec для воды диаметром: 25 мм, тип в/в// прим.VT.161.N
| и1 | ИНДЕКС К ПОЗИЦИИ: Индекс на материалы, 1 кв. 2025 г. для ЛенО. ОЗП=22,53; ЭМ=11,42; ЗПМ=22,53; МАТ=8,56 | [20 empty] | ИНДЕКС К ПОЗИЦИИ: Индекс на материалы, 1 кв. 2025 г. для ЛенО. ОЗП=22,53; ЭМ=11,42; ЗПМ=22,53; МАТ=8,56
35 | ТССЦ-302-0079 Приказ Администрации ЛО от 20.10.15 №28 | Кран шаровый муфтовый Valtec для воды диаметром: 25 мм со сгоном// прим.VT.227.N |  | 4: шт.; 5: 2; 6: 91.59; З/пМех 10: 1568.02; З/пМех 14: 0; З/пМех 15: 0; З/пМех 16: 0; З/пМех 17: 0 |  |  |  | Кран шаровый муфтовый Valtec для воды диаметром: 25 мм со сгоном// прим.VT.227.N
| и1 | ИНДЕКС К ПОЗИЦИИ: Индекс на материалы, 1 кв. 2025 г. для ЛенО. ОЗП=22,53; ЭМ=11,42; ЗПМ=22,53; МАТ=8,56 | [20 empty] | ИНДЕКС К ПОЗИЦИИ: Индекс на материалы, 1 кв. 2025 г. для ЛенО. ОЗП=22,53; ЭМ=11,42; ЗПМ=22,53; МАТ=8,56
36 | ТССЦ-302-0062 Приказ Администрации ЛО от 20.10.15 №28 | Кран шаровый муфтовый Valtec для воды диаметром: 15 мм, тип в/в |  | 4: шт.; 5: 30; 6: 24.5; З/пМех 10: 6291.6; З/пМех 14: 0; З/пМех 15: 0; З/пМех 16: 0; З/пМех 17: 0 |  |  |  | Кран шаровый муфтовый Valtec для воды диаметром: 15 мм, тип в/в
| и1 | ИНДЕКС К ПОЗИЦИИ: Индекс на материалы, 1 кв. 2025 г. для ЛенО. ОЗП=22,53; ЭМ=11,42; ЗПМ=22,53; МАТ=8,56 | [20 empty] | ИНДЕКС К ПОЗИЦИИ: Индекс на материалы, 1 кв. 2025 г. для ЛенО. ОЗП=22,53; ЭМ=11,42; ЗПМ=22,53; МАТ=8,56
37 О | ТЦ_18.1.09.00_278928803_30.05.2022_01 | Кран шаровый приварной Ду.50 NAVAL 284409 |  | 4: шт.; 5: 1; 6: 401,92 4047,60/ндс*Кзс/Км; З/пМех 14: 0; З/пМех 15: 0; З/пМех 16: 0; З/пМех 17: 0 |  |  |  | Кран шаровый приварной Ду.50 NAVAL 284409
|  | Цена ПЗ=4047,60/ндс*Кзс/Км | [21 empty] | Цена ПЗ=4047,60/ндс*Кзс/Км
| и2 | ИНДЕКС К ПОЗИЦИИ: Индекс на оборудование (транспорт), 1 кв. 2025 г. для ЛенО. МАТ=0 | [20 empty] | ИНДЕКС К ПОЗИЦИИ: Индекс на оборудование (транспорт), 1 кв. 2025 г. для ЛенО. МАТ=0
38 О | ТЦ_18.1.09.00_278928803_30.05.2022_01 | Кран шаровый приварной Ду.100 NAVAL 284412 |  | 4: шт.; 5: 1; 6: 1 188,37 11967,60/ндс*Кзс/Км; З/пМех 14: 0; З/пМех 15: 0; З/пМех 16: 0; З/пМех 17: 0 |  |  |  | Кран шаровый приварной Ду.100 NAVAL 284412
|  | Цена ПЗ=11967,60/ндс*Кзс/Км | [21 empty] | Цена ПЗ=11967,60/ндс*Кзс/Км
| и2 | ИНДЕКС К ПОЗИЦИИ: Индекс на оборудование (транспорт), 1 кв. 2025 г. для ЛенО. МАТ=0 | [20 empty] | ИНДЕКС К ПОЗИЦИИ: Индекс на оборудование (транспорт), 1 кв. 2025 г. для ЛенО. МАТ=0
39 О | ТЦ_18.1.09.00_278928803_30.05.2022_01 | Кран шаровый приварной Ду.100 NAVAL 285512 |  | 4: шт.; 5: 2; 6: 2 048,94 20634,00/ндс*Кзс/Км; З/пМех 14: 0; З/пМех 15: 0; З/пМех 16: 0; З/пМех 17: 0 |  |  |  | Кран шаровый приварной Ду.100 NAVAL 285512
|  | Цена ПЗ=20634,00/ндс*Кзс/Км | [21 empty] | Цена ПЗ=20634,00/ндс*Кзс/Км
| и2 | ИНДЕКС К ПОЗИЦИИ: Индекс на оборудование (транспорт), 1 кв. 2025 г. для ЛенО. МАТ=0 | [20 empty] | ИНДЕКС К ПОЗИЦИИ: Индекс на оборудование (транспорт), 1 кв. 2025 г. для ЛенО. МАТ=0
40 | ТЕР16-05-001-05 Приказ Администрации ЛО от 20.10.15 №28 | Установка вентилей, задвижек, затворов, клапанов обратных, кранов проходных на трубопроводах из стальных труб диаметром: до 150 мм |  | 1 шт. | 2 | 568.71 | 132.92 | 20.29 | 1.13 | 13566.1 | 5989.24 | 463.33 | 50.78 | 7.728 | 15.46 | 0.046 | 0.09 |  |  |  | Установка вентилей, задвижек, затворов, клапанов обратных, кранов проходных на трубопроводах из стальных труб диаметром: до 150 мм
| Приказ от 30.01.2024 № 55/пр прил.5 табл.1 п.2 | Производство работ осуществляется на территории действующего предприятия с наличием в зоне производства работ одного или нескольких из следующих факторов: - разветвленной сети транспортных и инженерных коммуникаций; - стесненных условий для складирования материалов; - действующего технологического оборудования; - движения технологического транспорта ОЗП=1,15; ЭМ=1,15 к расх.; ЗПМ=1,15; ТЗ=1,15; ТЗМ=1,15 | [19 empty] | Производство работ осуществляется на территории действующего предприятия с наличием в зоне производства работ одного или нескольких из следующих факторов: - разветвленной сети транспортных и инженерных коммуникаций; - стесненных условий для складирования материалов; - действующего технологического оборудования; - движения технологического транспорта ОЗП=1,15; ЭМ=1,15 к расх.; ЗПМ=1,15; ТЗ=1,15; ТЗМ=1,15
| и1 | ИНДЕКС К ПОЗИЦИИ: Индекс на материалы, 1 кв. 2025 г. для ЛенО. ОЗП=22,53; ЭМ=11,42; ЗПМ=22,53; МАТ=8,56 | [20 empty] | ИНДЕКС К ПОЗИЦИИ: Индекс на материалы, 1 кв. 2025 г. для ЛенО. ОЗП=22,53; ЭМ=11,42; ЗПМ=22,53; МАТ=8,56
|  |  | Накладные расходы 121% ФОТ (от 6 040,02) | З/пМех 10: 7308.42
|  |  | Сметная прибыль 72% ФОТ (от 6 040,02) | З/пМех 10: 4348.81
41 О | ТЦ_18.1.09.00_278928803_30.05.2022_01 | Кран шаровый фланцевый Ду.150 NAVAL 285534 |  | 4: шт.; 5: 2; 6: 6 434,34 64797,60/ндс*Кзс/Км; З/пМех 14: 0; З/пМех 15: 0; З/пМех 16: 0; З/пМех 17: 0 |  |  |  | Кран шаровый фланцевый Ду.150 NAVAL 285534
|  | Цена ПЗ=64797,60/ндс*Кзс/Км | [21 empty] | Цена ПЗ=64797,60/ндс*Кзс/Км
| и2 | ИНДЕКС К ПОЗИЦИИ: Индекс на оборудование (транспорт), 1 кв. 2025 г. для ЛенО. МАТ=0 | [20 empty] | ИНДЕКС К ПОЗИЦИИ: Индекс на оборудование (транспорт), 1 кв. 2025 г. для ЛенО. МАТ=0
42 | ТЕР16-05-001-06 Приказ Администрации ЛО от 20.10.15 №28 | Установка вентилей, задвижек, затворов, клапанов обратных, кранов проходных на трубопроводах из стальных труб диаметром: до 200 мм |  | 1 шт. | 2 | 734.77 | 170.3 | 33.25 | 1.98 | 17527.72 | 7673.88 | 759.35 | 89.13 | 9.9015 | 19.8 | 0.0805 | 0.16 |  |  |  | Установка вентилей, задвижек, затворов, клапанов обратных, кранов проходных на трубопроводах из стальных труб диаметром: до 200 мм
| Приказ от 30.01.2024 № 55/пр прил.5 табл.1 п.2 | Производство работ осуществляется на территории действующего предприятия с наличием в зоне производства работ одного или нескольких из следующих факторов: - разветвленной сети транспортных и инженерных коммуникаций; - стесненных условий для складирования материалов; - действующего технологического оборудования; - движения технологического транспорта ОЗП=1,15; ЭМ=1,15 к расх.; ЗПМ=1,15; ТЗ=1,15; ТЗМ=1,15 | [19 empty] | Производство работ осуществляется на территории действующего предприятия с наличием в зоне производства работ одного или нескольких из следующих факторов: - разветвленной сети транспортных и инженерных коммуникаций; - стесненных условий для складирования материалов; - действующего технологического оборудования; - движения технологического транспорта ОЗП=1,15; ЭМ=1,15 к расх.; ЗПМ=1,15; ТЗ=1,15; ТЗМ=1,15
| и1 | ИНДЕКС К ПОЗИЦИИ: Индекс на материалы, 1 кв. 2025 г. для ЛенО. ОЗП=22,53; ЭМ=11,42; ЗПМ=22,53; МАТ=8,56 | [20 empty] | ИНДЕКС К ПОЗИЦИИ: Индекс на материалы, 1 кв. 2025 г. для ЛенО. ОЗП=22,53; ЭМ=11,42; ЗПМ=22,53; МАТ=8,56
|  |  | Накладные расходы 121% ФОТ (от 7 763,01) | З/пМех 10: 9393.24
|  |  | Сметная прибыль 72% ФОТ (от 7 763,01) | З/пМех 10: 5589.37
43 О | ТЦ_18.1.09.00_278928803_30.05.2022_01 | Кран шаровый фланцевый Ду.200 NAVAL 285536 |  | 4: шт.; 5: 2; 6: 10 703,33 107788,80/ндс*Кзс/Км; З/пМех 14: 0; З/пМех 15: 0; З/пМех 16: 0; З/пМех 17: 0 |  |  |  | Кран шаровый фланцевый Ду.200 NAVAL 285536
|  | Цена ПЗ=107788,80/ндс*Кзс/Км | [21 empty] | Цена ПЗ=107788,80/ндс*Кзс/Км
| и2 | ИНДЕКС К ПОЗИЦИИ: Индекс на оборудование (транспорт), 1 кв. 2025 г. для ЛенО. МАТ=0 | [20 empty] | ИНДЕКС К ПОЗИЦИИ: Индекс на оборудование (транспорт), 1 кв. 2025 г. для ЛенО. МАТ=0
44 | ТЕРм12-10-001-01 Приказ Администрации ЛО от 20.10.15 №28 | Бобышки, штуцеры на условное давление: до 10 МПа// манометры |  | 100 шт. | 0.26 | 3731.84 | 1371.84 | 524.6 |  | 13678.46 | 8035.94 | 1557.63 |  | 75.21 | 19.55 | 0 | 0 |  |  |  | Бобышки, штуцеры на условное давление: до 10 МПа// манометры
| Приказ от 30.01.2024 № 55/пр прил.5 табл.1 п.2 | Производство работ осуществляется на территории действующего предприятия с наличием в зоне производства работ одного или нескольких из следующих факторов: - разветвленной сети транспортных и инженерных коммуникаций; - стесненных условий для складирования материалов; - действующего технологического оборудования; - движения технологического транспорта ОЗП=1,15; ЭМ=1,15 к расх.; ЗПМ=1,15; ТЗ=1,15; ТЗМ=1,15 | [19 empty] | Производство работ осуществляется на территории действующего предприятия с наличием в зоне производства работ одного или нескольких из следующих факторов: - разветвленной сети транспортных и инженерных коммуникаций; - стесненных условий для складирования материалов; - действующего технологического оборудования; - движения технологического транспорта ОЗП=1,15; ЭМ=1,15 к расх.; ЗПМ=1,15; ТЗ=1,15; ТЗМ=1,15
| и1 | ИНДЕКС К ПОЗИЦИИ: Индекс на материалы, 1 кв. 2025 г. для ЛенО. ОЗП=22,53; ЭМ=11,42; ЗПМ=22,53; МАТ=8,56 | [20 empty] | ИНДЕКС К ПОЗИЦИИ: Индекс на материалы, 1 кв. 2025 г. для ЛенО. ОЗП=22,53; ЭМ=11,42; ЗПМ=22,53; МАТ=8,56
|  |  | Накладные расходы 90% ФОТ (от 8 035,94) | З/пМех 10: 7232.35
|  |  | Сметная прибыль 46% ФОТ (от 8 035,94) | З/пМех 10: 3696.53
45 | ТССЦ-301-3240 Приказ Администрации ЛО от 20.10.15 №28 | Колпачки-заглушки 1" |  | 4: шт.; 5: -26; 6: 2.3; З/пМех 10: -511.89; З/пМех 14: 0; З/пМех 15: 0; З/пМех 16: 0; З/пМех 17: 0 |  |  |  | Колпачки-заглушки 1"
| и1 | ИНДЕКС К ПОЗИЦИИ: Индекс на материалы, 1 кв. 2025 г. для ЛенО. ОЗП=22,53; ЭМ=11,42; ЗПМ=22,53; МАТ=8,56 | [20 empty] | ИНДЕКС К ПОЗИЦИИ: Индекс на материалы, 1 кв. 2025 г. для ЛенО. ОЗП=22,53; ЭМ=11,42; ЗПМ=22,53; МАТ=8,56
46 | ТССЦ-108-0081 Приказ Администрации ЛО от 20.10.15 №28 | Бобышки скошенные |  | 4: шт.; 5: -26; 6: 8.38; З/пМех 10: -1865.05; З/пМех 14: 0; З/пМех 15: 0; З/пМех 16: 0; З/пМех 17: 0 |  |  |  | Бобышки скошенные
| и1 | ИНДЕКС К ПОЗИЦИИ: Индекс на материалы, 1 кв. 2025 г. для ЛенО. ОЗП=22,53; ЭМ=11,42; ЗПМ=22,53; МАТ=8,56 | [20 empty] | ИНДЕКС К ПОЗИЦИИ: Индекс на материалы, 1 кв. 2025 г. для ЛенО. ОЗП=22,53; ЭМ=11,42; ЗПМ=22,53; МАТ=8,56
47 О | ТССЦ-301-1223 Приказ Администрации ЛО от 20.10.15 №28 | Манометры общего назначения с трехходовым краном ОБМ1-100// прим. ТМ510Р0-1,0MPaG½.1,5 |  | 4: компл.; 5: 26; 6: 146.71; З/пМех 14: 0; З/пМех 15: 0; З/пМех 16: 0; З/пМех 17: 0 |  |  |  | Манометры общего назначения с трехходовым краном ОБМ1-100// прим. ТМ510Р0-1,0MPaG½.1,5
| и2 | ИНДЕКС К ПОЗИЦИИ: Индекс на оборудование (транспорт), 1 кв. 2025 г. для ЛенО. МАТ=0 | [20 empty] | ИНДЕКС К ПОЗИЦИИ: Индекс на оборудование (транспорт), 1 кв. 2025 г. для ЛенО. МАТ=0
Насос | [24 empty] | Насос
48 | ТЕР18-05-001-01 Приказ Администрации ЛО от 20.10.15 №28 | Установка насосов центробежных с электродвигателем, масса агрегата: до 0,1 т |  | 1 насос | 2 | 2637.16 | 286.96 | 16.34 | 1.41 | 53259.32 | 12930.4 | 373.24 | 63.74 | 16.2955 | 32.59 | 0.0575 | 0.12 |  |  |  | Установка насосов центробежных с электродвигателем, масса агрегата: до 0,1 т
| Приказ от 30.01.2024 № 55/пр прил.5 табл.1 п.2 | Производство работ осуществляется на территории действующего предприятия с наличием в зоне производства работ одного или нескольких из следующих факторов: - разветвленной сети транспортных и инженерных коммуникаций; - стесненных условий для складирования материалов; - действующего технологического оборудования; - движения технологического транспорта ОЗП=1,15; ЭМ=1,15 к расх.; ЗПМ=1,15; ТЗ=1,15; ТЗМ=1,15 | [19 empty] | Производство работ осуществляется на территории действующего предприятия с наличием в зоне производства работ одного или нескольких из следующих факторов: - разветвленной сети транспортных и инженерных коммуникаций; - стесненных условий для складирования материалов; - действующего технологического оборудования; - движения технологического транспорта ОЗП=1,15; ЭМ=1,15 к расх.; ЗПМ=1,15; ТЗ=1,15; ТЗМ=1,15
| и1 | ИНДЕКС К ПОЗИЦИИ: Индекс на материалы, 1 кв. 2025 г. для ЛенО. ОЗП=22,53; ЭМ=11,42; ЗПМ=22,53; МАТ=8,56 | [20 empty] | ИНДЕКС К ПОЗИЦИИ: Индекс на материалы, 1 кв. 2025 г. для ЛенО. ОЗП=22,53; ЭМ=11,42; ЗПМ=22,53; МАТ=8,56
|  |  | Накладные расходы 121% ФОТ (от 12 994,14) | З/пМех 10: 15722.91
|  |  | Сметная прибыль 72% ФОТ (от 12 994,14) | З/пМех 10: 9355.78
49 | ТССЦ-301-1494 Приказ Администрации ЛО от 20.10.15 №28 | Насосы центробежные: 8/18 с электродвигателем 4А 180 А2 массой агрегата до 0,1 т |  | 4: компл.; 5: -2; 6: 2186.34; З/пМех 10: -37430.14; З/пМех 14: 0; З/пМех 15: 0; З/пМех 16: 0; З/пМех 17: 0 |  |  |  | Насосы центробежные: 8/18 с электродвигателем 4А 180 А2 массой агрегата до 0,1 т
| и1 | ИНДЕКС К ПОЗИЦИИ: Индекс на материалы, 1 кв. 2025 г. для ЛенО. ОЗП=22,53; ЭМ=11,42; ЗПМ=22,53; МАТ=8,56 | [20 empty] | ИНДЕКС К ПОЗИЦИИ: Индекс на материалы, 1 кв. 2025 г. для ЛенО. ОЗП=22,53; ЭМ=11,42; ЗПМ=22,53; МАТ=8,56
50 О | ТЦ_101_278928803_30.05.2022_01 | Насос циркуляционный NMTMAXII40/100F250, 1х220V,0,38кВт (979527983)// вес 9,8 кг.// (1 ЗИП) |  | 4: шт.; 5: 2; 6: 8 269,86 57673,00/ндс*Ктзо/Ко; З/пМех 14: 0; З/пМех 15: 0; З/пМех 16: 0; З/пМех 17: 0 |  |  |  | Насос циркуляционный NMTMAXII40/100F250, 1х220V,0,38кВт (979527983)// вес 9,8 кг.// (1 ЗИП)
|  | Цена ПЗ=57673,00/ндс*Ктзо/Ко | [21 empty] | Цена ПЗ=57673,00/ндс*Ктзо/Ко
| и2 | ИНДЕКС К ПОЗИЦИИ: Индекс на оборудование (транспорт), 1 кв. 2025 г. для ЛенО. МАТ=0 | [20 empty] | ИНДЕКС К ПОЗИЦИИ: Индекс на оборудование (транспорт), 1 кв. 2025 г. для ЛенО. МАТ=0
51 О | ТЦ_101_278928803_30.05.2022_01 | Насос циркуляционный NMT SAN MINI 25/100-180, 1х220V, 0,05кВт (979527697)// вес 1,9 кг.// (1 ЗИП) |  | 4: шт.; 5: 2; 6: 8 288,07 57800,00/ндс*Ктзо/Ко; З/пМех 14: 0; З/пМех 15: 0; З/пМех 16: 0; З/пМех 17: 0 |  |  |  | Насос циркуляционный NMT SAN MINI 25/100-180, 1х220V, 0,05кВт (979527697)// вес 1,9 кг.// (1 ЗИП)
|  | Цена ПЗ=57800,00/ндс*Ктзо/Ко | [21 empty] | Цена ПЗ=57800,00/ндс*Ктзо/Ко
| и2 | ИНДЕКС К ПОЗИЦИИ: Индекс на оборудование (транспорт), 1 кв. 2025 г. для ЛенО. МАТ=0 | [20 empty] | ИНДЕКС К ПОЗИЦИИ: Индекс на оборудование (транспорт), 1 кв. 2025 г. для ЛенО. МАТ=0
52 | ТЕРм11-05-001-01 Приказ Администрации ЛО от 20.10.15 №28 | Механизм исполнительный, масса: до 20 кг // прим. Привод клапана |  | 1 шт. | 1 | 64.59 | 10.97 | 44.92 | 6.49 | 834.62 | 247.18 | 512.97 | 146.13 | 0.6785 | 0.68 | 0.2645 | 0.26 |  |  |  | Механизм исполнительный, масса: до 20 кг // прим. Привод клапана
| Приказ от 30.01.2024 № 55/пр прил.5 табл.1 п.2 | Производство работ осуществляется на территории действующего предприятия с наличием в зоне производства работ одного или нескольких из следующих факторов: - разветвленной сети транспортных и инженерных коммуникаций; - стесненных условий для складирования материалов; - действующего технологического оборудования; - движения технологического транспорта ОЗП=1,15; ЭМ=1,15 к расх.; ЗПМ=1,15; ТЗ=1,15; ТЗМ=1,15 | [19 empty] | Производство работ осуществляется на территории действующего предприятия с наличием в зоне производства работ одного или нескольких из следующих факторов: - разветвленной сети транспортных и инженерных коммуникаций; - стесненных условий для складирования материалов; - действующего технологического оборудования; - движения технологического транспорта ОЗП=1,15; ЭМ=1,15 к расх.; ЗПМ=1,15; ТЗ=1,15; ТЗМ=1,15
| и1 | ИНДЕКС К ПОЗИЦИИ: Индекс на материалы, 1 кв. 2025 г. для ЛенО. ОЗП=22,53; ЭМ=11,42; ЗПМ=22,53; МАТ=8,56 | [20 empty] | ИНДЕКС К ПОЗИЦИИ: Индекс на материалы, 1 кв. 2025 г. для ЛенО. ОЗП=22,53; ЭМ=11,42; ЗПМ=22,53; МАТ=8,56
|  |  | Накладные расходы 90% ФОТ (от 393,31) | З/пМех 10: 353.98
|  |  | Сметная прибыль 46% ФОТ (от 393,31) | З/пМех 10: 180.92
53 | ТССЦ-301-8322 Приказ Администрации ЛО от 20.10.15 №28 | Электропривод редукторный к клапану, тип AMV30// прим. Приводклапана ARV152,230B,15сек. 082G6007 вес 1,42 кг. |  | 4: шт.; 5: 1; 6: 7162.67; З/пМех 10: 61312.46; З/пМех 14: 0; З/пМех 15: 0; З/пМех 16: 0; З/пМех 17: 0 |  |  |  | Электропривод редукторный к клапану, тип AMV30// прим. Приводклапана ARV152,230B,15сек. 082G6007 вес 1,42 кг.
| и1 | ИНДЕКС К ПОЗИЦИИ: Индекс на материалы, 1 кв. 2025 г. для ЛенО. ОЗП=22,53; ЭМ=11,42; ЗПМ=22,53; МАТ=8,56 | [20 empty] | ИНДЕКС К ПОЗИЦИИ: Индекс на материалы, 1 кв. 2025 г. для ЛенО. ОЗП=22,53; ЭМ=11,42; ЗПМ=22,53; МАТ=8,56
54 О | ТЦ_101_278928803_30.05.2022_01 | Привод клапана AME 655, 230B,3/6сек (082G3443)// вес 5.3 кг. |  | 4: шт.; 5: 2; 6: 23 232,13 162018,10/ндс*Ктзо/Ко; З/пМех 14: 0; З/пМех 15: 0; З/пМех 16: 0; З/пМех 17: 0 |  |  |  | Привод клапана AME 655, 230B,3/6сек (082G3443)// вес 5.3 кг.
|  | Цена ПЗ=162018,10/ндс*Ктзо/Ко | [21 empty] | Цена ПЗ=162018,10/ндс*Ктзо/Ко
| и2 | ИНДЕКС К ПОЗИЦИИ: Индекс на оборудование (транспорт), 1 кв. 2025 г. для ЛенО. МАТ=0 | [20 empty] | ИНДЕКС К ПОЗИЦИИ: Индекс на оборудование (транспорт), 1 кв. 2025 г. для ЛенО. МАТ=0
Регулятор перепада давления | [24 empty] | Регулятор перепада давления
55 | ФЕР16-05-003-04 Приказ Минстроя России от 26.12.2019 №876/пр | Установка клапанов предохранительных однорычажных диаметром: 100 мм // прим. |  | шт | 1 | 75.66 | 31.41 | 6.14 | 0.56 | 1103.94 | 707.59 | 70.13 | 12.7 | 3.381 | 3.38 | 0.046 | 0.05 |  |  |  | Установка клапанов предохранительных однорычажных диаметром: 100 мм // прим.
| Приказ от 30.01.2024 № 55/пр прил.5 табл.1 п.2 | Производство работ осуществляется на территории действующего предприятия с наличием в зоне производства работ одного или нескольких из следующих факторов: - разветвленной сети транспортных и инженерных коммуникаций; - стесненных условий для складирования материалов; - действующего технологического оборудования; - движения технологического транспорта ОЗП=1,15; ЭМ=1,15 к расх.; ЗПМ=1,15; ТЗ=1,15; ТЗМ=1,15 | [19 empty] | Производство работ осуществляется на территории действующего предприятия с наличием в зоне производства работ одного или нескольких из следующих факторов: - разветвленной сети транспортных и инженерных коммуникаций; - стесненных условий для складирования материалов; - действующего технологического оборудования; - движения технологического транспорта ОЗП=1,15; ЭМ=1,15 к расх.; ЗПМ=1,15; ТЗ=1,15; ТЗМ=1,15
| и1 | ИНДЕКС К ПОЗИЦИИ: Индекс на материалы, 1 кв. 2025 г. для ЛенО. ОЗП=22,53; ЭМ=11,42; ЗПМ=22,53; МАТ=8,56 | [20 empty] | ИНДЕКС К ПОЗИЦИИ: Индекс на материалы, 1 кв. 2025 г. для ЛенО. ОЗП=22,53; ЭМ=11,42; ЗПМ=22,53; МАТ=8,56
|  |  | Накладные расходы 121% ФОТ (от 720,29) | З/пМех 10: 871.55
|  |  | Сметная прибыль 72% ФОТ (от 720,29) | З/пМех 10: 518.61
56 О | ТЦ_18.1.00.00_278928803_30.05.2022_01 | Клапан VFG22,Ду100,PN16,T150°C арт.065B5502 |  | 4: шт.; 5: 1; 6: 47 131,58 328690,00/ндс*Ктзо/Ко; З/пМех 14: 0; З/пМех 15: 0; З/пМех 16: 0; З/пМех 17: 0 |  |  |  | Клапан VFG22,Ду100,PN16,T150°C арт.065B5502
|  | Цена ПЗ=328690,00/ндс*Ктзо/Ко | [21 empty] | Цена ПЗ=328690,00/ндс*Ктзо/Ко
| и2 | ИНДЕКС К ПОЗИЦИИ: Индекс на оборудование (транспорт), 1 кв. 2025 г. для ЛенО. МАТ=0 | [20 empty] | ИНДЕКС К ПОЗИЦИИ: Индекс на оборудование (транспорт), 1 кв. 2025 г. для ЛенО. МАТ=0
57 | ТЕРм12-14-064-04 Приказ Администрации ЛО от 20.10.15 №28 | Клапан стальной низкого давления, диаметр условного прохода: 100 мм// прим. |  | 100 шт. | 0.01 | 16182.93 | 11893.39 | 3505.27 | 292.25 | 3147.01 | 2679.58 | 400.3 | 65.84 | 652.05 | 6.52 | 11.914 | 0.12 |  |  |  | Клапан стальной низкого давления, диаметр условного прохода: 100 мм// прим.
| Приказ от 30.01.2024 № 55/пр прил.5 табл.1 п.2 | Производство работ осуществляется на территории действующего предприятия с наличием в зоне производства работ одного или нескольких из следующих факторов: - разветвленной сети транспортных и инженерных коммуникаций; - стесненных условий для складирования материалов; - действующего технологического оборудования; - движения технологического транспорта ОЗП=1,15; ЭМ=1,15 к расх.; ЗПМ=1,15; ТЗ=1,15; ТЗМ=1,15 | [19 empty] | Производство работ осуществляется на территории действующего предприятия с наличием в зоне производства работ одного или нескольких из следующих факторов: - разветвленной сети транспортных и инженерных коммуникаций; - стесненных условий для складирования материалов; - действующего технологического оборудования; - движения технологического транспорта ОЗП=1,15; ЭМ=1,15 к расх.; ЗПМ=1,15; ТЗ=1,15; ТЗМ=1,15
| и1 | ИНДЕКС К ПОЗИЦИИ: Индекс на материалы, 1 кв. 2025 г. для ЛенО. ОЗП=22,53; ЭМ=11,42; ЗПМ=22,53; МАТ=8,56 | [20 empty] | ИНДЕКС К ПОЗИЦИИ: Индекс на материалы, 1 кв. 2025 г. для ЛенО. ОЗП=22,53; ЭМ=11,42; ЗПМ=22,53; МАТ=8,56
|  |  | Накладные расходы 90% ФОТ (от 2 745,42) | З/пМех 10: 2470.88
|  |  | Сметная прибыль 46% ФОТ (от 2 745,42) | З/пМех 10: 1262.89
58 | ТССЦ-301-7339 Приказ Администрации ЛО от 20.10.15 №28 | Блок регулирующий AFA-1,0-5,0 бар //РегулирующийблокAFP2(0,2-1,5bar) 003G5608 |  | 4: шт.; 5: 1; 6: 9717.76; З/пМех 10: 83184.03; З/пМех 14: 0; З/пМех 15: 0; З/пМех 16: 0; З/пМех 17: 0 |  |  |  | Блок регулирующий AFA-1,0-5,0 бар //РегулирующийблокAFP2(0,2-1,5bar) 003G5608
| и1 | ИНДЕКС К ПОЗИЦИИ: Индекс на материалы, 1 кв. 2025 г. для ЛенО. ОЗП=22,53; ЭМ=11,42; ЗПМ=22,53; МАТ=8,56 | [20 empty] | ИНДЕКС К ПОЗИЦИИ: Индекс на материалы, 1 кв. 2025 г. для ЛенО. ОЗП=22,53; ЭМ=11,42; ЗПМ=22,53; МАТ=8,56
59 | ТССЦ-301-6693 Приказ Администрации ЛО от 20.10.15 №28 | Трубка импульсная с присоединениями для вентилей BROEN BALLOREX QP, M длиной 5 м// прим. Импульсная трубка AF |  | 4: шт.; 5: 2; 6: 176.98; З/пМех 10: 3029.9; З/пМех 14: 0; З/пМех 15: 0; З/пМех 16: 0; З/пМех 17: 0 |  |  |  | Трубка импульсная с присоединениями для вентилей BROEN BALLOREX QP, M длиной 5 м// прим. Импульсная трубка AF
| и1 | ИНДЕКС К ПОЗИЦИИ: Индекс на материалы, 1 кв. 2025 г. для ЛенО. ОЗП=22,53; ЭМ=11,42; ЗПМ=22,53; МАТ=8,56 | [20 empty] | ИНДЕКС К ПОЗИЦИИ: Индекс на материалы, 1 кв. 2025 г. для ЛенО. ОЗП=22,53; ЭМ=11,42; ЗПМ=22,53; МАТ=8,56
60 | ТЕРм11-02-001-01 Приказ Администрации ЛО от 20.10.15 №28 | Прибор, устанавливаемый на резьбовых соединениях, масса: до 1,5 кг |  | 1 шт. | 2 | 23.64 | 22.26 |  |  | 1026.85 | 1003.22 |  |  | 1.1845 | 2.37 | 0 | 0 |  |  |  | Прибор, устанавливаемый на резьбовых соединениях, масса: до 1,5 кг
| Приказ от 30.01.2024 № 55/пр прил.5 табл.1 п.2 | Производство работ осуществляется на территории действующего предприятия с наличием в зоне производства работ одного или нескольких из следующих факторов: - разветвленной сети транспортных и инженерных коммуникаций; - стесненных условий для складирования материалов; - действующего технологического оборудования; - движения технологического транспорта ОЗП=1,15; ЭМ=1,15 к расх.; ЗПМ=1,15; ТЗ=1,15; ТЗМ=1,15 | [19 empty] | Производство работ осуществляется на территории действующего предприятия с наличием в зоне производства работ одного или нескольких из следующих факторов: - разветвленной сети транспортных и инженерных коммуникаций; - стесненных условий для складирования материалов; - действующего технологического оборудования; - движения технологического транспорта ОЗП=1,15; ЭМ=1,15 к расх.; ЗПМ=1,15; ТЗ=1,15; ТЗМ=1,15
| и1 | ИНДЕКС К ПОЗИЦИИ: Индекс на материалы, 1 кв. 2025 г. для ЛенО. ОЗП=22,53; ЭМ=11,42; ЗПМ=22,53; МАТ=8,56 | [20 empty] | ИНДЕКС К ПОЗИЦИИ: Индекс на материалы, 1 кв. 2025 г. для ЛенО. ОЗП=22,53; ЭМ=11,42; ЗПМ=22,53; МАТ=8,56
|  |  | Накладные расходы 90% ФОТ (от 1 003,22) | З/пМех 10: 902.9
|  |  | Сметная прибыль 46% ФОТ (от 1 003,22) | З/пМех 10: 461.48
61 О | ТССЦ-301-8614 Приказ Администрации ЛО от 20.10.15 №28 | Датчик-реле давления ДД-1,6// прим. Реледавления KPI35 |  | 4: шт.; 5: 2; 6: 515.21; З/пМех 14: 0; З/пМех 15: 0; З/пМех 16: 0; З/пМех 17: 0 |  |  |  | Датчик-реле давления ДД-1,6// прим. Реледавления KPI35
| и2 | ИНДЕКС К ПОЗИЦИИ: Индекс на оборудование (транспорт), 1 кв. 2025 г. для ЛенО. МАТ=0 | [20 empty] | ИНДЕКС К ПОЗИЦИИ: Индекс на оборудование (транспорт), 1 кв. 2025 г. для ЛенО. МАТ=0
62 | ТЕР16-06-005-01 Приказ Администрации ЛО от 20.10.15 №28 | Установка счетчиков (водомеров) диаметром: до 40 мм |  | 1 счетчик (водомер) | 1 | 1054.91 | 8.41 | 1.38 |  | 9151.39 | 189.4 | 15.76 |  | 0.4715 | 0.47 | 0 | 0 |  |  |  | Установка счетчиков (водомеров) диаметром: до 40 мм
| Приказ от 30.01.2024 № 55/пр прил.5 табл.1 п.2 | Производство работ осуществляется на территории действующего предприятия с наличием в зоне производства работ одного или нескольких из следующих факторов: - разветвленной сети транспортных и инженерных коммуникаций; - стесненных условий для складирования материалов; - действующего технологического оборудования; - движения технологического транспорта ОЗП=1,15; ЭМ=1,15 к расх.; ЗПМ=1,15; ТЗ=1,15; ТЗМ=1,15 | [19 empty] | Производство работ осуществляется на территории действующего предприятия с наличием в зоне производства работ одного или нескольких из следующих факторов: - разветвленной сети транспортных и инженерных коммуникаций; - стесненных условий для складирования материалов; - действующего технологического оборудования; - движения технологического транспорта ОЗП=1,15; ЭМ=1,15 к расх.; ЗПМ=1,15; ТЗ=1,15; ТЗМ=1,15
| и1 | ИНДЕКС К ПОЗИЦИИ: Индекс на материалы, 1 кв. 2025 г. для ЛенО. ОЗП=22,53; ЭМ=11,42; ЗПМ=22,53; МАТ=8,56 | [20 empty] | ИНДЕКС К ПОЗИЦИИ: Индекс на материалы, 1 кв. 2025 г. для ЛенО. ОЗП=22,53; ЭМ=11,42; ЗПМ=22,53; МАТ=8,56
|  |  | Накладные расходы 121% ФОТ (от 189,40) | З/пМех 10: 229.17
|  |  | Сметная прибыль 72% ФОТ (от 189,40) | З/пМех 10: 136.37
63 | ТССЦ-301-3165 Приказ Администрации ЛО от 20.10.15 №28 | Счетчики (водомеры) крыльчатые диаметром: 32 мм |  | 4: шт.; 5: -1; 6: 1044.25; З/пМех 10: -8938.78; З/пМех 14: 0; З/пМех 15: 0; З/пМех 16: 0; З/пМех 17: 0 |  |  |  | Счетчики (водомеры) крыльчатые диаметром: 32 мм
| и1 | ИНДЕКС К ПОЗИЦИИ: Индекс на материалы, 1 кв. 2025 г. для ЛенО. ОЗП=22,53; ЭМ=11,42; ЗПМ=22,53; МАТ=8,56 | [20 empty] | ИНДЕКС К ПОЗИЦИИ: Индекс на материалы, 1 кв. 2025 г. для ЛенО. ОЗП=22,53; ЭМ=11,42; ЗПМ=22,53; МАТ=8,56
64 О | ТЦ_65.1.01.00_278928803_30.05.2022_01 | Счетчик холодной воды ВСХН 25 арт.065B5502 |  | 4: шт.; 5: 1; 6: 1 504,61 10493,00/ндс*Ктзо/Ко; З/пМех 14: 0; З/пМех 15: 0; З/пМех 16: 0; З/пМех 17: 0 |  |  |  | Счетчик холодной воды ВСХН 25 арт.065B5502
|  | Цена ПЗ=10493,00/ндс*Ктзо/Ко | [21 empty] | Цена ПЗ=10493,00/ндс*Ктзо/Ко
| и2 | ИНДЕКС К ПОЗИЦИИ: Индекс на оборудование (транспорт), 1 кв. 2025 г. для ЛенО. МАТ=0 | [20 empty] | ИНДЕКС К ПОЗИЦИИ: Индекс на оборудование (транспорт), 1 кв. 2025 г. для ЛенО. МАТ=0
65 О | ТЦ_65.1.01.00_278928803_30.05.2022_01 | Комплект присоединения KMCH-025-00 |  | 4: шт.; 5: 1; 6: 84,74 591,00/ндс*Ктзо/Ко; З/пМех 14: 0; З/пМех 15: 0; З/пМех 16: 0; З/пМех 17: 0 |  |  |  | Комплект присоединения KMCH-025-00
|  | Цена ПЗ=591,00/ндс*Ктзо/Ко | [21 empty] | Цена ПЗ=591,00/ндс*Ктзо/Ко
| и2 | ИНДЕКС К ПОЗИЦИИ: Индекс на оборудование (транспорт), 1 кв. 2025 г. для ЛенО. МАТ=0 | [20 empty] | ИНДЕКС К ПОЗИЦИИ: Индекс на оборудование (транспорт), 1 кв. 2025 г. для ЛенО. МАТ=0
66 | ТЕР18-07-001-04 Приказ Администрации ЛО от 20.10.15 №28 | Установка термометров в оправе прямых и угловых |  | 1 компл. | 11 | 305.52 | 6.36 |  |  | 29744.98 | 1576.07 |  |  | 0.3565 | 3.92 | 0 | 0 |  |  |  | Установка термометров в оправе прямых и угловых
| Приказ от 30.01.2024 № 55/пр прил.5 табл.1 п.2 | Производство работ осуществляется на территории действующего предприятия с наличием в зоне производства работ одного или нескольких из следующих факторов: - разветвленной сети транспортных и инженерных коммуникаций; - стесненных условий для складирования материалов; - действующего технологического оборудования; - движения технологического транспорта ОЗП=1,15; ЭМ=1,15 к расх.; ЗПМ=1,15; ТЗ=1,15; ТЗМ=1,15 | [19 empty] | Производство работ осуществляется на территории действующего предприятия с наличием в зоне производства работ одного или нескольких из следующих факторов: - разветвленной сети транспортных и инженерных коммуникаций; - стесненных условий для складирования материалов; - действующего технологического оборудования; - движения технологического транспорта ОЗП=1,15; ЭМ=1,15 к расх.; ЗПМ=1,15; ТЗ=1,15; ТЗМ=1,15
| и1 | ИНДЕКС К ПОЗИЦИИ: Индекс на материалы, 1 кв. 2025 г. для ЛенО. ОЗП=22,53; ЭМ=11,42; ЗПМ=22,53; МАТ=8,56 | [20 empty] | ИНДЕКС К ПОЗИЦИИ: Индекс на материалы, 1 кв. 2025 г. для ЛенО. ОЗП=22,53; ЭМ=11,42; ЗПМ=22,53; МАТ=8,56
|  |  | Накладные расходы 121% ФОТ (от 1 576,07) | З/пМех 10: 1907.04
|  |  | Сметная прибыль 72% ФОТ (от 1 576,07) | З/пМех 10: 1134.77
67 | ТССЦ-301-1467 Приказ Администрации ЛО от 20.10.15 №28 | Термометр прямой (угловой) ртутный (ножка 66 мм) до 160 град С в оправе |  | 4: компл.; 5: -11; 6: 297.69; З/пМех 10: -28030.49; З/пМех 14: 0; З/пМех 15: 0; З/пМех 16: 0; З/пМех 17: 0 |  |  |  | Термометр прямой (угловой) ртутный (ножка 66 мм) до 160 град С в оправе
| и1 | ИНДЕКС К ПОЗИЦИИ: Индекс на материалы, 1 кв. 2025 г. для ЛенО. ОЗП=22,53; ЭМ=11,42; ЗПМ=22,53; МАТ=8,56 | [20 empty] | ИНДЕКС К ПОЗИЦИИ: Индекс на материалы, 1 кв. 2025 г. для ЛенО. ОЗП=22,53; ЭМ=11,42; ЗПМ=22,53; МАТ=8,56
68 | ТССЦ-301-7171 Приказ Администрации ЛО от 20.10.15 №28 | Термометр биметаллический показывающий ТБП до 250 град С, с гильзой, длина штока 50 мм (класс точности 1,5)// прим. Термометр погружной тип БТ0-120°С, L=64мм |  | 4: компл.; 5: 11; 6: 112.07; З/пМех 10: 10552.51; З/пМех 14: 0; З/пМех 15: 0; З/пМех 16: 0; З/пМех 17: 0 |  |  |  | Термометр биметаллический показывающий ТБП до 250 град С, с гильзой, длина штока 50 мм (класс точности 1,5)// прим. Термометр погружной тип БТ0-120°С, L=64мм
| и1 | ИНДЕКС К ПОЗИЦИИ: Индекс на материалы, 1 кв. 2025 г. для ЛенО. ОЗП=22,53; ЭМ=11,42; ЗПМ=22,53; МАТ=8,56 | [20 empty] | ИНДЕКС К ПОЗИЦИИ: Индекс на материалы, 1 кв. 2025 г. для ЛенО. ОЗП=22,53; ЭМ=11,42; ЗПМ=22,53; МАТ=8,56
69 | ТЕРм12-10-001-01 Приказ Администрации ЛО от 20.10.15 №28 | Бобышки, штуцеры на условное давление: до 10 МПа |  | 100 шт. | 0.11 | 3731.84 | 1371.84 | 524.6 |  | 5787.04 | 3399.82 | 659 |  | 75.21 | 8.27 | 0 | 0 |  |  |  | Бобышки, штуцеры на условное давление: до 10 МПа
| Приказ от 30.01.2024 № 55/пр прил.5 табл.1 п.2 | Производство работ осуществляется на территории действующего предприятия с наличием в зоне производства работ одного или нескольких из следующих факторов: - разветвленной сети транспортных и инженерных коммуникаций; - стесненных условий для складирования материалов; - действующего технологического оборудования; - движения технологического транспорта ОЗП=1,15; ЭМ=1,15 к расх.; ЗПМ=1,15; ТЗ=1,15; ТЗМ=1,15 | [19 empty] | Производство работ осуществляется на территории действующего предприятия с наличием в зоне производства работ одного или нескольких из следующих факторов: - разветвленной сети транспортных и инженерных коммуникаций; - стесненных условий для складирования материалов; - действующего технологического оборудования; - движения технологического транспорта ОЗП=1,15; ЭМ=1,15 к расх.; ЗПМ=1,15; ТЗ=1,15; ТЗМ=1,15
| и1 | ИНДЕКС К ПОЗИЦИИ: Индекс на материалы, 1 кв. 2025 г. для ЛенО. ОЗП=22,53; ЭМ=11,42; ЗПМ=22,53; МАТ=8,56 | [20 empty] | ИНДЕКС К ПОЗИЦИИ: Индекс на материалы, 1 кв. 2025 г. для ЛенО. ОЗП=22,53; ЭМ=11,42; ЗПМ=22,53; МАТ=8,56
|  |  | Накладные расходы 90% ФОТ (от 3 399,82) | З/пМех 10: 3059.84
|  |  | Сметная прибыль 46% ФОТ (от 3 399,82) | З/пМех 10: 1563.92
Фильтры | [24 empty] | Фильтры
70 | ФЕР18-06-007-01 Приказ Минстроя России от 26.12.2019 №876/пр | Установка фильтров диаметром: 25 мм |  | 10 шт | 0.1 | 136.19 | 81.08 | 47.86 | 4.43 | 243.53 | 182.66 | 54.66 | 9.98 | 8.625 | 0.86 | 0.3795 | 0.04 |  |  |  | Установка фильтров диаметром: 25 мм
| Приказ от 30.01.2024 № 55/пр прил.5 табл.1 п.2 | Производство работ осуществляется на территории действующего предприятия с наличием в зоне производства работ одного или нескольких из следующих факторов: - разветвленной сети транспортных и инженерных коммуникаций; - стесненных условий для складирования материалов; - действующего технологического оборудования; - движения технологического транспорта ОЗП=1,15; ЭМ=1,15 к расх.; ЗПМ=1,15; ТЗ=1,15; ТЗМ=1,15 | [19 empty] | Производство работ осуществляется на территории действующего предприятия с наличием в зоне производства работ одного или нескольких из следующих факторов: - разветвленной сети транспортных и инженерных коммуникаций; - стесненных условий для складирования материалов; - действующего технологического оборудования; - движения технологического транспорта ОЗП=1,15; ЭМ=1,15 к расх.; ЗПМ=1,15; ТЗ=1,15; ТЗМ=1,15
| и1 | ИНДЕКС К ПОЗИЦИИ: Индекс на материалы, 1 кв. 2025 г. для ЛенО. ОЗП=22,53; ЭМ=11,42; ЗПМ=22,53; МАТ=8,56 | [20 empty] | ИНДЕКС К ПОЗИЦИИ: Индекс на материалы, 1 кв. 2025 г. для ЛенО. ОЗП=22,53; ЭМ=11,42; ЗПМ=22,53; МАТ=8,56
|  |  | Накладные расходы 121% ФОТ (от 192,64) | З/пМех 10: 233.09
|  |  | Сметная прибыль 72% ФОТ (от 192,64) | З/пМех 10: 138.7
71 | ТССЦ-301-6790 Приказ Администрации ЛО от 20.10.15 №28 | Фильтры сетчатые: Y222Р DANFOSS со сливным краном, с внутренней резьбой, латунные диаметром 25 мм// прим. Фильтр VT.192.N.06 |  | 4: шт.; 5: 1; 6: 686.13; З/пМех 10: 5873.27; З/пМех 14: 0; З/пМех 15: 0; З/пМех 16: 0; З/пМех 17: 0 |  |  |  | Фильтры сетчатые: Y222Р DANFOSS со сливным краном, с внутренней резьбой, латунные диаметром 25 мм// прим. Фильтр VT.192.N.06
| и1 | ИНДЕКС К ПОЗИЦИИ: Индекс на материалы, 1 кв. 2025 г. для ЛенО. ОЗП=22,53; ЭМ=11,42; ЗПМ=22,53; МАТ=8,56 | [20 empty] | ИНДЕКС К ПОЗИЦИИ: Индекс на материалы, 1 кв. 2025 г. для ЛенО. ОЗП=22,53; ЭМ=11,42; ЗПМ=22,53; МАТ=8,56
72 | ФЕР18-06-007-02 Приказ Минстроя России от 26.12.2019 №876/пр | Установка фильтров диаметром: 32 мм |  | 10 шт | 0.1 | 138.32 | 81.08 | 48.96 | 3.81 | 245.67 | 182.66 | 55.91 | 8.58 | 8.625 | 0.86 | 0.322 | 0.03 |  |  |  | Установка фильтров диаметром: 32 мм
| Приказ от 30.01.2024 № 55/пр прил.5 табл.1 п.2 | Производство работ осуществляется на территории действующего предприятия с наличием в зоне производства работ одного или нескольких из следующих факторов: - разветвленной сети транспортных и инженерных коммуникаций; - стесненных условий для складирования материалов; - действующего технологического оборудования; - движения технологического транспорта ОЗП=1,15; ЭМ=1,15 к расх.; ЗПМ=1,15; ТЗ=1,15; ТЗМ=1,15 | [19 empty] | Производство работ осуществляется на территории действующего предприятия с наличием в зоне производства работ одного или нескольких из следующих факторов: - разветвленной сети транспортных и инженерных коммуникаций; - стесненных условий для складирования материалов; - действующего технологического оборудования; - движения технологического транспорта ОЗП=1,15; ЭМ=1,15 к расх.; ЗПМ=1,15; ТЗ=1,15; ТЗМ=1,15
| и1 | ИНДЕКС К ПОЗИЦИИ: Индекс на материалы, 1 кв. 2025 г. для ЛенО. ОЗП=22,53; ЭМ=11,42; ЗПМ=22,53; МАТ=8,56 | [20 empty] | ИНДЕКС К ПОЗИЦИИ: Индекс на материалы, 1 кв. 2025 г. для ЛенО. ОЗП=22,53; ЭМ=11,42; ЗПМ=22,53; МАТ=8,56
|  |  | Накладные расходы 121% ФОТ (от 191,24) | З/пМех 10: 231.4
|  |  | Сметная прибыль 72% ФОТ (от 191,24) | З/пМех 10: 137.69
73 | ТССЦ-301-6791 Приказ Администрации ЛО от 20.10.15 №28 | Фильтры сетчатые: Y222Р DANFOSS со сливным краном, с внутренней резьбой, латунные диаметром 32 мм// прим. Фильтр VT.192.N.07 |  | 4: шт.; 5: 1; 6: 755.53; З/пМех 10: 6467.34; З/пМех 14: 0; З/пМех 15: 0; З/пМех 16: 0; З/пМех 17: 0 |  |  |  | Фильтры сетчатые: Y222Р DANFOSS со сливным краном, с внутренней резьбой, латунные диаметром 32 мм// прим. Фильтр VT.192.N.07
| и1 | ИНДЕКС К ПОЗИЦИИ: Индекс на материалы, 1 кв. 2025 г. для ЛенО. ОЗП=22,53; ЭМ=11,42; ЗПМ=22,53; МАТ=8,56 | [20 empty] | ИНДЕКС К ПОЗИЦИИ: Индекс на материалы, 1 кв. 2025 г. для ЛенО. ОЗП=22,53; ЭМ=11,42; ЗПМ=22,53; МАТ=8,56
74 | ФЕР18-06-007-04 Приказ Минстроя России от 26.12.2019 №876/пр | Установка фильтров диаметром: 50 мм |  | 10 шт | 0.2 | 176.87 | 97.22 | 69.29 | 6.26 | 614.07 | 438.08 | 158.25 | 28.19 | 10.465 | 2.09 | 0.529 | 0.11 |  |  |  | Установка фильтров диаметром: 50 мм
| Приказ от 30.01.2024 № 55/пр прил.5 табл.1 п.2 | Производство работ осуществляется на территории действующего предприятия с наличием в зоне производства работ одного или нескольких из следующих факторов: - разветвленной сети транспортных и инженерных коммуникаций; - стесненных условий для складирования материалов; - действующего технологического оборудования; - движения технологического транспорта ОЗП=1,15; ЭМ=1,15 к расх.; ЗПМ=1,15; ТЗ=1,15; ТЗМ=1,15 | [19 empty] | Производство работ осуществляется на территории действующего предприятия с наличием в зоне производства работ одного или нескольких из следующих факторов: - разветвленной сети транспортных и инженерных коммуникаций; - стесненных условий для складирования материалов; - действующего технологического оборудования; - движения технологического транспорта ОЗП=1,15; ЭМ=1,15 к расх.; ЗПМ=1,15; ТЗ=1,15; ТЗМ=1,15
| и1 | ИНДЕКС К ПОЗИЦИИ: Индекс на материалы, 1 кв. 2025 г. для ЛенО. ОЗП=22,53; ЭМ=11,42; ЗПМ=22,53; МАТ=8,56 | [20 empty] | ИНДЕКС К ПОЗИЦИИ: Индекс на материалы, 1 кв. 2025 г. для ЛенО. ОЗП=22,53; ЭМ=11,42; ЗПМ=22,53; МАТ=8,56
|  |  | Накладные расходы 121% ФОТ (от 466,27) | З/пМех 10: 564.19
|  |  | Сметная прибыль 72% ФОТ (от 466,27) | З/пМех 10: 335.71
75 | ТССЦ-301-6793 Приказ Администрации ЛО от 20.10.15 №28 | Фильтры сетчатые: Y222Р DANFOSS со сливным краном, с внутренней резьбой, латунные диаметром 50 мм// прим. Фильтр VT.192.N.09 |  | 4: шт.; 5: 2; 6: 1657.69; З/пМех 10: 28379.65; З/пМех 14: 0; З/пМех 15: 0; З/пМех 16: 0; З/пМех 17: 0 |  |  |  | Фильтры сетчатые: Y222Р DANFOSS со сливным краном, с внутренней резьбой, латунные диаметром 50 мм// прим. Фильтр VT.192.N.09
| и1 | ИНДЕКС К ПОЗИЦИИ: Индекс на материалы, 1 кв. 2025 г. для ЛенО. ОЗП=22,53; ЭМ=11,42; ЗПМ=22,53; МАТ=8,56 | [20 empty] | ИНДЕКС К ПОЗИЦИИ: Индекс на материалы, 1 кв. 2025 г. для ЛенО. ОЗП=22,53; ЭМ=11,42; ЗПМ=22,53; МАТ=8,56
76 | ФЕР18-06-007-07 Приказ Минстроя России от 26.12.2019 №876/пр | Установка фильтров диаметром: 100 мм |  | 10 шт | 0.1 | 360.58 | 174.14 | 157.42 | 10.13 | 596.96 | 392.35 | 179.78 | 22.83 | 18.745 | 1.87 | 0.8165 | 0.08 |  |  |  | Установка фильтров диаметром: 100 мм
| Приказ от 30.01.2024 № 55/пр прил.5 табл.1 п.2 | Производство работ осуществляется на территории действующего предприятия с наличием в зоне производства работ одного или нескольких из следующих факторов: - разветвленной сети транспортных и инженерных коммуникаций; - стесненных условий для складирования материалов; - действующего технологического оборудования; - движения технологического транспорта ОЗП=1,15; ЭМ=1,15 к расх.; ЗПМ=1,15; ТЗ=1,15; ТЗМ=1,15 | [19 empty] | Производство работ осуществляется на территории действующего предприятия с наличием в зоне производства работ одного или нескольких из следующих факторов: - разветвленной сети транспортных и инженерных коммуникаций; - стесненных условий для складирования материалов; - действующего технологического оборудования; - движения технологического транспорта ОЗП=1,15; ЭМ=1,15 к расх.; ЗПМ=1,15; ТЗ=1,15; ТЗМ=1,15
| и1 | ИНДЕКС К ПОЗИЦИИ: Индекс на материалы, 1 кв. 2025 г. для ЛенО. ОЗП=22,53; ЭМ=11,42; ЗПМ=22,53; МАТ=8,56 | [20 empty] | ИНДЕКС К ПОЗИЦИИ: Индекс на материалы, 1 кв. 2025 г. для ЛенО. ОЗП=22,53; ЭМ=11,42; ЗПМ=22,53; МАТ=8,56
|  |  | Накладные расходы 121% ФОТ (от 415,18) | З/пМех 10: 502.37
|  |  | Сметная прибыль 72% ФОТ (от 415,18) | З/пМех 10: 298.93
77 | ТССЦ-301-6952 Приказ Администрации ЛО от 20.10.15 №28 | Фильтры фланцевые BROEN V821M чугунные сетчатые, с магнитной вставкой и сливной пробкой, с фланцевым присоединением, давлением 1,6 МПа (16 кгс/см2), диаметром: 100 мм// прим. |  | 4: шт.; 5: 1; 6: 2075.18; З/пМех 10: 17763.54; З/пМех 14: 0; З/пМех 15: 0; З/пМех 16: 0; З/пМех 17: 0 |  |  |  | Фильтры фланцевые BROEN V821M чугунные сетчатые, с магнитной вставкой и сливной пробкой, с фланцевым присоединением, давлением 1,6 МПа (16 кгс/см2), диаметром: 100 мм// прим.
| и1 | ИНДЕКС К ПОЗИЦИИ: Индекс на материалы, 1 кв. 2025 г. для ЛенО. ОЗП=22,53; ЭМ=11,42; ЗПМ=22,53; МАТ=8,56 | [20 empty] | ИНДЕКС К ПОЗИЦИИ: Индекс на материалы, 1 кв. 2025 г. для ЛенО. ОЗП=22,53; ЭМ=11,42; ЗПМ=22,53; МАТ=8,56
78 | ФЕР18-06-007-09 Приказ Минстроя России от 26.12.2019 №876/пр | Установка фильтров диаметром: 150 мм |  | 10 шт | 0.2 | 882.04 | 517.09 | 315.22 | 25.94 | 3135.09 | 2329.99 | 719.95 | 116.9 | 55.66 | 11.13 | 2.1045 | 0.42 |  |  |  | Установка фильтров диаметром: 150 мм
| Приказ от 30.01.2024 № 55/пр прил.5 табл.1 п.2 | Производство работ осуществляется на территории действующего предприятия с наличием в зоне производства работ одного или нескольких из следующих факторов: - разветвленной сети транспортных и инженерных коммуникаций; - стесненных условий для складирования материалов; - действующего технологического оборудования; - движения технологического транспорта ОЗП=1,15; ЭМ=1,15 к расх.; ЗПМ=1,15; ТЗ=1,15; ТЗМ=1,15 | [19 empty] | Производство работ осуществляется на территории действующего предприятия с наличием в зоне производства работ одного или нескольких из следующих факторов: - разветвленной сети транспортных и инженерных коммуникаций; - стесненных условий для складирования материалов; - действующего технологического оборудования; - движения технологического транспорта ОЗП=1,15; ЭМ=1,15 к расх.; ЗПМ=1,15; ТЗ=1,15; ТЗМ=1,15
| и1 | ИНДЕКС К ПОЗИЦИИ: Индекс на материалы, 1 кв. 2025 г. для ЛенО. ОЗП=22,53; ЭМ=11,42; ЗПМ=22,53; МАТ=8,56 | [20 empty] | ИНДЕКС К ПОЗИЦИИ: Индекс на материалы, 1 кв. 2025 г. для ЛенО. ОЗП=22,53; ЭМ=11,42; ЗПМ=22,53; МАТ=8,56
|  |  | Накладные расходы 121% ФОТ (от 2 446,89) | З/пМех 10: 2960.74
|  |  | Сметная прибыль 72% ФОТ (от 2 446,89) | З/пМех 10: 1761.76
79 | ТССЦ-301-6954 Приказ Администрации ЛО от 20.10.15 №28 | Фильтры фланцевые BROEN V821M чугунные сетчатые, с магнитной вставкой и сливной пробкой, с фланцевым присоединением, давлением 1,6 МПа (16 кгс/см2), диаметром: 150 мм//прим. |  | 4: шт.; 5: 2; 6: 4247.81; З/пМех 10: 72722.51; З/пМех 14: 0; З/пМех 15: 0; З/пМех 16: 0; З/пМех 17: 0 |  |  |  | Фильтры фланцевые BROEN V821M чугунные сетчатые, с магнитной вставкой и сливной пробкой, с фланцевым присоединением, давлением 1,6 МПа (16 кгс/см2), диаметром: 150 мм//прим.
| и1 | ИНДЕКС К ПОЗИЦИИ: Индекс на материалы, 1 кв. 2025 г. для ЛенО. ОЗП=22,53; ЭМ=11,42; ЗПМ=22,53; МАТ=8,56 | [20 empty] | ИНДЕКС К ПОЗИЦИИ: Индекс на материалы, 1 кв. 2025 г. для ЛенО. ОЗП=22,53; ЭМ=11,42; ЗПМ=22,53; МАТ=8,56
Трубопровод | [24 empty] | Трубопровод
80 | ТЕР16-02-001-01 Приказ Администрации ЛО от 20.10.15 №28 | Прокладка трубопроводов отопления из стальных водогазопроводных неоцинкованных труб диаметром: 15 мм |  | 100 м трубопровода | 0.03 | 3806.05 | 691.58 | 69.09 | 4.23 | 1273.16 | 467.44 | 23.67 | 2.86 | 37.9155 | 1.14 | 0.1725 | 0.01 |  |  |  | Прокладка трубопроводов отопления из стальных водогазопроводных неоцинкованных труб диаметром: 15 мм
| Приказ от 30.01.2024 № 55/пр прил.5 табл.1 п.2 | Производство работ осуществляется на территории действующего предприятия с наличием в зоне производства работ одного или нескольких из следующих факторов: - разветвленной сети транспортных и инженерных коммуникаций; - стесненных условий для складирования материалов; - действующего технологического оборудования; - движения технологического транспорта ОЗП=1,15; ЭМ=1,15 к расх.; ЗПМ=1,15; ТЗ=1,15; ТЗМ=1,15 | [19 empty] | Производство работ осуществляется на территории действующего предприятия с наличием в зоне производства работ одного или нескольких из следующих факторов: - разветвленной сети транспортных и инженерных коммуникаций; - стесненных условий для складирования материалов; - действующего технологического оборудования; - движения технологического транспорта ОЗП=1,15; ЭМ=1,15 к расх.; ЗПМ=1,15; ТЗ=1,15; ТЗМ=1,15
| и1 | ИНДЕКС К ПОЗИЦИИ: Индекс на материалы, 1 кв. 2025 г. для ЛенО. ОЗП=22,53; ЭМ=11,42; ЗПМ=22,53; МАТ=8,56 | [20 empty] | ИНДЕКС К ПОЗИЦИИ: Индекс на материалы, 1 кв. 2025 г. для ЛенО. ОЗП=22,53; ЭМ=11,42; ЗПМ=22,53; МАТ=8,56
|  |  | Накладные расходы 121% ФОТ (от 470,30) | З/пМех 10: 569.06
|  |  | Сметная прибыль 72% ФОТ (от 470,30) | З/пМех 10: 338.62
81 | ТССЦ-302-0881 Приказ Администрации ЛО от 20.10.15 №28 | Узлы укрупненные монтажные (трубопроводы) из стальных водогазопроводных : неоцинкованных труб с гильзами для систем отопления диаметром 15 мм |  | 4: м; 5: -3; 6: 30.11; З/пМех 10: -773.22; З/пМех 14: 0; З/пМех 15: 0; З/пМех 16: 0; З/пМех 17: 0 |  |  |  | Узлы укрупненные монтажные (трубопроводы) из стальных водогазопроводных : неоцинкованных труб с гильзами для систем отопления диаметром 15 мм
| и1 | ИНДЕКС К ПОЗИЦИИ: Индекс на материалы, 1 кв. 2025 г. для ЛенО. ОЗП=22,53; ЭМ=11,42; ЗПМ=22,53; МАТ=8,56 | [20 empty] | ИНДЕКС К ПОЗИЦИИ: Индекс на материалы, 1 кв. 2025 г. для ЛенО. ОЗП=22,53; ЭМ=11,42; ЗПМ=22,53; МАТ=8,56
82 | ТССЦ-103-0013 Приказ Администрации ЛО от 20.10.15 №28 | Трубы стальные сварные водогазопроводные с резьбой черные обыкновенные (неоцинкованные), диаметр условного прохода: 15 мм, толщина стенки 2,8 мм |  | 4: м; 5: 3; 6: 10.13; З/пМех 10: 260.14; З/пМех 14: 0; З/пМех 15: 0; З/пМех 16: 0; З/пМех 17: 0 |  |  |  | Трубы стальные сварные водогазопроводные с резьбой черные обыкновенные (неоцинкованные), диаметр условного прохода: 15 мм, толщина стенки 2,8 мм
| и1 | ИНДЕКС К ПОЗИЦИИ: Индекс на материалы, 1 кв. 2025 г. для ЛенО. ОЗП=22,53; ЭМ=11,42; ЗПМ=22,53; МАТ=8,56 | [20 empty] | ИНДЕКС К ПОЗИЦИИ: Индекс на материалы, 1 кв. 2025 г. для ЛенО. ОЗП=22,53; ЭМ=11,42; ЗПМ=22,53; МАТ=8,56
83 | ТЕР16-02-001-03 Приказ Администрации ЛО от 20.10.15 №28 | Прокладка трубопроводов отопления из стальных водогазопроводных неоцинкованных труб диаметром: 25 мм |  | 100 м трубопровода | 0.25 | 4861.01 | 691.58 | 69.09 | 4.23 | 12867.29 | 3895.3 | 197.26 | 23.84 | 37.9155 | 9.48 | 0.1725 | 0.04 |  |  |  | Прокладка трубопроводов отопления из стальных водогазопроводных неоцинкованных труб диаметром: 25 мм
| Приказ от 30.01.2024 № 55/пр прил.5 табл.1 п.2 | Производство работ осуществляется на территории действующего предприятия с наличием в зоне производства работ одного или нескольких из следующих факторов: - разветвленной сети транспортных и инженерных коммуникаций; - стесненных условий для складирования материалов; - действующего технологического оборудования; - движения технологического транспорта ОЗП=1,15; ЭМ=1,15 к расх.; ЗПМ=1,15; ТЗ=1,15; ТЗМ=1,15 | [19 empty] | Производство работ осуществляется на территории действующего предприятия с наличием в зоне производства работ одного или нескольких из следующих факторов: - разветвленной сети транспортных и инженерных коммуникаций; - стесненных условий для складирования материалов; - действующего технологического оборудования; - движения технологического транспорта ОЗП=1,15; ЭМ=1,15 к расх.; ЗПМ=1,15; ТЗ=1,15; ТЗМ=1,15
| и1 | ИНДЕКС К ПОЗИЦИИ: Индекс на материалы, 1 кв. 2025 г. для ЛенО. ОЗП=22,53; ЭМ=11,42; ЗПМ=22,53; МАТ=8,56 | [20 empty] | ИНДЕКС К ПОЗИЦИИ: Индекс на материалы, 1 кв. 2025 г. для ЛенО. ОЗП=22,53; ЭМ=11,42; ЗПМ=22,53; МАТ=8,56
|  |  | Накладные расходы 121% ФОТ (от 3 919,14) | З/пМех 10: 4742.16
|  |  | Сметная прибыль 72% ФОТ (от 3 919,14) | З/пМех 10: 2821.78
84 | ТССЦ-302-0883 Приказ Администрации ЛО от 20.10.15 №28 | Узлы укрупненные монтажные (трубопроводы) из стальных водогазопроводных : неоцинкованных труб с гильзами для систем отопления диаметром 25 мм |  | 4: м; 5: -25; 6: 40.65; З/пМех 10: -8699.1; З/пМех 14: 0; З/пМех 15: 0; З/пМех 16: 0; З/пМех 17: 0 |  |  |  | Узлы укрупненные монтажные (трубопроводы) из стальных водогазопроводных : неоцинкованных труб с гильзами для систем отопления диаметром 25 мм
| и1 | ИНДЕКС К ПОЗИЦИИ: Индекс на материалы, 1 кв. 2025 г. для ЛенО. ОЗП=22,53; ЭМ=11,42; ЗПМ=22,53; МАТ=8,56 | [20 empty] | ИНДЕКС К ПОЗИЦИИ: Индекс на материалы, 1 кв. 2025 г. для ЛенО. ОЗП=22,53; ЭМ=11,42; ЗПМ=22,53; МАТ=8,56
85 | ТССЦ-103-0015 Приказ Администрации ЛО от 20.10.15 №28 | Трубы стальные сварные водогазопроводные с резьбой черные обыкновенные (неоцинкованные), диаметр условного прохода: 25 мм, толщина стенки 3,2 мм |  | 4: м; 5: 25; 6: 18.45; З/пМех 10: 3948.3; З/пМех 14: 0; З/пМех 15: 0; З/пМех 16: 0; З/пМех 17: 0 |  |  |  | Трубы стальные сварные водогазопроводные с резьбой черные обыкновенные (неоцинкованные), диаметр условного прохода: 25 мм, толщина стенки 3,2 мм
| и1 | ИНДЕКС К ПОЗИЦИИ: Индекс на материалы, 1 кв. 2025 г. для ЛенО. ОЗП=22,53; ЭМ=11,42; ЗПМ=22,53; МАТ=8,56 | [20 empty] | ИНДЕКС К ПОЗИЦИИ: Индекс на материалы, 1 кв. 2025 г. для ЛенО. ОЗП=22,53; ЭМ=11,42; ЗПМ=22,53; МАТ=8,56
86 | ТЕР16-02-001-06 Приказ Администрации ЛО от 20.10.15 №28 | Прокладка трубопроводов отопления из стальных водогазопроводных неоцинкованных труб диаметром: 50 мм |  | 100 м трубопровода | 0.12 | 8248.89 | 858.34 | 137.8 | 5.36 | 9959.47 | 2320.6 | 188.85 | 14.49 | 47.058 | 5.65 | 0.2185 | 0.03 |  |  |  | Прокладка трубопроводов отопления из стальных водогазопроводных неоцинкованных труб диаметром: 50 мм
| Приказ от 30.01.2024 № 55/пр прил.5 табл.1 п.2 | Производство работ осуществляется на территории действующего предприятия с наличием в зоне производства работ одного или нескольких из следующих факторов: - разветвленной сети транспортных и инженерных коммуникаций; - стесненных условий для складирования материалов; - действующего технологического оборудования; - движения технологического транспорта ОЗП=1,15; ЭМ=1,15 к расх.; ЗПМ=1,15; ТЗ=1,15; ТЗМ=1,15 | [19 empty] | Производство работ осуществляется на территории действующего предприятия с наличием в зоне производства работ одного или нескольких из следующих факторов: - разветвленной сети транспортных и инженерных коммуникаций; - стесненных условий для складирования материалов; - действующего технологического оборудования; - движения технологического транспорта ОЗП=1,15; ЭМ=1,15 к расх.; ЗПМ=1,15; ТЗ=1,15; ТЗМ=1,15
| и1 | ИНДЕКС К ПОЗИЦИИ: Индекс на материалы, 1 кв. 2025 г. для ЛенО. ОЗП=22,53; ЭМ=11,42; ЗПМ=22,53; МАТ=8,56 | [20 empty] | ИНДЕКС К ПОЗИЦИИ: Индекс на материалы, 1 кв. 2025 г. для ЛенО. ОЗП=22,53; ЭМ=11,42; ЗПМ=22,53; МАТ=8,56
|  |  | Накладные расходы 121% ФОТ (от 2 335,09) | З/пМех 10: 2825.46
|  |  | Сметная прибыль 72% ФОТ (от 2 335,09) | З/пМех 10: 1681.26
87 | ТССЦ-302-0886 Приказ Администрации ЛО от 20.10.15 №28 | Узлы укрупненные монтажные (трубопроводы) из стальных водогазопроводных : неоцинкованных труб с гильзами для систем отопления диаметром 50 мм |  | 4: м; 5: -12; 6: 71.91; З/пМех 10: -7386.6; З/пМех 14: 0; З/пМех 15: 0; З/пМех 16: 0; З/пМех 17: 0 |  |  |  | Узлы укрупненные монтажные (трубопроводы) из стальных водогазопроводных : неоцинкованных труб с гильзами для систем отопления диаметром 50 мм
| и1 | ИНДЕКС К ПОЗИЦИИ: Индекс на материалы, 1 кв. 2025 г. для ЛенО. ОЗП=22,53; ЭМ=11,42; ЗПМ=22,53; МАТ=8,56 | [20 empty] | ИНДЕКС К ПОЗИЦИИ: Индекс на материалы, 1 кв. 2025 г. для ЛенО. ОЗП=22,53; ЭМ=11,42; ЗПМ=22,53; МАТ=8,56
88 | ТССЦ-103-0018 Приказ Администрации ЛО от 20.10.15 №28 | Трубы стальные сварные водогазопроводные с резьбой черные обыкновенные (неоцинкованные), диаметр условного прохода: 50 мм, толщина стенки 3,5 мм |  | 4: м; 5: 12; 6: 38.13; З/пМех 10: 3916.71; З/пМех 14: 0; З/пМех 15: 0; З/пМех 16: 0; З/пМех 17: 0 |  |  |  | Трубы стальные сварные водогазопроводные с резьбой черные обыкновенные (неоцинкованные), диаметр условного прохода: 50 мм, толщина стенки 3,5 мм
| и1 | ИНДЕКС К ПОЗИЦИИ: Индекс на материалы, 1 кв. 2025 г. для ЛенО. ОЗП=22,53; ЭМ=11,42; ЗПМ=22,53; МАТ=8,56 | [20 empty] | ИНДЕКС К ПОЗИЦИИ: Индекс на материалы, 1 кв. 2025 г. для ЛенО. ОЗП=22,53; ЭМ=11,42; ЗПМ=22,53; МАТ=8,56
Трубы электросварные | [24 empty] | Трубы электросварные
89 | ТЕР16-02-005-03 Приказ Администрации ЛО от 20.10.15 №28 | Прокладка трубопроводов отопления и водоснабжения из стальных электросварных труб диаметром: 65 мм |  | 100 м трубопровода | 0.06 | 11851.68 | 1536.03 | 202.37 | 6.49 | 7409.25 | 2076.41 | 138.66 | 8.77 | 82.984 | 4.98 | 0.2645 | 0.02 |  |  |  | Прокладка трубопроводов отопления и водоснабжения из стальных электросварных труб диаметром: 65 мм
| Приказ от 30.01.2024 № 55/пр прил.5 табл.1 п.2 | Производство работ осуществляется на территории действующего предприятия с наличием в зоне производства работ одного или нескольких из следующих факторов: - разветвленной сети транспортных и инженерных коммуникаций; - стесненных условий для складирования материалов; - действующего технологического оборудования; - движения технологического транспорта ОЗП=1,15; ЭМ=1,15 к расх.; ЗПМ=1,15; ТЗ=1,15; ТЗМ=1,15 | [19 empty] | Производство работ осуществляется на территории действующего предприятия с наличием в зоне производства работ одного или нескольких из следующих факторов: - разветвленной сети транспортных и инженерных коммуникаций; - стесненных условий для складирования материалов; - действующего технологического оборудования; - движения технологического транспорта ОЗП=1,15; ЭМ=1,15 к расх.; ЗПМ=1,15; ТЗ=1,15; ТЗМ=1,15
| и1 | ИНДЕКС К ПОЗИЦИИ: Индекс на материалы, 1 кв. 2025 г. для ЛенО. ОЗП=22,53; ЭМ=11,42; ЗПМ=22,53; МАТ=8,56 | [20 empty] | ИНДЕКС К ПОЗИЦИИ: Индекс на материалы, 1 кв. 2025 г. для ЛенО. ОЗП=22,53; ЭМ=11,42; ЗПМ=22,53; МАТ=8,56
|  |  | Накладные расходы 121% ФОТ (от 2 085,18) | З/пМех 10: 2523.07
|  |  | Сметная прибыль 72% ФОТ (от 2 085,18) | З/пМех 10: 1501.33
90 | ТЕР16-02-005-05 Приказ Администрации ЛО от 20.10.15 №28 | Прокладка трубопроводов отопления и водоснабжения из стальных электросварных труб диаметром: 100 мм |  | 100 м трубопровода | 0.09 | 17347.73 | 1697.6 | 286.48 | 10.44 | 15572.81 | 3442.21 | 294.44 | 21.17 | 91.7125 | 8.25 | 0.4255 | 0.04 |  |  |  | Прокладка трубопроводов отопления и водоснабжения из стальных электросварных труб диаметром: 100 мм
| Приказ от 30.01.2024 № 55/пр прил.5 табл.1 п.2 | Производство работ осуществляется на территории действующего предприятия с наличием в зоне производства работ одного или нескольких из следующих факторов: - разветвленной сети транспортных и инженерных коммуникаций; - стесненных условий для складирования материалов; - действующего технологического оборудования; - движения технологического транспорта ОЗП=1,15; ЭМ=1,15 к расх.; ЗПМ=1,15; ТЗ=1,15; ТЗМ=1,15 | [19 empty] | Производство работ осуществляется на территории действующего предприятия с наличием в зоне производства работ одного или нескольких из следующих факторов: - разветвленной сети транспортных и инженерных коммуникаций; - стесненных условий для складирования материалов; - действующего технологического оборудования; - движения технологического транспорта ОЗП=1,15; ЭМ=1,15 к расх.; ЗПМ=1,15; ТЗ=1,15; ТЗМ=1,15
| и1 | ИНДЕКС К ПОЗИЦИИ: Индекс на материалы, 1 кв. 2025 г. для ЛенО. ОЗП=22,53; ЭМ=11,42; ЗПМ=22,53; МАТ=8,56 | [20 empty] | ИНДЕКС К ПОЗИЦИИ: Индекс на материалы, 1 кв. 2025 г. для ЛенО. ОЗП=22,53; ЭМ=11,42; ЗПМ=22,53; МАТ=8,56
|  |  | Накладные расходы 121% ФОТ (от 3 463,38) | З/пМех 10: 4190.69
|  |  | Сметная прибыль 72% ФОТ (от 3 463,38) | З/пМех 10: 2493.63
91 | ТЕР16-02-005-07 Приказ Администрации ЛО от 20.10.15 №28 | Прокладка трубопроводов отопления и водоснабжения из стальных электросварных труб диаметром: 150 мм |  | 100 м трубопровода | 0.06 | 24747.18 | 2393.59 | 361.95 | 18.33 | 14778.57 | 3235.65 | 248.01 | 24.78 | 132.756 | 7.97 | 0.7475 | 0.04 |  |  |  | Прокладка трубопроводов отопления и водоснабжения из стальных электросварных труб диаметром: 150 мм
| Приказ от 30.01.2024 № 55/пр прил.5 табл.1 п.2 | Производство работ осуществляется на территории действующего предприятия с наличием в зоне производства работ одного или нескольких из следующих факторов: - разветвленной сети транспортных и инженерных коммуникаций; - стесненных условий для складирования материалов; - действующего технологического оборудования; - движения технологического транспорта ОЗП=1,15; ЭМ=1,15 к расх.; ЗПМ=1,15; ТЗ=1,15; ТЗМ=1,15 | [19 empty] | Производство работ осуществляется на территории действующего предприятия с наличием в зоне производства работ одного или нескольких из следующих факторов: - разветвленной сети транспортных и инженерных коммуникаций; - стесненных условий для складирования материалов; - действующего технологического оборудования; - движения технологического транспорта ОЗП=1,15; ЭМ=1,15 к расх.; ЗПМ=1,15; ТЗ=1,15; ТЗМ=1,15
| и1 | ИНДЕКС К ПОЗИЦИИ: Индекс на материалы, 1 кв. 2025 г. для ЛенО. ОЗП=22,53; ЭМ=11,42; ЗПМ=22,53; МАТ=8,56 | [20 empty] | ИНДЕКС К ПОЗИЦИИ: Индекс на материалы, 1 кв. 2025 г. для ЛенО. ОЗП=22,53; ЭМ=11,42; ЗПМ=22,53; МАТ=8,56
|  |  | Накладные расходы 121% ФОТ (от 3 260,43) | З/пМех 10: 3945.12
|  |  | Сметная прибыль 72% ФОТ (от 3 260,43) | З/пМех 10: 2347.51
Трубы бесшовные из стали 12Ч18Н10T | [24 empty] | Трубы бесшовные из стали 12Ч18Н10T
92 | ТЕР16-02-001-02 Приказ Администрации ЛО от 20.10.15 №28 | Прокладка трубопроводов отопления из стальных водогазопроводных неоцинкованных труб диаметром: 20 мм |  | 100 м трубопровода | 0.01 | 4045.47 | 691.58 | 69.09 | 4.23 | 444.88 | 155.81 | 7.89 | 0.95 | 37.9155 | 0.38 | 0.1725 | 0 |  |  |  | Прокладка трубопроводов отопления из стальных водогазопроводных неоцинкованных труб диаметром: 20 мм
| Приказ от 30.01.2024 № 55/пр прил.5 табл.1 п.2 | Производство работ осуществляется на территории действующего предприятия с наличием в зоне производства работ одного или нескольких из следующих факторов: - разветвленной сети транспортных и инженерных коммуникаций; - стесненных условий для складирования материалов; - действующего технологического оборудования; - движения технологического транспорта ОЗП=1,15; ЭМ=1,15 к расх.; ЗПМ=1,15; ТЗ=1,15; ТЗМ=1,15 | [19 empty] | Производство работ осуществляется на территории действующего предприятия с наличием в зоне производства работ одного или нескольких из следующих факторов: - разветвленной сети транспортных и инженерных коммуникаций; - стесненных условий для складирования материалов; - действующего технологического оборудования; - движения технологического транспорта ОЗП=1,15; ЭМ=1,15 к расх.; ЗПМ=1,15; ТЗ=1,15; ТЗМ=1,15
| и1 | ИНДЕКС К ПОЗИЦИИ: Индекс на материалы, 1 кв. 2025 г. для ЛенО. ОЗП=22,53; ЭМ=11,42; ЗПМ=22,53; МАТ=8,56 | [20 empty] | ИНДЕКС К ПОЗИЦИИ: Индекс на материалы, 1 кв. 2025 г. для ЛенО. ОЗП=22,53; ЭМ=11,42; ЗПМ=22,53; МАТ=8,56
|  |  | Накладные расходы 121% ФОТ (от 156,76) | З/пМех 10: 189.68
|  |  | Сметная прибыль 72% ФОТ (от 156,76) | З/пМех 10: 112.87
93 | ТССЦ-302-0882 Приказ Администрации ЛО от 20.10.15 №28 | Узлы укрупненные монтажные (трубопроводы) из стальных водогазопроводных : неоцинкованных труб с гильзами для систем отопления диаметром 20 мм |  | 4: м; 5: -1; 6: 32.5; З/пМех 10: -278.2; З/пМех 14: 0; З/пМех 15: 0; З/пМех 16: 0; З/пМех 17: 0 |  |  |  | Узлы укрупненные монтажные (трубопроводы) из стальных водогазопроводных : неоцинкованных труб с гильзами для систем отопления диаметром 20 мм
| и1 | ИНДЕКС К ПОЗИЦИИ: Индекс на материалы, 1 кв. 2025 г. для ЛенО. ОЗП=22,53; ЭМ=11,42; ЗПМ=22,53; МАТ=8,56 | [20 empty] | ИНДЕКС К ПОЗИЦИИ: Индекс на материалы, 1 кв. 2025 г. для ЛенО. ОЗП=22,53; ЭМ=11,42; ЗПМ=22,53; МАТ=8,56
94 | ТССЦ-507-0390 Приказ Администрации ЛО от 20.10.15 №28 | Трубы бесшовные холоднодеформированные из коррозионностойкой стали марки 12Х18Н10Т(8443) наружным диаметром: 18 мм, толщиной стенки 2,5 мм |  | 4: 10 м; 5: 1; 6: 1456.56; З/пМех 10: 12468.15; З/пМех 14: 0; З/пМех 15: 0; З/пМех 16: 0; З/пМех 17: 0 |  |  |  | Трубы бесшовные холоднодеформированные из коррозионностойкой стали марки 12Х18Н10Т(8443) наружным диаметром: 18 мм, толщиной стенки 2,5 мм
| и1 | ИНДЕКС К ПОЗИЦИИ: Индекс на материалы, 1 кв. 2025 г. для ЛенО. ОЗП=22,53; ЭМ=11,42; ЗПМ=22,53; МАТ=8,56 | [20 empty] | ИНДЕКС К ПОЗИЦИИ: Индекс на материалы, 1 кв. 2025 г. для ЛенО. ОЗП=22,53; ЭМ=11,42; ЗПМ=22,53; МАТ=8,56
95 | ТЕР16-02-001-04 Приказ Администрации ЛО от 20.10.15 №28 | Прокладка трубопроводов отопления из стальных водогазопроводных неоцинкованных труб диаметром: 32 мм |  | 100 м трубопровода | 0.01 | 5773.96 | 691.58 | 69.09 | 4.23 | 592.84 | 155.81 | 7.89 | 0.95 | 37.9155 | 0.38 | 0.1725 | 0 |  |  |  | Прокладка трубопроводов отопления из стальных водогазопроводных неоцинкованных труб диаметром: 32 мм
| Приказ от 30.01.2024 № 55/пр прил.5 табл.1 п.2 | Производство работ осуществляется на территории действующего предприятия с наличием в зоне производства работ одного или нескольких из следующих факторов: - разветвленной сети транспортных и инженерных коммуникаций; - стесненных условий для складирования материалов; - действующего технологического оборудования; - движения технологического транспорта ОЗП=1,15; ЭМ=1,15 к расх.; ЗПМ=1,15; ТЗ=1,15; ТЗМ=1,15 | [19 empty] | Производство работ осуществляется на территории действующего предприятия с наличием в зоне производства работ одного или нескольких из следующих факторов: - разветвленной сети транспортных и инженерных коммуникаций; - стесненных условий для складирования материалов; - действующего технологического оборудования; - движения технологического транспорта ОЗП=1,15; ЭМ=1,15 к расх.; ЗПМ=1,15; ТЗ=1,15; ТЗМ=1,15
| и1 | ИНДЕКС К ПОЗИЦИИ: Индекс на материалы, 1 кв. 2025 г. для ЛенО. ОЗП=22,53; ЭМ=11,42; ЗПМ=22,53; МАТ=8,56 | [20 empty] | ИНДЕКС К ПОЗИЦИИ: Индекс на материалы, 1 кв. 2025 г. для ЛенО. ОЗП=22,53; ЭМ=11,42; ЗПМ=22,53; МАТ=8,56
|  |  | Накладные расходы 121% ФОТ (от 156,76) | З/пМех 10: 189.68
|  |  | Сметная прибыль 72% ФОТ (от 156,76) | З/пМех 10: 112.87
96 | ТССЦ-302-0884 Приказ Администрации ЛО от 20.10.15 №28 | Узлы укрупненные монтажные (трубопроводы) из стальных водогазопроводных : неоцинкованных труб с гильзами для систем отопления диаметром 32 мм |  | 4: м; 5: -1; 6: 49.77; З/пМех 10: -426.03; З/пМех 14: 0; З/пМех 15: 0; З/пМех 16: 0; З/пМех 17: 0 |  |  |  | Узлы укрупненные монтажные (трубопроводы) из стальных водогазопроводных : неоцинкованных труб с гильзами для систем отопления диаметром 32 мм
| и1 | ИНДЕКС К ПОЗИЦИИ: Индекс на материалы, 1 кв. 2025 г. для ЛенО. ОЗП=22,53; ЭМ=11,42; ЗПМ=22,53; МАТ=8,56 | [20 empty] | ИНДЕКС К ПОЗИЦИИ: Индекс на материалы, 1 кв. 2025 г. для ЛенО. ОЗП=22,53; ЭМ=11,42; ЗПМ=22,53; МАТ=8,56
97 | ТССЦ-507-0399 Приказ Администрации ЛО от 20.10.15 №28 | Трубы бесшовные холоднодеформированные из коррозионностойкой стали марки 12Х18Н10Т(8443) наружным диаметром: 32 мм, толщиной стенки 3,0 мм |  | 4: 10 м; 5: 0.1; 6: 3054.04; З/пМех 10: 2614.26; З/пМех 14: 0; З/пМех 15: 0; З/пМех 16: 0; З/пМех 17: 0 |  |  |  | Трубы бесшовные холоднодеформированные из коррозионностойкой стали марки 12Х18Н10Т(8443) наружным диаметром: 32 мм, толщиной стенки 3,0 мм
| и1 | ИНДЕКС К ПОЗИЦИИ: Индекс на материалы, 1 кв. 2025 г. для ЛенО. ОЗП=22,53; ЭМ=11,42; ЗПМ=22,53; МАТ=8,56 | [20 empty] | ИНДЕКС К ПОЗИЦИИ: Индекс на материалы, 1 кв. 2025 г. для ЛенО. ОЗП=22,53; ЭМ=11,42; ЗПМ=22,53; МАТ=8,56
98 | ТЕР16-02-001-05 Приказ Администрации ЛО от 20.10.15 №28 | Прокладка трубопроводов отопления из стальных водогазопроводных неоцинкованных труб диаметром: 40 мм |  | 100 м трубопровода | 0.01 | 6864.33 | 691.58 | 69.09 | 4.23 | 686.17 | 155.81 | 7.89 | 0.95 | 37.9155 | 0.38 | 0.1725 | 0 |  |  |  | Прокладка трубопроводов отопления из стальных водогазопроводных неоцинкованных труб диаметром: 40 мм
| Приказ от 30.01.2024 № 55/пр прил.5 табл.1 п.2 | Производство работ осуществляется на территории действующего предприятия с наличием в зоне производства работ одного или нескольких из следующих факторов: - разветвленной сети транспортных и инженерных коммуникаций; - стесненных условий для складирования материалов; - действующего технологического оборудования; - движения технологического транспорта ОЗП=1,15; ЭМ=1,15 к расх.; ЗПМ=1,15; ТЗ=1,15; ТЗМ=1,15 | [19 empty] | Производство работ осуществляется на территории действующего предприятия с наличием в зоне производства работ одного или нескольких из следующих факторов: - разветвленной сети транспортных и инженерных коммуникаций; - стесненных условий для складирования материалов; - действующего технологического оборудования; - движения технологического транспорта ОЗП=1,15; ЭМ=1,15 к расх.; ЗПМ=1,15; ТЗ=1,15; ТЗМ=1,15
| и1 | ИНДЕКС К ПОЗИЦИИ: Индекс на материалы, 1 кв. 2025 г. для ЛенО. ОЗП=22,53; ЭМ=11,42; ЗПМ=22,53; МАТ=8,56 | [20 empty] | ИНДЕКС К ПОЗИЦИИ: Индекс на материалы, 1 кв. 2025 г. для ЛенО. ОЗП=22,53; ЭМ=11,42; ЗПМ=22,53; МАТ=8,56
|  |  | Накладные расходы 121% ФОТ (от 156,76) | З/пМех 10: 189.68
|  |  | Сметная прибыль 72% ФОТ (от 156,76) | З/пМех 10: 112.87
99 | ТССЦ-302-0885 Приказ Администрации ЛО от 20.10.15 №28 | Узлы укрупненные монтажные (трубопроводы) из стальных водогазопроводных : неоцинкованных труб с гильзами для систем отопления диаметром 40 мм |  | 4: м; 5: -1; 6: 60.66; З/пМех 10: -519.25; З/пМех 14: 0; З/пМех 15: 0; З/пМех 16: 0; З/пМех 17: 0 |  |  |  | Узлы укрупненные монтажные (трубопроводы) из стальных водогазопроводных : неоцинкованных труб с гильзами для систем отопления диаметром 40 мм
| и1 | ИНДЕКС К ПОЗИЦИИ: Индекс на материалы, 1 кв. 2025 г. для ЛенО. ОЗП=22,53; ЭМ=11,42; ЗПМ=22,53; МАТ=8,56 | [20 empty] | ИНДЕКС К ПОЗИЦИИ: Индекс на материалы, 1 кв. 2025 г. для ЛенО. ОЗП=22,53; ЭМ=11,42; ЗПМ=22,53; МАТ=8,56
100 | ТССЦ-507-0402 Приказ Администрации ЛО от 20.10.15 №28 | Трубы бесшовные холоднодеформированные из коррозионностойкой стали марки 12Х18Н10Т(8443) наружным диаметром: 40 мм, толщиной стенки 3,0 мм |  | 4: 10 м; 5: 0.1; 6: 3825.95; З/пМех 10: 3275.01; З/пМех 14: 0; З/пМех 15: 0; З/пМех 16: 0; З/пМех 17: 0 |  |  |  | Трубы бесшовные холоднодеформированные из коррозионностойкой стали марки 12Х18Н10Т(8443) наружным диаметром: 40 мм, толщиной стенки 3,0 мм
| и1 | ИНДЕКС К ПОЗИЦИИ: Индекс на материалы, 1 кв. 2025 г. для ЛенО. ОЗП=22,53; ЭМ=11,42; ЗПМ=22,53; МАТ=8,56 | [20 empty] | ИНДЕКС К ПОЗИЦИИ: Индекс на материалы, 1 кв. 2025 г. для ЛенО. ОЗП=22,53; ЭМ=11,42; ЗПМ=22,53; МАТ=8,56
101 | ТЕР16-02-001-06 Приказ Администрации ЛО от 20.10.15 №28 | Прокладка трубопроводов отопления из стальных водогазопроводных неоцинкованных труб диаметром: 50 мм |  | 100 м трубопровода | 0.03 | 8248.89 | 858.34 | 137.8 | 5.36 | 2489.87 | 580.15 | 47.21 | 3.62 | 47.058 | 1.41 | 0.2185 | 0.01 |  |  |  | Прокладка трубопроводов отопления из стальных водогазопроводных неоцинкованных труб диаметром: 50 мм
| Приказ от 30.01.2024 № 55/пр прил.5 табл.1 п.2 | Производство работ осуществляется на территории действующего предприятия с наличием в зоне производства работ одного или нескольких из следующих факторов: - разветвленной сети транспортных и инженерных коммуникаций; - стесненных условий для складирования материалов; - действующего технологического оборудования; - движения технологического транспорта ОЗП=1,15; ЭМ=1,15 к расх.; ЗПМ=1,15; ТЗ=1,15; ТЗМ=1,15 | [19 empty] | Производство работ осуществляется на территории действующего предприятия с наличием в зоне производства работ одного или нескольких из следующих факторов: - разветвленной сети транспортных и инженерных коммуникаций; - стесненных условий для складирования материалов; - действующего технологического оборудования; - движения технологического транспорта ОЗП=1,15; ЭМ=1,15 к расх.; ЗПМ=1,15; ТЗ=1,15; ТЗМ=1,15
| и1 | ИНДЕКС К ПОЗИЦИИ: Индекс на материалы, 1 кв. 2025 г. для ЛенО. ОЗП=22,53; ЭМ=11,42; ЗПМ=22,53; МАТ=8,56 | [20 empty] | ИНДЕКС К ПОЗИЦИИ: Индекс на материалы, 1 кв. 2025 г. для ЛенО. ОЗП=22,53; ЭМ=11,42; ЗПМ=22,53; МАТ=8,56
|  |  | Накладные расходы 121% ФОТ (от 583,77) | З/пМех 10: 706.36
|  |  | Сметная прибыль 72% ФОТ (от 583,77) | З/пМех 10: 420.31
102 | ТССЦ-302-0886 Приказ Администрации ЛО от 20.10.15 №28 | Узлы укрупненные монтажные (трубопроводы) из стальных водогазопроводных : неоцинкованных труб с гильзами для систем отопления диаметром 50 мм |  | 4: м; 5: -3; 6: 71.91; З/пМех 10: -1846.65; З/пМех 14: 0; З/пМех 15: 0; З/пМех 16: 0; З/пМех 17: 0 |  |  |  | Узлы укрупненные монтажные (трубопроводы) из стальных водогазопроводных : неоцинкованных труб с гильзами для систем отопления диаметром 50 мм
| и1 | ИНДЕКС К ПОЗИЦИИ: Индекс на материалы, 1 кв. 2025 г. для ЛенО. ОЗП=22,53; ЭМ=11,42; ЗПМ=22,53; МАТ=8,56 | [20 empty] | ИНДЕКС К ПОЗИЦИИ: Индекс на материалы, 1 кв. 2025 г. для ЛенО. ОЗП=22,53; ЭМ=11,42; ЗПМ=22,53; МАТ=8,56
103 | ТССЦ-507-0410 Приказ Администрации ЛО от 20.10.15 №28 | Трубы бесшовные холоднодеформированные из коррозионностойкой стали марки 12Х18Н10Т(8443) наружным диаметром: 57 мм, толщиной стенки 4,0 мм |  | 4: 10 м; 5: 0.3; 6: 7804.73; З/пМех 10: 20042.55; З/пМех 14: 0; З/пМех 15: 0; З/пМех 16: 0; З/пМех 17: 0 |  |  |  | Трубы бесшовные холоднодеформированные из коррозионностойкой стали марки 12Х18Н10Т(8443) наружным диаметром: 57 мм, толщиной стенки 4,0 мм
| и1 | ИНДЕКС К ПОЗИЦИИ: Индекс на материалы, 1 кв. 2025 г. для ЛенО. ОЗП=22,53; ЭМ=11,42; ЗПМ=22,53; МАТ=8,56 | [20 empty] | ИНДЕКС К ПОЗИЦИИ: Индекс на материалы, 1 кв. 2025 г. для ЛенО. ОЗП=22,53; ЭМ=11,42; ЗПМ=22,53; МАТ=8,56
104 | ТЕР16-02-002-08 Приказ Администрации ЛО от 20.10.15 №28 | Прокладка трубопроводов водоснабжения из стальных водогазопроводных оцинкованных труб диаметром: 80 мм |  | 100 м трубопровода | 0.02 | 14381.72 | 1222.31 | 197.79 | 7.9 | 2814.97 | 550.77 | 45.17 | 3.56 | 70.2075 | 1.4 | 0.322 | 0.01 |  |  |  | Прокладка трубопроводов водоснабжения из стальных водогазопроводных оцинкованных труб диаметром: 80 мм
| Приказ от 30.01.2024 № 55/пр прил.5 табл.1 п.2 | Производство работ осуществляется на территории действующего предприятия с наличием в зоне производства работ одного или нескольких из следующих факторов: - разветвленной сети транспортных и инженерных коммуникаций; - стесненных условий для складирования материалов; - действующего технологического оборудования; - движения технологического транспорта ОЗП=1,15; ЭМ=1,15 к расх.; ЗПМ=1,15; ТЗ=1,15; ТЗМ=1,15 | [19 empty] | Производство работ осуществляется на территории действующего предприятия с наличием в зоне производства работ одного или нескольких из следующих факторов: - разветвленной сети транспортных и инженерных коммуникаций; - стесненных условий для складирования материалов; - действующего технологического оборудования; - движения технологического транспорта ОЗП=1,15; ЭМ=1,15 к расх.; ЗПМ=1,15; ТЗ=1,15; ТЗМ=1,15
| и1 | ИНДЕКС К ПОЗИЦИИ: Индекс на материалы, 1 кв. 2025 г. для ЛенО. ОЗП=22,53; ЭМ=11,42; ЗПМ=22,53; МАТ=8,56 | [20 empty] | ИНДЕКС К ПОЗИЦИИ: Индекс на материалы, 1 кв. 2025 г. для ЛенО. ОЗП=22,53; ЭМ=11,42; ЗПМ=22,53; МАТ=8,56
|  |  | Накладные расходы 121% ФОТ (от 554,33) | З/пМех 10: 670.74
|  |  | Сметная прибыль 72% ФОТ (от 554,33) | З/пМех 10: 399.12
105 | ТССЦ-302-0894 Приказ Администрации ЛО от 20.10.15 №28 | Узлы укрупненные монтажные (трубопроводы) из стальных водогазопроводных : оцинкованных труб с гильзами для водоснабжения диаметром 80 мм |  | 4: м; 5: -2; 6: 128.44; З/пМех 10: -2198.89; З/пМех 14: 0; З/пМех 15: 0; З/пМех 16: 0; З/пМех 17: 0 |  |  |  | Узлы укрупненные монтажные (трубопроводы) из стальных водогазопроводных : оцинкованных труб с гильзами для водоснабжения диаметром 80 мм
| и1 | ИНДЕКС К ПОЗИЦИИ: Индекс на материалы, 1 кв. 2025 г. для ЛенО. ОЗП=22,53; ЭМ=11,42; ЗПМ=22,53; МАТ=8,56 | [20 empty] | ИНДЕКС К ПОЗИЦИИ: Индекс на материалы, 1 кв. 2025 г. для ЛенО. ОЗП=22,53; ЭМ=11,42; ЗПМ=22,53; МАТ=8,56
106 | ТССЦ-507-0412 Приказ Администрации ЛО от 20.10.15 №28 | Трубы бесшовные холоднодеформированные из коррозионностойкой стали марки 12Х18Н10Т(8443) наружным диаметром: 76 мм, толщиной стенки 3,5 мм |  | 4: 10 м; 5: 0.2; 6: 9058.12; З/пМех 10: 15507.5; З/пМех 14: 0; З/пМех 15: 0; З/пМех 16: 0; З/пМех 17: 0 |  |  |  | Трубы бесшовные холоднодеформированные из коррозионностойкой стали марки 12Х18Н10Т(8443) наружным диаметром: 76 мм, толщиной стенки 3,5 мм
| и1 | ИНДЕКС К ПОЗИЦИИ: Индекс на материалы, 1 кв. 2025 г. для ЛенО. ОЗП=22,53; ЭМ=11,42; ЗПМ=22,53; МАТ=8,56 | [20 empty] | ИНДЕКС К ПОЗИЦИИ: Индекс на материалы, 1 кв. 2025 г. для ЛенО. ОЗП=22,53; ЭМ=11,42; ЗПМ=22,53; МАТ=8,56
Отводы стальные | [24 empty] | Отводы стальные
107 | ТЦ_23.8.00.00_278928803_30.05.2022_01 | Отвод стальной крутоизогнутый бесшовный приварной Д.15 //Аналог ТССЦ-507-4389 10,02/9,8=2% |  | 4: шт; 5: 10; 6: 8,11 81,70/ндс*Кзс/Км; З/пМех 10: 694.22; З/пМех 14: 0; З/пМех 15: 0; З/пМех 16: 0; З/пМех 17: 0 |  |  |  | Отвод стальной крутоизогнутый бесшовный приварной Д.15 //Аналог ТССЦ-507-4389 10,02/9,8=2%
|  | Цена МАТ=81,70/ндс*Кзс/Км | [21 empty] | Цена МАТ=81,70/ндс*Кзс/Км
| и1 | ИНДЕКС К ПОЗИЦИИ: Индекс на материалы, 1 кв. 2025 г. для ЛенО. ОЗП=22,53; ЭМ=11,42; ЗПМ=22,53; МАТ=8,56 | [20 empty] | ИНДЕКС К ПОЗИЦИИ: Индекс на материалы, 1 кв. 2025 г. для ЛенО. ОЗП=22,53; ЭМ=11,42; ЗПМ=22,53; МАТ=8,56
108 | ТЦ_23.8.00.00_278928803_30.05.2022_01 | Отвод стальной крутоизогнутый бесшовный приварной Д.25 //Аналог ТССЦ-507-4389 10,02/9,8=2% |  | 4: шт; 5: 20; 6: 12,07 121,60/ндс*Кзс/Км; З/пМех 10: 2066.38; З/пМех 14: 0; З/пМех 15: 0; З/пМех 16: 0; З/пМех 17: 0 |  |  |  | Отвод стальной крутоизогнутый бесшовный приварной Д.25 //Аналог ТССЦ-507-4389 10,02/9,8=2%
|  | Цена МАТ=121,60/ндс*Кзс/Км | [21 empty] | Цена МАТ=121,60/ндс*Кзс/Км
| и1 | ИНДЕКС К ПОЗИЦИИ: Индекс на материалы, 1 кв. 2025 г. для ЛенО. ОЗП=22,53; ЭМ=11,42; ЗПМ=22,53; МАТ=8,56 | [20 empty] | ИНДЕКС К ПОЗИЦИИ: Индекс на материалы, 1 кв. 2025 г. для ЛенО. ОЗП=22,53; ЭМ=11,42; ЗПМ=22,53; МАТ=8,56
109 | ТССЦ-507-4389 Приказ Администрации ЛО от 20.10.15 №28 | Отводы стальные крутоизогнутые бесшовные приварные (ГОСТ 17375-01): 90 град., наружным диаметром 57 мм, толщиной стенки 3,0 мм |  | 4: шт.; 5: 10; 6: 10.02; З/пМех 10: 857.71; З/пМех 14: 0; З/пМех 15: 0; З/пМех 16: 0; З/пМех 17: 0 |  |  |  | Отводы стальные крутоизогнутые бесшовные приварные (ГОСТ 17375-01): 90 град., наружным диаметром 57 мм, толщиной стенки 3,0 мм
| и1 | ИНДЕКС К ПОЗИЦИИ: Индекс на материалы, 1 кв. 2025 г. для ЛенО. ОЗП=22,53; ЭМ=11,42; ЗПМ=22,53; МАТ=8,56 | [20 empty] | ИНДЕКС К ПОЗИЦИИ: Индекс на материалы, 1 кв. 2025 г. для ЛенО. ОЗП=22,53; ЭМ=11,42; ЗПМ=22,53; МАТ=8,56
110 | ТССЦ-507-4391 Приказ Администрации ЛО от 20.10.15 №28 | Отводы стальные крутоизогнутые бесшовные приварные (ГОСТ 17375-01): 90 град., наружным диаметром 108 мм, толщиной стенки 4,0 мм |  | 4: шт.; 5: 15; 6: 40.89; З/пМех 10: 5250.28; З/пМех 14: 0; З/пМех 15: 0; З/пМех 16: 0; З/пМех 17: 0 |  |  |  | Отводы стальные крутоизогнутые бесшовные приварные (ГОСТ 17375-01): 90 град., наружным диаметром 108 мм, толщиной стенки 4,0 мм
| и1 | ИНДЕКС К ПОЗИЦИИ: Индекс на материалы, 1 кв. 2025 г. для ЛенО. ОЗП=22,53; ЭМ=11,42; ЗПМ=22,53; МАТ=8,56 | [20 empty] | ИНДЕКС К ПОЗИЦИИ: Индекс на материалы, 1 кв. 2025 г. для ЛенО. ОЗП=22,53; ЭМ=11,42; ЗПМ=22,53; МАТ=8,56
111 | ТЦ_23.8.00.00_278928803_30.05.2022_01 | Отвод стальной крутоизогнутый 90град. Ду32 сталь 12х18Н10Т //Аналог ТССЦ-507-4389 10,02/9,8=2% |  | 4: шт; 5: 1; 6: 44,39 447,00/ндс*Кзс/Км; З/пМех 10: 379.98; З/пМех 14: 0; З/пМех 15: 0; З/пМех 16: 0; З/пМех 17: 0 |  |  |  | Отвод стальной крутоизогнутый 90град. Ду32 сталь 12х18Н10Т //Аналог ТССЦ-507-4389 10,02/9,8=2%
|  | Цена МАТ=447,00/ндс*Кзс/Км | [21 empty] | Цена МАТ=447,00/ндс*Кзс/Км
| и1 | ИНДЕКС К ПОЗИЦИИ: Индекс на материалы, 1 кв. 2025 г. для ЛенО. ОЗП=22,53; ЭМ=11,42; ЗПМ=22,53; МАТ=8,56 | [20 empty] | ИНДЕКС К ПОЗИЦИИ: Индекс на материалы, 1 кв. 2025 г. для ЛенО. ОЗП=22,53; ЭМ=11,42; ЗПМ=22,53; МАТ=8,56
112 | ТССЦ-507-2125 Приказ Администрации ЛО от 20.10.15 №28 | Отводы с углом 90 град. из стали марки 12Х18Н10Т на Ру до 16 МПа (160 кгс/см2) с радиусом кривизны R=1,5 Ду, диаметром условного прохода: 50 мм, наружным диаметром 57 мм, толщиной стенки 4 мм// прим. Ду65 |  | 4: шт.; 5: 3; 6: 104.13; З/пМех 10: 2674.06; З/пМех 14: 0; З/пМех 15: 0; З/пМех 16: 0; З/пМех 17: 0 |  |  |  | Отводы с углом 90 град. из стали марки 12Х18Н10Т на Ру до 16 МПа (160 кгс/см2) с радиусом кривизны R=1,5 Ду, диаметром условного прохода: 50 мм, наружным диаметром 57 мм, толщиной стенки 4 мм// прим. Ду65
| и1 | ИНДЕКС К ПОЗИЦИИ: Индекс на материалы, 1 кв. 2025 г. для ЛенО. ОЗП=22,53; ЭМ=11,42; ЗПМ=22,53; МАТ=8,56 | [20 empty] | ИНДЕКС К ПОЗИЦИИ: Индекс на материалы, 1 кв. 2025 г. для ЛенО. ОЗП=22,53; ЭМ=11,42; ЗПМ=22,53; МАТ=8,56
Переходы | [24 empty] | Переходы
113 | ТССЦ-507-2279 Приказ Администрации ЛО от 20.10.15 №28 | Переходы концентрические на Ру до 16 МПа (160 кгс/см2) диаметром условного прохода: 65х50 мм, наружным диаметром и толщиной стенки 76х3,5-57х3 мм |  | 4: шт.; 5: 2; 6: 44.16; З/пМех 10: 756.02; З/пМех 14: 0; З/пМех 15: 0; З/пМех 16: 0; З/пМех 17: 0 |  |  |  | Переходы концентрические на Ру до 16 МПа (160 кгс/см2) диаметром условного прохода: 65х50 мм, наружным диаметром и толщиной стенки 76х3,5-57х3 мм
| и1 | ИНДЕКС К ПОЗИЦИИ: Индекс на материалы, 1 кв. 2025 г. для ЛенО. ОЗП=22,53; ЭМ=11,42; ЗПМ=22,53; МАТ=8,56 | [20 empty] | ИНДЕКС К ПОЗИЦИИ: Индекс на материалы, 1 кв. 2025 г. для ЛенО. ОЗП=22,53; ЭМ=11,42; ЗПМ=22,53; МАТ=8,56
114 | ТССЦ-507-2295 Приказ Администрации ЛО от 20.10.15 №28 | Переходы концентрические на Ру до 16 МПа (160 кгс/см2) диаметром условного прохода: 100х65 мм, наружным диаметром и толщиной стенки 108х4-76х3,5 мм |  | 4: шт.; 5: 4; 6: 45.67; З/пМех 10: 1563.74; З/пМех 14: 0; З/пМех 15: 0; З/пМех 16: 0; З/пМех 17: 0 |  |  |  | Переходы концентрические на Ру до 16 МПа (160 кгс/см2) диаметром условного прохода: 100х65 мм, наружным диаметром и толщиной стенки 108х4-76х3,5 мм
| и1 | ИНДЕКС К ПОЗИЦИИ: Индекс на материалы, 1 кв. 2025 г. для ЛенО. ОЗП=22,53; ЭМ=11,42; ЗПМ=22,53; МАТ=8,56 | [20 empty] | ИНДЕКС К ПОЗИЦИИ: Индекс на материалы, 1 кв. 2025 г. для ЛенО. ОЗП=22,53; ЭМ=11,42; ЗПМ=22,53; МАТ=8,56
115 | ТССЦ-507-2299 Приказ Администрации ЛО от 20.10.15 №28 | Переходы концентрические на Ру до 16 МПа (160 кгс/см2) диаметром условного прохода: 125х100 мм, наружным диаметром и толщиной стенки 133х5-108х4 мм |  | 4: шт.; 5: 2; 6: 76.03; З/пМех 10: 1301.63; З/пМех 14: 0; З/пМех 15: 0; З/пМех 16: 0; З/пМех 17: 0 |  |  |  | Переходы концентрические на Ру до 16 МПа (160 кгс/см2) диаметром условного прохода: 125х100 мм, наружным диаметром и толщиной стенки 133х5-108х4 мм
| и1 | ИНДЕКС К ПОЗИЦИИ: Индекс на материалы, 1 кв. 2025 г. для ЛенО. ОЗП=22,53; ЭМ=11,42; ЗПМ=22,53; МАТ=8,56 | [20 empty] | ИНДЕКС К ПОЗИЦИИ: Индекс на материалы, 1 кв. 2025 г. для ЛенО. ОЗП=22,53; ЭМ=11,42; ЗПМ=22,53; МАТ=8,56
116 | ТССЦ-507-2310 Приказ Администрации ЛО от 20.10.15 №28 | Переходы концентрические на Ру до 16 МПа (160 кгс/см2) диаметром условного прохода: 150х100 мм, наружным диаметром и толщиной стенки 159х4,5-108х4 мм |  | 4: шт.; 5: 6; 6: 75.7; З/пМех 10: 3887.95; З/пМех 14: 0; З/пМех 15: 0; З/пМех 16: 0; З/пМех 17: 0 |  |  |  | Переходы концентрические на Ру до 16 МПа (160 кгс/см2) диаметром условного прохода: 150х100 мм, наружным диаметром и толщиной стенки 159х4,5-108х4 мм
| и1 | ИНДЕКС К ПОЗИЦИИ: Индекс на материалы, 1 кв. 2025 г. для ЛенО. ОЗП=22,53; ЭМ=11,42; ЗПМ=22,53; МАТ=8,56 | [20 empty] | ИНДЕКС К ПОЗИЦИИ: Индекс на материалы, 1 кв. 2025 г. для ЛенО. ОЗП=22,53; ЭМ=11,42; ЗПМ=22,53; МАТ=8,56
117 | ТССЦ-507-2322 Приказ Администрации ЛО от 20.10.15 №28 | Переходы концентрические на Ру до 16 МПа (160 кгс/см2) диаметром условного прохода: 200х100 мм, наружным диаметром и толщиной стенки 219х6-108х4 мм |  | 4: шт.; 5: 2; 6: 141.99; З/пМех 10: 2430.87; З/пМех 14: 0; З/пМех 15: 0; З/пМех 16: 0; З/пМех 17: 0 |  |  |  | Переходы концентрические на Ру до 16 МПа (160 кгс/см2) диаметром условного прохода: 200х100 мм, наружным диаметром и толщиной стенки 219х6-108х4 мм
| и1 | ИНДЕКС К ПОЗИЦИИ: Индекс на материалы, 1 кв. 2025 г. для ЛенО. ОЗП=22,53; ЭМ=11,42; ЗПМ=22,53; МАТ=8,56 | [20 empty] | ИНДЕКС К ПОЗИЦИИ: Индекс на материалы, 1 кв. 2025 г. для ЛенО. ОЗП=22,53; ЭМ=11,42; ЗПМ=22,53; МАТ=8,56
118 | ТЦ_23.8.00.00_278928803_30.05.2022_01 | Переход концентричеческие Ду65-Ду32 сталь 12х18Н10Т //Аналог ТССЦ-507-2322 141,99/139,07=2% |  | 4: шт; 5: 1; 6: 125,22 1261,05/ндс*Кзс/Км; З/пМех 10: 1071.88; З/пМех 14: 0; З/пМех 15: 0; З/пМех 16: 0; З/пМех 17: 0 |  |  |  | Переход концентричеческие Ду65-Ду32 сталь 12х18Н10Т //Аналог ТССЦ-507-2322 141,99/139,07=2%
|  | Цена МАТ=1261,05/ндс*Кзс/Км | [21 empty] | Цена МАТ=1261,05/ндс*Кзс/Км
| и1 | ИНДЕКС К ПОЗИЦИИ: Индекс на материалы, 1 кв. 2025 г. для ЛенО. ОЗП=22,53; ЭМ=11,42; ЗПМ=22,53; МАТ=8,56 | [20 empty] | ИНДЕКС К ПОЗИЦИИ: Индекс на материалы, 1 кв. 2025 г. для ЛенО. ОЗП=22,53; ЭМ=11,42; ЗПМ=22,53; МАТ=8,56
119 | ТЦ_23.8.00.00_278928803_30.05.2022_01 | Переход концентричеческие Ду65-Ду50 стал 12х18Н10Т //Аналог ТССЦ-507-2322 141,99/139,07=2% |  | 4: шт; 5: 2; 6: 183,70 1850,00/ндс*Кзс/Км; З/пМех 10: 3144.94; З/пМех 14: 0; З/пМех 15: 0; З/пМех 16: 0; З/пМех 17: 0 |  |  |  | Переход концентричеческие Ду65-Ду50 стал 12х18Н10Т //Аналог ТССЦ-507-2322 141,99/139,07=2%
|  | Цена МАТ=1850,00/ндс*Кзс/Км | [21 empty] | Цена МАТ=1850,00/ндс*Кзс/Км
| и1 | ИНДЕКС К ПОЗИЦИИ: Индекс на материалы, 1 кв. 2025 г. для ЛенО. ОЗП=22,53; ЭМ=11,42; ЗПМ=22,53; МАТ=8,56 | [20 empty] | ИНДЕКС К ПОЗИЦИИ: Индекс на материалы, 1 кв. 2025 г. для ЛенО. ОЗП=22,53; ЭМ=11,42; ЗПМ=22,53; МАТ=8,56
Тройники | [24 empty] | Тройники
120 | ТССЦ-507-4429 Приказ Администрации ЛО от 20.10.15 №28 | Тройники стальные равнопроходные бесшовные приварные (ГОСТ 17376-01), наружным диаметром: 159 мм, толщиной стенки 4,5 мм |  | 4: шт.; 5: 2; 6: 305.3; З/пМех 10: 5226.74; З/пМех 14: 0; З/пМех 15: 0; З/пМех 16: 0; З/пМех 17: 0 |  |  |  | Тройники стальные равнопроходные бесшовные приварные (ГОСТ 17376-01), наружным диаметром: 159 мм, толщиной стенки 4,5 мм
| и1 | ИНДЕКС К ПОЗИЦИИ: Индекс на материалы, 1 кв. 2025 г. для ЛенО. ОЗП=22,53; ЭМ=11,42; ЗПМ=22,53; МАТ=8,56 | [20 empty] | ИНДЕКС К ПОЗИЦИИ: Индекс на материалы, 1 кв. 2025 г. для ЛенО. ОЗП=22,53; ЭМ=11,42; ЗПМ=22,53; МАТ=8,56
121 | ТЦ_23.8.00.00_278928803_30.05.2022_01 | Тройник приварной Ду50 сталь 12х18Н10Т //Аналог ТССЦ-507-2223 360,23/352,71=2% |  | 4: шт; 5: 1; 6: 238,02 2397,00/ндс*Кзс/Км; З/пМех 10: 2037.45; З/пМех 14: 0; З/пМех 15: 0; З/пМех 16: 0; З/пМех 17: 0 |  |  |  | Тройник приварной Ду50 сталь 12х18Н10Т //Аналог ТССЦ-507-2223 360,23/352,71=2%
|  | Цена МАТ=2397,00/ндс*Кзс/Км | [21 empty] | Цена МАТ=2397,00/ндс*Кзс/Км
| и1 | ИНДЕКС К ПОЗИЦИИ: Индекс на материалы, 1 кв. 2025 г. для ЛенО. ОЗП=22,53; ЭМ=11,42; ЗПМ=22,53; МАТ=8,56 | [20 empty] | ИНДЕКС К ПОЗИЦИИ: Индекс на материалы, 1 кв. 2025 г. для ЛенО. ОЗП=22,53; ЭМ=11,42; ЗПМ=22,53; МАТ=8,56
122 | ТЦ_23.8.00.00_278928803_30.05.2022_01 | Тройник приварной Ду65 сталь 12х18Н10Т //Аналог ТССЦ-507-2223 360,23/352,71=2% |  | 4: шт; 5: 1; 6: 238,91 2406,00/ндс*Кзс/Км; З/пМех 10: 2045.07; З/пМех 14: 0; З/пМех 15: 0; З/пМех 16: 0; З/пМех 17: 0 |  |  |  | Тройник приварной Ду65 сталь 12х18Н10Т //Аналог ТССЦ-507-2223 360,23/352,71=2%
|  | Цена МАТ=2406,00/ндс*Кзс/Км | [21 empty] | Цена МАТ=2406,00/ндс*Кзс/Км
| и1 | ИНДЕКС К ПОЗИЦИИ: Индекс на материалы, 1 кв. 2025 г. для ЛенО. ОЗП=22,53; ЭМ=11,42; ЗПМ=22,53; МАТ=8,56 | [20 empty] | ИНДЕКС К ПОЗИЦИИ: Индекс на материалы, 1 кв. 2025 г. для ЛенО. ОЗП=22,53; ЭМ=11,42; ЗПМ=22,53; МАТ=8,56
Фланцы | [24 empty] | Фланцы
123 | ТЕР16-02-007-02 Приказ Администрации ЛО от 20.10.15 №28 | Установка фланцевых соединений на стальных трубопроводах диаметром: 65 мм |  | 1 соединение | 1 | 212.67 | 31.57 | 8.54 |  | 2285.91 | 711.22 | 97.58 |  | 1.679 | 1.68 | 0 | 0 |  |  |  | Установка фланцевых соединений на стальных трубопроводах диаметром: 65 мм
| Приказ от 30.01.2024 № 55/пр прил.5 табл.1 п.2 | Производство работ осуществляется на территории действующего предприятия с наличием в зоне производства работ одного или нескольких из следующих факторов: - разветвленной сети транспортных и инженерных коммуникаций; - стесненных условий для складирования материалов; - действующего технологического оборудования; - движения технологического транспорта ОЗП=1,15; ЭМ=1,15 к расх.; ЗПМ=1,15; ТЗ=1,15; ТЗМ=1,15 | [19 empty] | Производство работ осуществляется на территории действующего предприятия с наличием в зоне производства работ одного или нескольких из следующих факторов: - разветвленной сети транспортных и инженерных коммуникаций; - стесненных условий для складирования материалов; - действующего технологического оборудования; - движения технологического транспорта ОЗП=1,15; ЭМ=1,15 к расх.; ЗПМ=1,15; ТЗ=1,15; ТЗМ=1,15
| и1 | ИНДЕКС К ПОЗИЦИИ: Индекс на материалы, 1 кв. 2025 г. для ЛенО. ОЗП=22,53; ЭМ=11,42; ЗПМ=22,53; МАТ=8,56 | [20 empty] | ИНДЕКС К ПОЗИЦИИ: Индекс на материалы, 1 кв. 2025 г. для ЛенО. ОЗП=22,53; ЭМ=11,42; ЗПМ=22,53; МАТ=8,56
|  |  | Накладные расходы 121% ФОТ (от 711,22) | З/пМех 10: 860.58
|  |  | Сметная прибыль 72% ФОТ (от 711,22) | З/пМех 10: 512.08
124 | ТССЦ-509-0967 Приказ Администрации ЛО от 20.10.15 №28 | Прокладки из паронита марки ПМБ, толщиной: 1 мм, диаметром 100 мм |  | 4: 1000 шт.; 5: 0.001; 6: 5123.75; З/пМех 10: 43.86; З/пМех 14: 0; З/пМех 15: 0; З/пМех 16: 0; З/пМех 17: 0 |  |  |  | Прокладки из паронита марки ПМБ, толщиной: 1 мм, диаметром 100 мм
| и1 | ИНДЕКС К ПОЗИЦИИ: Индекс на материалы, 1 кв. 2025 г. для ЛенО. ОЗП=22,53; ЭМ=11,42; ЗПМ=22,53; МАТ=8,56 | [20 empty] | ИНДЕКС К ПОЗИЦИИ: Индекс на материалы, 1 кв. 2025 г. для ЛенО. ОЗП=22,53; ЭМ=11,42; ЗПМ=22,53; МАТ=8,56
125 | ТССЦ-507-0984 Приказ Администрации ЛО от 20.10.15 №28 | Фланцы стальные плоские приварные из стали ВСт3сп2, ВСт3сп3, давлением: 1,0 МПа (10 кгс/см2), диаметром 65 мм |  | 4: шт.; 5: -2; 6: 73.1; З/пМех 10: -1251.47; З/пМех 14: 0; З/пМех 15: 0; З/пМех 16: 0; З/пМех 17: 0 |  |  |  | Фланцы стальные плоские приварные из стали ВСт3сп2, ВСт3сп3, давлением: 1,0 МПа (10 кгс/см2), диаметром 65 мм
| и1 | ИНДЕКС К ПОЗИЦИИ: Индекс на материалы, 1 кв. 2025 г. для ЛенО. ОЗП=22,53; ЭМ=11,42; ЗПМ=22,53; МАТ=8,56 | [20 empty] | ИНДЕКС К ПОЗИЦИИ: Индекс на материалы, 1 кв. 2025 г. для ЛенО. ОЗП=22,53; ЭМ=11,42; ЗПМ=22,53; МАТ=8,56
126 | ТССЦ-507-3416 Приказ Администрации ЛО от 20.10.15 №28 | Фланцы воротниковые приварные встык из углеродистой стали марки 20, давлением: 1,6 МПа (16 кгс/см2), диаметром 65 мм |  | 4: шт.; 5: 2; 6: 105; З/пМех 10: 1797.6; З/пМех 14: 0; З/пМех 15: 0; З/пМех 16: 0; З/пМех 17: 0 |  |  |  | Фланцы воротниковые приварные встык из углеродистой стали марки 20, давлением: 1,6 МПа (16 кгс/см2), диаметром 65 мм
| и1 | ИНДЕКС К ПОЗИЦИИ: Индекс на материалы, 1 кв. 2025 г. для ЛенО. ОЗП=22,53; ЭМ=11,42; ЗПМ=22,53; МАТ=8,56 | [20 empty] | ИНДЕКС К ПОЗИЦИИ: Индекс на материалы, 1 кв. 2025 г. для ЛенО. ОЗП=22,53; ЭМ=11,42; ЗПМ=22,53; МАТ=8,56
127 | ТЕР16-02-007-04 Приказ Администрации ЛО от 20.10.15 №28 | Установка фланцевых соединений на стальных трубопроводах диаметром: 100 мм |  | 1 соединение | 6 | 293.97 | 31.57 | 8.54 |  | 17891.01 | 4267.29 | 585.47 |  | 1.679 | 10.07 | 0 | 0 |  |  |  | Установка фланцевых соединений на стальных трубопроводах диаметром: 100 мм
| Приказ от 30.01.2024 № 55/пр прил.5 табл.1 п.2 | Производство работ осуществляется на территории действующего предприятия с наличием в зоне производства работ одного или нескольких из следующих факторов: - разветвленной сети транспортных и инженерных коммуникаций; - стесненных условий для складирования материалов; - действующего технологического оборудования; - движения технологического транспорта ОЗП=1,15; ЭМ=1,15 к расх.; ЗПМ=1,15; ТЗ=1,15; ТЗМ=1,15 | [19 empty] | Производство работ осуществляется на территории действующего предприятия с наличием в зоне производства работ одного или нескольких из следующих факторов: - разветвленной сети транспортных и инженерных коммуникаций; - стесненных условий для складирования материалов; - действующего технологического оборудования; - движения технологического транспорта ОЗП=1,15; ЭМ=1,15 к расх.; ЗПМ=1,15; ТЗ=1,15; ТЗМ=1,15
| и1 | ИНДЕКС К ПОЗИЦИИ: Индекс на материалы, 1 кв. 2025 г. для ЛенО. ОЗП=22,53; ЭМ=11,42; ЗПМ=22,53; МАТ=8,56 | [20 empty] | ИНДЕКС К ПОЗИЦИИ: Индекс на материалы, 1 кв. 2025 г. для ЛенО. ОЗП=22,53; ЭМ=11,42; ЗПМ=22,53; МАТ=8,56
|  |  | Накладные расходы 121% ФОТ (от 4 267,29) | З/пМех 10: 5163.42
|  |  | Сметная прибыль 72% ФОТ (от 4 267,29) | З/пМех 10: 3072.45
128 | ТССЦ-509-0967 Приказ Администрации ЛО от 20.10.15 №28 | Прокладки из паронита марки ПМБ, толщиной: 1 мм, диаметром 100 мм |  | 4: 1000 шт.; 5: 0.006; 6: 5123.75; З/пМех 10: 263.16; З/пМех 14: 0; З/пМех 15: 0; З/пМех 16: 0; З/пМех 17: 0 |  |  |  | Прокладки из паронита марки ПМБ, толщиной: 1 мм, диаметром 100 мм
| и1 | ИНДЕКС К ПОЗИЦИИ: Индекс на материалы, 1 кв. 2025 г. для ЛенО. ОЗП=22,53; ЭМ=11,42; ЗПМ=22,53; МАТ=8,56 | [20 empty] | ИНДЕКС К ПОЗИЦИИ: Индекс на материалы, 1 кв. 2025 г. для ЛенО. ОЗП=22,53; ЭМ=11,42; ЗПМ=22,53; МАТ=8,56
129 | ТССЦ-507-0986 Приказ Администрации ЛО от 20.10.15 №28 | Фланцы стальные плоские приварные из стали ВСт3сп2, ВСт3сп3, давлением: 1,0 МПа (10 кгс/см2), диаметром 100 мм |  | 4: шт.; 5: -12; 6: 104.42; З/пМех 10: -10726.02; З/пМех 14: 0; З/пМех 15: 0; З/пМех 16: 0; З/пМех 17: 0 |  |  |  | Фланцы стальные плоские приварные из стали ВСт3сп2, ВСт3сп3, давлением: 1,0 МПа (10 кгс/см2), диаметром 100 мм
| и1 | ИНДЕКС К ПОЗИЦИИ: Индекс на материалы, 1 кв. 2025 г. для ЛенО. ОЗП=22,53; ЭМ=11,42; ЗПМ=22,53; МАТ=8,56 | [20 empty] | ИНДЕКС К ПОЗИЦИИ: Индекс на материалы, 1 кв. 2025 г. для ЛенО. ОЗП=22,53; ЭМ=11,42; ЗПМ=22,53; МАТ=8,56
130 | ТССЦ-507-3418 Приказ Администрации ЛО от 20.10.15 №28 | Фланцы воротниковые приварные встык из углеродистой стали марки 20, давлением: 1,6 МПа (16 кгс/см2), диаметром 100 мм |  | 4: шт.; 5: 12; 6: 141; З/пМех 10: 14483.52; З/пМех 14: 0; З/пМех 15: 0; З/пМех 16: 0; З/пМех 17: 0 |  |  |  | Фланцы воротниковые приварные встык из углеродистой стали марки 20, давлением: 1,6 МПа (16 кгс/см2), диаметром 100 мм
| и1 | ИНДЕКС К ПОЗИЦИИ: Индекс на материалы, 1 кв. 2025 г. для ЛенО. ОЗП=22,53; ЭМ=11,42; ЗПМ=22,53; МАТ=8,56 | [20 empty] | ИНДЕКС К ПОЗИЦИИ: Индекс на материалы, 1 кв. 2025 г. для ЛенО. ОЗП=22,53; ЭМ=11,42; ЗПМ=22,53; МАТ=8,56
131 | ТЕР16-02-007-06 Приказ Администрации ЛО от 20.10.15 №28 | Установка фланцевых соединений на стальных трубопроводах диаметром: 150 мм |  | 1 соединение | 4 | 440.24 | 52.97 | 16.33 |  | 18220.51 | 4773.57 | 745.95 |  | 2.8175 | 11.27 | 0 | 0 |  |  |  | Установка фланцевых соединений на стальных трубопроводах диаметром: 150 мм
| Приказ от 30.01.2024 № 55/пр прил.5 табл.1 п.2 | Производство работ осуществляется на территории действующего предприятия с наличием в зоне производства работ одного или нескольких из следующих факторов: - разветвленной сети транспортных и инженерных коммуникаций; - стесненных условий для складирования материалов; - действующего технологического оборудования; - движения технологического транспорта ОЗП=1,15; ЭМ=1,15 к расх.; ЗПМ=1,15; ТЗ=1,15; ТЗМ=1,15 | [19 empty] | Производство работ осуществляется на территории действующего предприятия с наличием в зоне производства работ одного или нескольких из следующих факторов: - разветвленной сети транспортных и инженерных коммуникаций; - стесненных условий для складирования материалов; - действующего технологического оборудования; - движения технологического транспорта ОЗП=1,15; ЭМ=1,15 к расх.; ЗПМ=1,15; ТЗ=1,15; ТЗМ=1,15
| и1 | ИНДЕКС К ПОЗИЦИИ: Индекс на материалы, 1 кв. 2025 г. для ЛенО. ОЗП=22,53; ЭМ=11,42; ЗПМ=22,53; МАТ=8,56 | [20 empty] | ИНДЕКС К ПОЗИЦИИ: Индекс на материалы, 1 кв. 2025 г. для ЛенО. ОЗП=22,53; ЭМ=11,42; ЗПМ=22,53; МАТ=8,56
|  |  | Накладные расходы 121% ФОТ (от 4 773,57) | З/пМех 10: 5776.02
|  |  | Сметная прибыль 72% ФОТ (от 4 773,57) | З/пМех 10: 3436.97
132 | ТССЦ-509-0968 Приказ Администрации ЛО от 20.10.15 №28 | Прокладки из паронита марки ПМБ, толщиной: 1 мм, диаметром 150 мм |  | 4: 1000 шт.; 5: 0.004; 6: 7236.73; З/пМех 10: 247.79; З/пМех 14: 0; З/пМех 15: 0; З/пМех 16: 0; З/пМех 17: 0 |  |  |  | Прокладки из паронита марки ПМБ, толщиной: 1 мм, диаметром 150 мм
| и1 | ИНДЕКС К ПОЗИЦИИ: Индекс на материалы, 1 кв. 2025 г. для ЛенО. ОЗП=22,53; ЭМ=11,42; ЗПМ=22,53; МАТ=8,56 | [20 empty] | ИНДЕКС К ПОЗИЦИИ: Индекс на материалы, 1 кв. 2025 г. для ЛенО. ОЗП=22,53; ЭМ=11,42; ЗПМ=22,53; МАТ=8,56
133 | ТССЦ-507-0988 Приказ Администрации ЛО от 20.10.15 №28 | Фланцы стальные плоские приварные из стали ВСт3сп2, ВСт3сп3, давлением: 1,0 МПа (10 кгс/см2), диаметром 150 мм |  | 4: шт.; 5: -8; 6: 143.67; З/пМех 10: -9838.52; З/пМех 14: 0; З/пМех 15: 0; З/пМех 16: 0; З/пМех 17: 0 |  |  |  | Фланцы стальные плоские приварные из стали ВСт3сп2, ВСт3сп3, давлением: 1,0 МПа (10 кгс/см2), диаметром 150 мм
| и1 | ИНДЕКС К ПОЗИЦИИ: Индекс на материалы, 1 кв. 2025 г. для ЛенО. ОЗП=22,53; ЭМ=11,42; ЗПМ=22,53; МАТ=8,56 | [20 empty] | ИНДЕКС К ПОЗИЦИИ: Индекс на материалы, 1 кв. 2025 г. для ЛенО. ОЗП=22,53; ЭМ=11,42; ЗПМ=22,53; МАТ=8,56
134 | ТССЦ-507-3420 Приказ Администрации ЛО от 20.10.15 №28 | Фланцы воротниковые приварные встык из углеродистой стали марки 20, давлением: 1,6 МПа (16 кгс/см2), диаметром 150 мм |  | 4: шт.; 5: 8; 6: 254.96; З/пМех 10: 17459.66; З/пМех 14: 0; З/пМех 15: 0; З/пМех 16: 0; З/пМех 17: 0 |  |  |  | Фланцы воротниковые приварные встык из углеродистой стали марки 20, давлением: 1,6 МПа (16 кгс/см2), диаметром 150 мм
| и1 | ИНДЕКС К ПОЗИЦИИ: Индекс на материалы, 1 кв. 2025 г. для ЛенО. ОЗП=22,53; ЭМ=11,42; ЗПМ=22,53; МАТ=8,56 | [20 empty] | ИНДЕКС К ПОЗИЦИИ: Индекс на материалы, 1 кв. 2025 г. для ЛенО. ОЗП=22,53; ЭМ=11,42; ЗПМ=22,53; МАТ=8,56
135 | ТЕР16-02-007-07 Приказ Администрации ЛО от 20.10.15 №28 | Установка фланцевых соединений на стальных трубопроводах диаметром: 200 мм |  | 1 соединение | 2 | 550.54 | 52.97 | 16.33 |  | 10998.59 | 2386.78 | 372.98 |  | 2.8175 | 5.64 | 0 | 0 |  |  |  | Установка фланцевых соединений на стальных трубопроводах диаметром: 200 мм
| Приказ от 30.01.2024 № 55/пр прил.5 табл.1 п.2 | Производство работ осуществляется на территории действующего предприятия с наличием в зоне производства работ одного или нескольких из следующих факторов: - разветвленной сети транспортных и инженерных коммуникаций; - стесненных условий для складирования материалов; - действующего технологического оборудования; - движения технологического транспорта ОЗП=1,15; ЭМ=1,15 к расх.; ЗПМ=1,15; ТЗ=1,15; ТЗМ=1,15 | [19 empty] | Производство работ осуществляется на территории действующего предприятия с наличием в зоне производства работ одного или нескольких из следующих факторов: - разветвленной сети транспортных и инженерных коммуникаций; - стесненных условий для складирования материалов; - действующего технологического оборудования; - движения технологического транспорта ОЗП=1,15; ЭМ=1,15 к расх.; ЗПМ=1,15; ТЗ=1,15; ТЗМ=1,15
| и1 | ИНДЕКС К ПОЗИЦИИ: Индекс на материалы, 1 кв. 2025 г. для ЛенО. ОЗП=22,53; ЭМ=11,42; ЗПМ=22,53; МАТ=8,56 | [20 empty] | ИНДЕКС К ПОЗИЦИИ: Индекс на материалы, 1 кв. 2025 г. для ЛенО. ОЗП=22,53; ЭМ=11,42; ЗПМ=22,53; МАТ=8,56
|  |  | Накладные расходы 121% ФОТ (от 2 386,78) | З/пМех 10: 2888
|  |  | Сметная прибыль 72% ФОТ (от 2 386,78) | З/пМех 10: 1718.48
136 | ТССЦ-509-0969 Приказ Администрации ЛО от 20.10.15 №28 | Прокладки из паронита марки ПМБ, толщиной: 1 мм, диаметром 200 мм |  | 4: 1000 шт.; 5: 0.002; 6: 9407.75; З/пМех 10: 161.06; З/пМех 14: 0; З/пМех 15: 0; З/пМех 16: 0; З/пМех 17: 0 |  |  |  | Прокладки из паронита марки ПМБ, толщиной: 1 мм, диаметром 200 мм
| и1 | ИНДЕКС К ПОЗИЦИИ: Индекс на материалы, 1 кв. 2025 г. для ЛенО. ОЗП=22,53; ЭМ=11,42; ЗПМ=22,53; МАТ=8,56 | [20 empty] | ИНДЕКС К ПОЗИЦИИ: Индекс на материалы, 1 кв. 2025 г. для ЛенО. ОЗП=22,53; ЭМ=11,42; ЗПМ=22,53; МАТ=8,56
137 | ТССЦ-507-0989 Приказ Администрации ЛО от 20.10.15 №28 | Фланцы стальные плоские приварные из стали ВСт3сп2, ВСт3сп3, давлением: 1,0 МПа (10 кгс/см2), диаметром 200 мм |  | 4: шт.; 5: -4; 6: 197.73; З/пМех 10: -6770.28; З/пМех 14: 0; З/пМех 15: 0; З/пМех 16: 0; З/пМех 17: 0 |  |  |  | Фланцы стальные плоские приварные из стали ВСт3сп2, ВСт3сп3, давлением: 1,0 МПа (10 кгс/см2), диаметром 200 мм
| и1 | ИНДЕКС К ПОЗИЦИИ: Индекс на материалы, 1 кв. 2025 г. для ЛенО. ОЗП=22,53; ЭМ=11,42; ЗПМ=22,53; МАТ=8,56 | [20 empty] | ИНДЕКС К ПОЗИЦИИ: Индекс на материалы, 1 кв. 2025 г. для ЛенО. ОЗП=22,53; ЭМ=11,42; ЗПМ=22,53; МАТ=8,56
138 | ТССЦ-507-3421 Приказ Администрации ЛО от 20.10.15 №28 | Фланцы воротниковые приварные встык из углеродистой стали марки 20, давлением: 1,6 МПа (16 кгс/см2), диаметром 200 мм |  | 4: шт.; 5: 4; 6: 343.93; З/пМех 10: 11776.16; З/пМех 14: 0; З/пМех 15: 0; З/пМех 16: 0; З/пМех 17: 0 |  |  |  | Фланцы воротниковые приварные встык из углеродистой стали марки 20, давлением: 1,6 МПа (16 кгс/см2), диаметром 200 мм
| и1 | ИНДЕКС К ПОЗИЦИИ: Индекс на материалы, 1 кв. 2025 г. для ЛенО. ОЗП=22,53; ЭМ=11,42; ЗПМ=22,53; МАТ=8,56 | [20 empty] | ИНДЕКС К ПОЗИЦИИ: Индекс на материалы, 1 кв. 2025 г. для ЛенО. ОЗП=22,53; ЭМ=11,42; ЗПМ=22,53; МАТ=8,56
Резьба приварная | [24 empty] | Резьба приварная
139 | ТССЦ-507-4073 Приказ Администрации ЛО от 20.10.15 №28 | Пресс-фитинг под сварку диаметром: 25 мм//прим. |  | 4: шт.; 5: 23; 6: 132.16; З/пМех 10: 26019.66; З/пМех 14: 0; З/пМех 15: 0; З/пМех 16: 0; З/пМех 17: 0 |  |  |  | Пресс-фитинг под сварку диаметром: 25 мм//прим.
| и1 | ИНДЕКС К ПОЗИЦИИ: Индекс на материалы, 1 кв. 2025 г. для ЛенО. ОЗП=22,53; ЭМ=11,42; ЗПМ=22,53; МАТ=8,56 | [20 empty] | ИНДЕКС К ПОЗИЦИИ: Индекс на материалы, 1 кв. 2025 г. для ЛенО. ОЗП=22,53; ЭМ=11,42; ЗПМ=22,53; МАТ=8,56
140 | ТССЦ-507-4074 Приказ Администрации ЛО от 20.10.15 №28 | Пресс-фитинг под сварку диаметром: 32 мм// прим. Резьба Ду32 сталь AISI |  | 4: шт.; 5: 1; 6: 197.68; З/пМех 10: 1692.14; З/пМех 14: 0; З/пМех 15: 0; З/пМех 16: 0; З/пМех 17: 0 |  |  |  | Пресс-фитинг под сварку диаметром: 32 мм// прим. Резьба Ду32 сталь AISI
| и1 | ИНДЕКС К ПОЗИЦИИ: Индекс на материалы, 1 кв. 2025 г. для ЛенО. ОЗП=22,53; ЭМ=11,42; ЗПМ=22,53; МАТ=8,56 | [20 empty] | ИНДЕКС К ПОЗИЦИИ: Индекс на материалы, 1 кв. 2025 г. для ЛенО. ОЗП=22,53; ЭМ=11,42; ЗПМ=22,53; МАТ=8,56
141 | ТССЦ-507-4076 Приказ Администрации ЛО от 20.10.15 №28 | Пресс-фитинг под сварку диаметром: 50 мм//прим. Резьба Ду50 сталь AISI |  | 4: шт.; 5: 10; 6: 417.57; З/пМех 10: 35743.99; З/пМех 14: 0; З/пМех 15: 0; З/пМех 16: 0; З/пМех 17: 0 |  |  |  | Пресс-фитинг под сварку диаметром: 50 мм//прим. Резьба Ду50 сталь AISI
| и1 | ИНДЕКС К ПОЗИЦИИ: Индекс на материалы, 1 кв. 2025 г. для ЛенО. ОЗП=22,53; ЭМ=11,42; ЗПМ=22,53; МАТ=8,56 | [20 empty] | ИНДЕКС К ПОЗИЦИИ: Индекс на материалы, 1 кв. 2025 г. для ЛенО. ОЗП=22,53; ЭМ=11,42; ЗПМ=22,53; МАТ=8,56
Ниппель | [24 empty] | Ниппель
142 | ТЦ_23.8.00.00_278928803_30.05.2022_01 | Ниппель VALTEC 1/2" НР/НР VTr.582.N.0004 // Аналог ТССЦ-301-8573 530/519,46=2% |  | 4: шт; 5: 15; 6: 6,36 64,00/ндс*Кзс/Км; З/пМех 10: 816.62; З/пМех 14: 0; З/пМех 15: 0; З/пМех 16: 0; З/пМех 17: 0 |  |  |  | Ниппель VALTEC 1/2" НР/НР VTr.582.N.0004 // Аналог ТССЦ-301-8573 530/519,46=2%
|  | Цена МАТ=64,00/ндс*Кзс/Км | [21 empty] | Цена МАТ=64,00/ндс*Кзс/Км
| и1 | ИНДЕКС К ПОЗИЦИИ: Индекс на материалы, 1 кв. 2025 г. для ЛенО. ОЗП=22,53; ЭМ=11,42; ЗПМ=22,53; МАТ=8,56 | [20 empty] | ИНДЕКС К ПОЗИЦИИ: Индекс на материалы, 1 кв. 2025 г. для ЛенО. ОЗП=22,53; ЭМ=11,42; ЗПМ=22,53; МАТ=8,56
143 | ТЦ_23.8.00.00_278928803_30.05.2022_01 | Ниппель VALTEC 1/2" НР/НР VTr.582.N.0006 |  | 4: шт; 5: 5; 6: 23,53 237,00/ндс*Кзс/Км; З/пМех 10: 1007.08; З/пМех 14: 0; З/пМех 15: 0; З/пМех 16: 0; З/пМех 17: 0 |  |  |  | Ниппель VALTEC 1/2" НР/НР VTr.582.N.0006
|  | Цена МАТ=237,00/ндс*Кзс/Км | [21 empty] | Цена МАТ=237,00/ндс*Кзс/Км
| и1 | ИНДЕКС К ПОЗИЦИИ: Индекс на материалы, 1 кв. 2025 г. для ЛенО. ОЗП=22,53; ЭМ=11,42; ЗПМ=22,53; МАТ=8,56 | [20 empty] | ИНДЕКС К ПОЗИЦИИ: Индекс на материалы, 1 кв. 2025 г. для ЛенО. ОЗП=22,53; ЭМ=11,42; ЗПМ=22,53; МАТ=8,56
144 | ТЦ_23.8.00.00_278928803_30.05.2022_01 | Ниппель VALTEC 1/2" НР/НР VTr.582.N.0007 |  | 4: шт; 5: 5; 6: 35,75 360,00/ндс*Кзс/Км; З/пМех 10: 1530.1; З/пМех 14: 0; З/пМех 15: 0; З/пМех 16: 0; З/пМех 17: 0 |  |  |  | Ниппель VALTEC 1/2" НР/НР VTr.582.N.0007
|  | Цена МАТ=360,00/ндс*Кзс/Км | [21 empty] | Цена МАТ=360,00/ндс*Кзс/Км
| и1 | ИНДЕКС К ПОЗИЦИИ: Индекс на материалы, 1 кв. 2025 г. для ЛенО. ОЗП=22,53; ЭМ=11,42; ЗПМ=22,53; МАТ=8,56 | [20 empty] | ИНДЕКС К ПОЗИЦИИ: Индекс на материалы, 1 кв. 2025 г. для ЛенО. ОЗП=22,53; ЭМ=11,42; ЗПМ=22,53; МАТ=8,56
145 | ТЦ_23.8.00.00_278928803_30.05.2022_01 | Ниппель VALTEC 1/2" НР/НР VTr.582.N.0009 |  | 4: шт; 5: 15; 6: 69,51 700,00/ндс*Кзс/Км; З/пМех 10: 8925.08; З/пМех 14: 0; З/пМех 15: 0; З/пМех 16: 0; З/пМех 17: 0 |  |  |  | Ниппель VALTEC 1/2" НР/НР VTr.582.N.0009
|  | Цена МАТ=700,00/ндс*Кзс/Км | [21 empty] | Цена МАТ=700,00/ндс*Кзс/Км
| и1 | ИНДЕКС К ПОЗИЦИИ: Индекс на материалы, 1 кв. 2025 г. для ЛенО. ОЗП=22,53; ЭМ=11,42; ЗПМ=22,53; МАТ=8,56 | [20 empty] | ИНДЕКС К ПОЗИЦИИ: Индекс на материалы, 1 кв. 2025 г. для ЛенО. ОЗП=22,53; ЭМ=11,42; ЗПМ=22,53; МАТ=8,56
146 | ТЦ_23.8.00.00_278928803_30.05.2022_01 | Ниппель VALTEC 1/2" НР/НР VTr.580.N.0604 |  | 4: шт; 5: 3; 6: 19,76 199,00/ндс*Кзс/Км; З/пМех 10: 507.44; З/пМех 14: 0; З/пМех 15: 0; З/пМех 16: 0; З/пМех 17: 0 |  |  |  | Ниппель VALTEC 1/2" НР/НР VTr.580.N.0604
|  | Цена МАТ=199,00/ндс*Кзс/Км | [21 empty] | Цена МАТ=199,00/ндс*Кзс/Км
| и1 | ИНДЕКС К ПОЗИЦИИ: Индекс на материалы, 1 кв. 2025 г. для ЛенО. ОЗП=22,53; ЭМ=11,42; ЗПМ=22,53; МАТ=8,56 | [20 empty] | ИНДЕКС К ПОЗИЦИИ: Индекс на материалы, 1 кв. 2025 г. для ЛенО. ОЗП=22,53; ЭМ=11,42; ЗПМ=22,53; МАТ=8,56
147 | ТЦ_23.8.00.00_278928803_30.05.2022_01 | Ниппель VALTEC 1/2" НР/НР VTr.580.N.0704 |  | 4: шт; 5: 2; 6: 36,44 367,00/ндс*Кзс/Км; З/пМех 10: 623.85; З/пМех 14: 0; З/пМех 15: 0; З/пМех 16: 0; З/пМех 17: 0 |  |  |  | Ниппель VALTEC 1/2" НР/НР VTr.580.N.0704
|  | Цена МАТ=367,00/ндс*Кзс/Км | [21 empty] | Цена МАТ=367,00/ндс*Кзс/Км
| и1 | ИНДЕКС К ПОЗИЦИИ: Индекс на материалы, 1 кв. 2025 г. для ЛенО. ОЗП=22,53; ЭМ=11,42; ЗПМ=22,53; МАТ=8,56 | [20 empty] | ИНДЕКС К ПОЗИЦИИ: Индекс на материалы, 1 кв. 2025 г. для ЛенО. ОЗП=22,53; ЭМ=11,42; ЗПМ=22,53; МАТ=8,56
148 | ТЦ_23.8.00.00_278928803_30.05.2022_01 | Ниппель VALTEC 1/2" НР/НР VTr.580.N.0706 |  | 4: шт; 5: 3; 6: 38,03 383,00/ндс*Кзс/Км; З/пМех 10: 976.61; З/пМех 14: 0; З/пМех 15: 0; З/пМех 16: 0; З/пМех 17: 0 |  |  |  | Ниппель VALTEC 1/2" НР/НР VTr.580.N.0706
|  | Цена МАТ=383,00/ндс*Кзс/Км | [21 empty] | Цена МАТ=383,00/ндс*Кзс/Км
| и1 | ИНДЕКС К ПОЗИЦИИ: Индекс на материалы, 1 кв. 2025 г. для ЛенО. ОЗП=22,53; ЭМ=11,42; ЗПМ=22,53; МАТ=8,56 | [20 empty] | ИНДЕКС К ПОЗИЦИИ: Индекс на материалы, 1 кв. 2025 г. для ЛенО. ОЗП=22,53; ЭМ=11,42; ЗПМ=22,53; МАТ=8,56
149 | ТЦ_23.8.00.00_278928803_30.05.2022_01 | Ниппель VALTEC 1/2" НР/НР VTr.580.N.0904 |  | 4: шт; 5: 5; 6: 71,59 721,00/ндс*Кзс/Км; З/пМех 10: 3064.05; З/пМех 14: 0; З/пМех 15: 0; З/пМех 16: 0; З/пМех 17: 0 |  |  |  | Ниппель VALTEC 1/2" НР/НР VTr.580.N.0904
|  | Цена МАТ=721,00/ндс*Кзс/Км | [21 empty] | Цена МАТ=721,00/ндс*Кзс/Км
| и1 | ИНДЕКС К ПОЗИЦИИ: Индекс на материалы, 1 кв. 2025 г. для ЛенО. ОЗП=22,53; ЭМ=11,42; ЗПМ=22,53; МАТ=8,56 | [20 empty] | ИНДЕКС К ПОЗИЦИИ: Индекс на материалы, 1 кв. 2025 г. для ЛенО. ОЗП=22,53; ЭМ=11,42; ЗПМ=22,53; МАТ=8,56
150 | ТЦ_23.8.00.00_278928803_30.05.2022_01 | Ниппель VALTEC 1/2" НР/НР VTr.580.N.0906 |  | 4: шт; 5: 1; 6: 69,31 698,00/ндс*Кзс/Км; З/пМех 10: 593.29; З/пМех 14: 0; З/пМех 15: 0; З/пМех 16: 0; З/пМех 17: 0 |  |  |  | Ниппель VALTEC 1/2" НР/НР VTr.580.N.0906
|  | Цена МАТ=698,00/ндс*Кзс/Км | [21 empty] | Цена МАТ=698,00/ндс*Кзс/Км
| и1 | ИНДЕКС К ПОЗИЦИИ: Индекс на материалы, 1 кв. 2025 г. для ЛенО. ОЗП=22,53; ЭМ=11,42; ЗПМ=22,53; МАТ=8,56 | [20 empty] | ИНДЕКС К ПОЗИЦИИ: Индекс на материалы, 1 кв. 2025 г. для ЛенО. ОЗП=22,53; ЭМ=11,42; ЗПМ=22,53; МАТ=8,56
151 | ТЦ_23.8.00.00_278928803_30.05.2022_01 | Ниппель VALTEC 1/2" НР/НР VTr.580.N.0908 |  | 4: шт; 5: 2; 6: 69,31 698,00/ндс*Кзс/Км; З/пМех 10: 1186.59; З/пМех 14: 0; З/пМех 15: 0; З/пМех 16: 0; З/пМех 17: 0 |  |  |  | Ниппель VALTEC 1/2" НР/НР VTr.580.N.0908
|  | Цена МАТ=698,00/ндс*Кзс/Км | [21 empty] | Цена МАТ=698,00/ндс*Кзс/Км
| и1 | ИНДЕКС К ПОЗИЦИИ: Индекс на материалы, 1 кв. 2025 г. для ЛенО. ОЗП=22,53; ЭМ=11,42; ЗПМ=22,53; МАТ=8,56 | [20 empty] | ИНДЕКС К ПОЗИЦИИ: Индекс на материалы, 1 кв. 2025 г. для ЛенО. ОЗП=22,53; ЭМ=11,42; ЗПМ=22,53; МАТ=8,56
Американка | [24 empty] | Американка
152 | ТЦ_23.8.00.00_278928803_30.05.2022_01 | Разъемный соединение VALTEC 1/2" НР/НР VTr.341.N.0004 |  | 4: шт; 5: 5; 6: 105,36 1061,00/ндс*Кзс/Км; З/пМех 10: 4509.41; З/пМех 14: 0; З/пМех 15: 0; З/пМех 16: 0; З/пМех 17: 0 |  |  |  | Разъемный соединение VALTEC 1/2" НР/НР VTr.341.N.0004
|  | Цена МАТ=1061,00/ндс*Кзс/Км | [21 empty] | Цена МАТ=1061,00/ндс*Кзс/Км
| и1 | ИНДЕКС К ПОЗИЦИИ: Индекс на материалы, 1 кв. 2025 г. для ЛенО. ОЗП=22,53; ЭМ=11,42; ЗПМ=22,53; МАТ=8,56 | [20 empty] | ИНДЕКС К ПОЗИЦИИ: Индекс на материалы, 1 кв. 2025 г. для ЛенО. ОЗП=22,53; ЭМ=11,42; ЗПМ=22,53; МАТ=8,56
153 | ТЦ_23.8.00.00_278928803_30.05.2022_01 | Разъемный соединение VALTEC 1" НР/НР VTr.341.N.0006 |  | 4: шт; 5: 5; 6: 66,63 671,00/ндс*Кзс/Км; З/пМех 10: 2851.76; З/пМех 14: 0; З/пМех 15: 0; З/пМех 16: 0; З/пМех 17: 0 |  |  |  | Разъемный соединение VALTEC 1" НР/НР VTr.341.N.0006
|  | Цена МАТ=671,00/ндс*Кзс/Км | [21 empty] | Цена МАТ=671,00/ндс*Кзс/Км
| и1 | ИНДЕКС К ПОЗИЦИИ: Индекс на материалы, 1 кв. 2025 г. для ЛенО. ОЗП=22,53; ЭМ=11,42; ЗПМ=22,53; МАТ=8,56 | [20 empty] | ИНДЕКС К ПОЗИЦИИ: Индекс на материалы, 1 кв. 2025 г. для ЛенО. ОЗП=22,53; ЭМ=11,42; ЗПМ=22,53; МАТ=8,56
154 | ТЦ_23.8.00.00_278928803_30.05.2022_01 | Разъемный соединение VALTEC 2" НР/НР VTr.341.N.0009 |  | 4: шт; 5: 12; 6: 328,78 3311,00/ндс*Кзс/Км; З/пМех 10: 33772.28; З/пМех 14: 0; З/пМех 15: 0; З/пМех 16: 0; З/пМех 17: 0 |  |  |  | Разъемный соединение VALTEC 2" НР/НР VTr.341.N.0009
|  | Цена МАТ=3311,00/ндс*Кзс/Км | [21 empty] | Цена МАТ=3311,00/ндс*Кзс/Км
| и1 | ИНДЕКС К ПОЗИЦИИ: Индекс на материалы, 1 кв. 2025 г. для ЛенО. ОЗП=22,53; ЭМ=11,42; ЗПМ=22,53; МАТ=8,56 | [20 empty] | ИНДЕКС К ПОЗИЦИИ: Индекс на материалы, 1 кв. 2025 г. для ЛенО. ОЗП=22,53; ЭМ=11,42; ЗПМ=22,53; МАТ=8,56
Тройник | [24 empty] | Тройник
155 | ТССЦ-507-4814 Приказ Администрации ЛО от 20.10.15 №28 | Тройник универсальный ИГЛ БИР ПЕКС (Eagle BP): с внутренней резьбой, размером 1/2" |  | 4: 10 шт.; 5: 0.3; 6: 169.8; З/пМех 10: 436.05; З/пМех 14: 0; З/пМех 15: 0; З/пМех 16: 0; З/пМех 17: 0 |  |  |  | Тройник универсальный ИГЛ БИР ПЕКС (Eagle BP): с внутренней резьбой, размером 1/2"
| и1 | ИНДЕКС К ПОЗИЦИИ: Индекс на материалы, 1 кв. 2025 г. для ЛенО. ОЗП=22,53; ЭМ=11,42; ЗПМ=22,53; МАТ=8,56 | [20 empty] | ИНДЕКС К ПОЗИЦИИ: Индекс на материалы, 1 кв. 2025 г. для ЛенО. ОЗП=22,53; ЭМ=11,42; ЗПМ=22,53; МАТ=8,56
156 | ТССЦ-507-4816 Приказ Администрации ЛО от 20.10.15 №28 | Тройник универсальный ИГЛ БИР ПЕКС (Eagle BP): с внутренней резьбой, размером 1" |  | 4: 10 шт.; 5: 0.5; 6: 506.6; З/пМех 10: 2168.25; З/пМех 14: 0; З/пМех 15: 0; З/пМех 16: 0; З/пМех 17: 0 |  |  |  | Тройник универсальный ИГЛ БИР ПЕКС (Eagle BP): с внутренней резьбой, размером 1"
| и1 | ИНДЕКС К ПОЗИЦИИ: Индекс на материалы, 1 кв. 2025 г. для ЛенО. ОЗП=22,53; ЭМ=11,42; ЗПМ=22,53; МАТ=8,56 | [20 empty] | ИНДЕКС К ПОЗИЦИИ: Индекс на материалы, 1 кв. 2025 г. для ЛенО. ОЗП=22,53; ЭМ=11,42; ЗПМ=22,53; МАТ=8,56
157 | ТССЦ-507-4817 Приказ Администрации ЛО от 20.10.15 №28 | Тройник универсальный ИГЛ БИР ПЕКС (Eagle BP): с внутренней резьбой, размером 1 1/4" |  | 4: 10 шт.; 5: 0.2; 6: 703.8; З/пМех 10: 1204.91; З/пМех 14: 0; З/пМех 15: 0; З/пМех 16: 0; З/пМех 17: 0 |  |  |  | Тройник универсальный ИГЛ БИР ПЕКС (Eagle BP): с внутренней резьбой, размером 1 1/4"
| и1 | ИНДЕКС К ПОЗИЦИИ: Индекс на материалы, 1 кв. 2025 г. для ЛенО. ОЗП=22,53; ЭМ=11,42; ЗПМ=22,53; МАТ=8,56 | [20 empty] | ИНДЕКС К ПОЗИЦИИ: Индекс на материалы, 1 кв. 2025 г. для ЛенО. ОЗП=22,53; ЭМ=11,42; ЗПМ=22,53; МАТ=8,56
158 | ТССЦ-507-4819 Приказ Администрации ЛО от 20.10.15 №28 | Тройник универсальный ИГЛ БИР ПЕКС (Eagle BP): с внутренней резьбой, размером 2" |  | 4: 10 шт.; 5: 1; 6: 1662.4; З/пМех 10: 14230.14; З/пМех 14: 0; З/пМех 15: 0; З/пМех 16: 0; З/пМех 17: 0 |  |  |  | Тройник универсальный ИГЛ БИР ПЕКС (Eagle BP): с внутренней резьбой, размером 2"
| и1 | ИНДЕКС К ПОЗИЦИИ: Индекс на материалы, 1 кв. 2025 г. для ЛенО. ОЗП=22,53; ЭМ=11,42; ЗПМ=22,53; МАТ=8,56 | [20 empty] | ИНДЕКС К ПОЗИЦИИ: Индекс на материалы, 1 кв. 2025 г. для ЛенО. ОЗП=22,53; ЭМ=11,42; ЗПМ=22,53; МАТ=8,56
159 | ТССЦ-507-3401 Приказ Администрации ЛО от 20.10.15 №28 | Тройник с переходом на внутреннюю резьбу обжимной для металлополимерных труб, диаметром: 32х1"//прим. |  | 4: шт.; 5: 1; 6: 164.25; З/пМех 10: 1405.98; З/пМех 14: 0; З/пМех 15: 0; З/пМех 16: 0; З/пМех 17: 0 |  |  |  | Тройник с переходом на внутреннюю резьбу обжимной для металлополимерных труб, диаметром: 32х1"//прим.
| и1 | ИНДЕКС К ПОЗИЦИИ: Индекс на материалы, 1 кв. 2025 г. для ЛенО. ОЗП=22,53; ЭМ=11,42; ЗПМ=22,53; МАТ=8,56 | [20 empty] | ИНДЕКС К ПОЗИЦИИ: Индекс на материалы, 1 кв. 2025 г. для ЛенО. ОЗП=22,53; ЭМ=11,42; ЗПМ=22,53; МАТ=8,56
Угольник резьбовой латунь | [24 empty] | Угольник резьбовой латунь
160 | ТССЦ-507-4826 Приказ Администрации ЛО от 20.10.15 №28 | Угольник универсальный ИГЛ БИР ПЕКС (Eagle BP): с внутренней резьбой, размером 1/2"//прим. |  | 4: 10 шт.; 5: 0.9; 6: 125.21; З/пМех 10: 964.62; З/пМех 14: 0; З/пМех 15: 0; З/пМех 16: 0; З/пМех 17: 0 |  |  |  | Угольник универсальный ИГЛ БИР ПЕКС (Eagle BP): с внутренней резьбой, размером 1/2"//прим.
| и1 | ИНДЕКС К ПОЗИЦИИ: Индекс на материалы, 1 кв. 2025 г. для ЛенО. ОЗП=22,53; ЭМ=11,42; ЗПМ=22,53; МАТ=8,56 | [20 empty] | ИНДЕКС К ПОЗИЦИИ: Индекс на материалы, 1 кв. 2025 г. для ЛенО. ОЗП=22,53; ЭМ=11,42; ЗПМ=22,53; МАТ=8,56
161 | ТССЦ-507-4831 Приказ Администрации ЛО от 20.10.15 №28 | Угольник универсальный ИГЛ БИР ПЕКС (Eagle BP): с внутренней резьбой, размером 2"//прим. |  | 4: 10 шт.; 5: 0.2; 6: 1271.6; З/пМех 10: 2176.98; З/пМех 14: 0; З/пМех 15: 0; З/пМех 16: 0; З/пМех 17: 0 |  |  |  | Угольник универсальный ИГЛ БИР ПЕКС (Eagle BP): с внутренней резьбой, размером 2"//прим.
| и1 | ИНДЕКС К ПОЗИЦИИ: Индекс на материалы, 1 кв. 2025 г. для ЛенО. ОЗП=22,53; ЭМ=11,42; ЗПМ=22,53; МАТ=8,56 | [20 empty] | ИНДЕКС К ПОЗИЦИИ: Индекс на материалы, 1 кв. 2025 г. для ЛенО. ОЗП=22,53; ЭМ=11,42; ЗПМ=22,53; МАТ=8,56
162 | ТССЦ-507-4832 Приказ Администрации ЛО от 20.10.15 №28 | Угольник универсальный ИГЛ БИР ПЕКС (Eagle BP): с внутренней и наружной резьбой, размером 1/2" |  | 4: 10 шт.; 5: 0.7; 6: 153.6; З/пМех 10: 920.37; З/пМех 14: 0; З/пМех 15: 0; З/пМех 16: 0; З/пМех 17: 0 |  |  |  | Угольник универсальный ИГЛ БИР ПЕКС (Eagle BP): с внутренней и наружной резьбой, размером 1/2"
| и1 | ИНДЕКС К ПОЗИЦИИ: Индекс на материалы, 1 кв. 2025 г. для ЛенО. ОЗП=22,53; ЭМ=11,42; ЗПМ=22,53; МАТ=8,56 | [20 empty] | ИНДЕКС К ПОЗИЦИИ: Индекс на материалы, 1 кв. 2025 г. для ЛенО. ОЗП=22,53; ЭМ=11,42; ЗПМ=22,53; МАТ=8,56
163 | ТССЦ-507-4831 Приказ Администрации ЛО от 20.10.15 №28 | Угольник универсальный ИГЛ БИР ПЕКС (Eagle BP): с внутренней резьбой, размером 2"//прим. |  | 4: 10 шт.; 5: 0.3; 6: 1271.6; З/пМех 10: 3265.47; З/пМех 14: 0; З/пМех 15: 0; З/пМех 16: 0; З/пМех 17: 0 |  |  |  | Угольник универсальный ИГЛ БИР ПЕКС (Eagle BP): с внутренней резьбой, размером 2"//прим.
| и1 | ИНДЕКС К ПОЗИЦИИ: Индекс на материалы, 1 кв. 2025 г. для ЛенО. ОЗП=22,53; ЭМ=11,42; ЗПМ=22,53; МАТ=8,56 | [20 empty] | ИНДЕКС К ПОЗИЦИИ: Индекс на материалы, 1 кв. 2025 г. для ЛенО. ОЗП=22,53; ЭМ=11,42; ЗПМ=22,53; МАТ=8,56
Футорка переходная | [24 empty] | Футорка переходная
164 | ТССЦ-301-8582 Приказ Администрации ЛО от 20.10.15 №28 | Футорка универсальная ИГЛ БИР ПЕКС (Eagle BP), размером: 3/4"х1/2"//прим 3/8"х1/2" |  | 4: 10 шт.; 5: 0.1; 6: 57.7; З/пМех 10: 49.39; З/пМех 14: 0; З/пМех 15: 0; З/пМех 16: 0; З/пМех 17: 0 |  |  |  | Футорка универсальная ИГЛ БИР ПЕКС (Eagle BP), размером: 3/4"х1/2"//прим 3/8"х1/2"
| и1 | ИНДЕКС К ПОЗИЦИИ: Индекс на материалы, 1 кв. 2025 г. для ЛенО. ОЗП=22,53; ЭМ=11,42; ЗПМ=22,53; МАТ=8,56 | [20 empty] | ИНДЕКС К ПОЗИЦИИ: Индекс на материалы, 1 кв. 2025 г. для ЛенО. ОЗП=22,53; ЭМ=11,42; ЗПМ=22,53; МАТ=8,56
165 | ТССЦ-301-8583 Приказ Администрации ЛО от 20.10.15 №28 | Футорка универсальная ИГЛ БИР ПЕКС (Eagle BP), размером: 1"х1/2" |  | 4: 10 шт.; 5: 0.2; 6: 108.4; З/пМех 10: 185.58; З/пМех 14: 0; З/пМех 15: 0; З/пМех 16: 0; З/пМех 17: 0 |  |  |  | Футорка универсальная ИГЛ БИР ПЕКС (Eagle BP), размером: 1"х1/2"
| и1 | ИНДЕКС К ПОЗИЦИИ: Индекс на материалы, 1 кв. 2025 г. для ЛенО. ОЗП=22,53; ЭМ=11,42; ЗПМ=22,53; МАТ=8,56 | [20 empty] | ИНДЕКС К ПОЗИЦИИ: Индекс на материалы, 1 кв. 2025 г. для ЛенО. ОЗП=22,53; ЭМ=11,42; ЗПМ=22,53; МАТ=8,56
166 | ТЦ_23.8.00.00_278928803_30.05.2022_01 | Футорка VTr.581.N.0904 Аналог ТССЦ-301-8582 57,70/56,55=2% |  | 4: шт; 5: 1; 6: 89,57 902,00/ндс*Кзс/Км; З/пМех 10: 766.72; З/пМех 14: 0; З/пМех 15: 0; З/пМех 16: 0; З/пМех 17: 0 |  |  |  | Футорка VTr.581.N.0904 Аналог ТССЦ-301-8582 57,70/56,55=2%
|  | Цена МАТ=902,00/ндс*Кзс/Км | [21 empty] | Цена МАТ=902,00/ндс*Кзс/Км
| и1 | ИНДЕКС К ПОЗИЦИИ: Индекс на материалы, 1 кв. 2025 г. для ЛенО. ОЗП=22,53; ЭМ=11,42; ЗПМ=22,53; МАТ=8,56 | [20 empty] | ИНДЕКС К ПОЗИЦИИ: Индекс на материалы, 1 кв. 2025 г. для ЛенО. ОЗП=22,53; ЭМ=11,42; ЗПМ=22,53; МАТ=8,56
167 | ТЦ_23.8.00.00_278928803_30.05.2022_01 | Футорка VTr.581.N.0908 Аналог ТССЦ-301-8582 57,70/56,55=2% |  | 4: шт; 5: 2; 6: 57,00 574,00/ндс*Кзс/Км; З/пМех 10: 975.84; З/пМех 14: 0; З/пМех 15: 0; З/пМех 16: 0; З/пМех 17: 0 |  |  |  | Футорка VTr.581.N.0908 Аналог ТССЦ-301-8582 57,70/56,55=2%
|  | Цена МАТ=574,00/ндс*Кзс/Км | [21 empty] | Цена МАТ=574,00/ндс*Кзс/Км
| и1 | ИНДЕКС К ПОЗИЦИИ: Индекс на материалы, 1 кв. 2025 г. для ЛенО. ОЗП=22,53; ЭМ=11,42; ЗПМ=22,53; МАТ=8,56 | [20 empty] | ИНДЕКС К ПОЗИЦИИ: Индекс на материалы, 1 кв. 2025 г. для ЛенО. ОЗП=22,53; ЭМ=11,42; ЗПМ=22,53; МАТ=8,56
Боченок латунь | [24 empty] | Боченок латунь
168 | ТЦ_23.8.00.00_278928803_30.05.2022_01 | Боченок VTr.652.N.0410 Д.15 |  | 4: шт; 5: 1; 6: 34,85 351,00/ндс*Кзс/Км; З/пМех 10: 298.32; З/пМех 14: 0; З/пМех 15: 0; З/пМех 16: 0; З/пМех 17: 0 |  |  |  | Боченок VTr.652.N.0410 Д.15
|  | Цена МАТ=351,00/ндс*Кзс/Км | [21 empty] | Цена МАТ=351,00/ндс*Кзс/Км
| и1 | ИНДЕКС К ПОЗИЦИИ: Индекс на материалы, 1 кв. 2025 г. для ЛенО. ОЗП=22,53; ЭМ=11,42; ЗПМ=22,53; МАТ=8,56 | [20 empty] | ИНДЕКС К ПОЗИЦИИ: Индекс на материалы, 1 кв. 2025 г. для ЛенО. ОЗП=22,53; ЭМ=11,42; ЗПМ=22,53; МАТ=8,56
Крепежные изделия | [24 empty] | Крепежные изделия
169 | ТССЦ-301-7353 Приказ Администрации ЛО от 20.10.15 №28 | Хомут FRS системы крепежа трубопроводов, размером: 32-37 мм |  | 4: 10 шт.; 5: 1.6; 6: 123.2; З/пМех 10: 1687.35; З/пМех 14: 0; З/пМех 15: 0; З/пМех 16: 0; З/пМех 17: 0 |  |  |  | Хомут FRS системы крепежа трубопроводов, размером: 32-37 мм
| и1 | ИНДЕКС К ПОЗИЦИИ: Индекс на материалы, 1 кв. 2025 г. для ЛенО. ОЗП=22,53; ЭМ=11,42; ЗПМ=22,53; МАТ=8,56 | [20 empty] | ИНДЕКС К ПОЗИЦИИ: Индекс на материалы, 1 кв. 2025 г. для ЛенО. ОЗП=22,53; ЭМ=11,42; ЗПМ=22,53; МАТ=8,56
170 | ТССЦ-301-7356 Приказ Администрации ЛО от 20.10.15 №28 | Хомут FRS системы крепежа трубопроводов, размером: 54-58 мм |  | 4: 10 шт.; 5: 0.2; 6: 165.6; З/пМех 10: 283.51; З/пМех 14: 0; З/пМех 15: 0; З/пМех 16: 0; З/пМех 17: 0 |  |  |  | Хомут FRS системы крепежа трубопроводов, размером: 54-58 мм
| и1 | ИНДЕКС К ПОЗИЦИИ: Индекс на материалы, 1 кв. 2025 г. для ЛенО. ОЗП=22,53; ЭМ=11,42; ЗПМ=22,53; МАТ=8,56 | [20 empty] | ИНДЕКС К ПОЗИЦИИ: Индекс на материалы, 1 кв. 2025 г. для ЛенО. ОЗП=22,53; ЭМ=11,42; ЗПМ=22,53; МАТ=8,56
171 | ТССЦ-301-7359 Приказ Администрации ЛО от 20.10.15 №28 | Хомут FRS системы крепежа трубопроводов, размером: 74-78 мм |  | 4: 10 шт.; 5: 0.6; 6: 274.3; З/пМех 10: 1408.8; З/пМех 14: 0; З/пМех 15: 0; З/пМех 16: 0; З/пМех 17: 0 |  |  |  | Хомут FRS системы крепежа трубопроводов, размером: 74-78 мм
| и1 | ИНДЕКС К ПОЗИЦИИ: Индекс на материалы, 1 кв. 2025 г. для ЛенО. ОЗП=22,53; ЭМ=11,42; ЗПМ=22,53; МАТ=8,56 | [20 empty] | ИНДЕКС К ПОЗИЦИИ: Индекс на материалы, 1 кв. 2025 г. для ЛенО. ОЗП=22,53; ЭМ=11,42; ЗПМ=22,53; МАТ=8,56
172 | ТССЦ-301-7362 Приказ Администрации ЛО от 20.10.15 №28 | Хомут FRS системы крепежа трубопроводов, размером: 108-116 мм |  | 4: 10 шт.; 5: 0.6; 6: 326.3; З/пМех 10: 1675.88; З/пМех 14: 0; З/пМех 15: 0; З/пМех 16: 0; З/пМех 17: 0 |  |  |  | Хомут FRS системы крепежа трубопроводов, размером: 108-116 мм
| и1 | ИНДЕКС К ПОЗИЦИИ: Индекс на материалы, 1 кв. 2025 г. для ЛенО. ОЗП=22,53; ЭМ=11,42; ЗПМ=22,53; МАТ=8,56 | [20 empty] | ИНДЕКС К ПОЗИЦИИ: Индекс на материалы, 1 кв. 2025 г. для ЛенО. ОЗП=22,53; ЭМ=11,42; ЗПМ=22,53; МАТ=8,56
173 | ТССЦ-301-7365 Приказ Администрации ЛО от 20.10.15 №28 | Хомут FRS системы крепежа трубопроводов, размером: 159-162 мм |  | 4: 10 шт.; 5: 0.6; 6: 582.6; З/пМех 10: 2992.23; З/пМех 14: 0; З/пМех 15: 0; З/пМех 16: 0; З/пМех 17: 0 |  |  |  | Хомут FRS системы крепежа трубопроводов, размером: 159-162 мм
| и1 | ИНДЕКС К ПОЗИЦИИ: Индекс на материалы, 1 кв. 2025 г. для ЛенО. ОЗП=22,53; ЭМ=11,42; ЗПМ=22,53; МАТ=8,56 | [20 empty] | ИНДЕКС К ПОЗИЦИИ: Индекс на материалы, 1 кв. 2025 г. для ЛенО. ОЗП=22,53; ЭМ=11,42; ЗПМ=22,53; МАТ=8,56
174 | ТЕР09-03-039-01 Приказ Администрации ЛО от 20.10.15 №28 | Монтаж опорных конструкций: для крепления трубопроводов внутри зданий и сооружений массой до 0,1 т |  | 1 т конструкций | 0.2 | 2226.77 | 1586.75 | 365.33 | 3.11 | 8454.57 | 7149.88 | 834.42 | 13.99 | 92.253 | 18.45 | 0.1265 | 0.03 |  |  |  | Монтаж опорных конструкций: для крепления трубопроводов внутри зданий и сооружений массой до 0,1 т
| Приказ от 30.01.2024 № 55/пр прил.5 табл.1 п.2 | Производство работ осуществляется на территории действующего предприятия с наличием в зоне производства работ одного или нескольких из следующих факторов: - разветвленной сети транспортных и инженерных коммуникаций; - стесненных условий для складирования материалов; - действующего технологического оборудования; - движения технологического транспорта ОЗП=1,15; ЭМ=1,15 к расх.; ЗПМ=1,15; ТЗ=1,15; ТЗМ=1,15 | [19 empty] | Производство работ осуществляется на территории действующего предприятия с наличием в зоне производства работ одного или нескольких из следующих факторов: - разветвленной сети транспортных и инженерных коммуникаций; - стесненных условий для складирования материалов; - действующего технологического оборудования; - движения технологического транспорта ОЗП=1,15; ЭМ=1,15 к расх.; ЗПМ=1,15; ТЗ=1,15; ТЗМ=1,15
| и1 | ИНДЕКС К ПОЗИЦИИ: Индекс на материалы, 1 кв. 2025 г. для ЛенО. ОЗП=22,53; ЭМ=11,42; ЗПМ=22,53; МАТ=8,56 | [20 empty] | ИНДЕКС К ПОЗИЦИИ: Индекс на материалы, 1 кв. 2025 г. для ЛенО. ОЗП=22,53; ЭМ=11,42; ЗПМ=22,53; МАТ=8,56
|  |  | Накладные расходы 93% ФОТ (от 7 163,87) | З/пМех 10: 6662.4
|  |  | Сметная прибыль 62% ФОТ (от 7 163,87) | З/пМех 10: 4441.6
175 | ТССЦ-301-3360 Приказ Администрации ЛО от 20.10.15 №28 | Крепления для трубопроводов оцинкованные: кронштейны, планки, хомуты |  | 4: кг; 5: 200; 6: 15.42; З/пМех 10: 26399.04; З/пМех 14: 0; З/пМех 15: 0; З/пМех 16: 0; З/пМех 17: 0 |  |  |  | Крепления для трубопроводов оцинкованные: кронштейны, планки, хомуты
| и1 | ИНДЕКС К ПОЗИЦИИ: Индекс на материалы, 1 кв. 2025 г. для ЛенО. ОЗП=22,53; ЭМ=11,42; ЗПМ=22,53; МАТ=8,56 | [20 empty] | ИНДЕКС К ПОЗИЦИИ: Индекс на материалы, 1 кв. 2025 г. для ЛенО. ОЗП=22,53; ЭМ=11,42; ЗПМ=22,53; МАТ=8,56
Итого прямые затраты по разделу в текущих ценах |  |  |  | З/пМех 10: 1401884; Осн.З/п 11: 96075.28; Эк.Маш 12: 11210.93; З/пМех 13: 996.89; З/пМех 15: 248; З/пМех 17: 2.24 | [8 empty] | Итого прямые затраты по разделу в текущих ценах
Накладные расходы |  |  |  | З/пМех 10: 110073.98 | [8 empty] | Накладные расходы
Сметная прибыль |  |  |  | З/пМех 10: 64654.09 | [8 empty] | Сметная прибыль
Итого по разделу 1 Монтаж оборудования |  |  |  | З/пМех 10: 1576612.07; З/пМех 15: 248; З/пМех 17: 2.24 | [8 empty] | Итого по разделу 1 Монтаж оборудования
Раздел 2. Тепловая изоляция | [19 empty] | Раздел 2. Тепловая изоляция
176 | ТЕР26-01-003-01 Приказ Администрации ЛО от 20.10.15 №28 | Изоляция трубопроводов цилиндрами и полуцилиндрами из минеральной ваты на синтетическом связующем |  | 1 м3 изоляции | 0.0114 | 2164.96 | 376.41 | 58.11 |  | 273.11 | 96.68 | 7.57 |  | 21.62 | 0.25 | 0 | 0 |  |  |  | Изоляция трубопроводов цилиндрами и полуцилиндрами из минеральной ваты на синтетическом связующем
| Приказ от 30.01.2024 № 55/пр прил.5 табл.1 п.2 | Производство работ осуществляется на территории действующего предприятия с наличием в зоне производства работ одного или нескольких из следующих факторов: - разветвленной сети транспортных и инженерных коммуникаций; - стесненных условий для складирования материалов; - действующего технологического оборудования; - движения технологического транспорта ОЗП=1,15; ЭМ=1,15 к расх.; ЗПМ=1,15; ТЗ=1,15; ТЗМ=1,15 | [19 empty] | Производство работ осуществляется на территории действующего предприятия с наличием в зоне производства работ одного или нескольких из следующих факторов: - разветвленной сети транспортных и инженерных коммуникаций; - стесненных условий для складирования материалов; - действующего технологического оборудования; - движения технологического транспорта ОЗП=1,15; ЭМ=1,15 к расх.; ЗПМ=1,15; ТЗ=1,15; ТЗМ=1,15
| и1 | ИНДЕКС К ПОЗИЦИИ: Индекс на материалы, 1 кв. 2025 г. для ЛенО. ОЗП=22,53; ЭМ=11,42; ЗПМ=22,53; МАТ=8,56 | [20 empty] | ИНДЕКС К ПОЗИЦИИ: Индекс на материалы, 1 кв. 2025 г. для ЛенО. ОЗП=22,53; ЭМ=11,42; ЗПМ=22,53; МАТ=8,56
|  |  | Накладные расходы 97% ФОТ (от 96,68) | З/пМех 10: 93.78
|  |  | Сметная прибыль 55% ФОТ (от 96,68) | З/пМех 10: 53.17
177 | ТССЦ-104-2218 Приказ Администрации ЛО от 20.10.15 №28 | Цилиндры навивные, марка "ROCKWOOL 100" толщиной: 30 мм, диаметром 25 мм |  | 4: м; 5: 25; 6: 40.32; З/пМех 10: 8628.48; З/пМех 14: 0; З/пМех 15: 0; З/пМех 16: 0; З/пМех 17: 0 |  |  |  | Цилиндры навивные, марка "ROCKWOOL 100" толщиной: 30 мм, диаметром 25 мм
| и1 | ИНДЕКС К ПОЗИЦИИ: Индекс на материалы, 1 кв. 2025 г. для ЛенО. ОЗП=22,53; ЭМ=11,42; ЗПМ=22,53; МАТ=8,56 | [20 empty] | ИНДЕКС К ПОЗИЦИИ: Индекс на материалы, 1 кв. 2025 г. для ЛенО. ОЗП=22,53; ЭМ=11,42; ЗПМ=22,53; МАТ=8,56
178 | ТССЦ-104-2221 Приказ Администрации ЛО от 20.10.15 №28 | Цилиндры навивные, марка "ROCKWOOL 100" толщиной: 30 мм, диаметром 32 мм |  | 4: м; 5: 1; 6: 42.91; З/пМех 10: 367.31; З/пМех 14: 0; З/пМех 15: 0; З/пМех 16: 0; З/пМех 17: 0 |  |  |  | Цилиндры навивные, марка "ROCKWOOL 100" толщиной: 30 мм, диаметром 32 мм
| и1 | ИНДЕКС К ПОЗИЦИИ: Индекс на материалы, 1 кв. 2025 г. для ЛенО. ОЗП=22,53; ЭМ=11,42; ЗПМ=22,53; МАТ=8,56 | [20 empty] | ИНДЕКС К ПОЗИЦИИ: Индекс на материалы, 1 кв. 2025 г. для ЛенО. ОЗП=22,53; ЭМ=11,42; ЗПМ=22,53; МАТ=8,56
179 | ТССЦ-104-2226 Приказ Администрации ЛО от 20.10.15 №28 | Цилиндры навивные, марка "ROCKWOOL 100" толщиной: 30 мм, диаметром 48 мм |  | 4: м; 5: 3; 6: 49.54; З/пМех 10: 1272.19; З/пМех 14: 0; З/пМех 15: 0; З/пМех 16: 0; З/пМех 17: 0 |  |  |  | Цилиндры навивные, марка "ROCKWOOL 100" толщиной: 30 мм, диаметром 48 мм
| и1 | ИНДЕКС К ПОЗИЦИИ: Индекс на материалы, 1 кв. 2025 г. для ЛенО. ОЗП=22,53; ЭМ=11,42; ЗПМ=22,53; МАТ=8,56 | [20 empty] | ИНДЕКС К ПОЗИЦИИ: Индекс на материалы, 1 кв. 2025 г. для ЛенО. ОЗП=22,53; ЭМ=11,42; ЗПМ=22,53; МАТ=8,56
180 | ТССЦ-104-2286 Приказ Администрации ЛО от 20.10.15 №28 | Цилиндры навивные, марка "ROCKWOOL 100" толщиной: 50 мм, диаметром 70 мм |  | 4: м; 5: 8; 6: 110.61; З/пМех 10: 7574.57; З/пМех 14: 0; З/пМех 15: 0; З/пМех 16: 0; З/пМех 17: 0 |  |  |  | Цилиндры навивные, марка "ROCKWOOL 100" толщиной: 50 мм, диаметром 70 мм
| и1 | ИНДЕКС К ПОЗИЦИИ: Индекс на материалы, 1 кв. 2025 г. для ЛенО. ОЗП=22,53; ЭМ=11,42; ЗПМ=22,53; МАТ=8,56 | [20 empty] | ИНДЕКС К ПОЗИЦИИ: Индекс на материалы, 1 кв. 2025 г. для ЛенО. ОЗП=22,53; ЭМ=11,42; ЗПМ=22,53; МАТ=8,56
181 | ТССЦ-104-2290 Приказ Администрации ЛО от 20.10.15 №28 | Цилиндры навивные, марка "ROCKWOOL 100" толщиной: 50 мм, диаметром 102 мм |  | 4: м; 5: 9; 6: 124.73; З/пМех 10: 9609.2; З/пМех 14: 0; З/пМех 15: 0; З/пМех 16: 0; З/пМех 17: 0 |  |  |  | Цилиндры навивные, марка "ROCKWOOL 100" толщиной: 50 мм, диаметром 102 мм
| и1 | ИНДЕКС К ПОЗИЦИИ: Индекс на материалы, 1 кв. 2025 г. для ЛенО. ОЗП=22,53; ЭМ=11,42; ЗПМ=22,53; МАТ=8,56 | [20 empty] | ИНДЕКС К ПОЗИЦИИ: Индекс на материалы, 1 кв. 2025 г. для ЛенО. ОЗП=22,53; ЭМ=11,42; ЗПМ=22,53; МАТ=8,56
182 | ТССЦ-104-2285 Приказ Администрации ЛО от 20.10.15 №28 | Цилиндры навивные, марка "ROCKWOOL 100" толщиной: 50 мм, диаметром 57 мм |  | 4: м; 5: 6; 6: 96.79; З/пМех 10: 4971.13; З/пМех 14: 0; З/пМех 15: 0; З/пМех 16: 0; З/пМех 17: 0 |  |  |  | Цилиндры навивные, марка "ROCKWOOL 100" толщиной: 50 мм, диаметром 57 мм
| и1 | ИНДЕКС К ПОЗИЦИИ: Индекс на материалы, 1 кв. 2025 г. для ЛенО. ОЗП=22,53; ЭМ=11,42; ЗПМ=22,53; МАТ=8,56 | [20 empty] | ИНДЕКС К ПОЗИЦИИ: Индекс на материалы, 1 кв. 2025 г. для ЛенО. ОЗП=22,53; ЭМ=11,42; ЗПМ=22,53; МАТ=8,56
183 | ТЕР26-01-009-01 Приказ Администрации ЛО от 20.10.15 №28 | Изоляция трубопроводов: матами минераловатными марок 75, 100, плитами минераловатными на синтетическом связующем марки 75 |  | 1 м3 изоляции | 0.3 | 1717.73 | 401.25 | 89.85 |  | 6169.84 | 2712.03 | 307.82 |  | 21.6775 | 6.5 | 0 | 0 |  |  |  | Изоляция трубопроводов: матами минераловатными марок 75, 100, плитами минераловатными на синтетическом связующем марки 75
| Приказ от 30.01.2024 № 55/пр прил.5 табл.1 п.2 | Производство работ осуществляется на территории действующего предприятия с наличием в зоне производства работ одного или нескольких из следующих факторов: - разветвленной сети транспортных и инженерных коммуникаций; - стесненных условий для складирования материалов; - действующего технологического оборудования; - движения технологического транспорта ОЗП=1,15; ЭМ=1,15 к расх.; ЗПМ=1,15; ТЗ=1,15; ТЗМ=1,15 | [19 empty] | Производство работ осуществляется на территории действующего предприятия с наличием в зоне производства работ одного или нескольких из следующих факторов: - разветвленной сети транспортных и инженерных коммуникаций; - стесненных условий для складирования материалов; - действующего технологического оборудования; - движения технологического транспорта ОЗП=1,15; ЭМ=1,15 к расх.; ЗПМ=1,15; ТЗ=1,15; ТЗМ=1,15
| и1 | ИНДЕКС К ПОЗИЦИИ: Индекс на материалы, 1 кв. 2025 г. для ЛенО. ОЗП=22,53; ЭМ=11,42; ЗПМ=22,53; МАТ=8,56 | [20 empty] | ИНДЕКС К ПОЗИЦИИ: Индекс на материалы, 1 кв. 2025 г. для ЛенО. ОЗП=22,53; ЭМ=11,42; ЗПМ=22,53; МАТ=8,56
|  |  | Накладные расходы 97% ФОТ (от 2 712,03) | З/пМех 10: 2630.67
|  |  | Сметная прибыль 55% ФОТ (от 2 712,03) | З/пМех 10: 1491.62
184 | ТССЦ-101-1876 Приказ Администрации ЛО от 20.10.15 №28 | Сталь листовая оцинкованная толщиной листа: 0,8 мм |  | 4: т; 5: -0.008; 6: 9670.54; З/пМех 10: -662.24; З/пМех 14: 0; З/пМех 15: 0; З/пМех 16: 0; З/пМех 17: 0 |  |  |  | Сталь листовая оцинкованная толщиной листа: 0,8 мм
| и1 | ИНДЕКС К ПОЗИЦИИ: Индекс на материалы, 1 кв. 2025 г. для ЛенО. ОЗП=22,53; ЭМ=11,42; ЗПМ=22,53; МАТ=8,56 | [20 empty] | ИНДЕКС К ПОЗИЦИИ: Индекс на материалы, 1 кв. 2025 г. для ЛенО. ОЗП=22,53; ЭМ=11,42; ЗПМ=22,53; МАТ=8,56
185 | ТССЦ-104-0009 Приказ Администрации ЛО от 20.10.15 №28 | Маты прошивные из минеральной ваты: без обкладок М-100, толщина 60 мм |  | 4: м3; 5: -0.462; 6: 490.28; З/пМех 10: -1938.92; З/пМех 14: 0; З/пМех 15: 0; З/пМех 16: 0; З/пМех 17: 0 |  |  |  | Маты прошивные из минеральной ваты: без обкладок М-100, толщина 60 мм
| и1 | ИНДЕКС К ПОЗИЦИИ: Индекс на материалы, 1 кв. 2025 г. для ЛенО. ОЗП=22,53; ЭМ=11,42; ЗПМ=22,53; МАТ=8,56 | [20 empty] | ИНДЕКС К ПОЗИЦИИ: Индекс на материалы, 1 кв. 2025 г. для ЛенО. ОЗП=22,53; ЭМ=11,42; ЗПМ=22,53; МАТ=8,56
186 | ТССЦ-104-0928 Приказ Администрации ЛО от 20.10.15 №28 | Маты теплоизоляционные ламельные из базальтового волокна МТБЛ-35/Ф1 с фольгированным покрытием с одной стороны толщиной: 30 мм |  | 4: м3; 5: 0.462; 6: 2237.4; З/пМех 10: 8848.29; З/пМех 14: 0; З/пМех 15: 0; З/пМех 16: 0; З/пМех 17: 0 |  |  |  | Маты теплоизоляционные ламельные из базальтового волокна МТБЛ-35/Ф1 с фольгированным покрытием с одной стороны толщиной: 30 мм
| и1 | ИНДЕКС К ПОЗИЦИИ: Индекс на материалы, 1 кв. 2025 г. для ЛенО. ОЗП=22,53; ЭМ=11,42; ЗПМ=22,53; МАТ=8,56 | [20 empty] | ИНДЕКС К ПОЗИЦИИ: Индекс на материалы, 1 кв. 2025 г. для ЛенО. ОЗП=22,53; ЭМ=11,42; ЗПМ=22,53; МАТ=8,56
187 | ТССЦ-101-2481 Приказ Администрации ЛО от 20.10.15 №28 | Лента самоклеящаяся «Армофлекс» 3х50 мм//прим. |  | 4: 10 м; 5: 25; 6: 26.7; З/пМех 10: 5713.8; З/пМех 14: 0; З/пМех 15: 0; З/пМех 16: 0; З/пМех 17: 0 |  |  |  | Лента самоклеящаяся «Армофлекс» 3х50 мм//прим.
| и1 | ИНДЕКС К ПОЗИЦИИ: Индекс на материалы, 1 кв. 2025 г. для ЛенО. ОЗП=22,53; ЭМ=11,42; ЗПМ=22,53; МАТ=8,56 | [20 empty] | ИНДЕКС К ПОЗИЦИИ: Индекс на материалы, 1 кв. 2025 г. для ЛенО. ОЗП=22,53; ЭМ=11,42; ЗПМ=22,53; МАТ=8,56
188 | ТЕР13-03-004-21 Приказ Администрации ЛО от 20.10.15 №28 | Окраска металлических огрунтованных поверхностей: эмалью КО-811//прим. |  | 100 м2 окрашиваемой поверхности | 0.1316 | 7388.15 | 96.14 | 15.41 | 0.41 | 8505.27 | 285.05 | 23.16 | 1.23 | 5.589 | 0.74 | 0.023 | 0 |  |  |  | Окраска металлических огрунтованных поверхностей: эмалью КО-811//прим.
|  | Кпз=2 (за 2 слоя) ПЗ=2 (ОЗП=2; ЭМ=2 к расх.; ЗПМ=2; МАТ=2 к расх.; ТЗ=2; ТЗМ=2) | [19 empty] | Кпз=2 (за 2 слоя) ПЗ=2 (ОЗП=2; ЭМ=2 к расх.; ЗПМ=2; МАТ=2 к расх.; ТЗ=2; ТЗМ=2)
| Приказ от 30.01.2024 № 55/пр прил.5 табл.1 п.2 | Производство работ осуществляется на территории действующего предприятия с наличием в зоне производства работ одного или нескольких из следующих факторов: - разветвленной сети транспортных и инженерных коммуникаций; - стесненных условий для складирования материалов; - действующего технологического оборудования; - движения технологического транспорта ОЗП=1,15; ЭМ=1,15 к расх.; ЗПМ=1,15; ТЗ=1,15; ТЗМ=1,15 | [19 empty] | Производство работ осуществляется на территории действующего предприятия с наличием в зоне производства работ одного или нескольких из следующих факторов: - разветвленной сети транспортных и инженерных коммуникаций; - стесненных условий для складирования материалов; - действующего технологического оборудования; - движения технологического транспорта ОЗП=1,15; ЭМ=1,15 к расх.; ЗПМ=1,15; ТЗ=1,15; ТЗМ=1,15
| и1 | ИНДЕКС К ПОЗИЦИИ: Индекс на материалы, 1 кв. 2025 г. для ЛенО. ОЗП=22,53; ЭМ=11,42; ЗПМ=22,53; МАТ=8,56 | [20 empty] | ИНДЕКС К ПОЗИЦИИ: Индекс на материалы, 1 кв. 2025 г. для ЛенО. ОЗП=22,53; ЭМ=11,42; ЗПМ=22,53; МАТ=8,56
|  |  | Накладные расходы 94% ФОТ (от 286,28) | З/пМех 10: 269.1
|  |  | Сметная прибыль 51% ФОТ (от 286,28) | З/пМех 10: 146
Итого прямые затраты по разделу в текущих ценах |  |  |  | З/пМех 10: 59332.03; Осн.З/п 11: 3093.76; Эк.Маш 12: 338.55; З/пМех 13: 1.23; З/пМех 15: 7.49 | [8 empty] | Итого прямые затраты по разделу в текущих ценах
Накладные расходы |  |  |  | З/пМех 10: 2993.55 | [8 empty] | Накладные расходы
Сметная прибыль |  |  |  | З/пМех 10: 1690.79 | [8 empty] | Сметная прибыль
Итого по разделу 2 Тепловая изоляция |  |  |  | З/пМех 10: 64016.37; З/пМех 15: 7.49 | [8 empty] | Итого по разделу 2 Тепловая изоляция
Итого прямые затраты по смете в текущих ценах |  |  |  | З/пМех 10: 1461216.03; Осн.З/п 11: 99169.04; Эк.Маш 12: 11549.48; З/пМех 13: 998.12; З/пМех 15: 255.49; З/пМех 17: 2.24 | [9 empty] | Итого прямые затраты по смете в текущих ценах
Накладные расходы |  |  |  | З/пМех 10: 113067.53 | [9 empty] | Накладные расходы
Сметная прибыль |  |  |  | З/пМех 10: 66344.88 | [9 empty] | Сметная прибыль
Итоги по смете: | [26 empty] | Итоги по смете:
Итого Строительные работы |  |  |  | З/пМех 10: 770032.36; З/пМех 15: 213.58; З/пМех 17: 1.53 | [10 empty] | Итого Строительные работы
Итого Монтажные работы |  |  |  | З/пМех 10: 870596.08; З/пМех 15: 41.91; З/пМех 17: 0.71 | [10 empty] | Итого Монтажные работы
Итого |  |  |  | З/пМех 10: 1640628.44; З/пМех 15: 255.49; З/пМех 17: 2.24 | [10 empty] | Итого
В том числе: | [27 empty] | В том числе:
Основная заработная плата |  |  |  | З/пМех 10: 99169.04 | [10 empty] | Основная заработная плата
Материалы |  |  |  | З/пМех 10: 1350497.51 | [10 empty] | Материалы
Машины и механизмы |  |  |  | З/пМех 10: 11549.48 | [10 empty] | Машины и механизмы
в том числе заработная плата машинистов |  |  |  | З/пМех 10: 998.12 | [10 empty] | в том числе заработная плата машинистов
Накладные расходы |  |  |  | З/пМех 10: 113067.53 | [10 empty] | Накладные расходы
Сметная прибыль |  |  |  | З/пМех 10: 66344.88 | [10 empty] | Сметная прибыль
Временные здания и сооружения 5,2% |  |  |  | З/пМех 10: 85312.68 | [10 empty] | Временные здания и сооружения 5,2%
Итого |  |  |  | З/пМех 10: 1725941.12 | [11 empty] | Итого
Зимнее удорожание 2,1% |  |  |  | З/пМех 10: 36244.76 | [10 empty] | Зимнее удорожание 2,1%
Затраты на вахтовый метод работ 3,5% |  |  |  | З/пМех 10: 60407.94 | [10 empty] | Затраты на вахтовый метод работ 3,5%
Перевозка работников свыше 3-х километров 2,5% |  |  |  | З/пМех 10: 43148.53 | [10 empty] | Перевозка работников свыше 3-х километров 2,5%
Перебазировка машин и механизмов 2% |  |  |  | З/пМех 10: 34518.82 | [10 empty] | Перебазировка машин и механизмов 2%
Итого |  |  |  | З/пМех 10: 1900261.17 | [11 empty] | Итого
Непредвиденные затраты 3% |  |  |  | З/пМех 10: 57007.84 | [10 empty] | Непредвиденные затраты 3%
Итого с непредвиденными |  |  |  | З/пМех 10: 1957269.01 | [11 empty] | Итого с непредвиденными
Договорной коэффициент |  | 0 |  | З/пМех 10: 0 | [11 empty] | Непредвиденные затраты 3%
Итого, с учетом договорного коэффициента |  |  |  | З/пМех 10: 0
НДС 20% |  |  |  | З/пМех 10: 0 | [10 empty] | НДС 20%
ВСЕГО по смете |  |  |  | З/пМех 10: 0; З/пМех 15: 255.49; З/пМех 17: 2.24 | [12 empty] | ВСЕГО по смете

## 5_1632-2021-8.2-ТМ_07.06.051 (hidden)
Терминал по перевалке минеральных удобрений в морском торговом порту Усть-Луга. Береговые объекты Терминала | [17 empty] | Терминал по перевалке минеральных удобрений в морском торговом порту Усть-Луга. Береговые объекты Терминала
(наименование стройки)
ЛОКАЛЬНАЯ СМЕТА № 1632-2021-8.2-ТМ_07.06.051-П01
(локальная смета)
на Индивидуальный тепловой пункт, 07.06.051 КПП №2 (код SAP 01.05.012) код ГП 8.2 | [18 empty] | на Индивидуальный тепловой пункт, 07.06.051 КПП №2 (код SAP 01.05.012) код ГП 8.2
(наименование работ и затрат, наименование объекта)
| Основание: | 1632-2021-8.2-ТМ | [17 empty] | 1632-2021-8.2-ТМ
| Сметная стоимость |  | 493907.78 | руб.
| строительных работ |  | 209785.22 | руб.
| монтажных работ |  | 135218.95 | руб.
| Средства на оплату труда |  | 43978.45 | руб.
| Сметная трудоемкость |  | 112.43 | чел.час
| Трудозатраты механизаторов |  | 1.38 | чел.час
| Составлен(а) в текущих (прогнозных) ценах по состоянию на |  |  | 1 кв.2025г.
№ п/п | Обоснование | Наименование работ и затрат |  | Единица измерения | Кол-во | Стоимость единицы, руб. |  |  |  | Общая стоимость, руб. |  |  |  | Т/з осн. раб.на ед. | Т/з осн. раб. Всего | Т/з мех. на ед. | Т/з мех. Всего
[6 empty] | Всего | В том числе |  |  | Всего | В том числе
[7 empty] | Осн.З/п | Эк.Маш | З/пМех |  | Осн.З/п | Эк.Маш | З/пМех
1 | 2 | 3 |  | 4 | 5 | 6 | 7 | 8 | 9 | 10 | 11 | 12 | 13 | 14 | 15 | 16 | 17
Раздел 1. Монтаж оборудования | [20 empty] | Раздел 1. Монтаж оборудования
1 | ТЕРм08-01-102-01 Приказ Администрации ЛО от 20.10.15 №28 | Шкаф управления и регулирования |  | 1 шкаф | 1 | 647.52 | 306.25 | 246.87 | 22.56 | 10527.02 | 6899.7 | 2819.26 | 508.34 | 16.79 | 16.79 | 0.92 | 0.92 |  |  |  |  | Шкаф управления и регулирования
| Приказ от 30.01.2024 № 55/пр прил.5 табл.1 п.2 | Производство работ осуществляется на территории действующего предприятия с наличием в зоне производства работ одного или нескольких из следующих факторов: - разветвленной сети транспортных и инженерных коммуникаций; - стесненных условий для складирования материалов; - действующего технологического оборудования; - движения технологического транспорта ОЗП=1,15; ЭМ=1,15 к расх.; ЗПМ=1,15; ТЗ=1,15; ТЗМ=1,15 | [20 empty] | Производство работ осуществляется на территории действующего предприятия с наличием в зоне производства работ одного или нескольких из следующих факторов: - разветвленной сети транспортных и инженерных коммуникаций; - стесненных условий для складирования материалов; - действующего технологического оборудования; - движения технологического транспорта ОЗП=1,15; ЭМ=1,15 к расх.; ЗПМ=1,15; ТЗ=1,15; ТЗМ=1,15
| 1 | ИНДЕКС К ПОЗИЦИИ: Индексы пересчета в т.у.ц. по статьям затрат СМР/ПНР ОЗП=22,53; ЭМ=11,42; ЗПМ=22,53; МАТ=8,56 | [21 empty] | ИНДЕКС К ПОЗИЦИИ: Индексы пересчета в т.у.ц. по статьям затрат СМР/ПНР ОЗП=22,53; ЭМ=11,42; ЗПМ=22,53; МАТ=8,56
|  |  | Накладные расходы 97% ФОТ (от 7 408,04) | З/пМех 10: 7185.8
|  |  | Сметная прибыль 51% ФОТ (от 7 408,04) | З/пМех 10: 3778.1
2 О | ТЦ_101_278928803_30.05.2022_01 | Шкаф автоматизации ША-0642-1E-3 в комплекте: контроллер ECL310 сфункцией диспетчеризации, кабели подключения BAST2504225396 |  | 4: шт.; 5: 1; 6: 36 208,48 210428*ТиЗСРО/индО223; З/пМех 14: 0; З/пМех 15: 0; З/пМех 16: 0; З/пМех 17: 0 |  |  |  |  | Шкаф автоматизации ША-0642-1E-3 в комплекте: контроллер ECL310 сфункцией диспетчеризации, кабели подключения BAST2504225396
|  | Цена ПЗ=210428*ТиЗСРО/индО223 | [22 empty] | Цена ПЗ=210428*ТиЗСРО/индО223
| 2 | ИНДЕКС К ПОЗИЦИИ: Индексы пересчета в т.у.ц. на оборудование МАТ=0 | [21 empty] | ИНДЕКС К ПОЗИЦИИ: Индексы пересчета в т.у.ц. на оборудование МАТ=0
3 | ТЕРм11-03-001-01 Приказ Администрации ЛО от 20.10.15 №28 | Приборы, устанавливаемые на металлоконструкциях, щитах и пультах, масса: до 5 кг |  | 1 шт. | 2 | 12.59 | 11.25 |  |  | 529.73 | 506.79 |  |  | 0.598 | 1.2 | 0 | 0 |  |  |  |  | Приборы, устанавливаемые на металлоконструкциях, щитах и пультах, масса: до 5 кг
| Приказ от 30.01.2024 № 55/пр прил.5 табл.1 п.2 | Производство работ осуществляется на территории действующего предприятия с наличием в зоне производства работ одного или нескольких из следующих факторов: - разветвленной сети транспортных и инженерных коммуникаций; - стесненных условий для складирования материалов; - действующего технологического оборудования; - движения технологического транспорта ОЗП=1,15; ЭМ=1,15 к расх.; ЗПМ=1,15; ТЗ=1,15; ТЗМ=1,15 | [20 empty] | Производство работ осуществляется на территории действующего предприятия с наличием в зоне производства работ одного или нескольких из следующих факторов: - разветвленной сети транспортных и инженерных коммуникаций; - стесненных условий для складирования материалов; - действующего технологического оборудования; - движения технологического транспорта ОЗП=1,15; ЭМ=1,15 к расх.; ЗПМ=1,15; ТЗ=1,15; ТЗМ=1,15
| 1 | ИНДЕКС К ПОЗИЦИИ: Индексы пересчета в т.у.ц. по статьям затрат СМР/ПНР ОЗП=22,53; ЭМ=11,42; ЗПМ=22,53; МАТ=8,56 | [21 empty] | ИНДЕКС К ПОЗИЦИИ: Индексы пересчета в т.у.ц. по статьям затрат СМР/ПНР ОЗП=22,53; ЭМ=11,42; ЗПМ=22,53; МАТ=8,56
|  |  | Накладные расходы 90% ФОТ (от 506,79) | З/пМех 10: 456.11
|  |  | Сметная прибыль 46% ФОТ (от 506,79) | З/пМех 10: 233.12
4 О | ТЦ_101_278928803_30.05.2022_01 | Датчик поверхностный ESM-11 для монтажа на трубе (0...100 °С) 087B1165 |  | 4: шт.; 5: 1; 6: 874,63 5083,00*ТиЗСРО/индО223; З/пМех 14: 0; З/пМех 15: 0; З/пМех 16: 0; З/пМех 17: 0 |  |  |  |  | Датчик поверхностный ESM-11 для монтажа на трубе (0...100 °С) 087B1165
|  | Цена ПЗ=5083,00*ТиЗСРО/индО223 | [22 empty] | Цена ПЗ=5083,00*ТиЗСРО/индО223
| 2 | ИНДЕКС К ПОЗИЦИИ: Индексы пересчета в т.у.ц. на оборудование МАТ=0 | [21 empty] | ИНДЕКС К ПОЗИЦИИ: Индексы пересчета в т.у.ц. на оборудование МАТ=0
5 О | ТЦ_101_278928803_30.05.2022_01 | Датчик температуры ESMT наружного воздуха (–50...50 °С) 084N1012 |  | 4: шт.; 5: 1; 6: 918,34 5337,00*ТиЗСРО/индО223; З/пМех 14: 0; З/пМех 15: 0; З/пМех 16: 0; З/пМех 17: 0 |  |  |  |  | Датчик температуры ESMT наружного воздуха (–50...50 °С) 084N1012
|  | Цена ПЗ=5337,00*ТиЗСРО/индО223 | [22 empty] | Цена ПЗ=5337,00*ТиЗСРО/индО223
| 2 | ИНДЕКС К ПОЗИЦИИ: Индексы пересчета в т.у.ц. на оборудование МАТ=0 | [21 empty] | ИНДЕКС К ПОЗИЦИИ: Индексы пересчета в т.у.ц. на оборудование МАТ=0
6 | ТЕР16-05-001-01 Приказ Администрации ЛО от 20.10.15 №28 | Установка вентилей, задвижек, затворов, клапанов обратных, кранов проходных на трубопроводах из стальных труб диаметром: до 50 мм// прим. клапан двухходовый |  | 1 шт. | 1 | 170.65 | 29.07 | 6.11 |  | 1884.35 | 654.99 | 69.74 |  | 1.6905 | 1.69 | 0 | 0 |  |  |  |  | Установка вентилей, задвижек, затворов, клапанов обратных, кранов проходных на трубопроводах из стальных труб диаметром: до 50 мм// прим. клапан двухходовый
| Приказ от 30.01.2024 № 55/пр прил.5 табл.1 п.2 | Производство работ осуществляется на территории действующего предприятия с наличием в зоне производства работ одного или нескольких из следующих факторов: - разветвленной сети транспортных и инженерных коммуникаций; - стесненных условий для складирования материалов; - действующего технологического оборудования; - движения технологического транспорта ОЗП=1,15; ЭМ=1,15 к расх.; ЗПМ=1,15; ТЗ=1,15; ТЗМ=1,15 | [20 empty] | Производство работ осуществляется на территории действующего предприятия с наличием в зоне производства работ одного или нескольких из следующих факторов: - разветвленной сети транспортных и инженерных коммуникаций; - стесненных условий для складирования материалов; - действующего технологического оборудования; - движения технологического транспорта ОЗП=1,15; ЭМ=1,15 к расх.; ЗПМ=1,15; ТЗ=1,15; ТЗМ=1,15
| 1 | ИНДЕКС К ПОЗИЦИИ: Индексы пересчета в т.у.ц. по статьям затрат СМР/ПНР ОЗП=22,53; ЭМ=11,42; ЗПМ=22,53; МАТ=8,56 | [21 empty] | ИНДЕКС К ПОЗИЦИИ: Индексы пересчета в т.у.ц. по статьям затрат СМР/ПНР ОЗП=22,53; ЭМ=11,42; ЗПМ=22,53; МАТ=8,56
|  |  | Накладные расходы 121% ФОТ (от 654,99) | З/пМех 10: 792.54
|  |  | Сметная прибыль 72% ФОТ (от 654,99) | З/пМех 10: 471.59
7 | ТССЦ-301-7581 Приказ Администрации ЛО от 20.10.15 №28 | Клапан регулирующий двухходовой "Danfoss", марка VB 2, диаметр: 20 мм // прим. Двухходовой клапан VМ2, Ду15,PN25,Т=150°C,Kvs=25,0, Rp1,2" |  | 4: шт.; 5: 1; 6: 5404.51; З/пМех 10: 46262.61; З/пМех 14: 0; З/пМех 15: 0; З/пМех 16: 0; З/пМех 17: 0 |  |  |  |  | Клапан регулирующий двухходовой "Danfoss", марка VB 2, диаметр: 20 мм // прим. Двухходовой клапан VМ2, Ду15,PN25,Т=150°C,Kvs=25,0, Rp1,2"
| 1 | ИНДЕКС К ПОЗИЦИИ: Индексы пересчета в т.у.ц. по статьям затрат СМР/ПНР ОЗП=22,53; ЭМ=11,42; ЗПМ=22,53; МАТ=8,56 | [21 empty] | ИНДЕКС К ПОЗИЦИИ: Индексы пересчета в т.у.ц. по статьям затрат СМР/ПНР ОЗП=22,53; ЭМ=11,42; ЗПМ=22,53; МАТ=8,56
8 | ТЦ_23.8.00.00_278928803_30.05.2022_01 | Дополнительный фитинг с наружной резьбой 1/2" 003B6902 // Аналог ТССЦ-507-4060 1471,51/1442,65=2% |  | 4: к-т.; 5: 1; 6: 397,31 3401,00/ИндМ223; З/пМех 10: 3400.97; З/пМех 14: 0; З/пМех 15: 0; З/пМех 16: 0; З/пМех 17: 0 |  |  |  |  | Дополнительный фитинг с наружной резьбой 1/2" 003B6902 // Аналог ТССЦ-507-4060 1471,51/1442,65=2%
|  | Цена МАТ=3401,00/ИндМ223 | [22 empty] | Цена МАТ=3401,00/ИндМ223
| 1 | ИНДЕКС К ПОЗИЦИИ: Индексы пересчета в т.у.ц. по статьям затрат СМР/ПНР ОЗП=22,53; ЭМ=11,42; ЗПМ=22,53; МАТ=8,56 | [21 empty] | ИНДЕКС К ПОЗИЦИИ: Индексы пересчета в т.у.ц. по статьям затрат СМР/ПНР ОЗП=22,53; ЭМ=11,42; ЗПМ=22,53; МАТ=8,56
Клапана обратные | [25 empty] | Клапана обратные
9 | ТЦ_18.1.04.00_278928803_30.05.2022_01 | Клапан обратный муфтовый Valtec VT.161.N.06 |  | 4: шт.; 5: 3; 6: 91,24 781,00/ИндМ223; З/пМех 10: 2343.04; З/пМех 14: 0; З/пМех 15: 0; З/пМех 16: 0; З/пМех 17: 0 |  |  |  |  | Клапан обратный муфтовый Valtec VT.161.N.06
|  | Цена МАТ=781,00/ИндМ223 | [22 empty] | Цена МАТ=781,00/ИндМ223
| 1 | ИНДЕКС К ПОЗИЦИИ: Индексы пересчета в т.у.ц. по статьям затрат СМР/ПНР ОЗП=22,53; ЭМ=11,42; ЗПМ=22,53; МАТ=8,56 | [21 empty] | ИНДЕКС К ПОЗИЦИИ: Индексы пересчета в т.у.ц. по статьям затрат СМР/ПНР ОЗП=22,53; ЭМ=11,42; ЗПМ=22,53; МАТ=8,56
10 | ТЦ_18.1.04.00_278928803_30.05.2022_01 | Кран линейный MVT G1/2" ВН-ВН,PN20,T120°C// 003Z4081 |  | 4: шт; 5: 2; 6: 968,34 8289,00/ИндМ223; З/пМех 10: 16577.98; З/пМех 14: 0; З/пМех 15: 0; З/пМех 16: 0; З/пМех 17: 0 |  |  |  |  | Кран линейный MVT G1/2" ВН-ВН,PN20,T120°C// 003Z4081
|  | Цена МАТ=8289,00/ИндМ223 | [22 empty] | Цена МАТ=8289,00/ИндМ223
| 1 | ИНДЕКС К ПОЗИЦИИ: Индексы пересчета в т.у.ц. по статьям затрат СМР/ПНР ОЗП=22,53; ЭМ=11,42; ЗПМ=22,53; МАТ=8,56 | [21 empty] | ИНДЕКС К ПОЗИЦИИ: Индексы пересчета в т.у.ц. по статьям затрат СМР/ПНР ОЗП=22,53; ЭМ=11,42; ЗПМ=22,53; МАТ=8,56
11 | ТССЦ-302-0064 Приказ Администрации ЛО от 20.10.15 №28 | Кран шаровый муфтовый Valtec для воды диаметром: 25 мм, тип в/в//прим. VT.217.N.06 |  | 4: шт.; 5: 8; 6: 57.64; З/пМех 10: 3947.19; З/пМех 14: 0; З/пМех 15: 0; З/пМех 16: 0; З/пМех 17: 0 |  |  |  |  | Кран шаровый муфтовый Valtec для воды диаметром: 25 мм, тип в/в//прим. VT.217.N.06
| 1 | ИНДЕКС К ПОЗИЦИИ: Индексы пересчета в т.у.ц. по статьям затрат СМР/ПНР ОЗП=22,53; ЭМ=11,42; ЗПМ=22,53; МАТ=8,56 | [21 empty] | ИНДЕКС К ПОЗИЦИИ: Индексы пересчета в т.у.ц. по статьям затрат СМР/ПНР ОЗП=22,53; ЭМ=11,42; ЗПМ=22,53; МАТ=8,56
12 | ТССЦ-302-0068 Приказ Администрации ЛО от 20.10.15 №28 | Кран шаровый муфтовый Valtec для воды диаметром: 15 мм, тип в/н//прим. VT.218.N.04 |  | 4: шт.; 5: 2; 6: 29.02; З/пМех 10: 496.82; З/пМех 14: 0; З/пМех 15: 0; З/пМех 16: 0; З/пМех 17: 0 |  |  |  |  | Кран шаровый муфтовый Valtec для воды диаметром: 15 мм, тип в/н//прим. VT.218.N.04
| 1 | ИНДЕКС К ПОЗИЦИИ: Индексы пересчета в т.у.ц. по статьям затрат СМР/ПНР ОЗП=22,53; ЭМ=11,42; ЗПМ=22,53; МАТ=8,56 | [21 empty] | ИНДЕКС К ПОЗИЦИИ: Индексы пересчета в т.у.ц. по статьям затрат СМР/ПНР ОЗП=22,53; ЭМ=11,42; ЗПМ=22,53; МАТ=8,56
13 | ТССЦ-302-0070 Приказ Администрации ЛО от 20.10.15 №28 | Кран шаровый муфтовый Valtec для воды диаметром: 25 мм, тип в/н//прим. VT.218.N.06 |  | 4: шт.; 5: 1; 6: 70.24; З/пМех 10: 601.25; З/пМех 14: 0; З/пМех 15: 0; З/пМех 16: 0; З/пМех 17: 0 |  |  |  |  | Кран шаровый муфтовый Valtec для воды диаметром: 25 мм, тип в/н//прим. VT.218.N.06
| 1 | ИНДЕКС К ПОЗИЦИИ: Индексы пересчета в т.у.ц. по статьям затрат СМР/ПНР ОЗП=22,53; ЭМ=11,42; ЗПМ=22,53; МАТ=8,56 | [21 empty] | ИНДЕКС К ПОЗИЦИИ: Индексы пересчета в т.у.ц. по статьям затрат СМР/ПНР ОЗП=22,53; ЭМ=11,42; ЗПМ=22,53; МАТ=8,56
14 | ТССЦ-302-0079 Приказ Администрации ЛО от 20.10.15 №28 | Кран шаровый муфтовый Valtec для воды диаметром: 25 мм со сгоном// прим.VT.227.N.06 |  | 4: шт.; 5: 4; 6: 91.59; З/пМех 10: 3136.04; З/пМех 14: 0; З/пМех 15: 0; З/пМех 16: 0; З/пМех 17: 0 |  |  |  |  | Кран шаровый муфтовый Valtec для воды диаметром: 25 мм со сгоном// прим.VT.227.N.06
| 1 | ИНДЕКС К ПОЗИЦИИ: Индексы пересчета в т.у.ц. по статьям затрат СМР/ПНР ОЗП=22,53; ЭМ=11,42; ЗПМ=22,53; МАТ=8,56 | [21 empty] | ИНДЕКС К ПОЗИЦИИ: Индексы пересчета в т.у.ц. по статьям затрат СМР/ПНР ОЗП=22,53; ЭМ=11,42; ЗПМ=22,53; МАТ=8,56
15 | ТССЦ-302-0062 Приказ Администрации ЛО от 20.10.15 №28 | Кран шаровый муфтовый Valtec для воды диаметром: 15 мм, тип в/в |  | 4: шт.; 5: 15; 6: 24.5; З/пМех 10: 3145.8; З/пМех 14: 0; З/пМех 15: 0; З/пМех 16: 0; З/пМех 17: 0 |  |  |  |  | Кран шаровый муфтовый Valtec для воды диаметром: 15 мм, тип в/в
| 1 | ИНДЕКС К ПОЗИЦИИ: Индексы пересчета в т.у.ц. по статьям затрат СМР/ПНР ОЗП=22,53; ЭМ=11,42; ЗПМ=22,53; МАТ=8,56 | [21 empty] | ИНДЕКС К ПОЗИЦИИ: Индексы пересчета в т.у.ц. по статьям затрат СМР/ПНР ОЗП=22,53; ЭМ=11,42; ЗПМ=22,53; МАТ=8,56
16 | ТЕР16-05-001-05 Приказ Администрации ЛО от 20.10.15 №28 | Установка вентилей, задвижек, затворов, клапанов обратных, кранов проходных на трубопроводах из стальных труб диаметром: до 150 мм |  | 1 шт. | 1 | 568.71 | 132.92 | 20.29 | 1.13 | 6783.06 | 2994.62 | 231.67 | 25.39 | 7.728 | 7.73 | 0.046 | 0.05 |  |  |  |  | Установка вентилей, задвижек, затворов, клапанов обратных, кранов проходных на трубопроводах из стальных труб диаметром: до 150 мм
| Приказ от 30.01.2024 № 55/пр прил.5 табл.1 п.2 | Производство работ осуществляется на территории действующего предприятия с наличием в зоне производства работ одного или нескольких из следующих факторов: - разветвленной сети транспортных и инженерных коммуникаций; - стесненных условий для складирования материалов; - действующего технологического оборудования; - движения технологического транспорта ОЗП=1,15; ЭМ=1,15 к расх.; ЗПМ=1,15; ТЗ=1,15; ТЗМ=1,15 | [20 empty] | Производство работ осуществляется на территории действующего предприятия с наличием в зоне производства работ одного или нескольких из следующих факторов: - разветвленной сети транспортных и инженерных коммуникаций; - стесненных условий для складирования материалов; - действующего технологического оборудования; - движения технологического транспорта ОЗП=1,15; ЭМ=1,15 к расх.; ЗПМ=1,15; ТЗ=1,15; ТЗМ=1,15
| 1 | ИНДЕКС К ПОЗИЦИИ: Индексы пересчета в т.у.ц. по статьям затрат СМР/ПНР ОЗП=22,53; ЭМ=11,42; ЗПМ=22,53; МАТ=8,56 | [21 empty] | ИНДЕКС К ПОЗИЦИИ: Индексы пересчета в т.у.ц. по статьям затрат СМР/ПНР ОЗП=22,53; ЭМ=11,42; ЗПМ=22,53; МАТ=8,56
|  |  | Накладные расходы 121% ФОТ (от 3 020,01) | З/пМех 10: 3654.21
|  |  | Сметная прибыль 72% ФОТ (от 3 020,01) | З/пМех 10: 2174.41
17 О | ТЦ_18.1.09.00_278928803_30.05.2022_01 | Кран шаровый приварной Ду.50 NAVAL |  | 4: шт.; 5: 1; 6: 498,83 4270,00/ИндМ223; З/пМех 14: 0; З/пМех 15: 0; З/пМех 16: 0; З/пМех 17: 0 |  |  |  |  | Кран шаровый приварной Ду.50 NAVAL
|  | Цена ПЗ=4270,00/ИндМ223 | [22 empty] | Цена ПЗ=4270,00/ИндМ223
| 2 | ИНДЕКС К ПОЗИЦИИ: Индексы пересчета в т.у.ц. на оборудование МАТ=0 | [21 empty] | ИНДЕКС К ПОЗИЦИИ: Индексы пересчета в т.у.ц. на оборудование МАТ=0
18 | ТЕР16-05-001-02 Приказ Администрации ЛО от 20.10.15 №28 | Установка вентилей, задвижек, затворов, клапанов обратных, кранов проходных на трубопроводах из стальных труб диаметром: до 50 мм |  | 1 шт. | 4 | 170.65 | 29.07 | 6.11 |  | 7537.4 | 2619.97 | 278.94 |  | 1.6905 | 6.76 | 0 | 0 |  |  |  |  | Установка вентилей, задвижек, затворов, клапанов обратных, кранов проходных на трубопроводах из стальных труб диаметром: до 50 мм
| Приказ от 30.01.2024 № 55/пр прил.5 табл.1 п.2 | Производство работ осуществляется на территории действующего предприятия с наличием в зоне производства работ одного или нескольких из следующих факторов: - разветвленной сети транспортных и инженерных коммуникаций; - стесненных условий для складирования материалов; - действующего технологического оборудования; - движения технологического транспорта ОЗП=1,15; ЭМ=1,15 к расх.; ЗПМ=1,15; ТЗ=1,15; ТЗМ=1,15 | [20 empty] | Производство работ осуществляется на территории действующего предприятия с наличием в зоне производства работ одного или нескольких из следующих факторов: - разветвленной сети транспортных и инженерных коммуникаций; - стесненных условий для складирования материалов; - действующего технологического оборудования; - движения технологического транспорта ОЗП=1,15; ЭМ=1,15 к расх.; ЗПМ=1,15; ТЗ=1,15; ТЗМ=1,15
| 1 | ИНДЕКС К ПОЗИЦИИ: Индексы пересчета в т.у.ц. по статьям затрат СМР/ПНР ОЗП=22,53; ЭМ=11,42; ЗПМ=22,53; МАТ=8,56 | [21 empty] | ИНДЕКС К ПОЗИЦИИ: Индексы пересчета в т.у.ц. по статьям затрат СМР/ПНР ОЗП=22,53; ЭМ=11,42; ЗПМ=22,53; МАТ=8,56
|  |  | Накладные расходы 121% ФОТ (от 2 619,97) | З/пМех 10: 3170.16
|  |  | Сметная прибыль 72% ФОТ (от 2 619,97) | З/пМех 10: 1886.38
19 О | ТЦ_18.1.09.00_278928803_30.05.2022_01 | Кран шаровый фланцевый Ду.32 NAVAL 285507 |  | 4: шт.; 5: 2; 6: 3 387,38 28996,00/ИндМ223; З/пМех 14: 0; З/пМех 15: 0; З/пМех 16: 0; З/пМех 17: 0 |  |  |  |  | Кран шаровый фланцевый Ду.32 NAVAL 285507
|  | Цена ПЗ=28996,00/ИндМ223 | [22 empty] | Цена ПЗ=28996,00/ИндМ223
| 2 | ИНДЕКС К ПОЗИЦИИ: Индексы пересчета в т.у.ц. на оборудование МАТ=0 | [21 empty] | ИНДЕКС К ПОЗИЦИИ: Индексы пересчета в т.у.ц. на оборудование МАТ=0
20 О | ТЦ_18.1.09.00_278928803_30.05.2022_01 | Кран шаровый фланцевый Ду.50 NAVAL 285509 |  | 4: шт.; 5: 2; 6: 4 230,26 36211,00/ИндМ223; З/пМех 14: 0; З/пМех 15: 0; З/пМех 16: 0; З/пМех 17: 0 |  |  |  |  | Кран шаровый фланцевый Ду.50 NAVAL 285509
|  | Цена ПЗ=36211,00/ИндМ223 | [22 empty] | Цена ПЗ=36211,00/ИндМ223
| 2 | ИНДЕКС К ПОЗИЦИИ: Индексы пересчета в т.у.ц. на оборудование МАТ=0 | [21 empty] | ИНДЕКС К ПОЗИЦИИ: Индексы пересчета в т.у.ц. на оборудование МАТ=0
21 | ТЕРм11-02-001-01 Распоряжение Комитета по госзаказу СПб от 29.12.16 №257-р | Прибор, устанавливаемый на резьбовых соединениях, масса: до 1,5 кг |  | 1 шт. | 13 | 20.19 | 14.35 |  |  | 4853.44 | 4203.56 |  |  | 1.1845 | 15.4 | 0 | 0 |  |  |  |  | Прибор, устанавливаемый на резьбовых соединениях, масса: до 1,5 кг
| Приказ от 30.01.2024 № 55/пр прил.5 табл.1 п.2 | Производство работ осуществляется на территории действующего предприятия с наличием в зоне производства работ одного или нескольких из следующих факторов: - разветвленной сети транспортных и инженерных коммуникаций; - стесненных условий для складирования материалов; - действующего технологического оборудования; - движения технологического транспорта ОЗП=1,15; ЭМ=1,15 к расх.; ЗПМ=1,15; ТЗ=1,15; ТЗМ=1,15 | [20 empty] | Производство работ осуществляется на территории действующего предприятия с наличием в зоне производства работ одного или нескольких из следующих факторов: - разветвленной сети транспортных и инженерных коммуникаций; - стесненных условий для складирования материалов; - действующего технологического оборудования; - движения технологического транспорта ОЗП=1,15; ЭМ=1,15 к расх.; ЗПМ=1,15; ТЗ=1,15; ТЗМ=1,15
| 1 | ИНДЕКС К ПОЗИЦИИ: Индексы пересчета в т.у.ц. по статьям затрат СМР/ПНР ОЗП=22,53; ЭМ=11,42; ЗПМ=22,53; МАТ=8,56 | [21 empty] | ИНДЕКС К ПОЗИЦИИ: Индексы пересчета в т.у.ц. по статьям затрат СМР/ПНР ОЗП=22,53; ЭМ=11,42; ЗПМ=22,53; МАТ=8,56
|  |  | Накладные расходы 90% ФОТ (от 4 203,56) | З/пМех 10: 3783.2
|  |  | Сметная прибыль 46% ФОТ (от 4 203,56) | З/пМех 10: 1933.64
22 О | ТССЦ-301-1223 Приказ Администрации ЛО от 20.10.15 №28 | Манометры общего назначения с трехходовым краном ОБМ1-100// прим. ТМ510Р0-1,0MPaG½.1,5 |  | 4: компл.; 5: 13; 6: 146.71; З/пМех 14: 0; З/пМех 15: 0; З/пМех 16: 0; З/пМех 17: 0 |  |  |  |  | Манометры общего назначения с трехходовым краном ОБМ1-100// прим. ТМ510Р0-1,0MPaG½.1,5
| 2 | ИНДЕКС К ПОЗИЦИИ: Индексы пересчета в т.у.ц. на оборудование МАТ=0 | [21 empty] | ИНДЕКС К ПОЗИЦИИ: Индексы пересчета в т.у.ц. на оборудование МАТ=0
Насос | [25 empty] | Насос
23 | ТЕР18-05-001-01 Приказ Администрации ЛО от 20.10.15 №28 | Установка насосов центробежных с электродвигателем, масса агрегата: до 0,1 т |  | 1 насос | 1 | 2637.16 | 286.96 | 16.34 | 1.41 | 26629.66 | 6465.2 | 186.62 | 31.87 | 16.2955 | 16.3 | 0.0575 | 0.06 |  |  |  |  | Установка насосов центробежных с электродвигателем, масса агрегата: до 0,1 т
| Приказ от 30.01.2024 № 55/пр прил.5 табл.1 п.2 | Производство работ осуществляется на территории действующего предприятия с наличием в зоне производства работ одного или нескольких из следующих факторов: - разветвленной сети транспортных и инженерных коммуникаций; - стесненных условий для складирования материалов; - действующего технологического оборудования; - движения технологического транспорта ОЗП=1,15; ЭМ=1,15 к расх.; ЗПМ=1,15; ТЗ=1,15; ТЗМ=1,15 | [20 empty] | Производство работ осуществляется на территории действующего предприятия с наличием в зоне производства работ одного или нескольких из следующих факторов: - разветвленной сети транспортных и инженерных коммуникаций; - стесненных условий для складирования материалов; - действующего технологического оборудования; - движения технологического транспорта ОЗП=1,15; ЭМ=1,15 к расх.; ЗПМ=1,15; ТЗ=1,15; ТЗМ=1,15
| 1 | ИНДЕКС К ПОЗИЦИИ: Индексы пересчета в т.у.ц. по статьям затрат СМР/ПНР ОЗП=22,53; ЭМ=11,42; ЗПМ=22,53; МАТ=8,56 | [21 empty] | ИНДЕКС К ПОЗИЦИИ: Индексы пересчета в т.у.ц. по статьям затрат СМР/ПНР ОЗП=22,53; ЭМ=11,42; ЗПМ=22,53; МАТ=8,56
|  |  | Накладные расходы 121% ФОТ (от 6 497,07) | З/пМех 10: 7861.45
|  |  | Сметная прибыль 72% ФОТ (от 6 497,07) | З/пМех 10: 4677.89
24 | ТССЦ-301-1494 Приказ Администрации ЛО от 20.10.15 №28 | Насосы центробежные: 8/18 с электродвигателем 4А 180 А2 массой агрегата до 0,1 т |  | 4: компл.; 5: -1; 6: 2186.34; З/пМех 10: -18715.07; З/пМех 14: 0; З/пМех 15: 0; З/пМех 16: 0; З/пМех 17: 0 |  |  |  |  | Насосы центробежные: 8/18 с электродвигателем 4А 180 А2 массой агрегата до 0,1 т
| 1 | ИНДЕКС К ПОЗИЦИИ: Индексы пересчета в т.у.ц. по статьям затрат СМР/ПНР ОЗП=22,53; ЭМ=11,42; ЗПМ=22,53; МАТ=8,56 | [21 empty] | ИНДЕКС К ПОЗИЦИИ: Индексы пересчета в т.у.ц. по статьям затрат СМР/ПНР ОЗП=22,53; ЭМ=11,42; ЗПМ=22,53; МАТ=8,56
25 О | ТЦ_101_278928803_30.05.2022_01 | Насос циркуляционный NMT SMART C25/80-180, 1х220V,0,15кВт (979527143)// вес 3,5 кг.// (1 ЗИП) |  | 4: шт.; 5: 2; 6: 10 724,82 62328,00*ТиЗСРО/индО223; З/пМех 14: 0; З/пМех 15: 0; З/пМех 16: 0; З/пМех 17: 0 |  |  |  |  | Насос циркуляционный NMT SMART C25/80-180, 1х220V,0,15кВт (979527143)// вес 3,5 кг.// (1 ЗИП)
|  | Цена ПЗ=62328,00*ТиЗСРО/индО223 | [22 empty] | Цена ПЗ=62328,00*ТиЗСРО/индО223
| 2 | ИНДЕКС К ПОЗИЦИИ: Индексы пересчета в т.у.ц. на оборудование МАТ=0 | [21 empty] | ИНДЕКС К ПОЗИЦИИ: Индексы пересчета в т.у.ц. на оборудование МАТ=0
26 О | ТЦ_101_278928803_30.05.2022_01 | Разъемное соединение R37KY005 |  | 4: к-т; 5: 1; 6: 206,66 1201,00*ТиЗСРО/индО223; З/пМех 14: 0; З/пМех 15: 0; З/пМех 16: 0; З/пМех 17: 0 |  |  |  |  | Разъемное соединение R37KY005
|  | Цена ПЗ=1201,00*ТиЗСРО/индО223 | [22 empty] | Цена ПЗ=1201,00*ТиЗСРО/индО223
| 2 | ИНДЕКС К ПОЗИЦИИ: Индексы пересчета в т.у.ц. на оборудование МАТ=0 | [21 empty] | ИНДЕКС К ПОЗИЦИИ: Индексы пересчета в т.у.ц. на оборудование МАТ=0
27 | ТЕРм11-05-001-01 Приказ Администрации ЛО от 20.10.15 №28 | Механизм исполнительный, масса: до 20 кг // прим. Привод клапана |  | 1 шт. | 1 | 64.59 | 10.97 | 44.92 | 6.49 | 834.62 | 247.18 | 512.97 | 146.13 | 0.6785 | 0.68 | 0.2645 | 0.26 |  |  |  |  | Механизм исполнительный, масса: до 20 кг // прим. Привод клапана
| Приказ от 30.01.2024 № 55/пр прил.5 табл.1 п.2 | Производство работ осуществляется на территории действующего предприятия с наличием в зоне производства работ одного или нескольких из следующих факторов: - разветвленной сети транспортных и инженерных коммуникаций; - стесненных условий для складирования материалов; - действующего технологического оборудования; - движения технологического транспорта ОЗП=1,15; ЭМ=1,15 к расх.; ЗПМ=1,15; ТЗ=1,15; ТЗМ=1,15 | [20 empty] | Производство работ осуществляется на территории действующего предприятия с наличием в зоне производства работ одного или нескольких из следующих факторов: - разветвленной сети транспортных и инженерных коммуникаций; - стесненных условий для складирования материалов; - действующего технологического оборудования; - движения технологического транспорта ОЗП=1,15; ЭМ=1,15 к расх.; ЗПМ=1,15; ТЗ=1,15; ТЗМ=1,15
| 1 | ИНДЕКС К ПОЗИЦИИ: Индексы пересчета в т.у.ц. по статьям затрат СМР/ПНР ОЗП=22,53; ЭМ=11,42; ЗПМ=22,53; МАТ=8,56 | [21 empty] | ИНДЕКС К ПОЗИЦИИ: Индексы пересчета в т.у.ц. по статьям затрат СМР/ПНР ОЗП=22,53; ЭМ=11,42; ЗПМ=22,53; МАТ=8,56
|  |  | Накладные расходы 90% ФОТ (от 393,31) | З/пМех 10: 353.98
|  |  | Сметная прибыль 46% ФОТ (от 393,31) | З/пМех 10: 180.92
28 О | ТЦ_101_278928803_30.05.2022_01 | Приводклапана ARV152,230B,15сек. 082G6007 |  | 4: шт.; 5: 1; 6: 9 013,92 52385,00*ТиЗСРО/индО223; З/пМех 14: 0; З/пМех 15: 0; З/пМех 16: 0; З/пМех 17: 0 |  |  |  |  | Приводклапана ARV152,230B,15сек. 082G6007
|  | Цена ПЗ=52385,00*ТиЗСРО/индО223 | [22 empty] | Цена ПЗ=52385,00*ТиЗСРО/индО223
| 2 | ИНДЕКС К ПОЗИЦИИ: Индексы пересчета в т.у.ц. на оборудование МАТ=0 | [21 empty] | ИНДЕКС К ПОЗИЦИИ: Индексы пересчета в т.у.ц. на оборудование МАТ=0
Регулятор перепада давления | [25 empty] | Регулятор перепада давления
29 | ТЕРм12-14-064-01 Приказ Администрации ЛО от 20.10.15 №28 | Клапан стальной низкого давления, диаметр условного прохода: 25 мм // прим. |  | 100 шт. | 0.01 | 8009.7 | 7089.89 | 561.18 | 43.16 | 1692.14 | 1597.35 | 64.09 | 9.72 | 388.7 | 3.89 | 1.7595 | 0.02 |  |  |  |  | Клапан стальной низкого давления, диаметр условного прохода: 25 мм // прим.
| Приказ от 30.01.2024 № 55/пр прил.5 табл.1 п.2 | Производство работ осуществляется на территории действующего предприятия с наличием в зоне производства работ одного или нескольких из следующих факторов: - разветвленной сети транспортных и инженерных коммуникаций; - стесненных условий для складирования материалов; - действующего технологического оборудования; - движения технологического транспорта ОЗП=1,15; ЭМ=1,15 к расх.; ЗПМ=1,15; ТЗ=1,15; ТЗМ=1,15 | [20 empty] | Производство работ осуществляется на территории действующего предприятия с наличием в зоне производства работ одного или нескольких из следующих факторов: - разветвленной сети транспортных и инженерных коммуникаций; - стесненных условий для складирования материалов; - действующего технологического оборудования; - движения технологического транспорта ОЗП=1,15; ЭМ=1,15 к расх.; ЗПМ=1,15; ТЗ=1,15; ТЗМ=1,15
| 1 | ИНДЕКС К ПОЗИЦИИ: Индексы пересчета в т.у.ц. по статьям затрат СМР/ПНР ОЗП=22,53; ЭМ=11,42; ЗПМ=22,53; МАТ=8,56 | [21 empty] | ИНДЕКС К ПОЗИЦИИ: Индексы пересчета в т.у.ц. по статьям затрат СМР/ПНР ОЗП=22,53; ЭМ=11,42; ЗПМ=22,53; МАТ=8,56
|  |  | Накладные расходы 90% ФОТ (от 1 607,07) | З/пМех 10: 1446.36
|  |  | Сметная прибыль 46% ФОТ (от 1 607,07) | З/пМех 10: 739.25
30 О | ТЦ_101_278928803_30.05.2022_01 | Регулирующий блок AFP2(0,2-1bar) 003G5608 |  | 4: шт.; 5: 1; 6: 22 720,38 132041,00*ТиЗСРО/индО223; З/пМех 14: 0; З/пМех 15: 0; З/пМех 16: 0; З/пМех 17: 0 |  |  |  |  | Регулирующий блок AFP2(0,2-1bar) 003G5608
|  | Цена ПЗ=132041,00*ТиЗСРО/индО223 | [22 empty] | Цена ПЗ=132041,00*ТиЗСРО/индО223
| 2 | ИНДЕКС К ПОЗИЦИИ: Индексы пересчета в т.у.ц. на оборудование МАТ=0 | [21 empty] | ИНДЕКС К ПОЗИЦИИ: Индексы пересчета в т.у.ц. на оборудование МАТ=0
31 | ТССЦ-301-6693 Приказ Администрации ЛО от 20.10.15 №28 | Трубка импульсная с присоединениями для вентилей BROEN BALLOREX QP, M длиной 5 м// прим. Импульсная трубка AF |  | 4: шт.; 5: 2; 6: 176.98; З/пМех 10: 3029.9; З/пМех 14: 0; З/пМех 15: 0; З/пМех 16: 0; З/пМех 17: 0 |  |  |  |  | Трубка импульсная с присоединениями для вентилей BROEN BALLOREX QP, M длиной 5 м// прим. Импульсная трубка AF
| 1 | ИНДЕКС К ПОЗИЦИИ: Индексы пересчета в т.у.ц. по статьям затрат СМР/ПНР ОЗП=22,53; ЭМ=11,42; ЗПМ=22,53; МАТ=8,56 | [21 empty] | ИНДЕКС К ПОЗИЦИИ: Индексы пересчета в т.у.ц. по статьям затрат СМР/ПНР ОЗП=22,53; ЭМ=11,42; ЗПМ=22,53; МАТ=8,56
32 | ТЦ_23.8.00.00_278928803_30.05.2022_01 | Дополнительный фитинг с наружной резьбой 1/2" 003B6902 // Аналог ТССЦ-507-4060 1471,51/1442,65=2% |  | 4: к-т.; 5: 1; 6: 319,16 2732,00/ИндМ223; З/пМех 10: 2732.01; З/пМех 14: 0; З/пМех 15: 0; З/пМех 16: 0; З/пМех 17: 0 |  |  |  |  | Дополнительный фитинг с наружной резьбой 1/2" 003B6902 // Аналог ТССЦ-507-4060 1471,51/1442,65=2%
|  | Цена МАТ=2732,00/ИндМ223 | [22 empty] | Цена МАТ=2732,00/ИндМ223
| 1 | ИНДЕКС К ПОЗИЦИИ: Индексы пересчета в т.у.ц. по статьям затрат СМР/ПНР ОЗП=22,53; ЭМ=11,42; ЗПМ=22,53; МАТ=8,56 | [21 empty] | ИНДЕКС К ПОЗИЦИИ: Индексы пересчета в т.у.ц. по статьям затрат СМР/ПНР ОЗП=22,53; ЭМ=11,42; ЗПМ=22,53; МАТ=8,56
33 | ТЕРм11-02-001-01 Приказ Администрации ЛО от 20.10.15 №28 | Прибор, устанавливаемый на резьбовых соединениях, масса: до 1,5 кг |  | 1 шт. | 1 | 23.64 | 22.26 |  |  | 513.42 | 501.61 |  |  | 1.1845 | 1.18 | 0 | 0 |  |  |  |  | Прибор, устанавливаемый на резьбовых соединениях, масса: до 1,5 кг
| Приказ от 30.01.2024 № 55/пр прил.5 табл.1 п.2 | Производство работ осуществляется на территории действующего предприятия с наличием в зоне производства работ одного или нескольких из следующих факторов: - разветвленной сети транспортных и инженерных коммуникаций; - стесненных условий для складирования материалов; - действующего технологического оборудования; - движения технологического транспорта ОЗП=1,15; ЭМ=1,15 к расх.; ЗПМ=1,15; ТЗ=1,15; ТЗМ=1,15 | [20 empty] | Производство работ осуществляется на территории действующего предприятия с наличием в зоне производства работ одного или нескольких из следующих факторов: - разветвленной сети транспортных и инженерных коммуникаций; - стесненных условий для складирования материалов; - действующего технологического оборудования; - движения технологического транспорта ОЗП=1,15; ЭМ=1,15 к расх.; ЗПМ=1,15; ТЗ=1,15; ТЗМ=1,15
| 1 | ИНДЕКС К ПОЗИЦИИ: Индексы пересчета в т.у.ц. по статьям затрат СМР/ПНР ОЗП=22,53; ЭМ=11,42; ЗПМ=22,53; МАТ=8,56 | [21 empty] | ИНДЕКС К ПОЗИЦИИ: Индексы пересчета в т.у.ц. по статьям затрат СМР/ПНР ОЗП=22,53; ЭМ=11,42; ЗПМ=22,53; МАТ=8,56
|  |  | Накладные расходы 90% ФОТ (от 501,61) | З/пМех 10: 451.45
|  |  | Сметная прибыль 46% ФОТ (от 501,61) | З/пМех 10: 230.74
34 О | ТССЦ-301-8614 Приказ Администрации ЛО от 20.10.15 №28 | Датчик-реле давления ДД-1,6// прим. Реледавления KPI35 |  | 4: шт.; 5: 1; 6: 515.21; З/пМех 14: 0; З/пМех 15: 0; З/пМех 16: 0; З/пМех 17: 0 |  |  |  |  | Датчик-реле давления ДД-1,6// прим. Реледавления KPI35
| 2 | ИНДЕКС К ПОЗИЦИИ: Индексы пересчета в т.у.ц. на оборудование МАТ=0 | [21 empty] | ИНДЕКС К ПОЗИЦИИ: Индексы пересчета в т.у.ц. на оборудование МАТ=0
35 | ТЕР16-06-005-01 Приказ Администрации ЛО от 20.10.15 №28 | Установка счетчиков (водомеров) диаметром: до 40 мм |  | 1 счетчик (водомер) | 1 | 10.66 | 8.41 | 1.38 |  | 212.61 | 189.4 | 15.76 |  | 0.4715 | 0.47 | 0 | 0 |  |  |  |  | Установка счетчиков (водомеров) диаметром: до 40 мм
|  | 9,38 = 1 053,63 - 1 x 1 044,25 | [24 empty] | 9,38 = 1 053,63 - 1 x 1 044,25
| Приказ от 30.01.2024 № 55/пр прил.5 табл.1 п.2 | Производство работ осуществляется на территории действующего предприятия с наличием в зоне производства работ одного или нескольких из следующих факторов: - разветвленной сети транспортных и инженерных коммуникаций; - стесненных условий для складирования материалов; - действующего технологического оборудования; - движения технологического транспорта ОЗП=1,15; ЭМ=1,15 к расх.; ЗПМ=1,15; ТЗ=1,15; ТЗМ=1,15 | [20 empty] | Производство работ осуществляется на территории действующего предприятия с наличием в зоне производства работ одного или нескольких из следующих факторов: - разветвленной сети транспортных и инженерных коммуникаций; - стесненных условий для складирования материалов; - действующего технологического оборудования; - движения технологического транспорта ОЗП=1,15; ЭМ=1,15 к расх.; ЗПМ=1,15; ТЗ=1,15; ТЗМ=1,15
| 1 | ИНДЕКС К ПОЗИЦИИ: Индексы пересчета в т.у.ц. по статьям затрат СМР/ПНР ОЗП=22,53; ЭМ=11,42; ЗПМ=22,53; МАТ=8,56 | [21 empty] | ИНДЕКС К ПОЗИЦИИ: Индексы пересчета в т.у.ц. по статьям затрат СМР/ПНР ОЗП=22,53; ЭМ=11,42; ЗПМ=22,53; МАТ=8,56
|  |  | Накладные расходы 121% ФОТ (от 189,40) | З/пМех 10: 229.17
|  |  | Сметная прибыль 72% ФОТ (от 189,40) | З/пМех 10: 136.37
36 О | ТЦ_65.1.01.00_278928803_30.05.2022_01 | Счетчик холодной воды ВСХН 25 арт.065B5502 |  | 4: шт.; 5: 1; 6: 1 980,88 11512,00*ТиЗСРО/индО223; З/пМех 14: 0; З/пМех 15: 0; З/пМех 16: 0; З/пМех 17: 0 |  |  |  |  | Счетчик холодной воды ВСХН 25 арт.065B5502
|  | Цена ПЗ=11512,00*ТиЗСРО/индО223 | [22 empty] | Цена ПЗ=11512,00*ТиЗСРО/индО223
| 2 | ИНДЕКС К ПОЗИЦИИ: Индексы пересчета в т.у.ц. на оборудование МАТ=0 | [21 empty] | ИНДЕКС К ПОЗИЦИИ: Индексы пересчета в т.у.ц. на оборудование МАТ=0
37 О | ТЦ_65.1.01.00_278928803_30.05.2022_01 | Комплект присоединения KMCH-025-00 |  | 4: шт.; 5: 1; 6: 130,77 760,00*ТиЗСРО/индО223; З/пМех 14: 0; З/пМех 15: 0; З/пМех 16: 0; З/пМех 17: 0 |  |  |  |  | Комплект присоединения KMCH-025-00
|  | Цена ПЗ=760,00*ТиЗСРО/индО223 | [22 empty] | Цена ПЗ=760,00*ТиЗСРО/индО223
| 2 | ИНДЕКС К ПОЗИЦИИ: Индексы пересчета в т.у.ц. на оборудование МАТ=0 | [21 empty] | ИНДЕКС К ПОЗИЦИИ: Индексы пересчета в т.у.ц. на оборудование МАТ=0
38 | ТЕР18-07-001-04 Приказ Администрации ЛО от 20.10.15 №28 | Установка термометров в оправе прямых и угловых |  | 1 компл. | 4 | 7.83 | 6.36 |  |  | 623.45 | 573.12 |  |  | 0.3565 | 1.43 | 0 | 0 |  |  |  |  | Установка термометров в оправе прямых и угловых
|  | 7,00 = 304,69 - 1 x 297,69 | [24 empty] | 7,00 = 304,69 - 1 x 297,69
| Приказ от 30.01.2024 № 55/пр прил.5 табл.1 п.2 | Производство работ осуществляется на территории действующего предприятия с наличием в зоне производства работ одного или нескольких из следующих факторов: - разветвленной сети транспортных и инженерных коммуникаций; - стесненных условий для складирования материалов; - действующего технологического оборудования; - движения технологического транспорта ОЗП=1,15; ЭМ=1,15 к расх.; ЗПМ=1,15; ТЗ=1,15; ТЗМ=1,15 | [20 empty] | Производство работ осуществляется на территории действующего предприятия с наличием в зоне производства работ одного или нескольких из следующих факторов: - разветвленной сети транспортных и инженерных коммуникаций; - стесненных условий для складирования материалов; - действующего технологического оборудования; - движения технологического транспорта ОЗП=1,15; ЭМ=1,15 к расх.; ЗПМ=1,15; ТЗ=1,15; ТЗМ=1,15
| 1 | ИНДЕКС К ПОЗИЦИИ: Индексы пересчета в т.у.ц. по статьям затрат СМР/ПНР ОЗП=22,53; ЭМ=11,42; ЗПМ=22,53; МАТ=8,56 | [21 empty] | ИНДЕКС К ПОЗИЦИИ: Индексы пересчета в т.у.ц. по статьям затрат СМР/ПНР ОЗП=22,53; ЭМ=11,42; ЗПМ=22,53; МАТ=8,56
|  |  | Накладные расходы 121% ФОТ (от 573,12) | З/пМех 10: 693.48
|  |  | Сметная прибыль 72% ФОТ (от 573,12) | З/пМех 10: 412.65
39 О | ТЦ_65.1.01.00_278928803_30.05.2022_01 | Термометр биметаллический осевой БТ-41.211 |  | 4: шт.; 5: 4; 6: 145,40 845,00*ТиЗСРО/индО223; З/пМех 14: 0; З/пМех 15: 0; З/пМех 16: 0; З/пМех 17: 0 |  |  |  |  | Термометр биметаллический осевой БТ-41.211
|  | Цена ПЗ=845,00*ТиЗСРО/индО223 | [22 empty] | Цена ПЗ=845,00*ТиЗСРО/индО223
| 2 | ИНДЕКС К ПОЗИЦИИ: Индексы пересчета в т.у.ц. на оборудование МАТ=0 | [21 empty] | ИНДЕКС К ПОЗИЦИИ: Индексы пересчета в т.у.ц. на оборудование МАТ=0
Фильтры | [25 empty] | Фильтры
40 | ТЕР18-06-007-01 Приказ Администрации ЛО от 20.10.15 №28 | Установка фильтров диаметром: 25 мм |  | 10 фильтров | 0.3 | 253.9 | 167.73 | 76.29 | 0.29 | 1420.41 | 1133.67 | 261.37 | 1.94 | 9.407 | 2.82 | 0.0115 | 0 |  |  |  |  | Установка фильтров диаметром: 25 мм
|  | 222,07 = 985,17 - 10 x 76,31 | [24 empty] | 222,07 = 985,17 - 10 x 76,31
| Приказ от 30.01.2024 № 55/пр прил.5 табл.1 п.2 | Производство работ осуществляется на территории действующего предприятия с наличием в зоне производства работ одного или нескольких из следующих факторов: - разветвленной сети транспортных и инженерных коммуникаций; - стесненных условий для складирования материалов; - действующего технологического оборудования; - движения технологического транспорта ОЗП=1,15; ЭМ=1,15 к расх.; ЗПМ=1,15; ТЗ=1,15; ТЗМ=1,15 | [20 empty] | Производство работ осуществляется на территории действующего предприятия с наличием в зоне производства работ одного или нескольких из следующих факторов: - разветвленной сети транспортных и инженерных коммуникаций; - стесненных условий для складирования материалов; - действующего технологического оборудования; - движения технологического транспорта ОЗП=1,15; ЭМ=1,15 к расх.; ЗПМ=1,15; ТЗ=1,15; ТЗМ=1,15
| 1 | ИНДЕКС К ПОЗИЦИИ: Индексы пересчета в т.у.ц. по статьям затрат СМР/ПНР ОЗП=22,53; ЭМ=11,42; ЗПМ=22,53; МАТ=8,56 | [21 empty] | ИНДЕКС К ПОЗИЦИИ: Индексы пересчета в т.у.ц. по статьям затрат СМР/ПНР ОЗП=22,53; ЭМ=11,42; ЗПМ=22,53; МАТ=8,56
|  |  | Накладные расходы 121% ФОТ (от 1 135,61) | З/пМех 10: 1374.09
|  |  | Сметная прибыль 72% ФОТ (от 1 135,61) | З/пМех 10: 817.64
41 | ТЦ_65.1.01.00_278928803_30.05.2022_01 | Фильтр VT.192.N.06 |  | 4: шт.; 5: 3; 6: 105,61 904,00/индМ223; З/пМех 10: 2712.06; З/пМех 14: 0; З/пМех 15: 0; З/пМех 16: 0; З/пМех 17: 0 |  |  |  |  | Фильтр VT.192.N.06
|  | Цена МАТ=904,00/индМ223 | [22 empty] | Цена МАТ=904,00/индМ223
| 1 | ИНДЕКС К ПОЗИЦИИ: Индексы пересчета в т.у.ц. по статьям затрат СМР/ПНР ОЗП=22,53; ЭМ=11,42; ЗПМ=22,53; МАТ=8,56 | [21 empty] | ИНДЕКС К ПОЗИЦИИ: Индексы пересчета в т.у.ц. по статьям затрат СМР/ПНР ОЗП=22,53; ЭМ=11,42; ЗПМ=22,53; МАТ=8,56
42 | ТЕР18-06-007-02 Приказ Администрации ЛО от 20.10.15 №28 | Установка фильтров диаметром: 32 мм |  | 10 фильтров | 0.2 | 251.67 | 167.73 | 72.65 | 0.85 | 941.05 | 755.78 | 165.92 | 3.83 | 9.407 | 1.88 | 0.0345 | 0.01 |  |  |  |  | Установка фильтров диаметром: 32 мм
|  | 220,32 = 1 953,92 - 10 x 173,36 | [24 empty] | 220,32 = 1 953,92 - 10 x 173,36
| Приказ от 30.01.2024 № 55/пр прил.5 табл.1 п.2 | Производство работ осуществляется на территории действующего предприятия с наличием в зоне производства работ одного или нескольких из следующих факторов: - разветвленной сети транспортных и инженерных коммуникаций; - стесненных условий для складирования материалов; - действующего технологического оборудования; - движения технологического транспорта ОЗП=1,15; ЭМ=1,15 к расх.; ЗПМ=1,15; ТЗ=1,15; ТЗМ=1,15 | [20 empty] | Производство работ осуществляется на территории действующего предприятия с наличием в зоне производства работ одного или нескольких из следующих факторов: - разветвленной сети транспортных и инженерных коммуникаций; - стесненных условий для складирования материалов; - действующего технологического оборудования; - движения технологического транспорта ОЗП=1,15; ЭМ=1,15 к расх.; ЗПМ=1,15; ТЗ=1,15; ТЗМ=1,15
| 1 | ИНДЕКС К ПОЗИЦИИ: Индексы пересчета в т.у.ц. по статьям затрат СМР/ПНР ОЗП=22,53; ЭМ=11,42; ЗПМ=22,53; МАТ=8,56 | [21 empty] | ИНДЕКС К ПОЗИЦИИ: Индексы пересчета в т.у.ц. по статьям затрат СМР/ПНР ОЗП=22,53; ЭМ=11,42; ЗПМ=22,53; МАТ=8,56
|  |  | Накладные расходы 121% ФОТ (от 759,61) | З/пМех 10: 919.13
|  |  | Сметная прибыль 72% ФОТ (от 759,61) | З/пМех 10: 546.92
43 | ТССЦ-301-6947 Приказ Администрации ЛО от 20.10.15 №28 | Фильтры фланцевые BROEN V821M чугунные сетчатые, с магнитной вставкой и сливной пробкой, с фланцевым присоединением, давлением 1,6 МПа (16 кгс/см2), диаметром: 32 мм |  | 4: шт.; 5: 2; 6: 594.71; З/пМех 10: 10181.44; З/пМех 14: 0; З/пМех 15: 0; З/пМех 16: 0; З/пМех 17: 0 |  |  |  |  | Фильтры фланцевые BROEN V821M чугунные сетчатые, с магнитной вставкой и сливной пробкой, с фланцевым присоединением, давлением 1,6 МПа (16 кгс/см2), диаметром: 32 мм
| 1 | ИНДЕКС К ПОЗИЦИИ: Индексы пересчета в т.у.ц. по статьям затрат СМР/ПНР ОЗП=22,53; ЭМ=11,42; ЗПМ=22,53; МАТ=8,56 | [21 empty] | ИНДЕКС К ПОЗИЦИИ: Индексы пересчета в т.у.ц. по статьям затрат СМР/ПНР ОЗП=22,53; ЭМ=11,42; ЗПМ=22,53; МАТ=8,56
Трубопровод | [25 empty] | Трубопровод
44 | ТЕР16-02-001-01 Приказ Администрации ЛО от 20.10.15 №28 | Прокладка трубопроводов отопления из стальных водогазопроводных неоцинкованных труб диаметром: 15 мм |  | 100 м трубопровода | 0.02 | 795.05 | 691.58 | 69.09 | 4.23 | 333.29 | 311.62 | 15.78 | 1.91 | 37.9155 | 0.76 | 0.1725 | 0 |  |  |  |  | Прокладка трубопроводов отопления из стальных водогазопроводных неоцинкованных труб диаметром: 15 мм
|  | 695,83 = 3 706,83 - 100 x 30,11 | [24 empty] | 695,83 = 3 706,83 - 100 x 30,11
| Приказ от 30.01.2024 № 55/пр прил.5 табл.1 п.2 | Производство работ осуществляется на территории действующего предприятия с наличием в зоне производства работ одного или нескольких из следующих факторов: - разветвленной сети транспортных и инженерных коммуникаций; - стесненных условий для складирования материалов; - действующего технологического оборудования; - движения технологического транспорта ОЗП=1,15; ЭМ=1,15 к расх.; ЗПМ=1,15; ТЗ=1,15; ТЗМ=1,15 | [20 empty] | Производство работ осуществляется на территории действующего предприятия с наличием в зоне производства работ одного или нескольких из следующих факторов: - разветвленной сети транспортных и инженерных коммуникаций; - стесненных условий для складирования материалов; - действующего технологического оборудования; - движения технологического транспорта ОЗП=1,15; ЭМ=1,15 к расх.; ЗПМ=1,15; ТЗ=1,15; ТЗМ=1,15
| 1 | ИНДЕКС К ПОЗИЦИИ: Индексы пересчета в т.у.ц. по статьям затрат СМР/ПНР ОЗП=22,53; ЭМ=11,42; ЗПМ=22,53; МАТ=8,56 | [21 empty] | ИНДЕКС К ПОЗИЦИИ: Индексы пересчета в т.у.ц. по статьям затрат СМР/ПНР ОЗП=22,53; ЭМ=11,42; ЗПМ=22,53; МАТ=8,56
|  |  | Накладные расходы 121% ФОТ (от 313,53) | З/пМех 10: 379.37
|  |  | Сметная прибыль 72% ФОТ (от 313,53) | З/пМех 10: 225.74
45 | ТССЦ-103-0013 Приказ Администрации ЛО от 20.10.15 №28 | Трубы стальные сварные водогазопроводные с резьбой черные обыкновенные (неоцинкованные), диаметр условного прохода: 15 мм, толщина стенки 2,8 мм |  | 4: м; 5: 2; 6: 10.13; З/пМех 10: 173.43; З/пМех 14: 0; З/пМех 15: 0; З/пМех 16: 0; З/пМех 17: 0 |  |  |  |  | Трубы стальные сварные водогазопроводные с резьбой черные обыкновенные (неоцинкованные), диаметр условного прохода: 15 мм, толщина стенки 2,8 мм
| 1 | ИНДЕКС К ПОЗИЦИИ: Индексы пересчета в т.у.ц. по статьям затрат СМР/ПНР ОЗП=22,53; ЭМ=11,42; ЗПМ=22,53; МАТ=8,56 | [21 empty] | ИНДЕКС К ПОЗИЦИИ: Индексы пересчета в т.у.ц. по статьям затрат СМР/ПНР ОЗП=22,53; ЭМ=11,42; ЗПМ=22,53; МАТ=8,56
46 | ТЕР16-02-001-03 Приказ Администрации ЛО от 20.10.15 №28 | Прокладка трубопроводов отопления из стальных водогазопроводных неоцинкованных труб диаметром: 25 мм |  | 100 м трубопровода | 0.12 | 796.01 | 691.58 | 69.09 | 4.23 | 2000.72 | 1869.74 | 94.68 | 11.44 | 37.9155 | 4.55 | 0.1725 | 0.02 |  |  |  |  | Прокладка трубопроводов отопления из стальных водогазопроводных неоцинкованных труб диаметром: 25 мм
|  | 696,79 = 4 761,79 - 100 x 40,65 | [24 empty] | 696,79 = 4 761,79 - 100 x 40,65
| Приказ от 30.01.2024 № 55/пр прил.5 табл.1 п.2 | Производство работ осуществляется на территории действующего предприятия с наличием в зоне производства работ одного или нескольких из следующих факторов: - разветвленной сети транспортных и инженерных коммуникаций; - стесненных условий для складирования материалов; - действующего технологического оборудования; - движения технологического транспорта ОЗП=1,15; ЭМ=1,15 к расх.; ЗПМ=1,15; ТЗ=1,15; ТЗМ=1,15 | [20 empty] | Производство работ осуществляется на территории действующего предприятия с наличием в зоне производства работ одного или нескольких из следующих факторов: - разветвленной сети транспортных и инженерных коммуникаций; - стесненных условий для складирования материалов; - действующего технологического оборудования; - движения технологического транспорта ОЗП=1,15; ЭМ=1,15 к расх.; ЗПМ=1,15; ТЗ=1,15; ТЗМ=1,15
| 1 | ИНДЕКС К ПОЗИЦИИ: Индексы пересчета в т.у.ц. по статьям затрат СМР/ПНР ОЗП=22,53; ЭМ=11,42; ЗПМ=22,53; МАТ=8,56 | [21 empty] | ИНДЕКС К ПОЗИЦИИ: Индексы пересчета в т.у.ц. по статьям затрат СМР/ПНР ОЗП=22,53; ЭМ=11,42; ЗПМ=22,53; МАТ=8,56
|  |  | Накладные расходы 121% ФОТ (от 1 881,18) | З/пМех 10: 2276.23
|  |  | Сметная прибыль 72% ФОТ (от 1 881,18) | З/пМех 10: 1354.45
47 | ТССЦ-103-0015 Приказ Администрации ЛО от 20.10.15 №28 | Трубы стальные сварные водогазопроводные с резьбой черные обыкновенные (неоцинкованные), диаметр условного прохода: 25 мм, толщина стенки 3,2 мм |  | 4: м; 5: 12; 6: 18.45; З/пМех 10: 1895.18; З/пМех 14: 0; З/пМех 15: 0; З/пМех 16: 0; З/пМех 17: 0 |  |  |  |  | Трубы стальные сварные водогазопроводные с резьбой черные обыкновенные (неоцинкованные), диаметр условного прохода: 25 мм, толщина стенки 3,2 мм
| 1 | ИНДЕКС К ПОЗИЦИИ: Индексы пересчета в т.у.ц. по статьям затрат СМР/ПНР ОЗП=22,53; ЭМ=11,42; ЗПМ=22,53; МАТ=8,56 | [21 empty] | ИНДЕКС К ПОЗИЦИИ: Индексы пересчета в т.у.ц. по статьям затрат СМР/ПНР ОЗП=22,53; ЭМ=11,42; ЗПМ=22,53; МАТ=8,56
48 | ТЕР16-02-001-04 Приказ Администрации ЛО от 20.10.15 №28 | Прокладка трубопроводов отопления из стальных водогазопроводных неоцинкованных труб диаметром: 32 мм |  | 100 м трубопровода | 0.03 | 796.96 | 691.58 | 69.09 | 4.23 | 500.43 | 467.44 | 23.67 | 2.86 | 37.9155 | 1.14 | 0.1725 | 0.01 |  |  |  |  | Прокладка трубопроводов отопления из стальных водогазопроводных неоцинкованных труб диаметром: 32 мм
|  | 697,74 = 5 674,74 - 100 x 49,77 | [24 empty] | 697,74 = 5 674,74 - 100 x 49,77
| Приказ от 30.01.2024 № 55/пр прил.5 табл.1 п.2 | Производство работ осуществляется на территории действующего предприятия с наличием в зоне производства работ одного или нескольких из следующих факторов: - разветвленной сети транспортных и инженерных коммуникаций; - стесненных условий для складирования материалов; - действующего технологического оборудования; - движения технологического транспорта ОЗП=1,15; ЭМ=1,15 к расх.; ЗПМ=1,15; ТЗ=1,15; ТЗМ=1,15 | [20 empty] | Производство работ осуществляется на территории действующего предприятия с наличием в зоне производства работ одного или нескольких из следующих факторов: - разветвленной сети транспортных и инженерных коммуникаций; - стесненных условий для складирования материалов; - действующего технологического оборудования; - движения технологического транспорта ОЗП=1,15; ЭМ=1,15 к расх.; ЗПМ=1,15; ТЗ=1,15; ТЗМ=1,15
| 1 | ИНДЕКС К ПОЗИЦИИ: Индексы пересчета в т.у.ц. по статьям затрат СМР/ПНР ОЗП=22,53; ЭМ=11,42; ЗПМ=22,53; МАТ=8,56 | [21 empty] | ИНДЕКС К ПОЗИЦИИ: Индексы пересчета в т.у.ц. по статьям затрат СМР/ПНР ОЗП=22,53; ЭМ=11,42; ЗПМ=22,53; МАТ=8,56
|  |  | Накладные расходы 121% ФОТ (от 470,30) | З/пМех 10: 569.06
|  |  | Сметная прибыль 72% ФОТ (от 470,30) | З/пМех 10: 338.62
49 | ТССЦ-103-0016 Приказ Администрации ЛО от 20.10.15 №28 | Трубы стальные сварные водогазопроводные с резьбой черные обыкновенные (неоцинкованные), диаметр условного прохода: 32 мм, толщина стенки 3,2 мм |  | 4: м; 5: 3; 6: 23.5; З/пМех 10: 603.48; З/пМех 14: 0; З/пМех 15: 0; З/пМех 16: 0; З/пМех 17: 0 |  |  |  |  | Трубы стальные сварные водогазопроводные с резьбой черные обыкновенные (неоцинкованные), диаметр условного прохода: 32 мм, толщина стенки 3,2 мм
| 1 | ИНДЕКС К ПОЗИЦИИ: Индексы пересчета в т.у.ц. по статьям затрат СМР/ПНР ОЗП=22,53; ЭМ=11,42; ЗПМ=22,53; МАТ=8,56 | [21 empty] | ИНДЕКС К ПОЗИЦИИ: Индексы пересчета в т.у.ц. по статьям затрат СМР/ПНР ОЗП=22,53; ЭМ=11,42; ЗПМ=22,53; МАТ=8,56
50 | ТЕР16-02-001-06 Приказ Администрации ЛО от 20.10.15 №28 | Прокладка трубопроводов отопления из стальных водогазопроводных неоцинкованных труб диаметром: 50 мм |  | 100 м трубопровода | 0.06 | 1057.89 | 858.34 | 137.8 | 5.36 | 1286.43 | 1160.3 | 94.42 | 7.24 | 47.058 | 2.82 | 0.2185 | 0.01 |  |  |  |  | Прокладка трубопроводов отопления из стальных водогазопроводных неоцинкованных труб диаметром: 50 мм
|  | 927,96 = 8 118,96 - 100 x 71,91 | [24 empty] | 927,96 = 8 118,96 - 100 x 71,91
| Приказ от 30.01.2024 № 55/пр прил.5 табл.1 п.2 | Производство работ осуществляется на территории действующего предприятия с наличием в зоне производства работ одного или нескольких из следующих факторов: - разветвленной сети транспортных и инженерных коммуникаций; - стесненных условий для складирования материалов; - действующего технологического оборудования; - движения технологического транспорта ОЗП=1,15; ЭМ=1,15 к расх.; ЗПМ=1,15; ТЗ=1,15; ТЗМ=1,15 | [20 empty] | Производство работ осуществляется на территории действующего предприятия с наличием в зоне производства работ одного или нескольких из следующих факторов: - разветвленной сети транспортных и инженерных коммуникаций; - стесненных условий для складирования материалов; - действующего технологического оборудования; - движения технологического транспорта ОЗП=1,15; ЭМ=1,15 к расх.; ЗПМ=1,15; ТЗ=1,15; ТЗМ=1,15
| 1 | ИНДЕКС К ПОЗИЦИИ: Индексы пересчета в т.у.ц. по статьям затрат СМР/ПНР ОЗП=22,53; ЭМ=11,42; ЗПМ=22,53; МАТ=8,56 | [21 empty] | ИНДЕКС К ПОЗИЦИИ: Индексы пересчета в т.у.ц. по статьям затрат СМР/ПНР ОЗП=22,53; ЭМ=11,42; ЗПМ=22,53; МАТ=8,56
|  |  | Накладные расходы 121% ФОТ (от 1 167,54) | З/пМех 10: 1412.72
|  |  | Сметная прибыль 72% ФОТ (от 1 167,54) | З/пМех 10: 840.63
51 | ТССЦ-103-0018 Приказ Администрации ЛО от 20.10.15 №28 | Трубы стальные сварные водогазопроводные с резьбой черные обыкновенные (неоцинкованные), диаметр условного прохода: 50 мм, толщина стенки 3,5 мм |  | 4: м; 5: 6; 6: 38.13; З/пМех 10: 1958.36; З/пМех 14: 0; З/пМех 15: 0; З/пМех 16: 0; З/пМех 17: 0 |  |  |  |  | Трубы стальные сварные водогазопроводные с резьбой черные обыкновенные (неоцинкованные), диаметр условного прохода: 50 мм, толщина стенки 3,5 мм
| 1 | ИНДЕКС К ПОЗИЦИИ: Индексы пересчета в т.у.ц. по статьям затрат СМР/ПНР ОЗП=22,53; ЭМ=11,42; ЗПМ=22,53; МАТ=8,56 | [21 empty] | ИНДЕКС К ПОЗИЦИИ: Индексы пересчета в т.у.ц. по статьям затрат СМР/ПНР ОЗП=22,53; ЭМ=11,42; ЗПМ=22,53; МАТ=8,56
Трубы электросварные | [25 empty] | Трубы электросварные
52 | ТЕР16-02-005-03 Приказ Администрации ЛО от 20.10.15 №28 | Прокладка трубопроводов отопления и водоснабжения из стальных электросварных труб диаметром: 65 мм |  | 100 м трубопровода | 0.02 | 11851.68 | 1536.03 | 202.37 | 6.49 | 2469.75 | 692.14 | 46.22 | 2.92 | 82.984 | 1.66 | 0.2645 | 0.01 |  |  |  |  | Прокладка трубопроводов отопления и водоснабжения из стальных электросварных труб диаметром: 65 мм
| Приказ от 30.01.2024 № 55/пр прил.5 табл.1 п.2 | Производство работ осуществляется на территории действующего предприятия с наличием в зоне производства работ одного или нескольких из следующих факторов: - разветвленной сети транспортных и инженерных коммуникаций; - стесненных условий для складирования материалов; - действующего технологического оборудования; - движения технологического транспорта ОЗП=1,15; ЭМ=1,15 к расх.; ЗПМ=1,15; ТЗ=1,15; ТЗМ=1,15 | [20 empty] | Производство работ осуществляется на территории действующего предприятия с наличием в зоне производства работ одного или нескольких из следующих факторов: - разветвленной сети транспортных и инженерных коммуникаций; - стесненных условий для складирования материалов; - действующего технологического оборудования; - движения технологического транспорта ОЗП=1,15; ЭМ=1,15 к расх.; ЗПМ=1,15; ТЗ=1,15; ТЗМ=1,15
| 1 | ИНДЕКС К ПОЗИЦИИ: Индексы пересчета в т.у.ц. по статьям затрат СМР/ПНР ОЗП=22,53; ЭМ=11,42; ЗПМ=22,53; МАТ=8,56 | [21 empty] | ИНДЕКС К ПОЗИЦИИ: Индексы пересчета в т.у.ц. по статьям затрат СМР/ПНР ОЗП=22,53; ЭМ=11,42; ЗПМ=22,53; МАТ=8,56
|  |  | Накладные расходы 121% ФОТ (от 695,06) | З/пМех 10: 841.02
|  |  | Сметная прибыль 72% ФОТ (от 695,06) | З/пМех 10: 500.44
Отводы стальные | [25 empty] | Отводы стальные
53 | ТЦ_23.8.00.00_278928803_30.05.2022_01 | Отвод стальной крутоизогнутый бесшовный приварной Д.25 //Аналог ТССЦ-507-4389 10,02/9,8=2% |  | 4: шт; 5: 15; 6: 15,07 129,00/ИндМ223; З/пМех 10: 1934.99; З/пМех 14: 0; З/пМех 15: 0; З/пМех 16: 0; З/пМех 17: 0 |  |  |  |  | Отвод стальной крутоизогнутый бесшовный приварной Д.25 //Аналог ТССЦ-507-4389 10,02/9,8=2%
|  | Цена МАТ=129,00/ИндМ223 | [22 empty] | Цена МАТ=129,00/ИндМ223
| 1 | ИНДЕКС К ПОЗИЦИИ: Индексы пересчета в т.у.ц. по статьям затрат СМР/ПНР ОЗП=22,53; ЭМ=11,42; ЗПМ=22,53; МАТ=8,56 | [21 empty] | ИНДЕКС К ПОЗИЦИИ: Индексы пересчета в т.у.ц. по статьям затрат СМР/ПНР ОЗП=22,53; ЭМ=11,42; ЗПМ=22,53; МАТ=8,56
54 | ТССЦ-507-4387 Приказ Администрации ЛО от 20.10.15 №28 | Отводы стальные крутоизогнутые бесшовные приварные (ГОСТ 17375-01): 90 град., наружным диаметром 32 мм, толщиной стенки 2,0 мм |  | 4: шт.; 5: 4; 6: 10.17; З/пМех 10: 348.22; З/пМех 14: 0; З/пМех 15: 0; З/пМех 16: 0; З/пМех 17: 0 |  |  |  |  | Отводы стальные крутоизогнутые бесшовные приварные (ГОСТ 17375-01): 90 град., наружным диаметром 32 мм, толщиной стенки 2,0 мм
| 1 | ИНДЕКС К ПОЗИЦИИ: Индексы пересчета в т.у.ц. по статьям затрат СМР/ПНР ОЗП=22,53; ЭМ=11,42; ЗПМ=22,53; МАТ=8,56 | [21 empty] | ИНДЕКС К ПОЗИЦИИ: Индексы пересчета в т.у.ц. по статьям затрат СМР/ПНР ОЗП=22,53; ЭМ=11,42; ЗПМ=22,53; МАТ=8,56
55 | ТССЦ-507-4389 Приказ Администрации ЛО от 20.10.15 №28 | Отводы стальные крутоизогнутые бесшовные приварные (ГОСТ 17375-01): 90 град., наружным диаметром 57 мм, толщиной стенки 3,0 мм |  | 4: шт.; 5: 10; 6: 10.02; З/пМех 10: 857.71; З/пМех 14: 0; З/пМех 15: 0; З/пМех 16: 0; З/пМех 17: 0 |  |  |  |  | Отводы стальные крутоизогнутые бесшовные приварные (ГОСТ 17375-01): 90 град., наружным диаметром 57 мм, толщиной стенки 3,0 мм
| 1 | ИНДЕКС К ПОЗИЦИИ: Индексы пересчета в т.у.ц. по статьям затрат СМР/ПНР ОЗП=22,53; ЭМ=11,42; ЗПМ=22,53; МАТ=8,56 | [21 empty] | ИНДЕКС К ПОЗИЦИИ: Индексы пересчета в т.у.ц. по статьям затрат СМР/ПНР ОЗП=22,53; ЭМ=11,42; ЗПМ=22,53; МАТ=8,56
Переходы | [25 empty] | Переходы
56 | ТССЦ-507-4425 Приказ Администрации ЛО от 20.10.15 №28 | Переходы концентрические точечные из стали марки 20 (ОСТ 34-42-664-84) Ру 4,0 МПа (40 кгс/см2), условным проходом: 32х15 мм |  | 4: шт.; 5: 2; 6: 79.84; З/пМех 10: 1366.86; З/пМех 14: 0; З/пМех 15: 0; З/пМех 16: 0; З/пМех 17: 0 |  |  |  |  | Переходы концентрические точечные из стали марки 20 (ОСТ 34-42-664-84) Ру 4,0 МПа (40 кгс/см2), условным проходом: 32х15 мм
| 1 | ИНДЕКС К ПОЗИЦИИ: Индексы пересчета в т.у.ц. по статьям затрат СМР/ПНР ОЗП=22,53; ЭМ=11,42; ЗПМ=22,53; МАТ=8,56 | [21 empty] | ИНДЕКС К ПОЗИЦИИ: Индексы пересчета в т.у.ц. по статьям затрат СМР/ПНР ОЗП=22,53; ЭМ=11,42; ЗПМ=22,53; МАТ=8,56
57 | ТССЦ-507-4426 Приказ Администрации ЛО от 20.10.15 №28 | Переходы концентрические точечные из стали марки 20 (ОСТ 34-42-664-84) Ру 4,0 МПа (40 кгс/см2), условным проходом: 32х25 мм //прим. 32/20 |  | 4: шт.; 5: 4; 6: 90.74; З/пМех 10: 3106.94; З/пМех 14: 0; З/пМех 15: 0; З/пМех 16: 0; З/пМех 17: 0 |  |  |  |  | Переходы концентрические точечные из стали марки 20 (ОСТ 34-42-664-84) Ру 4,0 МПа (40 кгс/см2), условным проходом: 32х25 мм //прим. 32/20
| 1 | ИНДЕКС К ПОЗИЦИИ: Индексы пересчета в т.у.ц. по статьям затрат СМР/ПНР ОЗП=22,53; ЭМ=11,42; ЗПМ=22,53; МАТ=8,56 | [21 empty] | ИНДЕКС К ПОЗИЦИИ: Индексы пересчета в т.у.ц. по статьям затрат СМР/ПНР ОЗП=22,53; ЭМ=11,42; ЗПМ=22,53; МАТ=8,56
58 | ТССЦ-507-4426 Приказ Администрации ЛО от 20.10.15 №28 | Переходы концентрические точечные из стали марки 20 (ОСТ 34-42-664-84) Ру 4,0 МПа (40 кгс/см2), условным проходом: 32х25 мм |  | 4: шт.; 5: 4; 6: 90.74; З/пМех 10: 3106.94; З/пМех 14: 0; З/пМех 15: 0; З/пМех 16: 0; З/пМех 17: 0 |  |  |  |  | Переходы концентрические точечные из стали марки 20 (ОСТ 34-42-664-84) Ру 4,0 МПа (40 кгс/см2), условным проходом: 32х25 мм
| 1 | ИНДЕКС К ПОЗИЦИИ: Индексы пересчета в т.у.ц. по статьям затрат СМР/ПНР ОЗП=22,53; ЭМ=11,42; ЗПМ=22,53; МАТ=8,56 | [21 empty] | ИНДЕКС К ПОЗИЦИИ: Индексы пересчета в т.у.ц. по статьям затрат СМР/ПНР ОЗП=22,53; ЭМ=11,42; ЗПМ=22,53; МАТ=8,56
59 | ТССЦ-507-2277 Приказ Администрации ЛО от 20.10.15 №28 | Переходы концентрические на Ру до 16 МПа (160 кгс/см2) диаметром условного прохода: 50х40 мм, наружным диаметром и толщиной стенки 57х4-45х2,5 мм |  | 4: шт.; 5: 1; 6: 33.86; З/пМех 10: 289.84; З/пМех 14: 0; З/пМех 15: 0; З/пМех 16: 0; З/пМех 17: 0 |  |  |  |  | Переходы концентрические на Ру до 16 МПа (160 кгс/см2) диаметром условного прохода: 50х40 мм, наружным диаметром и толщиной стенки 57х4-45х2,5 мм
| 1 | ИНДЕКС К ПОЗИЦИИ: Индексы пересчета в т.у.ц. по статьям затрат СМР/ПНР ОЗП=22,53; ЭМ=11,42; ЗПМ=22,53; МАТ=8,56 | [21 empty] | ИНДЕКС К ПОЗИЦИИ: Индексы пересчета в т.у.ц. по статьям затрат СМР/ПНР ОЗП=22,53; ЭМ=11,42; ЗПМ=22,53; МАТ=8,56
60 | ТССЦ-507-2280 Приказ Администрации ЛО от 20.10.15 №28 | Переходы концентрические на Ру до 16 МПа (160 кгс/см2) диаметром условного прохода: 65х50 мм, наружным диаметром и толщиной стенки 76х6-57х5 мм |  | 4: шт.; 5: 3; 6: 44.15; З/пМех 10: 1133.77; З/пМех 14: 0; З/пМех 15: 0; З/пМех 16: 0; З/пМех 17: 0 |  |  |  |  | Переходы концентрические на Ру до 16 МПа (160 кгс/см2) диаметром условного прохода: 65х50 мм, наружным диаметром и толщиной стенки 76х6-57х5 мм
| 1 | ИНДЕКС К ПОЗИЦИИ: Индексы пересчета в т.у.ц. по статьям затрат СМР/ПНР ОЗП=22,53; ЭМ=11,42; ЗПМ=22,53; МАТ=8,56 | [21 empty] | ИНДЕКС К ПОЗИЦИИ: Индексы пересчета в т.у.ц. по статьям затрат СМР/ПНР ОЗП=22,53; ЭМ=11,42; ЗПМ=22,53; МАТ=8,56
61 | ТССЦ-507-2279 Приказ Администрации ЛО от 20.10.15 №28 | Переходы концентрические на Ру до 16 МПа (160 кгс/см2) диаметром условного прохода: 65х50 мм, наружным диаметром и толщиной стенки 76х3,5-57х3 мм |  | 4: шт.; 5: 1; 6: 44.16; З/пМех 10: 378.01; З/пМех 14: 0; З/пМех 15: 0; З/пМех 16: 0; З/пМех 17: 0 |  |  |  |  | Переходы концентрические на Ру до 16 МПа (160 кгс/см2) диаметром условного прохода: 65х50 мм, наружным диаметром и толщиной стенки 76х3,5-57х3 мм
| 1 | ИНДЕКС К ПОЗИЦИИ: Индексы пересчета в т.у.ц. по статьям затрат СМР/ПНР ОЗП=22,53; ЭМ=11,42; ЗПМ=22,53; МАТ=8,56 | [21 empty] | ИНДЕКС К ПОЗИЦИИ: Индексы пересчета в т.у.ц. по статьям затрат СМР/ПНР ОЗП=22,53; ЭМ=11,42; ЗПМ=22,53; МАТ=8,56
Тройники | [25 empty] | Тройники
62 | ТЦ_23.8.00.00_278928803_30.05.2022_01 | Тройники стальные равнопроходные бесшовные приварные (ГОСТ 17376-01), наружным диаметром: 32 мм //Аналог ТССЦ-507-4427 |  | 4: шт; 5: 2; 6: 61,92 530,00/ИндМ223; З/пМех 10: 1060.07; З/пМех 14: 0; З/пМех 15: 0; З/пМех 16: 0; З/пМех 17: 0 |  |  |  |  | Тройники стальные равнопроходные бесшовные приварные (ГОСТ 17376-01), наружным диаметром: 32 мм //Аналог ТССЦ-507-4427
|  | Цена МАТ=530,00/ИндМ223 | [22 empty] | Цена МАТ=530,00/ИндМ223
| 1 | ИНДЕКС К ПОЗИЦИИ: Индексы пересчета в т.у.ц. по статьям затрат СМР/ПНР ОЗП=22,53; ЭМ=11,42; ЗПМ=22,53; МАТ=8,56 | [21 empty] | ИНДЕКС К ПОЗИЦИИ: Индексы пересчета в т.у.ц. по статьям затрат СМР/ПНР ОЗП=22,53; ЭМ=11,42; ЗПМ=22,53; МАТ=8,56
Фланцы | [25 empty] | Фланцы
63 | ТЕР16-02-007-01 Приказ Администрации ЛО от 20.10.15 №28 | Установка фланцевых соединений на стальных трубопроводах диаметром: 50 мм |  | 1 соединение | 4 | 48.04 | 20.76 | 5.59 |  | 2868.65 | 1870.67 | 255.31 |  | 1.104 | 4.42 | 0 | 0 |  |  |  |  | Установка фланцевых соединений на стальных трубопроводах диаметром: 50 мм
|  | 44,60 = 149,04 - 2 x 52,22 | [24 empty] | 44,60 = 149,04 - 2 x 52,22
| Приказ от 30.01.2024 № 55/пр прил.5 табл.1 п.2 | Производство работ осуществляется на территории действующего предприятия с наличием в зоне производства работ одного или нескольких из следующих факторов: - разветвленной сети транспортных и инженерных коммуникаций; - стесненных условий для складирования материалов; - действующего технологического оборудования; - движения технологического транспорта ОЗП=1,15; ЭМ=1,15 к расх.; ЗПМ=1,15; ТЗ=1,15; ТЗМ=1,15 | [20 empty] | Производство работ осуществляется на территории действующего предприятия с наличием в зоне производства работ одного или нескольких из следующих факторов: - разветвленной сети транспортных и инженерных коммуникаций; - стесненных условий для складирования материалов; - действующего технологического оборудования; - движения технологического транспорта ОЗП=1,15; ЭМ=1,15 к расх.; ЗПМ=1,15; ТЗ=1,15; ТЗМ=1,15
| 1 | ИНДЕКС К ПОЗИЦИИ: Индексы пересчета в т.у.ц. по статьям затрат СМР/ПНР ОЗП=22,53; ЭМ=11,42; ЗПМ=22,53; МАТ=8,56 | [21 empty] | ИНДЕКС К ПОЗИЦИИ: Индексы пересчета в т.у.ц. по статьям затрат СМР/ПНР ОЗП=22,53; ЭМ=11,42; ЗПМ=22,53; МАТ=8,56
|  |  | Накладные расходы 121% ФОТ (от 1 870,67) | З/пМех 10: 2263.51
|  |  | Сметная прибыль 72% ФОТ (от 1 870,67) | З/пМех 10: 1346.88
64 | ТССЦ-509-0966 Приказ Администрации ЛО от 20.10.15 №28 | Прокладки из паронита марки ПМБ, толщиной: 1 мм, диаметром 50 мм |  | 4: 1000 шт.; 5: 0.004; 6: 3128.66; З/пМех 10: 107.13; З/пМех 14: 0; З/пМех 15: 0; З/пМех 16: 0; З/пМех 17: 0 |  |  |  |  | Прокладки из паронита марки ПМБ, толщиной: 1 мм, диаметром 50 мм
| 1 | ИНДЕКС К ПОЗИЦИИ: Индексы пересчета в т.у.ц. по статьям затрат СМР/ПНР ОЗП=22,53; ЭМ=11,42; ЗПМ=22,53; МАТ=8,56 | [21 empty] | ИНДЕКС К ПОЗИЦИИ: Индексы пересчета в т.у.ц. по статьям затрат СМР/ПНР ОЗП=22,53; ЭМ=11,42; ЗПМ=22,53; МАТ=8,56
65 | ТССЦ-507-3413 Приказ Администрации ЛО от 20.10.15 №28 | Фланцы воротниковые приварные встык из углеродистой стали марки 20, давлением: 1,6 МПа (16 кгс/см2), диаметром 32 мм |  | 4: шт.; 5: 8; 6: 51.24; З/пМех 10: 3508.92; З/пМех 14: 0; З/пМех 15: 0; З/пМех 16: 0; З/пМех 17: 0 |  |  |  |  | Фланцы воротниковые приварные встык из углеродистой стали марки 20, давлением: 1,6 МПа (16 кгс/см2), диаметром 32 мм
| 1 | ИНДЕКС К ПОЗИЦИИ: Индексы пересчета в т.у.ц. по статьям затрат СМР/ПНР ОЗП=22,53; ЭМ=11,42; ЗПМ=22,53; МАТ=8,56 | [21 empty] | ИНДЕКС К ПОЗИЦИИ: Индексы пересчета в т.у.ц. по статьям затрат СМР/ПНР ОЗП=22,53; ЭМ=11,42; ЗПМ=22,53; МАТ=8,56
66 | ТЕР16-02-007-01 Приказ Администрации ЛО от 20.10.15 №28 | Установка фланцевых соединений на стальных трубопроводах диаметром: 50 мм |  | 1 соединение | 2 | 48.04 | 20.76 | 5.59 |  | 1434.31 | 935.33 | 127.65 |  | 1.104 | 2.21 | 0 | 0 |  |  |  |  | Установка фланцевых соединений на стальных трубопроводах диаметром: 50 мм
|  | 44,60 = 149,04 - 2 x 52,22 | [24 empty] | 44,60 = 149,04 - 2 x 52,22
| Приказ от 30.01.2024 № 55/пр прил.5 табл.1 п.2 | Производство работ осуществляется на территории действующего предприятия с наличием в зоне производства работ одного или нескольких из следующих факторов: - разветвленной сети транспортных и инженерных коммуникаций; - стесненных условий для складирования материалов; - действующего технологического оборудования; - движения технологического транспорта ОЗП=1,15; ЭМ=1,15 к расх.; ЗПМ=1,15; ТЗ=1,15; ТЗМ=1,15 | [20 empty] | Производство работ осуществляется на территории действующего предприятия с наличием в зоне производства работ одного или нескольких из следующих факторов: - разветвленной сети транспортных и инженерных коммуникаций; - стесненных условий для складирования материалов; - действующего технологического оборудования; - движения технологического транспорта ОЗП=1,15; ЭМ=1,15 к расх.; ЗПМ=1,15; ТЗ=1,15; ТЗМ=1,15
| 1 | ИНДЕКС К ПОЗИЦИИ: Индексы пересчета в т.у.ц. по статьям затрат СМР/ПНР ОЗП=22,53; ЭМ=11,42; ЗПМ=22,53; МАТ=8,56 | [21 empty] | ИНДЕКС К ПОЗИЦИИ: Индексы пересчета в т.у.ц. по статьям затрат СМР/ПНР ОЗП=22,53; ЭМ=11,42; ЗПМ=22,53; МАТ=8,56
|  |  | Накладные расходы 121% ФОТ (от 935,33) | З/пМех 10: 1131.75
|  |  | Сметная прибыль 72% ФОТ (от 935,33) | З/пМех 10: 673.44
67 | ТССЦ-509-0966 Приказ Администрации ЛО от 20.10.15 №28 | Прокладки из паронита марки ПМБ, толщиной: 1 мм, диаметром 50 мм |  | 4: 1000 шт.; 5: 0.002; 6: 3128.66; З/пМех 10: 53.56; З/пМех 14: 0; З/пМех 15: 0; З/пМех 16: 0; З/пМех 17: 0 |  |  |  |  | Прокладки из паронита марки ПМБ, толщиной: 1 мм, диаметром 50 мм
| 1 | ИНДЕКС К ПОЗИЦИИ: Индексы пересчета в т.у.ц. по статьям затрат СМР/ПНР ОЗП=22,53; ЭМ=11,42; ЗПМ=22,53; МАТ=8,56 | [21 empty] | ИНДЕКС К ПОЗИЦИИ: Индексы пересчета в т.у.ц. по статьям затрат СМР/ПНР ОЗП=22,53; ЭМ=11,42; ЗПМ=22,53; МАТ=8,56
68 | ТССЦ-507-3413 Приказ Администрации ЛО от 20.10.15 №28 | Фланцы воротниковые приварные встык из углеродистой стали марки 20, давлением: 1,6 МПа (16 кгс/см2), диаметром 32 мм |  | 4: шт.; 5: 8; 6: 51.24; З/пМех 10: 3508.92; З/пМех 14: 0; З/пМех 15: 0; З/пМех 16: 0; З/пМех 17: 0 |  |  |  |  | Фланцы воротниковые приварные встык из углеродистой стали марки 20, давлением: 1,6 МПа (16 кгс/см2), диаметром 32 мм
| 1 | ИНДЕКС К ПОЗИЦИИ: Индексы пересчета в т.у.ц. по статьям затрат СМР/ПНР ОЗП=22,53; ЭМ=11,42; ЗПМ=22,53; МАТ=8,56 | [21 empty] | ИНДЕКС К ПОЗИЦИИ: Индексы пересчета в т.у.ц. по статьям затрат СМР/ПНР ОЗП=22,53; ЭМ=11,42; ЗПМ=22,53; МАТ=8,56
Резьба приварная | [25 empty] | Резьба приварная
69 | ТССЦ-507-4073 Приказ Администрации ЛО от 20.10.15 №28 | Пресс-фитинг под сварку диаметром: 25 мм//прим. (в.т.ч15 мм) |  | 4: шт.; 5: 17; 6: 132.16; З/пМех 10: 19231.92; З/пМех 14: 0; З/пМех 15: 0; З/пМех 16: 0; З/пМех 17: 0 |  |  |  |  | Пресс-фитинг под сварку диаметром: 25 мм//прим. (в.т.ч15 мм)
| 1 | ИНДЕКС К ПОЗИЦИИ: Индексы пересчета в т.у.ц. по статьям затрат СМР/ПНР ОЗП=22,53; ЭМ=11,42; ЗПМ=22,53; МАТ=8,56 | [21 empty] | ИНДЕКС К ПОЗИЦИИ: Индексы пересчета в т.у.ц. по статьям затрат СМР/ПНР ОЗП=22,53; ЭМ=11,42; ЗПМ=22,53; МАТ=8,56
Ниппель | [25 empty] | Ниппель
70 | ТЦ_23.8.00.00_278928803_30.05.2022_01 | Ниппель VALTEC 1/2" НР/НР VTr.582.N.0004 // Аналог ТССЦ-301-8573 530/519,46=2% |  | 4: шт; 5: 14; 6: 9,11 78,00/ИндМ223; З/пМех 10: 1091.74; З/пМех 14: 0; З/пМех 15: 0; З/пМех 16: 0; З/пМех 17: 0 |  |  |  |  | Ниппель VALTEC 1/2" НР/НР VTr.582.N.0004 // Аналог ТССЦ-301-8573 530/519,46=2%
|  | Цена МАТ=78,00/ИндМ223 | [22 empty] | Цена МАТ=78,00/ИндМ223
| 1 | ИНДЕКС К ПОЗИЦИИ: Индексы пересчета в т.у.ц. по статьям затрат СМР/ПНР ОЗП=22,53; ЭМ=11,42; ЗПМ=22,53; МАТ=8,56 | [21 empty] | ИНДЕКС К ПОЗИЦИИ: Индексы пересчета в т.у.ц. по статьям затрат СМР/ПНР ОЗП=22,53; ЭМ=11,42; ЗПМ=22,53; МАТ=8,56
71 | ТЦ_23.8.00.00_278928803_30.05.2022_01 | Ниппель VALTEC 1/2" НР/НР VTr.582.N.0006 |  | 4: шт; 5: 20; 6: 31,78 272,00/ИндМ223; З/пМех 10: 5440.74; З/пМех 14: 0; З/пМех 15: 0; З/пМех 16: 0; З/пМех 17: 0 |  |  |  |  | Ниппель VALTEC 1/2" НР/НР VTr.582.N.0006
|  | Цена МАТ=272,00/ИндМ223 | [22 empty] | Цена МАТ=272,00/ИндМ223
| 1 | ИНДЕКС К ПОЗИЦИИ: Индексы пересчета в т.у.ц. по статьям затрат СМР/ПНР ОЗП=22,53; ЭМ=11,42; ЗПМ=22,53; МАТ=8,56 | [21 empty] | ИНДЕКС К ПОЗИЦИИ: Индексы пересчета в т.у.ц. по статьям затрат СМР/ПНР ОЗП=22,53; ЭМ=11,42; ЗПМ=22,53; МАТ=8,56
72 | ТЦ_23.8.00.00_278928803_30.05.2022_01 | Ниппель VALTEC 1/2" НР/НР VTr.580.N.0604 |  | 4: шт; 5: 1; 6: 29,79 255,00/ИндМ223; З/пМех 10: 255; З/пМех 14: 0; З/пМех 15: 0; З/пМех 16: 0; З/пМех 17: 0 |  |  |  |  | Ниппель VALTEC 1/2" НР/НР VTr.580.N.0604
|  | Цена МАТ=255,00/ИндМ223 | [22 empty] | Цена МАТ=255,00/ИндМ223
| 1 | ИНДЕКС К ПОЗИЦИИ: Индексы пересчета в т.у.ц. по статьям затрат СМР/ПНР ОЗП=22,53; ЭМ=11,42; ЗПМ=22,53; МАТ=8,56 | [21 empty] | ИНДЕКС К ПОЗИЦИИ: Индексы пересчета в т.у.ц. по статьям затрат СМР/ПНР ОЗП=22,53; ЭМ=11,42; ЗПМ=22,53; МАТ=8,56
Американка | [25 empty] | Американка
73 | ТЦ_23.8.00.00_278928803_30.05.2022_01 | Разъемный соединение VALTEC 1" ВР/НР VTr.098.N.0006 |  | 4: шт; 5: 1; 6: 108,53 929,00/ИндМ223; З/пМех 10: 929.02; З/пМех 14: 0; З/пМех 15: 0; З/пМех 16: 0; З/пМех 17: 0 |  |  |  |  | Разъемный соединение VALTEC 1" ВР/НР VTr.098.N.0006
|  | Цена МАТ=929,00/ИндМ223 | [22 empty] | Цена МАТ=929,00/ИндМ223
| 1 | ИНДЕКС К ПОЗИЦИИ: Индексы пересчета в т.у.ц. по статьям затрат СМР/ПНР ОЗП=22,53; ЭМ=11,42; ЗПМ=22,53; МАТ=8,56 | [21 empty] | ИНДЕКС К ПОЗИЦИИ: Индексы пересчета в т.у.ц. по статьям затрат СМР/ПНР ОЗП=22,53; ЭМ=11,42; ЗПМ=22,53; МАТ=8,56
74 | ТЦ_23.8.00.00_278928803_30.05.2022_01 | Разъемный соединение VALTEC 1" НР/НР VTr.341.N.0006 |  | 4: шт; 5: 5; 6: 84,93 727,00/ИндМ223; З/пМех 10: 3635; З/пМех 14: 0; З/пМех 15: 0; З/пМех 16: 0; З/пМех 17: 0 |  |  |  |  | Разъемный соединение VALTEC 1" НР/НР VTr.341.N.0006
|  | Цена МАТ=727,00/ИндМ223 | [22 empty] | Цена МАТ=727,00/ИндМ223
| 1 | ИНДЕКС К ПОЗИЦИИ: Индексы пересчета в т.у.ц. по статьям затрат СМР/ПНР ОЗП=22,53; ЭМ=11,42; ЗПМ=22,53; МАТ=8,56 | [21 empty] | ИНДЕКС К ПОЗИЦИИ: Индексы пересчета в т.у.ц. по статьям затрат СМР/ПНР ОЗП=22,53; ЭМ=11,42; ЗПМ=22,53; МАТ=8,56
Тройник | [25 empty] | Тройник
75 | ТССЦ-507-4814 Приказ Администрации ЛО от 20.10.15 №28 | Тройник универсальный ИГЛ БИР ПЕКС (Eagle BP): с внутренней резьбой, размером 1/2" |  | 4: 10 шт.; 5: 0.1; 6: 169.8; З/пМех 10: 145.35; З/пМех 14: 0; З/пМех 15: 0; З/пМех 16: 0; З/пМех 17: 0 |  |  |  |  | Тройник универсальный ИГЛ БИР ПЕКС (Eagle BP): с внутренней резьбой, размером 1/2"
| 1 | ИНДЕКС К ПОЗИЦИИ: Индексы пересчета в т.у.ц. по статьям затрат СМР/ПНР ОЗП=22,53; ЭМ=11,42; ЗПМ=22,53; МАТ=8,56 | [21 empty] | ИНДЕКС К ПОЗИЦИИ: Индексы пересчета в т.у.ц. по статьям затрат СМР/ПНР ОЗП=22,53; ЭМ=11,42; ЗПМ=22,53; МАТ=8,56
76 | ТССЦ-507-4816 Приказ Администрации ЛО от 20.10.15 №28 | Тройник универсальный ИГЛ БИР ПЕКС (Eagle BP): с внутренней резьбой, размером 1" |  | 4: 10 шт.; 5: 1; 6: 506.6; З/пМех 10: 4336.5; З/пМех 14: 0; З/пМех 15: 0; З/пМех 16: 0; З/пМех 17: 0 |  |  |  |  | Тройник универсальный ИГЛ БИР ПЕКС (Eagle BP): с внутренней резьбой, размером 1"
| 1 | ИНДЕКС К ПОЗИЦИИ: Индексы пересчета в т.у.ц. по статьям затрат СМР/ПНР ОЗП=22,53; ЭМ=11,42; ЗПМ=22,53; МАТ=8,56 | [21 empty] | ИНДЕКС К ПОЗИЦИИ: Индексы пересчета в т.у.ц. по статьям затрат СМР/ПНР ОЗП=22,53; ЭМ=11,42; ЗПМ=22,53; МАТ=8,56
77 | ТССЦ-507-4824 Приказ Администрации ЛО от 20.10.15 №28 | Тройник универсальный редукционный ИГЛ БИР ПЕКС (Eagle BP) с внутренней резьбой, размером: 1"х1/2"х1" |  | 4: 10 шт.; 5: 0.6; 6: 433.8; З/пМех 10: 2228; З/пМех 14: 0; З/пМех 15: 0; З/пМех 16: 0; З/пМех 17: 0 |  |  |  |  | Тройник универсальный редукционный ИГЛ БИР ПЕКС (Eagle BP) с внутренней резьбой, размером: 1"х1/2"х1"
| 1 | ИНДЕКС К ПОЗИЦИИ: Индексы пересчета в т.у.ц. по статьям затрат СМР/ПНР ОЗП=22,53; ЭМ=11,42; ЗПМ=22,53; МАТ=8,56 | [21 empty] | ИНДЕКС К ПОЗИЦИИ: Индексы пересчета в т.у.ц. по статьям затрат СМР/ПНР ОЗП=22,53; ЭМ=11,42; ЗПМ=22,53; МАТ=8,56
Угольник резьбовой латунь | [25 empty] | Угольник резьбовой латунь
78 | ТССЦ-507-4826 Приказ Администрации ЛО от 20.10.15 №28 | Угольник универсальный ИГЛ БИР ПЕКС (Eagle BP): с внутренней резьбой, размером 1/2"//прим. |  | 4: 10 шт.; 5: 1.3; 6: 125.21; З/пМех 10: 1393.34; З/пМех 14: 0; З/пМех 15: 0; З/пМех 16: 0; З/пМех 17: 0 |  |  |  |  | Угольник универсальный ИГЛ БИР ПЕКС (Eagle BP): с внутренней резьбой, размером 1/2"//прим.
| 1 | ИНДЕКС К ПОЗИЦИИ: Индексы пересчета в т.у.ц. по статьям затрат СМР/ПНР ОЗП=22,53; ЭМ=11,42; ЗПМ=22,53; МАТ=8,56 | [21 empty] | ИНДЕКС К ПОЗИЦИИ: Индексы пересчета в т.у.ц. по статьям затрат СМР/ПНР ОЗП=22,53; ЭМ=11,42; ЗПМ=22,53; МАТ=8,56
79 | ТССЦ-507-4831 Приказ Администрации ЛО от 20.10.15 №28 | Угольник универсальный ИГЛ БИР ПЕКС (Eagle BP): с внутренней резьбой, размером 2"//прим. |  | 4: 10 шт.; 5: 0.4; 6: 1271.6; З/пМех 10: 4353.96; З/пМех 14: 0; З/пМех 15: 0; З/пМех 16: 0; З/пМех 17: 0 |  |  |  |  | Угольник универсальный ИГЛ БИР ПЕКС (Eagle BP): с внутренней резьбой, размером 2"//прим.
| 1 | ИНДЕКС К ПОЗИЦИИ: Индексы пересчета в т.у.ц. по статьям затрат СМР/ПНР ОЗП=22,53; ЭМ=11,42; ЗПМ=22,53; МАТ=8,56 | [21 empty] | ИНДЕКС К ПОЗИЦИИ: Индексы пересчета в т.у.ц. по статьям затрат СМР/ПНР ОЗП=22,53; ЭМ=11,42; ЗПМ=22,53; МАТ=8,56
80 | ТССЦ-507-4832 Приказ Администрации ЛО от 20.10.15 №28 | Угольник универсальный ИГЛ БИР ПЕКС (Eagle BP): с внутренней и наружной резьбой, размером 1/2" |  | 4: 10 шт.; 5: 0.1; 6: 153.6; З/пМех 10: 131.48; З/пМех 14: 0; З/пМех 15: 0; З/пМех 16: 0; З/пМех 17: 0 |  |  |  |  | Угольник универсальный ИГЛ БИР ПЕКС (Eagle BP): с внутренней и наружной резьбой, размером 1/2"
| 1 | ИНДЕКС К ПОЗИЦИИ: Индексы пересчета в т.у.ц. по статьям затрат СМР/ПНР ОЗП=22,53; ЭМ=11,42; ЗПМ=22,53; МАТ=8,56 | [21 empty] | ИНДЕКС К ПОЗИЦИИ: Индексы пересчета в т.у.ц. по статьям затрат СМР/ПНР ОЗП=22,53; ЭМ=11,42; ЗПМ=22,53; МАТ=8,56
81 | ТССЦ-507-4831 Приказ Администрации ЛО от 20.10.15 №28 | Угольник универсальный ИГЛ БИР ПЕКС (Eagle BP): с внутренней резьбой, размером 2"//прим. |  | 4: 10 шт.; 5: 0.4; 6: 1271.6; З/пМех 10: 4353.96; З/пМех 14: 0; З/пМех 15: 0; З/пМех 16: 0; З/пМех 17: 0 |  |  |  |  | Угольник универсальный ИГЛ БИР ПЕКС (Eagle BP): с внутренней резьбой, размером 2"//прим.
| 1 | ИНДЕКС К ПОЗИЦИИ: Индексы пересчета в т.у.ц. по статьям затрат СМР/ПНР ОЗП=22,53; ЭМ=11,42; ЗПМ=22,53; МАТ=8,56 | [21 empty] | ИНДЕКС К ПОЗИЦИИ: Индексы пересчета в т.у.ц. по статьям затрат СМР/ПНР ОЗП=22,53; ЭМ=11,42; ЗПМ=22,53; МАТ=8,56
Футорка переходная | [25 empty] | Футорка переходная
82 | ТССЦ-301-8582 Приказ Администрации ЛО от 20.10.15 №28 | Футорка универсальная ИГЛ БИР ПЕКС (Eagle BP), размером: 3/4"х1/2"//прим 3/8"х1/2" |  | 4: 10 шт.; 5: 0.1; 6: 57.7; З/пМех 10: 49.39; З/пМех 14: 0; З/пМех 15: 0; З/пМех 16: 0; З/пМех 17: 0 |  |  |  |  | Футорка универсальная ИГЛ БИР ПЕКС (Eagle BP), размером: 3/4"х1/2"//прим 3/8"х1/2"
| 1 | ИНДЕКС К ПОЗИЦИИ: Индексы пересчета в т.у.ц. по статьям затрат СМР/ПНР ОЗП=22,53; ЭМ=11,42; ЗПМ=22,53; МАТ=8,56 | [21 empty] | ИНДЕКС К ПОЗИЦИИ: Индексы пересчета в т.у.ц. по статьям затрат СМР/ПНР ОЗП=22,53; ЭМ=11,42; ЗПМ=22,53; МАТ=8,56
83 | ТССЦ-301-8583 Приказ Администрации ЛО от 20.10.15 №28 | Футорка универсальная ИГЛ БИР ПЕКС (Eagle BP), размером: 1"х1/2" |  | 4: 10 шт.; 5: 0.6; 6: 108.4; З/пМех 10: 556.74; З/пМех 14: 0; З/пМех 15: 0; З/пМех 16: 0; З/пМех 17: 0 |  |  |  |  | Футорка универсальная ИГЛ БИР ПЕКС (Eagle BP), размером: 1"х1/2"
| 1 | ИНДЕКС К ПОЗИЦИИ: Индексы пересчета в т.у.ц. по статьям затрат СМР/ПНР ОЗП=22,53; ЭМ=11,42; ЗПМ=22,53; МАТ=8,56 | [21 empty] | ИНДЕКС К ПОЗИЦИИ: Индексы пересчета в т.у.ц. по статьям затрат СМР/ПНР ОЗП=22,53; ЭМ=11,42; ЗПМ=22,53; МАТ=8,56
Боченок латунь | [25 empty] | Боченок латунь
84 | ТЦ_23.8.00.00_278928803_30.05.2022_01 | Боченок VTr.652.N.0406 Д.15 |  | 4: шт; 5: 1; 6: 24,42 209,00/ИндМ223; З/пМех 10: 209.04; З/пМех 14: 0; З/пМех 15: 0; З/пМех 16: 0; З/пМех 17: 0 |  |  |  |  | Боченок VTr.652.N.0406 Д.15
|  | Цена МАТ=209,00/ИндМ223 | [22 empty] | Цена МАТ=209,00/ИндМ223
| 1 | ИНДЕКС К ПОЗИЦИИ: Индексы пересчета в т.у.ц. по статьям затрат СМР/ПНР ОЗП=22,53; ЭМ=11,42; ЗПМ=22,53; МАТ=8,56 | [21 empty] | ИНДЕКС К ПОЗИЦИИ: Индексы пересчета в т.у.ц. по статьям затрат СМР/ПНР ОЗП=22,53; ЭМ=11,42; ЗПМ=22,53; МАТ=8,56
Крепежные изделия | [25 empty] | Крепежные изделия
85 | ТССЦ-301-7353 Приказ Администрации ЛО от 20.10.15 №28 | Хомут FRS системы крепежа трубопроводов, размером: 32-37 мм |  | 4: 10 шт.; 5: 0.4; 6: 123.2; З/пМех 10: 421.84; З/пМех 14: 0; З/пМех 15: 0; З/пМех 16: 0; З/пМех 17: 0 |  |  |  |  | Хомут FRS системы крепежа трубопроводов, размером: 32-37 мм
| 1 | ИНДЕКС К ПОЗИЦИИ: Индексы пересчета в т.у.ц. по статьям затрат СМР/ПНР ОЗП=22,53; ЭМ=11,42; ЗПМ=22,53; МАТ=8,56 | [21 empty] | ИНДЕКС К ПОЗИЦИИ: Индексы пересчета в т.у.ц. по статьям затрат СМР/ПНР ОЗП=22,53; ЭМ=11,42; ЗПМ=22,53; МАТ=8,56
86 | ТССЦ-301-7356 Приказ Администрации ЛО от 20.10.15 №28 | Хомут FRS системы крепежа трубопроводов, размером: 54-58 мм |  | 4: 10 шт.; 5: 0.4; 6: 165.6; З/пМех 10: 567.01; З/пМех 14: 0; З/пМех 15: 0; З/пМех 16: 0; З/пМех 17: 0 |  |  |  |  | Хомут FRS системы крепежа трубопроводов, размером: 54-58 мм
| 1 | ИНДЕКС К ПОЗИЦИИ: Индексы пересчета в т.у.ц. по статьям затрат СМР/ПНР ОЗП=22,53; ЭМ=11,42; ЗПМ=22,53; МАТ=8,56 | [21 empty] | ИНДЕКС К ПОЗИЦИИ: Индексы пересчета в т.у.ц. по статьям затрат СМР/ПНР ОЗП=22,53; ЭМ=11,42; ЗПМ=22,53; МАТ=8,56
87 | ТЕР09-03-039-01 Приказ Администрации ЛО от 20.10.15 №28 | Монтаж опорных конструкций: для крепления трубопроводов внутри зданий и сооружений массой до 0,1 т |  | 1 т конструкций | 0.1 | 2226.77 | 1586.75 | 365.33 | 3.11 | 4227.28 | 3574.94 | 417.21 | 7 | 92.253 | 9.23 | 0.1265 | 0.01 |  |  |  |  | Монтаж опорных конструкций: для крепления трубопроводов внутри зданий и сооружений массой до 0,1 т
| Приказ от 30.01.2024 № 55/пр прил.5 табл.1 п.2 | Производство работ осуществляется на территории действующего предприятия с наличием в зоне производства работ одного или нескольких из следующих факторов: - разветвленной сети транспортных и инженерных коммуникаций; - стесненных условий для складирования материалов; - действующего технологического оборудования; - движения технологического транспорта ОЗП=1,15; ЭМ=1,15 к расх.; ЗПМ=1,15; ТЗ=1,15; ТЗМ=1,15 | [20 empty] | Производство работ осуществляется на территории действующего предприятия с наличием в зоне производства работ одного или нескольких из следующих факторов: - разветвленной сети транспортных и инженерных коммуникаций; - стесненных условий для складирования материалов; - действующего технологического оборудования; - движения технологического транспорта ОЗП=1,15; ЭМ=1,15 к расх.; ЗПМ=1,15; ТЗ=1,15; ТЗМ=1,15
| 1 | ИНДЕКС К ПОЗИЦИИ: Индексы пересчета в т.у.ц. по статьям затрат СМР/ПНР ОЗП=22,53; ЭМ=11,42; ЗПМ=22,53; МАТ=8,56 | [21 empty] | ИНДЕКС К ПОЗИЦИИ: Индексы пересчета в т.у.ц. по статьям затрат СМР/ПНР ОЗП=22,53; ЭМ=11,42; ЗПМ=22,53; МАТ=8,56
|  |  | Накладные расходы 93% ФОТ (от 3 581,94) | З/пМех 10: 3331.2
|  |  | Сметная прибыль 62% ФОТ (от 3 581,94) | З/пМех 10: 2220.8
88 | ТССЦ-301-3360 Приказ Администрации ЛО от 20.10.15 №28 | Крепления для трубопроводов оцинкованные: кронштейны, планки, хомуты |  | 4: кг; 5: 100; 6: 15.42; З/пМех 10: 13199.52; З/пМех 14: 0; З/пМех 15: 0; З/пМех 16: 0; З/пМех 17: 0 |  |  |  |  | Крепления для трубопроводов оцинкованные: кронштейны, планки, хомуты
| 1 | ИНДЕКС К ПОЗИЦИИ: Индексы пересчета в т.у.ц. по статьям затрат СМР/ПНР ОЗП=22,53; ЭМ=11,42; ЗПМ=22,53; МАТ=8,56 | [21 empty] | ИНДЕКС К ПОЗИЦИИ: Индексы пересчета в т.у.ц. по статьям затрат СМР/ПНР ОЗП=22,53; ЭМ=11,42; ЗПМ=22,53; МАТ=8,56
Итого прямые затраты по разделу в текущих ценах |  |  |  | З/пМех 10: 247877.14; Осн.З/п 11: 40225.12; Эк.Маш 12: 5681.28; З/пМех 13: 760.59; З/пМех 15: 105.01; З/пМех 17: 1.38 | [10 empty] | Итого прямые затраты по разделу в текущих ценах
Накладные расходы |  |  |  | З/пМех 10: 44576 | [10 empty] | Накладные расходы
Сметная прибыль |  |  |  | З/пМех 10: 25720.61 | [10 empty] | Сметная прибыль
Итого по разделу 1 Монтаж оборудования |  |  |  | З/пМех 10: 318173.75; З/пМех 15: 105.01; З/пМех 17: 1.38 | [10 empty] | Итого по разделу 1 Монтаж оборудования
Раздел 2. Тепловая изоляция | [20 empty] | Раздел 2. Тепловая изоляция
Ои = 3,14 х (Д + Т) х Т, где Т - толщина изоляционного слоя, м; Д - наружный диаметр трубопровода или оборудования, м. | [28 empty] | Ои = 3,14 х (Д + Т) х Т, где Т - толщина изоляционного слоя, м; Д - наружный диаметр трубопровода или оборудования, м.
89 | ТЕР26-01-003-01 Приказ Администрации ЛО от 20.10.15 №28 | Изоляция трубопроводов цилиндрами и полуцилиндрами из минеральной ваты на синтетическом связующем |  | 1 м3 изоляции | 0.1795 | 2164.96 | 376.41 | 58.11 |  | 4300.22 | 1522.24 | 119.12 |  | 21.62 | 3.88 | 0 | 0 |  |  |  |  | Изоляция трубопроводов цилиндрами и полуцилиндрами из минеральной ваты на синтетическом связующем
| Приказ от 30.01.2024 № 55/пр прил.5 табл.1 п.2 | Производство работ осуществляется на территории действующего предприятия с наличием в зоне производства работ одного или нескольких из следующих факторов: - разветвленной сети транспортных и инженерных коммуникаций; - стесненных условий для складирования материалов; - действующего технологического оборудования; - движения технологического транспорта ОЗП=1,15; ЭМ=1,15 к расх.; ЗПМ=1,15; ТЗ=1,15; ТЗМ=1,15 | [20 empty] | Производство работ осуществляется на территории действующего предприятия с наличием в зоне производства работ одного или нескольких из следующих факторов: - разветвленной сети транспортных и инженерных коммуникаций; - стесненных условий для складирования материалов; - действующего технологического оборудования; - движения технологического транспорта ОЗП=1,15; ЭМ=1,15 к расх.; ЗПМ=1,15; ТЗ=1,15; ТЗМ=1,15
| 1 | ИНДЕКС К ПОЗИЦИИ: Индексы пересчета в т.у.ц. по статьям затрат СМР/ПНР ОЗП=22,53; ЭМ=11,42; ЗПМ=22,53; МАТ=8,56 | [21 empty] | ИНДЕКС К ПОЗИЦИИ: Индексы пересчета в т.у.ц. по статьям затрат СМР/ПНР ОЗП=22,53; ЭМ=11,42; ЗПМ=22,53; МАТ=8,56
|  |  | Накладные расходы 97% ФОТ (от 1 522,24) | З/пМех 10: 1476.57
|  |  | Сметная прибыль 55% ФОТ (от 1 522,24) | З/пМех 10: 837.23
90 | ТССЦ-104-2218 Приказ Администрации ЛО от 20.10.15 №28 | Цилиндры навивные, марка "ROCKWOOL 100" толщиной: 30 мм, диаметром 25 мм |  | 4: м; 5: 12; 6: 40.32; З/пМех 10: 4141.67; З/пМех 14: 0; З/пМех 15: 0; З/пМех 16: 0; З/пМех 17: 0 |  |  |  |  | Цилиндры навивные, марка "ROCKWOOL 100" толщиной: 30 мм, диаметром 25 мм
| 1 | ИНДЕКС К ПОЗИЦИИ: Индексы пересчета в т.у.ц. по статьям затрат СМР/ПНР ОЗП=22,53; ЭМ=11,42; ЗПМ=22,53; МАТ=8,56 | [21 empty] | ИНДЕКС К ПОЗИЦИИ: Индексы пересчета в т.у.ц. по статьям затрат СМР/ПНР ОЗП=22,53; ЭМ=11,42; ЗПМ=22,53; МАТ=8,56
91 | ТССЦ-104-2221 Приказ Администрации ЛО от 20.10.15 №28 | Цилиндры навивные, марка "ROCKWOOL 100" толщиной: 30 мм, диаметром 32 мм |  | 4: м; 5: 3; 6: 42.91; З/пМех 10: 1101.93; З/пМех 14: 0; З/пМех 15: 0; З/пМех 16: 0; З/пМех 17: 0 |  |  |  |  | Цилиндры навивные, марка "ROCKWOOL 100" толщиной: 30 мм, диаметром 32 мм
| 1 | ИНДЕКС К ПОЗИЦИИ: Индексы пересчета в т.у.ц. по статьям затрат СМР/ПНР ОЗП=22,53; ЭМ=11,42; ЗПМ=22,53; МАТ=8,56 | [21 empty] | ИНДЕКС К ПОЗИЦИИ: Индексы пересчета в т.у.ц. по статьям затрат СМР/ПНР ОЗП=22,53; ЭМ=11,42; ЗПМ=22,53; МАТ=8,56
92 | ТССЦ-104-2226 Приказ Администрации ЛО от 20.10.15 №28 | Цилиндры навивные, марка "ROCKWOOL 100" толщиной: 30 мм, диаметром 48 мм |  | 4: м; 5: 2; 6: 49.54; З/пМех 10: 848.12; З/пМех 14: 0; З/пМех 15: 0; З/пМех 16: 0; З/пМех 17: 0 |  |  |  |  | Цилиндры навивные, марка "ROCKWOOL 100" толщиной: 30 мм, диаметром 48 мм
| 1 | ИНДЕКС К ПОЗИЦИИ: Индексы пересчета в т.у.ц. по статьям затрат СМР/ПНР ОЗП=22,53; ЭМ=11,42; ЗПМ=22,53; МАТ=8,56 | [21 empty] | ИНДЕКС К ПОЗИЦИИ: Индексы пересчета в т.у.ц. по статьям затрат СМР/ПНР ОЗП=22,53; ЭМ=11,42; ЗПМ=22,53; МАТ=8,56
93 | ТЕР26-01-009-01 Приказ Администрации ЛО от 20.10.15 №28 | Изоляция трубопроводов: матами минераловатными марок 75, 100, плитами минераловатными на синтетическом связующем марки 75 |  | 1 м3 изоляции | 0.15 | 706.43 | 401.25 | 89.85 |  | 1786.4 | 1356.01 | 153.91 |  | 21.6775 | 3.25 | 0 | 0 |  |  |  |  | Изоляция трубопроводов: матами минераловатными марок 75, 100, плитами минераловатными на синтетическом связующем марки 75
|  | 642,37 = 1 653,67 - 0,0265 x 9 670,54 - 1,54 x 490,28 | [24 empty] | 642,37 = 1 653,67 - 0,0265 x 9 670,54 - 1,54 x 490,28
| Приказ от 30.01.2024 № 55/пр прил.5 табл.1 п.2 | Производство работ осуществляется на территории действующего предприятия с наличием в зоне производства работ одного или нескольких из следующих факторов: - разветвленной сети транспортных и инженерных коммуникаций; - стесненных условий для складирования материалов; - действующего технологического оборудования; - движения технологического транспорта ОЗП=1,15; ЭМ=1,15 к расх.; ЗПМ=1,15; ТЗ=1,15; ТЗМ=1,15 | [20 empty] | Производство работ осуществляется на территории действующего предприятия с наличием в зоне производства работ одного или нескольких из следующих факторов: - разветвленной сети транспортных и инженерных коммуникаций; - стесненных условий для складирования материалов; - действующего технологического оборудования; - движения технологического транспорта ОЗП=1,15; ЭМ=1,15 к расх.; ЗПМ=1,15; ТЗ=1,15; ТЗМ=1,15
| 1 | ИНДЕКС К ПОЗИЦИИ: Индексы пересчета в т.у.ц. по статьям затрат СМР/ПНР ОЗП=22,53; ЭМ=11,42; ЗПМ=22,53; МАТ=8,56 | [21 empty] | ИНДЕКС К ПОЗИЦИИ: Индексы пересчета в т.у.ц. по статьям затрат СМР/ПНР ОЗП=22,53; ЭМ=11,42; ЗПМ=22,53; МАТ=8,56
|  |  | Накладные расходы 97% ФОТ (от 1 356,01) | З/пМех 10: 1315.33
|  |  | Сметная прибыль 55% ФОТ (от 1 356,01) | З/пМех 10: 745.81
94 | ТССЦ-104-0928 Приказ Администрации ЛО от 20.10.15 №28 | Маты теплоизоляционные ламельные из базальтового волокна МТБЛ-35/Ф1 с фольгированным покрытием с одной стороны толщиной: 30 мм |  | 4: м3; 5: 0.231; 6: 2237.4; З/пМех 10: 4424.15; З/пМех 14: 0; З/пМех 15: 0; З/пМех 16: 0; З/пМех 17: 0 |  |  |  |  | Маты теплоизоляционные ламельные из базальтового волокна МТБЛ-35/Ф1 с фольгированным покрытием с одной стороны толщиной: 30 мм
| 1 | ИНДЕКС К ПОЗИЦИИ: Индексы пересчета в т.у.ц. по статьям затрат СМР/ПНР ОЗП=22,53; ЭМ=11,42; ЗПМ=22,53; МАТ=8,56 | [21 empty] | ИНДЕКС К ПОЗИЦИИ: Индексы пересчета в т.у.ц. по статьям затрат СМР/ПНР ОЗП=22,53; ЭМ=11,42; ЗПМ=22,53; МАТ=8,56
95 | ТССЦ-101-2481 Приказ Администрации ЛО от 20.10.15 №28 | Лента самоклеящаяся «Армофлекс» 3х50 мм//прим. |  | 4: 10 м; 5: 10; 6: 26.7; З/пМех 10: 2285.52; З/пМех 14: 0; З/пМех 15: 0; З/пМех 16: 0; З/пМех 17: 0 |  |  |  |  | Лента самоклеящаяся «Армофлекс» 3х50 мм//прим.
| 1 | ИНДЕКС К ПОЗИЦИИ: Индексы пересчета в т.у.ц. по статьям затрат СМР/ПНР ОЗП=22,53; ЭМ=11,42; ЗПМ=22,53; МАТ=8,56 | [21 empty] | ИНДЕКС К ПОЗИЦИИ: Индексы пересчета в т.у.ц. по статьям затрат СМР/ПНР ОЗП=22,53; ЭМ=11,42; ЗПМ=22,53; МАТ=8,56
96 | ТЕР13-03-004-21 Приказ Администрации ЛО от 20.10.15 №28 | Окраска металлических огрунтованных поверхностей: эмалью КО-811//прим. |  | 100 м2 окрашиваемой поверхности | 0.05263 | 7388.15 | 96.14 | 15.41 | 0.41 | 3401.46 | 114 | 9.26 | 0.49 | 5.589 | 0.29 | 0.023 | 0 |  |  |  |  | Окраска металлических огрунтованных поверхностей: эмалью КО-811//прим.
|  | Кпз=2 (за 2 слоя) ПЗ=2 (ОЗП=2; ЭМ=2 к расх.; ЗПМ=2; МАТ=2 к расх.; ТЗ=2; ТЗМ=2) | [20 empty] | Кпз=2 (за 2 слоя) ПЗ=2 (ОЗП=2; ЭМ=2 к расх.; ЗПМ=2; МАТ=2 к расх.; ТЗ=2; ТЗМ=2)
| Приказ от 30.01.2024 № 55/пр прил.5 табл.1 п.2 | Производство работ осуществляется на территории действующего предприятия с наличием в зоне производства работ одного или нескольких из следующих факторов: - разветвленной сети транспортных и инженерных коммуникаций; - стесненных условий для складирования материалов; - действующего технологического оборудования; - движения технологического транспорта ОЗП=1,15; ЭМ=1,15 к расх.; ЗПМ=1,15; ТЗ=1,15; ТЗМ=1,15 | [20 empty] | Производство работ осуществляется на территории действующего предприятия с наличием в зоне производства работ одного или нескольких из следующих факторов: - разветвленной сети транспортных и инженерных коммуникаций; - стесненных условий для складирования материалов; - действующего технологического оборудования; - движения технологического транспорта ОЗП=1,15; ЭМ=1,15 к расх.; ЗПМ=1,15; ТЗ=1,15; ТЗМ=1,15
| 1 | ИНДЕКС К ПОЗИЦИИ: Индексы пересчета в т.у.ц. по статьям затрат СМР/ПНР ОЗП=22,53; ЭМ=11,42; ЗПМ=22,53; МАТ=8,56 | [21 empty] | ИНДЕКС К ПОЗИЦИИ: Индексы пересчета в т.у.ц. по статьям затрат СМР/ПНР ОЗП=22,53; ЭМ=11,42; ЗПМ=22,53; МАТ=8,56
|  |  | Накладные расходы 94% ФОТ (от 114,49) | З/пМех 10: 107.62
|  |  | Сметная прибыль 51% ФОТ (от 114,49) | З/пМех 10: 58.39
Итого прямые затраты по разделу в текущих ценах |  |  |  | З/пМех 10: 22289.47; Осн.З/п 11: 2992.25; Эк.Маш 12: 282.29; З/пМех 13: 0.49; З/пМех 15: 7.42 | [10 empty] | Итого прямые затраты по разделу в текущих ценах
Накладные расходы |  |  |  | З/пМех 10: 2899.52 | [10 empty] | Накладные расходы
Сметная прибыль |  |  |  | З/пМех 10: 1641.43 | [10 empty] | Сметная прибыль
Итого по разделу 2 Тепловая изоляция |  |  |  | З/пМех 10: 26830.42; З/пМех 15: 7.42 | [10 empty] | Итого по разделу 2 Тепловая изоляция
Итого прямые затраты по смете в текущих ценах |  |  |  | З/пМех 10: 270166.61; Осн.З/п 11: 43217.37; Эк.Маш 12: 5963.57; З/пМех 13: 761.08; З/пМех 15: 112.43; З/пМех 17: 1.38 | [12 empty] | Итого прямые затраты по смете в текущих ценах
Накладные расходы |  |  |  | З/пМех 10: 47475.52 | [12 empty] | Накладные расходы
Сметная прибыль |  |  |  | З/пМех 10: 27362.04 | [12 empty] | Сметная прибыль
Итоги по смете: | [29 empty] | Итоги по смете:
Итого Строительные работы |  |  |  | З/пМех 10: 209785.22; З/пМех 15: 73.29; З/пМех 17: 0.18 | [13 empty] | Итого Строительные работы
Итого Монтажные работы |  |  |  | З/пМех 10: 135218.95; З/пМех 15: 39.14; З/пМех 17: 1.2 | [13 empty] | Итого Монтажные работы
Итого |  |  |  | З/пМех 10: 345004.17; З/пМех 15: 112.43; З/пМех 17: 1.38 | [13 empty] | Итого
В том числе: | [30 empty] | В том числе:
Основная заработная плата |  |  |  | З/пМех 10: 43217.37 | [13 empty] | Основная заработная плата
Материалы |  |  |  | З/пМех 10: 220985.67 | [13 empty] | Материалы
Машины и механизмы |  |  |  | З/пМех 10: 5963.57 | [13 empty] | Машины и механизмы
в том числе заработная плата машинистов |  |  |  | З/пМех 10: 761.08 | [13 empty] | в том числе заработная плата машинистов
Накладные расходы |  |  |  | З/пМех 10: 47475.52 | [13 empty] | Накладные расходы
Сметная прибыль |  |  |  | З/пМех 10: 27362.04 | [13 empty] | Сметная прибыль
Временные здания и сооружения 5,2% |  |  |  | З/пМех 10: 17940.22 | [13 empty] | Временные здания и сооружения 5,2%
Итого |  |  |  | З/пМех 10: 362944.39 | [14 empty] | Итого
Зимнее удорожание 2,1% |  |  |  | З/пМех 10: 7621.83 | [13 empty] | Зимнее удорожание 2,1%
Затраты на вахтовый метод работ 3,5% |  |  |  | З/пМех 10: 12703.05 | [13 empty] | Затраты на вахтовый метод работ 3,5%
Перевозка работников свыше 3-х километров 2,5% |  |  |  | З/пМех 10: 9073.61 | [13 empty] | Перевозка работников свыше 3-х километров 2,5%
Перебазировка машин и механизмов 2% |  |  |  | З/пМех 10: 7258.89 | [13 empty] | Перебазировка машин и механизмов 2%
Итого |  |  |  | З/пМех 10: 399601.77 | [14 empty] | Итого
Непредвиденные затраты 3% |  |  |  | З/пМех 10: 11988.05 | [13 empty] | Непредвиденные затраты 3%
Итого с непредвиденными |  |  |  | З/пМех 10: 411589.82 | [14 empty] | Итого с непредвиденными
Договорной коэффициент |  | 0 |  | З/пМех 10: 0 | [12 empty] | Непредвиденные затраты 3%
Итого, с учетом договорного коэффициента |  |  |  | З/пМех 10: 0
НДС 20% |  |  |  | З/пМех 10: 0 | [13 empty] | НДС 20%
ВСЕГО по смете |  |  |  | З/пМех 10: 0; З/пМех 15: 112.43; З/пМех 17: 1.38 | [15 empty] | ВСЕГО по смете

## 6_1632-2021-8.2-ОВ_07.06.051 (hidden)
Терминал по перевалке минеральных удобрений в морском торговом порту Усть-Луга. Береговые объекты Терминала | [17 empty] | Терминал по перевалке минеральных удобрений в морском торговом порту Усть-Луга. Береговые объекты Терминала
(наименование стройки)
ЛОКАЛЬНАЯ СМЕТА № 1632-2021-8.2-ОВ_07.06.051-П01
(локальная смета)
на Отопление, вентиляция и кондиционирование, 07.06.051 КПП №2 (код SAP 01.05.012) код ГП 8.2 | [18 empty] | на Отопление, вентиляция и кондиционирование, 07.06.051 КПП №2 (код SAP 01.05.012) код ГП 8.2
(наименование работ и затрат, наименование объекта)
| Основание: | 1632-2021-8.2-ОВ, Арх. № Арх. № 15860 | [17 empty] | 1632-2021-8.2-ОВ, Арх. № Арх. № 15860
| Сметная стоимость |  | 4619906.59 | руб.
| строительных работ |  | 3049583.57 | руб.
| монтажных работ |  | 177510.79 | руб.
| Средства на оплату труда |  | 696411.44 | руб.
| Сметная трудоемкость |  | 1584.64 | чел.час
| Трудозатраты механизаторов |  | 92.71 | чел.час
| Составлен(а) в текущих (прогнозных) ценах по состоянию на |  |  | 1 кв.2025г.
№ п/п | Обоснование | Наименование работ и затрат |  | Единица измерения | Кол-во | Стоимость единицы, руб. |  |  |  | Общая стоимость, руб. |  |  |  | Т/з осн. раб.на ед. | Т/з осн. раб. Всего | Т/з мех. на ед. | Т/з мех. Всего
[6 empty] | Всего | В том числе |  |  | Всего | В том числе
[7 empty] | Осн.З/п | Эк.Маш | З/пМех |  | Осн.З/п | Эк.Маш | З/пМех
1 | 2 | 3 |  | 4 | 5 | 6 | 7 | 8 | 9 | 10 | 11 | 12 | 13 | 14 | 15 | 16 | 17
Раздел 1. Система отопления Т11/Т21 | [20 empty] | Раздел 1. Система отопления Т11/Т21
1 | ТЕР18-03-001-02 Приказ Администрации ЛО от 20.10.15 №28 | Установка радиаторов: стальных |  | 100 кВт радиаторов и конвекторов | 0.05364 | 3123.59 | 1282.48 | 353.11 | 36.11 | 2449.42 | 1549.89 | 216.3 | 43.64 | 75.44 | 4.05 | 1.472 | 0.08 |  |  |  |  | Установка радиаторов: стальных
|  | 2 910,25 = 17 791,25 - 100 x 148,81 | [20 empty] | 2 910,25 = 17 791,25 - 100 x 148,81
| Приказ от 30.01.2024 № 55/пр прил.5 табл.1 п.2 | Производство работ осуществляется на территории действующего предприятия с наличием в зоне производства работ одного или нескольких из следующих факторов: - разветвленной сети транспортных и инженерных коммуникаций; - стесненных условий для складирования материалов; - действующего технологического оборудования; - движения технологического транспорта ОЗП=1,15; ЭМ=1,15 к расх.; ЗПМ=1,15; ТЗ=1,15; ТЗМ=1,15 | [21 empty] | Производство работ осуществляется на территории действующего предприятия с наличием в зоне производства работ одного или нескольких из следующих факторов: - разветвленной сети транспортных и инженерных коммуникаций; - стесненных условий для складирования материалов; - действующего технологического оборудования; - движения технологического транспорта ОЗП=1,15; ЭМ=1,15 к расх.; ЗПМ=1,15; ТЗ=1,15; ТЗМ=1,15
| 1 | ИНДЕКС К ПОЗИЦИИ: Индексы пересчета в т.у.ц. по статьям затрат СМР/ПНР ОЗП=22,53; ЭМ=11,42; ЗПМ=22,53; МАТ=8,56 | [22 empty] | ИНДЕКС К ПОЗИЦИИ: Индексы пересчета в т.у.ц. по статьям затрат СМР/ПНР ОЗП=22,53; ЭМ=11,42; ЗПМ=22,53; МАТ=8,56
|  |  | Накладные расходы 121% ФОТ (от 1 593,53) | З/пМех 10: 1928.17
|  |  | Сметная прибыль 72% ФОТ (от 1 593,53) | З/пМех 10: 1147.34
2 | Прайс | Стальной панельный радиатор Heaton Compact с боковым подключением, тип с краном для выпуска воздуха и креплениями 11C 500x400 |  | 4: шт; 5: 1; 6: 285,28 2442,00/ИндМ223; З/пМех 10: 2442; З/пМех 14: 0; З/пМех 15: 0; З/пМех 16: 0; З/пМех 17: 0 |  |  |  |  | Стальной панельный радиатор Heaton Compact с боковым подключением, тип с краном для выпуска воздуха и креплениями 11C 500x400
|  | Цена МАТ=2442,00/ИндМ223 | [23 empty] | Цена МАТ=2442,00/ИндМ223
| 1 | ИНДЕКС К ПОЗИЦИИ: Индексы пересчета в т.у.ц. по статьям затрат СМР/ПНР ОЗП=22,53; ЭМ=11,42; ЗПМ=22,53; МАТ=8,56 | [22 empty] | ИНДЕКС К ПОЗИЦИИ: Индексы пересчета в т.у.ц. по статьям затрат СМР/ПНР ОЗП=22,53; ЭМ=11,42; ЗПМ=22,53; МАТ=8,56
3 | Прайс | Стальной панельный радиатор Heaton Compact с боковым подключением, тип с краном для выпуска воздуха и креплениями 11C 500x500 |  | 4: шт; 5: 1; 6: 361,10 3091,00/ИндМ223; З/пМех 10: 3091.02; З/пМех 14: 0; З/пМех 15: 0; З/пМех 16: 0; З/пМех 17: 0 |  |  |  |  | Стальной панельный радиатор Heaton Compact с боковым подключением, тип с краном для выпуска воздуха и креплениями 11C 500x500
|  | Цена МАТ=3091,00/ИндМ223 | [23 empty] | Цена МАТ=3091,00/ИндМ223
| 1 | ИНДЕКС К ПОЗИЦИИ: Индексы пересчета в т.у.ц. по статьям затрат СМР/ПНР ОЗП=22,53; ЭМ=11,42; ЗПМ=22,53; МАТ=8,56 | [22 empty] | ИНДЕКС К ПОЗИЦИИ: Индексы пересчета в т.у.ц. по статьям затрат СМР/ПНР ОЗП=22,53; ЭМ=11,42; ЗПМ=22,53; МАТ=8,56
4 | Прайс | Стальной панельный радиатор Heaton Compact с боковым подключением, тип с краном для выпуска воздуха и креплениями 11C 500x600 |  | 4: шт; 5: 1; 6: 382,59 3275,00/ИндМ223; З/пМех 10: 3274.97; З/пМех 14: 0; З/пМех 15: 0; З/пМех 16: 0; З/пМех 17: 0 |  |  |  |  | Стальной панельный радиатор Heaton Compact с боковым подключением, тип с краном для выпуска воздуха и креплениями 11C 500x600
|  | Цена МАТ=3275,00/ИндМ223 | [23 empty] | Цена МАТ=3275,00/ИндМ223
| 1 | ИНДЕКС К ПОЗИЦИИ: Индексы пересчета в т.у.ц. по статьям затрат СМР/ПНР ОЗП=22,53; ЭМ=11,42; ЗПМ=22,53; МАТ=8,56 | [22 empty] | ИНДЕКС К ПОЗИЦИИ: Индексы пересчета в т.у.ц. по статьям затрат СМР/ПНР ОЗП=22,53; ЭМ=11,42; ЗПМ=22,53; МАТ=8,56
5 | Прайс | Стальной панельный радиатор Heaton Compact с боковым подключением, тип с краном для выпуска воздуха и креплениями 11C 500x900 |  | 4: шт; 5: 2; 6: 469,16 4016,00/ИндМ223; З/пМех 10: 8032.02; З/пМех 14: 0; З/пМех 15: 0; З/пМех 16: 0; З/пМех 17: 0 |  |  |  |  | Стальной панельный радиатор Heaton Compact с боковым подключением, тип с краном для выпуска воздуха и креплениями 11C 500x900
|  | Цена МАТ=4016,00/ИндМ223 | [23 empty] | Цена МАТ=4016,00/ИндМ223
| 1 | ИНДЕКС К ПОЗИЦИИ: Индексы пересчета в т.у.ц. по статьям затрат СМР/ПНР ОЗП=22,53; ЭМ=11,42; ЗПМ=22,53; МАТ=8,56 | [22 empty] | ИНДЕКС К ПОЗИЦИИ: Индексы пересчета в т.у.ц. по статьям затрат СМР/ПНР ОЗП=22,53; ЭМ=11,42; ЗПМ=22,53; МАТ=8,56
6 | Прайс | Стальной панельный радиатор Heaton Compact с боковым подключением, тип с краном для выпуска воздуха и креплениями 11C 500x1200 |  | 4: шт; 5: 1; 6: 498,13 4264,00/ИндМ223; З/пМех 10: 4263.99; З/пМех 14: 0; З/пМех 15: 0; З/пМех 16: 0; З/пМех 17: 0 |  |  |  |  | Стальной панельный радиатор Heaton Compact с боковым подключением, тип с краном для выпуска воздуха и креплениями 11C 500x1200
|  | Цена МАТ=4264,00/ИндМ223 | [23 empty] | Цена МАТ=4264,00/ИндМ223
| 1 | ИНДЕКС К ПОЗИЦИИ: Индексы пересчета в т.у.ц. по статьям затрат СМР/ПНР ОЗП=22,53; ЭМ=11,42; ЗПМ=22,53; МАТ=8,56 | [22 empty] | ИНДЕКС К ПОЗИЦИИ: Индексы пересчета в т.у.ц. по статьям затрат СМР/ПНР ОЗП=22,53; ЭМ=11,42; ЗПМ=22,53; МАТ=8,56
7 | ТЕР18-03-001-02 Приказ Администрации ЛО от 20.10.15 №28 | Установка радиаторов: стальных |  | 100 кВт радиаторов и конвекторов | 0.13703 | 3123.59 | 1282.48 | 353.11 | 36.11 | 6257.34 | 3959.38 | 552.57 | 111.48 | 75.44 | 10.34 | 1.472 | 0.2 |  |  |  |  | Установка радиаторов: стальных
|  | 2 910,25 = 17 791,25 - 100 x 148,81 | [20 empty] | 2 910,25 = 17 791,25 - 100 x 148,81
| Приказ от 30.01.2024 № 55/пр прил.5 табл.1 п.2 | Производство работ осуществляется на территории действующего предприятия с наличием в зоне производства работ одного или нескольких из следующих факторов: - разветвленной сети транспортных и инженерных коммуникаций; - стесненных условий для складирования материалов; - действующего технологического оборудования; - движения технологического транспорта ОЗП=1,15; ЭМ=1,15 к расх.; ЗПМ=1,15; ТЗ=1,15; ТЗМ=1,15 | [21 empty] | Производство работ осуществляется на территории действующего предприятия с наличием в зоне производства работ одного или нескольких из следующих факторов: - разветвленной сети транспортных и инженерных коммуникаций; - стесненных условий для складирования материалов; - действующего технологического оборудования; - движения технологического транспорта ОЗП=1,15; ЭМ=1,15 к расх.; ЗПМ=1,15; ТЗ=1,15; ТЗМ=1,15
| 1 | ИНДЕКС К ПОЗИЦИИ: Индексы пересчета в т.у.ц. по статьям затрат СМР/ПНР ОЗП=22,53; ЭМ=11,42; ЗПМ=22,53; МАТ=8,56 | [22 empty] | ИНДЕКС К ПОЗИЦИИ: Индексы пересчета в т.у.ц. по статьям затрат СМР/ПНР ОЗП=22,53; ЭМ=11,42; ЗПМ=22,53; МАТ=8,56
|  |  | Накладные расходы 121% ФОТ (от 4 070,86) | З/пМех 10: 4925.74
|  |  | Сметная прибыль 72% ФОТ (от 4 070,86) | З/пМех 10: 2931.02
8 | Прайс | Стальной панельный радиатор Heaton Compact с боковым подключением, тип с краном для выпуска воздуха и креплениями 21C 500x600 |  | 4: шт; 5: 1; 6: 460,28 3940,00/ИндМ223; З/пМех 10: 3940; З/пМех 14: 0; З/пМех 15: 0; З/пМех 16: 0; З/пМех 17: 0 |  |  |  |  | Стальной панельный радиатор Heaton Compact с боковым подключением, тип с краном для выпуска воздуха и креплениями 21C 500x600
|  | Цена МАТ=3940,00/ИндМ223 | [23 empty] | Цена МАТ=3940,00/ИндМ223
| 1 | ИНДЕКС К ПОЗИЦИИ: Индексы пересчета в т.у.ц. по статьям затрат СМР/ПНР ОЗП=22,53; ЭМ=11,42; ЗПМ=22,53; МАТ=8,56 | [22 empty] | ИНДЕКС К ПОЗИЦИИ: Индексы пересчета в т.у.ц. по статьям затрат СМР/ПНР ОЗП=22,53; ЭМ=11,42; ЗПМ=22,53; МАТ=8,56
9 | Прайс | Стальной панельный радиатор Heaton Compact с боковым подключением, тип с краном для выпуска воздуха и креплениями 21C 500x700 |  | 4: шт; 5: 4; 6: 564,72 4834,00/ИндМ223; З/пМех 10: 19336.01; З/пМех 14: 0; З/пМех 15: 0; З/пМех 16: 0; З/пМех 17: 0 |  |  |  |  | Стальной панельный радиатор Heaton Compact с боковым подключением, тип с краном для выпуска воздуха и креплениями 21C 500x700
|  | Цена МАТ=4834,00/ИндМ223 | [23 empty] | Цена МАТ=4834,00/ИндМ223
| 1 | ИНДЕКС К ПОЗИЦИИ: Индексы пересчета в т.у.ц. по статьям затрат СМР/ПНР ОЗП=22,53; ЭМ=11,42; ЗПМ=22,53; МАТ=8,56 | [22 empty] | ИНДЕКС К ПОЗИЦИИ: Индексы пересчета в т.у.ц. по статьям затрат СМР/ПНР ОЗП=22,53; ЭМ=11,42; ЗПМ=22,53; МАТ=8,56
10 | Прайс | Стальной панельный радиатор Heaton Compact с боковым подключением, тип с краном для выпуска воздуха и креплениями 21C 500x800 |  | 4: шт; 5: 2; 6: 593,46 5080,00/ИндМ223; З/пМех 10: 10160.04; З/пМех 14: 0; З/пМех 15: 0; З/пМех 16: 0; З/пМех 17: 0 |  |  |  |  | Стальной панельный радиатор Heaton Compact с боковым подключением, тип с краном для выпуска воздуха и креплениями 21C 500x800
|  | Цена МАТ=5080,00/ИндМ223 | [23 empty] | Цена МАТ=5080,00/ИндМ223
| 1 | ИНДЕКС К ПОЗИЦИИ: Индексы пересчета в т.у.ц. по статьям затрат СМР/ПНР ОЗП=22,53; ЭМ=11,42; ЗПМ=22,53; МАТ=8,56 | [22 empty] | ИНДЕКС К ПОЗИЦИИ: Индексы пересчета в т.у.ц. по статьям затрат СМР/ПНР ОЗП=22,53; ЭМ=11,42; ЗПМ=22,53; МАТ=8,56
11 | Прайс | Стальной панельный радиатор Heaton Compact с боковым подключением, тип с краном для выпуска воздуха и креплениями 21C 500x900 |  | 4: шт; 5: 2; 6: 622,31 5327,00/ИндМ223; З/пМех 10: 10653.95; З/пМех 14: 0; З/пМех 15: 0; З/пМех 16: 0; З/пМех 17: 0 |  |  |  |  | Стальной панельный радиатор Heaton Compact с боковым подключением, тип с краном для выпуска воздуха и креплениями 21C 500x900
|  | Цена МАТ=5327,00/ИндМ223 | [23 empty] | Цена МАТ=5327,00/ИндМ223
| 1 | ИНДЕКС К ПОЗИЦИИ: Индексы пересчета в т.у.ц. по статьям затрат СМР/ПНР ОЗП=22,53; ЭМ=11,42; ЗПМ=22,53; МАТ=8,56 | [22 empty] | ИНДЕКС К ПОЗИЦИИ: Индексы пересчета в т.у.ц. по статьям затрат СМР/ПНР ОЗП=22,53; ЭМ=11,42; ЗПМ=22,53; МАТ=8,56
12 | Прайс | Стальной панельный радиатор Heaton Compact с боковым подключением, тип с краном для выпуска воздуха и креплениями 21C 500x1100 |  | 4: шт; 5: 1; 6: 779,21 6670,00/ИндМ223; З/пМех 10: 6670.04; З/пМех 14: 0; З/пМех 15: 0; З/пМех 16: 0; З/пМех 17: 0 |  |  |  |  | Стальной панельный радиатор Heaton Compact с боковым подключением, тип с краном для выпуска воздуха и креплениями 21C 500x1100
|  | Цена МАТ=6670,00/ИндМ223 | [23 empty] | Цена МАТ=6670,00/ИндМ223
| 1 | ИНДЕКС К ПОЗИЦИИ: Индексы пересчета в т.у.ц. по статьям затрат СМР/ПНР ОЗП=22,53; ЭМ=11,42; ЗПМ=22,53; МАТ=8,56 | [22 empty] | ИНДЕКС К ПОЗИЦИИ: Индексы пересчета в т.у.ц. по статьям затрат СМР/ПНР ОЗП=22,53; ЭМ=11,42; ЗПМ=22,53; МАТ=8,56
13 | ТЕР18-03-001-02 Приказ Администрации ЛО от 20.10.15 №28 | Установка радиаторов: стальных |  | 100 кВт радиаторов и конвекторов | 0.05537 | 3123.59 | 1282.48 | 353.11 | 36.11 | 2528.42 | 1599.88 | 223.28 | 45.05 | 75.44 | 4.18 | 1.472 | 0.08 |  |  |  |  | Установка радиаторов: стальных
|  | 2 910,25 = 17 791,25 - 100 x 148,81 | [20 empty] | 2 910,25 = 17 791,25 - 100 x 148,81
| Приказ от 30.01.2024 № 55/пр прил.5 табл.1 п.2 | Производство работ осуществляется на территории действующего предприятия с наличием в зоне производства работ одного или нескольких из следующих факторов: - разветвленной сети транспортных и инженерных коммуникаций; - стесненных условий для складирования материалов; - действующего технологического оборудования; - движения технологического транспорта ОЗП=1,15; ЭМ=1,15 к расх.; ЗПМ=1,15; ТЗ=1,15; ТЗМ=1,15 | [21 empty] | Производство работ осуществляется на территории действующего предприятия с наличием в зоне производства работ одного или нескольких из следующих факторов: - разветвленной сети транспортных и инженерных коммуникаций; - стесненных условий для складирования материалов; - действующего технологического оборудования; - движения технологического транспорта ОЗП=1,15; ЭМ=1,15 к расх.; ЗПМ=1,15; ТЗ=1,15; ТЗМ=1,15
| 1 | ИНДЕКС К ПОЗИЦИИ: Индексы пересчета в т.у.ц. по статьям затрат СМР/ПНР ОЗП=22,53; ЭМ=11,42; ЗПМ=22,53; МАТ=8,56 | [22 empty] | ИНДЕКС К ПОЗИЦИИ: Индексы пересчета в т.у.ц. по статьям затрат СМР/ПНР ОЗП=22,53; ЭМ=11,42; ЗПМ=22,53; МАТ=8,56
|  |  | Накладные расходы 121% ФОТ (от 1 644,93) | З/пМех 10: 1990.37
|  |  | Сметная прибыль 72% ФОТ (от 1 644,93) | З/пМех 10: 1184.35
14 | Прайс | Стальной панельный радиатор Heaton Compact с боковым подключением, тип с краном для выпуска воздуха и креплениями 22C 500x700 |  | 4: шт; 5: 2; 6: 578,86 4955,00/ИндМ223; З/пМех 10: 9910.08; З/пМех 14: 0; З/пМех 15: 0; З/пМех 16: 0; З/пМех 17: 0 |  |  |  |  | Стальной панельный радиатор Heaton Compact с боковым подключением, тип с краном для выпуска воздуха и креплениями 22C 500x700
|  | Цена МАТ=4955,00/ИндМ223 | [23 empty] | Цена МАТ=4955,00/ИндМ223
| 1 | ИНДЕКС К ПОЗИЦИИ: Индексы пересчета в т.у.ц. по статьям затрат СМР/ПНР ОЗП=22,53; ЭМ=11,42; ЗПМ=22,53; МАТ=8,56 | [22 empty] | ИНДЕКС К ПОЗИЦИИ: Индексы пересчета в т.у.ц. по статьям затрат СМР/ПНР ОЗП=22,53; ЭМ=11,42; ЗПМ=22,53; МАТ=8,56
15 | Прайс | Стальной панельный радиатор Heaton Compact с боковым подключением, тип с краном для выпуска воздуха и креплениями 22C 500x900 |  | 4: шт; 5: 1; 6: 728,27 6234,00/ИндМ223; З/пМех 10: 6233.99; З/пМех 14: 0; З/пМех 15: 0; З/пМех 16: 0; З/пМех 17: 0 |  |  |  |  | Стальной панельный радиатор Heaton Compact с боковым подключением, тип с краном для выпуска воздуха и креплениями 22C 500x900
|  | Цена МАТ=6234,00/ИндМ223 | [23 empty] | Цена МАТ=6234,00/ИндМ223
| 1 | ИНДЕКС К ПОЗИЦИИ: Индексы пересчета в т.у.ц. по статьям затрат СМР/ПНР ОЗП=22,53; ЭМ=11,42; ЗПМ=22,53; МАТ=8,56 | [22 empty] | ИНДЕКС К ПОЗИЦИИ: Индексы пересчета в т.у.ц. по статьям затрат СМР/ПНР ОЗП=22,53; ЭМ=11,42; ЗПМ=22,53; МАТ=8,56
16 | ТЕР16-05-001-01 Приказ Администрации ЛО от 20.10.15 №28 | Установка вентилей, задвижек, затворов, клапанов обратных, кранов проходных на трубопроводах из стальных труб диаметром: до 25 мм |  | 1 шт. | 38 | 94.61 | 29.07 | 4.73 |  | 46721.09 | 24889.7 | 2051.11 |  | 1.6905 | 64.24 | 0 | 0 |  |  |  |  | Установка вентилей, задвижек, затворов, клапанов обратных, кранов проходных на трубопроводах из стальных труб диаметром: до 25 мм
| Приказ от 30.01.2024 № 55/пр прил.5 табл.1 п.2 | Производство работ осуществляется на территории действующего предприятия с наличием в зоне производства работ одного или нескольких из следующих факторов: - разветвленной сети транспортных и инженерных коммуникаций; - стесненных условий для складирования материалов; - действующего технологического оборудования; - движения технологического транспорта ОЗП=1,15; ЭМ=1,15 к расх.; ЗПМ=1,15; ТЗ=1,15; ТЗМ=1,15 | [21 empty] | Производство работ осуществляется на территории действующего предприятия с наличием в зоне производства работ одного или нескольких из следующих факторов: - разветвленной сети транспортных и инженерных коммуникаций; - стесненных условий для складирования материалов; - действующего технологического оборудования; - движения технологического транспорта ОЗП=1,15; ЭМ=1,15 к расх.; ЗПМ=1,15; ТЗ=1,15; ТЗМ=1,15
| 1 | ИНДЕКС К ПОЗИЦИИ: Индексы пересчета в т.у.ц. по статьям затрат СМР/ПНР ОЗП=22,53; ЭМ=11,42; ЗПМ=22,53; МАТ=8,56 | [22 empty] | ИНДЕКС К ПОЗИЦИИ: Индексы пересчета в т.у.ц. по статьям затрат СМР/ПНР ОЗП=22,53; ЭМ=11,42; ЗПМ=22,53; МАТ=8,56
|  |  | Накладные расходы 121% ФОТ (от 24 889,70) | З/пМех 10: 30116.54
|  |  | Сметная прибыль 72% ФОТ (от 24 889,70) | З/пМех 10: 17920.58
17 | Прайс | Стальной панельный радиатор Heaton Compact с боковым подключением, тип с краном для выпуска воздуха и креплениями 22C 500x900 |  | 4: шт; 5: 19; 6: 120,33 1030,00/ИндМ223; З/пМех 10: 19570.47; З/пМех 14: 0; З/пМех 15: 0; З/пМех 16: 0; З/пМех 17: 0 |  |  |  |  | Стальной панельный радиатор Heaton Compact с боковым подключением, тип с краном для выпуска воздуха и креплениями 22C 500x900
|  | Цена МАТ=1030,00/ИндМ223 | [23 empty] | Цена МАТ=1030,00/ИндМ223
| 1 | ИНДЕКС К ПОЗИЦИИ: Индексы пересчета в т.у.ц. по статьям затрат СМР/ПНР ОЗП=22,53; ЭМ=11,42; ЗПМ=22,53; МАТ=8,56 | [22 empty] | ИНДЕКС К ПОЗИЦИИ: Индексы пересчета в т.у.ц. по статьям затрат СМР/ПНР ОЗП=22,53; ЭМ=11,42; ЗПМ=22,53; МАТ=8,56
18 | Прайс | Клапан терморегулятора c предварительной настройкой RTR-N; прямой; подключение термоэлемента типа RTR; внутренняя резьба DN15 RTR-N прямой 013G7014 |  | 4: шт; 5: 19; 6: 240,07 2055,00/ИндМ223; З/пМех 10: 39044.98; З/пМех 14: 0; З/пМех 15: 0; З/пМех 16: 0; З/пМех 17: 0 |  |  |  |  | Клапан терморегулятора c предварительной настройкой RTR-N; прямой; подключение термоэлемента типа RTR; внутренняя резьба DN15 RTR-N прямой 013G7014
|  | Цена МАТ=2055,00/ИндМ223 | [23 empty] | Цена МАТ=2055,00/ИндМ223
| 1 | ИНДЕКС К ПОЗИЦИИ: Индексы пересчета в т.у.ц. по статьям затрат СМР/ПНР ОЗП=22,53; ЭМ=11,42; ЗПМ=22,53; МАТ=8,56 | [22 empty] | ИНДЕКС К ПОЗИЦИИ: Индексы пересчета в т.у.ц. по статьям затрат СМР/ПНР ОЗП=22,53; ЭМ=11,42; ЗПМ=22,53; МАТ=8,56
19 | ТЕРм11-02-001-01 Приказ Администрации ЛО от 20.10.15 №28 | Прибор, устанавливаемый на резьбовых соединениях, масса: до 1,5 кг |  | 1 шт. | 19 | 23.64 | 22.26 |  |  | 9754.99 | 9530.55 |  |  | 1.1845 | 22.51 | 0 | 0 |  |  |  |  | Прибор, устанавливаемый на резьбовых соединениях, масса: до 1,5 кг
| Приказ от 30.01.2024 № 55/пр прил.5 табл.1 п.2 | Производство работ осуществляется на территории действующего предприятия с наличием в зоне производства работ одного или нескольких из следующих факторов: - разветвленной сети транспортных и инженерных коммуникаций; - стесненных условий для складирования материалов; - действующего технологического оборудования; - движения технологического транспорта ОЗП=1,15; ЭМ=1,15 к расх.; ЗПМ=1,15; ТЗ=1,15; ТЗМ=1,15 | [21 empty] | Производство работ осуществляется на территории действующего предприятия с наличием в зоне производства работ одного или нескольких из следующих факторов: - разветвленной сети транспортных и инженерных коммуникаций; - стесненных условий для складирования материалов; - действующего технологического оборудования; - движения технологического транспорта ОЗП=1,15; ЭМ=1,15 к расх.; ЗПМ=1,15; ТЗ=1,15; ТЗМ=1,15
| 1 | ИНДЕКС К ПОЗИЦИИ: Индексы пересчета в т.у.ц. по статьям затрат СМР/ПНР ОЗП=22,53; ЭМ=11,42; ЗПМ=22,53; МАТ=8,56 | [22 empty] | ИНДЕКС К ПОЗИЦИИ: Индексы пересчета в т.у.ц. по статьям затрат СМР/ПНР ОЗП=22,53; ЭМ=11,42; ЗПМ=22,53; МАТ=8,56
|  |  | Накладные расходы 90% ФОТ (от 9 530,55) | З/пМех 10: 8577.5
|  |  | Сметная прибыль 46% ФОТ (от 9 530,55) | З/пМех 10: 4384.05
20 | Прайс | Термостатический элемент RTR 7090 со встроенным датчиком и защитой системы отопления от замерзания RTR 7090 013G7090 |  | 4: шт; 5: 19; 6: 194,28 1663,00/ИндМ223; З/пМех 10: 31597.7; З/пМех 14: 0; З/пМех 15: 0; З/пМех 16: 0; З/пМех 17: 0 |  |  |  |  | Термостатический элемент RTR 7090 со встроенным датчиком и защитой системы отопления от замерзания RTR 7090 013G7090
|  | Цена МАТ=1663,00/ИндМ223 | [23 empty] | Цена МАТ=1663,00/ИндМ223
| 1 | ИНДЕКС К ПОЗИЦИИ: Индексы пересчета в т.у.ц. по статьям затрат СМР/ПНР ОЗП=22,53; ЭМ=11,42; ЗПМ=22,53; МАТ=8,56 | [22 empty] | ИНДЕКС К ПОЗИЦИИ: Индексы пересчета в т.у.ц. по статьям затрат СМР/ПНР ОЗП=22,53; ЭМ=11,42; ЗПМ=22,53; МАТ=8,56
21 | ТЕР18-06-003-10 Приказ Администрации ЛО от 20.10.15 №28 | Установка воздухоотводчиков |  | 1 шт. | 24 | 71.29 | 34.42 | 12.55 | 0.56 | 27046.35 | 18611.31 | 3438.74 | 304.7 | 1.909 | 45.82 | 0.023 | 0.55 |  |  |  |  | Установка воздухоотводчиков
|  | 65,16 = 119,24 - 1 x 54,08 | [20 empty] | 65,16 = 119,24 - 1 x 54,08
| Приказ от 30.01.2024 № 55/пр прил.5 табл.1 п.2 | Производство работ осуществляется на территории действующего предприятия с наличием в зоне производства работ одного или нескольких из следующих факторов: - разветвленной сети транспортных и инженерных коммуникаций; - стесненных условий для складирования материалов; - действующего технологического оборудования; - движения технологического транспорта ОЗП=1,15; ЭМ=1,15 к расх.; ЗПМ=1,15; ТЗ=1,15; ТЗМ=1,15 | [21 empty] | Производство работ осуществляется на территории действующего предприятия с наличием в зоне производства работ одного или нескольких из следующих факторов: - разветвленной сети транспортных и инженерных коммуникаций; - стесненных условий для складирования материалов; - действующего технологического оборудования; - движения технологического транспорта ОЗП=1,15; ЭМ=1,15 к расх.; ЗПМ=1,15; ТЗ=1,15; ТЗМ=1,15
| 1 | ИНДЕКС К ПОЗИЦИИ: Индексы пересчета в т.у.ц. по статьям затрат СМР/ПНР ОЗП=22,53; ЭМ=11,42; ЗПМ=22,53; МАТ=8,56 | [22 empty] | ИНДЕКС К ПОЗИЦИИ: Индексы пересчета в т.у.ц. по статьям затрат СМР/ПНР ОЗП=22,53; ЭМ=11,42; ЗПМ=22,53; МАТ=8,56
|  |  | Накладные расходы 121% ФОТ (от 18 916,01) | З/пМех 10: 22888.37
|  |  | Сметная прибыль 72% ФОТ (от 18 916,01) | З/пМех 10: 13619.53
22 | Прайс | Воздухоотводчик автоматический Airvent, Ду15 065B8223 |  | 4: шт; 5: 24; 6: 100,82 863,00/ИндМ223; З/пМех 10: 20712.46; З/пМех 14: 0; З/пМех 15: 0; З/пМех 16: 0; З/пМех 17: 0 |  |  |  |  | Воздухоотводчик автоматический Airvent, Ду15 065B8223
|  | Цена МАТ=863,00/ИндМ223 | [23 empty] | Цена МАТ=863,00/ИндМ223
| 1 | ИНДЕКС К ПОЗИЦИИ: Индексы пересчета в т.у.ц. по статьям затрат СМР/ПНР ОЗП=22,53; ЭМ=11,42; ЗПМ=22,53; МАТ=8,56 | [22 empty] | ИНДЕКС К ПОЗИЦИИ: Индексы пересчета в т.у.ц. по статьям затрат СМР/ПНР ОЗП=22,53; ЭМ=11,42; ЗПМ=22,53; МАТ=8,56
23 | ТЕР16-05-001-01 Приказ Администрации ЛО от 20.10.15 №28 | Установка вентилей, задвижек, затворов, клапанов обратных, кранов проходных на трубопроводах из стальных труб диаметром: до 25 мм |  | 1 шт. | 12 | 94.61 | 29.07 | 4.73 |  | 14754.03 | 7859.91 | 647.72 |  | 1.6905 | 20.29 | 0 | 0 |  |  |  |  | Установка вентилей, задвижек, затворов, клапанов обратных, кранов проходных на трубопроводах из стальных труб диаметром: до 25 мм
| Приказ от 30.01.2024 № 55/пр прил.5 табл.1 п.2 | Производство работ осуществляется на территории действующего предприятия с наличием в зоне производства работ одного или нескольких из следующих факторов: - разветвленной сети транспортных и инженерных коммуникаций; - стесненных условий для складирования материалов; - действующего технологического оборудования; - движения технологического транспорта ОЗП=1,15; ЭМ=1,15 к расх.; ЗПМ=1,15; ТЗ=1,15; ТЗМ=1,15 | [21 empty] | Производство работ осуществляется на территории действующего предприятия с наличием в зоне производства работ одного или нескольких из следующих факторов: - разветвленной сети транспортных и инженерных коммуникаций; - стесненных условий для складирования материалов; - действующего технологического оборудования; - движения технологического транспорта ОЗП=1,15; ЭМ=1,15 к расх.; ЗПМ=1,15; ТЗ=1,15; ТЗМ=1,15
| 1 | ИНДЕКС К ПОЗИЦИИ: Индексы пересчета в т.у.ц. по статьям затрат СМР/ПНР ОЗП=22,53; ЭМ=11,42; ЗПМ=22,53; МАТ=8,56 | [22 empty] | ИНДЕКС К ПОЗИЦИИ: Индексы пересчета в т.у.ц. по статьям затрат СМР/ПНР ОЗП=22,53; ЭМ=11,42; ЗПМ=22,53; МАТ=8,56
|  |  | Накладные расходы 121% ФОТ (от 7 859,91) | З/пМех 10: 9510.49
|  |  | Сметная прибыль 72% ФОТ (от 7 859,91) | З/пМех 10: 5659.14
24 | Прайс | Кран шаровой спускной с наружной резьбой с насадкой для шланга тип BVR-C 065B8201 |  | 4: шт; 5: 12; 6: 195,09 1670,00/ИндМ223; З/пМех 10: 20039.64; З/пМех 14: 0; З/пМех 15: 0; З/пМех 16: 0; З/пМех 17: 0 |  |  |  |  | Кран шаровой спускной с наружной резьбой с насадкой для шланга тип BVR-C 065B8201
|  | Цена МАТ=1670,00/ИндМ223 | [23 empty] | Цена МАТ=1670,00/ИндМ223
| 1 | ИНДЕКС К ПОЗИЦИИ: Индексы пересчета в т.у.ц. по статьям затрат СМР/ПНР ОЗП=22,53; ЭМ=11,42; ЗПМ=22,53; МАТ=8,56 | [22 empty] | ИНДЕКС К ПОЗИЦИИ: Индексы пересчета в т.у.ц. по статьям затрат СМР/ПНР ОЗП=22,53; ЭМ=11,42; ЗПМ=22,53; МАТ=8,56
25 | ТЕР26-01-017-01 Приказ Администрации ЛО от 20.10.15 №28 | Изоляция трубопроводов диаметром 180 мм изделиями из вспененного каучука («Армофлекс»), вспененного полиэтилена («Термофлекс»): трубками |  | 10 м трубопровода | 12.5 | 541.96 | 76.11 | 35.45 |  | 72547.56 | 21433.63 | 5061.13 |  | 4.048 | 50.6 | 0 | 0 |  |  |  |  | Изоляция трубопроводов диаметром 180 мм изделиями из вспененного каучука («Армофлекс»), вспененного полиэтилена («Термофлекс»): трубками
|  | 527,41 = 1 928,92 - 11 x 127,41 | [20 empty] | 527,41 = 1 928,92 - 11 x 127,41
| Приказ от 30.01.2024 № 55/пр прил.5 табл.1 п.2 | Производство работ осуществляется на территории действующего предприятия с наличием в зоне производства работ одного или нескольких из следующих факторов: - разветвленной сети транспортных и инженерных коммуникаций; - стесненных условий для складирования материалов; - действующего технологического оборудования; - движения технологического транспорта ОЗП=1,15; ЭМ=1,15 к расх.; ЗПМ=1,15; ТЗ=1,15; ТЗМ=1,15 | [21 empty] | Производство работ осуществляется на территории действующего предприятия с наличием в зоне производства работ одного или нескольких из следующих факторов: - разветвленной сети транспортных и инженерных коммуникаций; - стесненных условий для складирования материалов; - действующего технологического оборудования; - движения технологического транспорта ОЗП=1,15; ЭМ=1,15 к расх.; ЗПМ=1,15; ТЗ=1,15; ТЗМ=1,15
| 1 | ИНДЕКС К ПОЗИЦИИ: Индексы пересчета в т.у.ц. по статьям затрат СМР/ПНР ОЗП=22,53; ЭМ=11,42; ЗПМ=22,53; МАТ=8,56 | [22 empty] | ИНДЕКС К ПОЗИЦИИ: Индексы пересчета в т.у.ц. по статьям затрат СМР/ПНР ОЗП=22,53; ЭМ=11,42; ЗПМ=22,53; МАТ=8,56
|  |  | Накладные расходы 97% ФОТ (от 21 433,63) | З/пМех 10: 20790.62
|  |  | Сметная прибыль 55% ФОТ (от 21 433,63) | З/пМех 10: 11788.5
26 | Прайс | Универсальная гибкая изоляция АСЕ "Armaflex" толщиной 13 мм Ду18 АСЕ-13х028 |  | 4: м; 5: 38.5; 6: 9,11 78,00/ИндМ223; З/пМех 10: 3002.29; З/пМех 14: 0; З/пМех 15: 0; З/пМех 16: 0; З/пМех 17: 0 |  |  |  |  | Универсальная гибкая изоляция АСЕ "Armaflex" толщиной 13 мм Ду18 АСЕ-13х028
|  | Цена МАТ=78,00/ИндМ223 | [23 empty] | Цена МАТ=78,00/ИндМ223
| 1 | ИНДЕКС К ПОЗИЦИИ: Индексы пересчета в т.у.ц. по статьям затрат СМР/ПНР ОЗП=22,53; ЭМ=11,42; ЗПМ=22,53; МАТ=8,56 | [22 empty] | ИНДЕКС К ПОЗИЦИИ: Индексы пересчета в т.у.ц. по статьям затрат СМР/ПНР ОЗП=22,53; ЭМ=11,42; ЗПМ=22,53; МАТ=8,56
27 | Прайс | Универсальная гибкая изоляция АСЕ "Armaflex" толщиной 13 мм Ду25 АСЕ-13х035 |  | 4: м; 5: 52.8; 6: 10,51 90,00/ИндМ223; З/пМех 10: 4750.18; З/пМех 14: 0; З/пМех 15: 0; З/пМех 16: 0; З/пМех 17: 0 |  |  |  |  | Универсальная гибкая изоляция АСЕ "Armaflex" толщиной 13 мм Ду25 АСЕ-13х035
|  | Цена МАТ=90,00/ИндМ223 | [23 empty] | Цена МАТ=90,00/ИндМ223
| 1 | ИНДЕКС К ПОЗИЦИИ: Индексы пересчета в т.у.ц. по статьям затрат СМР/ПНР ОЗП=22,53; ЭМ=11,42; ЗПМ=22,53; МАТ=8,56 | [22 empty] | ИНДЕКС К ПОЗИЦИИ: Индексы пересчета в т.у.ц. по статьям затрат СМР/ПНР ОЗП=22,53; ЭМ=11,42; ЗПМ=22,53; МАТ=8,56
28 | Прайс | Универсальная гибкая изоляция АСЕ "Armaflex" толщиной 13 мм Ду32 АСЕ-13х035 |  | 4: м; 5: 46.2; 6: 13,79 118,00/ИндМ223; З/пМех 10: 5453.56; З/пМех 14: 0; З/пМех 15: 0; З/пМех 16: 0; З/пМех 17: 0 |  |  |  |  | Универсальная гибкая изоляция АСЕ "Armaflex" толщиной 13 мм Ду32 АСЕ-13х035
|  | Цена МАТ=118,00/ИндМ223 | [23 empty] | Цена МАТ=118,00/ИндМ223
| 1 | ИНДЕКС К ПОЗИЦИИ: Индексы пересчета в т.у.ц. по статьям затрат СМР/ПНР ОЗП=22,53; ЭМ=11,42; ЗПМ=22,53; МАТ=8,56 | [22 empty] | ИНДЕКС К ПОЗИЦИИ: Индексы пересчета в т.у.ц. по статьям затрат СМР/ПНР ОЗП=22,53; ЭМ=11,42; ЗПМ=22,53; МАТ=8,56
29 | ТЕР16-05-001-01 Приказ Администрации ЛО от 20.10.15 №28 | Установка вентилей, задвижек, затворов, клапанов обратных, кранов проходных на трубопроводах из стальных труб диаметром: до 25 мм |  | 1 шт. | 8 | 94.61 | 29.07 | 4.73 |  | 9836.02 | 5239.94 | 431.81 |  | 1.6905 | 13.52 | 0 | 0 |  |  |  |  | Установка вентилей, задвижек, затворов, клапанов обратных, кранов проходных на трубопроводах из стальных труб диаметром: до 25 мм
| Приказ от 30.01.2024 № 55/пр прил.5 табл.1 п.2 | Производство работ осуществляется на территории действующего предприятия с наличием в зоне производства работ одного или нескольких из следующих факторов: - разветвленной сети транспортных и инженерных коммуникаций; - стесненных условий для складирования материалов; - действующего технологического оборудования; - движения технологического транспорта ОЗП=1,15; ЭМ=1,15 к расх.; ЗПМ=1,15; ТЗ=1,15; ТЗМ=1,15 | [21 empty] | Производство работ осуществляется на территории действующего предприятия с наличием в зоне производства работ одного или нескольких из следующих факторов: - разветвленной сети транспортных и инженерных коммуникаций; - стесненных условий для складирования материалов; - действующего технологического оборудования; - движения технологического транспорта ОЗП=1,15; ЭМ=1,15 к расх.; ЗПМ=1,15; ТЗ=1,15; ТЗМ=1,15
| 1 | ИНДЕКС К ПОЗИЦИИ: Индексы пересчета в т.у.ц. по статьям затрат СМР/ПНР ОЗП=22,53; ЭМ=11,42; ЗПМ=22,53; МАТ=8,56 | [22 empty] | ИНДЕКС К ПОЗИЦИИ: Индексы пересчета в т.у.ц. по статьям затрат СМР/ПНР ОЗП=22,53; ЭМ=11,42; ЗПМ=22,53; МАТ=8,56
|  |  | Накладные расходы 121% ФОТ (от 5 239,94) | З/пМех 10: 6340.33
|  |  | Сметная прибыль 72% ФОТ (от 5 239,94) | З/пМех 10: 3772.76
30 | Прайс | Кран шаровой полнопроходной латунный никелерованный; внутренняя резьба; тип BVR; PN40 DN15 065B8207 |  | 4: шт.; 5: 1; 6: 103,62 887,00/ИндМ223; З/пМех 10: 886.99; З/пМех 14: 0; З/пМех 15: 0; З/пМех 16: 0; З/пМех 17: 0 |  |  |  |  | Кран шаровой полнопроходной латунный никелерованный; внутренняя резьба; тип BVR; PN40 DN15 065B8207
|  | Цена МАТ=887,00/ИндМ223 | [23 empty] | Цена МАТ=887,00/ИндМ223
| 1 | ИНДЕКС К ПОЗИЦИИ: Индексы пересчета в т.у.ц. по статьям затрат СМР/ПНР ОЗП=22,53; ЭМ=11,42; ЗПМ=22,53; МАТ=8,56 | [22 empty] | ИНДЕКС К ПОЗИЦИИ: Индексы пересчета в т.у.ц. по статьям затрат СМР/ПНР ОЗП=22,53; ЭМ=11,42; ЗПМ=22,53; МАТ=8,56
31 | Прайс | Кран шаровой полнопроходной латунный никелерованный; внутренняя резьба; тип BVR; PN40 DN15 DN20 065B8208 |  | 4: шт.; 5: 5; 6: 137,27 1175,00/ИндМ223; З/пМех 10: 5875.16; З/пМех 14: 0; З/пМех 15: 0; З/пМех 16: 0; З/пМех 17: 0 |  |  |  |  | Кран шаровой полнопроходной латунный никелерованный; внутренняя резьба; тип BVR; PN40 DN15 DN20 065B8208
|  | Цена МАТ=1175,00/ИндМ223 | [23 empty] | Цена МАТ=1175,00/ИндМ223
| 1 | ИНДЕКС К ПОЗИЦИИ: Индексы пересчета в т.у.ц. по статьям затрат СМР/ПНР ОЗП=22,53; ЭМ=11,42; ЗПМ=22,53; МАТ=8,56 | [22 empty] | ИНДЕКС К ПОЗИЦИИ: Индексы пересчета в т.у.ц. по статьям затрат СМР/ПНР ОЗП=22,53; ЭМ=11,42; ЗПМ=22,53; МАТ=8,56
32 | Прайс | Ручной муфтовый балансировочный клапан MVT со встроенным шаровым краном DN15 LF 003Z4080 |  | 4: шт.; 5: 1; 6: 1 166,00 9981,00/ИндМ223; З/пМех 10: 9980.96; З/пМех 14: 0; З/пМех 15: 0; З/пМех 16: 0; З/пМех 17: 0 |  |  |  |  | Ручной муфтовый балансировочный клапан MVT со встроенным шаровым краном DN15 LF 003Z4080
|  | Цена МАТ=9981,00/ИндМ223 | [23 empty] | Цена МАТ=9981,00/ИндМ223
| 1 | ИНДЕКС К ПОЗИЦИИ: Индексы пересчета в т.у.ц. по статьям затрат СМР/ПНР ОЗП=22,53; ЭМ=11,42; ЗПМ=22,53; МАТ=8,56 | [22 empty] | ИНДЕКС К ПОЗИЦИИ: Индексы пересчета в т.у.ц. по статьям затрат СМР/ПНР ОЗП=22,53; ЭМ=11,42; ЗПМ=22,53; МАТ=8,56
33 | Прайс | Ручной муфтовый балансировочный клапан MVT со встроенным шаровым краном DN20 003Z4082 |  | 4: шт.; 5: 1; 6: 1 075,00 9202,00/ИндМ223; З/пМех 10: 9202; З/пМех 14: 0; З/пМех 15: 0; З/пМех 16: 0; З/пМех 17: 0 |  |  |  |  | Ручной муфтовый балансировочный клапан MVT со встроенным шаровым краном DN20 003Z4082
|  | Цена МАТ=9202,00/ИндМ223 | [23 empty] | Цена МАТ=9202,00/ИндМ223
| 1 | ИНДЕКС К ПОЗИЦИИ: Индексы пересчета в т.у.ц. по статьям затрат СМР/ПНР ОЗП=22,53; ЭМ=11,42; ЗПМ=22,53; МАТ=8,56 | [22 empty] | ИНДЕКС К ПОЗИЦИИ: Индексы пересчета в т.у.ц. по статьям затрат СМР/ПНР ОЗП=22,53; ЭМ=11,42; ЗПМ=22,53; МАТ=8,56
34 | ТЕР16-04-002-01 Приказ Администрации ЛО от 20.10.15 №28 | Прокладка трубопроводов водоснабжения из напорных полиэтиленовых труб наружным диаметром: 20 мм//д.12, 14, 18 мм |  | 100 м трубопровода | 1.677 | 5972.42 | 4112.99 | 1788.79 | 378.57 | 190671.98 | 155400.19 | 34257.74 | 14303.38 | 218.776 | 366.89 | 15.433 | 25.88 |  |  |  |  | Прокладка трубопроводов водоснабжения из напорных полиэтиленовых труб наружным диаметром: 20 мм//д.12, 14, 18 мм
|  | 5 202,62 = 5 412,63 - 8,99 x 23,36 | [20 empty] | 5 202,62 = 5 412,63 - 8,99 x 23,36
| Приказ от 30.01.2024 № 55/пр прил.5 табл.1 п.2 | Производство работ осуществляется на территории действующего предприятия с наличием в зоне производства работ одного или нескольких из следующих факторов: - разветвленной сети транспортных и инженерных коммуникаций; - стесненных условий для складирования материалов; - действующего технологического оборудования; - движения технологического транспорта ОЗП=1,15; ЭМ=1,15 к расх.; ЗПМ=1,15; ТЗ=1,15; ТЗМ=1,15 | [21 empty] | Производство работ осуществляется на территории действующего предприятия с наличием в зоне производства работ одного или нескольких из следующих факторов: - разветвленной сети транспортных и инженерных коммуникаций; - стесненных условий для складирования материалов; - действующего технологического оборудования; - движения технологического транспорта ОЗП=1,15; ЭМ=1,15 к расх.; ЗПМ=1,15; ТЗ=1,15; ТЗМ=1,15
| 1 | ИНДЕКС К ПОЗИЦИИ: Индексы пересчета в т.у.ц. по статьям затрат СМР/ПНР ОЗП=22,53; ЭМ=11,42; ЗПМ=22,53; МАТ=8,56 | [22 empty] | ИНДЕКС К ПОЗИЦИИ: Индексы пересчета в т.у.ц. по статьям затрат СМР/ПНР ОЗП=22,53; ЭМ=11,42; ЗПМ=22,53; МАТ=8,56
|  |  | Накладные расходы 121% ФОТ (от 169 703,57) | З/пМех 10: 205341.32
|  |  | Сметная прибыль 72% ФОТ (от 169 703,57) | З/пМех 10: 122186.57
35 | Прайс | Труба полиэтиленовая системы KAN-therm Push, PE-RT, рабочее давление 10 бар при 90°С Ду12; Дн12х2 1129198025 |  | 4: м; 5: 62.4; 6: 15,07 129,00/ИндМ223; З/пМех 10: 8049.55; З/пМех 14: 0; З/пМех 15: 0; З/пМех 16: 0; З/пМех 17: 0 |  |  |  |  | Труба полиэтиленовая системы KAN-therm Push, PE-RT, рабочее давление 10 бар при 90°С Ду12; Дн12х2 1129198025
|  | Цена МАТ=129,00/ИндМ223 | [23 empty] | Цена МАТ=129,00/ИндМ223
| 1 | ИНДЕКС К ПОЗИЦИИ: Индексы пересчета в т.у.ц. по статьям затрат СМР/ПНР ОЗП=22,53; ЭМ=11,42; ЗПМ=22,53; МАТ=8,56 | [22 empty] | ИНДЕКС К ПОЗИЦИИ: Индексы пересчета в т.у.ц. по статьям затрат СМР/ПНР ОЗП=22,53; ЭМ=11,42; ЗПМ=22,53; МАТ=8,56
36 | Прайс | Труба полиэтиленовая системы KAN-therm Push, PE-RT, рабочее давление 10 бар при 90°С Ду14; Дн14х2 1129198027 |  | 4: м; 5: 70.7; 6: 16,94 145,00/ИндМ223; З/пМех 10: 10251.95; З/пМех 14: 0; З/пМех 15: 0; З/пМех 16: 0; З/пМех 17: 0 |  |  |  |  | Труба полиэтиленовая системы KAN-therm Push, PE-RT, рабочее давление 10 бар при 90°С Ду14; Дн14х2 1129198027
|  | Цена МАТ=145,00/ИндМ223 | [23 empty] | Цена МАТ=145,00/ИндМ223
| 1 | ИНДЕКС К ПОЗИЦИИ: Индексы пересчета в т.у.ц. по статьям затрат СМР/ПНР ОЗП=22,53; ЭМ=11,42; ЗПМ=22,53; МАТ=8,56 | [22 empty] | ИНДЕКС К ПОЗИЦИИ: Индексы пересчета в т.у.ц. по статьям затрат СМР/ПНР ОЗП=22,53; ЭМ=11,42; ЗПМ=22,53; МАТ=8,56
37 | Прайс | Труба полиэтиленовая системы KAN-therm Push, PE-RT, рабочее давление 10 бар при 90°С Ду18; Дн18х2,5 1129198037 |  | 4: м; 5: 34.6; 6: 22,55 193,00/ИндМ223; З/пМех 10: 6678.77; З/пМех 14: 0; З/пМех 15: 0; З/пМех 16: 0; З/пМех 17: 0 |  |  |  |  | Труба полиэтиленовая системы KAN-therm Push, PE-RT, рабочее давление 10 бар при 90°С Ду18; Дн18х2,5 1129198037
|  | Цена МАТ=193,00/ИндМ223 | [23 empty] | Цена МАТ=193,00/ИндМ223
| 1 | ИНДЕКС К ПОЗИЦИИ: Индексы пересчета в т.у.ц. по статьям затрат СМР/ПНР ОЗП=22,53; ЭМ=11,42; ЗПМ=22,53; МАТ=8,56 | [22 empty] | ИНДЕКС К ПОЗИЦИИ: Индексы пересчета в т.у.ц. по статьям затрат СМР/ПНР ОЗП=22,53; ЭМ=11,42; ЗПМ=22,53; МАТ=8,56
38 | ТЕР16-04-002-02 Приказ Администрации ЛО от 20.10.15 №28 | Прокладка трубопроводов водоснабжения из напорных полиэтиленовых труб наружным диаметром: 25 мм |  | 100 м трубопровода | 0.478 | 4391.47 | 3235.21 | 1104.62 | 231.32 | 41082.23 | 34841.12 | 6029.86 | 2491.19 | 172.086 | 82.26 | 9.43 | 4.51 |  |  |  |  | Прокладка трубопроводов водоснабжения из напорных полиэтиленовых труб наружным диаметром: 25 мм
|  | 3 825,40 = 4 139,12 - 9,29 x 33,77 | [20 empty] | 3 825,40 = 4 139,12 - 9,29 x 33,77
| Приказ от 30.01.2024 № 55/пр прил.5 табл.1 п.2 | Производство работ осуществляется на территории действующего предприятия с наличием в зоне производства работ одного или нескольких из следующих факторов: - разветвленной сети транспортных и инженерных коммуникаций; - стесненных условий для складирования материалов; - действующего технологического оборудования; - движения технологического транспорта ОЗП=1,15; ЭМ=1,15 к расх.; ЗПМ=1,15; ТЗ=1,15; ТЗМ=1,15 | [21 empty] | Производство работ осуществляется на территории действующего предприятия с наличием в зоне производства работ одного или нескольких из следующих факторов: - разветвленной сети транспортных и инженерных коммуникаций; - стесненных условий для складирования материалов; - действующего технологического оборудования; - движения технологического транспорта ОЗП=1,15; ЭМ=1,15 к расх.; ЗПМ=1,15; ТЗ=1,15; ТЗМ=1,15
| 1 | ИНДЕКС К ПОЗИЦИИ: Индексы пересчета в т.у.ц. по статьям затрат СМР/ПНР ОЗП=22,53; ЭМ=11,42; ЗПМ=22,53; МАТ=8,56 | [22 empty] | ИНДЕКС К ПОЗИЦИИ: Индексы пересчета в т.у.ц. по статьям затрат СМР/ПНР ОЗП=22,53; ЭМ=11,42; ЗПМ=22,53; МАТ=8,56
|  |  | Накладные расходы 121% ФОТ (от 37 332,31) | З/пМех 10: 45172.1
|  |  | Сметная прибыль 72% ФОТ (от 37 332,31) | З/пМех 10: 26879.26
39 | Прайс | Труба полиэтиленовая системы KAN-therm Push, PE-RT, рабочее давление 10 бар при 90°С Ду25; Дн25х3,5 1129198032 |  | 4: м; 5: 47.8; 6: 38,32 328,00/ИндМ223; З/пМех 10: 15679.32; З/пМех 14: 0; З/пМех 15: 0; З/пМех 16: 0; З/пМех 17: 0 |  |  |  |  | Труба полиэтиленовая системы KAN-therm Push, PE-RT, рабочее давление 10 бар при 90°С Ду25; Дн25х3,5 1129198032
|  | Цена МАТ=328,00/ИндМ223 | [23 empty] | Цена МАТ=328,00/ИндМ223
| 1 | ИНДЕКС К ПОЗИЦИИ: Индексы пересчета в т.у.ц. по статьям затрат СМР/ПНР ОЗП=22,53; ЭМ=11,42; ЗПМ=22,53; МАТ=8,56 | [22 empty] | ИНДЕКС К ПОЗИЦИИ: Индексы пересчета в т.у.ц. по статьям затрат СМР/ПНР ОЗП=22,53; ЭМ=11,42; ЗПМ=22,53; МАТ=8,56
40 | ТЕР16-04-002-03 Приказ Администрации ЛО от 20.10.15 №28 | Прокладка трубопроводов водоснабжения из напорных полиэтиленовых труб наружным диаметром: 32 мм |  | 100 м трубопровода | 0.415 | 3327.55 | 2633.32 | 648.52 | 133.15 | 27857.28 | 24621.37 | 3073.53 | 1244.92 | 140.07 | 58.13 | 5.428 | 2.25 |  |  |  |  | Прокладка трубопроводов водоснабжения из напорных полиэтиленовых труб наружным диаметром: 32 мм
|  | 2 899,48 = 4 199,55 - 93,8 x 13,86 | [20 empty] | 2 899,48 = 4 199,55 - 93,8 x 13,86
| Приказ от 30.01.2024 № 55/пр прил.5 табл.1 п.2 | Производство работ осуществляется на территории действующего предприятия с наличием в зоне производства работ одного или нескольких из следующих факторов: - разветвленной сети транспортных и инженерных коммуникаций; - стесненных условий для складирования материалов; - действующего технологического оборудования; - движения технологического транспорта ОЗП=1,15; ЭМ=1,15 к расх.; ЗПМ=1,15; ТЗ=1,15; ТЗМ=1,15 | [21 empty] | Производство работ осуществляется на территории действующего предприятия с наличием в зоне производства работ одного или нескольких из следующих факторов: - разветвленной сети транспортных и инженерных коммуникаций; - стесненных условий для складирования материалов; - действующего технологического оборудования; - движения технологического транспорта ОЗП=1,15; ЭМ=1,15 к расх.; ЗПМ=1,15; ТЗ=1,15; ТЗМ=1,15
| 1 | ИНДЕКС К ПОЗИЦИИ: Индексы пересчета в т.у.ц. по статьям затрат СМР/ПНР ОЗП=22,53; ЭМ=11,42; ЗПМ=22,53; МАТ=8,56 | [22 empty] | ИНДЕКС К ПОЗИЦИИ: Индексы пересчета в т.у.ц. по статьям затрат СМР/ПНР ОЗП=22,53; ЭМ=11,42; ЗПМ=22,53; МАТ=8,56
|  |  | Накладные расходы 121% ФОТ (от 25 866,29) | З/пМех 10: 31298.21
|  |  | Сметная прибыль 72% ФОТ (от 25 866,29) | З/пМех 10: 18623.73
41 | Прайс | Труба полиэтиленовая системы KAN-therm Push, PE-RT, рабочее давление 10 бар при 90°С Ду32; Дн32х4,4 1129198038 |  | 4: м; 5: 41.5; 6: 57,48 492,00/ИндМ223; З/пМех 10: 20419.2; З/пМех 14: 0; З/пМех 15: 0; З/пМех 16: 0; З/пМех 17: 0 |  |  |  |  | Труба полиэтиленовая системы KAN-therm Push, PE-RT, рабочее давление 10 бар при 90°С Ду32; Дн32х4,4 1129198038
|  | Цена МАТ=492,00/ИндМ223 | [23 empty] | Цена МАТ=492,00/ИндМ223
| 1 | ИНДЕКС К ПОЗИЦИИ: Индексы пересчета в т.у.ц. по статьям затрат СМР/ПНР ОЗП=22,53; ЭМ=11,42; ЗПМ=22,53; МАТ=8,56 | [22 empty] | ИНДЕКС К ПОЗИЦИИ: Индексы пересчета в т.у.ц. по статьям затрат СМР/ПНР ОЗП=22,53; ЭМ=11,42; ЗПМ=22,53; МАТ=8,56
42 | ТЕР22-03-002-01 Приказ Администрации ЛО от 20.10.15 №28 | Установка полиэтиленовых фасонных частей: отводов, колен, патрубков, переходов |  | 10 фасонных частей | 10.5 | 438.54 | 94.94 | 343.6 | 73.62 | 63661.15 | 22460.43 | 41200.72 | 17416.62 | 5.52 | 57.96 | 3.0015 | 31.52 |  |  |  |  | Установка полиэтиленовых фасонных частей: отводов, колен, патрубков, переходов
|  | 381,34 = 454,89 - 1 x 73,55 | [20 empty] | 381,34 = 454,89 - 1 x 73,55
| Приказ от 30.01.2024 № 55/пр прил.5 табл.1 п.2 | Производство работ осуществляется на территории действующего предприятия с наличием в зоне производства работ одного или нескольких из следующих факторов: - разветвленной сети транспортных и инженерных коммуникаций; - стесненных условий для складирования материалов; - действующего технологического оборудования; - движения технологического транспорта ОЗП=1,15; ЭМ=1,15 к расх.; ЗПМ=1,15; ТЗ=1,15; ТЗМ=1,15 | [21 empty] | Производство работ осуществляется на территории действующего предприятия с наличием в зоне производства работ одного или нескольких из следующих факторов: - разветвленной сети транспортных и инженерных коммуникаций; - стесненных условий для складирования материалов; - действующего технологического оборудования; - движения технологического транспорта ОЗП=1,15; ЭМ=1,15 к расх.; ЗПМ=1,15; ТЗ=1,15; ТЗМ=1,15
| 1 | ИНДЕКС К ПОЗИЦИИ: Индексы пересчета в т.у.ц. по статьям затрат СМР/ПНР ОЗП=22,53; ЭМ=11,42; ЗПМ=22,53; МАТ=8,56 | [22 empty] | ИНДЕКС К ПОЗИЦИИ: Индексы пересчета в т.у.ц. по статьям затрат СМР/ПНР ОЗП=22,53; ЭМ=11,42; ЗПМ=22,53; МАТ=8,56
|  |  | Накладные расходы 117% ФОТ (от 39 877,05) | З/пМех 10: 46656.15
|  |  | Сметная прибыль 74% ФОТ (от 39 877,05) | З/пМех 10: 29509.02
43 | Прайс | Отвод 90 для трубы KAN-therm Push PE-RT DN12 |  | 4: шт; 5: 46; 6: 36,10 309,00/ИндМ223; З/пМех 10: 14214.74; З/пМех 14: 0; З/пМех 15: 0; З/пМех 16: 0; З/пМех 17: 0 |  |  |  |  | Отвод 90 для трубы KAN-therm Push PE-RT DN12
|  | Цена МАТ=309,00/ИндМ223 | [23 empty] | Цена МАТ=309,00/ИндМ223
| 1 | ИНДЕКС К ПОЗИЦИИ: Индексы пересчета в т.у.ц. по статьям затрат СМР/ПНР ОЗП=22,53; ЭМ=11,42; ЗПМ=22,53; МАТ=8,56 | [22 empty] | ИНДЕКС К ПОЗИЦИИ: Индексы пересчета в т.у.ц. по статьям затрат СМР/ПНР ОЗП=22,53; ЭМ=11,42; ЗПМ=22,53; МАТ=8,56
44 | Прайс | Отвод 90 для трубы KAN-therm Push PE-RT DN14 |  | 4: шт; 5: 37; 6: 36,21 310,00/ИндМ223; З/пМех 10: 11468.43; З/пМех 14: 0; З/пМех 15: 0; З/пМех 16: 0; З/пМех 17: 0 |  |  |  |  | Отвод 90 для трубы KAN-therm Push PE-RT DN14
|  | Цена МАТ=310,00/ИндМ223 | [23 empty] | Цена МАТ=310,00/ИндМ223
| 1 | ИНДЕКС К ПОЗИЦИИ: Индексы пересчета в т.у.ц. по статьям затрат СМР/ПНР ОЗП=22,53; ЭМ=11,42; ЗПМ=22,53; МАТ=8,56 | [22 empty] | ИНДЕКС К ПОЗИЦИИ: Индексы пересчета в т.у.ц. по статьям затрат СМР/ПНР ОЗП=22,53; ЭМ=11,42; ЗПМ=22,53; МАТ=8,56
45 | Прайс | Отвод 90 для трубы KAN-therm Push PE-RT DN18 |  | 4: шт; 5: 6; 6: 42,06 360,00/ИндМ223; З/пМех 10: 2160.2; З/пМех 14: 0; З/пМех 15: 0; З/пМех 16: 0; З/пМех 17: 0 |  |  |  |  | Отвод 90 для трубы KAN-therm Push PE-RT DN18
|  | Цена МАТ=360,00/ИндМ223 | [23 empty] | Цена МАТ=360,00/ИндМ223
| 1 | ИНДЕКС К ПОЗИЦИИ: Индексы пересчета в т.у.ц. по статьям затрат СМР/ПНР ОЗП=22,53; ЭМ=11,42; ЗПМ=22,53; МАТ=8,56 | [22 empty] | ИНДЕКС К ПОЗИЦИИ: Индексы пересчета в т.у.ц. по статьям затрат СМР/ПНР ОЗП=22,53; ЭМ=11,42; ЗПМ=22,53; МАТ=8,56
46 | Прайс | Отвод 90 для трубы KAN-therm Push PE-RT DN25 |  | 4: шт; 5: 8; 6: 66,59 570,00/ИндМ223; З/пМех 10: 4560.08; З/пМех 14: 0; З/пМех 15: 0; З/пМех 16: 0; З/пМех 17: 0 |  |  |  |  | Отвод 90 для трубы KAN-therm Push PE-RT DN25
|  | Цена МАТ=570,00/ИндМ223 | [23 empty] | Цена МАТ=570,00/ИндМ223
| 1 | ИНДЕКС К ПОЗИЦИИ: Индексы пересчета в т.у.ц. по статьям затрат СМР/ПНР ОЗП=22,53; ЭМ=11,42; ЗПМ=22,53; МАТ=8,56 | [22 empty] | ИНДЕКС К ПОЗИЦИИ: Индексы пересчета в т.у.ц. по статьям затрат СМР/ПНР ОЗП=22,53; ЭМ=11,42; ЗПМ=22,53; МАТ=8,56
47 | Прайс | Отвод 90 для трубы KAN-therm Push PE-RT DN32 |  | 4: шт; 5: 8; 6: 174,18 1491,00/ИндМ223; З/пМех 10: 11927.85; З/пМех 14: 0; З/пМех 15: 0; З/пМех 16: 0; З/пМех 17: 0 |  |  |  |  | Отвод 90 для трубы KAN-therm Push PE-RT DN32
|  | Цена МАТ=1491,00/ИндМ223 | [23 empty] | Цена МАТ=1491,00/ИндМ223
| 1 | ИНДЕКС К ПОЗИЦИИ: Индексы пересчета в т.у.ц. по статьям затрат СМР/ПНР ОЗП=22,53; ЭМ=11,42; ЗПМ=22,53; МАТ=8,56 | [22 empty] | ИНДЕКС К ПОЗИЦИИ: Индексы пересчета в т.у.ц. по статьям затрат СМР/ПНР ОЗП=22,53; ЭМ=11,42; ЗПМ=22,53; МАТ=8,56
48 | ТЕР22-03-002-02 Приказ Администрации ЛО от 20.10.15 №28 | Установка полиэтиленовых фасонных частей: тройников |  | 10 фасонных частей | 3.6 | 646.43 | 140.24 | 506.19 | 108.33 | 32185.03 | 11374.79 | 20810.24 | 8786.43 | 8.1535 | 29.35 | 4.416 | 15.9 |  |  |  |  | Установка полиэтиленовых фасонных частей: тройников
|  | 562,11 = 895,70 - 1 x 333,59 | [20 empty] | 562,11 = 895,70 - 1 x 333,59
| Приказ от 30.01.2024 № 55/пр прил.5 табл.1 п.2 | Производство работ осуществляется на территории действующего предприятия с наличием в зоне производства работ одного или нескольких из следующих факторов: - разветвленной сети транспортных и инженерных коммуникаций; - стесненных условий для складирования материалов; - действующего технологического оборудования; - движения технологического транспорта ОЗП=1,15; ЭМ=1,15 к расх.; ЗПМ=1,15; ТЗ=1,15; ТЗМ=1,15 | [21 empty] | Производство работ осуществляется на территории действующего предприятия с наличием в зоне производства работ одного или нескольких из следующих факторов: - разветвленной сети транспортных и инженерных коммуникаций; - стесненных условий для складирования материалов; - действующего технологического оборудования; - движения технологического транспорта ОЗП=1,15; ЭМ=1,15 к расх.; ЗПМ=1,15; ТЗ=1,15; ТЗМ=1,15
| 1 | ИНДЕКС К ПОЗИЦИИ: Индексы пересчета в т.у.ц. по статьям затрат СМР/ПНР ОЗП=22,53; ЭМ=11,42; ЗПМ=22,53; МАТ=8,56 | [22 empty] | ИНДЕКС К ПОЗИЦИИ: Индексы пересчета в т.у.ц. по статьям затрат СМР/ПНР ОЗП=22,53; ЭМ=11,42; ЗПМ=22,53; МАТ=8,56
|  |  | Накладные расходы 117% ФОТ (от 20 161,22) | З/пМех 10: 23588.63
|  |  | Сметная прибыль 74% ФОТ (от 20 161,22) | З/пМех 10: 14919.3
49 | Прайс | Тройник для трубы KAN-therm Push PE-RT DN12 |  | 4: шт; 5: 2; 6: 52,92 453,00/ИндМ223; З/пМех 10: 905.99; З/пМех 14: 0; З/пМех 15: 0; З/пМех 16: 0; З/пМех 17: 0 |  |  |  |  | Тройник для трубы KAN-therm Push PE-RT DN12
|  | Цена МАТ=453,00/ИндМ223 | [23 empty] | Цена МАТ=453,00/ИндМ223
| 1 | ИНДЕКС К ПОЗИЦИИ: Индексы пересчета в т.у.ц. по статьям затрат СМР/ПНР ОЗП=22,53; ЭМ=11,42; ЗПМ=22,53; МАТ=8,56 | [22 empty] | ИНДЕКС К ПОЗИЦИИ: Индексы пересчета в т.у.ц. по статьям затрат СМР/ПНР ОЗП=22,53; ЭМ=11,42; ЗПМ=22,53; МАТ=8,56
50 | Прайс | Тройник для трубы KAN-therm Push PE-RT DN14 |  | 4: шт; 5: 9; 6: 43,81 375,00/ИндМ223; З/пМех 10: 3375.12; З/пМех 14: 0; З/пМех 15: 0; З/пМех 16: 0; З/пМех 17: 0 |  |  |  |  | Тройник для трубы KAN-therm Push PE-RT DN14
|  | Цена МАТ=375,00/ИндМ223 | [23 empty] | Цена МАТ=375,00/ИндМ223
| 1 | ИНДЕКС К ПОЗИЦИИ: Индексы пересчета в т.у.ц. по статьям затрат СМР/ПНР ОЗП=22,53; ЭМ=11,42; ЗПМ=22,53; МАТ=8,56 | [22 empty] | ИНДЕКС К ПОЗИЦИИ: Индексы пересчета в т.у.ц. по статьям затрат СМР/ПНР ОЗП=22,53; ЭМ=11,42; ЗПМ=22,53; МАТ=8,56
51 | Прайс | Тройник для трубы KAN-therm Push PE-RT DN18 |  | 4: шт; 5: 8; 6: 52,22 447,00/ИндМ223; З/пМех 10: 3576.03; З/пМех 14: 0; З/пМех 15: 0; З/пМех 16: 0; З/пМех 17: 0 |  |  |  |  | Тройник для трубы KAN-therm Push PE-RT DN18
|  | Цена МАТ=447,00/ИндМ223 | [23 empty] | Цена МАТ=447,00/ИндМ223
| 1 | ИНДЕКС К ПОЗИЦИИ: Индексы пересчета в т.у.ц. по статьям затрат СМР/ПНР ОЗП=22,53; ЭМ=11,42; ЗПМ=22,53; МАТ=8,56 | [22 empty] | ИНДЕКС К ПОЗИЦИИ: Индексы пересчета в т.у.ц. по статьям затрат СМР/ПНР ОЗП=22,53; ЭМ=11,42; ЗПМ=22,53; МАТ=8,56
52 | Прайс | Тройник для трубы KAN-therm Push PE-RT DN25 |  | 4: шт; 5: 12; 6: 92,52 792,00/ИндМ223; З/пМех 10: 9503.65; З/пМех 14: 0; З/пМех 15: 0; З/пМех 16: 0; З/пМех 17: 0 |  |  |  |  | Тройник для трубы KAN-therm Push PE-RT DN25
|  | Цена МАТ=792,00/ИндМ223 | [23 empty] | Цена МАТ=792,00/ИндМ223
| 1 | ИНДЕКС К ПОЗИЦИИ: Индексы пересчета в т.у.ц. по статьям затрат СМР/ПНР ОЗП=22,53; ЭМ=11,42; ЗПМ=22,53; МАТ=8,56 | [22 empty] | ИНДЕКС К ПОЗИЦИИ: Индексы пересчета в т.у.ц. по статьям затрат СМР/ПНР ОЗП=22,53; ЭМ=11,42; ЗПМ=22,53; МАТ=8,56
53 | Прайс | Тройник для трубы KAN-therm Push PE-RT DN32 |  | 4: шт; 5: 5; 6: 206,07 1764,00/ИндМ223; З/пМех 10: 8819.8; З/пМех 14: 0; З/пМех 15: 0; З/пМех 16: 0; З/пМех 17: 0 |  |  |  |  | Тройник для трубы KAN-therm Push PE-RT DN32
|  | Цена МАТ=1764,00/ИндМ223 | [23 empty] | Цена МАТ=1764,00/ИндМ223
| 1 | ИНДЕКС К ПОЗИЦИИ: Индексы пересчета в т.у.ц. по статьям затрат СМР/ПНР ОЗП=22,53; ЭМ=11,42; ЗПМ=22,53; МАТ=8,56 | [22 empty] | ИНДЕКС К ПОЗИЦИИ: Индексы пересчета в т.у.ц. по статьям затрат СМР/ПНР ОЗП=22,53; ЭМ=11,42; ЗПМ=22,53; МАТ=8,56
54 | ТССЦ-301-5803 Приказ Администрации ЛО от 20.10.15 №28 | Хомут металлический с шурупом и резиновым профилем для крепления трубопроводов диаметром: 11-15 мм |  | 4: 10 шт.; 5: 6.4; 6: 31.6; З/пМех 10: 1731.17; З/пМех 14: 0; З/пМех 15: 0; З/пМех 16: 0; З/пМех 17: 0 |  |  |  |  | Хомут металлический с шурупом и резиновым профилем для крепления трубопроводов диаметром: 11-15 мм
| 1 | ИНДЕКС К ПОЗИЦИИ: Индексы пересчета в т.у.ц. по статьям затрат СМР/ПНР ОЗП=22,53; ЭМ=11,42; ЗПМ=22,53; МАТ=8,56 | [22 empty] | ИНДЕКС К ПОЗИЦИИ: Индексы пересчета в т.у.ц. по статьям затрат СМР/ПНР ОЗП=22,53; ЭМ=11,42; ЗПМ=22,53; МАТ=8,56
55 | ТССЦ-301-5804 Приказ Администрации ЛО от 20.10.15 №28 | Хомут металлический с шурупом и резиновым профилем для крепления трубопроводов диаметром: 16-20 мм |  | 4: 10 шт.; 5: 2; 6: 35.2; З/пМех 10: 602.62; З/пМех 14: 0; З/пМех 15: 0; З/пМех 16: 0; З/пМех 17: 0 |  |  |  |  | Хомут металлический с шурупом и резиновым профилем для крепления трубопроводов диаметром: 16-20 мм
| 1 | ИНДЕКС К ПОЗИЦИИ: Индексы пересчета в т.у.ц. по статьям затрат СМР/ПНР ОЗП=22,53; ЭМ=11,42; ЗПМ=22,53; МАТ=8,56 | [22 empty] | ИНДЕКС К ПОЗИЦИИ: Индексы пересчета в т.у.ц. по статьям затрат СМР/ПНР ОЗП=22,53; ЭМ=11,42; ЗПМ=22,53; МАТ=8,56
56 | ТССЦ-301-5805 Приказ Администрации ЛО от 20.10.15 №28 | Хомут металлический с шурупом и резиновым профилем для крепления трубопроводов диаметром: 25-28 мм |  | 4: 10 шт.; 5: 2.4; 6: 39.5; З/пМех 10: 811.49; З/пМех 14: 0; З/пМех 15: 0; З/пМех 16: 0; З/пМех 17: 0 |  |  |  |  | Хомут металлический с шурупом и резиновым профилем для крепления трубопроводов диаметром: 25-28 мм
| 1 | ИНДЕКС К ПОЗИЦИИ: Индексы пересчета в т.у.ц. по статьям затрат СМР/ПНР ОЗП=22,53; ЭМ=11,42; ЗПМ=22,53; МАТ=8,56 | [22 empty] | ИНДЕКС К ПОЗИЦИИ: Индексы пересчета в т.у.ц. по статьям затрат СМР/ПНР ОЗП=22,53; ЭМ=11,42; ЗПМ=22,53; МАТ=8,56
57 | ТССЦ-301-5806 Приказ Администрации ЛО от 20.10.15 №28 | Хомут металлический с шурупом и резиновым профилем для крепления трубопроводов диаметром: 32-35 мм |  | 4: 10 шт.; 5: 2; 6: 44.1; З/пМех 10: 754.99; З/пМех 14: 0; З/пМех 15: 0; З/пМех 16: 0; З/пМех 17: 0 |  |  |  |  | Хомут металлический с шурупом и резиновым профилем для крепления трубопроводов диаметром: 32-35 мм
| 1 | ИНДЕКС К ПОЗИЦИИ: Индексы пересчета в т.у.ц. по статьям затрат СМР/ПНР ОЗП=22,53; ЭМ=11,42; ЗПМ=22,53; МАТ=8,56 | [22 empty] | ИНДЕКС К ПОЗИЦИИ: Индексы пересчета в т.у.ц. по статьям затрат СМР/ПНР ОЗП=22,53; ЭМ=11,42; ЗПМ=22,53; МАТ=8,56
58 | ТЕР16-07-005-01 Приказ Администрации ЛО от 20.10.15 №28 | Гидравлическое испытание трубопроводов систем отопления, водопровода и горячего водоснабжения диаметром: до 50 мм |  | 100 м трубопровода | 2.57 | 182.47 | 127.16 | 51.3 |  | 8956.46 | 7362.57 | 1505.67 |  | 5.7615 | 14.81 | 0 | 0 |  |  |  |  | Гидравлическое испытание трубопроводов систем отопления, водопровода и горячего водоснабжения диаметром: до 50 мм
| Приказ от 30.01.2024 № 55/пр прил.5 табл.1 п.2 | Производство работ осуществляется на территории действующего предприятия с наличием в зоне производства работ одного или нескольких из следующих факторов: - разветвленной сети транспортных и инженерных коммуникаций; - стесненных условий для складирования материалов; - действующего технологического оборудования; - движения технологического транспорта ОЗП=1,15; ЭМ=1,15 к расх.; ЗПМ=1,15; ТЗ=1,15; ТЗМ=1,15 | [21 empty] | Производство работ осуществляется на территории действующего предприятия с наличием в зоне производства работ одного или нескольких из следующих факторов: - разветвленной сети транспортных и инженерных коммуникаций; - стесненных условий для складирования материалов; - действующего технологического оборудования; - движения технологического транспорта ОЗП=1,15; ЭМ=1,15 к расх.; ЗПМ=1,15; ТЗ=1,15; ТЗМ=1,15
| 1 | ИНДЕКС К ПОЗИЦИИ: Индексы пересчета в т.у.ц. по статьям затрат СМР/ПНР ОЗП=22,53; ЭМ=11,42; ЗПМ=22,53; МАТ=8,56 | [22 empty] | ИНДЕКС К ПОЗИЦИИ: Индексы пересчета в т.у.ц. по статьям затрат СМР/ПНР ОЗП=22,53; ЭМ=11,42; ЗПМ=22,53; МАТ=8,56
|  |  | Накладные расходы 121% ФОТ (от 7 362,57) | З/пМех 10: 8908.71
|  |  | Сметная прибыль 72% ФОТ (от 7 362,57) | З/пМех 10: 5301.05
Итого прямые затраты по разделу в текущих ценах |  |  |  | З/пМех 10: 949924.8; Осн.З/п 11: 350734.66; Эк.Маш 12: 119500.42; З/пМех 13: 44747.41; З/пМех 15: 844.95; З/пМех 17: 80.97 | [9 empty] | Итого прямые затраты по разделу в текущих ценах
Накладные расходы |  |  |  | З/пМех 10: 468033.24 | [9 empty] | Накладные расходы
Сметная прибыль |  |  |  | З/пМех 10: 279826.2 | [9 empty] | Сметная прибыль
Итого по разделу 1 Система отопления Т11/Т21 |  |  |  | З/пМех 10: 1697784.24; З/пМех 15: 844.95; З/пМех 17: 80.97 | [9 empty] | Итого по разделу 1 Система отопления Т11/Т21
Раздел 2. Система теплоснабжения Т12/Т22 | [20 empty] | Раздел 2. Система теплоснабжения Т12/Т22
59 | ТЕР16-05-001-01 Приказ Администрации ЛО от 20.10.15 №28 | Установка вентилей, задвижек, затворов, клапанов обратных, кранов проходных на трубопроводах из стальных труб диаметром: до 25 мм |  | 1 шт. | 3 | 94.61 | 29.07 | 4.73 |  | 3688.51 | 1964.98 | 161.93 |  | 1.6905 | 5.07 | 0 | 0 |  |  |  |  | Установка вентилей, задвижек, затворов, клапанов обратных, кранов проходных на трубопроводах из стальных труб диаметром: до 25 мм
| Приказ от 30.01.2024 № 55/пр прил.5 табл.1 п.2 | Производство работ осуществляется на территории действующего предприятия с наличием в зоне производства работ одного или нескольких из следующих факторов: - разветвленной сети транспортных и инженерных коммуникаций; - стесненных условий для складирования материалов; - действующего технологического оборудования; - движения технологического транспорта ОЗП=1,15; ЭМ=1,15 к расх.; ЗПМ=1,15; ТЗ=1,15; ТЗМ=1,15 | [21 empty] | Производство работ осуществляется на территории действующего предприятия с наличием в зоне производства работ одного или нескольких из следующих факторов: - разветвленной сети транспортных и инженерных коммуникаций; - стесненных условий для складирования материалов; - действующего технологического оборудования; - движения технологического транспорта ОЗП=1,15; ЭМ=1,15 к расх.; ЗПМ=1,15; ТЗ=1,15; ТЗМ=1,15
| 1 | ИНДЕКС К ПОЗИЦИИ: Индексы пересчета в т.у.ц. по статьям затрат СМР/ПНР ОЗП=22,53; ЭМ=11,42; ЗПМ=22,53; МАТ=8,56 | [22 empty] | ИНДЕКС К ПОЗИЦИИ: Индексы пересчета в т.у.ц. по статьям затрат СМР/ПНР ОЗП=22,53; ЭМ=11,42; ЗПМ=22,53; МАТ=8,56
|  |  | Накладные расходы 121% ФОТ (от 1 964,98) | З/пМех 10: 2377.63
|  |  | Сметная прибыль 72% ФОТ (от 1 964,98) | З/пМех 10: 1414.79
60 | Прайс | Автоматический комбинированный балансировочный клапан - стабилизатор расхода; НР DN25 AQT 003Z1814 |  | 4: шт; 5: 1; 6: 2 406,66 20601,00/ИндМ223; З/пМех 10: 20601.01; З/пМех 14: 0; З/пМех 15: 0; З/пМех 16: 0; З/пМех 17: 0 |  |  |  |  | Автоматический комбинированный балансировочный клапан - стабилизатор расхода; НР DN25 AQT 003Z1814
|  | Цена МАТ=20601,00/ИндМ223 | [23 empty] | Цена МАТ=20601,00/ИндМ223
| 1 | ИНДЕКС К ПОЗИЦИИ: Индексы пересчета в т.у.ц. по статьям затрат СМР/ПНР ОЗП=22,53; ЭМ=11,42; ЗПМ=22,53; МАТ=8,56 | [22 empty] | ИНДЕКС К ПОЗИЦИИ: Индексы пересчета в т.у.ц. по статьям затрат СМР/ПНР ОЗП=22,53; ЭМ=11,42; ЗПМ=22,53; МАТ=8,56
61 | Прайс | Кран шаровой полнопроходной латунный никелерованный; внутренняя резьба; тип BVR; PN40 DN32 BVR 065B8210 |  | 4: шт.; 5: 2; 6: 326,64 2796,00/ИндМ223; З/пМех 10: 5592.08; З/пМех 14: 0; З/пМех 15: 0; З/пМех 16: 0; З/пМех 17: 0 |  |  |  |  | Кран шаровой полнопроходной латунный никелерованный; внутренняя резьба; тип BVR; PN40 DN32 BVR 065B8210
|  | Цена МАТ=2796,00/ИндМ223 | [23 empty] | Цена МАТ=2796,00/ИндМ223
| 1 | ИНДЕКС К ПОЗИЦИИ: Индексы пересчета в т.у.ц. по статьям затрат СМР/ПНР ОЗП=22,53; ЭМ=11,42; ЗПМ=22,53; МАТ=8,56 | [22 empty] | ИНДЕКС К ПОЗИЦИИ: Индексы пересчета в т.у.ц. по статьям затрат СМР/ПНР ОЗП=22,53; ЭМ=11,42; ЗПМ=22,53; МАТ=8,56
62 | ТЕР18-06-007-02 Приказ Администрации ЛО от 20.10.15 №28 | Установка фильтров диаметром : 32 мм |  | 10 фильтров | 0.1 | 251.67 | 167.73 | 72.65 | 0.85 | 470.52 | 377.89 | 82.96 | 1.92 | 9.407 | 0.94 | 0.0345 | 0 |  |  |  |  | Установка фильтров диаметром : 32 мм
|  | 220,32 = 1 953,92 - 10 x 173,36 | [20 empty] | 220,32 = 1 953,92 - 10 x 173,36
| Приказ от 30.01.2024 № 55/пр прил.5 табл.1 п.2 | Производство работ осуществляется на территории действующего предприятия с наличием в зоне производства работ одного или нескольких из следующих факторов: - разветвленной сети транспортных и инженерных коммуникаций; - стесненных условий для складирования материалов; - действующего технологического оборудования; - движения технологического транспорта ОЗП=1,15; ЭМ=1,15 к расх.; ЗПМ=1,15; ТЗ=1,15; ТЗМ=1,15 | [21 empty] | Производство работ осуществляется на территории действующего предприятия с наличием в зоне производства работ одного или нескольких из следующих факторов: - разветвленной сети транспортных и инженерных коммуникаций; - стесненных условий для складирования материалов; - действующего технологического оборудования; - движения технологического транспорта ОЗП=1,15; ЭМ=1,15 к расх.; ЗПМ=1,15; ТЗ=1,15; ТЗМ=1,15
| 1 | ИНДЕКС К ПОЗИЦИИ: Индексы пересчета в т.у.ц. по статьям затрат СМР/ПНР ОЗП=22,53; ЭМ=11,42; ЗПМ=22,53; МАТ=8,56 | [22 empty] | ИНДЕКС К ПОЗИЦИИ: Индексы пересчета в т.у.ц. по статьям затрат СМР/ПНР ОЗП=22,53; ЭМ=11,42; ЗПМ=22,53; МАТ=8,56
|  |  | Накладные расходы 121% ФОТ (от 379,81) | З/пМех 10: 459.57
|  |  | Сметная прибыль 72% ФОТ (от 379,81) | З/пМех 10: 273.46
63 | Прайс | Фильтр сетчатый тип FVR; внутренняя резьба; PN25 DN32 FVR 065B8238 |  | 4: шт.; 5: 1; 6: 674,53 5774,00/ИндМ223; З/пМех 10: 5773.98; З/пМех 14: 0; З/пМех 15: 0; З/пМех 16: 0; З/пМех 17: 0 |  |  |  |  | Фильтр сетчатый тип FVR; внутренняя резьба; PN25 DN32 FVR 065B8238
|  | Цена МАТ=5774,00/ИндМ223 | [23 empty] | Цена МАТ=5774,00/ИндМ223
| 1 | ИНДЕКС К ПОЗИЦИИ: Индексы пересчета в т.у.ц. по статьям затрат СМР/ПНР ОЗП=22,53; ЭМ=11,42; ЗПМ=22,53; МАТ=8,56 | [22 empty] | ИНДЕКС К ПОЗИЦИИ: Индексы пересчета в т.у.ц. по статьям затрат СМР/ПНР ОЗП=22,53; ЭМ=11,42; ЗПМ=22,53; МАТ=8,56
64 | ТЕР16-05-001-02 Приказ Администрации ЛО от 20.10.15 №28 | Установка вентилей, задвижек, затворов, клапанов обратных, кранов проходных на трубопроводах из стальных труб диаметром: до 50 мм |  | 1 шт. | 1 | 170.65 | 29.07 | 6.11 |  | 1884.35 | 654.99 | 69.74 |  | 1.6905 | 1.69 | 0 | 0 |  |  |  |  | Установка вентилей, задвижек, затворов, клапанов обратных, кранов проходных на трубопроводах из стальных труб диаметром: до 50 мм
| Приказ от 30.01.2024 № 55/пр прил.5 табл.1 п.2 | Производство работ осуществляется на территории действующего предприятия с наличием в зоне производства работ одного или нескольких из следующих факторов: - разветвленной сети транспортных и инженерных коммуникаций; - стесненных условий для складирования материалов; - действующего технологического оборудования; - движения технологического транспорта ОЗП=1,15; ЭМ=1,15 к расх.; ЗПМ=1,15; ТЗ=1,15; ТЗМ=1,15 | [21 empty] | Производство работ осуществляется на территории действующего предприятия с наличием в зоне производства работ одного или нескольких из следующих факторов: - разветвленной сети транспортных и инженерных коммуникаций; - стесненных условий для складирования материалов; - действующего технологического оборудования; - движения технологического транспорта ОЗП=1,15; ЭМ=1,15 к расх.; ЗПМ=1,15; ТЗ=1,15; ТЗМ=1,15
| 1 | ИНДЕКС К ПОЗИЦИИ: Индексы пересчета в т.у.ц. по статьям затрат СМР/ПНР ОЗП=22,53; ЭМ=11,42; ЗПМ=22,53; МАТ=8,56 | [22 empty] | ИНДЕКС К ПОЗИЦИИ: Индексы пересчета в т.у.ц. по статьям затрат СМР/ПНР ОЗП=22,53; ЭМ=11,42; ЗПМ=22,53; МАТ=8,56
|  |  | Накладные расходы 121% ФОТ (от 654,99) | З/пМех 10: 792.54
|  |  | Сметная прибыль 72% ФОТ (от 654,99) | З/пМех 10: 471.59
65 | Прайс | Клапан обратный латунный пружинный муфтовый NRV EF; внутренняя резьба DN32 NRV EF 065B8227 |  | 4: шт.; 5: 1; 6: 319,74 2737,00/ИндМ223; З/пМех 10: 2736.97; З/пМех 14: 0; З/пМех 15: 0; З/пМех 16: 0; З/пМех 17: 0 |  |  |  |  | Клапан обратный латунный пружинный муфтовый NRV EF; внутренняя резьба DN32 NRV EF 065B8227
|  | Цена МАТ=2737,00/ИндМ223 | [23 empty] | Цена МАТ=2737,00/ИндМ223
| 1 | ИНДЕКС К ПОЗИЦИИ: Индексы пересчета в т.у.ц. по статьям затрат СМР/ПНР ОЗП=22,53; ЭМ=11,42; ЗПМ=22,53; МАТ=8,56 | [22 empty] | ИНДЕКС К ПОЗИЦИИ: Индексы пересчета в т.у.ц. по статьям затрат СМР/ПНР ОЗП=22,53; ЭМ=11,42; ЗПМ=22,53; МАТ=8,56
66 | ТЕР16-02-005-01 Приказ Администрации ЛО от 20.10.15 №28 | Прокладка трубопроводов отопления и водоснабжения из стальных электросварных труб диаметром: до 40 мм//д.32 мм (применит.) |  | 100 м трубопровода | 0.292 | 1494.18 | 1294.85 | 169.22 | 5.36 | 9158.07 | 8518.53 | 564.3 | 35.26 | 69.9545 | 20.43 | 0.2185 | 0.06 |  |  |  |  | Прокладка трубопроводов отопления и водоснабжения из стальных электросварных труб диаметром: до 40 мм//д.32 мм (применит.)
|  | 1 303,21 = 4 111,21 - 100 x 28,08 | [20 empty] | 1 303,21 = 4 111,21 - 100 x 28,08
| Приказ от 30.01.2024 № 55/пр прил.5 табл.1 п.2 | Производство работ осуществляется на территории действующего предприятия с наличием в зоне производства работ одного или нескольких из следующих факторов: - разветвленной сети транспортных и инженерных коммуникаций; - стесненных условий для складирования материалов; - действующего технологического оборудования; - движения технологического транспорта ОЗП=1,15; ЭМ=1,15 к расх.; ЗПМ=1,15; ТЗ=1,15; ТЗМ=1,15 | [21 empty] | Производство работ осуществляется на территории действующего предприятия с наличием в зоне производства работ одного или нескольких из следующих факторов: - разветвленной сети транспортных и инженерных коммуникаций; - стесненных условий для складирования материалов; - действующего технологического оборудования; - движения технологического транспорта ОЗП=1,15; ЭМ=1,15 к расх.; ЗПМ=1,15; ТЗ=1,15; ТЗМ=1,15
| 1 | ИНДЕКС К ПОЗИЦИИ: Индексы пересчета в т.у.ц. по статьям затрат СМР/ПНР ОЗП=22,53; ЭМ=11,42; ЗПМ=22,53; МАТ=8,56 | [22 empty] | ИНДЕКС К ПОЗИЦИИ: Индексы пересчета в т.у.ц. по статьям затрат СМР/ПНР ОЗП=22,53; ЭМ=11,42; ЗПМ=22,53; МАТ=8,56
|  |  | Накладные расходы 121% ФОТ (от 8 553,79) | З/пМех 10: 10350.09
|  |  | Сметная прибыль 72% ФОТ (от 8 553,79) | З/пМех 10: 6158.73
67 | Прайс | Клапан обратный латунный пружинный муфтовый NRV EF; внутренняя резьба DN32 NRV EF 065B8227 |  | 4: м.; 5: 29.2; 6: 10,75 92,00/ИндМ223; З/пМех 10: 2686.98; З/пМех 14: 0; З/пМех 15: 0; З/пМех 16: 0; З/пМех 17: 0 |  |  |  |  | Клапан обратный латунный пружинный муфтовый NRV EF; внутренняя резьба DN32 NRV EF 065B8227
|  | Цена МАТ=92,00/ИндМ223 | [23 empty] | Цена МАТ=92,00/ИндМ223
| 1 | ИНДЕКС К ПОЗИЦИИ: Индексы пересчета в т.у.ц. по статьям затрат СМР/ПНР ОЗП=22,53; ЭМ=11,42; ЗПМ=22,53; МАТ=8,56 | [22 empty] | ИНДЕКС К ПОЗИЦИИ: Индексы пересчета в т.у.ц. по статьям затрат СМР/ПНР ОЗП=22,53; ЭМ=11,42; ЗПМ=22,53; МАТ=8,56
68 | ТЕР13-03-002-04 Приказ Администрации ЛО от 20.10.15 №28 | Огрунтовка металлических поверхностей за один раз: грунтовкой ГФ-021 |  | 100 м2 окрашиваемой поверхности | 0.0349 | 389.42 | 123.29 | 11.41 | 0.21 | 177.59 | 96.94 | 4.55 | 0.16 | 6.1065 | 0.21 | 0.0115 | 0 |  |  |  |  | Огрунтовка металлических поверхностей за один раз: грунтовкой ГФ-021
| Приказ от 30.01.2024 № 55/пр прил.5 табл.1 п.2 | Производство работ осуществляется на территории действующего предприятия с наличием в зоне производства работ одного или нескольких из следующих факторов: - разветвленной сети транспортных и инженерных коммуникаций; - стесненных условий для складирования материалов; - действующего технологического оборудования; - движения технологического транспорта ОЗП=1,15; ЭМ=1,15 к расх.; ЗПМ=1,15; ТЗ=1,15; ТЗМ=1,15 | [21 empty] | Производство работ осуществляется на территории действующего предприятия с наличием в зоне производства работ одного или нескольких из следующих факторов: - разветвленной сети транспортных и инженерных коммуникаций; - стесненных условий для складирования материалов; - действующего технологического оборудования; - движения технологического транспорта ОЗП=1,15; ЭМ=1,15 к расх.; ЗПМ=1,15; ТЗ=1,15; ТЗМ=1,15
| 1 | ИНДЕКС К ПОЗИЦИИ: Индексы пересчета в т.у.ц. по статьям затрат СМР/ПНР ОЗП=22,53; ЭМ=11,42; ЗПМ=22,53; МАТ=8,56 | [22 empty] | ИНДЕКС К ПОЗИЦИИ: Индексы пересчета в т.у.ц. по статьям затрат СМР/ПНР ОЗП=22,53; ЭМ=11,42; ЗПМ=22,53; МАТ=8,56
|  |  | Накладные расходы 94% ФОТ (от 97,10) | З/пМех 10: 91.27
|  |  | Сметная прибыль 51% ФОТ (от 97,10) | З/пМех 10: 49.52
69 | ТЕР13-03-004-26 Приказ Администрации ЛО от 20.10.15 №28 | Окраска металлических огрунтованных поверхностей: эмалью ПФ-115 (за 2 раза) К=2 |  | 100 м2 окрашиваемой поверхности | 0.0349 | 1142.15 | 151.52 | 15.41 | 0.41 | 416.62 | 119.14 | 6.14 | 0.33 | 8.809 | 0.31 | 0.023 | 0 |  |  |  |  | Окраска металлических огрунтованных поверхностей: эмалью ПФ-115 (за 2 раза) К=2
|  | ПЗ=2 (ОЗП=2; ЭМ=2 к расх.; ЗПМ=2; МАТ=2 к расх.; ТЗ=2; ТЗМ=2) | [21 empty] | ПЗ=2 (ОЗП=2; ЭМ=2 к расх.; ЗПМ=2; МАТ=2 к расх.; ТЗ=2; ТЗМ=2)
| Приказ от 30.01.2024 № 55/пр прил.5 табл.1 п.2 | Производство работ осуществляется на территории действующего предприятия с наличием в зоне производства работ одного или нескольких из следующих факторов: - разветвленной сети транспортных и инженерных коммуникаций; - стесненных условий для складирования материалов; - действующего технологического оборудования; - движения технологического транспорта ОЗП=1,15; ЭМ=1,15 к расх.; ЗПМ=1,15; ТЗ=1,15; ТЗМ=1,15 | [21 empty] | Производство работ осуществляется на территории действующего предприятия с наличием в зоне производства работ одного или нескольких из следующих факторов: - разветвленной сети транспортных и инженерных коммуникаций; - стесненных условий для складирования материалов; - действующего технологического оборудования; - движения технологического транспорта ОЗП=1,15; ЭМ=1,15 к расх.; ЗПМ=1,15; ТЗ=1,15; ТЗМ=1,15
| 1 | ИНДЕКС К ПОЗИЦИИ: Индексы пересчета в т.у.ц. по статьям затрат СМР/ПНР ОЗП=22,53; ЭМ=11,42; ЗПМ=22,53; МАТ=8,56 | [22 empty] | ИНДЕКС К ПОЗИЦИИ: Индексы пересчета в т.у.ц. по статьям затрат СМР/ПНР ОЗП=22,53; ЭМ=11,42; ЗПМ=22,53; МАТ=8,56
|  |  | Накладные расходы 94% ФОТ (от 119,47) | З/пМех 10: 112.3
|  |  | Сметная прибыль 51% ФОТ (от 119,47) | З/пМех 10: 60.93
70 | ТЕР22-03-002-01 Приказ Администрации ЛО от 20.10.15 №28 | Установка полиэтиленовых фасонных частей: отводов, колен, патрубков, переходов//отводов стальных (применит.) |  | 10 фасонных частей | 2.2 | 438.54 | 94.94 | 343.6 | 73.62 | 13338.52 | 4705.99 | 8632.53 | 3649.2 | 5.52 | 12.14 | 3.0015 | 6.6 |  |  |  |  | Установка полиэтиленовых фасонных частей: отводов, колен, патрубков, переходов//отводов стальных (применит.)
|  | 381,34 = 454,89 - 1 x 73,55 | [20 empty] | 381,34 = 454,89 - 1 x 73,55
| Приказ от 30.01.2024 № 55/пр прил.5 табл.1 п.2 | Производство работ осуществляется на территории действующего предприятия с наличием в зоне производства работ одного или нескольких из следующих факторов: - разветвленной сети транспортных и инженерных коммуникаций; - стесненных условий для складирования материалов; - действующего технологического оборудования; - движения технологического транспорта ОЗП=1,15; ЭМ=1,15 к расх.; ЗПМ=1,15; ТЗ=1,15; ТЗМ=1,15 | [21 empty] | Производство работ осуществляется на территории действующего предприятия с наличием в зоне производства работ одного или нескольких из следующих факторов: - разветвленной сети транспортных и инженерных коммуникаций; - стесненных условий для складирования материалов; - действующего технологического оборудования; - движения технологического транспорта ОЗП=1,15; ЭМ=1,15 к расх.; ЗПМ=1,15; ТЗ=1,15; ТЗМ=1,15
| 1 | ИНДЕКС К ПОЗИЦИИ: Индексы пересчета в т.у.ц. по статьям затрат СМР/ПНР ОЗП=22,53; ЭМ=11,42; ЗПМ=22,53; МАТ=8,56 | [22 empty] | ИНДЕКС К ПОЗИЦИИ: Индексы пересчета в т.у.ц. по статьям затрат СМР/ПНР ОЗП=22,53; ЭМ=11,42; ЗПМ=22,53; МАТ=8,56
|  |  | Накладные расходы 117% ФОТ (от 8 355,19) | З/пМех 10: 9775.57
|  |  | Сметная прибыль 74% ФОТ (от 8 355,19) | З/пМех 10: 6182.84
71 | ТССЦ-507-4387 Приказ Администрации ЛО от 20.10.15 №28 | Отводы стальные крутоизогнутые бесшовные приварные (ГОСТ 17375-01): 90 град., наружным диаметром 32 мм, толщиной стенки 2,0 мм |  | 4: шт.; 5: 22; 6: 10.17; З/пМех 10: 1915.21; З/пМех 14: 0; З/пМех 15: 0; З/пМех 16: 0; З/пМех 17: 0 |  |  |  |  | Отводы стальные крутоизогнутые бесшовные приварные (ГОСТ 17375-01): 90 град., наружным диаметром 32 мм, толщиной стенки 2,0 мм
| 1 | ИНДЕКС К ПОЗИЦИИ: Индексы пересчета в т.у.ц. по статьям затрат СМР/ПНР ОЗП=22,53; ЭМ=11,42; ЗПМ=22,53; МАТ=8,56 | [22 empty] | ИНДЕКС К ПОЗИЦИИ: Индексы пересчета в т.у.ц. по статьям затрат СМР/ПНР ОЗП=22,53; ЭМ=11,42; ЗПМ=22,53; МАТ=8,56
72 | ТЕР18-06-003-10 Приказ Администрации ЛО от 20.10.15 №28 | Установка воздухоотводчиков |  | 1 шт. | 4 | 71.29 | 34.42 | 12.55 | 0.56 | 4507.73 | 3101.89 | 573.12 | 50.78 | 1.909 | 7.64 | 0.023 | 0.09 |  |  |  |  | Установка воздухоотводчиков
|  | 65,16 = 119,24 - 1 x 54,08 | [20 empty] | 65,16 = 119,24 - 1 x 54,08
| Приказ от 30.01.2024 № 55/пр прил.5 табл.1 п.2 | Производство работ осуществляется на территории действующего предприятия с наличием в зоне производства работ одного или нескольких из следующих факторов: - разветвленной сети транспортных и инженерных коммуникаций; - стесненных условий для складирования материалов; - действующего технологического оборудования; - движения технологического транспорта ОЗП=1,15; ЭМ=1,15 к расх.; ЗПМ=1,15; ТЗ=1,15; ТЗМ=1,15 | [21 empty] | Производство работ осуществляется на территории действующего предприятия с наличием в зоне производства работ одного или нескольких из следующих факторов: - разветвленной сети транспортных и инженерных коммуникаций; - стесненных условий для складирования материалов; - действующего технологического оборудования; - движения технологического транспорта ОЗП=1,15; ЭМ=1,15 к расх.; ЗПМ=1,15; ТЗ=1,15; ТЗМ=1,15
| 1 | ИНДЕКС К ПОЗИЦИИ: Индексы пересчета в т.у.ц. по статьям затрат СМР/ПНР ОЗП=22,53; ЭМ=11,42; ЗПМ=22,53; МАТ=8,56 | [22 empty] | ИНДЕКС К ПОЗИЦИИ: Индексы пересчета в т.у.ц. по статьям затрат СМР/ПНР ОЗП=22,53; ЭМ=11,42; ЗПМ=22,53; МАТ=8,56
|  |  | Накладные расходы 121% ФОТ (от 3 152,67) | З/пМех 10: 3814.73
|  |  | Сметная прибыль 72% ФОТ (от 3 152,67) | З/пМех 10: 2269.92
73 | Прайс | Клапан обратный латунный пружинный муфтовый NRV EF; внутренняя резьба DN32 NRV EF 065B8227 |  | 4: шт.; 5: 4; 6: 100,82 863,00/ИндМ223; З/пМех 10: 3452.08; З/пМех 14: 0; З/пМех 15: 0; З/пМех 16: 0; З/пМех 17: 0 |  |  |  |  | Клапан обратный латунный пружинный муфтовый NRV EF; внутренняя резьба DN32 NRV EF 065B8227
|  | Цена МАТ=863,00/ИндМ223 | [23 empty] | Цена МАТ=863,00/ИндМ223
| 1 | ИНДЕКС К ПОЗИЦИИ: Индексы пересчета в т.у.ц. по статьям затрат СМР/ПНР ОЗП=22,53; ЭМ=11,42; ЗПМ=22,53; МАТ=8,56 | [22 empty] | ИНДЕКС К ПОЗИЦИИ: Индексы пересчета в т.у.ц. по статьям затрат СМР/ПНР ОЗП=22,53; ЭМ=11,42; ЗПМ=22,53; МАТ=8,56
74 | ТЕР16-05-001-01 Приказ Администрации ЛО от 20.10.15 №28 | Установка вентилей, задвижек, затворов, клапанов обратных, кранов проходных на трубопроводах из стальных труб диаметром: до 25 мм |  | 1 шт. | 2 | 94.61 | 29.07 | 4.73 |  | 2459 | 1309.98 | 107.95 |  | 1.6905 | 3.38 | 0 | 0 |  |  |  |  | Установка вентилей, задвижек, затворов, клапанов обратных, кранов проходных на трубопроводах из стальных труб диаметром: до 25 мм
| Приказ от 30.01.2024 № 55/пр прил.5 табл.1 п.2 | Производство работ осуществляется на территории действующего предприятия с наличием в зоне производства работ одного или нескольких из следующих факторов: - разветвленной сети транспортных и инженерных коммуникаций; - стесненных условий для складирования материалов; - действующего технологического оборудования; - движения технологического транспорта ОЗП=1,15; ЭМ=1,15 к расх.; ЗПМ=1,15; ТЗ=1,15; ТЗМ=1,15 | [21 empty] | Производство работ осуществляется на территории действующего предприятия с наличием в зоне производства работ одного или нескольких из следующих факторов: - разветвленной сети транспортных и инженерных коммуникаций; - стесненных условий для складирования материалов; - действующего технологического оборудования; - движения технологического транспорта ОЗП=1,15; ЭМ=1,15 к расх.; ЗПМ=1,15; ТЗ=1,15; ТЗМ=1,15
| 1 | ИНДЕКС К ПОЗИЦИИ: Индексы пересчета в т.у.ц. по статьям затрат СМР/ПНР ОЗП=22,53; ЭМ=11,42; ЗПМ=22,53; МАТ=8,56 | [22 empty] | ИНДЕКС К ПОЗИЦИИ: Индексы пересчета в т.у.ц. по статьям затрат СМР/ПНР ОЗП=22,53; ЭМ=11,42; ЗПМ=22,53; МАТ=8,56
|  |  | Накладные расходы 121% ФОТ (от 1 309,98) | З/пМех 10: 1585.08
|  |  | Сметная прибыль 72% ФОТ (от 1 309,98) | З/пМех 10: 943.19
75 | Прайс | Кран шаровой спускной с наружной резьбой с насадкой для шланга тип BVR-C 065B8201 |  | 4: шт.; 5: 2; 6: 195,09 1670,00/ИндМ223; З/пМех 10: 3339.94; З/пМех 14: 0; З/пМех 15: 0; З/пМех 16: 0; З/пМех 17: 0 |  |  |  |  | Кран шаровой спускной с наружной резьбой с насадкой для шланга тип BVR-C 065B8201
|  | Цена МАТ=1670,00/ИндМ223 | [23 empty] | Цена МАТ=1670,00/ИндМ223
| 1 | ИНДЕКС К ПОЗИЦИИ: Индексы пересчета в т.у.ц. по статьям затрат СМР/ПНР ОЗП=22,53; ЭМ=11,42; ЗПМ=22,53; МАТ=8,56 | [22 empty] | ИНДЕКС К ПОЗИЦИИ: Индексы пересчета в т.у.ц. по статьям затрат СМР/ПНР ОЗП=22,53; ЭМ=11,42; ЗПМ=22,53; МАТ=8,56
76 | ТЕР26-01-017-01 Приказ Администрации ЛО от 20.10.15 №28 | Изоляция трубопроводов диаметром 180 мм изделиями из вспененного каучука («Армофлекс»), вспененного полиэтилена («Термофлекс»): трубками |  | 10 м трубопровода | 4.2 | 541.96 | 76.11 | 35.45 |  | 24375.98 | 7201.7 | 1700.54 |  | 4.048 | 17 | 0 | 0 |  |  |  |  | Изоляция трубопроводов диаметром 180 мм изделиями из вспененного каучука («Армофлекс»), вспененного полиэтилена («Термофлекс»): трубками
|  | 527,41 = 1 928,92 - 11 x 127,41 | [20 empty] | 527,41 = 1 928,92 - 11 x 127,41
| Приказ от 30.01.2024 № 55/пр прил.5 табл.1 п.2 | Производство работ осуществляется на территории действующего предприятия с наличием в зоне производства работ одного или нескольких из следующих факторов: - разветвленной сети транспортных и инженерных коммуникаций; - стесненных условий для складирования материалов; - действующего технологического оборудования; - движения технологического транспорта ОЗП=1,15; ЭМ=1,15 к расх.; ЗПМ=1,15; ТЗ=1,15; ТЗМ=1,15 | [21 empty] | Производство работ осуществляется на территории действующего предприятия с наличием в зоне производства работ одного или нескольких из следующих факторов: - разветвленной сети транспортных и инженерных коммуникаций; - стесненных условий для складирования материалов; - действующего технологического оборудования; - движения технологического транспорта ОЗП=1,15; ЭМ=1,15 к расх.; ЗПМ=1,15; ТЗ=1,15; ТЗМ=1,15
| 1 | ИНДЕКС К ПОЗИЦИИ: Индексы пересчета в т.у.ц. по статьям затрат СМР/ПНР ОЗП=22,53; ЭМ=11,42; ЗПМ=22,53; МАТ=8,56 | [22 empty] | ИНДЕКС К ПОЗИЦИИ: Индексы пересчета в т.у.ц. по статьям затрат СМР/ПНР ОЗП=22,53; ЭМ=11,42; ЗПМ=22,53; МАТ=8,56
|  |  | Накладные расходы 97% ФОТ (от 7 201,70) | З/пМех 10: 6985.65
|  |  | Сметная прибыль 55% ФОТ (от 7 201,70) | З/пМех 10: 3960.94
77 | Прайс | Трубка ARMAFLEX ACE-13X035 Ду32 |  | 4: м; 5: 46.2; 6: 10,51 90,00/ИндМ223; З/пМех 10: 4156.41; З/пМех 14: 0; З/пМех 15: 0; З/пМех 16: 0; З/пМех 17: 0 |  |  |  |  | Трубка ARMAFLEX ACE-13X035 Ду32
|  | Цена МАТ=90,00/ИндМ223 | [23 empty] | Цена МАТ=90,00/ИндМ223
| 1 | ИНДЕКС К ПОЗИЦИИ: Индексы пересчета в т.у.ц. по статьям затрат СМР/ПНР ОЗП=22,53; ЭМ=11,42; ЗПМ=22,53; МАТ=8,56 | [22 empty] | ИНДЕКС К ПОЗИЦИИ: Индексы пересчета в т.у.ц. по статьям затрат СМР/ПНР ОЗП=22,53; ЭМ=11,42; ЗПМ=22,53; МАТ=8,56
78 | ТССЦ-301-5806 Приказ Администрации ЛО от 20.10.15 №28 | Хомут металлический с шурупом и резиновым профилем для крепления трубопроводов диаметром: 32-35 мм |  | 4: 10 шт.; 5: 1.2; 6: 44.1; З/пМех 10: 453; З/пМех 14: 0; З/пМех 15: 0; З/пМех 16: 0; З/пМех 17: 0 |  |  |  |  | Хомут металлический с шурупом и резиновым профилем для крепления трубопроводов диаметром: 32-35 мм
| 1 | ИНДЕКС К ПОЗИЦИИ: Индексы пересчета в т.у.ц. по статьям затрат СМР/ПНР ОЗП=22,53; ЭМ=11,42; ЗПМ=22,53; МАТ=8,56 | [22 empty] | ИНДЕКС К ПОЗИЦИИ: Индексы пересчета в т.у.ц. по статьям затрат СМР/ПНР ОЗП=22,53; ЭМ=11,42; ЗПМ=22,53; МАТ=8,56
79 | ТЕР16-07-005-01 Приказ Администрации ЛО от 20.10.15 №28 | Гидравлическое испытание трубопроводов систем отопления, водопровода и горячего водоснабжения диаметром: до 50 мм |  | 100 м трубопровода | 0.292 | 182.47 | 127.16 | 51.3 |  | 1017.62 | 836.53 | 171.07 |  | 5.7615 | 1.68 | 0 | 0 |  |  |  |  | Гидравлическое испытание трубопроводов систем отопления, водопровода и горячего водоснабжения диаметром: до 50 мм
| Приказ от 30.01.2024 № 55/пр прил.5 табл.1 п.2 | Производство работ осуществляется на территории действующего предприятия с наличием в зоне производства работ одного или нескольких из следующих факторов: - разветвленной сети транспортных и инженерных коммуникаций; - стесненных условий для складирования материалов; - действующего технологического оборудования; - движения технологического транспорта ОЗП=1,15; ЭМ=1,15 к расх.; ЗПМ=1,15; ТЗ=1,15; ТЗМ=1,15 | [21 empty] | Производство работ осуществляется на территории действующего предприятия с наличием в зоне производства работ одного или нескольких из следующих факторов: - разветвленной сети транспортных и инженерных коммуникаций; - стесненных условий для складирования материалов; - действующего технологического оборудования; - движения технологического транспорта ОЗП=1,15; ЭМ=1,15 к расх.; ЗПМ=1,15; ТЗ=1,15; ТЗМ=1,15
| 1 | ИНДЕКС К ПОЗИЦИИ: Индексы пересчета в т.у.ц. по статьям затрат СМР/ПНР ОЗП=22,53; ЭМ=11,42; ЗПМ=22,53; МАТ=8,56 | [22 empty] | ИНДЕКС К ПОЗИЦИИ: Индексы пересчета в т.у.ц. по статьям затрат СМР/ПНР ОЗП=22,53; ЭМ=11,42; ЗПМ=22,53; МАТ=8,56
|  |  | Накладные расходы 121% ФОТ (от 836,53) | З/пМех 10: 1012.2
|  |  | Сметная прибыль 72% ФОТ (от 836,53) | З/пМех 10: 602.3
Итого прямые затраты по разделу в текущих ценах |  |  |  | З/пМех 10: 112202.17; Осн.З/п 11: 28888.56; Эк.Маш 12: 12074.83; З/пМех 13: 3737.65; З/пМех 15: 70.49; З/пМех 17: 6.75 | [9 empty] | Итого прямые затраты по разделу в текущих ценах
Накладные расходы |  |  |  | З/пМех 10: 37356.63 | [9 empty] | Накладные расходы
Сметная прибыль |  |  |  | З/пМех 10: 22388.21 | [9 empty] | Сметная прибыль
Итого по разделу 2 Система теплоснабжения Т12/Т22 |  |  |  | З/пМех 10: 171947.01; З/пМех 15: 70.49; З/пМех 17: 6.75 | [9 empty] | Итого по разделу 2 Система теплоснабжения Т12/Т22
Раздел 3. Система П1/П1* | [20 empty] | Раздел 3. Система П1/П1*
80 | ТЕР20-05-001-01 Приказ Администрации ЛО от 20.10.15 №28 | Установка фильтров ячейковых |  | 1 м2 поверхности в свету | 0.125 | 187.16 | 89.14 | 9.67 |  | 359.37 | 251.03 | 13.81 |  | 4.999 | 0.62 | 0 | 0 |  |  |  |  | Установка фильтров ячейковых
| ОП п.1.20.19 | Индивидуальные испытания систем вентиляции и кондиционирования воздуха ОЗП=1,05; ЭМ=1,05 к расх.; ТЗ=1,05 | [21 empty] | Индивидуальные испытания систем вентиляции и кондиционирования воздуха ОЗП=1,05; ЭМ=1,05 к расх.; ТЗ=1,05
| Приказ от 30.01.2024 № 55/пр прил.5 табл.1 п.2 | Производство работ осуществляется на территории действующего предприятия с наличием в зоне производства работ одного или нескольких из следующих факторов: - разветвленной сети транспортных и инженерных коммуникаций; - стесненных условий для складирования материалов; - действующего технологического оборудования; - движения технологического транспорта ОЗП=1,15; ЭМ=1,15 к расх.; ЗПМ=1,15; ТЗ=1,15; ТЗМ=1,15 | [21 empty] | Производство работ осуществляется на территории действующего предприятия с наличием в зоне производства работ одного или нескольких из следующих факторов: - разветвленной сети транспортных и инженерных коммуникаций; - стесненных условий для складирования материалов; - действующего технологического оборудования; - движения технологического транспорта ОЗП=1,15; ЭМ=1,15 к расх.; ЗПМ=1,15; ТЗ=1,15; ТЗМ=1,15
| 1 | ИНДЕКС К ПОЗИЦИИ: Индексы пересчета в т.у.ц. по статьям затрат СМР/ПНР ОЗП=22,53; ЭМ=11,42; ЗПМ=22,53; МАТ=8,56 | [22 empty] | ИНДЕКС К ПОЗИЦИИ: Индексы пересчета в т.у.ц. по статьям затрат СМР/ПНР ОЗП=22,53; ЭМ=11,42; ЗПМ=22,53; МАТ=8,56
|  |  | Накладные расходы 121% ФОТ (от 251,03) | З/пМех 10: 303.75
|  |  | Сметная прибыль 72% ФОТ (от 251,03) | З/пМех 10: 180.74
81 О | КОРФ | Корпус фильтра МЕД (UTR)50-25 (N) UKFM |  | 4: шт; 5: 1; 6: 8 706,21 60716,1/индО223/1,2*ТиЗСРО; З/пМех 14: 0; З/пМех 15: 0; З/пМех 16: 0; З/пМех 17: 0 |  |  |  |  | Корпус фильтра МЕД (UTR)50-25 (N) UKFM
|  | Цена ПЗ=60716,1/индО223/1,2*ТиЗСРО | [23 empty] | Цена ПЗ=60716,1/индО223/1,2*ТиЗСРО
| 2 | ИНДЕКС К ПОЗИЦИИ: Индексы пересчета в т.у.ц. на оборудование МАТ=0 | [22 empty] | ИНДЕКС К ПОЗИЦИИ: Индексы пересчета в т.у.ц. на оборудование МАТ=0
82 О | КОРФ | Вставка карманная фильтрующая WFUM 50-25 G4 |  | 4: шт; 5: 1; 6: 653,57 4557.9/индО223/1,2*ТиЗСРО; З/пМех 14: 0; З/пМех 15: 0; З/пМех 16: 0; З/пМех 17: 0 |  |  |  |  | Вставка карманная фильтрующая WFUM 50-25 G4
|  | Цена ПЗ=4557.9/индО223/1,2*ТиЗСРО | [23 empty] | Цена ПЗ=4557.9/индО223/1,2*ТиЗСРО
| 2 | ИНДЕКС К ПОЗИЦИИ: Индексы пересчета в т.у.ц. на оборудование МАТ=0 | [22 empty] | ИНДЕКС К ПОЗИЦИИ: Индексы пересчета в т.у.ц. на оборудование МАТ=0
83 | ТЕР20-02-005-08 Приказ Администрации ЛО от 20.10.15 №28 | Установка заслонок воздушных и клапанов воздушных КВР с ручным приводом: периметром до 2400 мм |  | 1 шт. | 3 | 93.55 | 34.69 | 2.84 |  | 3880.61 | 2344.8 | 97.22 |  | 2.0407 | 6.12 | 0 | 0 |  |  |  |  | Установка заслонок воздушных и клапанов воздушных КВР с ручным приводом: периметром до 2400 мм
| ОП п.1.20.19 | Индивидуальные испытания систем вентиляции и кондиционирования воздуха ОЗП=1,05; ЭМ=1,05 к расх.; ТЗ=1,05 | [21 empty] | Индивидуальные испытания систем вентиляции и кондиционирования воздуха ОЗП=1,05; ЭМ=1,05 к расх.; ТЗ=1,05
| Приказ от 30.01.2024 № 55/пр прил.5 табл.1 п.2 | Производство работ осуществляется на территории действующего предприятия с наличием в зоне производства работ одного или нескольких из следующих факторов: - разветвленной сети транспортных и инженерных коммуникаций; - стесненных условий для складирования материалов; - действующего технологического оборудования; - движения технологического транспорта ОЗП=1,15; ЭМ=1,15 к расх.; ЗПМ=1,15; ТЗ=1,15; ТЗМ=1,15 | [21 empty] | Производство работ осуществляется на территории действующего предприятия с наличием в зоне производства работ одного или нескольких из следующих факторов: - разветвленной сети транспортных и инженерных коммуникаций; - стесненных условий для складирования материалов; - действующего технологического оборудования; - движения технологического транспорта ОЗП=1,15; ЭМ=1,15 к расх.; ЗПМ=1,15; ТЗ=1,15; ТЗМ=1,15
| 1 | ИНДЕКС К ПОЗИЦИИ: Индексы пересчета в т.у.ц. по статьям затрат СМР/ПНР ОЗП=22,53; ЭМ=11,42; ЗПМ=22,53; МАТ=8,56 | [22 empty] | ИНДЕКС К ПОЗИЦИИ: Индексы пересчета в т.у.ц. по статьям затрат СМР/ПНР ОЗП=22,53; ЭМ=11,42; ЗПМ=22,53; МАТ=8,56
|  |  | Накладные расходы 121% ФОТ (от 2 344,80) | З/пМех 10: 2837.21
|  |  | Сметная прибыль 72% ФОТ (от 2 344,80) | З/пМех 10: 1688.26
84 О | КОРФ | Заслонка регулирующая ZR 50-25 |  | 4: шт; 5: 3; 6: 1 307,18 9116,1/индО223/1,2*ТиЗСРО; З/пМех 14: 0; З/пМех 15: 0; З/пМех 16: 0; З/пМех 17: 0 |  |  |  |  | Заслонка регулирующая ZR 50-25
|  | Цена ПЗ=9116,1/индО223/1,2*ТиЗСРО | [23 empty] | Цена ПЗ=9116,1/индО223/1,2*ТиЗСРО
| 2 | ИНДЕКС К ПОЗИЦИИ: Индексы пересчета в т.у.ц. на оборудование МАТ=0 | [22 empty] | ИНДЕКС К ПОЗИЦИИ: Индексы пересчета в т.у.ц. на оборудование МАТ=0
85 | ТЕР20-02-018-01 Приказ Администрации ЛО от 20.10.15 №28 | Установка вставок гибких |  | 1 м2 | 0.25 | 123.37 | 115.05 | 1.45 |  | 666.86 | 648.02 | 4.14 |  | 6.9431 | 1.74 | 0 | 0 |  |  |  |  | Установка вставок гибких
| ОП п.1.20.19 | Индивидуальные испытания систем вентиляции и кондиционирования воздуха ОЗП=1,05; ЭМ=1,05 к расх.; ТЗ=1,05 | [21 empty] | Индивидуальные испытания систем вентиляции и кондиционирования воздуха ОЗП=1,05; ЭМ=1,05 к расх.; ТЗ=1,05
| Приказ от 30.01.2024 № 55/пр прил.5 табл.1 п.2 | Производство работ осуществляется на территории действующего предприятия с наличием в зоне производства работ одного или нескольких из следующих факторов: - разветвленной сети транспортных и инженерных коммуникаций; - стесненных условий для складирования материалов; - действующего технологического оборудования; - движения технологического транспорта ОЗП=1,15; ЭМ=1,15 к расх.; ЗПМ=1,15; ТЗ=1,15; ТЗМ=1,15 | [21 empty] | Производство работ осуществляется на территории действующего предприятия с наличием в зоне производства работ одного или нескольких из следующих факторов: - разветвленной сети транспортных и инженерных коммуникаций; - стесненных условий для складирования материалов; - действующего технологического оборудования; - движения технологического транспорта ОЗП=1,15; ЭМ=1,15 к расх.; ЗПМ=1,15; ТЗ=1,15; ТЗМ=1,15
| 1 | ИНДЕКС К ПОЗИЦИИ: Индексы пересчета в т.у.ц. по статьям затрат СМР/ПНР ОЗП=22,53; ЭМ=11,42; ЗПМ=22,53; МАТ=8,56 | [22 empty] | ИНДЕКС К ПОЗИЦИИ: Индексы пересчета в т.у.ц. по статьям затрат СМР/ПНР ОЗП=22,53; ЭМ=11,42; ЗПМ=22,53; МАТ=8,56
|  |  | Накладные расходы 121% ФОТ (от 648,02) | З/пМех 10: 784.1
|  |  | Сметная прибыль 72% ФОТ (от 648,02) | З/пМех 10: 466.57
86 О | КОРФ | Вставка гибкая WG 50-25 |  | 4: шт; 5: 2; 6: 456,29 3182,1/индО223/1,2*ТиЗСРО; З/пМех 14: 0; З/пМех 15: 0; З/пМех 16: 0; З/пМех 17: 0 |  |  |  |  | Вставка гибкая WG 50-25
|  | Цена ПЗ=3182,1/индО223/1,2*ТиЗСРО | [23 empty] | Цена ПЗ=3182,1/индО223/1,2*ТиЗСРО
| 2 | ИНДЕКС К ПОЗИЦИИ: Индексы пересчета в т.у.ц. на оборудование МАТ=0 | [22 empty] | ИНДЕКС К ПОЗИЦИИ: Индексы пересчета в т.у.ц. на оборудование МАТ=0
87 | ТЕР20-04-001-01 Приказ Администрации ЛО от 20.10.15 №28 | Установка агрегатов воздушно-отопительных массой: до 0,25 т |  | 1 агрегат | 1 | 294.64 | 163.66 | 38.41 | 1.41 | 4918.32 | 3687.36 | 438.65 | 31.87 | 9.8774 | 9.88 | 0.0575 | 0.06 |  |  |  |  | Установка агрегатов воздушно-отопительных массой: до 0,25 т
| ОП п.1.20.19 | Индивидуальные испытания систем вентиляции и кондиционирования воздуха ОЗП=1,05; ЭМ=1,05 к расх.; ТЗ=1,05 | [21 empty] | Индивидуальные испытания систем вентиляции и кондиционирования воздуха ОЗП=1,05; ЭМ=1,05 к расх.; ТЗ=1,05
| Приказ от 30.01.2024 № 55/пр прил.5 табл.1 п.2 | Производство работ осуществляется на территории действующего предприятия с наличием в зоне производства работ одного или нескольких из следующих факторов: - разветвленной сети транспортных и инженерных коммуникаций; - стесненных условий для складирования материалов; - действующего технологического оборудования; - движения технологического транспорта ОЗП=1,15; ЭМ=1,15 к расх.; ЗПМ=1,15; ТЗ=1,15; ТЗМ=1,15 | [21 empty] | Производство работ осуществляется на территории действующего предприятия с наличием в зоне производства работ одного или нескольких из следующих факторов: - разветвленной сети транспортных и инженерных коммуникаций; - стесненных условий для складирования материалов; - действующего технологического оборудования; - движения технологического транспорта ОЗП=1,15; ЭМ=1,15 к расх.; ЗПМ=1,15; ТЗ=1,15; ТЗМ=1,15
| 1 | ИНДЕКС К ПОЗИЦИИ: Индексы пересчета в т.у.ц. по статьям затрат СМР/ПНР ОЗП=22,53; ЭМ=11,42; ЗПМ=22,53; МАТ=8,56 | [22 empty] | ИНДЕКС К ПОЗИЦИИ: Индексы пересчета в т.у.ц. по статьям затрат СМР/ПНР ОЗП=22,53; ЭМ=11,42; ЗПМ=22,53; МАТ=8,56
|  |  | Накладные расходы 121% ФОТ (от 3 719,23) | З/пМех 10: 4500.27
|  |  | Сметная прибыль 72% ФОТ (от 3 719,23) | З/пМех 10: 2677.85
88 О | КОРФ | Воздухонагреватель водяной МЕД (UTR)50-25 (N) NWW/3 |  | 4: шт; 5: 1; 6: 19 447,12 135621,9/индО223/1,2*ТиЗСРО; З/пМех 14: 0; З/пМех 15: 0; З/пМех 16: 0; З/пМех 17: 0 |  |  |  |  | Воздухонагреватель водяной МЕД (UTR)50-25 (N) NWW/3
|  | Цена ПЗ=135621,9/индО223/1,2*ТиЗСРО | [23 empty] | Цена ПЗ=135621,9/индО223/1,2*ТиЗСРО
| 2 | ИНДЕКС К ПОЗИЦИИ: Индексы пересчета в т.у.ц. на оборудование МАТ=0 | [22 empty] | ИНДЕКС К ПОЗИЦИИ: Индексы пересчета в т.у.ц. на оборудование МАТ=0
89 | ТЕР20-02-016-04 Приказ Администрации ЛО от 20.10.15 №28 | Установка глушителей шума вентиляционных установок пластинчатых типа: ПП 2-1, ВП 2-1, размер пластин 200х500х750 мм//500х250 мм (применит.) |  | 1 пластина | 2 | 27.35 | 18.85 | 3.44 |  | 1014.57 | 849.34 | 78.6 |  | 1.123 | 2.25 | 0 | 0 |  |  |  |  | Установка глушителей шума вентиляционных установок пластинчатых типа: ПП 2-1, ВП 2-1, размер пластин 200х500х750 мм//500х250 мм (применит.)
| ОП п.1.20.19 | Индивидуальные испытания систем вентиляции и кондиционирования воздуха ОЗП=1,05; ЭМ=1,05 к расх.; ТЗ=1,05 | [21 empty] | Индивидуальные испытания систем вентиляции и кондиционирования воздуха ОЗП=1,05; ЭМ=1,05 к расх.; ТЗ=1,05
| Приказ от 30.01.2024 № 55/пр прил.5 табл.1 п.2 | Производство работ осуществляется на территории действующего предприятия с наличием в зоне производства работ одного или нескольких из следующих факторов: - разветвленной сети транспортных и инженерных коммуникаций; - стесненных условий для складирования материалов; - действующего технологического оборудования; - движения технологического транспорта ОЗП=1,15; ЭМ=1,15 к расх.; ЗПМ=1,15; ТЗ=1,15; ТЗМ=1,15 | [21 empty] | Производство работ осуществляется на территории действующего предприятия с наличием в зоне производства работ одного или нескольких из следующих факторов: - разветвленной сети транспортных и инженерных коммуникаций; - стесненных условий для складирования материалов; - действующего технологического оборудования; - движения технологического транспорта ОЗП=1,15; ЭМ=1,15 к расх.; ЗПМ=1,15; ТЗ=1,15; ТЗМ=1,15
| 1 | ИНДЕКС К ПОЗИЦИИ: Индексы пересчета в т.у.ц. по статьям затрат СМР/ПНР ОЗП=22,53; ЭМ=11,42; ЗПМ=22,53; МАТ=8,56 | [22 empty] | ИНДЕКС К ПОЗИЦИИ: Индексы пересчета в т.у.ц. по статьям затрат СМР/ПНР ОЗП=22,53; ЭМ=11,42; ЗПМ=22,53; МАТ=8,56
|  |  | Накладные расходы 121% ФОТ (от 849,34) | З/пМех 10: 1027.7
|  |  | Сметная прибыль 72% ФОТ (от 849,34) | З/пМех 10: 611.52
90 О | КОРФ | Шумоглушитель МЕД (UTR) 50-25(N) GSD |  | 4: шт; 5: 2; 6: 15 155,68 105693,9/индО223/1,2*ТиЗСРО; З/пМех 14: 0; З/пМех 15: 0; З/пМех 16: 0; З/пМех 17: 0 |  |  |  |  | Шумоглушитель МЕД (UTR) 50-25(N) GSD
|  | Цена ПЗ=105693,9/индО223/1,2*ТиЗСРО | [23 empty] | Цена ПЗ=105693,9/индО223/1,2*ТиЗСРО
| 2 | ИНДЕКС К ПОЗИЦИИ: Индексы пересчета в т.у.ц. на оборудование МАТ=0 | [22 empty] | ИНДЕКС К ПОЗИЦИИ: Индексы пересчета в т.у.ц. на оборудование МАТ=0
91 | ТЕР20-06-013-01 Приказ Администрации ЛО от 20.10.15 №28 | Установка блоков тепломассообмена производительностью: до 10 тыс.м3/час |  | 10 блоков | 0.2 | 5150.48 | 3673.07 | 1083.53 | 70.81 | 19699.94 | 16550.85 | 2474.77 | 319.05 | 201.3748 | 40.28 | 2.8865 | 0.58 |  |  |  |  | Установка блоков тепломассообмена производительностью: до 10 тыс.м3/час
| ОП п.1.20.19 | Индивидуальные испытания систем вентиляции и кондиционирования воздуха ОЗП=1,05; ЭМ=1,05 к расх.; ТЗ=1,05 | [21 empty] | Индивидуальные испытания систем вентиляции и кондиционирования воздуха ОЗП=1,05; ЭМ=1,05 к расх.; ТЗ=1,05
| Приказ от 30.01.2024 № 55/пр прил.5 табл.1 п.2 | Производство работ осуществляется на территории действующего предприятия с наличием в зоне производства работ одного или нескольких из следующих факторов: - разветвленной сети транспортных и инженерных коммуникаций; - стесненных условий для складирования материалов; - действующего технологического оборудования; - движения технологического транспорта ОЗП=1,15; ЭМ=1,15 к расх.; ЗПМ=1,15; ТЗ=1,15; ТЗМ=1,15 | [21 empty] | Производство работ осуществляется на территории действующего предприятия с наличием в зоне производства работ одного или нескольких из следующих факторов: - разветвленной сети транспортных и инженерных коммуникаций; - стесненных условий для складирования материалов; - действующего технологического оборудования; - движения технологического транспорта ОЗП=1,15; ЭМ=1,15 к расх.; ЗПМ=1,15; ТЗ=1,15; ТЗМ=1,15
| 1 | ИНДЕКС К ПОЗИЦИИ: Индексы пересчета в т.у.ц. по статьям затрат СМР/ПНР ОЗП=22,53; ЭМ=11,42; ЗПМ=22,53; МАТ=8,56 | [22 empty] | ИНДЕКС К ПОЗИЦИИ: Индексы пересчета в т.у.ц. по статьям затрат СМР/ПНР ОЗП=22,53; ЭМ=11,42; ЗПМ=22,53; МАТ=8,56
|  |  | Накладные расходы 121% ФОТ (от 16 869,90) | З/пМех 10: 20412.58
|  |  | Сметная прибыль 72% ФОТ (от 16 869,90) | З/пМех 10: 12146.33
92 О | КОРФ | Вентилятор МЕД (UTR)50-25 (N) W1.25-0,55х30 |  | 4: шт; 5: 2; 6: 27 660,05 192897,9/индО223/1,2*ТиЗСРО; З/пМех 14: 0; З/пМех 15: 0; З/пМех 16: 0; З/пМех 17: 0 |  |  |  |  | Вентилятор МЕД (UTR)50-25 (N) W1.25-0,55х30
|  | Цена ПЗ=192897,9/индО223/1,2*ТиЗСРО | [23 empty] | Цена ПЗ=192897,9/индО223/1,2*ТиЗСРО
| 2 | ИНДЕКС К ПОЗИЦИИ: Индексы пересчета в т.у.ц. на оборудование МАТ=0 | [22 empty] | ИНДЕКС К ПОЗИЦИИ: Индексы пересчета в т.у.ц. на оборудование МАТ=0
93 | ТЕРм11-07-001-03 Приказ Администрации ЛО от 20.10.15 №28 | Узел обвязки приборов |  | 1 узел | 4 | 27.73 | 23.58 | 3 |  | 2301.07 | 2124.58 | 137.11 |  | 1.1845 | 4.74 | 0 | 0 |  |  |  |  | Узел обвязки приборов
| Приказ от 30.01.2024 № 55/пр прил.5 табл.1 п.2 | Производство работ осуществляется на территории действующего предприятия с наличием в зоне производства работ одного или нескольких из следующих факторов: - разветвленной сети транспортных и инженерных коммуникаций; - стесненных условий для складирования материалов; - действующего технологического оборудования; - движения технологического транспорта ОЗП=1,15; ЭМ=1,15 к расх.; ЗПМ=1,15; ТЗ=1,15; ТЗМ=1,15 | [21 empty] | Производство работ осуществляется на территории действующего предприятия с наличием в зоне производства работ одного или нескольких из следующих факторов: - разветвленной сети транспортных и инженерных коммуникаций; - стесненных условий для складирования материалов; - действующего технологического оборудования; - движения технологического транспорта ОЗП=1,15; ЭМ=1,15 к расх.; ЗПМ=1,15; ТЗ=1,15; ТЗМ=1,15
| 1 | ИНДЕКС К ПОЗИЦИИ: Индексы пересчета в т.у.ц. по статьям затрат СМР/ПНР ОЗП=22,53; ЭМ=11,42; ЗПМ=22,53; МАТ=8,56 | [22 empty] | ИНДЕКС К ПОЗИЦИИ: Индексы пересчета в т.у.ц. по статьям затрат СМР/ПНР ОЗП=22,53; ЭМ=11,42; ЗПМ=22,53; МАТ=8,56
|  |  | Накладные расходы 90% ФОТ (от 2 124,58) | З/пМех 10: 1912.12
|  |  | Сметная прибыль 46% ФОТ (от 2 124,58) | З/пМех 10: 977.31
94 О | КОРФ | Секция смешения с подмесом сбоку МЕД (UTR)50-25 (N) BS |  | 4: шт; 5: 4; 6: 10 444,99 72842,1/индО223/1,2*ТиЗСРО; З/пМех 14: 0; З/пМех 15: 0; З/пМех 16: 0; З/пМех 17: 0 |  |  |  |  | Секция смешения с подмесом сбоку МЕД (UTR)50-25 (N) BS
|  | Цена ПЗ=72842,1/индО223/1,2*ТиЗСРО | [23 empty] | Цена ПЗ=72842,1/индО223/1,2*ТиЗСРО
| 2 | ИНДЕКС К ПОЗИЦИИ: Индексы пересчета в т.у.ц. на оборудование МАТ=0 | [22 empty] | ИНДЕКС К ПОЗИЦИИ: Индексы пересчета в т.у.ц. на оборудование МАТ=0
95 О | КОРФ | Панель торцевая глухая МЕД (UTR)50-25 (N) Р0 |  | 4: шт; 5: 2; 6: 567,27 3956,1/индО223/1,2*ТиЗСРО; З/пМех 14: 0; З/пМех 15: 0; З/пМех 16: 0; З/пМех 17: 0 |  |  |  |  | Панель торцевая глухая МЕД (UTR)50-25 (N) Р0
|  | Цена ПЗ=3956,1/индО223/1,2*ТиЗСРО | [23 empty] | Цена ПЗ=3956,1/индО223/1,2*ТиЗСРО
| 2 | ИНДЕКС К ПОЗИЦИИ: Индексы пересчета в т.у.ц. на оборудование МАТ=0 | [22 empty] | ИНДЕКС К ПОЗИЦИИ: Индексы пересчета в т.у.ц. на оборудование МАТ=0
КИПиА | [27 empty] | КИПиА
96 | ТЕРм08-03-572-04 Приказ Администрации ЛО от 20.10.15 №28 | Блок управления шкафного исполнения или распределительный пункт (шкаф), устанавливаемый: на стене, высота и ширина до 1200х1000 мм |  | 1 шт. | 1 | 441.79 | 75.45 | 100.49 | 8.18 | 5123.16 | 1699.92 | 1147.56 | 184.22 | 4.0135 | 4.01 | 0.3335 | 0.33 |  |  |  |  | Блок управления шкафного исполнения или распределительный пункт (шкаф), устанавливаемый: на стене, высота и ширина до 1200х1000 мм
| Приказ от 30.01.2024 № 55/пр прил.5 табл.1 п.2 | Производство работ осуществляется на территории действующего предприятия с наличием в зоне производства работ одного или нескольких из следующих факторов: - разветвленной сети транспортных и инженерных коммуникаций; - стесненных условий для складирования материалов; - действующего технологического оборудования; - движения технологического транспорта ОЗП=1,15; ЭМ=1,15 к расх.; ЗПМ=1,15; ТЗ=1,15; ТЗМ=1,15 | [21 empty] | Производство работ осуществляется на территории действующего предприятия с наличием в зоне производства работ одного или нескольких из следующих факторов: - разветвленной сети транспортных и инженерных коммуникаций; - стесненных условий для складирования материалов; - действующего технологического оборудования; - движения технологического транспорта ОЗП=1,15; ЭМ=1,15 к расх.; ЗПМ=1,15; ТЗ=1,15; ТЗМ=1,15
| 1 | ИНДЕКС К ПОЗИЦИИ: Индексы пересчета в т.у.ц. по статьям затрат СМР/ПНР ОЗП=22,53; ЭМ=11,42; ЗПМ=22,53; МАТ=8,56 | [22 empty] | ИНДЕКС К ПОЗИЦИИ: Индексы пересчета в т.у.ц. по статьям затрат СМР/ПНР ОЗП=22,53; ЭМ=11,42; ЗПМ=22,53; МАТ=8,56
|  |  | Накладные расходы 97% ФОТ (от 1 884,14) | З/пМех 10: 1827.62
|  |  | Сметная прибыль 51% ФОТ (от 1 884,14) | З/пМех 10: 960.91
97 О | КОРФ | Блок управления CHU UV-W-1R1RRU-S |  | 4: шт; 5: 1; 6: 22 530,07 157122/индО223/1,2*ТиЗСРО; З/пМех 14: 0; З/пМех 15: 0; З/пМех 16: 0; З/пМех 17: 0 |  |  |  |  | Блок управления CHU UV-W-1R1RRU-S
|  | Цена ПЗ=157122/индО223/1,2*ТиЗСРО | [23 empty] | Цена ПЗ=157122/индО223/1,2*ТиЗСРО
| 2 | ИНДЕКС К ПОЗИЦИИ: Индексы пересчета в т.у.ц. на оборудование МАТ=0 | [22 empty] | ИНДЕКС К ПОЗИЦИИ: Индексы пересчета в т.у.ц. на оборудование МАТ=0
98 | ТЕРм11-03-001-01 Приказ Администрации ЛО от 20.10.15 №28 | Приборы, устанавливаемые на металлоконструкциях, щитах и пультах, масса: до 5 кг//термостат |  | 1 шт. | 1 | 12.59 | 11.25 |  |  | 264.86 | 253.39 |  |  | 0.598 | 0.6 | 0 | 0 |  |  |  |  | Приборы, устанавливаемые на металлоконструкциях, щитах и пультах, масса: до 5 кг//термостат
| Приказ от 30.01.2024 № 55/пр прил.5 табл.1 п.2 | Производство работ осуществляется на территории действующего предприятия с наличием в зоне производства работ одного или нескольких из следующих факторов: - разветвленной сети транспортных и инженерных коммуникаций; - стесненных условий для складирования материалов; - действующего технологического оборудования; - движения технологического транспорта ОЗП=1,15; ЭМ=1,15 к расх.; ЗПМ=1,15; ТЗ=1,15; ТЗМ=1,15 | [21 empty] | Производство работ осуществляется на территории действующего предприятия с наличием в зоне производства работ одного или нескольких из следующих факторов: - разветвленной сети транспортных и инженерных коммуникаций; - стесненных условий для складирования материалов; - действующего технологического оборудования; - движения технологического транспорта ОЗП=1,15; ЭМ=1,15 к расх.; ЗПМ=1,15; ТЗ=1,15; ТЗМ=1,15
| 1 | ИНДЕКС К ПОЗИЦИИ: Индексы пересчета в т.у.ц. по статьям затрат СМР/ПНР ОЗП=22,53; ЭМ=11,42; ЗПМ=22,53; МАТ=8,56 | [22 empty] | ИНДЕКС К ПОЗИЦИИ: Индексы пересчета в т.у.ц. по статьям затрат СМР/ПНР ОЗП=22,53; ЭМ=11,42; ЗПМ=22,53; МАТ=8,56
|  |  | Накладные расходы 90% ФОТ (от 253,39) | З/пМех 10: 228.05
|  |  | Сметная прибыль 46% ФОТ (от 253,39) | З/пМех 10: 116.56
99 О | КОРФ | Термостат 3 м (для 1-го водяного нагревателя)) |  | 4: шт; 5: 1; 6: 1 541,45 10749,9/индО223/1,2*ТиЗСРО; З/пМех 14: 0; З/пМех 15: 0; З/пМех 16: 0; З/пМех 17: 0 |  |  |  |  | Термостат 3 м (для 1-го водяного нагревателя))
|  | Цена ПЗ=10749,9/индО223/1,2*ТиЗСРО | [23 empty] | Цена ПЗ=10749,9/индО223/1,2*ТиЗСРО
| 2 | ИНДЕКС К ПОЗИЦИИ: Индексы пересчета в т.у.ц. на оборудование МАТ=0 | [22 empty] | ИНДЕКС К ПОЗИЦИИ: Индексы пересчета в т.у.ц. на оборудование МАТ=0
100 | ТЕРм11-07-001-03 Приказ Администрации ЛО от 20.10.15 №28 | Узел обвязки приборов//смесительный узел |  | 1 узел | 1 | 27.73 | 23.58 | 3 |  | 575.26 | 531.14 | 34.28 |  | 1.1845 | 1.18 | 0 | 0 |  |  |  |  | Узел обвязки приборов//смесительный узел
| Приказ от 30.01.2024 № 55/пр прил.5 табл.1 п.2 | Производство работ осуществляется на территории действующего предприятия с наличием в зоне производства работ одного или нескольких из следующих факторов: - разветвленной сети транспортных и инженерных коммуникаций; - стесненных условий для складирования материалов; - действующего технологического оборудования; - движения технологического транспорта ОЗП=1,15; ЭМ=1,15 к расх.; ЗПМ=1,15; ТЗ=1,15; ТЗМ=1,15 | [21 empty] | Производство работ осуществляется на территории действующего предприятия с наличием в зоне производства работ одного или нескольких из следующих факторов: - разветвленной сети транспортных и инженерных коммуникаций; - стесненных условий для складирования материалов; - действующего технологического оборудования; - движения технологического транспорта ОЗП=1,15; ЭМ=1,15 к расх.; ЗПМ=1,15; ТЗ=1,15; ТЗМ=1,15
| 1 | ИНДЕКС К ПОЗИЦИИ: Индексы пересчета в т.у.ц. по статьям затрат СМР/ПНР ОЗП=22,53; ЭМ=11,42; ЗПМ=22,53; МАТ=8,56 | [22 empty] | ИНДЕКС К ПОЗИЦИИ: Индексы пересчета в т.у.ц. по статьям затрат СМР/ПНР ОЗП=22,53; ЭМ=11,42; ЗПМ=22,53; МАТ=8,56
|  |  | Накладные расходы 90% ФОТ (от 531,14) | З/пМех 10: 478.03
|  |  | Сметная прибыль 46% ФОТ (от 531,14) | З/пМех 10: 244.32
101 О | КОРФ | Смесительный узел SURP 40-2,5 (для 1-го водяного нашревателя) |  | 4: шт; 5: 1; 6: 11 517,85 80324,1/индО223/1,2*ТиЗСРО; З/пМех 14: 0; З/пМех 15: 0; З/пМех 16: 0; З/пМех 17: 0 |  |  |  |  | Смесительный узел SURP 40-2,5 (для 1-го водяного нашревателя)
|  | Цена ПЗ=80324,1/индО223/1,2*ТиЗСРО | [23 empty] | Цена ПЗ=80324,1/индО223/1,2*ТиЗСРО
| 2 | ИНДЕКС К ПОЗИЦИИ: Индексы пересчета в т.у.ц. на оборудование МАТ=0 | [22 empty] | ИНДЕКС К ПОЗИЦИИ: Индексы пересчета в т.у.ц. на оборудование МАТ=0
102 | ТЕРм08-01-101-01 Приказ Администрации ЛО от 20.10.15 №28 | Преобразователь массой: до 0,15 т//частотный преобразователь |  | 1 шкаф | 2 | 682.42 | 164.88 | 58.63 | 5.36 | 16625.04 | 7429.29 | 1339.04 | 241.48 | 9.039 | 18.08 | 0.2185 | 0.44 |  |  |  |  | Преобразователь массой: до 0,15 т//частотный преобразователь
| Приказ от 30.01.2024 № 55/пр прил.5 табл.1 п.2 | Производство работ осуществляется на территории действующего предприятия с наличием в зоне производства работ одного или нескольких из следующих факторов: - разветвленной сети транспортных и инженерных коммуникаций; - стесненных условий для складирования материалов; - действующего технологического оборудования; - движения технологического транспорта ОЗП=1,15; ЭМ=1,15 к расх.; ЗПМ=1,15; ТЗ=1,15; ТЗМ=1,15 | [21 empty] | Производство работ осуществляется на территории действующего предприятия с наличием в зоне производства работ одного или нескольких из следующих факторов: - разветвленной сети транспортных и инженерных коммуникаций; - стесненных условий для складирования материалов; - действующего технологического оборудования; - движения технологического транспорта ОЗП=1,15; ЭМ=1,15 к расх.; ЗПМ=1,15; ТЗ=1,15; ТЗМ=1,15
| 1 | ИНДЕКС К ПОЗИЦИИ: Индексы пересчета в т.у.ц. по статьям затрат СМР/ПНР ОЗП=22,53; ЭМ=11,42; ЗПМ=22,53; МАТ=8,56 | [22 empty] | ИНДЕКС К ПОЗИЦИИ: Индексы пересчета в т.у.ц. по статьям затрат СМР/ПНР ОЗП=22,53; ЭМ=11,42; ЗПМ=22,53; МАТ=8,56
|  |  | Накладные расходы 97% ФОТ (от 7 670,77) | З/пМех 10: 7440.65
|  |  | Сметная прибыль 51% ФОТ (от 7 670,77) | З/пМех 10: 3912.09
103 О | КОРФ | Часточный преобразователь 0,75кВт 220В |  | 4: шт; 5: 2; 6: 3 095,25 21585,9/индО223/1,2*ТиЗСРО; З/пМех 14: 0; З/пМех 15: 0; З/пМех 16: 0; З/пМех 17: 0 |  |  |  |  | Часточный преобразователь 0,75кВт 220В
|  | Цена ПЗ=21585,9/индО223/1,2*ТиЗСРО | [23 empty] | Цена ПЗ=21585,9/индО223/1,2*ТиЗСРО
| 2 | ИНДЕКС К ПОЗИЦИИ: Индексы пересчета в т.у.ц. на оборудование МАТ=0 | [22 empty] | ИНДЕКС К ПОЗИЦИИ: Индексы пересчета в т.у.ц. на оборудование МАТ=0
104 | ТЕРм11-02-001-01 Приказ Администрации ЛО от 20.10.15 №28 | Прибор, устанавливаемый на резьбовых соединениях, масса: до 1,5 кг |  | 1 шт. | 5 | 23.64 | 22.26 |  |  | 2567.1 | 2508.04 |  |  | 1.1845 | 5.92 | 0 | 0 |  |  |  |  | Прибор, устанавливаемый на резьбовых соединениях, масса: до 1,5 кг
| Приказ от 30.01.2024 № 55/пр прил.5 табл.1 п.2 | Производство работ осуществляется на территории действующего предприятия с наличием в зоне производства работ одного или нескольких из следующих факторов: - разветвленной сети транспортных и инженерных коммуникаций; - стесненных условий для складирования материалов; - действующего технологического оборудования; - движения технологического транспорта ОЗП=1,15; ЭМ=1,15 к расх.; ЗПМ=1,15; ТЗ=1,15; ТЗМ=1,15 | [21 empty] | Производство работ осуществляется на территории действующего предприятия с наличием в зоне производства работ одного или нескольких из следующих факторов: - разветвленной сети транспортных и инженерных коммуникаций; - стесненных условий для складирования материалов; - действующего технологического оборудования; - движения технологического транспорта ОЗП=1,15; ЭМ=1,15 к расх.; ЗПМ=1,15; ТЗ=1,15; ТЗМ=1,15
| 1 | ИНДЕКС К ПОЗИЦИИ: Индексы пересчета в т.у.ц. по статьям затрат СМР/ПНР ОЗП=22,53; ЭМ=11,42; ЗПМ=22,53; МАТ=8,56 | [22 empty] | ИНДЕКС К ПОЗИЦИИ: Индексы пересчета в т.у.ц. по статьям затрат СМР/ПНР ОЗП=22,53; ЭМ=11,42; ЗПМ=22,53; МАТ=8,56
|  |  | Накладные расходы 90% ФОТ (от 2 508,04) | З/пМех 10: 2257.24
|  |  | Сметная прибыль 46% ФОТ (от 2 508,04) | З/пМех 10: 1153.7
105 О | КОРФ | Датчик температуры канальный ARK-3 (дтк на приток) |  | 4: шт; 5: 1; 6: 702,91 4902/индО223/1,2*ТиЗСРО; З/пМех 14: 0; З/пМех 15: 0; З/пМех 16: 0; З/пМех 17: 0 |  |  |  |  | Датчик температуры канальный ARK-3 (дтк на приток)
|  | Цена ПЗ=4902/индО223/1,2*ТиЗСРО | [23 empty] | Цена ПЗ=4902/индО223/1,2*ТиЗСРО
| 2 | ИНДЕКС К ПОЗИЦИИ: Индексы пересчета в т.у.ц. на оборудование МАТ=0 | [22 empty] | ИНДЕКС К ПОЗИЦИИ: Индексы пересчета в т.у.ц. на оборудование МАТ=0
106 О | КОРФ | Датчик температуры наружного воздуха ARN-3 |  | 4: шт; 5: 1; 6: 332,96 2322/индО223/1,2*ТиЗСРО; З/пМех 14: 0; З/пМех 15: 0; З/пМех 16: 0; З/пМех 17: 0 |  |  |  |  | Датчик температуры наружного воздуха ARN-3
|  | Цена ПЗ=2322/индО223/1,2*ТиЗСРО | [23 empty] | Цена ПЗ=2322/индО223/1,2*ТиЗСРО
| 2 | ИНДЕКС К ПОЗИЦИИ: Индексы пересчета в т.у.ц. на оборудование МАТ=0 | [22 empty] | ИНДЕКС К ПОЗИЦИИ: Индексы пересчета в т.у.ц. на оборудование МАТ=0
107 О | КОРФ | Датчик температуры воды погружной WTR-3 |  | 4: шт; 5: 1; 6: 653,57 4557,9/индО223/1,2*ТиЗСРО; З/пМех 14: 0; З/пМех 15: 0; З/пМех 16: 0; З/пМех 17: 0 |  |  |  |  | Датчик температуры воды погружной WTR-3
|  | Цена ПЗ=4557,9/индО223/1,2*ТиЗСРО | [23 empty] | Цена ПЗ=4557,9/индО223/1,2*ТиЗСРО
| 2 | ИНДЕКС К ПОЗИЦИИ: Индексы пересчета в т.у.ц. на оборудование МАТ=0 | [22 empty] | ИНДЕКС К ПОЗИЦИИ: Индексы пересчета в т.у.ц. на оборудование МАТ=0
108 О | КОРФ | Датчик перепада давления 500 Ра DVL-500 (дпд на прит.вент.) |  | 4: шт; 5: 1; 6: 530,28 3698,1/индО223/1,2*ТиЗСРО; З/пМех 14: 0; З/пМех 15: 0; З/пМех 16: 0; З/пМех 17: 0 |  |  |  |  | Датчик перепада давления 500 Ра DVL-500 (дпд на прит.вент.)
|  | Цена ПЗ=3698,1/индО223/1,2*ТиЗСРО | [23 empty] | Цена ПЗ=3698,1/индО223/1,2*ТиЗСРО
| 2 | ИНДЕКС К ПОЗИЦИИ: Индексы пересчета в т.у.ц. на оборудование МАТ=0 | [22 empty] | ИНДЕКС К ПОЗИЦИИ: Индексы пересчета в т.у.ц. на оборудование МАТ=0
109 О | КОРФ | Датчик перепада давления 500 Ра DVL-500 (дпд на прит.фильтр) |  | 4: шт; 5: 1; 6: 530,28 3698,1/индО223/1,2*ТиЗСРО; З/пМех 14: 0; З/пМех 15: 0; З/пМех 16: 0; З/пМех 17: 0 |  |  |  |  | Датчик перепада давления 500 Ра DVL-500 (дпд на прит.фильтр)
|  | Цена ПЗ=3698,1/индО223/1,2*ТиЗСРО | [23 empty] | Цена ПЗ=3698,1/индО223/1,2*ТиЗСРО
| 2 | ИНДЕКС К ПОЗИЦИИ: Индексы пересчета в т.у.ц. на оборудование МАТ=0 | [22 empty] | ИНДЕКС К ПОЗИЦИИ: Индексы пересчета в т.у.ц. на оборудование МАТ=0
110 | ТЕРм11-05-001-01 Приказ Администрации ЛО от 20.10.15 №28 | Механизм исполнительный, масса: до 20 кг//привод |  | 1 шт. | 3 | 64.59 | 10.97 | 44.92 | 6.49 | 2503.87 | 741.53 | 1538.92 | 438.39 | 0.6785 | 2.04 | 0.2645 | 0.79 |  |  |  |  | Механизм исполнительный, масса: до 20 кг//привод
| Приказ от 30.01.2024 № 55/пр прил.5 табл.1 п.2 | Производство работ осуществляется на территории действующего предприятия с наличием в зоне производства работ одного или нескольких из следующих факторов: - разветвленной сети транспортных и инженерных коммуникаций; - стесненных условий для складирования материалов; - действующего технологического оборудования; - движения технологического транспорта ОЗП=1,15; ЭМ=1,15 к расх.; ЗПМ=1,15; ТЗ=1,15; ТЗМ=1,15 | [21 empty] | Производство работ осуществляется на территории действующего предприятия с наличием в зоне производства работ одного или нескольких из следующих факторов: - разветвленной сети транспортных и инженерных коммуникаций; - стесненных условий для складирования материалов; - действующего технологического оборудования; - движения технологического транспорта ОЗП=1,15; ЭМ=1,15 к расх.; ЗПМ=1,15; ТЗ=1,15; ТЗМ=1,15
| 1 | ИНДЕКС К ПОЗИЦИИ: Индексы пересчета в т.у.ц. по статьям затрат СМР/ПНР ОЗП=22,53; ЭМ=11,42; ЗПМ=22,53; МАТ=8,56 | [22 empty] | ИНДЕКС К ПОЗИЦИИ: Индексы пересчета в т.у.ц. по статьям затрат СМР/ПНР ОЗП=22,53; ЭМ=11,42; ЗПМ=22,53; МАТ=8,56
|  |  | Накладные расходы 90% ФОТ (от 1 179,92) | З/пМех 10: 1061.93
|  |  | Сметная прибыль 46% ФОТ (от 1 179,92) | З/пМех 10: 542.76
111 О | КОРФ | Привод PAF 02/230D |  | 4: шт; 5: 1; 6: 2 145,72 14964/индО223/1,2*ТиЗСРО; З/пМех 14: 0; З/пМех 15: 0; З/пМех 16: 0; З/пМех 17: 0 |  |  |  |  | Привод PAF 02/230D
|  | Цена ПЗ=14964/индО223/1,2*ТиЗСРО | [23 empty] | Цена ПЗ=14964/индО223/1,2*ТиЗСРО
| 2 | ИНДЕКС К ПОЗИЦИИ: Индексы пересчета в т.у.ц. на оборудование МАТ=0 | [22 empty] | ИНДЕКС К ПОЗИЦИИ: Индексы пересчета в т.у.ц. на оборудование МАТ=0
112 О | КОРФ | Привод PAS 02/230DT |  | 4: шт; 5: 2; 6: 1 294,83 9030/индО223/1,2*ТиЗСРО; З/пМех 14: 0; З/пМех 15: 0; З/пМех 16: 0; З/пМех 17: 0 |  |  |  |  | Привод PAS 02/230DT
|  | Цена ПЗ=9030/индО223/1,2*ТиЗСРО | [23 empty] | Цена ПЗ=9030/индО223/1,2*ТиЗСРО
| 2 | ИНДЕКС К ПОЗИЦИИ: Индексы пересчета в т.у.ц. на оборудование МАТ=0 | [22 empty] | ИНДЕКС К ПОЗИЦИИ: Индексы пересчета в т.у.ц. на оборудование МАТ=0
Итого прямые затраты по разделу в текущих ценах |  |  |  | З/пМех 10: 60500.03; Осн.З/п 11: 39619.29; Эк.Маш 12: 7304.1; З/пМех 13: 1215.01; З/пМех 15: 97.46; З/пМех 17: 2.2 | [9 empty] | Итого прямые затраты по разделу в текущих ценах
Накладные расходы |  |  |  | З/пМех 10: 45071.23 | [9 empty] | Накладные расходы
Сметная прибыль |  |  |  | З/пМех 10: 25678.92 | [9 empty] | Сметная прибыль
Итого по разделу 3 Система П1/П1* |  |  |  | З/пМех 10: 131250.18; З/пМех 15: 97.46; З/пМех 17: 2.2 | [9 empty] | Итого по разделу 3 Система П1/П1*
Раздел 4. Система В1/В* | [20 empty] | Раздел 4. Система В1/В*
113 | ТЕР20-02-016-04 Приказ Администрации ЛО от 20.10.15 №28 | Установка глушителей шума вентиляционных установок пластинчатых типа: ПП 2-1, ВП 2-1, размер пластин 200х500х750 мм//500х300 мм (применит.) |  | 1 пластина | 2 | 27.35 | 18.85 | 3.44 |  | 1014.57 | 849.34 | 78.6 |  | 1.123 | 2.25 | 0 | 0 |  |  |  |  | Установка глушителей шума вентиляционных установок пластинчатых типа: ПП 2-1, ВП 2-1, размер пластин 200х500х750 мм//500х300 мм (применит.)
| ОП п.1.20.19 | Индивидуальные испытания систем вентиляции и кондиционирования воздуха ОЗП=1,05; ЭМ=1,05 к расх.; ТЗ=1,05 | [21 empty] | Индивидуальные испытания систем вентиляции и кондиционирования воздуха ОЗП=1,05; ЭМ=1,05 к расх.; ТЗ=1,05
| Приказ от 30.01.2024 № 55/пр прил.5 табл.1 п.2 | Производство работ осуществляется на территории действующего предприятия с наличием в зоне производства работ одного или нескольких из следующих факторов: - разветвленной сети транспортных и инженерных коммуникаций; - стесненных условий для складирования материалов; - действующего технологического оборудования; - движения технологического транспорта ОЗП=1,15; ЭМ=1,15 к расх.; ЗПМ=1,15; ТЗ=1,15; ТЗМ=1,15 | [21 empty] | Производство работ осуществляется на территории действующего предприятия с наличием в зоне производства работ одного или нескольких из следующих факторов: - разветвленной сети транспортных и инженерных коммуникаций; - стесненных условий для складирования материалов; - действующего технологического оборудования; - движения технологического транспорта ОЗП=1,15; ЭМ=1,15 к расх.; ЗПМ=1,15; ТЗ=1,15; ТЗМ=1,15
| 1 | ИНДЕКС К ПОЗИЦИИ: Индексы пересчета в т.у.ц. по статьям затрат СМР/ПНР ОЗП=22,53; ЭМ=11,42; ЗПМ=22,53; МАТ=8,56 | [22 empty] | ИНДЕКС К ПОЗИЦИИ: Индексы пересчета в т.у.ц. по статьям затрат СМР/ПНР ОЗП=22,53; ЭМ=11,42; ЗПМ=22,53; МАТ=8,56
|  |  | Накладные расходы 121% ФОТ (от 849,34) | З/пМех 10: 1027.7
|  |  | Сметная прибыль 72% ФОТ (от 849,34) | З/пМех 10: 611.52
114 О | КОРФ | Шумоглушитель SG 50-30 |  | 4: шт; 5: 2; 6: 2 811,63 19608/индО223/1,2*ТиЗСРО; З/пМех 14: 0; З/пМех 15: 0; З/пМех 16: 0; З/пМех 17: 0 |  |  |  |  | Шумоглушитель SG 50-30
|  | Цена ПЗ=19608/индО223/1,2*ТиЗСРО | [23 empty] | Цена ПЗ=19608/индО223/1,2*ТиЗСРО
| 2 | ИНДЕКС К ПОЗИЦИИ: Индексы пересчета в т.у.ц. на оборудование МАТ=0 | [22 empty] | ИНДЕКС К ПОЗИЦИИ: Индексы пересчета в т.у.ц. на оборудование МАТ=0
115 | ТЕР20-03-001-01 Приказ Администрации ЛО от 20.10.15 №28 | Установка вентиляторов радиальных массой: до 0,05 т |  | 1 вентилятор | 2 | 148.87 | 127.69 | 8.62 | 0.29 | 6165.8 | 5753.85 | 196.92 | 12.95 | 7.897 | 15.79 | 0.0115 | 0.02 |  |  |  |  | Установка вентиляторов радиальных массой: до 0,05 т
| ОП п.1.20.19 | Индивидуальные испытания систем вентиляции и кондиционирования воздуха ОЗП=1,05; ЭМ=1,05 к расх.; ТЗ=1,05 | [21 empty] | Индивидуальные испытания систем вентиляции и кондиционирования воздуха ОЗП=1,05; ЭМ=1,05 к расх.; ТЗ=1,05
| Приказ от 30.01.2024 № 55/пр прил.5 табл.1 п.2 | Производство работ осуществляется на территории действующего предприятия с наличием в зоне производства работ одного или нескольких из следующих факторов: - разветвленной сети транспортных и инженерных коммуникаций; - стесненных условий для складирования материалов; - действующего технологического оборудования; - движения технологического транспорта ОЗП=1,15; ЭМ=1,15 к расх.; ЗПМ=1,15; ТЗ=1,15; ТЗМ=1,15 | [21 empty] | Производство работ осуществляется на территории действующего предприятия с наличием в зоне производства работ одного или нескольких из следующих факторов: - разветвленной сети транспортных и инженерных коммуникаций; - стесненных условий для складирования материалов; - действующего технологического оборудования; - движения технологического транспорта ОЗП=1,15; ЭМ=1,15 к расх.; ЗПМ=1,15; ТЗ=1,15; ТЗМ=1,15
| 1 | ИНДЕКС К ПОЗИЦИИ: Индексы пересчета в т.у.ц. по статьям затрат СМР/ПНР ОЗП=22,53; ЭМ=11,42; ЗПМ=22,53; МАТ=8,56 | [22 empty] | ИНДЕКС К ПОЗИЦИИ: Индексы пересчета в т.у.ц. по статьям затрат СМР/ПНР ОЗП=22,53; ЭМ=11,42; ЗПМ=22,53; МАТ=8,56
|  |  | Накладные расходы 121% ФОТ (от 5 766,80) | З/пМех 10: 6977.83
|  |  | Сметная прибыль 72% ФОТ (от 5 766,80) | З/пМех 10: 4152.1
116 О | КОРФ | Вентилятор WNP 50-30/25-2D |  | 4: шт; 5: 2; 6: 12 134,42 84624/индО223/1,2*ТиЗСРО; З/пМех 14: 0; З/пМех 15: 0; З/пМех 16: 0; З/пМех 17: 0 |  |  |  |  | Вентилятор WNP 50-30/25-2D
|  | Цена ПЗ=84624/индО223/1,2*ТиЗСРО | [23 empty] | Цена ПЗ=84624/индО223/1,2*ТиЗСРО
| 2 | ИНДЕКС К ПОЗИЦИИ: Индексы пересчета в т.у.ц. на оборудование МАТ=0 | [22 empty] | ИНДЕКС К ПОЗИЦИИ: Индексы пересчета в т.у.ц. на оборудование МАТ=0
117 | ТЕР20-02-018-01 Приказ Администрации ЛО от 20.10.15 №28 | Установка вставок гибких |  | 1 м2 | 0.6 | 123.37 | 115.05 | 1.45 |  | 1600.46 | 1555.25 | 9.93 |  | 6.9431 | 4.17 | 0 | 0 |  |  |  |  | Установка вставок гибких
| ОП п.1.20.19 | Индивидуальные испытания систем вентиляции и кондиционирования воздуха ОЗП=1,05; ЭМ=1,05 к расх.; ТЗ=1,05 | [21 empty] | Индивидуальные испытания систем вентиляции и кондиционирования воздуха ОЗП=1,05; ЭМ=1,05 к расх.; ТЗ=1,05
| Приказ от 30.01.2024 № 55/пр прил.5 табл.1 п.2 | Производство работ осуществляется на территории действующего предприятия с наличием в зоне производства работ одного или нескольких из следующих факторов: - разветвленной сети транспортных и инженерных коммуникаций; - стесненных условий для складирования материалов; - действующего технологического оборудования; - движения технологического транспорта ОЗП=1,15; ЭМ=1,15 к расх.; ЗПМ=1,15; ТЗ=1,15; ТЗМ=1,15 | [21 empty] | Производство работ осуществляется на территории действующего предприятия с наличием в зоне производства работ одного или нескольких из следующих факторов: - разветвленной сети транспортных и инженерных коммуникаций; - стесненных условий для складирования материалов; - действующего технологического оборудования; - движения технологического транспорта ОЗП=1,15; ЭМ=1,15 к расх.; ЗПМ=1,15; ТЗ=1,15; ТЗМ=1,15
| 1 | ИНДЕКС К ПОЗИЦИИ: Индексы пересчета в т.у.ц. по статьям затрат СМР/ПНР ОЗП=22,53; ЭМ=11,42; ЗПМ=22,53; МАТ=8,56 | [22 empty] | ИНДЕКС К ПОЗИЦИИ: Индексы пересчета в т.у.ц. по статьям затрат СМР/ПНР ОЗП=22,53; ЭМ=11,42; ЗПМ=22,53; МАТ=8,56
|  |  | Накладные расходы 121% ФОТ (от 1 555,25) | З/пМех 10: 1881.85
|  |  | Сметная прибыль 72% ФОТ (от 1 555,25) | З/пМех 10: 1119.78
118 О | КОРФ | Вставка гибкая WG 50-30 |  | 4: шт; 5: 4; 6: 493,28 3440,1/индО223/1,2*ТиЗСРО; З/пМех 14: 0; З/пМех 15: 0; З/пМех 16: 0; З/пМех 17: 0 |  |  |  |  | Вставка гибкая WG 50-30
|  | Цена ПЗ=3440,1/индО223/1,2*ТиЗСРО | [23 empty] | Цена ПЗ=3440,1/индО223/1,2*ТиЗСРО
| 2 | ИНДЕКС К ПОЗИЦИИ: Индексы пересчета в т.у.ц. на оборудование МАТ=0 | [22 empty] | ИНДЕКС К ПОЗИЦИИ: Индексы пересчета в т.у.ц. на оборудование МАТ=0
119 | ТЕР20-02-006-07 Приказ Администрации ЛО от 20.10.15 №28 | Установка заслонок воздушных и клапанов воздушных КВР с электрическим или пневматическим приводом: периметром до 1600 мм |  | 1 шт. | 3 | 60.39 | 37.77 | 2.96 |  | 3159.13 | 2552.91 | 101.35 |  | 2.2218 | 6.67 | 0 | 0 |  |  |  |  | Установка заслонок воздушных и клапанов воздушных КВР с электрическим или пневматическим приводом: периметром до 1600 мм
| ОП п.1.20.19 | Индивидуальные испытания систем вентиляции и кондиционирования воздуха ОЗП=1,05; ЭМ=1,05 к расх.; ТЗ=1,05 | [21 empty] | Индивидуальные испытания систем вентиляции и кондиционирования воздуха ОЗП=1,05; ЭМ=1,05 к расх.; ТЗ=1,05
| Приказ от 30.01.2024 № 55/пр прил.5 табл.1 п.2 | Производство работ осуществляется на территории действующего предприятия с наличием в зоне производства работ одного или нескольких из следующих факторов: - разветвленной сети транспортных и инженерных коммуникаций; - стесненных условий для складирования материалов; - действующего технологического оборудования; - движения технологического транспорта ОЗП=1,15; ЭМ=1,15 к расх.; ЗПМ=1,15; ТЗ=1,15; ТЗМ=1,15 | [21 empty] | Производство работ осуществляется на территории действующего предприятия с наличием в зоне производства работ одного или нескольких из следующих факторов: - разветвленной сети транспортных и инженерных коммуникаций; - стесненных условий для складирования материалов; - действующего технологического оборудования; - движения технологического транспорта ОЗП=1,15; ЭМ=1,15 к расх.; ЗПМ=1,15; ТЗ=1,15; ТЗМ=1,15
| 1 | ИНДЕКС К ПОЗИЦИИ: Индексы пересчета в т.у.ц. по статьям затрат СМР/ПНР ОЗП=22,53; ЭМ=11,42; ЗПМ=22,53; МАТ=8,56 | [22 empty] | ИНДЕКС К ПОЗИЦИИ: Индексы пересчета в т.у.ц. по статьям затрат СМР/ПНР ОЗП=22,53; ЭМ=11,42; ЗПМ=22,53; МАТ=8,56
|  |  | Накладные расходы 121% ФОТ (от 2 552,91) | З/пМех 10: 3089.02
|  |  | Сметная прибыль 72% ФОТ (от 2 552,91) | З/пМех 10: 1838.1
120 О | КОРФ | Заслонка регулирующая ZR 50-30 |  | 4: шт; 5: 3; 6: 1 529,15 10664,1/индО223/1,2*ТиЗСРО; З/пМех 14: 0; З/пМех 15: 0; З/пМех 16: 0; З/пМех 17: 0 |  |  |  |  | Заслонка регулирующая ZR 50-30
|  | Цена ПЗ=10664,1/индО223/1,2*ТиЗСРО | [23 empty] | Цена ПЗ=10664,1/индО223/1,2*ТиЗСРО
| 2 | ИНДЕКС К ПОЗИЦИИ: Индексы пересчета в т.у.ц. на оборудование МАТ=0 | [22 empty] | ИНДЕКС К ПОЗИЦИИ: Индексы пересчета в т.у.ц. на оборудование МАТ=0
КИПиА | [27 empty] | КИПиА
121 | ТЕРм08-03-572-04 Приказ Администрации ЛО от 20.10.15 №28 | Блок управления шкафного исполнения или распределительный пункт (шкаф), устанавливаемый: на стене, высота и ширина до 1200х1000 мм |  | 1 шт. | 1 | 441.79 | 75.45 | 100.49 | 8.18 | 5123.16 | 1699.92 | 1147.56 | 184.22 | 4.0135 | 4.01 | 0.3335 | 0.33 |  |  |  |  | Блок управления шкафного исполнения или распределительный пункт (шкаф), устанавливаемый: на стене, высота и ширина до 1200х1000 мм
| Приказ от 30.01.2024 № 55/пр прил.5 табл.1 п.2 | Производство работ осуществляется на территории действующего предприятия с наличием в зоне производства работ одного или нескольких из следующих факторов: - разветвленной сети транспортных и инженерных коммуникаций; - стесненных условий для складирования материалов; - действующего технологического оборудования; - движения технологического транспорта ОЗП=1,15; ЭМ=1,15 к расх.; ЗПМ=1,15; ТЗ=1,15; ТЗМ=1,15 | [21 empty] | Производство работ осуществляется на территории действующего предприятия с наличием в зоне производства работ одного или нескольких из следующих факторов: - разветвленной сети транспортных и инженерных коммуникаций; - стесненных условий для складирования материалов; - действующего технологического оборудования; - движения технологического транспорта ОЗП=1,15; ЭМ=1,15 к расх.; ЗПМ=1,15; ТЗ=1,15; ТЗМ=1,15
| 1 | ИНДЕКС К ПОЗИЦИИ: Индексы пересчета в т.у.ц. по статьям затрат СМР/ПНР ОЗП=22,53; ЭМ=11,42; ЗПМ=22,53; МАТ=8,56 | [22 empty] | ИНДЕКС К ПОЗИЦИИ: Индексы пересчета в т.у.ц. по статьям затрат СМР/ПНР ОЗП=22,53; ЭМ=11,42; ЗПМ=22,53; МАТ=8,56
|  |  | Накладные расходы 97% ФОТ (от 1 884,14) | З/пМех 10: 1827.62
|  |  | Сметная прибыль 51% ФОТ (от 1 884,14) | З/пМех 10: 960.91
122 О | КОРФ | Щит управления вентилятором CHU V-1R2,2-RU2,2 |  | 4: шт; 5: 1; 6: 8 891,19 62006,1/индО223/1,2*ТиЗСРО; З/пМех 14: 0; З/пМех 15: 0; З/пМех 16: 0; З/пМех 17: 0 |  |  |  |  | Щит управления вентилятором CHU V-1R2,2-RU2,2
|  | Цена ПЗ=62006,1/индО223/1,2*ТиЗСРО | [23 empty] | Цена ПЗ=62006,1/индО223/1,2*ТиЗСРО
| 2 | ИНДЕКС К ПОЗИЦИИ: Индексы пересчета в т.у.ц. на оборудование МАТ=0 | [22 empty] | ИНДЕКС К ПОЗИЦИИ: Индексы пересчета в т.у.ц. на оборудование МАТ=0
123 | ТЕРм08-01-101-01 Приказ Администрации ЛО от 20.10.15 №28 | Преобразователь массой: до 0,15 т//частотный преобразователь |  | 1 шкаф | 2 | 682.42 | 164.88 | 58.63 | 5.36 | 16625.04 | 7429.29 | 1339.04 | 241.48 | 9.039 | 18.08 | 0.2185 | 0.44 |  |  |  |  | Преобразователь массой: до 0,15 т//частотный преобразователь
| Приказ от 30.01.2024 № 55/пр прил.5 табл.1 п.2 | Производство работ осуществляется на территории действующего предприятия с наличием в зоне производства работ одного или нескольких из следующих факторов: - разветвленной сети транспортных и инженерных коммуникаций; - стесненных условий для складирования материалов; - действующего технологического оборудования; - движения технологического транспорта ОЗП=1,15; ЭМ=1,15 к расх.; ЗПМ=1,15; ТЗ=1,15; ТЗМ=1,15 | [21 empty] | Производство работ осуществляется на территории действующего предприятия с наличием в зоне производства работ одного или нескольких из следующих факторов: - разветвленной сети транспортных и инженерных коммуникаций; - стесненных условий для складирования материалов; - действующего технологического оборудования; - движения технологического транспорта ОЗП=1,15; ЭМ=1,15 к расх.; ЗПМ=1,15; ТЗ=1,15; ТЗМ=1,15
| 1 | ИНДЕКС К ПОЗИЦИИ: Индексы пересчета в т.у.ц. по статьям затрат СМР/ПНР ОЗП=22,53; ЭМ=11,42; ЗПМ=22,53; МАТ=8,56 | [22 empty] | ИНДЕКС К ПОЗИЦИИ: Индексы пересчета в т.у.ц. по статьям затрат СМР/ПНР ОЗП=22,53; ЭМ=11,42; ЗПМ=22,53; МАТ=8,56
|  |  | Накладные расходы 97% ФОТ (от 7 670,77) | З/пМех 10: 7440.65
|  |  | Сметная прибыль 51% ФОТ (от 7 670,77) | З/пМех 10: 3912.09
124 О | КОРФ | Часточный преобразователь 0,75кВт 220В |  | 4: шт; 5: 2; 6: 3 095,25 21585,9/индО223/1,2*ТиЗСРО; З/пМех 14: 0; З/пМех 15: 0; З/пМех 16: 0; З/пМех 17: 0 |  |  |  |  | Часточный преобразователь 0,75кВт 220В
|  | Цена ПЗ=21585,9/индО223/1,2*ТиЗСРО | [23 empty] | Цена ПЗ=21585,9/индО223/1,2*ТиЗСРО
| 2 | ИНДЕКС К ПОЗИЦИИ: Индексы пересчета в т.у.ц. на оборудование МАТ=0 | [22 empty] | ИНДЕКС К ПОЗИЦИИ: Индексы пересчета в т.у.ц. на оборудование МАТ=0
125 | ТЕРм11-02-001-01 Приказ Администрации ЛО от 20.10.15 №28 | Прибор, устанавливаемый на резьбовых соединениях, масса: до 1,5 кг |  | 1 шт. | 1 | 23.64 | 22.26 |  |  | 513.42 | 501.61 |  |  | 1.1845 | 1.18 | 0 | 0 |  |  |  |  | Прибор, устанавливаемый на резьбовых соединениях, масса: до 1,5 кг
| Приказ от 30.01.2024 № 55/пр прил.5 табл.1 п.2 | Производство работ осуществляется на территории действующего предприятия с наличием в зоне производства работ одного или нескольких из следующих факторов: - разветвленной сети транспортных и инженерных коммуникаций; - стесненных условий для складирования материалов; - действующего технологического оборудования; - движения технологического транспорта ОЗП=1,15; ЭМ=1,15 к расх.; ЗПМ=1,15; ТЗ=1,15; ТЗМ=1,15 | [21 empty] | Производство работ осуществляется на территории действующего предприятия с наличием в зоне производства работ одного или нескольких из следующих факторов: - разветвленной сети транспортных и инженерных коммуникаций; - стесненных условий для складирования материалов; - действующего технологического оборудования; - движения технологического транспорта ОЗП=1,15; ЭМ=1,15 к расх.; ЗПМ=1,15; ТЗ=1,15; ТЗМ=1,15
| 1 | ИНДЕКС К ПОЗИЦИИ: Индексы пересчета в т.у.ц. по статьям затрат СМР/ПНР ОЗП=22,53; ЭМ=11,42; ЗПМ=22,53; МАТ=8,56 | [22 empty] | ИНДЕКС К ПОЗИЦИИ: Индексы пересчета в т.у.ц. по статьям затрат СМР/ПНР ОЗП=22,53; ЭМ=11,42; ЗПМ=22,53; МАТ=8,56
|  |  | Накладные расходы 90% ФОТ (от 501,61) | З/пМех 10: 451.45
|  |  | Сметная прибыль 46% ФОТ (от 501,61) | З/пМех 10: 230.74
126 О | КОРФ | Датчик перепада давления 500 Ра DVL-500 (дпд на выт.вент.) |  | 4: шт; 5: 1; 6: 530,28 3698,1/индО223/1,2*ТиЗСРО; З/пМех 14: 0; З/пМех 15: 0; З/пМех 16: 0; З/пМех 17: 0 |  |  |  |  | Датчик перепада давления 500 Ра DVL-500 (дпд на выт.вент.)
|  | Цена ПЗ=3698,1/индО223/1,2*ТиЗСРО | [23 empty] | Цена ПЗ=3698,1/индО223/1,2*ТиЗСРО
| 2 | ИНДЕКС К ПОЗИЦИИ: Индексы пересчета в т.у.ц. на оборудование МАТ=0 | [22 empty] | ИНДЕКС К ПОЗИЦИИ: Индексы пересчета в т.у.ц. на оборудование МАТ=0
127 | ТЕРм11-05-001-01 Приказ Администрации ЛО от 20.10.15 №28 | Механизм исполнительный, масса: до 20 кг//привод |  | 1 шт. | 3 | 64.59 | 10.97 | 44.92 | 6.49 | 2503.87 | 741.53 | 1538.92 | 438.39 | 0.6785 | 2.04 | 0.2645 | 0.79 |  |  |  |  | Механизм исполнительный, масса: до 20 кг//привод
| Приказ от 30.01.2024 № 55/пр прил.5 табл.1 п.2 | Производство работ осуществляется на территории действующего предприятия с наличием в зоне производства работ одного или нескольких из следующих факторов: - разветвленной сети транспортных и инженерных коммуникаций; - стесненных условий для складирования материалов; - действующего технологического оборудования; - движения технологического транспорта ОЗП=1,15; ЭМ=1,15 к расх.; ЗПМ=1,15; ТЗ=1,15; ТЗМ=1,15 | [21 empty] | Производство работ осуществляется на территории действующего предприятия с наличием в зоне производства работ одного или нескольких из следующих факторов: - разветвленной сети транспортных и инженерных коммуникаций; - стесненных условий для складирования материалов; - действующего технологического оборудования; - движения технологического транспорта ОЗП=1,15; ЭМ=1,15 к расх.; ЗПМ=1,15; ТЗ=1,15; ТЗМ=1,15
| 1 | ИНДЕКС К ПОЗИЦИИ: Индексы пересчета в т.у.ц. по статьям затрат СМР/ПНР ОЗП=22,53; ЭМ=11,42; ЗПМ=22,53; МАТ=8,56 | [22 empty] | ИНДЕКС К ПОЗИЦИИ: Индексы пересчета в т.у.ц. по статьям затрат СМР/ПНР ОЗП=22,53; ЭМ=11,42; ЗПМ=22,53; МАТ=8,56
|  |  | Накладные расходы 90% ФОТ (от 1 179,92) | З/пМех 10: 1061.93
|  |  | Сметная прибыль 46% ФОТ (от 1 179,92) | З/пМех 10: 542.76
128 О | КОРФ | Привод PАS 03/230.DТ |  | 4: шт; 5: 3; 6: 1 294,83 9030/индО223/1,2*ТиЗСРО; З/пМех 14: 0; З/пМех 15: 0; З/пМех 16: 0; З/пМех 17: 0 |  |  |  |  | Привод PАS 03/230.DТ
|  | Цена ПЗ=9030/индО223/1,2*ТиЗСРО | [23 empty] | Цена ПЗ=9030/индО223/1,2*ТиЗСРО
| 2 | ИНДЕКС К ПОЗИЦИИ: Индексы пересчета в т.у.ц. на оборудование МАТ=0 | [22 empty] | ИНДЕКС К ПОЗИЦИИ: Индексы пересчета в т.у.ц. на оборудование МАТ=0
Итого прямые затраты по разделу в текущих ценах |  |  |  | З/пМех 10: 36705.45; Осн.З/п 11: 21083.7; Эк.Маш 12: 4412.32; З/пМех 13: 877.04; З/пМех 15: 54.19; З/пМех 17: 1.58 | [9 empty] | Итого прямые затраты по разделу в текущих ценах
Накладные расходы |  |  |  | З/пМех 10: 23758.04 | [9 empty] | Накладные расходы
Сметная прибыль |  |  |  | З/пМех 10: 13368 | [9 empty] | Сметная прибыль
Итого по разделу 4 Система В1/В* |  |  |  | З/пМех 10: 73831.49; З/пМех 15: 54.19; З/пМех 17: 1.58 | [9 empty] | Итого по разделу 4 Система В1/В*
Раздел 5. Система В2/В2* | [20 empty] | Раздел 5. Система В2/В2*
129 | ТЕР20-02-014-02 Приказ Администрации ЛО от 20.10.15 №28 | Установка шумоглушителей вентиляционных трубчатых круглого сечения типа: ГТК 1-2, диаметр обечайки 200 мм |  | 1 шт. | 2 | 34.39 | 22.1 | 2.46 |  | 1220.25 | 995.7 | 56.26 |  | 1.3162 | 2.63 | 0 | 0 |  |  |  |  | Установка шумоглушителей вентиляционных трубчатых круглого сечения типа: ГТК 1-2, диаметр обечайки 200 мм
| ОП п.1.20.19 | Индивидуальные испытания систем вентиляции и кондиционирования воздуха ОЗП=1,05; ЭМ=1,05 к расх.; ТЗ=1,05 | [21 empty] | Индивидуальные испытания систем вентиляции и кондиционирования воздуха ОЗП=1,05; ЭМ=1,05 к расх.; ТЗ=1,05
| Приказ от 30.01.2024 № 55/пр прил.5 табл.1 п.2 | Производство работ осуществляется на территории действующего предприятия с наличием в зоне производства работ одного или нескольких из следующих факторов: - разветвленной сети транспортных и инженерных коммуникаций; - стесненных условий для складирования материалов; - действующего технологического оборудования; - движения технологического транспорта ОЗП=1,15; ЭМ=1,15 к расх.; ЗПМ=1,15; ТЗ=1,15; ТЗМ=1,15 | [21 empty] | Производство работ осуществляется на территории действующего предприятия с наличием в зоне производства работ одного или нескольких из следующих факторов: - разветвленной сети транспортных и инженерных коммуникаций; - стесненных условий для складирования материалов; - действующего технологического оборудования; - движения технологического транспорта ОЗП=1,15; ЭМ=1,15 к расх.; ЗПМ=1,15; ТЗ=1,15; ТЗМ=1,15
| 1 | ИНДЕКС К ПОЗИЦИИ: Индексы пересчета в т.у.ц. по статьям затрат СМР/ПНР ОЗП=22,53; ЭМ=11,42; ЗПМ=22,53; МАТ=8,56 | [22 empty] | ИНДЕКС К ПОЗИЦИИ: Индексы пересчета в т.у.ц. по статьям затрат СМР/ПНР ОЗП=22,53; ЭМ=11,42; ЗПМ=22,53; МАТ=8,56
|  |  | Накладные расходы 121% ФОТ (от 995,70) | З/пМех 10: 1204.8
|  |  | Сметная прибыль 72% ФОТ (от 995,70) | З/пМех 10: 716.9
130 О | КОРФ | Шумоглушитель SGK 200/6 |  | 4: шт; 5: 2; 6: 1 097,51 7653,9/индО223/1,2*ТиЗСРО; З/пМех 14: 0; З/пМех 15: 0; З/пМех 16: 0; З/пМех 17: 0 |  |  |  |  | Шумоглушитель SGK 200/6
|  | Цена ПЗ=7653,9/индО223/1,2*ТиЗСРО | [23 empty] | Цена ПЗ=7653,9/индО223/1,2*ТиЗСРО
| 2 | ИНДЕКС К ПОЗИЦИИ: Индексы пересчета в т.у.ц. на оборудование МАТ=0 | [22 empty] | ИНДЕКС К ПОЗИЦИИ: Индексы пересчета в т.у.ц. на оборудование МАТ=0
131 | ТЕР20-03-001-01 Приказ Администрации ЛО от 20.10.15 №28 | Установка вентиляторов радиальных массой: до 0,05 т |  | 1 вентилятор | 2 | 148.87 | 127.69 | 8.62 | 0.29 | 6165.8 | 5753.85 | 196.92 | 12.95 | 7.897 | 15.79 | 0.0115 | 0.02 |  |  |  |  | Установка вентиляторов радиальных массой: до 0,05 т
| ОП п.1.20.19 | Индивидуальные испытания систем вентиляции и кондиционирования воздуха ОЗП=1,05; ЭМ=1,05 к расх.; ТЗ=1,05 | [21 empty] | Индивидуальные испытания систем вентиляции и кондиционирования воздуха ОЗП=1,05; ЭМ=1,05 к расх.; ТЗ=1,05
| Приказ от 30.01.2024 № 55/пр прил.5 табл.1 п.2 | Производство работ осуществляется на территории действующего предприятия с наличием в зоне производства работ одного или нескольких из следующих факторов: - разветвленной сети транспортных и инженерных коммуникаций; - стесненных условий для складирования материалов; - действующего технологического оборудования; - движения технологического транспорта ОЗП=1,15; ЭМ=1,15 к расх.; ЗПМ=1,15; ТЗ=1,15; ТЗМ=1,15 | [21 empty] | Производство работ осуществляется на территории действующего предприятия с наличием в зоне производства работ одного или нескольких из следующих факторов: - разветвленной сети транспортных и инженерных коммуникаций; - стесненных условий для складирования материалов; - действующего технологического оборудования; - движения технологического транспорта ОЗП=1,15; ЭМ=1,15 к расх.; ЗПМ=1,15; ТЗ=1,15; ТЗМ=1,15
| 1 | ИНДЕКС К ПОЗИЦИИ: Индексы пересчета в т.у.ц. по статьям затрат СМР/ПНР ОЗП=22,53; ЭМ=11,42; ЗПМ=22,53; МАТ=8,56 | [22 empty] | ИНДЕКС К ПОЗИЦИИ: Индексы пересчета в т.у.ц. по статьям затрат СМР/ПНР ОЗП=22,53; ЭМ=11,42; ЗПМ=22,53; МАТ=8,56
|  |  | Накладные расходы 121% ФОТ (от 5 766,80) | З/пМех 10: 6977.83
|  |  | Сметная прибыль 72% ФОТ (от 5 766,80) | З/пМех 10: 4152.1
132 О | КОРФ | Вентилятор WNK 200/1 |  | 4: шт; 5: 2; 6: 2 503,33 17457,9/индО223/1,2*ТиЗСРО; З/пМех 14: 0; З/пМех 15: 0; З/пМех 16: 0; З/пМех 17: 0 |  |  |  |  | Вентилятор WNK 200/1
|  | Цена ПЗ=17457,9/индО223/1,2*ТиЗСРО | [23 empty] | Цена ПЗ=17457,9/индО223/1,2*ТиЗСРО
| 2 | ИНДЕКС К ПОЗИЦИИ: Индексы пересчета в т.у.ц. на оборудование МАТ=0 | [22 empty] | ИНДЕКС К ПОЗИЦИИ: Индексы пересчета в т.у.ц. на оборудование МАТ=0
133 О | КОРФ | Хомут соединительный SKL 200 |  | 4: шт; 5: 4; 6: 160,33 1118,1/индО223/1,2*ТиЗСРО; З/пМех 14: 0; З/пМех 15: 0; З/пМех 16: 0; З/пМех 17: 0 |  |  |  |  | Хомут соединительный SKL 200
|  | Цена ПЗ=1118,1/индО223/1,2*ТиЗСРО | [23 empty] | Цена ПЗ=1118,1/индО223/1,2*ТиЗСРО
| 2 | ИНДЕКС К ПОЗИЦИИ: Индексы пересчета в т.у.ц. на оборудование МАТ=0 | [22 empty] | ИНДЕКС К ПОЗИЦИИ: Индексы пересчета в т.у.ц. на оборудование МАТ=0
134 | ТЕР20-02-004-01 Приказ Администрации ЛО от 20.10.15 №28 | Установка клапанов обратных: диаметром до 355 мм |  | 1 клапан | 2 | 37.94 | 20.88 | 2.43 |  | 1246.82 | 940.75 | 55.43 |  | 1.2437 | 2.49 | 0 | 0 |  |  |  |  | Установка клапанов обратных: диаметром до 355 мм
| ОП п.1.20.19 | Индивидуальные испытания систем вентиляции и кондиционирования воздуха ОЗП=1,05; ЭМ=1,05 к расх.; ТЗ=1,05 | [21 empty] | Индивидуальные испытания систем вентиляции и кондиционирования воздуха ОЗП=1,05; ЭМ=1,05 к расх.; ТЗ=1,05
| Приказ от 30.01.2024 № 55/пр прил.5 табл.1 п.2 | Производство работ осуществляется на территории действующего предприятия с наличием в зоне производства работ одного или нескольких из следующих факторов: - разветвленной сети транспортных и инженерных коммуникаций; - стесненных условий для складирования материалов; - действующего технологического оборудования; - движения технологического транспорта ОЗП=1,15; ЭМ=1,15 к расх.; ЗПМ=1,15; ТЗ=1,15; ТЗМ=1,15 | [21 empty] | Производство работ осуществляется на территории действующего предприятия с наличием в зоне производства работ одного или нескольких из следующих факторов: - разветвленной сети транспортных и инженерных коммуникаций; - стесненных условий для складирования материалов; - действующего технологического оборудования; - движения технологического транспорта ОЗП=1,15; ЭМ=1,15 к расх.; ЗПМ=1,15; ТЗ=1,15; ТЗМ=1,15
| 1 | ИНДЕКС К ПОЗИЦИИ: Индексы пересчета в т.у.ц. по статьям затрат СМР/ПНР ОЗП=22,53; ЭМ=11,42; ЗПМ=22,53; МАТ=8,56 | [22 empty] | ИНДЕКС К ПОЗИЦИИ: Индексы пересчета в т.у.ц. по статьям затрат СМР/ПНР ОЗП=22,53; ЭМ=11,42; ЗПМ=22,53; МАТ=8,56
|  |  | Накладные расходы 121% ФОТ (от 940,75) | З/пМех 10: 1138.31
|  |  | Сметная прибыль 72% ФОТ (от 940,75) | З/пМех 10: 677.34
135 О | КОРФ | Клапан обратный КОК 200 |  | 4: шт; 5: 2; 6: 443,94 3096/индО223/1,2*ТиЗСРО; З/пМех 14: 0; З/пМех 15: 0; З/пМех 16: 0; З/пМех 17: 0 |  |  |  |  | Клапан обратный КОК 200
|  | Цена ПЗ=3096/индО223/1,2*ТиЗСРО | [23 empty] | Цена ПЗ=3096/индО223/1,2*ТиЗСРО
| 2 | ИНДЕКС К ПОЗИЦИИ: Индексы пересчета в т.у.ц. на оборудование МАТ=0 | [22 empty] | ИНДЕКС К ПОЗИЦИИ: Индексы пересчета в т.у.ц. на оборудование МАТ=0
136 | ТЕР20-02-006-01 Приказ Администрации ЛО от 20.10.15 №28 | Установка заслонок воздушных и клапанов воздушных КВР с электрическим или пневматическим приводом: диаметром до 250 мм///заслонка регулирующая |  | 1 шт. | 1 | 65.56 | 33.46 | 2.77 |  | 1036.49 | 753.85 | 31.58 |  | 1.9682 | 1.97 | 0 | 0 |  |  |  |  | Установка заслонок воздушных и клапанов воздушных КВР с электрическим или пневматическим приводом: диаметром до 250 мм///заслонка регулирующая
| ОП п.1.20.19 | Индивидуальные испытания систем вентиляции и кондиционирования воздуха ОЗП=1,05; ЭМ=1,05 к расх.; ТЗ=1,05 | [21 empty] | Индивидуальные испытания систем вентиляции и кондиционирования воздуха ОЗП=1,05; ЭМ=1,05 к расх.; ТЗ=1,05
| Приказ от 30.01.2024 № 55/пр прил.5 табл.1 п.2 | Производство работ осуществляется на территории действующего предприятия с наличием в зоне производства работ одного или нескольких из следующих факторов: - разветвленной сети транспортных и инженерных коммуникаций; - стесненных условий для складирования материалов; - действующего технологического оборудования; - движения технологического транспорта ОЗП=1,15; ЭМ=1,15 к расх.; ЗПМ=1,15; ТЗ=1,15; ТЗМ=1,15 | [21 empty] | Производство работ осуществляется на территории действующего предприятия с наличием в зоне производства работ одного или нескольких из следующих факторов: - разветвленной сети транспортных и инженерных коммуникаций; - стесненных условий для складирования материалов; - действующего технологического оборудования; - движения технологического транспорта ОЗП=1,15; ЭМ=1,15 к расх.; ЗПМ=1,15; ТЗ=1,15; ТЗМ=1,15
| 1 | ИНДЕКС К ПОЗИЦИИ: Индексы пересчета в т.у.ц. по статьям затрат СМР/ПНР ОЗП=22,53; ЭМ=11,42; ЗПМ=22,53; МАТ=8,56 | [22 empty] | ИНДЕКС К ПОЗИЦИИ: Индексы пересчета в т.у.ц. по статьям затрат СМР/ПНР ОЗП=22,53; ЭМ=11,42; ЗПМ=22,53; МАТ=8,56
|  |  | Накладные расходы 121% ФОТ (от 753,85) | З/пМех 10: 912.16
|  |  | Сметная прибыль 72% ФОТ (от 753,85) | З/пМех 10: 542.77
137 О | КОРФ | Заслонка регулирующая ZRK 200 |  | 4: шт; 5: 1; 6: 345,30 2408,1/индО223/1,2*ТиЗСРО; З/пМех 14: 0; З/пМех 15: 0; З/пМех 16: 0; З/пМех 17: 0 |  |  |  |  | Заслонка регулирующая ZRK 200
|  | Цена ПЗ=2408,1/индО223/1,2*ТиЗСРО | [23 empty] | Цена ПЗ=2408,1/индО223/1,2*ТиЗСРО
| 2 | ИНДЕКС К ПОЗИЦИИ: Индексы пересчета в т.у.ц. на оборудование МАТ=0 | [22 empty] | ИНДЕКС К ПОЗИЦИИ: Индексы пересчета в т.у.ц. на оборудование МАТ=0
138 О | КОРФ | Подставка под привод PS |  | 4: шт; 5: 1; 6: 49,34 344,1/индО223/1,2*ТиЗСРО; З/пМех 14: 0; З/пМех 15: 0; З/пМех 16: 0; З/пМех 17: 0 |  |  |  |  | Подставка под привод PS
|  | Цена ПЗ=344,1/индО223/1,2*ТиЗСРО | [23 empty] | Цена ПЗ=344,1/индО223/1,2*ТиЗСРО
| 2 | ИНДЕКС К ПОЗИЦИИ: Индексы пересчета в т.у.ц. на оборудование МАТ=0 | [22 empty] | ИНДЕКС К ПОЗИЦИИ: Индексы пересчета в т.у.ц. на оборудование МАТ=0
КИПиА | [27 empty] | КИПиА
139 | ТЕРм11-02-001-01 Приказ Администрации ЛО от 20.10.15 №28 | Прибор, устанавливаемый на резьбовых соединениях, масса: до 1,5 кг |  | 1 шт. | 2 | 23.64 | 22.26 |  |  | 1026.85 | 1003.22 |  |  | 1.1845 | 2.37 | 0 | 0 |  |  |  |  | Прибор, устанавливаемый на резьбовых соединениях, масса: до 1,5 кг
| Приказ от 30.01.2024 № 55/пр прил.5 табл.1 п.2 | Производство работ осуществляется на территории действующего предприятия с наличием в зоне производства работ одного или нескольких из следующих факторов: - разветвленной сети транспортных и инженерных коммуникаций; - стесненных условий для складирования материалов; - действующего технологического оборудования; - движения технологического транспорта ОЗП=1,15; ЭМ=1,15 к расх.; ЗПМ=1,15; ТЗ=1,15; ТЗМ=1,15 | [21 empty] | Производство работ осуществляется на территории действующего предприятия с наличием в зоне производства работ одного или нескольких из следующих факторов: - разветвленной сети транспортных и инженерных коммуникаций; - стесненных условий для складирования материалов; - действующего технологического оборудования; - движения технологического транспорта ОЗП=1,15; ЭМ=1,15 к расх.; ЗПМ=1,15; ТЗ=1,15; ТЗМ=1,15
| 1 | ИНДЕКС К ПОЗИЦИИ: Индексы пересчета в т.у.ц. по статьям затрат СМР/ПНР ОЗП=22,53; ЭМ=11,42; ЗПМ=22,53; МАТ=8,56 | [22 empty] | ИНДЕКС К ПОЗИЦИИ: Индексы пересчета в т.у.ц. по статьям затрат СМР/ПНР ОЗП=22,53; ЭМ=11,42; ЗПМ=22,53; МАТ=8,56
|  |  | Накладные расходы 90% ФОТ (от 1 003,22) | З/пМех 10: 902.9
|  |  | Сметная прибыль 46% ФОТ (от 1 003,22) | З/пМех 10: 461.48
140 О | КОРФ | Регулятор скорости STY-1,5 |  | 4: шт; 5: 2; 6: 838,54 5847,9/индО223/1,2*ТиЗСРО; З/пМех 14: 0; З/пМех 15: 0; З/пМех 16: 0; З/пМех 17: 0 |  |  |  |  | Регулятор скорости STY-1,5
|  | Цена ПЗ=5847,9/индО223/1,2*ТиЗСРО | [23 empty] | Цена ПЗ=5847,9/индО223/1,2*ТиЗСРО
| 2 | ИНДЕКС К ПОЗИЦИИ: Индексы пересчета в т.у.ц. на оборудование МАТ=0 | [22 empty] | ИНДЕКС К ПОЗИЦИИ: Индексы пересчета в т.у.ц. на оборудование МАТ=0
141 | ТЕРм11-02-001-01 Приказ Администрации ЛО от 20.10.15 №28 | Прибор, устанавливаемый на резьбовых соединениях, масса: до 1,5 кг |  | 1 шт. | 1 | 23.64 | 22.26 |  |  | 513.42 | 501.61 |  |  | 1.1845 | 1.18 | 0 | 0 |  |  |  |  | Прибор, устанавливаемый на резьбовых соединениях, масса: до 1,5 кг
| Приказ от 30.01.2024 № 55/пр прил.5 табл.1 п.2 | Производство работ осуществляется на территории действующего предприятия с наличием в зоне производства работ одного или нескольких из следующих факторов: - разветвленной сети транспортных и инженерных коммуникаций; - стесненных условий для складирования материалов; - действующего технологического оборудования; - движения технологического транспорта ОЗП=1,15; ЭМ=1,15 к расх.; ЗПМ=1,15; ТЗ=1,15; ТЗМ=1,15 | [21 empty] | Производство работ осуществляется на территории действующего предприятия с наличием в зоне производства работ одного или нескольких из следующих факторов: - разветвленной сети транспортных и инженерных коммуникаций; - стесненных условий для складирования материалов; - действующего технологического оборудования; - движения технологического транспорта ОЗП=1,15; ЭМ=1,15 к расх.; ЗПМ=1,15; ТЗ=1,15; ТЗМ=1,15
| 1 | ИНДЕКС К ПОЗИЦИИ: Индексы пересчета в т.у.ц. по статьям затрат СМР/ПНР ОЗП=22,53; ЭМ=11,42; ЗПМ=22,53; МАТ=8,56 | [22 empty] | ИНДЕКС К ПОЗИЦИИ: Индексы пересчета в т.у.ц. по статьям затрат СМР/ПНР ОЗП=22,53; ЭМ=11,42; ЗПМ=22,53; МАТ=8,56
|  |  | Накладные расходы 90% ФОТ (от 501,61) | З/пМех 10: 451.45
|  |  | Сметная прибыль 46% ФОТ (от 501,61) | З/пМех 10: 230.74
142 О | КОРФ | Датчик перепада давления 20-200 Ра DVL-200 (дпд на выт.вент.) |  | 4: шт; 5: 1; 6: 530,28 3698,1/индО223/1,2*ТиЗСРО; З/пМех 14: 0; З/пМех 15: 0; З/пМех 16: 0; З/пМех 17: 0 |  |  |  |  | Датчик перепада давления 20-200 Ра DVL-200 (дпд на выт.вент.)
|  | Цена ПЗ=3698,1/индО223/1,2*ТиЗСРО | [23 empty] | Цена ПЗ=3698,1/индО223/1,2*ТиЗСРО
| 2 | ИНДЕКС К ПОЗИЦИИ: Индексы пересчета в т.у.ц. на оборудование МАТ=0 | [22 empty] | ИНДЕКС К ПОЗИЦИИ: Индексы пересчета в т.у.ц. на оборудование МАТ=0
143 | ТЕРм11-05-001-01 Приказ Администрации ЛО от 20.10.15 №28 | Механизм исполнительный, масса: до 20 кг//привод |  | 1 шт. | 1 | 64.59 | 10.97 | 44.92 | 6.49 | 834.62 | 247.18 | 512.97 | 146.13 | 0.6785 | 0.68 | 0.2645 | 0.26 |  |  |  |  | Механизм исполнительный, масса: до 20 кг//привод
| Приказ от 30.01.2024 № 55/пр прил.5 табл.1 п.2 | Производство работ осуществляется на территории действующего предприятия с наличием в зоне производства работ одного или нескольких из следующих факторов: - разветвленной сети транспортных и инженерных коммуникаций; - стесненных условий для складирования материалов; - действующего технологического оборудования; - движения технологического транспорта ОЗП=1,15; ЭМ=1,15 к расх.; ЗПМ=1,15; ТЗ=1,15; ТЗМ=1,15 | [21 empty] | Производство работ осуществляется на территории действующего предприятия с наличием в зоне производства работ одного или нескольких из следующих факторов: - разветвленной сети транспортных и инженерных коммуникаций; - стесненных условий для складирования материалов; - действующего технологического оборудования; - движения технологического транспорта ОЗП=1,15; ЭМ=1,15 к расх.; ЗПМ=1,15; ТЗ=1,15; ТЗМ=1,15
| 1 | ИНДЕКС К ПОЗИЦИИ: Индексы пересчета в т.у.ц. по статьям затрат СМР/ПНР ОЗП=22,53; ЭМ=11,42; ЗПМ=22,53; МАТ=8,56 | [22 empty] | ИНДЕКС К ПОЗИЦИИ: Индексы пересчета в т.у.ц. по статьям затрат СМР/ПНР ОЗП=22,53; ЭМ=11,42; ЗПМ=22,53; МАТ=8,56
|  |  | Накладные расходы 90% ФОТ (от 393,31) | З/пМех 10: 353.98
|  |  | Сметная прибыль 46% ФОТ (от 393,31) | З/пМех 10: 180.92
144 О | КОРФ | Привод PАS 02/230.DТ |  | 4: шт; 5: 1; 6: 1 294,83 9030/индО223/1,2*ТиЗСРО; З/пМех 14: 0; З/пМех 15: 0; З/пМех 16: 0; З/пМех 17: 0 |  |  |  |  | Привод PАS 02/230.DТ
|  | Цена ПЗ=9030/индО223/1,2*ТиЗСРО | [23 empty] | Цена ПЗ=9030/индО223/1,2*ТиЗСРО
| 2 | ИНДЕКС К ПОЗИЦИИ: Индексы пересчета в т.у.ц. на оборудование МАТ=0 | [22 empty] | ИНДЕКС К ПОЗИЦИИ: Индексы пересчета в т.у.ц. на оборудование МАТ=0
145 | ТЕРм08-03-572-04 Приказ Администрации ЛО от 20.10.15 №28 | Блок управления шкафного исполнения или распределительный пункт (шкаф), устанавливаемый: на стене, высота и ширина до 1200х1000 мм |  | 1 шт. | 1 | 441.79 | 75.45 | 100.49 | 8.18 | 5123.16 | 1699.92 | 1147.56 | 184.22 | 4.0135 | 4.01 | 0.3335 | 0.33 |  |  |  |  | Блок управления шкафного исполнения или распределительный пункт (шкаф), устанавливаемый: на стене, высота и ширина до 1200х1000 мм
| Приказ от 30.01.2024 № 55/пр прил.5 табл.1 п.2 | Производство работ осуществляется на территории действующего предприятия с наличием в зоне производства работ одного или нескольких из следующих факторов: - разветвленной сети транспортных и инженерных коммуникаций; - стесненных условий для складирования материалов; - действующего технологического оборудования; - движения технологического транспорта ОЗП=1,15; ЭМ=1,15 к расх.; ЗПМ=1,15; ТЗ=1,15; ТЗМ=1,15 | [21 empty] | Производство работ осуществляется на территории действующего предприятия с наличием в зоне производства работ одного или нескольких из следующих факторов: - разветвленной сети транспортных и инженерных коммуникаций; - стесненных условий для складирования материалов; - действующего технологического оборудования; - движения технологического транспорта ОЗП=1,15; ЭМ=1,15 к расх.; ЗПМ=1,15; ТЗ=1,15; ТЗМ=1,15
| 1 | ИНДЕКС К ПОЗИЦИИ: Индексы пересчета в т.у.ц. по статьям затрат СМР/ПНР ОЗП=22,53; ЭМ=11,42; ЗПМ=22,53; МАТ=8,56 | [22 empty] | ИНДЕКС К ПОЗИЦИИ: Индексы пересчета в т.у.ц. по статьям затрат СМР/ПНР ОЗП=22,53; ЭМ=11,42; ЗПМ=22,53; МАТ=8,56
|  |  | Накладные расходы 97% ФОТ (от 1 884,14) | З/пМех 10: 1827.62
|  |  | Сметная прибыль 51% ФОТ (от 1 884,14) | З/пМех 10: 960.91
146 О | КОРФ | Щит управления вентилятором CHU V0,37 RU-S/N |  | 4: шт; 5: 1; 6: 10 407,99 72584,1/индО223/1,2*ТиЗСРО; З/пМех 14: 0; З/пМех 15: 0; З/пМех 16: 0; З/пМех 17: 0 |  |  |  |  | Щит управления вентилятором CHU V0,37 RU-S/N
|  | Цена ПЗ=72584,1/индО223/1,2*ТиЗСРО | [23 empty] | Цена ПЗ=72584,1/индО223/1,2*ТиЗСРО
| 2 | ИНДЕКС К ПОЗИЦИИ: Индексы пересчета в т.у.ц. на оборудование МАТ=0 | [22 empty] | ИНДЕКС К ПОЗИЦИИ: Индексы пересчета в т.у.ц. на оборудование МАТ=0
Итого прямые затраты по разделу в текущих ценах |  |  |  | З/пМех 10: 17167.41; Осн.З/п 11: 11896.08; Эк.Маш 12: 2000.72; З/пМех 13: 343.3; З/пМех 15: 31.12; З/пМех 17: 0.61 | [9 empty] | Итого прямые затраты по разделу в текущих ценах
Накладные расходы |  |  |  | З/пМех 10: 13769.04 | [9 empty] | Накладные расходы
Сметная прибыль |  |  |  | З/пМех 10: 7923.16 | [9 empty] | Сметная прибыль
Итого по разделу 5 Система В2/В2* |  |  |  | З/пМех 10: 38859.61; З/пМех 15: 31.12; З/пМех 17: 0.61 | [9 empty] | Итого по разделу 5 Система В2/В2*
Раздел 6. Системы В3-В5 | [20 empty] | Раздел 6. Системы В3-В5
147 | ТЕР20-03-002-01 Приказ Администрации ЛО от 20.10.15 №28 | Установка вентиляторов осевых массой: до 0,025 т |  | 1 вентилятор | 3 | 97.77 | 83.49 | 10.22 | 0.29 | 6097.61 | 5643.09 | 350.26 | 19.43 | 4.577 | 13.73 | 0.0115 | 0.03 |  |  |  |  | Установка вентиляторов осевых массой: до 0,025 т
| Приказ от 30.01.2024 № 55/пр прил.5 табл.1 п.2 | Производство работ осуществляется на территории действующего предприятия с наличием в зоне производства работ одного или нескольких из следующих факторов: - разветвленной сети транспортных и инженерных коммуникаций; - стесненных условий для складирования материалов; - действующего технологического оборудования; - движения технологического транспорта ОЗП=1,15; ЭМ=1,15 к расх.; ЗПМ=1,15; ТЗ=1,15; ТЗМ=1,15 | [21 empty] | Производство работ осуществляется на территории действующего предприятия с наличием в зоне производства работ одного или нескольких из следующих факторов: - разветвленной сети транспортных и инженерных коммуникаций; - стесненных условий для складирования материалов; - действующего технологического оборудования; - движения технологического транспорта ОЗП=1,15; ЭМ=1,15 к расх.; ЗПМ=1,15; ТЗ=1,15; ТЗМ=1,15
| 1 | ИНДЕКС К ПОЗИЦИИ: Индексы пересчета в т.у.ц. по статьям затрат СМР/ПНР ОЗП=22,53; ЭМ=11,42; ЗПМ=22,53; МАТ=8,56 | [22 empty] | ИНДЕКС К ПОЗИЦИИ: Индексы пересчета в т.у.ц. по статьям затрат СМР/ПНР ОЗП=22,53; ЭМ=11,42; ЗПМ=22,53; МАТ=8,56
|  |  | Накладные расходы 121% ФОТ (от 5 662,52) | З/пМех 10: 6851.65
|  |  | Сметная прибыль 72% ФОТ (от 5 662,52) | З/пМех 10: 4077.01
148 О | ТЦ_03.1.00.00_78_781140946294_25.10.2022_02 | Осевой вентилятор IN 10/4 A |  | 4: шт; 5: 3; 6: 989,41 6900/индО223/1,2*ТиЗСРО; З/пМех 14: 0; З/пМех 15: 0; З/пМех 16: 0; З/пМех 17: 0 |  |  |  |  | Осевой вентилятор IN 10/4 A
|  | Цена ПЗ=6900/индО223/1,2*ТиЗСРО | [23 empty] | Цена ПЗ=6900/индО223/1,2*ТиЗСРО
| 2 | ИНДЕКС К ПОЗИЦИИ: Индексы пересчета в т.у.ц. на оборудование МАТ=0 | [22 empty] | ИНДЕКС К ПОЗИЦИИ: Индексы пересчета в т.у.ц. на оборудование МАТ=0
Итого прямые затраты по разделу в текущих ценах |  |  |  | З/пМех 10: 6097.61; Осн.З/п 11: 5643.09; Эк.Маш 12: 350.26; З/пМех 13: 19.43; З/пМех 15: 13.73; З/пМех 17: 0.03 | [9 empty] | Итого прямые затраты по разделу в текущих ценах
Накладные расходы |  |  |  | З/пМех 10: 6851.65 | [9 empty] | Накладные расходы
Сметная прибыль |  |  |  | З/пМех 10: 4077.01 | [9 empty] | Сметная прибыль
Итого по разделу 6 Системы В3-В5 |  |  |  | З/пМех 10: 17026.27; З/пМех 15: 13.73; З/пМех 17: 0.03 | [9 empty] | Итого по разделу 6 Системы В3-В5
Раздел 7. Системы кондиционирования | [20 empty] | Раздел 7. Системы кондиционирования
149 | ТЕР20-06-019-01 Приказ Администрации ЛО от 20.10.15 №28 | Установка внешнего блока мульти сплит-системы |  | 1 блок | 2 | 34.95 | 30.2 | 4.75 |  | 1469.18 | 1360.79 | 108.39 |  | 1.4369 | 2.87 | 0 | 0 |  |  |  |  | Установка внешнего блока мульти сплит-системы
| ОП п.1.20.19 | Индивидуальные испытания систем вентиляции и кондиционирования воздуха ОЗП=1,05; ЭМ=1,05 к расх.; ТЗ=1,05 | [21 empty] | Индивидуальные испытания систем вентиляции и кондиционирования воздуха ОЗП=1,05; ЭМ=1,05 к расх.; ТЗ=1,05
| Приказ от 30.01.2024 № 55/пр прил.5 табл.1 п.2 | Производство работ осуществляется на территории действующего предприятия с наличием в зоне производства работ одного или нескольких из следующих факторов: - разветвленной сети транспортных и инженерных коммуникаций; - стесненных условий для складирования материалов; - действующего технологического оборудования; - движения технологического транспорта ОЗП=1,15; ЭМ=1,15 к расх.; ЗПМ=1,15; ТЗ=1,15; ТЗМ=1,15 | [21 empty] | Производство работ осуществляется на территории действующего предприятия с наличием в зоне производства работ одного или нескольких из следующих факторов: - разветвленной сети транспортных и инженерных коммуникаций; - стесненных условий для складирования материалов; - действующего технологического оборудования; - движения технологического транспорта ОЗП=1,15; ЭМ=1,15 к расх.; ЗПМ=1,15; ТЗ=1,15; ТЗМ=1,15
| 1 | ИНДЕКС К ПОЗИЦИИ: Индексы пересчета в т.у.ц. по статьям затрат СМР/ПНР ОЗП=22,53; ЭМ=11,42; ЗПМ=22,53; МАТ=8,56 | [22 empty] | ИНДЕКС К ПОЗИЦИИ: Индексы пересчета в т.у.ц. по статьям затрат СМР/ПНР ОЗП=22,53; ЭМ=11,42; ЗПМ=22,53; МАТ=8,56
|  |  | Накладные расходы 121% ФОТ (от 1 360,79) | З/пМех 10: 1646.56
|  |  | Сметная прибыль 72% ФОТ (от 1 360,79) | З/пМех 10: 979.77
150 О | КОРФ | KF-OH-140В-1 (VRF) |  | 4: шт; 5: 1; 6: 42 695,02 297750/индО223/1,2*ТиЗСРО; З/пМех 14: 0; З/пМех 15: 0; З/пМех 16: 0; З/пМех 17: 0 |  |  |  |  | KF-OH-140В-1 (VRF)
|  | Цена ПЗ=297750/индО223/1,2*ТиЗСРО | [23 empty] | Цена ПЗ=297750/индО223/1,2*ТиЗСРО
| 2 | ИНДЕКС К ПОЗИЦИИ: Индексы пересчета в т.у.ц. на оборудование МАТ=0 | [22 empty] | ИНДЕКС К ПОЗИЦИИ: Индексы пересчета в т.у.ц. на оборудование МАТ=0
151 О | КОРФ | MDOAF-07YN1-Z MDV |  | 4: шт; 5: 1; 6: 8 618,97 60107,7/индО223/1,2*ТиЗСРО; З/пМех 14: 0; З/пМех 15: 0; З/пМех 16: 0; З/пМех 17: 0 |  |  |  |  | MDOAF-07YN1-Z MDV
|  | Цена ПЗ=60107,7/индО223/1,2*ТиЗСРО | [23 empty] | Цена ПЗ=60107,7/индО223/1,2*ТиЗСРО
| 2 | ИНДЕКС К ПОЗИЦИИ: Индексы пересчета в т.у.ц. на оборудование МАТ=0 | [22 empty] | ИНДЕКС К ПОЗИЦИИ: Индексы пересчета в т.у.ц. на оборудование МАТ=0
152 | ТССЦ-301-7425 Приказ Администрации ЛО от 20.10.15 №28 | Кронштейны для крепления внешнего блока сплит-системы, рекомендуемая нагрузка до 80 кг (два кронштейна, болты, гайки, шайбы) |  | 4: компл.; 5: 2; 6: 80.43; З/пМех 10: 1376.96; З/пМех 14: 0; З/пМех 15: 0; З/пМех 16: 0; З/пМех 17: 0 |  |  |  |  | Кронштейны для крепления внешнего блока сплит-системы, рекомендуемая нагрузка до 80 кг (два кронштейна, болты, гайки, шайбы)
| 1 | ИНДЕКС К ПОЗИЦИИ: Индексы пересчета в т.у.ц. по статьям затрат СМР/ПНР ОЗП=22,53; ЭМ=11,42; ЗПМ=22,53; МАТ=8,56 | [22 empty] | ИНДЕКС К ПОЗИЦИИ: Индексы пересчета в т.у.ц. по статьям затрат СМР/ПНР ОЗП=22,53; ЭМ=11,42; ЗПМ=22,53; МАТ=8,56
153 | ТЕР20-06-019-08 Приказ Администрации ЛО от 20.10.15 №28 | Установка внутреннего блока кассетного типа мощностью: до 5 кВт |  | 1 блок | 6 | 97.36 | 76.65 | 7.69 |  | 11557.58 | 10361.83 | 527.04 |  | 3.6466 | 21.88 | 0 | 0 |  |  |  |  | Установка внутреннего блока кассетного типа мощностью: до 5 кВт
| ОП п.1.20.19 | Индивидуальные испытания систем вентиляции и кондиционирования воздуха ОЗП=1,05; ЭМ=1,05 к расх.; ТЗ=1,05 | [21 empty] | Индивидуальные испытания систем вентиляции и кондиционирования воздуха ОЗП=1,05; ЭМ=1,05 к расх.; ТЗ=1,05
| Приказ от 30.01.2024 № 55/пр прил.5 табл.1 п.2 | Производство работ осуществляется на территории действующего предприятия с наличием в зоне производства работ одного или нескольких из следующих факторов: - разветвленной сети транспортных и инженерных коммуникаций; - стесненных условий для складирования материалов; - действующего технологического оборудования; - движения технологического транспорта ОЗП=1,15; ЭМ=1,15 к расх.; ЗПМ=1,15; ТЗ=1,15; ТЗМ=1,15 | [21 empty] | Производство работ осуществляется на территории действующего предприятия с наличием в зоне производства работ одного или нескольких из следующих факторов: - разветвленной сети транспортных и инженерных коммуникаций; - стесненных условий для складирования материалов; - действующего технологического оборудования; - движения технологического транспорта ОЗП=1,15; ЭМ=1,15 к расх.; ЗПМ=1,15; ТЗ=1,15; ТЗМ=1,15
| 1 | ИНДЕКС К ПОЗИЦИИ: Индексы пересчета в т.у.ц. по статьям затрат СМР/ПНР ОЗП=22,53; ЭМ=11,42; ЗПМ=22,53; МАТ=8,56 | [22 empty] | ИНДЕКС К ПОЗИЦИИ: Индексы пересчета в т.у.ц. по статьям затрат СМР/ПНР ОЗП=22,53; ЭМ=11,42; ЗПМ=22,53; МАТ=8,56
|  |  | Накладные расходы 121% ФОТ (от 10 361,83) | З/пМех 10: 12537.81
|  |  | Сметная прибыль 72% ФОТ (от 10 361,83) | З/пМех 10: 7460.52
154 О | КОРФ | kf-is-22c-va |  | 4: шт; 5: 4; 6: 8 574,54 59797,8/индО223/1,2*ТиЗСРО; З/пМех 14: 0; З/пМех 15: 0; З/пМех 16: 0; З/пМех 17: 0 |  |  |  |  | kf-is-22c-va
|  | Цена ПЗ=59797,8/индО223/1,2*ТиЗСРО | [23 empty] | Цена ПЗ=59797,8/индО223/1,2*ТиЗСРО
| 2 | ИНДЕКС К ПОЗИЦИИ: Индексы пересчета в т.у.ц. на оборудование МАТ=0 | [22 empty] | ИНДЕКС К ПОЗИЦИИ: Индексы пересчета в т.у.ц. на оборудование МАТ=0
155 О | КОРФ | kf-is-36c-va |  | 4: шт; 5: 1; 6: 9 427,58 65746,8/индО223/1,2*ТиЗСРО; З/пМех 14: 0; З/пМех 15: 0; З/пМех 16: 0; З/пМех 17: 0 |  |  |  |  | kf-is-36c-va
|  | Цена ПЗ=65746,8/индО223/1,2*ТиЗСРО | [23 empty] | Цена ПЗ=65746,8/индО223/1,2*ТиЗСРО
| 2 | ИНДЕКС К ПОЗИЦИИ: Индексы пересчета в т.у.ц. на оборудование МАТ=0 | [22 empty] | ИНДЕКС К ПОЗИЦИИ: Индексы пересчета в т.у.ц. на оборудование МАТ=0
156 О | КОРФ | mdsr-07hrn1 mdv |  | 4: шт; 5: 4; 6: 3 047,76 21254,7/индО223/1,2*ТиЗСРО; З/пМех 14: 0; З/пМех 15: 0; З/пМех 16: 0; З/пМех 17: 0 |  |  |  |  | mdsr-07hrn1 mdv
|  | Цена ПЗ=21254,7/индО223/1,2*ТиЗСРО | [23 empty] | Цена ПЗ=21254,7/индО223/1,2*ТиЗСРО
| 2 | ИНДЕКС К ПОЗИЦИИ: Индексы пересчета в т.у.ц. на оборудование МАТ=0 | [22 empty] | ИНДЕКС К ПОЗИЦИИ: Индексы пересчета в т.у.ц. на оборудование МАТ=0
157 О | КОРФ | Рефнет KF-REF-01-PRO |  | 4: шт; 5: 5; 6: 710,82 4957.2/индО223/1,2*ТиЗСРО; З/пМех 14: 0; З/пМех 15: 0; З/пМех 16: 0; З/пМех 17: 0 |  |  |  |  | Рефнет KF-REF-01-PRO
|  | Цена ПЗ=4957.2/индО223/1,2*ТиЗСРО | [23 empty] | Цена ПЗ=4957.2/индО223/1,2*ТиЗСРО
| 2 | ИНДЕКС К ПОЗИЦИИ: Индексы пересчета в т.у.ц. на оборудование МАТ=0 | [22 empty] | ИНДЕКС К ПОЗИЦИИ: Индексы пересчета в т.у.ц. на оборудование МАТ=0
158 | ТЕР20-02-002-01 Приказ Администрации ЛО от 20.10.15 №28 | Установка решеток жалюзийных площадью в свету: до 0,5 м2//декоративная панель (применит.) |  | 1 решетка | 4 | 36.01 | 28.54 | 3.14 |  | 2863.97 | 2572.3 | 143.41 |  | 1.679 | 6.72 | 0 | 0 |  |  |  |  | Установка решеток жалюзийных площадью в свету: до 0,5 м2//декоративная панель (применит.)
| Приказ от 30.01.2024 № 55/пр прил.5 табл.1 п.2 | Производство работ осуществляется на территории действующего предприятия с наличием в зоне производства работ одного или нескольких из следующих факторов: - разветвленной сети транспортных и инженерных коммуникаций; - стесненных условий для складирования материалов; - действующего технологического оборудования; - движения технологического транспорта ОЗП=1,15; ЭМ=1,15 к расх.; ЗПМ=1,15; ТЗ=1,15; ТЗМ=1,15 | [21 empty] | Производство работ осуществляется на территории действующего предприятия с наличием в зоне производства работ одного или нескольких из следующих факторов: - разветвленной сети транспортных и инженерных коммуникаций; - стесненных условий для складирования материалов; - действующего технологического оборудования; - движения технологического транспорта ОЗП=1,15; ЭМ=1,15 к расх.; ЗПМ=1,15; ТЗ=1,15; ТЗМ=1,15
| 1 | ИНДЕКС К ПОЗИЦИИ: Индексы пересчета в т.у.ц. по статьям затрат СМР/ПНР ОЗП=22,53; ЭМ=11,42; ЗПМ=22,53; МАТ=8,56 | [22 empty] | ИНДЕКС К ПОЗИЦИИ: Индексы пересчета в т.у.ц. по статьям затрат СМР/ПНР ОЗП=22,53; ЭМ=11,42; ЗПМ=22,53; МАТ=8,56
|  |  | Накладные расходы 121% ФОТ (от 2 572,30) | З/пМех 10: 3112.48
|  |  | Сметная прибыль 72% ФОТ (от 2 572,30) | З/пМех 10: 1852.06
159 О | КОРФ | Панель MDV T-MBQ4-03E |  | 4: шт; 5: 4; 6: 3 101,06 21626,4/индО223/1,2*ТиЗСРО; З/пМех 14: 0; З/пМех 15: 0; З/пМех 16: 0; З/пМех 17: 0 |  |  |  |  | Панель MDV T-MBQ4-03E
|  | Цена ПЗ=21626,4/индО223/1,2*ТиЗСРО | [23 empty] | Цена ПЗ=21626,4/индО223/1,2*ТиЗСРО
| 2 | ИНДЕКС К ПОЗИЦИИ: Индексы пересчета в т.у.ц. на оборудование МАТ=0 | [22 empty] | ИНДЕКС К ПОЗИЦИИ: Индексы пересчета в т.у.ц. на оборудование МАТ=0
Клапан противопожарный | [27 empty] | Клапан противопожарный
160 | ТЕР20-02-005-01 Приказ Администрации ЛО от 20.10.15 №28 | Установка заслонок воздушных и клапанов воздушных КВР с ручным приводом: диаметром до 250 мм |  | 1 шт. | 2 | 56.84 | 25.04 | 2.46 |  | 1686.85 | 1128.46 | 56.26 |  | 1.4732 | 2.95 | 0 | 0 |  |  |  |  | Установка заслонок воздушных и клапанов воздушных КВР с ручным приводом: диаметром до 250 мм
| ОП п.1.20.19 | Индивидуальные испытания систем вентиляции и кондиционирования воздуха ОЗП=1,05; ЭМ=1,05 к расх.; ТЗ=1,05 | [21 empty] | Индивидуальные испытания систем вентиляции и кондиционирования воздуха ОЗП=1,05; ЭМ=1,05 к расх.; ТЗ=1,05
| Приказ от 30.01.2024 № 55/пр прил.5 табл.1 п.2 | Производство работ осуществляется на территории действующего предприятия с наличием в зоне производства работ одного или нескольких из следующих факторов: - разветвленной сети транспортных и инженерных коммуникаций; - стесненных условий для складирования материалов; - действующего технологического оборудования; - движения технологического транспорта ОЗП=1,15; ЭМ=1,15 к расх.; ЗПМ=1,15; ТЗ=1,15; ТЗМ=1,15 | [21 empty] | Производство работ осуществляется на территории действующего предприятия с наличием в зоне производства работ одного или нескольких из следующих факторов: - разветвленной сети транспортных и инженерных коммуникаций; - стесненных условий для складирования материалов; - действующего технологического оборудования; - движения технологического транспорта ОЗП=1,15; ЭМ=1,15 к расх.; ЗПМ=1,15; ТЗ=1,15; ТЗМ=1,15
| 1 | ИНДЕКС К ПОЗИЦИИ: Индексы пересчета в т.у.ц. по статьям затрат СМР/ПНР ОЗП=22,53; ЭМ=11,42; ЗПМ=22,53; МАТ=8,56 | [22 empty] | ИНДЕКС К ПОЗИЦИИ: Индексы пересчета в т.у.ц. по статьям затрат СМР/ПНР ОЗП=22,53; ЭМ=11,42; ЗПМ=22,53; МАТ=8,56
|  |  | Накладные расходы 121% ФОТ (от 1 128,46) | З/пМех 10: 1365.44
|  |  | Сметная прибыль 72% ФОТ (от 1 128,46) | З/пМех 10: 812.49
161 | ТССЦ-301-5398 Приказ Администрации ЛО от 20.10.15 №28 | Клапаны противопожарные с электромагнитным приводом в комбинации с тепловым замком типа: КПС-1 (60) диаметром 160 мм |  | 4: шт.; 5: 1; 6: 1461.87; З/пМех 10: 12513.61; З/пМех 14: 0; З/пМех 15: 0; З/пМех 16: 0; З/пМех 17: 0 |  |  |  |  | Клапаны противопожарные с электромагнитным приводом в комбинации с тепловым замком типа: КПС-1 (60) диаметром 160 мм
| 1 | ИНДЕКС К ПОЗИЦИИ: Индексы пересчета в т.у.ц. по статьям затрат СМР/ПНР ОЗП=22,53; ЭМ=11,42; ЗПМ=22,53; МАТ=8,56 | [22 empty] | ИНДЕКС К ПОЗИЦИИ: Индексы пересчета в т.у.ц. по статьям затрат СМР/ПНР ОЗП=22,53; ЭМ=11,42; ЗПМ=22,53; МАТ=8,56
162 | ТССЦ-301-5399 Приказ Администрации ЛО от 20.10.15 №28 | Клапаны противопожарные с электромагнитным приводом в комбинации с тепловым замком типа: КПС-1 (60) диаметром 200 мм |  | 4: шт.; 5: 1; 6: 1325.47; З/пМех 10: 11346.02; З/пМех 14: 0; З/пМех 15: 0; З/пМех 16: 0; З/пМех 17: 0 |  |  |  |  | Клапаны противопожарные с электромагнитным приводом в комбинации с тепловым замком типа: КПС-1 (60) диаметром 200 мм
| 1 | ИНДЕКС К ПОЗИЦИИ: Индексы пересчета в т.у.ц. по статьям затрат СМР/ПНР ОЗП=22,53; ЭМ=11,42; ЗПМ=22,53; МАТ=8,56 | [22 empty] | ИНДЕКС К ПОЗИЦИИ: Индексы пересчета в т.у.ц. по статьям затрат СМР/ПНР ОЗП=22,53; ЭМ=11,42; ЗПМ=22,53; МАТ=8,56
Итого прямые затраты по разделу в текущих ценах |  |  |  | З/пМех 10: 42814.17; Осн.З/п 11: 15423.38; Эк.Маш 12: 835.1; З/пМех 15: 34.42 | [9 empty] | Итого прямые затраты по разделу в текущих ценах
Накладные расходы |  |  |  | З/пМех 10: 18662.29 | [9 empty] | Накладные расходы
Сметная прибыль |  |  |  | З/пМех 10: 11104.83 | [9 empty] | Сметная прибыль
Итого по разделу 7 Системы кондиционирования |  |  |  | З/пМех 10: 72581.29; З/пМех 15: 34.42 | [9 empty] | Итого по разделу 7 Системы кондиционирования
Раздел 8. Изделия и материалы | [20 empty] | Раздел 8. Изделия и материалы
Воздуховоды | [27 empty] | Воздуховоды
163 | ТЕР20-01-001-01 Приказ Администрации ЛО от 20.10.15 №28 | Прокладка воздуховодов из листовой, оцинкованной стали и алюминия класса Н (нормальные) толщиной: 0,5 мм, диаметром до 200 мм |  | 100 м2 поверхности воздуховодов | 0.6556 | 4115.68 | 3198.66 | 202.88 | 14.67 | 52772.98 | 47246.29 | 1518.98 | 216.74 | 193.039 | 126.56 | 0.598 | 0.39 |  |  |  |  | Прокладка воздуховодов из листовой, оцинкованной стали и алюминия класса Н (нормальные) толщиной: 0,5 мм, диаметром до 200 мм
| Приказ от 30.01.2024 № 55/пр прил.5 табл.1 п.2 | Производство работ осуществляется на территории действующего предприятия с наличием в зоне производства работ одного или нескольких из следующих факторов: - разветвленной сети транспортных и инженерных коммуникаций; - стесненных условий для складирования материалов; - действующего технологического оборудования; - движения технологического транспорта ОЗП=1,15; ЭМ=1,15 к расх.; ЗПМ=1,15; ТЗ=1,15; ТЗМ=1,15 | [21 empty] | Производство работ осуществляется на территории действующего предприятия с наличием в зоне производства работ одного или нескольких из следующих факторов: - разветвленной сети транспортных и инженерных коммуникаций; - стесненных условий для складирования материалов; - действующего технологического оборудования; - движения технологического транспорта ОЗП=1,15; ЭМ=1,15 к расх.; ЗПМ=1,15; ТЗ=1,15; ТЗМ=1,15
| 1 | ИНДЕКС К ПОЗИЦИИ: Индексы пересчета в т.у.ц. по статьям затрат СМР/ПНР ОЗП=22,53; ЭМ=11,42; ЗПМ=22,53; МАТ=8,56 | [22 empty] | ИНДЕКС К ПОЗИЦИИ: Индексы пересчета в т.у.ц. по статьям затрат СМР/ПНР ОЗП=22,53; ЭМ=11,42; ЗПМ=22,53; МАТ=8,56
|  |  | Накладные расходы 121% ФОТ (от 47 463,03) | З/пМех 10: 57430.27
|  |  | Сметная прибыль 72% ФОТ (от 47 463,03) | З/пМех 10: 34173.38
164 | Прайс | Воздуховод из оцинкованной стали δ=0,5 Ø200 N169ГОСТ 14918-80 |  | 4: м; 5: 5; 6: 49,53 424,00/ИндМ223; З/пМех 10: 2119.88; З/пМех 14: 0; З/пМех 15: 0; З/пМех 16: 0; З/пМех 17: 0 |  |  |  |  | Воздуховод из оцинкованной стали δ=0,5 Ø200 N169ГОСТ 14918-80
|  | Цена МАТ=424,00/ИндМ223 | [23 empty] | Цена МАТ=424,00/ИндМ223
| 1 | ИНДЕКС К ПОЗИЦИИ: Индексы пересчета в т.у.ц. по статьям затрат СМР/ПНР ОЗП=22,53; ЭМ=11,42; ЗПМ=22,53; МАТ=8,56 | [22 empty] | ИНДЕКС К ПОЗИЦИИ: Индексы пересчета в т.у.ц. по статьям затрат СМР/ПНР ОЗП=22,53; ЭМ=11,42; ЗПМ=22,53; МАТ=8,56
165 | Прайс | Воздуховод из оцинкованной стали δ=0,5 Ø160 ГОСТ 14918-80 |  | 4: м; 5: 62; 6: 39,95 342,00/ИндМ223; З/пМех 10: 21202.26; З/пМех 14: 0; З/пМех 15: 0; З/пМех 16: 0; З/пМех 17: 0 |  |  |  |  | Воздуховод из оцинкованной стали δ=0,5 Ø160 ГОСТ 14918-80
|  | Цена МАТ=342,00/ИндМ223 | [23 empty] | Цена МАТ=342,00/ИндМ223
| 1 | ИНДЕКС К ПОЗИЦИИ: Индексы пересчета в т.у.ц. по статьям затрат СМР/ПНР ОЗП=22,53; ЭМ=11,42; ЗПМ=22,53; МАТ=8,56 | [22 empty] | ИНДЕКС К ПОЗИЦИИ: Индексы пересчета в т.у.ц. по статьям затрат СМР/ПНР ОЗП=22,53; ЭМ=11,42; ЗПМ=22,53; МАТ=8,56
166 | Прайс | Воздуховод из оцинкованной стали δ=0,5 Ø125 ГОСТ 14918-80 |  | 4: м; 5: 70; 6: 31,54 270,00/ИндМ223; З/пМех 10: 18898.77; З/пМех 14: 0; З/пМех 15: 0; З/пМех 16: 0; З/пМех 17: 0 |  |  |  |  | Воздуховод из оцинкованной стали δ=0,5 Ø125 ГОСТ 14918-80
|  | Цена МАТ=270,00/ИндМ223 | [23 empty] | Цена МАТ=270,00/ИндМ223
| 1 | ИНДЕКС К ПОЗИЦИИ: Индексы пересчета в т.у.ц. по статьям затрат СМР/ПНР ОЗП=22,53; ЭМ=11,42; ЗПМ=22,53; МАТ=8,56 | [22 empty] | ИНДЕКС К ПОЗИЦИИ: Индексы пересчета в т.у.ц. по статьям затрат СМР/ПНР ОЗП=22,53; ЭМ=11,42; ЗПМ=22,53; МАТ=8,56
167 | Прайс | Воздуховод из оцинкованной стали δ=0,5 Ø100 ГОСТ 14918-80 |  | 4: м; 5: 12; 6: 25,58 219,00/ИндМ223; З/пМех 10: 2627.58; З/пМех 14: 0; З/пМех 15: 0; З/пМех 16: 0; З/пМех 17: 0 |  |  |  |  | Воздуховод из оцинкованной стали δ=0,5 Ø100 ГОСТ 14918-80
|  | Цена МАТ=219,00/ИндМ223 | [23 empty] | Цена МАТ=219,00/ИндМ223
| 1 | ИНДЕКС К ПОЗИЦИИ: Индексы пересчета в т.у.ц. по статьям затрат СМР/ПНР ОЗП=22,53; ЭМ=11,42; ЗПМ=22,53; МАТ=8,56 | [22 empty] | ИНДЕКС К ПОЗИЦИИ: Индексы пересчета в т.у.ц. по статьям затрат СМР/ПНР ОЗП=22,53; ЭМ=11,42; ЗПМ=22,53; МАТ=8,56
168 | ТЕР20-01-001-10 Приказ Администрации ЛО от 20.10.15 №28 | Прокладка воздуховодов из листовой, оцинкованной стали и алюминия класса Н (нормальные) толщиной: 0,7 мм, периметром от 1100 до 1600 мм с фасонными частями |  | 100 м2 поверхности воздуховодов | 0.065 | 3317.37 | 2534 | 151.28 | 10.72 | 4174.91 | 3710.92 | 112.3 | 15.7 | 152.927 | 9.94 | 0.437 | 0.03 |  |  |  |  | Прокладка воздуховодов из листовой, оцинкованной стали и алюминия класса Н (нормальные) толщиной: 0,7 мм, периметром от 1100 до 1600 мм с фасонными частями
| Приказ от 30.01.2024 № 55/пр прил.5 табл.1 п.2 | Производство работ осуществляется на территории действующего предприятия с наличием в зоне производства работ одного или нескольких из следующих факторов: - разветвленной сети транспортных и инженерных коммуникаций; - стесненных условий для складирования материалов; - действующего технологического оборудования; - движения технологического транспорта ОЗП=1,15; ЭМ=1,15 к расх.; ЗПМ=1,15; ТЗ=1,15; ТЗМ=1,15 | [21 empty] | Производство работ осуществляется на территории действующего предприятия с наличием в зоне производства работ одного или нескольких из следующих факторов: - разветвленной сети транспортных и инженерных коммуникаций; - стесненных условий для складирования материалов; - действующего технологического оборудования; - движения технологического транспорта ОЗП=1,15; ЭМ=1,15 к расх.; ЗПМ=1,15; ТЗ=1,15; ТЗМ=1,15
| 1 | ИНДЕКС К ПОЗИЦИИ: Индексы пересчета в т.у.ц. по статьям затрат СМР/ПНР ОЗП=22,53; ЭМ=11,42; ЗПМ=22,53; МАТ=8,56 | [22 empty] | ИНДЕКС К ПОЗИЦИИ: Индексы пересчета в т.у.ц. по статьям затрат СМР/ПНР ОЗП=22,53; ЭМ=11,42; ЗПМ=22,53; МАТ=8,56
|  |  | Накладные расходы 121% ФОТ (от 3 726,62) | З/пМех 10: 4509.21
|  |  | Сметная прибыль 72% ФОТ (от 3 726,62) | З/пМех 10: 2683.17
169 | Прайс | Воздуховод из оцинкованной стали δ=0,7 300х300 ГОСТ 14918-80 |  | 4: м; 5: 3; 6: 184,58 1580,00/ИндМ223; З/пМех 10: 4740.01; З/пМех 14: 0; З/пМех 15: 0; З/пМех 16: 0; З/пМех 17: 0 |  |  |  |  | Воздуховод из оцинкованной стали δ=0,7 300х300 ГОСТ 14918-80
|  | Цена МАТ=1580,00/ИндМ223 | [23 empty] | Цена МАТ=1580,00/ИндМ223
| 1 | ИНДЕКС К ПОЗИЦИИ: Индексы пересчета в т.у.ц. по статьям затрат СМР/ПНР ОЗП=22,53; ЭМ=11,42; ЗПМ=22,53; МАТ=8,56 | [22 empty] | ИНДЕКС К ПОЗИЦИИ: Индексы пересчета в т.у.ц. по статьям затрат СМР/ПНР ОЗП=22,53; ЭМ=11,42; ЗПМ=22,53; МАТ=8,56
170 | Прайс | Сталь оцинкованная δ=0,7 для изготовления перехода 540х290/ 300х200, L=300мм ГОСТ 14918-80 |  | 4: шт.; 5: 1; 6: 65,07 557,00/ИндМ223; З/пМех 10: 557; З/пМех 14: 0; З/пМех 15: 0; З/пМех 16: 0; З/пМех 17: 0 |  |  |  |  | Сталь оцинкованная δ=0,7 для изготовления перехода 540х290/ 300х200, L=300мм ГОСТ 14918-80
|  | Цена МАТ=557,00/ИндМ223 | [23 empty] | Цена МАТ=557,00/ИндМ223
| 1 | ИНДЕКС К ПОЗИЦИИ: Индексы пересчета в т.у.ц. по статьям затрат СМР/ПНР ОЗП=22,53; ЭМ=11,42; ЗПМ=22,53; МАТ=8,56 | [22 empty] | ИНДЕКС К ПОЗИЦИИ: Индексы пересчета в т.у.ц. по статьям затрат СМР/ПНР ОЗП=22,53; ЭМ=11,42; ЗПМ=22,53; МАТ=8,56
171 | ТЕР20-01-001-11 Приказ Администрации ЛО от 20.10.15 №28 | Прокладка воздуховодов из листовой, оцинкованной стали и алюминия класса Н (нормальные) толщиной: 0,7 мм, периметром до 2400 мм с фасонными частями |  | 100 м2 поверхности воздуховодов | 0.031 | 2715.39 | 1906.69 | 149.91 | 7.9 | 1559.58 | 1331.69 | 53.07 | 5.52 | 115.069 | 3.57 | 0.322 | 0.01 |  |  |  |  | Прокладка воздуховодов из листовой, оцинкованной стали и алюминия класса Н (нормальные) толщиной: 0,7 мм, периметром до 2400 мм с фасонными частями
| Приказ от 30.01.2024 № 55/пр прил.5 табл.1 п.2 | Производство работ осуществляется на территории действующего предприятия с наличием в зоне производства работ одного или нескольких из следующих факторов: - разветвленной сети транспортных и инженерных коммуникаций; - стесненных условий для складирования материалов; - действующего технологического оборудования; - движения технологического транспорта ОЗП=1,15; ЭМ=1,15 к расх.; ЗПМ=1,15; ТЗ=1,15; ТЗМ=1,15 | [21 empty] | Производство работ осуществляется на территории действующего предприятия с наличием в зоне производства работ одного или нескольких из следующих факторов: - разветвленной сети транспортных и инженерных коммуникаций; - стесненных условий для складирования материалов; - действующего технологического оборудования; - движения технологического транспорта ОЗП=1,15; ЭМ=1,15 к расх.; ЗПМ=1,15; ТЗ=1,15; ТЗМ=1,15
| 1 | ИНДЕКС К ПОЗИЦИИ: Индексы пересчета в т.у.ц. по статьям затрат СМР/ПНР ОЗП=22,53; ЭМ=11,42; ЗПМ=22,53; МАТ=8,56 | [22 empty] | ИНДЕКС К ПОЗИЦИИ: Индексы пересчета в т.у.ц. по статьям затрат СМР/ПНР ОЗП=22,53; ЭМ=11,42; ЗПМ=22,53; МАТ=8,56
|  |  | Накладные расходы 121% ФОТ (от 1 337,21) | З/пМех 10: 1618.02
|  |  | Сметная прибыль 72% ФОТ (от 1 337,21) | З/пМех 10: 962.79
172 | Прайс | Воздуховод из оцинкованной стали δ=0,7 700х500 ГОСТ 14918-80 |  | 4: м; 5: 1; 6: 319,39 2734,00/ИндМ223; З/пМех 10: 2733.98; З/пМех 14: 0; З/пМех 15: 0; З/пМех 16: 0; З/пМех 17: 0 |  |  |  |  | Воздуховод из оцинкованной стали δ=0,7 700х500 ГОСТ 14918-80
|  | Цена МАТ=2734,00/ИндМ223 | [23 empty] | Цена МАТ=2734,00/ИндМ223
| 1 | ИНДЕКС К ПОЗИЦИИ: Индексы пересчета в т.у.ц. по статьям затрат СМР/ПНР ОЗП=22,53; ЭМ=11,42; ЗПМ=22,53; МАТ=8,56 | [22 empty] | ИНДЕКС К ПОЗИЦИИ: Индексы пересчета в т.у.ц. по статьям затрат СМР/ПНР ОЗП=22,53; ЭМ=11,42; ЗПМ=22,53; МАТ=8,56
173 | Прайс | Сталь оцинкованная δ=0,7 для изготовления перехода 540х290/ 700х500, L=300мм ГОСТ 14918-80 |  | 4: шт.; 5: 1; 6: 129,79 1111,00/ИндМ223; З/пМех 10: 1111; З/пМех 14: 0; З/пМех 15: 0; З/пМех 16: 0; З/пМех 17: 0 |  |  |  |  | Сталь оцинкованная δ=0,7 для изготовления перехода 540х290/ 700х500, L=300мм ГОСТ 14918-80
|  | Цена МАТ=1111,00/ИндМ223 | [23 empty] | Цена МАТ=1111,00/ИндМ223
| 1 | ИНДЕКС К ПОЗИЦИИ: Индексы пересчета в т.у.ц. по статьям затрат СМР/ПНР ОЗП=22,53; ЭМ=11,42; ЗПМ=22,53; МАТ=8,56 | [22 empty] | ИНДЕКС К ПОЗИЦИИ: Индексы пересчета в т.у.ц. по статьям затрат СМР/ПНР ОЗП=22,53; ЭМ=11,42; ЗПМ=22,53; МАТ=8,56
174 | ТЕР20-01-001-08 Приказ Администрации ЛО от 20.10.15 №28 | Прокладка воздуховодов из листовой, оцинкованной стали и алюминия класса Н (нормальные) толщиной: 0,7 мм, диаметром до 800 мм//толщ. 0,8 мм (применит.) |  | 100 м2 поверхности воздуховодов | 0.2916 | 2755.84 | 1906.69 | 190.36 | 10.15 | 14804.77 | 12526.46 | 633.91 | 66.71 | 115.069 | 33.55 | 0.414 | 0.12 |  |  |  |  | Прокладка воздуховодов из листовой, оцинкованной стали и алюминия класса Н (нормальные) толщиной: 0,7 мм, диаметром до 800 мм//толщ. 0,8 мм (применит.)
| Приказ от 30.01.2024 № 55/пр прил.5 табл.1 п.2 | Производство работ осуществляется на территории действующего предприятия с наличием в зоне производства работ одного или нескольких из следующих факторов: - разветвленной сети транспортных и инженерных коммуникаций; - стесненных условий для складирования материалов; - действующего технологического оборудования; - движения технологического транспорта ОЗП=1,15; ЭМ=1,15 к расх.; ЗПМ=1,15; ТЗ=1,15; ТЗМ=1,15 | [21 empty] | Производство работ осуществляется на территории действующего предприятия с наличием в зоне производства работ одного или нескольких из следующих факторов: - разветвленной сети транспортных и инженерных коммуникаций; - стесненных условий для складирования материалов; - действующего технологического оборудования; - движения технологического транспорта ОЗП=1,15; ЭМ=1,15 к расх.; ЗПМ=1,15; ТЗ=1,15; ТЗМ=1,15
| 1 | ИНДЕКС К ПОЗИЦИИ: Индексы пересчета в т.у.ц. по статьям затрат СМР/ПНР ОЗП=22,53; ЭМ=11,42; ЗПМ=22,53; МАТ=8,56 | [22 empty] | ИНДЕКС К ПОЗИЦИИ: Индексы пересчета в т.у.ц. по статьям затрат СМР/ПНР ОЗП=22,53; ЭМ=11,42; ЗПМ=22,53; МАТ=8,56
|  |  | Накладные расходы 121% ФОТ (от 12 593,17) | З/пМех 10: 15237.74
|  |  | Сметная прибыль 72% ФОТ (от 12 593,17) | З/пМех 10: 9067.08
175 | Прайс | Воздуховод из оцинкованной стали δ=0,8 Ø200 ГОСТ 14918-80 |  | 4: м; 5: 18; 6: 82,24 704,00/ИндМ223; З/пМех 10: 12671.54; З/пМех 14: 0; З/пМех 15: 0; З/пМех 16: 0; З/пМех 17: 0 |  |  |  |  | Воздуховод из оцинкованной стали δ=0,8 Ø200 ГОСТ 14918-80
|  | Цена МАТ=704,00/ИндМ223 | [23 empty] | Цена МАТ=704,00/ИндМ223
| 1 | ИНДЕКС К ПОЗИЦИИ: Индексы пересчета в т.у.ц. по статьям затрат СМР/ПНР ОЗП=22,53; ЭМ=11,42; ЗПМ=22,53; МАТ=8,56 | [22 empty] | ИНДЕКС К ПОЗИЦИИ: Индексы пересчета в т.у.ц. по статьям затрат СМР/ПНР ОЗП=22,53; ЭМ=11,42; ЗПМ=22,53; МАТ=8,56
176 | Прайс | Воздуховод из оцинкованной стали δ=0,8 Ø160 ГОСТ 14918-80 |  | 4: м; 5: 16; 6: 65,77 563,00/ИндМ223; З/пМех 10: 9007.86; З/пМех 14: 0; З/пМех 15: 0; З/пМех 16: 0; З/пМех 17: 0 |  |  |  |  | Воздуховод из оцинкованной стали δ=0,8 Ø160 ГОСТ 14918-80
|  | Цена МАТ=563,00/ИндМ223 | [23 empty] | Цена МАТ=563,00/ИндМ223
| 1 | ИНДЕКС К ПОЗИЦИИ: Индексы пересчета в т.у.ц. по статьям затрат СМР/ПНР ОЗП=22,53; ЭМ=11,42; ЗПМ=22,53; МАТ=8,56 | [22 empty] | ИНДЕКС К ПОЗИЦИИ: Индексы пересчета в т.у.ц. по статьям затрат СМР/ПНР ОЗП=22,53; ЭМ=11,42; ЗПМ=22,53; МАТ=8,56
177 | Прайс | Воздуховод из оцинкованной стали δ=0,8 Ø125 ГОСТ 14918-80 |  | 4: м; 5: 5; 6: 51,40 440,00/ИндМ223; З/пМех 10: 2199.92; З/пМех 14: 0; З/пМех 15: 0; З/пМех 16: 0; З/пМех 17: 0 |  |  |  |  | Воздуховод из оцинкованной стали δ=0,8 Ø125 ГОСТ 14918-80
|  | Цена МАТ=440,00/ИндМ223 | [23 empty] | Цена МАТ=440,00/ИндМ223
| 1 | ИНДЕКС К ПОЗИЦИИ: Индексы пересчета в т.у.ц. по статьям затрат СМР/ПНР ОЗП=22,53; ЭМ=11,42; ЗПМ=22,53; МАТ=8,56 | [22 empty] | ИНДЕКС К ПОЗИЦИИ: Индексы пересчета в т.у.ц. по статьям затрат СМР/ПНР ОЗП=22,53; ЭМ=11,42; ЗПМ=22,53; МАТ=8,56
178 | Прайс | Воздуховод из оцинкованной стали δ=0,8 Ø250 ГОСТ 14918-80 |  | 4: м; 5: 10; 6: 102,92 881,00/ИндМ223; З/пМех 10: 8809.95; З/пМех 14: 0; З/пМех 15: 0; З/пМех 16: 0; З/пМех 17: 0 |  |  |  |  | Воздуховод из оцинкованной стали δ=0,8 Ø250 ГОСТ 14918-80
|  | Цена МАТ=881,00/ИндМ223 | [23 empty] | Цена МАТ=881,00/ИндМ223
| 1 | ИНДЕКС К ПОЗИЦИИ: Индексы пересчета в т.у.ц. по статьям затрат СМР/ПНР ОЗП=22,53; ЭМ=11,42; ЗПМ=22,53; МАТ=8,56 | [22 empty] | ИНДЕКС К ПОЗИЦИИ: Индексы пересчета в т.у.ц. по статьям затрат СМР/ПНР ОЗП=22,53; ЭМ=11,42; ЗПМ=22,53; МАТ=8,56
179 | ТЕР20-01-001-16 Приказ Администрации ЛО от 20.10.15 №28 | Прокладка воздуховодов из листовой, оцинкованной стали и алюминия класса Н (нормальные) толщиной: 0,9 мм, периметром до 5200 мм//толщ. 0,8 мм (применит.) |  | 100 м2 поверхности воздуховодов | 0.064 | 2218.72 | 1173.63 | 155.05 | 9.03 | 2293.2 | 1692.28 | 113.33 | 13.02 | 70.8285 | 4.53 | 0.368 | 0.02 |  |  |  |  | Прокладка воздуховодов из листовой, оцинкованной стали и алюминия класса Н (нормальные) толщиной: 0,9 мм, периметром до 5200 мм//толщ. 0,8 мм (применит.)
| Приказ от 30.01.2024 № 55/пр прил.5 табл.1 п.2 | Производство работ осуществляется на территории действующего предприятия с наличием в зоне производства работ одного или нескольких из следующих факторов: - разветвленной сети транспортных и инженерных коммуникаций; - стесненных условий для складирования материалов; - действующего технологического оборудования; - движения технологического транспорта ОЗП=1,15; ЭМ=1,15 к расх.; ЗПМ=1,15; ТЗ=1,15; ТЗМ=1,15 | [21 empty] | Производство работ осуществляется на территории действующего предприятия с наличием в зоне производства работ одного или нескольких из следующих факторов: - разветвленной сети транспортных и инженерных коммуникаций; - стесненных условий для складирования материалов; - действующего технологического оборудования; - движения технологического транспорта ОЗП=1,15; ЭМ=1,15 к расх.; ЗПМ=1,15; ТЗ=1,15; ТЗМ=1,15
| 1 | ИНДЕКС К ПОЗИЦИИ: Индексы пересчета в т.у.ц. по статьям затрат СМР/ПНР ОЗП=22,53; ЭМ=11,42; ЗПМ=22,53; МАТ=8,56 | [22 empty] | ИНДЕКС К ПОЗИЦИИ: Индексы пересчета в т.у.ц. по статьям затрат СМР/ПНР ОЗП=22,53; ЭМ=11,42; ЗПМ=22,53; МАТ=8,56
|  |  | Накладные расходы 121% ФОТ (от 1 705,30) | З/пМех 10: 2063.41
|  |  | Сметная прибыль 72% ФОТ (от 1 705,30) | З/пМех 10: 1227.82
180 | Прайс | Воздуховод из оцинкованной стали δ=0,8 300х300 ГОСТ 14918-80 |  | 4: м; 5: 4; 6: 237,62 2034,00/ИндМ223; З/пМех 10: 8136.11; З/пМех 14: 0; З/пМех 15: 0; З/пМех 16: 0; З/пМех 17: 0 |  |  |  |  | Воздуховод из оцинкованной стали δ=0,8 300х300 ГОСТ 14918-80
|  | Цена МАТ=2034,00/ИндМ223 | [23 empty] | Цена МАТ=2034,00/ИндМ223
| 1 | ИНДЕКС К ПОЗИЦИИ: Индексы пересчета в т.у.ц. по статьям затрат СМР/ПНР ОЗП=22,53; ЭМ=11,42; ЗПМ=22,53; МАТ=8,56 | [22 empty] | ИНДЕКС К ПОЗИЦИИ: Индексы пересчета в т.у.ц. по статьям затрат СМР/ПНР ОЗП=22,53; ЭМ=11,42; ЗПМ=22,53; МАТ=8,56
181 | Прайс | Воздуховод из оцинкованной стали δ=0,8 500х300 ГОСТ 14918-80 |  | 4: м; 5: 1; 6: 253,62 2171,00/ИндМ223; З/пМех 10: 2170.99; З/пМех 14: 0; З/пМех 15: 0; З/пМех 16: 0; З/пМех 17: 0 |  |  |  |  | Воздуховод из оцинкованной стали δ=0,8 500х300 ГОСТ 14918-80
|  | Цена МАТ=2171,00/ИндМ223 | [23 empty] | Цена МАТ=2171,00/ИндМ223
| 1 | ИНДЕКС К ПОЗИЦИИ: Индексы пересчета в т.у.ц. по статьям затрат СМР/ПНР ОЗП=22,53; ЭМ=11,42; ЗПМ=22,53; МАТ=8,56 | [22 empty] | ИНДЕКС К ПОЗИЦИИ: Индексы пересчета в т.у.ц. по статьям затрат СМР/ПНР ОЗП=22,53; ЭМ=11,42; ЗПМ=22,53; МАТ=8,56
Регулирующие заслонки | [27 empty] | Регулирующие заслонки
182 | ТЕР20-02-005-01 Приказ Администрации ЛО от 20.10.15 №28 | Установка заслонок воздушных и клапанов воздушных КВР с ручным приводом: диаметром до 250 мм |  | 1 шт. | 28 | 55.53 | 23.85 | 2.35 |  | 22826.13 | 15046.16 | 750.16 |  | 1.403 | 39.28 | 0 | 0 |  |  |  |  | Установка заслонок воздушных и клапанов воздушных КВР с ручным приводом: диаметром до 250 мм
| Приказ от 30.01.2024 № 55/пр прил.5 табл.1 п.2 | Производство работ осуществляется на территории действующего предприятия с наличием в зоне производства работ одного или нескольких из следующих факторов: - разветвленной сети транспортных и инженерных коммуникаций; - стесненных условий для складирования материалов; - действующего технологического оборудования; - движения технологического транспорта ОЗП=1,15; ЭМ=1,15 к расх.; ЗПМ=1,15; ТЗ=1,15; ТЗМ=1,15 | [21 empty] | Производство работ осуществляется на территории действующего предприятия с наличием в зоне производства работ одного или нескольких из следующих факторов: - разветвленной сети транспортных и инженерных коммуникаций; - стесненных условий для складирования материалов; - действующего технологического оборудования; - движения технологического транспорта ОЗП=1,15; ЭМ=1,15 к расх.; ЗПМ=1,15; ТЗ=1,15; ТЗМ=1,15
| 1 | ИНДЕКС К ПОЗИЦИИ: Индексы пересчета в т.у.ц. по статьям затрат СМР/ПНР ОЗП=22,53; ЭМ=11,42; ЗПМ=22,53; МАТ=8,56 | [22 empty] | ИНДЕКС К ПОЗИЦИИ: Индексы пересчета в т.у.ц. по статьям затрат СМР/ПНР ОЗП=22,53; ЭМ=11,42; ЗПМ=22,53; МАТ=8,56
|  |  | Накладные расходы 121% ФОТ (от 15 046,16) | З/пМех 10: 18205.85
|  |  | Сметная прибыль 72% ФОТ (от 15 046,16) | З/пМех 10: 10833.24
183 | Прайс | Регулирующие заслонки Ø125 |  | 4: шт; 5: 10; 6: 862,15 7380,00/ИндМ223; З/пМех 10: 73800.04; З/пМех 14: 0; З/пМех 15: 0; З/пМех 16: 0; З/пМех 17: 0 |  |  |  |  | Регулирующие заслонки Ø125
|  | Цена МАТ=7380,00/ИндМ223 | [23 empty] | Цена МАТ=7380,00/ИндМ223
| 1 | ИНДЕКС К ПОЗИЦИИ: Индексы пересчета в т.у.ц. по статьям затрат СМР/ПНР ОЗП=22,53; ЭМ=11,42; ЗПМ=22,53; МАТ=8,56 | [22 empty] | ИНДЕКС К ПОЗИЦИИ: Индексы пересчета в т.у.ц. по статьям затрат СМР/ПНР ОЗП=22,53; ЭМ=11,42; ЗПМ=22,53; МАТ=8,56
184 | Прайс | Регулирующие заслонки Ø160 ZRK-160 |  | 4: шт; 5: 13; 6: 1 173,60 10046,00/ИндМ223; З/пМех 10: 130598.21; З/пМех 14: 0; З/пМех 15: 0; З/пМех 16: 0; З/пМех 17: 0 |  |  |  |  | Регулирующие заслонки Ø160 ZRK-160
|  | Цена МАТ=10046,00/ИндМ223 | [23 empty] | Цена МАТ=10046,00/ИндМ223
| 1 | ИНДЕКС К ПОЗИЦИИ: Индексы пересчета в т.у.ц. по статьям затрат СМР/ПНР ОЗП=22,53; ЭМ=11,42; ЗПМ=22,53; МАТ=8,56 | [22 empty] | ИНДЕКС К ПОЗИЦИИ: Индексы пересчета в т.у.ц. по статьям затрат СМР/ПНР ОЗП=22,53; ЭМ=11,42; ЗПМ=22,53; МАТ=8,56
185 | Прайс | Регулирующие заслонки Ø200 ZRK-200 |  | 4: шт; 5: 5; 6: 509,35 4360,00/ИндМ223; З/пМех 10: 21800.18; З/пМех 14: 0; З/пМех 15: 0; З/пМех 16: 0; З/пМех 17: 0 |  |  |  |  | Регулирующие заслонки Ø200 ZRK-200
|  | Цена МАТ=4360,00/ИндМ223 | [23 empty] | Цена МАТ=4360,00/ИндМ223
| 1 | ИНДЕКС К ПОЗИЦИИ: Индексы пересчета в т.у.ц. по статьям затрат СМР/ПНР ОЗП=22,53; ЭМ=11,42; ЗПМ=22,53; МАТ=8,56 | [22 empty] | ИНДЕКС К ПОЗИЦИИ: Индексы пересчета в т.у.ц. по статьям затрат СМР/ПНР ОЗП=22,53; ЭМ=11,42; ЗПМ=22,53; МАТ=8,56
Диффузоры | [27 empty] | Диффузоры
186 | ТЕР20-02-001-01 Приказ Администрации ЛО от 20.10.15 №28 | Установка воздухораспределителей, предназначенных для подачи воздуха: в рабочую зону, массой до 20 кг |  | 1 воздухораспределитель | 50 | 44.98 | 26.96 | 5.33 |  | 38846.29 | 30374.35 | 3040.62 |  | 1.606 | 80.3 | 0 | 0 |  |  |  |  | Установка воздухораспределителей, предназначенных для подачи воздуха: в рабочую зону, массой до 20 кг
| ОП п.1.20.19 | Индивидуальные испытания систем вентиляции и кондиционирования воздуха ОЗП=1,05; ЭМ=1,05 к расх.; ТЗ=1,05 | [21 empty] | Индивидуальные испытания систем вентиляции и кондиционирования воздуха ОЗП=1,05; ЭМ=1,05 к расх.; ТЗ=1,05
| Приказ от 30.01.2024 № 55/пр прил.5 табл.1 п.2 | Производство работ осуществляется на территории действующего предприятия с наличием в зоне производства работ одного или нескольких из следующих факторов: - разветвленной сети транспортных и инженерных коммуникаций; - стесненных условий для складирования материалов; - действующего технологического оборудования; - движения технологического транспорта ОЗП=1,15; ЭМ=1,15 к расх.; ЗПМ=1,15; ТЗ=1,15; ТЗМ=1,15 | [21 empty] | Производство работ осуществляется на территории действующего предприятия с наличием в зоне производства работ одного или нескольких из следующих факторов: - разветвленной сети транспортных и инженерных коммуникаций; - стесненных условий для складирования материалов; - действующего технологического оборудования; - движения технологического транспорта ОЗП=1,15; ЭМ=1,15 к расх.; ЗПМ=1,15; ТЗ=1,15; ТЗМ=1,15
| 1 | ИНДЕКС К ПОЗИЦИИ: Индексы пересчета в т.у.ц. по статьям затрат СМР/ПНР ОЗП=22,53; ЭМ=11,42; ЗПМ=22,53; МАТ=8,56 | [22 empty] | ИНДЕКС К ПОЗИЦИИ: Индексы пересчета в т.у.ц. по статьям затрат СМР/ПНР ОЗП=22,53; ЭМ=11,42; ЗПМ=22,53; МАТ=8,56
|  |  | Накладные расходы 121% ФОТ (от 30 374,35) | З/пМех 10: 36752.96
|  |  | Сметная прибыль 72% ФОТ (от 30 374,35) | З/пМех 10: 21869.53
187 | Прайс | Диффузор Ø125 ДПУ-М -125 |  | 4: шт; 5: 22; 6: 10,86 93,00/ИндМ223; З/пМех 10: 2045.16; З/пМех 14: 0; З/пМех 15: 0; З/пМех 16: 0; З/пМех 17: 0 |  |  |  |  | Диффузор Ø125 ДПУ-М -125
|  | Цена МАТ=93,00/ИндМ223 | [23 empty] | Цена МАТ=93,00/ИндМ223
| 1 | ИНДЕКС К ПОЗИЦИИ: Индексы пересчета в т.у.ц. по статьям затрат СМР/ПНР ОЗП=22,53; ЭМ=11,42; ЗПМ=22,53; МАТ=8,56 | [22 empty] | ИНДЕКС К ПОЗИЦИИ: Индексы пересчета в т.у.ц. по статьям затрат СМР/ПНР ОЗП=22,53; ЭМ=11,42; ЗПМ=22,53; МАТ=8,56
188 | Прайс | Диффузор Ø160 ДПУ-М -160 |  | 4: шт; 5: 4; 6: 16,94 145,00/ИндМ223; З/пМех 10: 580.03; З/пМех 14: 0; З/пМех 15: 0; З/пМех 16: 0; З/пМех 17: 0 |  |  |  |  | Диффузор Ø160 ДПУ-М -160
|  | Цена МАТ=145,00/ИндМ223 | [23 empty] | Цена МАТ=145,00/ИндМ223
| 1 | ИНДЕКС К ПОЗИЦИИ: Индексы пересчета в т.у.ц. по статьям затрат СМР/ПНР ОЗП=22,53; ЭМ=11,42; ЗПМ=22,53; МАТ=8,56 | [22 empty] | ИНДЕКС К ПОЗИЦИИ: Индексы пересчета в т.у.ц. по статьям затрат СМР/ПНР ОЗП=22,53; ЭМ=11,42; ЗПМ=22,53; МАТ=8,56
189 | Прайс | Диффузор Ø200 ДПУ-М -200 |  | 4: шт; 5: 4; 6: 20,79 178,00/ИндМ223; З/пМех 10: 711.85; З/пМех 14: 0; З/пМех 15: 0; З/пМех 16: 0; З/пМех 17: 0 |  |  |  |  | Диффузор Ø200 ДПУ-М -200
|  | Цена МАТ=178,00/ИндМ223 | [23 empty] | Цена МАТ=178,00/ИндМ223
| 1 | ИНДЕКС К ПОЗИЦИИ: Индексы пересчета в т.у.ц. по статьям затрат СМР/ПНР ОЗП=22,53; ЭМ=11,42; ЗПМ=22,53; МАТ=8,56 | [22 empty] | ИНДЕКС К ПОЗИЦИИ: Индексы пересчета в т.у.ц. по статьям затрат СМР/ПНР ОЗП=22,53; ЭМ=11,42; ЗПМ=22,53; МАТ=8,56
190 | Прайс | Диффузор Ø125 ДПУ-К -125 |  | 4: шт; 5: 11; 6: 21,61 185,00/ИндМ223; З/пМех 10: 2034.8; З/пМех 14: 0; З/пМех 15: 0; З/пМех 16: 0; З/пМех 17: 0 |  |  |  |  | Диффузор Ø125 ДПУ-К -125
|  | Цена МАТ=185,00/ИндМ223 | [23 empty] | Цена МАТ=185,00/ИндМ223
| 1 | ИНДЕКС К ПОЗИЦИИ: Индексы пересчета в т.у.ц. по статьям затрат СМР/ПНР ОЗП=22,53; ЭМ=11,42; ЗПМ=22,53; МАТ=8,56 | [22 empty] | ИНДЕКС К ПОЗИЦИИ: Индексы пересчета в т.у.ц. по статьям затрат СМР/ПНР ОЗП=22,53; ЭМ=11,42; ЗПМ=22,53; МАТ=8,56
191 | Прайс | Диффузор Ø160 ДПУ-К -160 |  | 4: шт; 5: 8; 6: 34,35 294,00/ИндМ223; З/пМех 10: 2352.29; З/пМех 14: 0; З/пМех 15: 0; З/пМех 16: 0; З/пМех 17: 0 |  |  |  |  | Диффузор Ø160 ДПУ-К -160
|  | Цена МАТ=294,00/ИндМ223 | [23 empty] | Цена МАТ=294,00/ИндМ223
| 1 | ИНДЕКС К ПОЗИЦИИ: Индексы пересчета в т.у.ц. по статьям затрат СМР/ПНР ОЗП=22,53; ЭМ=11,42; ЗПМ=22,53; МАТ=8,56 | [22 empty] | ИНДЕКС К ПОЗИЦИИ: Индексы пересчета в т.у.ц. по статьям затрат СМР/ПНР ОЗП=22,53; ЭМ=11,42; ЗПМ=22,53; МАТ=8,56
192 | Прайс | Диффузор Ø200 ДПУ-К -200 |  | 4: шт; 5: 1; 6: 40,19 344,00/ИндМ223; З/пМех 10: 344.03; З/пМех 14: 0; З/пМех 15: 0; З/пМех 16: 0; З/пМех 17: 0 |  |  |  |  | Диффузор Ø200 ДПУ-К -200
|  | Цена МАТ=344,00/ИндМ223 | [23 empty] | Цена МАТ=344,00/ИндМ223
| 1 | ИНДЕКС К ПОЗИЦИИ: Индексы пересчета в т.у.ц. по статьям затрат СМР/ПНР ОЗП=22,53; ЭМ=11,42; ЗПМ=22,53; МАТ=8,56 | [22 empty] | ИНДЕКС К ПОЗИЦИИ: Индексы пересчета в т.у.ц. по статьям затрат СМР/ПНР ОЗП=22,53; ЭМ=11,42; ЗПМ=22,53; МАТ=8,56
Решетки | [27 empty] | Решетки
193 | ТЕР20-02-002-01 Приказ Администрации ЛО от 20.10.15 №28 | Установка решеток жалюзийных площадью в свету: до 0,5 м2 |  | 1 решетка | 4 | 37.6 | 29.97 | 3.3 |  | 2999.75 | 2700.91 | 150.58 |  | 1.763 | 7.05 | 0 | 0 |  |  |  |  | Установка решеток жалюзийных площадью в свету: до 0,5 м2
| ОП п.1.20.19 | Индивидуальные испытания систем вентиляции и кондиционирования воздуха ОЗП=1,05; ЭМ=1,05 к расх.; ТЗ=1,05 | [21 empty] | Индивидуальные испытания систем вентиляции и кондиционирования воздуха ОЗП=1,05; ЭМ=1,05 к расх.; ТЗ=1,05
| Приказ от 30.01.2024 № 55/пр прил.5 табл.1 п.2 | Производство работ осуществляется на территории действующего предприятия с наличием в зоне производства работ одного или нескольких из следующих факторов: - разветвленной сети транспортных и инженерных коммуникаций; - стесненных условий для складирования материалов; - действующего технологического оборудования; - движения технологического транспорта ОЗП=1,15; ЭМ=1,15 к расх.; ЗПМ=1,15; ТЗ=1,15; ТЗМ=1,15 | [21 empty] | Производство работ осуществляется на территории действующего предприятия с наличием в зоне производства работ одного или нескольких из следующих факторов: - разветвленной сети транспортных и инженерных коммуникаций; - стесненных условий для складирования материалов; - действующего технологического оборудования; - движения технологического транспорта ОЗП=1,15; ЭМ=1,15 к расх.; ЗПМ=1,15; ТЗ=1,15; ТЗМ=1,15
| 1 | ИНДЕКС К ПОЗИЦИИ: Индексы пересчета в т.у.ц. по статьям затрат СМР/ПНР ОЗП=22,53; ЭМ=11,42; ЗПМ=22,53; МАТ=8,56 | [22 empty] | ИНДЕКС К ПОЗИЦИИ: Индексы пересчета в т.у.ц. по статьям затрат СМР/ПНР ОЗП=22,53; ЭМ=11,42; ЗПМ=22,53; МАТ=8,56
|  |  | Накладные расходы 121% ФОТ (от 2 700,91) | З/пМех 10: 3268.1
|  |  | Сметная прибыль 72% ФОТ (от 2 700,91) | З/пМех 10: 1944.66
194 | Прайс | Решетка переточная АП-300х150 |  | 4: шт; 5: 1; 6: 157,13 1345,00/ИндМ223; З/пМех 10: 1345.03; З/пМех 14: 0; З/пМех 15: 0; З/пМех 16: 0; З/пМех 17: 0 |  |  |  |  | Решетка переточная АП-300х150
|  | Цена МАТ=1345,00/ИндМ223 | [23 empty] | Цена МАТ=1345,00/ИндМ223
| 1 | ИНДЕКС К ПОЗИЦИИ: Индексы пересчета в т.у.ц. по статьям затрат СМР/ПНР ОЗП=22,53; ЭМ=11,42; ЗПМ=22,53; МАТ=8,56 | [22 empty] | ИНДЕКС К ПОЗИЦИИ: Индексы пересчета в т.у.ц. по статьям затрат СМР/ПНР ОЗП=22,53; ЭМ=11,42; ЗПМ=22,53; МАТ=8,56
195 | Прайс | Решетка наружная АРН-700х500 |  | 4: шт; 5: 1; 6: 379,44 3248,00/ИндМ223; З/пМех 10: 3248.01; З/пМех 14: 0; З/пМех 15: 0; З/пМех 16: 0; З/пМех 17: 0 |  |  |  |  | Решетка наружная АРН-700х500
|  | Цена МАТ=3248,00/ИндМ223 | [23 empty] | Цена МАТ=3248,00/ИндМ223
| 1 | ИНДЕКС К ПОЗИЦИИ: Индексы пересчета в т.у.ц. по статьям затрат СМР/ПНР ОЗП=22,53; ЭМ=11,42; ЗПМ=22,53; МАТ=8,56 | [22 empty] | ИНДЕКС К ПОЗИЦИИ: Индексы пересчета в т.у.ц. по статьям затрат СМР/ПНР ОЗП=22,53; ЭМ=11,42; ЗПМ=22,53; МАТ=8,56
196 | Прайс | Решетка наружная круглая Ø160 USAV (CG 160) |  | 4: шт; 5: 1; 6: 46,26 396,00/ИндМ223; З/пМех 10: 395.99; З/пМех 14: 0; З/пМех 15: 0; З/пМех 16: 0; З/пМех 17: 0 |  |  |  |  | Решетка наружная круглая Ø160 USAV (CG 160)
|  | Цена МАТ=396,00/ИндМ223 | [23 empty] | Цена МАТ=396,00/ИндМ223
| 1 | ИНДЕКС К ПОЗИЦИИ: Индексы пересчета в т.у.ц. по статьям затрат СМР/ПНР ОЗП=22,53; ЭМ=11,42; ЗПМ=22,53; МАТ=8,56 | [22 empty] | ИНДЕКС К ПОЗИЦИИ: Индексы пересчета в т.у.ц. по статьям затрат СМР/ПНР ОЗП=22,53; ЭМ=11,42; ЗПМ=22,53; МАТ=8,56
197 | Прайс | Решетка инерционная АГС 500х300 |  | 4: шт; 5: 1; 6: 205,96 1763,00/ИндМ223; З/пМех 10: 1763.02; З/пМех 14: 0; З/пМех 15: 0; З/пМех 16: 0; З/пМех 17: 0 |  |  |  |  | Решетка инерционная АГС 500х300
|  | Цена МАТ=1763,00/ИндМ223 | [23 empty] | Цена МАТ=1763,00/ИндМ223
| 1 | ИНДЕКС К ПОЗИЦИИ: Индексы пересчета в т.у.ц. по статьям затрат СМР/ПНР ОЗП=22,53; ЭМ=11,42; ЗПМ=22,53; МАТ=8,56 | [22 empty] | ИНДЕКС К ПОЗИЦИИ: Индексы пересчета в т.у.ц. по статьям затрат СМР/ПНР ОЗП=22,53; ЭМ=11,42; ЗПМ=22,53; МАТ=8,56
Зонт вентиляционный | [27 empty] | Зонт вентиляционный
198 | ТЕР20-02-009-01 Приказ Администрации ЛО от 20.10.15 №28 | Установка зонтов над шахтами из листовой стали круглого сечения диаметром: 200 мм//д.100мм |  | 1 зонт | 3 | 14.97 | 9.41 | 2.19 |  | 797.48 | 635.82 | 74.86 |  | 0.5405 | 1.62 | 0 | 0 |  |  |  |  | Установка зонтов над шахтами из листовой стали круглого сечения диаметром: 200 мм//д.100мм
| Приказ от 30.01.2024 № 55/пр прил.5 табл.1 п.2 | Производство работ осуществляется на территории действующего предприятия с наличием в зоне производства работ одного или нескольких из следующих факторов: - разветвленной сети транспортных и инженерных коммуникаций; - стесненных условий для складирования материалов; - действующего технологического оборудования; - движения технологического транспорта ОЗП=1,15; ЭМ=1,15 к расх.; ЗПМ=1,15; ТЗ=1,15; ТЗМ=1,15 | [21 empty] | Производство работ осуществляется на территории действующего предприятия с наличием в зоне производства работ одного или нескольких из следующих факторов: - разветвленной сети транспортных и инженерных коммуникаций; - стесненных условий для складирования материалов; - действующего технологического оборудования; - движения технологического транспорта ОЗП=1,15; ЭМ=1,15 к расх.; ЗПМ=1,15; ТЗ=1,15; ТЗМ=1,15
| 1 | ИНДЕКС К ПОЗИЦИИ: Индексы пересчета в т.у.ц. по статьям затрат СМР/ПНР ОЗП=22,53; ЭМ=11,42; ЗПМ=22,53; МАТ=8,56 | [22 empty] | ИНДЕКС К ПОЗИЦИИ: Индексы пересчета в т.у.ц. по статьям затрат СМР/ПНР ОЗП=22,53; ЭМ=11,42; ЗПМ=22,53; МАТ=8,56
|  |  | Накладные расходы 121% ФОТ (от 635,82) | З/пМех 10: 769.34
|  |  | Сметная прибыль 72% ФОТ (от 635,82) | З/пМех 10: 457.79
199 | Прайс | Зонт вентиляционный 904-51 |  | 4: шт; 5: 3; 6: 14,14 121,00/ИндМ223; З/пМех 10: 363.12; З/пМех 14: 0; З/пМех 15: 0; З/пМех 16: 0; З/пМех 17: 0 |  |  |  |  | Зонт вентиляционный 904-51
|  | Цена МАТ=121,00/ИндМ223 | [23 empty] | Цена МАТ=121,00/ИндМ223
| 1 | ИНДЕКС К ПОЗИЦИИ: Индексы пересчета в т.у.ц. по статьям затрат СМР/ПНР ОЗП=22,53; ЭМ=11,42; ЗПМ=22,53; МАТ=8,56 | [22 empty] | ИНДЕКС К ПОЗИЦИИ: Индексы пересчета в т.у.ц. по статьям затрат СМР/ПНР ОЗП=22,53; ЭМ=11,42; ЗПМ=22,53; МАТ=8,56
Узел прохода | [27 empty] | Узел прохода
200 | ТЕР20-02-013-01 Приказ Администрации ЛО от 20.10.15 №28 | Установка узлов прохода вытяжных вентиляционных шахт диаметром патрубка: до 250 мм |  | 10 узлов | 0.3 | 672.16 | 549.05 | 5.72 |  | 4032.1 | 3711.03 | 19.61 |  | 33.9549 | 10.19 | 0 | 0 |  |  |  |  | Установка узлов прохода вытяжных вентиляционных шахт диаметром патрубка: до 250 мм
| ОП п.1.20.19 | Индивидуальные испытания систем вентиляции и кондиционирования воздуха ОЗП=1,05; ЭМ=1,05 к расх.; ТЗ=1,05 | [21 empty] | Индивидуальные испытания систем вентиляции и кондиционирования воздуха ОЗП=1,05; ЭМ=1,05 к расх.; ТЗ=1,05
| Приказ от 30.01.2024 № 55/пр прил.5 табл.1 п.2 | Производство работ осуществляется на территории действующего предприятия с наличием в зоне производства работ одного или нескольких из следующих факторов: - разветвленной сети транспортных и инженерных коммуникаций; - стесненных условий для складирования материалов; - действующего технологического оборудования; - движения технологического транспорта ОЗП=1,15; ЭМ=1,15 к расх.; ЗПМ=1,15; ТЗ=1,15; ТЗМ=1,15 | [21 empty] | Производство работ осуществляется на территории действующего предприятия с наличием в зоне производства работ одного или нескольких из следующих факторов: - разветвленной сети транспортных и инженерных коммуникаций; - стесненных условий для складирования материалов; - действующего технологического оборудования; - движения технологического транспорта ОЗП=1,15; ЭМ=1,15 к расх.; ЗПМ=1,15; ТЗ=1,15; ТЗМ=1,15
| 1 | ИНДЕКС К ПОЗИЦИИ: Индексы пересчета в т.у.ц. по статьям затрат СМР/ПНР ОЗП=22,53; ЭМ=11,42; ЗПМ=22,53; МАТ=8,56 | [22 empty] | ИНДЕКС К ПОЗИЦИИ: Индексы пересчета в т.у.ц. по статьям затрат СМР/ПНР ОЗП=22,53; ЭМ=11,42; ЗПМ=22,53; МАТ=8,56
|  |  | Накладные расходы 121% ФОТ (от 3 711,03) | З/пМех 10: 4490.35
|  |  | Сметная прибыль 72% ФОТ (от 3 711,03) | З/пМех 10: 2671.94
201 | Прайс | Узел прохода 904-45 |  | 4: шт; 5: 3; 6: 588,90 5041,00/ИндМ223; З/пМех 10: 15122.95; З/пМех 14: 0; З/пМех 15: 0; З/пМех 16: 0; З/пМех 17: 0 |  |  |  |  | Узел прохода 904-45
|  | Цена МАТ=5041,00/ИндМ223 | [23 empty] | Цена МАТ=5041,00/ИндМ223
| 1 | ИНДЕКС К ПОЗИЦИИ: Индексы пересчета в т.у.ц. по статьям затрат СМР/ПНР ОЗП=22,53; ЭМ=11,42; ЗПМ=22,53; МАТ=8,56 | [22 empty] | ИНДЕКС К ПОЗИЦИИ: Индексы пересчета в т.у.ц. по статьям затрат СМР/ПНР ОЗП=22,53; ЭМ=11,42; ЗПМ=22,53; МАТ=8,56
Трубопроводы медные | [27 empty] | Трубопроводы медные
202 | Прайс | Трубопроводы медные Ø9,52мм |  | 4: м; 5: 43; 6: 27,92 239,00/ИндМ223; З/пМех 10: 10276.79; З/пМех 14: 0; З/пМех 15: 0; З/пМех 16: 0; З/пМех 17: 0 |  |  |  |  | Трубопроводы медные Ø9,52мм
|  | Цена МАТ=239,00/ИндМ223 | [23 empty] | Цена МАТ=239,00/ИндМ223
| 1 | ИНДЕКС К ПОЗИЦИИ: Индексы пересчета в т.у.ц. по статьям затрат СМР/ПНР ОЗП=22,53; ЭМ=11,42; ЗПМ=22,53; МАТ=8,56 | [22 empty] | ИНДЕКС К ПОЗИЦИИ: Индексы пересчета в т.у.ц. по статьям затрат СМР/ПНР ОЗП=22,53; ЭМ=11,42; ЗПМ=22,53; МАТ=8,56
203 | Прайс | Трубопроводы медные Ø12,7мм |  | 4: м; 5: 9; 6: 30,14 258,00/ИндМ223; З/пМех 10: 2321.99; З/пМех 14: 0; З/пМех 15: 0; З/пМех 16: 0; З/пМех 17: 0 |  |  |  |  | Трубопроводы медные Ø12,7мм
|  | Цена МАТ=258,00/ИндМ223 | [23 empty] | Цена МАТ=258,00/ИндМ223
| 1 | ИНДЕКС К ПОЗИЦИИ: Индексы пересчета в т.у.ц. по статьям затрат СМР/ПНР ОЗП=22,53; ЭМ=11,42; ЗПМ=22,53; МАТ=8,56 | [22 empty] | ИНДЕКС К ПОЗИЦИИ: Индексы пересчета в т.у.ц. по статьям затрат СМР/ПНР ОЗП=22,53; ЭМ=11,42; ЗПМ=22,53; МАТ=8,56
204 | Прайс | Трубопроводы медные Ø15,88мм |  | 4: м; 5: 5.5; 6: 45,44 389,00/ИндМ223; З/пМех 10: 2139.32; З/пМех 14: 0; З/пМех 15: 0; З/пМех 16: 0; З/пМех 17: 0 |  |  |  |  | Трубопроводы медные Ø15,88мм
|  | Цена МАТ=389,00/ИндМ223 | [23 empty] | Цена МАТ=389,00/ИндМ223
| 1 | ИНДЕКС К ПОЗИЦИИ: Индексы пересчета в т.у.ц. по статьям затрат СМР/ПНР ОЗП=22,53; ЭМ=11,42; ЗПМ=22,53; МАТ=8,56 | [22 empty] | ИНДЕКС К ПОЗИЦИИ: Индексы пересчета в т.у.ц. по статьям затрат СМР/ПНР ОЗП=22,53; ЭМ=11,42; ЗПМ=22,53; МАТ=8,56
205 | Прайс | Трубопроводы медные Ø19,05мм |  | 4: м; 5: 5; 6: 67,87 581,00/ИндМ223; З/пМех 10: 2904.84; З/пМех 14: 0; З/пМех 15: 0; З/пМех 16: 0; З/пМех 17: 0 |  |  |  |  | Трубопроводы медные Ø19,05мм
|  | Цена МАТ=581,00/ИндМ223 | [23 empty] | Цена МАТ=581,00/ИндМ223
| 1 | ИНДЕКС К ПОЗИЦИИ: Индексы пересчета в т.у.ц. по статьям затрат СМР/ПНР ОЗП=22,53; ЭМ=11,42; ЗПМ=22,53; МАТ=8,56 | [22 empty] | ИНДЕКС К ПОЗИЦИИ: Индексы пересчета в т.у.ц. по статьям затрат СМР/ПНР ОЗП=22,53; ЭМ=11,42; ЗПМ=22,53; МАТ=8,56
206 | Прайс | Трубопроводы медные 3/8” (9,52) |  | 4: м; 5: 8; 6: 21,50 184,00/ИндМ223; З/пМех 10: 1472.32; З/пМех 14: 0; З/пМех 15: 0; З/пМех 16: 0; З/пМех 17: 0 |  |  |  |  | Трубопроводы медные 3/8” (9,52)
|  | Цена МАТ=184,00/ИндМ223 | [23 empty] | Цена МАТ=184,00/ИндМ223
| 1 | ИНДЕКС К ПОЗИЦИИ: Индексы пересчета в т.у.ц. по статьям затрат СМР/ПНР ОЗП=22,53; ЭМ=11,42; ЗПМ=22,53; МАТ=8,56 | [22 empty] | ИНДЕКС К ПОЗИЦИИ: Индексы пересчета в т.у.ц. по статьям затрат СМР/ПНР ОЗП=22,53; ЭМ=11,42; ЗПМ=22,53; МАТ=8,56
207 | Прайс | Трубопроводы медные ¼” (Ø6,35 мм) |  | 4: м; 5: 8; 6: 12,27 105,00/ИндМ223; З/пМех 10: 840.25; З/пМех 14: 0; З/пМех 15: 0; З/пМех 16: 0; З/пМех 17: 0 |  |  |  |  | Трубопроводы медные ¼” (Ø6,35 мм)
|  | Цена МАТ=105,00/ИндМ223 | [23 empty] | Цена МАТ=105,00/ИндМ223
| 1 | ИНДЕКС К ПОЗИЦИИ: Индексы пересчета в т.у.ц. по статьям затрат СМР/ПНР ОЗП=22,53; ЭМ=11,42; ЗПМ=22,53; МАТ=8,56 | [22 empty] | ИНДЕКС К ПОЗИЦИИ: Индексы пересчета в т.у.ц. по статьям затрат СМР/ПНР ОЗП=22,53; ЭМ=11,42; ЗПМ=22,53; МАТ=8,56
208 | ТЕР26-01-017-01 Приказ Администрации ЛО от 20.10.15 №28 | Изоляция трубопроводов диаметром 180 мм изделиями из вспененного каучука («Армофлекс»), вспененного полиэтилена («Термофлекс»): трубками |  | 10 м трубопровода | 11.8 | 541.96 | 76.11 | 35.45 |  | 68484.9 | 20233.35 | 4777.71 |  | 4.048 | 47.77 | 0 | 0 |  |  |  |  | Изоляция трубопроводов диаметром 180 мм изделиями из вспененного каучука («Армофлекс»), вспененного полиэтилена («Термофлекс»): трубками
|  | 527,41 = 1 928,92 - 11 x 127,41 | [20 empty] | 527,41 = 1 928,92 - 11 x 127,41
| Приказ от 30.01.2024 № 55/пр прил.5 табл.1 п.2 | Производство работ осуществляется на территории действующего предприятия с наличием в зоне производства работ одного или нескольких из следующих факторов: - разветвленной сети транспортных и инженерных коммуникаций; - стесненных условий для складирования материалов; - действующего технологического оборудования; - движения технологического транспорта ОЗП=1,15; ЭМ=1,15 к расх.; ЗПМ=1,15; ТЗ=1,15; ТЗМ=1,15 | [21 empty] | Производство работ осуществляется на территории действующего предприятия с наличием в зоне производства работ одного или нескольких из следующих факторов: - разветвленной сети транспортных и инженерных коммуникаций; - стесненных условий для складирования материалов; - действующего технологического оборудования; - движения технологического транспорта ОЗП=1,15; ЭМ=1,15 к расх.; ЗПМ=1,15; ТЗ=1,15; ТЗМ=1,15
| 1 | ИНДЕКС К ПОЗИЦИИ: Индексы пересчета в т.у.ц. по статьям затрат СМР/ПНР ОЗП=22,53; ЭМ=11,42; ЗПМ=22,53; МАТ=8,56 | [22 empty] | ИНДЕКС К ПОЗИЦИИ: Индексы пересчета в т.у.ц. по статьям затрат СМР/ПНР ОЗП=22,53; ЭМ=11,42; ЗПМ=22,53; МАТ=8,56
|  |  | Накладные расходы 97% ФОТ (от 20 233,35) | З/пМех 10: 19626.35
|  |  | Сметная прибыль 55% ФОТ (от 20 233,35) | З/пМех 10: 11128.34
209 | Прайс | Трубки Energoflex® Black Star 2 м толщиной 6 мм : на трубу Ø6,35 мм 6/6-2 |  | 4: м; 5: 36.3; 6: 1,40 12,00/ИндМ223; З/пМех 10: 435.02; З/пМех 14: 0; З/пМех 15: 0; З/пМех 16: 0; З/пМех 17: 0 |  |  |  |  | Трубки Energoflex® Black Star 2 м толщиной 6 мм : на трубу Ø6,35 мм 6/6-2
|  | Цена МАТ=12,00/ИндМ223 | [23 empty] | Цена МАТ=12,00/ИндМ223
| 1 | ИНДЕКС К ПОЗИЦИИ: Индексы пересчета в т.у.ц. по статьям затрат СМР/ПНР ОЗП=22,53; ЭМ=11,42; ЗПМ=22,53; МАТ=8,56 | [22 empty] | ИНДЕКС К ПОЗИЦИИ: Индексы пересчета в т.у.ц. по статьям затрат СМР/ПНР ОЗП=22,53; ЭМ=11,42; ЗПМ=22,53; МАТ=8,56
210 | Прайс | Трубки Energoflex® Black Star 2 м толщиной 6 мм : то же на трубу Ø 9,52 мм 10/6-2 |  | 4: м; 5: 69.3; 6: 2,10 18,00/ИндМ223; З/пМех 10: 1245.74; З/пМех 14: 0; З/пМех 15: 0; З/пМех 16: 0; З/пМех 17: 0 |  |  |  |  | Трубки Energoflex® Black Star 2 м толщиной 6 мм : то же на трубу Ø 9,52 мм 10/6-2
|  | Цена МАТ=18,00/ИндМ223 | [23 empty] | Цена МАТ=18,00/ИндМ223
| 1 | ИНДЕКС К ПОЗИЦИИ: Индексы пересчета в т.у.ц. по статьям затрат СМР/ПНР ОЗП=22,53; ЭМ=11,42; ЗПМ=22,53; МАТ=8,56 | [22 empty] | ИНДЕКС К ПОЗИЦИИ: Индексы пересчета в т.у.ц. по статьям затрат СМР/ПНР ОЗП=22,53; ЭМ=11,42; ЗПМ=22,53; МАТ=8,56
211 | Прайс | Трубки Energoflex® Black Star 2 м толщиной 6 мм : то же на трубу Ø 12,7 мм 12/6-2 |  | 4: м; 5: 11; 6: 2,34 20,00/ИндМ223; З/пМех 10: 220.33; З/пМех 14: 0; З/пМех 15: 0; З/пМех 16: 0; З/пМех 17: 0 |  |  |  |  | Трубки Energoflex® Black Star 2 м толщиной 6 мм : то же на трубу Ø 12,7 мм 12/6-2
|  | Цена МАТ=20,00/ИндМ223 | [23 empty] | Цена МАТ=20,00/ИндМ223
| 1 | ИНДЕКС К ПОЗИЦИИ: Индексы пересчета в т.у.ц. по статьям затрат СМР/ПНР ОЗП=22,53; ЭМ=11,42; ЗПМ=22,53; МАТ=8,56 | [22 empty] | ИНДЕКС К ПОЗИЦИИ: Индексы пересчета в т.у.ц. по статьям затрат СМР/ПНР ОЗП=22,53; ЭМ=11,42; ЗПМ=22,53; МАТ=8,56
212 | Прайс | Трубки Energoflex® Black Star 2 м толщиной 6 мм : то же на трубу Ø 15,88 мм 15/6-2 |  | 4: м; 5: 6.6; 6: 2,80 24,00/ИндМ223; З/пМех 10: 158.19; З/пМех 14: 0; З/пМех 15: 0; З/пМех 16: 0; З/пМех 17: 0 |  |  |  |  | Трубки Energoflex® Black Star 2 м толщиной 6 мм : то же на трубу Ø 15,88 мм 15/6-2
|  | Цена МАТ=24,00/ИндМ223 | [23 empty] | Цена МАТ=24,00/ИндМ223
| 1 | ИНДЕКС К ПОЗИЦИИ: Индексы пересчета в т.у.ц. по статьям затрат СМР/ПНР ОЗП=22,53; ЭМ=11,42; ЗПМ=22,53; МАТ=8,56 | [22 empty] | ИНДЕКС К ПОЗИЦИИ: Индексы пересчета в т.у.ц. по статьям затрат СМР/ПНР ОЗП=22,53; ЭМ=11,42; ЗПМ=22,53; МАТ=8,56
213 | Прайс | Трубки Energoflex® Black Star 2 м толщиной 6 мм : то же на трубу Ø 19,05 мм 22/6-2 |  | 4: м; 5: 6.6; 6: 3,27 28,00/ИндМ223; З/пМех 10: 184.74; З/пМех 14: 0; З/пМех 15: 0; З/пМех 16: 0; З/пМех 17: 0 |  |  |  |  | Трубки Energoflex® Black Star 2 м толщиной 6 мм : то же на трубу Ø 19,05 мм 22/6-2
|  | Цена МАТ=28,00/ИндМ223 | [23 empty] | Цена МАТ=28,00/ИндМ223
| 1 | ИНДЕКС К ПОЗИЦИИ: Индексы пересчета в т.у.ц. по статьям затрат СМР/ПНР ОЗП=22,53; ЭМ=11,42; ЗПМ=22,53; МАТ=8,56 | [22 empty] | ИНДЕКС К ПОЗИЦИИ: Индексы пересчета в т.у.ц. по статьям затрат СМР/ПНР ОЗП=22,53; ЭМ=11,42; ЗПМ=22,53; МАТ=8,56
214 | ТЕР19-01-015-01 Приказ Администрации ЛО от 20.10.15 №28 | Пневматическое испытание газопроводов//дозаправка хладагентом |  | 100 м газопровода | 1.18 | 906.86 | 857.68 |  |  | 23298.57 | 22801.81 |  |  | 40.135 | 47.36 | 0 | 0 |  |  |  |  | Пневматическое испытание газопроводов//дозаправка хладагентом
| Приказ от 30.01.2024 № 55/пр прил.5 табл.1 п.2 | Производство работ осуществляется на территории действующего предприятия с наличием в зоне производства работ одного или нескольких из следующих факторов: - разветвленной сети транспортных и инженерных коммуникаций; - стесненных условий для складирования материалов; - действующего технологического оборудования; - движения технологического транспорта ОЗП=1,15; ЭМ=1,15 к расх.; ЗПМ=1,15; ТЗ=1,15; ТЗМ=1,15 | [21 empty] | Производство работ осуществляется на территории действующего предприятия с наличием в зоне производства работ одного или нескольких из следующих факторов: - разветвленной сети транспортных и инженерных коммуникаций; - стесненных условий для складирования материалов; - действующего технологического оборудования; - движения технологического транспорта ОЗП=1,15; ЭМ=1,15 к расх.; ЗПМ=1,15; ТЗ=1,15; ТЗМ=1,15
| 1 | ИНДЕКС К ПОЗИЦИИ: Индексы пересчета в т.у.ц. по статьям затрат СМР/ПНР ОЗП=22,53; ЭМ=11,42; ЗПМ=22,53; МАТ=8,56 | [22 empty] | ИНДЕКС К ПОЗИЦИИ: Индексы пересчета в т.у.ц. по статьям затрат СМР/ПНР ОЗП=22,53; ЭМ=11,42; ЗПМ=22,53; МАТ=8,56
|  |  | Накладные расходы 121% ФОТ (от 22 801,81) | З/пМех 10: 27590.19
|  |  | Сметная прибыль 72% ФОТ (от 22 801,81) | З/пМех 10: 16417.3
215 | ТССЦ-509-1229 Приказ Администрации ЛО от 20.10.15 №28 | Фреон (1 л - 1,5 кг) |  | 4: л; 5: 1; 6: 32.08; З/пМех 10: 274.6; З/пМех 14: 0; З/пМех 15: 0; З/пМех 16: 0; З/пМех 17: 0 |  |  |  |  | Фреон (1 л - 1,5 кг)
| 1 | ИНДЕКС К ПОЗИЦИИ: Индексы пересчета в т.у.ц. по статьям затрат СМР/ПНР ОЗП=22,53; ЭМ=11,42; ЗПМ=22,53; МАТ=8,56 | [22 empty] | ИНДЕКС К ПОЗИЦИИ: Индексы пересчета в т.у.ц. по статьям затрат СМР/ПНР ОЗП=22,53; ЭМ=11,42; ЗПМ=22,53; МАТ=8,56
Огнезащита | [27 empty] | Огнезащита
216 | ТЕР26-02-007-01 Приказ Администрации ЛО от 20.10.15 №28 | Огнезащитное покрытие металлоконструкций воздуховодов приточно-вытяжных систем комплексной огнезащитой «ЩИТ-1В» с пределом огнестойкости: 2,0 часа |  | 100 м2 обрабатываемой поверхности | 0.041 | 36968.73 | 4667.22 | 812.37 |  | 15743.05 | 4311.25 | 380.37 |  | 285.108 | 11.69 | 0 | 0 |  |  |  |  | Огнезащитное покрытие металлоконструкций воздуховодов приточно-вытяжных систем комплексной огнезащитой «ЩИТ-1В» с пределом огнестойкости: 2,0 часа
| Приказ от 30.01.2024 № 55/пр прил.5 табл.1 п.2 | Производство работ осуществляется на территории действующего предприятия с наличием в зоне производства работ одного или нескольких из следующих факторов: - разветвленной сети транспортных и инженерных коммуникаций; - стесненных условий для складирования материалов; - действующего технологического оборудования; - движения технологического транспорта ОЗП=1,15; ЭМ=1,15 к расх.; ЗПМ=1,15; ТЗ=1,15; ТЗМ=1,15 | [21 empty] | Производство работ осуществляется на территории действующего предприятия с наличием в зоне производства работ одного или нескольких из следующих факторов: - разветвленной сети транспортных и инженерных коммуникаций; - стесненных условий для складирования материалов; - действующего технологического оборудования; - движения технологического транспорта ОЗП=1,15; ЭМ=1,15 к расх.; ЗПМ=1,15; ТЗ=1,15; ТЗМ=1,15
| 1 | ИНДЕКС К ПОЗИЦИИ: Индексы пересчета в т.у.ц. по статьям затрат СМР/ПНР ОЗП=22,53; ЭМ=11,42; ЗПМ=22,53; МАТ=8,56 | [22 empty] | ИНДЕКС К ПОЗИЦИИ: Индексы пересчета в т.у.ц. по статьям затрат СМР/ПНР ОЗП=22,53; ЭМ=11,42; ЗПМ=22,53; МАТ=8,56
|  |  | Накладные расходы 97% ФОТ (от 4 311,25) | З/пМех 10: 4181.91
|  |  | Сметная прибыль 55% ФОТ (от 4 311,25) | З/пМех 10: 2371.19
217 | ТССЦ-113-0740 Приказ Администрации ЛО от 20.10.15 №28 | Материал базальтовый огнезащитный рулонный, марка: "МБОР-5Ф"//для заделки отверстий |  | 4: м2; 5: 47; 6: 35.24; З/пМех 10: 14177.76; З/пМех 14: 0; З/пМех 15: 0; З/пМех 16: 0; З/пМех 17: 0 |  |  |  |  | Материал базальтовый огнезащитный рулонный, марка: "МБОР-5Ф"//для заделки отверстий
| 1 | ИНДЕКС К ПОЗИЦИИ: Индексы пересчета в т.у.ц. по статьям затрат СМР/ПНР ОЗП=22,53; ЭМ=11,42; ЗПМ=22,53; МАТ=8,56 | [22 empty] | ИНДЕКС К ПОЗИЦИИ: Индексы пересчета в т.у.ц. по статьям затрат СМР/ПНР ОЗП=22,53; ЭМ=11,42; ЗПМ=22,53; МАТ=8,56
Крепления воздуховодов | [27 empty] | Крепления воздуховодов
218 | ТССЦ-301-1819 Приказ Администрации ЛО от 20.10.15 №28 | Крепления для воздуховодов оцинкованные (подвески СТД, подвески регулируемые СТД, тяги, хомуты, кронштейны, траверсы, ленты, шпильки, профили) |  | 4: т; 5: 0.0701; 6: 11496.32; З/пМех 10: 6898.44; З/пМех 14: 0; З/пМех 15: 0; З/пМех 16: 0; З/пМех 17: 0 |  |  |  |  | Крепления для воздуховодов оцинкованные (подвески СТД, подвески регулируемые СТД, тяги, хомуты, кронштейны, траверсы, ленты, шпильки, профили)
| 1 | ИНДЕКС К ПОЗИЦИИ: Индексы пересчета в т.у.ц. по статьям затрат СМР/ПНР ОЗП=22,53; ЭМ=11,42; ЗПМ=22,53; МАТ=8,56 | [22 empty] | ИНДЕКС К ПОЗИЦИИ: Индексы пересчета в т.у.ц. по статьям затрат СМР/ПНР ОЗП=22,53; ЭМ=11,42; ЗПМ=22,53; МАТ=8,56
219 | ТЕР26-01-039-01 Приказ Администрации ЛО от 20.10.15 №28 | Изоляция покрытий и перекрытий изделиями из волокнистых и зернистых материалов насухо |  | 1 м3 изоляции | 0.168 | 302.78 | 214.26 | 88.52 |  | 980.81 | 810.97 | 169.84 |  | 12.167 | 2.04 | 0 | 0 |  |  |  |  | Изоляция покрытий и перекрытий изделиями из волокнистых и зернистых материалов насухо
|  | 263,29 = 1 694,48 - 1,02 x 1 403,13 | [20 empty] | 263,29 = 1 694,48 - 1,02 x 1 403,13
| Приказ от 30.01.2024 № 55/пр прил.5 табл.1 п.2 | Производство работ осуществляется на территории действующего предприятия с наличием в зоне производства работ одного или нескольких из следующих факторов: - разветвленной сети транспортных и инженерных коммуникаций; - стесненных условий для складирования материалов; - действующего технологического оборудования; - движения технологического транспорта ОЗП=1,15; ЭМ=1,15 к расх.; ЗПМ=1,15; ТЗ=1,15; ТЗМ=1,15 | [21 empty] | Производство работ осуществляется на территории действующего предприятия с наличием в зоне производства работ одного или нескольких из следующих факторов: - разветвленной сети транспортных и инженерных коммуникаций; - стесненных условий для складирования материалов; - действующего технологического оборудования; - движения технологического транспорта ОЗП=1,15; ЭМ=1,15 к расх.; ЗПМ=1,15; ТЗ=1,15; ТЗМ=1,15
| 1 | ИНДЕКС К ПОЗИЦИИ: Индексы пересчета в т.у.ц. по статьям затрат СМР/ПНР ОЗП=22,53; ЭМ=11,42; ЗПМ=22,53; МАТ=8,56 | [22 empty] | ИНДЕКС К ПОЗИЦИИ: Индексы пересчета в т.у.ц. по статьям затрат СМР/ПНР ОЗП=22,53; ЭМ=11,42; ЗПМ=22,53; МАТ=8,56
|  |  | Накладные расходы 97% ФОТ (от 810,97) | З/пМех 10: 786.64
|  |  | Сметная прибыль 55% ФОТ (от 810,97) | З/пМех 10: 446.03
220 | Прайс | Теплоизоляционное покрытие, толщина 40 мм PRO-VENT-40 |  | 4: м2; 5: 4.2; 6: 58,31 599,00/1,2/ИндМ223; З/пМех 10: 2096.36; З/пМех 14: 0; З/пМех 15: 0; З/пМех 16: 0; З/пМех 17: 0 |  |  |  |  | Теплоизоляционное покрытие, толщина 40 мм PRO-VENT-40
|  | Цена МАТ=599,00/1,2/ИндМ223 | [23 empty] | Цена МАТ=599,00/1,2/ИндМ223
| 1 | ИНДЕКС К ПОЗИЦИИ: Индексы пересчета в т.у.ц. по статьям затрат СМР/ПНР ОЗП=22,53; ЭМ=11,42; ЗПМ=22,53; МАТ=8,56 | [22 empty] | ИНДЕКС К ПОЗИЦИИ: Индексы пересчета в т.у.ц. по статьям затрат СМР/ПНР ОЗП=22,53; ЭМ=11,42; ЗПМ=22,53; МАТ=8,56
221 | ТЕР26-02-007-01 Приказ Администрации ЛО от 20.10.15 №28 | Огнезащитное покрытие металлоконструкций воздуховодов приточно-вытяжных систем комплексной огнезащитой «ЩИТ-1В» с пределом огнестойкости: 2,0 часа//прим. |  | 100 м2 обрабатываемой поверхности | 0.045 | 6446.75 | 4667.22 | 812.37 |  | 5521.89 | 4731.86 | 417.48 |  | 285.108 | 12.83 | 0 | 0 |  |  |  |  | Огнезащитное покрытие металлоконструкций воздуховодов приточно-вытяжных систем комплексной огнезащитой «ЩИТ-1В» с пределом огнестойкости: 2,0 часа//прим.
|  | 5 732,02 = 36 254,00 - 121 x 23,26 - 6 x 403,52 - 720 x 35,12 | [20 empty] | 5 732,02 = 36 254,00 - 121 x 23,26 - 6 x 403,52 - 720 x 35,12
| Приказ от 30.01.2024 № 55/пр прил.5 табл.1 п.2 | Производство работ осуществляется на территории действующего предприятия с наличием в зоне производства работ одного или нескольких из следующих факторов: - разветвленной сети транспортных и инженерных коммуникаций; - стесненных условий для складирования материалов; - действующего технологического оборудования; - движения технологического транспорта ОЗП=1,15; ЭМ=1,15 к расх.; ЗПМ=1,15; ТЗ=1,15; ТЗМ=1,15 | [21 empty] | Производство работ осуществляется на территории действующего предприятия с наличием в зоне производства работ одного или нескольких из следующих факторов: - разветвленной сети транспортных и инженерных коммуникаций; - стесненных условий для складирования материалов; - действующего технологического оборудования; - движения технологического транспорта ОЗП=1,15; ЭМ=1,15 к расх.; ЗПМ=1,15; ТЗ=1,15; ТЗМ=1,15
| 1 | ИНДЕКС К ПОЗИЦИИ: Индексы пересчета в т.у.ц. по статьям затрат СМР/ПНР ОЗП=22,53; ЭМ=11,42; ЗПМ=22,53; МАТ=8,56 | [22 empty] | ИНДЕКС К ПОЗИЦИИ: Индексы пересчета в т.у.ц. по статьям затрат СМР/ПНР ОЗП=22,53; ЭМ=11,42; ЗПМ=22,53; МАТ=8,56
|  |  | Накладные расходы 97% ФОТ (от 4 731,86) | З/пМех 10: 4589.9
|  |  | Сметная прибыль 55% ФОТ (от 4 731,86) | З/пМех 10: 2602.52
222 | Прайс | Сетка металлическая «Манье» BOS-Manie |  | 4: м2; 5: 4.5; 6: 8,08 83,00/1,2/ИндМ223; З/пМех 10: 311.24; З/пМех 14: 0; З/пМех 15: 0; З/пМех 16: 0; З/пМех 17: 0 |  |  |  |  | Сетка металлическая «Манье» BOS-Manie
|  | Цена МАТ=83,00/1,2/ИндМ223 | [23 empty] | Цена МАТ=83,00/1,2/ИндМ223
| 1 | ИНДЕКС К ПОЗИЦИИ: Индексы пересчета в т.у.ц. по статьям затрат СМР/ПНР ОЗП=22,53; ЭМ=11,42; ЗПМ=22,53; МАТ=8,56 | [22 empty] | ИНДЕКС К ПОЗИЦИИ: Индексы пересчета в т.у.ц. по статьям затрат СМР/ПНР ОЗП=22,53; ЭМ=11,42; ЗПМ=22,53; МАТ=8,56
223 | Прайс | Лента стальная монтажная BOS-SOLID |  | 4: м; 5: 9; 6: 1,73 14250,00/800/1,2/ИндМ223; З/пМех 10: 133.28; З/пМех 14: 0; З/пМех 15: 0; З/пМех 16: 0; З/пМех 17: 0 |  |  |  |  | Лента стальная монтажная BOS-SOLID
|  | Цена МАТ=14250,00/800/1,2/ИндМ223 | [23 empty] | Цена МАТ=14250,00/800/1,2/ИндМ223
| 1 | ИНДЕКС К ПОЗИЦИИ: Индексы пересчета в т.у.ц. по статьям затрат СМР/ПНР ОЗП=22,53; ЭМ=11,42; ЗПМ=22,53; МАТ=8,56 | [22 empty] | ИНДЕКС К ПОЗИЦИИ: Индексы пересчета в т.у.ц. по статьям затрат СМР/ПНР ОЗП=22,53; ЭМ=11,42; ЗПМ=22,53; МАТ=8,56
224 | ТССЦ-113-0740 Приказ Администрации ЛО от 20.10.15 №28 | Материал базальтовый огнезащитный рулонный, марка: "МБОР-5Ф" |  | 4: м2; 5: 47; 6: 35.24; З/пМех 10: 14177.76; З/пМех 14: 0; З/пМех 15: 0; З/пМех 16: 0; З/пМех 17: 0 |  |  |  |  | Материал базальтовый огнезащитный рулонный, марка: "МБОР-5Ф"
| 1 | ИНДЕКС К ПОЗИЦИИ: Индексы пересчета в т.у.ц. по статьям затрат СМР/ПНР ОЗП=22,53; ЭМ=11,42; ЗПМ=22,53; МАТ=8,56 | [22 empty] | ИНДЕКС К ПОЗИЦИИ: Индексы пересчета в т.у.ц. по статьям затрат СМР/ПНР ОЗП=22,53; ЭМ=11,42; ЗПМ=22,53; МАТ=8,56
225 | Прайс | Состав термостойкий клеящий "ПЛАЗАС", толщиной 0,5мм кг 51 |  | 4: кг; 5: 51; 6: 2,92 90,00/3/1,2/ИндМ223; З/пМех 10: 1274.76; З/пМех 14: 0; З/пМех 15: 0; З/пМех 16: 0; З/пМех 17: 0 |  |  |  |  | Состав термостойкий клеящий "ПЛАЗАС", толщиной 0,5мм кг 51
|  | Цена МАТ=90,00/3/1,2/ИндМ223 | [23 empty] | Цена МАТ=90,00/3/1,2/ИндМ223
| 1 | ИНДЕКС К ПОЗИЦИИ: Индексы пересчета в т.у.ц. по статьям затрат СМР/ПНР ОЗП=22,53; ЭМ=11,42; ЗПМ=22,53; МАТ=8,56 | [22 empty] | ИНДЕКС К ПОЗИЦИИ: Индексы пересчета в т.у.ц. по статьям затрат СМР/ПНР ОЗП=22,53; ЭМ=11,42; ЗПМ=22,53; МАТ=8,56
226 | Прайс | Огнезащитный терморасширяющийся герметик ОГНЕЗА-ГТ кг 10 |  | 4: кг; 5: 10; 6: 304,44 2606,00/ИндМ223; З/пМех 10: 26060.06; З/пМех 14: 0; З/пМех 15: 0; З/пМех 16: 0; З/пМех 17: 0 |  |  |  |  | Огнезащитный терморасширяющийся герметик ОГНЕЗА-ГТ кг 10
|  | Цена МАТ=2606,00/ИндМ223 | [23 empty] | Цена МАТ=2606,00/ИндМ223
| 1 | ИНДЕКС К ПОЗИЦИИ: Индексы пересчета в т.у.ц. по статьям затрат СМР/ПНР ОЗП=22,53; ЭМ=11,42; ЗПМ=22,53; МАТ=8,56 | [22 empty] | ИНДЕКС К ПОЗИЦИИ: Индексы пересчета в т.у.ц. по статьям затрат СМР/ПНР ОЗП=22,53; ЭМ=11,42; ЗПМ=22,53; МАТ=8,56
227 | ТССЦ-101-1703 Приказ Администрации ЛО от 20.10.15 №28 | Прокладки резиновые (пластина техническая прессованная) |  | 4: кг; 5: 9; 6: 46.8; З/пМех 10: 3605.47; З/пМех 14: 0; З/пМех 15: 0; З/пМех 16: 0; З/пМех 17: 0 |  |  |  |  | Прокладки резиновые (пластина техническая прессованная)
| 1 | ИНДЕКС К ПОЗИЦИИ: Индексы пересчета в т.у.ц. по статьям затрат СМР/ПНР ОЗП=22,53; ЭМ=11,42; ЗПМ=22,53; МАТ=8,56 | [22 empty] | ИНДЕКС К ПОЗИЦИИ: Индексы пересчета в т.у.ц. по статьям затрат СМР/ПНР ОЗП=22,53; ЭМ=11,42; ЗПМ=22,53; МАТ=8,56
Итого прямые затраты по разделу в текущих ценах |  |  |  | З/пМех 10: 703837.23; Осн.З/п 11: 171865.15; Эк.Маш 12: 12212.82; З/пМех 13: 317.69; З/пМех 15: 438.28; З/пМех 17: 0.57 | [9 empty] | Итого прямые затраты по разделу в текущих ценах
Накладные расходы |  |  |  | З/пМех 10: 201120.26 | [9 empty] | Накладные расходы
Сметная прибыль |  |  |  | З/пМех 10: 118856.79 | [9 empty] | Сметная прибыль
Итого по разделу 8 Изделия и материалы |  |  |  | З/пМех 10: 1023814.28; З/пМех 15: 438.28; З/пМех 17: 0.57 | [9 empty] | Итого по разделу 8 Изделия и материалы
Итого прямые затраты по смете в текущих ценах |  |  |  | З/пМех 10: 1929248.87; Осн.З/п 11: 645153.91; Эк.Маш 12: 158690.57; З/пМех 13: 51257.53; З/пМех 15: 1584.64; З/пМех 17: 92.71 | [11 empty] | Итого прямые затраты по смете в текущих ценах
Накладные расходы |  |  |  | З/пМех 10: 814622.36 | [11 empty] | Накладные расходы
Сметная прибыль |  |  |  | З/пМех 10: 483223.13 | [11 empty] | Сметная прибыль
Итоги по смете: | [28 empty] | Итоги по смете:
Итого Строительные работы |  |  |  | З/пМех 10: 3049583.57; З/пМех 15: 1492.01; З/пМех 17: 89 | [12 empty] | Итого Строительные работы
Итого Монтажные работы |  |  |  | З/пМех 10: 177510.79; З/пМех 15: 92.63; З/пМех 17: 3.71 | [12 empty] | Итого Монтажные работы
Итого |  |  |  | З/пМех 10: 3227094.36; З/пМех 15: 1584.64; З/пМех 17: 92.71 | [12 empty] | Итого
В том числе: | [29 empty] | В том числе:
Основная заработная плата |  |  |  | З/пМех 10: 645153.91 | [12 empty] | Основная заработная плата
Материалы |  |  |  | З/пМех 10: 1125404.39 | [12 empty] | Материалы
Машины и механизмы |  |  |  | З/пМех 10: 158690.57 | [12 empty] | Машины и механизмы
в том числе заработная плата машинистов |  |  |  | З/пМех 10: 51257.53 | [12 empty] | в том числе заработная плата машинистов
Накладные расходы |  |  |  | З/пМех 10: 814622.36 | [12 empty] | Накладные расходы
Сметная прибыль |  |  |  | З/пМех 10: 483223.13 | [12 empty] | Сметная прибыль
Временные здания и сооружения 5,2% |  |  |  | З/пМех 10: 167808.91 | [12 empty] | Временные здания и сооружения 5,2%
Итого |  |  |  | З/пМех 10: 3394903.27 | [13 empty] | Итого
Зимнее удорожание 2,1% |  |  |  | З/пМех 10: 71292.97 | [12 empty] | Зимнее удорожание 2,1%
Затраты на вахтовый метод работ 3,5% |  |  |  | З/пМех 10: 118821.61 | [12 empty] | Затраты на вахтовый метод работ 3,5%
Перевозка работников свыше 3-х километров 2,5% |  |  |  | З/пМех 10: 84872.58 | [12 empty] | Перевозка работников свыше 3-х километров 2,5%
Перебазировка машин и механизмов 2% |  |  |  | З/пМех 10: 67898.07 | [12 empty] | Перебазировка машин и механизмов 2%
Итого |  |  |  | З/пМех 10: 3737788.5 | [13 empty] | Итого
Непредвиденные затраты 3% |  |  |  | З/пМех 10: 112133.66 | [12 empty] | Непредвиденные затраты 3% |  |  |  | 0.052 | 0.021 | 0.035 | 0.025 | 0.02 | 0.03
Итого с непредвиденными |  |  |  | З/пМех 10: 3849922.16 | [13 empty] | Итого с непредвиденными |  | 2724518 | 141674.94 | 57214.88 | 95358.13 | 68112.95 | 54490.36 | 81735.54
Договорной коэффициент |  | 0 |  | З/пМех 10: 0 | [12 empty] | Непредвиденные затраты 3% |  |  | 3223104.8
Итого, с учетом договорного коэффициента |  |  |  | З/пМех 10: 0
НДС 20% |  |  |  | З/пМех 10: 0 | [12 empty] | НДС 20%
ВСЕГО по смете |  |  |  | З/пМех 10: 0; З/пМех 15: 1584.64; З/пМех 17: 92.71 | [14 empty] | ВСЕГО по смете

## 7_1632-2021-8.2-АОВ_07.06.051 (hidden)
Терминал по перевалке минеральных удобрений в морском торговом порту Усть-Луга. Береговые объекты терминала | [17 empty] | Терминал по перевалке минеральных удобрений в морском торговом порту Усть-Луга. Береговые объекты терминала
(наименование стройки)
ЛОКАЛЬНАЯ СМЕТА № 1632-2021-8.2-АОВ_07.06.051-П-00-00
(локальная смета)
на Автоматизация систем отопления,вентиляции и кондиционирования воздуха, 07.06.051 КПП №2 (код SAP 01.05.012) код ГП 8.2 | [18 empty] | на Автоматизация систем отопления,вентиляции и кондиционирования воздуха, 07.06.051 КПП №2 (код SAP 01.05.012) код ГП 8.2
(наименование работ и затрат, наименование объекта)
| Основание: | 1632-2021-8.2-АОВ_0_0_RU_IFC | [17 empty] | 1632-2021-8.2-АОВ_0_0_RU_IFC
| Сметная стоимость |  | 526723.96 | руб.
| монтажных работ |  | 367926.9 | руб.
| Средства на оплату труда |  | 74548.51 | руб.
| Сметная трудоемкость |  | 182.55 | чел.час
| Трудозатраты механизаторов |  | 0.11 | чел.час
| Составлен(а) в текущих (прогнозных) ценах по состоянию на |  |  | 1 кв. 2025г. | [16 empty] | 2 кв. 2023г.
№ п/п | Обоснование | Наименование работ и затрат |  | Единица измерения | Кол-во | Стоимость единицы, руб. |  |  |  | Общая стоимость, руб. |  |  |  | Т/з осн. раб.на ед. | Т/з осн. раб. Всего | Т/з мех. на ед. | Т/з мех. Всего
[6 empty] | Всего | В том числе |  |  | Всего | В том числе
[7 empty] | Осн.З/п | Эк.Маш | З/пМех |  | Осн.З/п | Эк.Маш | З/пМех
1 | 2 | 3 |  | 4 | 5 | 6 | 7 | 8 | 9 | 10 | 11 | 12 | 13 | 14 | 15 | 16 | 17
Раздел 1. Кабельные и монтажные изделия | [21 empty] | Раздел 1. Кабельные и монтажные изделия
1 | ТЕРм08-03-574-01 Приказ Администрации ЛО от 20.10.15 №28 | Разводка по устройствам и подключение жил кабелей или проводов сечением: до 10 мм2 |  | 100 жил | 2.2 | 480.75 | 363.22 | 3.08 | 0.29 | 20235.91 | 18003.16 | 77.43 | 14.25 | 19.32 | 42.5 | 0.0115 | 0.03 | [5 empty] | Разводка по устройствам и подключение жил кабелей или проводов сечением: до 10 мм2
| Приказ от 30.01.2024 № 55/пр прил.5 табл.1 п.2 | Производство работ осуществляется на территории действующего предприятия с наличием в зоне производства работ одного или нескольких из следующих факторов: - разветвленной сети транспортных и инженерных коммуникаций; - стесненных условий для складирования материалов; - действующего технологического оборудования; - движения технологического транспорта ОЗП=1,15; ЭМ=1,15 к расх.; ЗПМ=1,15; ТЗ=1,15; ТЗМ=1,15 | [21 empty] | Производство работ осуществляется на территории действующего предприятия с наличием в зоне производства работ одного или нескольких из следующих факторов: - разветвленной сети транспортных и инженерных коммуникаций; - стесненных условий для складирования материалов; - действующего технологического оборудования; - движения технологического транспорта ОЗП=1,15; ЭМ=1,15 к расх.; ЗПМ=1,15; ТЗ=1,15; ТЗМ=1,15
| 1 | ИНДЕКС К ПОЗИЦИИ: Индексы пересчета в т.у.ц. по статьям затрат СМР/ПНР ОЗП=22,53; ЭМ=11,42; ЗПМ=22,53; МАТ=8,56 | [22 empty] | ИНДЕКС К ПОЗИЦИИ: Индексы пересчета в т.у.ц. по статьям затрат СМР/ПНР ОЗП=22,53; ЭМ=11,42; ЗПМ=22,53; МАТ=8,56
|  |  | Накладные расходы 97% ФОТ (от 18 017,41) | З/пМех 10: 17476.89
|  |  | Сметная прибыль 51% ФОТ (от 18 017,41) | З/пМех 10: 9188.88
2 | ТЕРм08-02-412-02 Приказ Администрации ЛО от 20.10.15 №28 | Затягивание провода в проложенные трубы и металлические рукава первого одножильного или многожильного в общей оплетке, суммарное сечение: до 6 мм2 |  | 100 м | 1.15 | 146.91 | 110.52 | 6.18 | 0.56 | 3241.98 | 2863.39 | 81.1 | 14.6 | 6.1985 | 7.13 | 0.023 | 0.03 | [5 empty] | Затягивание провода в проложенные трубы и металлические рукава первого одножильного или многожильного в общей оплетке, суммарное сечение: до 6 мм2
| Приказ от 30.01.2024 № 55/пр прил.5 табл.1 п.2 | Производство работ осуществляется на территории действующего предприятия с наличием в зоне производства работ одного или нескольких из следующих факторов: - разветвленной сети транспортных и инженерных коммуникаций; - стесненных условий для складирования материалов; - действующего технологического оборудования; - движения технологического транспорта ОЗП=1,15; ЭМ=1,15 к расх.; ЗПМ=1,15; ТЗ=1,15; ТЗМ=1,15 | [21 empty] | Производство работ осуществляется на территории действующего предприятия с наличием в зоне производства работ одного или нескольких из следующих факторов: - разветвленной сети транспортных и инженерных коммуникаций; - стесненных условий для складирования материалов; - действующего технологического оборудования; - движения технологического транспорта ОЗП=1,15; ЭМ=1,15 к расх.; ЗПМ=1,15; ТЗ=1,15; ТЗМ=1,15
| 1 | ИНДЕКС К ПОЗИЦИИ: Индексы пересчета в т.у.ц. по статьям затрат СМР/ПНР ОЗП=22,53; ЭМ=11,42; ЗПМ=22,53; МАТ=8,56 | [22 empty] | ИНДЕКС К ПОЗИЦИИ: Индексы пересчета в т.у.ц. по статьям затрат СМР/ПНР ОЗП=22,53; ЭМ=11,42; ЗПМ=22,53; МАТ=8,56
|  |  | Накладные расходы 97% ФОТ (от 2 877,99) | З/пМех 10: 2791.65
|  |  | Сметная прибыль 51% ФОТ (от 2 877,99) | З/пМех 10: 1467.77
3 | ТЦ_21.1.06.09_77_0276132981_18.04.2024_02 Аналог ТССЦ-501-7981 116459,28/114140,88=2% | Кабель силовой с изоляцией из полимерных композиций, с медными жилами, на напряжение 0,66 кВ ИнСил-ВВнг(А)-FRLS 4х1,5 |  | 4: м; 5: 76.5; 6: 62,07 520,86/индм223*1,02; З/пМех 10: 40645.92; З/пМех 14: 0; З/пМех 15: 0; З/пМех 16: 0; З/пМех 17: 0 | [5 empty] | Кабель силовой с изоляцией из полимерных композиций, с медными жилами, на напряжение 0,66 кВ ИнСил-ВВнг(А)-FRLS 4х1,5
|  | Цена МАТ=520,86/индм223*1,02 | [23 empty] | Цена МАТ=520,86/индм223*1,02
| 1 | ИНДЕКС К ПОЗИЦИИ: Индексы пересчета в т.у.ц. по статьям затрат СМР/ПНР ОЗП=22,53; ЭМ=11,42; ЗПМ=22,53; МАТ=8,56 | [22 empty] | ИНДЕКС К ПОЗИЦИИ: Индексы пересчета в т.у.ц. по статьям затрат СМР/ПНР ОЗП=22,53; ЭМ=11,42; ЗПМ=22,53; МАТ=8,56
4 | ТЦ_21.1.06.09_77_0276132981_18.04.2024_02 Аналог ТССЦ-501-8623 17697,88/17339,97=2% | Кабель силовой с изоляцией из полимерных композиций, с медными жилами, на напряжение 0,66 кВ ИнСил-ВВнг(А)-FRLS 3х1,5 |  | 4: м; 5: 20.4; 6: 47,40 397,83/индм223*1,02; З/пМех 10: 8277.18; З/пМех 14: 0; З/пМех 15: 0; З/пМех 16: 0; З/пМех 17: 0 | [5 empty] | Кабель силовой с изоляцией из полимерных композиций, с медными жилами, на напряжение 0,66 кВ ИнСил-ВВнг(А)-FRLS 3х1,5
|  | Цена МАТ=397,83/индм223*1,02 | [23 empty] | Цена МАТ=397,83/индм223*1,02
| 1 | ИНДЕКС К ПОЗИЦИИ: Индексы пересчета в т.у.ц. по статьям затрат СМР/ПНР ОЗП=22,53; ЭМ=11,42; ЗПМ=22,53; МАТ=8,56 | [22 empty] | ИНДЕКС К ПОЗИЦИИ: Индексы пересчета в т.у.ц. по статьям затрат СМР/ПНР ОЗП=22,53; ЭМ=11,42; ЗПМ=22,53; МАТ=8,56
5 | ТЦ_21.1.06.09_77_0276132981_18.04.2024_02 Аналог ТССЦ-501-8623 17697,88/17339,97=2% | Кабель силовой с изоляцией из полимерных композиций, с медными жилами, на напряжение 0,66 кВ ИнСил-ВВнг(А)-FRLS 3х1,0 |  | 4: м; 5: 15.3; 6: 35,94 301,64/индм223*1,02; З/пМех 10: 4706.99; З/пМех 14: 0; З/пМех 15: 0; З/пМех 16: 0; З/пМех 17: 0 | [5 empty] | Кабель силовой с изоляцией из полимерных композиций, с медными жилами, на напряжение 0,66 кВ ИнСил-ВВнг(А)-FRLS 3х1,0
|  | Цена МАТ=301,64/индм223*1,02 | [23 empty] | Цена МАТ=301,64/индм223*1,02
| 1 | ИНДЕКС К ПОЗИЦИИ: Индексы пересчета в т.у.ц. по статьям затрат СМР/ПНР ОЗП=22,53; ЭМ=11,42; ЗПМ=22,53; МАТ=8,56 | [22 empty] | ИНДЕКС К ПОЗИЦИИ: Индексы пересчета в т.у.ц. по статьям затрат СМР/ПНР ОЗП=22,53; ЭМ=11,42; ЗПМ=22,53; МАТ=8,56
6 | ТЦ_21.1.06.09_77_0276132981_18.04.2024_02 Аналог ТССЦ-501-7981 116459,28/114140,88=2% | Кабель силовой с изоляцией из полимерных композиций, с медными жилами, на напряжение 0,66 кВ ИнСил-ВВЭнг(А)-FRLS 4х1,0 |  | 4: м; 5: 5.1; 6: 53,40 448,15/индм223*1,02; З/пМех 10: 2331.23; З/пМех 14: 0; З/пМех 15: 0; З/пМех 16: 0; З/пМех 17: 0 | [5 empty] | Кабель силовой с изоляцией из полимерных композиций, с медными жилами, на напряжение 0,66 кВ ИнСил-ВВЭнг(А)-FRLS 4х1,0
|  | Цена МАТ=448,15/индм223*1,02 | [23 empty] | Цена МАТ=448,15/индм223*1,02
| 1 | ИНДЕКС К ПОЗИЦИИ: Индексы пересчета в т.у.ц. по статьям затрат СМР/ПНР ОЗП=22,53; ЭМ=11,42; ЗПМ=22,53; МАТ=8,56 | [22 empty] | ИНДЕКС К ПОЗИЦИИ: Индексы пересчета в т.у.ц. по статьям затрат СМР/ПНР ОЗП=22,53; ЭМ=11,42; ЗПМ=22,53; МАТ=8,56
7 | ТЦ_21.1.06.09_77_0276132981_18.04.2024_02 Аналог ТССЦ-501-8623 17697,88/17339,97=2% | Кабель силовой с изоляцией из полимерных композиций, с медными жилами, на напряжение 0,66 кВ ИнСил-ВВЭнг(А)-FRLS 3х1,0 |  | 4: м; 5: 107.1; 6: 42,53 356,92/индм223*1,02; З/пМех 10: 38990.48; З/пМех 14: 0; З/пМех 15: 0; З/пМех 16: 0; З/пМех 17: 0 | [5 empty] | Кабель силовой с изоляцией из полимерных композиций, с медными жилами, на напряжение 0,66 кВ ИнСил-ВВЭнг(А)-FRLS 3х1,0
|  | Цена МАТ=356,92/индм223*1,02 | [23 empty] | Цена МАТ=356,92/индм223*1,02
| 1 | ИНДЕКС К ПОЗИЦИИ: Индексы пересчета в т.у.ц. по статьям затрат СМР/ПНР ОЗП=22,53; ЭМ=11,42; ЗПМ=22,53; МАТ=8,56 | [22 empty] | ИНДЕКС К ПОЗИЦИИ: Индексы пересчета в т.у.ц. по статьям затрат СМР/ПНР ОЗП=22,53; ЭМ=11,42; ЗПМ=22,53; МАТ=8,56
8 | ТЕРм08-02-412-01 Приказ Администрации ЛО от 20.10.15 №28 | Затягивание провода в проложенные трубы и металлические рукава первого одножильного или многожильного в общей оплетке, суммарное сечение: до 2,5 мм2 |  | 100 м | 2.1 | 121 | 92.07 | 3.08 | 0.29 | 4894.65 | 4356.06 | 73.91 | 13.6 | 5.1635 | 10.84 | 0.0115 | 0.02 | [5 empty] | Затягивание провода в проложенные трубы и металлические рукава первого одножильного или многожильного в общей оплетке, суммарное сечение: до 2,5 мм2
| Приказ от 30.01.2024 № 55/пр прил.5 табл.1 п.2 | Производство работ осуществляется на территории действующего предприятия с наличием в зоне производства работ одного или нескольких из следующих факторов: - разветвленной сети транспортных и инженерных коммуникаций; - стесненных условий для складирования материалов; - действующего технологического оборудования; - движения технологического транспорта ОЗП=1,15; ЭМ=1,15 к расх.; ЗПМ=1,15; ТЗ=1,15; ТЗМ=1,15 | [21 empty] | Производство работ осуществляется на территории действующего предприятия с наличием в зоне производства работ одного или нескольких из следующих факторов: - разветвленной сети транспортных и инженерных коммуникаций; - стесненных условий для складирования материалов; - действующего технологического оборудования; - движения технологического транспорта ОЗП=1,15; ЭМ=1,15 к расх.; ЗПМ=1,15; ТЗ=1,15; ТЗМ=1,15
| 1 | ИНДЕКС К ПОЗИЦИИ: Индексы пересчета в т.у.ц. по статьям затрат СМР/ПНР ОЗП=22,53; ЭМ=11,42; ЗПМ=22,53; МАТ=8,56 | [22 empty] | ИНДЕКС К ПОЗИЦИИ: Индексы пересчета в т.у.ц. по статьям затрат СМР/ПНР ОЗП=22,53; ЭМ=11,42; ЗПМ=22,53; МАТ=8,56
|  |  | Накладные расходы 97% ФОТ (от 4 369,66) | З/пМех 10: 4238.57
|  |  | Сметная прибыль 51% ФОТ (от 4 369,66) | З/пМех 10: 2228.53
9 | ТЦ_21.1.06.09_77_0276132981_18.04.2024_02 Аналог ТССЦ-501-7957 69090,27/67716,83=2% | Кабель силовой с изоляцией из полимерных композиций, с медными жилами, на напряжение 0,66 кВ ИнСил-ВВЭнг(А)-FRLS 2х1,0 |  | 4: м; 5: 214.2; 6: 31,49 264,26/индм223*1,02; З/пМех 10: 57738.55; З/пМех 14: 0; З/пМех 15: 0; З/пМех 16: 0; З/пМех 17: 0 | [5 empty] | Кабель силовой с изоляцией из полимерных композиций, с медными жилами, на напряжение 0,66 кВ ИнСил-ВВЭнг(А)-FRLS 2х1,0
|  | Цена МАТ=264,26/индм223*1,02 | [23 empty] | Цена МАТ=264,26/индм223*1,02
| 1 | ИНДЕКС К ПОЗИЦИИ: Индексы пересчета в т.у.ц. по статьям затрат СМР/ПНР ОЗП=22,53; ЭМ=11,42; ЗПМ=22,53; МАТ=8,56 | [22 empty] | ИНДЕКС К ПОЗИЦИИ: Индексы пересчета в т.у.ц. по статьям затрат СМР/ПНР ОЗП=22,53; ЭМ=11,42; ЗПМ=22,53; МАТ=8,56
10 | ТЕРм08-03-574-01 Приказ Администрации ЛО от 20.10.15 №28 | Разводка по устройствам и подключение жил кабелей или проводов сечением: до 10 мм2 |  | 100 жил | 2.2 | 480.75 | 363.22 | 3.08 | 0.29 | 20235.91 | 18003.16 | 77.43 | 14.25 | 19.32 | 42.5 | 0.0115 | 0.03 | [5 empty] | Разводка по устройствам и подключение жил кабелей или проводов сечением: до 10 мм2
| Приказ от 30.01.2024 № 55/пр прил.5 табл.1 п.2 | Производство работ осуществляется на территории действующего предприятия с наличием в зоне производства работ одного или нескольких из следующих факторов: - разветвленной сети транспортных и инженерных коммуникаций; - стесненных условий для складирования материалов; - действующего технологического оборудования; - движения технологического транспорта ОЗП=1,15; ЭМ=1,15 к расх.; ЗПМ=1,15; ТЗ=1,15; ТЗМ=1,15 | [21 empty] | Производство работ осуществляется на территории действующего предприятия с наличием в зоне производства работ одного или нескольких из следующих факторов: - разветвленной сети транспортных и инженерных коммуникаций; - стесненных условий для складирования материалов; - действующего технологического оборудования; - движения технологического транспорта ОЗП=1,15; ЭМ=1,15 к расх.; ЗПМ=1,15; ТЗ=1,15; ТЗМ=1,15
| 1 | ИНДЕКС К ПОЗИЦИИ: Индексы пересчета в т.у.ц. по статьям затрат СМР/ПНР ОЗП=22,53; ЭМ=11,42; ЗПМ=22,53; МАТ=8,56 | [22 empty] | ИНДЕКС К ПОЗИЦИИ: Индексы пересчета в т.у.ц. по статьям затрат СМР/ПНР ОЗП=22,53; ЭМ=11,42; ЗПМ=22,53; МАТ=8,56
|  |  | Накладные расходы 97% ФОТ (от 18 017,41) | З/пМех 10: 17476.89
|  |  | Сметная прибыль 51% ФОТ (от 18 017,41) | З/пМех 10: 9188.88
11 | ТЕРм08-02-472-10 Приказ Администрации ЛО от 20.10.15 №28 | Проводник заземляющий из медного изолированного провода сечением 25 мм2 открыто по строительным основаниям |  | 100 м | 0.1 | 869.56 | 659.42 | 38.26 | 0.85 | 1676.5 | 1485.68 | 43.69 | 1.92 | 36.984 | 3.7 | 0.0345 | 0 | [5 empty] | Проводник заземляющий из медного изолированного провода сечением 25 мм2 открыто по строительным основаниям
| Приказ от 30.01.2024 № 55/пр прил.5 табл.1 п.2 | Производство работ осуществляется на территории действующего предприятия с наличием в зоне производства работ одного или нескольких из следующих факторов: - разветвленной сети транспортных и инженерных коммуникаций; - стесненных условий для складирования материалов; - действующего технологического оборудования; - движения технологического транспорта ОЗП=1,15; ЭМ=1,15 к расх.; ЗПМ=1,15; ТЗ=1,15; ТЗМ=1,15 | [21 empty] | Производство работ осуществляется на территории действующего предприятия с наличием в зоне производства работ одного или нескольких из следующих факторов: - разветвленной сети транспортных и инженерных коммуникаций; - стесненных условий для складирования материалов; - действующего технологического оборудования; - движения технологического транспорта ОЗП=1,15; ЭМ=1,15 к расх.; ЗПМ=1,15; ТЗ=1,15; ТЗМ=1,15
| 1 | ИНДЕКС К ПОЗИЦИИ: Индексы пересчета в т.у.ц. по статьям затрат СМР/ПНР ОЗП=22,53; ЭМ=11,42; ЗПМ=22,53; МАТ=8,56 | [22 empty] | ИНДЕКС К ПОЗИЦИИ: Индексы пересчета в т.у.ц. по статьям затрат СМР/ПНР ОЗП=22,53; ЭМ=11,42; ЗПМ=22,53; МАТ=8,56
|  |  | Накладные расходы 97% ФОТ (от 1 487,60) | З/пМех 10: 1442.97
|  |  | Сметная прибыль 51% ФОТ (от 1 487,60) | З/пМех 10: 758.68
12 | ТЦ_21.1.06.05_78_7810216924_03.05.2024_02 Аналог ТССЦ-502-0579 502,56/492,15=2% | Провод одножильный с медной гибкой жилой ИнСил-ПуГВнг(А)-LS ХЛ 1х4,0 з-ж |  | 4: м; 5: 10.2; 6: 5,44 45,62/индм223*1,02; З/пМех 10: 474.98; З/пМех 14: 0; З/пМех 15: 0; З/пМех 16: 0; З/пМех 17: 0 | [5 empty] | Провод одножильный с медной гибкой жилой ИнСил-ПуГВнг(А)-LS ХЛ 1х4,0 з-ж
|  | Цена МАТ=45,62/индм223*1,02 | [23 empty] | Цена МАТ=45,62/индм223*1,02
| 1 | ИНДЕКС К ПОЗИЦИИ: Индексы пересчета в т.у.ц. по статьям затрат СМР/ПНР ОЗП=22,53; ЭМ=11,42; ЗПМ=22,53; МАТ=8,56 | [22 empty] | ИНДЕКС К ПОЗИЦИИ: Индексы пересчета в т.у.ц. по статьям затрат СМР/ПНР ОЗП=22,53; ЭМ=11,42; ЗПМ=22,53; МАТ=8,56
13 | ТЕРм08-10-010-01 Приказ Администрации ЛО от 20.10.15 №28 | Прокладка труб гофрированных ПВХ для защиты проводов и кабелей |  | 100 м | 4.3 | 382.57 | 304.32 | 72.96 |  | 33259.94 | 29482.65 | 3582.58 |  | 17.48 | 75.16 | 0 | 0 | [5 empty] | Прокладка труб гофрированных ПВХ для защиты проводов и кабелей
|  | 333,36 = 345,61 - 1,75 x 7,00 | [24 empty] | 333,36 = 345,61 - 1,75 x 7,00
| Приказ от 30.01.2024 № 55/пр прил.5 табл.1 п.2 | Производство работ осуществляется на территории действующего предприятия с наличием в зоне производства работ одного или нескольких из следующих факторов: - разветвленной сети транспортных и инженерных коммуникаций; - стесненных условий для складирования материалов; - действующего технологического оборудования; - движения технологического транспорта ОЗП=1,15; ЭМ=1,15 к расх.; ЗПМ=1,15; ТЗ=1,15; ТЗМ=1,15 | [21 empty] | Производство работ осуществляется на территории действующего предприятия с наличием в зоне производства работ одного или нескольких из следующих факторов: - разветвленной сети транспортных и инженерных коммуникаций; - стесненных условий для складирования материалов; - действующего технологического оборудования; - движения технологического транспорта ОЗП=1,15; ЭМ=1,15 к расх.; ЗПМ=1,15; ТЗ=1,15; ТЗМ=1,15
| 1 | ИНДЕКС К ПОЗИЦИИ: Индексы пересчета в т.у.ц. по статьям затрат СМР/ПНР ОЗП=22,53; ЭМ=11,42; ЗПМ=22,53; МАТ=8,56 | [22 empty] | ИНДЕКС К ПОЗИЦИИ: Индексы пересчета в т.у.ц. по статьям затрат СМР/ПНР ОЗП=22,53; ЭМ=11,42; ЗПМ=22,53; МАТ=8,56
|  |  | Накладные расходы 97% ФОТ (от 29 482,65) | З/пМех 10: 28598.17
|  |  | Сметная прибыль 51% ФОТ (от 29 482,65) | З/пМех 10: 15036.15
14 | ТЦ_20.2.12.03_77_7702680818_03.05.2024_02 Аналог ТССЦ-103-2412 14,77/14,46=2% | Труба ПВХ гофрированная д. 16 мм |  | 4: м; 5: 435.16; 6: 1,40 11,72/индм223*1,02; З/пМех 10: 5214.96; З/пМех 14: 0; З/пМех 15: 0; З/пМех 16: 0; З/пМех 17: 0 | [5 empty] | Труба ПВХ гофрированная д. 16 мм
|  | Цена МАТ=11,72/индм223*1,02 | [23 empty] | Цена МАТ=11,72/индм223*1,02
| 1 | ИНДЕКС К ПОЗИЦИИ: Индексы пересчета в т.у.ц. по статьям затрат СМР/ПНР ОЗП=22,53; ЭМ=11,42; ЗПМ=22,53; МАТ=8,56 | [22 empty] | ИНДЕКС К ПОЗИЦИИ: Индексы пересчета в т.у.ц. по статьям затрат СМР/ПНР ОЗП=22,53; ЭМ=11,42; ЗПМ=22,53; МАТ=8,56
15 | ТЦ_23.8.03.02_78_7810216924_25.04.2024_02 Аналог ТССЦ-301-5891 68,75/67,38=2% | Держатель оцинкованный,односторонний для труб д. 16 мм |  | 4: шт; 5: 430; 6: 1,33 11,13/индм223*1,02; З/пМех 10: 4895.46; З/пМех 14: 0; З/пМех 15: 0; З/пМех 16: 0; З/пМех 17: 0 | [5 empty] | Держатель оцинкованный,односторонний для труб д. 16 мм
|  | Цена МАТ=11,13/индм223*1,02 | [23 empty] | Цена МАТ=11,13/индм223*1,02
| 1 | ИНДЕКС К ПОЗИЦИИ: Индексы пересчета в т.у.ц. по статьям затрат СМР/ПНР ОЗП=22,53; ЭМ=11,42; ЗПМ=22,53; МАТ=8,56 | [22 empty] | ИНДЕКС К ПОЗИЦИИ: Индексы пересчета в т.у.ц. по статьям затрат СМР/ПНР ОЗП=22,53; ЭМ=11,42; ЗПМ=22,53; МАТ=8,56
16 | ТЦ_22.2.02.11_77_7702680818_03.05.2024_02 Аналог ТССЦ-101-1691 9,00/8,71=2% | Саморез с дюбелем 4х30 мм |  | 4: шт; 5: 430; 6: 0,43 3,62/индм223*1,02; З/пМех 10: 1582.74; З/пМех 14: 0; З/пМех 15: 0; З/пМех 16: 0; З/пМех 17: 0 | [5 empty] | Саморез с дюбелем 4х30 мм
|  | Цена МАТ=3,62/индм223*1,02 | [23 empty] | Цена МАТ=3,62/индм223*1,02
| 1 | ИНДЕКС К ПОЗИЦИИ: Индексы пересчета в т.у.ц. по статьям затрат СМР/ПНР ОЗП=22,53; ЭМ=11,42; ЗПМ=22,53; МАТ=8,56 | [22 empty] | ИНДЕКС К ПОЗИЦИИ: Индексы пересчета в т.у.ц. по статьям затрат СМР/ПНР ОЗП=22,53; ЭМ=11,42; ЗПМ=22,53; МАТ=8,56
17 | ТЕРм08-02-407-01 Приказ Администрации ЛО от 20.10.15 №28 | Труба стальная по установленным конструкциям, по стенам с креплением скобами, диаметр: до 25 мм |  | 100 м | 0.01 | 893.3 | 505.23 | 178.26 | 10.72 | 152.15 | 113.83 | 20.36 | 2.41 | 28.336 | 0.28 | 0.437 | 0 | [5 empty] | Труба стальная по установленным конструкциям, по стенам с креплением скобами, диаметр: до 25 мм
| Приказ от 30.01.2024 № 55/пр прил.5 табл.1 п.2 | Производство работ осуществляется на территории действующего предприятия с наличием в зоне производства работ одного или нескольких из следующих факторов: - разветвленной сети транспортных и инженерных коммуникаций; - стесненных условий для складирования материалов; - действующего технологического оборудования; - движения технологического транспорта ОЗП=1,15; ЭМ=1,15 к расх.; ЗПМ=1,15; ТЗ=1,15; ТЗМ=1,15 | [21 empty] | Производство работ осуществляется на территории действующего предприятия с наличием в зоне производства работ одного или нескольких из следующих факторов: - разветвленной сети транспортных и инженерных коммуникаций; - стесненных условий для складирования материалов; - действующего технологического оборудования; - движения технологического транспорта ОЗП=1,15; ЭМ=1,15 к расх.; ЗПМ=1,15; ТЗ=1,15; ТЗМ=1,15
| 1 | ИНДЕКС К ПОЗИЦИИ: Индексы пересчета в т.у.ц. по статьям затрат СМР/ПНР ОЗП=22,53; ЭМ=11,42; ЗПМ=22,53; МАТ=8,56 | [22 empty] | ИНДЕКС К ПОЗИЦИИ: Индексы пересчета в т.у.ц. по статьям затрат СМР/ПНР ОЗП=22,53; ЭМ=11,42; ЗПМ=22,53; МАТ=8,56
|  |  | Накладные расходы 97% ФОТ (от 116,24) | З/пМех 10: 112.75
|  |  | Сметная прибыль 51% ФОТ (от 116,24) | З/пМех 10: 59.28
18 | ТЦ_23.3.06.00_77_7736192449_25.04.2024_02 Аналог ТССЦ-103-2014 98,60/96,47=2% | Труба стальная водогазопроводная д. 20 мм |  | 4: м; 5: 1; 6: 14,92 125,17/индм223*1,02; З/пМех 10: 127.72; З/пМех 14: 0; З/пМех 15: 0; З/пМех 16: 0; З/пМех 17: 0 | [5 empty] | Труба стальная водогазопроводная д. 20 мм
|  | Цена МАТ=125,17/индм223*1,02 | [23 empty] | Цена МАТ=125,17/индм223*1,02
| 1 | ИНДЕКС К ПОЗИЦИИ: Индексы пересчета в т.у.ц. по статьям затрат СМР/ПНР ОЗП=22,53; ЭМ=11,42; ЗПМ=22,53; МАТ=8,56 | [22 empty] | ИНДЕКС К ПОЗИЦИИ: Индексы пересчета в т.у.ц. по статьям затрат СМР/ПНР ОЗП=22,53; ЭМ=11,42; ЗПМ=22,53; МАТ=8,56
19 | ТЕРм08-02-155-01 Приказ Администрации ЛО от 20.10.15 №28 | Герметизация проходов при вводе кабелей во взрывоопасные помещения уплотнительной массой |  | 1 проход кабеля | 1 | 8.1 | 7.97 |  |  | 180.66 | 179.55 |  |  | 0.437 | 0.44 | 0 | 0 | [5 empty] | Герметизация проходов при вводе кабелей во взрывоопасные помещения уплотнительной массой
|  | 7,06 = 20,55 - 0,15 x 9,44 - 0,72 x 14,87 - 0,00006 x 22 644,14 | [24 empty] | 7,06 = 20,55 - 0,15 x 9,44 - 0,72 x 14,87 - 0,00006 x 22 644,14
| Приказ от 30.01.2024 № 55/пр прил.5 табл.1 п.2 | Производство работ осуществляется на территории действующего предприятия с наличием в зоне производства работ одного или нескольких из следующих факторов: - разветвленной сети транспортных и инженерных коммуникаций; - стесненных условий для складирования материалов; - действующего технологического оборудования; - движения технологического транспорта ОЗП=1,15; ЭМ=1,15 к расх.; ЗПМ=1,15; ТЗ=1,15; ТЗМ=1,15 | [21 empty] | Производство работ осуществляется на территории действующего предприятия с наличием в зоне производства работ одного или нескольких из следующих факторов: - разветвленной сети транспортных и инженерных коммуникаций; - стесненных условий для складирования материалов; - действующего технологического оборудования; - движения технологического транспорта ОЗП=1,15; ЭМ=1,15 к расх.; ЗПМ=1,15; ТЗ=1,15; ТЗМ=1,15
| 1 | ИНДЕКС К ПОЗИЦИИ: Индексы пересчета в т.у.ц. по статьям затрат СМР/ПНР ОЗП=22,53; ЭМ=11,42; ЗПМ=22,53; МАТ=8,56 | [22 empty] | ИНДЕКС К ПОЗИЦИИ: Индексы пересчета в т.у.ц. по статьям затрат СМР/ПНР ОЗП=22,53; ЭМ=11,42; ЗПМ=22,53; МАТ=8,56
|  |  | Накладные расходы 97% ФОТ (от 179,55) | З/пМех 10: 174.16
|  |  | Сметная прибыль 51% ФОТ (от 179,55) | З/пМех 10: 91.57
20 | ТЦ_01.1.00.00_50_5036143516_25.04.2024_02 Аналог ТССЦ-113-0770 318,46/312,17=2% | Терморасширяющаяся противоппожарная пена 300 мл. HILTI |  | 4: шт; 5: 1; 6: 814,25 6833,33/индм223*1,02; З/пМех 10: 6969.98; З/пМех 14: 0; З/пМех 15: 0; З/пМех 16: 0; З/пМех 17: 0 | [5 empty] | Терморасширяющаяся противоппожарная пена 300 мл. HILTI
|  | Цена МАТ=6833,33/индм223*1,02 | [23 empty] | Цена МАТ=6833,33/индм223*1,02
| 1 | ИНДЕКС К ПОЗИЦИИ: Индексы пересчета в т.у.ц. по статьям затрат СМР/ПНР ОЗП=22,53; ЭМ=11,42; ЗПМ=22,53; МАТ=8,56 | [22 empty] | ИНДЕКС К ПОЗИЦИИ: Индексы пересчета в т.у.ц. по статьям затрат СМР/ПНР ОЗП=22,53; ЭМ=11,42; ЗПМ=22,53; МАТ=8,56
21 | ТЦ_01.1.00.00_50_5036143516_03.05.2024_02 Аналог ТССЦ-113-0770 318,46/312,17=2% | Терморасширяющаяся противоппожарная мастика 310 мл. HILTI CP 611A |  | 4: шт; 5: 1; 6: 205,75 1726,67/индм223*1,02; З/пМех 10: 1761.22; З/пМех 14: 0; З/пМех 15: 0; З/пМех 16: 0; З/пМех 17: 0 | [5 empty] | Терморасширяющаяся противоппожарная мастика 310 мл. HILTI CP 611A
|  | Цена МАТ=1726,67/индм223*1,02 | [23 empty] | Цена МАТ=1726,67/индм223*1,02
| 1 | ИНДЕКС К ПОЗИЦИИ: Индексы пересчета в т.у.ц. по статьям затрат СМР/ПНР ОЗП=22,53; ЭМ=11,42; ЗПМ=22,53; МАТ=8,56 | [22 empty] | ИНДЕКС К ПОЗИЦИИ: Индексы пересчета в т.у.ц. по статьям затрат СМР/ПНР ОЗП=22,53; ЭМ=11,42; ЗПМ=22,53; МАТ=8,56
Итого прямые затраты по смете в текущих ценах |  |  |  | З/пМех 10: 257595.11; Осн.З/п 11: 74487.48; Эк.Маш 12: 3956.5; З/пМех 13: 61.03; З/пМех 15: 182.55; З/пМех 17: 0.11 | [10 empty] | Итого прямые затраты по смете в текущих ценах
Накладные расходы |  |  |  | З/пМех 10: 72312.05 | [10 empty] | Накладные расходы
Сметная прибыль |  |  |  | З/пМех 10: 38019.74 | [10 empty] | Сметная прибыль
Итоги по смете: | [27 empty] | Итоги по смете:
Электротехнические установки на других объектах |  |  |  | З/пМех 10: 194209.49; З/пМех 15: 182.55; З/пМех 17: 0.11 | [11 empty] | Электротехнические установки на других объектах
Материалы для монтажных работ |  |  |  | З/пМех 10: 173717.41 | [11 empty] | Материалы для монтажных работ
Итого |  |  |  | З/пМех 10: 367926.9; З/пМех 15: 182.55; З/пМех 17: 0.11 | [11 empty] | Итого
В том числе: | [28 empty] | В том числе:
Основная заработная плата |  |  |  | З/пМех 10: 74487.48 | [11 empty] | Основная заработная плата
Материалы |  |  |  | З/пМех 10: 179151.13 | [11 empty] | Материалы
Машины и механизмы |  |  |  | З/пМех 10: 3956.5 | [11 empty] | Машины и механизмы
в том числе заработная плата машинистов |  |  |  | З/пМех 10: 61.03 | [11 empty] | в том числе заработная плата машинистов
Накладные расходы |  |  |  | З/пМех 10: 72312.05 | [11 empty] | Накладные расходы
Сметная прибыль |  |  |  | З/пМех 10: 38019.74 | [11 empty] | Сметная прибыль
Временные здания и сооружения 5,2% |  |  |  | З/пМех 10: 19132.2 | [11 empty] | Временные здания и сооружения 5,2%
Итого |  |  |  | З/пМех 10: 387059.1 | [12 empty] | Итого
Зимнее удорожание 2,1% |  |  |  | З/пМех 10: 8128.24 | [11 empty] | Зимнее удорожание 2,1%
Затраты на вахтовый метод работ 3,5% |  |  |  | З/пМех 10: 13547.07 | [11 empty] | Затраты на вахтовый метод работ 3,5%
Перевозка работников свыше 3-х километров 2,5% |  |  |  | З/пМех 10: 9676.48 | [11 empty] | Перевозка работников свыше 3-х километров 2,5%
Перебазировка машин и механизмов 2% |  |  |  | З/пМех 10: 7741.18 | [11 empty] | Перебазировка машин и механизмов 2%
Итого |  |  |  | З/пМех 10: 426152.07 | [12 empty] | Итого
Непредвиденные затраты 3% |  |  |  | З/пМех 10: 12784.56 | [11 empty] | Непредвиденные затраты 3%
Итого с непредвиденными |  |  |  | З/пМех 10: 438936.63 | [12 empty] | Итого с непредвиденными
Договорной коэффициент |  | 0 |  | З/пМех 10: 0 | [13 empty] | Непредвиденные затраты 3%
Итого, с учетом договорного коэффициента |  |  |  | З/пМех 10: 0
НДС 20% |  |  |  | З/пМех 10: 0 | [11 empty] | НДС 20%
ВСЕГО по смете |  |  |  | З/пМех 10: 0; З/пМех 15: 182.55; З/пМех 17: 0.11 | [13 empty] | ВСЕГО по смете
Заказчик: ____________________________ ООО "ЕвроХим Терминал Усть-Луга"
[должность, подпись (инициалы, фамилия)]

## 8_1632-2021-8.2-ВК_07.06.051 (hidden)
Терминал по перевалке минеральных удобрений в морском торговом порту Усть-Луга. Береговые объекты Терминала | [17 empty] | Терминал по перевалке минеральных удобрений в морском торговом порту Усть-Луга. Береговые объекты Терминала
(наименование стройки)
ЛОКАЛЬНАЯ СМЕТА № 1632-2021-8.2-ВК_07.06.051
(локальная смета)
на Внутренние системы водоснабжения и канализации, 07.06.051 КПП№2 | [18 empty] | на Внутренние системы водоснабжения и канализации, 07.06.051 КПП№2
(наименование работ и затрат, наименование объекта)
| Основание: | 1632-2021-8.2-ВК, Арх. № 15869 | [17 empty] | 1632-2021-8.2-ВК, Арх. № 15869
| Сметная стоимость |  | 1151345.59 | руб.
| строительных работ |  | 803164.32 | руб.
| монтажных работ |  | 1072.91 | руб.
| Средства на оплату труда |  | 158851.87 | руб.
| Сметная трудоемкость |  | 360.79 | чел.час
| Трудозатраты механизаторов |  | 15.12 | чел.час
| Составлен(а) в текущих (прогнозных) ценах по состоянию на |  |  | 1 кв.2025г.
№ п/п | Обоснование | Наименование работ и затрат |  | Единица измерения | Кол-во | Стоимость единицы, руб. |  |  |  | Общая стоимость, руб. |  |  |  | Т/з осн. раб.на ед. | Т/з осн. раб. Всего | Т/з мех. на ед. | Т/з мех. Всего
[6 empty] | Всего | В том числе |  |  | Всего | В том числе
[7 empty] | Осн.З/п | Эк.Маш | З/пМех |  | Осн.З/п | Эк.Маш | З/пМех
1 | 2 | 3 |  | 4 | 5 | 6 | 7 | 8 | 9 | 10 | 11 | 12 | 13 | 14 | 15 | 16 | 17
Раздел 1. Хозяйственно-питьевой водопровод "В1" | [20 empty] | Раздел 1. Хозяйственно-питьевой водопровод "В1"
1 | ТЕР16-06-001-01 Приказ Администрации ЛО от 20.10.15 №28 | Установка водомерных узлов, поставляемых на место монтажа собранными в блоки, с обводной линией диаметром ввода: до 65 мм, диаметром водомера до 40 мм |  | 1 узел | 1 | 953.82 | 188.3 | 18.04 | 1.13 | 10846.91 | 4242.42 | 206.06 | 25.39 | 10.948 | 10.95 | 0.046 | 0.05 |  |  |  |  | Установка водомерных узлов, поставляемых на место монтажа собранными в блоки, с обводной линией диаметром ввода: до 65 мм, диаметром водомера до 40 мм
|  | 926,91 = 1 971,16 - 1 x 1 044,25 | [20 empty] | 926,91 = 1 971,16 - 1 x 1 044,25
| Приказ от 30.01.2024 № 55/пр прил.5 табл.1 п.2 | Производство работ осуществляется на территории действующего предприятия с наличием в зоне производства работ одного или нескольких из следующих факторов: - разветвленной сети транспортных и инженерных коммуникаций; - стесненных условий для складирования материалов; - действующего технологического оборудования; - движения технологического транспорта ОЗП=1,15; ЭМ=1,15 к расх.; ЗПМ=1,15; ТЗ=1,15; ТЗМ=1,15 | [21 empty] | Производство работ осуществляется на территории действующего предприятия с наличием в зоне производства работ одного или нескольких из следующих факторов: - разветвленной сети транспортных и инженерных коммуникаций; - стесненных условий для складирования материалов; - действующего технологического оборудования; - движения технологического транспорта ОЗП=1,15; ЭМ=1,15 к расх.; ЗПМ=1,15; ТЗ=1,15; ТЗМ=1,15
| 1 | ИНДЕКС К ПОЗИЦИИ: Индексы пересчета в т.у.ц. по статьям затрат СМР/ПНР ОЗП=22,53; ЭМ=11,42; ЗПМ=22,53; МАТ=8,56 | [22 empty] | ИНДЕКС К ПОЗИЦИИ: Индексы пересчета в т.у.ц. по статьям затрат СМР/ПНР ОЗП=22,53; ЭМ=11,42; ЗПМ=22,53; МАТ=8,56
|  |  | Накладные расходы 121% ФОТ (от 4 267,81) | З/пМех 10: 5164.05
|  |  | Сметная прибыль 72% ФОТ (от 4 267,81) | З/пМех 10: 3072.82
2 | ТССЦ-301-3182 Приказ Администрации ЛО от 20.10.15 №28 | Счетчики (водомеры) крыльчатые диаметром: 20 мм |  | 4: шт.; 5: 1; 6: 182.2; З/пМех 10: 1559.63; З/пМех 14: 0; З/пМех 15: 0; З/пМех 16: 0; З/пМех 17: 0 |  |  |  |  | Счетчики (водомеры) крыльчатые диаметром: 20 мм
| 1 | ИНДЕКС К ПОЗИЦИИ: Индексы пересчета в т.у.ц. по статьям затрат СМР/ПНР ОЗП=22,53; ЭМ=11,42; ЗПМ=22,53; МАТ=8,56 | [22 empty] | ИНДЕКС К ПОЗИЦИИ: Индексы пересчета в т.у.ц. по статьям затрат СМР/ПНР ОЗП=22,53; ЭМ=11,42; ЗПМ=22,53; МАТ=8,56
3 | ТЕР16-02-007-01 Приказ Администрации ЛО от 20.10.15 №28 | Установка фланцевых соединений на стальных трубопроводах диаметром: 50 мм (на вводе в здание) |  | 1 соединение | 1 | 48.04 | 20.76 | 5.59 |  | 717.17 | 467.67 | 63.83 |  | 1.104 | 1.1 | 0 | 0 |  |  |  |  | Установка фланцевых соединений на стальных трубопроводах диаметром: 50 мм (на вводе в здание)
|  | 44,60 = 149,04 - 2 x 52,22 | [20 empty] | 44,60 = 149,04 - 2 x 52,22
| Приказ от 30.01.2024 № 55/пр прил.5 табл.1 п.2 | Производство работ осуществляется на территории действующего предприятия с наличием в зоне производства работ одного или нескольких из следующих факторов: - разветвленной сети транспортных и инженерных коммуникаций; - стесненных условий для складирования материалов; - действующего технологического оборудования; - движения технологического транспорта ОЗП=1,15; ЭМ=1,15 к расх.; ЗПМ=1,15; ТЗ=1,15; ТЗМ=1,15 | [21 empty] | Производство работ осуществляется на территории действующего предприятия с наличием в зоне производства работ одного или нескольких из следующих факторов: - разветвленной сети транспортных и инженерных коммуникаций; - стесненных условий для складирования материалов; - действующего технологического оборудования; - движения технологического транспорта ОЗП=1,15; ЭМ=1,15 к расх.; ЗПМ=1,15; ТЗ=1,15; ТЗМ=1,15
| 1 | ИНДЕКС К ПОЗИЦИИ: Индексы пересчета в т.у.ц. по статьям затрат СМР/ПНР ОЗП=22,53; ЭМ=11,42; ЗПМ=22,53; МАТ=8,56 | [22 empty] | ИНДЕКС К ПОЗИЦИИ: Индексы пересчета в т.у.ц. по статьям затрат СМР/ПНР ОЗП=22,53; ЭМ=11,42; ЗПМ=22,53; МАТ=8,56
|  |  | Накладные расходы 121% ФОТ (от 467,67) | З/пМех 10: 565.88
|  |  | Сметная прибыль 72% ФОТ (от 467,67) | З/пМех 10: 336.72
4 | ТССЦ-507-1000 Приказ Администрации ЛО от 20.10.15 №28 | Фланцы стальные плоские приварные из стали ВСт3сп2, ВСт3сп3, давлением: 1,6 МПа (16 кгс/см2), диаметром 50 мм (на вводе в здание) |  | 4: шт.; 5: 2; 6: 62.67; З/пМех 10: 1072.91; З/пМех 14: 0; З/пМех 15: 0; З/пМех 16: 0; З/пМех 17: 0 |  |  |  |  | Фланцы стальные плоские приварные из стали ВСт3сп2, ВСт3сп3, давлением: 1,6 МПа (16 кгс/см2), диаметром 50 мм (на вводе в здание)
| 1 | ИНДЕКС К ПОЗИЦИИ: Индексы пересчета в т.у.ц. по статьям затрат СМР/ПНР ОЗП=22,53; ЭМ=11,42; ЗПМ=22,53; МАТ=8,56 | [22 empty] | ИНДЕКС К ПОЗИЦИИ: Индексы пересчета в т.у.ц. по статьям затрат СМР/ПНР ОЗП=22,53; ЭМ=11,42; ЗПМ=22,53; МАТ=8,56
5 | ТССЦ-507-4337 Приказ Администрации ЛО от 20.10.15 №28 | Втулка под фланец ПЭ100 SDR 13,6, диаметр: 63 мм (на вводе в здание)//прим. SDR 13,6 |  | 4: шт.; 5: 1; 6: 26.72; З/пМех 10: 228.72; З/пМех 14: 0; З/пМех 15: 0; З/пМех 16: 0; З/пМех 17: 0 |  |  |  |  | Втулка под фланец ПЭ100 SDR 13,6, диаметр: 63 мм (на вводе в здание)//прим. SDR 13,6
| 1 | ИНДЕКС К ПОЗИЦИИ: Индексы пересчета в т.у.ц. по статьям затрат СМР/ПНР ОЗП=22,53; ЭМ=11,42; ЗПМ=22,53; МАТ=8,56 | [22 empty] | ИНДЕКС К ПОЗИЦИИ: Индексы пересчета в т.у.ц. по статьям затрат СМР/ПНР ОЗП=22,53; ЭМ=11,42; ЗПМ=22,53; МАТ=8,56
6 | ТЕР16-04-002-06 Приказ Администрации ЛО от 20.10.15 №28 | Прокладка трубопроводов водоснабжения из напорных полиэтиленовых труб наружным диаметром: 63 мм (на вводе в здание) |  | 100 м трубопровода | 0.08 | 4825.99 | 2934.35 | 1810.5 | 379.7 | 6998.52 | 5288.88 | 1654.08 | 684.36 | 162.748 | 13.02 | 15.479 | 1.24 |  |  |  |  | Прокладка трубопроводов водоснабжения из напорных полиэтиленовых труб наружным диаметром: 63 мм (на вводе в здание)
|  | 4 207,10 = 7 712,98 - 94,6 x 37,06 | [20 empty] | 4 207,10 = 7 712,98 - 94,6 x 37,06
| Приказ от 30.01.2024 № 55/пр прил.5 табл.1 п.2 | Производство работ осуществляется на территории действующего предприятия с наличием в зоне производства работ одного или нескольких из следующих факторов: - разветвленной сети транспортных и инженерных коммуникаций; - стесненных условий для складирования материалов; - действующего технологического оборудования; - движения технологического транспорта ОЗП=1,15; ЭМ=1,15 к расх.; ЗПМ=1,15; ТЗ=1,15; ТЗМ=1,15 | [21 empty] | Производство работ осуществляется на территории действующего предприятия с наличием в зоне производства работ одного или нескольких из следующих факторов: - разветвленной сети транспортных и инженерных коммуникаций; - стесненных условий для складирования материалов; - действующего технологического оборудования; - движения технологического транспорта ОЗП=1,15; ЭМ=1,15 к расх.; ЗПМ=1,15; ТЗ=1,15; ТЗМ=1,15
| 1 | ИНДЕКС К ПОЗИЦИИ: Индексы пересчета в т.у.ц. по статьям затрат СМР/ПНР ОЗП=22,53; ЭМ=11,42; ЗПМ=22,53; МАТ=8,56 | [22 empty] | ИНДЕКС К ПОЗИЦИИ: Индексы пересчета в т.у.ц. по статьям затрат СМР/ПНР ОЗП=22,53; ЭМ=11,42; ЗПМ=22,53; МАТ=8,56
|  |  | Накладные расходы 121% ФОТ (от 5 973,24) | З/пМех 10: 7227.62
|  |  | Сметная прибыль 72% ФОТ (от 5 973,24) | З/пМех 10: 4300.73
7 | Прайс | Труба полиэтиленовая питьевая ПЭ 100 SDR17 Ø63х3,8 ГОСТ 18599-2001 |  | 4: м.; 5: 7.568; 6: 21,57 181,00/ИндМ225*1,02; З/пМех 10: 1397.35; З/пМех 14: 0; З/пМех 15: 0; З/пМех 16: 0; З/пМех 17: 0 |  |  |  |  | Труба полиэтиленовая питьевая ПЭ 100 SDR17 Ø63х3,8 ГОСТ 18599-2001
|  | Цена МАТ=181,00/ИндМ225*1,02 | [23 empty] | Цена МАТ=181,00/ИндМ225*1,02
| 1 | ИНДЕКС К ПОЗИЦИИ: Индексы пересчета в т.у.ц. по статьям затрат СМР/ПНР ОЗП=22,53; ЭМ=11,42; ЗПМ=22,53; МАТ=8,56 | [22 empty] | ИНДЕКС К ПОЗИЦИИ: Индексы пересчета в т.у.ц. по статьям затрат СМР/ПНР ОЗП=22,53; ЭМ=11,42; ЗПМ=22,53; МАТ=8,56
8 | Прайс | Отвод полиэтиленовый 90° ПЭ 100 SDR17 Ø63 мм ТУ 2248-001-50049230-2007 |  | 4: шт.; 5: 1; 6: 19,54 164,00/ИндМ225*1,02; З/пМех 10: 167.26; З/пМех 14: 0; З/пМех 15: 0; З/пМех 16: 0; З/пМех 17: 0 |  |  |  |  | Отвод полиэтиленовый 90° ПЭ 100 SDR17 Ø63 мм ТУ 2248-001-50049230-2007
|  | Цена МАТ=164,00/ИндМ225*1,02 | [23 empty] | Цена МАТ=164,00/ИндМ225*1,02
| 1 | ИНДЕКС К ПОЗИЦИИ: Индексы пересчета в т.у.ц. по статьям затрат СМР/ПНР ОЗП=22,53; ЭМ=11,42; ЗПМ=22,53; МАТ=8,56 | [22 empty] | ИНДЕКС К ПОЗИЦИИ: Индексы пересчета в т.у.ц. по статьям затрат СМР/ПНР ОЗП=22,53; ЭМ=11,42; ЗПМ=22,53; МАТ=8,56
9 | ТЕР16-05-001-02 Приказ Администрации ЛО от 20.10.15 №28 | Установка вентилей, задвижек, затворов, клапанов обратных, кранов проходных на трубопроводах из стальных труб диаметром: до 50 мм |  | 1 шт. | 1 | 170.65 | 29.07 | 6.11 |  | 1884.35 | 654.99 | 69.74 |  | 1.6905 | 1.69 | 0 | 0 |  |  |  |  | Установка вентилей, задвижек, затворов, клапанов обратных, кранов проходных на трубопроводах из стальных труб диаметром: до 50 мм
| Приказ от 30.01.2024 № 55/пр прил.5 табл.1 п.2 | Производство работ осуществляется на территории действующего предприятия с наличием в зоне производства работ одного или нескольких из следующих факторов: - разветвленной сети транспортных и инженерных коммуникаций; - стесненных условий для складирования материалов; - действующего технологического оборудования; - движения технологического транспорта ОЗП=1,15; ЭМ=1,15 к расх.; ЗПМ=1,15; ТЗ=1,15; ТЗМ=1,15 | [21 empty] | Производство работ осуществляется на территории действующего предприятия с наличием в зоне производства работ одного или нескольких из следующих факторов: - разветвленной сети транспортных и инженерных коммуникаций; - стесненных условий для складирования материалов; - действующего технологического оборудования; - движения технологического транспорта ОЗП=1,15; ЭМ=1,15 к расх.; ЗПМ=1,15; ТЗ=1,15; ТЗМ=1,15
| 1 | ИНДЕКС К ПОЗИЦИИ: Индексы пересчета в т.у.ц. по статьям затрат СМР/ПНР ОЗП=22,53; ЭМ=11,42; ЗПМ=22,53; МАТ=8,56 | [22 empty] | ИНДЕКС К ПОЗИЦИИ: Индексы пересчета в т.у.ц. по статьям затрат СМР/ПНР ОЗП=22,53; ЭМ=11,42; ЗПМ=22,53; МАТ=8,56
|  |  | Накладные расходы 121% ФОТ (от 654,99) | З/пМех 10: 792.54
|  |  | Сметная прибыль 72% ФОТ (от 654,99) | З/пМех 10: 471.59
10 | Прайс | Задвижки клиновые с невыдвижным шпинделем фланцевые для газа давлением 1 МПа (10 кгс/см2) 30ч47бр диаметром: 50 мм |  | 4: шт.; 5: 1; 6: 677,18 5683,00/ИндМ225*1,02; З/пМех 10: 5796.66; З/пМех 14: 0; З/пМех 15: 0; З/пМех 16: 0; З/пМех 17: 0 |  |  |  |  | Задвижки клиновые с невыдвижным шпинделем фланцевые для газа давлением 1 МПа (10 кгс/см2) 30ч47бр диаметром: 50 мм
|  | Цена МАТ=5683,00/ИндМ225*1,02 | [23 empty] | Цена МАТ=5683,00/ИндМ225*1,02
| 1 | ИНДЕКС К ПОЗИЦИИ: Индексы пересчета в т.у.ц. по статьям затрат СМР/ПНР ОЗП=22,53; ЭМ=11,42; ЗПМ=22,53; МАТ=8,56 | [22 empty] | ИНДЕКС К ПОЗИЦИИ: Индексы пересчета в т.у.ц. по статьям затрат СМР/ПНР ОЗП=22,53; ЭМ=11,42; ЗПМ=22,53; МАТ=8,56
11 | ТЕР18-06-007-04 Приказ Администрации ЛО от 20.10.15 №28 | Установка фильтров диаметром : 50 мм |  | 10 фильтров | 0.1 | 321.98 | 200.89 | 106.96 | 1.41 | 586.85 | 452.61 | 122.15 | 3.19 | 11.408 | 1.14 | 0.0575 | 0.01 |  |  |  |  | Установка фильтров диаметром : 50 мм
|  | 281,82 = 3 430,42 - 10 x 314,86 | [20 empty] | 281,82 = 3 430,42 - 10 x 314,86
| Приказ от 30.01.2024 № 55/пр прил.5 табл.1 п.2 | Производство работ осуществляется на территории действующего предприятия с наличием в зоне производства работ одного или нескольких из следующих факторов: - разветвленной сети транспортных и инженерных коммуникаций; - стесненных условий для складирования материалов; - действующего технологического оборудования; - движения технологического транспорта ОЗП=1,15; ЭМ=1,15 к расх.; ЗПМ=1,15; ТЗ=1,15; ТЗМ=1,15 | [21 empty] | Производство работ осуществляется на территории действующего предприятия с наличием в зоне производства работ одного или нескольких из следующих факторов: - разветвленной сети транспортных и инженерных коммуникаций; - стесненных условий для складирования материалов; - действующего технологического оборудования; - движения технологического транспорта ОЗП=1,15; ЭМ=1,15 к расх.; ЗПМ=1,15; ТЗ=1,15; ТЗМ=1,15
| 1 | ИНДЕКС К ПОЗИЦИИ: Индексы пересчета в т.у.ц. по статьям затрат СМР/ПНР ОЗП=22,53; ЭМ=11,42; ЗПМ=22,53; МАТ=8,56 | [22 empty] | ИНДЕКС К ПОЗИЦИИ: Индексы пересчета в т.у.ц. по статьям затрат СМР/ПНР ОЗП=22,53; ЭМ=11,42; ЗПМ=22,53; МАТ=8,56
|  |  | Накладные расходы 121% ФОТ (от 455,80) | З/пМех 10: 551.52
|  |  | Сметная прибыль 72% ФОТ (от 455,80) | З/пМех 10: 328.18
12 | ТССЦ-301-0606 Приказ Администрации ЛО от 20.10.15 №28 | Рукава резинотканевые напорно-всасывающие для воды давлением 1 МПа (10 кгс/см2), диаметром: 16 мм (для опорожнения системы) |  | 4: м; 5: 5; 6: 32.79; З/пМех 10: 1403.41; З/пМех 14: 0; З/пМех 15: 0; З/пМех 16: 0; З/пМех 17: 0 |  |  |  |  | Рукава резинотканевые напорно-всасывающие для воды давлением 1 МПа (10 кгс/см2), диаметром: 16 мм (для опорожнения системы)
| 1 | ИНДЕКС К ПОЗИЦИИ: Индексы пересчета в т.у.ц. по статьям затрат СМР/ПНР ОЗП=22,53; ЭМ=11,42; ЗПМ=22,53; МАТ=8,56 | [22 empty] | ИНДЕКС К ПОЗИЦИИ: Индексы пересчета в т.у.ц. по статьям затрат СМР/ПНР ОЗП=22,53; ЭМ=11,42; ЗПМ=22,53; МАТ=8,56
13 | Прайс | Фильтр магнитный фланцевый Ду50 мм PN1,6 в комплекте с ответными фланцами и крепежом ФМФ-50 |  | 4: шт.; 5: 1; 6: 356,76 2994,00/ИндМ225*1,02; З/пМех 10: 3053.87; З/пМех 14: 0; З/пМех 15: 0; З/пМех 16: 0; З/пМех 17: 0 |  |  |  |  | Фильтр магнитный фланцевый Ду50 мм PN1,6 в комплекте с ответными фланцами и крепежом ФМФ-50
|  | Цена МАТ=2994,00/ИндМ225*1,02 | [23 empty] | Цена МАТ=2994,00/ИндМ225*1,02
| 1 | ИНДЕКС К ПОЗИЦИИ: Индексы пересчета в т.у.ц. по статьям затрат СМР/ПНР ОЗП=22,53; ЭМ=11,42; ЗПМ=22,53; МАТ=8,56 | [22 empty] | ИНДЕКС К ПОЗИЦИИ: Индексы пересчета в т.у.ц. по статьям затрат СМР/ПНР ОЗП=22,53; ЭМ=11,42; ЗПМ=22,53; МАТ=8,56
14 | ТЕР16-02-002-06 Приказ Администрации ЛО от 20.10.15 №28 | Прокладка трубопроводов водоснабжения из стальных водогазопроводных оцинкованных труб диаметром: 50 мм |  | 100 м трубопровода | 0.02 | 1206.88 | 999.09 | 148.78 | 5.92 | 494.27 | 450.19 | 33.98 | 2.67 | 54.7745 | 1.1 | 0.2415 | 0 |  |  |  |  | Прокладка трубопроводов водоснабжения из стальных водогазопроводных оцинкованных труб диаметром: 50 мм
|  | 1 057,16 = 13 695,16 - 100 x 126,38 | [20 empty] | 1 057,16 = 13 695,16 - 100 x 126,38
| Приказ от 30.01.2024 № 55/пр прил.5 табл.1 п.2 | Производство работ осуществляется на территории действующего предприятия с наличием в зоне производства работ одного или нескольких из следующих факторов: - разветвленной сети транспортных и инженерных коммуникаций; - стесненных условий для складирования материалов; - действующего технологического оборудования; - движения технологического транспорта ОЗП=1,15; ЭМ=1,15 к расх.; ЗПМ=1,15; ТЗ=1,15; ТЗМ=1,15 | [21 empty] | Производство работ осуществляется на территории действующего предприятия с наличием в зоне производства работ одного или нескольких из следующих факторов: - разветвленной сети транспортных и инженерных коммуникаций; - стесненных условий для складирования материалов; - действующего технологического оборудования; - движения технологического транспорта ОЗП=1,15; ЭМ=1,15 к расх.; ЗПМ=1,15; ТЗ=1,15; ТЗМ=1,15
| 1 | ИНДЕКС К ПОЗИЦИИ: Индексы пересчета в т.у.ц. по статьям затрат СМР/ПНР ОЗП=22,53; ЭМ=11,42; ЗПМ=22,53; МАТ=8,56 | [22 empty] | ИНДЕКС К ПОЗИЦИИ: Индексы пересчета в т.у.ц. по статьям затрат СМР/ПНР ОЗП=22,53; ЭМ=11,42; ЗПМ=22,53; МАТ=8,56
|  |  | Накладные расходы 121% ФОТ (от 452,86) | З/пМех 10: 547.96
|  |  | Сметная прибыль 72% ФОТ (от 452,86) | З/пМех 10: 326.06
15 | Прайс | Труба стальная водогазопроводная Ø50х3,5 мм с внутренним и наружным силикатно-эмалевым покрытием ГОСТ 3262-75 |  | 4: м; 5: 2; 6: 46,23 388,00/ИндМ225*1,02; З/пМех 10: 791.46; З/пМех 14: 0; З/пМех 15: 0; З/пМех 16: 0; З/пМех 17: 0 |  |  |  |  | Труба стальная водогазопроводная Ø50х3,5 мм с внутренним и наружным силикатно-эмалевым покрытием ГОСТ 3262-75
|  | Цена МАТ=388,00/ИндМ225*1,02 | [23 empty] | Цена МАТ=388,00/ИндМ225*1,02
| 1 | ИНДЕКС К ПОЗИЦИИ: Индексы пересчета в т.у.ц. по статьям затрат СМР/ПНР ОЗП=22,53; ЭМ=11,42; ЗПМ=22,53; МАТ=8,56 | [22 empty] | ИНДЕКС К ПОЗИЦИИ: Индексы пересчета в т.у.ц. по статьям затрат СМР/ПНР ОЗП=22,53; ЭМ=11,42; ЗПМ=22,53; МАТ=8,56
16 | ТЕР16-04-002-03 Приказ Администрации ЛО от 20.10.15 №28 | Прокладка трубопроводов водоснабжения из напорных полиэтиленовых труб наружным диаметром: 32 мм |  | 100 м трубопровода | 0.05 | 3327.55 | 2633.32 | 648.52 | 133.15 | 3356.29 | 2966.43 | 370.3 | 149.99 | 140.07 | 7 | 5.428 | 0.27 |  |  |  |  | Прокладка трубопроводов водоснабжения из напорных полиэтиленовых труб наружным диаметром: 32 мм
|  | 2 899,48 = 4 199,55 - 93,8 x 13,86 | [20 empty] | 2 899,48 = 4 199,55 - 93,8 x 13,86
| Приказ от 30.01.2024 № 55/пр прил.5 табл.1 п.2 | Производство работ осуществляется на территории действующего предприятия с наличием в зоне производства работ одного или нескольких из следующих факторов: - разветвленной сети транспортных и инженерных коммуникаций; - стесненных условий для складирования материалов; - действующего технологического оборудования; - движения технологического транспорта ОЗП=1,15; ЭМ=1,15 к расх.; ЗПМ=1,15; ТЗ=1,15; ТЗМ=1,15 | [21 empty] | Производство работ осуществляется на территории действующего предприятия с наличием в зоне производства работ одного или нескольких из следующих факторов: - разветвленной сети транспортных и инженерных коммуникаций; - стесненных условий для складирования материалов; - действующего технологического оборудования; - движения технологического транспорта ОЗП=1,15; ЭМ=1,15 к расх.; ЗПМ=1,15; ТЗ=1,15; ТЗМ=1,15
| 1 | ИНДЕКС К ПОЗИЦИИ: Индексы пересчета в т.у.ц. по статьям затрат СМР/ПНР ОЗП=22,53; ЭМ=11,42; ЗПМ=22,53; МАТ=8,56 | [22 empty] | ИНДЕКС К ПОЗИЦИИ: Индексы пересчета в т.у.ц. по статьям затрат СМР/ПНР ОЗП=22,53; ЭМ=11,42; ЗПМ=22,53; МАТ=8,56
|  |  | Накладные расходы 121% ФОТ (от 3 116,42) | З/пМех 10: 3770.87
|  |  | Сметная прибыль 72% ФОТ (от 3 116,42) | З/пМех 10: 2243.82
17 | Прайс | Труба стальная водогазопроводная Ø50х3,5 мм с внутренним и наружным силикатно-эмалевым покрытием ГОСТ 3262-75 |  | 4: м; 5: 4.69; 6: 11,56 97,00/ИндМ225*1,02; З/пМех 10: 464.09; З/пМех 14: 0; З/пМех 15: 0; З/пМех 16: 0; З/пМех 17: 0 |  |  |  |  | Труба стальная водогазопроводная Ø50х3,5 мм с внутренним и наружным силикатно-эмалевым покрытием ГОСТ 3262-75
|  | Цена МАТ=97,00/ИндМ225*1,02 | [23 empty] | Цена МАТ=97,00/ИндМ225*1,02
| 1 | ИНДЕКС К ПОЗИЦИИ: Индексы пересчета в т.у.ц. по статьям затрат СМР/ПНР ОЗП=22,53; ЭМ=11,42; ЗПМ=22,53; МАТ=8,56 | [22 empty] | ИНДЕКС К ПОЗИЦИИ: Индексы пересчета в т.у.ц. по статьям затрат СМР/ПНР ОЗП=22,53; ЭМ=11,42; ЗПМ=22,53; МАТ=8,56
18 | ТЕР16-04-002-02 Приказ Администрации ЛО от 20.10.15 №28 | Прокладка трубопроводов водоснабжения из напорных полиэтиленовых труб наружным диаметром: 25 мм |  | 100 м трубопровода | 0.06 | 4391.47 | 3235.21 | 1104.62 | 231.32 | 5156.77 | 4373.36 | 756.89 | 312.7 | 172.086 | 10.33 | 9.43 | 0.57 |  |  |  |  | Прокладка трубопроводов водоснабжения из напорных полиэтиленовых труб наружным диаметром: 25 мм
|  | 3 825,40 = 4 139,12 - 9,29 x 33,77 | [20 empty] | 3 825,40 = 4 139,12 - 9,29 x 33,77
| Приказ от 30.01.2024 № 55/пр прил.5 табл.1 п.2 | Производство работ осуществляется на территории действующего предприятия с наличием в зоне производства работ одного или нескольких из следующих факторов: - разветвленной сети транспортных и инженерных коммуникаций; - стесненных условий для складирования материалов; - действующего технологического оборудования; - движения технологического транспорта ОЗП=1,15; ЭМ=1,15 к расх.; ЗПМ=1,15; ТЗ=1,15; ТЗМ=1,15 | [21 empty] | Производство работ осуществляется на территории действующего предприятия с наличием в зоне производства работ одного или нескольких из следующих факторов: - разветвленной сети транспортных и инженерных коммуникаций; - стесненных условий для складирования материалов; - действующего технологического оборудования; - движения технологического транспорта ОЗП=1,15; ЭМ=1,15 к расх.; ЗПМ=1,15; ТЗ=1,15; ТЗМ=1,15
| 1 | ИНДЕКС К ПОЗИЦИИ: Индексы пересчета в т.у.ц. по статьям затрат СМР/ПНР ОЗП=22,53; ЭМ=11,42; ЗПМ=22,53; МАТ=8,56 | [22 empty] | ИНДЕКС К ПОЗИЦИИ: Индексы пересчета в т.у.ц. по статьям затрат СМР/ПНР ОЗП=22,53; ЭМ=11,42; ЗПМ=22,53; МАТ=8,56
|  |  | Накладные расходы 121% ФОТ (от 4 686,06) | З/пМех 10: 5670.13
|  |  | Сметная прибыль 72% ФОТ (от 4 686,06) | З/пМех 10: 3373.96
19 | Прайс | Труба PP-RСT для холодной воды S5(SDR11) PN10 25×2,3 ГОСТ 32415-2013 |  | 4: м; 5: 5.574; 6: 6,79 57,00/ИндМ225*1,02; З/пМех 10: 323.97; З/пМех 14: 0; З/пМех 15: 0; З/пМех 16: 0; З/пМех 17: 0 |  |  |  |  | Труба PP-RСT для холодной воды S5(SDR11) PN10 25×2,3 ГОСТ 32415-2013
|  | Цена МАТ=57,00/ИндМ225*1,02 | [23 empty] | Цена МАТ=57,00/ИндМ225*1,02
| 1 | ИНДЕКС К ПОЗИЦИИ: Индексы пересчета в т.у.ц. по статьям затрат СМР/ПНР ОЗП=22,53; ЭМ=11,42; ЗПМ=22,53; МАТ=8,56 | [22 empty] | ИНДЕКС К ПОЗИЦИИ: Индексы пересчета в т.у.ц. по статьям затрат СМР/ПНР ОЗП=22,53; ЭМ=11,42; ЗПМ=22,53; МАТ=8,56
20 | Прайс | Вентиль запорный для труб PP-RСT Ø25 |  | 4: шт.; 5: 1; 6: 9,89 83,00/ИндМ225*1,02; З/пМех 10: 84.66; З/пМех 14: 0; З/пМех 15: 0; З/пМех 16: 0; З/пМех 17: 0 |  |  |  |  | Вентиль запорный для труб PP-RСT Ø25
|  | Цена МАТ=83,00/ИндМ225*1,02 | [23 empty] | Цена МАТ=83,00/ИндМ225*1,02
| 1 | ИНДЕКС К ПОЗИЦИИ: Индексы пересчета в т.у.ц. по статьям затрат СМР/ПНР ОЗП=22,53; ЭМ=11,42; ЗПМ=22,53; МАТ=8,56 | [22 empty] | ИНДЕКС К ПОЗИЦИИ: Индексы пересчета в т.у.ц. по статьям затрат СМР/ПНР ОЗП=22,53; ЭМ=11,42; ЗПМ=22,53; МАТ=8,56
21 | ТЕР16-04-002-01 Приказ Администрации ЛО от 20.10.15 №28 | Прокладка трубопроводов водоснабжения из напорных полиэтиленовых труб наружным диаметром: 20 мм |  | 100 м трубопровода | 0.09 | 5972.42 | 4112.99 | 1788.79 | 378.57 | 10232.84 | 8339.9 | 1838.52 | 767.62 | 218.776 | 19.69 | 15.433 | 1.39 |  |  |  |  | Прокладка трубопроводов водоснабжения из напорных полиэтиленовых труб наружным диаметром: 20 мм
|  | 5 202,62 = 5 412,63 - 8,99 x 23,36 | [20 empty] | 5 202,62 = 5 412,63 - 8,99 x 23,36
| Приказ от 30.01.2024 № 55/пр прил.5 табл.1 п.2 | Производство работ осуществляется на территории действующего предприятия с наличием в зоне производства работ одного или нескольких из следующих факторов: - разветвленной сети транспортных и инженерных коммуникаций; - стесненных условий для складирования материалов; - действующего технологического оборудования; - движения технологического транспорта ОЗП=1,15; ЭМ=1,15 к расх.; ЗПМ=1,15; ТЗ=1,15; ТЗМ=1,15 | [21 empty] | Производство работ осуществляется на территории действующего предприятия с наличием в зоне производства работ одного или нескольких из следующих факторов: - разветвленной сети транспортных и инженерных коммуникаций; - стесненных условий для складирования материалов; - действующего технологического оборудования; - движения технологического транспорта ОЗП=1,15; ЭМ=1,15 к расх.; ЗПМ=1,15; ТЗ=1,15; ТЗМ=1,15
| 1 | ИНДЕКС К ПОЗИЦИИ: Индексы пересчета в т.у.ц. по статьям затрат СМР/ПНР ОЗП=22,53; ЭМ=11,42; ЗПМ=22,53; МАТ=8,56 | [22 empty] | ИНДЕКС К ПОЗИЦИИ: Индексы пересчета в т.у.ц. по статьям затрат СМР/ПНР ОЗП=22,53; ЭМ=11,42; ЗПМ=22,53; МАТ=8,56
|  |  | Накладные расходы 121% ФОТ (от 9 107,52) | З/пМех 10: 11020.1
|  |  | Сметная прибыль 72% ФОТ (от 9 107,52) | З/пМех 10: 6557.41
22 | Прайс | Труба PP-RСT для холодной воды S5(SDR11) PN10 20×1,9 ГОСТ 32415-2013 |  | 4: м; 5: 8.091; 6: 3,81 32,00/ИндМ225*1,02; З/пМех 10: 263.88; З/пМех 14: 0; З/пМех 15: 0; З/пМех 16: 0; З/пМех 17: 0 |  |  |  |  | Труба PP-RСT для холодной воды S5(SDR11) PN10 20×1,9 ГОСТ 32415-2013
|  | Цена МАТ=32,00/ИндМ225*1,02 | [23 empty] | Цена МАТ=32,00/ИндМ225*1,02
| 1 | ИНДЕКС К ПОЗИЦИИ: Индексы пересчета в т.у.ц. по статьям затрат СМР/ПНР ОЗП=22,53; ЭМ=11,42; ЗПМ=22,53; МАТ=8,56 | [22 empty] | ИНДЕКС К ПОЗИЦИИ: Индексы пересчета в т.у.ц. по статьям затрат СМР/ПНР ОЗП=22,53; ЭМ=11,42; ЗПМ=22,53; МАТ=8,56
23 | Прайс | Вентиль запорный для труб PP-RСT Ø20 |  | 4: шт.; 5: 2; 6: 6,91 58,00/ИндМ225*1,02; З/пМех 10: 118.3; З/пМех 14: 0; З/пМех 15: 0; З/пМех 16: 0; З/пМех 17: 0 |  |  |  |  | Вентиль запорный для труб PP-RСT Ø20
|  | Цена МАТ=58,00/ИндМ225*1,02 | [23 empty] | Цена МАТ=58,00/ИндМ225*1,02
| 1 | ИНДЕКС К ПОЗИЦИИ: Индексы пересчета в т.у.ц. по статьям затрат СМР/ПНР ОЗП=22,53; ЭМ=11,42; ЗПМ=22,53; МАТ=8,56 | [22 empty] | ИНДЕКС К ПОЗИЦИИ: Индексы пересчета в т.у.ц. по статьям затрат СМР/ПНР ОЗП=22,53; ЭМ=11,42; ЗПМ=22,53; МАТ=8,56
24 | ТЕР16-04-002-01 Приказ Администрации ЛО от 20.10.15 №28 | Прокладка трубопроводов водоснабжения из напорных полиэтиленовых труб наружным диаметром: 20 мм//д.16 мм |  | 100 м трубопровода | 0.08 | 5972.42 | 4112.99 | 1788.79 | 378.57 | 9095.86 | 7413.25 | 1634.24 | 682.33 | 218.776 | 17.5 | 15.433 | 1.23 |  |  |  |  | Прокладка трубопроводов водоснабжения из напорных полиэтиленовых труб наружным диаметром: 20 мм//д.16 мм
|  | 5 202,62 = 5 412,63 - 8,99 x 23,36 | [20 empty] | 5 202,62 = 5 412,63 - 8,99 x 23,36
| Приказ от 30.01.2024 № 55/пр прил.5 табл.1 п.2 | Производство работ осуществляется на территории действующего предприятия с наличием в зоне производства работ одного или нескольких из следующих факторов: - разветвленной сети транспортных и инженерных коммуникаций; - стесненных условий для складирования материалов; - действующего технологического оборудования; - движения технологического транспорта ОЗП=1,15; ЭМ=1,15 к расх.; ЗПМ=1,15; ТЗ=1,15; ТЗМ=1,15 | [21 empty] | Производство работ осуществляется на территории действующего предприятия с наличием в зоне производства работ одного или нескольких из следующих факторов: - разветвленной сети транспортных и инженерных коммуникаций; - стесненных условий для складирования материалов; - действующего технологического оборудования; - движения технологического транспорта ОЗП=1,15; ЭМ=1,15 к расх.; ЗПМ=1,15; ТЗ=1,15; ТЗМ=1,15
| 1 | ИНДЕКС К ПОЗИЦИИ: Индексы пересчета в т.у.ц. по статьям затрат СМР/ПНР ОЗП=22,53; ЭМ=11,42; ЗПМ=22,53; МАТ=8,56 | [22 empty] | ИНДЕКС К ПОЗИЦИИ: Индексы пересчета в т.у.ц. по статьям затрат СМР/ПНР ОЗП=22,53; ЭМ=11,42; ЗПМ=22,53; МАТ=8,56
|  |  | Накладные расходы 121% ФОТ (от 8 095,58) | З/пМех 10: 9795.65
|  |  | Сметная прибыль 72% ФОТ (от 8 095,58) | З/пМех 10: 5828.82
25 | Прайс | Труба PP-RСT для холодной воды S5(SDR11) PN10 16×1,9 ГОСТ 32415-2013 |  | 4: м; 5: 7.192; 6: 3,81 32,00/ИндМ225*1,02; З/пМех 10: 234.56; З/пМех 14: 0; З/пМех 15: 0; З/пМех 16: 0; З/пМех 17: 0 |  |  |  |  | Труба PP-RСT для холодной воды S5(SDR11) PN10 16×1,9 ГОСТ 32415-2013
|  | Цена МАТ=32,00/ИндМ225*1,02 | [23 empty] | Цена МАТ=32,00/ИндМ225*1,02
| 1 | ИНДЕКС К ПОЗИЦИИ: Индексы пересчета в т.у.ц. по статьям затрат СМР/ПНР ОЗП=22,53; ЭМ=11,42; ЗПМ=22,53; МАТ=8,56 | [22 empty] | ИНДЕКС К ПОЗИЦИИ: Индексы пересчета в т.у.ц. по статьям затрат СМР/ПНР ОЗП=22,53; ЭМ=11,42; ЗПМ=22,53; МАТ=8,56
26 | ТССЦ-302-1150 Приказ Администрации ЛО от 20.10.15 №28 | Вентиль проходной для полипропиленовых трубопроводов диаметром: 20 мм//16 мм |  | 4: шт.; 5: 8; 6: 55.64; З/пМех 10: 3810.23; З/пМех 14: 0; З/пМех 15: 0; З/пМех 16: 0; З/пМех 17: 0 |  |  |  |  | Вентиль проходной для полипропиленовых трубопроводов диаметром: 20 мм//16 мм
| 1 | ИНДЕКС К ПОЗИЦИИ: Индексы пересчета в т.у.ц. по статьям затрат СМР/ПНР ОЗП=22,53; ЭМ=11,42; ЗПМ=22,53; МАТ=8,56 | [22 empty] | ИНДЕКС К ПОЗИЦИИ: Индексы пересчета в т.у.ц. по статьям затрат СМР/ПНР ОЗП=22,53; ЭМ=11,42; ЗПМ=22,53; МАТ=8,56
27 | ТССЦ-507-2001 Приказ Администрации ЛО от 20.10.15 №28 | Труба: ПЭ 63 SDR 11 (Т), наружный диаметр 16 мм (ГОСТ 18599-2001) |  | 4: 10 м; 5: 0.8; 6: 38.77; З/пМех 10: 265.5; З/пМех 14: 0; З/пМех 15: 0; З/пМех 16: 0; З/пМех 17: 0 |  |  |  |  | Труба: ПЭ 63 SDR 11 (Т), наружный диаметр 16 мм (ГОСТ 18599-2001)
| 1 | ИНДЕКС К ПОЗИЦИИ: Индексы пересчета в т.у.ц. по статьям затрат СМР/ПНР ОЗП=22,53; ЭМ=11,42; ЗПМ=22,53; МАТ=8,56 | [22 empty] | ИНДЕКС К ПОЗИЦИИ: Индексы пересчета в т.у.ц. по статьям затрат СМР/ПНР ОЗП=22,53; ЭМ=11,42; ЗПМ=22,53; МАТ=8,56
28 | ТЕР16-07-005-01 Приказ Администрации ЛО от 20.10.15 №28 | Гидравлическое испытание трубопроводов систем отопления, водопровода и горячего водоснабжения диаметром: до 50 мм |  | 100 м трубопровода | 0.28 | 182.47 | 127.16 | 51.3 |  | 975.8 | 802.15 | 164.04 |  | 5.7615 | 1.61 | 0 | 0 |  |  |  |  | Гидравлическое испытание трубопроводов систем отопления, водопровода и горячего водоснабжения диаметром: до 50 мм
| Приказ от 30.01.2024 № 55/пр прил.5 табл.1 п.2 | Производство работ осуществляется на территории действующего предприятия с наличием в зоне производства работ одного или нескольких из следующих факторов: - разветвленной сети транспортных и инженерных коммуникаций; - стесненных условий для складирования материалов; - действующего технологического оборудования; - движения технологического транспорта ОЗП=1,15; ЭМ=1,15 к расх.; ЗПМ=1,15; ТЗ=1,15; ТЗМ=1,15 | [21 empty] | Производство работ осуществляется на территории действующего предприятия с наличием в зоне производства работ одного или нескольких из следующих факторов: - разветвленной сети транспортных и инженерных коммуникаций; - стесненных условий для складирования материалов; - действующего технологического оборудования; - движения технологического транспорта ОЗП=1,15; ЭМ=1,15 к расх.; ЗПМ=1,15; ТЗ=1,15; ТЗМ=1,15
| 1 | ИНДЕКС К ПОЗИЦИИ: Индексы пересчета в т.у.ц. по статьям затрат СМР/ПНР ОЗП=22,53; ЭМ=11,42; ЗПМ=22,53; МАТ=8,56 | [22 empty] | ИНДЕКС К ПОЗИЦИИ: Индексы пересчета в т.у.ц. по статьям затрат СМР/ПНР ОЗП=22,53; ЭМ=11,42; ЗПМ=22,53; МАТ=8,56
|  |  | Накладные расходы 121% ФОТ (от 802,15) | З/пМех 10: 970.6
|  |  | Сметная прибыль 72% ФОТ (от 802,15) | З/пМех 10: 577.55
29 | ТССЦ-301-5601 Приказ Администрации ЛО от 20.10.15 №28 | Хомут металлический с шурупом для крепления трубопроводов диаметром: 20-25 мм//15-19 |  | 4: 10 шт.; 5: 1.5; 6: 56; З/пМех 10: 719.04; З/пМех 14: 0; З/пМех 15: 0; З/пМех 16: 0; З/пМех 17: 0 |  |  |  |  | Хомут металлический с шурупом для крепления трубопроводов диаметром: 20-25 мм//15-19
| 1 | ИНДЕКС К ПОЗИЦИИ: Индексы пересчета в т.у.ц. по статьям затрат СМР/ПНР ОЗП=22,53; ЭМ=11,42; ЗПМ=22,53; МАТ=8,56 | [22 empty] | ИНДЕКС К ПОЗИЦИИ: Индексы пересчета в т.у.ц. по статьям затрат СМР/ПНР ОЗП=22,53; ЭМ=11,42; ЗПМ=22,53; МАТ=8,56
30 | ТССЦ-301-5601 Приказ Администрации ЛО от 20.10.15 №28 | Хомут металлический с шурупом для крепления трубопроводов диаметром: 20-25 мм//20-24 |  | 4: 10 шт.; 5: 2; 6: 56; З/пМех 10: 958.72; З/пМех 14: 0; З/пМех 15: 0; З/пМех 16: 0; З/пМех 17: 0 |  |  |  |  | Хомут металлический с шурупом для крепления трубопроводов диаметром: 20-25 мм//20-24
| 1 | ИНДЕКС К ПОЗИЦИИ: Индексы пересчета в т.у.ц. по статьям затрат СМР/ПНР ОЗП=22,53; ЭМ=11,42; ЗПМ=22,53; МАТ=8,56 | [22 empty] | ИНДЕКС К ПОЗИЦИИ: Индексы пересчета в т.у.ц. по статьям затрат СМР/ПНР ОЗП=22,53; ЭМ=11,42; ЗПМ=22,53; МАТ=8,56
31 | ТССЦ-301-5602 Приказ Администрации ЛО от 20.10.15 №28 | Хомут металлический с шурупом для крепления трубопроводов диаметром: 25-30 мм |  | 4: 10 шт.; 5: 1.5; 6: 64.2; З/пМех 10: 824.33; З/пМех 14: 0; З/пМех 15: 0; З/пМех 16: 0; З/пМех 17: 0 |  |  |  |  | Хомут металлический с шурупом для крепления трубопроводов диаметром: 25-30 мм
| 1 | ИНДЕКС К ПОЗИЦИИ: Индексы пересчета в т.у.ц. по статьям затрат СМР/ПНР ОЗП=22,53; ЭМ=11,42; ЗПМ=22,53; МАТ=8,56 | [22 empty] | ИНДЕКС К ПОЗИЦИИ: Индексы пересчета в т.у.ц. по статьям затрат СМР/ПНР ОЗП=22,53; ЭМ=11,42; ЗПМ=22,53; МАТ=8,56
32 | ТССЦ-301-5603 Приказ Администрации ЛО от 20.10.15 №28 | Хомут металлический с шурупом для крепления трубопроводов диаметром: 31-38 мм// 30-35 |  | 4: 10 шт.; 5: 1; 6: 70.8; З/пМех 10: 606.05; З/пМех 14: 0; З/пМех 15: 0; З/пМех 16: 0; З/пМех 17: 0 |  |  |  |  | Хомут металлический с шурупом для крепления трубопроводов диаметром: 31-38 мм// 30-35
| 1 | ИНДЕКС К ПОЗИЦИИ: Индексы пересчета в т.у.ц. по статьям затрат СМР/ПНР ОЗП=22,53; ЭМ=11,42; ЗПМ=22,53; МАТ=8,56 | [22 empty] | ИНДЕКС К ПОЗИЦИИ: Индексы пересчета в т.у.ц. по статьям затрат СМР/ПНР ОЗП=22,53; ЭМ=11,42; ЗПМ=22,53; МАТ=8,56
33 | ТЕР22-06-012-01 Приказ Администрации ЛО от 20.10.15 №28 | Устройство постоянных бетонных упоров на трубопроводе диаметром: 100 мм// бетонные упоры |  | 1 км трубопровода | 0.02 | 560.27 | 109.56 | 312.25 | 37.24 | 144.39 | 49.37 | 71.32 | 16.78 | 6.693 | 0.13 | 1.518 | 0.03 |  |  |  |  | Устройство постоянных бетонных упоров на трубопроводе диаметром: 100 мм// бетонные упоры
|  | 505,25 = 693,07 - 0,34 x 552,42 | [20 empty] | 505,25 = 693,07 - 0,34 x 552,42
| Приказ от 30.01.2024 № 55/пр прил.5 табл.1 п.2 | Производство работ осуществляется на территории действующего предприятия с наличием в зоне производства работ одного или нескольких из следующих факторов: - разветвленной сети транспортных и инженерных коммуникаций; - стесненных условий для складирования материалов; - действующего технологического оборудования; - движения технологического транспорта ОЗП=1,15; ЭМ=1,15 к расх.; ЗПМ=1,15; ТЗ=1,15; ТЗМ=1,15 | [21 empty] | Производство работ осуществляется на территории действующего предприятия с наличием в зоне производства работ одного или нескольких из следующих факторов: - разветвленной сети транспортных и инженерных коммуникаций; - стесненных условий для складирования материалов; - действующего технологического оборудования; - движения технологического транспорта ОЗП=1,15; ЭМ=1,15 к расх.; ЗПМ=1,15; ТЗ=1,15; ТЗМ=1,15
| 1 | ИНДЕКС К ПОЗИЦИИ: Индексы пересчета в т.у.ц. по статьям затрат СМР/ПНР ОЗП=22,53; ЭМ=11,42; ЗПМ=22,53; МАТ=8,56 | [22 empty] | ИНДЕКС К ПОЗИЦИИ: Индексы пересчета в т.у.ц. по статьям затрат СМР/ПНР ОЗП=22,53; ЭМ=11,42; ЗПМ=22,53; МАТ=8,56
|  |  | Накладные расходы 117% ФОТ (от 66,15) | З/пМех 10: 77.4
|  |  | Сметная прибыль 74% ФОТ (от 66,15) | З/пМех 10: 48.95
34 | Прайс | Упор бетонный Серия 3.001.1-3 |  | 4: м3; 5: 0.5; 6: 2 033,57 17066,00/ИндМ225*1,02; З/пМех 10: 8703.68; З/пМех 14: 0; З/пМех 15: 0; З/пМех 16: 0; З/пМех 17: 0 |  |  |  |  | Упор бетонный Серия 3.001.1-3
|  | Цена МАТ=17066,00/ИндМ225*1,02 | [23 empty] | Цена МАТ=17066,00/ИндМ225*1,02
| 1 | ИНДЕКС К ПОЗИЦИИ: Индексы пересчета в т.у.ц. по статьям затрат СМР/ПНР ОЗП=22,53; ЭМ=11,42; ЗПМ=22,53; МАТ=8,56 | [22 empty] | ИНДЕКС К ПОЗИЦИИ: Индексы пересчета в т.у.ц. по статьям затрат СМР/ПНР ОЗП=22,53; ЭМ=11,42; ЗПМ=22,53; МАТ=8,56
Итого прямые затраты по разделу в текущих ценах |  |  |  | З/пМех 10: 83338.3; Осн.З/п 11: 35501.22; Эк.Маш 12: 6985.15; З/пМех 13: 2645.03; З/пМех 15: 85.26; З/пМех 17: 4.79 | [9 empty] | Итого прямые затраты по разделу в текущих ценах
Накладные расходы |  |  |  | З/пМех 10: 46154.32 | [9 empty] | Накладные расходы
Сметная прибыль |  |  |  | З/пМех 10: 27466.62 | [9 empty] | Сметная прибыль
Итого по разделу 1 Хозяйственно-питьевой водопровод "В1" |  |  |  | З/пМех 10: 156959.24; З/пМех 15: 85.26; З/пМех 17: 4.79 | [9 empty] | Итого по разделу 1 Хозяйственно-питьевой водопровод "В1"
Раздел 2. Горячее водоснабжение "Т3" | [20 empty] | Раздел 2. Горячее водоснабжение "Т3"
35 | ТЕР17-01-008-01 Приказ Администрации ЛО от 20.10.15 №28 | Установка нагревателей индивидуальных: водоводяных |  | 10 компл. | 0.1 | 1965.1 | 1791.27 | 154.41 | 27.92 | 4228.69 | 4035.74 | 176.34 | 62.91 | 100.464 | 10.05 | 1.1385 | 0.11 |  |  |  |  | Установка нагревателей индивидуальных: водоводяных
|  | 1 711,31 = 23 190,31 - 10 x 2 147,90 | [20 empty] | 1 711,31 = 23 190,31 - 10 x 2 147,90
| Приказ от 30.01.2024 № 55/пр прил.5 табл.1 п.2 | Производство работ осуществляется на территории действующего предприятия с наличием в зоне производства работ одного или нескольких из следующих факторов: - разветвленной сети транспортных и инженерных коммуникаций; - стесненных условий для складирования материалов; - действующего технологического оборудования; - движения технологического транспорта ОЗП=1,15; ЭМ=1,15 к расх.; ЗПМ=1,15; ТЗ=1,15; ТЗМ=1,15 | [21 empty] | Производство работ осуществляется на территории действующего предприятия с наличием в зоне производства работ одного или нескольких из следующих факторов: - разветвленной сети транспортных и инженерных коммуникаций; - стесненных условий для складирования материалов; - действующего технологического оборудования; - движения технологического транспорта ОЗП=1,15; ЭМ=1,15 к расх.; ЗПМ=1,15; ТЗ=1,15; ТЗМ=1,15
| 1 | ИНДЕКС К ПОЗИЦИИ: Индексы пересчета в т.у.ц. по статьям затрат СМР/ПНР ОЗП=22,53; ЭМ=11,42; ЗПМ=22,53; МАТ=8,56 | [22 empty] | ИНДЕКС К ПОЗИЦИИ: Индексы пересчета в т.у.ц. по статьям затрат СМР/ПНР ОЗП=22,53; ЭМ=11,42; ЗПМ=22,53; МАТ=8,56
|  |  | Накладные расходы 121% ФОТ (от 4 098,65) | З/пМех 10: 4959.37
|  |  | Сметная прибыль 72% ФОТ (от 4 098,65) | З/пМех 10: 2951.03
36 О | Прайс | Электроводонагреватель накопительный V=400 л, N=6,0 кВт, U=220 В с группой безопасности |  | 4: м3; 5: 0.5; 6: 62 798,72 364959,00/ИндО224*ТиЗСРО; З/пМех 14: 0; З/пМех 15: 0; З/пМех 16: 0; З/пМех 17: 0 |  |  |  |  | Электроводонагреватель накопительный V=400 л, N=6,0 кВт, U=220 В с группой безопасности
|  | Цена ПЗ=364959,00/ИндО224*ТиЗСРО | [23 empty] | Цена ПЗ=364959,00/ИндО224*ТиЗСРО
| 2 | ИНДЕКС К ПОЗИЦИИ: Индексы пересчета в т.у.ц. на оборудование МАТ=0 | [22 empty] | ИНДЕКС К ПОЗИЦИИ: Индексы пересчета в т.у.ц. на оборудование МАТ=0
37 | ТЕР16-05-001-01 Приказ Администрации ЛО от 20.10.15 №28 | Установка вентилей, задвижек, затворов, клапанов обратных, кранов проходных на трубопроводах из стальных труб диаметром: до 25 мм |  | 1 шт. | 1 | 94.61 | 29.07 | 4.73 |  | 1229.5 | 654.99 | 53.98 |  | 1.6905 | 1.69 | 0 | 0 |  |  |  |  | Установка вентилей, задвижек, затворов, клапанов обратных, кранов проходных на трубопроводах из стальных труб диаметром: до 25 мм
| Приказ от 30.01.2024 № 55/пр прил.5 табл.1 п.2 | Производство работ осуществляется на территории действующего предприятия с наличием в зоне производства работ одного или нескольких из следующих факторов: - разветвленной сети транспортных и инженерных коммуникаций; - стесненных условий для складирования материалов; - действующего технологического оборудования; - движения технологического транспорта ОЗП=1,15; ЭМ=1,15 к расх.; ЗПМ=1,15; ТЗ=1,15; ТЗМ=1,15 | [21 empty] | Производство работ осуществляется на территории действующего предприятия с наличием в зоне производства работ одного или нескольких из следующих факторов: - разветвленной сети транспортных и инженерных коммуникаций; - стесненных условий для складирования материалов; - действующего технологического оборудования; - движения технологического транспорта ОЗП=1,15; ЭМ=1,15 к расх.; ЗПМ=1,15; ТЗ=1,15; ТЗМ=1,15
| 1 | ИНДЕКС К ПОЗИЦИИ: Индексы пересчета в т.у.ц. по статьям затрат СМР/ПНР ОЗП=22,53; ЭМ=11,42; ЗПМ=22,53; МАТ=8,56 | [22 empty] | ИНДЕКС К ПОЗИЦИИ: Индексы пересчета в т.у.ц. по статьям затрат СМР/ПНР ОЗП=22,53; ЭМ=11,42; ЗПМ=22,53; МАТ=8,56
|  |  | Накладные расходы 121% ФОТ (от 654,99) | З/пМех 10: 792.54
|  |  | Сметная прибыль 72% ФОТ (от 654,99) | З/пМех 10: 471.59
38 | Прайс | Труба PP-RСT для холодной воды S5(SDR11) PN10 16×1,9 ГОСТ 32415-2013 |  | 4: шт.; 5: 1; 6: 3,81 32,00/ИндМ225*1,02; З/пМех 10: 32.61; З/пМех 14: 0; З/пМех 15: 0; З/пМех 16: 0; З/пМех 17: 0 |  |  |  |  | Труба PP-RСT для холодной воды S5(SDR11) PN10 16×1,9 ГОСТ 32415-2013
|  | Цена МАТ=32,00/ИндМ225*1,02 | [23 empty] | Цена МАТ=32,00/ИндМ225*1,02
| 1 | ИНДЕКС К ПОЗИЦИИ: Индексы пересчета в т.у.ц. по статьям затрат СМР/ПНР ОЗП=22,53; ЭМ=11,42; ЗПМ=22,53; МАТ=8,56 | [22 empty] | ИНДЕКС К ПОЗИЦИИ: Индексы пересчета в т.у.ц. по статьям затрат СМР/ПНР ОЗП=22,53; ЭМ=11,42; ЗПМ=22,53; МАТ=8,56
39 | Прайс | Клапан обратный муфтовый Ду25 мм Ру1,6 МПа ГОСТ 33423-2015 |  | 4: шт.; 5: 7; 6: 201,97 1695,00/ИндМ225*1,02; З/пМех 10: 12102.04; З/пМех 14: 0; З/пМех 15: 0; З/пМех 16: 0; З/пМех 17: 0 |  |  |  |  | Клапан обратный муфтовый Ду25 мм Ру1,6 МПа ГОСТ 33423-2015
|  | Цена МАТ=1695,00/ИндМ225*1,02 | [23 empty] | Цена МАТ=1695,00/ИндМ225*1,02
| 1 | ИНДЕКС К ПОЗИЦИИ: Индексы пересчета в т.у.ц. по статьям затрат СМР/ПНР ОЗП=22,53; ЭМ=11,42; ЗПМ=22,53; МАТ=8,56 | [22 empty] | ИНДЕКС К ПОЗИЦИИ: Индексы пересчета в т.у.ц. по статьям затрат СМР/ПНР ОЗП=22,53; ЭМ=11,42; ЗПМ=22,53; МАТ=8,56
40 | ТЕР16-04-002-01 Приказ Администрации ЛО от 20.10.15 №28 | Прокладка трубопроводов водоснабжения из напорных полиэтиленовых труб наружным диаметром: 20 мм//д.16 мм |  | 100 м трубопровода | 0.06 | 5972.42 | 4112.99 | 1788.79 | 378.57 | 6821.9 | 5559.94 | 1225.68 | 511.75 | 218.776 | 13.13 | 15.433 | 0.93 |  |  |  |  | Прокладка трубопроводов водоснабжения из напорных полиэтиленовых труб наружным диаметром: 20 мм//д.16 мм
|  | 5 202,62 = 5 412,63 - 8,99 x 23,36 | [20 empty] | 5 202,62 = 5 412,63 - 8,99 x 23,36
| Приказ от 30.01.2024 № 55/пр прил.5 табл.1 п.2 | Производство работ осуществляется на территории действующего предприятия с наличием в зоне производства работ одного или нескольких из следующих факторов: - разветвленной сети транспортных и инженерных коммуникаций; - стесненных условий для складирования материалов; - действующего технологического оборудования; - движения технологического транспорта ОЗП=1,15; ЭМ=1,15 к расх.; ЗПМ=1,15; ТЗ=1,15; ТЗМ=1,15 | [21 empty] | Производство работ осуществляется на территории действующего предприятия с наличием в зоне производства работ одного или нескольких из следующих факторов: - разветвленной сети транспортных и инженерных коммуникаций; - стесненных условий для складирования материалов; - действующего технологического оборудования; - движения технологического транспорта ОЗП=1,15; ЭМ=1,15 к расх.; ЗПМ=1,15; ТЗ=1,15; ТЗМ=1,15
| 1 | ИНДЕКС К ПОЗИЦИИ: Индексы пересчета в т.у.ц. по статьям затрат СМР/ПНР ОЗП=22,53; ЭМ=11,42; ЗПМ=22,53; МАТ=8,56 | [22 empty] | ИНДЕКС К ПОЗИЦИИ: Индексы пересчета в т.у.ц. по статьям затрат СМР/ПНР ОЗП=22,53; ЭМ=11,42; ЗПМ=22,53; МАТ=8,56
|  |  | Накладные расходы 121% ФОТ (от 6 071,69) | З/пМех 10: 7346.74
|  |  | Сметная прибыль 72% ФОТ (от 6 071,69) | З/пМех 10: 4371.62
41 | Прайс | Труба PP-RСT для холодной воды S5(SDR11) PN10 16×1,9 ГОСТ 32415-2013 |  | 4: м; 5: 6; 6: 3,81 32,00/ИндМ225*1,02; З/пМех 10: 195.68; З/пМех 14: 0; З/пМех 15: 0; З/пМех 16: 0; З/пМех 17: 0 |  |  |  |  | Труба PP-RСT для холодной воды S5(SDR11) PN10 16×1,9 ГОСТ 32415-2013
|  | Цена МАТ=32,00/ИндМ225*1,02 | [23 empty] | Цена МАТ=32,00/ИндМ225*1,02
| 1 | ИНДЕКС К ПОЗИЦИИ: Индексы пересчета в т.у.ц. по статьям затрат СМР/ПНР ОЗП=22,53; ЭМ=11,42; ЗПМ=22,53; МАТ=8,56 | [22 empty] | ИНДЕКС К ПОЗИЦИИ: Индексы пересчета в т.у.ц. по статьям затрат СМР/ПНР ОЗП=22,53; ЭМ=11,42; ЗПМ=22,53; МАТ=8,56
42 | Прайс | Вентиль запорный для труб PP-RСT Ø20 мм (+16 мм) |  | 4: шт.; 5: 7; 6: 6,91 58,00/ИндМ225*1,02; З/пМех 10: 414.05; З/пМех 14: 0; З/пМех 15: 0; З/пМех 16: 0; З/пМех 17: 0 |  |  |  |  | Вентиль запорный для труб PP-RСT Ø20 мм (+16 мм)
|  | Цена МАТ=58,00/ИндМ225*1,02 | [23 empty] | Цена МАТ=58,00/ИндМ225*1,02
| 1 | ИНДЕКС К ПОЗИЦИИ: Индексы пересчета в т.у.ц. по статьям затрат СМР/ПНР ОЗП=22,53; ЭМ=11,42; ЗПМ=22,53; МАТ=8,56 | [22 empty] | ИНДЕКС К ПОЗИЦИИ: Индексы пересчета в т.у.ц. по статьям затрат СМР/ПНР ОЗП=22,53; ЭМ=11,42; ЗПМ=22,53; МАТ=8,56
43 | ТЕР16-04-002-01 Приказ Администрации ЛО от 20.10.15 №28 | Прокладка трубопроводов водоснабжения из напорных полиэтиленовых труб наружным диаметром: 20 мм |  | 100 м трубопровода | 0.09 | 5972.42 | 4112.99 | 1788.79 | 378.57 | 10232.84 | 8339.9 | 1838.52 | 767.62 | 218.776 | 19.69 | 15.433 | 1.39 |  |  |  |  | Прокладка трубопроводов водоснабжения из напорных полиэтиленовых труб наружным диаметром: 20 мм
|  | 5 202,62 = 5 412,63 - 8,99 x 23,36 | [20 empty] | 5 202,62 = 5 412,63 - 8,99 x 23,36
| Приказ от 30.01.2024 № 55/пр прил.5 табл.1 п.2 | Производство работ осуществляется на территории действующего предприятия с наличием в зоне производства работ одного или нескольких из следующих факторов: - разветвленной сети транспортных и инженерных коммуникаций; - стесненных условий для складирования материалов; - действующего технологического оборудования; - движения технологического транспорта ОЗП=1,15; ЭМ=1,15 к расх.; ЗПМ=1,15; ТЗ=1,15; ТЗМ=1,15 | [21 empty] | Производство работ осуществляется на территории действующего предприятия с наличием в зоне производства работ одного или нескольких из следующих факторов: - разветвленной сети транспортных и инженерных коммуникаций; - стесненных условий для складирования материалов; - действующего технологического оборудования; - движения технологического транспорта ОЗП=1,15; ЭМ=1,15 к расх.; ЗПМ=1,15; ТЗ=1,15; ТЗМ=1,15
| 1 | ИНДЕКС К ПОЗИЦИИ: Индексы пересчета в т.у.ц. по статьям затрат СМР/ПНР ОЗП=22,53; ЭМ=11,42; ЗПМ=22,53; МАТ=8,56 | [22 empty] | ИНДЕКС К ПОЗИЦИИ: Индексы пересчета в т.у.ц. по статьям затрат СМР/ПНР ОЗП=22,53; ЭМ=11,42; ЗПМ=22,53; МАТ=8,56
|  |  | Накладные расходы 121% ФОТ (от 9 107,52) | З/пМех 10: 11020.1
|  |  | Сметная прибыль 72% ФОТ (от 9 107,52) | З/пМех 10: 6557.41
44 | Прайс | Труба PP-RСT для горячей воды S2,5(SDR6) PN20 20×3,4 |  | 4: м; 5: 9; 6: 4,89 41,00/ИндМ225*1,02; З/пМех 10: 376.73; З/пМех 14: 0; З/пМех 15: 0; З/пМех 16: 0; З/пМех 17: 0 |  |  |  |  | Труба PP-RСT для горячей воды S2,5(SDR6) PN20 20×3,4
|  | Цена МАТ=41,00/ИндМ225*1,02 | [23 empty] | Цена МАТ=41,00/ИндМ225*1,02
| 1 | ИНДЕКС К ПОЗИЦИИ: Индексы пересчета в т.у.ц. по статьям затрат СМР/ПНР ОЗП=22,53; ЭМ=11,42; ЗПМ=22,53; МАТ=8,56 | [22 empty] | ИНДЕКС К ПОЗИЦИИ: Индексы пересчета в т.у.ц. по статьям затрат СМР/ПНР ОЗП=22,53; ЭМ=11,42; ЗПМ=22,53; МАТ=8,56
45 | ТЕР16-04-002-02 Приказ Администрации ЛО от 20.10.15 №28 | Прокладка трубопроводов водоснабжения из напорных полиэтиленовых труб наружным диаметром: 25 мм |  | 100 м трубопровода | 0.07 | 4391.47 | 3235.21 | 1104.62 | 231.32 | 6016.23 | 5102.26 | 883.03 | 364.82 | 172.086 | 12.05 | 9.43 | 0.66 |  |  |  |  | Прокладка трубопроводов водоснабжения из напорных полиэтиленовых труб наружным диаметром: 25 мм
|  | 3 825,40 = 4 139,12 - 9,29 x 33,77 | [20 empty] | 3 825,40 = 4 139,12 - 9,29 x 33,77
| Приказ от 30.01.2024 № 55/пр прил.5 табл.1 п.2 | Производство работ осуществляется на территории действующего предприятия с наличием в зоне производства работ одного или нескольких из следующих факторов: - разветвленной сети транспортных и инженерных коммуникаций; - стесненных условий для складирования материалов; - действующего технологического оборудования; - движения технологического транспорта ОЗП=1,15; ЭМ=1,15 к расх.; ЗПМ=1,15; ТЗ=1,15; ТЗМ=1,15 | [21 empty] | Производство работ осуществляется на территории действующего предприятия с наличием в зоне производства работ одного или нескольких из следующих факторов: - разветвленной сети транспортных и инженерных коммуникаций; - стесненных условий для складирования материалов; - действующего технологического оборудования; - движения технологического транспорта ОЗП=1,15; ЭМ=1,15 к расх.; ЗПМ=1,15; ТЗ=1,15; ТЗМ=1,15
| 1 | ИНДЕКС К ПОЗИЦИИ: Индексы пересчета в т.у.ц. по статьям затрат СМР/ПНР ОЗП=22,53; ЭМ=11,42; ЗПМ=22,53; МАТ=8,56 | [22 empty] | ИНДЕКС К ПОЗИЦИИ: Индексы пересчета в т.у.ц. по статьям затрат СМР/ПНР ОЗП=22,53; ЭМ=11,42; ЗПМ=22,53; МАТ=8,56
|  |  | Накладные расходы 121% ФОТ (от 5 467,08) | З/пМех 10: 6615.17
|  |  | Сметная прибыль 72% ФОТ (от 5 467,08) | З/пМех 10: 3936.3
46 | Прайс | Труба PP-RСT для горячей воды S2,5(SDR6) PN20 20×3,4 |  | 4: м; 5: 6.503; 6: 7,75 65,00/ИндМ225*1,02; З/пМех 10: 431.41; З/пМех 14: 0; З/пМех 15: 0; З/пМех 16: 0; З/пМех 17: 0 |  |  |  |  | Труба PP-RСT для горячей воды S2,5(SDR6) PN20 20×3,4
|  | Цена МАТ=65,00/ИндМ225*1,02 | [23 empty] | Цена МАТ=65,00/ИндМ225*1,02
| 1 | ИНДЕКС К ПОЗИЦИИ: Индексы пересчета в т.у.ц. по статьям затрат СМР/ПНР ОЗП=22,53; ЭМ=11,42; ЗПМ=22,53; МАТ=8,56 | [22 empty] | ИНДЕКС К ПОЗИЦИИ: Индексы пересчета в т.у.ц. по статьям затрат СМР/ПНР ОЗП=22,53; ЭМ=11,42; ЗПМ=22,53; МАТ=8,56
47 | ТЕР16-04-002-03 Приказ Администрации ЛО от 20.10.15 №28 | Прокладка трубопроводов водоснабжения из напорных полиэтиленовых труб наружным диаметром: 32 мм |  | 100 м трубопровода | 0.02 | 3327.55 | 2633.32 | 648.52 | 133.15 | 1342.52 | 1186.57 | 148.12 | 60 | 140.07 | 2.8 | 5.428 | 0.11 |  |  |  |  | Прокладка трубопроводов водоснабжения из напорных полиэтиленовых труб наружным диаметром: 32 мм
|  | 2 899,48 = 4 199,55 - 93,8 x 13,86 | [20 empty] | 2 899,48 = 4 199,55 - 93,8 x 13,86
| Приказ от 30.01.2024 № 55/пр прил.5 табл.1 п.2 | Производство работ осуществляется на территории действующего предприятия с наличием в зоне производства работ одного или нескольких из следующих факторов: - разветвленной сети транспортных и инженерных коммуникаций; - стесненных условий для складирования материалов; - действующего технологического оборудования; - движения технологического транспорта ОЗП=1,15; ЭМ=1,15 к расх.; ЗПМ=1,15; ТЗ=1,15; ТЗМ=1,15 | [21 empty] | Производство работ осуществляется на территории действующего предприятия с наличием в зоне производства работ одного или нескольких из следующих факторов: - разветвленной сети транспортных и инженерных коммуникаций; - стесненных условий для складирования материалов; - действующего технологического оборудования; - движения технологического транспорта ОЗП=1,15; ЭМ=1,15 к расх.; ЗПМ=1,15; ТЗ=1,15; ТЗМ=1,15
| 1 | ИНДЕКС К ПОЗИЦИИ: Индексы пересчета в т.у.ц. по статьям затрат СМР/ПНР ОЗП=22,53; ЭМ=11,42; ЗПМ=22,53; МАТ=8,56 | [22 empty] | ИНДЕКС К ПОЗИЦИИ: Индексы пересчета в т.у.ц. по статьям затрат СМР/ПНР ОЗП=22,53; ЭМ=11,42; ЗПМ=22,53; МАТ=8,56
|  |  | Накладные расходы 121% ФОТ (от 1 246,57) | З/пМех 10: 1508.35
|  |  | Сметная прибыль 72% ФОТ (от 1 246,57) | З/пМех 10: 897.53
48 | Прайс | Труба PP-RСT для горячей воды S2,5(SDR6) PN20 20×3,4 |  | 4: м; 5: 1.876; 6: 11,92 100,00/ИндМ225*1,02; З/пМех 10: 191.42; З/пМех 14: 0; З/пМех 15: 0; З/пМех 16: 0; З/пМех 17: 0 |  |  |  |  | Труба PP-RСT для горячей воды S2,5(SDR6) PN20 20×3,4
|  | Цена МАТ=100,00/ИндМ225*1,02 | [23 empty] | Цена МАТ=100,00/ИндМ225*1,02
| 1 | ИНДЕКС К ПОЗИЦИИ: Индексы пересчета в т.у.ц. по статьям затрат СМР/ПНР ОЗП=22,53; ЭМ=11,42; ЗПМ=22,53; МАТ=8,56 | [22 empty] | ИНДЕКС К ПОЗИЦИИ: Индексы пересчета в т.у.ц. по статьям затрат СМР/ПНР ОЗП=22,53; ЭМ=11,42; ЗПМ=22,53; МАТ=8,56
49 | ТЕР16-07-005-01 Приказ Администрации ЛО от 20.10.15 №28 | Гидравлическое испытание трубопроводов систем отопления, водопровода и горячего водоснабжения диаметром: до 50 мм |  | 100 м трубопровода | 0.24 | 182.47 | 127.16 | 51.3 |  | 836.41 | 687.56 | 140.61 |  | 5.7615 | 1.38 | 0 | 0 |  |  |  |  | Гидравлическое испытание трубопроводов систем отопления, водопровода и горячего водоснабжения диаметром: до 50 мм
| Приказ от 30.01.2024 № 55/пр прил.5 табл.1 п.2 | Производство работ осуществляется на территории действующего предприятия с наличием в зоне производства работ одного или нескольких из следующих факторов: - разветвленной сети транспортных и инженерных коммуникаций; - стесненных условий для складирования материалов; - действующего технологического оборудования; - движения технологического транспорта ОЗП=1,15; ЭМ=1,15 к расх.; ЗПМ=1,15; ТЗ=1,15; ТЗМ=1,15 | [21 empty] | Производство работ осуществляется на территории действующего предприятия с наличием в зоне производства работ одного или нескольких из следующих факторов: - разветвленной сети транспортных и инженерных коммуникаций; - стесненных условий для складирования материалов; - действующего технологического оборудования; - движения технологического транспорта ОЗП=1,15; ЭМ=1,15 к расх.; ЗПМ=1,15; ТЗ=1,15; ТЗМ=1,15
| 1 | ИНДЕКС К ПОЗИЦИИ: Индексы пересчета в т.у.ц. по статьям затрат СМР/ПНР ОЗП=22,53; ЭМ=11,42; ЗПМ=22,53; МАТ=8,56 | [22 empty] | ИНДЕКС К ПОЗИЦИИ: Индексы пересчета в т.у.ц. по статьям затрат СМР/ПНР ОЗП=22,53; ЭМ=11,42; ЗПМ=22,53; МАТ=8,56
|  |  | Накладные расходы 121% ФОТ (от 687,56) | З/пМех 10: 831.95
|  |  | Сметная прибыль 72% ФОТ (от 687,56) | З/пМех 10: 495.04
50 | ТССЦ-301-5601 Приказ Администрации ЛО от 20.10.15 №28 | Хомут металлический с шурупом для крепления трубопроводов диаметром: 20-25 мм//15-19 |  | 4: 10 шт.; 5: 1.4; 6: 56; З/пМех 10: 671.1; З/пМех 14: 0; З/пМех 15: 0; З/пМех 16: 0; З/пМех 17: 0 |  |  |  |  | Хомут металлический с шурупом для крепления трубопроводов диаметром: 20-25 мм//15-19
| 1 | ИНДЕКС К ПОЗИЦИИ: Индексы пересчета в т.у.ц. по статьям затрат СМР/ПНР ОЗП=22,53; ЭМ=11,42; ЗПМ=22,53; МАТ=8,56 | [22 empty] | ИНДЕКС К ПОЗИЦИИ: Индексы пересчета в т.у.ц. по статьям затрат СМР/ПНР ОЗП=22,53; ЭМ=11,42; ЗПМ=22,53; МАТ=8,56
51 | ТССЦ-301-5601 Приказ Администрации ЛО от 20.10.15 №28 | Хомут металлический с шурупом для крепления трубопроводов диаметром: 20-25 мм |  | 4: 10 шт.; 5: 2; 6: 56; З/пМех 10: 958.72; З/пМех 14: 0; З/пМех 15: 0; З/пМех 16: 0; З/пМех 17: 0 |  |  |  |  | Хомут металлический с шурупом для крепления трубопроводов диаметром: 20-25 мм
| 1 | ИНДЕКС К ПОЗИЦИИ: Индексы пересчета в т.у.ц. по статьям затрат СМР/ПНР ОЗП=22,53; ЭМ=11,42; ЗПМ=22,53; МАТ=8,56 | [22 empty] | ИНДЕКС К ПОЗИЦИИ: Индексы пересчета в т.у.ц. по статьям затрат СМР/ПНР ОЗП=22,53; ЭМ=11,42; ЗПМ=22,53; МАТ=8,56
52 | ТССЦ-301-5602 Приказ Администрации ЛО от 20.10.15 №28 | Хомут металлический с шурупом для крепления трубопроводов диаметром: 25-30 мм |  | 4: 10 шт.; 5: 1.6; 6: 64.2; З/пМех 10: 879.28; З/пМех 14: 0; З/пМех 15: 0; З/пМех 16: 0; З/пМех 17: 0 |  |  |  |  | Хомут металлический с шурупом для крепления трубопроводов диаметром: 25-30 мм
| 1 | ИНДЕКС К ПОЗИЦИИ: Индексы пересчета в т.у.ц. по статьям затрат СМР/ПНР ОЗП=22,53; ЭМ=11,42; ЗПМ=22,53; МАТ=8,56 | [22 empty] | ИНДЕКС К ПОЗИЦИИ: Индексы пересчета в т.у.ц. по статьям затрат СМР/ПНР ОЗП=22,53; ЭМ=11,42; ЗПМ=22,53; МАТ=8,56
Итого прямые затраты по разделу в текущих ценах |  |  |  | З/пМех 10: 46961.13; Осн.З/п 11: 25566.96; Эк.Маш 12: 4466.28; З/пМех 13: 1767.1; З/пМех 15: 60.79; З/пМех 17: 3.2 | [9 empty] | Итого прямые затраты по разделу в текущих ценах
Накладные расходы |  |  |  | З/пМех 10: 33074.21 | [9 empty] | Накладные расходы
Сметная прибыль |  |  |  | З/пМех 10: 19680.52 | [9 empty] | Сметная прибыль
Итого по разделу 2 Горячее водоснабжение "Т3" |  |  |  | З/пМех 10: 99715.86; З/пМех 15: 60.79; З/пМех 17: 3.2 | [9 empty] | Итого по разделу 2 Горячее водоснабжение "Т3"
Раздел 3. Бытовая канализация "К1" | [20 empty] | Раздел 3. Бытовая канализация "К1"
53 | ТЕР17-01-001-14 Приказ Администрации ЛО от 20.10.15 №28 | Установка умывальников одиночных: с подводкой холодной и горячей воды |  | 10 компл. | 0.4 | 1726.65 | 454.14 | 37.03 | 3.67 | 8492.09 | 4092.66 | 169.15 | 33.06 | 24.8975 | 9.96 | 0.1495 | 0.06 |  |  |  |  | Установка умывальников одиночных: с подводкой холодной и горячей воды
| Приказ от 30.01.2024 № 55/пр прил.5 табл.1 п.2 | Производство работ осуществляется на территории действующего предприятия с наличием в зоне производства работ одного или нескольких из следующих факторов: - разветвленной сети транспортных и инженерных коммуникаций; - стесненных условий для складирования материалов; - действующего технологического оборудования; - движения технологического транспорта ОЗП=1,15; ЭМ=1,15 к расх.; ЗПМ=1,15; ТЗ=1,15; ТЗМ=1,15 | [21 empty] | Производство работ осуществляется на территории действующего предприятия с наличием в зоне производства работ одного или нескольких из следующих факторов: - разветвленной сети транспортных и инженерных коммуникаций; - стесненных условий для складирования материалов; - действующего технологического оборудования; - движения технологического транспорта ОЗП=1,15; ЭМ=1,15 к расх.; ЗПМ=1,15; ТЗ=1,15; ТЗМ=1,15
| 1 | ИНДЕКС К ПОЗИЦИИ: Индексы пересчета в т.у.ц. по статьям затрат СМР/ПНР ОЗП=22,53; ЭМ=11,42; ЗПМ=22,53; МАТ=8,56 | [22 empty] | ИНДЕКС К ПОЗИЦИИ: Индексы пересчета в т.у.ц. по статьям затрат СМР/ПНР ОЗП=22,53; ЭМ=11,42; ЗПМ=22,53; МАТ=8,56
|  |  | Накладные расходы 121% ФОТ (от 4 125,72) | З/пМех 10: 4992.12
|  |  | Сметная прибыль 72% ФОТ (от 4 125,72) | З/пМех 10: 2970.52
54 | ТЕР17-01-001-14 Приказ Администрации ЛО от 20.10.15 №28 | Установка умывальников одиночных: с подводкой холодной и горячей воды |  | 10 компл. | 0.1 | 1726.65 | 454.14 | 37.03 | 3.67 | 2123.03 | 1023.17 | 42.29 | 8.27 | 24.8975 | 2.49 | 0.1495 | 0.02 |  |  |  |  | Установка умывальников одиночных: с подводкой холодной и горячей воды
| Приказ от 30.01.2024 № 55/пр прил.5 табл.1 п.2 | Производство работ осуществляется на территории действующего предприятия с наличием в зоне производства работ одного или нескольких из следующих факторов: - разветвленной сети транспортных и инженерных коммуникаций; - стесненных условий для складирования материалов; - действующего технологического оборудования; - движения технологического транспорта ОЗП=1,15; ЭМ=1,15 к расх.; ЗПМ=1,15; ТЗ=1,15; ТЗМ=1,15 | [21 empty] | Производство работ осуществляется на территории действующего предприятия с наличием в зоне производства работ одного или нескольких из следующих факторов: - разветвленной сети транспортных и инженерных коммуникаций; - стесненных условий для складирования материалов; - действующего технологического оборудования; - движения технологического транспорта ОЗП=1,15; ЭМ=1,15 к расх.; ЗПМ=1,15; ТЗ=1,15; ТЗМ=1,15
| 1 | ИНДЕКС К ПОЗИЦИИ: Индексы пересчета в т.у.ц. по статьям затрат СМР/ПНР ОЗП=22,53; ЭМ=11,42; ЗПМ=22,53; МАТ=8,56 | [22 empty] | ИНДЕКС К ПОЗИЦИИ: Индексы пересчета в т.у.ц. по статьям затрат СМР/ПНР ОЗП=22,53; ЭМ=11,42; ЗПМ=22,53; МАТ=8,56
|  |  | Накладные расходы 121% ФОТ (от 1 031,44) | З/пМех 10: 1248.04
|  |  | Сметная прибыль 72% ФОТ (от 1 031,44) | З/пМех 10: 742.64
55 | ТССЦ-301-0825 Приказ Администрации ЛО от 20.10.15 №28 | Умывальники полуфарфоровые и фарфоровые с кронштейнами, сифоном бутылочным латунным и выпуском,: овальные со скрытыми установочными поверхностями без спинки размером 550х480х150 мм |  | 4: компл.; 5: -1; 6: 115.83; З/пМех 10: -991.5; З/пМех 14: 0; З/пМех 15: 0; З/пМех 16: 0; З/пМех 17: 0 |  |  |  |  | Умывальники полуфарфоровые и фарфоровые с кронштейнами, сифоном бутылочным латунным и выпуском,: овальные со скрытыми установочными поверхностями без спинки размером 550х480х150 мм
| 1 | ИНДЕКС К ПОЗИЦИИ: Индексы пересчета в т.у.ц. по статьям затрат СМР/ПНР ОЗП=22,53; ЭМ=11,42; ЗПМ=22,53; МАТ=8,56 | [22 empty] | ИНДЕКС К ПОЗИЦИИ: Индексы пересчета в т.у.ц. по статьям затрат СМР/ПНР ОЗП=22,53; ЭМ=11,42; ЗПМ=22,53; МАТ=8,56
56 | ТССЦ-301-0816 Приказ Администрации ЛО от 20.10.15 №28 | Умывальники полуфарфоровые и фарфоровые с краном настольным, кронштейнами, сифоном бутылочным латунным и выпуском,: угловые со спинкой, размером 608х430х130 мм |  | 4: компл.; 5: 1; 6: 208.06; З/пМех 10: 1780.99; З/пМех 14: 0; З/пМех 15: 0; З/пМех 16: 0; З/пМех 17: 0 |  |  |  |  | Умывальники полуфарфоровые и фарфоровые с краном настольным, кронштейнами, сифоном бутылочным латунным и выпуском,: угловые со спинкой, размером 608х430х130 мм
| 1 | ИНДЕКС К ПОЗИЦИИ: Индексы пересчета в т.у.ц. по статьям затрат СМР/ПНР ОЗП=22,53; ЭМ=11,42; ЗПМ=22,53; МАТ=8,56 | [22 empty] | ИНДЕКС К ПОЗИЦИИ: Индексы пересчета в т.у.ц. по статьям затрат СМР/ПНР ОЗП=22,53; ЭМ=11,42; ЗПМ=22,53; МАТ=8,56
57 | ТЕР17-01-002-03 Приказ Администрации ЛО от 20.10.15 №28 | Установка смесителей |  | 10 шт. | 0.5 | 1417.54 | 146.83 | 0.23 |  | 7093.02 | 1654.06 | 1.31 |  | 8.05 | 4.03 | 0 | 0 |  |  |  |  | Установка смесителей
| Приказ от 30.01.2024 № 55/пр прил.5 табл.1 п.2 | Производство работ осуществляется на территории действующего предприятия с наличием в зоне производства работ одного или нескольких из следующих факторов: - разветвленной сети транспортных и инженерных коммуникаций; - стесненных условий для складирования материалов; - действующего технологического оборудования; - движения технологического транспорта ОЗП=1,15; ЭМ=1,15 к расх.; ЗПМ=1,15; ТЗ=1,15; ТЗМ=1,15 | [21 empty] | Производство работ осуществляется на территории действующего предприятия с наличием в зоне производства работ одного или нескольких из следующих факторов: - разветвленной сети транспортных и инженерных коммуникаций; - стесненных условий для складирования материалов; - действующего технологического оборудования; - движения технологического транспорта ОЗП=1,15; ЭМ=1,15 к расх.; ЗПМ=1,15; ТЗ=1,15; ТЗМ=1,15
| 1 | ИНДЕКС К ПОЗИЦИИ: Индексы пересчета в т.у.ц. по статьям затрат СМР/ПНР ОЗП=22,53; ЭМ=11,42; ЗПМ=22,53; МАТ=8,56 | [22 empty] | ИНДЕКС К ПОЗИЦИИ: Индексы пересчета в т.у.ц. по статьям затрат СМР/ПНР ОЗП=22,53; ЭМ=11,42; ЗПМ=22,53; МАТ=8,56
|  |  | Накладные расходы 121% ФОТ (от 1 654,06) | З/пМех 10: 2001.41
|  |  | Сметная прибыль 72% ФОТ (от 1 654,06) | З/пМех 10: 1190.92
58 | ТЕР17-01-003-01 Приказ Администрации ЛО от 20.10.15 №28 | Установка унитазов: с бачком непосредственно присоединенным |  | 10 компл. | 0.2 | 838.27 | 510.9 | 69.6 | 9.03 | 2902.37 | 2302.11 | 158.96 | 40.68 | 28.336 | 5.67 | 0.368 | 0.07 |  |  |  |  | Установка унитазов: с бачком непосредственно присоединенным
|  | 762,55 = 3 773,35 - 10 x 301,08 | [20 empty] | 762,55 = 3 773,35 - 10 x 301,08
| Приказ от 30.01.2024 № 55/пр прил.5 табл.1 п.2 | Производство работ осуществляется на территории действующего предприятия с наличием в зоне производства работ одного или нескольких из следующих факторов: - разветвленной сети транспортных и инженерных коммуникаций; - стесненных условий для складирования материалов; - действующего технологического оборудования; - движения технологического транспорта ОЗП=1,15; ЭМ=1,15 к расх.; ЗПМ=1,15; ТЗ=1,15; ТЗМ=1,15 | [21 empty] | Производство работ осуществляется на территории действующего предприятия с наличием в зоне производства работ одного или нескольких из следующих факторов: - разветвленной сети транспортных и инженерных коммуникаций; - стесненных условий для складирования материалов; - действующего технологического оборудования; - движения технологического транспорта ОЗП=1,15; ЭМ=1,15 к расх.; ЗПМ=1,15; ТЗ=1,15; ТЗМ=1,15
| 1 | ИНДЕКС К ПОЗИЦИИ: Индексы пересчета в т.у.ц. по статьям затрат СМР/ПНР ОЗП=22,53; ЭМ=11,42; ЗПМ=22,53; МАТ=8,56 | [22 empty] | ИНДЕКС К ПОЗИЦИИ: Индексы пересчета в т.у.ц. по статьям затрат СМР/ПНР ОЗП=22,53; ЭМ=11,42; ЗПМ=22,53; МАТ=8,56
|  |  | Накладные расходы 121% ФОТ (от 2 342,79) | З/пМех 10: 2834.78
|  |  | Сметная прибыль 72% ФОТ (от 2 342,79) | З/пМех 10: 1686.81
59 | Прайс | Унитаз с косым выпуском со смывным бачком ГОСТ 30493-2017 |  | 4: шт; 5: 2; 6: 607,59 5099,00/ИндМ225*1,02; З/пМех 10: 10401.94; З/пМех 14: 0; З/пМех 15: 0; З/пМех 16: 0; З/пМех 17: 0 |  |  |  |  | Унитаз с косым выпуском со смывным бачком ГОСТ 30493-2017
|  | Цена МАТ=5099,00/ИндМ225*1,02 | [23 empty] | Цена МАТ=5099,00/ИндМ225*1,02
| 1 | ИНДЕКС К ПОЗИЦИИ: Индексы пересчета в т.у.ц. по статьям затрат СМР/ПНР ОЗП=22,53; ЭМ=11,42; ЗПМ=22,53; МАТ=8,56 | [22 empty] | ИНДЕКС К ПОЗИЦИИ: Индексы пересчета в т.у.ц. по статьям затрат СМР/ПНР ОЗП=22,53; ЭМ=11,42; ЗПМ=22,53; МАТ=8,56
60 | ТССЦ-301-1272 Приказ Администрации ЛО от 20.10.15 №28 | Гофра для унитаза WC-F20P гладкая, без лепестков, длиной от 200 мм до 410 |  | 4: шт.; 5: 2; 6: 15.5; З/пМех 10: 265.36; З/пМех 14: 0; З/пМех 15: 0; З/пМех 16: 0; З/пМех 17: 0 |  |  |  |  | Гофра для унитаза WC-F20P гладкая, без лепестков, длиной от 200 мм до 410
| 1 | ИНДЕКС К ПОЗИЦИИ: Индексы пересчета в т.у.ц. по статьям затрат СМР/ПНР ОЗП=22,53; ЭМ=11,42; ЗПМ=22,53; МАТ=8,56 | [22 empty] | ИНДЕКС К ПОЗИЦИИ: Индексы пересчета в т.у.ц. по статьям затрат СМР/ПНР ОЗП=22,53; ЭМ=11,42; ЗПМ=22,53; МАТ=8,56
61 | ТЕР17-01-001-17 Приказ Администрации ЛО от 20.10.15 №28 | Установка поддонов душевых: чугунных глубоких |  | 10 компл. | 0.2 | 512.43 | 360.79 | 76.05 | 14.95 | 1928.83 | 1625.72 | 173.7 | 67.36 | 19.78 | 3.96 | 0.6095 | 0.12 |  |  |  |  | Установка поддонов душевых: чугунных глубоких
|  | 455,45 = 7 540,25 - 10 x 708,48 | [20 empty] | 455,45 = 7 540,25 - 10 x 708,48
| Приказ от 30.01.2024 № 55/пр прил.5 табл.1 п.2 | Производство работ осуществляется на территории действующего предприятия с наличием в зоне производства работ одного или нескольких из следующих факторов: - разветвленной сети транспортных и инженерных коммуникаций; - стесненных условий для складирования материалов; - действующего технологического оборудования; - движения технологического транспорта ОЗП=1,15; ЭМ=1,15 к расх.; ЗПМ=1,15; ТЗ=1,15; ТЗМ=1,15 | [21 empty] | Производство работ осуществляется на территории действующего предприятия с наличием в зоне производства работ одного или нескольких из следующих факторов: - разветвленной сети транспортных и инженерных коммуникаций; - стесненных условий для складирования материалов; - действующего технологического оборудования; - движения технологического транспорта ОЗП=1,15; ЭМ=1,15 к расх.; ЗПМ=1,15; ТЗ=1,15; ТЗМ=1,15
| 1 | ИНДЕКС К ПОЗИЦИИ: Индексы пересчета в т.у.ц. по статьям затрат СМР/ПНР ОЗП=22,53; ЭМ=11,42; ЗПМ=22,53; МАТ=8,56 | [22 empty] | ИНДЕКС К ПОЗИЦИИ: Индексы пересчета в т.у.ц. по статьям затрат СМР/ПНР ОЗП=22,53; ЭМ=11,42; ЗПМ=22,53; МАТ=8,56
|  |  | Накладные расходы 121% ФОТ (от 1 693,08) | З/пМех 10: 2048.63
|  |  | Сметная прибыль 72% ФОТ (от 1 693,08) | З/пМех 10: 1219.02
62 | Прайс | Поддон душевой глубокий эмалированный ПДСт 800 ГОСТ 23695-2016 |  | 4: шт; 5: 1; 6: 1 006,89 8450,00/ИндМ225*1,02; З/пМех 10: 8618.98; З/пМех 14: 0; З/пМех 15: 0; З/пМех 16: 0; З/пМех 17: 0 |  |  |  |  | Поддон душевой глубокий эмалированный ПДСт 800 ГОСТ 23695-2016
|  | Цена МАТ=8450,00/ИндМ225*1,02 | [23 empty] | Цена МАТ=8450,00/ИндМ225*1,02
| 1 | ИНДЕКС К ПОЗИЦИИ: Индексы пересчета в т.у.ц. по статьям затрат СМР/ПНР ОЗП=22,53; ЭМ=11,42; ЗПМ=22,53; МАТ=8,56 | [22 empty] | ИНДЕКС К ПОЗИЦИИ: Индексы пересчета в т.у.ц. по статьям затрат СМР/ПНР ОЗП=22,53; ЭМ=11,42; ЗПМ=22,53; МАТ=8,56
63 | Прайс | Поддон душевой мелкий эмалированный ПДСм 800 ГОСТ 23695-2016 |  | 4: шт; 5: 1; 6: 425,40 3570,00/ИндМ225*1,02; З/пМех 10: 3641.42; З/пМех 14: 0; З/пМех 15: 0; З/пМех 16: 0; З/пМех 17: 0 |  |  |  |  | Поддон душевой мелкий эмалированный ПДСм 800 ГОСТ 23695-2016
|  | Цена МАТ=3570,00/ИндМ225*1,02 | [23 empty] | Цена МАТ=3570,00/ИндМ225*1,02
| 1 | ИНДЕКС К ПОЗИЦИИ: Индексы пересчета в т.у.ц. по статьям затрат СМР/ПНР ОЗП=22,53; ЭМ=11,42; ЗПМ=22,53; МАТ=8,56 | [22 empty] | ИНДЕКС К ПОЗИЦИИ: Индексы пересчета в т.у.ц. по статьям затрат СМР/ПНР ОЗП=22,53; ЭМ=11,42; ЗПМ=22,53; МАТ=8,56
64 | ТЕР17-01-002-03 Приказ Администрации ЛО от 20.10.15 №28 | Установка смесителей |  | 10 шт. | 0.1 | 162.34 | 146.83 | 0.23 |  | 344.15 | 330.81 | 0.26 |  | 8.05 | 0.81 | 0 | 0 |  |  |  |  | Установка смесителей
|  | 143,16 = 1 398,36 - 10 x 125,52 | [20 empty] | 143,16 = 1 398,36 - 10 x 125,52
| Приказ от 30.01.2024 № 55/пр прил.5 табл.1 п.2 | Производство работ осуществляется на территории действующего предприятия с наличием в зоне производства работ одного или нескольких из следующих факторов: - разветвленной сети транспортных и инженерных коммуникаций; - стесненных условий для складирования материалов; - действующего технологического оборудования; - движения технологического транспорта ОЗП=1,15; ЭМ=1,15 к расх.; ЗПМ=1,15; ТЗ=1,15; ТЗМ=1,15 | [21 empty] | Производство работ осуществляется на территории действующего предприятия с наличием в зоне производства работ одного или нескольких из следующих факторов: - разветвленной сети транспортных и инженерных коммуникаций; - стесненных условий для складирования материалов; - действующего технологического оборудования; - движения технологического транспорта ОЗП=1,15; ЭМ=1,15 к расх.; ЗПМ=1,15; ТЗ=1,15; ТЗМ=1,15
| 1 | ИНДЕКС К ПОЗИЦИИ: Индексы пересчета в т.у.ц. по статьям затрат СМР/ПНР ОЗП=22,53; ЭМ=11,42; ЗПМ=22,53; МАТ=8,56 | [22 empty] | ИНДЕКС К ПОЗИЦИИ: Индексы пересчета в т.у.ц. по статьям затрат СМР/ПНР ОЗП=22,53; ЭМ=11,42; ЗПМ=22,53; МАТ=8,56
|  |  | Накладные расходы 121% ФОТ (от 330,81) | З/пМех 10: 400.28
|  |  | Сметная прибыль 72% ФОТ (от 330,81) | З/пМех 10: 238.18
65 | Прайс | Смеситель двухрукояточный с подводками в раздельных отверстиях ГОСТ 25809-96 |  | 4: шт; 5: 1; 6: 237,96 1997,00/ИндМ225*1,02; З/пМех 10: 2036.94; З/пМех 14: 0; З/пМех 15: 0; З/пМех 16: 0; З/пМех 17: 0 |  |  |  |  | Смеситель двухрукояточный с подводками в раздельных отверстиях ГОСТ 25809-96
|  | Цена МАТ=1997,00/ИндМ225*1,02 | [23 empty] | Цена МАТ=1997,00/ИндМ225*1,02
| 1 | ИНДЕКС К ПОЗИЦИИ: Индексы пересчета в т.у.ц. по статьям затрат СМР/ПНР ОЗП=22,53; ЭМ=11,42; ЗПМ=22,53; МАТ=8,56 | [22 empty] | ИНДЕКС К ПОЗИЦИИ: Индексы пересчета в т.у.ц. по статьям затрат СМР/ПНР ОЗП=22,53; ЭМ=11,42; ЗПМ=22,53; МАТ=8,56
66 | ТЕР17-01-002-03 Приказ Администрации ЛО от 20.10.15 №28 | Установка смесителей |  | 10 шт. | 0.1 | 162.34 | 146.83 | 0.23 |  | 344.15 | 330.81 | 0.26 |  | 8.05 | 0.81 | 0 | 0 |  |  |  |  | Установка смесителей
|  | 143,16 = 1 398,36 - 10 x 125,52 | [20 empty] | 143,16 = 1 398,36 - 10 x 125,52
| Приказ от 30.01.2024 № 55/пр прил.5 табл.1 п.2 | Производство работ осуществляется на территории действующего предприятия с наличием в зоне производства работ одного или нескольких из следующих факторов: - разветвленной сети транспортных и инженерных коммуникаций; - стесненных условий для складирования материалов; - действующего технологического оборудования; - движения технологического транспорта ОЗП=1,15; ЭМ=1,15 к расх.; ЗПМ=1,15; ТЗ=1,15; ТЗМ=1,15 | [21 empty] | Производство работ осуществляется на территории действующего предприятия с наличием в зоне производства работ одного или нескольких из следующих факторов: - разветвленной сети транспортных и инженерных коммуникаций; - стесненных условий для складирования материалов; - действующего технологического оборудования; - движения технологического транспорта ОЗП=1,15; ЭМ=1,15 к расх.; ЗПМ=1,15; ТЗ=1,15; ТЗМ=1,15
| 1 | ИНДЕКС К ПОЗИЦИИ: Индексы пересчета в т.у.ц. по статьям затрат СМР/ПНР ОЗП=22,53; ЭМ=11,42; ЗПМ=22,53; МАТ=8,56 | [22 empty] | ИНДЕКС К ПОЗИЦИИ: Индексы пересчета в т.у.ц. по статьям затрат СМР/ПНР ОЗП=22,53; ЭМ=11,42; ЗПМ=22,53; МАТ=8,56
|  |  | Накладные расходы 121% ФОТ (от 330,81) | З/пМех 10: 400.28
|  |  | Сметная прибыль 72% ФОТ (от 330,81) | З/пМех 10: 238.18
67 | Прайс | Смеситель для душа двухрукояточный с душевой сеткой на гибком шланге ГОСТ 25809-96 |  | 4: шт; 5: 1; 6: 237,96 1997,00/ИндМ225*1,02; З/пМех 10: 2036.94; З/пМех 14: 0; З/пМех 15: 0; З/пМех 16: 0; З/пМех 17: 0 |  |  |  |  | Смеситель для душа двухрукояточный с душевой сеткой на гибком шланге ГОСТ 25809-96
|  | Цена МАТ=1997,00/ИндМ225*1,02 | [23 empty] | Цена МАТ=1997,00/ИндМ225*1,02
| 1 | ИНДЕКС К ПОЗИЦИИ: Индексы пересчета в т.у.ц. по статьям затрат СМР/ПНР ОЗП=22,53; ЭМ=11,42; ЗПМ=22,53; МАТ=8,56 | [22 empty] | ИНДЕКС К ПОЗИЦИИ: Индексы пересчета в т.у.ц. по статьям затрат СМР/ПНР ОЗП=22,53; ЭМ=11,42; ЗПМ=22,53; МАТ=8,56
68 | Прайс | Сифон с выпуском для мелких душевых поддонов СПМ ГОСТ 23289-2016 |  | 4: шт; 5: 1; 6: 301,47 2530,00/ИндМ225*1,02; З/пМех 10: 2580.58; З/пМех 14: 0; З/пМех 15: 0; З/пМех 16: 0; З/пМех 17: 0 |  |  |  |  | Сифон с выпуском для мелких душевых поддонов СПМ ГОСТ 23289-2016
|  | Цена МАТ=2530,00/ИндМ225*1,02 | [23 empty] | Цена МАТ=2530,00/ИндМ225*1,02
| 1 | ИНДЕКС К ПОЗИЦИИ: Индексы пересчета в т.у.ц. по статьям затрат СМР/ПНР ОЗП=22,53; ЭМ=11,42; ЗПМ=22,53; МАТ=8,56 | [22 empty] | ИНДЕКС К ПОЗИЦИИ: Индексы пересчета в т.у.ц. по статьям затрат СМР/ПНР ОЗП=22,53; ЭМ=11,42; ЗПМ=22,53; МАТ=8,56
69 | ТЦ_ | Гибкая подводка для смесителя 1/2" L=1,0 м |  | 4: шт.; 5: 7; 6: 52,07 437,00/ИндМ225*1,02; З/пМех 10: 3120.03; З/пМех 14: 0; З/пМех 15: 0; З/пМех 16: 0; З/пМех 17: 0 |  |  |  |  | Гибкая подводка для смесителя 1/2" L=1,0 м
|  | Цена МАТ=437,00/ИндМ225*1,02 | [23 empty] | Цена МАТ=437,00/ИндМ225*1,02
| 1 | ИНДЕКС К ПОЗИЦИИ: Индексы пересчета в т.у.ц. по статьям затрат СМР/ПНР ОЗП=22,53; ЭМ=11,42; ЗПМ=22,53; МАТ=8,56 | [22 empty] | ИНДЕКС К ПОЗИЦИИ: Индексы пересчета в т.у.ц. по статьям затрат СМР/ПНР ОЗП=22,53; ЭМ=11,42; ЗПМ=22,53; МАТ=8,56
70 | ТЦ_ | Гибкая подводка для унитаза 1/2" L=1,0 м |  | 4: шт.; 5: 2; 6: 48,14 404,00/ИндМ225*1,02; З/пМех 10: 824.16; З/пМех 14: 0; З/пМех 15: 0; З/пМех 16: 0; З/пМех 17: 0 |  |  |  |  | Гибкая подводка для унитаза 1/2" L=1,0 м
|  | Цена МАТ=404,00/ИндМ225*1,02 | [23 empty] | Цена МАТ=404,00/ИндМ225*1,02
| 1 | ИНДЕКС К ПОЗИЦИИ: Индексы пересчета в т.у.ц. по статьям затрат СМР/ПНР ОЗП=22,53; ЭМ=11,42; ЗПМ=22,53; МАТ=8,56 | [22 empty] | ИНДЕКС К ПОЗИЦИИ: Индексы пересчета в т.у.ц. по статьям затрат СМР/ПНР ОЗП=22,53; ЭМ=11,42; ЗПМ=22,53; МАТ=8,56
71 | ТЕР17-01-001-22 Приказ Администрации ЛО от 20.10.15 №28 | Установка трапов диаметром: 50 мм |  | 10 компл. | 0.1 | 141.01 | 106.13 | 15.24 | 0.85 | 273.33 | 239.12 | 17.4 | 1.92 | 5.819 | 0.58 | 0.0345 | 0 |  |  |  |  | Установка трапов диаметром: 50 мм
|  | 125,18 = 1 000,08 - 10 x 87,49 | [20 empty] | 125,18 = 1 000,08 - 10 x 87,49
| Приказ от 30.01.2024 № 55/пр прил.5 табл.1 п.2 | Производство работ осуществляется на территории действующего предприятия с наличием в зоне производства работ одного или нескольких из следующих факторов: - разветвленной сети транспортных и инженерных коммуникаций; - стесненных условий для складирования материалов; - действующего технологического оборудования; - движения технологического транспорта ОЗП=1,15; ЭМ=1,15 к расх.; ЗПМ=1,15; ТЗ=1,15; ТЗМ=1,15 | [21 empty] | Производство работ осуществляется на территории действующего предприятия с наличием в зоне производства работ одного или нескольких из следующих факторов: - разветвленной сети транспортных и инженерных коммуникаций; - стесненных условий для складирования материалов; - действующего технологического оборудования; - движения технологического транспорта ОЗП=1,15; ЭМ=1,15 к расх.; ЗПМ=1,15; ТЗ=1,15; ТЗМ=1,15
| 1 | ИНДЕКС К ПОЗИЦИИ: Индексы пересчета в т.у.ц. по статьям затрат СМР/ПНР ОЗП=22,53; ЭМ=11,42; ЗПМ=22,53; МАТ=8,56 | [22 empty] | ИНДЕКС К ПОЗИЦИИ: Индексы пересчета в т.у.ц. по статьям затрат СМР/ПНР ОЗП=22,53; ЭМ=11,42; ЗПМ=22,53; МАТ=8,56
|  |  | Накладные расходы 121% ФОТ (от 241,04) | З/пМех 10: 291.66
|  |  | Сметная прибыль 72% ФОТ (от 241,04) | З/пМех 10: 173.55
72 | ТЦ_ | Трап пластмассовый с вертикальным отводом Ду50 мм ТВ50 П ГОСТ 1811-97 |  | 4: шт.; 5: 1; 6: 14,42 121,00/ИндМ225*1,02; З/пМех 10: 123.44; З/пМех 14: 0; З/пМех 15: 0; З/пМех 16: 0; З/пМех 17: 0 |  |  |  |  | Трап пластмассовый с вертикальным отводом Ду50 мм ТВ50 П ГОСТ 1811-97
|  | Цена МАТ=121,00/ИндМ225*1,02 | [23 empty] | Цена МАТ=121,00/ИндМ225*1,02
| 1 | ИНДЕКС К ПОЗИЦИИ: Индексы пересчета в т.у.ц. по статьям затрат СМР/ПНР ОЗП=22,53; ЭМ=11,42; ЗПМ=22,53; МАТ=8,56 | [22 empty] | ИНДЕКС К ПОЗИЦИИ: Индексы пересчета в т.у.ц. по статьям затрат СМР/ПНР ОЗП=22,53; ЭМ=11,42; ЗПМ=22,53; МАТ=8,56
73 | ТЕР16-04-001-02 Приказ Администрации ЛО от 20.10.15 №28 | Прокладка трубопроводов канализации из полиэтиленовых труб высокой плотности диаметром: 110 мм |  | 100 м трубопровода | 0.22 | 1486.41 | 1331.79 | 9.06 | 1.41 | 6898.05 | 6601.16 | 22.77 | 7.01 | 70.84 | 15.58 | 0.0575 | 0.01 |  |  |  |  | Прокладка трубопроводов канализации из полиэтиленовых труб высокой плотности диаметром: 110 мм
|  | 1 311,52 = 7 570,98 - 99,8 x 62,72 | [20 empty] | 1 311,52 = 7 570,98 - 99,8 x 62,72
| Приказ от 30.01.2024 № 55/пр прил.5 табл.1 п.2 | Производство работ осуществляется на территории действующего предприятия с наличием в зоне производства работ одного или нескольких из следующих факторов: - разветвленной сети транспортных и инженерных коммуникаций; - стесненных условий для складирования материалов; - действующего технологического оборудования; - движения технологического транспорта ОЗП=1,15; ЭМ=1,15 к расх.; ЗПМ=1,15; ТЗ=1,15; ТЗМ=1,15 | [21 empty] | Производство работ осуществляется на территории действующего предприятия с наличием в зоне производства работ одного или нескольких из следующих факторов: - разветвленной сети транспортных и инженерных коммуникаций; - стесненных условий для складирования материалов; - действующего технологического оборудования; - движения технологического транспорта ОЗП=1,15; ЭМ=1,15 к расх.; ЗПМ=1,15; ТЗ=1,15; ТЗМ=1,15
| 1 | ИНДЕКС К ПОЗИЦИИ: Индексы пересчета в т.у.ц. по статьям затрат СМР/ПНР ОЗП=22,53; ЭМ=11,42; ЗПМ=22,53; МАТ=8,56 | [22 empty] | ИНДЕКС К ПОЗИЦИИ: Индексы пересчета в т.у.ц. по статьям затрат СМР/ПНР ОЗП=22,53; ЭМ=11,42; ЗПМ=22,53; МАТ=8,56
|  |  | Накладные расходы 121% ФОТ (от 6 608,17) | З/пМех 10: 7995.89
|  |  | Сметная прибыль 72% ФОТ (от 6 608,17) | З/пМех 10: 4757.88
74 | ТЦ_ | Труба ПП раструбная DN110 мм S16 ГОСТ 32414-2013 |  | 4: м.; 5: 21.956; 6: 68,99 579,00/ИндМ225*1,02; З/пМех 10: 12966.21; З/пМех 14: 0; З/пМех 15: 0; З/пМех 16: 0; З/пМех 17: 0 |  |  |  |  | Труба ПП раструбная DN110 мм S16 ГОСТ 32414-2013
|  | Цена МАТ=579,00/ИндМ225*1,02 | [23 empty] | Цена МАТ=579,00/ИндМ225*1,02
| 1 | ИНДЕКС К ПОЗИЦИИ: Индексы пересчета в т.у.ц. по статьям затрат СМР/ПНР ОЗП=22,53; ЭМ=11,42; ЗПМ=22,53; МАТ=8,56 | [22 empty] | ИНДЕКС К ПОЗИЦИИ: Индексы пересчета в т.у.ц. по статьям затрат СМР/ПНР ОЗП=22,53; ЭМ=11,42; ЗПМ=22,53; МАТ=8,56
75 | ТЕР16-04-001-01 Приказ Администрации ЛО от 20.10.15 №28 | Прокладка трубопроводов канализации из полиэтиленовых труб высокой плотности диаметром: 50 мм |  | 100 м трубопровода | 0.14 | 1451.18 | 1388.87 | 3.97 | 0.56 | 4457.03 | 4380.76 | 6.34 | 1.78 | 73.876 | 10.34 | 0.023 | 0 |  |  |  |  | Прокладка трубопроводов канализации из полиэтиленовых труб высокой плотности диаметром: 50 мм
|  | 1 269,51 = 4 769,50 - 99,8 x 35,07 | [20 empty] | 1 269,51 = 4 769,50 - 99,8 x 35,07
| Приказ от 30.01.2024 № 55/пр прил.5 табл.1 п.2 | Производство работ осуществляется на территории действующего предприятия с наличием в зоне производства работ одного или нескольких из следующих факторов: - разветвленной сети транспортных и инженерных коммуникаций; - стесненных условий для складирования материалов; - действующего технологического оборудования; - движения технологического транспорта ОЗП=1,15; ЭМ=1,15 к расх.; ЗПМ=1,15; ТЗ=1,15; ТЗМ=1,15 | [21 empty] | Производство работ осуществляется на территории действующего предприятия с наличием в зоне производства работ одного или нескольких из следующих факторов: - разветвленной сети транспортных и инженерных коммуникаций; - стесненных условий для складирования материалов; - действующего технологического оборудования; - движения технологического транспорта ОЗП=1,15; ЭМ=1,15 к расх.; ЗПМ=1,15; ТЗ=1,15; ТЗМ=1,15
| 1 | ИНДЕКС К ПОЗИЦИИ: Индексы пересчета в т.у.ц. по статьям затрат СМР/ПНР ОЗП=22,53; ЭМ=11,42; ЗПМ=22,53; МАТ=8,56 | [22 empty] | ИНДЕКС К ПОЗИЦИИ: Индексы пересчета в т.у.ц. по статьям затрат СМР/ПНР ОЗП=22,53; ЭМ=11,42; ЗПМ=22,53; МАТ=8,56
|  |  | Накладные расходы 121% ФОТ (от 4 382,54) | З/пМех 10: 5302.87
|  |  | Сметная прибыль 72% ФОТ (от 4 382,54) | З/пМех 10: 3155.43
76 | ТЦ_ | Труба ПП раструбная DN50 мм S16 ГОСТ 32414-2013 |  | 4: м.; 5: 13.972; 6: 26,93 226,00/ИндМ225*1,02; З/пМех 10: 3220.84; З/пМех 14: 0; З/пМех 15: 0; З/пМех 16: 0; З/пМех 17: 0 |  |  |  |  | Труба ПП раструбная DN50 мм S16 ГОСТ 32414-2013
|  | Цена МАТ=226,00/ИндМ225*1,02 | [23 empty] | Цена МАТ=226,00/ИндМ225*1,02
| 1 | ИНДЕКС К ПОЗИЦИИ: Индексы пересчета в т.у.ц. по статьям затрат СМР/ПНР ОЗП=22,53; ЭМ=11,42; ЗПМ=22,53; МАТ=8,56 | [22 empty] | ИНДЕКС К ПОЗИЦИИ: Индексы пересчета в т.у.ц. по статьям затрат СМР/ПНР ОЗП=22,53; ЭМ=11,42; ЗПМ=22,53; МАТ=8,56
77 | ТЦ_ | Ревизия ПП DN110 мм ГОСТ 32414-2013 |  | 4: шт.; 5: 1; 6: 6,91 58,00/ИндМ225*1,02; З/пМех 10: 59.15; З/пМех 14: 0; З/пМех 15: 0; З/пМех 16: 0; З/пМех 17: 0 |  |  |  |  | Ревизия ПП DN110 мм ГОСТ 32414-2013
|  | Цена МАТ=58,00/ИндМ225*1,02 | [23 empty] | Цена МАТ=58,00/ИндМ225*1,02
| 1 | ИНДЕКС К ПОЗИЦИИ: Индексы пересчета в т.у.ц. по статьям затрат СМР/ПНР ОЗП=22,53; ЭМ=11,42; ЗПМ=22,53; МАТ=8,56 | [22 empty] | ИНДЕКС К ПОЗИЦИИ: Индексы пересчета в т.у.ц. по статьям затрат СМР/ПНР ОЗП=22,53; ЭМ=11,42; ЗПМ=22,53; МАТ=8,56
78 | ТЦ_ | Прочистка ПП DN110 мм ГОСТ 32414-2013 |  | 4: шт.; 5: 4; 6: 558,38 4686,00/ИндМ225*1,02; З/пМех 10: 19118.93; З/пМех 14: 0; З/пМех 15: 0; З/пМех 16: 0; З/пМех 17: 0 |  |  |  |  | Прочистка ПП DN110 мм ГОСТ 32414-2013
|  | Цена МАТ=4686,00/ИндМ225*1,02 | [23 empty] | Цена МАТ=4686,00/ИндМ225*1,02
| 1 | ИНДЕКС К ПОЗИЦИИ: Индексы пересчета в т.у.ц. по статьям затрат СМР/ПНР ОЗП=22,53; ЭМ=11,42; ЗПМ=22,53; МАТ=8,56 | [22 empty] | ИНДЕКС К ПОЗИЦИИ: Индексы пересчета в т.у.ц. по статьям затрат СМР/ПНР ОЗП=22,53; ЭМ=11,42; ЗПМ=22,53; МАТ=8,56
79 | ТЦ_ | Прочистка ПП DN110 мм ГОСТ 32414-2013 |  | 4: шт.; 5: 1; 6: 1 038,47 8715,00/ИндМ225*1,02; З/пМех 10: 8889.3; З/пМех 14: 0; З/пМех 15: 0; З/пМех 16: 0; З/пМех 17: 0 |  |  |  |  | Прочистка ПП DN110 мм ГОСТ 32414-2013
|  | Цена МАТ=8715,00/ИндМ225*1,02 | [23 empty] | Цена МАТ=8715,00/ИндМ225*1,02
| 1 | ИНДЕКС К ПОЗИЦИИ: Индексы пересчета в т.у.ц. по статьям затрат СМР/ПНР ОЗП=22,53; ЭМ=11,42; ЗПМ=22,53; МАТ=8,56 | [22 empty] | ИНДЕКС К ПОЗИЦИИ: Индексы пересчета в т.у.ц. по статьям затрат СМР/ПНР ОЗП=22,53; ЭМ=11,42; ЗПМ=22,53; МАТ=8,56
80 | ТЕРр65-6-3 Приказ Администрации ЛО от 20.10.15 №28 | Смена: сифонов чугунных |  | 100 приборов | 0.02 | 3338.92 | 1509.21 | 25.54 | 3.67 | 994.75 | 680.05 | 5.83 | 1.65 | 87.745 | 1.75 | 0.1495 | 0 |  |  |  |  | Смена: сифонов чугунных
|  | 3 138,73 = 4 705,73 - 100 x 15,67 | [20 empty] | 3 138,73 = 4 705,73 - 100 x 15,67
| Приказ от 30.01.2024 № 55/пр прил.5 табл.1 п.2 | Производство работ осуществляется на территории действующего предприятия с наличием в зоне производства работ одного или нескольких из следующих факторов: - разветвленной сети транспортных и инженерных коммуникаций; - стесненных условий для складирования материалов; - действующего технологического оборудования; - движения технологического транспорта ОЗП=1,15; ЭМ=1,15 к расх.; ЗПМ=1,15; ТЗ=1,15; ТЗМ=1,15 | [21 empty] | Производство работ осуществляется на территории действующего предприятия с наличием в зоне производства работ одного или нескольких из следующих факторов: - разветвленной сети транспортных и инженерных коммуникаций; - стесненных условий для складирования материалов; - действующего технологического оборудования; - движения технологического транспорта ОЗП=1,15; ЭМ=1,15 к расх.; ЗПМ=1,15; ТЗ=1,15; ТЗМ=1,15
| 1 | ИНДЕКС К ПОЗИЦИИ: Индексы пересчета в т.у.ц. по статьям затрат СМР/ПНР ОЗП=22,53; ЭМ=11,42; ЗПМ=22,53; МАТ=8,56 | [22 empty] | ИНДЕКС К ПОЗИЦИИ: Индексы пересчета в т.у.ц. по статьям затрат СМР/ПНР ОЗП=22,53; ЭМ=11,42; ЗПМ=22,53; МАТ=8,56
|  |  | Накладные расходы 103% ФОТ (от 681,70) | З/пМех 10: 702.15
|  |  | Сметная прибыль 52% ФОТ (от 681,70) | З/пМех 10: 354.48
81 | ТЦ_ | Сифон АНИ прямоточный с разрывом струи ГОСТ 23289-2016 |  | 4: шт.; 5: 2; 6: 36,82 309,00/ИндМ225*1,02; З/пМех 10: 630.36; З/пМех 14: 0; З/пМех 15: 0; З/пМех 16: 0; З/пМех 17: 0 |  |  |  |  | Сифон АНИ прямоточный с разрывом струи ГОСТ 23289-2016
|  | Цена МАТ=309,00/ИндМ225*1,02 | [23 empty] | Цена МАТ=309,00/ИндМ225*1,02
| 1 | ИНДЕКС К ПОЗИЦИИ: Индексы пересчета в т.у.ц. по статьям затрат СМР/ПНР ОЗП=22,53; ЭМ=11,42; ЗПМ=22,53; МАТ=8,56 | [22 empty] | ИНДЕКС К ПОЗИЦИИ: Индексы пересчета в т.у.ц. по статьям затрат СМР/ПНР ОЗП=22,53; ЭМ=11,42; ЗПМ=22,53; МАТ=8,56
82 | ТЕРр65-4-7 Приказ Администрации ЛО от 20.10.15 №28 | Демонтаж: сифонов |  | 100 приборов | -0.02 | 1096.89 | 1095.46 | 1.43 | 0.85 | -493.94 | -493.61 | -0.33 | -0.38 | 67.7465 | -1.35 | 0.0345 | 0 |  |  |  |  | Демонтаж: сифонов
| Приказ от 30.01.2024 № 55/пр прил.5 табл.1 п.2 | Производство работ осуществляется на территории действующего предприятия с наличием в зоне производства работ одного или нескольких из следующих факторов: - разветвленной сети транспортных и инженерных коммуникаций; - стесненных условий для складирования материалов; - действующего технологического оборудования; - движения технологического транспорта ОЗП=1,15; ЭМ=1,15 к расх.; ЗПМ=1,15; ТЗ=1,15; ТЗМ=1,15 | [21 empty] | Производство работ осуществляется на территории действующего предприятия с наличием в зоне производства работ одного или нескольких из следующих факторов: - разветвленной сети транспортных и инженерных коммуникаций; - стесненных условий для складирования материалов; - действующего технологического оборудования; - движения технологического транспорта ОЗП=1,15; ЭМ=1,15 к расх.; ЗПМ=1,15; ТЗ=1,15; ТЗМ=1,15
| 1 | ИНДЕКС К ПОЗИЦИИ: Индексы пересчета в т.у.ц. по статьям затрат СМР/ПНР ОЗП=22,53; ЭМ=11,42; ЗПМ=22,53; МАТ=8,56 | [22 empty] | ИНДЕКС К ПОЗИЦИИ: Индексы пересчета в т.у.ц. по статьям затрат СМР/ПНР ОЗП=22,53; ЭМ=11,42; ЗПМ=22,53; МАТ=8,56
|  |  | Накладные расходы 87% ФОТ (от -493,99) | З/пМех 10: -429.77
|  |  | Сметная прибыль 44% ФОТ (от -493,99) | З/пМех 10: -217.36
83 | ТССЦ-301-5609 Приказ Администрации ЛО от 20.10.15 №28 | Хомут металлический с шурупом для крепления трубопроводов диаметром: 108-116 мм |  | 4: 10 шт.; 5: 1.1; 6: 164.9; З/пМех 10: 1552.7; З/пМех 14: 0; З/пМех 15: 0; З/пМех 16: 0; З/пМех 17: 0 |  |  |  |  | Хомут металлический с шурупом для крепления трубопроводов диаметром: 108-116 мм
| 1 | ИНДЕКС К ПОЗИЦИИ: Индексы пересчета в т.у.ц. по статьям затрат СМР/ПНР ОЗП=22,53; ЭМ=11,42; ЗПМ=22,53; МАТ=8,56 | [22 empty] | ИНДЕКС К ПОЗИЦИИ: Индексы пересчета в т.у.ц. по статьям затрат СМР/ПНР ОЗП=22,53; ЭМ=11,42; ЗПМ=22,53; МАТ=8,56
84 | ТССЦ-301-5605 Приказ Администрации ЛО от 20.10.15 №28 | Хомут металлический с шурупом для крепления трубопроводов диаметром: 48-53 мм |  | 4: 10 шт.; 5: 1.6; 6: 70.2; З/пМех 10: 961.46; З/пМех 14: 0; З/пМех 15: 0; З/пМех 16: 0; З/пМех 17: 0 |  |  |  |  | Хомут металлический с шурупом для крепления трубопроводов диаметром: 48-53 мм
| 1 | ИНДЕКС К ПОЗИЦИИ: Индексы пересчета в т.у.ц. по статьям затрат СМР/ПНР ОЗП=22,53; ЭМ=11,42; ЗПМ=22,53; МАТ=8,56 | [22 empty] | ИНДЕКС К ПОЗИЦИИ: Индексы пересчета в т.у.ц. по статьям затрат СМР/ПНР ОЗП=22,53; ЭМ=11,42; ЗПМ=22,53; МАТ=8,56
Итого прямые затраты по разделу в текущих ценах |  |  |  | З/пМех 10: 117195.09; Осн.З/п 11: 22766.82; Эк.Маш 12: 597.94; З/пМех 13: 161.35; З/пМех 15: 54.63; З/пМех 17: 0.28 | [9 empty] | Итого прямые затраты по разделу в текущих ценах
Накладные расходы |  |  |  | З/пМех 10: 27788.34 | [9 empty] | Накладные расходы
Сметная прибыль |  |  |  | З/пМех 10: 16510.25 | [9 empty] | Сметная прибыль
Итого по разделу 3 Бытовая канализация "К1" |  |  |  | З/пМех 10: 161493.68; З/пМех 15: 54.63; З/пМех 17: 0.28 | [9 empty] | Итого по разделу 3 Бытовая канализация "К1"
Раздел 4. Дождевая канализация (внутренние водостоки) "К2" | [20 empty] | Раздел 4. Дождевая канализация (внутренние водостоки) "К2"
85 | ТЕР16-07-002-03 Приказ Администрации ЛО от 20.10.15 №28 | Установка воронок сливных диаметром: 100 мм |  | 1 воронка | 2 | 20.59 | 16.03 |  |  | 800.43 | 722.36 |  |  | 0.9545 | 1.91 | 0 | 0 |  |  |  |  | Установка воронок сливных диаметром: 100 мм
|  | 18,50 = 60,38 - 1 x 41,88 | [20 empty] | 18,50 = 60,38 - 1 x 41,88
| Приказ от 30.01.2024 № 55/пр прил.5 табл.1 п.2 | Производство работ осуществляется на территории действующего предприятия с наличием в зоне производства работ одного или нескольких из следующих факторов: - разветвленной сети транспортных и инженерных коммуникаций; - стесненных условий для складирования материалов; - действующего технологического оборудования; - движения технологического транспорта ОЗП=1,15; ЭМ=1,15 к расх.; ЗПМ=1,15; ТЗ=1,15; ТЗМ=1,15 | [21 empty] | Производство работ осуществляется на территории действующего предприятия с наличием в зоне производства работ одного или нескольких из следующих факторов: - разветвленной сети транспортных и инженерных коммуникаций; - стесненных условий для складирования материалов; - действующего технологического оборудования; - движения технологического транспорта ОЗП=1,15; ЭМ=1,15 к расх.; ЗПМ=1,15; ТЗ=1,15; ТЗМ=1,15
| 1 | ИНДЕКС К ПОЗИЦИИ: Индексы пересчета в т.у.ц. по статьям затрат СМР/ПНР ОЗП=22,53; ЭМ=11,42; ЗПМ=22,53; МАТ=8,56 | [22 empty] | ИНДЕКС К ПОЗИЦИИ: Индексы пересчета в т.у.ц. по статьям затрат СМР/ПНР ОЗП=22,53; ЭМ=11,42; ЗПМ=22,53; МАТ=8,56
|  |  | Накладные расходы 121% ФОТ (от 722,36) | З/пМех 10: 874.06
|  |  | Сметная прибыль 72% ФОТ (от 722,36) | З/пМех 10: 520.1
86 | ТЦ_ | Воронка с электрообогревом HL 62.1Н/1 Аналог ТССЦ-301-3302 41,88/40,95=2% |  | 4: шт.; 5: 2; 6: 2 096,72 17596,00/ИндМ225*1,02; З/пМех 10: 35895.85; З/пМех 14: 0; З/пМех 15: 0; З/пМех 16: 0; З/пМех 17: 0 |  |  |  |  | Воронка с электрообогревом HL 62.1Н/1 Аналог ТССЦ-301-3302 41,88/40,95=2%
|  | Цена МАТ=17596,00/ИндМ225*1,02 | [23 empty] | Цена МАТ=17596,00/ИндМ225*1,02
| 1 | ИНДЕКС К ПОЗИЦИИ: Индексы пересчета в т.у.ц. по статьям затрат СМР/ПНР ОЗП=22,53; ЭМ=11,42; ЗПМ=22,53; МАТ=8,56 | [22 empty] | ИНДЕКС К ПОЗИЦИИ: Индексы пересчета в т.у.ц. по статьям затрат СМР/ПНР ОЗП=22,53; ЭМ=11,42; ЗПМ=22,53; МАТ=8,56
87 | ТЕР22-03-002-01 Приказ Администрации ЛО от 20.10.15 №28 | Установка полиэтиленовых фасонных частей: отводов, колен, патрубков, переходов |  | 10 фасонных частей | 0.2 | 438.54 | 94.94 | 343.6 | 73.62 | 1212.6 | 427.82 | 784.78 | 331.75 | 5.52 | 1.1 | 3.0015 | 0.6 |  |  |  |  | Установка полиэтиленовых фасонных частей: отводов, колен, патрубков, переходов
|  | 381,34 = 454,89 - 1 x 73,55 | [20 empty] | 381,34 = 454,89 - 1 x 73,55
| Приказ от 30.01.2024 № 55/пр прил.5 табл.1 п.2 | Производство работ осуществляется на территории действующего предприятия с наличием в зоне производства работ одного или нескольких из следующих факторов: - разветвленной сети транспортных и инженерных коммуникаций; - стесненных условий для складирования материалов; - действующего технологического оборудования; - движения технологического транспорта ОЗП=1,15; ЭМ=1,15 к расх.; ЗПМ=1,15; ТЗ=1,15; ТЗМ=1,15 | [21 empty] | Производство работ осуществляется на территории действующего предприятия с наличием в зоне производства работ одного или нескольких из следующих факторов: - разветвленной сети транспортных и инженерных коммуникаций; - стесненных условий для складирования материалов; - действующего технологического оборудования; - движения технологического транспорта ОЗП=1,15; ЭМ=1,15 к расх.; ЗПМ=1,15; ТЗ=1,15; ТЗМ=1,15
| 1 | ИНДЕКС К ПОЗИЦИИ: Индексы пересчета в т.у.ц. по статьям затрат СМР/ПНР ОЗП=22,53; ЭМ=11,42; ЗПМ=22,53; МАТ=8,56 | [22 empty] | ИНДЕКС К ПОЗИЦИИ: Индексы пересчета в т.у.ц. по статьям затрат СМР/ПНР ОЗП=22,53; ЭМ=11,42; ЗПМ=22,53; МАТ=8,56
|  |  | Накладные расходы 117% ФОТ (от 759,57) | З/пМех 10: 888.7
|  |  | Сметная прибыль 74% ФОТ (от 759,57) | З/пМех 10: 562.08
88 | ТССЦ-507-4363 Приказ Администрации ЛО от 20.10.15 №28 | Патрубок компенсационный полиэтиленовый канализационный диаметром 100 мм |  | 4: шт.; 5: 2; 6: 6.94; З/пМех 10: 118.81; З/пМех 14: 0; З/пМех 15: 0; З/пМех 16: 0; З/пМех 17: 0 |  |  |  |  | Патрубок компенсационный полиэтиленовый канализационный диаметром 100 мм
| 1 | ИНДЕКС К ПОЗИЦИИ: Индексы пересчета в т.у.ц. по статьям затрат СМР/ПНР ОЗП=22,53; ЭМ=11,42; ЗПМ=22,53; МАТ=8,56 | [22 empty] | ИНДЕКС К ПОЗИЦИИ: Индексы пересчета в т.у.ц. по статьям затрат СМР/ПНР ОЗП=22,53; ЭМ=11,42; ЗПМ=22,53; МАТ=8,56
89 | ТЕР22-03-002-02 Приказ Администрации ЛО от 20.10.15 №28 | Установка полиэтиленовых фасонных частей: тройников |  | 10 фасонных частей | 0.1 | 646.43 | 140.24 | 506.19 | 108.33 | 894.03 | 315.97 | 578.06 | 244.07 | 8.1535 | 0.82 | 4.416 | 0.44 |  |  |  |  | Установка полиэтиленовых фасонных частей: тройников
|  | 562,11 = 895,70 - 1 x 333,59 | [20 empty] | 562,11 = 895,70 - 1 x 333,59
| Приказ от 30.01.2024 № 55/пр прил.5 табл.1 п.2 | Производство работ осуществляется на территории действующего предприятия с наличием в зоне производства работ одного или нескольких из следующих факторов: - разветвленной сети транспортных и инженерных коммуникаций; - стесненных условий для складирования материалов; - действующего технологического оборудования; - движения технологического транспорта ОЗП=1,15; ЭМ=1,15 к расх.; ЗПМ=1,15; ТЗ=1,15; ТЗМ=1,15 | [21 empty] | Производство работ осуществляется на территории действующего предприятия с наличием в зоне производства работ одного или нескольких из следующих факторов: - разветвленной сети транспортных и инженерных коммуникаций; - стесненных условий для складирования материалов; - действующего технологического оборудования; - движения технологического транспорта ОЗП=1,15; ЭМ=1,15 к расх.; ЗПМ=1,15; ТЗ=1,15; ТЗМ=1,15
| 1 | ИНДЕКС К ПОЗИЦИИ: Индексы пересчета в т.у.ц. по статьям затрат СМР/ПНР ОЗП=22,53; ЭМ=11,42; ЗПМ=22,53; МАТ=8,56 | [22 empty] | ИНДЕКС К ПОЗИЦИИ: Индексы пересчета в т.у.ц. по статьям затрат СМР/ПНР ОЗП=22,53; ЭМ=11,42; ЗПМ=22,53; МАТ=8,56
|  |  | Накладные расходы 117% ФОТ (от 560,04) | З/пМех 10: 655.25
|  |  | Сметная прибыль 74% ФОТ (от 560,04) | З/пМех 10: 414.43
90 | ТССЦ-507-0884 Приказ Администрации ЛО от 20.10.15 №28 | Тройник полиэтиленовый с удлиненным хвостовиком равнопроходной, SDR 11: диаметр 110 мм (ТУ2248-001-18425183-01) |  | 4: шт.; 5: 1; 6: 204.93; З/пМех 10: 1754.2; З/пМех 14: 0; З/пМех 15: 0; З/пМех 16: 0; З/пМех 17: 0 |  |  |  |  | Тройник полиэтиленовый с удлиненным хвостовиком равнопроходной, SDR 11: диаметр 110 мм (ТУ2248-001-18425183-01)
| 1 | ИНДЕКС К ПОЗИЦИИ: Индексы пересчета в т.у.ц. по статьям затрат СМР/ПНР ОЗП=22,53; ЭМ=11,42; ЗПМ=22,53; МАТ=8,56 | [22 empty] | ИНДЕКС К ПОЗИЦИИ: Индексы пересчета в т.у.ц. по статьям затрат СМР/ПНР ОЗП=22,53; ЭМ=11,42; ЗПМ=22,53; МАТ=8,56
91 | ТЕР16-02-007-04 Приказ Администрации ЛО от 20.10.15 №28 | Установка фланцевых соединений на стальных трубопроводах диаметром: 100 мм |  | 1 соединение | 1 | 85.13 | 31.57 | 8.54 |  | 1194.17 | 711.22 | 97.58 |  | 1.679 | 1.68 | 0 | 0 |  |  |  |  | Установка фланцевых соединений на стальных трубопроводах диаметром: 100 мм
|  | 79,90 = 288,74 - 2 x 104,42 | [20 empty] | 79,90 = 288,74 - 2 x 104,42
| Приказ от 30.01.2024 № 55/пр прил.5 табл.1 п.2 | Производство работ осуществляется на территории действующего предприятия с наличием в зоне производства работ одного или нескольких из следующих факторов: - разветвленной сети транспортных и инженерных коммуникаций; - стесненных условий для складирования материалов; - действующего технологического оборудования; - движения технологического транспорта ОЗП=1,15; ЭМ=1,15 к расх.; ЗПМ=1,15; ТЗ=1,15; ТЗМ=1,15 | [21 empty] | Производство работ осуществляется на территории действующего предприятия с наличием в зоне производства работ одного или нескольких из следующих факторов: - разветвленной сети транспортных и инженерных коммуникаций; - стесненных условий для складирования материалов; - действующего технологического оборудования; - движения технологического транспорта ОЗП=1,15; ЭМ=1,15 к расх.; ЗПМ=1,15; ТЗ=1,15; ТЗМ=1,15
| 1 | ИНДЕКС К ПОЗИЦИИ: Индексы пересчета в т.у.ц. по статьям затрат СМР/ПНР ОЗП=22,53; ЭМ=11,42; ЗПМ=22,53; МАТ=8,56 | [22 empty] | ИНДЕКС К ПОЗИЦИИ: Индексы пересчета в т.у.ц. по статьям затрат СМР/ПНР ОЗП=22,53; ЭМ=11,42; ЗПМ=22,53; МАТ=8,56
|  |  | Накладные расходы 121% ФОТ (от 711,22) | З/пМех 10: 860.58
|  |  | Сметная прибыль 72% ФОТ (от 711,22) | З/пМех 10: 512.08
92 | ТЦ_ | Фланец стальной глухой с эмалевым покрытием DN100 мм PN 10 ГОСТ 33259-2015 |  | 4: шт.; 5: 2; 6: 222,23 1865,00/ИндМ225*1,02; З/пМех 10: 3804.58; З/пМех 14: 0; З/пМех 15: 0; З/пМех 16: 0; З/пМех 17: 0 |  |  |  |  | Фланец стальной глухой с эмалевым покрытием DN100 мм PN 10 ГОСТ 33259-2015
|  | Цена МАТ=1865,00/ИндМ225*1,02 | [23 empty] | Цена МАТ=1865,00/ИндМ225*1,02
| 1 | ИНДЕКС К ПОЗИЦИИ: Индексы пересчета в т.у.ц. по статьям затрат СМР/ПНР ОЗП=22,53; ЭМ=11,42; ЗПМ=22,53; МАТ=8,56 | [22 empty] | ИНДЕКС К ПОЗИЦИИ: Индексы пересчета в т.у.ц. по статьям затрат СМР/ПНР ОЗП=22,53; ЭМ=11,42; ЗПМ=22,53; МАТ=8,56
93 | ТЦ_ | Ревизия-прочистка HL 98SML Аналог ТССЦ-507-4366 13,48/13,20=2% |  | 4: шт.; 5: 2; 6: 3 072,99 25789,00/ИндМ225*1,02; З/пМех 10: 52609.59; З/пМех 14: 0; З/пМех 15: 0; З/пМех 16: 0; З/пМех 17: 0 |  |  |  |  | Ревизия-прочистка HL 98SML Аналог ТССЦ-507-4366 13,48/13,20=2%
|  | Цена МАТ=25789,00/ИндМ225*1,02 | [23 empty] | Цена МАТ=25789,00/ИндМ225*1,02
| 1 | ИНДЕКС К ПОЗИЦИИ: Индексы пересчета в т.у.ц. по статьям затрат СМР/ПНР ОЗП=22,53; ЭМ=11,42; ЗПМ=22,53; МАТ=8,56 | [22 empty] | ИНДЕКС К ПОЗИЦИИ: Индексы пересчета в т.у.ц. по статьям затрат СМР/ПНР ОЗП=22,53; ЭМ=11,42; ЗПМ=22,53; МАТ=8,56
94 | ТЕР16-04-001-02 Приказ Администрации ЛО от 20.10.15 №28 | Прокладка трубопроводов канализации из полиэтиленовых труб высокой плотности диаметром: 110 мм |  | 100 м трубопровода | 0.25 | 1486.41 | 1331.79 | 9.06 | 1.41 | 7838.69 | 7501.32 | 25.87 | 7.97 | 70.84 | 17.71 | 0.0575 | 0.01 |  |  |  |  | Прокладка трубопроводов канализации из полиэтиленовых труб высокой плотности диаметром: 110 мм
|  | 1 311,52 = 7 570,98 - 99,8 x 62,72 | [20 empty] | 1 311,52 = 7 570,98 - 99,8 x 62,72
| Приказ от 30.01.2024 № 55/пр прил.5 табл.1 п.2 | Производство работ осуществляется на территории действующего предприятия с наличием в зоне производства работ одного или нескольких из следующих факторов: - разветвленной сети транспортных и инженерных коммуникаций; - стесненных условий для складирования материалов; - действующего технологического оборудования; - движения технологического транспорта ОЗП=1,15; ЭМ=1,15 к расх.; ЗПМ=1,15; ТЗ=1,15; ТЗМ=1,15 | [21 empty] | Производство работ осуществляется на территории действующего предприятия с наличием в зоне производства работ одного или нескольких из следующих факторов: - разветвленной сети транспортных и инженерных коммуникаций; - стесненных условий для складирования материалов; - действующего технологического оборудования; - движения технологического транспорта ОЗП=1,15; ЭМ=1,15 к расх.; ЗПМ=1,15; ТЗ=1,15; ТЗМ=1,15
| 1 | ИНДЕКС К ПОЗИЦИИ: Индексы пересчета в т.у.ц. по статьям затрат СМР/ПНР ОЗП=22,53; ЭМ=11,42; ЗПМ=22,53; МАТ=8,56 | [22 empty] | ИНДЕКС К ПОЗИЦИИ: Индексы пересчета в т.у.ц. по статьям затрат СМР/ПНР ОЗП=22,53; ЭМ=11,42; ЗПМ=22,53; МАТ=8,56
|  |  | Накладные расходы 121% ФОТ (от 7 509,29) | З/пМех 10: 9086.24
|  |  | Сметная прибыль 72% ФОТ (от 7 509,29) | З/пМех 10: 5406.69
95 | ТЦ_ | Труба напорная НПВХ раструбная с резиновым уплотнительным кольцом SDR 41 PN 6,3 DN110 мм ГОСТ Р 51613-2000 |  | 4: шт.; 5: 2; 6: 151,93 1275,00/ИндМ225*1,02; З/пМех 10: 2601.04; З/пМех 14: 0; З/пМех 15: 0; З/пМех 16: 0; З/пМех 17: 0 |  |  |  |  | Труба напорная НПВХ раструбная с резиновым уплотнительным кольцом SDR 41 PN 6,3 DN110 мм ГОСТ Р 51613-2000
|  | Цена МАТ=1275,00/ИндМ225*1,02 | [23 empty] | Цена МАТ=1275,00/ИндМ225*1,02
| 1 | ИНДЕКС К ПОЗИЦИИ: Индексы пересчета в т.у.ц. по статьям затрат СМР/ПНР ОЗП=22,53; ЭМ=11,42; ЗПМ=22,53; МАТ=8,56 | [22 empty] | ИНДЕКС К ПОЗИЦИИ: Индексы пересчета в т.у.ц. по статьям затрат СМР/ПНР ОЗП=22,53; ЭМ=11,42; ЗПМ=22,53; МАТ=8,56
96 | ТССЦ-301-5609 Приказ Администрации ЛО от 20.10.15 №28 | Хомут металлический с шурупом для крепления трубопроводов диаметром: 108-116 мм |  | 4: 10 шт.; 5: 1.2; 6: 164.9; З/пМех 10: 1693.85; З/пМех 14: 0; З/пМех 15: 0; З/пМех 16: 0; З/пМех 17: 0 |  |  |  |  | Хомут металлический с шурупом для крепления трубопроводов диаметром: 108-116 мм
| 1 | ИНДЕКС К ПОЗИЦИИ: Индексы пересчета в т.у.ц. по статьям затрат СМР/ПНР ОЗП=22,53; ЭМ=11,42; ЗПМ=22,53; МАТ=8,56 | [22 empty] | ИНДЕКС К ПОЗИЦИИ: Индексы пересчета в т.у.ц. по статьям затрат СМР/ПНР ОЗП=22,53; ЭМ=11,42; ЗПМ=22,53; МАТ=8,56
Итого прямые затраты по разделу в текущих ценах |  |  |  | З/пМех 10: 110417.84; Осн.З/п 11: 9678.69; Эк.Маш 12: 1486.29; З/пМех 13: 583.79; З/пМех 15: 23.22; З/пМех 17: 1.05 | [9 empty] | Итого прямые затраты по разделу в текущих ценах
Накладные расходы |  |  |  | З/пМех 10: 12364.81 | [9 empty] | Накладные расходы
Сметная прибыль |  |  |  | З/пМех 10: 7415.38 | [9 empty] | Сметная прибыль
Итого по разделу 4 Дождевая канализация (внутренние водостоки) "К2" |  |  |  | З/пМех 10: 130198.03; З/пМех 15: 23.22; З/пМех 17: 1.05 | [9 empty] | Итого по разделу 4 Дождевая канализация (внутренние водостоки) "К2"
Раздел 5. Производственная канализация «К3» | [20 empty] | Раздел 5. Производственная канализация «К3»
97 | ТЕР16-05-001-02 Приказ Администрации ЛО от 20.10.15 №28 | Установка вентилей, задвижек, затворов, клапанов обратных, кранов проходных на трубопроводах из стальных труб диаметром: до 50 мм |  | 1 шт. | 1 | 170.65 | 29.07 | 6.11 |  | 1884.35 | 654.99 | 69.74 |  | 1.6905 | 1.69 | 0 | 0 |  |  |  |  | Установка вентилей, задвижек, затворов, клапанов обратных, кранов проходных на трубопроводах из стальных труб диаметром: до 50 мм
| Приказ от 30.01.2024 № 55/пр прил.5 табл.1 п.2 | Производство работ осуществляется на территории действующего предприятия с наличием в зоне производства работ одного или нескольких из следующих факторов: - разветвленной сети транспортных и инженерных коммуникаций; - стесненных условий для складирования материалов; - действующего технологического оборудования; - движения технологического транспорта ОЗП=1,15; ЭМ=1,15 к расх.; ЗПМ=1,15; ТЗ=1,15; ТЗМ=1,15 | [21 empty] | Производство работ осуществляется на территории действующего предприятия с наличием в зоне производства работ одного или нескольких из следующих факторов: - разветвленной сети транспортных и инженерных коммуникаций; - стесненных условий для складирования материалов; - действующего технологического оборудования; - движения технологического транспорта ОЗП=1,15; ЭМ=1,15 к расх.; ЗПМ=1,15; ТЗ=1,15; ТЗМ=1,15
| 1 | ИНДЕКС К ПОЗИЦИИ: Индексы пересчета в т.у.ц. по статьям затрат СМР/ПНР ОЗП=22,53; ЭМ=11,42; ЗПМ=22,53; МАТ=8,56 | [22 empty] | ИНДЕКС К ПОЗИЦИИ: Индексы пересчета в т.у.ц. по статьям затрат СМР/ПНР ОЗП=22,53; ЭМ=11,42; ЗПМ=22,53; МАТ=8,56
|  |  | Накладные расходы 121% ФОТ (от 654,99) | З/пМех 10: 792.54
|  |  | Сметная прибыль 72% ФОТ (от 654,99) | З/пМех 10: 471.59
98 | ТССЦ-302-0061 Приказ Администрации ЛО от 20.10.15 №28 | Вентили проходные фланцевые: 15кч16п1 давлением 2,5 МПа, диаметром 50 мм |  | 4: шт.; 5: 1; 6: 384.48; З/пМех 10: 3291.15; З/пМех 14: 0; З/пМех 15: 0; З/пМех 16: 0; З/пМех 17: 0 |  |  |  |  | Вентили проходные фланцевые: 15кч16п1 давлением 2,5 МПа, диаметром 50 мм
| 1 | ИНДЕКС К ПОЗИЦИИ: Индексы пересчета в т.у.ц. по статьям затрат СМР/ПНР ОЗП=22,53; ЭМ=11,42; ЗПМ=22,53; МАТ=8,56 | [22 empty] | ИНДЕКС К ПОЗИЦИИ: Индексы пересчета в т.у.ц. по статьям затрат СМР/ПНР ОЗП=22,53; ЭМ=11,42; ЗПМ=22,53; МАТ=8,56
99 | ТЕР17-01-001-23 Приказ Администрации ЛО от 20.10.15 №28 | Установка трапов диаметром: 100 мм |  | 10 компл. | 0.1 | 248.29 | 183.95 | 31 | 2.82 | 478.39 | 414.45 | 35.41 | 6.35 | 10.0855 | 1.01 | 0.115 | 0.01 |  |  |  |  | Установка трапов диаметром: 100 мм
|  | 220,25 = 2 050,45 - 10 x 183,02 | [20 empty] | 220,25 = 2 050,45 - 10 x 183,02
| Приказ от 30.01.2024 № 55/пр прил.5 табл.1 п.2 | Производство работ осуществляется на территории действующего предприятия с наличием в зоне производства работ одного или нескольких из следующих факторов: - разветвленной сети транспортных и инженерных коммуникаций; - стесненных условий для складирования материалов; - действующего технологического оборудования; - движения технологического транспорта ОЗП=1,15; ЭМ=1,15 к расх.; ЗПМ=1,15; ТЗ=1,15; ТЗМ=1,15 | [21 empty] | Производство работ осуществляется на территории действующего предприятия с наличием в зоне производства работ одного или нескольких из следующих факторов: - разветвленной сети транспортных и инженерных коммуникаций; - стесненных условий для складирования материалов; - действующего технологического оборудования; - движения технологического транспорта ОЗП=1,15; ЭМ=1,15 к расх.; ЗПМ=1,15; ТЗ=1,15; ТЗМ=1,15
| 1 | ИНДЕКС К ПОЗИЦИИ: Индексы пересчета в т.у.ц. по статьям затрат СМР/ПНР ОЗП=22,53; ЭМ=11,42; ЗПМ=22,53; МАТ=8,56 | [22 empty] | ИНДЕКС К ПОЗИЦИИ: Индексы пересчета в т.у.ц. по статьям затрат СМР/ПНР ОЗП=22,53; ЭМ=11,42; ЗПМ=22,53; МАТ=8,56
|  |  | Накладные расходы 121% ФОТ (от 420,80) | З/пМех 10: 509.17
|  |  | Сметная прибыль 72% ФОТ (от 420,80) | З/пМех 10: 302.98
100 | ТЦ_ | Трап чугунный вертикальный Ду100 мм ТВ 100 ГОСТ 1811-97 |  | 4: шт.; 5: 1; 6: 382,38 3209,00/ИндМ225*1,02; З/пМех 10: 3273.17; З/пМех 14: 0; З/пМех 15: 0; З/пМех 16: 0; З/пМех 17: 0 |  |  |  |  | Трап чугунный вертикальный Ду100 мм ТВ 100 ГОСТ 1811-97
|  | Цена МАТ=3209,00/ИндМ225*1,02 | [23 empty] | Цена МАТ=3209,00/ИндМ225*1,02
| 1 | ИНДЕКС К ПОЗИЦИИ: Индексы пересчета в т.у.ц. по статьям затрат СМР/ПНР ОЗП=22,53; ЭМ=11,42; ЗПМ=22,53; МАТ=8,56 | [22 empty] | ИНДЕКС К ПОЗИЦИИ: Индексы пересчета в т.у.ц. по статьям затрат СМР/ПНР ОЗП=22,53; ЭМ=11,42; ЗПМ=22,53; МАТ=8,56
101 | ТЕР16-02-005-05 Приказ Администрации ЛО от 20.10.15 №28 | Прокладка трубопроводов отопления и водоснабжения из стальных электросварных труб диаметром: 100 мм |  | 100 м трубопровода | 0.06 | 2062.73 | 1697.6 | 286.48 | 10.44 | 2531.5 | 2294.81 | 196.29 | 14.12 | 91.7125 | 5.5 | 0.4255 | 0.03 |  |  |  |  | Прокладка трубопроводов отопления и водоснабжения из стальных электросварных труб диаметром: 100 мм
|  | 1 803,94 = 17 088,94 - 100 x 152,85 | [20 empty] | 1 803,94 = 17 088,94 - 100 x 152,85
| Приказ от 30.01.2024 № 55/пр прил.5 табл.1 п.2 | Производство работ осуществляется на территории действующего предприятия с наличием в зоне производства работ одного или нескольких из следующих факторов: - разветвленной сети транспортных и инженерных коммуникаций; - стесненных условий для складирования материалов; - действующего технологического оборудования; - движения технологического транспорта ОЗП=1,15; ЭМ=1,15 к расх.; ЗПМ=1,15; ТЗ=1,15; ТЗМ=1,15 | [21 empty] | Производство работ осуществляется на территории действующего предприятия с наличием в зоне производства работ одного или нескольких из следующих факторов: - разветвленной сети транспортных и инженерных коммуникаций; - стесненных условий для складирования материалов; - действующего технологического оборудования; - движения технологического транспорта ОЗП=1,15; ЭМ=1,15 к расх.; ЗПМ=1,15; ТЗ=1,15; ТЗМ=1,15
| 1 | ИНДЕКС К ПОЗИЦИИ: Индексы пересчета в т.у.ц. по статьям затрат СМР/ПНР ОЗП=22,53; ЭМ=11,42; ЗПМ=22,53; МАТ=8,56 | [22 empty] | ИНДЕКС К ПОЗИЦИИ: Индексы пересчета в т.у.ц. по статьям затрат СМР/ПНР ОЗП=22,53; ЭМ=11,42; ЗПМ=22,53; МАТ=8,56
|  |  | Накладные расходы 121% ФОТ (от 2 308,93) | З/пМех 10: 2793.81
|  |  | Сметная прибыль 72% ФОТ (от 2 308,93) | З/пМех 10: 1662.43
102 | ТЦ_ | Труба стальная электросварная 108х4,0 с внутренним и наружным силикатно-эмалевым покрытием ГОСТ 10704-91 |  | 4: м; 5: 6; 6: 125,83 1056,00/ИндМ225*1,02; З/пМех 10: 6462.63; З/пМех 14: 0; З/пМех 15: 0; З/пМех 16: 0; З/пМех 17: 0 |  |  |  |  | Труба стальная электросварная 108х4,0 с внутренним и наружным силикатно-эмалевым покрытием ГОСТ 10704-91
|  | Цена МАТ=1056,00/ИндМ225*1,02 | [23 empty] | Цена МАТ=1056,00/ИндМ225*1,02
| 1 | ИНДЕКС К ПОЗИЦИИ: Индексы пересчета в т.у.ц. по статьям затрат СМР/ПНР ОЗП=22,53; ЭМ=11,42; ЗПМ=22,53; МАТ=8,56 | [22 empty] | ИНДЕКС К ПОЗИЦИИ: Индексы пересчета в т.у.ц. по статьям затрат СМР/ПНР ОЗП=22,53; ЭМ=11,42; ЗПМ=22,53; МАТ=8,56
103 | ТЕР16-02-005-02 Приказ Администрации ЛО от 20.10.15 №28 | Прокладка трубопроводов отопления и водоснабжения из стальных электросварных труб диаметром: 50 мм |  | 100 м трубопровода | 0.05 | 1496.33 | 1294.85 | 169.22 | 5.36 | 1569.08 | 1458.65 | 96.63 | 6.04 | 69.9545 | 3.5 | 0.2185 | 0.01 |  |  |  |  | Прокладка трубопроводов отопления и водоснабжения из стальных электросварных труб диаметром: 50 мм
|  | 1 305,36 = 8 463,36 - 100 x 71,58 | [20 empty] | 1 305,36 = 8 463,36 - 100 x 71,58
| Приказ от 30.01.2024 № 55/пр прил.5 табл.1 п.2 | Производство работ осуществляется на территории действующего предприятия с наличием в зоне производства работ одного или нескольких из следующих факторов: - разветвленной сети транспортных и инженерных коммуникаций; - стесненных условий для складирования материалов; - действующего технологического оборудования; - движения технологического транспорта ОЗП=1,15; ЭМ=1,15 к расх.; ЗПМ=1,15; ТЗ=1,15; ТЗМ=1,15 | [21 empty] | Производство работ осуществляется на территории действующего предприятия с наличием в зоне производства работ одного или нескольких из следующих факторов: - разветвленной сети транспортных и инженерных коммуникаций; - стесненных условий для складирования материалов; - действующего технологического оборудования; - движения технологического транспорта ОЗП=1,15; ЭМ=1,15 к расх.; ЗПМ=1,15; ТЗ=1,15; ТЗМ=1,15
| 1 | ИНДЕКС К ПОЗИЦИИ: Индексы пересчета в т.у.ц. по статьям затрат СМР/ПНР ОЗП=22,53; ЭМ=11,42; ЗПМ=22,53; МАТ=8,56 | [22 empty] | ИНДЕКС К ПОЗИЦИИ: Индексы пересчета в т.у.ц. по статьям затрат СМР/ПНР ОЗП=22,53; ЭМ=11,42; ЗПМ=22,53; МАТ=8,56
|  |  | Накладные расходы 121% ФОТ (от 1 464,69) | З/пМех 10: 1772.27
|  |  | Сметная прибыль 72% ФОТ (от 1 464,69) | З/пМех 10: 1054.58
104 | ТЦ_ | Труба стальная электросварная 57х3,0 с внутренним и наружным силикатно-эмалевым покрытием ГОСТ 10704-91 |  | 4: м; 5: 5; 6: 53,14 446,00/ИндМ225*1,02; З/пМех 10: 2274.39; З/пМех 14: 0; З/пМех 15: 0; З/пМех 16: 0; З/пМех 17: 0 |  |  |  |  | Труба стальная электросварная 57х3,0 с внутренним и наружным силикатно-эмалевым покрытием ГОСТ 10704-91
|  | Цена МАТ=446,00/ИндМ225*1,02 | [23 empty] | Цена МАТ=446,00/ИндМ225*1,02
| 1 | ИНДЕКС К ПОЗИЦИИ: Индексы пересчета в т.у.ц. по статьям затрат СМР/ПНР ОЗП=22,53; ЭМ=11,42; ЗПМ=22,53; МАТ=8,56 | [22 empty] | ИНДЕКС К ПОЗИЦИИ: Индексы пересчета в т.у.ц. по статьям затрат СМР/ПНР ОЗП=22,53; ЭМ=11,42; ЗПМ=22,53; МАТ=8,56
Итого прямые затраты по разделу в текущих ценах |  |  |  | З/пМех 10: 21764.66; Осн.З/п 11: 4822.9; Эк.Маш 12: 398.07; З/пМех 13: 26.51; З/пМех 15: 11.7; З/пМех 17: 0.05 | [9 empty] | Итого прямые затраты по разделу в текущих ценах
Накладные расходы |  |  |  | З/пМех 10: 5867.79 | [9 empty] | Накладные расходы
Сметная прибыль |  |  |  | З/пМех 10: 3491.58 | [9 empty] | Сметная прибыль
Итого по разделу 5 Производственная канализация «К3» |  |  |  | З/пМех 10: 31124.03; З/пМех 15: 11.7; З/пМех 17: 0.05 | [9 empty] | Итого по разделу 5 Производственная канализация «К3»
Раздел 6. Доенаж "Д" | [20 empty] | Раздел 6. Доенаж "Д"
105 | ТЕР18-05-001-01 Приказ Администрации ЛО от 20.10.15 №28 | Установка насосов центробежных с электродвигателем, масса агрегата: до 0,1 т |  | 1 насос | 2 | 2637.16 | 286.96 | 16.34 | 1.41 | 53259.32 | 12930.4 | 373.24 | 63.74 | 16.2955 | 32.59 | 0.0575 | 0.12 |  |  |  |  | Установка насосов центробежных с электродвигателем, масса агрегата: до 0,1 т
| Приказ от 30.01.2024 № 55/пр прил.5 табл.1 п.2 | Производство работ осуществляется на территории действующего предприятия с наличием в зоне производства работ одного или нескольких из следующих факторов: - разветвленной сети транспортных и инженерных коммуникаций; - стесненных условий для складирования материалов; - действующего технологического оборудования; - движения технологического транспорта ОЗП=1,15; ЭМ=1,15 к расх.; ЗПМ=1,15; ТЗ=1,15; ТЗМ=1,15 | [21 empty] | Производство работ осуществляется на территории действующего предприятия с наличием в зоне производства работ одного или нескольких из следующих факторов: - разветвленной сети транспортных и инженерных коммуникаций; - стесненных условий для складирования материалов; - действующего технологического оборудования; - движения технологического транспорта ОЗП=1,15; ЭМ=1,15 к расх.; ЗПМ=1,15; ТЗ=1,15; ТЗМ=1,15
| 1 | ИНДЕКС К ПОЗИЦИИ: Индексы пересчета в т.у.ц. по статьям затрат СМР/ПНР ОЗП=22,53; ЭМ=11,42; ЗПМ=22,53; МАТ=8,56 | [22 empty] | ИНДЕКС К ПОЗИЦИИ: Индексы пересчета в т.у.ц. по статьям затрат СМР/ПНР ОЗП=22,53; ЭМ=11,42; ЗПМ=22,53; МАТ=8,56
|  |  | Накладные расходы 121% ФОТ (от 12 994,14) | З/пМех 10: 15722.91
|  |  | Сметная прибыль 72% ФОТ (от 12 994,14) | З/пМех 10: 9355.78
106 О | ТЦ_ | Насос дренажный Sauermann Q=8 л/ч, N=14 Вт SI-1082 |  | 4: м; 5: 5; 6: 1 799,33 10990,00/ИндО224*1,02; З/пМех 14: 0; З/пМех 15: 0; З/пМех 16: 0; З/пМех 17: 0 |  |  |  |  | Насос дренажный Sauermann Q=8 л/ч, N=14 Вт SI-1082
|  | Цена ПЗ=10990,00/ИндО224*1,02 | [23 empty] | Цена ПЗ=10990,00/ИндО224*1,02
| 2 | ИНДЕКС К ПОЗИЦИИ: Индексы пересчета в т.у.ц. на оборудование МАТ=0 | [22 empty] | ИНДЕКС К ПОЗИЦИИ: Индексы пересчета в т.у.ц. на оборудование МАТ=0
107 | ТЕР16-04-002-01 Приказ Администрации ЛО от 20.10.15 №28 | Прокладка трубопроводов водоснабжения из напорных полиэтиленовых труб наружным диаметром: 20 мм//д.16мм |  | 100 м трубопровода | 0.26 | 5972.42 | 4112.99 | 1788.79 | 378.57 | 29561.55 | 24093.05 | 5311.28 | 2217.58 | 218.776 | 56.88 | 15.433 | 4.01 |  |  |  |  | Прокладка трубопроводов водоснабжения из напорных полиэтиленовых труб наружным диаметром: 20 мм//д.16мм
|  | 5 202,62 = 5 412,63 - 8,99 x 23,36 | [20 empty] | 5 202,62 = 5 412,63 - 8,99 x 23,36
| Приказ от 30.01.2024 № 55/пр прил.5 табл.1 п.2 | Производство работ осуществляется на территории действующего предприятия с наличием в зоне производства работ одного или нескольких из следующих факторов: - разветвленной сети транспортных и инженерных коммуникаций; - стесненных условий для складирования материалов; - действующего технологического оборудования; - движения технологического транспорта ОЗП=1,15; ЭМ=1,15 к расх.; ЗПМ=1,15; ТЗ=1,15; ТЗМ=1,15 | [21 empty] | Производство работ осуществляется на территории действующего предприятия с наличием в зоне производства работ одного или нескольких из следующих факторов: - разветвленной сети транспортных и инженерных коммуникаций; - стесненных условий для складирования материалов; - действующего технологического оборудования; - движения технологического транспорта ОЗП=1,15; ЭМ=1,15 к расх.; ЗПМ=1,15; ТЗ=1,15; ТЗМ=1,15
| 1 | ИНДЕКС К ПОЗИЦИИ: Индексы пересчета в т.у.ц. по статьям затрат СМР/ПНР ОЗП=22,53; ЭМ=11,42; ЗПМ=22,53; МАТ=8,56 | [22 empty] | ИНДЕКС К ПОЗИЦИИ: Индексы пересчета в т.у.ц. по статьям затрат СМР/ПНР ОЗП=22,53; ЭМ=11,42; ЗПМ=22,53; МАТ=8,56
|  |  | Накладные расходы 121% ФОТ (от 26 310,63) | З/пМех 10: 31835.86
|  |  | Сметная прибыль 72% ФОТ (от 26 310,63) | З/пМех 10: 18943.65
108 | ТССЦ-507-2001 Приказ Администрации ЛО от 20.10.15 №28 | Труба: ПЭ 63 SDR 11 (Т), наружный диаметр 16 мм (ГОСТ 18599-2001) |  | 4: 10 м; 5: 2.6; 6: 38.77; З/пМех 10: 862.87; З/пМех 14: 0; З/пМех 15: 0; З/пМех 16: 0; З/пМех 17: 0 |  |  |  |  | Труба: ПЭ 63 SDR 11 (Т), наружный диаметр 16 мм (ГОСТ 18599-2001)
| 1 | ИНДЕКС К ПОЗИЦИИ: Индексы пересчета в т.у.ц. по статьям затрат СМР/ПНР ОЗП=22,53; ЭМ=11,42; ЗПМ=22,53; МАТ=8,56 | [22 empty] | ИНДЕКС К ПОЗИЦИИ: Индексы пересчета в т.у.ц. по статьям затрат СМР/ПНР ОЗП=22,53; ЭМ=11,42; ЗПМ=22,53; МАТ=8,56
109 | ТЕР16-04-002-01 Приказ Администрации ЛО от 20.10.15 №28 | Прокладка трубопроводов водоснабжения из напорных полиэтиленовых труб наружным диаметром: 20 мм |  | 100 м трубопровода | 0.105 | 5972.42 | 4112.99 | 1788.79 | 378.57 | 11938.32 | 9729.89 | 2144.94 | 895.56 | 218.776 | 22.97 | 15.433 | 1.62 |  |  |  |  | Прокладка трубопроводов водоснабжения из напорных полиэтиленовых труб наружным диаметром: 20 мм
|  | 5 202,62 = 5 412,63 - 8,99 x 23,36 | [20 empty] | 5 202,62 = 5 412,63 - 8,99 x 23,36
| Приказ от 30.01.2024 № 55/пр прил.5 табл.1 п.2 | Производство работ осуществляется на территории действующего предприятия с наличием в зоне производства работ одного или нескольких из следующих факторов: - разветвленной сети транспортных и инженерных коммуникаций; - стесненных условий для складирования материалов; - действующего технологического оборудования; - движения технологического транспорта ОЗП=1,15; ЭМ=1,15 к расх.; ЗПМ=1,15; ТЗ=1,15; ТЗМ=1,15 | [21 empty] | Производство работ осуществляется на территории действующего предприятия с наличием в зоне производства работ одного или нескольких из следующих факторов: - разветвленной сети транспортных и инженерных коммуникаций; - стесненных условий для складирования материалов; - действующего технологического оборудования; - движения технологического транспорта ОЗП=1,15; ЭМ=1,15 к расх.; ЗПМ=1,15; ТЗ=1,15; ТЗМ=1,15
| 1 | ИНДЕКС К ПОЗИЦИИ: Индексы пересчета в т.у.ц. по статьям затрат СМР/ПНР ОЗП=22,53; ЭМ=11,42; ЗПМ=22,53; МАТ=8,56 | [22 empty] | ИНДЕКС К ПОЗИЦИИ: Индексы пересчета в т.у.ц. по статьям затрат СМР/ПНР ОЗП=22,53; ЭМ=11,42; ЗПМ=22,53; МАТ=8,56
|  |  | Накладные расходы 121% ФОТ (от 10 625,45) | З/пМех 10: 12856.79
|  |  | Сметная прибыль 72% ФОТ (от 10 625,45) | З/пМех 10: 7650.32
110 | ТССЦ-507-2002 Приказ Администрации ЛО от 20.10.15 №28 | Труба: ПЭ 63 SDR 11 (Т), наружный диаметр 20 мм (ГОСТ 18599-2001) |  | 4: 10 м; 5: 1.05; 6: 57.47; З/пМех 10: 516.54; З/пМех 14: 0; З/пМех 15: 0; З/пМех 16: 0; З/пМех 17: 0 |  |  |  |  | Труба: ПЭ 63 SDR 11 (Т), наружный диаметр 20 мм (ГОСТ 18599-2001)
| 1 | ИНДЕКС К ПОЗИЦИИ: Индексы пересчета в т.у.ц. по статьям затрат СМР/ПНР ОЗП=22,53; ЭМ=11,42; ЗПМ=22,53; МАТ=8,56 | [22 empty] | ИНДЕКС К ПОЗИЦИИ: Индексы пересчета в т.у.ц. по статьям затрат СМР/ПНР ОЗП=22,53; ЭМ=11,42; ЗПМ=22,53; МАТ=8,56
111 | ТЕР26-01-017-01 Приказ Администрации ЛО от 20.10.15 №28 | Изоляция трубопроводов диаметром 180 мм изделиями из вспененного каучука («Армофлекс»), вспененного полиэтилена («Термофлекс»): трубками |  | 10 м трубопровода | 3.15 | 541.96 | 76.11 | 35.45 |  | 18281.99 | 5401.28 | 1275.4 |  | 4.048 | 12.75 | 0 | 0 |  |  |  |  | Изоляция трубопроводов диаметром 180 мм изделиями из вспененного каучука («Армофлекс»), вспененного полиэтилена («Термофлекс»): трубками
|  | 527,41 = 1 928,92 - 11 x 127,41 | [20 empty] | 527,41 = 1 928,92 - 11 x 127,41
| Приказ от 30.01.2024 № 55/пр прил.5 табл.1 п.2 | Производство работ осуществляется на территории действующего предприятия с наличием в зоне производства работ одного или нескольких из следующих факторов: - разветвленной сети транспортных и инженерных коммуникаций; - стесненных условий для складирования материалов; - действующего технологического оборудования; - движения технологического транспорта ОЗП=1,15; ЭМ=1,15 к расх.; ЗПМ=1,15; ТЗ=1,15; ТЗМ=1,15 | [21 empty] | Производство работ осуществляется на территории действующего предприятия с наличием в зоне производства работ одного или нескольких из следующих факторов: - разветвленной сети транспортных и инженерных коммуникаций; - стесненных условий для складирования материалов; - действующего технологического оборудования; - движения технологического транспорта ОЗП=1,15; ЭМ=1,15 к расх.; ЗПМ=1,15; ТЗ=1,15; ТЗМ=1,15
| 1 | ИНДЕКС К ПОЗИЦИИ: Индексы пересчета в т.у.ц. по статьям затрат СМР/ПНР ОЗП=22,53; ЭМ=11,42; ЗПМ=22,53; МАТ=8,56 | [22 empty] | ИНДЕКС К ПОЗИЦИИ: Индексы пересчета в т.у.ц. по статьям затрат СМР/ПНР ОЗП=22,53; ЭМ=11,42; ЗПМ=22,53; МАТ=8,56
|  |  | Накладные расходы 97% ФОТ (от 5 401,28) | З/пМех 10: 5239.24
|  |  | Сметная прибыль 55% ФОТ (от 5 401,28) | З/пМех 10: 2970.7
112 | ТЦ_ | Трубная изоляция из вспененного полиэтилена толщиной 15 мм для трубы 16х1,8 мм |  | 4: м; 5: 26.4; 6: 7,75 65,00/ИндМ225*1,02; З/пМех 10: 1751.38; З/пМех 14: 0; З/пМех 15: 0; З/пМех 16: 0; З/пМех 17: 0 |  |  |  |  | Трубная изоляция из вспененного полиэтилена толщиной 15 мм для трубы 16х1,8 мм
|  | Цена МАТ=65,00/ИндМ225*1,02 | [23 empty] | Цена МАТ=65,00/ИндМ225*1,02
| 1 | ИНДЕКС К ПОЗИЦИИ: Индексы пересчета в т.у.ц. по статьям затрат СМР/ПНР ОЗП=22,53; ЭМ=11,42; ЗПМ=22,53; МАТ=8,56 | [22 empty] | ИНДЕКС К ПОЗИЦИИ: Индексы пересчета в т.у.ц. по статьям затрат СМР/ПНР ОЗП=22,53; ЭМ=11,42; ЗПМ=22,53; МАТ=8,56
113 | ТЦ_ | Трубная изоляция из вспененного полиэтилена толщиной 15 мм для трубы 20х1,9 мм |  | 4: м; 5: 8.25; 6: 5,72 48,00/ИндМ225*1,02; З/пМех 10: 403.95; З/пМех 14: 0; З/пМех 15: 0; З/пМех 16: 0; З/пМех 17: 0 |  |  |  |  | Трубная изоляция из вспененного полиэтилена толщиной 15 мм для трубы 20х1,9 мм
|  | Цена МАТ=48,00/ИндМ225*1,02 | [23 empty] | Цена МАТ=48,00/ИндМ225*1,02
| 1 | ИНДЕКС К ПОЗИЦИИ: Индексы пересчета в т.у.ц. по статьям затрат СМР/ПНР ОЗП=22,53; ЭМ=11,42; ЗПМ=22,53; МАТ=8,56 | [22 empty] | ИНДЕКС К ПОЗИЦИИ: Индексы пересчета в т.у.ц. по статьям затрат СМР/ПНР ОЗП=22,53; ЭМ=11,42; ЗПМ=22,53; МАТ=8,56
114 | ТССЦ-301-5601 Приказ Администрации ЛО от 20.10.15 №28 | Хомут металлический с шурупом для крепления трубопроводов диаметром: 20-25 мм//15-19 мм (применит.) |  | 4: 10 шт.; 5: 5.5; 6: 56; З/пМех 10: 2636.48; З/пМех 14: 0; З/пМех 15: 0; З/пМех 16: 0; З/пМех 17: 0 |  |  |  |  | Хомут металлический с шурупом для крепления трубопроводов диаметром: 20-25 мм//15-19 мм (применит.)
| 1 | ИНДЕКС К ПОЗИЦИИ: Индексы пересчета в т.у.ц. по статьям затрат СМР/ПНР ОЗП=22,53; ЭМ=11,42; ЗПМ=22,53; МАТ=8,56 | [22 empty] | ИНДЕКС К ПОЗИЦИИ: Индексы пересчета в т.у.ц. по статьям затрат СМР/ПНР ОЗП=22,53; ЭМ=11,42; ЗПМ=22,53; МАТ=8,56
115 | ТССЦ-301-5601 Приказ Администрации ЛО от 20.10.15 №28 | Хомут металлический с шурупом для крепления трубопроводов диаметром: 20-25 мм/ |  | 4: 10 шт.; 5: 2; 6: 56; З/пМех 10: 958.72; З/пМех 14: 0; З/пМех 15: 0; З/пМех 16: 0; З/пМех 17: 0 |  |  |  |  | Хомут металлический с шурупом для крепления трубопроводов диаметром: 20-25 мм/
| 1 | ИНДЕКС К ПОЗИЦИИ: Индексы пересчета в т.у.ц. по статьям затрат СМР/ПНР ОЗП=22,53; ЭМ=11,42; ЗПМ=22,53; МАТ=8,56 | [22 empty] | ИНДЕКС К ПОЗИЦИИ: Индексы пересчета в т.у.ц. по статьям затрат СМР/ПНР ОЗП=22,53; ЭМ=11,42; ЗПМ=22,53; МАТ=8,56
Итого прямые затраты по разделу в текущих ценах |  |  |  | З/пМех 10: 120171.12; Осн.З/п 11: 52154.62; Эк.Маш 12: 9104.86; З/пМех 13: 3176.88; З/пМех 15: 125.19; З/пМех 17: 5.75 | [9 empty] | Итого прямые затраты по разделу в текущих ценах
Накладные расходы |  |  |  | З/пМех 10: 65654.81 | [9 empty] | Накладные расходы
Сметная прибыль |  |  |  | З/пМех 10: 38920.46 | [9 empty] | Сметная прибыль
Итого по разделу 6 Доенаж "Д" |  |  |  | З/пМех 10: 224746.39; З/пМех 15: 125.19; З/пМех 17: 5.75 | [9 empty] | Итого по разделу 6 Доенаж "Д"
Итого прямые затраты по смете в текущих ценах |  |  |  | З/пМех 10: 499848.14; Осн.З/п 11: 150491.21; Эк.Маш 12: 23038.59; З/пМех 13: 8360.66; З/пМех 15: 360.79; З/пМех 17: 15.12 | [10 empty] | Итого прямые затраты по смете в текущих ценах
Накладные расходы |  |  |  | З/пМех 10: 190904.28 | [10 empty] | Накладные расходы
Сметная прибыль |  |  |  | З/пМех 10: 113484.81 | [10 empty] | Сметная прибыль
Итоги по смете: | [27 empty] | Итоги по смете:
Итого Строительные работы |  |  |  | З/пМех 10: 803164.32; З/пМех 15: 360.79; З/пМех 17: 15.12 | [11 empty] | Итого Строительные работы
Итого Монтажные работы |  |  |  | З/пМех 10: 1072.91 | [11 empty] | Итого Монтажные работы
Итого |  |  |  | З/пМех 10: 804237.23; З/пМех 15: 360.79; З/пМех 17: 15.12 | [11 empty] | Итого
В том числе: | [28 empty] | В том числе:
Основная заработная плата |  |  |  | З/пМех 10: 150491.21 | [11 empty] | Основная заработная плата
Материалы |  |  |  | З/пМех 10: 326318.34 | [11 empty] | Материалы
Машины и механизмы |  |  |  | З/пМех 10: 23038.59 | [11 empty] | Машины и механизмы
в том числе заработная плата машинистов |  |  |  | З/пМех 10: 8360.66 | [11 empty] | в том числе заработная плата машинистов
Накладные расходы |  |  |  | З/пМех 10: 190904.28 | [11 empty] | Накладные расходы
Сметная прибыль |  |  |  | З/пМех 10: 113484.81 | [11 empty] | Сметная прибыль
Временные здания и сооружения 5,2% |  |  |  | З/пМех 10: 41820.34 | [11 empty] | Временные здания и сооружения 5,2%
Итого |  |  |  | З/пМех 10: 846057.57 | [12 empty] | Итого
Зимнее удорожание 2,1% |  |  |  | З/пМех 10: 17767.21 | [11 empty] | Зимнее удорожание 2,1%
Затраты на вахтовый метод работ 3,5% |  |  |  | З/пМех 10: 29612.01 | [11 empty] | Затраты на вахтовый метод работ 3,5%
Перевозка работников свыше 3-х километров 2,5% |  |  |  | З/пМех 10: 21151.44 | [11 empty] | Перевозка работников свыше 3-х километров 2,5%
Перебазировка машин и механизмов 2% |  |  |  | З/пМех 10: 16921.15 | [11 empty] | Перебазировка машин и механизмов 2%
Итого |  |  |  | З/пМех 10: 931509.38 | [12 empty] | Итого
Непредвиденные затраты 3% |  |  |  | З/пМех 10: 27945.28 | [11 empty] | Непредвиденные затраты 3%
Итого с непредвиденными |  |  |  | З/пМех 10: 959454.66 | [12 empty] | Итого с непредвиденными
Договорной коэффициент |  | 0 |  | З/пМех 10: 0 | [12 empty] | Непредвиденные затраты 3%
Итого, с учетом договорного коэффициента |  |  |  | З/пМех 10: 0
НДС 20% |  |  |  | З/пМех 10: 0 | [11 empty] | НДС 20%
ВСЕГО по смете |  |  |  | З/пМех 10: 0; З/пМех 15: 360.79; З/пМех 17: 15.12 | [13 empty] | ВСЕГО по смете

## 9_1632-2021-7.1-АОВ_07.06.020 (hidden)
Терминал по перевалке минеральных удобрений в морском торговом порту Усть-Луга. Береговые объекты терминала | [17 empty] | Терминал по перевалке минеральных удобрений в морском торговом порту Усть-Луга. Береговые объекты терминала
(наименование стройки)
ЛОКАЛЬНАЯ СМЕТА № 1632-2021-2.2.7-АОВ_07.06.020-П-00-00
(локальная смета)
на Автоматизация систем отопления,вентиляции и кондиционирования воздуха, 07.06.020 Ремонто-механическая мастерская (код SAP 01.05.005) код ГП 7.1 | [18 empty] | на Автоматизация систем отопления,вентиляции и кондиционирования воздуха, 07.06.020 Ремонто-механическая мастерская (код SAP 01.05.005) код ГП 7.1
(наименование работ и затрат, наименование объекта)
| Основание: | 1632-2021-7.1-АОВ_0_0_RU_IFC | [17 empty] | 1632-2021-7.1-АОВ_0_0_RU_IFC
| Сметная стоимость |  | 3266116.87 | руб.
| монтажных работ |  | 2281446 | руб.
| Средства на оплату труда |  | 485210.92 | руб.
| Сметная трудоемкость |  | 1182.74 | чел.час
| Трудозатраты механизаторов |  | 1.37 | чел.час
| Составлен(а) в текущих (прогнозных) ценах по состоянию на |  |  | 1 кв. 2025г. | [16 empty] | 2 кв. 2023г.
№ п/п | Обоснование | Наименование работ и затрат |  | Единица измерения | Кол-во | Стоимость единицы, руб. |  |  |  | Общая стоимость, руб. |  |  |  | Т/з осн. раб.на ед. | Т/з осн. раб. Всего | Т/з мех. на ед. | Т/з мех. Всего
[6 empty] | Всего | В том числе |  |  | Всего | В том числе
[7 empty] | Осн.З/п | Эк.Маш | З/пМех |  | Осн.З/п | Эк.Маш | З/пМех
1 | 2 | 3 |  | 4 | 5 | 6 | 7 | 8 | 9 | 10 | 11 | 12 | 13 | 14 | 15 | 16 | 17
Раздел 1. боборудование | [21 empty] | Раздел 1. боборудование
1 | ТЕРм08-03-573-04 Приказ Администрации ЛО от 20.10.15 №28 | Шкаф (пульт) управления навесной, высота, ширина и глубина: до 600х600х350 мм |  | 1 шт. | 1 | 109.82 | 51.24 | 54.49 | 6.59 | 1811.78 | 1154.53 | 622.24 | 148.46 | 2.7255 | 2.73 | 0.3335 | 0.33 | [5 empty] | Шкаф (пульт) управления навесной, высота, ширина и глубина: до 600х600х350 мм
| Приказ от 30.01.2024 № 55/пр прил.5 табл.1 п.2 | Производство работ осуществляется на территории действующего предприятия с наличием в зоне производства работ одного или нескольких из следующих факторов: - разветвленной сети транспортных и инженерных коммуникаций; - стесненных условий для складирования материалов; - действующего технологического оборудования; - движения технологического транспорта ОЗП=1,15; ЭМ=1,15 к расх.; ЗПМ=1,15; ТЗ=1,15; ТЗМ=1,15 | [21 empty] | Производство работ осуществляется на территории действующего предприятия с наличием в зоне производства работ одного или нескольких из следующих факторов: - разветвленной сети транспортных и инженерных коммуникаций; - стесненных условий для складирования материалов; - действующего технологического оборудования; - движения технологического транспорта ОЗП=1,15; ЭМ=1,15 к расх.; ЗПМ=1,15; ТЗ=1,15; ТЗМ=1,15
| 1 | ИНДЕКС К ПОЗИЦИИ: Индексы пересчета в т.у.ц. по статьям затрат СМР/ПНР ОЗП=22,53; ЭМ=11,42; ЗПМ=22,53; МАТ=8,56 | [22 empty] | ИНДЕКС К ПОЗИЦИИ: Индексы пересчета в т.у.ц. по статьям затрат СМР/ПНР ОЗП=22,53; ЭМ=11,42; ЗПМ=22,53; МАТ=8,56
|  |  | Накладные расходы 97% ФОТ (от 1 302,99) | З/пМех 10: 1263.9
|  |  | Сметная прибыль 51% ФОТ (от 1 302,99) | З/пМех 10: 664.52
2 О | ТЦ_62.1.02.12_77_7728668928_11.01.2024_02 | Шкаф коммутации ШК-СРВ (CHU с преобразователем RS485/ Enthernet Modbus) |  | 4: компл.; 5: 1; 6: 19 305,22 135900/ндс/ИндО223*ТиЗСРО; З/пМех 14: 0; З/пМех 15: 0; З/пМех 16: 0; З/пМех 17: 0 | [5 empty] | Шкаф коммутации ШК-СРВ (CHU с преобразователем RS485/ Enthernet Modbus)
|  | Цена ПЗ=135900/ндс/ИндО223*ТиЗСРО | [23 empty] | Цена ПЗ=135900/ндс/ИндО223*ТиЗСРО
| 2 | ИНДЕКС К ПОЗИЦИИ: Индексы пересчета в т.у.ц. на оборудование МАТ=0 | [22 empty] | ИНДЕКС К ПОЗИЦИИ: Индексы пересчета в т.у.ц. на оборудование МАТ=0
Итого прямые затраты по разделу в текущих ценах |  |  |  | З/пМех 10: 1811.78; Осн.З/п 11: 1154.53; Эк.Маш 12: 622.24; З/пМех 13: 148.46; З/пМех 15: 2.73; З/пМех 17: 0.33 | [9 empty] | Итого прямые затраты по разделу в текущих ценах
Накладные расходы |  |  |  | З/пМех 10: 1263.9 | [9 empty] | Накладные расходы
Сметная прибыль |  |  |  | З/пМех 10: 664.52 | [9 empty] | Сметная прибыль
Итого по разделу 1 боборудование |  |  |  | З/пМех 10: 3740.2; З/пМех 15: 2.73; З/пМех 17: 0.33 | [9 empty] | Итого по разделу 1 боборудование
Раздел 2. Кабельные и монтажные изделия | [21 empty] | Раздел 2. Кабельные и монтажные изделия
3 | ТЕРм08-03-574-01 Приказ Администрации ЛО от 20.10.15 №28 | Разводка по устройствам и подключение жил кабелей или проводов сечением: до 10 мм2 |  | 100 жил | 15.52 | 480.75 | 363.22 | 3.08 | 0.29 | 142755.21 | 127004.14 | 546.25 | 100.53 | 19.32 | 299.85 | 0.0115 | 0.18 | [5 empty] | Разводка по устройствам и подключение жил кабелей или проводов сечением: до 10 мм2
| Приказ от 30.01.2024 № 55/пр прил.5 табл.1 п.2 | Производство работ осуществляется на территории действующего предприятия с наличием в зоне производства работ одного или нескольких из следующих факторов: - разветвленной сети транспортных и инженерных коммуникаций; - стесненных условий для складирования материалов; - действующего технологического оборудования; - движения технологического транспорта ОЗП=1,15; ЭМ=1,15 к расх.; ЗПМ=1,15; ТЗ=1,15; ТЗМ=1,15 | [21 empty] | Производство работ осуществляется на территории действующего предприятия с наличием в зоне производства работ одного или нескольких из следующих факторов: - разветвленной сети транспортных и инженерных коммуникаций; - стесненных условий для складирования материалов; - действующего технологического оборудования; - движения технологического транспорта ОЗП=1,15; ЭМ=1,15 к расх.; ЗПМ=1,15; ТЗ=1,15; ТЗМ=1,15
| 1 | ИНДЕКС К ПОЗИЦИИ: Индексы пересчета в т.у.ц. по статьям затрат СМР/ПНР ОЗП=22,53; ЭМ=11,42; ЗПМ=22,53; МАТ=8,56 | [22 empty] | ИНДЕКС К ПОЗИЦИИ: Индексы пересчета в т.у.ц. по статьям затрат СМР/ПНР ОЗП=22,53; ЭМ=11,42; ЗПМ=22,53; МАТ=8,56
|  |  | Накладные расходы 97% ФОТ (от 127 104,67) | З/пМех 10: 123291.53
|  |  | Сметная прибыль 51% ФОТ (от 127 104,67) | З/пМех 10: 64823.38
4 | ТЕРм08-02-412-02 Приказ Администрации ЛО от 20.10.15 №28 | Затягивание провода в проложенные трубы и металлические рукава первого одножильного или многожильного в общей оплетке, суммарное сечение: до 6 мм2 |  | 100 м | 15.32 | 146.91 | 110.52 | 6.18 | 0.56 | 43188.77 | 38145.31 | 1080.43 | 194.5 | 6.1985 | 94.96 | 0.023 | 0.35 | [5 empty] | Затягивание провода в проложенные трубы и металлические рукава первого одножильного или многожильного в общей оплетке, суммарное сечение: до 6 мм2
| Приказ от 30.01.2024 № 55/пр прил.5 табл.1 п.2 | Производство работ осуществляется на территории действующего предприятия с наличием в зоне производства работ одного или нескольких из следующих факторов: - разветвленной сети транспортных и инженерных коммуникаций; - стесненных условий для складирования материалов; - действующего технологического оборудования; - движения технологического транспорта ОЗП=1,15; ЭМ=1,15 к расх.; ЗПМ=1,15; ТЗ=1,15; ТЗМ=1,15 | [21 empty] | Производство работ осуществляется на территории действующего предприятия с наличием в зоне производства работ одного или нескольких из следующих факторов: - разветвленной сети транспортных и инженерных коммуникаций; - стесненных условий для складирования материалов; - действующего технологического оборудования; - движения технологического транспорта ОЗП=1,15; ЭМ=1,15 к расх.; ЗПМ=1,15; ТЗ=1,15; ТЗМ=1,15
| 1 | ИНДЕКС К ПОЗИЦИИ: Индексы пересчета в т.у.ц. по статьям затрат СМР/ПНР ОЗП=22,53; ЭМ=11,42; ЗПМ=22,53; МАТ=8,56 | [22 empty] | ИНДЕКС К ПОЗИЦИИ: Индексы пересчета в т.у.ц. по статьям затрат СМР/ПНР ОЗП=22,53; ЭМ=11,42; ЗПМ=22,53; МАТ=8,56
|  |  | Накладные расходы 97% ФОТ (от 38 339,81) | З/пМех 10: 37189.62
|  |  | Сметная прибыль 51% ФОТ (от 38 339,81) | З/пМех 10: 19553.3
5 | ТЦ_21.1.06.09_77_0276132981_18.04.2024_02 Аналог ТССЦ-501-8623 17697,88/17339,97=2% | Кабель силовой с изоляцией из полимерных композиций, с медными жилами, на напряжение 0,66 кВ ИнСил-ВВнг(А)-FRLS 3х1,5 |  | 4: м; 5: 141.78; 6: 47,40 397,83/индм223*1,02; З/пМех 10: 57526.38; З/пМех 14: 0; З/пМех 15: 0; З/пМех 16: 0; З/пМех 17: 0 | [5 empty] | Кабель силовой с изоляцией из полимерных композиций, с медными жилами, на напряжение 0,66 кВ ИнСил-ВВнг(А)-FRLS 3х1,5
|  | Цена МАТ=397,83/индм223*1,02 | [23 empty] | Цена МАТ=397,83/индм223*1,02
| 1 | ИНДЕКС К ПОЗИЦИИ: Индексы пересчета в т.у.ц. по статьям затрат СМР/ПНР ОЗП=22,53; ЭМ=11,42; ЗПМ=22,53; МАТ=8,56 | [22 empty] | ИНДЕКС К ПОЗИЦИИ: Индексы пересчета в т.у.ц. по статьям затрат СМР/ПНР ОЗП=22,53; ЭМ=11,42; ЗПМ=22,53; МАТ=8,56
6 | ТЦ_21.1.06.09_77_0276132981_18.04.2024_02 Аналог ТССЦ-501-7981 116459,28/114140,88=2% | Кабель силовой с изоляцией из полимерных композиций, с медными жилами, на напряжение 0,66 кВ ИнСил-ВВЭнг(А)-FRLS 4х1,0 |  | 4: м; 5: 13.26; 6: 80,93 679,20/индм223*1,02; З/пМех 10: 9186.01; З/пМех 14: 0; З/пМех 15: 0; З/пМех 16: 0; З/пМех 17: 0 | [5 empty] | Кабель силовой с изоляцией из полимерных композиций, с медными жилами, на напряжение 0,66 кВ ИнСил-ВВЭнг(А)-FRLS 4х1,0
|  | Цена МАТ=679,20/индм223*1,02 | [23 empty] | Цена МАТ=679,20/индм223*1,02
| 1 | ИНДЕКС К ПОЗИЦИИ: Индексы пересчета в т.у.ц. по статьям затрат СМР/ПНР ОЗП=22,53; ЭМ=11,42; ЗПМ=22,53; МАТ=8,56 | [22 empty] | ИНДЕКС К ПОЗИЦИИ: Индексы пересчета в т.у.ц. по статьям затрат СМР/ПНР ОЗП=22,53; ЭМ=11,42; ЗПМ=22,53; МАТ=8,56
7 | ТЦ_21.1.06.09_77_0276132981_18.04.2024_02 Аналог ТССЦ-501-7957 69090,27/67716,83=2% | Кабель силовой с изоляцией из полимерных композиций, с медными жилами, на напряжение 0,66 кВ ИнСил-ВВЭнг(А)-FRLS 2х1,0 |  | 4: м; 5: 244.8; 6: 31,49 264,26/индм223*1,02; З/пМех 10: 65986.92; З/пМех 14: 0; З/пМех 15: 0; З/пМех 16: 0; З/пМех 17: 0 | [5 empty] | Кабель силовой с изоляцией из полимерных композиций, с медными жилами, на напряжение 0,66 кВ ИнСил-ВВЭнг(А)-FRLS 2х1,0
|  | Цена МАТ=264,26/индм223*1,02 | [23 empty] | Цена МАТ=264,26/индм223*1,02
| 1 | ИНДЕКС К ПОЗИЦИИ: Индексы пересчета в т.у.ц. по статьям затрат СМР/ПНР ОЗП=22,53; ЭМ=11,42; ЗПМ=22,53; МАТ=8,56 | [22 empty] | ИНДЕКС К ПОЗИЦИИ: Индексы пересчета в т.у.ц. по статьям затрат СМР/ПНР ОЗП=22,53; ЭМ=11,42; ЗПМ=22,53; МАТ=8,56
8 | ТЦ_21.1.06.09_77_0276132981_18.04.2024_02 Аналог ТССЦ-501-8623 17697,88/17339,97=2% | Кабель силовой с изоляцией из полимерных композиций, с медными жилами, на напряжение 0,66 кВ ИнСил-ВВЭнг(А)-FRLS 3х1,0 |  | 4: м; 5: 1147.5; 6: 42,53 356,92/индм223*1,02; З/пМех 10: 417755.18; З/пМех 14: 0; З/пМех 15: 0; З/пМех 16: 0; З/пМех 17: 0 | [5 empty] | Кабель силовой с изоляцией из полимерных композиций, с медными жилами, на напряжение 0,66 кВ ИнСил-ВВЭнг(А)-FRLS 3х1,0
|  | Цена МАТ=356,92/индм223*1,02 | [23 empty] | Цена МАТ=356,92/индм223*1,02
| 1 | ИНДЕКС К ПОЗИЦИИ: Индексы пересчета в т.у.ц. по статьям затрат СМР/ПНР ОЗП=22,53; ЭМ=11,42; ЗПМ=22,53; МАТ=8,56 | [22 empty] | ИНДЕКС К ПОЗИЦИИ: Индексы пересчета в т.у.ц. по статьям затрат СМР/ПНР ОЗП=22,53; ЭМ=11,42; ЗПМ=22,53; МАТ=8,56
9 | ТЦ_21.1.06.09_77_0276132981_18.04.2024_02 Аналог ТССЦ-501-8630 84212,76/82520,26=2% | Кабель силовой с изоляцией из полимерных композиций, с медными жилами, на напряжение 0,66 кВ ИнСил-ВВЭнг(А)-FRLS 5х1,0 |  | 4: м; 5: 15.3; 6: 66,36 556,92/индм223*1,02; З/пМех 10: 8691.04; З/пМех 14: 0; З/пМех 15: 0; З/пМех 16: 0; З/пМех 17: 0 | [5 empty] | Кабель силовой с изоляцией из полимерных композиций, с медными жилами, на напряжение 0,66 кВ ИнСил-ВВЭнг(А)-FRLS 5х1,0
|  | Цена МАТ=556,92/индм223*1,02 | [23 empty] | Цена МАТ=556,92/индм223*1,02
| 1 | ИНДЕКС К ПОЗИЦИИ: Индексы пересчета в т.у.ц. по статьям затрат СМР/ПНР ОЗП=22,53; ЭМ=11,42; ЗПМ=22,53; МАТ=8,56 | [22 empty] | ИНДЕКС К ПОЗИЦИИ: Индексы пересчета в т.у.ц. по статьям затрат СМР/ПНР ОЗП=22,53; ЭМ=11,42; ЗПМ=22,53; МАТ=8,56
10 | ТЕРм08-02-412-03 Приказ Администрации ЛО от 20.10.15 №28 | Затягивание провода в проложенные трубы и металлические рукава первого одножильного или многожильного в общей оплетке, суммарное сечение: до 16 мм2 |  | 100 м | 7.72 | 191.04 | 128.97 | 9.26 | 0.85 | 26738.4 | 22432.39 | 816.16 | 148.02 | 7.2335 | 55.84 | 0.0345 | 0.27 | [5 empty] | Затягивание провода в проложенные трубы и металлические рукава первого одножильного или многожильного в общей оплетке, суммарное сечение: до 16 мм2
| Приказ от 30.01.2024 № 55/пр прил.5 табл.1 п.2 | Производство работ осуществляется на территории действующего предприятия с наличием в зоне производства работ одного или нескольких из следующих факторов: - разветвленной сети транспортных и инженерных коммуникаций; - стесненных условий для складирования материалов; - действующего технологического оборудования; - движения технологического транспорта ОЗП=1,15; ЭМ=1,15 к расх.; ЗПМ=1,15; ТЗ=1,15; ТЗМ=1,15 | [21 empty] | Производство работ осуществляется на территории действующего предприятия с наличием в зоне производства работ одного или нескольких из следующих факторов: - разветвленной сети транспортных и инженерных коммуникаций; - стесненных условий для складирования материалов; - действующего технологического оборудования; - движения технологического транспорта ОЗП=1,15; ЭМ=1,15 к расх.; ЗПМ=1,15; ТЗ=1,15; ТЗМ=1,15
| 1 | ИНДЕКС К ПОЗИЦИИ: Индексы пересчета в т.у.ц. по статьям затрат СМР/ПНР ОЗП=22,53; ЭМ=11,42; ЗПМ=22,53; МАТ=8,56 | [22 empty] | ИНДЕКС К ПОЗИЦИИ: Индексы пересчета в т.у.ц. по статьям затрат СМР/ПНР ОЗП=22,53; ЭМ=11,42; ЗПМ=22,53; МАТ=8,56
|  |  | Накладные расходы 97% ФОТ (от 22 580,41) | З/пМех 10: 21903
|  |  | Сметная прибыль 51% ФОТ (от 22 580,41) | З/пМех 10: 11516.01
11 | ТЦ_21.1.06.09_77_0276132981_18.04.2024_02 Аналог ТССЦ-501-8630 84212,76/82520,26=2% | Кабель силовой с изоляцией из полимерных композиций, с медными жилами, на напряжение 0,66 кВ ИнСил-ВВнг(А)-FRLS 5х1,5 |  | 4: м; 5: 209.1; 6: 64,28 539,43/индм223*1,02; З/пМех 10: 115054.51; З/пМех 14: 0; З/пМех 15: 0; З/пМех 16: 0; З/пМех 17: 0 | [5 empty] | Кабель силовой с изоляцией из полимерных композиций, с медными жилами, на напряжение 0,66 кВ ИнСил-ВВнг(А)-FRLS 5х1,5
|  | Цена МАТ=539,43/индм223*1,02 | [23 empty] | Цена МАТ=539,43/индм223*1,02
| 1 | ИНДЕКС К ПОЗИЦИИ: Индексы пересчета в т.у.ц. по статьям затрат СМР/ПНР ОЗП=22,53; ЭМ=11,42; ЗПМ=22,53; МАТ=8,56 | [22 empty] | ИНДЕКС К ПОЗИЦИИ: Индексы пересчета в т.у.ц. по статьям затрат СМР/ПНР ОЗП=22,53; ЭМ=11,42; ЗПМ=22,53; МАТ=8,56
12 | ТЦ_21.1.06.09_77_0276132981_18.04.2024_02 ТССЦ-501-7966 50968,55/49949,54=2% | Кабель силовой с изоляцией из полимерных композиций, с медными жилами, на напряжение 0,66 кВ ИнСил-ВВнг(А)-FRLS 3х4,0 |  | 4: м; 5: 15.3; 6: 106,14 890,74/индм223*1,02; З/пМех 10: 13900.94; З/пМех 14: 0; З/пМех 15: 0; З/пМех 16: 0; З/пМех 17: 0 | [5 empty] | Кабель силовой с изоляцией из полимерных композиций, с медными жилами, на напряжение 0,66 кВ ИнСил-ВВнг(А)-FRLS 3х4,0
|  | Цена МАТ=890,74/индм223*1,02 | [23 empty] | Цена МАТ=890,74/индм223*1,02
| 1 | ИНДЕКС К ПОЗИЦИИ: Индексы пересчета в т.у.ц. по статьям затрат СМР/ПНР ОЗП=22,53; ЭМ=11,42; ЗПМ=22,53; МАТ=8,56 | [22 empty] | ИНДЕКС К ПОЗИЦИИ: Индексы пересчета в т.у.ц. по статьям затрат СМР/ПНР ОЗП=22,53; ЭМ=11,42; ЗПМ=22,53; МАТ=8,56
13 | ТЦ_21.1.06.09_77_0276132981_18.04.2024_02 Аналог ТССЦ-501-8630 84212,76/82520,26=2% | Кабель силовой с изоляцией из полимерных композиций, с медными жилами, на напряжение 0,66 кВ ИнСил-ВВЭнг(А)-FRLS 8х1,0 |  | 4: м; 5: 277.44; 6: 80,93 679,20/индм223*1,02; З/пМех 10: 192199.56; З/пМех 14: 0; З/пМех 15: 0; З/пМех 16: 0; З/пМех 17: 0 | [5 empty] | Кабель силовой с изоляцией из полимерных композиций, с медными жилами, на напряжение 0,66 кВ ИнСил-ВВЭнг(А)-FRLS 8х1,0
|  | Цена МАТ=679,20/индм223*1,02 | [23 empty] | Цена МАТ=679,20/индм223*1,02
| 1 | ИНДЕКС К ПОЗИЦИИ: Индексы пересчета в т.у.ц. по статьям затрат СМР/ПНР ОЗП=22,53; ЭМ=11,42; ЗПМ=22,53; МАТ=8,56 | [22 empty] | ИНДЕКС К ПОЗИЦИИ: Индексы пересчета в т.у.ц. по статьям затрат СМР/ПНР ОЗП=22,53; ЭМ=11,42; ЗПМ=22,53; МАТ=8,56
14 | ТЦ_21.1.01.00_77_0276132981_18.04.2024_02 Аналог ТССЦ-501-1739 13063,05/12797,23=2% | Кабель парной скрутки Мастерплан F/UTP 4 Cat 6 НГ(A)-LS 4х2х0,51 |  | 4: м; 5: 285.6; 6: 9,44 79,2/индм223*1,02; З/пМех 10: 23078.31; З/пМех 14: 0; З/пМех 15: 0; З/пМех 16: 0; З/пМех 17: 0 | [5 empty] | Кабель парной скрутки Мастерплан F/UTP 4 Cat 6 НГ(A)-LS 4х2х0,51
|  | Цена МАТ=79,2/индм223*1,02 | [23 empty] | Цена МАТ=79,2/индм223*1,02
| 1 | ИНДЕКС К ПОЗИЦИИ: Индексы пересчета в т.у.ц. по статьям затрат СМР/ПНР ОЗП=22,53; ЭМ=11,42; ЗПМ=22,53; МАТ=8,56 | [22 empty] | ИНДЕКС К ПОЗИЦИИ: Индексы пересчета в т.у.ц. по статьям затрат СМР/ПНР ОЗП=22,53; ЭМ=11,42; ЗПМ=22,53; МАТ=8,56
15 | ТЕРм08-02-472-10 Приказ Администрации ЛО от 20.10.15 №28 | Проводник заземляющий из медного изолированного провода сечением 25 мм2 открыто по строительным основаниям |  | 100 м | 0.6 | 869.56 | 659.42 | 38.26 | 0.85 | 10059 | 8914.06 | 262.16 | 11.5 | 36.984 | 22.19 | 0.0345 | 0.02 | [5 empty] | Проводник заземляющий из медного изолированного провода сечением 25 мм2 открыто по строительным основаниям
| Приказ от 30.01.2024 № 55/пр прил.5 табл.1 п.2 | Производство работ осуществляется на территории действующего предприятия с наличием в зоне производства работ одного или нескольких из следующих факторов: - разветвленной сети транспортных и инженерных коммуникаций; - стесненных условий для складирования материалов; - действующего технологического оборудования; - движения технологического транспорта ОЗП=1,15; ЭМ=1,15 к расх.; ЗПМ=1,15; ТЗ=1,15; ТЗМ=1,15 | [21 empty] | Производство работ осуществляется на территории действующего предприятия с наличием в зоне производства работ одного или нескольких из следующих факторов: - разветвленной сети транспортных и инженерных коммуникаций; - стесненных условий для складирования материалов; - действующего технологического оборудования; - движения технологического транспорта ОЗП=1,15; ЭМ=1,15 к расх.; ЗПМ=1,15; ТЗ=1,15; ТЗМ=1,15
| 1 | ИНДЕКС К ПОЗИЦИИ: Индексы пересчета в т.у.ц. по статьям затрат СМР/ПНР ОЗП=22,53; ЭМ=11,42; ЗПМ=22,53; МАТ=8,56 | [22 empty] | ИНДЕКС К ПОЗИЦИИ: Индексы пересчета в т.у.ц. по статьям затрат СМР/ПНР ОЗП=22,53; ЭМ=11,42; ЗПМ=22,53; МАТ=8,56
|  |  | Накладные расходы 97% ФОТ (от 8 925,56) | З/пМех 10: 8657.79
|  |  | Сметная прибыль 51% ФОТ (от 8 925,56) | З/пМех 10: 4552.04
16 | ТЦ_21.1.06.05_78_7810216924_03.05.2024_02 Аналог ТССЦ-502-0579 502,56/492,15=2% | Провод одножильный с медной гибкой жилой ИнСил-ПуГВнг(А)-LS ХЛ 1х4,0 з-ж |  | 4: м; 5: 61.2; 6: 5,44 45,62/индм223*1,02; З/пМех 10: 2849.86; З/пМех 14: 0; З/пМех 15: 0; З/пМех 16: 0; З/пМех 17: 0 | [5 empty] | Провод одножильный с медной гибкой жилой ИнСил-ПуГВнг(А)-LS ХЛ 1х4,0 з-ж
|  | Цена МАТ=45,62/индм223*1,02 | [23 empty] | Цена МАТ=45,62/индм223*1,02
| 1 | ИНДЕКС К ПОЗИЦИИ: Индексы пересчета в т.у.ц. по статьям затрат СМР/ПНР ОЗП=22,53; ЭМ=11,42; ЗПМ=22,53; МАТ=8,56 | [22 empty] | ИНДЕКС К ПОЗИЦИИ: Индексы пересчета в т.у.ц. по статьям затрат СМР/ПНР ОЗП=22,53; ЭМ=11,42; ЗПМ=22,53; МАТ=8,56
17 | ТЕРм08-03-574-01 Приказ Администрации ЛО от 20.10.15 №28 | Разводка по устройствам и подключение жил кабелей или проводов сечением: до 10 мм2 |  | 100 жил | 15.52 | 480.75 | 363.22 | 3.08 | 0.29 | 142755.21 | 127004.14 | 546.25 | 100.53 | 19.32 | 299.85 | 0.0115 | 0.18 | [5 empty] | Разводка по устройствам и подключение жил кабелей или проводов сечением: до 10 мм2
| Приказ от 30.01.2024 № 55/пр прил.5 табл.1 п.2 | Производство работ осуществляется на территории действующего предприятия с наличием в зоне производства работ одного или нескольких из следующих факторов: - разветвленной сети транспортных и инженерных коммуникаций; - стесненных условий для складирования материалов; - действующего технологического оборудования; - движения технологического транспорта ОЗП=1,15; ЭМ=1,15 к расх.; ЗПМ=1,15; ТЗ=1,15; ТЗМ=1,15 | [21 empty] | Производство работ осуществляется на территории действующего предприятия с наличием в зоне производства работ одного или нескольких из следующих факторов: - разветвленной сети транспортных и инженерных коммуникаций; - стесненных условий для складирования материалов; - действующего технологического оборудования; - движения технологического транспорта ОЗП=1,15; ЭМ=1,15 к расх.; ЗПМ=1,15; ТЗ=1,15; ТЗМ=1,15
| 1 | ИНДЕКС К ПОЗИЦИИ: Индексы пересчета в т.у.ц. по статьям затрат СМР/ПНР ОЗП=22,53; ЭМ=11,42; ЗПМ=22,53; МАТ=8,56 | [22 empty] | ИНДЕКС К ПОЗИЦИИ: Индексы пересчета в т.у.ц. по статьям затрат СМР/ПНР ОЗП=22,53; ЭМ=11,42; ЗПМ=22,53; МАТ=8,56
|  |  | Накладные расходы 97% ФОТ (от 127 104,67) | З/пМех 10: 123291.53
|  |  | Сметная прибыль 51% ФОТ (от 127 104,67) | З/пМех 10: 64823.38
18 | ТЕРм08-10-010-01 Приказ Администрации ЛО от 20.10.15 №28 | Прокладка труб гофрированных ПВХ для защиты проводов и кабелей |  | 100 м | 23.04 | 382.57 | 304.32 | 72.96 |  | 178211.43 | 157972.17 | 19195.95 |  | 17.48 | 402.74 | 0 | 0 | [5 empty] | Прокладка труб гофрированных ПВХ для защиты проводов и кабелей
|  | 333,36 = 345,61 - 1,75 x 7,00 | [25 empty] | 333,36 = 345,61 - 1,75 x 7,00
| Приказ от 30.01.2024 № 55/пр прил.5 табл.1 п.2 | Производство работ осуществляется на территории действующего предприятия с наличием в зоне производства работ одного или нескольких из следующих факторов: - разветвленной сети транспортных и инженерных коммуникаций; - стесненных условий для складирования материалов; - действующего технологического оборудования; - движения технологического транспорта ОЗП=1,15; ЭМ=1,15 к расх.; ЗПМ=1,15; ТЗ=1,15; ТЗМ=1,15 | [21 empty] | Производство работ осуществляется на территории действующего предприятия с наличием в зоне производства работ одного или нескольких из следующих факторов: - разветвленной сети транспортных и инженерных коммуникаций; - стесненных условий для складирования материалов; - действующего технологического оборудования; - движения технологического транспорта ОЗП=1,15; ЭМ=1,15 к расх.; ЗПМ=1,15; ТЗ=1,15; ТЗМ=1,15
| 1 | ИНДЕКС К ПОЗИЦИИ: Индексы пересчета в т.у.ц. по статьям затрат СМР/ПНР ОЗП=22,53; ЭМ=11,42; ЗПМ=22,53; МАТ=8,56 | [22 empty] | ИНДЕКС К ПОЗИЦИИ: Индексы пересчета в т.у.ц. по статьям затрат СМР/ПНР ОЗП=22,53; ЭМ=11,42; ЗПМ=22,53; МАТ=8,56
|  |  | Накладные расходы 97% ФОТ (от 157 972,17) | З/пМех 10: 153233
|  |  | Сметная прибыль 51% ФОТ (от 157 972,17) | З/пМех 10: 80565.81
19 | ТЦ_20.2.12.03_77_7702680818_03.05.2024_02 Аналог ТССЦ-103-2412 14,77/14,46=2% | Труба ПВХ гофрированная д. 16 мм |  | 4: м; 5: 2331.648; 6: 1,40 11,72/индм223*1,02; З/пМех 10: 27942.47; З/пМех 14: 0; З/пМех 15: 0; З/пМех 16: 0; З/пМех 17: 0 | [5 empty] | Труба ПВХ гофрированная д. 16 мм
|  | Цена МАТ=11,72/индм223*1,02 | [23 empty] | Цена МАТ=11,72/индм223*1,02
| 1 | ИНДЕКС К ПОЗИЦИИ: Индексы пересчета в т.у.ц. по статьям затрат СМР/ПНР ОЗП=22,53; ЭМ=11,42; ЗПМ=22,53; МАТ=8,56 | [22 empty] | ИНДЕКС К ПОЗИЦИИ: Индексы пересчета в т.у.ц. по статьям затрат СМР/ПНР ОЗП=22,53; ЭМ=11,42; ЗПМ=22,53; МАТ=8,56
20 | ТЦ_23.8.03.02_78_7810216924_25.04.2024_02 Аналог ТССЦ-301-5891 68,75/67,38=2% | Держатель оцинкованный,односторонний для труб д. 16 мм |  | 4: шт; 5: 3000; 6: 1,33 11,13/индм223*1,02; З/пМех 10: 34154.4; З/пМех 14: 0; З/пМех 15: 0; З/пМех 16: 0; З/пМех 17: 0 | [5 empty] | Держатель оцинкованный,односторонний для труб д. 16 мм
|  | Цена МАТ=11,13/индм223*1,02 | [23 empty] | Цена МАТ=11,13/индм223*1,02
| 1 | ИНДЕКС К ПОЗИЦИИ: Индексы пересчета в т.у.ц. по статьям затрат СМР/ПНР ОЗП=22,53; ЭМ=11,42; ЗПМ=22,53; МАТ=8,56 | [22 empty] | ИНДЕКС К ПОЗИЦИИ: Индексы пересчета в т.у.ц. по статьям затрат СМР/ПНР ОЗП=22,53; ЭМ=11,42; ЗПМ=22,53; МАТ=8,56
21 | ТЦ_22.2.02.11_77_7702680818_03.05.2024_02 Аналог ТССЦ-101-1691 9,00/8,71=2% | Саморез с дюбелем 4х30 мм |  | 4: шт; 5: 3000; 6: 0,43 3,62/индм223*1,02; З/пМех 10: 11042.4; З/пМех 14: 0; З/пМех 15: 0; З/пМех 16: 0; З/пМех 17: 0 | [5 empty] | Саморез с дюбелем 4х30 мм
|  | Цена МАТ=3,62/индм223*1,02 | [23 empty] | Цена МАТ=3,62/индм223*1,02
| 1 | ИНДЕКС К ПОЗИЦИИ: Индексы пересчета в т.у.ц. по статьям затрат СМР/ПНР ОЗП=22,53; ЭМ=11,42; ЗПМ=22,53; МАТ=8,56 | [22 empty] | ИНДЕКС К ПОЗИЦИИ: Индексы пересчета в т.у.ц. по статьям затрат СМР/ПНР ОЗП=22,53; ЭМ=11,42; ЗПМ=22,53; МАТ=8,56
22 | ТЕРм08-02-407-01 Приказ Администрации ЛО от 20.10.15 №28 | Труба стальная по установленным конструкциям, по стенам с креплением скобами, диаметр: до 25 мм |  | 100 м | 0.1 | 893.3 | 505.23 | 178.26 | 10.72 | 1521.45 | 1138.28 | 203.57 | 24.15 | 28.336 | 2.83 | 0.437 | 0.04 | [5 empty] | Труба стальная по установленным конструкциям, по стенам с креплением скобами, диаметр: до 25 мм
| Приказ от 30.01.2024 № 55/пр прил.5 табл.1 п.2 | Производство работ осуществляется на территории действующего предприятия с наличием в зоне производства работ одного или нескольких из следующих факторов: - разветвленной сети транспортных и инженерных коммуникаций; - стесненных условий для складирования материалов; - действующего технологического оборудования; - движения технологического транспорта ОЗП=1,15; ЭМ=1,15 к расх.; ЗПМ=1,15; ТЗ=1,15; ТЗМ=1,15 | [21 empty] | Производство работ осуществляется на территории действующего предприятия с наличием в зоне производства работ одного или нескольких из следующих факторов: - разветвленной сети транспортных и инженерных коммуникаций; - стесненных условий для складирования материалов; - действующего технологического оборудования; - движения технологического транспорта ОЗП=1,15; ЭМ=1,15 к расх.; ЗПМ=1,15; ТЗ=1,15; ТЗМ=1,15
| 1 | ИНДЕКС К ПОЗИЦИИ: Индексы пересчета в т.у.ц. по статьям затрат СМР/ПНР ОЗП=22,53; ЭМ=11,42; ЗПМ=22,53; МАТ=8,56 | [22 empty] | ИНДЕКС К ПОЗИЦИИ: Индексы пересчета в т.у.ц. по статьям затрат СМР/ПНР ОЗП=22,53; ЭМ=11,42; ЗПМ=22,53; МАТ=8,56
|  |  | Накладные расходы 97% ФОТ (от 1 162,43) | З/пМех 10: 1127.56
|  |  | Сметная прибыль 51% ФОТ (от 1 162,43) | З/пМех 10: 592.84
23 | ТЦ_23.3.06.00_77_7736192449_25.04.2024_02 Аналог ТССЦ-103-2014 98,60/96,47=2% | Труба стальная водогазопроводная д. 20 мм |  | 4: м; 5: 10; 6: 14,92 125,17/индм223*1,02; З/пМех 10: 1277.15; З/пМех 14: 0; З/пМех 15: 0; З/пМех 16: 0; З/пМех 17: 0 | [5 empty] | Труба стальная водогазопроводная д. 20 мм
|  | Цена МАТ=125,17/индм223*1,02 | [23 empty] | Цена МАТ=125,17/индм223*1,02
| 1 | ИНДЕКС К ПОЗИЦИИ: Индексы пересчета в т.у.ц. по статьям затрат СМР/ПНР ОЗП=22,53; ЭМ=11,42; ЗПМ=22,53; МАТ=8,56 | [22 empty] | ИНДЕКС К ПОЗИЦИИ: Индексы пересчета в т.у.ц. по статьям затрат СМР/ПНР ОЗП=22,53; ЭМ=11,42; ЗПМ=22,53; МАТ=8,56
24 | ТЕРм08-02-155-01 Приказ Администрации ЛО от 20.10.15 №28 | Герметизация проходов при вводе кабелей во взрывоопасные помещения уплотнительной массой |  | 1 проход кабеля | 4 | 8.1 | 7.97 |  |  | 722.66 | 718.21 |  |  | 0.437 | 1.75 | 0 | 0 | [5 empty] | Герметизация проходов при вводе кабелей во взрывоопасные помещения уплотнительной массой
|  | 7,06 = 20,55 - 0,15 x 9,44 - 0,72 x 14,87 - 0,00006 x 22 644,14 | [25 empty] | 7,06 = 20,55 - 0,15 x 9,44 - 0,72 x 14,87 - 0,00006 x 22 644,14
| Приказ от 30.01.2024 № 55/пр прил.5 табл.1 п.2 | Производство работ осуществляется на территории действующего предприятия с наличием в зоне производства работ одного или нескольких из следующих факторов: - разветвленной сети транспортных и инженерных коммуникаций; - стесненных условий для складирования материалов; - действующего технологического оборудования; - движения технологического транспорта ОЗП=1,15; ЭМ=1,15 к расх.; ЗПМ=1,15; ТЗ=1,15; ТЗМ=1,15 | [21 empty] | Производство работ осуществляется на территории действующего предприятия с наличием в зоне производства работ одного или нескольких из следующих факторов: - разветвленной сети транспортных и инженерных коммуникаций; - стесненных условий для складирования материалов; - действующего технологического оборудования; - движения технологического транспорта ОЗП=1,15; ЭМ=1,15 к расх.; ЗПМ=1,15; ТЗ=1,15; ТЗМ=1,15
| 1 | ИНДЕКС К ПОЗИЦИИ: Индексы пересчета в т.у.ц. по статьям затрат СМР/ПНР ОЗП=22,53; ЭМ=11,42; ЗПМ=22,53; МАТ=8,56 | [22 empty] | ИНДЕКС К ПОЗИЦИИ: Индексы пересчета в т.у.ц. по статьям затрат СМР/ПНР ОЗП=22,53; ЭМ=11,42; ЗПМ=22,53; МАТ=8,56
|  |  | Накладные расходы 97% ФОТ (от 718,21) | З/пМех 10: 696.66
|  |  | Сметная прибыль 51% ФОТ (от 718,21) | З/пМех 10: 366.29
25 | ТЦ_01.1.00.00_50_5036143516_25.04.2024_02 Аналог ТССЦ-113-0770 318,46/312,17=2% | Терморасширяющаяся противоппожарная пена 300 мл. HILTI |  | 4: шт; 5: 4; 6: 814,25 6833,33/индм223*1,02; З/пМех 10: 27879.92; З/пМех 14: 0; З/пМех 15: 0; З/пМех 16: 0; З/пМех 17: 0 | [5 empty] | Терморасширяющаяся противоппожарная пена 300 мл. HILTI
|  | Цена МАТ=6833,33/индм223*1,02 | [23 empty] | Цена МАТ=6833,33/индм223*1,02
| 1 | ИНДЕКС К ПОЗИЦИИ: Индексы пересчета в т.у.ц. по статьям затрат СМР/ПНР ОЗП=22,53; ЭМ=11,42; ЗПМ=22,53; МАТ=8,56 | [22 empty] | ИНДЕКС К ПОЗИЦИИ: Индексы пересчета в т.у.ц. по статьям затрат СМР/ПНР ОЗП=22,53; ЭМ=11,42; ЗПМ=22,53; МАТ=8,56
26 | ТЦ_01.1.00.00_50_5036143516_03.05.2024_02 Аналог ТССЦ-113-0770 318,46/312,17=2% | Терморасширяющаяся противоппожарная мастика 310 мл. HILTI CP 611A |  | 4: шт; 5: 4; 6: 205,75 1726,67/индм223*1,02; З/пМех 10: 7044.88; З/пМех 14: 0; З/пМех 15: 0; З/пМех 16: 0; З/пМех 17: 0 | [5 empty] | Терморасширяющаяся противоппожарная мастика 310 мл. HILTI CP 611A
|  | Цена МАТ=1726,67/индм223*1,02 | [23 empty] | Цена МАТ=1726,67/индм223*1,02
| 1 | ИНДЕКС К ПОЗИЦИИ: Индексы пересчета в т.у.ц. по статьям затрат СМР/ПНР ОЗП=22,53; ЭМ=11,42; ЗПМ=22,53; МАТ=8,56 | [22 empty] | ИНДЕКС К ПОЗИЦИИ: Индексы пересчета в т.у.ц. по статьям затрат СМР/ПНР ОЗП=22,53; ЭМ=11,42; ЗПМ=22,53; МАТ=8,56
Итого прямые затраты по разделу в текущих ценах |  |  |  | З/пМех 10: 1561522.06; Осн.З/п 11: 483328.7; Эк.Маш 12: 22650.77; З/пМех 13: 579.23; З/пМех 15: 1180.01; З/пМех 17: 1.04 | [9 empty] | Итого прямые затраты по разделу в текущих ценах
Накладные расходы |  |  |  | З/пМех 10: 469390.69 | [9 empty] | Накладные расходы
Сметная прибыль |  |  |  | З/пМех 10: 246793.04 | [9 empty] | Сметная прибыль
Итого по разделу 2 Кабельные и монтажные изделия |  |  |  | З/пМех 10: 2277705.79; З/пМех 15: 1180.01; З/пМех 17: 1.04 | [9 empty] | Итого по разделу 2 Кабельные и монтажные изделия
Итого прямые затраты по смете в текущих ценах |  |  |  | З/пМех 10: 1563333.84; Осн.З/п 11: 484483.23; Эк.Маш 12: 23273.01; З/пМех 13: 727.69; З/пМех 15: 1182.74; З/пМех 17: 1.37 | [11 empty] | Итого прямые затраты по смете в текущих ценах
Накладные расходы |  |  |  | З/пМех 10: 470654.59 | [11 empty] | Накладные расходы
Сметная прибыль |  |  |  | З/пМех 10: 247457.57 | [11 empty] | Сметная прибыль
Итоги по смете: | [28 empty] | Итоги по смете:
Электротехнические установки на других объектах |  |  |  | З/пМех 10: 1265876.07; З/пМех 15: 1182.74; З/пМех 17: 1.37 | [12 empty] | Электротехнические установки на других объектах
Материалы для монтажных работ |  |  |  | З/пМех 10: 1015569.93 | [12 empty] | Материалы для монтажных работ
Итого |  |  |  | З/пМех 10: 2281446; З/пМех 15: 1182.74; З/пМех 17: 1.37 | [12 empty] | Итого
В том числе: | [29 empty] | В том числе:
Основная заработная плата |  |  |  | З/пМех 10: 484483.23 | [12 empty] | Основная заработная плата
Материалы |  |  |  | З/пМех 10: 1055577.6 | [12 empty] | Материалы
Машины и механизмы |  |  |  | З/пМех 10: 23273.01 | [12 empty] | Машины и механизмы
в том числе заработная плата машинистов |  |  |  | З/пМех 10: 727.69 | [12 empty] | в том числе заработная плата машинистов
Накладные расходы |  |  |  | З/пМех 10: 470654.59 | [12 empty] | Накладные расходы
Сметная прибыль |  |  |  | З/пМех 10: 247457.57 | [12 empty] | Сметная прибыль
Временные здания и сооружения 5,2% |  |  |  | З/пМех 10: 118635.19 | [12 empty] | Временные здания и сооружения 5,2%
Итого |  |  |  | З/пМех 10: 2400081.19 | [13 empty] | Итого
Зимнее удорожание 2,1% |  |  |  | З/пМех 10: 50401.7 | [12 empty] | Зимнее удорожание 2,1%
Затраты на вахтовый метод работ 3,5% |  |  |  | З/пМех 10: 84002.84 | [12 empty] | Затраты на вахтовый метод работ 3,5%
Перевозка работников свыше 3-х километров 2,5% |  |  |  | З/пМех 10: 60002.03 | [12 empty] | Перевозка работников свыше 3-х километров 2,5%
Перебазировка машин и механизмов 2% |  |  |  | З/пМех 10: 48001.62 | [12 empty] | Перебазировка машин и механизмов 2%
Итого |  |  |  | З/пМех 10: 2642489.38 | [13 empty] | Итого
Непредвиденные затраты 3% |  |  |  | З/пМех 10: 79274.68 | [12 empty] | Непредвиденные затраты 3%
Итого с непредвиденными |  |  |  | З/пМех 10: 2721764.06 | [13 empty] | Итого с непредвиденными
Договорной коэффициент |  | 0 |  | З/пМех 10: 0 | [13 empty] | Непредвиденные затраты 3%
Итого, с учетом договорного коэффициента |  |  |  | З/пМех 10: 0
НДС 20% |  |  |  | З/пМех 10: 0 | [12 empty] | НДС 20%
ВСЕГО по смете |  |  |  | З/пМех 10: 0; З/пМех 15: 1182.74; З/пМех 17: 1.37 | [14 empty] | ВСЕГО по смете

## 10_1632-2021-7.1-ОВ_07.06.020 (hidden)
ТЕРМИНАЛ ПО ПЕРЕВАЛКЕ МИНЕРАЛЬНЫХ УДОБРЕНИЙ В МОРСКОМ ТОРГОВОМ ПОРТУ УСТЬ-ЛУГА. БЕРЕГОВЫЕ ОБЪЕКТЫ ТЕРМИНАЛА | [17 empty] | ТЕРМИНАЛ ПО ПЕРЕВАЛКЕ МИНЕРАЛЬНЫХ УДОБРЕНИЙ В МОРСКОМ ТОРГОВОМ ПОРТУ УСТЬ-ЛУГА. БЕРЕГОВЫЕ ОБЪЕКТЫ ТЕРМИНАЛА
(наименование стройки)
ЛОКАЛЬНАЯ СМЕТА № 03-02-08
(локальная смета)
на Система отопления, вентиляции и кондиционирования, Ремонтно-Механические мастерские | [18 empty] | на Система отопления, вентиляции и кондиционирования, Ремонтно-Механические мастерские
(наименование работ и затрат, наименование объекта)
| Основание: | 1632-2021-7.1-ОВ, Арх. № 14536 | [17 empty] | 1632-2021-7.1-ОВ, Арх. № 14536
| Сметная стоимость |  | 37153154.75 | руб.
| строительных работ |  | 25250824.05 | руб.
| монтажных работ |  | 701375.2 | руб.
| Средства на оплату труда |  | 2913853.72 | руб.
| Сметная трудоемкость |  | 7079.82 | чел.час
| Трудозатраты механизаторов |  | 70.81 | чел.час
| Составлен(а) в текущих (прогнозных) ценах по состоянию на |  |  | 1 кв.2025г.
№ п/п | Обоснование | Наименование работ и затрат |  | Единица измерения | Кол-во | Стоимость единицы, руб. |  |  |  | Общая стоимость, руб. |  |  |  | Т/з осн. раб.на ед. | Т/з осн. раб. Всего | Т/з мех. на ед. | Т/з мех. Всего
[6 empty] | Всего | В том числе |  |  | Всего | В том числе
[7 empty] | Осн.З/п | Эк.Маш | З/пМех |  | Осн.З/п | Эк.Маш | З/пМех
1 | 2 | 3 |  | 4 | 5 | 6 | 7 | 8 | 9 | 10 | 11 | 12 | 13 | 14 | 15 | 16 | 17
Раздел 1. РММ. Система отопления | [20 empty] | Раздел 1. РММ. Система отопления
1 | ТЕР18-03-004-08 Приказ Администрации ЛО от 20.10.15 №28 | Установка регистров из стальных: сварных труб диаметром нитки 100 мм |  | 100 м труб нитки регистра | 0.06 | 175880.69 | 11609.01 | 1573.73 | 88.87 | 10552.84 | 696.54 | 94.42 | 5.33 | 29.9575 | 1.8 | 0.161 | 0.01 |  |  |  |  | Установка регистров из стальных: сварных труб диаметром нитки 100 мм
| Приказ от 30.01.2024 № 55/пр прил.5 табл.1 п.2 | Производство работ осуществляется на территории действующего предприятия с наличием в зоне производства работ одного или нескольких из следующих факторов: - разветвленной сети транспортных и инженерных коммуникаций; - стесненных условий для складирования материалов; - действующего технологического оборудования; - движения технологического транспорта ОЗП=1,15; ЭМ=1,15 к расх.; ЗПМ=1,15; ТЗ=1,15; ТЗМ=1,15 | [20 empty] | Производство работ осуществляется на территории действующего предприятия с наличием в зоне производства работ одного или нескольких из следующих факторов: - разветвленной сети транспортных и инженерных коммуникаций; - стесненных условий для складирования материалов; - действующего технологического оборудования; - движения технологического транспорта ОЗП=1,15; ЭМ=1,15 к расх.; ЗПМ=1,15; ТЗ=1,15; ТЗМ=1,15
| 1 | ИНДЕКС К ПОЗИЦИИ: Индексы пересчета в т.у.ц. по статьям затрат СМР/ПНР ОЗП=22,53; ЭМ=11,42; ЗПМ=22,53; МАТ=8,56 | [21 empty] | ИНДЕКС К ПОЗИЦИИ: Индексы пересчета в т.у.ц. по статьям затрат СМР/ПНР ОЗП=22,53; ЭМ=11,42; ЗПМ=22,53; МАТ=8,56
|  |  | Накладные расходы 121% ФОТ (от 701,87) | З/пМех 10: 849.26
|  |  | Сметная прибыль 72% ФОТ (от 701,87) | З/пМех 10: 505.35
2 | ТЕР18-07-001-05 Приказ Администрации ЛО от 20.10.15 №28 | Установка кранов воздушных |  | 1 компл. | 35 | 261.44 | 60.11 |  |  | 9150.4 | 2103.85 |  |  | 0.138 | 4.83 | 0 | 0 |  |  |  |  | Установка кранов воздушных
| Приказ от 30.01.2024 № 55/пр прил.5 табл.1 п.2 | Производство работ осуществляется на территории действующего предприятия с наличием в зоне производства работ одного или нескольких из следующих факторов: - разветвленной сети транспортных и инженерных коммуникаций; - стесненных условий для складирования материалов; - действующего технологического оборудования; - движения технологического транспорта ОЗП=1,15; ЭМ=1,15 к расх.; ЗПМ=1,15; ТЗ=1,15; ТЗМ=1,15 | [20 empty] | Производство работ осуществляется на территории действующего предприятия с наличием в зоне производства работ одного или нескольких из следующих факторов: - разветвленной сети транспортных и инженерных коммуникаций; - стесненных условий для складирования материалов; - действующего технологического оборудования; - движения технологического транспорта ОЗП=1,15; ЭМ=1,15 к расх.; ЗПМ=1,15; ТЗ=1,15; ТЗМ=1,15
| 1 | ИНДЕКС К ПОЗИЦИИ: Индексы пересчета в т.у.ц. по статьям затрат СМР/ПНР ОЗП=22,53; ЭМ=11,42; ЗПМ=22,53; МАТ=8,56 | [21 empty] | ИНДЕКС К ПОЗИЦИИ: Индексы пересчета в т.у.ц. по статьям затрат СМР/ПНР ОЗП=22,53; ЭМ=11,42; ЗПМ=22,53; МАТ=8,56
|  |  | Накладные расходы 121% ФОТ (от 2 103,85) | З/пМех 10: 2545.66
|  |  | Сметная прибыль 72% ФОТ (от 2 103,85) | З/пМех 10: 1514.77
3 | ТЕР18-03-004-08 Приказ Администрации ЛО от 20.10.15 №28 | Установка регистров из стальных: сварных труб диаметром нитки 100 мм//д. нитки 125мм (применит.) |  | 100 м труб нитки регистра | 0.68 | 175880.69 | 11609.01 | 1573.73 | 88.87 | 119598.87 | 7894.13 | 1070.14 | 60.43 | 29.9575 | 20.37 | 0.161 | 0.11 |  |  |  |  | Установка регистров из стальных: сварных труб диаметром нитки 100 мм//д. нитки 125мм (применит.)
| Приказ от 30.01.2024 № 55/пр прил.5 табл.1 п.2 | Производство работ осуществляется на территории действующего предприятия с наличием в зоне производства работ одного или нескольких из следующих факторов: - разветвленной сети транспортных и инженерных коммуникаций; - стесненных условий для складирования материалов; - действующего технологического оборудования; - движения технологического транспорта ОЗП=1,15; ЭМ=1,15 к расх.; ЗПМ=1,15; ТЗ=1,15; ТЗМ=1,15 | [20 empty] | Производство работ осуществляется на территории действующего предприятия с наличием в зоне производства работ одного или нескольких из следующих факторов: - разветвленной сети транспортных и инженерных коммуникаций; - стесненных условий для складирования материалов; - действующего технологического оборудования; - движения технологического транспорта ОЗП=1,15; ЭМ=1,15 к расх.; ЗПМ=1,15; ТЗ=1,15; ТЗМ=1,15
| 1 | ИНДЕКС К ПОЗИЦИИ: Индексы пересчета в т.у.ц. по статьям затрат СМР/ПНР ОЗП=22,53; ЭМ=11,42; ЗПМ=22,53; МАТ=8,56 | [21 empty] | ИНДЕКС К ПОЗИЦИИ: Индексы пересчета в т.у.ц. по статьям затрат СМР/ПНР ОЗП=22,53; ЭМ=11,42; ЗПМ=22,53; МАТ=8,56
|  |  | Накладные расходы 121% ФОТ (от 7 954,56) | З/пМех 10: 9625.02
|  |  | Сметная прибыль 72% ФОТ (от 7 954,56) | З/пМех 10: 5727.28
4 | ТЕР18-03-001-01 Приказ Администрации ЛО от 20.10.15 №28 | Установка радиаторов: чугунных |  | 100 кВт радиаторов и конвекторов | 0.2048 | 329891.53 | 33342.94 | 6910.98 | 1728.68 | 67561.79 | 6828.63 | 1415.37 | 354.03 | 87.055 | 17.83 | 3.128 | 0.64 |  |  |  |  | Установка радиаторов: чугунных
| Приказ от 30.01.2024 № 55/пр прил.5 табл.1 п.2 | Производство работ осуществляется на территории действующего предприятия с наличием в зоне производства работ одного или нескольких из следующих факторов: - разветвленной сети транспортных и инженерных коммуникаций; - стесненных условий для складирования материалов; - действующего технологического оборудования; - движения технологического транспорта ОЗП=1,15; ЭМ=1,15 к расх.; ЗПМ=1,15; ТЗ=1,15; ТЗМ=1,15 | [20 empty] | Производство работ осуществляется на территории действующего предприятия с наличием в зоне производства работ одного или нескольких из следующих факторов: - разветвленной сети транспортных и инженерных коммуникаций; - стесненных условий для складирования материалов; - действующего технологического оборудования; - движения технологического транспорта ОЗП=1,15; ЭМ=1,15 к расх.; ЗПМ=1,15; ТЗ=1,15; ТЗМ=1,15
| 1 | ИНДЕКС К ПОЗИЦИИ: Индексы пересчета в т.у.ц. по статьям затрат СМР/ПНР ОЗП=22,53; ЭМ=11,42; ЗПМ=22,53; МАТ=8,56 | [21 empty] | ИНДЕКС К ПОЗИЦИИ: Индексы пересчета в т.у.ц. по статьям затрат СМР/ПНР ОЗП=22,53; ЭМ=11,42; ЗПМ=22,53; МАТ=8,56
|  |  | Накладные расходы 121% ФОТ (от 7 182,66) | З/пМех 10: 8691.02
|  |  | Сметная прибыль 72% ФОТ (от 7 182,66) | З/пМех 10: 5171.52
5 | ТССЦ-302-1931 Приказ Администрации ЛО от 20.10.15 №28 | Кран шаровый латунный полнопроходной с внутренней резьбой, давлением 4 МПа (40 кгс/см2), диаметром: 20 мм |  | 4: шт.; 5: 35; 6: 318.35; З/пМех 10: 11142.25; З/пМех 14: 0; З/пМех 15: 0; З/пМех 16: 0; З/пМех 17: 0 |  |  |  |  | Кран шаровый латунный полнопроходной с внутренней резьбой, давлением 4 МПа (40 кгс/см2), диаметром: 20 мм
| 1 | ИНДЕКС К ПОЗИЦИИ: Индексы пересчета в т.у.ц. по статьям затрат СМР/ПНР ОЗП=22,53; ЭМ=11,42; ЗПМ=22,53; МАТ=8,56 | [21 empty] | ИНДЕКС К ПОЗИЦИИ: Индексы пересчета в т.у.ц. по статьям затрат СМР/ПНР ОЗП=22,53; ЭМ=11,42; ЗПМ=22,53; МАТ=8,56
6 | ТЕР18-07-001-01 Приказ Администрации ЛО от 20.10.15 №28 | Установка указателей уровня кранового типа//клапан терморегулятора (применит.) |  | 1 компл. | 35 | 452.63 | 374.13 |  |  | 15842.05 | 13094.55 |  |  | 0.897 | 31.4 | 0 | 0 |  |  |  |  | Установка указателей уровня кранового типа//клапан терморегулятора (применит.)
|  | 23,61 = 398,15 - 1 x 374,54 | [22 empty] | 23,61 = 398,15 - 1 x 374,54
| Приказ от 30.01.2024 № 55/пр прил.5 табл.1 п.2 | Производство работ осуществляется на территории действующего предприятия с наличием в зоне производства работ одного или нескольких из следующих факторов: - разветвленной сети транспортных и инженерных коммуникаций; - стесненных условий для складирования материалов; - действующего технологического оборудования; - движения технологического транспорта ОЗП=1,15; ЭМ=1,15 к расх.; ЗПМ=1,15; ТЗ=1,15; ТЗМ=1,15 | [20 empty] | Производство работ осуществляется на территории действующего предприятия с наличием в зоне производства работ одного или нескольких из следующих факторов: - разветвленной сети транспортных и инженерных коммуникаций; - стесненных условий для складирования материалов; - действующего технологического оборудования; - движения технологического транспорта ОЗП=1,15; ЭМ=1,15 к расх.; ЗПМ=1,15; ТЗ=1,15; ТЗМ=1,15
| 1 | ИНДЕКС К ПОЗИЦИИ: Индексы пересчета в т.у.ц. по статьям затрат СМР/ПНР ОЗП=22,53; ЭМ=11,42; ЗПМ=22,53; МАТ=8,56 | [21 empty] | ИНДЕКС К ПОЗИЦИИ: Индексы пересчета в т.у.ц. по статьям затрат СМР/ПНР ОЗП=22,53; ЭМ=11,42; ЗПМ=22,53; МАТ=8,56
|  |  | Накладные расходы 121% ФОТ (от 13 094,55) | З/пМех 10: 15844.41
|  |  | Сметная прибыль 72% ФОТ (от 13 094,55) | З/пМех 10: 9428.08
7 | ТССЦ-301-8295 Приказ Администрации ЛО от 20.10.15 №28 | Клапан радиаторного терморегулятора RA-N диаметром 20 мм |  | 4: шт.; 5: 35; 6: 2720.2; З/пМех 10: 95207; З/пМех 14: 0; З/пМех 15: 0; З/пМех 16: 0; З/пМех 17: 0 |  |  |  |  | Клапан радиаторного терморегулятора RA-N диаметром 20 мм
| 1 | ИНДЕКС К ПОЗИЦИИ: Индексы пересчета в т.у.ц. по статьям затрат СМР/ПНР ОЗП=22,53; ЭМ=11,42; ЗПМ=22,53; МАТ=8,56 | [21 empty] | ИНДЕКС К ПОЗИЦИИ: Индексы пересчета в т.у.ц. по статьям затрат СМР/ПНР ОЗП=22,53; ЭМ=11,42; ЗПМ=22,53; МАТ=8,56
8 | ТЕР16-05-001-01 Приказ Администрации ЛО от 20.10.15 №28 | Установка вентилей, задвижек, затворов, клапанов обратных, кранов проходных на трубопроводах из стальных труб диаметром: до 25 мм//термостатический элемент (применит.) |  | 1 шт. | 35 | 1229.5 | 654.99 | 53.98 |  | 43032.5 | 22924.65 | 1889.3 |  | 1.6905 | 59.17 | 0 | 0 |  |  |  |  | Установка вентилей, задвижек, затворов, клапанов обратных, кранов проходных на трубопроводах из стальных труб диаметром: до 25 мм//термостатический элемент (применит.)
| Приказ от 30.01.2024 № 55/пр прил.5 табл.1 п.2 | Производство работ осуществляется на территории действующего предприятия с наличием в зоне производства работ одного или нескольких из следующих факторов: - разветвленной сети транспортных и инженерных коммуникаций; - стесненных условий для складирования материалов; - действующего технологического оборудования; - движения технологического транспорта ОЗП=1,15; ЭМ=1,15 к расх.; ЗПМ=1,15; ТЗ=1,15; ТЗМ=1,15 | [20 empty] | Производство работ осуществляется на территории действующего предприятия с наличием в зоне производства работ одного или нескольких из следующих факторов: - разветвленной сети транспортных и инженерных коммуникаций; - стесненных условий для складирования материалов; - действующего технологического оборудования; - движения технологического транспорта ОЗП=1,15; ЭМ=1,15 к расх.; ЗПМ=1,15; ТЗ=1,15; ТЗМ=1,15
| 1 | ИНДЕКС К ПОЗИЦИИ: Индексы пересчета в т.у.ц. по статьям затрат СМР/ПНР ОЗП=22,53; ЭМ=11,42; ЗПМ=22,53; МАТ=8,56 | [21 empty] | ИНДЕКС К ПОЗИЦИИ: Индексы пересчета в т.у.ц. по статьям затрат СМР/ПНР ОЗП=22,53; ЭМ=11,42; ЗПМ=22,53; МАТ=8,56
|  |  | Накладные расходы 121% ФОТ (от 22 924,65) | З/пМех 10: 27738.83
|  |  | Сметная прибыль 72% ФОТ (от 22 924,65) | З/пМех 10: 16505.75
9 | ТССЦ-301-7200 Приказ Администрации ЛО от 20.10.15 №28 | Головка термостатическая со встроенным датчиком для автоматического регулирования расхода теплоносителя через отопительный прибор |  | 4: шт.; 5: 35; 6: 3770.25; З/пМех 10: 131958.75; З/пМех 14: 0; З/пМех 15: 0; З/пМех 16: 0; З/пМех 17: 0 |  |  |  |  | Головка термостатическая со встроенным датчиком для автоматического регулирования расхода теплоносителя через отопительный прибор
| 1 | ИНДЕКС К ПОЗИЦИИ: Индексы пересчета в т.у.ц. по статьям затрат СМР/ПНР ОЗП=22,53; ЭМ=11,42; ЗПМ=22,53; МАТ=8,56 | [21 empty] | ИНДЕКС К ПОЗИЦИИ: Индексы пересчета в т.у.ц. по статьям затрат СМР/ПНР ОЗП=22,53; ЭМ=11,42; ЗПМ=22,53; МАТ=8,56
10 | ТССЦ-302-1931 Приказ Администрации ЛО от 20.10.15 №28 | Кран шаровый латунный полнопроходной с внутренней резьбой, давлением 4 МПа (40 кгс/см2), диаметром: 20 мм |  | 4: шт.; 5: 12; 6: 318.35; З/пМех 10: 3820.2; З/пМех 14: 0; З/пМех 15: 0; З/пМех 16: 0; З/пМех 17: 0 |  |  |  |  | Кран шаровый латунный полнопроходной с внутренней резьбой, давлением 4 МПа (40 кгс/см2), диаметром: 20 мм
| 1 | ИНДЕКС К ПОЗИЦИИ: Индексы пересчета в т.у.ц. по статьям затрат СМР/ПНР ОЗП=22,53; ЭМ=11,42; ЗПМ=22,53; МАТ=8,56 | [21 empty] | ИНДЕКС К ПОЗИЦИИ: Индексы пересчета в т.у.ц. по статьям затрат СМР/ПНР ОЗП=22,53; ЭМ=11,42; ЗПМ=22,53; МАТ=8,56
11 | ТССЦ-302-1932 Приказ Администрации ЛО от 20.10.15 №28 | Кран шаровый латунный полнопроходной с внутренней резьбой, давлением 4 МПа (40 кгс/см2), диаметром: 40 мм//д.25, 32, 40мм |  | 4: шт.; 5: 3; 6: 1239.57; З/пМех 10: 3718.71; З/пМех 14: 0; З/пМех 15: 0; З/пМех 16: 0; З/пМех 17: 0 |  |  |  |  | Кран шаровый латунный полнопроходной с внутренней резьбой, давлением 4 МПа (40 кгс/см2), диаметром: 40 мм//д.25, 32, 40мм
| 1 | ИНДЕКС К ПОЗИЦИИ: Индексы пересчета в т.у.ц. по статьям затрат СМР/ПНР ОЗП=22,53; ЭМ=11,42; ЗПМ=22,53; МАТ=8,56 | [21 empty] | ИНДЕКС К ПОЗИЦИИ: Индексы пересчета в т.у.ц. по статьям затрат СМР/ПНР ОЗП=22,53; ЭМ=11,42; ЗПМ=22,53; МАТ=8,56
12 | ТЕР16-05-001-01 Приказ Администрации ЛО от 20.10.15 №28 | Установка вентилей, задвижек, затворов, клапанов обратных, кранов проходных на трубопроводах из стальных труб диаметром: до 25 мм |  | 1 шт. | 8 | 1229.5 | 654.99 | 53.98 |  | 9836 | 5239.92 | 431.84 |  | 1.6905 | 13.52 | 0 | 0 |  |  |  |  | Установка вентилей, задвижек, затворов, клапанов обратных, кранов проходных на трубопроводах из стальных труб диаметром: до 25 мм
| Приказ от 30.01.2024 № 55/пр прил.5 табл.1 п.2 | Производство работ осуществляется на территории действующего предприятия с наличием в зоне производства работ одного или нескольких из следующих факторов: - разветвленной сети транспортных и инженерных коммуникаций; - стесненных условий для складирования материалов; - действующего технологического оборудования; - движения технологического транспорта ОЗП=1,15; ЭМ=1,15 к расх.; ЗПМ=1,15; ТЗ=1,15; ТЗМ=1,15 | [20 empty] | Производство работ осуществляется на территории действующего предприятия с наличием в зоне производства работ одного или нескольких из следующих факторов: - разветвленной сети транспортных и инженерных коммуникаций; - стесненных условий для складирования материалов; - действующего технологического оборудования; - движения технологического транспорта ОЗП=1,15; ЭМ=1,15 к расх.; ЗПМ=1,15; ТЗ=1,15; ТЗМ=1,15
| 1 | ИНДЕКС К ПОЗИЦИИ: Индексы пересчета в т.у.ц. по статьям затрат СМР/ПНР ОЗП=22,53; ЭМ=11,42; ЗПМ=22,53; МАТ=8,56 | [21 empty] | ИНДЕКС К ПОЗИЦИИ: Индексы пересчета в т.у.ц. по статьям затрат СМР/ПНР ОЗП=22,53; ЭМ=11,42; ЗПМ=22,53; МАТ=8,56
|  |  | Накладные расходы 121% ФОТ (от 5 239,92) | З/пМех 10: 6340.3
|  |  | Сметная прибыль 72% ФОТ (от 5 239,92) | З/пМех 10: 3772.74
13 | Прайс ТД Комфорт | Клапан ручной муфтовый балансировочный д.15 мм Аналог ТССЦ-301-7726 сметная цена 322,87 оптовая цена 316,52 ТЗС=322,87/316,52=2% |  | 4: шт.; 5: 8; 6: 5 621,01 6613/Км/ндс*Ктз; З/пМех 10: 44968.08; З/пМех 14: 0; З/пМех 15: 0; З/пМех 16: 0; З/пМех 17: 0 |  |  |  |  | Клапан ручной муфтовый балансировочный д.15 мм Аналог ТССЦ-301-7726 сметная цена 322,87 оптовая цена 316,52 ТЗС=322,87/316,52=2%
|  | Цена МАТ=6613/Км/ндс*Ктз | [23 empty] | Цена МАТ=6613/Км/ндс*Ктз
| 1 | ИНДЕКС К ПОЗИЦИИ: Индексы пересчета в т.у.ц. по статьям затрат СМР/ПНР ОЗП=22,53; ЭМ=11,42; ЗПМ=22,53; МАТ=8,56 | [21 empty] | ИНДЕКС К ПОЗИЦИИ: Индексы пересчета в т.у.ц. по статьям затрат СМР/ПНР ОЗП=22,53; ЭМ=11,42; ЗПМ=22,53; МАТ=8,56
14 | ТЕР16-05-001-02 Приказ Администрации ЛО от 20.10.15 №28 | Установка вентилей, задвижек, затворов, клапанов обратных, кранов проходных на трубопроводах из стальных труб диаметром: до 50 мм |  | 1 шт. | 2 | 1884.35 | 654.99 | 69.74 |  | 3768.7 | 1309.98 | 139.48 |  | 1.6905 | 3.38 | 0 | 0 |  |  |  |  | Установка вентилей, задвижек, затворов, клапанов обратных, кранов проходных на трубопроводах из стальных труб диаметром: до 50 мм
| Приказ от 30.01.2024 № 55/пр прил.5 табл.1 п.2 | Производство работ осуществляется на территории действующего предприятия с наличием в зоне производства работ одного или нескольких из следующих факторов: - разветвленной сети транспортных и инженерных коммуникаций; - стесненных условий для складирования материалов; - действующего технологического оборудования; - движения технологического транспорта ОЗП=1,15; ЭМ=1,15 к расх.; ЗПМ=1,15; ТЗ=1,15; ТЗМ=1,15 | [20 empty] | Производство работ осуществляется на территории действующего предприятия с наличием в зоне производства работ одного или нескольких из следующих факторов: - разветвленной сети транспортных и инженерных коммуникаций; - стесненных условий для складирования материалов; - действующего технологического оборудования; - движения технологического транспорта ОЗП=1,15; ЭМ=1,15 к расх.; ЗПМ=1,15; ТЗ=1,15; ТЗМ=1,15
| 1 | ИНДЕКС К ПОЗИЦИИ: Индексы пересчета в т.у.ц. по статьям затрат СМР/ПНР ОЗП=22,53; ЭМ=11,42; ЗПМ=22,53; МАТ=8,56 | [21 empty] | ИНДЕКС К ПОЗИЦИИ: Индексы пересчета в т.у.ц. по статьям затрат СМР/ПНР ОЗП=22,53; ЭМ=11,42; ЗПМ=22,53; МАТ=8,56
|  |  | Накладные расходы 121% ФОТ (от 1 309,98) | З/пМех 10: 1585.08
|  |  | Сметная прибыль 72% ФОТ (от 1 309,98) | З/пМех 10: 943.19
15 | Прайс Данфосс | Клапан ручной муфтовый балансировочный д.32 мм Аналог ТССЦ-301-7729 сметная цена 717,73 оптовая цена 703,60 ТЗС=717,73/703,60=2% |  | 4: шт.; 5: 2; 6: 7 841,22 9225/Км/ндс*Ктз; З/пМех 10: 15682.44; З/пМех 14: 0; З/пМех 15: 0; З/пМех 16: 0; З/пМех 17: 0 |  |  |  |  | Клапан ручной муфтовый балансировочный д.32 мм Аналог ТССЦ-301-7729 сметная цена 717,73 оптовая цена 703,60 ТЗС=717,73/703,60=2%
|  | Цена МАТ=9225/Км/ндс*Ктз | [23 empty] | Цена МАТ=9225/Км/ндс*Ктз
| 1 | ИНДЕКС К ПОЗИЦИИ: Индексы пересчета в т.у.ц. по статьям затрат СМР/ПНР ОЗП=22,53; ЭМ=11,42; ЗПМ=22,53; МАТ=8,56 | [21 empty] | ИНДЕКС К ПОЗИЦИИ: Индексы пересчета в т.у.ц. по статьям затрат СМР/ПНР ОЗП=22,53; ЭМ=11,42; ЗПМ=22,53; МАТ=8,56
16 | ТЕР16-02-005-02 Приказ Администрации ЛО от 20.10.15 №28 | Прокладка трубопроводов отопления и водоснабжения из стальных электросварных труб диаметром: 50 мм |  | 100 м трубопровода | 0.01 | 92654.12 | 29173.06 | 1932.52 | 120.74 | 926.54 | 291.73 | 19.33 | 1.21 | 69.9545 | 0.7 | 0.2185 | 0 |  |  |  |  | Прокладка трубопроводов отопления и водоснабжения из стальных электросварных труб диаметром: 50 мм
| Приказ от 30.01.2024 № 55/пр прил.5 табл.1 п.2 | Производство работ осуществляется на территории действующего предприятия с наличием в зоне производства работ одного или нескольких из следующих факторов: - разветвленной сети транспортных и инженерных коммуникаций; - стесненных условий для складирования материалов; - действующего технологического оборудования; - движения технологического транспорта ОЗП=1,15; ЭМ=1,15 к расх.; ЗПМ=1,15; ТЗ=1,15; ТЗМ=1,15 | [20 empty] | Производство работ осуществляется на территории действующего предприятия с наличием в зоне производства работ одного или нескольких из следующих факторов: - разветвленной сети транспортных и инженерных коммуникаций; - стесненных условий для складирования материалов; - действующего технологического оборудования; - движения технологического транспорта ОЗП=1,15; ЭМ=1,15 к расх.; ЗПМ=1,15; ТЗ=1,15; ТЗМ=1,15
| 1 | ИНДЕКС К ПОЗИЦИИ: Индексы пересчета в т.у.ц. по статьям затрат СМР/ПНР ОЗП=22,53; ЭМ=11,42; ЗПМ=22,53; МАТ=8,56 | [21 empty] | ИНДЕКС К ПОЗИЦИИ: Индексы пересчета в т.у.ц. по статьям затрат СМР/ПНР ОЗП=22,53; ЭМ=11,42; ЗПМ=22,53; МАТ=8,56
|  |  | Накладные расходы 121% ФОТ (от 292,94) | З/пМех 10: 354.46
|  |  | Сметная прибыль 72% ФОТ (от 292,94) | З/пМех 10: 210.92
17 | ТЕР16-02-001-02 Приказ Администрации ЛО от 20.10.15 №28 | Прокладка трубопроводов отопления из стальных водогазопроводных неоцинкованных труб диаметром: 20 мм |  | 100 м трубопровода | 4.87 | 44488.11 | 15581.2 | 789.03 | 95.35 | 216657.1 | 75880.44 | 3842.58 | 464.35 | 37.9155 | 184.65 | 0.1725 | 0.84 |  |  |  |  | Прокладка трубопроводов отопления из стальных водогазопроводных неоцинкованных труб диаметром: 20 мм
| Приказ от 30.01.2024 № 55/пр прил.5 табл.1 п.2 | Производство работ осуществляется на территории действующего предприятия с наличием в зоне производства работ одного или нескольких из следующих факторов: - разветвленной сети транспортных и инженерных коммуникаций; - стесненных условий для складирования материалов; - действующего технологического оборудования; - движения технологического транспорта ОЗП=1,15; ЭМ=1,15 к расх.; ЗПМ=1,15; ТЗ=1,15; ТЗМ=1,15 | [20 empty] | Производство работ осуществляется на территории действующего предприятия с наличием в зоне производства работ одного или нескольких из следующих факторов: - разветвленной сети транспортных и инженерных коммуникаций; - стесненных условий для складирования материалов; - действующего технологического оборудования; - движения технологического транспорта ОЗП=1,15; ЭМ=1,15 к расх.; ЗПМ=1,15; ТЗ=1,15; ТЗМ=1,15
| 1 | ИНДЕКС К ПОЗИЦИИ: Индексы пересчета в т.у.ц. по статьям затрат СМР/ПНР ОЗП=22,53; ЭМ=11,42; ЗПМ=22,53; МАТ=8,56 | [21 empty] | ИНДЕКС К ПОЗИЦИИ: Индексы пересчета в т.у.ц. по статьям затрат СМР/ПНР ОЗП=22,53; ЭМ=11,42; ЗПМ=22,53; МАТ=8,56
|  |  | Накладные расходы 121% ФОТ (от 76 344,79) | З/пМех 10: 92377.2
|  |  | Сметная прибыль 72% ФОТ (от 76 344,79) | З/пМех 10: 54968.25
18 | ТЕР16-02-001-03 Приказ Администрации ЛО от 20.10.15 №28 | Прокладка трубопроводов отопления из стальных водогазопроводных неоцинкованных труб диаметром: 25 мм |  | 100 м трубопровода | 0.21 | 51469.14 | 15581.2 | 789.03 | 95.35 | 10808.52 | 3272.05 | 165.7 | 20.02 | 37.9155 | 7.96 | 0.1725 | 0.04 |  |  |  |  | Прокладка трубопроводов отопления из стальных водогазопроводных неоцинкованных труб диаметром: 25 мм
| Приказ от 30.01.2024 № 55/пр прил.5 табл.1 п.2 | Производство работ осуществляется на территории действующего предприятия с наличием в зоне производства работ одного или нескольких из следующих факторов: - разветвленной сети транспортных и инженерных коммуникаций; - стесненных условий для складирования материалов; - действующего технологического оборудования; - движения технологического транспорта ОЗП=1,15; ЭМ=1,15 к расх.; ЗПМ=1,15; ТЗ=1,15; ТЗМ=1,15 | [20 empty] | Производство работ осуществляется на территории действующего предприятия с наличием в зоне производства работ одного или нескольких из следующих факторов: - разветвленной сети транспортных и инженерных коммуникаций; - стесненных условий для складирования материалов; - действующего технологического оборудования; - движения технологического транспорта ОЗП=1,15; ЭМ=1,15 к расх.; ЗПМ=1,15; ТЗ=1,15; ТЗМ=1,15
| 1 | ИНДЕКС К ПОЗИЦИИ: Индексы пересчета в т.у.ц. по статьям затрат СМР/ПНР ОЗП=22,53; ЭМ=11,42; ЗПМ=22,53; МАТ=8,56 | [21 empty] | ИНДЕКС К ПОЗИЦИИ: Индексы пересчета в т.у.ц. по статьям затрат СМР/ПНР ОЗП=22,53; ЭМ=11,42; ЗПМ=22,53; МАТ=8,56
|  |  | Накладные расходы 121% ФОТ (от 3 292,07) | З/пМех 10: 3983.4
|  |  | Сметная прибыль 72% ФОТ (от 3 292,07) | З/пМех 10: 2370.29
19 | ТЕР16-02-001-04 Приказ Администрации ЛО от 20.10.15 №28 | Прокладка трубопроводов отопления из стальных водогазопроводных неоцинкованных труб диаметром: 32 мм |  | 100 м трубопровода | 1.385 | 59283.99 | 15581.2 | 789.03 | 95.35 | 82108.33 | 21579.96 | 1092.81 | 132.06 | 37.9155 | 52.51 | 0.1725 | 0.24 |  |  |  |  | Прокладка трубопроводов отопления из стальных водогазопроводных неоцинкованных труб диаметром: 32 мм
| Приказ от 30.01.2024 № 55/пр прил.5 табл.1 п.2 | Производство работ осуществляется на территории действующего предприятия с наличием в зоне производства работ одного или нескольких из следующих факторов: - разветвленной сети транспортных и инженерных коммуникаций; - стесненных условий для складирования материалов; - действующего технологического оборудования; - движения технологического транспорта ОЗП=1,15; ЭМ=1,15 к расх.; ЗПМ=1,15; ТЗ=1,15; ТЗМ=1,15 | [20 empty] | Производство работ осуществляется на территории действующего предприятия с наличием в зоне производства работ одного или нескольких из следующих факторов: - разветвленной сети транспортных и инженерных коммуникаций; - стесненных условий для складирования материалов; - действующего технологического оборудования; - движения технологического транспорта ОЗП=1,15; ЭМ=1,15 к расх.; ЗПМ=1,15; ТЗ=1,15; ТЗМ=1,15
| 1 | ИНДЕКС К ПОЗИЦИИ: Индексы пересчета в т.у.ц. по статьям затрат СМР/ПНР ОЗП=22,53; ЭМ=11,42; ЗПМ=22,53; МАТ=8,56 | [21 empty] | ИНДЕКС К ПОЗИЦИИ: Индексы пересчета в т.у.ц. по статьям затрат СМР/ПНР ОЗП=22,53; ЭМ=11,42; ЗПМ=22,53; МАТ=8,56
|  |  | Накладные расходы 121% ФОТ (от 21 712,02) | З/пМех 10: 26271.54
|  |  | Сметная прибыль 72% ФОТ (от 21 712,02) | З/пМех 10: 15632.65
20 | ТЕР16-02-001-05 Приказ Администрации ЛО от 20.10.15 №28 | Прокладка трубопроводов отопления из стальных водогазопроводных неоцинкованных труб диаметром: 40 мм |  | 100 м трубопровода | 0.69 | 68617.56 | 15581.2 | 789.03 | 95.35 | 47346.12 | 10751.03 | 544.43 | 65.79 | 37.9155 | 26.16 | 0.1725 | 0.12 |  |  |  |  | Прокладка трубопроводов отопления из стальных водогазопроводных неоцинкованных труб диаметром: 40 мм
| Приказ от 30.01.2024 № 55/пр прил.5 табл.1 п.2 | Производство работ осуществляется на территории действующего предприятия с наличием в зоне производства работ одного или нескольких из следующих факторов: - разветвленной сети транспортных и инженерных коммуникаций; - стесненных условий для складирования материалов; - действующего технологического оборудования; - движения технологического транспорта ОЗП=1,15; ЭМ=1,15 к расх.; ЗПМ=1,15; ТЗ=1,15; ТЗМ=1,15 | [20 empty] | Производство работ осуществляется на территории действующего предприятия с наличием в зоне производства работ одного или нескольких из следующих факторов: - разветвленной сети транспортных и инженерных коммуникаций; - стесненных условий для складирования материалов; - действующего технологического оборудования; - движения технологического транспорта ОЗП=1,15; ЭМ=1,15 к расх.; ЗПМ=1,15; ТЗ=1,15; ТЗМ=1,15
| 1 | ИНДЕКС К ПОЗИЦИИ: Индексы пересчета в т.у.ц. по статьям затрат СМР/ПНР ОЗП=22,53; ЭМ=11,42; ЗПМ=22,53; МАТ=8,56 | [21 empty] | ИНДЕКС К ПОЗИЦИИ: Индексы пересчета в т.у.ц. по статьям затрат СМР/ПНР ОЗП=22,53; ЭМ=11,42; ЗПМ=22,53; МАТ=8,56
|  |  | Накладные расходы 121% ФОТ (от 10 816,82) | З/пМех 10: 13088.35
|  |  | Сметная прибыль 72% ФОТ (от 10 816,82) | З/пМех 10: 7788.11
21 | ТЕР13-03-002-04 Приказ Администрации ЛО от 20.10.15 №28 | Огрунтовка металлических поверхностей за один раз: грунтовкой ГФ-021 |  | 100 м2 окрашиваемой поверхности | 0.722 | 5088.44 | 2777.76 | 130.28 | 4.66 | 3673.85 | 2005.54 | 94.06 | 3.36 | 6.1065 | 4.41 | 0.0115 | 0.01 |  |  |  |  | Огрунтовка металлических поверхностей за один раз: грунтовкой ГФ-021
| Приказ от 30.01.2024 № 55/пр прил.5 табл.1 п.2 | Производство работ осуществляется на территории действующего предприятия с наличием в зоне производства работ одного или нескольких из следующих факторов: - разветвленной сети транспортных и инженерных коммуникаций; - стесненных условий для складирования материалов; - действующего технологического оборудования; - движения технологического транспорта ОЗП=1,15; ЭМ=1,15 к расх.; ЗПМ=1,15; ТЗ=1,15; ТЗМ=1,15 | [20 empty] | Производство работ осуществляется на территории действующего предприятия с наличием в зоне производства работ одного или нескольких из следующих факторов: - разветвленной сети транспортных и инженерных коммуникаций; - стесненных условий для складирования материалов; - действующего технологического оборудования; - движения технологического транспорта ОЗП=1,15; ЭМ=1,15 к расх.; ЗПМ=1,15; ТЗ=1,15; ТЗМ=1,15
| 1 | ИНДЕКС К ПОЗИЦИИ: Индексы пересчета в т.у.ц. по статьям затрат СМР/ПНР ОЗП=22,53; ЭМ=11,42; ЗПМ=22,53; МАТ=8,56 | [21 empty] | ИНДЕКС К ПОЗИЦИИ: Индексы пересчета в т.у.ц. по статьям затрат СМР/ПНР ОЗП=22,53; ЭМ=11,42; ЗПМ=22,53; МАТ=8,56
|  |  | Накладные расходы 94% ФОТ (от 2 008,90) | З/пМех 10: 1888.37
|  |  | Сметная прибыль 51% ФОТ (от 2 008,90) | З/пМех 10: 1024.54
22 | ТЕР13-03-004-26 Приказ Администрации ЛО от 20.10.15 №28 | Окраска металлических огрунтованных поверхностей: эмалью ПФ-115 (за 2 раза) |  | 100 м2 окрашиваемой поверхности | 0.722 | 11937.7 | 3413.84 | 175.98 | 9.33 | 8619.02 | 2464.79 | 127.06 | 6.74 | 8.809 | 6.36 | 0.023 | 0.02 |  |  |  |  | Окраска металлических огрунтованных поверхностей: эмалью ПФ-115 (за 2 раза)
|  | ПЗ=2 (ОЗП=2; ЭМ=2 к расх.; ЗПМ=2; МАТ=2 к расх.; ТЗ=2; ТЗМ=2) | [20 empty] | ПЗ=2 (ОЗП=2; ЭМ=2 к расх.; ЗПМ=2; МАТ=2 к расх.; ТЗ=2; ТЗМ=2)
| Приказ от 30.01.2024 № 55/пр прил.5 табл.1 п.2 | Производство работ осуществляется на территории действующего предприятия с наличием в зоне производства работ одного или нескольких из следующих факторов: - разветвленной сети транспортных и инженерных коммуникаций; - стесненных условий для складирования материалов; - действующего технологического оборудования; - движения технологического транспорта ОЗП=1,15; ЭМ=1,15 к расх.; ЗПМ=1,15; ТЗ=1,15; ТЗМ=1,15 | [20 empty] | Производство работ осуществляется на территории действующего предприятия с наличием в зоне производства работ одного или нескольких из следующих факторов: - разветвленной сети транспортных и инженерных коммуникаций; - стесненных условий для складирования материалов; - действующего технологического оборудования; - движения технологического транспорта ОЗП=1,15; ЭМ=1,15 к расх.; ЗПМ=1,15; ТЗ=1,15; ТЗМ=1,15
| 1 | ИНДЕКС К ПОЗИЦИИ: Индексы пересчета в т.у.ц. по статьям затрат СМР/ПНР ОЗП=22,53; ЭМ=11,42; ЗПМ=22,53; МАТ=8,56 | [21 empty] | ИНДЕКС К ПОЗИЦИИ: Индексы пересчета в т.у.ц. по статьям затрат СМР/ПНР ОЗП=22,53; ЭМ=11,42; ЗПМ=22,53; МАТ=8,56
|  |  | Накладные расходы 94% ФОТ (от 2 471,53) | З/пМех 10: 2323.24
|  |  | Сметная прибыль 51% ФОТ (от 2 471,53) | З/пМех 10: 1260.48
23 | ТССЦ-507-4395 Приказ Администрации ЛО от 20.10.15 №28 | Отводы стальные крутоизогнутые бесшовные приварные (ГОСТ 17375-01): 45 град., наружным диаметром 57 мм, толщиной стенки 3,0 мм//Дн.20мм (применит.) |  | 4: шт.; 5: 4; 6: 141.5; З/пМех 10: 566; З/пМех 14: 0; З/пМех 15: 0; З/пМех 16: 0; З/пМех 17: 0 |  |  |  |  | Отводы стальные крутоизогнутые бесшовные приварные (ГОСТ 17375-01): 45 град., наружным диаметром 57 мм, толщиной стенки 3,0 мм//Дн.20мм (применит.)
| 1 | ИНДЕКС К ПОЗИЦИИ: Индексы пересчета в т.у.ц. по статьям затрат СМР/ПНР ОЗП=22,53; ЭМ=11,42; ЗПМ=22,53; МАТ=8,56 | [21 empty] | ИНДЕКС К ПОЗИЦИИ: Индексы пересчета в т.у.ц. по статьям затрат СМР/ПНР ОЗП=22,53; ЭМ=11,42; ЗПМ=22,53; МАТ=8,56
24 | ТССЦ-507-4387 Приказ Администрации ЛО от 20.10.15 №28 | Отводы стальные крутоизогнутые бесшовные приварные (ГОСТ 17375-01): 90 град., наружным диаметром 32 мм, толщиной стенки 2,0 мм//Дн.20 мм, 25мм, 32мм (применит.) |  | 4: шт.; 5: 331; 6: 87.06; З/пМех 10: 28816.86; З/пМех 14: 0; З/пМех 15: 0; З/пМех 16: 0; З/пМех 17: 0 |  |  |  |  | Отводы стальные крутоизогнутые бесшовные приварные (ГОСТ 17375-01): 90 град., наружным диаметром 32 мм, толщиной стенки 2,0 мм//Дн.20 мм, 25мм, 32мм (применит.)
| 1 | ИНДЕКС К ПОЗИЦИИ: Индексы пересчета в т.у.ц. по статьям затрат СМР/ПНР ОЗП=22,53; ЭМ=11,42; ЗПМ=22,53; МАТ=8,56 | [21 empty] | ИНДЕКС К ПОЗИЦИИ: Индексы пересчета в т.у.ц. по статьям затрат СМР/ПНР ОЗП=22,53; ЭМ=11,42; ЗПМ=22,53; МАТ=8,56
25 | ТССЦ-507-4389 Приказ Администрации ЛО от 20.10.15 №28 | Отводы стальные крутоизогнутые бесшовные приварные (ГОСТ 17375-01): 90 град., наружным диаметром 57 мм, толщиной стенки 3,0 мм//Дн.40мм |  | 4: шт.; 5: 8; 6: 85.77; З/пМех 10: 686.16; З/пМех 14: 0; З/пМех 15: 0; З/пМех 16: 0; З/пМех 17: 0 |  |  |  |  | Отводы стальные крутоизогнутые бесшовные приварные (ГОСТ 17375-01): 90 град., наружным диаметром 57 мм, толщиной стенки 3,0 мм//Дн.40мм
| 1 | ИНДЕКС К ПОЗИЦИИ: Индексы пересчета в т.у.ц. по статьям затрат СМР/ПНР ОЗП=22,53; ЭМ=11,42; ЗПМ=22,53; МАТ=8,56 | [21 empty] | ИНДЕКС К ПОЗИЦИИ: Индексы пересчета в т.у.ц. по статьям затрат СМР/ПНР ОЗП=22,53; ЭМ=11,42; ЗПМ=22,53; МАТ=8,56
26 | ТССЦ-507-0877 Приказ Администрации ЛО от 20.10.15 №28 | Соединительная арматура трубопроводов: тройник прямой диаметром: 50 мм |  | 4: 10 шт.; 5: 0.1; 6: 671.1; З/пМех 10: 67.11; З/пМех 14: 0; З/пМех 15: 0; З/пМех 16: 0; З/пМех 17: 0 |  |  |  |  | Соединительная арматура трубопроводов: тройник прямой диаметром: 50 мм
| 1 | ИНДЕКС К ПОЗИЦИИ: Индексы пересчета в т.у.ц. по статьям затрат СМР/ПНР ОЗП=22,53; ЭМ=11,42; ЗПМ=22,53; МАТ=8,56 | [21 empty] | ИНДЕКС К ПОЗИЦИИ: Индексы пересчета в т.у.ц. по статьям затрат СМР/ПНР ОЗП=22,53; ЭМ=11,42; ЗПМ=22,53; МАТ=8,56
27 | ТЕР26-01-017-01 Приказ Администрации ЛО от 20.10.15 №28 | Изоляция трубопроводов диаметром 180 мм изделиями из вспененного каучука («Армофлекс»), вспененного полиэтилена («Термофлекс»): трубками |  | 10 м трубопровода | 8 | 5803.81 | 1714.69 | 404.89 |  | 46430.48 | 13717.52 | 3239.12 |  | 4.048 | 32.38 | 0 | 0 |  |  |  |  | Изоляция трубопроводов диаметром 180 мм изделиями из вспененного каучука («Армофлекс»), вспененного полиэтилена («Термофлекс»): трубками
|  | 527,41 = 1 928,92 - 11 x 127,41 | [22 empty] | 527,41 = 1 928,92 - 11 x 127,41
| Приказ от 30.01.2024 № 55/пр прил.5 табл.1 п.2 | Производство работ осуществляется на территории действующего предприятия с наличием в зоне производства работ одного или нескольких из следующих факторов: - разветвленной сети транспортных и инженерных коммуникаций; - стесненных условий для складирования материалов; - действующего технологического оборудования; - движения технологического транспорта ОЗП=1,15; ЭМ=1,15 к расх.; ЗПМ=1,15; ТЗ=1,15; ТЗМ=1,15 | [20 empty] | Производство работ осуществляется на территории действующего предприятия с наличием в зоне производства работ одного или нескольких из следующих факторов: - разветвленной сети транспортных и инженерных коммуникаций; - стесненных условий для складирования материалов; - действующего технологического оборудования; - движения технологического транспорта ОЗП=1,15; ЭМ=1,15 к расх.; ЗПМ=1,15; ТЗ=1,15; ТЗМ=1,15
| 1 | ИНДЕКС К ПОЗИЦИИ: Индексы пересчета в т.у.ц. по статьям затрат СМР/ПНР ОЗП=22,53; ЭМ=11,42; ЗПМ=22,53; МАТ=8,56 | [21 empty] | ИНДЕКС К ПОЗИЦИИ: Индексы пересчета в т.у.ц. по статьям затрат СМР/ПНР ОЗП=22,53; ЭМ=11,42; ЗПМ=22,53; МАТ=8,56
|  |  | Накладные расходы 97% ФОТ (от 13 717,52) | З/пМех 10: 13305.99
|  |  | Сметная прибыль 55% ФОТ (от 13 717,52) | З/пМех 10: 7544.64
28 | ТССЦ-104-1212 Приказ Администрации ЛО от 20.10.15 №28 | Трубки из вспененного каучука ARMAFLEX HT толщиной: 10 мм, диаметром 42 мм//толщ. 13мм (применит.) |  | 4: 10 м; 5: 7.7; 6: 5123.16; З/пМех 10: 39448.33; З/пМех 14: 0; З/пМех 15: 0; З/пМех 16: 0; З/пМех 17: 0 |  |  |  |  | Трубки из вспененного каучука ARMAFLEX HT толщиной: 10 мм, диаметром 42 мм//толщ. 13мм (применит.)
| 1 | ИНДЕКС К ПОЗИЦИИ: Индексы пересчета в т.у.ц. по статьям затрат СМР/ПНР ОЗП=22,53; ЭМ=11,42; ЗПМ=22,53; МАТ=8,56 | [21 empty] | ИНДЕКС К ПОЗИЦИИ: Индексы пересчета в т.у.ц. по статьям затрат СМР/ПНР ОЗП=22,53; ЭМ=11,42; ЗПМ=22,53; МАТ=8,56
29 | ТССЦ-104-1213 Приказ Администрации ЛО от 20.10.15 №28 | Трубки из вспененного каучука ARMAFLEX HT толщиной: 10 мм, диаметром 48 мм//толщ.13мм (применит.) |  | 4: 10 м; 5: 1.1; 6: 5920.1; З/пМех 10: 6512.11; З/пМех 14: 0; З/пМех 15: 0; З/пМех 16: 0; З/пМех 17: 0 |  |  |  |  | Трубки из вспененного каучука ARMAFLEX HT толщиной: 10 мм, диаметром 48 мм//толщ.13мм (применит.)
| 1 | ИНДЕКС К ПОЗИЦИИ: Индексы пересчета в т.у.ц. по статьям затрат СМР/ПНР ОЗП=22,53; ЭМ=11,42; ЗПМ=22,53; МАТ=8,56 | [21 empty] | ИНДЕКС К ПОЗИЦИИ: Индексы пересчета в т.у.ц. по статьям затрат СМР/ПНР ОЗП=22,53; ЭМ=11,42; ЗПМ=22,53; МАТ=8,56
30 | ТССЦ-301-1224 Приказ Администрации ЛО от 20.10.15 №28 | Крепления для трубопроводов: кронштейны, планки, хомуты |  | 4: кг; 5: 20; 6: 122.24; З/пМех 10: 2444.8; З/пМех 14: 0; З/пМех 15: 0; З/пМех 16: 0; З/пМех 17: 0 |  |  |  |  | Крепления для трубопроводов: кронштейны, планки, хомуты
| 1 | ИНДЕКС К ПОЗИЦИИ: Индексы пересчета в т.у.ц. по статьям затрат СМР/ПНР ОЗП=22,53; ЭМ=11,42; ЗПМ=22,53; МАТ=8,56 | [21 empty] | ИНДЕКС К ПОЗИЦИИ: Индексы пересчета в т.у.ц. по статьям затрат СМР/ПНР ОЗП=22,53; ЭМ=11,42; ЗПМ=22,53; МАТ=8,56
31 | ТЕР16-07-005-01 Приказ Администрации ЛО от 20.10.15 №28 | Гидравлическое испытание трубопроводов систем отопления, водопровода и горячего водоснабжения диаметром: до 50 мм |  | 100 м трубопровода | 7.165 | 3485 | 2864.81 | 585.86 |  | 24970.03 | 20526.36 | 4197.69 |  | 5.7615 | 41.28 | 0 | 0 |  |  |  |  | Гидравлическое испытание трубопроводов систем отопления, водопровода и горячего водоснабжения диаметром: до 50 мм
| Приказ от 30.01.2024 № 55/пр прил.5 табл.1 п.2 | Производство работ осуществляется на территории действующего предприятия с наличием в зоне производства работ одного или нескольких из следующих факторов: - разветвленной сети транспортных и инженерных коммуникаций; - стесненных условий для складирования материалов; - действующего технологического оборудования; - движения технологического транспорта ОЗП=1,15; ЭМ=1,15 к расх.; ЗПМ=1,15; ТЗ=1,15; ТЗМ=1,15 | [20 empty] | Производство работ осуществляется на территории действующего предприятия с наличием в зоне производства работ одного или нескольких из следующих факторов: - разветвленной сети транспортных и инженерных коммуникаций; - стесненных условий для складирования материалов; - действующего технологического оборудования; - движения технологического транспорта ОЗП=1,15; ЭМ=1,15 к расх.; ЗПМ=1,15; ТЗ=1,15; ТЗМ=1,15
| 1 | ИНДЕКС К ПОЗИЦИИ: Индексы пересчета в т.у.ц. по статьям затрат СМР/ПНР ОЗП=22,53; ЭМ=11,42; ЗПМ=22,53; МАТ=8,56 | [21 empty] | ИНДЕКС К ПОЗИЦИИ: Индексы пересчета в т.у.ц. по статьям затрат СМР/ПНР ОЗП=22,53; ЭМ=11,42; ЗПМ=22,53; МАТ=8,56
|  |  | Накладные расходы 121% ФОТ (от 20 526,36) | З/пМех 10: 24836.9
|  |  | Сметная прибыль 72% ФОТ (от 20 526,36) | З/пМех 10: 14778.98
32 | ТЕР16-07-005-02 Приказ Администрации ЛО от 20.10.15 №28 | Гидравлическое испытание трубопроводов систем отопления, водопровода и горячего водоснабжения диаметром: до 100 мм (регистр) |  | 100 м трубопровода | 0.06 | 3536.79 | 2864.81 | 585.86 |  | 212.21 | 171.89 | 35.15 |  | 5.7615 | 0.35 | 0 | 0 |  |  |  |  | Гидравлическое испытание трубопроводов систем отопления, водопровода и горячего водоснабжения диаметром: до 100 мм (регистр)
| Приказ от 30.01.2024 № 55/пр прил.5 табл.1 п.2 | Производство работ осуществляется на территории действующего предприятия с наличием в зоне производства работ одного или нескольких из следующих факторов: - разветвленной сети транспортных и инженерных коммуникаций; - стесненных условий для складирования материалов; - действующего технологического оборудования; - движения технологического транспорта ОЗП=1,15; ЭМ=1,15 к расх.; ЗПМ=1,15; ТЗ=1,15; ТЗМ=1,15 | [20 empty] | Производство работ осуществляется на территории действующего предприятия с наличием в зоне производства работ одного или нескольких из следующих факторов: - разветвленной сети транспортных и инженерных коммуникаций; - стесненных условий для складирования материалов; - действующего технологического оборудования; - движения технологического транспорта ОЗП=1,15; ЭМ=1,15 к расх.; ЗПМ=1,15; ТЗ=1,15; ТЗМ=1,15
| 1 | ИНДЕКС К ПОЗИЦИИ: Индексы пересчета в т.у.ц. по статьям затрат СМР/ПНР ОЗП=22,53; ЭМ=11,42; ЗПМ=22,53; МАТ=8,56 | [21 empty] | ИНДЕКС К ПОЗИЦИИ: Индексы пересчета в т.у.ц. по статьям затрат СМР/ПНР ОЗП=22,53; ЭМ=11,42; ЗПМ=22,53; МАТ=8,56
|  |  | Накладные расходы 121% ФОТ (от 171,89) | З/пМех 10: 207.99
|  |  | Сметная прибыль 72% ФОТ (от 171,89) | З/пМех 10: 123.76
33 | ТЕР16-07-005-03 Приказ Администрации ЛО от 20.10.15 №28 | Гидравлическое испытание трубопроводов систем отопления, водопровода и горячего водоснабжения диаметром: до 200 мм (регистр) |  | 100 м трубопровода | 0.68 | 3767.91 | 2864.81 | 585.86 |  | 2562.18 | 1948.07 | 398.38 |  | 5.7615 | 3.92 | 0 | 0 |  |  |  |  | Гидравлическое испытание трубопроводов систем отопления, водопровода и горячего водоснабжения диаметром: до 200 мм (регистр)
| Приказ от 30.01.2024 № 55/пр прил.5 табл.1 п.2 | Производство работ осуществляется на территории действующего предприятия с наличием в зоне производства работ одного или нескольких из следующих факторов: - разветвленной сети транспортных и инженерных коммуникаций; - стесненных условий для складирования материалов; - действующего технологического оборудования; - движения технологического транспорта ОЗП=1,15; ЭМ=1,15 к расх.; ЗПМ=1,15; ТЗ=1,15; ТЗМ=1,15 | [20 empty] | Производство работ осуществляется на территории действующего предприятия с наличием в зоне производства работ одного или нескольких из следующих факторов: - разветвленной сети транспортных и инженерных коммуникаций; - стесненных условий для складирования материалов; - действующего технологического оборудования; - движения технологического транспорта ОЗП=1,15; ЭМ=1,15 к расх.; ЗПМ=1,15; ТЗ=1,15; ТЗМ=1,15
| 1 | ИНДЕКС К ПОЗИЦИИ: Индексы пересчета в т.у.ц. по статьям затрат СМР/ПНР ОЗП=22,53; ЭМ=11,42; ЗПМ=22,53; МАТ=8,56 | [21 empty] | ИНДЕКС К ПОЗИЦИИ: Индексы пересчета в т.у.ц. по статьям затрат СМР/ПНР ОЗП=22,53; ЭМ=11,42; ЗПМ=22,53; МАТ=8,56
|  |  | Накладные расходы 121% ФОТ (от 1 948,07) | З/пМех 10: 2357.16
|  |  | Сметная прибыль 72% ФОТ (от 1 948,07) | З/пМех 10: 1402.61
Итого прямые затраты по разделу в текущих ценах |  |  |  | З/пМех 10: 1108696.33; Осн.З/п 11: 212701.63; Эк.Маш 12: 18796.86; З/пМех 13: 1113.32; З/пМех 15: 512.98; З/пМех 17: 2.03 | [9 empty] | Итого прямые затраты по разделу в текущих ценах
Накладные расходы |  |  |  | З/пМех 10: 254214.16 | [9 empty] | Накладные расходы
Сметная прибыль |  |  |  | З/пМех 10: 150673.9 | [9 empty] | Сметная прибыль
Итого по разделу 1 РММ. Система отопления |  |  |  | З/пМех 10: 1513584.39; З/пМех 15: 512.98; З/пМех 17: 2.03 | [9 empty] | Итого по разделу 1 РММ. Система отопления
Раздел 2. АБК. Система отопления | [20 empty] | Раздел 2. АБК. Система отопления
34 | ТЕР18-03-001-02 Приказ Администрации ЛО от 20.10.15 №28 | Установка радиаторов: стальных |  | 100 кВт радиаторов и конвекторов | 0.33838 | 173045.4 | 28894.27 | 4032.49 | 813.56 | 58555.1 | 9777.24 | 1364.51 | 275.29 | 75.44 | 25.53 | 1.472 | 0.5 |  |  |  |  | Установка радиаторов: стальных
| Приказ от 30.01.2024 № 55/пр прил.5 табл.1 п.2 | Производство работ осуществляется на территории действующего предприятия с наличием в зоне производства работ одного или нескольких из следующих факторов: - разветвленной сети транспортных и инженерных коммуникаций; - стесненных условий для складирования материалов; - действующего технологического оборудования; - движения технологического транспорта ОЗП=1,15; ЭМ=1,15 к расх.; ЗПМ=1,15; ТЗ=1,15; ТЗМ=1,15 | [20 empty] | Производство работ осуществляется на территории действующего предприятия с наличием в зоне производства работ одного или нескольких из следующих факторов: - разветвленной сети транспортных и инженерных коммуникаций; - стесненных условий для складирования материалов; - действующего технологического оборудования; - движения технологического транспорта ОЗП=1,15; ЭМ=1,15 к расх.; ЗПМ=1,15; ТЗ=1,15; ТЗМ=1,15
| 1 | ИНДЕКС К ПОЗИЦИИ: Индексы пересчета в т.у.ц. по статьям затрат СМР/ПНР ОЗП=22,53; ЭМ=11,42; ЗПМ=22,53; МАТ=8,56 | [21 empty] | ИНДЕКС К ПОЗИЦИИ: Индексы пересчета в т.у.ц. по статьям затрат СМР/ПНР ОЗП=22,53; ЭМ=11,42; ЗПМ=22,53; МАТ=8,56
|  |  | Накладные расходы 121% ФОТ (от 10 052,53) | З/пМех 10: 12163.56
|  |  | Сметная прибыль 72% ФОТ (от 10 052,53) | З/пМех 10: 7237.82
35 | ТЕР18-07-001-05 Приказ Администрации ЛО от 20.10.15 №28 | Установка кранов воздушных |  | 1 компл. | 32 | 261.44 | 60.11 |  |  | 8366.08 | 1923.52 |  |  | 0.138 | 4.42 | 0 | 0 |  |  |  |  | Установка кранов воздушных
| Приказ от 30.01.2024 № 55/пр прил.5 табл.1 п.2 | Производство работ осуществляется на территории действующего предприятия с наличием в зоне производства работ одного или нескольких из следующих факторов: - разветвленной сети транспортных и инженерных коммуникаций; - стесненных условий для складирования материалов; - действующего технологического оборудования; - движения технологического транспорта ОЗП=1,15; ЭМ=1,15 к расх.; ЗПМ=1,15; ТЗ=1,15; ТЗМ=1,15 | [20 empty] | Производство работ осуществляется на территории действующего предприятия с наличием в зоне производства работ одного или нескольких из следующих факторов: - разветвленной сети транспортных и инженерных коммуникаций; - стесненных условий для складирования материалов; - действующего технологического оборудования; - движения технологического транспорта ОЗП=1,15; ЭМ=1,15 к расх.; ЗПМ=1,15; ТЗ=1,15; ТЗМ=1,15
| 1 | ИНДЕКС К ПОЗИЦИИ: Индексы пересчета в т.у.ц. по статьям затрат СМР/ПНР ОЗП=22,53; ЭМ=11,42; ЗПМ=22,53; МАТ=8,56 | [21 empty] | ИНДЕКС К ПОЗИЦИИ: Индексы пересчета в т.у.ц. по статьям затрат СМР/ПНР ОЗП=22,53; ЭМ=11,42; ЗПМ=22,53; МАТ=8,56
|  |  | Накладные расходы 121% ФОТ (от 1 923,52) | З/пМех 10: 2327.46
|  |  | Сметная прибыль 72% ФОТ (от 1 923,52) | З/пМех 10: 1384.93
36 | ТССЦ-302-1931 Приказ Администрации ЛО от 20.10.15 №28 | Кран шаровый латунный полнопроходной с внутренней резьбой, давлением 4 МПа (40 кгс/см2), диаметром: 20 мм |  | 4: шт.; 5: 32; 6: 318.35; З/пМех 10: 10187.2; З/пМех 14: 0; З/пМех 15: 0; З/пМех 16: 0; З/пМех 17: 0 |  |  |  |  | Кран шаровый латунный полнопроходной с внутренней резьбой, давлением 4 МПа (40 кгс/см2), диаметром: 20 мм
| 1 | ИНДЕКС К ПОЗИЦИИ: Индексы пересчета в т.у.ц. по статьям затрат СМР/ПНР ОЗП=22,53; ЭМ=11,42; ЗПМ=22,53; МАТ=8,56 | [21 empty] | ИНДЕКС К ПОЗИЦИИ: Индексы пересчета в т.у.ц. по статьям затрат СМР/ПНР ОЗП=22,53; ЭМ=11,42; ЗПМ=22,53; МАТ=8,56
37 | ТЕР18-07-001-01 Приказ Администрации ЛО от 20.10.15 №28 | Установка указателей уровня кранового типа//клапан терморегулятора (применит.) |  | 1 компл. | 32 | 452.63 | 374.13 |  |  | 14484.16 | 11972.16 |  |  | 0.897 | 28.7 | 0 | 0 |  |  |  |  | Установка указателей уровня кранового типа//клапан терморегулятора (применит.)
|  | 23,61 = 398,15 - 1 x 374,54 | [22 empty] | 23,61 = 398,15 - 1 x 374,54
| Приказ от 30.01.2024 № 55/пр прил.5 табл.1 п.2 | Производство работ осуществляется на территории действующего предприятия с наличием в зоне производства работ одного или нескольких из следующих факторов: - разветвленной сети транспортных и инженерных коммуникаций; - стесненных условий для складирования материалов; - действующего технологического оборудования; - движения технологического транспорта ОЗП=1,15; ЭМ=1,15 к расх.; ЗПМ=1,15; ТЗ=1,15; ТЗМ=1,15 | [20 empty] | Производство работ осуществляется на территории действующего предприятия с наличием в зоне производства работ одного или нескольких из следующих факторов: - разветвленной сети транспортных и инженерных коммуникаций; - стесненных условий для складирования материалов; - действующего технологического оборудования; - движения технологического транспорта ОЗП=1,15; ЭМ=1,15 к расх.; ЗПМ=1,15; ТЗ=1,15; ТЗМ=1,15
| 1 | ИНДЕКС К ПОЗИЦИИ: Индексы пересчета в т.у.ц. по статьям затрат СМР/ПНР ОЗП=22,53; ЭМ=11,42; ЗПМ=22,53; МАТ=8,56 | [21 empty] | ИНДЕКС К ПОЗИЦИИ: Индексы пересчета в т.у.ц. по статьям затрат СМР/ПНР ОЗП=22,53; ЭМ=11,42; ЗПМ=22,53; МАТ=8,56
|  |  | Накладные расходы 121% ФОТ (от 11 972,16) | З/пМех 10: 14486.31
|  |  | Сметная прибыль 72% ФОТ (от 11 972,16) | З/пМех 10: 8619.96
38 | ТССЦ-301-8295 Приказ Администрации ЛО от 20.10.15 №28 | Клапан радиаторного терморегулятора RA-N диаметром 20 мм//д.15 мм (применит.) |  | 4: шт.; 5: 32; 6: 2720.2; З/пМех 10: 87046.4; З/пМех 14: 0; З/пМех 15: 0; З/пМех 16: 0; З/пМех 17: 0 |  |  |  |  | Клапан радиаторного терморегулятора RA-N диаметром 20 мм//д.15 мм (применит.)
| 1 | ИНДЕКС К ПОЗИЦИИ: Индексы пересчета в т.у.ц. по статьям затрат СМР/ПНР ОЗП=22,53; ЭМ=11,42; ЗПМ=22,53; МАТ=8,56 | [21 empty] | ИНДЕКС К ПОЗИЦИИ: Индексы пересчета в т.у.ц. по статьям затрат СМР/ПНР ОЗП=22,53; ЭМ=11,42; ЗПМ=22,53; МАТ=8,56
39 | ТЕР16-05-001-01 Приказ Администрации ЛО от 20.10.15 №28 | Установка вентилей, задвижек, затворов, клапанов обратных, кранов проходных на трубопроводах из стальных труб диаметром: до 25 мм//термостатический элемент (применит.) |  | 1 шт. | 32 | 1229.5 | 654.99 | 53.98 |  | 39344 | 20959.68 | 1727.36 |  | 1.6905 | 54.1 | 0 | 0 |  |  |  |  | Установка вентилей, задвижек, затворов, клапанов обратных, кранов проходных на трубопроводах из стальных труб диаметром: до 25 мм//термостатический элемент (применит.)
| Приказ от 30.01.2024 № 55/пр прил.5 табл.1 п.2 | Производство работ осуществляется на территории действующего предприятия с наличием в зоне производства работ одного или нескольких из следующих факторов: - разветвленной сети транспортных и инженерных коммуникаций; - стесненных условий для складирования материалов; - действующего технологического оборудования; - движения технологического транспорта ОЗП=1,15; ЭМ=1,15 к расх.; ЗПМ=1,15; ТЗ=1,15; ТЗМ=1,15 | [20 empty] | Производство работ осуществляется на территории действующего предприятия с наличием в зоне производства работ одного или нескольких из следующих факторов: - разветвленной сети транспортных и инженерных коммуникаций; - стесненных условий для складирования материалов; - действующего технологического оборудования; - движения технологического транспорта ОЗП=1,15; ЭМ=1,15 к расх.; ЗПМ=1,15; ТЗ=1,15; ТЗМ=1,15
| 1 | ИНДЕКС К ПОЗИЦИИ: Индексы пересчета в т.у.ц. по статьям затрат СМР/ПНР ОЗП=22,53; ЭМ=11,42; ЗПМ=22,53; МАТ=8,56 | [21 empty] | ИНДЕКС К ПОЗИЦИИ: Индексы пересчета в т.у.ц. по статьям затрат СМР/ПНР ОЗП=22,53; ЭМ=11,42; ЗПМ=22,53; МАТ=8,56
|  |  | Накладные расходы 121% ФОТ (от 20 959,68) | З/пМех 10: 25361.21
|  |  | Сметная прибыль 72% ФОТ (от 20 959,68) | З/пМех 10: 15090.97
40 | ТССЦ-301-7200 Приказ Администрации ЛО от 20.10.15 №28 | Головка термостатическая со встроенным датчиком для автоматического регулирования расхода теплоносителя через отопительный прибор |  | 4: шт.; 5: 32; 6: 3770.25; З/пМех 10: 120648; З/пМех 14: 0; З/пМех 15: 0; З/пМех 16: 0; З/пМех 17: 0 |  |  |  |  | Головка термостатическая со встроенным датчиком для автоматического регулирования расхода теплоносителя через отопительный прибор
| 1 | ИНДЕКС К ПОЗИЦИИ: Индексы пересчета в т.у.ц. по статьям затрат СМР/ПНР ОЗП=22,53; ЭМ=11,42; ЗПМ=22,53; МАТ=8,56 | [21 empty] | ИНДЕКС К ПОЗИЦИИ: Индексы пересчета в т.у.ц. по статьям затрат СМР/ПНР ОЗП=22,53; ЭМ=11,42; ЗПМ=22,53; МАТ=8,56
41 | ТССЦ-302-1931 Приказ Администрации ЛО от 20.10.15 №28 | Кран шаровый латунный полнопроходной с внутренней резьбой, давлением 4 МПа (40 кгс/см2), диаметром: 20 мм |  | 4: шт.; 5: 3; 6: 318.35; З/пМех 10: 955.05; З/пМех 14: 0; З/пМех 15: 0; З/пМех 16: 0; З/пМех 17: 0 |  |  |  |  | Кран шаровый латунный полнопроходной с внутренней резьбой, давлением 4 МПа (40 кгс/см2), диаметром: 20 мм
| 1 | ИНДЕКС К ПОЗИЦИИ: Индексы пересчета в т.у.ц. по статьям затрат СМР/ПНР ОЗП=22,53; ЭМ=11,42; ЗПМ=22,53; МАТ=8,56 | [21 empty] | ИНДЕКС К ПОЗИЦИИ: Индексы пересчета в т.у.ц. по статьям затрат СМР/ПНР ОЗП=22,53; ЭМ=11,42; ЗПМ=22,53; МАТ=8,56
42 | ТССЦ-302-1932 Приказ Администрации ЛО от 20.10.15 №28 | Кран шаровый латунный полнопроходной с внутренней резьбой, давлением 4 МПа (40 кгс/см2), диаметром: 40 мм//д. 32 мм (применит.) |  | 4: шт.; 5: 1; 6: 1239.57; З/пМех 10: 1239.57; З/пМех 14: 0; З/пМех 15: 0; З/пМех 16: 0; З/пМех 17: 0 |  |  |  |  | Кран шаровый латунный полнопроходной с внутренней резьбой, давлением 4 МПа (40 кгс/см2), диаметром: 40 мм//д. 32 мм (применит.)
| 1 | ИНДЕКС К ПОЗИЦИИ: Индексы пересчета в т.у.ц. по статьям затрат СМР/ПНР ОЗП=22,53; ЭМ=11,42; ЗПМ=22,53; МАТ=8,56 | [21 empty] | ИНДЕКС К ПОЗИЦИИ: Индексы пересчета в т.у.ц. по статьям затрат СМР/ПНР ОЗП=22,53; ЭМ=11,42; ЗПМ=22,53; МАТ=8,56
43 | ТЕР16-05-001-01 Приказ Администрации ЛО от 20.10.15 №28 | Установка вентилей, задвижек, затворов, клапанов обратных, кранов проходных на трубопроводах из стальных труб диаметром: до 25 мм |  | 1 шт. | 6 | 1229.5 | 654.99 | 53.98 |  | 7377 | 3929.94 | 323.88 |  | 1.6905 | 10.14 | 0 | 0 |  |  |  |  | Установка вентилей, задвижек, затворов, клапанов обратных, кранов проходных на трубопроводах из стальных труб диаметром: до 25 мм
| Приказ от 30.01.2024 № 55/пр прил.5 табл.1 п.2 | Производство работ осуществляется на территории действующего предприятия с наличием в зоне производства работ одного или нескольких из следующих факторов: - разветвленной сети транспортных и инженерных коммуникаций; - стесненных условий для складирования материалов; - действующего технологического оборудования; - движения технологического транспорта ОЗП=1,15; ЭМ=1,15 к расх.; ЗПМ=1,15; ТЗ=1,15; ТЗМ=1,15 | [20 empty] | Производство работ осуществляется на территории действующего предприятия с наличием в зоне производства работ одного или нескольких из следующих факторов: - разветвленной сети транспортных и инженерных коммуникаций; - стесненных условий для складирования материалов; - действующего технологического оборудования; - движения технологического транспорта ОЗП=1,15; ЭМ=1,15 к расх.; ЗПМ=1,15; ТЗ=1,15; ТЗМ=1,15
| 1 | ИНДЕКС К ПОЗИЦИИ: Индексы пересчета в т.у.ц. по статьям затрат СМР/ПНР ОЗП=22,53; ЭМ=11,42; ЗПМ=22,53; МАТ=8,56 | [21 empty] | ИНДЕКС К ПОЗИЦИИ: Индексы пересчета в т.у.ц. по статьям затрат СМР/ПНР ОЗП=22,53; ЭМ=11,42; ЗПМ=22,53; МАТ=8,56
|  |  | Накладные расходы 121% ФОТ (от 3 929,94) | З/пМех 10: 4755.23
|  |  | Сметная прибыль 72% ФОТ (от 3 929,94) | З/пМех 10: 2829.56
44 | Прайс ТД Комфорт | Клапан ручной муфтовый балансировочный д.15 мм Аналог ТССЦ-301-7726 сметная цена 322,87 оптовая цена 316,52 ТЗС=322,87/316,52=2% |  | 4: шт.; 5: 5; 6: 5 621,01 6613/Км/ндс*Ктз; З/пМех 10: 28105.05; З/пМех 14: 0; З/пМех 15: 0; З/пМех 16: 0; З/пМех 17: 0 |  |  |  |  | Клапан ручной муфтовый балансировочный д.15 мм Аналог ТССЦ-301-7726 сметная цена 322,87 оптовая цена 316,52 ТЗС=322,87/316,52=2%
|  | Цена МАТ=6613/Км/ндс*Ктз | [23 empty] | Цена МАТ=6613/Км/ндс*Ктз
| 1 | ИНДЕКС К ПОЗИЦИИ: Индексы пересчета в т.у.ц. по статьям затрат СМР/ПНР ОЗП=22,53; ЭМ=11,42; ЗПМ=22,53; МАТ=8,56 | [21 empty] | ИНДЕКС К ПОЗИЦИИ: Индексы пересчета в т.у.ц. по статьям затрат СМР/ПНР ОЗП=22,53; ЭМ=11,42; ЗПМ=22,53; МАТ=8,56
45 | Прайс Данфосс | Клапан ручной муфтовый балансировочный д.25 мм Аналог ТССЦ-301-7729 сметная цена 717,73 оптовая цена 703,60 ТЗС=717,73/703,60=2% |  | 4: шт.; 5: 1; 6: 6 729,44 7917/Км/ндс*Ктз; З/пМех 10: 6729.44; З/пМех 14: 0; З/пМех 15: 0; З/пМех 16: 0; З/пМех 17: 0 |  |  |  |  | Клапан ручной муфтовый балансировочный д.25 мм Аналог ТССЦ-301-7729 сметная цена 717,73 оптовая цена 703,60 ТЗС=717,73/703,60=2%
|  | Цена МАТ=7917/Км/ндс*Ктз | [23 empty] | Цена МАТ=7917/Км/ндс*Ктз
| 1 | ИНДЕКС К ПОЗИЦИИ: Индексы пересчета в т.у.ц. по статьям затрат СМР/ПНР ОЗП=22,53; ЭМ=11,42; ЗПМ=22,53; МАТ=8,56 | [21 empty] | ИНДЕКС К ПОЗИЦИИ: Индексы пересчета в т.у.ц. по статьям затрат СМР/ПНР ОЗП=22,53; ЭМ=11,42; ЗПМ=22,53; МАТ=8,56
46 | ТЕР18-07-001-05 Приказ Администрации ЛО от 20.10.15 №28 | Установка кранов воздушных//кран шаровый спускной (применит.) |  | 1 компл. | 8 | 261.44 | 60.11 |  |  | 2091.52 | 480.88 |  |  | 0.138 | 1.1 | 0 | 0 |  |  |  |  | Установка кранов воздушных//кран шаровый спускной (применит.)
| Приказ от 30.01.2024 № 55/пр прил.5 табл.1 п.2 | Производство работ осуществляется на территории действующего предприятия с наличием в зоне производства работ одного или нескольких из следующих факторов: - разветвленной сети транспортных и инженерных коммуникаций; - стесненных условий для складирования материалов; - действующего технологического оборудования; - движения технологического транспорта ОЗП=1,15; ЭМ=1,15 к расх.; ЗПМ=1,15; ТЗ=1,15; ТЗМ=1,15 | [20 empty] | Производство работ осуществляется на территории действующего предприятия с наличием в зоне производства работ одного или нескольких из следующих факторов: - разветвленной сети транспортных и инженерных коммуникаций; - стесненных условий для складирования материалов; - действующего технологического оборудования; - движения технологического транспорта ОЗП=1,15; ЭМ=1,15 к расх.; ЗПМ=1,15; ТЗ=1,15; ТЗМ=1,15
| 1 | ИНДЕКС К ПОЗИЦИИ: Индексы пересчета в т.у.ц. по статьям затрат СМР/ПНР ОЗП=22,53; ЭМ=11,42; ЗПМ=22,53; МАТ=8,56 | [21 empty] | ИНДЕКС К ПОЗИЦИИ: Индексы пересчета в т.у.ц. по статьям затрат СМР/ПНР ОЗП=22,53; ЭМ=11,42; ЗПМ=22,53; МАТ=8,56
|  |  | Накладные расходы 121% ФОТ (от 480,88) | З/пМех 10: 581.86
|  |  | Сметная прибыль 72% ФОТ (от 480,88) | З/пМех 10: 346.23
47 | ТЕР18-06-003-10 Приказ Администрации ЛО от 20.10.15 №28 | Установка воздухоотводчиков |  | 1 шт. | 9 | 1589.86 | 775.47 | 143.28 | 12.7 | 14308.74 | 6979.23 | 1289.52 | 114.3 | 1.909 | 17.18 | 0.023 | 0.21 |  |  |  |  | Установка воздухоотводчиков
| Приказ от 30.01.2024 № 55/пр прил.5 табл.1 п.2 | Производство работ осуществляется на территории действующего предприятия с наличием в зоне производства работ одного или нескольких из следующих факторов: - разветвленной сети транспортных и инженерных коммуникаций; - стесненных условий для складирования материалов; - действующего технологического оборудования; - движения технологического транспорта ОЗП=1,15; ЭМ=1,15 к расх.; ЗПМ=1,15; ТЗ=1,15; ТЗМ=1,15 | [20 empty] | Производство работ осуществляется на территории действующего предприятия с наличием в зоне производства работ одного или нескольких из следующих факторов: - разветвленной сети транспортных и инженерных коммуникаций; - стесненных условий для складирования материалов; - действующего технологического оборудования; - движения технологического транспорта ОЗП=1,15; ЭМ=1,15 к расх.; ЗПМ=1,15; ТЗ=1,15; ТЗМ=1,15
| 1 | ИНДЕКС К ПОЗИЦИИ: Индексы пересчета в т.у.ц. по статьям затрат СМР/ПНР ОЗП=22,53; ЭМ=11,42; ЗПМ=22,53; МАТ=8,56 | [21 empty] | ИНДЕКС К ПОЗИЦИИ: Индексы пересчета в т.у.ц. по статьям затрат СМР/ПНР ОЗП=22,53; ЭМ=11,42; ЗПМ=22,53; МАТ=8,56
|  |  | Накладные расходы 121% ФОТ (от 7 093,53) | З/пМех 10: 8583.17
|  |  | Сметная прибыль 72% ФОТ (от 7 093,53) | З/пМех 10: 5107.34
48 | ТЕР16-03-001-01 Приказ Администрации ЛО от 20.10.15 №28 | Прокладка трубопроводов отопления при стояковой системе из многослойных металлополимерных труб диаметром: до 15 мм |  | 100 м трубопровода | 1.881 | 77848.97 | 46999.31 | 795.07 | 44.56 | 146433.91 | 88405.7 | 1495.53 | 83.82 | 112.7 | 211.99 | 0.0805 | 0.15 |  |  |  |  | Прокладка трубопроводов отопления при стояковой системе из многослойных металлополимерных труб диаметром: до 15 мм
| Приказ от 30.01.2024 № 55/пр прил.5 табл.1 п.2 | Производство работ осуществляется на территории действующего предприятия с наличием в зоне производства работ одного или нескольких из следующих факторов: - разветвленной сети транспортных и инженерных коммуникаций; - стесненных условий для складирования материалов; - действующего технологического оборудования; - движения технологического транспорта ОЗП=1,15; ЭМ=1,15 к расх.; ЗПМ=1,15; ТЗ=1,15; ТЗМ=1,15 | [20 empty] | Производство работ осуществляется на территории действующего предприятия с наличием в зоне производства работ одного или нескольких из следующих факторов: - разветвленной сети транспортных и инженерных коммуникаций; - стесненных условий для складирования материалов; - действующего технологического оборудования; - движения технологического транспорта ОЗП=1,15; ЭМ=1,15 к расх.; ЗПМ=1,15; ТЗ=1,15; ТЗМ=1,15
| 1 | ИНДЕКС К ПОЗИЦИИ: Индексы пересчета в т.у.ц. по статьям затрат СМР/ПНР ОЗП=22,53; ЭМ=11,42; ЗПМ=22,53; МАТ=8,56 | [21 empty] | ИНДЕКС К ПОЗИЦИИ: Индексы пересчета в т.у.ц. по статьям затрат СМР/ПНР ОЗП=22,53; ЭМ=11,42; ЗПМ=22,53; МАТ=8,56
|  |  | Накладные расходы 121% ФОТ (от 88 489,52) | З/пМех 10: 107072.32
|  |  | Сметная прибыль 72% ФОТ (от 88 489,52) | З/пМех 10: 63712.45
49 | ТЕР16-03-001-02 Приказ Администрации ЛО от 20.10.15 №28 | Прокладка трубопроводов отопления при стояковой системе из многослойных металлополимерных труб диаметром: 20 мм |  | 100 м трубопровода | 0.565 | 103666.41 | 53233.92 | 802.3 | 44.56 | 58571.52 | 30077.16 | 453.3 | 25.18 | 127.65 | 72.12 | 0.0805 | 0.05 |  |  |  |  | Прокладка трубопроводов отопления при стояковой системе из многослойных металлополимерных труб диаметром: 20 мм
| Приказ от 30.01.2024 № 55/пр прил.5 табл.1 п.2 | Производство работ осуществляется на территории действующего предприятия с наличием в зоне производства работ одного или нескольких из следующих факторов: - разветвленной сети транспортных и инженерных коммуникаций; - стесненных условий для складирования материалов; - действующего технологического оборудования; - движения технологического транспорта ОЗП=1,15; ЭМ=1,15 к расх.; ЗПМ=1,15; ТЗ=1,15; ТЗМ=1,15 | [20 empty] | Производство работ осуществляется на территории действующего предприятия с наличием в зоне производства работ одного или нескольких из следующих факторов: - разветвленной сети транспортных и инженерных коммуникаций; - стесненных условий для складирования материалов; - действующего технологического оборудования; - движения технологического транспорта ОЗП=1,15; ЭМ=1,15 к расх.; ЗПМ=1,15; ТЗ=1,15; ТЗМ=1,15
| 1 | ИНДЕКС К ПОЗИЦИИ: Индексы пересчета в т.у.ц. по статьям затрат СМР/ПНР ОЗП=22,53; ЭМ=11,42; ЗПМ=22,53; МАТ=8,56 | [21 empty] | ИНДЕКС К ПОЗИЦИИ: Индексы пересчета в т.у.ц. по статьям затрат СМР/ПНР ОЗП=22,53; ЭМ=11,42; ЗПМ=22,53; МАТ=8,56
|  |  | Накладные расходы 121% ФОТ (от 30 102,34) | З/пМех 10: 36423.83
|  |  | Сметная прибыль 72% ФОТ (от 30 102,34) | З/пМех 10: 21673.68
50 | ТЕР16-03-001-03 Приказ Администрации ЛО от 20.10.15 №28 | Прокладка трубопроводов отопления при стояковой системе из многослойных металлополимерных труб диаметром: 25 мм |  | 100 м трубопровода | 0.661 | 113861.62 | 47958.48 | 811.09 | 44.56 | 75262.53 | 31700.56 | 536.13 | 29.45 | 115 | 76.02 | 0.0805 | 0.05 |  |  |  |  | Прокладка трубопроводов отопления при стояковой системе из многослойных металлополимерных труб диаметром: 25 мм
| Приказ от 30.01.2024 № 55/пр прил.5 табл.1 п.2 | Производство работ осуществляется на территории действующего предприятия с наличием в зоне производства работ одного или нескольких из следующих факторов: - разветвленной сети транспортных и инженерных коммуникаций; - стесненных условий для складирования материалов; - действующего технологического оборудования; - движения технологического транспорта ОЗП=1,15; ЭМ=1,15 к расх.; ЗПМ=1,15; ТЗ=1,15; ТЗМ=1,15 | [20 empty] | Производство работ осуществляется на территории действующего предприятия с наличием в зоне производства работ одного или нескольких из следующих факторов: - разветвленной сети транспортных и инженерных коммуникаций; - стесненных условий для складирования материалов; - действующего технологического оборудования; - движения технологического транспорта ОЗП=1,15; ЭМ=1,15 к расх.; ЗПМ=1,15; ТЗ=1,15; ТЗМ=1,15
| 1 | ИНДЕКС К ПОЗИЦИИ: Индексы пересчета в т.у.ц. по статьям затрат СМР/ПНР ОЗП=22,53; ЭМ=11,42; ЗПМ=22,53; МАТ=8,56 | [21 empty] | ИНДЕКС К ПОЗИЦИИ: Индексы пересчета в т.у.ц. по статьям затрат СМР/ПНР ОЗП=22,53; ЭМ=11,42; ЗПМ=22,53; МАТ=8,56
|  |  | Накладные расходы 121% ФОТ (от 31 730,01) | З/пМех 10: 38393.31
|  |  | Сметная прибыль 72% ФОТ (от 31 730,01) | З/пМех 10: 22845.61
51 | ТЕР16-03-001-03 Приказ Администрации ЛО от 20.10.15 №28 | Прокладка трубопроводов отопления при стояковой системе из многослойных металлополимерных труб диаметром: 25 мм//Д. 32 мм (применит.) |  | 100 м трубопровода | 0.22 | 113861.62 | 47958.48 | 811.09 | 44.56 | 25049.56 | 10550.87 | 178.44 | 9.8 | 115 | 25.3 | 0.0805 | 0.02 |  |  |  |  | Прокладка трубопроводов отопления при стояковой системе из многослойных металлополимерных труб диаметром: 25 мм//Д. 32 мм (применит.)
| Приказ от 30.01.2024 № 55/пр прил.5 табл.1 п.2 | Производство работ осуществляется на территории действующего предприятия с наличием в зоне производства работ одного или нескольких из следующих факторов: - разветвленной сети транспортных и инженерных коммуникаций; - стесненных условий для складирования материалов; - действующего технологического оборудования; - движения технологического транспорта ОЗП=1,15; ЭМ=1,15 к расх.; ЗПМ=1,15; ТЗ=1,15; ТЗМ=1,15 | [20 empty] | Производство работ осуществляется на территории действующего предприятия с наличием в зоне производства работ одного или нескольких из следующих факторов: - разветвленной сети транспортных и инженерных коммуникаций; - стесненных условий для складирования материалов; - действующего технологического оборудования; - движения технологического транспорта ОЗП=1,15; ЭМ=1,15 к расх.; ЗПМ=1,15; ТЗ=1,15; ТЗМ=1,15
| 1 | ИНДЕКС К ПОЗИЦИИ: Индексы пересчета в т.у.ц. по статьям затрат СМР/ПНР ОЗП=22,53; ЭМ=11,42; ЗПМ=22,53; МАТ=8,56 | [21 empty] | ИНДЕКС К ПОЗИЦИИ: Индексы пересчета в т.у.ц. по статьям затрат СМР/ПНР ОЗП=22,53; ЭМ=11,42; ЗПМ=22,53; МАТ=8,56
|  |  | Накладные расходы 121% ФОТ (от 10 560,67) | З/пМех 10: 12778.41
|  |  | Сметная прибыль 72% ФОТ (от 10 560,67) | З/пМех 10: 7603.68
52 | ТЕР16-02-005-01 Приказ Администрации ЛО от 20.10.15 №28 | Прокладка трубопроводов отопления и водоснабжения из стальных электросварных труб диаметром: до 40 мм |  | 100 м трубопровода | 2.487 | 55399.72 | 29173.06 | 1932.52 | 120.74 | 137779.1 | 72553.4 | 4806.18 | 300.28 | 69.9545 | 173.98 | 0.2185 | 0.54 |  |  |  |  | Прокладка трубопроводов отопления и водоснабжения из стальных электросварных труб диаметром: до 40 мм
| Приказ от 30.01.2024 № 55/пр прил.5 табл.1 п.2 | Производство работ осуществляется на территории действующего предприятия с наличием в зоне производства работ одного или нескольких из следующих факторов: - разветвленной сети транспортных и инженерных коммуникаций; - стесненных условий для складирования материалов; - действующего технологического оборудования; - движения технологического транспорта ОЗП=1,15; ЭМ=1,15 к расх.; ЗПМ=1,15; ТЗ=1,15; ТЗМ=1,15 | [20 empty] | Производство работ осуществляется на территории действующего предприятия с наличием в зоне производства работ одного или нескольких из следующих факторов: - разветвленной сети транспортных и инженерных коммуникаций; - стесненных условий для складирования материалов; - действующего технологического оборудования; - движения технологического транспорта ОЗП=1,15; ЭМ=1,15 к расх.; ЗПМ=1,15; ТЗ=1,15; ТЗМ=1,15
| 1 | ИНДЕКС К ПОЗИЦИИ: Индексы пересчета в т.у.ц. по статьям затрат СМР/ПНР ОЗП=22,53; ЭМ=11,42; ЗПМ=22,53; МАТ=8,56 | [21 empty] | ИНДЕКС К ПОЗИЦИИ: Индексы пересчета в т.у.ц. по статьям затрат СМР/ПНР ОЗП=22,53; ЭМ=11,42; ЗПМ=22,53; МАТ=8,56
|  |  | Накладные расходы 121% ФОТ (от 72 853,68) | З/пМех 10: 88152.95
|  |  | Сметная прибыль 72% ФОТ (от 72 853,68) | З/пМех 10: 52454.65
53 | ТЕР13-03-002-04 Приказ Администрации ЛО от 20.10.15 №28 | Огрунтовка металлических поверхностей за один раз: грунтовкой ГФ-021 |  | 100 м2 окрашиваемой поверхности | 0.2969 | 5088.44 | 2777.76 | 130.28 | 4.66 | 1510.76 | 824.72 | 38.68 | 1.38 | 6.1065 | 1.81 | 0.0115 | 0 |  |  |  |  | Огрунтовка металлических поверхностей за один раз: грунтовкой ГФ-021
| Приказ от 30.01.2024 № 55/пр прил.5 табл.1 п.2 | Производство работ осуществляется на территории действующего предприятия с наличием в зоне производства работ одного или нескольких из следующих факторов: - разветвленной сети транспортных и инженерных коммуникаций; - стесненных условий для складирования материалов; - действующего технологического оборудования; - движения технологического транспорта ОЗП=1,15; ЭМ=1,15 к расх.; ЗПМ=1,15; ТЗ=1,15; ТЗМ=1,15 | [20 empty] | Производство работ осуществляется на территории действующего предприятия с наличием в зоне производства работ одного или нескольких из следующих факторов: - разветвленной сети транспортных и инженерных коммуникаций; - стесненных условий для складирования материалов; - действующего технологического оборудования; - движения технологического транспорта ОЗП=1,15; ЭМ=1,15 к расх.; ЗПМ=1,15; ТЗ=1,15; ТЗМ=1,15
| 1 | ИНДЕКС К ПОЗИЦИИ: Индексы пересчета в т.у.ц. по статьям затрат СМР/ПНР ОЗП=22,53; ЭМ=11,42; ЗПМ=22,53; МАТ=8,56 | [21 empty] | ИНДЕКС К ПОЗИЦИИ: Индексы пересчета в т.у.ц. по статьям затрат СМР/ПНР ОЗП=22,53; ЭМ=11,42; ЗПМ=22,53; МАТ=8,56
|  |  | Накладные расходы 94% ФОТ (от 826,10) | З/пМех 10: 776.53
|  |  | Сметная прибыль 51% ФОТ (от 826,10) | З/пМех 10: 421.31
54 | ТЕР13-03-004-26 Приказ Администрации ЛО от 20.10.15 №28 | Окраска металлических огрунтованных поверхностей: эмалью ПФ-115 (за 2 раза) |  | 100 м2 окрашиваемой поверхности | 0.2969 | 11937.7 | 3413.84 | 175.98 | 9.33 | 3544.3 | 1013.57 | 52.25 | 2.77 | 8.809 | 2.62 | 0.023 | 0.01 |  |  |  |  | Окраска металлических огрунтованных поверхностей: эмалью ПФ-115 (за 2 раза)
|  | ПЗ=2 (ОЗП=2; ЭМ=2 к расх.; ЗПМ=2; МАТ=2 к расх.; ТЗ=2; ТЗМ=2) | [20 empty] | ПЗ=2 (ОЗП=2; ЭМ=2 к расх.; ЗПМ=2; МАТ=2 к расх.; ТЗ=2; ТЗМ=2)
| Приказ от 30.01.2024 № 55/пр прил.5 табл.1 п.2 | Производство работ осуществляется на территории действующего предприятия с наличием в зоне производства работ одного или нескольких из следующих факторов: - разветвленной сети транспортных и инженерных коммуникаций; - стесненных условий для складирования материалов; - действующего технологического оборудования; - движения технологического транспорта ОЗП=1,15; ЭМ=1,15 к расх.; ЗПМ=1,15; ТЗ=1,15; ТЗМ=1,15 | [20 empty] | Производство работ осуществляется на территории действующего предприятия с наличием в зоне производства работ одного или нескольких из следующих факторов: - разветвленной сети транспортных и инженерных коммуникаций; - стесненных условий для складирования материалов; - действующего технологического оборудования; - движения технологического транспорта ОЗП=1,15; ЭМ=1,15 к расх.; ЗПМ=1,15; ТЗ=1,15; ТЗМ=1,15
| 1 | ИНДЕКС К ПОЗИЦИИ: Индексы пересчета в т.у.ц. по статьям затрат СМР/ПНР ОЗП=22,53; ЭМ=11,42; ЗПМ=22,53; МАТ=8,56 | [21 empty] | ИНДЕКС К ПОЗИЦИИ: Индексы пересчета в т.у.ц. по статьям затрат СМР/ПНР ОЗП=22,53; ЭМ=11,42; ЗПМ=22,53; МАТ=8,56
|  |  | Накладные расходы 94% ФОТ (от 1 016,34) | З/пМех 10: 955.36
|  |  | Сметная прибыль 51% ФОТ (от 1 016,34) | З/пМех 10: 518.33
55 | ТССЦ-507-0796 Приказ Администрации ЛО от 20.10.15 №28 | Отвод литой 45° из полиэтилена с закладными электронагревателями, диаметр: 40 мм//отвод 45 гр. дн. 14 мм (применит.) |  | 4: шт.; 5: 11; 6: 1477.28; З/пМех 10: 16250.08; З/пМех 14: 0; З/пМех 15: 0; З/пМех 16: 0; З/пМех 17: 0 |  |  |  |  | Отвод литой 45° из полиэтилена с закладными электронагревателями, диаметр: 40 мм//отвод 45 гр. дн. 14 мм (применит.)
| 1 | ИНДЕКС К ПОЗИЦИИ: Индексы пересчета в т.у.ц. по статьям затрат СМР/ПНР ОЗП=22,53; ЭМ=11,42; ЗПМ=22,53; МАТ=8,56 | [21 empty] | ИНДЕКС К ПОЗИЦИИ: Индексы пересчета в т.у.ц. по статьям затрат СМР/ПНР ОЗП=22,53; ЭМ=11,42; ЗПМ=22,53; МАТ=8,56
56 | ТССЦ-507-0815 Приказ Администрации ЛО от 20.10.15 №28 | Отвод литой 90° из полиэтилена с закладными электронагревателями, диаметр: 32 мм//90 гр. дн. 14, 18, 25, 32 мм (применит.) |  | 4: шт.; 5: 130; 6: 1217.32; З/пМех 10: 158251.6; З/пМех 14: 0; З/пМех 15: 0; З/пМех 16: 0; З/пМех 17: 0 |  |  |  |  | Отвод литой 90° из полиэтилена с закладными электронагревателями, диаметр: 32 мм//90 гр. дн. 14, 18, 25, 32 мм (применит.)
| 1 | ИНДЕКС К ПОЗИЦИИ: Индексы пересчета в т.у.ц. по статьям затрат СМР/ПНР ОЗП=22,53; ЭМ=11,42; ЗПМ=22,53; МАТ=8,56 | [21 empty] | ИНДЕКС К ПОЗИЦИИ: Индексы пересчета в т.у.ц. по статьям затрат СМР/ПНР ОЗП=22,53; ЭМ=11,42; ЗПМ=22,53; МАТ=8,56
57 | ТССЦ-507-4387 Приказ Администрации ЛО от 20.10.15 №28 | Отводы стальные крутоизогнутые бесшовные приварные (ГОСТ 17375-01): 90 град., наружным диаметром 32 мм, толщиной стенки 2,0 мм// (применит.) |  | 4: шт.; 5: 65; 6: 87.06; З/пМех 10: 5658.9; З/пМех 14: 0; З/пМех 15: 0; З/пМех 16: 0; З/пМех 17: 0 |  |  |  |  | Отводы стальные крутоизогнутые бесшовные приварные (ГОСТ 17375-01): 90 град., наружным диаметром 32 мм, толщиной стенки 2,0 мм// (применит.)
| 1 | ИНДЕКС К ПОЗИЦИИ: Индексы пересчета в т.у.ц. по статьям затрат СМР/ПНР ОЗП=22,53; ЭМ=11,42; ЗПМ=22,53; МАТ=8,56 | [21 empty] | ИНДЕКС К ПОЗИЦИИ: Индексы пересчета в т.у.ц. по статьям затрат СМР/ПНР ОЗП=22,53; ЭМ=11,42; ЗПМ=22,53; МАТ=8,56
58 | ТССЦ-507-0759 Приказ Администрации ЛО от 20.10.15 №28 | Неразъемное соединение «полиэтилен-сталь»: SDR 11 32х3,0/СТ32 |  | 4: шт.; 5: 2; 6: 1616.9; З/пМех 10: 3233.8; З/пМех 14: 0; З/пМех 15: 0; З/пМех 16: 0; З/пМех 17: 0 |  |  |  |  | Неразъемное соединение «полиэтилен-сталь»: SDR 11 32х3,0/СТ32
| 1 | ИНДЕКС К ПОЗИЦИИ: Индексы пересчета в т.у.ц. по статьям затрат СМР/ПНР ОЗП=22,53; ЭМ=11,42; ЗПМ=22,53; МАТ=8,56 | [21 empty] | ИНДЕКС К ПОЗИЦИИ: Индексы пересчета в т.у.ц. по статьям затрат СМР/ПНР ОЗП=22,53; ЭМ=11,42; ЗПМ=22,53; МАТ=8,56
59 | ТССЦ-507-0781 Приказ Администрации ЛО от 20.10.15 №28 | Переход полиэтиленовый с удлиненным хвостовиком SDR 11: 63х32//14х25 (применит.) |  | 4: шт.; 5: 1; 6: 301.23; З/пМех 10: 301.23; З/пМех 14: 0; З/пМех 15: 0; З/пМех 16: 0; З/пМех 17: 0 |  |  |  |  | Переход полиэтиленовый с удлиненным хвостовиком SDR 11: 63х32//14х25 (применит.)
| 1 | ИНДЕКС К ПОЗИЦИИ: Индексы пересчета в т.у.ц. по статьям затрат СМР/ПНР ОЗП=22,53; ЭМ=11,42; ЗПМ=22,53; МАТ=8,56 | [21 empty] | ИНДЕКС К ПОЗИЦИИ: Индексы пересчета в т.у.ц. по статьям затрат СМР/ПНР ОЗП=22,53; ЭМ=11,42; ЗПМ=22,53; МАТ=8,56
60 | ТССЦ-507-3286 Приказ Администрации ЛО от 20.10.15 №28 | Тройник полипропиленовый соединительный диаметром: 20 мм//д.14, 18мм (применит.) |  | 4: 10 шт.; 5: 4.4; 6: 129.26; З/пМех 10: 568.74; З/пМех 14: 0; З/пМех 15: 0; З/пМех 16: 0; З/пМех 17: 0 |  |  |  |  | Тройник полипропиленовый соединительный диаметром: 20 мм//д.14, 18мм (применит.)
| 1 | ИНДЕКС К ПОЗИЦИИ: Индексы пересчета в т.у.ц. по статьям затрат СМР/ПНР ОЗП=22,53; ЭМ=11,42; ЗПМ=22,53; МАТ=8,56 | [21 empty] | ИНДЕКС К ПОЗИЦИИ: Индексы пересчета в т.у.ц. по статьям затрат СМР/ПНР ОЗП=22,53; ЭМ=11,42; ЗПМ=22,53; МАТ=8,56
61 | ТССЦ-507-3287 Приказ Администрации ЛО от 20.10.15 №28 | Тройник полипропиленовый соединительный диаметром: 25 мм |  | 4: 10 шт.; 5: 1.1; 6: 212.29; З/пМех 10: 233.52; З/пМех 14: 0; З/пМех 15: 0; З/пМех 16: 0; З/пМех 17: 0 |  |  |  |  | Тройник полипропиленовый соединительный диаметром: 25 мм
| 1 | ИНДЕКС К ПОЗИЦИИ: Индексы пересчета в т.у.ц. по статьям затрат СМР/ПНР ОЗП=22,53; ЭМ=11,42; ЗПМ=22,53; МАТ=8,56 | [21 empty] | ИНДЕКС К ПОЗИЦИИ: Индексы пересчета в т.у.ц. по статьям затрат СМР/ПНР ОЗП=22,53; ЭМ=11,42; ЗПМ=22,53; МАТ=8,56
62 | ТССЦ-507-3288 Приказ Администрации ЛО от 20.10.15 №28 | Тройник полипропиленовый соединительный диаметром: 32 мм |  | 4: 10 шт.; 5: 0.2; 6: 379.21; З/пМех 10: 75.84; З/пМех 14: 0; З/пМех 15: 0; З/пМех 16: 0; З/пМех 17: 0 |  |  |  |  | Тройник полипропиленовый соединительный диаметром: 32 мм
| 1 | ИНДЕКС К ПОЗИЦИИ: Индексы пересчета в т.у.ц. по статьям затрат СМР/ПНР ОЗП=22,53; ЭМ=11,42; ЗПМ=22,53; МАТ=8,56 | [21 empty] | ИНДЕКС К ПОЗИЦИИ: Индексы пересчета в т.у.ц. по статьям затрат СМР/ПНР ОЗП=22,53; ЭМ=11,42; ЗПМ=22,53; МАТ=8,56
63 | ТССЦ-507-0875 Приказ Администрации ЛО от 20.10.15 №28 | Соединительная арматура трубопроводов: тройник прямой диаметром: 32 мм |  | 4: 10 шт.; 5: 0.3; 6: 248.92; З/пМех 10: 74.68; З/пМех 14: 0; З/пМех 15: 0; З/пМех 16: 0; З/пМех 17: 0 |  |  |  |  | Соединительная арматура трубопроводов: тройник прямой диаметром: 32 мм
| 1 | ИНДЕКС К ПОЗИЦИИ: Индексы пересчета в т.у.ц. по статьям затрат СМР/ПНР ОЗП=22,53; ЭМ=11,42; ЗПМ=22,53; МАТ=8,56 | [21 empty] | ИНДЕКС К ПОЗИЦИИ: Индексы пересчета в т.у.ц. по статьям затрат СМР/ПНР ОЗП=22,53; ЭМ=11,42; ЗПМ=22,53; МАТ=8,56
64 | ТЕР26-01-017-01 Приказ Администрации ЛО от 20.10.15 №28 | Изоляция трубопроводов диаметром 180 мм изделиями из вспененного каучука («Армофлекс»), вспененного полиэтилена («Термофлекс»): трубками |  | 10 м трубопровода | 8 | 5803.81 | 1714.69 | 404.89 |  | 46430.48 | 13717.52 | 3239.12 |  | 4.048 | 32.38 | 0 | 0 |  |  |  |  | Изоляция трубопроводов диаметром 180 мм изделиями из вспененного каучука («Армофлекс»), вспененного полиэтилена («Термофлекс»): трубками
|  | 527,41 = 1 928,92 - 11 x 127,41 | [22 empty] | 527,41 = 1 928,92 - 11 x 127,41
| Приказ от 30.01.2024 № 55/пр прил.5 табл.1 п.2 | Производство работ осуществляется на территории действующего предприятия с наличием в зоне производства работ одного или нескольких из следующих факторов: - разветвленной сети транспортных и инженерных коммуникаций; - стесненных условий для складирования материалов; - действующего технологического оборудования; - движения технологического транспорта ОЗП=1,15; ЭМ=1,15 к расх.; ЗПМ=1,15; ТЗ=1,15; ТЗМ=1,15 | [20 empty] | Производство работ осуществляется на территории действующего предприятия с наличием в зоне производства работ одного или нескольких из следующих факторов: - разветвленной сети транспортных и инженерных коммуникаций; - стесненных условий для складирования материалов; - действующего технологического оборудования; - движения технологического транспорта ОЗП=1,15; ЭМ=1,15 к расх.; ЗПМ=1,15; ТЗ=1,15; ТЗМ=1,15
| 1 | ИНДЕКС К ПОЗИЦИИ: Индексы пересчета в т.у.ц. по статьям затрат СМР/ПНР ОЗП=22,53; ЭМ=11,42; ЗПМ=22,53; МАТ=8,56 | [21 empty] | ИНДЕКС К ПОЗИЦИИ: Индексы пересчета в т.у.ц. по статьям затрат СМР/ПНР ОЗП=22,53; ЭМ=11,42; ЗПМ=22,53; МАТ=8,56
|  |  | Накладные расходы 97% ФОТ (от 13 717,52) | З/пМех 10: 13305.99
|  |  | Сметная прибыль 55% ФОТ (от 13 717,52) | З/пМех 10: 7544.64
65 | ТССЦ-104-1207 Приказ Администрации ЛО от 20.10.15 №28 | Трубки из вспененного каучука ARMAFLEX HT толщиной: 10 мм, диаметром 15 мм//13х015 (применит.) |  | 4: 10 м; 5: 0.33; 6: 2754.61; З/пМех 10: 909.02; З/пМех 14: 0; З/пМех 15: 0; З/пМех 16: 0; З/пМех 17: 0 |  |  |  |  | Трубки из вспененного каучука ARMAFLEX HT толщиной: 10 мм, диаметром 15 мм//13х015 (применит.)
| 1 | ИНДЕКС К ПОЗИЦИИ: Индексы пересчета в т.у.ц. по статьям затрат СМР/ПНР ОЗП=22,53; ЭМ=11,42; ЗПМ=22,53; МАТ=8,56 | [21 empty] | ИНДЕКС К ПОЗИЦИИ: Индексы пересчета в т.у.ц. по статьям затрат СМР/ПНР ОЗП=22,53; ЭМ=11,42; ЗПМ=22,53; МАТ=8,56
66 | ТССЦ-104-1208 Приказ Администрации ЛО от 20.10.15 №28 | Трубки из вспененного каучука ARMAFLEX HT толщиной: 10 мм, диаметром 18 мм//13х018 (применит.) |  | 4: 10 м; 5: 2.75; 6: 2914.68; З/пМех 10: 8015.37; З/пМех 14: 0; З/пМех 15: 0; З/пМех 16: 0; З/пМех 17: 0 |  |  |  |  | Трубки из вспененного каучука ARMAFLEX HT толщиной: 10 мм, диаметром 18 мм//13х018 (применит.)
| 1 | ИНДЕКС К ПОЗИЦИИ: Индексы пересчета в т.у.ц. по статьям затрат СМР/ПНР ОЗП=22,53; ЭМ=11,42; ЗПМ=22,53; МАТ=8,56 | [21 empty] | ИНДЕКС К ПОЗИЦИИ: Индексы пересчета в т.у.ц. по статьям затрат СМР/ПНР ОЗП=22,53; ЭМ=11,42; ЗПМ=22,53; МАТ=8,56
67 | ТССЦ-104-1210 Приказ Администрации ЛО от 20.10.15 №28 | Трубки из вспененного каучука ARMAFLEX HT толщиной: 10 мм, диаметром 28 мм//13х028 (применит.) |  | 4: 10 м; 5: 3.3; 6: 3916.2; З/пМех 10: 12923.46; З/пМех 14: 0; З/пМех 15: 0; З/пМех 16: 0; З/пМех 17: 0 |  |  |  |  | Трубки из вспененного каучука ARMAFLEX HT толщиной: 10 мм, диаметром 28 мм//13х028 (применит.)
| 1 | ИНДЕКС К ПОЗИЦИИ: Индексы пересчета в т.у.ц. по статьям затрат СМР/ПНР ОЗП=22,53; ЭМ=11,42; ЗПМ=22,53; МАТ=8,56 | [21 empty] | ИНДЕКС К ПОЗИЦИИ: Индексы пересчета в т.у.ц. по статьям затрат СМР/ПНР ОЗП=22,53; ЭМ=11,42; ЗПМ=22,53; МАТ=8,56
68 | ТССЦ-104-1211 Приказ Администрации ЛО от 20.10.15 №28 | Трубки из вспененного каучука ARMAFLEX HT толщиной: 10 мм, диаметром 35 мм//13х035 (применит.) |  | 4: 10 м; 5: 2.42; 6: 4440.93; З/пМех 10: 10747.05; З/пМех 14: 0; З/пМех 15: 0; З/пМех 16: 0; З/пМех 17: 0 |  |  |  |  | Трубки из вспененного каучука ARMAFLEX HT толщиной: 10 мм, диаметром 35 мм//13х035 (применит.)
| 1 | ИНДЕКС К ПОЗИЦИИ: Индексы пересчета в т.у.ц. по статьям затрат СМР/ПНР ОЗП=22,53; ЭМ=11,42; ЗПМ=22,53; МАТ=8,56 | [21 empty] | ИНДЕКС К ПОЗИЦИИ: Индексы пересчета в т.у.ц. по статьям затрат СМР/ПНР ОЗП=22,53; ЭМ=11,42; ЗПМ=22,53; МАТ=8,56
69 | ТССЦ-103-2600 Приказ Администрации ЛО от 20.10.15 №28 | Клипса для крепежа диаметром: 20 мм//д. 18мм (применит.) |  | 4: 10 шт.; 5: 3; 6: 22.26; З/пМех 10: 66.78; З/пМех 14: 0; З/пМех 15: 0; З/пМех 16: 0; З/пМех 17: 0 |  |  |  |  | Клипса для крепежа диаметром: 20 мм//д. 18мм (применит.)
| 1 | ИНДЕКС К ПОЗИЦИИ: Индексы пересчета в т.у.ц. по статьям затрат СМР/ПНР ОЗП=22,53; ЭМ=11,42; ЗПМ=22,53; МАТ=8,56 | [21 empty] | ИНДЕКС К ПОЗИЦИИ: Индексы пересчета в т.у.ц. по статьям затрат СМР/ПНР ОЗП=22,53; ЭМ=11,42; ЗПМ=22,53; МАТ=8,56
70 | ТССЦ-103-1178 Приказ Администрации ЛО от 20.10.15 №28 | Клипса для крепежа диаметром: 32 мм//д.25мм (применит.) |  | 4: 10 шт.; 5: 4; 6: 33.38; З/пМех 10: 133.52; З/пМех 14: 0; З/пМех 15: 0; З/пМех 16: 0; З/пМех 17: 0 |  |  |  |  | Клипса для крепежа диаметром: 32 мм//д.25мм (применит.)
| 1 | ИНДЕКС К ПОЗИЦИИ: Индексы пересчета в т.у.ц. по статьям затрат СМР/ПНР ОЗП=22,53; ЭМ=11,42; ЗПМ=22,53; МАТ=8,56 | [21 empty] | ИНДЕКС К ПОЗИЦИИ: Индексы пересчета в т.у.ц. по статьям затрат СМР/ПНР ОЗП=22,53; ЭМ=11,42; ЗПМ=22,53; МАТ=8,56
71 | ТССЦ-103-1178 Приказ Администрации ЛО от 20.10.15 №28 | Клипса для крепежа диаметром: 32 мм |  | 4: 10 шт.; 5: 3; 6: 33.38; З/пМех 10: 100.14; З/пМех 14: 0; З/пМех 15: 0; З/пМех 16: 0; З/пМех 17: 0 |  |  |  |  | Клипса для крепежа диаметром: 32 мм
| 1 | ИНДЕКС К ПОЗИЦИИ: Индексы пересчета в т.у.ц. по статьям затрат СМР/ПНР ОЗП=22,53; ЭМ=11,42; ЗПМ=22,53; МАТ=8,56 | [21 empty] | ИНДЕКС К ПОЗИЦИИ: Индексы пересчета в т.у.ц. по статьям затрат СМР/ПНР ОЗП=22,53; ЭМ=11,42; ЗПМ=22,53; МАТ=8,56
72 | ТССЦ-301-1224 Приказ Администрации ЛО от 20.10.15 №28 | Крепления для трубопроводов: кронштейны, планки, хомуты |  | 4: кг; 5: 20; 6: 122.24; З/пМех 10: 2444.8; З/пМех 14: 0; З/пМех 15: 0; З/пМех 16: 0; З/пМех 17: 0 |  |  |  |  | Крепления для трубопроводов: кронштейны, планки, хомуты
| 1 | ИНДЕКС К ПОЗИЦИИ: Индексы пересчета в т.у.ц. по статьям затрат СМР/ПНР ОЗП=22,53; ЭМ=11,42; ЗПМ=22,53; МАТ=8,56 | [21 empty] | ИНДЕКС К ПОЗИЦИИ: Индексы пересчета в т.у.ц. по статьям затрат СМР/ПНР ОЗП=22,53; ЭМ=11,42; ЗПМ=22,53; МАТ=8,56
73 | ТЕР16-07-005-01 Приказ Администрации ЛО от 20.10.15 №28 | Гидравлическое испытание трубопроводов систем отопления, водопровода и горячего водоснабжения диаметром: до 50 мм |  | 100 м трубопровода | 5.814 | 3485 | 2864.81 | 585.86 |  | 20261.79 | 16656.01 | 3406.19 |  | 5.7615 | 33.5 | 0 | 0 |  |  |  |  | Гидравлическое испытание трубопроводов систем отопления, водопровода и горячего водоснабжения диаметром: до 50 мм
| Приказ от 30.01.2024 № 55/пр прил.5 табл.1 п.2 | Производство работ осуществляется на территории действующего предприятия с наличием в зоне производства работ одного или нескольких из следующих факторов: - разветвленной сети транспортных и инженерных коммуникаций; - стесненных условий для складирования материалов; - действующего технологического оборудования; - движения технологического транспорта ОЗП=1,15; ЭМ=1,15 к расх.; ЗПМ=1,15; ТЗ=1,15; ТЗМ=1,15 | [20 empty] | Производство работ осуществляется на территории действующего предприятия с наличием в зоне производства работ одного или нескольких из следующих факторов: - разветвленной сети транспортных и инженерных коммуникаций; - стесненных условий для складирования материалов; - действующего технологического оборудования; - движения технологического транспорта ОЗП=1,15; ЭМ=1,15 к расх.; ЗПМ=1,15; ТЗ=1,15; ТЗМ=1,15
| 1 | ИНДЕКС К ПОЗИЦИИ: Индексы пересчета в т.у.ц. по статьям затрат СМР/ПНР ОЗП=22,53; ЭМ=11,42; ЗПМ=22,53; МАТ=8,56 | [21 empty] | ИНДЕКС К ПОЗИЦИИ: Индексы пересчета в т.у.ц. по статьям затрат СМР/ПНР ОЗП=22,53; ЭМ=11,42; ЗПМ=22,53; МАТ=8,56
|  |  | Накладные расходы 121% ФОТ (от 16 656,01) | З/пМех 10: 20153.77
|  |  | Сметная прибыль 72% ФОТ (от 16 656,01) | З/пМех 10: 11992.33
Итого прямые затраты по разделу в текущих ценах |  |  |  | З/пМех 10: 1134269.79; Осн.З/п 11: 321522.16; Эк.Маш 12: 18911.09; З/пМех 13: 842.27; З/пМех 15: 770.89; З/пМех 17: 1.53 | [9 empty] | Итого прямые затраты по разделу в текущих ценах
Накладные расходы |  |  |  | З/пМех 10: 386271.29 | [9 empty] | Накладные расходы
Сметная прибыль |  |  |  | З/пМех 10: 229383.5 | [9 empty] | Сметная прибыль
Итого по разделу 2 АБК. Система отопления |  |  |  | З/пМех 10: 1749924.58; З/пМех 15: 770.89; З/пМех 17: 1.53 | [9 empty] | Итого по разделу 2 АБК. Система отопления
Раздел 3. РММ. Система теплоснабжения тепловентиляторов | [20 empty] | Раздел 3. РММ. Система теплоснабжения тепловентиляторов
74 | ТЕР20-04-002-01 Приказ Администрации ЛО от 20.10.15 №28 | Установка калориферов массой: до 0,1 т//тепловентилоятор с водяным нагревом (применит.) |  | 1 калорифер | 17 | 3223.43 | 2335.82 | 214.71 | 19.17 | 54798.31 | 39708.94 | 3650.07 | 325.89 | 6.4118 | 109 | 0.0345 | 0.59 |  |  |  |  | Установка калориферов массой: до 0,1 т//тепловентилоятор с водяным нагревом (применит.)
| ОП п.1.20.19 | Индивидуальные испытания систем вентиляции и кондиционирования воздуха ОЗП=1,05; ЭМ=1,05 к расх.; ТЗ=1,05 | [20 empty] | Индивидуальные испытания систем вентиляции и кондиционирования воздуха ОЗП=1,05; ЭМ=1,05 к расх.; ТЗ=1,05
| Приказ от 30.01.2024 № 55/пр прил.5 табл.1 п.2 | Производство работ осуществляется на территории действующего предприятия с наличием в зоне производства работ одного или нескольких из следующих факторов: - разветвленной сети транспортных и инженерных коммуникаций; - стесненных условий для складирования материалов; - действующего технологического оборудования; - движения технологического транспорта ОЗП=1,15; ЭМ=1,15 к расх.; ЗПМ=1,15; ТЗ=1,15; ТЗМ=1,15 | [20 empty] | Производство работ осуществляется на территории действующего предприятия с наличием в зоне производства работ одного или нескольких из следующих факторов: - разветвленной сети транспортных и инженерных коммуникаций; - стесненных условий для складирования материалов; - действующего технологического оборудования; - движения технологического транспорта ОЗП=1,15; ЭМ=1,15 к расх.; ЗПМ=1,15; ТЗ=1,15; ТЗМ=1,15
| 1 | ИНДЕКС К ПОЗИЦИИ: Индексы пересчета в т.у.ц. по статьям затрат СМР/ПНР ОЗП=22,53; ЭМ=11,42; ЗПМ=22,53; МАТ=8,56 | [21 empty] | ИНДЕКС К ПОЗИЦИИ: Индексы пересчета в т.у.ц. по статьям затрат СМР/ПНР ОЗП=22,53; ЭМ=11,42; ЗПМ=22,53; МАТ=8,56
|  |  | Накладные расходы 121% ФОТ (от 40 034,83) | З/пМех 10: 48442.14
|  |  | Сметная прибыль 72% ФОТ (от 40 034,83) | З/пМех 10: 28825.08
75 | ТССЦ-301-8382 Приказ Администрации ЛО от 20.10.15 №28 | Тепловентилятор серии TW КЭВ-69T4W3 с водяным источником тепла, расход воздуха 2700 м3/час//применит. |  | 4: шт.; 5: 17; 6: 47985.99; З/пМех 10: 815761.83; З/пМех 14: 0; З/пМех 15: 0; З/пМех 16: 0; З/пМех 17: 0 |  |  |  |  | Тепловентилятор серии TW КЭВ-69T4W3 с водяным источником тепла, расход воздуха 2700 м3/час//применит.
| 1 | ИНДЕКС К ПОЗИЦИИ: Индексы пересчета в т.у.ц. по статьям затрат СМР/ПНР ОЗП=22,53; ЭМ=11,42; ЗПМ=22,53; МАТ=8,56 | [21 empty] | ИНДЕКС К ПОЗИЦИИ: Индексы пересчета в т.у.ц. по статьям затрат СМР/ПНР ОЗП=22,53; ЭМ=11,42; ЗПМ=22,53; МАТ=8,56
76 | ТЕРм11-05-001-01 Приказ Администрации ЛО от 20.10.15 №28 | Механизм исполнительный, масса: до 20 кг//пульт управления тепловентилятором |  | 1 шт. | 17 | 834.62 | 247.18 | 512.98 | 146.13 | 14188.54 | 4202.06 | 8720.66 | 2484.21 | 0.6785 | 11.53 | 0.2645 | 4.5 |  |  |  |  | Механизм исполнительный, масса: до 20 кг//пульт управления тепловентилятором
| Приказ от 30.01.2024 № 55/пр прил.5 табл.1 п.2 | Производство работ осуществляется на территории действующего предприятия с наличием в зоне производства работ одного или нескольких из следующих факторов: - разветвленной сети транспортных и инженерных коммуникаций; - стесненных условий для складирования материалов; - действующего технологического оборудования; - движения технологического транспорта ОЗП=1,15; ЭМ=1,15 к расх.; ЗПМ=1,15; ТЗ=1,15; ТЗМ=1,15 | [20 empty] | Производство работ осуществляется на территории действующего предприятия с наличием в зоне производства работ одного или нескольких из следующих факторов: - разветвленной сети транспортных и инженерных коммуникаций; - стесненных условий для складирования материалов; - действующего технологического оборудования; - движения технологического транспорта ОЗП=1,15; ЭМ=1,15 к расх.; ЗПМ=1,15; ТЗ=1,15; ТЗМ=1,15
| 1 | ИНДЕКС К ПОЗИЦИИ: Индексы пересчета в т.у.ц. по статьям затрат СМР/ПНР ОЗП=22,53; ЭМ=11,42; ЗПМ=22,53; МАТ=8,56 | [21 empty] | ИНДЕКС К ПОЗИЦИИ: Индексы пересчета в т.у.ц. по статьям затрат СМР/ПНР ОЗП=22,53; ЭМ=11,42; ЗПМ=22,53; МАТ=8,56
|  |  | Накладные расходы 90% ФОТ (от 6 686,27) | З/пМех 10: 6017.64
|  |  | Сметная прибыль 46% ФОТ (от 6 686,27) | З/пМех 10: 3075.68
77 | ТССЦ-509-8308 Приказ Администрации ЛО от 20.10.15 №28 | Пульт управления вентиляционной установкой //тепловентилятором(применит.) |  | 4: шт.; 5: 17; 6: 4028.34; З/пМех 10: 68481.78; З/пМех 14: 0; З/пМех 15: 0; З/пМех 16: 0; З/пМех 17: 0 |  |  |  |  | Пульт управления вентиляционной установкой //тепловентилятором(применит.)
| 1 | ИНДЕКС К ПОЗИЦИИ: Индексы пересчета в т.у.ц. по статьям затрат СМР/ПНР ОЗП=22,53; ЭМ=11,42; ЗПМ=22,53; МАТ=8,56 | [21 empty] | ИНДЕКС К ПОЗИЦИИ: Индексы пересчета в т.у.ц. по статьям затрат СМР/ПНР ОЗП=22,53; ЭМ=11,42; ЗПМ=22,53; МАТ=8,56
78 | ТЕР18-06-006-02 Приказ Администрации ЛО от 20.10.15 №28 | Установка узлов конденсатоотводчиков диаметром : 20 мм//смесительный узел |  | 1 узел | 15 | 1601.06 | 1370.61 | 90.49 | 6.48 | 24015.9 | 20559.15 | 1357.35 | 97.2 | 3.335 | 50.03 | 0.0115 | 0.17 |  |  |  |  | Установка узлов конденсатоотводчиков диаметром : 20 мм//смесительный узел
|  | 76,14 = 212,08 - 1 x 135,94 | [22 empty] | 76,14 = 212,08 - 1 x 135,94
| Приказ от 30.01.2024 № 55/пр прил.5 табл.1 п.2 | Производство работ осуществляется на территории действующего предприятия с наличием в зоне производства работ одного или нескольких из следующих факторов: - разветвленной сети транспортных и инженерных коммуникаций; - стесненных условий для складирования материалов; - действующего технологического оборудования; - движения технологического транспорта ОЗП=1,15; ЭМ=1,15 к расх.; ЗПМ=1,15; ТЗ=1,15; ТЗМ=1,15 | [20 empty] | Производство работ осуществляется на территории действующего предприятия с наличием в зоне производства работ одного или нескольких из следующих факторов: - разветвленной сети транспортных и инженерных коммуникаций; - стесненных условий для складирования материалов; - действующего технологического оборудования; - движения технологического транспорта ОЗП=1,15; ЭМ=1,15 к расх.; ЗПМ=1,15; ТЗ=1,15; ТЗМ=1,15
| 1 | ИНДЕКС К ПОЗИЦИИ: Индексы пересчета в т.у.ц. по статьям затрат СМР/ПНР ОЗП=22,53; ЭМ=11,42; ЗПМ=22,53; МАТ=8,56 | [21 empty] | ИНДЕКС К ПОЗИЦИИ: Индексы пересчета в т.у.ц. по статьям затрат СМР/ПНР ОЗП=22,53; ЭМ=11,42; ЗПМ=22,53; МАТ=8,56
|  |  | Накладные расходы 121% ФОТ (от 20 656,35) | З/пМех 10: 24994.18
|  |  | Сметная прибыль 72% ФОТ (от 20 656,35) | З/пМех 10: 14872.57
79 | ТССЦ-302-1220 Приказ Администрации ЛО от 20.10.15 №28 | Смесительный узел //применит. |  | 4: компл.; 5: 15; 6: 81520.82; З/пМех 10: 1222812.3; З/пМех 14: 0; З/пМех 15: 0; З/пМех 16: 0; З/пМех 17: 0 |  |  |  |  | Смесительный узел //применит.
| 1 | ИНДЕКС К ПОЗИЦИИ: Индексы пересчета в т.у.ц. по статьям затрат СМР/ПНР ОЗП=22,53; ЭМ=11,42; ЗПМ=22,53; МАТ=8,56 | [21 empty] | ИНДЕКС К ПОЗИЦИИ: Индексы пересчета в т.у.ц. по статьям затрат СМР/ПНР ОЗП=22,53; ЭМ=11,42; ЗПМ=22,53; МАТ=8,56
80 | ТЕР18-06-006-03 Приказ Администрации ЛО от 20.10.15 №28 | Установка узлов конденсатоотводчиков диаметром : 25 мм//смесительный узел (применит.) |  | 1 узел | 2 | 1601.06 | 1370.61 | 90.49 | 6.48 | 3202.12 | 2741.22 | 180.98 | 12.96 | 3.335 | 6.67 | 0.0115 | 0.02 |  |  |  |  | Установка узлов конденсатоотводчиков диаметром : 25 мм//смесительный узел (применит.)
|  | 76,14 = 238,86 - 1 x 162,72 | [22 empty] | 76,14 = 238,86 - 1 x 162,72
| Приказ от 30.01.2024 № 55/пр прил.5 табл.1 п.2 | Производство работ осуществляется на территории действующего предприятия с наличием в зоне производства работ одного или нескольких из следующих факторов: - разветвленной сети транспортных и инженерных коммуникаций; - стесненных условий для складирования материалов; - действующего технологического оборудования; - движения технологического транспорта ОЗП=1,15; ЭМ=1,15 к расх.; ЗПМ=1,15; ТЗ=1,15; ТЗМ=1,15 | [20 empty] | Производство работ осуществляется на территории действующего предприятия с наличием в зоне производства работ одного или нескольких из следующих факторов: - разветвленной сети транспортных и инженерных коммуникаций; - стесненных условий для складирования материалов; - действующего технологического оборудования; - движения технологического транспорта ОЗП=1,15; ЭМ=1,15 к расх.; ЗПМ=1,15; ТЗ=1,15; ТЗМ=1,15
| 1 | ИНДЕКС К ПОЗИЦИИ: Индексы пересчета в т.у.ц. по статьям затрат СМР/ПНР ОЗП=22,53; ЭМ=11,42; ЗПМ=22,53; МАТ=8,56 | [21 empty] | ИНДЕКС К ПОЗИЦИИ: Индексы пересчета в т.у.ц. по статьям затрат СМР/ПНР ОЗП=22,53; ЭМ=11,42; ЗПМ=22,53; МАТ=8,56
|  |  | Накладные расходы 121% ФОТ (от 2 754,18) | З/пМех 10: 3332.56
|  |  | Сметная прибыль 72% ФОТ (от 2 754,18) | З/пМех 10: 1983.01
81 | ТССЦ-302-1220 Приказ Администрации ЛО от 20.10.15 №28 | Смесительный узел //применит. |  | 4: компл.; 5: 2; 6: 81520.82; З/пМех 10: 163041.64; З/пМех 14: 0; З/пМех 15: 0; З/пМех 16: 0; З/пМех 17: 0 |  |  |  |  | Смесительный узел //применит.
| 1 | ИНДЕКС К ПОЗИЦИИ: Индексы пересчета в т.у.ц. по статьям затрат СМР/ПНР ОЗП=22,53; ЭМ=11,42; ЗПМ=22,53; МАТ=8,56 | [21 empty] | ИНДЕКС К ПОЗИЦИИ: Индексы пересчета в т.у.ц. по статьям затрат СМР/ПНР ОЗП=22,53; ЭМ=11,42; ЗПМ=22,53; МАТ=8,56
82 | ТЕР20-04-001-01 Приказ Администрации ЛО от 20.10.15 №28 | Установка агрегатов воздушно-отопительных массой: до 0,25 т//дестратификатор (применит.) |  | 1 агрегат | 8 | 4721.85 | 3511.77 | 417.76 | 31.87 | 37774.8 | 28094.16 | 3342.08 | 254.96 | 9.407 | 75.26 | 0.0575 | 0.46 |  |  |  |  | Установка агрегатов воздушно-отопительных массой: до 0,25 т//дестратификатор (применит.)
| Приказ от 30.01.2024 № 55/пр прил.5 табл.1 п.2 | Производство работ осуществляется на территории действующего предприятия с наличием в зоне производства работ одного или нескольких из следующих факторов: - разветвленной сети транспортных и инженерных коммуникаций; - стесненных условий для складирования материалов; - действующего технологического оборудования; - движения технологического транспорта ОЗП=1,15; ЭМ=1,15 к расх.; ЗПМ=1,15; ТЗ=1,15; ТЗМ=1,15 | [20 empty] | Производство работ осуществляется на территории действующего предприятия с наличием в зоне производства работ одного или нескольких из следующих факторов: - разветвленной сети транспортных и инженерных коммуникаций; - стесненных условий для складирования материалов; - действующего технологического оборудования; - движения технологического транспорта ОЗП=1,15; ЭМ=1,15 к расх.; ЗПМ=1,15; ТЗ=1,15; ТЗМ=1,15
| 1 | ИНДЕКС К ПОЗИЦИИ: Индексы пересчета в т.у.ц. по статьям затрат СМР/ПНР ОЗП=22,53; ЭМ=11,42; ЗПМ=22,53; МАТ=8,56 | [21 empty] | ИНДЕКС К ПОЗИЦИИ: Индексы пересчета в т.у.ц. по статьям затрат СМР/ПНР ОЗП=22,53; ЭМ=11,42; ЗПМ=22,53; МАТ=8,56
|  |  | Накладные расходы 121% ФОТ (от 28 349,12) | З/пМех 10: 34302.44
|  |  | Сметная прибыль 72% ФОТ (от 28 349,12) | З/пМех 10: 20411.37
83 | ТССЦ-301-8291 Приказ Администрации ЛО от 20.10.15 №28 | Завеса воздушно-тепловая//дестратификатор (применит.) |  | 4: шт.; 5: 8; 6: 34763.53; З/пМех 10: 278108.24; З/пМех 14: 0; З/пМех 15: 0; З/пМех 16: 0; З/пМех 17: 0 |  |  |  |  | Завеса воздушно-тепловая//дестратификатор (применит.)
| 1 | ИНДЕКС К ПОЗИЦИИ: Индексы пересчета в т.у.ц. по статьям затрат СМР/ПНР ОЗП=22,53; ЭМ=11,42; ЗПМ=22,53; МАТ=8,56 | [21 empty] | ИНДЕКС К ПОЗИЦИИ: Индексы пересчета в т.у.ц. по статьям затрат СМР/ПНР ОЗП=22,53; ЭМ=11,42; ЗПМ=22,53; МАТ=8,56
84 | ТЕРм11-05-001-01 Приказ Администрации ЛО от 20.10.15 №28 | Механизм исполнительный, масса: до 20 кг//пульт управления |  | 1 шт. | 5 | 834.62 | 247.18 | 512.98 | 146.13 | 4173.1 | 1235.9 | 2564.9 | 730.65 | 0.6785 | 3.39 | 0.2645 | 1.32 |  |  |  |  | Механизм исполнительный, масса: до 20 кг//пульт управления
| Приказ от 30.01.2024 № 55/пр прил.5 табл.1 п.2 | Производство работ осуществляется на территории действующего предприятия с наличием в зоне производства работ одного или нескольких из следующих факторов: - разветвленной сети транспортных и инженерных коммуникаций; - стесненных условий для складирования материалов; - действующего технологического оборудования; - движения технологического транспорта ОЗП=1,15; ЭМ=1,15 к расх.; ЗПМ=1,15; ТЗ=1,15; ТЗМ=1,15 | [20 empty] | Производство работ осуществляется на территории действующего предприятия с наличием в зоне производства работ одного или нескольких из следующих факторов: - разветвленной сети транспортных и инженерных коммуникаций; - стесненных условий для складирования материалов; - действующего технологического оборудования; - движения технологического транспорта ОЗП=1,15; ЭМ=1,15 к расх.; ЗПМ=1,15; ТЗ=1,15; ТЗМ=1,15
| 1 | ИНДЕКС К ПОЗИЦИИ: Индексы пересчета в т.у.ц. по статьям затрат СМР/ПНР ОЗП=22,53; ЭМ=11,42; ЗПМ=22,53; МАТ=8,56 | [21 empty] | ИНДЕКС К ПОЗИЦИИ: Индексы пересчета в т.у.ц. по статьям затрат СМР/ПНР ОЗП=22,53; ЭМ=11,42; ЗПМ=22,53; МАТ=8,56
|  |  | Накладные расходы 90% ФОТ (от 1 966,55) | З/пМех 10: 1769.9
|  |  | Сметная прибыль 46% ФОТ (от 1 966,55) | З/пМех 10: 904.61
85 | ТССЦ-509-8308 Приказ Администрации ЛО от 20.10.15 №28 | Пульт управления вентиляционной установкой //дестратификатором(применит.) |  | 4: шт.; 5: 5; 6: 4028.34; З/пМех 10: 20141.7; З/пМех 14: 0; З/пМех 15: 0; З/пМех 16: 0; З/пМех 17: 0 |  |  |  |  | Пульт управления вентиляционной установкой //дестратификатором(применит.)
| 1 | ИНДЕКС К ПОЗИЦИИ: Индексы пересчета в т.у.ц. по статьям затрат СМР/ПНР ОЗП=22,53; ЭМ=11,42; ЗПМ=22,53; МАТ=8,56 | [21 empty] | ИНДЕКС К ПОЗИЦИИ: Индексы пересчета в т.у.ц. по статьям затрат СМР/ПНР ОЗП=22,53; ЭМ=11,42; ЗПМ=22,53; МАТ=8,56
86 | ТССЦ-302-1932 Приказ Администрации ЛО от 20.10.15 №28 | Кран шаровый латунный полнопроходной с внутренней резьбой, давлением 4 МПа (40 кгс/см2), диаметром: 40 мм//д.32 мм (применит.) |  | 4: шт.; 5: 4; 6: 1239.57; З/пМех 10: 4958.28; З/пМех 14: 0; З/пМех 15: 0; З/пМех 16: 0; З/пМех 17: 0 |  |  |  |  | Кран шаровый латунный полнопроходной с внутренней резьбой, давлением 4 МПа (40 кгс/см2), диаметром: 40 мм//д.32 мм (применит.)
| 1 | ИНДЕКС К ПОЗИЦИИ: Индексы пересчета в т.у.ц. по статьям затрат СМР/ПНР ОЗП=22,53; ЭМ=11,42; ЗПМ=22,53; МАТ=8,56 | [21 empty] | ИНДЕКС К ПОЗИЦИИ: Индексы пересчета в т.у.ц. по статьям затрат СМР/ПНР ОЗП=22,53; ЭМ=11,42; ЗПМ=22,53; МАТ=8,56
87 | ТССЦ-302-1933 Приказ Администрации ЛО от 20.10.15 №28 | Кран шаровый латунный полнопроходной с внутренней резьбой, давлением 4 МПа (40 кгс/см2), диаметром: 50 мм |  | 4: шт.; 5: 1; 6: 1847.5; З/пМех 10: 1847.5; З/пМех 14: 0; З/пМех 15: 0; З/пМех 16: 0; З/пМех 17: 0 |  |  |  |  | Кран шаровый латунный полнопроходной с внутренней резьбой, давлением 4 МПа (40 кгс/см2), диаметром: 50 мм
| 1 | ИНДЕКС К ПОЗИЦИИ: Индексы пересчета в т.у.ц. по статьям затрат СМР/ПНР ОЗП=22,53; ЭМ=11,42; ЗПМ=22,53; МАТ=8,56 | [21 empty] | ИНДЕКС К ПОЗИЦИИ: Индексы пересчета в т.у.ц. по статьям затрат СМР/ПНР ОЗП=22,53; ЭМ=11,42; ЗПМ=22,53; МАТ=8,56
88 | ТЕР16-05-001-02 Приказ Администрации ЛО от 20.10.15 №28 | Установка вентилей, задвижек, затворов, клапанов обратных, кранов проходных на трубопроводах из стальных труб диаметром: до 50 мм |  | 1 шт. | 2 | 1884.35 | 654.99 | 69.74 |  | 3768.7 | 1309.98 | 139.48 |  | 1.6905 | 3.38 | 0 | 0 |  |  |  |  | Установка вентилей, задвижек, затворов, клапанов обратных, кранов проходных на трубопроводах из стальных труб диаметром: до 50 мм
| Приказ от 30.01.2024 № 55/пр прил.5 табл.1 п.2 | Производство работ осуществляется на территории действующего предприятия с наличием в зоне производства работ одного или нескольких из следующих факторов: - разветвленной сети транспортных и инженерных коммуникаций; - стесненных условий для складирования материалов; - действующего технологического оборудования; - движения технологического транспорта ОЗП=1,15; ЭМ=1,15 к расх.; ЗПМ=1,15; ТЗ=1,15; ТЗМ=1,15 | [20 empty] | Производство работ осуществляется на территории действующего предприятия с наличием в зоне производства работ одного или нескольких из следующих факторов: - разветвленной сети транспортных и инженерных коммуникаций; - стесненных условий для складирования материалов; - действующего технологического оборудования; - движения технологического транспорта ОЗП=1,15; ЭМ=1,15 к расх.; ЗПМ=1,15; ТЗ=1,15; ТЗМ=1,15
| 1 | ИНДЕКС К ПОЗИЦИИ: Индексы пересчета в т.у.ц. по статьям затрат СМР/ПНР ОЗП=22,53; ЭМ=11,42; ЗПМ=22,53; МАТ=8,56 | [21 empty] | ИНДЕКС К ПОЗИЦИИ: Индексы пересчета в т.у.ц. по статьям затрат СМР/ПНР ОЗП=22,53; ЭМ=11,42; ЗПМ=22,53; МАТ=8,56
|  |  | Накладные расходы 121% ФОТ (от 1 309,98) | З/пМех 10: 1585.08
|  |  | Сметная прибыль 72% ФОТ (от 1 309,98) | З/пМех 10: 943.19
89 | ТССЦ-301-7798 Приказ Администрации ЛО от 20.10.15 №28 | Комплект ручного балансировочного MSV-BD и запорного MSV-S клапанов с внутренней резьбой, давлением 2,0 МПа (20 кгс/см2), диаметром: 50 мм//клапан запорно-регулирующиц, фланцевый, давлением 2,5МПа, диаметром 50 мм (применит.) |  | 4: компл.; 5: 2; 6: 26434.56; З/пМех 10: 52869.12; З/пМех 14: 0; З/пМех 15: 0; З/пМех 16: 0; З/пМех 17: 0 |  |  |  |  | Комплект ручного балансировочного MSV-BD и запорного MSV-S клапанов с внутренней резьбой, давлением 2,0 МПа (20 кгс/см2), диаметром: 50 мм//клапан запорно-регулирующиц, фланцевый, давлением 2,5МПа, диаметром 50 мм (применит.)
| 1 | ИНДЕКС К ПОЗИЦИИ: Индексы пересчета в т.у.ц. по статьям затрат СМР/ПНР ОЗП=22,53; ЭМ=11,42; ЗПМ=22,53; МАТ=8,56 | [21 empty] | ИНДЕКС К ПОЗИЦИИ: Индексы пересчета в т.у.ц. по статьям затрат СМР/ПНР ОЗП=22,53; ЭМ=11,42; ЗПМ=22,53; МАТ=8,56
90 | ТССЦ-302-0191 Приказ Администрации ЛО от 20.10.15 №28 | Краны шаровые фланцевые "Danfoss" JiP-FF с рукояткой, давлением: 2,5 МПа (25 кгс/см2), диаметром 65 мм |  | 4: шт.; 5: 2; 6: 11250.66; З/пМех 10: 22501.32; З/пМех 14: 0; З/пМех 15: 0; З/пМех 16: 0; З/пМех 17: 0 |  |  |  |  | Краны шаровые фланцевые "Danfoss" JiP-FF с рукояткой, давлением: 2,5 МПа (25 кгс/см2), диаметром 65 мм
| 1 | ИНДЕКС К ПОЗИЦИИ: Индексы пересчета в т.у.ц. по статьям затрат СМР/ПНР ОЗП=22,53; ЭМ=11,42; ЗПМ=22,53; МАТ=8,56 | [21 empty] | ИНДЕКС К ПОЗИЦИИ: Индексы пересчета в т.у.ц. по статьям затрат СМР/ПНР ОЗП=22,53; ЭМ=11,42; ЗПМ=22,53; МАТ=8,56
91 | ТЕР16-05-001-02 Приказ Администрации ЛО от 20.10.15 №28 | Установка вентилей, задвижек, затворов, клапанов обратных, кранов проходных на трубопроводах из стальных труб диаметром: до 50 мм |  | 1 шт. | 5 | 1884.35 | 654.99 | 69.74 |  | 9421.75 | 3274.95 | 348.7 |  | 1.6905 | 8.45 | 0 | 0 |  |  |  |  | Установка вентилей, задвижек, затворов, клапанов обратных, кранов проходных на трубопроводах из стальных труб диаметром: до 50 мм
| Приказ от 30.01.2024 № 55/пр прил.5 табл.1 п.2 | Производство работ осуществляется на территории действующего предприятия с наличием в зоне производства работ одного или нескольких из следующих факторов: - разветвленной сети транспортных и инженерных коммуникаций; - стесненных условий для складирования материалов; - действующего технологического оборудования; - движения технологического транспорта ОЗП=1,15; ЭМ=1,15 к расх.; ЗПМ=1,15; ТЗ=1,15; ТЗМ=1,15 | [20 empty] | Производство работ осуществляется на территории действующего предприятия с наличием в зоне производства работ одного или нескольких из следующих факторов: - разветвленной сети транспортных и инженерных коммуникаций; - стесненных условий для складирования материалов; - действующего технологического оборудования; - движения технологического транспорта ОЗП=1,15; ЭМ=1,15 к расх.; ЗПМ=1,15; ТЗ=1,15; ТЗМ=1,15
| 1 | ИНДЕКС К ПОЗИЦИИ: Индексы пересчета в т.у.ц. по статьям затрат СМР/ПНР ОЗП=22,53; ЭМ=11,42; ЗПМ=22,53; МАТ=8,56 | [21 empty] | ИНДЕКС К ПОЗИЦИИ: Индексы пересчета в т.у.ц. по статьям затрат СМР/ПНР ОЗП=22,53; ЭМ=11,42; ЗПМ=22,53; МАТ=8,56
|  |  | Накладные расходы 121% ФОТ (от 3 274,95) | З/пМех 10: 3962.69
|  |  | Сметная прибыль 72% ФОТ (от 3 274,95) | З/пМех 10: 2357.96
92 | ТССЦ-301-7729 Приказ Администрации ЛО от 20.10.15 №28 | Клапан балансировочный ручной с внутренней резьбой USV-I, с фиксацией настройки, со спускным краном и измерительным ниппелем, давлением 1,6 МПа (16 кгс/см2), диаметром: 32 мм |  | 4: шт.; 5: 4; 6: 6143.77; З/пМех 10: 24575.08; З/пМех 14: 0; З/пМех 15: 0; З/пМех 16: 0; З/пМех 17: 0 |  |  |  |  | Клапан балансировочный ручной с внутренней резьбой USV-I, с фиксацией настройки, со спускным краном и измерительным ниппелем, давлением 1,6 МПа (16 кгс/см2), диаметром: 32 мм
| 1 | ИНДЕКС К ПОЗИЦИИ: Индексы пересчета в т.у.ц. по статьям затрат СМР/ПНР ОЗП=22,53; ЭМ=11,42; ЗПМ=22,53; МАТ=8,56 | [21 empty] | ИНДЕКС К ПОЗИЦИИ: Индексы пересчета в т.у.ц. по статьям затрат СМР/ПНР ОЗП=22,53; ЭМ=11,42; ЗПМ=22,53; МАТ=8,56
93 | ТССЦ-301-7730 Приказ Администрации ЛО от 20.10.15 №28 | Клапан балансировочный ручной с внутренней резьбой USV-I, с фиксацией настройки, со спускным краном и измерительным ниппелем, давлением 1,6 МПа (16 кгс/см2), диаметром: 40 мм |  | 4: шт.; 5: 1; 6: 6734.32; З/пМех 10: 6734.32; З/пМех 14: 0; З/пМех 15: 0; З/пМех 16: 0; З/пМех 17: 0 |  |  |  |  | Клапан балансировочный ручной с внутренней резьбой USV-I, с фиксацией настройки, со спускным краном и измерительным ниппелем, давлением 1,6 МПа (16 кгс/см2), диаметром: 40 мм
| 1 | ИНДЕКС К ПОЗИЦИИ: Индексы пересчета в т.у.ц. по статьям затрат СМР/ПНР ОЗП=22,53; ЭМ=11,42; ЗПМ=22,53; МАТ=8,56 | [21 empty] | ИНДЕКС К ПОЗИЦИИ: Индексы пересчета в т.у.ц. по статьям затрат СМР/ПНР ОЗП=22,53; ЭМ=11,42; ЗПМ=22,53; МАТ=8,56
94 | ТЕР16-02-005-02 Приказ Администрации ЛО от 20.10.15 №28 | Прокладка трубопроводов отопления и водоснабжения из стальных электросварных труб диаметром: 50 мм |  | 100 м трубопровода | 0.869 | 92654.12 | 29173.06 | 1932.52 | 120.74 | 80516.43 | 25351.39 | 1679.36 | 104.92 | 69.9545 | 60.79 | 0.2185 | 0.19 |  |  |  |  | Прокладка трубопроводов отопления и водоснабжения из стальных электросварных труб диаметром: 50 мм
| Приказ от 30.01.2024 № 55/пр прил.5 табл.1 п.2 | Производство работ осуществляется на территории действующего предприятия с наличием в зоне производства работ одного или нескольких из следующих факторов: - разветвленной сети транспортных и инженерных коммуникаций; - стесненных условий для складирования материалов; - действующего технологического оборудования; - движения технологического транспорта ОЗП=1,15; ЭМ=1,15 к расх.; ЗПМ=1,15; ТЗ=1,15; ТЗМ=1,15 | [20 empty] | Производство работ осуществляется на территории действующего предприятия с наличием в зоне производства работ одного или нескольких из следующих факторов: - разветвленной сети транспортных и инженерных коммуникаций; - стесненных условий для складирования материалов; - действующего технологического оборудования; - движения технологического транспорта ОЗП=1,15; ЭМ=1,15 к расх.; ЗПМ=1,15; ТЗ=1,15; ТЗМ=1,15
| 1 | ИНДЕКС К ПОЗИЦИИ: Индексы пересчета в т.у.ц. по статьям затрат СМР/ПНР ОЗП=22,53; ЭМ=11,42; ЗПМ=22,53; МАТ=8,56 | [21 empty] | ИНДЕКС К ПОЗИЦИИ: Индексы пересчета в т.у.ц. по статьям затрат СМР/ПНР ОЗП=22,53; ЭМ=11,42; ЗПМ=22,53; МАТ=8,56
|  |  | Накладные расходы 121% ФОТ (от 25 456,31) | З/пМех 10: 30802.14
|  |  | Сметная прибыль 72% ФОТ (от 25 456,31) | З/пМех 10: 18328.54
95 | ТЕР16-02-005-03 Приказ Администрации ЛО от 20.10.15 №28 | Прокладка трубопроводов отопления и водоснабжения из стальных электросварных труб диаметром: 65 мм |  | 100 м трубопровода | 0.746 | 123487.49 | 34606.8 | 2311.01 | 146.13 | 92121.67 | 25816.67 | 1724.01 | 109.01 | 82.984 | 61.91 | 0.2645 | 0.2 |  |  |  |  | Прокладка трубопроводов отопления и водоснабжения из стальных электросварных труб диаметром: 65 мм
| Приказ от 30.01.2024 № 55/пр прил.5 табл.1 п.2 | Производство работ осуществляется на территории действующего предприятия с наличием в зоне производства работ одного или нескольких из следующих факторов: - разветвленной сети транспортных и инженерных коммуникаций; - стесненных условий для складирования материалов; - действующего технологического оборудования; - движения технологического транспорта ОЗП=1,15; ЭМ=1,15 к расх.; ЗПМ=1,15; ТЗ=1,15; ТЗМ=1,15 | [20 empty] | Производство работ осуществляется на территории действующего предприятия с наличием в зоне производства работ одного или нескольких из следующих факторов: - разветвленной сети транспортных и инженерных коммуникаций; - стесненных условий для складирования материалов; - действующего технологического оборудования; - движения технологического транспорта ОЗП=1,15; ЭМ=1,15 к расх.; ЗПМ=1,15; ТЗ=1,15; ТЗМ=1,15
| 1 | ИНДЕКС К ПОЗИЦИИ: Индексы пересчета в т.у.ц. по статьям затрат СМР/ПНР ОЗП=22,53; ЭМ=11,42; ЗПМ=22,53; МАТ=8,56 | [21 empty] | ИНДЕКС К ПОЗИЦИИ: Индексы пересчета в т.у.ц. по статьям затрат СМР/ПНР ОЗП=22,53; ЭМ=11,42; ЗПМ=22,53; МАТ=8,56
|  |  | Накладные расходы 121% ФОТ (от 25 925,68) | З/пМех 10: 31370.07
|  |  | Сметная прибыль 72% ФОТ (от 25 925,68) | З/пМех 10: 18666.49
96 | ТЕР16-02-005-04 Приказ Администрации ЛО от 20.10.15 №28 | Прокладка трубопроводов отопления и водоснабжения из стальных электросварных труб диаметром: 80 мм |  | 100 м трубопровода | 0.164 | 151103.94 | 38246.83 | 3271.56 | 235.26 | 24781.05 | 6272.48 | 536.54 | 38.58 | 91.7125 | 15.04 | 0.4255 | 0.07 |  |  |  |  | Прокладка трубопроводов отопления и водоснабжения из стальных электросварных труб диаметром: 80 мм
| Приказ от 30.01.2024 № 55/пр прил.5 табл.1 п.2 | Производство работ осуществляется на территории действующего предприятия с наличием в зоне производства работ одного или нескольких из следующих факторов: - разветвленной сети транспортных и инженерных коммуникаций; - стесненных условий для складирования материалов; - действующего технологического оборудования; - движения технологического транспорта ОЗП=1,15; ЭМ=1,15 к расх.; ЗПМ=1,15; ТЗ=1,15; ТЗМ=1,15 | [20 empty] | Производство работ осуществляется на территории действующего предприятия с наличием в зоне производства работ одного или нескольких из следующих факторов: - разветвленной сети транспортных и инженерных коммуникаций; - стесненных условий для складирования материалов; - действующего технологического оборудования; - движения технологического транспорта ОЗП=1,15; ЭМ=1,15 к расх.; ЗПМ=1,15; ТЗ=1,15; ТЗМ=1,15
| 1 | ИНДЕКС К ПОЗИЦИИ: Индексы пересчета в т.у.ц. по статьям затрат СМР/ПНР ОЗП=22,53; ЭМ=11,42; ЗПМ=22,53; МАТ=8,56 | [21 empty] | ИНДЕКС К ПОЗИЦИИ: Индексы пересчета в т.у.ц. по статьям затрат СМР/ПНР ОЗП=22,53; ЭМ=11,42; ЗПМ=22,53; МАТ=8,56
|  |  | Накладные расходы 121% ФОТ (от 6 311,06) | З/пМех 10: 7636.38
|  |  | Сметная прибыль 72% ФОТ (от 6 311,06) | З/пМех 10: 4543.96
97 | ТЕР16-02-001-02 Приказ Администрации ЛО от 20.10.15 №28 | Прокладка трубопроводов отопления из стальных водогазопроводных неоцинкованных труб диаметром: 20 мм |  | 100 м трубопровода | 0.424 | 44488.11 | 15581.2 | 789.03 | 95.35 | 18862.96 | 6606.43 | 334.55 | 40.43 | 37.9155 | 16.08 | 0.1725 | 0.07 |  |  |  |  | Прокладка трубопроводов отопления из стальных водогазопроводных неоцинкованных труб диаметром: 20 мм
| Приказ от 30.01.2024 № 55/пр прил.5 табл.1 п.2 | Производство работ осуществляется на территории действующего предприятия с наличием в зоне производства работ одного или нескольких из следующих факторов: - разветвленной сети транспортных и инженерных коммуникаций; - стесненных условий для складирования материалов; - действующего технологического оборудования; - движения технологического транспорта ОЗП=1,15; ЭМ=1,15 к расх.; ЗПМ=1,15; ТЗ=1,15; ТЗМ=1,15 | [20 empty] | Производство работ осуществляется на территории действующего предприятия с наличием в зоне производства работ одного или нескольких из следующих факторов: - разветвленной сети транспортных и инженерных коммуникаций; - стесненных условий для складирования материалов; - действующего технологического оборудования; - движения технологического транспорта ОЗП=1,15; ЭМ=1,15 к расх.; ЗПМ=1,15; ТЗ=1,15; ТЗМ=1,15
| 1 | ИНДЕКС К ПОЗИЦИИ: Индексы пересчета в т.у.ц. по статьям затрат СМР/ПНР ОЗП=22,53; ЭМ=11,42; ЗПМ=22,53; МАТ=8,56 | [21 empty] | ИНДЕКС К ПОЗИЦИИ: Индексы пересчета в т.у.ц. по статьям затрат СМР/ПНР ОЗП=22,53; ЭМ=11,42; ЗПМ=22,53; МАТ=8,56
|  |  | Накладные расходы 121% ФОТ (от 6 646,86) | З/пМех 10: 8042.7
|  |  | Сметная прибыль 72% ФОТ (от 6 646,86) | З/пМех 10: 4785.74
98 | ТЕР16-02-001-03 Приказ Администрации ЛО от 20.10.15 №28 | Прокладка трубопроводов отопления из стальных водогазопроводных неоцинкованных труб диаметром: 25 мм |  | 100 м трубопровода | 4.12 | 51469.14 | 15581.2 | 789.03 | 95.35 | 212052.86 | 64194.54 | 3250.8 | 392.84 | 37.9155 | 156.21 | 0.1725 | 0.71 |  |  |  |  | Прокладка трубопроводов отопления из стальных водогазопроводных неоцинкованных труб диаметром: 25 мм
| Приказ от 30.01.2024 № 55/пр прил.5 табл.1 п.2 | Производство работ осуществляется на территории действующего предприятия с наличием в зоне производства работ одного или нескольких из следующих факторов: - разветвленной сети транспортных и инженерных коммуникаций; - стесненных условий для складирования материалов; - действующего технологического оборудования; - движения технологического транспорта ОЗП=1,15; ЭМ=1,15 к расх.; ЗПМ=1,15; ТЗ=1,15; ТЗМ=1,15 | [20 empty] | Производство работ осуществляется на территории действующего предприятия с наличием в зоне производства работ одного или нескольких из следующих факторов: - разветвленной сети транспортных и инженерных коммуникаций; - стесненных условий для складирования материалов; - действующего технологического оборудования; - движения технологического транспорта ОЗП=1,15; ЭМ=1,15 к расх.; ЗПМ=1,15; ТЗ=1,15; ТЗМ=1,15
| 1 | ИНДЕКС К ПОЗИЦИИ: Индексы пересчета в т.у.ц. по статьям затрат СМР/ПНР ОЗП=22,53; ЭМ=11,42; ЗПМ=22,53; МАТ=8,56 | [21 empty] | ИНДЕКС К ПОЗИЦИИ: Индексы пересчета в т.у.ц. по статьям затрат СМР/ПНР ОЗП=22,53; ЭМ=11,42; ЗПМ=22,53; МАТ=8,56
|  |  | Накладные расходы 121% ФОТ (от 64 587,38) | З/пМех 10: 78150.73
|  |  | Сметная прибыль 72% ФОТ (от 64 587,38) | З/пМех 10: 46502.91
99 | ТЕР16-02-001-04 Приказ Администрации ЛО от 20.10.15 №28 | Прокладка трубопроводов отопления из стальных водогазопроводных неоцинкованных труб диаметром: 32 мм |  | 100 м трубопровода | 1.897 | 59283.99 | 15581.2 | 789.03 | 95.35 | 112461.73 | 29557.54 | 1496.79 | 180.88 | 37.9155 | 71.93 | 0.1725 | 0.33 |  |  |  |  | Прокладка трубопроводов отопления из стальных водогазопроводных неоцинкованных труб диаметром: 32 мм
| Приказ от 30.01.2024 № 55/пр прил.5 табл.1 п.2 | Производство работ осуществляется на территории действующего предприятия с наличием в зоне производства работ одного или нескольких из следующих факторов: - разветвленной сети транспортных и инженерных коммуникаций; - стесненных условий для складирования материалов; - действующего технологического оборудования; - движения технологического транспорта ОЗП=1,15; ЭМ=1,15 к расх.; ЗПМ=1,15; ТЗ=1,15; ТЗМ=1,15 | [20 empty] | Производство работ осуществляется на территории действующего предприятия с наличием в зоне производства работ одного или нескольких из следующих факторов: - разветвленной сети транспортных и инженерных коммуникаций; - стесненных условий для складирования материалов; - действующего технологического оборудования; - движения технологического транспорта ОЗП=1,15; ЭМ=1,15 к расх.; ЗПМ=1,15; ТЗ=1,15; ТЗМ=1,15
| 1 | ИНДЕКС К ПОЗИЦИИ: Индексы пересчета в т.у.ц. по статьям затрат СМР/ПНР ОЗП=22,53; ЭМ=11,42; ЗПМ=22,53; МАТ=8,56 | [21 empty] | ИНДЕКС К ПОЗИЦИИ: Индексы пересчета в т.у.ц. по статьям затрат СМР/ПНР ОЗП=22,53; ЭМ=11,42; ЗПМ=22,53; МАТ=8,56
|  |  | Накладные расходы 121% ФОТ (от 29 738,42) | З/пМех 10: 35983.49
|  |  | Сметная прибыль 72% ФОТ (от 29 738,42) | З/пМех 10: 21411.66
100 | ТЕР16-02-001-05 Приказ Администрации ЛО от 20.10.15 №28 | Прокладка трубопроводов отопления из стальных водогазопроводных неоцинкованных труб диаметром: 40 мм |  | 100 м трубопровода | 0.013 | 68617.56 | 15581.2 | 789.03 | 95.35 | 892.03 | 202.56 | 10.26 | 1.24 | 37.9155 | 0.49 | 0.1725 | 0 |  |  |  |  | Прокладка трубопроводов отопления из стальных водогазопроводных неоцинкованных труб диаметром: 40 мм
| Приказ от 30.01.2024 № 55/пр прил.5 табл.1 п.2 | Производство работ осуществляется на территории действующего предприятия с наличием в зоне производства работ одного или нескольких из следующих факторов: - разветвленной сети транспортных и инженерных коммуникаций; - стесненных условий для складирования материалов; - действующего технологического оборудования; - движения технологического транспорта ОЗП=1,15; ЭМ=1,15 к расх.; ЗПМ=1,15; ТЗ=1,15; ТЗМ=1,15 | [20 empty] | Производство работ осуществляется на территории действующего предприятия с наличием в зоне производства работ одного или нескольких из следующих факторов: - разветвленной сети транспортных и инженерных коммуникаций; - стесненных условий для складирования материалов; - действующего технологического оборудования; - движения технологического транспорта ОЗП=1,15; ЭМ=1,15 к расх.; ЗПМ=1,15; ТЗ=1,15; ТЗМ=1,15
| 1 | ИНДЕКС К ПОЗИЦИИ: Индексы пересчета в т.у.ц. по статьям затрат СМР/ПНР ОЗП=22,53; ЭМ=11,42; ЗПМ=22,53; МАТ=8,56 | [21 empty] | ИНДЕКС К ПОЗИЦИИ: Индексы пересчета в т.у.ц. по статьям затрат СМР/ПНР ОЗП=22,53; ЭМ=11,42; ЗПМ=22,53; МАТ=8,56
|  |  | Накладные расходы 121% ФОТ (от 203,80) | З/пМех 10: 246.6
|  |  | Сметная прибыль 72% ФОТ (от 203,80) | З/пМех 10: 146.74
101 | ТЕР13-03-002-04 Приказ Администрации ЛО от 20.10.15 №28 | Огрунтовка металлических поверхностей за один раз: грунтовкой ГФ-021 |  | 100 м2 окрашиваемой поверхности | 1.1423 | 5088.44 | 2777.76 | 130.28 | 4.66 | 5812.53 | 3173.04 | 148.82 | 5.32 | 6.1065 | 6.98 | 0.0115 | 0.01 |  |  |  |  | Огрунтовка металлических поверхностей за один раз: грунтовкой ГФ-021
| Приказ от 30.01.2024 № 55/пр прил.5 табл.1 п.2 | Производство работ осуществляется на территории действующего предприятия с наличием в зоне производства работ одного или нескольких из следующих факторов: - разветвленной сети транспортных и инженерных коммуникаций; - стесненных условий для складирования материалов; - действующего технологического оборудования; - движения технологического транспорта ОЗП=1,15; ЭМ=1,15 к расх.; ЗПМ=1,15; ТЗ=1,15; ТЗМ=1,15 | [20 empty] | Производство работ осуществляется на территории действующего предприятия с наличием в зоне производства работ одного или нескольких из следующих факторов: - разветвленной сети транспортных и инженерных коммуникаций; - стесненных условий для складирования материалов; - действующего технологического оборудования; - движения технологического транспорта ОЗП=1,15; ЭМ=1,15 к расх.; ЗПМ=1,15; ТЗ=1,15; ТЗМ=1,15
| 1 | ИНДЕКС К ПОЗИЦИИ: Индексы пересчета в т.у.ц. по статьям затрат СМР/ПНР ОЗП=22,53; ЭМ=11,42; ЗПМ=22,53; МАТ=8,56 | [21 empty] | ИНДЕКС К ПОЗИЦИИ: Индексы пересчета в т.у.ц. по статьям затрат СМР/ПНР ОЗП=22,53; ЭМ=11,42; ЗПМ=22,53; МАТ=8,56
|  |  | Накладные расходы 94% ФОТ (от 3 178,36) | З/пМех 10: 2987.66
|  |  | Сметная прибыль 51% ФОТ (от 3 178,36) | З/пМех 10: 1620.96
102 | ТЕР13-03-004-26 Приказ Администрации ЛО от 20.10.15 №28 | Окраска металлических огрунтованных поверхностей: эмалью ПФ-115 (за 2 раза) |  | 100 м2 окрашиваемой поверхности | 1.1423 | 11937.7 | 3413.84 | 175.98 | 9.33 | 13636.43 | 3899.63 | 201.02 | 10.66 | 8.809 | 10.06 | 0.023 | 0.03 |  |  |  |  | Окраска металлических огрунтованных поверхностей: эмалью ПФ-115 (за 2 раза)
|  | ПЗ=2 (ОЗП=2; ЭМ=2 к расх.; ЗПМ=2; МАТ=2 к расх.; ТЗ=2; ТЗМ=2) | [20 empty] | ПЗ=2 (ОЗП=2; ЭМ=2 к расх.; ЗПМ=2; МАТ=2 к расх.; ТЗ=2; ТЗМ=2)
| Приказ от 30.01.2024 № 55/пр прил.5 табл.1 п.2 | Производство работ осуществляется на территории действующего предприятия с наличием в зоне производства работ одного или нескольких из следующих факторов: - разветвленной сети транспортных и инженерных коммуникаций; - стесненных условий для складирования материалов; - действующего технологического оборудования; - движения технологического транспорта ОЗП=1,15; ЭМ=1,15 к расх.; ЗПМ=1,15; ТЗ=1,15; ТЗМ=1,15 | [20 empty] | Производство работ осуществляется на территории действующего предприятия с наличием в зоне производства работ одного или нескольких из следующих факторов: - разветвленной сети транспортных и инженерных коммуникаций; - стесненных условий для складирования материалов; - действующего технологического оборудования; - движения технологического транспорта ОЗП=1,15; ЭМ=1,15 к расх.; ЗПМ=1,15; ТЗ=1,15; ТЗМ=1,15
| 1 | ИНДЕКС К ПОЗИЦИИ: Индексы пересчета в т.у.ц. по статьям затрат СМР/ПНР ОЗП=22,53; ЭМ=11,42; ЗПМ=22,53; МАТ=8,56 | [21 empty] | ИНДЕКС К ПОЗИЦИИ: Индексы пересчета в т.у.ц. по статьям затрат СМР/ПНР ОЗП=22,53; ЭМ=11,42; ЗПМ=22,53; МАТ=8,56
|  |  | Накладные расходы 94% ФОТ (от 3 910,29) | З/пМех 10: 3675.67
|  |  | Сметная прибыль 51% ФОТ (от 3 910,29) | З/пМех 10: 1994.25
103 | ТССЦ-507-4395 Приказ Администрации ЛО от 20.10.15 №28 | Отводы стальные крутоизогнутые бесшовные приварные (ГОСТ 17375-01): 45 град., наружным диаметром 57 мм, толщиной стенки 3,0 мм//Дн.25мм (применит.) |  | 4: шт.; 5: 7; 6: 141.5; З/пМех 10: 990.5; З/пМех 14: 0; З/пМех 15: 0; З/пМех 16: 0; З/пМех 17: 0 |  |  |  |  | Отводы стальные крутоизогнутые бесшовные приварные (ГОСТ 17375-01): 45 град., наружным диаметром 57 мм, толщиной стенки 3,0 мм//Дн.25мм (применит.)
| 1 | ИНДЕКС К ПОЗИЦИИ: Индексы пересчета в т.у.ц. по статьям затрат СМР/ПНР ОЗП=22,53; ЭМ=11,42; ЗПМ=22,53; МАТ=8,56 | [21 empty] | ИНДЕКС К ПОЗИЦИИ: Индексы пересчета в т.у.ц. по статьям затрат СМР/ПНР ОЗП=22,53; ЭМ=11,42; ЗПМ=22,53; МАТ=8,56
104 | ТССЦ-507-4390 Приказ Администрации ЛО от 20.10.15 №28 | Отводы стальные крутоизогнутые бесшовные приварные (ГОСТ 17375-01): 90 град., наружным диаметром 89 мм, толщиной стенки 3,5 мм |  | 4: шт.; 5: 4; 6: 213.14; З/пМех 10: 852.56; З/пМех 14: 0; З/пМех 15: 0; З/пМех 16: 0; З/пМех 17: 0 |  |  |  |  | Отводы стальные крутоизогнутые бесшовные приварные (ГОСТ 17375-01): 90 град., наружным диаметром 89 мм, толщиной стенки 3,5 мм
| 1 | ИНДЕКС К ПОЗИЦИИ: Индексы пересчета в т.у.ц. по статьям затрат СМР/ПНР ОЗП=22,53; ЭМ=11,42; ЗПМ=22,53; МАТ=8,56 | [21 empty] | ИНДЕКС К ПОЗИЦИИ: Индексы пересчета в т.у.ц. по статьям затрат СМР/ПНР ОЗП=22,53; ЭМ=11,42; ЗПМ=22,53; МАТ=8,56
105 | ТССЦ-507-4387 Приказ Администрации ЛО от 20.10.15 №28 | Отводы стальные крутоизогнутые бесшовные приварные (ГОСТ 17375-01): 90 град., наружным диаметром 32 мм, толщиной стенки 2,0 мм//д.20, 25, 32, 40 мм (применит.) |  | 4: шт.; 5: 189; 6: 87.06; З/пМех 10: 16454.34; З/пМех 14: 0; З/пМех 15: 0; З/пМех 16: 0; З/пМех 17: 0 |  |  |  |  | Отводы стальные крутоизогнутые бесшовные приварные (ГОСТ 17375-01): 90 град., наружным диаметром 32 мм, толщиной стенки 2,0 мм//д.20, 25, 32, 40 мм (применит.)
| 1 | ИНДЕКС К ПОЗИЦИИ: Индексы пересчета в т.у.ц. по статьям затрат СМР/ПНР ОЗП=22,53; ЭМ=11,42; ЗПМ=22,53; МАТ=8,56 | [21 empty] | ИНДЕКС К ПОЗИЦИИ: Индексы пересчета в т.у.ц. по статьям затрат СМР/ПНР ОЗП=22,53; ЭМ=11,42; ЗПМ=22,53; МАТ=8,56
106 | ТССЦ-507-0877 Приказ Администрации ЛО от 20.10.15 №28 | Соединительная арматура трубопроводов: тройник прямой диаметром: 50 мм |  | 4: 10 шт.; 5: 0.6; 6: 671.1; З/пМех 10: 402.66; З/пМех 14: 0; З/пМех 15: 0; З/пМех 16: 0; З/пМех 17: 0 |  |  |  |  | Соединительная арматура трубопроводов: тройник прямой диаметром: 50 мм
| 1 | ИНДЕКС К ПОЗИЦИИ: Индексы пересчета в т.у.ц. по статьям затрат СМР/ПНР ОЗП=22,53; ЭМ=11,42; ЗПМ=22,53; МАТ=8,56 | [21 empty] | ИНДЕКС К ПОЗИЦИИ: Индексы пересчета в т.у.ц. по статьям затрат СМР/ПНР ОЗП=22,53; ЭМ=11,42; ЗПМ=22,53; МАТ=8,56
107 | ТССЦ-507-0878 Приказ Администрации ЛО от 20.10.15 №28 | Соединительная арматура трубопроводов: тройник прямой диаметром: 63 мм//65мм (применит.) |  | 4: 10 шт.; 5: 0.6; 6: 1012.9; З/пМех 10: 607.74; З/пМех 14: 0; З/пМех 15: 0; З/пМех 16: 0; З/пМех 17: 0 |  |  |  |  | Соединительная арматура трубопроводов: тройник прямой диаметром: 63 мм//65мм (применит.)
| 1 | ИНДЕКС К ПОЗИЦИИ: Индексы пересчета в т.у.ц. по статьям затрат СМР/ПНР ОЗП=22,53; ЭМ=11,42; ЗПМ=22,53; МАТ=8,56 | [21 empty] | ИНДЕКС К ПОЗИЦИИ: Индексы пересчета в т.у.ц. по статьям затрат СМР/ПНР ОЗП=22,53; ЭМ=11,42; ЗПМ=22,53; МАТ=8,56
108 | ТССЦ-507-0879 Приказ Администрации ЛО от 20.10.15 №28 | Соединительная арматура трубопроводов: тройник прямой диаметром: 75 мм//80 мм (применит.) |  | 4: 10 шт.; 5: 0.1; 6: 1471.72; З/пМех 10: 147.17; З/пМех 14: 0; З/пМех 15: 0; З/пМех 16: 0; З/пМех 17: 0 |  |  |  |  | Соединительная арматура трубопроводов: тройник прямой диаметром: 75 мм//80 мм (применит.)
| 1 | ИНДЕКС К ПОЗИЦИИ: Индексы пересчета в т.у.ц. по статьям затрат СМР/ПНР ОЗП=22,53; ЭМ=11,42; ЗПМ=22,53; МАТ=8,56 | [21 empty] | ИНДЕКС К ПОЗИЦИИ: Индексы пересчета в т.у.ц. по статьям затрат СМР/ПНР ОЗП=22,53; ЭМ=11,42; ЗПМ=22,53; МАТ=8,56
109 | ТССЦ-507-0874 Приказ Администрации ЛО от 20.10.15 №28 | Соединительная арматура трубопроводов: тройник прямой диаметром: 25 мм |  | 4: 10 шт.; 5: 0.2; 6: 131.4; З/пМех 10: 26.28; З/пМех 14: 0; З/пМех 15: 0; З/пМех 16: 0; З/пМех 17: 0 |  |  |  |  | Соединительная арматура трубопроводов: тройник прямой диаметром: 25 мм
| 1 | ИНДЕКС К ПОЗИЦИИ: Индексы пересчета в т.у.ц. по статьям затрат СМР/ПНР ОЗП=22,53; ЭМ=11,42; ЗПМ=22,53; МАТ=8,56 | [21 empty] | ИНДЕКС К ПОЗИЦИИ: Индексы пересчета в т.у.ц. по статьям затрат СМР/ПНР ОЗП=22,53; ЭМ=11,42; ЗПМ=22,53; МАТ=8,56
110 | ТССЦ-507-0875 Приказ Администрации ЛО от 20.10.15 №28 | Соединительная арматура трубопроводов: тройник прямой диаметром: 32 мм |  | 4: 10 шт.; 5: 1.6; 6: 248.92; З/пМех 10: 398.27; З/пМех 14: 0; З/пМех 15: 0; З/пМех 16: 0; З/пМех 17: 0 |  |  |  |  | Соединительная арматура трубопроводов: тройник прямой диаметром: 32 мм
| 1 | ИНДЕКС К ПОЗИЦИИ: Индексы пересчета в т.у.ц. по статьям затрат СМР/ПНР ОЗП=22,53; ЭМ=11,42; ЗПМ=22,53; МАТ=8,56 | [21 empty] | ИНДЕКС К ПОЗИЦИИ: Индексы пересчета в т.у.ц. по статьям затрат СМР/ПНР ОЗП=22,53; ЭМ=11,42; ЗПМ=22,53; МАТ=8,56
111 | ТССЦ-507-0876 Приказ Администрации ЛО от 20.10.15 №28 | Соединительная арматура трубопроводов: тройник прямой диаметром: 40 мм |  | 4: 10 шт.; 5: 0.1; 6: 446.66; З/пМех 10: 44.67; З/пМех 14: 0; З/пМех 15: 0; З/пМех 16: 0; З/пМех 17: 0 |  |  |  |  | Соединительная арматура трубопроводов: тройник прямой диаметром: 40 мм
| 1 | ИНДЕКС К ПОЗИЦИИ: Индексы пересчета в т.у.ц. по статьям затрат СМР/ПНР ОЗП=22,53; ЭМ=11,42; ЗПМ=22,53; МАТ=8,56 | [21 empty] | ИНДЕКС К ПОЗИЦИИ: Индексы пересчета в т.у.ц. по статьям затрат СМР/ПНР ОЗП=22,53; ЭМ=11,42; ЗПМ=22,53; МАТ=8,56
112 | ТЕР18-06-003-10 Приказ Администрации ЛО от 20.10.15 №28 | Установка воздухоотводчиков |  | 1 шт. | 60 | 1589.86 | 775.47 | 143.28 | 12.7 | 95391.6 | 46528.2 | 8596.8 | 762 | 1.909 | 114.54 | 0.023 | 1.38 |  |  |  |  | Установка воздухоотводчиков
| Приказ от 30.01.2024 № 55/пр прил.5 табл.1 п.2 | Производство работ осуществляется на территории действующего предприятия с наличием в зоне производства работ одного или нескольких из следующих факторов: - разветвленной сети транспортных и инженерных коммуникаций; - стесненных условий для складирования материалов; - действующего технологического оборудования; - движения технологического транспорта ОЗП=1,15; ЭМ=1,15 к расх.; ЗПМ=1,15; ТЗ=1,15; ТЗМ=1,15 | [20 empty] | Производство работ осуществляется на территории действующего предприятия с наличием в зоне производства работ одного или нескольких из следующих факторов: - разветвленной сети транспортных и инженерных коммуникаций; - стесненных условий для складирования материалов; - действующего технологического оборудования; - движения технологического транспорта ОЗП=1,15; ЭМ=1,15 к расх.; ЗПМ=1,15; ТЗ=1,15; ТЗМ=1,15
| 1 | ИНДЕКС К ПОЗИЦИИ: Индексы пересчета в т.у.ц. по статьям затрат СМР/ПНР ОЗП=22,53; ЭМ=11,42; ЗПМ=22,53; МАТ=8,56 | [21 empty] | ИНДЕКС К ПОЗИЦИИ: Индексы пересчета в т.у.ц. по статьям затрат СМР/ПНР ОЗП=22,53; ЭМ=11,42; ЗПМ=22,53; МАТ=8,56
|  |  | Накладные расходы 121% ФОТ (от 47 290,20) | З/пМех 10: 57221.14
|  |  | Сметная прибыль 72% ФОТ (от 47 290,20) | З/пМех 10: 34048.94
113 | ТССЦ-302-1788 Приказ Администрации ЛО от 20.10.15 №28 | Кран шаровой полнопроходной с внутренней резьбой, спускным элементом и заглушкой "Danfoss" UNI ISO 228, диаметром: 15 мм//применит. |  | 4: шт.; 5: 40; 6: 878; З/пМех 10: 35120; З/пМех 14: 0; З/пМех 15: 0; З/пМех 16: 0; З/пМех 17: 0 |  |  |  |  | Кран шаровой полнопроходной с внутренней резьбой, спускным элементом и заглушкой "Danfoss" UNI ISO 228, диаметром: 15 мм//применит.
| 1 | ИНДЕКС К ПОЗИЦИИ: Индексы пересчета в т.у.ц. по статьям затрат СМР/ПНР ОЗП=22,53; ЭМ=11,42; ЗПМ=22,53; МАТ=8,56 | [21 empty] | ИНДЕКС К ПОЗИЦИИ: Индексы пересчета в т.у.ц. по статьям затрат СМР/ПНР ОЗП=22,53; ЭМ=11,42; ЗПМ=22,53; МАТ=8,56
114 | ТЕР26-01-017-01 Приказ Администрации ЛО от 20.10.15 №28 | Изоляция трубопроводов диаметром 180 мм изделиями из вспененного каучука («Армофлекс»), вспененного полиэтилена («Термофлекс»): трубками |  | 10 м трубопровода | 86.4 | 5803.81 | 1714.69 | 404.89 |  | 501449.18 | 148149.22 | 34982.5 |  | 4.048 | 349.75 | 0 | 0 |  |  |  |  | Изоляция трубопроводов диаметром 180 мм изделиями из вспененного каучука («Армофлекс»), вспененного полиэтилена («Термофлекс»): трубками
|  | 527,41 = 1 928,92 - 11 x 127,41 | [22 empty] | 527,41 = 1 928,92 - 11 x 127,41
| Приказ от 30.01.2024 № 55/пр прил.5 табл.1 п.2 | Производство работ осуществляется на территории действующего предприятия с наличием в зоне производства работ одного или нескольких из следующих факторов: - разветвленной сети транспортных и инженерных коммуникаций; - стесненных условий для складирования материалов; - действующего технологического оборудования; - движения технологического транспорта ОЗП=1,15; ЭМ=1,15 к расх.; ЗПМ=1,15; ТЗ=1,15; ТЗМ=1,15 | [20 empty] | Производство работ осуществляется на территории действующего предприятия с наличием в зоне производства работ одного или нескольких из следующих факторов: - разветвленной сети транспортных и инженерных коммуникаций; - стесненных условий для складирования материалов; - действующего технологического оборудования; - движения технологического транспорта ОЗП=1,15; ЭМ=1,15 к расх.; ЗПМ=1,15; ТЗ=1,15; ТЗМ=1,15
| 1 | ИНДЕКС К ПОЗИЦИИ: Индексы пересчета в т.у.ц. по статьям затрат СМР/ПНР ОЗП=22,53; ЭМ=11,42; ЗПМ=22,53; МАТ=8,56 | [21 empty] | ИНДЕКС К ПОЗИЦИИ: Индексы пересчета в т.у.ц. по статьям затрат СМР/ПНР ОЗП=22,53; ЭМ=11,42; ЗПМ=22,53; МАТ=8,56
|  |  | Накладные расходы 97% ФОТ (от 148 149,22) | З/пМех 10: 143704.74
|  |  | Сметная прибыль 55% ФОТ (от 148 149,22) | З/пМех 10: 81482.07
115 | ТССЦ-104-0823 Приказ Администрации ЛО от 20.10.15 №28 | Трубки высокотемпературные из вспененного каучука K-FLEX SOLAR HT, толщиной: 19 мм диаметром 22 мм//применит. |  | 4: 10 м; 5: 4.73; 6: 4785.04; З/пМех 10: 22633.24; З/пМех 14: 0; З/пМех 15: 0; З/пМех 16: 0; З/пМех 17: 0 |  |  |  |  | Трубки высокотемпературные из вспененного каучука K-FLEX SOLAR HT, толщиной: 19 мм диаметром 22 мм//применит.
| 1 | ИНДЕКС К ПОЗИЦИИ: Индексы пересчета в т.у.ц. по статьям затрат СМР/ПНР ОЗП=22,53; ЭМ=11,42; ЗПМ=22,53; МАТ=8,56 | [21 empty] | ИНДЕКС К ПОЗИЦИИ: Индексы пересчета в т.у.ц. по статьям затрат СМР/ПНР ОЗП=22,53; ЭМ=11,42; ЗПМ=22,53; МАТ=8,56
116 | ТССЦ-104-0824 Приказ Администрации ЛО от 20.10.15 №28 | Трубки высокотемпературные из вспененного каучука K-FLEX SOLAR HT, толщиной: 19 мм диаметром 28 мм//применит. |  | 4: 10 м; 5: 49.5; 6: 5546.88; З/пМех 10: 274570.56; З/пМех 14: 0; З/пМех 15: 0; З/пМех 16: 0; З/пМех 17: 0 |  |  |  |  | Трубки высокотемпературные из вспененного каучука K-FLEX SOLAR HT, толщиной: 19 мм диаметром 28 мм//применит.
| 1 | ИНДЕКС К ПОЗИЦИИ: Индексы пересчета в т.у.ц. по статьям затрат СМР/ПНР ОЗП=22,53; ЭМ=11,42; ЗПМ=22,53; МАТ=8,56 | [21 empty] | ИНДЕКС К ПОЗИЦИИ: Индексы пересчета в т.у.ц. по статьям затрат СМР/ПНР ОЗП=22,53; ЭМ=11,42; ЗПМ=22,53; МАТ=8,56
117 | ТССЦ-104-0825 Приказ Администрации ЛО от 20.10.15 №28 | Трубки высокотемпературные из вспененного каучука K-FLEX SOLAR HT, толщиной: 19 мм диаметром 35 мм//применит. |  | 4: 10 м; 5: 20.9; 6: 6420.86; З/пМех 10: 134195.97; З/пМех 14: 0; З/пМех 15: 0; З/пМех 16: 0; З/пМех 17: 0 |  |  |  |  | Трубки высокотемпературные из вспененного каучука K-FLEX SOLAR HT, толщиной: 19 мм диаметром 35 мм//применит.
| 1 | ИНДЕКС К ПОЗИЦИИ: Индексы пересчета в т.у.ц. по статьям затрат СМР/ПНР ОЗП=22,53; ЭМ=11,42; ЗПМ=22,53; МАТ=8,56 | [21 empty] | ИНДЕКС К ПОЗИЦИИ: Индексы пересчета в т.у.ц. по статьям затрат СМР/ПНР ОЗП=22,53; ЭМ=11,42; ЗПМ=22,53; МАТ=8,56
118 | ТССЦ-104-0826 Приказ Администрации ЛО от 20.10.15 №28 | Трубки высокотемпературные из вспененного каучука K-FLEX SOLAR HT, толщиной: 19 мм диаметром 42 мм//применит. |  | 4: 10 м; 5: 0.22; 6: 7251.18; З/пМех 10: 1595.26; З/пМех 14: 0; З/пМех 15: 0; З/пМех 16: 0; З/пМех 17: 0 |  |  |  |  | Трубки высокотемпературные из вспененного каучука K-FLEX SOLAR HT, толщиной: 19 мм диаметром 42 мм//применит.
| 1 | ИНДЕКС К ПОЗИЦИИ: Индексы пересчета в т.у.ц. по статьям затрат СМР/ПНР ОЗП=22,53; ЭМ=11,42; ЗПМ=22,53; МАТ=8,56 | [21 empty] | ИНДЕКС К ПОЗИЦИИ: Индексы пересчета в т.у.ц. по статьям затрат СМР/ПНР ОЗП=22,53; ЭМ=11,42; ЗПМ=22,53; МАТ=8,56
119 | ТССЦ-104-0828 Приказ Администрации ЛО от 20.10.15 №28 | Трубки высокотемпературные из вспененного каучука K-FLEX SOLAR HT, толщиной: 19 мм диаметром 54 мм//применит. |  | 4: 10 м; 5: 9.57; 6: 9988.66; З/пМех 10: 95591.48; З/пМех 14: 0; З/пМех 15: 0; З/пМех 16: 0; З/пМех 17: 0 |  |  |  |  | Трубки высокотемпературные из вспененного каучука K-FLEX SOLAR HT, толщиной: 19 мм диаметром 54 мм//применит.
| 1 | ИНДЕКС К ПОЗИЦИИ: Индексы пересчета в т.у.ц. по статьям затрат СМР/ПНР ОЗП=22,53; ЭМ=11,42; ЗПМ=22,53; МАТ=8,56 | [21 empty] | ИНДЕКС К ПОЗИЦИИ: Индексы пересчета в т.у.ц. по статьям затрат СМР/ПНР ОЗП=22,53; ЭМ=11,42; ЗПМ=22,53; МАТ=8,56
120 | ТССЦ-104-0831 Приказ Администрации ЛО от 20.10.15 №28 | Трубки высокотемпературные из вспененного каучука K-FLEX SOLAR HT, толщиной: 19 мм диаметром 76 мм//применит. |  | 4: 10 м; 5: 8.25; 6: 13767.05; З/пМех 10: 113578.16; З/пМех 14: 0; З/пМех 15: 0; З/пМех 16: 0; З/пМех 17: 0 |  |  |  |  | Трубки высокотемпературные из вспененного каучука K-FLEX SOLAR HT, толщиной: 19 мм диаметром 76 мм//применит.
| 1 | ИНДЕКС К ПОЗИЦИИ: Индексы пересчета в т.у.ц. по статьям затрат СМР/ПНР ОЗП=22,53; ЭМ=11,42; ЗПМ=22,53; МАТ=8,56 | [21 empty] | ИНДЕКС К ПОЗИЦИИ: Индексы пересчета в т.у.ц. по статьям затрат СМР/ПНР ОЗП=22,53; ЭМ=11,42; ЗПМ=22,53; МАТ=8,56
121 | ТССЦ-104-0832 Приказ Администрации ЛО от 20.10.15 №28 | Трубки высокотемпературные из вспененного каучука K-FLEX SOLAR HT, толщиной: 19 мм диаметром 89 мм//применит. |  | 4: 10 м; 5: 1.87; 6: 15188.01; З/пМех 10: 28401.58; З/пМех 14: 0; З/пМех 15: 0; З/пМех 16: 0; З/пМех 17: 0 |  |  |  |  | Трубки высокотемпературные из вспененного каучука K-FLEX SOLAR HT, толщиной: 19 мм диаметром 89 мм//применит.
| 1 | ИНДЕКС К ПОЗИЦИИ: Индексы пересчета в т.у.ц. по статьям затрат СМР/ПНР ОЗП=22,53; ЭМ=11,42; ЗПМ=22,53; МАТ=8,56 | [21 empty] | ИНДЕКС К ПОЗИЦИИ: Индексы пересчета в т.у.ц. по статьям затрат СМР/ПНР ОЗП=22,53; ЭМ=11,42; ЗПМ=22,53; МАТ=8,56
122 | ТССЦ-301-1224 Приказ Администрации ЛО от 20.10.15 №28 | Крепления для трубопроводов: кронштейны, планки, хомуты |  | 4: кг; 5: 35; 6: 122.24; З/пМех 10: 4278.4; З/пМех 14: 0; З/пМех 15: 0; З/пМех 16: 0; З/пМех 17: 0 |  |  |  |  | Крепления для трубопроводов: кронштейны, планки, хомуты
| 1 | ИНДЕКС К ПОЗИЦИИ: Индексы пересчета в т.у.ц. по статьям затрат СМР/ПНР ОЗП=22,53; ЭМ=11,42; ЗПМ=22,53; МАТ=8,56 | [21 empty] | ИНДЕКС К ПОЗИЦИИ: Индексы пересчета в т.у.ц. по статьям затрат СМР/ПНР ОЗП=22,53; ЭМ=11,42; ЗПМ=22,53; МАТ=8,56
123 | ТЕР16-07-005-01 Приказ Администрации ЛО от 20.10.15 №28 | Гидравлическое испытание трубопроводов систем отопления, водопровода и горячего водоснабжения диаметром: до 50 мм |  | 100 м трубопровода | 7.323 | 3485 | 2864.81 | 585.86 |  | 25520.66 | 20979 | 4290.25 |  | 5.7615 | 42.19 | 0 | 0 |  |  |  |  | Гидравлическое испытание трубопроводов систем отопления, водопровода и горячего водоснабжения диаметром: до 50 мм
| Приказ от 30.01.2024 № 55/пр прил.5 табл.1 п.2 | Производство работ осуществляется на территории действующего предприятия с наличием в зоне производства работ одного или нескольких из следующих факторов: - разветвленной сети транспортных и инженерных коммуникаций; - стесненных условий для складирования материалов; - действующего технологического оборудования; - движения технологического транспорта ОЗП=1,15; ЭМ=1,15 к расх.; ЗПМ=1,15; ТЗ=1,15; ТЗМ=1,15 | [20 empty] | Производство работ осуществляется на территории действующего предприятия с наличием в зоне производства работ одного или нескольких из следующих факторов: - разветвленной сети транспортных и инженерных коммуникаций; - стесненных условий для складирования материалов; - действующего технологического оборудования; - движения технологического транспорта ОЗП=1,15; ЭМ=1,15 к расх.; ЗПМ=1,15; ТЗ=1,15; ТЗМ=1,15
| 1 | ИНДЕКС К ПОЗИЦИИ: Индексы пересчета в т.у.ц. по статьям затрат СМР/ПНР ОЗП=22,53; ЭМ=11,42; ЗПМ=22,53; МАТ=8,56 | [21 empty] | ИНДЕКС К ПОЗИЦИИ: Индексы пересчета в т.у.ц. по статьям затрат СМР/ПНР ОЗП=22,53; ЭМ=11,42; ЗПМ=22,53; МАТ=8,56
|  |  | Накладные расходы 121% ФОТ (от 20 979,00) | З/пМех 10: 25384.59
|  |  | Сметная прибыль 72% ФОТ (от 20 979,00) | З/пМех 10: 15104.88
124 | ТЕР16-07-005-02 Приказ Администрации ЛО от 20.10.15 №28 | Гидравлическое испытание трубопроводов систем отопления, водопровода и горячего водоснабжения диаметром: до 100 мм |  | 100 м трубопровода | 0.91 | 3536.79 | 2864.81 | 585.86 |  | 3218.48 | 2606.98 | 533.13 |  | 5.7615 | 5.24 | 0 | 0 |  |  |  |  | Гидравлическое испытание трубопроводов систем отопления, водопровода и горячего водоснабжения диаметром: до 100 мм
| Приказ от 30.01.2024 № 55/пр прил.5 табл.1 п.2 | Производство работ осуществляется на территории действующего предприятия с наличием в зоне производства работ одного или нескольких из следующих факторов: - разветвленной сети транспортных и инженерных коммуникаций; - стесненных условий для складирования материалов; - действующего технологического оборудования; - движения технологического транспорта ОЗП=1,15; ЭМ=1,15 к расх.; ЗПМ=1,15; ТЗ=1,15; ТЗМ=1,15 | [20 empty] | Производство работ осуществляется на территории действующего предприятия с наличием в зоне производства работ одного или нескольких из следующих факторов: - разветвленной сети транспортных и инженерных коммуникаций; - стесненных условий для складирования материалов; - действующего технологического оборудования; - движения технологического транспорта ОЗП=1,15; ЭМ=1,15 к расх.; ЗПМ=1,15; ТЗ=1,15; ТЗМ=1,15
| 1 | ИНДЕКС К ПОЗИЦИИ: Индексы пересчета в т.у.ц. по статьям затрат СМР/ПНР ОЗП=22,53; ЭМ=11,42; ЗПМ=22,53; МАТ=8,56 | [21 empty] | ИНДЕКС К ПОЗИЦИИ: Индексы пересчета в т.у.ц. по статьям затрат СМР/ПНР ОЗП=22,53; ЭМ=11,42; ЗПМ=22,53; МАТ=8,56
|  |  | Накладные расходы 121% ФОТ (от 2 606,98) | З/пМех 10: 3154.45
|  |  | Сметная прибыль 72% ФОТ (от 2 606,98) | З/пМех 10: 1877.03
Итого прямые затраты по разделу в текущих ценах |  |  |  | З/пМех 10: 4749782.78; Осн.З/п 11: 484464.04; Эк.Маш 12: 78089.05; З/пМех 13: 5551.75; З/пМех 15: 1178.92; З/пМех 17: 10.05 | [9 empty] | Итого прямые затраты по разделу в текущих ценах
Накладные расходы |  |  |  | З/пМех 10: 552766.98 | [9 empty] | Накладные расходы
Сметная прибыль |  |  |  | З/пМех 10: 323887.65 | [9 empty] | Сметная прибыль
Итого по разделу 3 РММ. Система теплоснабжения тепловентиляторов |  |  |  | З/пМех 10: 5626437.41; З/пМех 15: 1178.92; З/пМех 17: 10.05 | [9 empty] | Итого по разделу 3 РММ. Система теплоснабжения тепловентиляторов
Раздел 4. РММ. Система теплоснабжения Воздушно-Тепловых Завес | [20 empty] | Раздел 4. РММ. Система теплоснабжения Воздушно-Тепловых Завес
125 | ТЕР20-06-013-01 Приказ Администрации ЛО от 20.10.15 №28 | Установка блоков тепломассообмена производительностью: до 10 тыс. м3/час |  | 10 блоков | 4.2 | 93969.84 | 78813.59 | 11784.63 | 1595.25 | 394673.33 | 331017.08 | 49495.45 | 6700.05 | 191.7855 | 805.5 | 2.8865 | 12.12 |  |  |  |  | Установка блоков тепломассообмена производительностью: до 10 тыс. м3/час
| Приказ от 30.01.2024 № 55/пр прил.5 табл.1 п.2 | Производство работ осуществляется на территории действующего предприятия с наличием в зоне производства работ одного или нескольких из следующих факторов: - разветвленной сети транспортных и инженерных коммуникаций; - стесненных условий для складирования материалов; - действующего технологического оборудования; - движения технологического транспорта ОЗП=1,15; ЭМ=1,15 к расх.; ЗПМ=1,15; ТЗ=1,15; ТЗМ=1,15 | [20 empty] | Производство работ осуществляется на территории действующего предприятия с наличием в зоне производства работ одного или нескольких из следующих факторов: - разветвленной сети транспортных и инженерных коммуникаций; - стесненных условий для складирования материалов; - действующего технологического оборудования; - движения технологического транспорта ОЗП=1,15; ЭМ=1,15 к расх.; ЗПМ=1,15; ТЗ=1,15; ТЗМ=1,15
| 1 | ИНДЕКС К ПОЗИЦИИ: Индексы пересчета в т.у.ц. по статьям затрат СМР/ПНР ОЗП=22,53; ЭМ=11,42; ЗПМ=22,53; МАТ=8,56 | [21 empty] | ИНДЕКС К ПОЗИЦИИ: Индексы пересчета в т.у.ц. по статьям затрат СМР/ПНР ОЗП=22,53; ЭМ=11,42; ЗПМ=22,53; МАТ=8,56
|  |  | Накладные расходы 121% ФОТ (от 337 717,13) | З/пМех 10: 408637.73
|  |  | Сметная прибыль 72% ФОТ (от 337 717,13) | З/пМех 10: 243156.33
126 О | Прайс | Водяная воздушно-тепловая завеса КЭВ-170П7011W |  | 4: шт.; 5: 3; 6: 124960/Ко/ндс*Ктзо; З/пМех 14: 0; З/пМех 15: 0; З/пМех 16: 0; З/пМех 17: 0 |  |  |  |  | Водяная воздушно-тепловая завеса КЭВ-170П7011W
|  | Цена ПЗ=124960/Ко/ндс*Ктзо | [23 empty] | Цена ПЗ=124960/Ко/ндс*Ктзо
| 2 | ИНДЕКС К ПОЗИЦИИ: Индексы пересчета в т.у.ц. на оборудование МАТ=0 | [21 empty] | ИНДЕКС К ПОЗИЦИИ: Индексы пересчета в т.у.ц. на оборудование МАТ=0
127 О | Прайс | Водяная воздушно-тепловая завеса КЭВ-170П7010W |  | 4: шт.; 5: 30; 6: 120240/Ко/ндс*Ктзо; З/пМех 14: 0; З/пМех 15: 0; З/пМех 16: 0; З/пМех 17: 0 |  |  |  |  | Водяная воздушно-тепловая завеса КЭВ-170П7010W
|  | Цена ПЗ=120240/Ко/ндс*Ктзо | [23 empty] | Цена ПЗ=120240/Ко/ндс*Ктзо
| 2 | ИНДЕКС К ПОЗИЦИИ: Индексы пересчета в т.у.ц. на оборудование МАТ=0 | [21 empty] | ИНДЕКС К ПОЗИЦИИ: Индексы пересчета в т.у.ц. на оборудование МАТ=0
128 О | Прайс | Водяная воздушно-тепловая завеса КЭВ-140П8020W |  | 4: шт.; 5: 3; 6: 83210/Ко/ндс*Ктзо; З/пМех 14: 0; З/пМех 15: 0; З/пМех 16: 0; З/пМех 17: 0 |  |  |  |  | Водяная воздушно-тепловая завеса КЭВ-140П8020W
|  | Цена ПЗ=83210/Ко/ндс*Ктзо | [23 empty] | Цена ПЗ=83210/Ко/ндс*Ктзо
| 2 | ИНДЕКС К ПОЗИЦИИ: Индексы пересчета в т.у.ц. на оборудование МАТ=0 | [21 empty] | ИНДЕКС К ПОЗИЦИИ: Индексы пересчета в т.у.ц. на оборудование МАТ=0
129 О | Прайс | Воздушная завеса КЭВ-П8020А |  | 4: шт.; 5: 6; 6: 61960/Ко/ндс*Ктзо; З/пМех 14: 0; З/пМех 15: 0; З/пМех 16: 0; З/пМех 17: 0 |  |  |  |  | Воздушная завеса КЭВ-П8020А
|  | Цена ПЗ=61960/Ко/ндс*Ктзо | [23 empty] | Цена ПЗ=61960/Ко/ндс*Ктзо
| 2 | ИНДЕКС К ПОЗИЦИИ: Индексы пересчета в т.у.ц. на оборудование МАТ=0 | [21 empty] | ИНДЕКС К ПОЗИЦИИ: Индексы пересчета в т.у.ц. на оборудование МАТ=0
130 | ТЕР18-06-006-01 Приказ Администрации ЛО от 20.10.15 №28 | Установка узлов конденсатоотводчиков диаметром : 15 мм//смесительный узел |  | 1 узел | 13 | 2528.79 | 1370.61 | 90.49 | 6.48 | 32874.27 | 17817.93 | 1176.37 | 84.24 | 3.335 | 43.36 | 0.0115 | 0.15 |  |  |  |  | Установка узлов конденсатоотводчиков диаметром : 15 мм//смесительный узел
| Приказ от 30.01.2024 № 55/пр прил.5 табл.1 п.2 | Производство работ осуществляется на территории действующего предприятия с наличием в зоне производства работ одного или нескольких из следующих факторов: - разветвленной сети транспортных и инженерных коммуникаций; - стесненных условий для складирования материалов; - действующего технологического оборудования; - движения технологического транспорта ОЗП=1,15; ЭМ=1,15 к расх.; ЗПМ=1,15; ТЗ=1,15; ТЗМ=1,15 | [20 empty] | Производство работ осуществляется на территории действующего предприятия с наличием в зоне производства работ одного или нескольких из следующих факторов: - разветвленной сети транспортных и инженерных коммуникаций; - стесненных условий для складирования материалов; - действующего технологического оборудования; - движения технологического транспорта ОЗП=1,15; ЭМ=1,15 к расх.; ЗПМ=1,15; ТЗ=1,15; ТЗМ=1,15
| 1 | ИНДЕКС К ПОЗИЦИИ: Индексы пересчета в т.у.ц. по статьям затрат СМР/ПНР ОЗП=22,53; ЭМ=11,42; ЗПМ=22,53; МАТ=8,56 | [21 empty] | ИНДЕКС К ПОЗИЦИИ: Индексы пересчета в т.у.ц. по статьям затрат СМР/ПНР ОЗП=22,53; ЭМ=11,42; ЗПМ=22,53; МАТ=8,56
|  |  | Накладные расходы 121% ФОТ (от 17 902,17) | З/пМех 10: 21661.63
|  |  | Сметная прибыль 72% ФОТ (от 17 902,17) | З/пМех 10: 12889.56
131 | ТССЦ-302-1220 Приказ Администрации ЛО от 20.10.15 №28 | Смесительный узел SUR (P) 40-4,0 (циркуляционный насос, трехходовой клапан ESBE, шаровой клапан, фильтр, гибкие трубки) |  | 4: компл.; 5: 13; 6: 81520.82; З/пМех 10: 1059770.66; З/пМех 14: 0; З/пМех 15: 0; З/пМех 16: 0; З/пМех 17: 0 |  |  |  |  | Смесительный узел SUR (P) 40-4,0 (циркуляционный насос, трехходовой клапан ESBE, шаровой клапан, фильтр, гибкие трубки)
| 1 | ИНДЕКС К ПОЗИЦИИ: Индексы пересчета в т.у.ц. по статьям затрат СМР/ПНР ОЗП=22,53; ЭМ=11,42; ЗПМ=22,53; МАТ=8,56 | [21 empty] | ИНДЕКС К ПОЗИЦИИ: Индексы пересчета в т.у.ц. по статьям затрат СМР/ПНР ОЗП=22,53; ЭМ=11,42; ЗПМ=22,53; МАТ=8,56
132 | ТЕРм08-02-144-01 Приказ Администрации ЛО от 20.10.15 №28 | Присоединение к зажимам жил проводов или кабелей сечением: до 2,5 мм2 |  | 100 шт. | 0.04 | 4566.71 | 4536.75 |  |  | 182.67 | 181.47 |  |  | 11.04 | 0.44 | 0 | 0 |  |  |  |  | Присоединение к зажимам жил проводов или кабелей сечением: до 2,5 мм2
| Приказ от 30.01.2024 № 55/пр прил.5 табл.1 п.2 | Производство работ осуществляется на территории действующего предприятия с наличием в зоне производства работ одного или нескольких из следующих факторов: - разветвленной сети транспортных и инженерных коммуникаций; - стесненных условий для складирования материалов; - действующего технологического оборудования; - движения технологического транспорта ОЗП=1,15; ЭМ=1,15 к расх.; ЗПМ=1,15; ТЗ=1,15; ТЗМ=1,15 | [20 empty] | Производство работ осуществляется на территории действующего предприятия с наличием в зоне производства работ одного или нескольких из следующих факторов: - разветвленной сети транспортных и инженерных коммуникаций; - стесненных условий для складирования материалов; - действующего технологического оборудования; - движения технологического транспорта ОЗП=1,15; ЭМ=1,15 к расх.; ЗПМ=1,15; ТЗ=1,15; ТЗМ=1,15
| 1 | ИНДЕКС К ПОЗИЦИИ: Индексы пересчета в т.у.ц. по статьям затрат СМР/ПНР ОЗП=22,53; ЭМ=11,42; ЗПМ=22,53; МАТ=8,56 | [21 empty] | ИНДЕКС К ПОЗИЦИИ: Индексы пересчета в т.у.ц. по статьям затрат СМР/ПНР ОЗП=22,53; ЭМ=11,42; ЗПМ=22,53; МАТ=8,56
|  |  | Накладные расходы 97% ФОТ (от 181,47) | З/пМех 10: 176.03
|  |  | Сметная прибыль 51% ФОТ (от 181,47) | З/пМех 10: 92.55
133 | ТЕР16-05-001-02 Приказ Администрации ЛО от 20.10.15 №28 | Установка вентилей, задвижек, затворов, клапанов обратных, кранов проходных на трубопроводах из стальных труб диаметром: до 50 мм |  | 1 шт. | 1 | 1884.35 | 654.99 | 69.74 |  | 1884.35 | 654.99 | 69.74 |  | 1.6905 | 1.69 | 0 | 0 |  |  |  |  | Установка вентилей, задвижек, затворов, клапанов обратных, кранов проходных на трубопроводах из стальных труб диаметром: до 50 мм
| Приказ от 30.01.2024 № 55/пр прил.5 табл.1 п.2 | Производство работ осуществляется на территории действующего предприятия с наличием в зоне производства работ одного или нескольких из следующих факторов: - разветвленной сети транспортных и инженерных коммуникаций; - стесненных условий для складирования материалов; - действующего технологического оборудования; - движения технологического транспорта ОЗП=1,15; ЭМ=1,15 к расх.; ЗПМ=1,15; ТЗ=1,15; ТЗМ=1,15 | [20 empty] | Производство работ осуществляется на территории действующего предприятия с наличием в зоне производства работ одного или нескольких из следующих факторов: - разветвленной сети транспортных и инженерных коммуникаций; - стесненных условий для складирования материалов; - действующего технологического оборудования; - движения технологического транспорта ОЗП=1,15; ЭМ=1,15 к расх.; ЗПМ=1,15; ТЗ=1,15; ТЗМ=1,15
| 1 | ИНДЕКС К ПОЗИЦИИ: Индексы пересчета в т.у.ц. по статьям затрат СМР/ПНР ОЗП=22,53; ЭМ=11,42; ЗПМ=22,53; МАТ=8,56 | [21 empty] | ИНДЕКС К ПОЗИЦИИ: Индексы пересчета в т.у.ц. по статьям затрат СМР/ПНР ОЗП=22,53; ЭМ=11,42; ЗПМ=22,53; МАТ=8,56
|  |  | Накладные расходы 121% ФОТ (от 654,99) | З/пМех 10: 792.54
|  |  | Сметная прибыль 72% ФОТ (от 654,99) | З/пМех 10: 471.59
134 | ТССЦ-301-7798 Приказ Администрации ЛО от 20.10.15 №28 | Комплект ручного балансировочного MSV-BD и запорного MSV-S клапанов с внутренней резьбой, давлением 2,0 МПа (20 кгс/см2), диаметром: 50 мм//клапан запорно-регулирующиц, фланцевый, давлением 2,5МПа, диаметром 50 мм (применит.) |  | 4: компл.; 5: 1; 6: 26434.56; З/пМех 10: 26434.56; З/пМех 14: 0; З/пМех 15: 0; З/пМех 16: 0; З/пМех 17: 0 |  |  |  |  | Комплект ручного балансировочного MSV-BD и запорного MSV-S клапанов с внутренней резьбой, давлением 2,0 МПа (20 кгс/см2), диаметром: 50 мм//клапан запорно-регулирующиц, фланцевый, давлением 2,5МПа, диаметром 50 мм (применит.)
| 1 | ИНДЕКС К ПОЗИЦИИ: Индексы пересчета в т.у.ц. по статьям затрат СМР/ПНР ОЗП=22,53; ЭМ=11,42; ЗПМ=22,53; МАТ=8,56 | [21 empty] | ИНДЕКС К ПОЗИЦИИ: Индексы пересчета в т.у.ц. по статьям затрат СМР/ПНР ОЗП=22,53; ЭМ=11,42; ЗПМ=22,53; МАТ=8,56
135 | ТЕР16-05-001-03 Приказ Администрации ЛО от 20.10.15 №28 | Установка вентилей, задвижек, затворов, клапанов обратных, кранов проходных на трубопроводах из стальных труб диаметром: до 100 мм |  | 1 шт. | 1 | 3709.05 | 1296.77 | 129.75 | 12.7 | 3709.05 | 1296.77 | 129.75 | 12.7 | 3.3465 | 3.35 | 0.023 | 0.02 |  |  |  |  | Установка вентилей, задвижек, затворов, клапанов обратных, кранов проходных на трубопроводах из стальных труб диаметром: до 100 мм
| Приказ от 30.01.2024 № 55/пр прил.5 табл.1 п.2 | Производство работ осуществляется на территории действующего предприятия с наличием в зоне производства работ одного или нескольких из следующих факторов: - разветвленной сети транспортных и инженерных коммуникаций; - стесненных условий для складирования материалов; - действующего технологического оборудования; - движения технологического транспорта ОЗП=1,15; ЭМ=1,15 к расх.; ЗПМ=1,15; ТЗ=1,15; ТЗМ=1,15 | [20 empty] | Производство работ осуществляется на территории действующего предприятия с наличием в зоне производства работ одного или нескольких из следующих факторов: - разветвленной сети транспортных и инженерных коммуникаций; - стесненных условий для складирования материалов; - действующего технологического оборудования; - движения технологического транспорта ОЗП=1,15; ЭМ=1,15 к расх.; ЗПМ=1,15; ТЗ=1,15; ТЗМ=1,15
| 1 | ИНДЕКС К ПОЗИЦИИ: Индексы пересчета в т.у.ц. по статьям затрат СМР/ПНР ОЗП=22,53; ЭМ=11,42; ЗПМ=22,53; МАТ=8,56 | [21 empty] | ИНДЕКС К ПОЗИЦИИ: Индексы пересчета в т.у.ц. по статьям затрат СМР/ПНР ОЗП=22,53; ЭМ=11,42; ЗПМ=22,53; МАТ=8,56
|  |  | Накладные расходы 121% ФОТ (от 1 309,47) | З/пМех 10: 1584.46
|  |  | Сметная прибыль 72% ФОТ (от 1 309,47) | З/пМех 10: 942.82
136 | ТССЦ-301-7798 Приказ Администрации ЛО от 20.10.15 №28 | Комплект ручного балансировочного MSV-BD и запорного MSV-S клапанов с внутренней резьбой, давлением 2,0 МПа (20 кгс/см2), диаметром: 50 мм//клапан запорно-регулирующиц, фланцевый, давлением 2,5МПа, диаметром 50 мм//д.80 мм (применит.) |  | 4: компл.; 5: 1; 6: 26434.56; З/пМех 10: 26434.56; З/пМех 14: 0; З/пМех 15: 0; З/пМех 16: 0; З/пМех 17: 0 |  |  |  |  | Комплект ручного балансировочного MSV-BD и запорного MSV-S клапанов с внутренней резьбой, давлением 2,0 МПа (20 кгс/см2), диаметром: 50 мм//клапан запорно-регулирующиц, фланцевый, давлением 2,5МПа, диаметром 50 мм//д.80 мм (применит.)
| 1 | ИНДЕКС К ПОЗИЦИИ: Индексы пересчета в т.у.ц. по статьям затрат СМР/ПНР ОЗП=22,53; ЭМ=11,42; ЗПМ=22,53; МАТ=8,56 | [21 empty] | ИНДЕКС К ПОЗИЦИИ: Индексы пересчета в т.у.ц. по статьям затрат СМР/ПНР ОЗП=22,53; ЭМ=11,42; ЗПМ=22,53; МАТ=8,56
137 | ТССЦ-302-0191 Приказ Администрации ЛО от 20.10.15 №28 | Краны шаровые фланцевые "Danfoss" JiP-FF с рукояткой, давлением: 2,5 МПа (25 кгс/см2), диаметром 65 мм |  | 4: шт.; 5: 8; 6: 11250.66; З/пМех 10: 90005.28; З/пМех 14: 0; З/пМех 15: 0; З/пМех 16: 0; З/пМех 17: 0 |  |  |  |  | Краны шаровые фланцевые "Danfoss" JiP-FF с рукояткой, давлением: 2,5 МПа (25 кгс/см2), диаметром 65 мм
| 1 | ИНДЕКС К ПОЗИЦИИ: Индексы пересчета в т.у.ц. по статьям затрат СМР/ПНР ОЗП=22,53; ЭМ=11,42; ЗПМ=22,53; МАТ=8,56 | [21 empty] | ИНДЕКС К ПОЗИЦИИ: Индексы пересчета в т.у.ц. по статьям затрат СМР/ПНР ОЗП=22,53; ЭМ=11,42; ЗПМ=22,53; МАТ=8,56
138 | ТССЦ-302-0193 Приказ Администрации ЛО от 20.10.15 №28 | Краны шаровые фланцевые "Danfoss" JiP-FF с рукояткой, давлением: 2,5 МПа (25 кгс/см2), диаметром 100 мм |  | 4: шт.; 5: 1; 6: 19143.33; З/пМех 10: 19143.33; З/пМех 14: 0; З/пМех 15: 0; З/пМех 16: 0; З/пМех 17: 0 |  |  |  |  | Краны шаровые фланцевые "Danfoss" JiP-FF с рукояткой, давлением: 2,5 МПа (25 кгс/см2), диаметром 100 мм
| 1 | ИНДЕКС К ПОЗИЦИИ: Индексы пересчета в т.у.ц. по статьям затрат СМР/ПНР ОЗП=22,53; ЭМ=11,42; ЗПМ=22,53; МАТ=8,56 | [21 empty] | ИНДЕКС К ПОЗИЦИИ: Индексы пересчета в т.у.ц. по статьям затрат СМР/ПНР ОЗП=22,53; ЭМ=11,42; ЗПМ=22,53; МАТ=8,56
139 | ТЕР16-02-005-02 Приказ Администрации ЛО от 20.10.15 №28 | Прокладка трубопроводов отопления и водоснабжения из стальных электросварных труб диаметром: 50 мм |  | 100 м трубопровода | 0.9 | 92654.12 | 29173.06 | 1932.52 | 120.74 | 83388.71 | 26255.75 | 1739.27 | 108.67 | 69.9545 | 62.96 | 0.2185 | 0.2 |  |  |  |  | Прокладка трубопроводов отопления и водоснабжения из стальных электросварных труб диаметром: 50 мм
| Приказ от 30.01.2024 № 55/пр прил.5 табл.1 п.2 | Производство работ осуществляется на территории действующего предприятия с наличием в зоне производства работ одного или нескольких из следующих факторов: - разветвленной сети транспортных и инженерных коммуникаций; - стесненных условий для складирования материалов; - действующего технологического оборудования; - движения технологического транспорта ОЗП=1,15; ЭМ=1,15 к расх.; ЗПМ=1,15; ТЗ=1,15; ТЗМ=1,15 | [20 empty] | Производство работ осуществляется на территории действующего предприятия с наличием в зоне производства работ одного или нескольких из следующих факторов: - разветвленной сети транспортных и инженерных коммуникаций; - стесненных условий для складирования материалов; - действующего технологического оборудования; - движения технологического транспорта ОЗП=1,15; ЭМ=1,15 к расх.; ЗПМ=1,15; ТЗ=1,15; ТЗМ=1,15
| 1 | ИНДЕКС К ПОЗИЦИИ: Индексы пересчета в т.у.ц. по статьям затрат СМР/ПНР ОЗП=22,53; ЭМ=11,42; ЗПМ=22,53; МАТ=8,56 | [21 empty] | ИНДЕКС К ПОЗИЦИИ: Индексы пересчета в т.у.ц. по статьям затрат СМР/ПНР ОЗП=22,53; ЭМ=11,42; ЗПМ=22,53; МАТ=8,56
|  |  | Накладные расходы 121% ФОТ (от 26 364,42) | З/пМех 10: 31900.95
|  |  | Сметная прибыль 72% ФОТ (от 26 364,42) | З/пМех 10: 18982.38
140 | ТЕР16-02-005-03 Приказ Администрации ЛО от 20.10.15 №28 | Прокладка трубопроводов отопления и водоснабжения из стальных электросварных труб диаметром: 65 мм |  | 100 м трубопровода | 2 | 123487.49 | 34606.8 | 2311.01 | 146.13 | 246974.98 | 69213.6 | 4622.02 | 292.26 | 82.984 | 165.97 | 0.2645 | 0.53 |  |  |  |  | Прокладка трубопроводов отопления и водоснабжения из стальных электросварных труб диаметром: 65 мм
| Приказ от 30.01.2024 № 55/пр прил.5 табл.1 п.2 | Производство работ осуществляется на территории действующего предприятия с наличием в зоне производства работ одного или нескольких из следующих факторов: - разветвленной сети транспортных и инженерных коммуникаций; - стесненных условий для складирования материалов; - действующего технологического оборудования; - движения технологического транспорта ОЗП=1,15; ЭМ=1,15 к расх.; ЗПМ=1,15; ТЗ=1,15; ТЗМ=1,15 | [20 empty] | Производство работ осуществляется на территории действующего предприятия с наличием в зоне производства работ одного или нескольких из следующих факторов: - разветвленной сети транспортных и инженерных коммуникаций; - стесненных условий для складирования материалов; - действующего технологического оборудования; - движения технологического транспорта ОЗП=1,15; ЭМ=1,15 к расх.; ЗПМ=1,15; ТЗ=1,15; ТЗМ=1,15
| 1 | ИНДЕКС К ПОЗИЦИИ: Индексы пересчета в т.у.ц. по статьям затрат СМР/ПНР ОЗП=22,53; ЭМ=11,42; ЗПМ=22,53; МАТ=8,56 | [21 empty] | ИНДЕКС К ПОЗИЦИИ: Индексы пересчета в т.у.ц. по статьям затрат СМР/ПНР ОЗП=22,53; ЭМ=11,42; ЗПМ=22,53; МАТ=8,56
|  |  | Накладные расходы 121% ФОТ (от 69 505,86) | З/пМех 10: 84102.09
|  |  | Сметная прибыль 72% ФОТ (от 69 505,86) | З/пМех 10: 50044.22
141 | ТЕР16-02-005-05 Приказ Администрации ЛО от 20.10.15 №28 | Прокладка трубопроводов отопления и водоснабжения из стальных электросварных труб диаметром: 100 мм |  | 100 м трубопровода | 0.4 | 173031.32 | 38246.83 | 3271.56 | 235.26 | 69212.53 | 15298.73 | 1308.62 | 94.1 | 91.7125 | 36.69 | 0.4255 | 0.17 |  |  |  |  | Прокладка трубопроводов отопления и водоснабжения из стальных электросварных труб диаметром: 100 мм
| Приказ от 30.01.2024 № 55/пр прил.5 табл.1 п.2 | Производство работ осуществляется на территории действующего предприятия с наличием в зоне производства работ одного или нескольких из следующих факторов: - разветвленной сети транспортных и инженерных коммуникаций; - стесненных условий для складирования материалов; - действующего технологического оборудования; - движения технологического транспорта ОЗП=1,15; ЭМ=1,15 к расх.; ЗПМ=1,15; ТЗ=1,15; ТЗМ=1,15 | [20 empty] | Производство работ осуществляется на территории действующего предприятия с наличием в зоне производства работ одного или нескольких из следующих факторов: - разветвленной сети транспортных и инженерных коммуникаций; - стесненных условий для складирования материалов; - действующего технологического оборудования; - движения технологического транспорта ОЗП=1,15; ЭМ=1,15 к расх.; ЗПМ=1,15; ТЗ=1,15; ТЗМ=1,15
| 1 | ИНДЕКС К ПОЗИЦИИ: Индексы пересчета в т.у.ц. по статьям затрат СМР/ПНР ОЗП=22,53; ЭМ=11,42; ЗПМ=22,53; МАТ=8,56 | [21 empty] | ИНДЕКС К ПОЗИЦИИ: Индексы пересчета в т.у.ц. по статьям затрат СМР/ПНР ОЗП=22,53; ЭМ=11,42; ЗПМ=22,53; МАТ=8,56
|  |  | Накладные расходы 121% ФОТ (от 15 392,83) | З/пМех 10: 18625.32
|  |  | Сметная прибыль 72% ФОТ (от 15 392,83) | З/пМех 10: 11082.84
143 | ТЕР13-03-002-04 Приказ Администрации ЛО от 20.10.15 №28 | Огрунтовка металлических поверхностей за один раз: грунтовкой ГФ-021 |  | 100 м2 окрашиваемой поверхности | 0.8183 | 5088.44 | 2777.76 | 130.28 | 4.66 | 4163.87 | 2273.04 | 106.61 | 3.81 | 6.1065 | 5 | 0.0115 | 0.01 |  |  |  |  | Огрунтовка металлических поверхностей за один раз: грунтовкой ГФ-021
| Приказ от 30.01.2024 № 55/пр прил.5 табл.1 п.2 | Производство работ осуществляется на территории действующего предприятия с наличием в зоне производства работ одного или нескольких из следующих факторов: - разветвленной сети транспортных и инженерных коммуникаций; - стесненных условий для складирования материалов; - действующего технологического оборудования; - движения технологического транспорта ОЗП=1,15; ЭМ=1,15 к расх.; ЗПМ=1,15; ТЗ=1,15; ТЗМ=1,15 | [20 empty] | Производство работ осуществляется на территории действующего предприятия с наличием в зоне производства работ одного или нескольких из следующих факторов: - разветвленной сети транспортных и инженерных коммуникаций; - стесненных условий для складирования материалов; - действующего технологического оборудования; - движения технологического транспорта ОЗП=1,15; ЭМ=1,15 к расх.; ЗПМ=1,15; ТЗ=1,15; ТЗМ=1,15
| 1 | ИНДЕКС К ПОЗИЦИИ: Индексы пересчета в т.у.ц. по статьям затрат СМР/ПНР ОЗП=22,53; ЭМ=11,42; ЗПМ=22,53; МАТ=8,56 | [21 empty] | ИНДЕКС К ПОЗИЦИИ: Индексы пересчета в т.у.ц. по статьям затрат СМР/ПНР ОЗП=22,53; ЭМ=11,42; ЗПМ=22,53; МАТ=8,56
|  |  | Накладные расходы 94% ФОТ (от 2 276,85) | З/пМех 10: 2140.24
|  |  | Сметная прибыль 51% ФОТ (от 2 276,85) | З/пМех 10: 1161.19
144 | ТЕР13-03-004-26 Приказ Администрации ЛО от 20.10.15 №28 | Окраска металлических огрунтованных поверхностей: эмалью ПФ-115 (за 2 раза) |  | 100 м2 окрашиваемой поверхности | 0.8183 | 11937.7 | 3413.84 | 175.98 | 9.33 | 9768.62 | 2793.55 | 144 | 7.63 | 8.809 | 7.21 | 0.023 | 0.02 |  |  |  |  | Окраска металлических огрунтованных поверхностей: эмалью ПФ-115 (за 2 раза)
|  | ПЗ=2 (ОЗП=2; ЭМ=2 к расх.; ЗПМ=2; МАТ=2 к расх.; ТЗ=2; ТЗМ=2) | [20 empty] | ПЗ=2 (ОЗП=2; ЭМ=2 к расх.; ЗПМ=2; МАТ=2 к расх.; ТЗ=2; ТЗМ=2)
| Приказ от 30.01.2024 № 55/пр прил.5 табл.1 п.2 | Производство работ осуществляется на территории действующего предприятия с наличием в зоне производства работ одного или нескольких из следующих факторов: - разветвленной сети транспортных и инженерных коммуникаций; - стесненных условий для складирования материалов; - действующего технологического оборудования; - движения технологического транспорта ОЗП=1,15; ЭМ=1,15 к расх.; ЗПМ=1,15; ТЗ=1,15; ТЗМ=1,15 | [20 empty] | Производство работ осуществляется на территории действующего предприятия с наличием в зоне производства работ одного или нескольких из следующих факторов: - разветвленной сети транспортных и инженерных коммуникаций; - стесненных условий для складирования материалов; - действующего технологического оборудования; - движения технологического транспорта ОЗП=1,15; ЭМ=1,15 к расх.; ЗПМ=1,15; ТЗ=1,15; ТЗМ=1,15
| 1 | ИНДЕКС К ПОЗИЦИИ: Индексы пересчета в т.у.ц. по статьям затрат СМР/ПНР ОЗП=22,53; ЭМ=11,42; ЗПМ=22,53; МАТ=8,56 | [21 empty] | ИНДЕКС К ПОЗИЦИИ: Индексы пересчета в т.у.ц. по статьям затрат СМР/ПНР ОЗП=22,53; ЭМ=11,42; ЗПМ=22,53; МАТ=8,56
|  |  | Накладные расходы 94% ФОТ (от 2 801,18) | З/пМех 10: 2633.11
|  |  | Сметная прибыль 51% ФОТ (от 2 801,18) | З/пМех 10: 1428.6
145 | ТССЦ-507-4389 Приказ Администрации ЛО от 20.10.15 №28 | Отводы стальные крутоизогнутые бесшовные приварные (ГОСТ 17375-01): 90 град., наружным диаметром 57 мм, толщиной стенки 3,0 мм//д.50мм (применит.) |  | 4: шт.; 5: 24; 6: 85.77; З/пМех 10: 2058.48; З/пМех 14: 0; З/пМех 15: 0; З/пМех 16: 0; З/пМех 17: 0 |  |  |  |  | Отводы стальные крутоизогнутые бесшовные приварные (ГОСТ 17375-01): 90 град., наружным диаметром 57 мм, толщиной стенки 3,0 мм//д.50мм (применит.)
| 1 | ИНДЕКС К ПОЗИЦИИ: Индексы пересчета в т.у.ц. по статьям затрат СМР/ПНР ОЗП=22,53; ЭМ=11,42; ЗПМ=22,53; МАТ=8,56 | [21 empty] | ИНДЕКС К ПОЗИЦИИ: Индексы пересчета в т.у.ц. по статьям затрат СМР/ПНР ОЗП=22,53; ЭМ=11,42; ЗПМ=22,53; МАТ=8,56
146 | ТССЦ-507-4390 Приказ Администрации ЛО от 20.10.15 №28 | Отводы стальные крутоизогнутые бесшовные приварные (ГОСТ 17375-01): 90 град., наружным диаметром 89 мм, толщиной стенки 3,5 мм//д.65мм (применит.) |  | 4: шт.; 5: 24; 6: 213.14; З/пМех 10: 5115.36; З/пМех 14: 0; З/пМех 15: 0; З/пМех 16: 0; З/пМех 17: 0 |  |  |  |  | Отводы стальные крутоизогнутые бесшовные приварные (ГОСТ 17375-01): 90 град., наружным диаметром 89 мм, толщиной стенки 3,5 мм//д.65мм (применит.)
| 1 | ИНДЕКС К ПОЗИЦИИ: Индексы пересчета в т.у.ц. по статьям затрат СМР/ПНР ОЗП=22,53; ЭМ=11,42; ЗПМ=22,53; МАТ=8,56 | [21 empty] | ИНДЕКС К ПОЗИЦИИ: Индексы пересчета в т.у.ц. по статьям затрат СМР/ПНР ОЗП=22,53; ЭМ=11,42; ЗПМ=22,53; МАТ=8,56
147 | ТССЦ-507-4392 Приказ Администрации ЛО от 20.10.15 №28 | Отводы стальные крутоизогнутые бесшовные приварные (ГОСТ 17375-01): 90 град., наружным диаметром 133 мм, толщиной стенки 4,0//д.125 мм (_применит.) |  | 4: шт.; 5: 6; 6: 619.49; З/пМех 10: 3716.94; З/пМех 14: 0; З/пМех 15: 0; З/пМех 16: 0; З/пМех 17: 0 |  |  |  |  | Отводы стальные крутоизогнутые бесшовные приварные (ГОСТ 17375-01): 90 град., наружным диаметром 133 мм, толщиной стенки 4,0//д.125 мм (_применит.)
| 1 | ИНДЕКС К ПОЗИЦИИ: Индексы пересчета в т.у.ц. по статьям затрат СМР/ПНР ОЗП=22,53; ЭМ=11,42; ЗПМ=22,53; МАТ=8,56 | [21 empty] | ИНДЕКС К ПОЗИЦИИ: Индексы пересчета в т.у.ц. по статьям затрат СМР/ПНР ОЗП=22,53; ЭМ=11,42; ЗПМ=22,53; МАТ=8,56
148 | ТССЦ-507-0877 Приказ Администрации ЛО от 20.10.15 №28 | Соединительная арматура трубопроводов: тройник прямой диаметром: 50 мм |  | 4: 10 шт.; 5: 2.4; 6: 671.1; З/пМех 10: 1610.64; З/пМех 14: 0; З/пМех 15: 0; З/пМех 16: 0; З/пМех 17: 0 |  |  |  |  | Соединительная арматура трубопроводов: тройник прямой диаметром: 50 мм
| 1 | ИНДЕКС К ПОЗИЦИИ: Индексы пересчета в т.у.ц. по статьям затрат СМР/ПНР ОЗП=22,53; ЭМ=11,42; ЗПМ=22,53; МАТ=8,56 | [21 empty] | ИНДЕКС К ПОЗИЦИИ: Индексы пересчета в т.у.ц. по статьям затрат СМР/ПНР ОЗП=22,53; ЭМ=11,42; ЗПМ=22,53; МАТ=8,56
149 | ТССЦ-507-0878 Приказ Администрации ЛО от 20.10.15 №28 | Соединительная арматура трубопроводов: тройник прямой диаметром: 63 мм//65мм (применит.) |  | 4: 10 шт.; 5: 2.4; 6: 1012.9; З/пМех 10: 2430.96; З/пМех 14: 0; З/пМех 15: 0; З/пМех 16: 0; З/пМех 17: 0 |  |  |  |  | Соединительная арматура трубопроводов: тройник прямой диаметром: 63 мм//65мм (применит.)
| 1 | ИНДЕКС К ПОЗИЦИИ: Индексы пересчета в т.у.ц. по статьям затрат СМР/ПНР ОЗП=22,53; ЭМ=11,42; ЗПМ=22,53; МАТ=8,56 | [21 empty] | ИНДЕКС К ПОЗИЦИИ: Индексы пересчета в т.у.ц. по статьям затрат СМР/ПНР ОЗП=22,53; ЭМ=11,42; ЗПМ=22,53; МАТ=8,56
150 | ТССЦ-507-0881 Приказ Администрации ЛО от 20.10.15 №28 | Соединительная арматура трубопроводов: тройник прямой диаметром: 110 мм//д. 100мм (применит.) |  | 4: 10 шт.; 5: 0.2; 6: 5076.51; З/пМех 10: 1015.3; З/пМех 14: 0; З/пМех 15: 0; З/пМех 16: 0; З/пМех 17: 0 |  |  |  |  | Соединительная арматура трубопроводов: тройник прямой диаметром: 110 мм//д. 100мм (применит.)
| 1 | ИНДЕКС К ПОЗИЦИИ: Индексы пересчета в т.у.ц. по статьям затрат СМР/ПНР ОЗП=22,53; ЭМ=11,42; ЗПМ=22,53; МАТ=8,56 | [21 empty] | ИНДЕКС К ПОЗИЦИИ: Индексы пересчета в т.у.ц. по статьям затрат СМР/ПНР ОЗП=22,53; ЭМ=11,42; ЗПМ=22,53; МАТ=8,56
151 | ТССЦ-507-0882 Приказ Администрации ЛО от 20.10.15 №28 | Соединительная арматура трубопроводов: тройник прямой диаметром: 140 мм//д.125 мм (применит.) |  | 4: 10 шт.; 5: 0.2; 6: 5955.11; З/пМех 10: 1191.02; З/пМех 14: 0; З/пМех 15: 0; З/пМех 16: 0; З/пМех 17: 0 |  |  |  |  | Соединительная арматура трубопроводов: тройник прямой диаметром: 140 мм//д.125 мм (применит.)
| 1 | ИНДЕКС К ПОЗИЦИИ: Индексы пересчета в т.у.ц. по статьям затрат СМР/ПНР ОЗП=22,53; ЭМ=11,42; ЗПМ=22,53; МАТ=8,56 | [21 empty] | ИНДЕКС К ПОЗИЦИИ: Индексы пересчета в т.у.ц. по статьям затрат СМР/ПНР ОЗП=22,53; ЭМ=11,42; ЗПМ=22,53; МАТ=8,56
152 | ТЕР18-06-003-10 Приказ Администрации ЛО от 20.10.15 №28 | Установка воздухоотводчиков |  | 1 шт. | 24 | 1589.86 | 775.47 | 143.28 | 12.7 | 38156.64 | 18611.28 | 3438.72 | 304.8 | 1.909 | 45.82 | 0.023 | 0.55 |  |  |  |  | Установка воздухоотводчиков
| Приказ от 30.01.2024 № 55/пр прил.5 табл.1 п.2 | Производство работ осуществляется на территории действующего предприятия с наличием в зоне производства работ одного или нескольких из следующих факторов: - разветвленной сети транспортных и инженерных коммуникаций; - стесненных условий для складирования материалов; - действующего технологического оборудования; - движения технологического транспорта ОЗП=1,15; ЭМ=1,15 к расх.; ЗПМ=1,15; ТЗ=1,15; ТЗМ=1,15 | [20 empty] | Производство работ осуществляется на территории действующего предприятия с наличием в зоне производства работ одного или нескольких из следующих факторов: - разветвленной сети транспортных и инженерных коммуникаций; - стесненных условий для складирования материалов; - действующего технологического оборудования; - движения технологического транспорта ОЗП=1,15; ЭМ=1,15 к расх.; ЗПМ=1,15; ТЗ=1,15; ТЗМ=1,15
| 1 | ИНДЕКС К ПОЗИЦИИ: Индексы пересчета в т.у.ц. по статьям затрат СМР/ПНР ОЗП=22,53; ЭМ=11,42; ЗПМ=22,53; МАТ=8,56 | [21 empty] | ИНДЕКС К ПОЗИЦИИ: Индексы пересчета в т.у.ц. по статьям затрат СМР/ПНР ОЗП=22,53; ЭМ=11,42; ЗПМ=22,53; МАТ=8,56
|  |  | Накладные расходы 121% ФОТ (от 18 916,08) | З/пМех 10: 22888.46
|  |  | Сметная прибыль 72% ФОТ (от 18 916,08) | З/пМех 10: 13619.58
153 | ТССЦ-302-1788 Приказ Администрации ЛО от 20.10.15 №28 | Кран шаровой полнопроходной с внутренней резьбой, спускным элементом и заглушкой "Danfoss" UNI ISO 228, диаметром: 15 мм//применит. |  | 4: шт.; 5: 28; 6: 878; З/пМех 10: 24584; З/пМех 14: 0; З/пМех 15: 0; З/пМех 16: 0; З/пМех 17: 0 |  |  |  |  | Кран шаровой полнопроходной с внутренней резьбой, спускным элементом и заглушкой "Danfoss" UNI ISO 228, диаметром: 15 мм//применит.
| 1 | ИНДЕКС К ПОЗИЦИИ: Индексы пересчета в т.у.ц. по статьям затрат СМР/ПНР ОЗП=22,53; ЭМ=11,42; ЗПМ=22,53; МАТ=8,56 | [21 empty] | ИНДЕКС К ПОЗИЦИИ: Индексы пересчета в т.у.ц. по статьям затрат СМР/ПНР ОЗП=22,53; ЭМ=11,42; ЗПМ=22,53; МАТ=8,56
154 | ТЕР26-01-017-01 Приказ Администрации ЛО от 20.10.15 №28 | Изоляция трубопроводов диаметром 180 мм изделиями из вспененного каучука («Армофлекс»), вспененного полиэтилена («Термофлекс»): трубками |  | 10 м трубопровода | 38 | 5803.81 | 1714.69 | 404.89 |  | 220544.78 | 65158.22 | 15385.82 |  | 4.048 | 153.82 | 0 | 0 |  |  |  |  | Изоляция трубопроводов диаметром 180 мм изделиями из вспененного каучука («Армофлекс»), вспененного полиэтилена («Термофлекс»): трубками
|  | 527,41 = 1 928,92 - 11 x 127,41 | [22 empty] | 527,41 = 1 928,92 - 11 x 127,41
| Приказ от 30.01.2024 № 55/пр прил.5 табл.1 п.2 | Производство работ осуществляется на территории действующего предприятия с наличием в зоне производства работ одного или нескольких из следующих факторов: - разветвленной сети транспортных и инженерных коммуникаций; - стесненных условий для складирования материалов; - действующего технологического оборудования; - движения технологического транспорта ОЗП=1,15; ЭМ=1,15 к расх.; ЗПМ=1,15; ТЗ=1,15; ТЗМ=1,15 | [20 empty] | Производство работ осуществляется на территории действующего предприятия с наличием в зоне производства работ одного или нескольких из следующих факторов: - разветвленной сети транспортных и инженерных коммуникаций; - стесненных условий для складирования материалов; - действующего технологического оборудования; - движения технологического транспорта ОЗП=1,15; ЭМ=1,15 к расх.; ЗПМ=1,15; ТЗ=1,15; ТЗМ=1,15
| 1 | ИНДЕКС К ПОЗИЦИИ: Индексы пересчета в т.у.ц. по статьям затрат СМР/ПНР ОЗП=22,53; ЭМ=11,42; ЗПМ=22,53; МАТ=8,56 | [21 empty] | ИНДЕКС К ПОЗИЦИИ: Индексы пересчета в т.у.ц. по статьям затрат СМР/ПНР ОЗП=22,53; ЭМ=11,42; ЗПМ=22,53; МАТ=8,56
|  |  | Накладные расходы 97% ФОТ (от 65 158,22) | З/пМех 10: 63203.47
|  |  | Сметная прибыль 55% ФОТ (от 65 158,22) | З/пМех 10: 35837.02
155 | ТССЦ-104-0828 Приказ Администрации ЛО от 20.10.15 №28 | Трубки высокотемпературные из вспененного каучука K-FLEX SOLAR HT, толщиной: 19 мм диаметром 54 мм//применит. |  | 4: 10 м; 5: 9.9; 6: 9988.66; З/пМех 10: 98887.73; З/пМех 14: 0; З/пМех 15: 0; З/пМех 16: 0; З/пМех 17: 0 |  |  |  |  | Трубки высокотемпературные из вспененного каучука K-FLEX SOLAR HT, толщиной: 19 мм диаметром 54 мм//применит.
| 1 | ИНДЕКС К ПОЗИЦИИ: Индексы пересчета в т.у.ц. по статьям затрат СМР/ПНР ОЗП=22,53; ЭМ=11,42; ЗПМ=22,53; МАТ=8,56 | [21 empty] | ИНДЕКС К ПОЗИЦИИ: Индексы пересчета в т.у.ц. по статьям затрат СМР/ПНР ОЗП=22,53; ЭМ=11,42; ЗПМ=22,53; МАТ=8,56
156 | ТССЦ-104-0831 Приказ Администрации ЛО от 20.10.15 №28 | Трубки высокотемпературные из вспененного каучука K-FLEX SOLAR HT, толщиной: 19 мм диаметром 76 мм//применит. |  | 4: 10 м; 5: 22; 6: 13767.05; З/пМех 10: 302875.1; З/пМех 14: 0; З/пМех 15: 0; З/пМех 16: 0; З/пМех 17: 0 |  |  |  |  | Трубки высокотемпературные из вспененного каучука K-FLEX SOLAR HT, толщиной: 19 мм диаметром 76 мм//применит.
| 1 | ИНДЕКС К ПОЗИЦИИ: Индексы пересчета в т.у.ц. по статьям затрат СМР/ПНР ОЗП=22,53; ЭМ=11,42; ЗПМ=22,53; МАТ=8,56 | [21 empty] | ИНДЕКС К ПОЗИЦИИ: Индексы пересчета в т.у.ц. по статьям затрат СМР/ПНР ОЗП=22,53; ЭМ=11,42; ЗПМ=22,53; МАТ=8,56
157 | ТССЦ-104-1045 Приказ Администрации ЛО от 20.10.15 №28 | Трубки высокотемпературные из вспененного каучука K-FLEX ECO, толщиной: 19 мм, диаметром 108 мм//применит. |  | 4: 10 м; 5: 4.4; 6: 14879.85; З/пМех 10: 65471.34; З/пМех 14: 0; З/пМех 15: 0; З/пМех 16: 0; З/пМех 17: 0 |  |  |  |  | Трубки высокотемпературные из вспененного каучука K-FLEX ECO, толщиной: 19 мм, диаметром 108 мм//применит.
| 1 | ИНДЕКС К ПОЗИЦИИ: Индексы пересчета в т.у.ц. по статьям затрат СМР/ПНР ОЗП=22,53; ЭМ=11,42; ЗПМ=22,53; МАТ=8,56 | [21 empty] | ИНДЕКС К ПОЗИЦИИ: Индексы пересчета в т.у.ц. по статьям затрат СМР/ПНР ОЗП=22,53; ЭМ=11,42; ЗПМ=22,53; МАТ=8,56
158 | ТССЦ-104-1046 Приказ Администрации ЛО от 20.10.15 №28 | Трубки высокотемпературные из вспененного каучука K-FLEX ECO, толщиной: 19 мм, диаметром 114 мм//применит. |  | 4: 10 м; 5: 5.5; 6: 17890.4; З/пМех 10: 98397.2; З/пМех 14: 0; З/пМех 15: 0; З/пМех 16: 0; З/пМех 17: 0 |  |  |  |  | Трубки высокотемпературные из вспененного каучука K-FLEX ECO, толщиной: 19 мм, диаметром 114 мм//применит.
| 1 | ИНДЕКС К ПОЗИЦИИ: Индексы пересчета в т.у.ц. по статьям затрат СМР/ПНР ОЗП=22,53; ЭМ=11,42; ЗПМ=22,53; МАТ=8,56 | [21 empty] | ИНДЕКС К ПОЗИЦИИ: Индексы пересчета в т.у.ц. по статьям затрат СМР/ПНР ОЗП=22,53; ЭМ=11,42; ЗПМ=22,53; МАТ=8,56
159 | ТССЦ-301-1224 Приказ Администрации ЛО от 20.10.15 №28 | Крепления для трубопроводов: кронштейны, планки, хомуты |  | 4: кг; 5: 45; 6: 122.24; З/пМех 10: 5500.8; З/пМех 14: 0; З/пМех 15: 0; З/пМех 16: 0; З/пМех 17: 0 |  |  |  |  | Крепления для трубопроводов: кронштейны, планки, хомуты
| 1 | ИНДЕКС К ПОЗИЦИИ: Индексы пересчета в т.у.ц. по статьям затрат СМР/ПНР ОЗП=22,53; ЭМ=11,42; ЗПМ=22,53; МАТ=8,56 | [21 empty] | ИНДЕКС К ПОЗИЦИИ: Индексы пересчета в т.у.ц. по статьям затрат СМР/ПНР ОЗП=22,53; ЭМ=11,42; ЗПМ=22,53; МАТ=8,56
160 | ТЕР16-07-005-02 Приказ Администрации ЛО от 20.10.15 №28 | Гидравлическое испытание трубопроводов систем отопления, водопровода и горячего водоснабжения диаметром: до 100 мм |  | 100 м трубопровода | 3.8 | 3536.79 | 2864.81 | 585.86 |  | 13439.8 | 10886.28 | 2226.27 |  | 5.7615 | 21.89 | 0 | 0 |  |  |  |  | Гидравлическое испытание трубопроводов систем отопления, водопровода и горячего водоснабжения диаметром: до 100 мм
| Приказ от 30.01.2024 № 55/пр прил.5 табл.1 п.2 | Производство работ осуществляется на территории действующего предприятия с наличием в зоне производства работ одного или нескольких из следующих факторов: - разветвленной сети транспортных и инженерных коммуникаций; - стесненных условий для складирования материалов; - действующего технологического оборудования; - движения технологического транспорта ОЗП=1,15; ЭМ=1,15 к расх.; ЗПМ=1,15; ТЗ=1,15; ТЗМ=1,15 | [20 empty] | Производство работ осуществляется на территории действующего предприятия с наличием в зоне производства работ одного или нескольких из следующих факторов: - разветвленной сети транспортных и инженерных коммуникаций; - стесненных условий для складирования материалов; - действующего технологического оборудования; - движения технологического транспорта ОЗП=1,15; ЭМ=1,15 к расх.; ЗПМ=1,15; ТЗ=1,15; ТЗМ=1,15
| 1 | ИНДЕКС К ПОЗИЦИИ: Индексы пересчета в т.у.ц. по статьям затрат СМР/ПНР ОЗП=22,53; ЭМ=11,42; ЗПМ=22,53; МАТ=8,56 | [21 empty] | ИНДЕКС К ПОЗИЦИИ: Индексы пересчета в т.у.ц. по статьям затрат СМР/ПНР ОЗП=22,53; ЭМ=11,42; ЗПМ=22,53; МАТ=8,56
|  |  | Накладные расходы 121% ФОТ (от 10 886,28) | З/пМех 10: 13172.4
|  |  | Сметная прибыль 72% ФОТ (от 10 886,28) | З/пМех 10: 7838.12
Итого прямые затраты по разделу в текущих ценах |  |  |  | З/пМех 10: 2953616.86; Осн.З/п 11: 561458.69; Эк.Маш 12: 79842.64; З/пМех 13: 7608.26; З/пМех 15: 1353.7; З/пМех 17: 13.77 | [9 empty] | Итого прямые затраты по разделу в текущих ценах
Накладные расходы |  |  |  | З/пМех 10: 671518.42 | [9 empty] | Накладные расходы
Сметная прибыль |  |  |  | З/пМех 10: 397546.82 | [9 empty] | Сметная прибыль
Итого по разделу 4 РММ. Система теплоснабжения Воздушно-Тепловых Завес |  |  |  | З/пМех 10: 4022682.1; З/пМех 15: 1353.7; З/пМех 17: 13.77 | [9 empty] | Итого по разделу 4 РММ. Система теплоснабжения Воздушно-Тепловых Завес
Раздел 5. РММ. Система теплоснабжения приточных установок | [20 empty] | Раздел 5. РММ. Система теплоснабжения приточных установок
Смесительные узлы учтены в приточных установках | [27 empty] | Смесительные узлы учтены в приточных установках
161 | ТЕР16-05-001-02 Приказ Администрации ЛО от 20.10.15 №28 | Установка вентилей, задвижек, затворов, клапанов обратных, кранов проходных на трубопроводах из стальных труб диаметром: до 50 мм |  | 1 шт. | 2 | 1884.35 | 654.99 | 69.74 |  | 3768.7 | 1309.98 | 139.48 |  | 1.6905 | 3.38 | 0 | 0 |  |  |  |  | Установка вентилей, задвижек, затворов, клапанов обратных, кранов проходных на трубопроводах из стальных труб диаметром: до 50 мм
| Приказ от 30.01.2024 № 55/пр прил.5 табл.1 п.2 | Производство работ осуществляется на территории действующего предприятия с наличием в зоне производства работ одного или нескольких из следующих факторов: - разветвленной сети транспортных и инженерных коммуникаций; - стесненных условий для складирования материалов; - действующего технологического оборудования; - движения технологического транспорта ОЗП=1,15; ЭМ=1,15 к расх.; ЗПМ=1,15; ТЗ=1,15; ТЗМ=1,15 | [20 empty] | Производство работ осуществляется на территории действующего предприятия с наличием в зоне производства работ одного или нескольких из следующих факторов: - разветвленной сети транспортных и инженерных коммуникаций; - стесненных условий для складирования материалов; - действующего технологического оборудования; - движения технологического транспорта ОЗП=1,15; ЭМ=1,15 к расх.; ЗПМ=1,15; ТЗ=1,15; ТЗМ=1,15
| 1 | ИНДЕКС К ПОЗИЦИИ: Индексы пересчета в т.у.ц. по статьям затрат СМР/ПНР ОЗП=22,53; ЭМ=11,42; ЗПМ=22,53; МАТ=8,56 | [21 empty] | ИНДЕКС К ПОЗИЦИИ: Индексы пересчета в т.у.ц. по статьям затрат СМР/ПНР ОЗП=22,53; ЭМ=11,42; ЗПМ=22,53; МАТ=8,56
|  |  | Накладные расходы 121% ФОТ (от 1 309,98) | З/пМех 10: 1585.08
|  |  | Сметная прибыль 72% ФОТ (от 1 309,98) | З/пМех 10: 943.19
162 | ТССЦ-301-7730 Приказ Администрации ЛО от 20.10.15 №28 | Клапан балансировочный ручной с внутренней резьбой USV-I, с фиксацией настройки, со спускным краном и измерительным ниппелем, давлением 1,6 МПа (16 кгс/см2), диаметром: 40 мм//применит. |  | 4: шт.; 5: 1; 6: 6734.32; З/пМех 10: 6734.32; З/пМех 14: 0; З/пМех 15: 0; З/пМех 16: 0; З/пМех 17: 0 |  |  |  |  | Клапан балансировочный ручной с внутренней резьбой USV-I, с фиксацией настройки, со спускным краном и измерительным ниппелем, давлением 1,6 МПа (16 кгс/см2), диаметром: 40 мм//применит.
| 1 | ИНДЕКС К ПОЗИЦИИ: Индексы пересчета в т.у.ц. по статьям затрат СМР/ПНР ОЗП=22,53; ЭМ=11,42; ЗПМ=22,53; МАТ=8,56 | [21 empty] | ИНДЕКС К ПОЗИЦИИ: Индексы пересчета в т.у.ц. по статьям затрат СМР/ПНР ОЗП=22,53; ЭМ=11,42; ЗПМ=22,53; МАТ=8,56
163 | ТССЦ-301-7731 Приказ Администрации ЛО от 20.10.15 №28 | Клапан балансировочный ручной с внутренней резьбой USV-I, с фиксацией настройки, со спускным краном и измерительным ниппелем, давлением 1,6 МПа (16 кгс/см2), диаметром: 50 мм//применит. |  | 4: шт.; 5: 1; 6: 13062.3; З/пМех 10: 13062.3; З/пМех 14: 0; З/пМех 15: 0; З/пМех 16: 0; З/пМех 17: 0 |  |  |  |  | Клапан балансировочный ручной с внутренней резьбой USV-I, с фиксацией настройки, со спускным краном и измерительным ниппелем, давлением 1,6 МПа (16 кгс/см2), диаметром: 50 мм//применит.
| 1 | ИНДЕКС К ПОЗИЦИИ: Индексы пересчета в т.у.ц. по статьям затрат СМР/ПНР ОЗП=22,53; ЭМ=11,42; ЗПМ=22,53; МАТ=8,56 | [21 empty] | ИНДЕКС К ПОЗИЦИИ: Индексы пересчета в т.у.ц. по статьям затрат СМР/ПНР ОЗП=22,53; ЭМ=11,42; ЗПМ=22,53; МАТ=8,56
164 | ТЕР16-02-005-03 Приказ Администрации ЛО от 20.10.15 №28 | Прокладка трубопроводов отопления и водоснабжения из стальных электросварных труб диаметром: 65 мм |  | 100 м трубопровода | 0.929 | 123487.49 | 34606.8 | 2311.01 | 146.13 | 114719.88 | 32149.72 | 2146.93 | 135.75 | 82.984 | 77.09 | 0.2645 | 0.25 |  |  |  |  | Прокладка трубопроводов отопления и водоснабжения из стальных электросварных труб диаметром: 65 мм
| Приказ от 30.01.2024 № 55/пр прил.5 табл.1 п.2 | Производство работ осуществляется на территории действующего предприятия с наличием в зоне производства работ одного или нескольких из следующих факторов: - разветвленной сети транспортных и инженерных коммуникаций; - стесненных условий для складирования материалов; - действующего технологического оборудования; - движения технологического транспорта ОЗП=1,15; ЭМ=1,15 к расх.; ЗПМ=1,15; ТЗ=1,15; ТЗМ=1,15 | [20 empty] | Производство работ осуществляется на территории действующего предприятия с наличием в зоне производства работ одного или нескольких из следующих факторов: - разветвленной сети транспортных и инженерных коммуникаций; - стесненных условий для складирования материалов; - действующего технологического оборудования; - движения технологического транспорта ОЗП=1,15; ЭМ=1,15 к расх.; ЗПМ=1,15; ТЗ=1,15; ТЗМ=1,15
| 1 | ИНДЕКС К ПОЗИЦИИ: Индексы пересчета в т.у.ц. по статьям затрат СМР/ПНР ОЗП=22,53; ЭМ=11,42; ЗПМ=22,53; МАТ=8,56 | [21 empty] | ИНДЕКС К ПОЗИЦИИ: Индексы пересчета в т.у.ц. по статьям затрат СМР/ПНР ОЗП=22,53; ЭМ=11,42; ЗПМ=22,53; МАТ=8,56
|  |  | Накладные расходы 121% ФОТ (от 32 285,47) | З/пМех 10: 39065.42
|  |  | Сметная прибыль 72% ФОТ (от 32 285,47) | З/пМех 10: 23245.54
165 | ТЕР16-02-001-02 Приказ Администрации ЛО от 20.10.15 №28 | Прокладка трубопроводов отопления из стальных водогазопроводных неоцинкованных труб диаметром: 20 мм |  | 100 м трубопровода | 0.387 | 44488.11 | 15581.2 | 789.03 | 95.35 | 17216.9 | 6029.92 | 305.35 | 36.9 | 37.9155 | 14.67 | 0.1725 | 0.07 |  |  |  |  | Прокладка трубопроводов отопления из стальных водогазопроводных неоцинкованных труб диаметром: 20 мм
| Приказ от 30.01.2024 № 55/пр прил.5 табл.1 п.2 | Производство работ осуществляется на территории действующего предприятия с наличием в зоне производства работ одного или нескольких из следующих факторов: - разветвленной сети транспортных и инженерных коммуникаций; - стесненных условий для складирования материалов; - действующего технологического оборудования; - движения технологического транспорта ОЗП=1,15; ЭМ=1,15 к расх.; ЗПМ=1,15; ТЗ=1,15; ТЗМ=1,15 | [20 empty] | Производство работ осуществляется на территории действующего предприятия с наличием в зоне производства работ одного или нескольких из следующих факторов: - разветвленной сети транспортных и инженерных коммуникаций; - стесненных условий для складирования материалов; - действующего технологического оборудования; - движения технологического транспорта ОЗП=1,15; ЭМ=1,15 к расх.; ЗПМ=1,15; ТЗ=1,15; ТЗМ=1,15
| 1 | ИНДЕКС К ПОЗИЦИИ: Индексы пересчета в т.у.ц. по статьям затрат СМР/ПНР ОЗП=22,53; ЭМ=11,42; ЗПМ=22,53; МАТ=8,56 | [21 empty] | ИНДЕКС К ПОЗИЦИИ: Индексы пересчета в т.у.ц. по статьям затрат СМР/ПНР ОЗП=22,53; ЭМ=11,42; ЗПМ=22,53; МАТ=8,56
|  |  | Накладные расходы 121% ФОТ (от 6 066,82) | З/пМех 10: 7340.85
|  |  | Сметная прибыль 72% ФОТ (от 6 066,82) | З/пМех 10: 4368.11
166 | ТЕР16-02-001-03 Приказ Администрации ЛО от 20.10.15 №28 | Прокладка трубопроводов отопления из стальных водогазопроводных неоцинкованных труб диаметром: 25 мм |  | 100 м трубопровода | 0.39 | 51469.14 | 15581.2 | 789.03 | 95.35 | 20072.96 | 6076.67 | 307.72 | 37.19 | 37.9155 | 14.79 | 0.1725 | 0.07 |  |  |  |  | Прокладка трубопроводов отопления из стальных водогазопроводных неоцинкованных труб диаметром: 25 мм
| Приказ от 30.01.2024 № 55/пр прил.5 табл.1 п.2 | Производство работ осуществляется на территории действующего предприятия с наличием в зоне производства работ одного или нескольких из следующих факторов: - разветвленной сети транспортных и инженерных коммуникаций; - стесненных условий для складирования материалов; - действующего технологического оборудования; - движения технологического транспорта ОЗП=1,15; ЭМ=1,15 к расх.; ЗПМ=1,15; ТЗ=1,15; ТЗМ=1,15 | [20 empty] | Производство работ осуществляется на территории действующего предприятия с наличием в зоне производства работ одного или нескольких из следующих факторов: - разветвленной сети транспортных и инженерных коммуникаций; - стесненных условий для складирования материалов; - действующего технологического оборудования; - движения технологического транспорта ОЗП=1,15; ЭМ=1,15 к расх.; ЗПМ=1,15; ТЗ=1,15; ТЗМ=1,15
| 1 | ИНДЕКС К ПОЗИЦИИ: Индексы пересчета в т.у.ц. по статьям затрат СМР/ПНР ОЗП=22,53; ЭМ=11,42; ЗПМ=22,53; МАТ=8,56 | [21 empty] | ИНДЕКС К ПОЗИЦИИ: Индексы пересчета в т.у.ц. по статьям затрат СМР/ПНР ОЗП=22,53; ЭМ=11,42; ЗПМ=22,53; МАТ=8,56
|  |  | Накладные расходы 121% ФОТ (от 6 113,86) | З/пМех 10: 7397.77
|  |  | Сметная прибыль 72% ФОТ (от 6 113,86) | З/пМех 10: 4401.98
167 | ТЕР16-02-001-04 Приказ Администрации ЛО от 20.10.15 №28 | Прокладка трубопроводов отопления из стальных водогазопроводных неоцинкованных труб диаметром: 32 мм |  | 100 м трубопровода | 0.672 | 59283.99 | 15581.2 | 789.03 | 95.35 | 39838.84 | 10470.57 | 530.23 | 64.08 | 37.9155 | 25.48 | 0.1725 | 0.12 |  |  |  |  | Прокладка трубопроводов отопления из стальных водогазопроводных неоцинкованных труб диаметром: 32 мм
| Приказ от 30.01.2024 № 55/пр прил.5 табл.1 п.2 | Производство работ осуществляется на территории действующего предприятия с наличием в зоне производства работ одного или нескольких из следующих факторов: - разветвленной сети транспортных и инженерных коммуникаций; - стесненных условий для складирования материалов; - действующего технологического оборудования; - движения технологического транспорта ОЗП=1,15; ЭМ=1,15 к расх.; ЗПМ=1,15; ТЗ=1,15; ТЗМ=1,15 | [20 empty] | Производство работ осуществляется на территории действующего предприятия с наличием в зоне производства работ одного или нескольких из следующих факторов: - разветвленной сети транспортных и инженерных коммуникаций; - стесненных условий для складирования материалов; - действующего технологического оборудования; - движения технологического транспорта ОЗП=1,15; ЭМ=1,15 к расх.; ЗПМ=1,15; ТЗ=1,15; ТЗМ=1,15
| 1 | ИНДЕКС К ПОЗИЦИИ: Индексы пересчета в т.у.ц. по статьям затрат СМР/ПНР ОЗП=22,53; ЭМ=11,42; ЗПМ=22,53; МАТ=8,56 | [21 empty] | ИНДЕКС К ПОЗИЦИИ: Индексы пересчета в т.у.ц. по статьям затрат СМР/ПНР ОЗП=22,53; ЭМ=11,42; ЗПМ=22,53; МАТ=8,56
|  |  | Накладные расходы 121% ФОТ (от 10 534,65) | З/пМех 10: 12746.93
|  |  | Сметная прибыль 72% ФОТ (от 10 534,65) | З/пМех 10: 7584.95
168 | ТЕР16-02-001-05 Приказ Администрации ЛО от 20.10.15 №28 | Прокладка трубопроводов отопления из стальных водогазопроводных неоцинкованных труб диаметром: 40 мм |  | 100 м трубопровода | 0.562 | 68617.56 | 15581.2 | 789.03 | 95.35 | 38563.07 | 8756.63 | 443.43 | 53.59 | 37.9155 | 21.31 | 0.1725 | 0.1 |  |  |  |  | Прокладка трубопроводов отопления из стальных водогазопроводных неоцинкованных труб диаметром: 40 мм
| Приказ от 30.01.2024 № 55/пр прил.5 табл.1 п.2 | Производство работ осуществляется на территории действующего предприятия с наличием в зоне производства работ одного или нескольких из следующих факторов: - разветвленной сети транспортных и инженерных коммуникаций; - стесненных условий для складирования материалов; - действующего технологического оборудования; - движения технологического транспорта ОЗП=1,15; ЭМ=1,15 к расх.; ЗПМ=1,15; ТЗ=1,15; ТЗМ=1,15 | [20 empty] | Производство работ осуществляется на территории действующего предприятия с наличием в зоне производства работ одного или нескольких из следующих факторов: - разветвленной сети транспортных и инженерных коммуникаций; - стесненных условий для складирования материалов; - действующего технологического оборудования; - движения технологического транспорта ОЗП=1,15; ЭМ=1,15 к расх.; ЗПМ=1,15; ТЗ=1,15; ТЗМ=1,15
| 1 | ИНДЕКС К ПОЗИЦИИ: Индексы пересчета в т.у.ц. по статьям затрат СМР/ПНР ОЗП=22,53; ЭМ=11,42; ЗПМ=22,53; МАТ=8,56 | [21 empty] | ИНДЕКС К ПОЗИЦИИ: Индексы пересчета в т.у.ц. по статьям затрат СМР/ПНР ОЗП=22,53; ЭМ=11,42; ЗПМ=22,53; МАТ=8,56
|  |  | Накладные расходы 121% ФОТ (от 8 810,22) | З/пМех 10: 10660.37
|  |  | Сметная прибыль 72% ФОТ (от 8 810,22) | З/пМех 10: 6343.36
169 | ТЕР16-02-001-06 Приказ Администрации ЛО от 20.10.15 №28 | Прокладка трубопроводов отопления из стальных водогазопроводных неоцинкованных труб диаметром: 50 мм |  | 100 м трубопровода | 0.957 | 82995.6 | 19338.33 | 1573.73 | 120.74 | 79426.79 | 18506.78 | 1506.06 | 115.55 | 47.058 | 45.03 | 0.2185 | 0.21 |  |  |  |  | Прокладка трубопроводов отопления из стальных водогазопроводных неоцинкованных труб диаметром: 50 мм
| Приказ от 30.01.2024 № 55/пр прил.5 табл.1 п.2 | Производство работ осуществляется на территории действующего предприятия с наличием в зоне производства работ одного или нескольких из следующих факторов: - разветвленной сети транспортных и инженерных коммуникаций; - стесненных условий для складирования материалов; - действующего технологического оборудования; - движения технологического транспорта ОЗП=1,15; ЭМ=1,15 к расх.; ЗПМ=1,15; ТЗ=1,15; ТЗМ=1,15 | [20 empty] | Производство работ осуществляется на территории действующего предприятия с наличием в зоне производства работ одного или нескольких из следующих факторов: - разветвленной сети транспортных и инженерных коммуникаций; - стесненных условий для складирования материалов; - действующего технологического оборудования; - движения технологического транспорта ОЗП=1,15; ЭМ=1,15 к расх.; ЗПМ=1,15; ТЗ=1,15; ТЗМ=1,15
| 1 | ИНДЕКС К ПОЗИЦИИ: Индексы пересчета в т.у.ц. по статьям затрат СМР/ПНР ОЗП=22,53; ЭМ=11,42; ЗПМ=22,53; МАТ=8,56 | [21 empty] | ИНДЕКС К ПОЗИЦИИ: Индексы пересчета в т.у.ц. по статьям затрат СМР/ПНР ОЗП=22,53; ЭМ=11,42; ЗПМ=22,53; МАТ=8,56
|  |  | Накладные расходы 121% ФОТ (от 18 622,33) | З/пМех 10: 22533.02
|  |  | Сметная прибыль 72% ФОТ (от 18 622,33) | З/пМех 10: 13408.08
170 | ТЕР13-03-002-04 Приказ Администрации ЛО от 20.10.15 №28 | Огрунтовка металлических поверхностей за один раз: грунтовкой ГФ-021 |  | 100 м2 окрашиваемой поверхности | 0.6499 | 5088.44 | 2777.76 | 130.28 | 4.66 | 3306.98 | 1805.27 | 84.67 | 3.03 | 6.1065 | 3.97 | 0.0115 | 0.01 |  |  |  |  | Огрунтовка металлических поверхностей за один раз: грунтовкой ГФ-021
| Приказ от 30.01.2024 № 55/пр прил.5 табл.1 п.2 | Производство работ осуществляется на территории действующего предприятия с наличием в зоне производства работ одного или нескольких из следующих факторов: - разветвленной сети транспортных и инженерных коммуникаций; - стесненных условий для складирования материалов; - действующего технологического оборудования; - движения технологического транспорта ОЗП=1,15; ЭМ=1,15 к расх.; ЗПМ=1,15; ТЗ=1,15; ТЗМ=1,15 | [20 empty] | Производство работ осуществляется на территории действующего предприятия с наличием в зоне производства работ одного или нескольких из следующих факторов: - разветвленной сети транспортных и инженерных коммуникаций; - стесненных условий для складирования материалов; - действующего технологического оборудования; - движения технологического транспорта ОЗП=1,15; ЭМ=1,15 к расх.; ЗПМ=1,15; ТЗ=1,15; ТЗМ=1,15
| 1 | ИНДЕКС К ПОЗИЦИИ: Индексы пересчета в т.у.ц. по статьям затрат СМР/ПНР ОЗП=22,53; ЭМ=11,42; ЗПМ=22,53; МАТ=8,56 | [21 empty] | ИНДЕКС К ПОЗИЦИИ: Индексы пересчета в т.у.ц. по статьям затрат СМР/ПНР ОЗП=22,53; ЭМ=11,42; ЗПМ=22,53; МАТ=8,56
|  |  | Накладные расходы 94% ФОТ (от 1 808,30) | З/пМех 10: 1699.8
|  |  | Сметная прибыль 51% ФОТ (от 1 808,30) | З/пМех 10: 922.23
171 | ТЕР13-03-004-26 Приказ Администрации ЛО от 20.10.15 №28 | Окраска металлических огрунтованных поверхностей: эмалью ПФ-115 (за 2 раза) |  | 100 м2 окрашиваемой поверхности | 0.6499 | 11937.7 | 3413.84 | 175.98 | 9.33 | 7758.31 | 2218.65 | 114.37 | 6.06 | 8.809 | 5.72 | 0.023 | 0.01 |  |  |  |  | Окраска металлических огрунтованных поверхностей: эмалью ПФ-115 (за 2 раза)
|  | ПЗ=2 (ОЗП=2; ЭМ=2 к расх.; ЗПМ=2; МАТ=2 к расх.; ТЗ=2; ТЗМ=2) | [20 empty] | ПЗ=2 (ОЗП=2; ЭМ=2 к расх.; ЗПМ=2; МАТ=2 к расх.; ТЗ=2; ТЗМ=2)
| Приказ от 30.01.2024 № 55/пр прил.5 табл.1 п.2 | Производство работ осуществляется на территории действующего предприятия с наличием в зоне производства работ одного или нескольких из следующих факторов: - разветвленной сети транспортных и инженерных коммуникаций; - стесненных условий для складирования материалов; - действующего технологического оборудования; - движения технологического транспорта ОЗП=1,15; ЭМ=1,15 к расх.; ЗПМ=1,15; ТЗ=1,15; ТЗМ=1,15 | [20 empty] | Производство работ осуществляется на территории действующего предприятия с наличием в зоне производства работ одного или нескольких из следующих факторов: - разветвленной сети транспортных и инженерных коммуникаций; - стесненных условий для складирования материалов; - действующего технологического оборудования; - движения технологического транспорта ОЗП=1,15; ЭМ=1,15 к расх.; ЗПМ=1,15; ТЗ=1,15; ТЗМ=1,15
| 1 | ИНДЕКС К ПОЗИЦИИ: Индексы пересчета в т.у.ц. по статьям затрат СМР/ПНР ОЗП=22,53; ЭМ=11,42; ЗПМ=22,53; МАТ=8,56 | [21 empty] | ИНДЕКС К ПОЗИЦИИ: Индексы пересчета в т.у.ц. по статьям затрат СМР/ПНР ОЗП=22,53; ЭМ=11,42; ЗПМ=22,53; МАТ=8,56
|  |  | Накладные расходы 94% ФОТ (от 2 224,71) | З/пМех 10: 2091.23
|  |  | Сметная прибыль 51% ФОТ (от 2 224,71) | З/пМех 10: 1134.6
172 | ТССЦ-507-4395 Приказ Администрации ЛО от 20.10.15 №28 | Отводы стальные крутоизогнутые бесшовные приварные (ГОСТ 17375-01): 45 град., наружным диаметром 57 мм, толщиной стенки 3,0 мм//Дн.25мм (применит.) |  | 4: шт.; 5: 1; 6: 141.5; З/пМех 10: 141.5; З/пМех 14: 0; З/пМех 15: 0; З/пМех 16: 0; З/пМех 17: 0 |  |  |  |  | Отводы стальные крутоизогнутые бесшовные приварные (ГОСТ 17375-01): 45 град., наружным диаметром 57 мм, толщиной стенки 3,0 мм//Дн.25мм (применит.)
| 1 | ИНДЕКС К ПОЗИЦИИ: Индексы пересчета в т.у.ц. по статьям затрат СМР/ПНР ОЗП=22,53; ЭМ=11,42; ЗПМ=22,53; МАТ=8,56 | [21 empty] | ИНДЕКС К ПОЗИЦИИ: Индексы пересчета в т.у.ц. по статьям затрат СМР/ПНР ОЗП=22,53; ЭМ=11,42; ЗПМ=22,53; МАТ=8,56
173 | ТССЦ-507-4395 Приказ Администрации ЛО от 20.10.15 №28 | Отводы стальные крутоизогнутые бесшовные приварные (ГОСТ 17375-01): 45 град., наружным диаметром 57 мм, толщиной стенки 3,0 мм//Дн.32мм (применит.) |  | 4: шт.; 5: 1; 6: 141.5; З/пМех 10: 141.5; З/пМех 14: 0; З/пМех 15: 0; З/пМех 16: 0; З/пМех 17: 0 |  |  |  |  | Отводы стальные крутоизогнутые бесшовные приварные (ГОСТ 17375-01): 45 град., наружным диаметром 57 мм, толщиной стенки 3,0 мм//Дн.32мм (применит.)
| 1 | ИНДЕКС К ПОЗИЦИИ: Индексы пересчета в т.у.ц. по статьям затрат СМР/ПНР ОЗП=22,53; ЭМ=11,42; ЗПМ=22,53; МАТ=8,56 | [21 empty] | ИНДЕКС К ПОЗИЦИИ: Индексы пересчета в т.у.ц. по статьям затрат СМР/ПНР ОЗП=22,53; ЭМ=11,42; ЗПМ=22,53; МАТ=8,56
174 | ТССЦ-507-4390 Приказ Администрации ЛО от 20.10.15 №28 | Отводы стальные крутоизогнутые бесшовные приварные (ГОСТ 17375-01): 90 град., наружным диаметром 89 мм, толщиной стенки 3,5 мм//д.65мм (применит.) |  | 4: шт.; 5: 8; 6: 213.14; З/пМех 10: 1705.12; З/пМех 14: 0; З/пМех 15: 0; З/пМех 16: 0; З/пМех 17: 0 |  |  |  |  | Отводы стальные крутоизогнутые бесшовные приварные (ГОСТ 17375-01): 90 град., наружным диаметром 89 мм, толщиной стенки 3,5 мм//д.65мм (применит.)
| 1 | ИНДЕКС К ПОЗИЦИИ: Индексы пересчета в т.у.ц. по статьям затрат СМР/ПНР ОЗП=22,53; ЭМ=11,42; ЗПМ=22,53; МАТ=8,56 | [21 empty] | ИНДЕКС К ПОЗИЦИИ: Индексы пересчета в т.у.ц. по статьям затрат СМР/ПНР ОЗП=22,53; ЭМ=11,42; ЗПМ=22,53; МАТ=8,56
175 | ТССЦ-507-4387 Приказ Администрации ЛО от 20.10.15 №28 | Отводы стальные крутоизогнутые бесшовные приварные (ГОСТ 17375-01): 90 град., наружным диаметром 32 мм, толщиной стенки 2,0 мм//д.20, 25, 32, 40 мм (применит.) |  | 4: шт.; 5: 106; 6: 87.06; З/пМех 10: 9228.36; З/пМех 14: 0; З/пМех 15: 0; З/пМех 16: 0; З/пМех 17: 0 |  |  |  |  | Отводы стальные крутоизогнутые бесшовные приварные (ГОСТ 17375-01): 90 град., наружным диаметром 32 мм, толщиной стенки 2,0 мм//д.20, 25, 32, 40 мм (применит.)
| 1 | ИНДЕКС К ПОЗИЦИИ: Индексы пересчета в т.у.ц. по статьям затрат СМР/ПНР ОЗП=22,53; ЭМ=11,42; ЗПМ=22,53; МАТ=8,56 | [21 empty] | ИНДЕКС К ПОЗИЦИИ: Индексы пересчета в т.у.ц. по статьям затрат СМР/ПНР ОЗП=22,53; ЭМ=11,42; ЗПМ=22,53; МАТ=8,56
176 | ТССЦ-507-0874 Приказ Администрации ЛО от 20.10.15 №28 | Соединительная арматура трубопроводов: тройник прямой диаметром: 25 мм |  | 4: 10 шт.; 5: 0.1; 6: 131.4; З/пМех 10: 13.14; З/пМех 14: 0; З/пМех 15: 0; З/пМех 16: 0; З/пМех 17: 0 |  |  |  |  | Соединительная арматура трубопроводов: тройник прямой диаметром: 25 мм
| 1 | ИНДЕКС К ПОЗИЦИИ: Индексы пересчета в т.у.ц. по статьям затрат СМР/ПНР ОЗП=22,53; ЭМ=11,42; ЗПМ=22,53; МАТ=8,56 | [21 empty] | ИНДЕКС К ПОЗИЦИИ: Индексы пересчета в т.у.ц. по статьям затрат СМР/ПНР ОЗП=22,53; ЭМ=11,42; ЗПМ=22,53; МАТ=8,56
177 | ТССЦ-507-0875 Приказ Администрации ЛО от 20.10.15 №28 | Соединительная арматура трубопроводов: тройник прямой диаметром: 32 мм |  | 4: 10 шт.; 5: 0.1; 6: 248.92; З/пМех 10: 24.89; З/пМех 14: 0; З/пМех 15: 0; З/пМех 16: 0; З/пМех 17: 0 |  |  |  |  | Соединительная арматура трубопроводов: тройник прямой диаметром: 32 мм
| 1 | ИНДЕКС К ПОЗИЦИИ: Индексы пересчета в т.у.ц. по статьям затрат СМР/ПНР ОЗП=22,53; ЭМ=11,42; ЗПМ=22,53; МАТ=8,56 | [21 empty] | ИНДЕКС К ПОЗИЦИИ: Индексы пересчета в т.у.ц. по статьям затрат СМР/ПНР ОЗП=22,53; ЭМ=11,42; ЗПМ=22,53; МАТ=8,56
178 | ТССЦ-507-0876 Приказ Администрации ЛО от 20.10.15 №28 | Соединительная арматура трубопроводов: тройник прямой диаметром: 40 мм |  | 4: 10 шт.; 5: 0.2; 6: 446.66; З/пМех 10: 89.33; З/пМех 14: 0; З/пМех 15: 0; З/пМех 16: 0; З/пМех 17: 0 |  |  |  |  | Соединительная арматура трубопроводов: тройник прямой диаметром: 40 мм
| 1 | ИНДЕКС К ПОЗИЦИИ: Индексы пересчета в т.у.ц. по статьям затрат СМР/ПНР ОЗП=22,53; ЭМ=11,42; ЗПМ=22,53; МАТ=8,56 | [21 empty] | ИНДЕКС К ПОЗИЦИИ: Индексы пересчета в т.у.ц. по статьям затрат СМР/ПНР ОЗП=22,53; ЭМ=11,42; ЗПМ=22,53; МАТ=8,56
179 | ТССЦ-507-0877 Приказ Администрации ЛО от 20.10.15 №28 | Соединительная арматура трубопроводов: тройник прямой диаметром: 50 мм |  | 4: 10 шт.; 5: 0.6; 6: 671.1; З/пМех 10: 402.66; З/пМех 14: 0; З/пМех 15: 0; З/пМех 16: 0; З/пМех 17: 0 |  |  |  |  | Соединительная арматура трубопроводов: тройник прямой диаметром: 50 мм
| 1 | ИНДЕКС К ПОЗИЦИИ: Индексы пересчета в т.у.ц. по статьям затрат СМР/ПНР ОЗП=22,53; ЭМ=11,42; ЗПМ=22,53; МАТ=8,56 | [21 empty] | ИНДЕКС К ПОЗИЦИИ: Индексы пересчета в т.у.ц. по статьям затрат СМР/ПНР ОЗП=22,53; ЭМ=11,42; ЗПМ=22,53; МАТ=8,56
180 | ТЕР18-06-003-10 Приказ Администрации ЛО от 20.10.15 №28 | Установка воздухоотводчиков |  | 1 шт. | 28 | 1589.86 | 775.47 | 143.28 | 12.7 | 44516.08 | 21713.16 | 4011.84 | 355.6 | 1.909 | 53.45 | 0.023 | 0.64 |  |  |  |  | Установка воздухоотводчиков
| Приказ от 30.01.2024 № 55/пр прил.5 табл.1 п.2 | Производство работ осуществляется на территории действующего предприятия с наличием в зоне производства работ одного или нескольких из следующих факторов: - разветвленной сети транспортных и инженерных коммуникаций; - стесненных условий для складирования материалов; - действующего технологического оборудования; - движения технологического транспорта ОЗП=1,15; ЭМ=1,15 к расх.; ЗПМ=1,15; ТЗ=1,15; ТЗМ=1,15 | [20 empty] | Производство работ осуществляется на территории действующего предприятия с наличием в зоне производства работ одного или нескольких из следующих факторов: - разветвленной сети транспортных и инженерных коммуникаций; - стесненных условий для складирования материалов; - действующего технологического оборудования; - движения технологического транспорта ОЗП=1,15; ЭМ=1,15 к расх.; ЗПМ=1,15; ТЗ=1,15; ТЗМ=1,15
| 1 | ИНДЕКС К ПОЗИЦИИ: Индексы пересчета в т.у.ц. по статьям затрат СМР/ПНР ОЗП=22,53; ЭМ=11,42; ЗПМ=22,53; МАТ=8,56 | [21 empty] | ИНДЕКС К ПОЗИЦИИ: Индексы пересчета в т.у.ц. по статьям затрат СМР/ПНР ОЗП=22,53; ЭМ=11,42; ЗПМ=22,53; МАТ=8,56
|  |  | Накладные расходы 121% ФОТ (от 22 068,76) | З/пМех 10: 26703.2
|  |  | Сметная прибыль 72% ФОТ (от 22 068,76) | З/пМех 10: 15889.51
181 | ТССЦ-302-1788 Приказ Администрации ЛО от 20.10.15 №28 | Кран шаровой полнопроходной с внутренней резьбой, спускным элементом и заглушкой "Danfoss" UNI ISO 228, диаметром: 15 мм//применит. |  | 4: шт.; 5: 20; 6: 878; З/пМех 10: 17560; З/пМех 14: 0; З/пМех 15: 0; З/пМех 16: 0; З/пМех 17: 0 |  |  |  |  | Кран шаровой полнопроходной с внутренней резьбой, спускным элементом и заглушкой "Danfoss" UNI ISO 228, диаметром: 15 мм//применит.
| 1 | ИНДЕКС К ПОЗИЦИИ: Индексы пересчета в т.у.ц. по статьям затрат СМР/ПНР ОЗП=22,53; ЭМ=11,42; ЗПМ=22,53; МАТ=8,56 | [21 empty] | ИНДЕКС К ПОЗИЦИИ: Индексы пересчета в т.у.ц. по статьям затрат СМР/ПНР ОЗП=22,53; ЭМ=11,42; ЗПМ=22,53; МАТ=8,56
182 | ТЕР26-01-017-01 Приказ Администрации ЛО от 20.10.15 №28 | Изоляция трубопроводов диаметром 180 мм изделиями из вспененного каучука («Армофлекс»), вспененного полиэтилена («Термофлекс»): трубками |  | 10 м трубопровода | 39.4 | 5803.81 | 1714.69 | 404.89 |  | 228670.11 | 67558.79 | 15952.67 |  | 4.048 | 159.49 | 0 | 0 |  |  |  |  | Изоляция трубопроводов диаметром 180 мм изделиями из вспененного каучука («Армофлекс»), вспененного полиэтилена («Термофлекс»): трубками
|  | 527,41 = 1 928,92 - 11 x 127,41 | [22 empty] | 527,41 = 1 928,92 - 11 x 127,41
| Приказ от 30.01.2024 № 55/пр прил.5 табл.1 п.2 | Производство работ осуществляется на территории действующего предприятия с наличием в зоне производства работ одного или нескольких из следующих факторов: - разветвленной сети транспортных и инженерных коммуникаций; - стесненных условий для складирования материалов; - действующего технологического оборудования; - движения технологического транспорта ОЗП=1,15; ЭМ=1,15 к расх.; ЗПМ=1,15; ТЗ=1,15; ТЗМ=1,15 | [20 empty] | Производство работ осуществляется на территории действующего предприятия с наличием в зоне производства работ одного или нескольких из следующих факторов: - разветвленной сети транспортных и инженерных коммуникаций; - стесненных условий для складирования материалов; - действующего технологического оборудования; - движения технологического транспорта ОЗП=1,15; ЭМ=1,15 к расх.; ЗПМ=1,15; ТЗ=1,15; ТЗМ=1,15
| 1 | ИНДЕКС К ПОЗИЦИИ: Индексы пересчета в т.у.ц. по статьям затрат СМР/ПНР ОЗП=22,53; ЭМ=11,42; ЗПМ=22,53; МАТ=8,56 | [21 empty] | ИНДЕКС К ПОЗИЦИИ: Индексы пересчета в т.у.ц. по статьям затрат СМР/ПНР ОЗП=22,53; ЭМ=11,42; ЗПМ=22,53; МАТ=8,56
|  |  | Накладные расходы 97% ФОТ (от 67 558,79) | З/пМех 10: 65532.03
|  |  | Сметная прибыль 55% ФОТ (от 67 558,79) | З/пМех 10: 37157.33
183 | ТССЦ-104-0823 Приказ Администрации ЛО от 20.10.15 №28 | Трубки высокотемпературные из вспененного каучука K-FLEX SOLAR HT, толщиной: 19 мм диаметром 22 мм//применит. |  | 4: 10 м; 5: 4.4; 6: 4785.04; З/пМех 10: 21054.18; З/пМех 14: 0; З/пМех 15: 0; З/пМех 16: 0; З/пМех 17: 0 |  |  |  |  | Трубки высокотемпературные из вспененного каучука K-FLEX SOLAR HT, толщиной: 19 мм диаметром 22 мм//применит.
| 1 | ИНДЕКС К ПОЗИЦИИ: Индексы пересчета в т.у.ц. по статьям затрат СМР/ПНР ОЗП=22,53; ЭМ=11,42; ЗПМ=22,53; МАТ=8,56 | [21 empty] | ИНДЕКС К ПОЗИЦИИ: Индексы пересчета в т.у.ц. по статьям затрат СМР/ПНР ОЗП=22,53; ЭМ=11,42; ЗПМ=22,53; МАТ=8,56
184 | ТССЦ-104-0824 Приказ Администрации ЛО от 20.10.15 №28 | Трубки высокотемпературные из вспененного каучука K-FLEX SOLAR HT, толщиной: 19 мм диаметром 28 мм |  | 4: 10 м; 5: 4.4; 6: 5546.88; З/пМех 10: 24406.27; З/пМех 14: 0; З/пМех 15: 0; З/пМех 16: 0; З/пМех 17: 0 |  |  |  |  | Трубки высокотемпературные из вспененного каучука K-FLEX SOLAR HT, толщиной: 19 мм диаметром 28 мм
| 1 | ИНДЕКС К ПОЗИЦИИ: Индексы пересчета в т.у.ц. по статьям затрат СМР/ПНР ОЗП=22,53; ЭМ=11,42; ЗПМ=22,53; МАТ=8,56 | [21 empty] | ИНДЕКС К ПОЗИЦИИ: Индексы пересчета в т.у.ц. по статьям затрат СМР/ПНР ОЗП=22,53; ЭМ=11,42; ЗПМ=22,53; МАТ=8,56
185 | ТССЦ-104-0825 Приказ Администрации ЛО от 20.10.15 №28 | Трубки высокотемпературные из вспененного каучука K-FLEX SOLAR HT, толщиной: 19 мм диаметром 35 мм |  | 4: 10 м; 5: 7.48; 6: 6420.86; З/пМех 10: 48028.03; З/пМех 14: 0; З/пМех 15: 0; З/пМех 16: 0; З/пМех 17: 0 |  |  |  |  | Трубки высокотемпературные из вспененного каучука K-FLEX SOLAR HT, толщиной: 19 мм диаметром 35 мм
| 1 | ИНДЕКС К ПОЗИЦИИ: Индексы пересчета в т.у.ц. по статьям затрат СМР/ПНР ОЗП=22,53; ЭМ=11,42; ЗПМ=22,53; МАТ=8,56 | [21 empty] | ИНДЕКС К ПОЗИЦИИ: Индексы пересчета в т.у.ц. по статьям затрат СМР/ПНР ОЗП=22,53; ЭМ=11,42; ЗПМ=22,53; МАТ=8,56
186 | ТССЦ-104-0826 Приказ Администрации ЛО от 20.10.15 №28 | Трубки высокотемпературные из вспененного каучука K-FLEX SOLAR HT, толщиной: 19 мм диаметром 42 мм |  | 4: 10 м; 5: 6.27; 6: 7251.18; З/пМех 10: 45464.9; З/пМех 14: 0; З/пМех 15: 0; З/пМех 16: 0; З/пМех 17: 0 |  |  |  |  | Трубки высокотемпературные из вспененного каучука K-FLEX SOLAR HT, толщиной: 19 мм диаметром 42 мм
| 1 | ИНДЕКС К ПОЗИЦИИ: Индексы пересчета в т.у.ц. по статьям затрат СМР/ПНР ОЗП=22,53; ЭМ=11,42; ЗПМ=22,53; МАТ=8,56 | [21 empty] | ИНДЕКС К ПОЗИЦИИ: Индексы пересчета в т.у.ц. по статьям затрат СМР/ПНР ОЗП=22,53; ЭМ=11,42; ЗПМ=22,53; МАТ=8,56
187 | ТССЦ-104-0828 Приказ Администрации ЛО от 20.10.15 №28 | Трубки высокотемпературные из вспененного каучука K-FLEX SOLAR HT, толщиной: 19 мм диаметром 54 мм |  | 4: 10 м; 5: 10.56; 6: 9988.66; З/пМех 10: 105480.25; З/пМех 14: 0; З/пМех 15: 0; З/пМех 16: 0; З/пМех 17: 0 |  |  |  |  | Трубки высокотемпературные из вспененного каучука K-FLEX SOLAR HT, толщиной: 19 мм диаметром 54 мм
| 1 | ИНДЕКС К ПОЗИЦИИ: Индексы пересчета в т.у.ц. по статьям затрат СМР/ПНР ОЗП=22,53; ЭМ=11,42; ЗПМ=22,53; МАТ=8,56 | [21 empty] | ИНДЕКС К ПОЗИЦИИ: Индексы пересчета в т.у.ц. по статьям затрат СМР/ПНР ОЗП=22,53; ЭМ=11,42; ЗПМ=22,53; МАТ=8,56
188 | ТССЦ-104-0831 Приказ Администрации ЛО от 20.10.15 №28 | Трубки высокотемпературные из вспененного каучука K-FLEX SOLAR HT, толщиной: 19 мм диаметром 76 мм |  | 4: 10 м; 5: 10.23; 6: 13767.05; З/пМех 10: 140836.92; З/пМех 14: 0; З/пМех 15: 0; З/пМех 16: 0; З/пМех 17: 0 |  |  |  |  | Трубки высокотемпературные из вспененного каучука K-FLEX SOLAR HT, толщиной: 19 мм диаметром 76 мм
| 1 | ИНДЕКС К ПОЗИЦИИ: Индексы пересчета в т.у.ц. по статьям затрат СМР/ПНР ОЗП=22,53; ЭМ=11,42; ЗПМ=22,53; МАТ=8,56 | [21 empty] | ИНДЕКС К ПОЗИЦИИ: Индексы пересчета в т.у.ц. по статьям затрат СМР/ПНР ОЗП=22,53; ЭМ=11,42; ЗПМ=22,53; МАТ=8,56
189 | ТССЦ-301-1224 Приказ Администрации ЛО от 20.10.15 №28 | Крепления для трубопроводов: кронштейны, планки, хомуты |  | 4: кг; 5: 40; 6: 122.24; З/пМех 10: 4889.6; З/пМех 14: 0; З/пМех 15: 0; З/пМех 16: 0; З/пМех 17: 0 |  |  |  |  | Крепления для трубопроводов: кронштейны, планки, хомуты
| 1 | ИНДЕКС К ПОЗИЦИИ: Индексы пересчета в т.у.ц. по статьям затрат СМР/ПНР ОЗП=22,53; ЭМ=11,42; ЗПМ=22,53; МАТ=8,56 | [21 empty] | ИНДЕКС К ПОЗИЦИИ: Индексы пересчета в т.у.ц. по статьям затрат СМР/ПНР ОЗП=22,53; ЭМ=11,42; ЗПМ=22,53; МАТ=8,56
190 | ТЕР16-07-005-02 Приказ Администрации ЛО от 20.10.15 №28 | Гидравлическое испытание трубопроводов систем отопления, водопровода и горячего водоснабжения диаметром: до 100 мм |  | 100 м трубопровода | 0.929 | 3536.79 | 2864.81 | 585.86 |  | 3285.68 | 2661.41 | 544.26 |  | 5.7615 | 5.35 | 0 | 0 |  |  |  |  | Гидравлическое испытание трубопроводов систем отопления, водопровода и горячего водоснабжения диаметром: до 100 мм
| Приказ от 30.01.2024 № 55/пр прил.5 табл.1 п.2 | Производство работ осуществляется на территории действующего предприятия с наличием в зоне производства работ одного или нескольких из следующих факторов: - разветвленной сети транспортных и инженерных коммуникаций; - стесненных условий для складирования материалов; - действующего технологического оборудования; - движения технологического транспорта ОЗП=1,15; ЭМ=1,15 к расх.; ЗПМ=1,15; ТЗ=1,15; ТЗМ=1,15 | [20 empty] | Производство работ осуществляется на территории действующего предприятия с наличием в зоне производства работ одного или нескольких из следующих факторов: - разветвленной сети транспортных и инженерных коммуникаций; - стесненных условий для складирования материалов; - действующего технологического оборудования; - движения технологического транспорта ОЗП=1,15; ЭМ=1,15 к расх.; ЗПМ=1,15; ТЗ=1,15; ТЗМ=1,15
| 1 | ИНДЕКС К ПОЗИЦИИ: Индексы пересчета в т.у.ц. по статьям затрат СМР/ПНР ОЗП=22,53; ЭМ=11,42; ЗПМ=22,53; МАТ=8,56 | [21 empty] | ИНДЕКС К ПОЗИЦИИ: Индексы пересчета в т.у.ц. по статьям затрат СМР/ПНР ОЗП=22,53; ЭМ=11,42; ЗПМ=22,53; МАТ=8,56
|  |  | Накладные расходы 121% ФОТ (от 2 661,41) | З/пМех 10: 3220.31
|  |  | Сметная прибыль 72% ФОТ (от 2 661,41) | З/пМех 10: 1916.22
191 | ТЕР16-07-005-01 Приказ Администрации ЛО от 20.10.15 №28 | Гидравлическое испытание трубопроводов систем отопления, водопровода и горячего водоснабжения диаметром: до 50 мм |  | 100 м трубопровода | 2.968 | 3485 | 2864.81 | 585.86 |  | 10343.48 | 8502.76 | 1738.83 |  | 5.7615 | 17.1 | 0 | 0 |  |  |  |  | Гидравлическое испытание трубопроводов систем отопления, водопровода и горячего водоснабжения диаметром: до 50 мм
| Приказ от 30.01.2024 № 55/пр прил.5 табл.1 п.2 | Производство работ осуществляется на территории действующего предприятия с наличием в зоне производства работ одного или нескольких из следующих факторов: - разветвленной сети транспортных и инженерных коммуникаций; - стесненных условий для складирования материалов; - действующего технологического оборудования; - движения технологического транспорта ОЗП=1,15; ЭМ=1,15 к расх.; ЗПМ=1,15; ТЗ=1,15; ТЗМ=1,15 | [20 empty] | Производство работ осуществляется на территории действующего предприятия с наличием в зоне производства работ одного или нескольких из следующих факторов: - разветвленной сети транспортных и инженерных коммуникаций; - стесненных условий для складирования материалов; - действующего технологического оборудования; - движения технологического транспорта ОЗП=1,15; ЭМ=1,15 к расх.; ЗПМ=1,15; ТЗ=1,15; ТЗМ=1,15
| 1 | ИНДЕКС К ПОЗИЦИИ: Индексы пересчета в т.у.ц. по статьям затрат СМР/ПНР ОЗП=22,53; ЭМ=11,42; ЗПМ=22,53; МАТ=8,56 | [21 empty] | ИНДЕКС К ПОЗИЦИИ: Индексы пересчета в т.у.ц. по статьям затрат СМР/ПНР ОЗП=22,53; ЭМ=11,42; ЗПМ=22,53; МАТ=8,56
|  |  | Накладные расходы 121% ФОТ (от 8 502,76) | З/пМех 10: 10288.34
|  |  | Сметная прибыль 72% ФОТ (от 8 502,76) | З/пМех 10: 6121.99
Итого прямые затраты по разделу в текущих ценах |  |  |  | З/пМех 10: 1050751.05; Осн.З/п 11: 187760.31; Эк.Маш 12: 27825.84; З/пМех 13: 807.75; З/пМех 15: 446.83; З/пМех 17: 1.48 | [9 empty] | Итого прямые затраты по разделу в текущих ценах
Накладные расходы |  |  |  | З/пМех 10: 210864.33 | [9 empty] | Накладные расходы
Сметная прибыль |  |  |  | З/пМех 10: 123437.08 | [9 empty] | Сметная прибыль
Итого по разделу 5 РММ. Система теплоснабжения приточных установок |  |  |  | З/пМех 10: 1385052.46; З/пМех 15: 446.83; З/пМех 17: 1.48 | [9 empty] | Итого по разделу 5 РММ. Система теплоснабжения приточных установок
Раздел 6. Приточная установка ПВ2 | [20 empty] | Раздел 6. Приточная установка ПВ2
192 | ТЕР20-05-001-01 Приказ Администрации ЛО от 20.10.15 №28 | Установка фильтров ячейковых |  | 1 м2 поверхности в свету | 0.56 | 2774.11 | 1912.64 | 105.2 |  | 1553.5 | 1071.08 | 58.91 |  | 4.761 | 2.67 | 0 | 0 |  |  |  |  | Установка фильтров ячейковых
| Приказ от 30.01.2024 № 55/пр прил.5 табл.1 п.2 | Производство работ осуществляется на территории действующего предприятия с наличием в зоне производства работ одного или нескольких из следующих факторов: - разветвленной сети транспортных и инженерных коммуникаций; - стесненных условий для складирования материалов; - действующего технологического оборудования; - движения технологического транспорта ОЗП=1,15; ЭМ=1,15 к расх.; ЗПМ=1,15; ТЗ=1,15; ТЗМ=1,15 | [20 empty] | Производство работ осуществляется на территории действующего предприятия с наличием в зоне производства работ одного или нескольких из следующих факторов: - разветвленной сети транспортных и инженерных коммуникаций; - стесненных условий для складирования материалов; - действующего технологического оборудования; - движения технологического транспорта ОЗП=1,15; ЭМ=1,15 к расх.; ЗПМ=1,15; ТЗ=1,15; ТЗМ=1,15
| 1 | ИНДЕКС К ПОЗИЦИИ: Индексы пересчета в т.у.ц. по статьям затрат СМР/ПНР ОЗП=22,53; ЭМ=11,42; ЗПМ=22,53; МАТ=8,56 | [21 empty] | ИНДЕКС К ПОЗИЦИИ: Индексы пересчета в т.у.ц. по статьям затрат СМР/ПНР ОЗП=22,53; ЭМ=11,42; ЗПМ=22,53; МАТ=8,56
|  |  | Накладные расходы 121% ФОТ (от 1 071,08) | З/пМех 10: 1296.01
|  |  | Сметная прибыль 72% ФОТ (от 1 071,08) | З/пМех 10: 771.18
193 О | КОРФ | Корпус фильтра UTR POOL 70-40 FKU |  | 4: шт; 5: 2; 6: 107808/Ко/ндс*Ктзо; З/пМех 14: 0; З/пМех 15: 0; З/пМех 16: 0; З/пМех 17: 0 |  |  |  |  | Корпус фильтра UTR POOL 70-40 FKU
|  | Цена ПЗ=107808/Ко/ндс*Ктзо | [23 empty] | Цена ПЗ=107808/Ко/ндс*Ктзо
| 2 | ИНДЕКС К ПОЗИЦИИ: Индексы пересчета в т.у.ц. на оборудование МАТ=0 | [21 empty] | ИНДЕКС К ПОЗИЦИИ: Индексы пересчета в т.у.ц. на оборудование МАТ=0
194 О | КОРФ | Вставка карманная фильтрующая укороченная WFU 70-40 G4 |  | 4: шт; 5: 2; 6: 6240/Ко/ндс*Ктзо; З/пМех 14: 0; З/пМех 15: 0; З/пМех 16: 0; З/пМех 17: 0 |  |  |  |  | Вставка карманная фильтрующая укороченная WFU 70-40 G4
|  | Цена ПЗ=6240/Ко/ндс*Ктзо | [23 empty] | Цена ПЗ=6240/Ко/ндс*Ктзо
| 2 | ИНДЕКС К ПОЗИЦИИ: Индексы пересчета в т.у.ц. на оборудование МАТ=0 | [21 empty] | ИНДЕКС К ПОЗИЦИИ: Индексы пересчета в т.у.ц. на оборудование МАТ=0
195 О | КОРФ | Межсекционная стяжка ТН 5009-000 |  | 4: шт; 5: 4; 6: 1344/Ко/ндс*Ктзо; З/пМех 14: 0; З/пМех 15: 0; З/пМех 16: 0; З/пМех 17: 0 |  |  |  |  | Межсекционная стяжка ТН 5009-000
|  | Цена ПЗ=1344/Ко/ндс*Ктзо | [23 empty] | Цена ПЗ=1344/Ко/ндс*Ктзо
| 2 | ИНДЕКС К ПОЗИЦИИ: Индексы пересчета в т.у.ц. на оборудование МАТ=0 | [21 empty] | ИНДЕКС К ПОЗИЦИИ: Индексы пересчета в т.у.ц. на оборудование МАТ=0
196 | ТЕР20-02-018-01 Приказ Администрации ЛО от 20.10.15 №28 | Установка вставок гибких |  | 1 м2 | 1.12 | 2543.22 | 2468.66 | 15.76 |  | 2848.41 | 2764.9 | 17.65 |  | 6.6125 | 7.41 | 0 | 0 |  |  |  |  | Установка вставок гибких
| Приказ от 30.01.2024 № 55/пр прил.5 табл.1 п.2 | Производство работ осуществляется на территории действующего предприятия с наличием в зоне производства работ одного или нескольких из следующих факторов: - разветвленной сети транспортных и инженерных коммуникаций; - стесненных условий для складирования материалов; - действующего технологического оборудования; - движения технологического транспорта ОЗП=1,15; ЭМ=1,15 к расх.; ЗПМ=1,15; ТЗ=1,15; ТЗМ=1,15 | [20 empty] | Производство работ осуществляется на территории действующего предприятия с наличием в зоне производства работ одного или нескольких из следующих факторов: - разветвленной сети транспортных и инженерных коммуникаций; - стесненных условий для складирования материалов; - действующего технологического оборудования; - движения технологического транспорта ОЗП=1,15; ЭМ=1,15 к расх.; ЗПМ=1,15; ТЗ=1,15; ТЗМ=1,15
| 1 | ИНДЕКС К ПОЗИЦИИ: Индексы пересчета в т.у.ц. по статьям затрат СМР/ПНР ОЗП=22,53; ЭМ=11,42; ЗПМ=22,53; МАТ=8,56 | [21 empty] | ИНДЕКС К ПОЗИЦИИ: Индексы пересчета в т.у.ц. по статьям затрат СМР/ПНР ОЗП=22,53; ЭМ=11,42; ЗПМ=22,53; МАТ=8,56
|  |  | Накладные расходы 121% ФОТ (от 2 764,90) | З/пМех 10: 3345.53
|  |  | Сметная прибыль 72% ФОТ (от 2 764,90) | З/пМех 10: 1990.73
197 О | КОРФ | Вставка гибкая POOL WG 70-40 |  | 4: шт; 5: 4; 6: 21984/Ко/ндс*Ктзо; З/пМех 14: 0; З/пМех 15: 0; З/пМех 16: 0; З/пМех 17: 0 |  |  |  |  | Вставка гибкая POOL WG 70-40
|  | Цена ПЗ=21984/Ко/ндс*Ктзо | [23 empty] | Цена ПЗ=21984/Ко/ндс*Ктзо
| 2 | ИНДЕКС К ПОЗИЦИИ: Индексы пересчета в т.у.ц. на оборудование МАТ=0 | [21 empty] | ИНДЕКС К ПОЗИЦИИ: Индексы пересчета в т.у.ц. на оборудование МАТ=0
198 | ТЕР20-02-005-08 Приказ Администрации ЛО от 20.10.15 №28 | Установка заслонок воздушных и клапанов воздушных КВР с ручным приводом: периметром до 2400 мм |  | 1 шт. | 2 | 1254.77 | 744.38 | 30.86 |  | 2509.54 | 1488.76 | 61.72 |  | 1.9435 | 3.89 | 0 | 0 |  |  |  |  | Установка заслонок воздушных и клапанов воздушных КВР с ручным приводом: периметром до 2400 мм
| Приказ от 30.01.2024 № 55/пр прил.5 табл.1 п.2 | Производство работ осуществляется на территории действующего предприятия с наличием в зоне производства работ одного или нескольких из следующих факторов: - разветвленной сети транспортных и инженерных коммуникаций; - стесненных условий для складирования материалов; - действующего технологического оборудования; - движения технологического транспорта ОЗП=1,15; ЭМ=1,15 к расх.; ЗПМ=1,15; ТЗ=1,15; ТЗМ=1,15 | [20 empty] | Производство работ осуществляется на территории действующего предприятия с наличием в зоне производства работ одного или нескольких из следующих факторов: - разветвленной сети транспортных и инженерных коммуникаций; - стесненных условий для складирования материалов; - действующего технологического оборудования; - движения технологического транспорта ОЗП=1,15; ЭМ=1,15 к расх.; ЗПМ=1,15; ТЗ=1,15; ТЗМ=1,15
| 1 | ИНДЕКС К ПОЗИЦИИ: Индексы пересчета в т.у.ц. по статьям затрат СМР/ПНР ОЗП=22,53; ЭМ=11,42; ЗПМ=22,53; МАТ=8,56 | [21 empty] | ИНДЕКС К ПОЗИЦИИ: Индексы пересчета в т.у.ц. по статьям затрат СМР/ПНР ОЗП=22,53; ЭМ=11,42; ЗПМ=22,53; МАТ=8,56
|  |  | Накладные расходы 121% ФОТ (от 1 488,76) | З/пМех 10: 1801.4
|  |  | Сметная прибыль 72% ФОТ (от 1 488,76) | З/пМех 10: 1071.91
199 О | КОРФ | Заслонка POOL ZR 70-40 |  | 4: шт; 5: 2; 6: 40608/Ко/ндс*Ктзо; З/пМех 14: 0; З/пМех 15: 0; З/пМех 16: 0; З/пМех 17: 0 |  |  |  |  | Заслонка POOL ZR 70-40
|  | Цена ПЗ=40608/Ко/ндс*Ктзо | [23 empty] | Цена ПЗ=40608/Ко/ндс*Ктзо
| 2 | ИНДЕКС К ПОЗИЦИИ: Индексы пересчета в т.у.ц. на оборудование МАТ=0 | [21 empty] | ИНДЕКС К ПОЗИЦИИ: Индексы пересчета в т.у.ц. на оборудование МАТ=0
200 | ТЕР20-04-002-01 Приказ Администрации ЛО от 20.10.15 №28 | Установка калориферов массой: до 0,1 т//рекуператора (применит.) |  | 1 калорифер | 1 | 3101.97 | 2224.59 | 204.48 | 19.17 | 3101.97 | 2224.59 | 204.48 | 19.17 | 6.1065 | 6.11 | 0.0345 | 0.03 |  |  |  |  | Установка калориферов массой: до 0,1 т//рекуператора (применит.)
| Приказ от 30.01.2024 № 55/пр прил.5 табл.1 п.2 | Производство работ осуществляется на территории действующего предприятия с наличием в зоне производства работ одного или нескольких из следующих факторов: - разветвленной сети транспортных и инженерных коммуникаций; - стесненных условий для складирования материалов; - действующего технологического оборудования; - движения технологического транспорта ОЗП=1,15; ЭМ=1,15 к расх.; ЗПМ=1,15; ТЗ=1,15; ТЗМ=1,15 | [20 empty] | Производство работ осуществляется на территории действующего предприятия с наличием в зоне производства работ одного или нескольких из следующих факторов: - разветвленной сети транспортных и инженерных коммуникаций; - стесненных условий для складирования материалов; - действующего технологического оборудования; - движения технологического транспорта ОЗП=1,15; ЭМ=1,15 к расх.; ЗПМ=1,15; ТЗ=1,15; ТЗМ=1,15
| 1 | ИНДЕКС К ПОЗИЦИИ: Индексы пересчета в т.у.ц. по статьям затрат СМР/ПНР ОЗП=22,53; ЭМ=11,42; ЗПМ=22,53; МАТ=8,56 | [21 empty] | ИНДЕКС К ПОЗИЦИИ: Индексы пересчета в т.у.ц. по статьям затрат СМР/ПНР ОЗП=22,53; ЭМ=11,42; ЗПМ=22,53; МАТ=8,56
|  |  | Накладные расходы 121% ФОТ (от 2 243,76) | З/пМех 10: 2714.95
|  |  | Сметная прибыль 72% ФОТ (от 2 243,76) | З/пМех 10: 1615.51
201 О | КОРФ | Рекуператор напольный UTR POOL 70-40 PRN |  | 4: шт; 5: 1; 6: 424896/Ко/ндс*Ктзо; З/пМех 14: 0; З/пМех 15: 0; З/пМех 16: 0; З/пМех 17: 0 |  |  |  |  | Рекуператор напольный UTR POOL 70-40 PRN
|  | Цена ПЗ=424896/Ко/ндс*Ктзо | [23 empty] | Цена ПЗ=424896/Ко/ндс*Ктзо
| 2 | ИНДЕКС К ПОЗИЦИИ: Индексы пересчета в т.у.ц. на оборудование МАТ=0 | [21 empty] | ИНДЕКС К ПОЗИЦИИ: Индексы пересчета в т.у.ц. на оборудование МАТ=0
202 | ТЕР20-06-013-01 Приказ Администрации ЛО от 20.10.15 №28 | Установка блоков тепломассообмена производительностью: до 10 тыс. м3/час |  | 10 блоков | 0.2 | 93969.84 | 78813.59 | 11784.63 | 1595.25 | 18793.97 | 15762.72 | 2356.93 | 319.05 | 191.7855 | 38.36 | 2.8865 | 0.58 |  |  |  |  | Установка блоков тепломассообмена производительностью: до 10 тыс. м3/час
| Приказ от 30.01.2024 № 55/пр прил.5 табл.1 п.2 | Производство работ осуществляется на территории действующего предприятия с наличием в зоне производства работ одного или нескольких из следующих факторов: - разветвленной сети транспортных и инженерных коммуникаций; - стесненных условий для складирования материалов; - действующего технологического оборудования; - движения технологического транспорта ОЗП=1,15; ЭМ=1,15 к расх.; ЗПМ=1,15; ТЗ=1,15; ТЗМ=1,15 | [20 empty] | Производство работ осуществляется на территории действующего предприятия с наличием в зоне производства работ одного или нескольких из следующих факторов: - разветвленной сети транспортных и инженерных коммуникаций; - стесненных условий для складирования материалов; - действующего технологического оборудования; - движения технологического транспорта ОЗП=1,15; ЭМ=1,15 к расх.; ЗПМ=1,15; ТЗ=1,15; ТЗМ=1,15
| 1 | ИНДЕКС К ПОЗИЦИИ: Индексы пересчета в т.у.ц. по статьям затрат СМР/ПНР ОЗП=22,53; ЭМ=11,42; ЗПМ=22,53; МАТ=8,56 | [21 empty] | ИНДЕКС К ПОЗИЦИИ: Индексы пересчета в т.у.ц. по статьям затрат СМР/ПНР ОЗП=22,53; ЭМ=11,42; ЗПМ=22,53; МАТ=8,56
|  |  | Накладные расходы 121% ФОТ (от 16 081,77) | З/пМех 10: 19458.94
|  |  | Сметная прибыль 72% ФОТ (от 16 081,77) | З/пМех 10: 11578.87
203 О | КОРФ | Вентилятор UTR POOL 70-40 V1.31-2,2х30 |  | 4: шт; 5: 2; 6: 297792/Ко/ндс*Ктзо; З/пМех 14: 0; З/пМех 15: 0; З/пМех 16: 0; З/пМех 17: 0 |  |  |  |  | Вентилятор UTR POOL 70-40 V1.31-2,2х30
|  | Цена ПЗ=297792/Ко/ндс*Ктзо | [23 empty] | Цена ПЗ=297792/Ко/ндс*Ктзо
| 2 | ИНДЕКС К ПОЗИЦИИ: Индексы пересчета в т.у.ц. на оборудование МАТ=0 | [21 empty] | ИНДЕКС К ПОЗИЦИИ: Индексы пересчета в т.у.ц. на оборудование МАТ=0
204 О | КОРФ | Секция промежуточная UTR POOL 70-40 ZP |  | 4: шт; 5: 1; 6: 84000/Ко/ндс*Ктзо; З/пМех 14: 0; З/пМех 15: 0; З/пМех 16: 0; З/пМех 17: 0 |  |  |  |  | Секция промежуточная UTR POOL 70-40 ZP
|  | Цена ПЗ=84000/Ко/ндс*Ктзо | [23 empty] | Цена ПЗ=84000/Ко/ндс*Ктзо
| 2 | ИНДЕКС К ПОЗИЦИИ: Индексы пересчета в т.у.ц. на оборудование МАТ=0 | [21 empty] | ИНДЕКС К ПОЗИЦИИ: Индексы пересчета в т.у.ц. на оборудование МАТ=0
205 | ТЕР20-04-001-01 Приказ Администрации ЛО от 20.10.15 №28 | Установка агрегатов воздушно-отопительных массой: до 0,25 т |  | 1 агрегат | 1 | 4721.85 | 3511.77 | 417.76 | 31.87 | 4721.85 | 3511.77 | 417.76 | 31.87 | 9.407 | 9.41 | 0.0575 | 0.06 |  |  |  |  | Установка агрегатов воздушно-отопительных массой: до 0,25 т
| Приказ от 30.01.2024 № 55/пр прил.5 табл.1 п.2 | Производство работ осуществляется на территории действующего предприятия с наличием в зоне производства работ одного или нескольких из следующих факторов: - разветвленной сети транспортных и инженерных коммуникаций; - стесненных условий для складирования материалов; - действующего технологического оборудования; - движения технологического транспорта ОЗП=1,15; ЭМ=1,15 к расх.; ЗПМ=1,15; ТЗ=1,15; ТЗМ=1,15 | [20 empty] | Производство работ осуществляется на территории действующего предприятия с наличием в зоне производства работ одного или нескольких из следующих факторов: - разветвленной сети транспортных и инженерных коммуникаций; - стесненных условий для складирования материалов; - действующего технологического оборудования; - движения технологического транспорта ОЗП=1,15; ЭМ=1,15 к расх.; ЗПМ=1,15; ТЗ=1,15; ТЗМ=1,15
| 1 | ИНДЕКС К ПОЗИЦИИ: Индексы пересчета в т.у.ц. по статьям затрат СМР/ПНР ОЗП=22,53; ЭМ=11,42; ЗПМ=22,53; МАТ=8,56 | [21 empty] | ИНДЕКС К ПОЗИЦИИ: Индексы пересчета в т.у.ц. по статьям затрат СМР/ПНР ОЗП=22,53; ЭМ=11,42; ЗПМ=22,53; МАТ=8,56
|  |  | Накладные расходы 121% ФОТ (от 3 543,64) | З/пМех 10: 4287.8
|  |  | Сметная прибыль 72% ФОТ (от 3 543,64) | З/пМех 10: 2551.42
206 О | КОРФ | Воздухонагреватель водяной UTR POOL 70-40 WWN/2 |  | 4: шт; 5: 1; 6: 150336/Ко/ндс*Ктзо; З/пМех 14: 0; З/пМех 15: 0; З/пМех 16: 0; З/пМех 17: 0 |  |  |  |  | Воздухонагреватель водяной UTR POOL 70-40 WWN/2
|  | Цена ПЗ=150336/Ко/ндс*Ктзо | [23 empty] | Цена ПЗ=150336/Ко/ндс*Ктзо
| 2 | ИНДЕКС К ПОЗИЦИИ: Индексы пересчета в т.у.ц. на оборудование МАТ=0 | [21 empty] | ИНДЕКС К ПОЗИЦИИ: Индексы пересчета в т.у.ц. на оборудование МАТ=0
КИПиА | [28 empty] | КИПиА
207 | ТЕРм08-01-101-01 Приказ Администрации ЛО от 20.10.15 №28 | Преобразователь массой: до 0,15 т//частотный преобразователь |  | 1 шкаф | 2 | 8312.52 | 3714.65 | 669.52 | 120.74 | 16625.04 | 7429.3 | 1339.04 | 241.48 | 9.039 | 18.08 | 0.2185 | 0.44 |  |  |  |  | Преобразователь массой: до 0,15 т//частотный преобразователь
| Приказ от 30.01.2024 № 55/пр прил.5 табл.1 п.2 | Производство работ осуществляется на территории действующего предприятия с наличием в зоне производства работ одного или нескольких из следующих факторов: - разветвленной сети транспортных и инженерных коммуникаций; - стесненных условий для складирования материалов; - действующего технологического оборудования; - движения технологического транспорта ОЗП=1,15; ЭМ=1,15 к расх.; ЗПМ=1,15; ТЗ=1,15; ТЗМ=1,15 | [20 empty] | Производство работ осуществляется на территории действующего предприятия с наличием в зоне производства работ одного или нескольких из следующих факторов: - разветвленной сети транспортных и инженерных коммуникаций; - стесненных условий для складирования материалов; - действующего технологического оборудования; - движения технологического транспорта ОЗП=1,15; ЭМ=1,15 к расх.; ЗПМ=1,15; ТЗ=1,15; ТЗМ=1,15
| 1 | ИНДЕКС К ПОЗИЦИИ: Индексы пересчета в т.у.ц. по статьям затрат СМР/ПНР ОЗП=22,53; ЭМ=11,42; ЗПМ=22,53; МАТ=8,56 | [21 empty] | ИНДЕКС К ПОЗИЦИИ: Индексы пересчета в т.у.ц. по статьям затрат СМР/ПНР ОЗП=22,53; ЭМ=11,42; ЗПМ=22,53; МАТ=8,56
|  |  | Накладные расходы 97% ФОТ (от 7 670,78) | З/пМех 10: 7440.66
|  |  | Сметная прибыль 51% ФОТ (от 7 670,78) | З/пМех 10: 3912.1
208 | ТЕРм11-02-001-01 Приказ Администрации ЛО от 20.10.15 №28 | Прибор, устанавливаемый на резьбовых соединениях, масса: до 1,5 кг//датчик температуры кнальный, наружного воздуха, воды, перепада давления |  | 1 шт. | 6 | 513.42 | 501.61 |  |  | 3080.52 | 3009.66 |  |  | 1.1845 | 7.11 | 0 | 0 |  |  |  |  | Прибор, устанавливаемый на резьбовых соединениях, масса: до 1,5 кг//датчик температуры кнальный, наружного воздуха, воды, перепада давления
| Приказ от 30.01.2024 № 55/пр прил.5 табл.1 п.2 | Производство работ осуществляется на территории действующего предприятия с наличием в зоне производства работ одного или нескольких из следующих факторов: - разветвленной сети транспортных и инженерных коммуникаций; - стесненных условий для складирования материалов; - действующего технологического оборудования; - движения технологического транспорта ОЗП=1,15; ЭМ=1,15 к расх.; ЗПМ=1,15; ТЗ=1,15; ТЗМ=1,15 | [20 empty] | Производство работ осуществляется на территории действующего предприятия с наличием в зоне производства работ одного или нескольких из следующих факторов: - разветвленной сети транспортных и инженерных коммуникаций; - стесненных условий для складирования материалов; - действующего технологического оборудования; - движения технологического транспорта ОЗП=1,15; ЭМ=1,15 к расх.; ЗПМ=1,15; ТЗ=1,15; ТЗМ=1,15
| 1 | ИНДЕКС К ПОЗИЦИИ: Индексы пересчета в т.у.ц. по статьям затрат СМР/ПНР ОЗП=22,53; ЭМ=11,42; ЗПМ=22,53; МАТ=8,56 | [21 empty] | ИНДЕКС К ПОЗИЦИИ: Индексы пересчета в т.у.ц. по статьям затрат СМР/ПНР ОЗП=22,53; ЭМ=11,42; ЗПМ=22,53; МАТ=8,56
|  |  | Накладные расходы 90% ФОТ (от 3 009,66) | З/пМех 10: 2708.69
|  |  | Сметная прибыль 46% ФОТ (от 3 009,66) | З/пМех 10: 1384.44
209 | ТЕРм11-05-001-01 Приказ Администрации ЛО от 20.10.15 №28 | Механизм исполнительный, масса: до 20 кг//привод воздушной заслонки |  | 1 шт. | 2 | 834.62 | 247.18 | 512.98 | 146.13 | 1669.24 | 494.36 | 1025.96 | 292.26 | 0.6785 | 1.36 | 0.2645 | 0.53 |  |  |  |  | Механизм исполнительный, масса: до 20 кг//привод воздушной заслонки
| Приказ от 30.01.2024 № 55/пр прил.5 табл.1 п.2 | Производство работ осуществляется на территории действующего предприятия с наличием в зоне производства работ одного или нескольких из следующих факторов: - разветвленной сети транспортных и инженерных коммуникаций; - стесненных условий для складирования материалов; - действующего технологического оборудования; - движения технологического транспорта ОЗП=1,15; ЭМ=1,15 к расх.; ЗПМ=1,15; ТЗ=1,15; ТЗМ=1,15 | [20 empty] | Производство работ осуществляется на территории действующего предприятия с наличием в зоне производства работ одного или нескольких из следующих факторов: - разветвленной сети транспортных и инженерных коммуникаций; - стесненных условий для складирования материалов; - действующего технологического оборудования; - движения технологического транспорта ОЗП=1,15; ЭМ=1,15 к расх.; ЗПМ=1,15; ТЗ=1,15; ТЗМ=1,15
| 1 | ИНДЕКС К ПОЗИЦИИ: Индексы пересчета в т.у.ц. по статьям затрат СМР/ПНР ОЗП=22,53; ЭМ=11,42; ЗПМ=22,53; МАТ=8,56 | [21 empty] | ИНДЕКС К ПОЗИЦИИ: Индексы пересчета в т.у.ц. по статьям затрат СМР/ПНР ОЗП=22,53; ЭМ=11,42; ЗПМ=22,53; МАТ=8,56
|  |  | Накладные расходы 90% ФОТ (от 786,62) | З/пМех 10: 707.96
|  |  | Сметная прибыль 46% ФОТ (от 786,62) | З/пМех 10: 361.85
210 | ТЕР18-06-006-03 Приказ Администрации ЛО от 20.10.15 №28 | Установка узлов конденсатоотводчиков диаметром : 25 мм//смесительный узел (применит.) |  | 1 узел | 1 | 2993.94 | 1370.61 | 90.49 | 6.48 | 2993.94 | 1370.61 | 90.49 | 6.48 | 3.335 | 3.34 | 0.0115 | 0.01 |  |  |  |  | Установка узлов конденсатоотводчиков диаметром : 25 мм//смесительный узел (применит.)
| Приказ от 30.01.2024 № 55/пр прил.5 табл.1 п.2 | Производство работ осуществляется на территории действующего предприятия с наличием в зоне производства работ одного или нескольких из следующих факторов: - разветвленной сети транспортных и инженерных коммуникаций; - стесненных условий для складирования материалов; - действующего технологического оборудования; - движения технологического транспорта ОЗП=1,15; ЭМ=1,15 к расх.; ЗПМ=1,15; ТЗ=1,15; ТЗМ=1,15 | [20 empty] | Производство работ осуществляется на территории действующего предприятия с наличием в зоне производства работ одного или нескольких из следующих факторов: - разветвленной сети транспортных и инженерных коммуникаций; - стесненных условий для складирования материалов; - действующего технологического оборудования; - движения технологического транспорта ОЗП=1,15; ЭМ=1,15 к расх.; ЗПМ=1,15; ТЗ=1,15; ТЗМ=1,15
| 1 | ИНДЕКС К ПОЗИЦИИ: Индексы пересчета в т.у.ц. по статьям затрат СМР/ПНР ОЗП=22,53; ЭМ=11,42; ЗПМ=22,53; МАТ=8,56 | [21 empty] | ИНДЕКС К ПОЗИЦИИ: Индексы пересчета в т.у.ц. по статьям затрат СМР/ПНР ОЗП=22,53; ЭМ=11,42; ЗПМ=22,53; МАТ=8,56
|  |  | Накладные расходы 121% ФОТ (от 1 377,09) | З/пМех 10: 1666.28
|  |  | Сметная прибыль 72% ФОТ (от 1 377,09) | З/пМех 10: 991.5
211 О | КОРФ | Автоматика для ПВ2 |  | 4: шт; 5: 1; 6: 439872/Ко/ндс*Ктзо; З/пМех 14: 0; З/пМех 15: 0; З/пМех 16: 0; З/пМех 17: 0 |  |  |  |  | Автоматика для ПВ2
|  | Цена ПЗ=439872/Ко/ндс*Ктзо | [23 empty] | Цена ПЗ=439872/Ко/ндс*Ктзо
| 2 | ИНДЕКС К ПОЗИЦИИ: Индексы пересчета в т.у.ц. на оборудование МАТ=0 | [21 empty] | ИНДЕКС К ПОЗИЦИИ: Индексы пересчета в т.у.ц. на оборудование МАТ=0
Итого прямые затраты по разделу в текущих ценах |  |  |  | З/пМех 10: 57897.98; Осн.З/п 11: 39127.75; Эк.Маш 12: 5572.94; З/пМех 13: 910.31; З/пМех 15: 97.74; З/пМех 17: 1.65 | [9 empty] | Итого прямые затраты по разделу в текущих ценах
Накладные расходы |  |  |  | З/пМех 10: 45428.22 | [9 empty] | Накладные расходы
Сметная прибыль |  |  |  | З/пМех 10: 26229.51 | [9 empty] | Сметная прибыль
Итого по разделу 6 Приточная установка ПВ2 |  |  |  | З/пМех 10: 129555.71; З/пМех 15: 97.74; З/пМех 17: 1.65 | [9 empty] | Итого по разделу 6 Приточная установка ПВ2
Раздел 7. Приточная установка ПВ3 | [20 empty] | Раздел 7. Приточная установка ПВ3
212 | ТЕР20-05-001-01 Приказ Администрации ЛО от 20.10.15 №28 | Установка фильтров ячейковых |  | 1 м2 поверхности в свету | 0.56 | 2774.11 | 1912.64 | 105.2 |  | 1553.5 | 1071.08 | 58.91 |  | 4.761 | 2.67 | 0 | 0 |  |  |  |  | Установка фильтров ячейковых
| Приказ от 30.01.2024 № 55/пр прил.5 табл.1 п.2 | Производство работ осуществляется на территории действующего предприятия с наличием в зоне производства работ одного или нескольких из следующих факторов: - разветвленной сети транспортных и инженерных коммуникаций; - стесненных условий для складирования материалов; - действующего технологического оборудования; - движения технологического транспорта ОЗП=1,15; ЭМ=1,15 к расх.; ЗПМ=1,15; ТЗ=1,15; ТЗМ=1,15 | [20 empty] | Производство работ осуществляется на территории действующего предприятия с наличием в зоне производства работ одного или нескольких из следующих факторов: - разветвленной сети транспортных и инженерных коммуникаций; - стесненных условий для складирования материалов; - действующего технологического оборудования; - движения технологического транспорта ОЗП=1,15; ЭМ=1,15 к расх.; ЗПМ=1,15; ТЗ=1,15; ТЗМ=1,15
| 1 | ИНДЕКС К ПОЗИЦИИ: Индексы пересчета в т.у.ц. по статьям затрат СМР/ПНР ОЗП=22,53; ЭМ=11,42; ЗПМ=22,53; МАТ=8,56 | [21 empty] | ИНДЕКС К ПОЗИЦИИ: Индексы пересчета в т.у.ц. по статьям затрат СМР/ПНР ОЗП=22,53; ЭМ=11,42; ЗПМ=22,53; МАТ=8,56
|  |  | Накладные расходы 121% ФОТ (от 1 071,08) | З/пМех 10: 1296.01
|  |  | Сметная прибыль 72% ФОТ (от 1 071,08) | З/пМех 10: 771.18
213 О | КОРФ | Корпус фильтра UTR POOL 70-40 FKU |  | 4: шт; 5: 2; 6: 107808/Ко/ндс*Ктзо; З/пМех 14: 0; З/пМех 15: 0; З/пМех 16: 0; З/пМех 17: 0 |  |  |  |  | Корпус фильтра UTR POOL 70-40 FKU
|  | Цена ПЗ=107808/Ко/ндс*Ктзо | [23 empty] | Цена ПЗ=107808/Ко/ндс*Ктзо
| 2 | ИНДЕКС К ПОЗИЦИИ: Индексы пересчета в т.у.ц. на оборудование МАТ=0 | [21 empty] | ИНДЕКС К ПОЗИЦИИ: Индексы пересчета в т.у.ц. на оборудование МАТ=0
214 О | КОРФ | Вставка карманная фильтрующая укороченная WFU 70-40 G4 |  | 4: шт; 5: 2; 6: 6240/Ко/ндс*Ктзо; З/пМех 14: 0; З/пМех 15: 0; З/пМех 16: 0; З/пМех 17: 0 |  |  |  |  | Вставка карманная фильтрующая укороченная WFU 70-40 G4
|  | Цена ПЗ=6240/Ко/ндс*Ктзо | [23 empty] | Цена ПЗ=6240/Ко/ндс*Ктзо
| 2 | ИНДЕКС К ПОЗИЦИИ: Индексы пересчета в т.у.ц. на оборудование МАТ=0 | [21 empty] | ИНДЕКС К ПОЗИЦИИ: Индексы пересчета в т.у.ц. на оборудование МАТ=0
215 О | КОРФ | Межсекционная стяжка ТН 5009-000 |  | 4: шт; 5: 4; 6: 1344/Ко/ндс*Ктзо; З/пМех 14: 0; З/пМех 15: 0; З/пМех 16: 0; З/пМех 17: 0 |  |  |  |  | Межсекционная стяжка ТН 5009-000
|  | Цена ПЗ=1344/Ко/ндс*Ктзо | [23 empty] | Цена ПЗ=1344/Ко/ндс*Ктзо
| 2 | ИНДЕКС К ПОЗИЦИИ: Индексы пересчета в т.у.ц. на оборудование МАТ=0 | [21 empty] | ИНДЕКС К ПОЗИЦИИ: Индексы пересчета в т.у.ц. на оборудование МАТ=0
216 | ТЕР20-02-018-01 Приказ Администрации ЛО от 20.10.15 №28 | Установка вставок гибких |  | 1 м2 | 1.12 | 2543.22 | 2468.66 | 15.76 |  | 2848.41 | 2764.9 | 17.65 |  | 6.6125 | 7.41 | 0 | 0 |  |  |  |  | Установка вставок гибких
| Приказ от 30.01.2024 № 55/пр прил.5 табл.1 п.2 | Производство работ осуществляется на территории действующего предприятия с наличием в зоне производства работ одного или нескольких из следующих факторов: - разветвленной сети транспортных и инженерных коммуникаций; - стесненных условий для складирования материалов; - действующего технологического оборудования; - движения технологического транспорта ОЗП=1,15; ЭМ=1,15 к расх.; ЗПМ=1,15; ТЗ=1,15; ТЗМ=1,15 | [20 empty] | Производство работ осуществляется на территории действующего предприятия с наличием в зоне производства работ одного или нескольких из следующих факторов: - разветвленной сети транспортных и инженерных коммуникаций; - стесненных условий для складирования материалов; - действующего технологического оборудования; - движения технологического транспорта ОЗП=1,15; ЭМ=1,15 к расх.; ЗПМ=1,15; ТЗ=1,15; ТЗМ=1,15
| 1 | ИНДЕКС К ПОЗИЦИИ: Индексы пересчета в т.у.ц. по статьям затрат СМР/ПНР ОЗП=22,53; ЭМ=11,42; ЗПМ=22,53; МАТ=8,56 | [21 empty] | ИНДЕКС К ПОЗИЦИИ: Индексы пересчета в т.у.ц. по статьям затрат СМР/ПНР ОЗП=22,53; ЭМ=11,42; ЗПМ=22,53; МАТ=8,56
|  |  | Накладные расходы 121% ФОТ (от 2 764,90) | З/пМех 10: 3345.53
|  |  | Сметная прибыль 72% ФОТ (от 2 764,90) | З/пМех 10: 1990.73
217 О | КОРФ | Вставка гибкая POOL WG 70-40 |  | 4: шт; 5: 4; 6: 21984/Ко/ндс*Ктзо; З/пМех 14: 0; З/пМех 15: 0; З/пМех 16: 0; З/пМех 17: 0 |  |  |  |  | Вставка гибкая POOL WG 70-40
|  | Цена ПЗ=21984/Ко/ндс*Ктзо | [23 empty] | Цена ПЗ=21984/Ко/ндс*Ктзо
| 2 | ИНДЕКС К ПОЗИЦИИ: Индексы пересчета в т.у.ц. на оборудование МАТ=0 | [21 empty] | ИНДЕКС К ПОЗИЦИИ: Индексы пересчета в т.у.ц. на оборудование МАТ=0
218 | ТЕР20-02-005-08 Приказ Администрации ЛО от 20.10.15 №28 | Установка заслонок воздушных и клапанов воздушных КВР с ручным приводом: периметром до 2400 мм |  | 1 шт. | 2 | 1254.77 | 744.38 | 30.86 |  | 2509.54 | 1488.76 | 61.72 |  | 1.9435 | 3.89 | 0 | 0 |  |  |  |  | Установка заслонок воздушных и клапанов воздушных КВР с ручным приводом: периметром до 2400 мм
| Приказ от 30.01.2024 № 55/пр прил.5 табл.1 п.2 | Производство работ осуществляется на территории действующего предприятия с наличием в зоне производства работ одного или нескольких из следующих факторов: - разветвленной сети транспортных и инженерных коммуникаций; - стесненных условий для складирования материалов; - действующего технологического оборудования; - движения технологического транспорта ОЗП=1,15; ЭМ=1,15 к расх.; ЗПМ=1,15; ТЗ=1,15; ТЗМ=1,15 | [20 empty] | Производство работ осуществляется на территории действующего предприятия с наличием в зоне производства работ одного или нескольких из следующих факторов: - разветвленной сети транспортных и инженерных коммуникаций; - стесненных условий для складирования материалов; - действующего технологического оборудования; - движения технологического транспорта ОЗП=1,15; ЭМ=1,15 к расх.; ЗПМ=1,15; ТЗ=1,15; ТЗМ=1,15
| 1 | ИНДЕКС К ПОЗИЦИИ: Индексы пересчета в т.у.ц. по статьям затрат СМР/ПНР ОЗП=22,53; ЭМ=11,42; ЗПМ=22,53; МАТ=8,56 | [21 empty] | ИНДЕКС К ПОЗИЦИИ: Индексы пересчета в т.у.ц. по статьям затрат СМР/ПНР ОЗП=22,53; ЭМ=11,42; ЗПМ=22,53; МАТ=8,56
|  |  | Накладные расходы 121% ФОТ (от 1 488,76) | З/пМех 10: 1801.4
|  |  | Сметная прибыль 72% ФОТ (от 1 488,76) | З/пМех 10: 1071.91
219 О | КОРФ | Заслонка POOL ZR 70-40 |  | 4: шт; 5: 2; 6: 40608/Ко/ндс*Ктзо; З/пМех 14: 0; З/пМех 15: 0; З/пМех 16: 0; З/пМех 17: 0 |  |  |  |  | Заслонка POOL ZR 70-40
|  | Цена ПЗ=40608/Ко/ндс*Ктзо | [23 empty] | Цена ПЗ=40608/Ко/ндс*Ктзо
| 2 | ИНДЕКС К ПОЗИЦИИ: Индексы пересчета в т.у.ц. на оборудование МАТ=0 | [21 empty] | ИНДЕКС К ПОЗИЦИИ: Индексы пересчета в т.у.ц. на оборудование МАТ=0
220 | ТЕР20-04-002-01 Приказ Администрации ЛО от 20.10.15 №28 | Установка калориферов массой: до 0,1 т//рекуператора (применит.) |  | 1 калорифер | 1 | 3101.97 | 2224.59 | 204.48 | 19.17 | 3101.97 | 2224.59 | 204.48 | 19.17 | 6.1065 | 6.11 | 0.0345 | 0.03 |  |  |  |  | Установка калориферов массой: до 0,1 т//рекуператора (применит.)
| Приказ от 30.01.2024 № 55/пр прил.5 табл.1 п.2 | Производство работ осуществляется на территории действующего предприятия с наличием в зоне производства работ одного или нескольких из следующих факторов: - разветвленной сети транспортных и инженерных коммуникаций; - стесненных условий для складирования материалов; - действующего технологического оборудования; - движения технологического транспорта ОЗП=1,15; ЭМ=1,15 к расх.; ЗПМ=1,15; ТЗ=1,15; ТЗМ=1,15 | [20 empty] | Производство работ осуществляется на территории действующего предприятия с наличием в зоне производства работ одного или нескольких из следующих факторов: - разветвленной сети транспортных и инженерных коммуникаций; - стесненных условий для складирования материалов; - действующего технологического оборудования; - движения технологического транспорта ОЗП=1,15; ЭМ=1,15 к расх.; ЗПМ=1,15; ТЗ=1,15; ТЗМ=1,15
| 1 | ИНДЕКС К ПОЗИЦИИ: Индексы пересчета в т.у.ц. по статьям затрат СМР/ПНР ОЗП=22,53; ЭМ=11,42; ЗПМ=22,53; МАТ=8,56 | [21 empty] | ИНДЕКС К ПОЗИЦИИ: Индексы пересчета в т.у.ц. по статьям затрат СМР/ПНР ОЗП=22,53; ЭМ=11,42; ЗПМ=22,53; МАТ=8,56
|  |  | Накладные расходы 121% ФОТ (от 2 243,76) | З/пМех 10: 2714.95
|  |  | Сметная прибыль 72% ФОТ (от 2 243,76) | З/пМех 10: 1615.51
221 О | КОРФ | Рекуператор напольный UTR POOL 70-40 PRN |  | 4: шт; 5: 1; 6: 424896/Ко/ндс*Ктзо; З/пМех 14: 0; З/пМех 15: 0; З/пМех 16: 0; З/пМех 17: 0 |  |  |  |  | Рекуператор напольный UTR POOL 70-40 PRN
|  | Цена ПЗ=424896/Ко/ндс*Ктзо | [23 empty] | Цена ПЗ=424896/Ко/ндс*Ктзо
| 2 | ИНДЕКС К ПОЗИЦИИ: Индексы пересчета в т.у.ц. на оборудование МАТ=0 | [21 empty] | ИНДЕКС К ПОЗИЦИИ: Индексы пересчета в т.у.ц. на оборудование МАТ=0
222 | ТЕР20-06-013-01 Приказ Администрации ЛО от 20.10.15 №28 | Установка блоков тепломассообмена производительностью: до 10 тыс. м3/час |  | 10 блоков | 0.2 | 93969.84 | 78813.59 | 11784.63 | 1595.25 | 18793.97 | 15762.72 | 2356.93 | 319.05 | 191.7855 | 38.36 | 2.8865 | 0.58 |  |  |  |  | Установка блоков тепломассообмена производительностью: до 10 тыс. м3/час
| Приказ от 30.01.2024 № 55/пр прил.5 табл.1 п.2 | Производство работ осуществляется на территории действующего предприятия с наличием в зоне производства работ одного или нескольких из следующих факторов: - разветвленной сети транспортных и инженерных коммуникаций; - стесненных условий для складирования материалов; - действующего технологического оборудования; - движения технологического транспорта ОЗП=1,15; ЭМ=1,15 к расх.; ЗПМ=1,15; ТЗ=1,15; ТЗМ=1,15 | [20 empty] | Производство работ осуществляется на территории действующего предприятия с наличием в зоне производства работ одного или нескольких из следующих факторов: - разветвленной сети транспортных и инженерных коммуникаций; - стесненных условий для складирования материалов; - действующего технологического оборудования; - движения технологического транспорта ОЗП=1,15; ЭМ=1,15 к расх.; ЗПМ=1,15; ТЗ=1,15; ТЗМ=1,15
| 1 | ИНДЕКС К ПОЗИЦИИ: Индексы пересчета в т.у.ц. по статьям затрат СМР/ПНР ОЗП=22,53; ЭМ=11,42; ЗПМ=22,53; МАТ=8,56 | [21 empty] | ИНДЕКС К ПОЗИЦИИ: Индексы пересчета в т.у.ц. по статьям затрат СМР/ПНР ОЗП=22,53; ЭМ=11,42; ЗПМ=22,53; МАТ=8,56
|  |  | Накладные расходы 121% ФОТ (от 16 081,77) | З/пМех 10: 19458.94
|  |  | Сметная прибыль 72% ФОТ (от 16 081,77) | З/пМех 10: 11578.87
223 О | КОРФ | Вентилятор UTR POOL 70-40 V1.31-2,2х30 |  | 4: шт; 5: 1; 6: 297792/Ко/ндс*Ктзо; З/пМех 14: 0; З/пМех 15: 0; З/пМех 16: 0; З/пМех 17: 0 |  |  |  |  | Вентилятор UTR POOL 70-40 V1.31-2,2х30
|  | Цена ПЗ=297792/Ко/ндс*Ктзо | [23 empty] | Цена ПЗ=297792/Ко/ндс*Ктзо
| 2 | ИНДЕКС К ПОЗИЦИИ: Индексы пересчета в т.у.ц. на оборудование МАТ=0 | [21 empty] | ИНДЕКС К ПОЗИЦИИ: Индексы пересчета в т.у.ц. на оборудование МАТ=0
224 О | КОРФ | Вентилятор UTR POOL 70-40 V1.31-1,1х30 |  | 4: шт; 5: 1; 6: 292320/Ко/ндс*Ктзо; З/пМех 14: 0; З/пМех 15: 0; З/пМех 16: 0; З/пМех 17: 0 |  |  |  |  | Вентилятор UTR POOL 70-40 V1.31-1,1х30
|  | Цена ПЗ=292320/Ко/ндс*Ктзо | [23 empty] | Цена ПЗ=292320/Ко/ндс*Ктзо
| 2 | ИНДЕКС К ПОЗИЦИИ: Индексы пересчета в т.у.ц. на оборудование МАТ=0 | [21 empty] | ИНДЕКС К ПОЗИЦИИ: Индексы пересчета в т.у.ц. на оборудование МАТ=0
225 О | КОРФ | Секция смешения с подмесом сверху UTR POOL 70-40 SV |  | 4: шт; 5: 2; 6: 98112/Ко/ндс*Ктзо; З/пМех 14: 0; З/пМех 15: 0; З/пМех 16: 0; З/пМех 17: 0 |  |  |  |  | Секция смешения с подмесом сверху UTR POOL 70-40 SV
|  | Цена ПЗ=98112/Ко/ндс*Ктзо | [23 empty] | Цена ПЗ=98112/Ко/ндс*Ктзо
| 2 | ИНДЕКС К ПОЗИЦИИ: Индексы пересчета в т.у.ц. на оборудование МАТ=0 | [21 empty] | ИНДЕКС К ПОЗИЦИИ: Индексы пересчета в т.у.ц. на оборудование МАТ=0
226 О | КОРФ | Панель торцевая глухая UTR POOL 70-40 P0 |  | 4: шт; 5: 2; 6: 8640/Ко/ндс*Ктзо; З/пМех 14: 0; З/пМех 15: 0; З/пМех 16: 0; З/пМех 17: 0 |  |  |  |  | Панель торцевая глухая UTR POOL 70-40 P0
|  | Цена ПЗ=8640/Ко/ндс*Ктзо | [23 empty] | Цена ПЗ=8640/Ко/ндс*Ктзо
| 2 | ИНДЕКС К ПОЗИЦИИ: Индексы пересчета в т.у.ц. на оборудование МАТ=0 | [21 empty] | ИНДЕКС К ПОЗИЦИИ: Индексы пересчета в т.у.ц. на оборудование МАТ=0
227 | ТЕР20-04-001-01 Приказ Администрации ЛО от 20.10.15 №28 | Установка агрегатов воздушно-отопительных массой: до 0,25 т |  | 1 агрегат | 1 | 4721.85 | 3511.77 | 417.76 | 31.87 | 4721.85 | 3511.77 | 417.76 | 31.87 | 9.407 | 9.41 | 0.0575 | 0.06 |  |  |  |  | Установка агрегатов воздушно-отопительных массой: до 0,25 т
| Приказ от 30.01.2024 № 55/пр прил.5 табл.1 п.2 | Производство работ осуществляется на территории действующего предприятия с наличием в зоне производства работ одного или нескольких из следующих факторов: - разветвленной сети транспортных и инженерных коммуникаций; - стесненных условий для складирования материалов; - действующего технологического оборудования; - движения технологического транспорта ОЗП=1,15; ЭМ=1,15 к расх.; ЗПМ=1,15; ТЗ=1,15; ТЗМ=1,15 | [20 empty] | Производство работ осуществляется на территории действующего предприятия с наличием в зоне производства работ одного или нескольких из следующих факторов: - разветвленной сети транспортных и инженерных коммуникаций; - стесненных условий для складирования материалов; - действующего технологического оборудования; - движения технологического транспорта ОЗП=1,15; ЭМ=1,15 к расх.; ЗПМ=1,15; ТЗ=1,15; ТЗМ=1,15
| 1 | ИНДЕКС К ПОЗИЦИИ: Индексы пересчета в т.у.ц. по статьям затрат СМР/ПНР ОЗП=22,53; ЭМ=11,42; ЗПМ=22,53; МАТ=8,56 | [21 empty] | ИНДЕКС К ПОЗИЦИИ: Индексы пересчета в т.у.ц. по статьям затрат СМР/ПНР ОЗП=22,53; ЭМ=11,42; ЗПМ=22,53; МАТ=8,56
|  |  | Накладные расходы 121% ФОТ (от 3 543,64) | З/пМех 10: 4287.8
|  |  | Сметная прибыль 72% ФОТ (от 3 543,64) | З/пМех 10: 2551.42
228 О | КОРФ | Воздухонагреватель водяной UTR POOL 70-40 WWN/2 |  | 4: шт; 5: 1; 6: 150336/Ко/ндс*Ктзо; З/пМех 14: 0; З/пМех 15: 0; З/пМех 16: 0; З/пМех 17: 0 |  |  |  |  | Воздухонагреватель водяной UTR POOL 70-40 WWN/2
|  | Цена ПЗ=150336/Ко/ндс*Ктзо | [23 empty] | Цена ПЗ=150336/Ко/ндс*Ктзо
| 2 | ИНДЕКС К ПОЗИЦИИ: Индексы пересчета в т.у.ц. на оборудование МАТ=0 | [21 empty] | ИНДЕКС К ПОЗИЦИИ: Индексы пересчета в т.у.ц. на оборудование МАТ=0
КИПиА | [28 empty] | КИПиА
229 | ТЕРм08-01-101-01 Приказ Администрации ЛО от 20.10.15 №28 | Преобразователь массой: до 0,15 т//частотный преобразователь |  | 1 шкаф | 2 | 8312.52 | 3714.65 | 669.52 | 120.74 | 16625.04 | 7429.3 | 1339.04 | 241.48 | 9.039 | 18.08 | 0.2185 | 0.44 |  |  |  |  | Преобразователь массой: до 0,15 т//частотный преобразователь
| Приказ от 30.01.2024 № 55/пр прил.5 табл.1 п.2 | Производство работ осуществляется на территории действующего предприятия с наличием в зоне производства работ одного или нескольких из следующих факторов: - разветвленной сети транспортных и инженерных коммуникаций; - стесненных условий для складирования материалов; - действующего технологического оборудования; - движения технологического транспорта ОЗП=1,15; ЭМ=1,15 к расх.; ЗПМ=1,15; ТЗ=1,15; ТЗМ=1,15 | [20 empty] | Производство работ осуществляется на территории действующего предприятия с наличием в зоне производства работ одного или нескольких из следующих факторов: - разветвленной сети транспортных и инженерных коммуникаций; - стесненных условий для складирования материалов; - действующего технологического оборудования; - движения технологического транспорта ОЗП=1,15; ЭМ=1,15 к расх.; ЗПМ=1,15; ТЗ=1,15; ТЗМ=1,15
| 1 | ИНДЕКС К ПОЗИЦИИ: Индексы пересчета в т.у.ц. по статьям затрат СМР/ПНР ОЗП=22,53; ЭМ=11,42; ЗПМ=22,53; МАТ=8,56 | [21 empty] | ИНДЕКС К ПОЗИЦИИ: Индексы пересчета в т.у.ц. по статьям затрат СМР/ПНР ОЗП=22,53; ЭМ=11,42; ЗПМ=22,53; МАТ=8,56
|  |  | Накладные расходы 97% ФОТ (от 7 670,78) | З/пМех 10: 7440.66
|  |  | Сметная прибыль 51% ФОТ (от 7 670,78) | З/пМех 10: 3912.1
230 | ТЕРм11-02-001-01 Приказ Администрации ЛО от 20.10.15 №28 | Прибор, устанавливаемый на резьбовых соединениях, масса: до 1,5 кг//датчик температуры кнальный, наружного воздуха, воды, перепада давления |  | 1 шт. | 6 | 513.42 | 501.61 |  |  | 3080.52 | 3009.66 |  |  | 1.1845 | 7.11 | 0 | 0 |  |  |  |  | Прибор, устанавливаемый на резьбовых соединениях, масса: до 1,5 кг//датчик температуры кнальный, наружного воздуха, воды, перепада давления
| Приказ от 30.01.2024 № 55/пр прил.5 табл.1 п.2 | Производство работ осуществляется на территории действующего предприятия с наличием в зоне производства работ одного или нескольких из следующих факторов: - разветвленной сети транспортных и инженерных коммуникаций; - стесненных условий для складирования материалов; - действующего технологического оборудования; - движения технологического транспорта ОЗП=1,15; ЭМ=1,15 к расх.; ЗПМ=1,15; ТЗ=1,15; ТЗМ=1,15 | [20 empty] | Производство работ осуществляется на территории действующего предприятия с наличием в зоне производства работ одного или нескольких из следующих факторов: - разветвленной сети транспортных и инженерных коммуникаций; - стесненных условий для складирования материалов; - действующего технологического оборудования; - движения технологического транспорта ОЗП=1,15; ЭМ=1,15 к расх.; ЗПМ=1,15; ТЗ=1,15; ТЗМ=1,15
| 1 | ИНДЕКС К ПОЗИЦИИ: Индексы пересчета в т.у.ц. по статьям затрат СМР/ПНР ОЗП=22,53; ЭМ=11,42; ЗПМ=22,53; МАТ=8,56 | [21 empty] | ИНДЕКС К ПОЗИЦИИ: Индексы пересчета в т.у.ц. по статьям затрат СМР/ПНР ОЗП=22,53; ЭМ=11,42; ЗПМ=22,53; МАТ=8,56
|  |  | Накладные расходы 90% ФОТ (от 3 009,66) | З/пМех 10: 2708.69
|  |  | Сметная прибыль 46% ФОТ (от 3 009,66) | З/пМех 10: 1384.44
231 | ТЕРм11-05-001-01 Приказ Администрации ЛО от 20.10.15 №28 | Механизм исполнительный, масса: до 20 кг//привод воздушной заслонки |  | 1 шт. | 2 | 834.62 | 247.18 | 512.98 | 146.13 | 1669.24 | 494.36 | 1025.96 | 292.26 | 0.6785 | 1.36 | 0.2645 | 0.53 |  |  |  |  | Механизм исполнительный, масса: до 20 кг//привод воздушной заслонки
| Приказ от 30.01.2024 № 55/пр прил.5 табл.1 п.2 | Производство работ осуществляется на территории действующего предприятия с наличием в зоне производства работ одного или нескольких из следующих факторов: - разветвленной сети транспортных и инженерных коммуникаций; - стесненных условий для складирования материалов; - действующего технологического оборудования; - движения технологического транспорта ОЗП=1,15; ЭМ=1,15 к расх.; ЗПМ=1,15; ТЗ=1,15; ТЗМ=1,15 | [20 empty] | Производство работ осуществляется на территории действующего предприятия с наличием в зоне производства работ одного или нескольких из следующих факторов: - разветвленной сети транспортных и инженерных коммуникаций; - стесненных условий для складирования материалов; - действующего технологического оборудования; - движения технологического транспорта ОЗП=1,15; ЭМ=1,15 к расх.; ЗПМ=1,15; ТЗ=1,15; ТЗМ=1,15
| 1 | ИНДЕКС К ПОЗИЦИИ: Индексы пересчета в т.у.ц. по статьям затрат СМР/ПНР ОЗП=22,53; ЭМ=11,42; ЗПМ=22,53; МАТ=8,56 | [21 empty] | ИНДЕКС К ПОЗИЦИИ: Индексы пересчета в т.у.ц. по статьям затрат СМР/ПНР ОЗП=22,53; ЭМ=11,42; ЗПМ=22,53; МАТ=8,56
|  |  | Накладные расходы 90% ФОТ (от 786,62) | З/пМех 10: 707.96
|  |  | Сметная прибыль 46% ФОТ (от 786,62) | З/пМех 10: 361.85
232 | ТЕР18-06-006-02 Приказ Администрации ЛО от 20.10.15 №28 | Установка узлов конденсатоотводчиков диаметром : 20 мм//смесительный узел (применит.) |  | 1 узел | 1 | 2764.7 | 1370.61 | 90.49 | 6.48 | 2764.7 | 1370.61 | 90.49 | 6.48 | 3.335 | 3.34 | 0.0115 | 0.01 |  |  |  |  | Установка узлов конденсатоотводчиков диаметром : 20 мм//смесительный узел (применит.)
| Приказ от 30.01.2024 № 55/пр прил.5 табл.1 п.2 | Производство работ осуществляется на территории действующего предприятия с наличием в зоне производства работ одного или нескольких из следующих факторов: - разветвленной сети транспортных и инженерных коммуникаций; - стесненных условий для складирования материалов; - действующего технологического оборудования; - движения технологического транспорта ОЗП=1,15; ЭМ=1,15 к расх.; ЗПМ=1,15; ТЗ=1,15; ТЗМ=1,15 | [20 empty] | Производство работ осуществляется на территории действующего предприятия с наличием в зоне производства работ одного или нескольких из следующих факторов: - разветвленной сети транспортных и инженерных коммуникаций; - стесненных условий для складирования материалов; - действующего технологического оборудования; - движения технологического транспорта ОЗП=1,15; ЭМ=1,15 к расх.; ЗПМ=1,15; ТЗ=1,15; ТЗМ=1,15
| 1 | ИНДЕКС К ПОЗИЦИИ: Индексы пересчета в т.у.ц. по статьям затрат СМР/ПНР ОЗП=22,53; ЭМ=11,42; ЗПМ=22,53; МАТ=8,56 | [21 empty] | ИНДЕКС К ПОЗИЦИИ: Индексы пересчета в т.у.ц. по статьям затрат СМР/ПНР ОЗП=22,53; ЭМ=11,42; ЗПМ=22,53; МАТ=8,56
|  |  | Накладные расходы 121% ФОТ (от 1 377,09) | З/пМех 10: 1666.28
|  |  | Сметная прибыль 72% ФОТ (от 1 377,09) | З/пМех 10: 991.5
233 О | КОРФ | Автоматика для ПВ3 |  | 4: шт; 5: 1; 6: 419232/Ко/ндс*Ктзо; З/пМех 14: 0; З/пМех 15: 0; З/пМех 16: 0; З/пМех 17: 0 |  |  |  |  | Автоматика для ПВ3
|  | Цена ПЗ=419232/Ко/ндс*Ктзо | [23 empty] | Цена ПЗ=419232/Ко/ндс*Ктзо
| 2 | ИНДЕКС К ПОЗИЦИИ: Индексы пересчета в т.у.ц. на оборудование МАТ=0 | [21 empty] | ИНДЕКС К ПОЗИЦИИ: Индексы пересчета в т.у.ц. на оборудование МАТ=0
Итого прямые затраты по разделу в текущих ценах |  |  |  | З/пМех 10: 57668.74; Осн.З/п 11: 39127.75; Эк.Маш 12: 5572.94; З/пМех 13: 910.31; З/пМех 15: 97.74; З/пМех 17: 1.65 | [9 empty] | Итого прямые затраты по разделу в текущих ценах
Накладные расходы |  |  |  | З/пМех 10: 45428.22 | [9 empty] | Накладные расходы
Сметная прибыль |  |  |  | З/пМех 10: 26229.51 | [9 empty] | Сметная прибыль
Итого по разделу 7 Приточная установка ПВ3 |  |  |  | З/пМех 10: 129326.47; З/пМех 15: 97.74; З/пМех 17: 1.65 | [9 empty] | Итого по разделу 7 Приточная установка ПВ3
Раздел 8. Приточная установка ПВ4 | [20 empty] | Раздел 8. Приточная установка ПВ4
234 | ТЕР20-05-001-01 Приказ Администрации ЛО от 20.10.15 №28 | Установка фильтров ячейковых |  | 1 м2 поверхности в свету | 0.9 | 2774.11 | 1912.64 | 105.2 |  | 2496.7 | 1721.38 | 94.68 |  | 4.761 | 4.28 | 0 | 0 |  |  |  |  | Установка фильтров ячейковых
| Приказ от 30.01.2024 № 55/пр прил.5 табл.1 п.2 | Производство работ осуществляется на территории действующего предприятия с наличием в зоне производства работ одного или нескольких из следующих факторов: - разветвленной сети транспортных и инженерных коммуникаций; - стесненных условий для складирования материалов; - действующего технологического оборудования; - движения технологического транспорта ОЗП=1,15; ЭМ=1,15 к расх.; ЗПМ=1,15; ТЗ=1,15; ТЗМ=1,15 | [20 empty] | Производство работ осуществляется на территории действующего предприятия с наличием в зоне производства работ одного или нескольких из следующих факторов: - разветвленной сети транспортных и инженерных коммуникаций; - стесненных условий для складирования материалов; - действующего технологического оборудования; - движения технологического транспорта ОЗП=1,15; ЭМ=1,15 к расх.; ЗПМ=1,15; ТЗ=1,15; ТЗМ=1,15
| 1 | ИНДЕКС К ПОЗИЦИИ: Индексы пересчета в т.у.ц. по статьям затрат СМР/ПНР ОЗП=22,53; ЭМ=11,42; ЗПМ=22,53; МАТ=8,56 | [21 empty] | ИНДЕКС К ПОЗИЦИИ: Индексы пересчета в т.у.ц. по статьям затрат СМР/ПНР ОЗП=22,53; ЭМ=11,42; ЗПМ=22,53; МАТ=8,56
|  |  | Накладные расходы 121% ФОТ (от 1 721,38) | З/пМех 10: 2082.87
|  |  | Сметная прибыль 72% ФОТ (от 1 721,38) | З/пМех 10: 1239.39
235 О | КОРФ | Корпус фильтра UTR POOL 70-40 FKU |  | 4: шт; 5: 2; 6: 117024/Ко/ндс*Ктзо; З/пМех 14: 0; З/пМех 15: 0; З/пМех 16: 0; З/пМех 17: 0 |  |  |  |  | Корпус фильтра UTR POOL 70-40 FKU
|  | Цена ПЗ=117024/Ко/ндс*Ктзо | [23 empty] | Цена ПЗ=117024/Ко/ндс*Ктзо
| 2 | ИНДЕКС К ПОЗИЦИИ: Индексы пересчета в т.у.ц. на оборудование МАТ=0 | [21 empty] | ИНДЕКС К ПОЗИЦИИ: Индексы пересчета в т.у.ц. на оборудование МАТ=0
236 О | КОРФ | Вставка карманная фильтрующая укороченная WFU 90-50 G4 |  | 4: шт; 5: 2; 6: 7584/Ко/ндс*Ктзо; З/пМех 14: 0; З/пМех 15: 0; З/пМех 16: 0; З/пМех 17: 0 |  |  |  |  | Вставка карманная фильтрующая укороченная WFU 90-50 G4
|  | Цена ПЗ=7584/Ко/ндс*Ктзо | [23 empty] | Цена ПЗ=7584/Ко/ндс*Ктзо
| 2 | ИНДЕКС К ПОЗИЦИИ: Индексы пересчета в т.у.ц. на оборудование МАТ=0 | [21 empty] | ИНДЕКС К ПОЗИЦИИ: Индексы пересчета в т.у.ц. на оборудование МАТ=0
237 О | КОРФ | Межсекционная стяжка ТН 5009-000 |  | 4: шт; 5: 4; 6: 1344/Ко/ндс*Ктзо; З/пМех 14: 0; З/пМех 15: 0; З/пМех 16: 0; З/пМех 17: 0 |  |  |  |  | Межсекционная стяжка ТН 5009-000
|  | Цена ПЗ=1344/Ко/ндс*Ктзо | [23 empty] | Цена ПЗ=1344/Ко/ндс*Ктзо
| 2 | ИНДЕКС К ПОЗИЦИИ: Индексы пересчета в т.у.ц. на оборудование МАТ=0 | [21 empty] | ИНДЕКС К ПОЗИЦИИ: Индексы пересчета в т.у.ц. на оборудование МАТ=0
238 | ТЕР20-02-018-01 Приказ Администрации ЛО от 20.10.15 №28 | Установка вставок гибких |  | 1 м2 | 1.8 | 2543.22 | 2468.66 | 15.76 |  | 4577.8 | 4443.59 | 28.37 |  | 6.6125 | 11.9 | 0 | 0 |  |  |  |  | Установка вставок гибких
| Приказ от 30.01.2024 № 55/пр прил.5 табл.1 п.2 | Производство работ осуществляется на территории действующего предприятия с наличием в зоне производства работ одного или нескольких из следующих факторов: - разветвленной сети транспортных и инженерных коммуникаций; - стесненных условий для складирования материалов; - действующего технологического оборудования; - движения технологического транспорта ОЗП=1,15; ЭМ=1,15 к расх.; ЗПМ=1,15; ТЗ=1,15; ТЗМ=1,15 | [20 empty] | Производство работ осуществляется на территории действующего предприятия с наличием в зоне производства работ одного или нескольких из следующих факторов: - разветвленной сети транспортных и инженерных коммуникаций; - стесненных условий для складирования материалов; - действующего технологического оборудования; - движения технологического транспорта ОЗП=1,15; ЭМ=1,15 к расх.; ЗПМ=1,15; ТЗ=1,15; ТЗМ=1,15
| 1 | ИНДЕКС К ПОЗИЦИИ: Индексы пересчета в т.у.ц. по статьям затрат СМР/ПНР ОЗП=22,53; ЭМ=11,42; ЗПМ=22,53; МАТ=8,56 | [21 empty] | ИНДЕКС К ПОЗИЦИИ: Индексы пересчета в т.у.ц. по статьям затрат СМР/ПНР ОЗП=22,53; ЭМ=11,42; ЗПМ=22,53; МАТ=8,56
|  |  | Накладные расходы 121% ФОТ (от 4 443,59) | З/пМех 10: 5376.74
|  |  | Сметная прибыль 72% ФОТ (от 4 443,59) | З/пМех 10: 3199.38
239 О | КОРФ | Вставка гибкая POOL WG 90-50 |  | 4: шт; 5: 4; 6: 34176/Ко/ндс*Ктзо; З/пМех 14: 0; З/пМех 15: 0; З/пМех 16: 0; З/пМех 17: 0 |  |  |  |  | Вставка гибкая POOL WG 90-50
|  | Цена ПЗ=34176/Ко/ндс*Ктзо | [23 empty] | Цена ПЗ=34176/Ко/ндс*Ктзо
| 2 | ИНДЕКС К ПОЗИЦИИ: Индексы пересчета в т.у.ц. на оборудование МАТ=0 | [21 empty] | ИНДЕКС К ПОЗИЦИИ: Индексы пересчета в т.у.ц. на оборудование МАТ=0
240 | ТЕР20-02-005-09 Приказ Администрации ЛО от 20.10.15 №28 | Установка заслонок воздушных и клапанов воздушных КВР с ручным приводом: периметром до 4000 мм |  | 1 шт. | 2 | 2279.32 | 1475.55 | 70.52 | 6.48 | 4558.64 | 2951.1 | 141.04 | 12.96 | 3.8525 | 7.71 | 0.0115 | 0.02 |  |  |  |  | Установка заслонок воздушных и клапанов воздушных КВР с ручным приводом: периметром до 4000 мм
| Приказ от 30.01.2024 № 55/пр прил.5 табл.1 п.2 | Производство работ осуществляется на территории действующего предприятия с наличием в зоне производства работ одного или нескольких из следующих факторов: - разветвленной сети транспортных и инженерных коммуникаций; - стесненных условий для складирования материалов; - действующего технологического оборудования; - движения технологического транспорта ОЗП=1,15; ЭМ=1,15 к расх.; ЗПМ=1,15; ТЗ=1,15; ТЗМ=1,15 | [20 empty] | Производство работ осуществляется на территории действующего предприятия с наличием в зоне производства работ одного или нескольких из следующих факторов: - разветвленной сети транспортных и инженерных коммуникаций; - стесненных условий для складирования материалов; - действующего технологического оборудования; - движения технологического транспорта ОЗП=1,15; ЭМ=1,15 к расх.; ЗПМ=1,15; ТЗ=1,15; ТЗМ=1,15
| 1 | ИНДЕКС К ПОЗИЦИИ: Индексы пересчета в т.у.ц. по статьям затрат СМР/ПНР ОЗП=22,53; ЭМ=11,42; ЗПМ=22,53; МАТ=8,56 | [21 empty] | ИНДЕКС К ПОЗИЦИИ: Индексы пересчета в т.у.ц. по статьям затрат СМР/ПНР ОЗП=22,53; ЭМ=11,42; ЗПМ=22,53; МАТ=8,56
|  |  | Накладные расходы 121% ФОТ (от 2 964,06) | З/пМех 10: 3586.51
|  |  | Сметная прибыль 72% ФОТ (от 2 964,06) | З/пМех 10: 2134.12
241 О | КОРФ | Заслонка POOL ZR 90-50 |  | 4: шт; 5: 2; 6: 60384/Ко/ндс*Ктзо; З/пМех 14: 0; З/пМех 15: 0; З/пМех 16: 0; З/пМех 17: 0 |  |  |  |  | Заслонка POOL ZR 90-50
|  | Цена ПЗ=60384/Ко/ндс*Ктзо | [23 empty] | Цена ПЗ=60384/Ко/ндс*Ктзо
| 2 | ИНДЕКС К ПОЗИЦИИ: Индексы пересчета в т.у.ц. на оборудование МАТ=0 | [21 empty] | ИНДЕКС К ПОЗИЦИИ: Индексы пересчета в т.у.ц. на оборудование МАТ=0
242 | ТЕР20-04-002-01 Приказ Администрации ЛО от 20.10.15 №28 | Установка калориферов массой: до 0,1 т//рекуператора (применит.) |  | 1 калорифер | 1 | 3101.97 | 2224.59 | 204.48 | 19.17 | 3101.97 | 2224.59 | 204.48 | 19.17 | 6.1065 | 6.11 | 0.0345 | 0.03 |  |  |  |  | Установка калориферов массой: до 0,1 т//рекуператора (применит.)
| Приказ от 30.01.2024 № 55/пр прил.5 табл.1 п.2 | Производство работ осуществляется на территории действующего предприятия с наличием в зоне производства работ одного или нескольких из следующих факторов: - разветвленной сети транспортных и инженерных коммуникаций; - стесненных условий для складирования материалов; - действующего технологического оборудования; - движения технологического транспорта ОЗП=1,15; ЭМ=1,15 к расх.; ЗПМ=1,15; ТЗ=1,15; ТЗМ=1,15 | [20 empty] | Производство работ осуществляется на территории действующего предприятия с наличием в зоне производства работ одного или нескольких из следующих факторов: - разветвленной сети транспортных и инженерных коммуникаций; - стесненных условий для складирования материалов; - действующего технологического оборудования; - движения технологического транспорта ОЗП=1,15; ЭМ=1,15 к расх.; ЗПМ=1,15; ТЗ=1,15; ТЗМ=1,15
| 1 | ИНДЕКС К ПОЗИЦИИ: Индексы пересчета в т.у.ц. по статьям затрат СМР/ПНР ОЗП=22,53; ЭМ=11,42; ЗПМ=22,53; МАТ=8,56 | [21 empty] | ИНДЕКС К ПОЗИЦИИ: Индексы пересчета в т.у.ц. по статьям затрат СМР/ПНР ОЗП=22,53; ЭМ=11,42; ЗПМ=22,53; МАТ=8,56
|  |  | Накладные расходы 121% ФОТ (от 2 243,76) | З/пМех 10: 2714.95
|  |  | Сметная прибыль 72% ФОТ (от 2 243,76) | З/пМех 10: 1615.51
243 О | КОРФ | Рекуператор напольный UTR POOL 90-50 PRN |  | 4: шт; 5: 1; 6: 634848/Ко/ндс*Ктзо; З/пМех 14: 0; З/пМех 15: 0; З/пМех 16: 0; З/пМех 17: 0 |  |  |  |  | Рекуператор напольный UTR POOL 90-50 PRN
|  | Цена ПЗ=634848/Ко/ндс*Ктзо | [23 empty] | Цена ПЗ=634848/Ко/ндс*Ктзо
| 2 | ИНДЕКС К ПОЗИЦИИ: Индексы пересчета в т.у.ц. на оборудование МАТ=0 | [21 empty] | ИНДЕКС К ПОЗИЦИИ: Индексы пересчета в т.у.ц. на оборудование МАТ=0
244 | ТЕР20-06-013-01 Приказ Администрации ЛО от 20.10.15 №28 | Установка блоков тепломассообмена производительностью: до 10 тыс. м3/час |  | 10 блоков | 0.2 | 93969.84 | 78813.59 | 11784.63 | 1595.25 | 18793.97 | 15762.72 | 2356.93 | 319.05 | 191.7855 | 38.36 | 2.8865 | 0.58 |  |  |  |  | Установка блоков тепломассообмена производительностью: до 10 тыс. м3/час
| Приказ от 30.01.2024 № 55/пр прил.5 табл.1 п.2 | Производство работ осуществляется на территории действующего предприятия с наличием в зоне производства работ одного или нескольких из следующих факторов: - разветвленной сети транспортных и инженерных коммуникаций; - стесненных условий для складирования материалов; - действующего технологического оборудования; - движения технологического транспорта ОЗП=1,15; ЭМ=1,15 к расх.; ЗПМ=1,15; ТЗ=1,15; ТЗМ=1,15 | [20 empty] | Производство работ осуществляется на территории действующего предприятия с наличием в зоне производства работ одного или нескольких из следующих факторов: - разветвленной сети транспортных и инженерных коммуникаций; - стесненных условий для складирования материалов; - действующего технологического оборудования; - движения технологического транспорта ОЗП=1,15; ЭМ=1,15 к расх.; ЗПМ=1,15; ТЗ=1,15; ТЗМ=1,15
| 1 | ИНДЕКС К ПОЗИЦИИ: Индексы пересчета в т.у.ц. по статьям затрат СМР/ПНР ОЗП=22,53; ЭМ=11,42; ЗПМ=22,53; МАТ=8,56 | [21 empty] | ИНДЕКС К ПОЗИЦИИ: Индексы пересчета в т.у.ц. по статьям затрат СМР/ПНР ОЗП=22,53; ЭМ=11,42; ЗПМ=22,53; МАТ=8,56
|  |  | Накладные расходы 121% ФОТ (от 16 081,77) | З/пМех 10: 19458.94
|  |  | Сметная прибыль 72% ФОТ (от 16 081,77) | З/пМех 10: 11578.87
245 О | КОРФ | Вентилятор UTR POOL 90-50 V1.35-3х30 |  | 4: шт; 5: 2; 6: 359520/Ко/ндс*Ктзо; З/пМех 14: 0; З/пМех 15: 0; З/пМех 16: 0; З/пМех 17: 0 |  |  |  |  | Вентилятор UTR POOL 90-50 V1.35-3х30
|  | Цена ПЗ=359520/Ко/ндс*Ктзо | [23 empty] | Цена ПЗ=359520/Ко/ндс*Ктзо
| 2 | ИНДЕКС К ПОЗИЦИИ: Индексы пересчета в т.у.ц. на оборудование МАТ=0 | [21 empty] | ИНДЕКС К ПОЗИЦИИ: Индексы пересчета в т.у.ц. на оборудование МАТ=0
246 О | КОРФ | Секция смешения с подмесом сверху UTR POOL 90-50 SV |  | 4: шт; 5: 2; 6: 118656/Ко/ндс*Ктзо; З/пМех 14: 0; З/пМех 15: 0; З/пМех 16: 0; З/пМех 17: 0 |  |  |  |  | Секция смешения с подмесом сверху UTR POOL 90-50 SV
|  | Цена ПЗ=118656/Ко/ндс*Ктзо | [23 empty] | Цена ПЗ=118656/Ко/ндс*Ктзо
| 2 | ИНДЕКС К ПОЗИЦИИ: Индексы пересчета в т.у.ц. на оборудование МАТ=0 | [21 empty] | ИНДЕКС К ПОЗИЦИИ: Индексы пересчета в т.у.ц. на оборудование МАТ=0
247 О | КОРФ | Панель торцевая глухая UTR POOL 90-50 P0 |  | 4: шт; 5: 2; 6: 12768/Ко/ндс*Ктзо; З/пМех 14: 0; З/пМех 15: 0; З/пМех 16: 0; З/пМех 17: 0 |  |  |  |  | Панель торцевая глухая UTR POOL 90-50 P0
|  | Цена ПЗ=12768/Ко/ндс*Ктзо | [23 empty] | Цена ПЗ=12768/Ко/ндс*Ктзо
| 2 | ИНДЕКС К ПОЗИЦИИ: Индексы пересчета в т.у.ц. на оборудование МАТ=0 | [21 empty] | ИНДЕКС К ПОЗИЦИИ: Индексы пересчета в т.у.ц. на оборудование МАТ=0
248 | ТЕР20-04-001-01 Приказ Администрации ЛО от 20.10.15 №28 | Установка агрегатов воздушно-отопительных массой: до 0,25 т |  | 1 агрегат | 1 | 4721.85 | 3511.77 | 417.76 | 31.87 | 4721.85 | 3511.77 | 417.76 | 31.87 | 9.407 | 9.41 | 0.0575 | 0.06 |  |  |  |  | Установка агрегатов воздушно-отопительных массой: до 0,25 т
| Приказ от 30.01.2024 № 55/пр прил.5 табл.1 п.2 | Производство работ осуществляется на территории действующего предприятия с наличием в зоне производства работ одного или нескольких из следующих факторов: - разветвленной сети транспортных и инженерных коммуникаций; - стесненных условий для складирования материалов; - действующего технологического оборудования; - движения технологического транспорта ОЗП=1,15; ЭМ=1,15 к расх.; ЗПМ=1,15; ТЗ=1,15; ТЗМ=1,15 | [20 empty] | Производство работ осуществляется на территории действующего предприятия с наличием в зоне производства работ одного или нескольких из следующих факторов: - разветвленной сети транспортных и инженерных коммуникаций; - стесненных условий для складирования материалов; - действующего технологического оборудования; - движения технологического транспорта ОЗП=1,15; ЭМ=1,15 к расх.; ЗПМ=1,15; ТЗ=1,15; ТЗМ=1,15
| 1 | ИНДЕКС К ПОЗИЦИИ: Индексы пересчета в т.у.ц. по статьям затрат СМР/ПНР ОЗП=22,53; ЭМ=11,42; ЗПМ=22,53; МАТ=8,56 | [21 empty] | ИНДЕКС К ПОЗИЦИИ: Индексы пересчета в т.у.ц. по статьям затрат СМР/ПНР ОЗП=22,53; ЭМ=11,42; ЗПМ=22,53; МАТ=8,56
|  |  | Накладные расходы 121% ФОТ (от 3 543,64) | З/пМех 10: 4287.8
|  |  | Сметная прибыль 72% ФОТ (от 3 543,64) | З/пМех 10: 2551.42
249 О | КОРФ | Воздухонагреватель водяной UTR POOL 90-50 WWN/2 |  | 4: шт; 5: 1; 6: 192192/Ко/ндс*Ктзо; З/пМех 14: 0; З/пМех 15: 0; З/пМех 16: 0; З/пМех 17: 0 |  |  |  |  | Воздухонагреватель водяной UTR POOL 90-50 WWN/2
|  | Цена ПЗ=192192/Ко/ндс*Ктзо | [23 empty] | Цена ПЗ=192192/Ко/ндс*Ктзо
| 2 | ИНДЕКС К ПОЗИЦИИ: Индексы пересчета в т.у.ц. на оборудование МАТ=0 | [21 empty] | ИНДЕКС К ПОЗИЦИИ: Индексы пересчета в т.у.ц. на оборудование МАТ=0
КИПиА | [28 empty] | КИПиА
250 | ТЕРм08-01-101-01 Приказ Администрации ЛО от 20.10.15 №28 | Преобразователь массой: до 0,15 т//частотный преобразователь |  | 1 шкаф | 2 | 8312.52 | 3714.65 | 669.52 | 120.74 | 16625.04 | 7429.3 | 1339.04 | 241.48 | 9.039 | 18.08 | 0.2185 | 0.44 |  |  |  |  | Преобразователь массой: до 0,15 т//частотный преобразователь
| Приказ от 30.01.2024 № 55/пр прил.5 табл.1 п.2 | Производство работ осуществляется на территории действующего предприятия с наличием в зоне производства работ одного или нескольких из следующих факторов: - разветвленной сети транспортных и инженерных коммуникаций; - стесненных условий для складирования материалов; - действующего технологического оборудования; - движения технологического транспорта ОЗП=1,15; ЭМ=1,15 к расх.; ЗПМ=1,15; ТЗ=1,15; ТЗМ=1,15 | [20 empty] | Производство работ осуществляется на территории действующего предприятия с наличием в зоне производства работ одного или нескольких из следующих факторов: - разветвленной сети транспортных и инженерных коммуникаций; - стесненных условий для складирования материалов; - действующего технологического оборудования; - движения технологического транспорта ОЗП=1,15; ЭМ=1,15 к расх.; ЗПМ=1,15; ТЗ=1,15; ТЗМ=1,15
| 1 | ИНДЕКС К ПОЗИЦИИ: Индексы пересчета в т.у.ц. по статьям затрат СМР/ПНР ОЗП=22,53; ЭМ=11,42; ЗПМ=22,53; МАТ=8,56 | [21 empty] | ИНДЕКС К ПОЗИЦИИ: Индексы пересчета в т.у.ц. по статьям затрат СМР/ПНР ОЗП=22,53; ЭМ=11,42; ЗПМ=22,53; МАТ=8,56
|  |  | Накладные расходы 97% ФОТ (от 7 670,78) | З/пМех 10: 7440.66
|  |  | Сметная прибыль 51% ФОТ (от 7 670,78) | З/пМех 10: 3912.1
251 | ТЕРм11-02-001-01 Приказ Администрации ЛО от 20.10.15 №28 | Прибор, устанавливаемый на резьбовых соединениях, масса: до 1,5 кг//датчик температуры кнальный, наружного воздуха, воды, перепада давления |  | 1 шт. | 6 | 513.42 | 501.61 |  |  | 3080.52 | 3009.66 |  |  | 1.1845 | 7.11 | 0 | 0 |  |  |  |  | Прибор, устанавливаемый на резьбовых соединениях, масса: до 1,5 кг//датчик температуры кнальный, наружного воздуха, воды, перепада давления
| Приказ от 30.01.2024 № 55/пр прил.5 табл.1 п.2 | Производство работ осуществляется на территории действующего предприятия с наличием в зоне производства работ одного или нескольких из следующих факторов: - разветвленной сети транспортных и инженерных коммуникаций; - стесненных условий для складирования материалов; - действующего технологического оборудования; - движения технологического транспорта ОЗП=1,15; ЭМ=1,15 к расх.; ЗПМ=1,15; ТЗ=1,15; ТЗМ=1,15 | [20 empty] | Производство работ осуществляется на территории действующего предприятия с наличием в зоне производства работ одного или нескольких из следующих факторов: - разветвленной сети транспортных и инженерных коммуникаций; - стесненных условий для складирования материалов; - действующего технологического оборудования; - движения технологического транспорта ОЗП=1,15; ЭМ=1,15 к расх.; ЗПМ=1,15; ТЗ=1,15; ТЗМ=1,15
| 1 | ИНДЕКС К ПОЗИЦИИ: Индексы пересчета в т.у.ц. по статьям затрат СМР/ПНР ОЗП=22,53; ЭМ=11,42; ЗПМ=22,53; МАТ=8,56 | [21 empty] | ИНДЕКС К ПОЗИЦИИ: Индексы пересчета в т.у.ц. по статьям затрат СМР/ПНР ОЗП=22,53; ЭМ=11,42; ЗПМ=22,53; МАТ=8,56
|  |  | Накладные расходы 90% ФОТ (от 3 009,66) | З/пМех 10: 2708.69
|  |  | Сметная прибыль 46% ФОТ (от 3 009,66) | З/пМех 10: 1384.44
252 | ТЕРм11-05-001-01 Приказ Администрации ЛО от 20.10.15 №28 | Механизм исполнительный, масса: до 20 кг//привод воздушной заслонки |  | 1 шт. | 2 | 834.62 | 247.18 | 512.98 | 146.13 | 1669.24 | 494.36 | 1025.96 | 292.26 | 0.6785 | 1.36 | 0.2645 | 0.53 |  |  |  |  | Механизм исполнительный, масса: до 20 кг//привод воздушной заслонки
| Приказ от 30.01.2024 № 55/пр прил.5 табл.1 п.2 | Производство работ осуществляется на территории действующего предприятия с наличием в зоне производства работ одного или нескольких из следующих факторов: - разветвленной сети транспортных и инженерных коммуникаций; - стесненных условий для складирования материалов; - действующего технологического оборудования; - движения технологического транспорта ОЗП=1,15; ЭМ=1,15 к расх.; ЗПМ=1,15; ТЗ=1,15; ТЗМ=1,15 | [20 empty] | Производство работ осуществляется на территории действующего предприятия с наличием в зоне производства работ одного или нескольких из следующих факторов: - разветвленной сети транспортных и инженерных коммуникаций; - стесненных условий для складирования материалов; - действующего технологического оборудования; - движения технологического транспорта ОЗП=1,15; ЭМ=1,15 к расх.; ЗПМ=1,15; ТЗ=1,15; ТЗМ=1,15
| 1 | ИНДЕКС К ПОЗИЦИИ: Индексы пересчета в т.у.ц. по статьям затрат СМР/ПНР ОЗП=22,53; ЭМ=11,42; ЗПМ=22,53; МАТ=8,56 | [21 empty] | ИНДЕКС К ПОЗИЦИИ: Индексы пересчета в т.у.ц. по статьям затрат СМР/ПНР ОЗП=22,53; ЭМ=11,42; ЗПМ=22,53; МАТ=8,56
|  |  | Накладные расходы 90% ФОТ (от 786,62) | З/пМех 10: 707.96
|  |  | Сметная прибыль 46% ФОТ (от 786,62) | З/пМех 10: 361.85
253 | ТЕР18-06-006-03 Приказ Администрации ЛО от 20.10.15 №28 | Установка узлов конденсатоотводчиков диаметром : 25 мм//смесительный узел (применит.) |  | 1 узел | 1 | 2993.94 | 1370.61 | 90.49 | 6.48 | 2993.94 | 1370.61 | 90.49 | 6.48 | 3.335 | 3.34 | 0.0115 | 0.01 |  |  |  |  | Установка узлов конденсатоотводчиков диаметром : 25 мм//смесительный узел (применит.)
| Приказ от 30.01.2024 № 55/пр прил.5 табл.1 п.2 | Производство работ осуществляется на территории действующего предприятия с наличием в зоне производства работ одного или нескольких из следующих факторов: - разветвленной сети транспортных и инженерных коммуникаций; - стесненных условий для складирования материалов; - действующего технологического оборудования; - движения технологического транспорта ОЗП=1,15; ЭМ=1,15 к расх.; ЗПМ=1,15; ТЗ=1,15; ТЗМ=1,15 | [20 empty] | Производство работ осуществляется на территории действующего предприятия с наличием в зоне производства работ одного или нескольких из следующих факторов: - разветвленной сети транспортных и инженерных коммуникаций; - стесненных условий для складирования материалов; - действующего технологического оборудования; - движения технологического транспорта ОЗП=1,15; ЭМ=1,15 к расх.; ЗПМ=1,15; ТЗ=1,15; ТЗМ=1,15
| 1 | ИНДЕКС К ПОЗИЦИИ: Индексы пересчета в т.у.ц. по статьям затрат СМР/ПНР ОЗП=22,53; ЭМ=11,42; ЗПМ=22,53; МАТ=8,56 | [21 empty] | ИНДЕКС К ПОЗИЦИИ: Индексы пересчета в т.у.ц. по статьям затрат СМР/ПНР ОЗП=22,53; ЭМ=11,42; ЗПМ=22,53; МАТ=8,56
|  |  | Накладные расходы 121% ФОТ (от 1 377,09) | З/пМех 10: 1666.28
|  |  | Сметная прибыль 72% ФОТ (от 1 377,09) | З/пМех 10: 991.5
254 О | КОРФ | Автоматика для ПВ4 |  | 4: шт; 5: 1; 6: 446976/Ко/ндс*Ктзо; З/пМех 14: 0; З/пМех 15: 0; З/пМех 16: 0; З/пМех 17: 0 |  |  |  |  | Автоматика для ПВ4
|  | Цена ПЗ=446976/Ко/ндс*Ктзо | [23 empty] | Цена ПЗ=446976/Ко/ндс*Ктзо
| 2 | ИНДЕКС К ПОЗИЦИИ: Индексы пересчета в т.у.ц. на оборудование МАТ=0 | [21 empty] | ИНДЕКС К ПОЗИЦИИ: Индексы пересчета в т.у.ц. на оборудование МАТ=0
Итого прямые затраты по разделу в текущих ценах |  |  |  | З/пМех 10: 62619.67; Осн.З/п 11: 42919.08; Эк.Маш 12: 5698.75; З/пМех 13: 923.27; З/пМех 15: 107.66; З/пМех 17: 1.67 | [9 empty] | Итого прямые затраты по разделу в текущих ценах
Накладные расходы |  |  |  | З/пМех 10: 50031.41 | [9 empty] | Накладные расходы
Сметная прибыль |  |  |  | З/пМех 10: 28968.6 | [9 empty] | Сметная прибыль
Итого по разделу 8 Приточная установка ПВ4 |  |  |  | З/пМех 10: 141619.68; З/пМех 15: 107.66; З/пМех 17: 1.67 | [9 empty] | Итого по разделу 8 Приточная установка ПВ4
Раздел 9. Приточная установка ПВ6 | [20 empty] | Раздел 9. Приточная установка ПВ6
255 | ТЕР20-05-001-01 Приказ Администрации ЛО от 20.10.15 №28 | Установка фильтров ячейковых |  | 1 м2 поверхности в свету | 0.3 | 2774.11 | 1912.64 | 105.2 |  | 832.23 | 573.79 | 31.56 |  | 4.761 | 1.43 | 0 | 0 |  |  |  |  | Установка фильтров ячейковых
| Приказ от 30.01.2024 № 55/пр прил.5 табл.1 п.2 | Производство работ осуществляется на территории действующего предприятия с наличием в зоне производства работ одного или нескольких из следующих факторов: - разветвленной сети транспортных и инженерных коммуникаций; - стесненных условий для складирования материалов; - действующего технологического оборудования; - движения технологического транспорта ОЗП=1,15; ЭМ=1,15 к расх.; ЗПМ=1,15; ТЗ=1,15; ТЗМ=1,15 | [20 empty] | Производство работ осуществляется на территории действующего предприятия с наличием в зоне производства работ одного или нескольких из следующих факторов: - разветвленной сети транспортных и инженерных коммуникаций; - стесненных условий для складирования материалов; - действующего технологического оборудования; - движения технологического транспорта ОЗП=1,15; ЭМ=1,15 к расх.; ЗПМ=1,15; ТЗ=1,15; ТЗМ=1,15
| 1 | ИНДЕКС К ПОЗИЦИИ: Индексы пересчета в т.у.ц. по статьям затрат СМР/ПНР ОЗП=22,53; ЭМ=11,42; ЗПМ=22,53; МАТ=8,56 | [21 empty] | ИНДЕКС К ПОЗИЦИИ: Индексы пересчета в т.у.ц. по статьям затрат СМР/ПНР ОЗП=22,53; ЭМ=11,42; ЗПМ=22,53; МАТ=8,56
|  |  | Накладные расходы 121% ФОТ (от 573,79) | З/пМех 10: 694.29
|  |  | Сметная прибыль 72% ФОТ (от 573,79) | З/пМех 10: 413.13
256 О | КОРФ | Корпус фильтра UTR POOL 50-30 FKU |  | 4: шт; 5: 2; 6: 89568/Ко/ндс*Ктзо; З/пМех 14: 0; З/пМех 15: 0; З/пМех 16: 0; З/пМех 17: 0 |  |  |  |  | Корпус фильтра UTR POOL 50-30 FKU
|  | Цена ПЗ=89568/Ко/ндс*Ктзо | [23 empty] | Цена ПЗ=89568/Ко/ндс*Ктзо
| 2 | ИНДЕКС К ПОЗИЦИИ: Индексы пересчета в т.у.ц. на оборудование МАТ=0 | [21 empty] | ИНДЕКС К ПОЗИЦИИ: Индексы пересчета в т.у.ц. на оборудование МАТ=0
257 О | КОРФ | Вставка карманная фильтрующая укороченная WFU 50-30 G4 |  | 4: шт; 5: 2; 6: 4320/Ко/ндс*Ктзо; З/пМех 14: 0; З/пМех 15: 0; З/пМех 16: 0; З/пМех 17: 0 |  |  |  |  | Вставка карманная фильтрующая укороченная WFU 50-30 G4
|  | Цена ПЗ=4320/Ко/ндс*Ктзо | [23 empty] | Цена ПЗ=4320/Ко/ндс*Ктзо
| 2 | ИНДЕКС К ПОЗИЦИИ: Индексы пересчета в т.у.ц. на оборудование МАТ=0 | [21 empty] | ИНДЕКС К ПОЗИЦИИ: Индексы пересчета в т.у.ц. на оборудование МАТ=0
258 О | КОРФ | Межсекционная стяжка ТН 5009-000 |  | 4: шт; 5: 4; 6: 1344/Ко/ндс*Ктзо; З/пМех 14: 0; З/пМех 15: 0; З/пМех 16: 0; З/пМех 17: 0 |  |  |  |  | Межсекционная стяжка ТН 5009-000
|  | Цена ПЗ=1344/Ко/ндс*Ктзо | [23 empty] | Цена ПЗ=1344/Ко/ндс*Ктзо
| 2 | ИНДЕКС К ПОЗИЦИИ: Индексы пересчета в т.у.ц. на оборудование МАТ=0 | [21 empty] | ИНДЕКС К ПОЗИЦИИ: Индексы пересчета в т.у.ц. на оборудование МАТ=0
259 | ТЕР20-02-018-01 Приказ Администрации ЛО от 20.10.15 №28 | Установка вставок гибких |  | 1 м2 | 0.6 | 2543.22 | 2468.66 | 15.76 |  | 1525.93 | 1481.2 | 9.46 |  | 6.6125 | 3.97 | 0 | 0 |  |  |  |  | Установка вставок гибких
| Приказ от 30.01.2024 № 55/пр прил.5 табл.1 п.2 | Производство работ осуществляется на территории действующего предприятия с наличием в зоне производства работ одного или нескольких из следующих факторов: - разветвленной сети транспортных и инженерных коммуникаций; - стесненных условий для складирования материалов; - действующего технологического оборудования; - движения технологического транспорта ОЗП=1,15; ЭМ=1,15 к расх.; ЗПМ=1,15; ТЗ=1,15; ТЗМ=1,15 | [20 empty] | Производство работ осуществляется на территории действующего предприятия с наличием в зоне производства работ одного или нескольких из следующих факторов: - разветвленной сети транспортных и инженерных коммуникаций; - стесненных условий для складирования материалов; - действующего технологического оборудования; - движения технологического транспорта ОЗП=1,15; ЭМ=1,15 к расх.; ЗПМ=1,15; ТЗ=1,15; ТЗМ=1,15
| 1 | ИНДЕКС К ПОЗИЦИИ: Индексы пересчета в т.у.ц. по статьям затрат СМР/ПНР ОЗП=22,53; ЭМ=11,42; ЗПМ=22,53; МАТ=8,56 | [21 empty] | ИНДЕКС К ПОЗИЦИИ: Индексы пересчета в т.у.ц. по статьям затрат СМР/ПНР ОЗП=22,53; ЭМ=11,42; ЗПМ=22,53; МАТ=8,56
|  |  | Накладные расходы 121% ФОТ (от 1 481,20) | З/пМех 10: 1792.25
|  |  | Сметная прибыль 72% ФОТ (от 1 481,20) | З/пМех 10: 1066.46
260 О | КОРФ | Вставка гибкая POOL WG 50-30 |  | 4: шт; 5: 4; 6: 18336/Ко/ндс*Ктзо; З/пМех 14: 0; З/пМех 15: 0; З/пМех 16: 0; З/пМех 17: 0 |  |  |  |  | Вставка гибкая POOL WG 50-30
|  | Цена ПЗ=18336/Ко/ндс*Ктзо | [23 empty] | Цена ПЗ=18336/Ко/ндс*Ктзо
| 2 | ИНДЕКС К ПОЗИЦИИ: Индексы пересчета в т.у.ц. на оборудование МАТ=0 | [21 empty] | ИНДЕКС К ПОЗИЦИИ: Индексы пересчета в т.у.ц. на оборудование МАТ=0
261 | ТЕР20-02-005-07 Приказ Администрации ЛО от 20.10.15 №28 | Установка заслонок воздушных и клапанов воздушных КВР с ручным приводом: периметром до 1600 мм |  | 1 шт. | 2 | 943.68 | 599.03 | 28.1 |  | 1887.36 | 1198.06 | 56.2 |  | 1.564 | 3.13 | 0 | 0 |  |  |  |  | Установка заслонок воздушных и клапанов воздушных КВР с ручным приводом: периметром до 1600 мм
| Приказ от 30.01.2024 № 55/пр прил.5 табл.1 п.2 | Производство работ осуществляется на территории действующего предприятия с наличием в зоне производства работ одного или нескольких из следующих факторов: - разветвленной сети транспортных и инженерных коммуникаций; - стесненных условий для складирования материалов; - действующего технологического оборудования; - движения технологического транспорта ОЗП=1,15; ЭМ=1,15 к расх.; ЗПМ=1,15; ТЗ=1,15; ТЗМ=1,15 | [20 empty] | Производство работ осуществляется на территории действующего предприятия с наличием в зоне производства работ одного или нескольких из следующих факторов: - разветвленной сети транспортных и инженерных коммуникаций; - стесненных условий для складирования материалов; - действующего технологического оборудования; - движения технологического транспорта ОЗП=1,15; ЭМ=1,15 к расх.; ЗПМ=1,15; ТЗ=1,15; ТЗМ=1,15
| 1 | ИНДЕКС К ПОЗИЦИИ: Индексы пересчета в т.у.ц. по статьям затрат СМР/ПНР ОЗП=22,53; ЭМ=11,42; ЗПМ=22,53; МАТ=8,56 | [21 empty] | ИНДЕКС К ПОЗИЦИИ: Индексы пересчета в т.у.ц. по статьям затрат СМР/ПНР ОЗП=22,53; ЭМ=11,42; ЗПМ=22,53; МАТ=8,56
|  |  | Накладные расходы 121% ФОТ (от 1 198,06) | З/пМех 10: 1449.65
|  |  | Сметная прибыль 72% ФОТ (от 1 198,06) | З/пМех 10: 862.6
262 О | КОРФ | Заслонка POOL ZR 50-30 |  | 4: шт; 5: 2; 6: 28608/Ко/ндс*Ктзо; З/пМех 14: 0; З/пМех 15: 0; З/пМех 16: 0; З/пМех 17: 0 |  |  |  |  | Заслонка POOL ZR 50-30
|  | Цена ПЗ=28608/Ко/ндс*Ктзо | [23 empty] | Цена ПЗ=28608/Ко/ндс*Ктзо
| 2 | ИНДЕКС К ПОЗИЦИИ: Индексы пересчета в т.у.ц. на оборудование МАТ=0 | [21 empty] | ИНДЕКС К ПОЗИЦИИ: Индексы пересчета в т.у.ц. на оборудование МАТ=0
263 | ТЕР20-04-002-01 Приказ Администрации ЛО от 20.10.15 №28 | Установка калориферов массой: до 0,1 т//рекуператора (применит.) |  | 1 калорифер | 1 | 3101.97 | 2224.59 | 204.48 | 19.17 | 3101.97 | 2224.59 | 204.48 | 19.17 | 6.1065 | 6.11 | 0.0345 | 0.03 |  |  |  |  | Установка калориферов массой: до 0,1 т//рекуператора (применит.)
| Приказ от 30.01.2024 № 55/пр прил.5 табл.1 п.2 | Производство работ осуществляется на территории действующего предприятия с наличием в зоне производства работ одного или нескольких из следующих факторов: - разветвленной сети транспортных и инженерных коммуникаций; - стесненных условий для складирования материалов; - действующего технологического оборудования; - движения технологического транспорта ОЗП=1,15; ЭМ=1,15 к расх.; ЗПМ=1,15; ТЗ=1,15; ТЗМ=1,15 | [20 empty] | Производство работ осуществляется на территории действующего предприятия с наличием в зоне производства работ одного или нескольких из следующих факторов: - разветвленной сети транспортных и инженерных коммуникаций; - стесненных условий для складирования материалов; - действующего технологического оборудования; - движения технологического транспорта ОЗП=1,15; ЭМ=1,15 к расх.; ЗПМ=1,15; ТЗ=1,15; ТЗМ=1,15
| 1 | ИНДЕКС К ПОЗИЦИИ: Индексы пересчета в т.у.ц. по статьям затрат СМР/ПНР ОЗП=22,53; ЭМ=11,42; ЗПМ=22,53; МАТ=8,56 | [21 empty] | ИНДЕКС К ПОЗИЦИИ: Индексы пересчета в т.у.ц. по статьям затрат СМР/ПНР ОЗП=22,53; ЭМ=11,42; ЗПМ=22,53; МАТ=8,56
|  |  | Накладные расходы 121% ФОТ (от 2 243,76) | З/пМех 10: 2714.95
|  |  | Сметная прибыль 72% ФОТ (от 2 243,76) | З/пМех 10: 1615.51
264 О | КОРФ | Рекуператор напольный UTR POOL 50-30 PRN |  | 4: шт; 5: 1; 6: 264192/Ко/ндс*Ктзо; З/пМех 14: 0; З/пМех 15: 0; З/пМех 16: 0; З/пМех 17: 0 |  |  |  |  | Рекуператор напольный UTR POOL 50-30 PRN
|  | Цена ПЗ=264192/Ко/ндс*Ктзо | [23 empty] | Цена ПЗ=264192/Ко/ндс*Ктзо
| 2 | ИНДЕКС К ПОЗИЦИИ: Индексы пересчета в т.у.ц. на оборудование МАТ=0 | [21 empty] | ИНДЕКС К ПОЗИЦИИ: Индексы пересчета в т.у.ц. на оборудование МАТ=0
265 | ТЕР20-06-013-01 Приказ Администрации ЛО от 20.10.15 №28 | Установка блоков тепломассообмена производительностью: до 10 тыс. м3/час |  | 10 блоков | 0.1 | 93969.84 | 78813.59 | 11784.63 | 1595.25 | 9396.98 | 7881.36 | 1178.46 | 159.53 | 191.7855 | 19.18 | 2.8865 | 0.29 |  |  |  |  | Установка блоков тепломассообмена производительностью: до 10 тыс. м3/час
| Приказ от 30.01.2024 № 55/пр прил.5 табл.1 п.2 | Производство работ осуществляется на территории действующего предприятия с наличием в зоне производства работ одного или нескольких из следующих факторов: - разветвленной сети транспортных и инженерных коммуникаций; - стесненных условий для складирования материалов; - действующего технологического оборудования; - движения технологического транспорта ОЗП=1,15; ЭМ=1,15 к расх.; ЗПМ=1,15; ТЗ=1,15; ТЗМ=1,15 | [20 empty] | Производство работ осуществляется на территории действующего предприятия с наличием в зоне производства работ одного или нескольких из следующих факторов: - разветвленной сети транспортных и инженерных коммуникаций; - стесненных условий для складирования материалов; - действующего технологического оборудования; - движения технологического транспорта ОЗП=1,15; ЭМ=1,15 к расх.; ЗПМ=1,15; ТЗ=1,15; ТЗМ=1,15
| 1 | ИНДЕКС К ПОЗИЦИИ: Индексы пересчета в т.у.ц. по статьям затрат СМР/ПНР ОЗП=22,53; ЭМ=11,42; ЗПМ=22,53; МАТ=8,56 | [21 empty] | ИНДЕКС К ПОЗИЦИИ: Индексы пересчета в т.у.ц. по статьям затрат СМР/ПНР ОЗП=22,53; ЭМ=11,42; ЗПМ=22,53; МАТ=8,56
|  |  | Накладные расходы 121% ФОТ (от 8 040,89) | З/пМех 10: 9729.48
|  |  | Сметная прибыль 72% ФОТ (от 8 040,89) | З/пМех 10: 5789.44
266 О | КОРФ | Вентилятор UTR POOL 50-30 V1.28-1,1х30 |  | 4: шт; 5: 2; 6: 214272/Ко/ндс*Ктзо; З/пМех 14: 0; З/пМех 15: 0; З/пМех 16: 0; З/пМех 17: 0 |  |  |  |  | Вентилятор UTR POOL 50-30 V1.28-1,1х30
|  | Цена ПЗ=214272/Ко/ндс*Ктзо | [23 empty] | Цена ПЗ=214272/Ко/ндс*Ктзо
| 2 | ИНДЕКС К ПОЗИЦИИ: Индексы пересчета в т.у.ц. на оборудование МАТ=0 | [21 empty] | ИНДЕКС К ПОЗИЦИИ: Индексы пересчета в т.у.ц. на оборудование МАТ=0
267 О | КОРФ | Секция промежуточная UTR POOL 50-30 ZP |  | 4: шт; 5: 1; 6: 73728/Ко/ндс*Ктзо; З/пМех 14: 0; З/пМех 15: 0; З/пМех 16: 0; З/пМех 17: 0 |  |  |  |  | Секция промежуточная UTR POOL 50-30 ZP
|  | Цена ПЗ=73728/Ко/ндс*Ктзо | [23 empty] | Цена ПЗ=73728/Ко/ндс*Ктзо
| 2 | ИНДЕКС К ПОЗИЦИИ: Индексы пересчета в т.у.ц. на оборудование МАТ=0 | [21 empty] | ИНДЕКС К ПОЗИЦИИ: Индексы пересчета в т.у.ц. на оборудование МАТ=0
268 | ТЕР20-04-001-01 Приказ Администрации ЛО от 20.10.15 №28 | Установка агрегатов воздушно-отопительных массой: до 0,25 т |  | 1 агрегат | 1 | 4721.85 | 3511.77 | 417.76 | 31.87 | 4721.85 | 3511.77 | 417.76 | 31.87 | 9.407 | 9.41 | 0.0575 | 0.06 |  |  |  |  | Установка агрегатов воздушно-отопительных массой: до 0,25 т
| Приказ от 30.01.2024 № 55/пр прил.5 табл.1 п.2 | Производство работ осуществляется на территории действующего предприятия с наличием в зоне производства работ одного или нескольких из следующих факторов: - разветвленной сети транспортных и инженерных коммуникаций; - стесненных условий для складирования материалов; - действующего технологического оборудования; - движения технологического транспорта ОЗП=1,15; ЭМ=1,15 к расх.; ЗПМ=1,15; ТЗ=1,15; ТЗМ=1,15 | [20 empty] | Производство работ осуществляется на территории действующего предприятия с наличием в зоне производства работ одного или нескольких из следующих факторов: - разветвленной сети транспортных и инженерных коммуникаций; - стесненных условий для складирования материалов; - действующего технологического оборудования; - движения технологического транспорта ОЗП=1,15; ЭМ=1,15 к расх.; ЗПМ=1,15; ТЗ=1,15; ТЗМ=1,15
| 1 | ИНДЕКС К ПОЗИЦИИ: Индексы пересчета в т.у.ц. по статьям затрат СМР/ПНР ОЗП=22,53; ЭМ=11,42; ЗПМ=22,53; МАТ=8,56 | [21 empty] | ИНДЕКС К ПОЗИЦИИ: Индексы пересчета в т.у.ц. по статьям затрат СМР/ПНР ОЗП=22,53; ЭМ=11,42; ЗПМ=22,53; МАТ=8,56
|  |  | Накладные расходы 121% ФОТ (от 3 543,64) | З/пМех 10: 4287.8
|  |  | Сметная прибыль 72% ФОТ (от 3 543,64) | З/пМех 10: 2551.42
269 О | КОРФ | Воздухонагреватель водяной UTR POOL 50-30 WWN/2 |  | 4: шт; 5: 1; 6: 121344/Ко/ндс*Ктзо; З/пМех 14: 0; З/пМех 15: 0; З/пМех 16: 0; З/пМех 17: 0 |  |  |  |  | Воздухонагреватель водяной UTR POOL 50-30 WWN/2
|  | Цена ПЗ=121344/Ко/ндс*Ктзо | [23 empty] | Цена ПЗ=121344/Ко/ндс*Ктзо
| 2 | ИНДЕКС К ПОЗИЦИИ: Индексы пересчета в т.у.ц. на оборудование МАТ=0 | [21 empty] | ИНДЕКС К ПОЗИЦИИ: Индексы пересчета в т.у.ц. на оборудование МАТ=0
КИПиА | [28 empty] | КИПиА
270 | ТЕРм08-01-101-01 Приказ Администрации ЛО от 20.10.15 №28 | Преобразователь массой: до 0,15 т//частотный преобразователь |  | 1 шкаф | 2 | 8312.52 | 3714.65 | 669.52 | 120.74 | 16625.04 | 7429.3 | 1339.04 | 241.48 | 9.039 | 18.08 | 0.2185 | 0.44 |  |  |  |  | Преобразователь массой: до 0,15 т//частотный преобразователь
| Приказ от 30.01.2024 № 55/пр прил.5 табл.1 п.2 | Производство работ осуществляется на территории действующего предприятия с наличием в зоне производства работ одного или нескольких из следующих факторов: - разветвленной сети транспортных и инженерных коммуникаций; - стесненных условий для складирования материалов; - действующего технологического оборудования; - движения технологического транспорта ОЗП=1,15; ЭМ=1,15 к расх.; ЗПМ=1,15; ТЗ=1,15; ТЗМ=1,15 | [20 empty] | Производство работ осуществляется на территории действующего предприятия с наличием в зоне производства работ одного или нескольких из следующих факторов: - разветвленной сети транспортных и инженерных коммуникаций; - стесненных условий для складирования материалов; - действующего технологического оборудования; - движения технологического транспорта ОЗП=1,15; ЭМ=1,15 к расх.; ЗПМ=1,15; ТЗ=1,15; ТЗМ=1,15
| 1 | ИНДЕКС К ПОЗИЦИИ: Индексы пересчета в т.у.ц. по статьям затрат СМР/ПНР ОЗП=22,53; ЭМ=11,42; ЗПМ=22,53; МАТ=8,56 | [21 empty] | ИНДЕКС К ПОЗИЦИИ: Индексы пересчета в т.у.ц. по статьям затрат СМР/ПНР ОЗП=22,53; ЭМ=11,42; ЗПМ=22,53; МАТ=8,56
|  |  | Накладные расходы 97% ФОТ (от 7 670,78) | З/пМех 10: 7440.66
|  |  | Сметная прибыль 51% ФОТ (от 7 670,78) | З/пМех 10: 3912.1
271 | ТЕРм11-02-001-01 Приказ Администрации ЛО от 20.10.15 №28 | Прибор, устанавливаемый на резьбовых соединениях, масса: до 1,5 кг//датчик температуры кнальный, наружного воздуха, воды, перепада давления |  | 1 шт. | 6 | 513.42 | 501.61 |  |  | 3080.52 | 3009.66 |  |  | 1.1845 | 7.11 | 0 | 0 |  |  |  |  | Прибор, устанавливаемый на резьбовых соединениях, масса: до 1,5 кг//датчик температуры кнальный, наружного воздуха, воды, перепада давления
| Приказ от 30.01.2024 № 55/пр прил.5 табл.1 п.2 | Производство работ осуществляется на территории действующего предприятия с наличием в зоне производства работ одного или нескольких из следующих факторов: - разветвленной сети транспортных и инженерных коммуникаций; - стесненных условий для складирования материалов; - действующего технологического оборудования; - движения технологического транспорта ОЗП=1,15; ЭМ=1,15 к расх.; ЗПМ=1,15; ТЗ=1,15; ТЗМ=1,15 | [20 empty] | Производство работ осуществляется на территории действующего предприятия с наличием в зоне производства работ одного или нескольких из следующих факторов: - разветвленной сети транспортных и инженерных коммуникаций; - стесненных условий для складирования материалов; - действующего технологического оборудования; - движения технологического транспорта ОЗП=1,15; ЭМ=1,15 к расх.; ЗПМ=1,15; ТЗ=1,15; ТЗМ=1,15
| 1 | ИНДЕКС К ПОЗИЦИИ: Индексы пересчета в т.у.ц. по статьям затрат СМР/ПНР ОЗП=22,53; ЭМ=11,42; ЗПМ=22,53; МАТ=8,56 | [21 empty] | ИНДЕКС К ПОЗИЦИИ: Индексы пересчета в т.у.ц. по статьям затрат СМР/ПНР ОЗП=22,53; ЭМ=11,42; ЗПМ=22,53; МАТ=8,56
|  |  | Накладные расходы 90% ФОТ (от 3 009,66) | З/пМех 10: 2708.69
|  |  | Сметная прибыль 46% ФОТ (от 3 009,66) | З/пМех 10: 1384.44
272 | ТЕРм11-05-001-01 Приказ Администрации ЛО от 20.10.15 №28 | Механизм исполнительный, масса: до 20 кг//привод воздушной заслонки |  | 1 шт. | 2 | 834.62 | 247.18 | 512.98 | 146.13 | 1669.24 | 494.36 | 1025.96 | 292.26 | 0.6785 | 1.36 | 0.2645 | 0.53 |  |  |  |  | Механизм исполнительный, масса: до 20 кг//привод воздушной заслонки
| Приказ от 30.01.2024 № 55/пр прил.5 табл.1 п.2 | Производство работ осуществляется на территории действующего предприятия с наличием в зоне производства работ одного или нескольких из следующих факторов: - разветвленной сети транспортных и инженерных коммуникаций; - стесненных условий для складирования материалов; - действующего технологического оборудования; - движения технологического транспорта ОЗП=1,15; ЭМ=1,15 к расх.; ЗПМ=1,15; ТЗ=1,15; ТЗМ=1,15 | [20 empty] | Производство работ осуществляется на территории действующего предприятия с наличием в зоне производства работ одного или нескольких из следующих факторов: - разветвленной сети транспортных и инженерных коммуникаций; - стесненных условий для складирования материалов; - действующего технологического оборудования; - движения технологического транспорта ОЗП=1,15; ЭМ=1,15 к расх.; ЗПМ=1,15; ТЗ=1,15; ТЗМ=1,15
| 1 | ИНДЕКС К ПОЗИЦИИ: Индексы пересчета в т.у.ц. по статьям затрат СМР/ПНР ОЗП=22,53; ЭМ=11,42; ЗПМ=22,53; МАТ=8,56 | [21 empty] | ИНДЕКС К ПОЗИЦИИ: Индексы пересчета в т.у.ц. по статьям затрат СМР/ПНР ОЗП=22,53; ЭМ=11,42; ЗПМ=22,53; МАТ=8,56
|  |  | Накладные расходы 90% ФОТ (от 786,62) | З/пМех 10: 707.96
|  |  | Сметная прибыль 46% ФОТ (от 786,62) | З/пМех 10: 361.85
273 | ТЕР18-06-006-02 Приказ Администрации ЛО от 20.10.15 №28 | Установка узлов конденсатоотводчиков диаметром : 20 мм//смесительный узел (применит.) |  | 1 узел | 1 | 2764.7 | 1370.61 | 90.49 | 6.48 | 2764.7 | 1370.61 | 90.49 | 6.48 | 3.335 | 3.34 | 0.0115 | 0.01 |  |  |  |  | Установка узлов конденсатоотводчиков диаметром : 20 мм//смесительный узел (применит.)
| Приказ от 30.01.2024 № 55/пр прил.5 табл.1 п.2 | Производство работ осуществляется на территории действующего предприятия с наличием в зоне производства работ одного или нескольких из следующих факторов: - разветвленной сети транспортных и инженерных коммуникаций; - стесненных условий для складирования материалов; - действующего технологического оборудования; - движения технологического транспорта ОЗП=1,15; ЭМ=1,15 к расх.; ЗПМ=1,15; ТЗ=1,15; ТЗМ=1,15 | [20 empty] | Производство работ осуществляется на территории действующего предприятия с наличием в зоне производства работ одного или нескольких из следующих факторов: - разветвленной сети транспортных и инженерных коммуникаций; - стесненных условий для складирования материалов; - действующего технологического оборудования; - движения технологического транспорта ОЗП=1,15; ЭМ=1,15 к расх.; ЗПМ=1,15; ТЗ=1,15; ТЗМ=1,15
| 1 | ИНДЕКС К ПОЗИЦИИ: Индексы пересчета в т.у.ц. по статьям затрат СМР/ПНР ОЗП=22,53; ЭМ=11,42; ЗПМ=22,53; МАТ=8,56 | [21 empty] | ИНДЕКС К ПОЗИЦИИ: Индексы пересчета в т.у.ц. по статьям затрат СМР/ПНР ОЗП=22,53; ЭМ=11,42; ЗПМ=22,53; МАТ=8,56
|  |  | Накладные расходы 121% ФОТ (от 1 377,09) | З/пМех 10: 1666.28
|  |  | Сметная прибыль 72% ФОТ (от 1 377,09) | З/пМех 10: 991.5
274 О | КОРФ | Автоматика для ПВ6 |  | 4: шт; 5: 1; 6: 382272/Ко/ндс*Ктзо; З/пМех 14: 0; З/пМех 15: 0; З/пМех 16: 0; З/пМех 17: 0 |  |  |  |  | Автоматика для ПВ6
|  | Цена ПЗ=382272/Ко/ндс*Ктзо | [23 empty] | Цена ПЗ=382272/Ко/ндс*Ктзо
| 2 | ИНДЕКС К ПОЗИЦИИ: Индексы пересчета в т.у.ц. на оборудование МАТ=0 | [21 empty] | ИНДЕКС К ПОЗИЦИИ: Индексы пересчета в т.у.ц. на оборудование МАТ=0
Итого прямые затраты по разделу в текущих ценах |  |  |  | З/пМех 10: 45605.82; Осн.З/п 11: 29174.7; Эк.Маш 12: 4353.41; З/пМех 13: 750.79; З/пМех 15: 73.12; З/пМех 17: 1.36 | [9 empty] | Итого прямые затраты по разделу в текущих ценах
Накладные расходы |  |  |  | З/пМех 10: 33192.01 | [9 empty] | Накладные расходы
Сметная прибыль |  |  |  | З/пМех 10: 18948.46 | [9 empty] | Сметная прибыль
Итого по разделу 9 Приточная установка ПВ6 |  |  |  | З/пМех 10: 97746.29; З/пМех 15: 73.12; З/пМех 17: 1.36 | [9 empty] | Итого по разделу 9 Приточная установка ПВ6
Раздел 10. Приточная установка ПВ8 | [20 empty] | Раздел 10. Приточная установка ПВ8
275 | ТЕР20-05-001-01 Приказ Администрации ЛО от 20.10.15 №28 | Установка фильтров ячейковых |  | 1 м2 поверхности в свету | 0.42 | 2774.11 | 1912.64 | 105.2 |  | 1165.13 | 803.31 | 44.18 |  | 4.761 | 2 | 0 | 0 |  |  |  |  | Установка фильтров ячейковых
| Приказ от 30.01.2024 № 55/пр прил.5 табл.1 п.2 | Производство работ осуществляется на территории действующего предприятия с наличием в зоне производства работ одного или нескольких из следующих факторов: - разветвленной сети транспортных и инженерных коммуникаций; - стесненных условий для складирования материалов; - действующего технологического оборудования; - движения технологического транспорта ОЗП=1,15; ЭМ=1,15 к расх.; ЗПМ=1,15; ТЗ=1,15; ТЗМ=1,15 | [20 empty] | Производство работ осуществляется на территории действующего предприятия с наличием в зоне производства работ одного или нескольких из следующих факторов: - разветвленной сети транспортных и инженерных коммуникаций; - стесненных условий для складирования материалов; - действующего технологического оборудования; - движения технологического транспорта ОЗП=1,15; ЭМ=1,15 к расх.; ЗПМ=1,15; ТЗ=1,15; ТЗМ=1,15
| 1 | ИНДЕКС К ПОЗИЦИИ: Индексы пересчета в т.у.ц. по статьям затрат СМР/ПНР ОЗП=22,53; ЭМ=11,42; ЗПМ=22,53; МАТ=8,56 | [21 empty] | ИНДЕКС К ПОЗИЦИИ: Индексы пересчета в т.у.ц. по статьям затрат СМР/ПНР ОЗП=22,53; ЭМ=11,42; ЗПМ=22,53; МАТ=8,56
|  |  | Накладные расходы 121% ФОТ (от 803,31) | З/пМех 10: 972.01
|  |  | Сметная прибыль 72% ФОТ (от 803,31) | З/пМех 10: 578.38
276 О | КОРФ | Корпус фильтра UTR POOL 60-35 FKU |  | 4: шт; 5: 2; 6: 97344/Ко/ндс*Ктзо; З/пМех 14: 0; З/пМех 15: 0; З/пМех 16: 0; З/пМех 17: 0 |  |  |  |  | Корпус фильтра UTR POOL 60-35 FKU
|  | Цена ПЗ=97344/Ко/ндс*Ктзо | [23 empty] | Цена ПЗ=97344/Ко/ндс*Ктзо
| 2 | ИНДЕКС К ПОЗИЦИИ: Индексы пересчета в т.у.ц. на оборудование МАТ=0 | [21 empty] | ИНДЕКС К ПОЗИЦИИ: Индексы пересчета в т.у.ц. на оборудование МАТ=0
277 О | КОРФ | Вставка карманная фильтрующая укороченная WFU 60-35 G4 |  | 4: шт; 5: 2; 6: 5280/Ко/ндс*Ктзо; З/пМех 14: 0; З/пМех 15: 0; З/пМех 16: 0; З/пМех 17: 0 |  |  |  |  | Вставка карманная фильтрующая укороченная WFU 60-35 G4
|  | Цена ПЗ=5280/Ко/ндс*Ктзо | [23 empty] | Цена ПЗ=5280/Ко/ндс*Ктзо
| 2 | ИНДЕКС К ПОЗИЦИИ: Индексы пересчета в т.у.ц. на оборудование МАТ=0 | [21 empty] | ИНДЕКС К ПОЗИЦИИ: Индексы пересчета в т.у.ц. на оборудование МАТ=0
278 О | КОРФ | Межсекционная стяжка ТН 5009-000 |  | 4: шт; 5: 4; 6: 1344/Ко/ндс*Ктзо; З/пМех 14: 0; З/пМех 15: 0; З/пМех 16: 0; З/пМех 17: 0 |  |  |  |  | Межсекционная стяжка ТН 5009-000
|  | Цена ПЗ=1344/Ко/ндс*Ктзо | [23 empty] | Цена ПЗ=1344/Ко/ндс*Ктзо
| 2 | ИНДЕКС К ПОЗИЦИИ: Индексы пересчета в т.у.ц. на оборудование МАТ=0 | [21 empty] | ИНДЕКС К ПОЗИЦИИ: Индексы пересчета в т.у.ц. на оборудование МАТ=0
279 | ТЕР20-02-018-01 Приказ Администрации ЛО от 20.10.15 №28 | Установка вставок гибких |  | 1 м2 | 0.84 | 2543.22 | 2468.66 | 15.76 |  | 2136.3 | 2073.67 | 13.24 |  | 6.6125 | 5.55 | 0 | 0 |  |  |  |  | Установка вставок гибких
| Приказ от 30.01.2024 № 55/пр прил.5 табл.1 п.2 | Производство работ осуществляется на территории действующего предприятия с наличием в зоне производства работ одного или нескольких из следующих факторов: - разветвленной сети транспортных и инженерных коммуникаций; - стесненных условий для складирования материалов; - действующего технологического оборудования; - движения технологического транспорта ОЗП=1,15; ЭМ=1,15 к расх.; ЗПМ=1,15; ТЗ=1,15; ТЗМ=1,15 | [20 empty] | Производство работ осуществляется на территории действующего предприятия с наличием в зоне производства работ одного или нескольких из следующих факторов: - разветвленной сети транспортных и инженерных коммуникаций; - стесненных условий для складирования материалов; - действующего технологического оборудования; - движения технологического транспорта ОЗП=1,15; ЭМ=1,15 к расх.; ЗПМ=1,15; ТЗ=1,15; ТЗМ=1,15
| 1 | ИНДЕКС К ПОЗИЦИИ: Индексы пересчета в т.у.ц. по статьям затрат СМР/ПНР ОЗП=22,53; ЭМ=11,42; ЗПМ=22,53; МАТ=8,56 | [21 empty] | ИНДЕКС К ПОЗИЦИИ: Индексы пересчета в т.у.ц. по статьям затрат СМР/ПНР ОЗП=22,53; ЭМ=11,42; ЗПМ=22,53; МАТ=8,56
|  |  | Накладные расходы 121% ФОТ (от 2 073,67) | З/пМех 10: 2509.14
|  |  | Сметная прибыль 72% ФОТ (от 2 073,67) | З/пМех 10: 1493.04
280 О | КОРФ | Вставка гибкая POOL WG 60-35 |  | 4: шт; 5: 4; 6: 20160/Ко/ндс*Ктзо; З/пМех 14: 0; З/пМех 15: 0; З/пМех 16: 0; З/пМех 17: 0 |  |  |  |  | Вставка гибкая POOL WG 60-35
|  | Цена ПЗ=20160/Ко/ндс*Ктзо | [23 empty] | Цена ПЗ=20160/Ко/ндс*Ктзо
| 2 | ИНДЕКС К ПОЗИЦИИ: Индексы пересчета в т.у.ц. на оборудование МАТ=0 | [21 empty] | ИНДЕКС К ПОЗИЦИИ: Индексы пересчета в т.у.ц. на оборудование МАТ=0
281 | ТЕР20-02-005-08 Приказ Администрации ЛО от 20.10.15 №28 | Установка заслонок воздушных и клапанов воздушных КВР с ручным приводом: периметром до 2400 мм |  | 1 шт. | 2 | 1254.77 | 744.38 | 30.86 |  | 2509.54 | 1488.76 | 61.72 |  | 1.9435 | 3.89 | 0 | 0 |  |  |  |  | Установка заслонок воздушных и клапанов воздушных КВР с ручным приводом: периметром до 2400 мм
| Приказ от 30.01.2024 № 55/пр прил.5 табл.1 п.2 | Производство работ осуществляется на территории действующего предприятия с наличием в зоне производства работ одного или нескольких из следующих факторов: - разветвленной сети транспортных и инженерных коммуникаций; - стесненных условий для складирования материалов; - действующего технологического оборудования; - движения технологического транспорта ОЗП=1,15; ЭМ=1,15 к расх.; ЗПМ=1,15; ТЗ=1,15; ТЗМ=1,15 | [20 empty] | Производство работ осуществляется на территории действующего предприятия с наличием в зоне производства работ одного или нескольких из следующих факторов: - разветвленной сети транспортных и инженерных коммуникаций; - стесненных условий для складирования материалов; - действующего технологического оборудования; - движения технологического транспорта ОЗП=1,15; ЭМ=1,15 к расх.; ЗПМ=1,15; ТЗ=1,15; ТЗМ=1,15
| 1 | ИНДЕКС К ПОЗИЦИИ: Индексы пересчета в т.у.ц. по статьям затрат СМР/ПНР ОЗП=22,53; ЭМ=11,42; ЗПМ=22,53; МАТ=8,56 | [21 empty] | ИНДЕКС К ПОЗИЦИИ: Индексы пересчета в т.у.ц. по статьям затрат СМР/ПНР ОЗП=22,53; ЭМ=11,42; ЗПМ=22,53; МАТ=8,56
|  |  | Накладные расходы 121% ФОТ (от 1 488,76) | З/пМех 10: 1801.4
|  |  | Сметная прибыль 72% ФОТ (от 1 488,76) | З/пМех 10: 1071.91
282 О | КОРФ | Заслонка POOL ZR 60-35 |  | 4: шт; 5: 2; 6: 33600/Ко/ндс*Ктзо; З/пМех 14: 0; З/пМех 15: 0; З/пМех 16: 0; З/пМех 17: 0 |  |  |  |  | Заслонка POOL ZR 60-35
|  | Цена ПЗ=33600/Ко/ндс*Ктзо | [23 empty] | Цена ПЗ=33600/Ко/ндс*Ктзо
| 2 | ИНДЕКС К ПОЗИЦИИ: Индексы пересчета в т.у.ц. на оборудование МАТ=0 | [21 empty] | ИНДЕКС К ПОЗИЦИИ: Индексы пересчета в т.у.ц. на оборудование МАТ=0
283 | ТЕР20-04-002-01 Приказ Администрации ЛО от 20.10.15 №28 | Установка калориферов массой: до 0,1 т//рекуператора (применит.) |  | 1 калорифер | 1 | 3101.97 | 2224.59 | 204.48 | 19.17 | 3101.97 | 2224.59 | 204.48 | 19.17 | 6.1065 | 6.11 | 0.0345 | 0.03 |  |  |  |  | Установка калориферов массой: до 0,1 т//рекуператора (применит.)
| Приказ от 30.01.2024 № 55/пр прил.5 табл.1 п.2 | Производство работ осуществляется на территории действующего предприятия с наличием в зоне производства работ одного или нескольких из следующих факторов: - разветвленной сети транспортных и инженерных коммуникаций; - стесненных условий для складирования материалов; - действующего технологического оборудования; - движения технологического транспорта ОЗП=1,15; ЭМ=1,15 к расх.; ЗПМ=1,15; ТЗ=1,15; ТЗМ=1,15 | [20 empty] | Производство работ осуществляется на территории действующего предприятия с наличием в зоне производства работ одного или нескольких из следующих факторов: - разветвленной сети транспортных и инженерных коммуникаций; - стесненных условий для складирования материалов; - действующего технологического оборудования; - движения технологического транспорта ОЗП=1,15; ЭМ=1,15 к расх.; ЗПМ=1,15; ТЗ=1,15; ТЗМ=1,15
| 1 | ИНДЕКС К ПОЗИЦИИ: Индексы пересчета в т.у.ц. по статьям затрат СМР/ПНР ОЗП=22,53; ЭМ=11,42; ЗПМ=22,53; МАТ=8,56 | [21 empty] | ИНДЕКС К ПОЗИЦИИ: Индексы пересчета в т.у.ц. по статьям затрат СМР/ПНР ОЗП=22,53; ЭМ=11,42; ЗПМ=22,53; МАТ=8,56
|  |  | Накладные расходы 121% ФОТ (от 2 243,76) | З/пМех 10: 2714.95
|  |  | Сметная прибыль 72% ФОТ (от 2 243,76) | З/пМех 10: 1615.51
284 О | КОРФ | Рекуператор напольный UTR POOL 60-35 PRN |  | 4: шт; 5: 1; 6: 352800/Ко/ндс*Ктзо; З/пМех 14: 0; З/пМех 15: 0; З/пМех 16: 0; З/пМех 17: 0 |  |  |  |  | Рекуператор напольный UTR POOL 60-35 PRN
|  | Цена ПЗ=352800/Ко/ндс*Ктзо | [23 empty] | Цена ПЗ=352800/Ко/ндс*Ктзо
| 2 | ИНДЕКС К ПОЗИЦИИ: Индексы пересчета в т.у.ц. на оборудование МАТ=0 | [21 empty] | ИНДЕКС К ПОЗИЦИИ: Индексы пересчета в т.у.ц. на оборудование МАТ=0
285 | ТЕР20-06-013-01 Приказ Администрации ЛО от 20.10.15 №28 | Установка блоков тепломассообмена производительностью: до 10 тыс. м3/час |  | 10 блоков | 0.2 | 93969.84 | 78813.59 | 11784.63 | 1595.25 | 18793.97 | 15762.72 | 2356.93 | 319.05 | 191.7855 | 38.36 | 2.8865 | 0.58 |  |  |  |  | Установка блоков тепломассообмена производительностью: до 10 тыс. м3/час
| Приказ от 30.01.2024 № 55/пр прил.5 табл.1 п.2 | Производство работ осуществляется на территории действующего предприятия с наличием в зоне производства работ одного или нескольких из следующих факторов: - разветвленной сети транспортных и инженерных коммуникаций; - стесненных условий для складирования материалов; - действующего технологического оборудования; - движения технологического транспорта ОЗП=1,15; ЭМ=1,15 к расх.; ЗПМ=1,15; ТЗ=1,15; ТЗМ=1,15 | [20 empty] | Производство работ осуществляется на территории действующего предприятия с наличием в зоне производства работ одного или нескольких из следующих факторов: - разветвленной сети транспортных и инженерных коммуникаций; - стесненных условий для складирования материалов; - действующего технологического оборудования; - движения технологического транспорта ОЗП=1,15; ЭМ=1,15 к расх.; ЗПМ=1,15; ТЗ=1,15; ТЗМ=1,15
| 1 | ИНДЕКС К ПОЗИЦИИ: Индексы пересчета в т.у.ц. по статьям затрат СМР/ПНР ОЗП=22,53; ЭМ=11,42; ЗПМ=22,53; МАТ=8,56 | [21 empty] | ИНДЕКС К ПОЗИЦИИ: Индексы пересчета в т.у.ц. по статьям затрат СМР/ПНР ОЗП=22,53; ЭМ=11,42; ЗПМ=22,53; МАТ=8,56
|  |  | Накладные расходы 121% ФОТ (от 16 081,77) | З/пМех 10: 19458.94
|  |  | Сметная прибыль 72% ФОТ (от 16 081,77) | З/пМех 10: 11578.87
286 О | КОРФ | Вентилятор UTR POOL 60-35 V1.31-1,1х30 |  | 4: шт; 5: 2; 6: 218304/Ко/ндс*Ктзо; З/пМех 14: 0; З/пМех 15: 0; З/пМех 16: 0; З/пМех 17: 0 |  |  |  |  | Вентилятор UTR POOL 60-35 V1.31-1,1х30
|  | Цена ПЗ=218304/Ко/ндс*Ктзо | [23 empty] | Цена ПЗ=218304/Ко/ндс*Ктзо
| 2 | ИНДЕКС К ПОЗИЦИИ: Индексы пересчета в т.у.ц. на оборудование МАТ=0 | [21 empty] | ИНДЕКС К ПОЗИЦИИ: Индексы пересчета в т.у.ц. на оборудование МАТ=0
287 О | КОРФ | Секция промежуточная UTR POOL 60-35 ZP |  | 4: шт; 5: 1; 6: 78816/Ко/ндс*Ктзо; З/пМех 14: 0; З/пМех 15: 0; З/пМех 16: 0; З/пМех 17: 0 |  |  |  |  | Секция промежуточная UTR POOL 60-35 ZP
|  | Цена ПЗ=78816/Ко/ндс*Ктзо | [23 empty] | Цена ПЗ=78816/Ко/ндс*Ктзо
| 2 | ИНДЕКС К ПОЗИЦИИ: Индексы пересчета в т.у.ц. на оборудование МАТ=0 | [21 empty] | ИНДЕКС К ПОЗИЦИИ: Индексы пересчета в т.у.ц. на оборудование МАТ=0
288 | ТЕР20-04-001-01 Приказ Администрации ЛО от 20.10.15 №28 | Установка агрегатов воздушно-отопительных массой: до 0,25 т |  | 1 агрегат | 1 | 4721.85 | 3511.77 | 417.76 | 31.87 | 4721.85 | 3511.77 | 417.76 | 31.87 | 9.407 | 9.41 | 0.0575 | 0.06 |  |  |  |  | Установка агрегатов воздушно-отопительных массой: до 0,25 т
| Приказ от 30.01.2024 № 55/пр прил.5 табл.1 п.2 | Производство работ осуществляется на территории действующего предприятия с наличием в зоне производства работ одного или нескольких из следующих факторов: - разветвленной сети транспортных и инженерных коммуникаций; - стесненных условий для складирования материалов; - действующего технологического оборудования; - движения технологического транспорта ОЗП=1,15; ЭМ=1,15 к расх.; ЗПМ=1,15; ТЗ=1,15; ТЗМ=1,15 | [20 empty] | Производство работ осуществляется на территории действующего предприятия с наличием в зоне производства работ одного или нескольких из следующих факторов: - разветвленной сети транспортных и инженерных коммуникаций; - стесненных условий для складирования материалов; - действующего технологического оборудования; - движения технологического транспорта ОЗП=1,15; ЭМ=1,15 к расх.; ЗПМ=1,15; ТЗ=1,15; ТЗМ=1,15
| 1 | ИНДЕКС К ПОЗИЦИИ: Индексы пересчета в т.у.ц. по статьям затрат СМР/ПНР ОЗП=22,53; ЭМ=11,42; ЗПМ=22,53; МАТ=8,56 | [21 empty] | ИНДЕКС К ПОЗИЦИИ: Индексы пересчета в т.у.ц. по статьям затрат СМР/ПНР ОЗП=22,53; ЭМ=11,42; ЗПМ=22,53; МАТ=8,56
|  |  | Накладные расходы 121% ФОТ (от 3 543,64) | З/пМех 10: 4287.8
|  |  | Сметная прибыль 72% ФОТ (от 3 543,64) | З/пМех 10: 2551.42
289 О | КОРФ | Воздухонагреватель водяной UTR POOL 60-35 WWN/2 |  | 4: шт; 5: 1; 6: 132672/Ко/ндс*Ктзо; З/пМех 14: 0; З/пМех 15: 0; З/пМех 16: 0; З/пМех 17: 0 |  |  |  |  | Воздухонагреватель водяной UTR POOL 60-35 WWN/2
|  | Цена ПЗ=132672/Ко/ндс*Ктзо | [23 empty] | Цена ПЗ=132672/Ко/ндс*Ктзо
| 2 | ИНДЕКС К ПОЗИЦИИ: Индексы пересчета в т.у.ц. на оборудование МАТ=0 | [21 empty] | ИНДЕКС К ПОЗИЦИИ: Индексы пересчета в т.у.ц. на оборудование МАТ=0
КИПиА | [28 empty] | КИПиА
290 | ТЕРм08-01-101-01 Приказ Администрации ЛО от 20.10.15 №28 | Преобразователь массой: до 0,15 т//частотный преобразователь |  | 1 шкаф | 2 | 8312.52 | 3714.65 | 669.52 | 120.74 | 16625.04 | 7429.3 | 1339.04 | 241.48 | 9.039 | 18.08 | 0.2185 | 0.44 |  |  |  |  | Преобразователь массой: до 0,15 т//частотный преобразователь
| Приказ от 30.01.2024 № 55/пр прил.5 табл.1 п.2 | Производство работ осуществляется на территории действующего предприятия с наличием в зоне производства работ одного или нескольких из следующих факторов: - разветвленной сети транспортных и инженерных коммуникаций; - стесненных условий для складирования материалов; - действующего технологического оборудования; - движения технологического транспорта ОЗП=1,15; ЭМ=1,15 к расх.; ЗПМ=1,15; ТЗ=1,15; ТЗМ=1,15 | [20 empty] | Производство работ осуществляется на территории действующего предприятия с наличием в зоне производства работ одного или нескольких из следующих факторов: - разветвленной сети транспортных и инженерных коммуникаций; - стесненных условий для складирования материалов; - действующего технологического оборудования; - движения технологического транспорта ОЗП=1,15; ЭМ=1,15 к расх.; ЗПМ=1,15; ТЗ=1,15; ТЗМ=1,15
| 1 | ИНДЕКС К ПОЗИЦИИ: Индексы пересчета в т.у.ц. по статьям затрат СМР/ПНР ОЗП=22,53; ЭМ=11,42; ЗПМ=22,53; МАТ=8,56 | [21 empty] | ИНДЕКС К ПОЗИЦИИ: Индексы пересчета в т.у.ц. по статьям затрат СМР/ПНР ОЗП=22,53; ЭМ=11,42; ЗПМ=22,53; МАТ=8,56
|  |  | Накладные расходы 97% ФОТ (от 7 670,78) | З/пМех 10: 7440.66
|  |  | Сметная прибыль 51% ФОТ (от 7 670,78) | З/пМех 10: 3912.1
291 | ТЕРм11-02-001-01 Приказ Администрации ЛО от 20.10.15 №28 | Прибор, устанавливаемый на резьбовых соединениях, масса: до 1,5 кг//датчик температуры кнальный, наружного воздуха, воды, перепада давления |  | 1 шт. | 6 | 513.42 | 501.61 |  |  | 3080.52 | 3009.66 |  |  | 1.1845 | 7.11 | 0 | 0 |  |  |  |  | Прибор, устанавливаемый на резьбовых соединениях, масса: до 1,5 кг//датчик температуры кнальный, наружного воздуха, воды, перепада давления
| Приказ от 30.01.2024 № 55/пр прил.5 табл.1 п.2 | Производство работ осуществляется на территории действующего предприятия с наличием в зоне производства работ одного или нескольких из следующих факторов: - разветвленной сети транспортных и инженерных коммуникаций; - стесненных условий для складирования материалов; - действующего технологического оборудования; - движения технологического транспорта ОЗП=1,15; ЭМ=1,15 к расх.; ЗПМ=1,15; ТЗ=1,15; ТЗМ=1,15 | [20 empty] | Производство работ осуществляется на территории действующего предприятия с наличием в зоне производства работ одного или нескольких из следующих факторов: - разветвленной сети транспортных и инженерных коммуникаций; - стесненных условий для складирования материалов; - действующего технологического оборудования; - движения технологического транспорта ОЗП=1,15; ЭМ=1,15 к расх.; ЗПМ=1,15; ТЗ=1,15; ТЗМ=1,15
| 1 | ИНДЕКС К ПОЗИЦИИ: Индексы пересчета в т.у.ц. по статьям затрат СМР/ПНР ОЗП=22,53; ЭМ=11,42; ЗПМ=22,53; МАТ=8,56 | [21 empty] | ИНДЕКС К ПОЗИЦИИ: Индексы пересчета в т.у.ц. по статьям затрат СМР/ПНР ОЗП=22,53; ЭМ=11,42; ЗПМ=22,53; МАТ=8,56
|  |  | Накладные расходы 90% ФОТ (от 3 009,66) | З/пМех 10: 2708.69
|  |  | Сметная прибыль 46% ФОТ (от 3 009,66) | З/пМех 10: 1384.44
292 | ТЕРм11-05-001-01 Приказ Администрации ЛО от 20.10.15 №28 | Механизм исполнительный, масса: до 20 кг//привод воздушной заслонки |  | 1 шт. | 2 | 834.62 | 247.18 | 512.98 | 146.13 | 1669.24 | 494.36 | 1025.96 | 292.26 | 0.6785 | 1.36 | 0.2645 | 0.53 |  |  |  |  | Механизм исполнительный, масса: до 20 кг//привод воздушной заслонки
| Приказ от 30.01.2024 № 55/пр прил.5 табл.1 п.2 | Производство работ осуществляется на территории действующего предприятия с наличием в зоне производства работ одного или нескольких из следующих факторов: - разветвленной сети транспортных и инженерных коммуникаций; - стесненных условий для складирования материалов; - действующего технологического оборудования; - движения технологического транспорта ОЗП=1,15; ЭМ=1,15 к расх.; ЗПМ=1,15; ТЗ=1,15; ТЗМ=1,15 | [20 empty] | Производство работ осуществляется на территории действующего предприятия с наличием в зоне производства работ одного или нескольких из следующих факторов: - разветвленной сети транспортных и инженерных коммуникаций; - стесненных условий для складирования материалов; - действующего технологического оборудования; - движения технологического транспорта ОЗП=1,15; ЭМ=1,15 к расх.; ЗПМ=1,15; ТЗ=1,15; ТЗМ=1,15
| 1 | ИНДЕКС К ПОЗИЦИИ: Индексы пересчета в т.у.ц. по статьям затрат СМР/ПНР ОЗП=22,53; ЭМ=11,42; ЗПМ=22,53; МАТ=8,56 | [21 empty] | ИНДЕКС К ПОЗИЦИИ: Индексы пересчета в т.у.ц. по статьям затрат СМР/ПНР ОЗП=22,53; ЭМ=11,42; ЗПМ=22,53; МАТ=8,56
|  |  | Накладные расходы 90% ФОТ (от 786,62) | З/пМех 10: 707.96
|  |  | Сметная прибыль 46% ФОТ (от 786,62) | З/пМех 10: 361.85
293 | ТЕР18-06-006-02 Приказ Администрации ЛО от 20.10.15 №28 | Установка узлов конденсатоотводчиков диаметром : 20 мм//смесительный узел (применит.) |  | 1 узел | 1 | 2764.7 | 1370.61 | 90.49 | 6.48 | 2764.7 | 1370.61 | 90.49 | 6.48 | 3.335 | 3.34 | 0.0115 | 0.01 |  |  |  |  | Установка узлов конденсатоотводчиков диаметром : 20 мм//смесительный узел (применит.)
| Приказ от 30.01.2024 № 55/пр прил.5 табл.1 п.2 | Производство работ осуществляется на территории действующего предприятия с наличием в зоне производства работ одного или нескольких из следующих факторов: - разветвленной сети транспортных и инженерных коммуникаций; - стесненных условий для складирования материалов; - действующего технологического оборудования; - движения технологического транспорта ОЗП=1,15; ЭМ=1,15 к расх.; ЗПМ=1,15; ТЗ=1,15; ТЗМ=1,15 | [20 empty] | Производство работ осуществляется на территории действующего предприятия с наличием в зоне производства работ одного или нескольких из следующих факторов: - разветвленной сети транспортных и инженерных коммуникаций; - стесненных условий для складирования материалов; - действующего технологического оборудования; - движения технологического транспорта ОЗП=1,15; ЭМ=1,15 к расх.; ЗПМ=1,15; ТЗ=1,15; ТЗМ=1,15
| 1 | ИНДЕКС К ПОЗИЦИИ: Индексы пересчета в т.у.ц. по статьям затрат СМР/ПНР ОЗП=22,53; ЭМ=11,42; ЗПМ=22,53; МАТ=8,56 | [21 empty] | ИНДЕКС К ПОЗИЦИИ: Индексы пересчета в т.у.ц. по статьям затрат СМР/ПНР ОЗП=22,53; ЭМ=11,42; ЗПМ=22,53; МАТ=8,56
|  |  | Накладные расходы 121% ФОТ (от 1 377,09) | З/пМех 10: 1666.28
|  |  | Сметная прибыль 72% ФОТ (от 1 377,09) | З/пМех 10: 991.5
294 О | КОРФ | Автоматика для ПВ8 |  | 4: шт; 5: 1; 6: 382272/Ко/ндс*Ктзо; З/пМех 14: 0; З/пМех 15: 0; З/пМех 16: 0; З/пМех 17: 0 |  |  |  |  | Автоматика для ПВ8
|  | Цена ПЗ=382272/Ко/ндс*Ктзо | [23 empty] | Цена ПЗ=382272/Ко/ндс*Ктзо
| 2 | ИНДЕКС К ПОЗИЦИИ: Индексы пересчета в т.у.ц. на оборудование МАТ=0 | [21 empty] | ИНДЕКС К ПОЗИЦИИ: Индексы пересчета в т.у.ц. на оборудование МАТ=0
Итого прямые затраты по разделу в текущих ценах |  |  |  | З/пМех 10: 56568.26; Осн.З/п 11: 38168.75; Эк.Маш 12: 5553.8; З/пМех 13: 910.31; З/пМех 15: 95.21; З/пМех 17: 1.65 | [9 empty] | Итого прямые затраты по разделу в текущих ценах
Накладные расходы |  |  |  | З/пМех 10: 44267.83 | [9 empty] | Накладные расходы
Сметная прибыль |  |  |  | З/пМех 10: 25539.03 | [9 empty] | Сметная прибыль
Итого по разделу 10 Приточная установка ПВ8 |  |  |  | З/пМех 10: 126375.12; З/пМех 15: 95.21; З/пМех 17: 1.65 | [9 empty] | Итого по разделу 10 Приточная установка ПВ8
Раздел 11. Приточная установка канальная П1 | [20 empty] | Раздел 11. Приточная установка канальная П1
295 | ТЕР20-04-001-01 Приказ Администрации ЛО от 20.10.15 №28 | Установка агрегатов воздушно-отопительных массой: до 0,25 т |  | 1 агрегат | 1 | 4721.85 | 3511.77 | 417.76 | 31.87 | 4721.85 | 3511.77 | 417.76 | 31.87 | 9.407 | 9.41 | 0.0575 | 0.06 |  |  |  |  | Установка агрегатов воздушно-отопительных массой: до 0,25 т
| Приказ от 30.01.2024 № 55/пр прил.5 табл.1 п.2 | Производство работ осуществляется на территории действующего предприятия с наличием в зоне производства работ одного или нескольких из следующих факторов: - разветвленной сети транспортных и инженерных коммуникаций; - стесненных условий для складирования материалов; - действующего технологического оборудования; - движения технологического транспорта ОЗП=1,15; ЭМ=1,15 к расх.; ЗПМ=1,15; ТЗ=1,15; ТЗМ=1,15 | [20 empty] | Производство работ осуществляется на территории действующего предприятия с наличием в зоне производства работ одного или нескольких из следующих факторов: - разветвленной сети транспортных и инженерных коммуникаций; - стесненных условий для складирования материалов; - действующего технологического оборудования; - движения технологического транспорта ОЗП=1,15; ЭМ=1,15 к расх.; ЗПМ=1,15; ТЗ=1,15; ТЗМ=1,15
| 1 | ИНДЕКС К ПОЗИЦИИ: Индексы пересчета в т.у.ц. по статьям затрат СМР/ПНР ОЗП=22,53; ЭМ=11,42; ЗПМ=22,53; МАТ=8,56 | [21 empty] | ИНДЕКС К ПОЗИЦИИ: Индексы пересчета в т.у.ц. по статьям затрат СМР/ПНР ОЗП=22,53; ЭМ=11,42; ЗПМ=22,53; МАТ=8,56
|  |  | Накладные расходы 121% ФОТ (от 3 543,64) | З/пМех 10: 4287.8
|  |  | Сметная прибыль 72% ФОТ (от 3 543,64) | З/пМех 10: 2551.42
296 О | КОРФ | Воздухонагреватель водяной двухрядный WWN 50-30/2 |  | 4: шт; 5: 1; 6: 59616/Ко/ндс*Ктзо; З/пМех 14: 0; З/пМех 15: 0; З/пМех 16: 0; З/пМех 17: 0 |  |  |  |  | Воздухонагреватель водяной двухрядный WWN 50-30/2
|  | Цена ПЗ=59616/Ко/ндс*Ктзо | [23 empty] | Цена ПЗ=59616/Ко/ндс*Ктзо
| 2 | ИНДЕКС К ПОЗИЦИИ: Индексы пересчета в т.у.ц. на оборудование МАТ=0 | [21 empty] | ИНДЕКС К ПОЗИЦИИ: Индексы пересчета в т.у.ц. на оборудование МАТ=0
297 | ТЕР20-02-006-07 Приказ Администрации ЛО от 20.10.15 №28 | Установка заслонок воздушных и клапанов воздушных КВР с электрическим или пневматическим приводом: периметром до 1600 мм |  | 1 шт. | 1 | 1010.91 | 810.45 | 32.18 |  | 1010.91 | 810.45 | 32.18 |  | 2.116 | 2.12 | 0 | 0 |  |  |  |  | Установка заслонок воздушных и клапанов воздушных КВР с электрическим или пневматическим приводом: периметром до 1600 мм
| Приказ от 30.01.2024 № 55/пр прил.5 табл.1 п.2 | Производство работ осуществляется на территории действующего предприятия с наличием в зоне производства работ одного или нескольких из следующих факторов: - разветвленной сети транспортных и инженерных коммуникаций; - стесненных условий для складирования материалов; - действующего технологического оборудования; - движения технологического транспорта ОЗП=1,15; ЭМ=1,15 к расх.; ЗПМ=1,15; ТЗ=1,15; ТЗМ=1,15 | [20 empty] | Производство работ осуществляется на территории действующего предприятия с наличием в зоне производства работ одного или нескольких из следующих факторов: - разветвленной сети транспортных и инженерных коммуникаций; - стесненных условий для складирования материалов; - действующего технологического оборудования; - движения технологического транспорта ОЗП=1,15; ЭМ=1,15 к расх.; ЗПМ=1,15; ТЗ=1,15; ТЗМ=1,15
| 1 | ИНДЕКС К ПОЗИЦИИ: Индексы пересчета в т.у.ц. по статьям затрат СМР/ПНР ОЗП=22,53; ЭМ=11,42; ЗПМ=22,53; МАТ=8,56 | [21 empty] | ИНДЕКС К ПОЗИЦИИ: Индексы пересчета в т.у.ц. по статьям затрат СМР/ПНР ОЗП=22,53; ЭМ=11,42; ЗПМ=22,53; МАТ=8,56
|  |  | Накладные расходы 121% ФОТ (от 810,45) | З/пМех 10: 980.64
|  |  | Сметная прибыль 72% ФОТ (от 810,45) | З/пМех 10: 583.52
298 О | КОРФ | Заслонка с приводом взрывозащищенная УВК-Ех 500х300h с ЭПВ DA05S220 |  | 4: шт; 5: 1; 6: 180864/Ко/ндс*Ктзо; З/пМех 14: 0; З/пМех 15: 0; З/пМех 16: 0; З/пМех 17: 0 |  |  |  |  | Заслонка с приводом взрывозащищенная УВК-Ех 500х300h с ЭПВ DA05S220
|  | Цена ПЗ=180864/Ко/ндс*Ктзо | [23 empty] | Цена ПЗ=180864/Ко/ндс*Ктзо
| 2 | ИНДЕКС К ПОЗИЦИИ: Индексы пересчета в т.у.ц. на оборудование МАТ=0 | [21 empty] | ИНДЕКС К ПОЗИЦИИ: Индексы пересчета в т.у.ц. на оборудование МАТ=0
299 | ТЕР20-05-001-01 Приказ Администрации ЛО от 20.10.15 №28 | Установка фильтров |  | 1 м2 поверхности в свету | 0.15 | 2774.11 | 1912.64 | 105.2 |  | 416.12 | 286.9 | 15.78 |  | 4.761 | 0.71 | 0 | 0 |  |  |  |  | Установка фильтров
| Приказ от 30.01.2024 № 55/пр прил.5 табл.1 п.2 | Производство работ осуществляется на территории действующего предприятия с наличием в зоне производства работ одного или нескольких из следующих факторов: - разветвленной сети транспортных и инженерных коммуникаций; - стесненных условий для складирования материалов; - действующего технологического оборудования; - движения технологического транспорта ОЗП=1,15; ЭМ=1,15 к расх.; ЗПМ=1,15; ТЗ=1,15; ТЗМ=1,15 | [20 empty] | Производство работ осуществляется на территории действующего предприятия с наличием в зоне производства работ одного или нескольких из следующих факторов: - разветвленной сети транспортных и инженерных коммуникаций; - стесненных условий для складирования материалов; - действующего технологического оборудования; - движения технологического транспорта ОЗП=1,15; ЭМ=1,15 к расх.; ЗПМ=1,15; ТЗ=1,15; ТЗМ=1,15
| 1 | ИНДЕКС К ПОЗИЦИИ: Индексы пересчета в т.у.ц. по статьям затрат СМР/ПНР ОЗП=22,53; ЭМ=11,42; ЗПМ=22,53; МАТ=8,56 | [21 empty] | ИНДЕКС К ПОЗИЦИИ: Индексы пересчета в т.у.ц. по статьям затрат СМР/ПНР ОЗП=22,53; ЭМ=11,42; ЗПМ=22,53; МАТ=8,56
|  |  | Накладные расходы 121% ФОТ (от 286,90) | З/пМех 10: 347.15
|  |  | Сметная прибыль 72% ФОТ (от 286,90) | З/пМех 10: 206.57
300 О | КОРФ | Фильтр кассетный FK 50-30 |  | 4: шт; 5: 1; 6: 8928/Ко/ндс*Ктзо; З/пМех 14: 0; З/пМех 15: 0; З/пМех 16: 0; З/пМех 17: 0 |  |  |  |  | Фильтр кассетный FK 50-30
|  | Цена ПЗ=8928/Ко/ндс*Ктзо | [23 empty] | Цена ПЗ=8928/Ко/ндс*Ктзо
| 2 | ИНДЕКС К ПОЗИЦИИ: Индексы пересчета в т.у.ц. на оборудование МАТ=0 | [21 empty] | ИНДЕКС К ПОЗИЦИИ: Индексы пересчета в т.у.ц. на оборудование МАТ=0
301 О | КОРФ | Вставка кассетная фильтрующая взрывозащищенная WKF.C 50-30 |  | 4: шт; 5: 1; 6: 5088/Ко/ндс*Ктзо; З/пМех 14: 0; З/пМех 15: 0; З/пМех 16: 0; З/пМех 17: 0 |  |  |  |  | Вставка кассетная фильтрующая взрывозащищенная WKF.C 50-30
|  | Цена ПЗ=5088/Ко/ндс*Ктзо | [23 empty] | Цена ПЗ=5088/Ко/ндс*Ктзо
| 2 | ИНДЕКС К ПОЗИЦИИ: Индексы пересчета в т.у.ц. на оборудование МАТ=0 | [21 empty] | ИНДЕКС К ПОЗИЦИИ: Индексы пересчета в т.у.ц. на оборудование МАТ=0
302 | ТЕР20-02-016-05 Приказ Администрации ЛО от 20.10.15 №28 | Установка глушителей шума вентиляционных установок пластинчатых типа: ПП2-2, ВП2-2, размер пластин 200х500х1000 мм//500х300х1014 мм (применит.) (3 пластины) |  | 1 пластина | 3 | 485.19 | 404.45 | 37.43 |  | 1455.57 | 1213.35 | 112.29 |  | 1.0695 | 3.21 | 0 | 0 |  |  |  |  | Установка глушителей шума вентиляционных установок пластинчатых типа: ПП2-2, ВП2-2, размер пластин 200х500х1000 мм//500х300х1014 мм (применит.) (3 пластины)
| Приказ от 30.01.2024 № 55/пр прил.5 табл.1 п.2 | Производство работ осуществляется на территории действующего предприятия с наличием в зоне производства работ одного или нескольких из следующих факторов: - разветвленной сети транспортных и инженерных коммуникаций; - стесненных условий для складирования материалов; - действующего технологического оборудования; - движения технологического транспорта ОЗП=1,15; ЭМ=1,15 к расх.; ЗПМ=1,15; ТЗ=1,15; ТЗМ=1,15 | [20 empty] | Производство работ осуществляется на территории действующего предприятия с наличием в зоне производства работ одного или нескольких из следующих факторов: - разветвленной сети транспортных и инженерных коммуникаций; - стесненных условий для складирования материалов; - действующего технологического оборудования; - движения технологического транспорта ОЗП=1,15; ЭМ=1,15 к расх.; ЗПМ=1,15; ТЗ=1,15; ТЗМ=1,15
| 1 | ИНДЕКС К ПОЗИЦИИ: Индексы пересчета в т.у.ц. по статьям затрат СМР/ПНР ОЗП=22,53; ЭМ=11,42; ЗПМ=22,53; МАТ=8,56 | [21 empty] | ИНДЕКС К ПОЗИЦИИ: Индексы пересчета в т.у.ц. по статьям затрат СМР/ПНР ОЗП=22,53; ЭМ=11,42; ЗПМ=22,53; МАТ=8,56
|  |  | Накладные расходы 121% ФОТ (от 1 213,35) | З/пМех 10: 1468.15
|  |  | Сметная прибыль 72% ФОТ (от 1 213,35) | З/пМех 10: 873.61
303 О | КОРФ | Шумоглушитель взрывозащищенный sg c-ac 50-30 |  | 4: шт; 5: 1; 6: 80544/Ко/ндс*Ктзо; З/пМех 14: 0; З/пМех 15: 0; З/пМех 16: 0; З/пМех 17: 0 |  |  |  |  | Шумоглушитель взрывозащищенный sg c-ac 50-30
|  | Цена ПЗ=80544/Ко/ндс*Ктзо | [23 empty] | Цена ПЗ=80544/Ко/ндс*Ктзо
| 2 | ИНДЕКС К ПОЗИЦИИ: Индексы пересчета в т.у.ц. на оборудование МАТ=0 | [21 empty] | ИНДЕКС К ПОЗИЦИИ: Индексы пересчета в т.у.ц. на оборудование МАТ=0
304 | ТЕР20-02-018-01 Приказ Администрации ЛО от 20.10.15 №28 | Установка вставок гибких к радиальным вентиляторам |  | 1 м2 | 0.3 | 2543.22 | 2468.66 | 15.76 |  | 762.97 | 740.6 | 4.73 |  | 6.6125 | 1.98 | 0 | 0 |  |  |  |  | Установка вставок гибких к радиальным вентиляторам
| Приказ от 30.01.2024 № 55/пр прил.5 табл.1 п.2 | Производство работ осуществляется на территории действующего предприятия с наличием в зоне производства работ одного или нескольких из следующих факторов: - разветвленной сети транспортных и инженерных коммуникаций; - стесненных условий для складирования материалов; - действующего технологического оборудования; - движения технологического транспорта ОЗП=1,15; ЭМ=1,15 к расх.; ЗПМ=1,15; ТЗ=1,15; ТЗМ=1,15 | [20 empty] | Производство работ осуществляется на территории действующего предприятия с наличием в зоне производства работ одного или нескольких из следующих факторов: - разветвленной сети транспортных и инженерных коммуникаций; - стесненных условий для складирования материалов; - действующего технологического оборудования; - движения технологического транспорта ОЗП=1,15; ЭМ=1,15 к расх.; ЗПМ=1,15; ТЗ=1,15; ТЗМ=1,15
| 1 | ИНДЕКС К ПОЗИЦИИ: Индексы пересчета в т.у.ц. по статьям затрат СМР/ПНР ОЗП=22,53; ЭМ=11,42; ЗПМ=22,53; МАТ=8,56 | [21 empty] | ИНДЕКС К ПОЗИЦИИ: Индексы пересчета в т.у.ц. по статьям затрат СМР/ПНР ОЗП=22,53; ЭМ=11,42; ЗПМ=22,53; МАТ=8,56
|  |  | Накладные расходы 121% ФОТ (от 740,60) | З/пМех 10: 896.13
|  |  | Сметная прибыль 72% ФОТ (от 740,60) | З/пМех 10: 533.23
305 О | КОРФ | Гибкая вставка WG.С-AC 50-30 |  | 4: шт; 5: 2; 6: 18336/Ко/ндс*Ктзо; З/пМех 14: 0; З/пМех 15: 0; З/пМех 16: 0; З/пМех 17: 0 |  |  |  |  | Гибкая вставка WG.С-AC 50-30
|  | Цена ПЗ=18336/Ко/ндс*Ктзо | [23 empty] | Цена ПЗ=18336/Ко/ндс*Ктзо
| 2 | ИНДЕКС К ПОЗИЦИИ: Индексы пересчета в т.у.ц. на оборудование МАТ=0 | [21 empty] | ИНДЕКС К ПОЗИЦИИ: Индексы пересчета в т.у.ц. на оборудование МАТ=0
306 | ТЕР20-06-013-01 Приказ Администрации ЛО от 20.10.15 №28 | Установка блоков тепломассообмена производительностью: до 10 тыс. м3/час |  | 10 блоков | 0.1 | 93969.84 | 78813.59 | 11784.63 | 1595.25 | 9396.98 | 7881.36 | 1178.46 | 159.53 | 191.7855 | 19.18 | 2.8865 | 0.29 |  |  |  |  | Установка блоков тепломассообмена производительностью: до 10 тыс. м3/час
| Приказ от 30.01.2024 № 55/пр прил.5 табл.1 п.2 | Производство работ осуществляется на территории действующего предприятия с наличием в зоне производства работ одного или нескольких из следующих факторов: - разветвленной сети транспортных и инженерных коммуникаций; - стесненных условий для складирования материалов; - действующего технологического оборудования; - движения технологического транспорта ОЗП=1,15; ЭМ=1,15 к расх.; ЗПМ=1,15; ТЗ=1,15; ТЗМ=1,15 | [20 empty] | Производство работ осуществляется на территории действующего предприятия с наличием в зоне производства работ одного или нескольких из следующих факторов: - разветвленной сети транспортных и инженерных коммуникаций; - стесненных условий для складирования материалов; - действующего технологического оборудования; - движения технологического транспорта ОЗП=1,15; ЭМ=1,15 к расх.; ЗПМ=1,15; ТЗ=1,15; ТЗМ=1,15
| 1 | ИНДЕКС К ПОЗИЦИИ: Индексы пересчета в т.у.ц. по статьям затрат СМР/ПНР ОЗП=22,53; ЭМ=11,42; ЗПМ=22,53; МАТ=8,56 | [21 empty] | ИНДЕКС К ПОЗИЦИИ: Индексы пересчета в т.у.ц. по статьям затрат СМР/ПНР ОЗП=22,53; ЭМ=11,42; ЗПМ=22,53; МАТ=8,56
|  |  | Накладные расходы 121% ФОТ (от 8 040,89) | З/пМех 10: 9729.48
|  |  | Сметная прибыль 72% ФОТ (от 8 040,89) | З/пМех 10: 5789.44
307 О | КОРФ | Вентилятор взрывозащищенный WNP.С 50-30/22.2D |  | 4: шт; 5: 1; 6: 273216/Ко/ндс*Ктзо; З/пМех 14: 0; З/пМех 15: 0; З/пМех 16: 0; З/пМех 17: 0 |  |  |  |  | Вентилятор взрывозащищенный WNP.С 50-30/22.2D
|  | Цена ПЗ=273216/Ко/ндс*Ктзо | [23 empty] | Цена ПЗ=273216/Ко/ндс*Ктзо
| 2 | ИНДЕКС К ПОЗИЦИИ: Индексы пересчета в т.у.ц. на оборудование МАТ=0 | [21 empty] | ИНДЕКС К ПОЗИЦИИ: Индексы пересчета в т.у.ц. на оборудование МАТ=0
КИПиА | [28 empty] | КИПиА
308 | ТЕРм08-01-101-01 Приказ Администрации ЛО от 20.10.15 №28 | Преобразователь массой: до 0,15 т//частотный преобразователь |  | 1 шкаф | 1 | 8312.52 | 3714.65 | 669.52 | 120.74 | 8312.52 | 3714.65 | 669.52 | 120.74 | 9.039 | 9.04 | 0.2185 | 0.22 |  |  |  |  | Преобразователь массой: до 0,15 т//частотный преобразователь
| Приказ от 30.01.2024 № 55/пр прил.5 табл.1 п.2 | Производство работ осуществляется на территории действующего предприятия с наличием в зоне производства работ одного или нескольких из следующих факторов: - разветвленной сети транспортных и инженерных коммуникаций; - стесненных условий для складирования материалов; - действующего технологического оборудования; - движения технологического транспорта ОЗП=1,15; ЭМ=1,15 к расх.; ЗПМ=1,15; ТЗ=1,15; ТЗМ=1,15 | [20 empty] | Производство работ осуществляется на территории действующего предприятия с наличием в зоне производства работ одного или нескольких из следующих факторов: - разветвленной сети транспортных и инженерных коммуникаций; - стесненных условий для складирования материалов; - действующего технологического оборудования; - движения технологического транспорта ОЗП=1,15; ЭМ=1,15 к расх.; ЗПМ=1,15; ТЗ=1,15; ТЗМ=1,15
| 1 | ИНДЕКС К ПОЗИЦИИ: Индексы пересчета в т.у.ц. по статьям затрат СМР/ПНР ОЗП=22,53; ЭМ=11,42; ЗПМ=22,53; МАТ=8,56 | [21 empty] | ИНДЕКС К ПОЗИЦИИ: Индексы пересчета в т.у.ц. по статьям затрат СМР/ПНР ОЗП=22,53; ЭМ=11,42; ЗПМ=22,53; МАТ=8,56
|  |  | Накладные расходы 97% ФОТ (от 3 835,39) | З/пМех 10: 3720.33
|  |  | Сметная прибыль 51% ФОТ (от 3 835,39) | З/пМех 10: 1956.05
309 | ТЕРм11-02-001-01 Приказ Администрации ЛО от 20.10.15 №28 | Прибор, устанавливаемый на резьбовых соединениях, масса: до 1,5 кг//датчик защиты от замораживания, датчик давления |  | 1 шт. | 2 | 513.42 | 501.61 |  |  | 1026.84 | 1003.22 |  |  | 1.1845 | 2.37 | 0 | 0 |  |  |  |  | Прибор, устанавливаемый на резьбовых соединениях, масса: до 1,5 кг//датчик защиты от замораживания, датчик давления
| Приказ от 30.01.2024 № 55/пр прил.5 табл.1 п.2 | Производство работ осуществляется на территории действующего предприятия с наличием в зоне производства работ одного или нескольких из следующих факторов: - разветвленной сети транспортных и инженерных коммуникаций; - стесненных условий для складирования материалов; - действующего технологического оборудования; - движения технологического транспорта ОЗП=1,15; ЭМ=1,15 к расх.; ЗПМ=1,15; ТЗ=1,15; ТЗМ=1,15 | [20 empty] | Производство работ осуществляется на территории действующего предприятия с наличием в зоне производства работ одного или нескольких из следующих факторов: - разветвленной сети транспортных и инженерных коммуникаций; - стесненных условий для складирования материалов; - действующего технологического оборудования; - движения технологического транспорта ОЗП=1,15; ЭМ=1,15 к расх.; ЗПМ=1,15; ТЗ=1,15; ТЗМ=1,15
| 1 | ИНДЕКС К ПОЗИЦИИ: Индексы пересчета в т.у.ц. по статьям затрат СМР/ПНР ОЗП=22,53; ЭМ=11,42; ЗПМ=22,53; МАТ=8,56 | [21 empty] | ИНДЕКС К ПОЗИЦИИ: Индексы пересчета в т.у.ц. по статьям затрат СМР/ПНР ОЗП=22,53; ЭМ=11,42; ЗПМ=22,53; МАТ=8,56
|  |  | Накладные расходы 90% ФОТ (от 1 003,22) | З/пМех 10: 902.9
|  |  | Сметная прибыль 46% ФОТ (от 1 003,22) | З/пМех 10: 461.48
310 | ТЕР18-05-001-01 Приказ Администрации ЛО от 20.10.15 №28 | Установка насосов центробежных с электродвигателем, масса агрегата: до 0,1 т//циркуляционный насос |  | 1 насос | 1 | 26629.66 | 6465.2 | 186.62 | 31.87 | 26629.66 | 6465.2 | 186.62 | 31.87 | 16.2955 | 16.3 | 0.0575 | 0.06 |  |  |  |  | Установка насосов центробежных с электродвигателем, масса агрегата: до 0,1 т//циркуляционный насос
| Приказ от 30.01.2024 № 55/пр прил.5 табл.1 п.2 | Производство работ осуществляется на территории действующего предприятия с наличием в зоне производства работ одного или нескольких из следующих факторов: - разветвленной сети транспортных и инженерных коммуникаций; - стесненных условий для складирования материалов; - действующего технологического оборудования; - движения технологического транспорта ОЗП=1,15; ЭМ=1,15 к расх.; ЗПМ=1,15; ТЗ=1,15; ТЗМ=1,15 | [20 empty] | Производство работ осуществляется на территории действующего предприятия с наличием в зоне производства работ одного или нескольких из следующих факторов: - разветвленной сети транспортных и инженерных коммуникаций; - стесненных условий для складирования материалов; - действующего технологического оборудования; - движения технологического транспорта ОЗП=1,15; ЭМ=1,15 к расх.; ЗПМ=1,15; ТЗ=1,15; ТЗМ=1,15
| 1 | ИНДЕКС К ПОЗИЦИИ: Индексы пересчета в т.у.ц. по статьям затрат СМР/ПНР ОЗП=22,53; ЭМ=11,42; ЗПМ=22,53; МАТ=8,56 | [21 empty] | ИНДЕКС К ПОЗИЦИИ: Индексы пересчета в т.у.ц. по статьям затрат СМР/ПНР ОЗП=22,53; ЭМ=11,42; ЗПМ=22,53; МАТ=8,56
|  |  | Накладные расходы 121% ФОТ (от 6 497,07) | З/пМех 10: 7861.45
|  |  | Сметная прибыль 72% ФОТ (от 6 497,07) | З/пМех 10: 4677.89
311 | ТЕР20-02-006-01 Приказ Администрации ЛО от 20.10.15 №28 | Установка заслонок воздушных и клапанов воздушных КВР с электрическим или пневматическим приводом: диаметром до 250 мм//регулирующего клапана с приводом д.15 мм |  | 1 шт. | 1 | 999.09 | 717.95 | 30.07 |  | 999.09 | 717.95 | 30.07 |  | 1.8745 | 1.87 | 0 | 0 |  |  |  |  | Установка заслонок воздушных и клапанов воздушных КВР с электрическим или пневматическим приводом: диаметром до 250 мм//регулирующего клапана с приводом д.15 мм
| Приказ от 30.01.2024 № 55/пр прил.5 табл.1 п.2 | Производство работ осуществляется на территории действующего предприятия с наличием в зоне производства работ одного или нескольких из следующих факторов: - разветвленной сети транспортных и инженерных коммуникаций; - стесненных условий для складирования материалов; - действующего технологического оборудования; - движения технологического транспорта ОЗП=1,15; ЭМ=1,15 к расх.; ЗПМ=1,15; ТЗ=1,15; ТЗМ=1,15 | [20 empty] | Производство работ осуществляется на территории действующего предприятия с наличием в зоне производства работ одного или нескольких из следующих факторов: - разветвленной сети транспортных и инженерных коммуникаций; - стесненных условий для складирования материалов; - действующего технологического оборудования; - движения технологического транспорта ОЗП=1,15; ЭМ=1,15 к расх.; ЗПМ=1,15; ТЗ=1,15; ТЗМ=1,15
| 1 | ИНДЕКС К ПОЗИЦИИ: Индексы пересчета в т.у.ц. по статьям затрат СМР/ПНР ОЗП=22,53; ЭМ=11,42; ЗПМ=22,53; МАТ=8,56 | [21 empty] | ИНДЕКС К ПОЗИЦИИ: Индексы пересчета в т.у.ц. по статьям затрат СМР/ПНР ОЗП=22,53; ЭМ=11,42; ЗПМ=22,53; МАТ=8,56
|  |  | Накладные расходы 121% ФОТ (от 717,95) | З/пМех 10: 868.72
|  |  | Сметная прибыль 72% ФОТ (от 717,95) | З/пМех 10: 516.92
312 | ТЕРм11-05-001-01 Приказ Администрации ЛО от 20.10.15 №28 | Механизм исполнительный, масса: до 20 кг//привод воздушной заслонки |  | 1 шт. | 1 | 834.62 | 247.18 | 512.98 | 146.13 | 834.62 | 247.18 | 512.98 | 146.13 | 0.6785 | 0.68 | 0.2645 | 0.26 |  |  |  |  | Механизм исполнительный, масса: до 20 кг//привод воздушной заслонки
| Приказ от 30.01.2024 № 55/пр прил.5 табл.1 п.2 | Производство работ осуществляется на территории действующего предприятия с наличием в зоне производства работ одного или нескольких из следующих факторов: - разветвленной сети транспортных и инженерных коммуникаций; - стесненных условий для складирования материалов; - действующего технологического оборудования; - движения технологического транспорта ОЗП=1,15; ЭМ=1,15 к расх.; ЗПМ=1,15; ТЗ=1,15; ТЗМ=1,15 | [20 empty] | Производство работ осуществляется на территории действующего предприятия с наличием в зоне производства работ одного или нескольких из следующих факторов: - разветвленной сети транспортных и инженерных коммуникаций; - стесненных условий для складирования материалов; - действующего технологического оборудования; - движения технологического транспорта ОЗП=1,15; ЭМ=1,15 к расх.; ЗПМ=1,15; ТЗ=1,15; ТЗМ=1,15
| 1 | ИНДЕКС К ПОЗИЦИИ: Индексы пересчета в т.у.ц. по статьям затрат СМР/ПНР ОЗП=22,53; ЭМ=11,42; ЗПМ=22,53; МАТ=8,56 | [21 empty] | ИНДЕКС К ПОЗИЦИИ: Индексы пересчета в т.у.ц. по статьям затрат СМР/ПНР ОЗП=22,53; ЭМ=11,42; ЗПМ=22,53; МАТ=8,56
|  |  | Накладные расходы 90% ФОТ (от 393,31) | З/пМех 10: 353.98
|  |  | Сметная прибыль 46% ФОТ (от 393,31) | З/пМех 10: 180.92
313 О | КОРФ | Автоматика для П1 |  | 4: шт; 5: 1; 6: 1667136/Ко/ндс*Ктзо; З/пМех 14: 0; З/пМех 15: 0; З/пМех 16: 0; З/пМех 17: 0 |  |  |  |  | Автоматика для П1
|  | Цена ПЗ=1667136/Ко/ндс*Ктзо | [23 empty] | Цена ПЗ=1667136/Ко/ндс*Ктзо
| 2 | ИНДЕКС К ПОЗИЦИИ: Индексы пересчета в т.у.ц. на оборудование МАТ=0 | [21 empty] | ИНДЕКС К ПОЗИЦИИ: Индексы пересчета в т.у.ц. на оборудование МАТ=0
Итого прямые затраты по разделу в текущих ценах |  |  |  | З/пМех 10: 55567.13; Осн.З/п 11: 26592.63; Эк.Маш 12: 3160.39; З/пМех 13: 490.14; З/пМех 15: 66.87; З/пМех 17: 0.89 | [9 empty] | Итого прямые затраты по разделу в текущих ценах
Накладные расходы |  |  |  | З/пМех 10: 31416.74 | [9 empty] | Накладные расходы
Сметная прибыль |  |  |  | З/пМех 10: 18331.06 | [9 empty] | Сметная прибыль
Итого по разделу 11 Приточная установка канальная П1 |  |  |  | З/пМех 10: 105314.93; З/пМех 15: 66.87; З/пМех 17: 0.89 | [9 empty] | Итого по разделу 11 Приточная установка канальная П1
Раздел 12. Приточная установка канальная П9 | [20 empty] | Раздел 12. Приточная установка канальная П9
314 | ТЕР20-04-001-01 Приказ Администрации ЛО от 20.10.15 №28 | Установка агрегатов воздушно-отопительных массой: до 0,25 т |  | 1 агрегат | 1 | 4721.85 | 3511.77 | 417.76 | 31.87 | 4721.85 | 3511.77 | 417.76 | 31.87 | 9.407 | 9.41 | 0.0575 | 0.06 |  |  |  |  | Установка агрегатов воздушно-отопительных массой: до 0,25 т
| Приказ от 30.01.2024 № 55/пр прил.5 табл.1 п.2 | Производство работ осуществляется на территории действующего предприятия с наличием в зоне производства работ одного или нескольких из следующих факторов: - разветвленной сети транспортных и инженерных коммуникаций; - стесненных условий для складирования материалов; - действующего технологического оборудования; - движения технологического транспорта ОЗП=1,15; ЭМ=1,15 к расх.; ЗПМ=1,15; ТЗ=1,15; ТЗМ=1,15 | [20 empty] | Производство работ осуществляется на территории действующего предприятия с наличием в зоне производства работ одного или нескольких из следующих факторов: - разветвленной сети транспортных и инженерных коммуникаций; - стесненных условий для складирования материалов; - действующего технологического оборудования; - движения технологического транспорта ОЗП=1,15; ЭМ=1,15 к расх.; ЗПМ=1,15; ТЗ=1,15; ТЗМ=1,15
| 1 | ИНДЕКС К ПОЗИЦИИ: Индексы пересчета в т.у.ц. по статьям затрат СМР/ПНР ОЗП=22,53; ЭМ=11,42; ЗПМ=22,53; МАТ=8,56 | [21 empty] | ИНДЕКС К ПОЗИЦИИ: Индексы пересчета в т.у.ц. по статьям затрат СМР/ПНР ОЗП=22,53; ЭМ=11,42; ЗПМ=22,53; МАТ=8,56
|  |  | Накладные расходы 121% ФОТ (от 3 543,64) | З/пМех 10: 4287.8
|  |  | Сметная прибыль 72% ФОТ (от 3 543,64) | З/пМех 10: 2551.42
315 О | КОРФ | Воздухонагреватель водяной двухрядный WWN 50-30/2 |  | 4: шт; 5: 1; 6: 59616/Ко/ндс*Ктзо; З/пМех 14: 0; З/пМех 15: 0; З/пМех 16: 0; З/пМех 17: 0 |  |  |  |  | Воздухонагреватель водяной двухрядный WWN 50-30/2
|  | Цена ПЗ=59616/Ко/ндс*Ктзо | [23 empty] | Цена ПЗ=59616/Ко/ндс*Ктзо
| 2 | ИНДЕКС К ПОЗИЦИИ: Индексы пересчета в т.у.ц. на оборудование МАТ=0 | [21 empty] | ИНДЕКС К ПОЗИЦИИ: Индексы пересчета в т.у.ц. на оборудование МАТ=0
316 | ТЕР20-02-005-07 Приказ Администрации ЛО от 20.10.15 №28 | Установка заслонок воздушных и клапанов воздушных КВР с ручным приводом: периметром до 1600 мм |  | 1 шт. | 1 | 943.68 | 599.03 | 28.1 |  | 943.68 | 599.03 | 28.1 |  | 1.564 | 1.56 | 0 | 0 |  |  |  |  | Установка заслонок воздушных и клапанов воздушных КВР с ручным приводом: периметром до 1600 мм
| Приказ от 30.01.2024 № 55/пр прил.5 табл.1 п.2 | Производство работ осуществляется на территории действующего предприятия с наличием в зоне производства работ одного или нескольких из следующих факторов: - разветвленной сети транспортных и инженерных коммуникаций; - стесненных условий для складирования материалов; - действующего технологического оборудования; - движения технологического транспорта ОЗП=1,15; ЭМ=1,15 к расх.; ЗПМ=1,15; ТЗ=1,15; ТЗМ=1,15 | [20 empty] | Производство работ осуществляется на территории действующего предприятия с наличием в зоне производства работ одного или нескольких из следующих факторов: - разветвленной сети транспортных и инженерных коммуникаций; - стесненных условий для складирования материалов; - действующего технологического оборудования; - движения технологического транспорта ОЗП=1,15; ЭМ=1,15 к расх.; ЗПМ=1,15; ТЗ=1,15; ТЗМ=1,15
| 1 | ИНДЕКС К ПОЗИЦИИ: Индексы пересчета в т.у.ц. по статьям затрат СМР/ПНР ОЗП=22,53; ЭМ=11,42; ЗПМ=22,53; МАТ=8,56 | [21 empty] | ИНДЕКС К ПОЗИЦИИ: Индексы пересчета в т.у.ц. по статьям затрат СМР/ПНР ОЗП=22,53; ЭМ=11,42; ЗПМ=22,53; МАТ=8,56
|  |  | Накладные расходы 121% ФОТ (от 599,03) | З/пМех 10: 724.83
|  |  | Сметная прибыль 72% ФОТ (от 599,03) | З/пМех 10: 431.3
317 О | КОРФ | Заслонка регулирующая ZR 50-30 |  | 4: шт; 5: 1; 6: 17760/Ко/ндс*Ктзо; З/пМех 14: 0; З/пМех 15: 0; З/пМех 16: 0; З/пМех 17: 0 |  |  |  |  | Заслонка регулирующая ZR 50-30
|  | Цена ПЗ=17760/Ко/ндс*Ктзо | [23 empty] | Цена ПЗ=17760/Ко/ндс*Ктзо
| 2 | ИНДЕКС К ПОЗИЦИИ: Индексы пересчета в т.у.ц. на оборудование МАТ=0 | [21 empty] | ИНДЕКС К ПОЗИЦИИ: Индексы пересчета в т.у.ц. на оборудование МАТ=0
318 | ТЕР20-05-001-01 Приказ Администрации ЛО от 20.10.15 №28 | Установка фильтров |  | 1 м2 поверхности в свету | 0.15 | 2774.11 | 1912.64 | 105.2 |  | 416.12 | 286.9 | 15.78 |  | 4.761 | 0.71 | 0 | 0 |  |  |  |  | Установка фильтров
| Приказ от 30.01.2024 № 55/пр прил.5 табл.1 п.2 | Производство работ осуществляется на территории действующего предприятия с наличием в зоне производства работ одного или нескольких из следующих факторов: - разветвленной сети транспортных и инженерных коммуникаций; - стесненных условий для складирования материалов; - действующего технологического оборудования; - движения технологического транспорта ОЗП=1,15; ЭМ=1,15 к расх.; ЗПМ=1,15; ТЗ=1,15; ТЗМ=1,15 | [20 empty] | Производство работ осуществляется на территории действующего предприятия с наличием в зоне производства работ одного или нескольких из следующих факторов: - разветвленной сети транспортных и инженерных коммуникаций; - стесненных условий для складирования материалов; - действующего технологического оборудования; - движения технологического транспорта ОЗП=1,15; ЭМ=1,15 к расх.; ЗПМ=1,15; ТЗ=1,15; ТЗМ=1,15
| 1 | ИНДЕКС К ПОЗИЦИИ: Индексы пересчета в т.у.ц. по статьям затрат СМР/ПНР ОЗП=22,53; ЭМ=11,42; ЗПМ=22,53; МАТ=8,56 | [21 empty] | ИНДЕКС К ПОЗИЦИИ: Индексы пересчета в т.у.ц. по статьям затрат СМР/ПНР ОЗП=22,53; ЭМ=11,42; ЗПМ=22,53; МАТ=8,56
|  |  | Накладные расходы 121% ФОТ (от 286,90) | З/пМех 10: 347.15
|  |  | Сметная прибыль 72% ФОТ (от 286,90) | З/пМех 10: 206.57
319 О | КОРФ | Фильтр кассетный FK 50-30 |  | 4: шт; 5: 1; 6: 17760/Ко/ндс*Ктзо; З/пМех 14: 0; З/пМех 15: 0; З/пМех 16: 0; З/пМех 17: 0 |  |  |  |  | Фильтр кассетный FK 50-30
|  | Цена ПЗ=17760/Ко/ндс*Ктзо | [23 empty] | Цена ПЗ=17760/Ко/ндс*Ктзо
| 2 | ИНДЕКС К ПОЗИЦИИ: Индексы пересчета в т.у.ц. на оборудование МАТ=0 | [21 empty] | ИНДЕКС К ПОЗИЦИИ: Индексы пересчета в т.у.ц. на оборудование МАТ=0
320 | ТЕР20-02-016-05 Приказ Администрации ЛО от 20.10.15 №28 | Установка глушителей шума вентиляционных установок пластинчатых типа: ПП2-2, ВП2-2, размер пластин 200х500х1000 мм//500х300х1014 мм (применит.) (3 пластины) |  | 1 пластина | 3 | 485.19 | 404.45 | 37.43 |  | 1455.57 | 1213.35 | 112.29 |  | 1.0695 | 3.21 | 0 | 0 |  |  |  |  | Установка глушителей шума вентиляционных установок пластинчатых типа: ПП2-2, ВП2-2, размер пластин 200х500х1000 мм//500х300х1014 мм (применит.) (3 пластины)
| Приказ от 30.01.2024 № 55/пр прил.5 табл.1 п.2 | Производство работ осуществляется на территории действующего предприятия с наличием в зоне производства работ одного или нескольких из следующих факторов: - разветвленной сети транспортных и инженерных коммуникаций; - стесненных условий для складирования материалов; - действующего технологического оборудования; - движения технологического транспорта ОЗП=1,15; ЭМ=1,15 к расх.; ЗПМ=1,15; ТЗ=1,15; ТЗМ=1,15 | [20 empty] | Производство работ осуществляется на территории действующего предприятия с наличием в зоне производства работ одного или нескольких из следующих факторов: - разветвленной сети транспортных и инженерных коммуникаций; - стесненных условий для складирования материалов; - действующего технологического оборудования; - движения технологического транспорта ОЗП=1,15; ЭМ=1,15 к расх.; ЗПМ=1,15; ТЗ=1,15; ТЗМ=1,15
| 1 | ИНДЕКС К ПОЗИЦИИ: Индексы пересчета в т.у.ц. по статьям затрат СМР/ПНР ОЗП=22,53; ЭМ=11,42; ЗПМ=22,53; МАТ=8,56 | [21 empty] | ИНДЕКС К ПОЗИЦИИ: Индексы пересчета в т.у.ц. по статьям затрат СМР/ПНР ОЗП=22,53; ЭМ=11,42; ЗПМ=22,53; МАТ=8,56
|  |  | Накладные расходы 121% ФОТ (от 1 213,35) | З/пМех 10: 1468.15
|  |  | Сметная прибыль 72% ФОТ (от 1 213,35) | З/пМех 10: 873.61
321 О | КОРФ | Шумоглушитель взрывозащищенный sg 50-30 |  | 4: шт; 5: 1; 6: 43488/Ко/ндс*Ктзо; З/пМех 14: 0; З/пМех 15: 0; З/пМех 16: 0; З/пМех 17: 0 |  |  |  |  | Шумоглушитель взрывозащищенный sg 50-30
|  | Цена ПЗ=43488/Ко/ндс*Ктзо | [23 empty] | Цена ПЗ=43488/Ко/ндс*Ктзо
| 2 | ИНДЕКС К ПОЗИЦИИ: Индексы пересчета в т.у.ц. на оборудование МАТ=0 | [21 empty] | ИНДЕКС К ПОЗИЦИИ: Индексы пересчета в т.у.ц. на оборудование МАТ=0
322 | ТЕР20-02-018-01 Приказ Администрации ЛО от 20.10.15 №28 | Установка вставок гибких к радиальным вентиляторам |  | 1 м2 | 0.3 | 2543.22 | 2468.66 | 15.76 |  | 762.97 | 740.6 | 4.73 |  | 6.6125 | 1.98 | 0 | 0 |  |  |  |  | Установка вставок гибких к радиальным вентиляторам
| Приказ от 30.01.2024 № 55/пр прил.5 табл.1 п.2 | Производство работ осуществляется на территории действующего предприятия с наличием в зоне производства работ одного или нескольких из следующих факторов: - разветвленной сети транспортных и инженерных коммуникаций; - стесненных условий для складирования материалов; - действующего технологического оборудования; - движения технологического транспорта ОЗП=1,15; ЭМ=1,15 к расх.; ЗПМ=1,15; ТЗ=1,15; ТЗМ=1,15 | [20 empty] | Производство работ осуществляется на территории действующего предприятия с наличием в зоне производства работ одного или нескольких из следующих факторов: - разветвленной сети транспортных и инженерных коммуникаций; - стесненных условий для складирования материалов; - действующего технологического оборудования; - движения технологического транспорта ОЗП=1,15; ЭМ=1,15 к расх.; ЗПМ=1,15; ТЗ=1,15; ТЗМ=1,15
| 1 | ИНДЕКС К ПОЗИЦИИ: Индексы пересчета в т.у.ц. по статьям затрат СМР/ПНР ОЗП=22,53; ЭМ=11,42; ЗПМ=22,53; МАТ=8,56 | [21 empty] | ИНДЕКС К ПОЗИЦИИ: Индексы пересчета в т.у.ц. по статьям затрат СМР/ПНР ОЗП=22,53; ЭМ=11,42; ЗПМ=22,53; МАТ=8,56
|  |  | Накладные расходы 121% ФОТ (от 740,60) | З/пМех 10: 896.13
|  |  | Сметная прибыль 72% ФОТ (от 740,60) | З/пМех 10: 533.23
323 О | КОРФ | Гибкая вставка WG 50-30 |  | 4: шт; 5: 2; 6: 7392/Ко/ндс*Ктзо; З/пМех 14: 0; З/пМех 15: 0; З/пМех 16: 0; З/пМех 17: 0 |  |  |  |  | Гибкая вставка WG 50-30
|  | Цена ПЗ=7392/Ко/ндс*Ктзо | [23 empty] | Цена ПЗ=7392/Ко/ндс*Ктзо
| 2 | ИНДЕКС К ПОЗИЦИИ: Индексы пересчета в т.у.ц. на оборудование МАТ=0 | [21 empty] | ИНДЕКС К ПОЗИЦИИ: Индексы пересчета в т.у.ц. на оборудование МАТ=0
324 | ТЕР20-06-013-01 Приказ Администрации ЛО от 20.10.15 №28 | Установка блоков тепломассообмена производительностью: до 10 тыс. м3/час |  | 10 блоков | 0.1 | 93969.84 | 78813.59 | 11784.63 | 1595.25 | 9396.98 | 7881.36 | 1178.46 | 159.53 | 191.7855 | 19.18 | 2.8865 | 0.29 |  |  |  |  | Установка блоков тепломассообмена производительностью: до 10 тыс. м3/час
| Приказ от 30.01.2024 № 55/пр прил.5 табл.1 п.2 | Производство работ осуществляется на территории действующего предприятия с наличием в зоне производства работ одного или нескольких из следующих факторов: - разветвленной сети транспортных и инженерных коммуникаций; - стесненных условий для складирования материалов; - действующего технологического оборудования; - движения технологического транспорта ОЗП=1,15; ЭМ=1,15 к расх.; ЗПМ=1,15; ТЗ=1,15; ТЗМ=1,15 | [20 empty] | Производство работ осуществляется на территории действующего предприятия с наличием в зоне производства работ одного или нескольких из следующих факторов: - разветвленной сети транспортных и инженерных коммуникаций; - стесненных условий для складирования материалов; - действующего технологического оборудования; - движения технологического транспорта ОЗП=1,15; ЭМ=1,15 к расх.; ЗПМ=1,15; ТЗ=1,15; ТЗМ=1,15
| 1 | ИНДЕКС К ПОЗИЦИИ: Индексы пересчета в т.у.ц. по статьям затрат СМР/ПНР ОЗП=22,53; ЭМ=11,42; ЗПМ=22,53; МАТ=8,56 | [21 empty] | ИНДЕКС К ПОЗИЦИИ: Индексы пересчета в т.у.ц. по статьям затрат СМР/ПНР ОЗП=22,53; ЭМ=11,42; ЗПМ=22,53; МАТ=8,56
|  |  | Накладные расходы 121% ФОТ (от 8 040,89) | З/пМех 10: 9729.48
|  |  | Сметная прибыль 72% ФОТ (от 8 040,89) | З/пМех 10: 5789.44
325 О | КОРФ | Вентилятор взрывозащищенный WNP.С 50-30/25.2D |  | 4: шт; 5: 1; 6: 188544/Ко/ндс*Ктзо; З/пМех 14: 0; З/пМех 15: 0; З/пМех 16: 0; З/пМех 17: 0 |  |  |  |  | Вентилятор взрывозащищенный WNP.С 50-30/25.2D
|  | Цена ПЗ=188544/Ко/ндс*Ктзо | [23 empty] | Цена ПЗ=188544/Ко/ндс*Ктзо
| 2 | ИНДЕКС К ПОЗИЦИИ: Индексы пересчета в т.у.ц. на оборудование МАТ=0 | [21 empty] | ИНДЕКС К ПОЗИЦИИ: Индексы пересчета в т.у.ц. на оборудование МАТ=0
КИПиА | [28 empty] | КИПиА
326 | ТЕРм08-01-101-01 Приказ Администрации ЛО от 20.10.15 №28 | Преобразователь массой: до 0,15 т//частотный преобразователь |  | 1 шкаф | 1 | 8312.52 | 3714.65 | 669.52 | 120.74 | 8312.52 | 3714.65 | 669.52 | 120.74 | 9.039 | 9.04 | 0.2185 | 0.22 |  |  |  |  | Преобразователь массой: до 0,15 т//частотный преобразователь
| Приказ от 30.01.2024 № 55/пр прил.5 табл.1 п.2 | Производство работ осуществляется на территории действующего предприятия с наличием в зоне производства работ одного или нескольких из следующих факторов: - разветвленной сети транспортных и инженерных коммуникаций; - стесненных условий для складирования материалов; - действующего технологического оборудования; - движения технологического транспорта ОЗП=1,15; ЭМ=1,15 к расх.; ЗПМ=1,15; ТЗ=1,15; ТЗМ=1,15 | [20 empty] | Производство работ осуществляется на территории действующего предприятия с наличием в зоне производства работ одного или нескольких из следующих факторов: - разветвленной сети транспортных и инженерных коммуникаций; - стесненных условий для складирования материалов; - действующего технологического оборудования; - движения технологического транспорта ОЗП=1,15; ЭМ=1,15 к расх.; ЗПМ=1,15; ТЗ=1,15; ТЗМ=1,15
| 1 | ИНДЕКС К ПОЗИЦИИ: Индексы пересчета в т.у.ц. по статьям затрат СМР/ПНР ОЗП=22,53; ЭМ=11,42; ЗПМ=22,53; МАТ=8,56 | [21 empty] | ИНДЕКС К ПОЗИЦИИ: Индексы пересчета в т.у.ц. по статьям затрат СМР/ПНР ОЗП=22,53; ЭМ=11,42; ЗПМ=22,53; МАТ=8,56
|  |  | Накладные расходы 97% ФОТ (от 3 835,39) | З/пМех 10: 3720.33
|  |  | Сметная прибыль 51% ФОТ (от 3 835,39) | З/пМех 10: 1956.05
327 | ТЕРм11-02-001-01 Приказ Администрации ЛО от 20.10.15 №28 | Прибор, устанавливаемый на резьбовых соединениях, масса: до 1,5 кг//датчик температуры кнальный, наружного воздуха, воды, перепада давления |  | 1 шт. | 4 | 513.42 | 501.61 |  |  | 2053.68 | 2006.44 |  |  | 1.1845 | 4.74 | 0 | 0 |  |  |  |  | Прибор, устанавливаемый на резьбовых соединениях, масса: до 1,5 кг//датчик температуры кнальный, наружного воздуха, воды, перепада давления
| Приказ от 30.01.2024 № 55/пр прил.5 табл.1 п.2 | Производство работ осуществляется на территории действующего предприятия с наличием в зоне производства работ одного или нескольких из следующих факторов: - разветвленной сети транспортных и инженерных коммуникаций; - стесненных условий для складирования материалов; - действующего технологического оборудования; - движения технологического транспорта ОЗП=1,15; ЭМ=1,15 к расх.; ЗПМ=1,15; ТЗ=1,15; ТЗМ=1,15 | [20 empty] | Производство работ осуществляется на территории действующего предприятия с наличием в зоне производства работ одного или нескольких из следующих факторов: - разветвленной сети транспортных и инженерных коммуникаций; - стесненных условий для складирования материалов; - действующего технологического оборудования; - движения технологического транспорта ОЗП=1,15; ЭМ=1,15 к расх.; ЗПМ=1,15; ТЗ=1,15; ТЗМ=1,15
| 1 | ИНДЕКС К ПОЗИЦИИ: Индексы пересчета в т.у.ц. по статьям затрат СМР/ПНР ОЗП=22,53; ЭМ=11,42; ЗПМ=22,53; МАТ=8,56 | [21 empty] | ИНДЕКС К ПОЗИЦИИ: Индексы пересчета в т.у.ц. по статьям затрат СМР/ПНР ОЗП=22,53; ЭМ=11,42; ЗПМ=22,53; МАТ=8,56
|  |  | Накладные расходы 90% ФОТ (от 2 006,44) | З/пМех 10: 1805.8
|  |  | Сметная прибыль 46% ФОТ (от 2 006,44) | З/пМех 10: 922.96
328 | ТЕРм11-05-001-01 Приказ Администрации ЛО от 20.10.15 №28 | Механизм исполнительный, масса: до 20 кг//привод воздушной заслонки |  | 1 шт. | 1 | 834.62 | 247.18 | 512.98 | 146.13 | 834.62 | 247.18 | 512.98 | 146.13 | 0.6785 | 0.68 | 0.2645 | 0.26 |  |  |  |  | Механизм исполнительный, масса: до 20 кг//привод воздушной заслонки
| Приказ от 30.01.2024 № 55/пр прил.5 табл.1 п.2 | Производство работ осуществляется на территории действующего предприятия с наличием в зоне производства работ одного или нескольких из следующих факторов: - разветвленной сети транспортных и инженерных коммуникаций; - стесненных условий для складирования материалов; - действующего технологического оборудования; - движения технологического транспорта ОЗП=1,15; ЭМ=1,15 к расх.; ЗПМ=1,15; ТЗ=1,15; ТЗМ=1,15 | [20 empty] | Производство работ осуществляется на территории действующего предприятия с наличием в зоне производства работ одного или нескольких из следующих факторов: - разветвленной сети транспортных и инженерных коммуникаций; - стесненных условий для складирования материалов; - действующего технологического оборудования; - движения технологического транспорта ОЗП=1,15; ЭМ=1,15 к расх.; ЗПМ=1,15; ТЗ=1,15; ТЗМ=1,15
| 1 | ИНДЕКС К ПОЗИЦИИ: Индексы пересчета в т.у.ц. по статьям затрат СМР/ПНР ОЗП=22,53; ЭМ=11,42; ЗПМ=22,53; МАТ=8,56 | [21 empty] | ИНДЕКС К ПОЗИЦИИ: Индексы пересчета в т.у.ц. по статьям затрат СМР/ПНР ОЗП=22,53; ЭМ=11,42; ЗПМ=22,53; МАТ=8,56
|  |  | Накладные расходы 90% ФОТ (от 393,31) | З/пМех 10: 353.98
|  |  | Сметная прибыль 46% ФОТ (от 393,31) | З/пМех 10: 180.92
329 | ТЕР18-06-006-03 Приказ Администрации ЛО от 20.10.15 №28 | Установка узлов конденсатоотводчиков диаметром : 25 мм//смесительный узел |  | 1 узел | 1 | 1601.06 | 1370.61 | 90.49 | 6.48 | 1601.06 | 1370.61 | 90.49 | 6.48 | 3.335 | 3.34 | 0.0115 | 0.01 |  |  |  |  | Установка узлов конденсатоотводчиков диаметром : 25 мм//смесительный узел
|  | 76,14 = 238,86 - 1 x 162,72 | [22 empty] | 76,14 = 238,86 - 1 x 162,72
| Приказ от 30.01.2024 № 55/пр прил.5 табл.1 п.2 | Производство работ осуществляется на территории действующего предприятия с наличием в зоне производства работ одного или нескольких из следующих факторов: - разветвленной сети транспортных и инженерных коммуникаций; - стесненных условий для складирования материалов; - действующего технологического оборудования; - движения технологического транспорта ОЗП=1,15; ЭМ=1,15 к расх.; ЗПМ=1,15; ТЗ=1,15; ТЗМ=1,15 | [20 empty] | Производство работ осуществляется на территории действующего предприятия с наличием в зоне производства работ одного или нескольких из следующих факторов: - разветвленной сети транспортных и инженерных коммуникаций; - стесненных условий для складирования материалов; - действующего технологического оборудования; - движения технологического транспорта ОЗП=1,15; ЭМ=1,15 к расх.; ЗПМ=1,15; ТЗ=1,15; ТЗМ=1,15
| 1 | ИНДЕКС К ПОЗИЦИИ: Индексы пересчета в т.у.ц. по статьям затрат СМР/ПНР ОЗП=22,53; ЭМ=11,42; ЗПМ=22,53; МАТ=8,56 | [21 empty] | ИНДЕКС К ПОЗИЦИИ: Индексы пересчета в т.у.ц. по статьям затрат СМР/ПНР ОЗП=22,53; ЭМ=11,42; ЗПМ=22,53; МАТ=8,56
|  |  | Накладные расходы 121% ФОТ (от 1 377,09) | З/пМех 10: 1666.28
|  |  | Сметная прибыль 72% ФОТ (от 1 377,09) | З/пМех 10: 991.5
330 О | КОРФ | Автоматика для П1 |  | 4: шт; 5: 1; 6: 296352/Ко/ндс*Ктзо; З/пМех 14: 0; З/пМех 15: 0; З/пМех 16: 0; З/пМех 17: 0 |  |  |  |  | Автоматика для П1
|  | Цена ПЗ=296352/Ко/ндс*Ктзо | [23 empty] | Цена ПЗ=296352/Ко/ндс*Ктзо
| 2 | ИНДЕКС К ПОЗИЦИИ: Индексы пересчета в т.у.ц. на оборудование МАТ=0 | [21 empty] | ИНДЕКС К ПОЗИЦИИ: Индексы пересчета в т.у.ц. на оборудование МАТ=0
Итого прямые затраты по разделу в текущих ценах |  |  |  | З/пМех 10: 30499.05; Осн.З/п 11: 21571.89; Эк.Маш 12: 3030.11; З/пМех 13: 464.75; З/пМех 15: 53.85; З/пМех 17: 0.84 | [9 empty] | Итого прямые затраты по разделу в текущих ценах
Накладные расходы |  |  |  | З/пМех 10: 24999.93 | [9 empty] | Накладные расходы
Сметная прибыль |  |  |  | З/пМех 10: 14437.02 | [9 empty] | Сметная прибыль
Итого по разделу 12 Приточная установка канальная П9 |  |  |  | З/пМех 10: 69936; З/пМех 15: 53.85; З/пМех 17: 0.84 | [9 empty] | Итого по разделу 12 Приточная установка канальная П9
Раздел 13. Система В1, В1.1 | [20 empty] | Раздел 13. Система В1, В1.1
331 | ТЕР20-03-002-03 Приказ Администрации ЛО от 20.10.15 №28 | Установка вентиляторов осевых массой: до 0,1 т |  | 1 вентилятор | 2 | 6072.62 | 4900.78 | 397.93 | 12.7 | 12145.24 | 9801.56 | 795.86 | 25.4 | 11.9255 | 23.85 | 0.023 | 0.05 |  |  |  |  | Установка вентиляторов осевых массой: до 0,1 т
| Приказ от 30.01.2024 № 55/пр прил.5 табл.1 п.2 | Производство работ осуществляется на территории действующего предприятия с наличием в зоне производства работ одного или нескольких из следующих факторов: - разветвленной сети транспортных и инженерных коммуникаций; - стесненных условий для складирования материалов; - действующего технологического оборудования; - движения технологического транспорта ОЗП=1,15; ЭМ=1,15 к расх.; ЗПМ=1,15; ТЗ=1,15; ТЗМ=1,15 | [20 empty] | Производство работ осуществляется на территории действующего предприятия с наличием в зоне производства работ одного или нескольких из следующих факторов: - разветвленной сети транспортных и инженерных коммуникаций; - стесненных условий для складирования материалов; - действующего технологического оборудования; - движения технологического транспорта ОЗП=1,15; ЭМ=1,15 к расх.; ЗПМ=1,15; ТЗ=1,15; ТЗМ=1,15
| 1 | ИНДЕКС К ПОЗИЦИИ: Индексы пересчета в т.у.ц. по статьям затрат СМР/ПНР ОЗП=22,53; ЭМ=11,42; ЗПМ=22,53; МАТ=8,56 | [21 empty] | ИНДЕКС К ПОЗИЦИИ: Индексы пересчета в т.у.ц. по статьям затрат СМР/ПНР ОЗП=22,53; ЭМ=11,42; ЗПМ=22,53; МАТ=8,56
|  |  | Накладные расходы 121% ФОТ (от 9 826,96) | З/пМех 10: 11890.62
|  |  | Сметная прибыль 72% ФОТ (от 9 826,96) | З/пМех 10: 7075.41
332 О | КОРФ | вентилятор вытяжной KLR-45A-0.75x15-EX.C-KR-L0-У2 |  | 4: шт; 5: 2; 6: 625152/Ко/ндс*Ктзо; З/пМех 14: 0; З/пМех 15: 0; З/пМех 16: 0; З/пМех 17: 0 |  |  |  |  | вентилятор вытяжной KLR-45A-0.75x15-EX.C-KR-L0-У2
|  | Цена ПЗ=625152/Ко/ндс*Ктзо | [23 empty] | Цена ПЗ=625152/Ко/ндс*Ктзо
| 2 | ИНДЕКС К ПОЗИЦИИ: Индексы пересчета в т.у.ц. на оборудование МАТ=0 | [21 empty] | ИНДЕКС К ПОЗИЦИИ: Индексы пересчета в т.у.ц. на оборудование МАТ=0
333 | ТЕР20-02-020-08 Приказ Администрации ЛО от 20.10.15 №28 | Установка виброизолятора: номер 45//виброопоры |  | 10 виброизоляторов | 0.2 | 8293.24 | 4773.57 | 94.56 |  | 1658.65 | 954.71 | 18.91 |  | 11.27 | 2.25 | 0 | 0 |  |  |  |  | Установка виброизолятора: номер 45//виброопоры
| Приказ от 30.01.2024 № 55/пр прил.5 табл.1 п.2 | Производство работ осуществляется на территории действующего предприятия с наличием в зоне производства работ одного или нескольких из следующих факторов: - разветвленной сети транспортных и инженерных коммуникаций; - стесненных условий для складирования материалов; - действующего технологического оборудования; - движения технологического транспорта ОЗП=1,15; ЭМ=1,15 к расх.; ЗПМ=1,15; ТЗ=1,15; ТЗМ=1,15 | [20 empty] | Производство работ осуществляется на территории действующего предприятия с наличием в зоне производства работ одного или нескольких из следующих факторов: - разветвленной сети транспортных и инженерных коммуникаций; - стесненных условий для складирования материалов; - действующего технологического оборудования; - движения технологического транспорта ОЗП=1,15; ЭМ=1,15 к расх.; ЗПМ=1,15; ТЗ=1,15; ТЗМ=1,15
| 1 | ИНДЕКС К ПОЗИЦИИ: Индексы пересчета в т.у.ц. по статьям затрат СМР/ПНР ОЗП=22,53; ЭМ=11,42; ЗПМ=22,53; МАТ=8,56 | [21 empty] | ИНДЕКС К ПОЗИЦИИ: Индексы пересчета в т.у.ц. по статьям затрат СМР/ПНР ОЗП=22,53; ЭМ=11,42; ЗПМ=22,53; МАТ=8,56
|  |  | Накладные расходы 121% ФОТ (от 954,71) | З/пМех 10: 1155.2
|  |  | Сметная прибыль 72% ФОТ (от 954,71) | З/пМех 10: 687.39
334 О | КОРФ | Комплект виброопор DO-450/500 |  | 4: шт; 5: 2; 6: 3936/Ко/ндс*Ктзо; З/пМех 14: 0; З/пМех 15: 0; З/пМех 16: 0; З/пМех 17: 0 |  |  |  |  | Комплект виброопор DO-450/500
|  | Цена ПЗ=3936/Ко/ндс*Ктзо | [23 empty] | Цена ПЗ=3936/Ко/ндс*Ктзо
| 2 | ИНДЕКС К ПОЗИЦИИ: Индексы пересчета в т.у.ц. на оборудование МАТ=0 | [21 empty] | ИНДЕКС К ПОЗИЦИИ: Индексы пересчета в т.у.ц. на оборудование МАТ=0
335 | ТЕР16-02-007-11 Приказ Администрации ЛО от 20.10.15 №28 | Установка фланцевых соединений на стальных трубопроводах диаметром: 400 мм//вставки гибкие д.450мм (применит.) |  | 1 соединение | 4 | 5570.63 | 3107.59 | 461.89 | 6.48 | 22282.52 | 12430.36 | 1847.56 | 25.92 | 7.337 | 29.35 | 0.0115 | 0.05 |  |  |  |  | Установка фланцевых соединений на стальных трубопроводах диаметром: 400 мм//вставки гибкие д.450мм (применит.)
|  | 388,89 = 2 329,93 - 2 x 970,52 | [22 empty] | 388,89 = 2 329,93 - 2 x 970,52
| Приказ от 30.01.2024 № 55/пр прил.5 табл.1 п.2 | Производство работ осуществляется на территории действующего предприятия с наличием в зоне производства работ одного или нескольких из следующих факторов: - разветвленной сети транспортных и инженерных коммуникаций; - стесненных условий для складирования материалов; - действующего технологического оборудования; - движения технологического транспорта ОЗП=1,15; ЭМ=1,15 к расх.; ЗПМ=1,15; ТЗ=1,15; ТЗМ=1,15 | [20 empty] | Производство работ осуществляется на территории действующего предприятия с наличием в зоне производства работ одного или нескольких из следующих факторов: - разветвленной сети транспортных и инженерных коммуникаций; - стесненных условий для складирования материалов; - действующего технологического оборудования; - движения технологического транспорта ОЗП=1,15; ЭМ=1,15 к расх.; ЗПМ=1,15; ТЗ=1,15; ТЗМ=1,15
| 1 | ИНДЕКС К ПОЗИЦИИ: Индексы пересчета в т.у.ц. по статьям затрат СМР/ПНР ОЗП=22,53; ЭМ=11,42; ЗПМ=22,53; МАТ=8,56 | [21 empty] | ИНДЕКС К ПОЗИЦИИ: Индексы пересчета в т.у.ц. по статьям затрат СМР/ПНР ОЗП=22,53; ЭМ=11,42; ЗПМ=22,53; МАТ=8,56
|  |  | Накладные расходы 121% ФОТ (от 12 456,28) | З/пМех 10: 15072.1
|  |  | Сметная прибыль 72% ФОТ (от 12 456,28) | З/пМех 10: 8968.52
336 О | КОРФ | Вставка гибкая CLKR-450/500-ЕХ-KR |  | 4: шт; 5: 2; 6: 36384/Ко/ндс*Ктзо; З/пМех 14: 0; З/пМех 15: 0; З/пМех 16: 0; З/пМех 17: 0 |  |  |  |  | Вставка гибкая CLKR-450/500-ЕХ-KR
|  | Цена ПЗ=36384/Ко/ндс*Ктзо | [23 empty] | Цена ПЗ=36384/Ко/ндс*Ктзо
| 2 | ИНДЕКС К ПОЗИЦИИ: Индексы пересчета в т.у.ц. на оборудование МАТ=0 | [21 empty] | ИНДЕКС К ПОЗИЦИИ: Индексы пересчета в т.у.ц. на оборудование МАТ=0
337 О | КОРФ | Вставка гибкая CLKR-450-ЕХ-KR |  | 4: шт; 5: 2; 6: 33216/Ко/ндс*Ктзо; З/пМех 14: 0; З/пМех 15: 0; З/пМех 16: 0; З/пМех 17: 0 |  |  |  |  | Вставка гибкая CLKR-450-ЕХ-KR
|  | Цена ПЗ=33216/Ко/ндс*Ктзо | [23 empty] | Цена ПЗ=33216/Ко/ндс*Ктзо
| 2 | ИНДЕКС К ПОЗИЦИИ: Индексы пересчета в т.у.ц. на оборудование МАТ=0 | [21 empty] | ИНДЕКС К ПОЗИЦИИ: Индексы пересчета в т.у.ц. на оборудование МАТ=0
КИПиА | [28 empty] | КИПиА
338 | ТЕРм08-01-101-01 Приказ Администрации ЛО от 20.10.15 №28 | Преобразователь массой: до 0,15 т//частотный преобразователь |  | 1 шкаф | 2 | 8312.52 | 3714.65 | 669.52 | 120.74 | 16625.04 | 7429.3 | 1339.04 | 241.48 | 9.039 | 18.08 | 0.2185 | 0.44 |  |  |  |  | Преобразователь массой: до 0,15 т//частотный преобразователь
| Приказ от 30.01.2024 № 55/пр прил.5 табл.1 п.2 | Производство работ осуществляется на территории действующего предприятия с наличием в зоне производства работ одного или нескольких из следующих факторов: - разветвленной сети транспортных и инженерных коммуникаций; - стесненных условий для складирования материалов; - действующего технологического оборудования; - движения технологического транспорта ОЗП=1,15; ЭМ=1,15 к расх.; ЗПМ=1,15; ТЗ=1,15; ТЗМ=1,15 | [20 empty] | Производство работ осуществляется на территории действующего предприятия с наличием в зоне производства работ одного или нескольких из следующих факторов: - разветвленной сети транспортных и инженерных коммуникаций; - стесненных условий для складирования материалов; - действующего технологического оборудования; - движения технологического транспорта ОЗП=1,15; ЭМ=1,15 к расх.; ЗПМ=1,15; ТЗ=1,15; ТЗМ=1,15
| 1 | ИНДЕКС К ПОЗИЦИИ: Индексы пересчета в т.у.ц. по статьям затрат СМР/ПНР ОЗП=22,53; ЭМ=11,42; ЗПМ=22,53; МАТ=8,56 | [21 empty] | ИНДЕКС К ПОЗИЦИИ: Индексы пересчета в т.у.ц. по статьям затрат СМР/ПНР ОЗП=22,53; ЭМ=11,42; ЗПМ=22,53; МАТ=8,56
|  |  | Накладные расходы 97% ФОТ (от 7 670,78) | З/пМех 10: 7440.66
|  |  | Сметная прибыль 51% ФОТ (от 7 670,78) | З/пМех 10: 3912.1
339 О | КОРФ | Автоматика для В1, В1.1 |  | 4: шт; 5: 1; 6: 263616/Ко/ндс*Ктзо; З/пМех 14: 0; З/пМех 15: 0; З/пМех 16: 0; З/пМех 17: 0 |  |  |  |  | Автоматика для В1, В1.1
|  | Цена ПЗ=263616/Ко/ндс*Ктзо | [23 empty] | Цена ПЗ=263616/Ко/ндс*Ктзо
| 2 | ИНДЕКС К ПОЗИЦИИ: Индексы пересчета в т.у.ц. на оборудование МАТ=0 | [21 empty] | ИНДЕКС К ПОЗИЦИИ: Индексы пересчета в т.у.ц. на оборудование МАТ=0
Итого прямые затраты по разделу в текущих ценах |  |  |  | З/пМех 10: 52711.45; Осн.З/п 11: 30615.93; Эк.Маш 12: 4001.37; З/пМех 13: 292.8; З/пМех 15: 73.53; З/пМех 17: 0.54 | [9 empty] | Итого прямые затраты по разделу в текущих ценах
Накладные расходы |  |  |  | З/пМех 10: 35558.58 | [9 empty] | Накладные расходы
Сметная прибыль |  |  |  | З/пМех 10: 20643.42 | [9 empty] | Сметная прибыль
Итого по разделу 13 Система В1, В1.1 |  |  |  | З/пМех 10: 108913.45; З/пМех 15: 73.53; З/пМех 17: 0.54 | [9 empty] | Итого по разделу 13 Система В1, В1.1
Раздел 14. Система В2, В3 | [20 empty] | Раздел 14. Система В2, В3
340 О | Прайс vent-style | Вентилятор бытовой оконный НСМ -150N |  | 4: шт; 5: 2; 6: 4010/Ко/ндс*Ктзо; З/пМех 14: 0; З/пМех 15: 0; З/пМех 16: 0; З/пМех 17: 0 |  |  |  |  | Вентилятор бытовой оконный НСМ -150N
|  | Цена ПЗ=4010/Ко/ндс*Ктзо | [23 empty] | Цена ПЗ=4010/Ко/ндс*Ктзо
| 2 | ИНДЕКС К ПОЗИЦИИ: Индексы пересчета в т.у.ц. на оборудование МАТ=0 | [21 empty] | ИНДЕКС К ПОЗИЦИИ: Индексы пересчета в т.у.ц. на оборудование МАТ=0
Раздел 15. Система В4 | [20 empty] | Раздел 15. Система В4
341 | ТЕР20-02-014-02 Приказ Администрации ЛО от 20.10.15 №28 | Установка шумоглушителей вентиляционных трубчатых круглого сечения типа: ГТК1-2, диаметр обечайки 200 мм |  | 1 шт. | 1 | 585.08 | 474.14 | 26.79 |  | 585.08 | 474.14 | 26.79 |  | 1.2535 | 1.25 | 0 | 0 |  |  |  |  | Установка шумоглушителей вентиляционных трубчатых круглого сечения типа: ГТК1-2, диаметр обечайки 200 мм
| Приказ от 30.01.2024 № 55/пр прил.5 табл.1 п.2 | Производство работ осуществляется на территории действующего предприятия с наличием в зоне производства работ одного или нескольких из следующих факторов: - разветвленной сети транспортных и инженерных коммуникаций; - стесненных условий для складирования материалов; - действующего технологического оборудования; - движения технологического транспорта ОЗП=1,15; ЭМ=1,15 к расх.; ЗПМ=1,15; ТЗ=1,15; ТЗМ=1,15 | [20 empty] | Производство работ осуществляется на территории действующего предприятия с наличием в зоне производства работ одного или нескольких из следующих факторов: - разветвленной сети транспортных и инженерных коммуникаций; - стесненных условий для складирования материалов; - действующего технологического оборудования; - движения технологического транспорта ОЗП=1,15; ЭМ=1,15 к расх.; ЗПМ=1,15; ТЗ=1,15; ТЗМ=1,15
| 1 | ИНДЕКС К ПОЗИЦИИ: Индексы пересчета в т.у.ц. по статьям затрат СМР/ПНР ОЗП=22,53; ЭМ=11,42; ЗПМ=22,53; МАТ=8,56 | [21 empty] | ИНДЕКС К ПОЗИЦИИ: Индексы пересчета в т.у.ц. по статьям затрат СМР/ПНР ОЗП=22,53; ЭМ=11,42; ЗПМ=22,53; МАТ=8,56
|  |  | Накладные расходы 121% ФОТ (от 474,14) | З/пМех 10: 573.71
|  |  | Сметная прибыль 72% ФОТ (от 474,14) | З/пМех 10: 341.38
342 О | КОРФ | Шумоглушитель SGK 160/6 |  | 4: шт; 5: 1; 6: 7296/Ко/ндс*Ктзо; З/пМех 14: 0; З/пМех 15: 0; З/пМех 16: 0; З/пМех 17: 0 |  |  |  |  | Шумоглушитель SGK 160/6
|  | Цена ПЗ=7296/Ко/ндс*Ктзо | [23 empty] | Цена ПЗ=7296/Ко/ндс*Ктзо
| 2 | ИНДЕКС К ПОЗИЦИИ: Индексы пересчета в т.у.ц. на оборудование МАТ=0 | [21 empty] | ИНДЕКС К ПОЗИЦИИ: Индексы пересчета в т.у.ц. на оборудование МАТ=0
343 | ТЕР20-03-001-01 Приказ Администрации ЛО от 20.10.15 №28 | Установка вентиляторов радиальных массой: до 0,05 т |  | 1 вентилятор | 1 | 2941.21 | 2739.93 | 93.77 | 6.48 | 2941.21 | 2739.93 | 93.77 | 6.48 | 7.521 | 7.52 | 0.0115 | 0.01 |  |  |  |  | Установка вентиляторов радиальных массой: до 0,05 т
| Приказ от 30.01.2024 № 55/пр прил.5 табл.1 п.2 | Производство работ осуществляется на территории действующего предприятия с наличием в зоне производства работ одного или нескольких из следующих факторов: - разветвленной сети транспортных и инженерных коммуникаций; - стесненных условий для складирования материалов; - действующего технологического оборудования; - движения технологического транспорта ОЗП=1,15; ЭМ=1,15 к расх.; ЗПМ=1,15; ТЗ=1,15; ТЗМ=1,15 | [20 empty] | Производство работ осуществляется на территории действующего предприятия с наличием в зоне производства работ одного или нескольких из следующих факторов: - разветвленной сети транспортных и инженерных коммуникаций; - стесненных условий для складирования материалов; - действующего технологического оборудования; - движения технологического транспорта ОЗП=1,15; ЭМ=1,15 к расх.; ЗПМ=1,15; ТЗ=1,15; ТЗМ=1,15
| 1 | ИНДЕКС К ПОЗИЦИИ: Индексы пересчета в т.у.ц. по статьям затрат СМР/ПНР ОЗП=22,53; ЭМ=11,42; ЗПМ=22,53; МАТ=8,56 | [21 empty] | ИНДЕКС К ПОЗИЦИИ: Индексы пересчета в т.у.ц. по статьям затрат СМР/ПНР ОЗП=22,53; ЭМ=11,42; ЗПМ=22,53; МАТ=8,56
|  |  | Накладные расходы 121% ФОТ (от 2 746,41) | З/пМех 10: 3323.16
|  |  | Сметная прибыль 72% ФОТ (от 2 746,41) | З/пМех 10: 1977.42
344 О | КОРФ | Вентилятор WNK 160/1 |  | 4: шт; 5: 1; 6: 16512/Ко/ндс*Ктзо; З/пМех 14: 0; З/пМех 15: 0; З/пМех 16: 0; З/пМех 17: 0 |  |  |  |  | Вентилятор WNK 160/1
|  | Цена ПЗ=16512/Ко/ндс*Ктзо | [23 empty] | Цена ПЗ=16512/Ко/ндс*Ктзо
| 2 | ИНДЕКС К ПОЗИЦИИ: Индексы пересчета в т.у.ц. на оборудование МАТ=0 | [21 empty] | ИНДЕКС К ПОЗИЦИИ: Индексы пересчета в т.у.ц. на оборудование МАТ=0
345 О | КОРФ | Хомут соединительный SKL 160 |  | 4: шт; 5: 2; 6: 1152/Ко/ндс*Ктзо; З/пМех 14: 0; З/пМех 15: 0; З/пМех 16: 0; З/пМех 17: 0 |  |  |  |  | Хомут соединительный SKL 160
|  | Цена ПЗ=1152/Ко/ндс*Ктзо | [23 empty] | Цена ПЗ=1152/Ко/ндс*Ктзо
| 2 | ИНДЕКС К ПОЗИЦИИ: Индексы пересчета в т.у.ц. на оборудование МАТ=0 | [21 empty] | ИНДЕКС К ПОЗИЦИИ: Индексы пересчета в т.у.ц. на оборудование МАТ=0
346 | ТЕР20-02-005-01 Приказ Администрации ЛО от 20.10.15 №28 | Установка заслонок воздушных и клапанов воздушных КВР с ручным приводом: диаметром до 250 мм |  | 1 шт. | 1 | 815.22 | 537.36 | 26.79 |  | 815.22 | 537.36 | 26.79 |  | 1.403 | 1.4 | 0 | 0 |  |  |  |  | Установка заслонок воздушных и клапанов воздушных КВР с ручным приводом: диаметром до 250 мм
| Приказ от 30.01.2024 № 55/пр прил.5 табл.1 п.2 | Производство работ осуществляется на территории действующего предприятия с наличием в зоне производства работ одного или нескольких из следующих факторов: - разветвленной сети транспортных и инженерных коммуникаций; - стесненных условий для складирования материалов; - действующего технологического оборудования; - движения технологического транспорта ОЗП=1,15; ЭМ=1,15 к расх.; ЗПМ=1,15; ТЗ=1,15; ТЗМ=1,15 | [20 empty] | Производство работ осуществляется на территории действующего предприятия с наличием в зоне производства работ одного или нескольких из следующих факторов: - разветвленной сети транспортных и инженерных коммуникаций; - стесненных условий для складирования материалов; - действующего технологического оборудования; - движения технологического транспорта ОЗП=1,15; ЭМ=1,15 к расх.; ЗПМ=1,15; ТЗ=1,15; ТЗМ=1,15
| 1 | ИНДЕКС К ПОЗИЦИИ: Индексы пересчета в т.у.ц. по статьям затрат СМР/ПНР ОЗП=22,53; ЭМ=11,42; ЗПМ=22,53; МАТ=8,56 | [21 empty] | ИНДЕКС К ПОЗИЦИИ: Индексы пересчета в т.у.ц. по статьям затрат СМР/ПНР ОЗП=22,53; ЭМ=11,42; ЗПМ=22,53; МАТ=8,56
|  |  | Накладные расходы 121% ФОТ (от 537,36) | З/пМех 10: 650.21
|  |  | Сметная прибыль 72% ФОТ (от 537,36) | З/пМех 10: 386.9
347 О | КОРФ | Заслонка регулирующая ZRК 160 |  | 4: шт; 5: 1; 6: 2400/Ко/ндс*Ктзо; З/пМех 14: 0; З/пМех 15: 0; З/пМех 16: 0; З/пМех 17: 0 |  |  |  |  | Заслонка регулирующая ZRК 160
|  | Цена ПЗ=2400/Ко/ндс*Ктзо | [23 empty] | Цена ПЗ=2400/Ко/ндс*Ктзо
| 2 | ИНДЕКС К ПОЗИЦИИ: Индексы пересчета в т.у.ц. на оборудование МАТ=0 | [21 empty] | ИНДЕКС К ПОЗИЦИИ: Индексы пересчета в т.у.ц. на оборудование МАТ=0
348 О | КОРФ | Подставка под привод PS |  | 4: шт; 5: 1; 6: 384/Ко/ндс*Ктзо; З/пМех 14: 0; З/пМех 15: 0; З/пМех 16: 0; З/пМех 17: 0 |  |  |  |  | Подставка под привод PS
|  | Цена ПЗ=384/Ко/ндс*Ктзо | [23 empty] | Цена ПЗ=384/Ко/ндс*Ктзо
| 2 | ИНДЕКС К ПОЗИЦИИ: Индексы пересчета в т.у.ц. на оборудование МАТ=0 | [21 empty] | ИНДЕКС К ПОЗИЦИИ: Индексы пересчета в т.у.ц. на оборудование МАТ=0
КИПиА | [28 empty] | КИПиА
349 | ТЕРм11-05-001-01 Приказ Администрации ЛО от 20.10.15 №28 | Механизм исполнительный, масса: до 20 кг//привод воздушной заслонки |  | 1 шт. | 1 | 834.62 | 247.18 | 512.98 | 146.13 | 834.62 | 247.18 | 512.98 | 146.13 | 0.6785 | 0.68 | 0.2645 | 0.26 |  |  |  |  | Механизм исполнительный, масса: до 20 кг//привод воздушной заслонки
| Приказ от 30.01.2024 № 55/пр прил.5 табл.1 п.2 | Производство работ осуществляется на территории действующего предприятия с наличием в зоне производства работ одного или нескольких из следующих факторов: - разветвленной сети транспортных и инженерных коммуникаций; - стесненных условий для складирования материалов; - действующего технологического оборудования; - движения технологического транспорта ОЗП=1,15; ЭМ=1,15 к расх.; ЗПМ=1,15; ТЗ=1,15; ТЗМ=1,15 | [20 empty] | Производство работ осуществляется на территории действующего предприятия с наличием в зоне производства работ одного или нескольких из следующих факторов: - разветвленной сети транспортных и инженерных коммуникаций; - стесненных условий для складирования материалов; - действующего технологического оборудования; - движения технологического транспорта ОЗП=1,15; ЭМ=1,15 к расх.; ЗПМ=1,15; ТЗ=1,15; ТЗМ=1,15
| 1 | ИНДЕКС К ПОЗИЦИИ: Индексы пересчета в т.у.ц. по статьям затрат СМР/ПНР ОЗП=22,53; ЭМ=11,42; ЗПМ=22,53; МАТ=8,56 | [21 empty] | ИНДЕКС К ПОЗИЦИИ: Индексы пересчета в т.у.ц. по статьям затрат СМР/ПНР ОЗП=22,53; ЭМ=11,42; ЗПМ=22,53; МАТ=8,56
|  |  | Накладные расходы 90% ФОТ (от 393,31) | З/пМех 10: 353.98
|  |  | Сметная прибыль 46% ФОТ (от 393,31) | З/пМех 10: 180.92
350 О | КОРФ | Автоматика для В4 |  | 4: шт; 5: 1; 6: 54240/Ко/ндс*Ктзо; З/пМех 14: 0; З/пМех 15: 0; З/пМех 16: 0; З/пМех 17: 0 |  |  |  |  | Автоматика для В4
|  | Цена ПЗ=54240/Ко/ндс*Ктзо | [23 empty] | Цена ПЗ=54240/Ко/ндс*Ктзо
| 2 | ИНДЕКС К ПОЗИЦИИ: Индексы пересчета в т.у.ц. на оборудование МАТ=0 | [21 empty] | ИНДЕКС К ПОЗИЦИИ: Индексы пересчета в т.у.ц. на оборудование МАТ=0
Итого прямые затраты по разделу в текущих ценах |  |  |  | З/пМех 10: 5176.13; Осн.З/п 11: 3998.61; Эк.Маш 12: 660.33; З/пМех 13: 152.61; З/пМех 15: 10.85; З/пМех 17: 0.27 | [9 empty] | Итого прямые затраты по разделу в текущих ценах
Накладные расходы |  |  |  | З/пМех 10: 4901.05 | [9 empty] | Накладные расходы
Сметная прибыль |  |  |  | З/пМех 10: 2886.62 | [9 empty] | Сметная прибыль
Итого по разделу 15 Система В4 |  |  |  | З/пМех 10: 12963.8; З/пМех 15: 10.85; З/пМех 17: 0.27 | [9 empty] | Итого по разделу 15 Система В4
Раздел 16. Система В6 | [20 empty] | Раздел 16. Система В6
351 | ТЕР20-02-014-02 Приказ Администрации ЛО от 20.10.15 №28 | Установка шумоглушителей вентиляционных трубчатых круглого сечения типа: ГТК1-2, диаметр обечайки 200 мм |  | 1 шт. | 1 | 585.08 | 474.14 | 26.79 |  | 585.08 | 474.14 | 26.79 |  | 1.2535 | 1.25 | 0 | 0 |  |  |  |  | Установка шумоглушителей вентиляционных трубчатых круглого сечения типа: ГТК1-2, диаметр обечайки 200 мм
| Приказ от 30.01.2024 № 55/пр прил.5 табл.1 п.2 | Производство работ осуществляется на территории действующего предприятия с наличием в зоне производства работ одного или нескольких из следующих факторов: - разветвленной сети транспортных и инженерных коммуникаций; - стесненных условий для складирования материалов; - действующего технологического оборудования; - движения технологического транспорта ОЗП=1,15; ЭМ=1,15 к расх.; ЗПМ=1,15; ТЗ=1,15; ТЗМ=1,15 | [20 empty] | Производство работ осуществляется на территории действующего предприятия с наличием в зоне производства работ одного или нескольких из следующих факторов: - разветвленной сети транспортных и инженерных коммуникаций; - стесненных условий для складирования материалов; - действующего технологического оборудования; - движения технологического транспорта ОЗП=1,15; ЭМ=1,15 к расх.; ЗПМ=1,15; ТЗ=1,15; ТЗМ=1,15
| 1 | ИНДЕКС К ПОЗИЦИИ: Индексы пересчета в т.у.ц. по статьям затрат СМР/ПНР ОЗП=22,53; ЭМ=11,42; ЗПМ=22,53; МАТ=8,56 | [21 empty] | ИНДЕКС К ПОЗИЦИИ: Индексы пересчета в т.у.ц. по статьям затрат СМР/ПНР ОЗП=22,53; ЭМ=11,42; ЗПМ=22,53; МАТ=8,56
|  |  | Накладные расходы 121% ФОТ (от 474,14) | З/пМех 10: 573.71
|  |  | Сметная прибыль 72% ФОТ (от 474,14) | З/пМех 10: 341.38
352 О | КОРФ | Шумоглушитель SGK 160/6 |  | 4: шт; 5: 1; 6: 7296/Ко/ндс*Ктзо; З/пМех 14: 0; З/пМех 15: 0; З/пМех 16: 0; З/пМех 17: 0 |  |  |  |  | Шумоглушитель SGK 160/6
|  | Цена ПЗ=7296/Ко/ндс*Ктзо | [23 empty] | Цена ПЗ=7296/Ко/ндс*Ктзо
| 2 | ИНДЕКС К ПОЗИЦИИ: Индексы пересчета в т.у.ц. на оборудование МАТ=0 | [21 empty] | ИНДЕКС К ПОЗИЦИИ: Индексы пересчета в т.у.ц. на оборудование МАТ=0
353 | ТЕР20-03-001-01 Приказ Администрации ЛО от 20.10.15 №28 | Установка вентиляторов радиальных массой: до 0,05 т |  | 1 вентилятор | 1 | 2941.21 | 2739.93 | 93.77 | 6.48 | 2941.21 | 2739.93 | 93.77 | 6.48 | 7.521 | 7.52 | 0.0115 | 0.01 |  |  |  |  | Установка вентиляторов радиальных массой: до 0,05 т
| Приказ от 30.01.2024 № 55/пр прил.5 табл.1 п.2 | Производство работ осуществляется на территории действующего предприятия с наличием в зоне производства работ одного или нескольких из следующих факторов: - разветвленной сети транспортных и инженерных коммуникаций; - стесненных условий для складирования материалов; - действующего технологического оборудования; - движения технологического транспорта ОЗП=1,15; ЭМ=1,15 к расх.; ЗПМ=1,15; ТЗ=1,15; ТЗМ=1,15 | [20 empty] | Производство работ осуществляется на территории действующего предприятия с наличием в зоне производства работ одного или нескольких из следующих факторов: - разветвленной сети транспортных и инженерных коммуникаций; - стесненных условий для складирования материалов; - действующего технологического оборудования; - движения технологического транспорта ОЗП=1,15; ЭМ=1,15 к расх.; ЗПМ=1,15; ТЗ=1,15; ТЗМ=1,15
| 1 | ИНДЕКС К ПОЗИЦИИ: Индексы пересчета в т.у.ц. по статьям затрат СМР/ПНР ОЗП=22,53; ЭМ=11,42; ЗПМ=22,53; МАТ=8,56 | [21 empty] | ИНДЕКС К ПОЗИЦИИ: Индексы пересчета в т.у.ц. по статьям затрат СМР/ПНР ОЗП=22,53; ЭМ=11,42; ЗПМ=22,53; МАТ=8,56
|  |  | Накладные расходы 121% ФОТ (от 2 746,41) | З/пМех 10: 3323.16
|  |  | Сметная прибыль 72% ФОТ (от 2 746,41) | З/пМех 10: 1977.42
354 О | КОРФ | Вентилятор WNK 160/1 |  | 4: шт; 5: 1; 6: 16512/Ко/ндс*Ктзо; З/пМех 14: 0; З/пМех 15: 0; З/пМех 16: 0; З/пМех 17: 0 |  |  |  |  | Вентилятор WNK 160/1
|  | Цена ПЗ=16512/Ко/ндс*Ктзо | [23 empty] | Цена ПЗ=16512/Ко/ндс*Ктзо
| 2 | ИНДЕКС К ПОЗИЦИИ: Индексы пересчета в т.у.ц. на оборудование МАТ=0 | [21 empty] | ИНДЕКС К ПОЗИЦИИ: Индексы пересчета в т.у.ц. на оборудование МАТ=0
355 О | КОРФ | Хомут соединительный SKL 160 |  | 4: шт; 5: 2; 6: 1152/Ко/ндс*Ктзо; З/пМех 14: 0; З/пМех 15: 0; З/пМех 16: 0; З/пМех 17: 0 |  |  |  |  | Хомут соединительный SKL 160
|  | Цена ПЗ=1152/Ко/ндс*Ктзо | [23 empty] | Цена ПЗ=1152/Ко/ндс*Ктзо
| 2 | ИНДЕКС К ПОЗИЦИИ: Индексы пересчета в т.у.ц. на оборудование МАТ=0 | [21 empty] | ИНДЕКС К ПОЗИЦИИ: Индексы пересчета в т.у.ц. на оборудование МАТ=0
356 | ТЕР20-02-005-01 Приказ Администрации ЛО от 20.10.15 №28 | Установка заслонок воздушных и клапанов воздушных КВР с ручным приводом: диаметром до 250 мм |  | 1 шт. | 1 | 815.22 | 537.36 | 26.79 |  | 815.22 | 537.36 | 26.79 |  | 1.403 | 1.4 | 0 | 0 |  |  |  |  | Установка заслонок воздушных и клапанов воздушных КВР с ручным приводом: диаметром до 250 мм
| Приказ от 30.01.2024 № 55/пр прил.5 табл.1 п.2 | Производство работ осуществляется на территории действующего предприятия с наличием в зоне производства работ одного или нескольких из следующих факторов: - разветвленной сети транспортных и инженерных коммуникаций; - стесненных условий для складирования материалов; - действующего технологического оборудования; - движения технологического транспорта ОЗП=1,15; ЭМ=1,15 к расх.; ЗПМ=1,15; ТЗ=1,15; ТЗМ=1,15 | [20 empty] | Производство работ осуществляется на территории действующего предприятия с наличием в зоне производства работ одного или нескольких из следующих факторов: - разветвленной сети транспортных и инженерных коммуникаций; - стесненных условий для складирования материалов; - действующего технологического оборудования; - движения технологического транспорта ОЗП=1,15; ЭМ=1,15 к расх.; ЗПМ=1,15; ТЗ=1,15; ТЗМ=1,15
| 1 | ИНДЕКС К ПОЗИЦИИ: Индексы пересчета в т.у.ц. по статьям затрат СМР/ПНР ОЗП=22,53; ЭМ=11,42; ЗПМ=22,53; МАТ=8,56 | [21 empty] | ИНДЕКС К ПОЗИЦИИ: Индексы пересчета в т.у.ц. по статьям затрат СМР/ПНР ОЗП=22,53; ЭМ=11,42; ЗПМ=22,53; МАТ=8,56
|  |  | Накладные расходы 121% ФОТ (от 537,36) | З/пМех 10: 650.21
|  |  | Сметная прибыль 72% ФОТ (от 537,36) | З/пМех 10: 386.9
357 О | КОРФ | Заслонка регулирующая ZRК 160 |  | 4: шт; 5: 1; 6: 2400/Ко/ндс*Ктзо; З/пМех 14: 0; З/пМех 15: 0; З/пМех 16: 0; З/пМех 17: 0 |  |  |  |  | Заслонка регулирующая ZRК 160
|  | Цена ПЗ=2400/Ко/ндс*Ктзо | [23 empty] | Цена ПЗ=2400/Ко/ндс*Ктзо
| 2 | ИНДЕКС К ПОЗИЦИИ: Индексы пересчета в т.у.ц. на оборудование МАТ=0 | [21 empty] | ИНДЕКС К ПОЗИЦИИ: Индексы пересчета в т.у.ц. на оборудование МАТ=0
358 О | КОРФ | Подставка под привод PS |  | 4: шт; 5: 1; 6: 384/Ко/ндс*Ктзо; З/пМех 14: 0; З/пМех 15: 0; З/пМех 16: 0; З/пМех 17: 0 |  |  |  |  | Подставка под привод PS
|  | Цена ПЗ=384/Ко/ндс*Ктзо | [23 empty] | Цена ПЗ=384/Ко/ндс*Ктзо
| 2 | ИНДЕКС К ПОЗИЦИИ: Индексы пересчета в т.у.ц. на оборудование МАТ=0 | [21 empty] | ИНДЕКС К ПОЗИЦИИ: Индексы пересчета в т.у.ц. на оборудование МАТ=0
КИПиА | [28 empty] | КИПиА
359 | ТЕРм11-05-001-01 Приказ Администрации ЛО от 20.10.15 №28 | Механизм исполнительный, масса: до 20 кг//привод воздушной заслонки |  | 1 шт. | 1 | 834.62 | 247.18 | 512.98 | 146.13 | 834.62 | 247.18 | 512.98 | 146.13 | 0.6785 | 0.68 | 0.2645 | 0.26 |  |  |  |  | Механизм исполнительный, масса: до 20 кг//привод воздушной заслонки
| Приказ от 30.01.2024 № 55/пр прил.5 табл.1 п.2 | Производство работ осуществляется на территории действующего предприятия с наличием в зоне производства работ одного или нескольких из следующих факторов: - разветвленной сети транспортных и инженерных коммуникаций; - стесненных условий для складирования материалов; - действующего технологического оборудования; - движения технологического транспорта ОЗП=1,15; ЭМ=1,15 к расх.; ЗПМ=1,15; ТЗ=1,15; ТЗМ=1,15 | [20 empty] | Производство работ осуществляется на территории действующего предприятия с наличием в зоне производства работ одного или нескольких из следующих факторов: - разветвленной сети транспортных и инженерных коммуникаций; - стесненных условий для складирования материалов; - действующего технологического оборудования; - движения технологического транспорта ОЗП=1,15; ЭМ=1,15 к расх.; ЗПМ=1,15; ТЗ=1,15; ТЗМ=1,15
| 1 | ИНДЕКС К ПОЗИЦИИ: Индексы пересчета в т.у.ц. по статьям затрат СМР/ПНР ОЗП=22,53; ЭМ=11,42; ЗПМ=22,53; МАТ=8,56 | [21 empty] | ИНДЕКС К ПОЗИЦИИ: Индексы пересчета в т.у.ц. по статьям затрат СМР/ПНР ОЗП=22,53; ЭМ=11,42; ЗПМ=22,53; МАТ=8,56
|  |  | Накладные расходы 90% ФОТ (от 393,31) | З/пМех 10: 353.98
|  |  | Сметная прибыль 46% ФОТ (от 393,31) | З/пМех 10: 180.92
360 О | КОРФ | Автоматика для В6 |  | 4: шт; 5: 1; 6: 54240/Ко/ндс*Ктзо; З/пМех 14: 0; З/пМех 15: 0; З/пМех 16: 0; З/пМех 17: 0 |  |  |  |  | Автоматика для В6
|  | Цена ПЗ=54240/Ко/ндс*Ктзо | [23 empty] | Цена ПЗ=54240/Ко/ндс*Ктзо
| 2 | ИНДЕКС К ПОЗИЦИИ: Индексы пересчета в т.у.ц. на оборудование МАТ=0 | [21 empty] | ИНДЕКС К ПОЗИЦИИ: Индексы пересчета в т.у.ц. на оборудование МАТ=0
Итого прямые затраты по разделу в текущих ценах |  |  |  | З/пМех 10: 5176.13; Осн.З/п 11: 3998.61; Эк.Маш 12: 660.33; З/пМех 13: 152.61; З/пМех 15: 10.85; З/пМех 17: 0.27 | [9 empty] | Итого прямые затраты по разделу в текущих ценах
Накладные расходы |  |  |  | З/пМех 10: 4901.05 | [9 empty] | Накладные расходы
Сметная прибыль |  |  |  | З/пМех 10: 2886.62 | [9 empty] | Сметная прибыль
Итого по разделу 16 Система В6 |  |  |  | З/пМех 10: 12963.8; З/пМех 15: 10.85; З/пМех 17: 0.27 | [9 empty] | Итого по разделу 16 Система В6
Раздел 17. Система В7 | [20 empty] | Раздел 17. Система В7
361 | ТЕР20-02-014-02 Приказ Администрации ЛО от 20.10.15 №28 | Установка шумоглушителей вентиляционных трубчатых круглого сечения типа: ГТК1-2, диаметр обечайки 200 мм |  | 1 шт. | 1 | 585.08 | 474.14 | 26.79 |  | 585.08 | 474.14 | 26.79 |  | 1.2535 | 1.25 | 0 | 0 |  |  |  |  | Установка шумоглушителей вентиляционных трубчатых круглого сечения типа: ГТК1-2, диаметр обечайки 200 мм
| Приказ от 30.01.2024 № 55/пр прил.5 табл.1 п.2 | Производство работ осуществляется на территории действующего предприятия с наличием в зоне производства работ одного или нескольких из следующих факторов: - разветвленной сети транспортных и инженерных коммуникаций; - стесненных условий для складирования материалов; - действующего технологического оборудования; - движения технологического транспорта ОЗП=1,15; ЭМ=1,15 к расх.; ЗПМ=1,15; ТЗ=1,15; ТЗМ=1,15 | [20 empty] | Производство работ осуществляется на территории действующего предприятия с наличием в зоне производства работ одного или нескольких из следующих факторов: - разветвленной сети транспортных и инженерных коммуникаций; - стесненных условий для складирования материалов; - действующего технологического оборудования; - движения технологического транспорта ОЗП=1,15; ЭМ=1,15 к расх.; ЗПМ=1,15; ТЗ=1,15; ТЗМ=1,15
| 1 | ИНДЕКС К ПОЗИЦИИ: Индексы пересчета в т.у.ц. по статьям затрат СМР/ПНР ОЗП=22,53; ЭМ=11,42; ЗПМ=22,53; МАТ=8,56 | [21 empty] | ИНДЕКС К ПОЗИЦИИ: Индексы пересчета в т.у.ц. по статьям затрат СМР/ПНР ОЗП=22,53; ЭМ=11,42; ЗПМ=22,53; МАТ=8,56
|  |  | Накладные расходы 121% ФОТ (от 474,14) | З/пМех 10: 573.71
|  |  | Сметная прибыль 72% ФОТ (от 474,14) | З/пМех 10: 341.38
362 О | КОРФ | Шумоглушитель SGK 200/6 |  | 4: шт; 5: 1; 6: 8544/Ко/ндс*Ктзо; З/пМех 14: 0; З/пМех 15: 0; З/пМех 16: 0; З/пМех 17: 0 |  |  |  |  | Шумоглушитель SGK 200/6
|  | Цена ПЗ=8544/Ко/ндс*Ктзо | [23 empty] | Цена ПЗ=8544/Ко/ндс*Ктзо
| 2 | ИНДЕКС К ПОЗИЦИИ: Индексы пересчета в т.у.ц. на оборудование МАТ=0 | [21 empty] | ИНДЕКС К ПОЗИЦИИ: Индексы пересчета в т.у.ц. на оборудование МАТ=0
363 | ТЕР20-03-001-01 Приказ Администрации ЛО от 20.10.15 №28 | Установка вентиляторов радиальных массой: до 0,05 т |  | 1 вентилятор | 1 | 2941.21 | 2739.93 | 93.77 | 6.48 | 2941.21 | 2739.93 | 93.77 | 6.48 | 7.521 | 7.52 | 0.0115 | 0.01 |  |  |  |  | Установка вентиляторов радиальных массой: до 0,05 т
| Приказ от 30.01.2024 № 55/пр прил.5 табл.1 п.2 | Производство работ осуществляется на территории действующего предприятия с наличием в зоне производства работ одного или нескольких из следующих факторов: - разветвленной сети транспортных и инженерных коммуникаций; - стесненных условий для складирования материалов; - действующего технологического оборудования; - движения технологического транспорта ОЗП=1,15; ЭМ=1,15 к расх.; ЗПМ=1,15; ТЗ=1,15; ТЗМ=1,15 | [20 empty] | Производство работ осуществляется на территории действующего предприятия с наличием в зоне производства работ одного или нескольких из следующих факторов: - разветвленной сети транспортных и инженерных коммуникаций; - стесненных условий для складирования материалов; - действующего технологического оборудования; - движения технологического транспорта ОЗП=1,15; ЭМ=1,15 к расх.; ЗПМ=1,15; ТЗ=1,15; ТЗМ=1,15
| 1 | ИНДЕКС К ПОЗИЦИИ: Индексы пересчета в т.у.ц. по статьям затрат СМР/ПНР ОЗП=22,53; ЭМ=11,42; ЗПМ=22,53; МАТ=8,56 | [21 empty] | ИНДЕКС К ПОЗИЦИИ: Индексы пересчета в т.у.ц. по статьям затрат СМР/ПНР ОЗП=22,53; ЭМ=11,42; ЗПМ=22,53; МАТ=8,56
|  |  | Накладные расходы 121% ФОТ (от 2 746,41) | З/пМех 10: 3323.16
|  |  | Сметная прибыль 72% ФОТ (от 2 746,41) | З/пМех 10: 1977.42
364 О | КОРФ | Вентилятор WNK 200/1 |  | 4: шт; 5: 1; 6: 19488/Ко/ндс*Ктзо; З/пМех 14: 0; З/пМех 15: 0; З/пМех 16: 0; З/пМех 17: 0 |  |  |  |  | Вентилятор WNK 200/1
|  | Цена ПЗ=19488/Ко/ндс*Ктзо | [23 empty] | Цена ПЗ=19488/Ко/ндс*Ктзо
| 2 | ИНДЕКС К ПОЗИЦИИ: Индексы пересчета в т.у.ц. на оборудование МАТ=0 | [21 empty] | ИНДЕКС К ПОЗИЦИИ: Индексы пересчета в т.у.ц. на оборудование МАТ=0
365 О | КОРФ | Хомут соединительный SKL 200 |  | 4: шт; 5: 2; 6: 1248/Ко/ндс*Ктзо; З/пМех 14: 0; З/пМех 15: 0; З/пМех 16: 0; З/пМех 17: 0 |  |  |  |  | Хомут соединительный SKL 200
|  | Цена ПЗ=1248/Ко/ндс*Ктзо | [23 empty] | Цена ПЗ=1248/Ко/ндс*Ктзо
| 2 | ИНДЕКС К ПОЗИЦИИ: Индексы пересчета в т.у.ц. на оборудование МАТ=0 | [21 empty] | ИНДЕКС К ПОЗИЦИИ: Индексы пересчета в т.у.ц. на оборудование МАТ=0
366 | ТЕР20-02-005-01 Приказ Администрации ЛО от 20.10.15 №28 | Установка заслонок воздушных и клапанов воздушных КВР с ручным приводом: диаметром до 250 мм |  | 1 шт. | 1 | 815.22 | 537.36 | 26.79 |  | 815.22 | 537.36 | 26.79 |  | 1.403 | 1.4 | 0 | 0 |  |  |  |  | Установка заслонок воздушных и клапанов воздушных КВР с ручным приводом: диаметром до 250 мм
| Приказ от 30.01.2024 № 55/пр прил.5 табл.1 п.2 | Производство работ осуществляется на территории действующего предприятия с наличием в зоне производства работ одного или нескольких из следующих факторов: - разветвленной сети транспортных и инженерных коммуникаций; - стесненных условий для складирования материалов; - действующего технологического оборудования; - движения технологического транспорта ОЗП=1,15; ЭМ=1,15 к расх.; ЗПМ=1,15; ТЗ=1,15; ТЗМ=1,15 | [20 empty] | Производство работ осуществляется на территории действующего предприятия с наличием в зоне производства работ одного или нескольких из следующих факторов: - разветвленной сети транспортных и инженерных коммуникаций; - стесненных условий для складирования материалов; - действующего технологического оборудования; - движения технологического транспорта ОЗП=1,15; ЭМ=1,15 к расх.; ЗПМ=1,15; ТЗ=1,15; ТЗМ=1,15
| 1 | ИНДЕКС К ПОЗИЦИИ: Индексы пересчета в т.у.ц. по статьям затрат СМР/ПНР ОЗП=22,53; ЭМ=11,42; ЗПМ=22,53; МАТ=8,56 | [21 empty] | ИНДЕКС К ПОЗИЦИИ: Индексы пересчета в т.у.ц. по статьям затрат СМР/ПНР ОЗП=22,53; ЭМ=11,42; ЗПМ=22,53; МАТ=8,56
|  |  | Накладные расходы 121% ФОТ (от 537,36) | З/пМех 10: 650.21
|  |  | Сметная прибыль 72% ФОТ (от 537,36) | З/пМех 10: 386.9
367 О | КОРФ | Заслонка регулирующая ZRК 200 |  | 4: шт; 5: 1; 6: 2688/Ко/ндс*Ктзо; З/пМех 14: 0; З/пМех 15: 0; З/пМех 16: 0; З/пМех 17: 0 |  |  |  |  | Заслонка регулирующая ZRК 200
|  | Цена ПЗ=2688/Ко/ндс*Ктзо | [23 empty] | Цена ПЗ=2688/Ко/ндс*Ктзо
| 2 | ИНДЕКС К ПОЗИЦИИ: Индексы пересчета в т.у.ц. на оборудование МАТ=0 | [21 empty] | ИНДЕКС К ПОЗИЦИИ: Индексы пересчета в т.у.ц. на оборудование МАТ=0
368 О | КОРФ | Подставка под привод PS |  | 4: шт; 5: 1; 6: 384/Ко/ндс*Ктзо; З/пМех 14: 0; З/пМех 15: 0; З/пМех 16: 0; З/пМех 17: 0 |  |  |  |  | Подставка под привод PS
|  | Цена ПЗ=384/Ко/ндс*Ктзо | [23 empty] | Цена ПЗ=384/Ко/ндс*Ктзо
| 2 | ИНДЕКС К ПОЗИЦИИ: Индексы пересчета в т.у.ц. на оборудование МАТ=0 | [21 empty] | ИНДЕКС К ПОЗИЦИИ: Индексы пересчета в т.у.ц. на оборудование МАТ=0
КИПиА | [28 empty] | КИПиА
369 | ТЕРм11-05-001-01 Приказ Администрации ЛО от 20.10.15 №28 | Механизм исполнительный, масса: до 20 кг//привод воздушной заслонки |  | 1 шт. | 1 | 834.62 | 247.18 | 512.98 | 146.13 | 834.62 | 247.18 | 512.98 | 146.13 | 0.6785 | 0.68 | 0.2645 | 0.26 |  |  |  |  | Механизм исполнительный, масса: до 20 кг//привод воздушной заслонки
| Приказ от 30.01.2024 № 55/пр прил.5 табл.1 п.2 | Производство работ осуществляется на территории действующего предприятия с наличием в зоне производства работ одного или нескольких из следующих факторов: - разветвленной сети транспортных и инженерных коммуникаций; - стесненных условий для складирования материалов; - действующего технологического оборудования; - движения технологического транспорта ОЗП=1,15; ЭМ=1,15 к расх.; ЗПМ=1,15; ТЗ=1,15; ТЗМ=1,15 | [20 empty] | Производство работ осуществляется на территории действующего предприятия с наличием в зоне производства работ одного или нескольких из следующих факторов: - разветвленной сети транспортных и инженерных коммуникаций; - стесненных условий для складирования материалов; - действующего технологического оборудования; - движения технологического транспорта ОЗП=1,15; ЭМ=1,15 к расх.; ЗПМ=1,15; ТЗ=1,15; ТЗМ=1,15
| 1 | ИНДЕКС К ПОЗИЦИИ: Индексы пересчета в т.у.ц. по статьям затрат СМР/ПНР ОЗП=22,53; ЭМ=11,42; ЗПМ=22,53; МАТ=8,56 | [21 empty] | ИНДЕКС К ПОЗИЦИИ: Индексы пересчета в т.у.ц. по статьям затрат СМР/ПНР ОЗП=22,53; ЭМ=11,42; ЗПМ=22,53; МАТ=8,56
|  |  | Накладные расходы 90% ФОТ (от 393,31) | З/пМех 10: 353.98
|  |  | Сметная прибыль 46% ФОТ (от 393,31) | З/пМех 10: 180.92
370 О | КОРФ | Автоматика для В7 |  | 4: шт; 5: 1; 6: 54240/Ко/ндс*Ктзо; З/пМех 14: 0; З/пМех 15: 0; З/пМех 16: 0; З/пМех 17: 0 |  |  |  |  | Автоматика для В7
|  | Цена ПЗ=54240/Ко/ндс*Ктзо | [23 empty] | Цена ПЗ=54240/Ко/ндс*Ктзо
| 2 | ИНДЕКС К ПОЗИЦИИ: Индексы пересчета в т.у.ц. на оборудование МАТ=0 | [21 empty] | ИНДЕКС К ПОЗИЦИИ: Индексы пересчета в т.у.ц. на оборудование МАТ=0
Итого прямые затраты по разделу в текущих ценах |  |  |  | З/пМех 10: 5176.13; Осн.З/п 11: 3998.61; Эк.Маш 12: 660.33; З/пМех 13: 152.61; З/пМех 15: 10.85; З/пМех 17: 0.27 | [9 empty] | Итого прямые затраты по разделу в текущих ценах
Накладные расходы |  |  |  | З/пМех 10: 4901.05 | [9 empty] | Накладные расходы
Сметная прибыль |  |  |  | З/пМех 10: 2886.62 | [9 empty] | Сметная прибыль
Итого по разделу 17 Система В7 |  |  |  | З/пМех 10: 12963.8; З/пМех 15: 10.85; З/пМех 17: 0.27 | [9 empty] | Итого по разделу 17 Система В7
Раздел 18. Система В 7.1 | [20 empty] | Раздел 18. Система В 7.1
371 | ТЕР20-03-002-01 Приказ Администрации ЛО от 20.10.15 №28 | Установка вентиляторов осевых массой: до 0,025 т |  | 1 вентилятор | 1 | 2032.54 | 1881.03 | 116.75 | 6.48 | 2032.54 | 1881.03 | 116.75 | 6.48 | 4.577 | 4.58 | 0.0115 | 0.01 |  |  |  |  | Установка вентиляторов осевых массой: до 0,025 т
| Приказ от 30.01.2024 № 55/пр прил.5 табл.1 п.2 | Производство работ осуществляется на территории действующего предприятия с наличием в зоне производства работ одного или нескольких из следующих факторов: - разветвленной сети транспортных и инженерных коммуникаций; - стесненных условий для складирования материалов; - действующего технологического оборудования; - движения технологического транспорта ОЗП=1,15; ЭМ=1,15 к расх.; ЗПМ=1,15; ТЗ=1,15; ТЗМ=1,15 | [20 empty] | Производство работ осуществляется на территории действующего предприятия с наличием в зоне производства работ одного или нескольких из следующих факторов: - разветвленной сети транспортных и инженерных коммуникаций; - стесненных условий для складирования материалов; - действующего технологического оборудования; - движения технологического транспорта ОЗП=1,15; ЭМ=1,15 к расх.; ЗПМ=1,15; ТЗ=1,15; ТЗМ=1,15
| 1 | ИНДЕКС К ПОЗИЦИИ: Индексы пересчета в т.у.ц. по статьям затрат СМР/ПНР ОЗП=22,53; ЭМ=11,42; ЗПМ=22,53; МАТ=8,56 | [21 empty] | ИНДЕКС К ПОЗИЦИИ: Индексы пересчета в т.у.ц. по статьям затрат СМР/ПНР ОЗП=22,53; ЭМ=11,42; ЗПМ=22,53; МАТ=8,56
|  |  | Накладные расходы 121% ФОТ (от 1 887,51) | З/пМех 10: 2283.89
|  |  | Сметная прибыль 72% ФОТ (от 1 887,51) | З/пМех 10: 1359.01
372 | ТССЦ-301-7647 Приказ Администрации ЛО от 20.10.15 №28 | Вентиляторы осевые канальные марки ТВ 10, производительность 80 м3/час, мощность двигателя 15 Вт//ТВ 12 (применит.) |  | 4: шт.; 5: 1; 6: 2055.43; З/пМех 10: 2055.43; З/пМех 14: 0; З/пМех 15: 0; З/пМех 16: 0; З/пМех 17: 0 |  |  |  |  | Вентиляторы осевые канальные марки ТВ 10, производительность 80 м3/час, мощность двигателя 15 Вт//ТВ 12 (применит.)
| 1 | ИНДЕКС К ПОЗИЦИИ: Индексы пересчета в т.у.ц. по статьям затрат СМР/ПНР ОЗП=22,53; ЭМ=11,42; ЗПМ=22,53; МАТ=8,56 | [21 empty] | ИНДЕКС К ПОЗИЦИИ: Индексы пересчета в т.у.ц. по статьям затрат СМР/ПНР ОЗП=22,53; ЭМ=11,42; ЗПМ=22,53; МАТ=8,56
Итого прямые затраты по разделу в текущих ценах |  |  |  | З/пМех 10: 4087.97; Осн.З/п 11: 1881.03; Эк.Маш 12: 116.75; З/пМех 13: 6.48; З/пМех 15: 4.58; З/пМех 17: 0.01 | [9 empty] | Итого прямые затраты по разделу в текущих ценах
Накладные расходы |  |  |  | З/пМех 10: 2283.89 | [9 empty] | Накладные расходы
Сметная прибыль |  |  |  | З/пМех 10: 1359.01 | [9 empty] | Сметная прибыль
Итого по разделу 18 Система В 7.1 |  |  |  | З/пМех 10: 7730.87; З/пМех 15: 4.58; З/пМех 17: 0.01 | [9 empty] | Итого по разделу 18 Система В 7.1
Раздел 19. Система В8 | [20 empty] | Раздел 19. Система В8
373 | ТЕР20-02-014-03 Приказ Администрации ЛО от 20.10.15 №28 | Установка шумоглушителей вентиляционных трубчатых круглого сечения типа: ГТК1-3, диаметр обечайки 250 мм |  | 1 шт. | 1 | 601.09 | 474.14 | 26.79 |  | 601.09 | 474.14 | 26.79 |  | 1.2535 | 1.25 | 0 | 0 |  |  |  |  | Установка шумоглушителей вентиляционных трубчатых круглого сечения типа: ГТК1-3, диаметр обечайки 250 мм
| Приказ от 30.01.2024 № 55/пр прил.5 табл.1 п.2 | Производство работ осуществляется на территории действующего предприятия с наличием в зоне производства работ одного или нескольких из следующих факторов: - разветвленной сети транспортных и инженерных коммуникаций; - стесненных условий для складирования материалов; - действующего технологического оборудования; - движения технологического транспорта ОЗП=1,15; ЭМ=1,15 к расх.; ЗПМ=1,15; ТЗ=1,15; ТЗМ=1,15 | [20 empty] | Производство работ осуществляется на территории действующего предприятия с наличием в зоне производства работ одного или нескольких из следующих факторов: - разветвленной сети транспортных и инженерных коммуникаций; - стесненных условий для складирования материалов; - действующего технологического оборудования; - движения технологического транспорта ОЗП=1,15; ЭМ=1,15 к расх.; ЗПМ=1,15; ТЗ=1,15; ТЗМ=1,15
| 1 | ИНДЕКС К ПОЗИЦИИ: Индексы пересчета в т.у.ц. по статьям затрат СМР/ПНР ОЗП=22,53; ЭМ=11,42; ЗПМ=22,53; МАТ=8,56 | [21 empty] | ИНДЕКС К ПОЗИЦИИ: Индексы пересчета в т.у.ц. по статьям затрат СМР/ПНР ОЗП=22,53; ЭМ=11,42; ЗПМ=22,53; МАТ=8,56
|  |  | Накладные расходы 121% ФОТ (от 474,14) | З/пМех 10: 573.71
|  |  | Сметная прибыль 72% ФОТ (от 474,14) | З/пМех 10: 341.38
374 О | КОРФ | Шумоглушитель SGK 250/6 |  | 4: шт; 5: 1; 6: 10080/Ко/ндс*Ктзо; З/пМех 14: 0; З/пМех 15: 0; З/пМех 16: 0; З/пМех 17: 0 |  |  |  |  | Шумоглушитель SGK 250/6
|  | Цена ПЗ=10080/Ко/ндс*Ктзо | [23 empty] | Цена ПЗ=10080/Ко/ндс*Ктзо
| 2 | ИНДЕКС К ПОЗИЦИИ: Индексы пересчета в т.у.ц. на оборудование МАТ=0 | [21 empty] | ИНДЕКС К ПОЗИЦИИ: Индексы пересчета в т.у.ц. на оборудование МАТ=0
375 | ТЕР20-03-001-01 Приказ Администрации ЛО от 20.10.15 №28 | Установка вентиляторов радиальных массой: до 0,05 т |  | 1 вентилятор | 1 | 2941.21 | 2739.93 | 93.77 | 6.48 | 2941.21 | 2739.93 | 93.77 | 6.48 | 7.521 | 7.52 | 0.0115 | 0.01 |  |  |  |  | Установка вентиляторов радиальных массой: до 0,05 т
| Приказ от 30.01.2024 № 55/пр прил.5 табл.1 п.2 | Производство работ осуществляется на территории действующего предприятия с наличием в зоне производства работ одного или нескольких из следующих факторов: - разветвленной сети транспортных и инженерных коммуникаций; - стесненных условий для складирования материалов; - действующего технологического оборудования; - движения технологического транспорта ОЗП=1,15; ЭМ=1,15 к расх.; ЗПМ=1,15; ТЗ=1,15; ТЗМ=1,15 | [20 empty] | Производство работ осуществляется на территории действующего предприятия с наличием в зоне производства работ одного или нескольких из следующих факторов: - разветвленной сети транспортных и инженерных коммуникаций; - стесненных условий для складирования материалов; - действующего технологического оборудования; - движения технологического транспорта ОЗП=1,15; ЭМ=1,15 к расх.; ЗПМ=1,15; ТЗ=1,15; ТЗМ=1,15
| 1 | ИНДЕКС К ПОЗИЦИИ: Индексы пересчета в т.у.ц. по статьям затрат СМР/ПНР ОЗП=22,53; ЭМ=11,42; ЗПМ=22,53; МАТ=8,56 | [21 empty] | ИНДЕКС К ПОЗИЦИИ: Индексы пересчета в т.у.ц. по статьям затрат СМР/ПНР ОЗП=22,53; ЭМ=11,42; ЗПМ=22,53; МАТ=8,56
|  |  | Накладные расходы 121% ФОТ (от 2 746,41) | З/пМех 10: 3323.16
|  |  | Сметная прибыль 72% ФОТ (от 2 746,41) | З/пМех 10: 1977.42
376 О | КОРФ | Вентилятор WNK 250/1 |  | 4: шт; 5: 1; 6: 21696/Ко/ндс*Ктзо; З/пМех 14: 0; З/пМех 15: 0; З/пМех 16: 0; З/пМех 17: 0 |  |  |  |  | Вентилятор WNK 250/1
|  | Цена ПЗ=21696/Ко/ндс*Ктзо | [23 empty] | Цена ПЗ=21696/Ко/ндс*Ктзо
| 2 | ИНДЕКС К ПОЗИЦИИ: Индексы пересчета в т.у.ц. на оборудование МАТ=0 | [21 empty] | ИНДЕКС К ПОЗИЦИИ: Индексы пересчета в т.у.ц. на оборудование МАТ=0
377 О | КОРФ | Хомут соединительный SKL 250 |  | 4: шт; 5: 2; 6: 1248/Ко/ндс*Ктзо; З/пМех 14: 0; З/пМех 15: 0; З/пМех 16: 0; З/пМех 17: 0 |  |  |  |  | Хомут соединительный SKL 250
|  | Цена ПЗ=1248/Ко/ндс*Ктзо | [23 empty] | Цена ПЗ=1248/Ко/ндс*Ктзо
| 2 | ИНДЕКС К ПОЗИЦИИ: Индексы пересчета в т.у.ц. на оборудование МАТ=0 | [21 empty] | ИНДЕКС К ПОЗИЦИИ: Индексы пересчета в т.у.ц. на оборудование МАТ=0
378 | ТЕР20-02-005-01 Приказ Администрации ЛО от 20.10.15 №28 | Установка заслонок воздушных и клапанов воздушных КВР с ручным приводом: диаметром до 250 мм |  | 1 шт. | 1 | 815.22 | 537.36 | 26.79 |  | 815.22 | 537.36 | 26.79 |  | 1.403 | 1.4 | 0 | 0 |  |  |  |  | Установка заслонок воздушных и клапанов воздушных КВР с ручным приводом: диаметром до 250 мм
| Приказ от 30.01.2024 № 55/пр прил.5 табл.1 п.2 | Производство работ осуществляется на территории действующего предприятия с наличием в зоне производства работ одного или нескольких из следующих факторов: - разветвленной сети транспортных и инженерных коммуникаций; - стесненных условий для складирования материалов; - действующего технологического оборудования; - движения технологического транспорта ОЗП=1,15; ЭМ=1,15 к расх.; ЗПМ=1,15; ТЗ=1,15; ТЗМ=1,15 | [20 empty] | Производство работ осуществляется на территории действующего предприятия с наличием в зоне производства работ одного или нескольких из следующих факторов: - разветвленной сети транспортных и инженерных коммуникаций; - стесненных условий для складирования материалов; - действующего технологического оборудования; - движения технологического транспорта ОЗП=1,15; ЭМ=1,15 к расх.; ЗПМ=1,15; ТЗ=1,15; ТЗМ=1,15
| 1 | ИНДЕКС К ПОЗИЦИИ: Индексы пересчета в т.у.ц. по статьям затрат СМР/ПНР ОЗП=22,53; ЭМ=11,42; ЗПМ=22,53; МАТ=8,56 | [21 empty] | ИНДЕКС К ПОЗИЦИИ: Индексы пересчета в т.у.ц. по статьям затрат СМР/ПНР ОЗП=22,53; ЭМ=11,42; ЗПМ=22,53; МАТ=8,56
|  |  | Накладные расходы 121% ФОТ (от 537,36) | З/пМех 10: 650.21
|  |  | Сметная прибыль 72% ФОТ (от 537,36) | З/пМех 10: 386.9
379 О | КОРФ | Заслонка регулирующая ZRК 250 |  | 4: шт; 5: 1; 6: 3648/Ко/ндс*Ктзо; З/пМех 14: 0; З/пМех 15: 0; З/пМех 16: 0; З/пМех 17: 0 |  |  |  |  | Заслонка регулирующая ZRК 250
|  | Цена ПЗ=3648/Ко/ндс*Ктзо | [23 empty] | Цена ПЗ=3648/Ко/ндс*Ктзо
| 2 | ИНДЕКС К ПОЗИЦИИ: Индексы пересчета в т.у.ц. на оборудование МАТ=0 | [21 empty] | ИНДЕКС К ПОЗИЦИИ: Индексы пересчета в т.у.ц. на оборудование МАТ=0
380 О | КОРФ | Подставка под привод PS |  | 4: шт; 5: 1; 6: 384/Ко/ндс*Ктзо; З/пМех 14: 0; З/пМех 15: 0; З/пМех 16: 0; З/пМех 17: 0 |  |  |  |  | Подставка под привод PS
|  | Цена ПЗ=384/Ко/ндс*Ктзо | [23 empty] | Цена ПЗ=384/Ко/ндс*Ктзо
| 2 | ИНДЕКС К ПОЗИЦИИ: Индексы пересчета в т.у.ц. на оборудование МАТ=0 | [21 empty] | ИНДЕКС К ПОЗИЦИИ: Индексы пересчета в т.у.ц. на оборудование МАТ=0
КИПиА | [28 empty] | КИПиА
381 | ТЕРм11-05-001-01 Приказ Администрации ЛО от 20.10.15 №28 | Механизм исполнительный, масса: до 20 кг//привод воздушной заслонки |  | 1 шт. | 1 | 834.62 | 247.18 | 512.98 | 146.13 | 834.62 | 247.18 | 512.98 | 146.13 | 0.6785 | 0.68 | 0.2645 | 0.26 |  |  |  |  | Механизм исполнительный, масса: до 20 кг//привод воздушной заслонки
| Приказ от 30.01.2024 № 55/пр прил.5 табл.1 п.2 | Производство работ осуществляется на территории действующего предприятия с наличием в зоне производства работ одного или нескольких из следующих факторов: - разветвленной сети транспортных и инженерных коммуникаций; - стесненных условий для складирования материалов; - действующего технологического оборудования; - движения технологического транспорта ОЗП=1,15; ЭМ=1,15 к расх.; ЗПМ=1,15; ТЗ=1,15; ТЗМ=1,15 | [20 empty] | Производство работ осуществляется на территории действующего предприятия с наличием в зоне производства работ одного или нескольких из следующих факторов: - разветвленной сети транспортных и инженерных коммуникаций; - стесненных условий для складирования материалов; - действующего технологического оборудования; - движения технологического транспорта ОЗП=1,15; ЭМ=1,15 к расх.; ЗПМ=1,15; ТЗ=1,15; ТЗМ=1,15
| 1 | ИНДЕКС К ПОЗИЦИИ: Индексы пересчета в т.у.ц. по статьям затрат СМР/ПНР ОЗП=22,53; ЭМ=11,42; ЗПМ=22,53; МАТ=8,56 | [21 empty] | ИНДЕКС К ПОЗИЦИИ: Индексы пересчета в т.у.ц. по статьям затрат СМР/ПНР ОЗП=22,53; ЭМ=11,42; ЗПМ=22,53; МАТ=8,56
|  |  | Накладные расходы 90% ФОТ (от 393,31) | З/пМех 10: 353.98
|  |  | Сметная прибыль 46% ФОТ (от 393,31) | З/пМех 10: 180.92
382 О | КОРФ | Автоматика для В8 |  | 4: шт; 5: 1; 6: 54240/Ко/ндс*Ктзо; З/пМех 14: 0; З/пМех 15: 0; З/пМех 16: 0; З/пМех 17: 0 |  |  |  |  | Автоматика для В8
|  | Цена ПЗ=54240/Ко/ндс*Ктзо | [23 empty] | Цена ПЗ=54240/Ко/ндс*Ктзо
| 2 | ИНДЕКС К ПОЗИЦИИ: Индексы пересчета в т.у.ц. на оборудование МАТ=0 | [21 empty] | ИНДЕКС К ПОЗИЦИИ: Индексы пересчета в т.у.ц. на оборудование МАТ=0
Итого прямые затраты по разделу в текущих ценах |  |  |  | З/пМех 10: 5192.14; Осн.З/п 11: 3998.61; Эк.Маш 12: 660.33; З/пМех 13: 152.61; З/пМех 15: 10.85; З/пМех 17: 0.27 | [9 empty] | Итого прямые затраты по разделу в текущих ценах
Накладные расходы |  |  |  | З/пМех 10: 4901.05 | [9 empty] | Накладные расходы
Сметная прибыль |  |  |  | З/пМех 10: 2886.62 | [9 empty] | Сметная прибыль
Итого по разделу 19 Система В8 |  |  |  | З/пМех 10: 12979.81; З/пМех 15: 10.85; З/пМех 17: 0.27 | [9 empty] | Итого по разделу 19 Система В8
Раздел 20. Система В9 | [20 empty] | Раздел 20. Система В9
383 | ТЕР20-02-006-07 Приказ Администрации ЛО от 20.10.15 №28 | Установка заслонок воздушных и клапанов воздушных КВР с электрическим или пневматическим приводом: периметром до 1600 мм |  | 1 шт. | 1 | 1010.91 | 810.45 | 32.18 |  | 1010.91 | 810.45 | 32.18 |  | 2.116 | 2.12 | 0 | 0 |  |  |  |  | Установка заслонок воздушных и клапанов воздушных КВР с электрическим или пневматическим приводом: периметром до 1600 мм
| Приказ от 30.01.2024 № 55/пр прил.5 табл.1 п.2 | Производство работ осуществляется на территории действующего предприятия с наличием в зоне производства работ одного или нескольких из следующих факторов: - разветвленной сети транспортных и инженерных коммуникаций; - стесненных условий для складирования материалов; - действующего технологического оборудования; - движения технологического транспорта ОЗП=1,15; ЭМ=1,15 к расх.; ЗПМ=1,15; ТЗ=1,15; ТЗМ=1,15 | [20 empty] | Производство работ осуществляется на территории действующего предприятия с наличием в зоне производства работ одного или нескольких из следующих факторов: - разветвленной сети транспортных и инженерных коммуникаций; - стесненных условий для складирования материалов; - действующего технологического оборудования; - движения технологического транспорта ОЗП=1,15; ЭМ=1,15 к расх.; ЗПМ=1,15; ТЗ=1,15; ТЗМ=1,15
| 1 | ИНДЕКС К ПОЗИЦИИ: Индексы пересчета в т.у.ц. по статьям затрат СМР/ПНР ОЗП=22,53; ЭМ=11,42; ЗПМ=22,53; МАТ=8,56 | [21 empty] | ИНДЕКС К ПОЗИЦИИ: Индексы пересчета в т.у.ц. по статьям затрат СМР/ПНР ОЗП=22,53; ЭМ=11,42; ЗПМ=22,53; МАТ=8,56
|  |  | Накладные расходы 121% ФОТ (от 810,45) | З/пМех 10: 980.64
|  |  | Сметная прибыль 72% ФОТ (от 810,45) | З/пМех 10: 583.52
384 О | КОРФ | Заслонка с приводом взрывозащищенная УВК-Ех 500х300h с ЭПВ DA05S220 |  | 4: шт; 5: 1; 6: 180864/Ко/ндс*Ктзо; З/пМех 14: 0; З/пМех 15: 0; З/пМех 16: 0; З/пМех 17: 0 |  |  |  |  | Заслонка с приводом взрывозащищенная УВК-Ех 500х300h с ЭПВ DA05S220
|  | Цена ПЗ=180864/Ко/ндс*Ктзо | [23 empty] | Цена ПЗ=180864/Ко/ндс*Ктзо
| 2 | ИНДЕКС К ПОЗИЦИИ: Индексы пересчета в т.у.ц. на оборудование МАТ=0 | [21 empty] | ИНДЕКС К ПОЗИЦИИ: Индексы пересчета в т.у.ц. на оборудование МАТ=0
385 | ТЕР20-02-018-01 Приказ Администрации ЛО от 20.10.15 №28 | Установка вставок гибких к радиальным вентиляторам |  | 1 м2 | 0.3 | 2543.22 | 2468.66 | 15.76 |  | 762.97 | 740.6 | 4.73 |  | 6.6125 | 1.98 | 0 | 0 |  |  |  |  | Установка вставок гибких к радиальным вентиляторам
| Приказ от 30.01.2024 № 55/пр прил.5 табл.1 п.2 | Производство работ осуществляется на территории действующего предприятия с наличием в зоне производства работ одного или нескольких из следующих факторов: - разветвленной сети транспортных и инженерных коммуникаций; - стесненных условий для складирования материалов; - действующего технологического оборудования; - движения технологического транспорта ОЗП=1,15; ЭМ=1,15 к расх.; ЗПМ=1,15; ТЗ=1,15; ТЗМ=1,15 | [20 empty] | Производство работ осуществляется на территории действующего предприятия с наличием в зоне производства работ одного или нескольких из следующих факторов: - разветвленной сети транспортных и инженерных коммуникаций; - стесненных условий для складирования материалов; - действующего технологического оборудования; - движения технологического транспорта ОЗП=1,15; ЭМ=1,15 к расх.; ЗПМ=1,15; ТЗ=1,15; ТЗМ=1,15
| 1 | ИНДЕКС К ПОЗИЦИИ: Индексы пересчета в т.у.ц. по статьям затрат СМР/ПНР ОЗП=22,53; ЭМ=11,42; ЗПМ=22,53; МАТ=8,56 | [21 empty] | ИНДЕКС К ПОЗИЦИИ: Индексы пересчета в т.у.ц. по статьям затрат СМР/ПНР ОЗП=22,53; ЭМ=11,42; ЗПМ=22,53; МАТ=8,56
|  |  | Накладные расходы 121% ФОТ (от 740,60) | З/пМех 10: 896.13
|  |  | Сметная прибыль 72% ФОТ (от 740,60) | З/пМех 10: 533.23
386 О | КОРФ | Гибкая вставка WG.С-AC 50-30 |  | 4: шт; 5: 2; 6: 18336/Ко/ндс*Ктзо; З/пМех 14: 0; З/пМех 15: 0; З/пМех 16: 0; З/пМех 17: 0 |  |  |  |  | Гибкая вставка WG.С-AC 50-30
|  | Цена ПЗ=18336/Ко/ндс*Ктзо | [23 empty] | Цена ПЗ=18336/Ко/ндс*Ктзо
| 2 | ИНДЕКС К ПОЗИЦИИ: Индексы пересчета в т.у.ц. на оборудование МАТ=0 | [21 empty] | ИНДЕКС К ПОЗИЦИИ: Индексы пересчета в т.у.ц. на оборудование МАТ=0
387 | ТЕР20-03-001-01 Приказ Администрации ЛО от 20.10.15 №28 | Установка вентиляторов радиальных массой: до 0,05 т |  | 1 вентилятор | 1 | 2941.21 | 2739.93 | 93.77 | 6.48 | 2941.21 | 2739.93 | 93.77 | 6.48 | 7.521 | 7.52 | 0.0115 | 0.01 |  |  |  |  | Установка вентиляторов радиальных массой: до 0,05 т
| Приказ от 30.01.2024 № 55/пр прил.5 табл.1 п.2 | Производство работ осуществляется на территории действующего предприятия с наличием в зоне производства работ одного или нескольких из следующих факторов: - разветвленной сети транспортных и инженерных коммуникаций; - стесненных условий для складирования материалов; - действующего технологического оборудования; - движения технологического транспорта ОЗП=1,15; ЭМ=1,15 к расх.; ЗПМ=1,15; ТЗ=1,15; ТЗМ=1,15 | [20 empty] | Производство работ осуществляется на территории действующего предприятия с наличием в зоне производства работ одного или нескольких из следующих факторов: - разветвленной сети транспортных и инженерных коммуникаций; - стесненных условий для складирования материалов; - действующего технологического оборудования; - движения технологического транспорта ОЗП=1,15; ЭМ=1,15 к расх.; ЗПМ=1,15; ТЗ=1,15; ТЗМ=1,15
| 1 | ИНДЕКС К ПОЗИЦИИ: Индексы пересчета в т.у.ц. по статьям затрат СМР/ПНР ОЗП=22,53; ЭМ=11,42; ЗПМ=22,53; МАТ=8,56 | [21 empty] | ИНДЕКС К ПОЗИЦИИ: Индексы пересчета в т.у.ц. по статьям затрат СМР/ПНР ОЗП=22,53; ЭМ=11,42; ЗПМ=22,53; МАТ=8,56
|  |  | Накладные расходы 121% ФОТ (от 2 746,41) | З/пМех 10: 3323.16
|  |  | Сметная прибыль 72% ФОТ (от 2 746,41) | З/пМех 10: 1977.42
388 О | КОРФ | Вентилятор взрывозащищенный WNP.C50-30/22/2D |  | 4: шт.; 5: 1; 6: 273216/Ко/ндс*Ктзо; З/пМех 14: 0; З/пМех 15: 0; З/пМех 16: 0; З/пМех 17: 0 |  |  |  |  | Вентилятор взрывозащищенный WNP.C50-30/22/2D
|  | Цена ПЗ=273216/Ко/ндс*Ктзо | [23 empty] | Цена ПЗ=273216/Ко/ндс*Ктзо
| 2 | ИНДЕКС К ПОЗИЦИИ: Индексы пересчета в т.у.ц. на оборудование МАТ=0 | [21 empty] | ИНДЕКС К ПОЗИЦИИ: Индексы пересчета в т.у.ц. на оборудование МАТ=0
КИПиА | [28 empty] | КИПиА
389 | ТЕРм08-01-101-01 Приказ Администрации ЛО от 20.10.15 №28 | Преобразователь массой: до 0,15 т//частотный преобразователь |  | 1 шкаф | 1 | 8312.52 | 3714.65 | 669.52 | 120.74 | 8312.52 | 3714.65 | 669.52 | 120.74 | 9.039 | 9.04 | 0.2185 | 0.22 |  |  |  |  | Преобразователь массой: до 0,15 т//частотный преобразователь
| Приказ от 30.01.2024 № 55/пр прил.5 табл.1 п.2 | Производство работ осуществляется на территории действующего предприятия с наличием в зоне производства работ одного или нескольких из следующих факторов: - разветвленной сети транспортных и инженерных коммуникаций; - стесненных условий для складирования материалов; - действующего технологического оборудования; - движения технологического транспорта ОЗП=1,15; ЭМ=1,15 к расх.; ЗПМ=1,15; ТЗ=1,15; ТЗМ=1,15 | [20 empty] | Производство работ осуществляется на территории действующего предприятия с наличием в зоне производства работ одного или нескольких из следующих факторов: - разветвленной сети транспортных и инженерных коммуникаций; - стесненных условий для складирования материалов; - действующего технологического оборудования; - движения технологического транспорта ОЗП=1,15; ЭМ=1,15 к расх.; ЗПМ=1,15; ТЗ=1,15; ТЗМ=1,15
| 1 | ИНДЕКС К ПОЗИЦИИ: Индексы пересчета в т.у.ц. по статьям затрат СМР/ПНР ОЗП=22,53; ЭМ=11,42; ЗПМ=22,53; МАТ=8,56 | [21 empty] | ИНДЕКС К ПОЗИЦИИ: Индексы пересчета в т.у.ц. по статьям затрат СМР/ПНР ОЗП=22,53; ЭМ=11,42; ЗПМ=22,53; МАТ=8,56
|  |  | Накладные расходы 97% ФОТ (от 3 835,39) | З/пМех 10: 3720.33
|  |  | Сметная прибыль 51% ФОТ (от 3 835,39) | З/пМех 10: 1956.05
390 О | КОРФ | Автоматика |  | 4: шт; 5: 1; 6: 37344/Ко/ндс*Ктзо; З/пМех 14: 0; З/пМех 15: 0; З/пМех 16: 0; З/пМех 17: 0 |  |  |  |  | Автоматика
|  | Цена ПЗ=37344/Ко/ндс*Ктзо | [23 empty] | Цена ПЗ=37344/Ко/ндс*Ктзо
| 2 | ИНДЕКС К ПОЗИЦИИ: Индексы пересчета в т.у.ц. на оборудование МАТ=0 | [21 empty] | ИНДЕКС К ПОЗИЦИИ: Индексы пересчета в т.у.ц. на оборудование МАТ=0
Итого прямые затраты по разделу в текущих ценах |  |  |  | З/пМех 10: 13027.61; Осн.З/п 11: 8005.63; Эк.Маш 12: 800.2; З/пМех 13: 127.22; З/пМех 15: 20.66; З/пМех 17: 0.23 | [9 empty] | Итого прямые затраты по разделу в текущих ценах
Накладные расходы |  |  |  | З/пМех 10: 8920.26 | [9 empty] | Накладные расходы
Сметная прибыль |  |  |  | З/пМех 10: 5050.22 | [9 empty] | Сметная прибыль
Итого по разделу 20 Система В9 |  |  |  | З/пМех 10: 26998.09; З/пМех 15: 20.66; З/пМех 17: 0.23 | [9 empty] | Итого по разделу 20 Система В9
Раздел 21. Система ВЕ1/В5 | [20 empty] | Раздел 21. Система ВЕ1/В5
391 | ТЕР20-02-012-02 Приказ Администрации ЛО от 20.10.15 №28 | Установка дефлекторов диаметром патрубка: 400 мм |  | 1 дефлектор | 1 | 1557.16 | 1445.49 | 48.07 |  | 1557.16 | 1445.49 | 48.07 |  | 3.9675 | 3.97 | 0 | 0 |  |  |  |  | Установка дефлекторов диаметром патрубка: 400 мм
| Приказ от 30.01.2024 № 55/пр прил.5 табл.1 п.2 | Производство работ осуществляется на территории действующего предприятия с наличием в зоне производства работ одного или нескольких из следующих факторов: - разветвленной сети транспортных и инженерных коммуникаций; - стесненных условий для складирования материалов; - действующего технологического оборудования; - движения технологического транспорта ОЗП=1,15; ЭМ=1,15 к расх.; ЗПМ=1,15; ТЗ=1,15; ТЗМ=1,15 | [20 empty] | Производство работ осуществляется на территории действующего предприятия с наличием в зоне производства работ одного или нескольких из следующих факторов: - разветвленной сети транспортных и инженерных коммуникаций; - стесненных условий для складирования материалов; - действующего технологического оборудования; - движения технологического транспорта ОЗП=1,15; ЭМ=1,15 к расх.; ЗПМ=1,15; ТЗ=1,15; ТЗМ=1,15
| 1 | ИНДЕКС К ПОЗИЦИИ: Индексы пересчета в т.у.ц. по статьям затрат СМР/ПНР ОЗП=22,53; ЭМ=11,42; ЗПМ=22,53; МАТ=8,56 | [21 empty] | ИНДЕКС К ПОЗИЦИИ: Индексы пересчета в т.у.ц. по статьям затрат СМР/ПНР ОЗП=22,53; ЭМ=11,42; ЗПМ=22,53; МАТ=8,56
|  |  | Накладные расходы 121% ФОТ (от 1 445,49) | З/пМех 10: 1749.04
|  |  | Сметная прибыль 72% ФОТ (от 1 445,49) | З/пМех 10: 1040.75
392 О | VENTZ | Дефлектор статодинамический VDD-3,15-6-У1 (0,055/1000) |  | 4: шт; 5: 1; 6: 62739,00/Ко/ндс*Ктзо; З/пМех 14: 0; З/пМех 15: 0; З/пМех 16: 0; З/пМех 17: 0 |  |  |  |  | Дефлектор статодинамический VDD-3,15-6-У1 (0,055/1000)
|  | Цена ПЗ=62739,00/Ко/ндс*Ктзо | [23 empty] | Цена ПЗ=62739,00/Ко/ндс*Ктзо
| 2 | ИНДЕКС К ПОЗИЦИИ: Индексы пересчета в т.у.ц. на оборудование МАТ=0 | [21 empty] | ИНДЕКС К ПОЗИЦИИ: Индексы пересчета в т.у.ц. на оборудование МАТ=0
393 | ТЕР20-02-013-02 Приказ Администрации ЛО от 20.10.15 №28 | Установка узлов прохода вытяжных вентиляционных шахт диаметром патрубка: до 355 мм |  | 10 узлов | 0.1 | 14102.51 | 12878.84 | 71.84 |  | 1410.25 | 1287.88 | 7.18 |  | 35.351 | 3.54 | 0 | 0 |  |  |  |  | Установка узлов прохода вытяжных вентиляционных шахт диаметром патрубка: до 355 мм
| Приказ от 30.01.2024 № 55/пр прил.5 табл.1 п.2 | Производство работ осуществляется на территории действующего предприятия с наличием в зоне производства работ одного или нескольких из следующих факторов: - разветвленной сети транспортных и инженерных коммуникаций; - стесненных условий для складирования материалов; - действующего технологического оборудования; - движения технологического транспорта ОЗП=1,15; ЭМ=1,15 к расх.; ЗПМ=1,15; ТЗ=1,15; ТЗМ=1,15 | [20 empty] | Производство работ осуществляется на территории действующего предприятия с наличием в зоне производства работ одного или нескольких из следующих факторов: - разветвленной сети транспортных и инженерных коммуникаций; - стесненных условий для складирования материалов; - действующего технологического оборудования; - движения технологического транспорта ОЗП=1,15; ЭМ=1,15 к расх.; ЗПМ=1,15; ТЗ=1,15; ТЗМ=1,15
| 1 | ИНДЕКС К ПОЗИЦИИ: Индексы пересчета в т.у.ц. по статьям затрат СМР/ПНР ОЗП=22,53; ЭМ=11,42; ЗПМ=22,53; МАТ=8,56 | [21 empty] | ИНДЕКС К ПОЗИЦИИ: Индексы пересчета в т.у.ц. по статьям затрат СМР/ПНР ОЗП=22,53; ЭМ=11,42; ЗПМ=22,53; МАТ=8,56
|  |  | Накладные расходы 121% ФОТ (от 1 287,88) | З/пМех 10: 1558.33
|  |  | Сметная прибыль 72% ФОТ (от 1 287,88) | З/пМех 10: 927.27
394 | VENTZ | Монтажный стакан SM-3,15-(I)-У1 Аналог ТССЦ-301-2306 сметная цена 1536,13 оптовая цена 1499,05 ТЗС=1536,13/1499,05=2% |  | 4: шт.; 5: 1; 6: 66 010,18 77659,00/Км/ндс*Ктз; З/пМех 10: 66010.18; З/пМех 14: 0; З/пМех 15: 0; З/пМех 16: 0; З/пМех 17: 0 |  |  |  |  | Монтажный стакан SM-3,15-(I)-У1 Аналог ТССЦ-301-2306 сметная цена 1536,13 оптовая цена 1499,05 ТЗС=1536,13/1499,05=2%
|  | Цена МАТ=77659,00/Км/ндс*Ктз | [23 empty] | Цена МАТ=77659,00/Км/ндс*Ктз
| 1 | ИНДЕКС К ПОЗИЦИИ: Индексы пересчета в т.у.ц. по статьям затрат СМР/ПНР ОЗП=22,53; ЭМ=11,42; ЗПМ=22,53; МАТ=8,56 | [21 empty] | ИНДЕКС К ПОЗИЦИИ: Индексы пересчета в т.у.ц. по статьям затрат СМР/ПНР ОЗП=22,53; ЭМ=11,42; ЗПМ=22,53; МАТ=8,56
395 | ТЕРм08-03-572-03 Приказ Администрации ЛО от 20.10.15 №28 | Блок управления шкафного исполнения или распределительный пункт (шкаф), устанавливаемый: на стене, высота и ширина до 600х600 мм |  | 1 шт. | 1 | 2944.4 | 1130.17 | 436.41 | 63.48 | 2944.4 | 1130.17 | 436.41 | 63.48 | 2.668 | 2.67 | 0.115 | 0.12 |  |  |  |  | Блок управления шкафного исполнения или распределительный пункт (шкаф), устанавливаемый: на стене, высота и ширина до 600х600 мм
| Приказ от 30.01.2024 № 55/пр прил.5 табл.1 п.2 | Производство работ осуществляется на территории действующего предприятия с наличием в зоне производства работ одного или нескольких из следующих факторов: - разветвленной сети транспортных и инженерных коммуникаций; - стесненных условий для складирования материалов; - действующего технологического оборудования; - движения технологического транспорта ОЗП=1,15; ЭМ=1,15 к расх.; ЗПМ=1,15; ТЗ=1,15; ТЗМ=1,15 | [20 empty] | Производство работ осуществляется на территории действующего предприятия с наличием в зоне производства работ одного или нескольких из следующих факторов: - разветвленной сети транспортных и инженерных коммуникаций; - стесненных условий для складирования материалов; - действующего технологического оборудования; - движения технологического транспорта ОЗП=1,15; ЭМ=1,15 к расх.; ЗПМ=1,15; ТЗ=1,15; ТЗМ=1,15
| 1 | ИНДЕКС К ПОЗИЦИИ: Индексы пересчета в т.у.ц. по статьям затрат СМР/ПНР ОЗП=22,53; ЭМ=11,42; ЗПМ=22,53; МАТ=8,56 | [21 empty] | ИНДЕКС К ПОЗИЦИИ: Индексы пересчета в т.у.ц. по статьям затрат СМР/ПНР ОЗП=22,53; ЭМ=11,42; ЗПМ=22,53; МАТ=8,56
|  |  | Накладные расходы 97% ФОТ (от 1 193,65) | З/пМех 10: 1157.84
|  |  | Сметная прибыль 51% ФОТ (от 1 193,65) | З/пМех 10: 608.76
396 О | VENTZ | Шкаф управления вентиляцией SHUV-VDD-1x0,75/380-CH-IP65-УХЛ3 |  | 4: шт; 5: 1; 6: 124644,00/Ко/ндс*Ктзо; З/пМех 14: 0; З/пМех 15: 0; З/пМех 16: 0; З/пМех 17: 0 |  |  |  |  | Шкаф управления вентиляцией SHUV-VDD-1x0,75/380-CH-IP65-УХЛ3
|  | Цена ПЗ=124644,00/Ко/ндс*Ктзо | [23 empty] | Цена ПЗ=124644,00/Ко/ндс*Ктзо
| 2 | ИНДЕКС К ПОЗИЦИИ: Индексы пересчета в т.у.ц. на оборудование МАТ=0 | [21 empty] | ИНДЕКС К ПОЗИЦИИ: Индексы пересчета в т.у.ц. на оборудование МАТ=0
397 | ТЕРм11-02-001-01 Приказ Администрации ЛО от 20.10.15 №28 | Прибор, устанавливаемый на резьбовых соединениях, масса: до 1,5 кг |  | 1 шт. | 1 | 513.42 | 501.61 |  |  | 513.42 | 501.61 |  |  | 1.1845 | 1.18 | 0 | 0 |  |  |  |  | Прибор, устанавливаемый на резьбовых соединениях, масса: до 1,5 кг
| Приказ от 30.01.2024 № 55/пр прил.5 табл.1 п.2 | Производство работ осуществляется на территории действующего предприятия с наличием в зоне производства работ одного или нескольких из следующих факторов: - разветвленной сети транспортных и инженерных коммуникаций; - стесненных условий для складирования материалов; - действующего технологического оборудования; - движения технологического транспорта ОЗП=1,15; ЭМ=1,15 к расх.; ЗПМ=1,15; ТЗ=1,15; ТЗМ=1,15 | [20 empty] | Производство работ осуществляется на территории действующего предприятия с наличием в зоне производства работ одного или нескольких из следующих факторов: - разветвленной сети транспортных и инженерных коммуникаций; - стесненных условий для складирования материалов; - действующего технологического оборудования; - движения технологического транспорта ОЗП=1,15; ЭМ=1,15 к расх.; ЗПМ=1,15; ТЗ=1,15; ТЗМ=1,15
| 1 | ИНДЕКС К ПОЗИЦИИ: Индексы пересчета в т.у.ц. по статьям затрат СМР/ПНР ОЗП=22,53; ЭМ=11,42; ЗПМ=22,53; МАТ=8,56 | [21 empty] | ИНДЕКС К ПОЗИЦИИ: Индексы пересчета в т.у.ц. по статьям затрат СМР/ПНР ОЗП=22,53; ЭМ=11,42; ЗПМ=22,53; МАТ=8,56
|  |  | Накладные расходы 90% ФОТ (от 501,61) | З/пМех 10: 451.45
|  |  | Сметная прибыль 46% ФОТ (от 501,61) | З/пМех 10: 230.74
398 О | VENTZ | Датчик скорости потока воздуха VAVT |  | 4: шт; 5: 1; 6: 52707,00/Ко/ндс*Ктзо; З/пМех 14: 0; З/пМех 15: 0; З/пМех 16: 0; З/пМех 17: 0 |  |  |  |  | Датчик скорости потока воздуха VAVT
|  | Цена ПЗ=52707,00/Ко/ндс*Ктзо | [23 empty] | Цена ПЗ=52707,00/Ко/ндс*Ктзо
| 2 | ИНДЕКС К ПОЗИЦИИ: Индексы пересчета в т.у.ц. на оборудование МАТ=0 | [21 empty] | ИНДЕКС К ПОЗИЦИИ: Индексы пересчета в т.у.ц. на оборудование МАТ=0
Итого прямые затраты по разделу в текущих ценах |  |  |  | З/пМех 10: 72435.41; Осн.З/п 11: 4365.15; Эк.Маш 12: 491.66; З/пМех 13: 63.48; З/пМех 15: 11.36; З/пМех 17: 0.12 | [9 empty] | Итого прямые затраты по разделу в текущих ценах
Накладные расходы |  |  |  | З/пМех 10: 4916.67 | [9 empty] | Накладные расходы
Сметная прибыль |  |  |  | З/пМех 10: 2807.53 | [9 empty] | Сметная прибыль
Итого по разделу 21 Система ВЕ1/В5 |  |  |  | З/пМех 10: 80159.61; З/пМех 15: 11.36; З/пМех 17: 0.12 | [9 empty] | Итого по разделу 21 Система ВЕ1/В5
Раздел 22. Система ВЕ2/В9 | [20 empty] | Раздел 22. Система ВЕ2/В9
399 | ТЕР20-02-012-02 Приказ Администрации ЛО от 20.10.15 №28 | Установка дефлекторов диаметром патрубка: 400 мм |  | 1 дефлектор | 2 | 1557.16 | 1445.49 | 48.07 |  | 3114.32 | 2890.98 | 96.14 |  | 3.9675 | 7.94 | 0 | 0 |  |  |  |  | Установка дефлекторов диаметром патрубка: 400 мм
| Приказ от 30.01.2024 № 55/пр прил.5 табл.1 п.2 | Производство работ осуществляется на территории действующего предприятия с наличием в зоне производства работ одного или нескольких из следующих факторов: - разветвленной сети транспортных и инженерных коммуникаций; - стесненных условий для складирования материалов; - действующего технологического оборудования; - движения технологического транспорта ОЗП=1,15; ЭМ=1,15 к расх.; ЗПМ=1,15; ТЗ=1,15; ТЗМ=1,15 | [20 empty] | Производство работ осуществляется на территории действующего предприятия с наличием в зоне производства работ одного или нескольких из следующих факторов: - разветвленной сети транспортных и инженерных коммуникаций; - стесненных условий для складирования материалов; - действующего технологического оборудования; - движения технологического транспорта ОЗП=1,15; ЭМ=1,15 к расх.; ЗПМ=1,15; ТЗ=1,15; ТЗМ=1,15
| 1 | ИНДЕКС К ПОЗИЦИИ: Индексы пересчета в т.у.ц. по статьям затрат СМР/ПНР ОЗП=22,53; ЭМ=11,42; ЗПМ=22,53; МАТ=8,56 | [21 empty] | ИНДЕКС К ПОЗИЦИИ: Индексы пересчета в т.у.ц. по статьям затрат СМР/ПНР ОЗП=22,53; ЭМ=11,42; ЗПМ=22,53; МАТ=8,56
|  |  | Накладные расходы 121% ФОТ (от 2 890,98) | З/пМех 10: 3498.09
|  |  | Сметная прибыль 72% ФОТ (от 2 890,98) | З/пМех 10: 2081.51
400 О | VENTZ | Дефлектор статодинамический VDD-4-6-У1 (0,108/1000) |  | 4: шт; 5: 2; 6: 80898,00/Ко/ндс*Ктзо; З/пМех 14: 0; З/пМех 15: 0; З/пМех 16: 0; З/пМех 17: 0 |  |  |  |  | Дефлектор статодинамический VDD-4-6-У1 (0,108/1000)
|  | Цена ПЗ=80898,00/Ко/ндс*Ктзо | [23 empty] | Цена ПЗ=80898,00/Ко/ндс*Ктзо
| 2 | ИНДЕКС К ПОЗИЦИИ: Индексы пересчета в т.у.ц. на оборудование МАТ=0 | [21 empty] | ИНДЕКС К ПОЗИЦИИ: Индексы пересчета в т.у.ц. на оборудование МАТ=0
401 | ТЕР20-02-013-02 Приказ Администрации ЛО от 20.10.15 №28 | Установка узлов прохода вытяжных вентиляционных шахт диаметром патрубка: до 355 мм |  | 10 узлов | 0.2 | 14102.51 | 12878.84 | 71.84 |  | 2820.5 | 2575.77 | 14.37 |  | 35.351 | 7.07 | 0 | 0 |  |  |  |  | Установка узлов прохода вытяжных вентиляционных шахт диаметром патрубка: до 355 мм
| Приказ от 30.01.2024 № 55/пр прил.5 табл.1 п.2 | Производство работ осуществляется на территории действующего предприятия с наличием в зоне производства работ одного или нескольких из следующих факторов: - разветвленной сети транспортных и инженерных коммуникаций; - стесненных условий для складирования материалов; - действующего технологического оборудования; - движения технологического транспорта ОЗП=1,15; ЭМ=1,15 к расх.; ЗПМ=1,15; ТЗ=1,15; ТЗМ=1,15 | [20 empty] | Производство работ осуществляется на территории действующего предприятия с наличием в зоне производства работ одного или нескольких из следующих факторов: - разветвленной сети транспортных и инженерных коммуникаций; - стесненных условий для складирования материалов; - действующего технологического оборудования; - движения технологического транспорта ОЗП=1,15; ЭМ=1,15 к расх.; ЗПМ=1,15; ТЗ=1,15; ТЗМ=1,15
| 1 | ИНДЕКС К ПОЗИЦИИ: Индексы пересчета в т.у.ц. по статьям затрат СМР/ПНР ОЗП=22,53; ЭМ=11,42; ЗПМ=22,53; МАТ=8,56 | [21 empty] | ИНДЕКС К ПОЗИЦИИ: Индексы пересчета в т.у.ц. по статьям затрат СМР/ПНР ОЗП=22,53; ЭМ=11,42; ЗПМ=22,53; МАТ=8,56
|  |  | Накладные расходы 121% ФОТ (от 2 575,77) | З/пМех 10: 3116.68
|  |  | Сметная прибыль 72% ФОТ (от 2 575,77) | З/пМех 10: 1854.55
402 | VENTZ | Монтажный стакан SM-4-(I)-У1 Аналог ТССЦ-301-2306 сметная цена 1536,13 оптовая цена 1499,05 ТЗС=1536,13/1499,05=2% |  | 4: шт.; 5: 1; 6: 80 590,17 94812,00/Км/ндс*Ктз; З/пМех 10: 80590.17; З/пМех 14: 0; З/пМех 15: 0; З/пМех 16: 0; З/пМех 17: 0 |  |  |  |  | Монтажный стакан SM-4-(I)-У1 Аналог ТССЦ-301-2306 сметная цена 1536,13 оптовая цена 1499,05 ТЗС=1536,13/1499,05=2%
|  | Цена МАТ=94812,00/Км/ндс*Ктз | [23 empty] | Цена МАТ=94812,00/Км/ндс*Ктз
| 1 | ИНДЕКС К ПОЗИЦИИ: Индексы пересчета в т.у.ц. по статьям затрат СМР/ПНР ОЗП=22,53; ЭМ=11,42; ЗПМ=22,53; МАТ=8,56 | [21 empty] | ИНДЕКС К ПОЗИЦИИ: Индексы пересчета в т.у.ц. по статьям затрат СМР/ПНР ОЗП=22,53; ЭМ=11,42; ЗПМ=22,53; МАТ=8,56
403 | ТЕРм08-03-572-03 Приказ Администрации ЛО от 20.10.15 №28 | Блок управления шкафного исполнения или распределительный пункт (шкаф), устанавливаемый: на стене, высота и ширина до 600х600 мм |  | 1 шт. | 1 | 2944.4 | 1130.17 | 436.41 | 63.48 | 2944.4 | 1130.17 | 436.41 | 63.48 | 2.668 | 2.67 | 0.115 | 0.12 |  |  |  |  | Блок управления шкафного исполнения или распределительный пункт (шкаф), устанавливаемый: на стене, высота и ширина до 600х600 мм
| Приказ от 30.01.2024 № 55/пр прил.5 табл.1 п.2 | Производство работ осуществляется на территории действующего предприятия с наличием в зоне производства работ одного или нескольких из следующих факторов: - разветвленной сети транспортных и инженерных коммуникаций; - стесненных условий для складирования материалов; - действующего технологического оборудования; - движения технологического транспорта ОЗП=1,15; ЭМ=1,15 к расх.; ЗПМ=1,15; ТЗ=1,15; ТЗМ=1,15 | [20 empty] | Производство работ осуществляется на территории действующего предприятия с наличием в зоне производства работ одного или нескольких из следующих факторов: - разветвленной сети транспортных и инженерных коммуникаций; - стесненных условий для складирования материалов; - действующего технологического оборудования; - движения технологического транспорта ОЗП=1,15; ЭМ=1,15 к расх.; ЗПМ=1,15; ТЗ=1,15; ТЗМ=1,15
| 1 | ИНДЕКС К ПОЗИЦИИ: Индексы пересчета в т.у.ц. по статьям затрат СМР/ПНР ОЗП=22,53; ЭМ=11,42; ЗПМ=22,53; МАТ=8,56 | [21 empty] | ИНДЕКС К ПОЗИЦИИ: Индексы пересчета в т.у.ц. по статьям затрат СМР/ПНР ОЗП=22,53; ЭМ=11,42; ЗПМ=22,53; МАТ=8,56
|  |  | Накладные расходы 97% ФОТ (от 1 193,65) | З/пМех 10: 1157.84
|  |  | Сметная прибыль 51% ФОТ (от 1 193,65) | З/пМех 10: 608.76
404 О | VENTZ | Шкаф управления вентиляцией SHUV-VDD-1x0,75/380-CH-IP65-УХЛ3 |  | 4: шт; 5: 1; 6: 124644,00/Ко/ндс*Ктзо; З/пМех 14: 0; З/пМех 15: 0; З/пМех 16: 0; З/пМех 17: 0 |  |  |  |  | Шкаф управления вентиляцией SHUV-VDD-1x0,75/380-CH-IP65-УХЛ3
|  | Цена ПЗ=124644,00/Ко/ндс*Ктзо | [23 empty] | Цена ПЗ=124644,00/Ко/ндс*Ктзо
| 2 | ИНДЕКС К ПОЗИЦИИ: Индексы пересчета в т.у.ц. на оборудование МАТ=0 | [21 empty] | ИНДЕКС К ПОЗИЦИИ: Индексы пересчета в т.у.ц. на оборудование МАТ=0
405 | ТЕРм11-02-001-01 Приказ Администрации ЛО от 20.10.15 №28 | Прибор, устанавливаемый на резьбовых соединениях, масса: до 1,5 кг |  | 1 шт. | 1 | 513.42 | 501.61 |  |  | 513.42 | 501.61 |  |  | 1.1845 | 1.18 | 0 | 0 |  |  |  |  | Прибор, устанавливаемый на резьбовых соединениях, масса: до 1,5 кг
| Приказ от 30.01.2024 № 55/пр прил.5 табл.1 п.2 | Производство работ осуществляется на территории действующего предприятия с наличием в зоне производства работ одного или нескольких из следующих факторов: - разветвленной сети транспортных и инженерных коммуникаций; - стесненных условий для складирования материалов; - действующего технологического оборудования; - движения технологического транспорта ОЗП=1,15; ЭМ=1,15 к расх.; ЗПМ=1,15; ТЗ=1,15; ТЗМ=1,15 | [20 empty] | Производство работ осуществляется на территории действующего предприятия с наличием в зоне производства работ одного или нескольких из следующих факторов: - разветвленной сети транспортных и инженерных коммуникаций; - стесненных условий для складирования материалов; - действующего технологического оборудования; - движения технологического транспорта ОЗП=1,15; ЭМ=1,15 к расх.; ЗПМ=1,15; ТЗ=1,15; ТЗМ=1,15
| 1 | ИНДЕКС К ПОЗИЦИИ: Индексы пересчета в т.у.ц. по статьям затрат СМР/ПНР ОЗП=22,53; ЭМ=11,42; ЗПМ=22,53; МАТ=8,56 | [21 empty] | ИНДЕКС К ПОЗИЦИИ: Индексы пересчета в т.у.ц. по статьям затрат СМР/ПНР ОЗП=22,53; ЭМ=11,42; ЗПМ=22,53; МАТ=8,56
|  |  | Накладные расходы 90% ФОТ (от 501,61) | З/пМех 10: 451.45
|  |  | Сметная прибыль 46% ФОТ (от 501,61) | З/пМех 10: 230.74
406 О | VENTZ | Датчик скорости потока воздуха VAVT |  | 4: шт; 5: 1; 6: 52707,00/Ко/ндс*Ктзо; З/пМех 14: 0; З/пМех 15: 0; З/пМех 16: 0; З/пМех 17: 0 |  |  |  |  | Датчик скорости потока воздуха VAVT
|  | Цена ПЗ=52707,00/Ко/ндс*Ктзо | [23 empty] | Цена ПЗ=52707,00/Ко/ндс*Ктзо
| 2 | ИНДЕКС К ПОЗИЦИИ: Индексы пересчета в т.у.ц. на оборудование МАТ=0 | [21 empty] | ИНДЕКС К ПОЗИЦИИ: Индексы пересчета в т.у.ц. на оборудование МАТ=0
Итого прямые затраты по разделу в текущих ценах |  |  |  | З/пМех 10: 89982.81; Осн.З/п 11: 7098.53; Эк.Маш 12: 546.92; З/пМех 13: 63.48; З/пМех 15: 18.86; З/пМех 17: 0.12 | [9 empty] | Итого прямые затраты по разделу в текущих ценах
Накладные расходы |  |  |  | З/пМех 10: 8224.06 | [9 empty] | Накладные расходы
Сметная прибыль |  |  |  | З/пМех 10: 4775.56 | [9 empty] | Сметная прибыль
Итого по разделу 22 Система ВЕ2/В9 |  |  |  | З/пМех 10: 102982.43; З/пМех 15: 18.86; З/пМех 17: 0.12 | [9 empty] | Итого по разделу 22 Система ВЕ2/В9
Раздел 23. ДП1-ДП6 | [20 empty] | Раздел 23. ДП1-ДП6
407 | ТЕРм08-03-572-03 Приказ Администрации ЛО от 20.10.15 №28 | Блок управления шкафного исполнения или распределительный пункт (шкаф), устанавливаемый: на стене, высота и ширина до 600х600 мм |  | 1 шт. | 6 | 2944.4 | 1130.17 | 436.41 | 63.48 | 17666.4 | 6781.02 | 2618.46 | 380.88 | 2.668 | 16.01 | 0.115 | 0.69 |  |  |  |  | Блок управления шкафного исполнения или распределительный пункт (шкаф), устанавливаемый: на стене, высота и ширина до 600х600 мм
| Приказ от 30.01.2024 № 55/пр прил.5 табл.1 п.2 | Производство работ осуществляется на территории действующего предприятия с наличием в зоне производства работ одного или нескольких из следующих факторов: - разветвленной сети транспортных и инженерных коммуникаций; - стесненных условий для складирования материалов; - действующего технологического оборудования; - движения технологического транспорта ОЗП=1,15; ЭМ=1,15 к расх.; ЗПМ=1,15; ТЗ=1,15; ТЗМ=1,15 | [20 empty] | Производство работ осуществляется на территории действующего предприятия с наличием в зоне производства работ одного или нескольких из следующих факторов: - разветвленной сети транспортных и инженерных коммуникаций; - стесненных условий для складирования материалов; - действующего технологического оборудования; - движения технологического транспорта ОЗП=1,15; ЭМ=1,15 к расх.; ЗПМ=1,15; ТЗ=1,15; ТЗМ=1,15
| 1 | ИНДЕКС К ПОЗИЦИИ: Индексы пересчета в т.у.ц. по статьям затрат СМР/ПНР ОЗП=22,53; ЭМ=11,42; ЗПМ=22,53; МАТ=8,56 | [21 empty] | ИНДЕКС К ПОЗИЦИИ: Индексы пересчета в т.у.ц. по статьям затрат СМР/ПНР ОЗП=22,53; ЭМ=11,42; ЗПМ=22,53; МАТ=8,56
|  |  | Накладные расходы 97% ФОТ (от 7 161,90) | З/пМех 10: 6947.04
|  |  | Сметная прибыль 51% ФОТ (от 7 161,90) | З/пМех 10: 3652.57
408 О | VENTZ | Контрольно-пусковой шкаф SHKOP-DP-1x2,2/380-K-1xBLE/220-IP54-УХЛ3 |  | 4: шт; 5: 6; 6: 80897,00/Ко/ндс*Ктзо; З/пМех 14: 0; З/пМех 15: 0; З/пМех 16: 0; З/пМех 17: 0 |  |  |  |  | Контрольно-пусковой шкаф SHKOP-DP-1x2,2/380-K-1xBLE/220-IP54-УХЛ3
|  | Цена ПЗ=80897,00/Ко/ндс*Ктзо | [23 empty] | Цена ПЗ=80897,00/Ко/ндс*Ктзо
| 2 | ИНДЕКС К ПОЗИЦИИ: Индексы пересчета в т.у.ц. на оборудование МАТ=0 | [21 empty] | ИНДЕКС К ПОЗИЦИИ: Индексы пересчета в т.у.ц. на оборудование МАТ=0
409 | ТЕР20-03-002-04 Приказ Администрации ЛО от 20.10.15 №28 | Установка вентиляторов осевых массой: до 0,2 т |  | 1 вентилятор | 6 | 8339.89 | 6800.47 | 784.17 | 25.39 | 50039.34 | 40802.82 | 4705.02 | 152.34 | 16.5485 | 99.29 | 0.046 | 0.28 |  |  |  |  | Установка вентиляторов осевых массой: до 0,2 т
| Приказ от 30.01.2024 № 55/пр прил.5 табл.1 п.2 | Производство работ осуществляется на территории действующего предприятия с наличием в зоне производства работ одного или нескольких из следующих факторов: - разветвленной сети транспортных и инженерных коммуникаций; - стесненных условий для складирования материалов; - действующего технологического оборудования; - движения технологического транспорта ОЗП=1,15; ЭМ=1,15 к расх.; ЗПМ=1,15; ТЗ=1,15; ТЗМ=1,15 | [20 empty] | Производство работ осуществляется на территории действующего предприятия с наличием в зоне производства работ одного или нескольких из следующих факторов: - разветвленной сети транспортных и инженерных коммуникаций; - стесненных условий для складирования материалов; - действующего технологического оборудования; - движения технологического транспорта ОЗП=1,15; ЭМ=1,15 к расх.; ЗПМ=1,15; ТЗ=1,15; ТЗМ=1,15
| 1 | ИНДЕКС К ПОЗИЦИИ: Индексы пересчета в т.у.ц. по статьям затрат СМР/ПНР ОЗП=22,53; ЭМ=11,42; ЗПМ=22,53; МАТ=8,56 | [21 empty] | ИНДЕКС К ПОЗИЦИИ: Индексы пересчета в т.у.ц. по статьям затрат СМР/ПНР ОЗП=22,53; ЭМ=11,42; ЗПМ=22,53; МАТ=8,56
|  |  | Накладные расходы 121% ФОТ (от 40 955,16) | З/пМех 10: 49555.74
|  |  | Сметная прибыль 72% ФОТ (от 40 955,16) | З/пМех 10: 29487.72
410 О | VENTZ | Вентилятор PPO-056C-2-(I)-02(220)-У1 (2,2/3000) |  | 4: шт; 5: 6; 6: 320515,00/Ко/ндс*Ктзо; З/пМех 14: 0; З/пМех 15: 0; З/пМех 16: 0; З/пМех 17: 0 |  |  |  |  | Вентилятор PPO-056C-2-(I)-02(220)-У1 (2,2/3000)
|  | Цена ПЗ=320515,00/Ко/ндс*Ктзо | [23 empty] | Цена ПЗ=320515,00/Ко/ндс*Ктзо
| 2 | ИНДЕКС К ПОЗИЦИИ: Индексы пересчета в т.у.ц. на оборудование МАТ=0 | [21 empty] | ИНДЕКС К ПОЗИЦИИ: Индексы пересчета в т.у.ц. на оборудование МАТ=0
Итого прямые затраты по разделу в текущих ценах |  |  |  | З/пМех 10: 67705.74; Осн.З/п 11: 47583.84; Эк.Маш 12: 7323.48; З/пМех 13: 533.22; З/пМех 15: 115.3; З/пМех 17: 0.97 | [9 empty] | Итого прямые затраты по разделу в текущих ценах
Накладные расходы |  |  |  | З/пМех 10: 56502.78 | [9 empty] | Накладные расходы
Сметная прибыль |  |  |  | З/пМех 10: 33140.29 | [9 empty] | Сметная прибыль
Итого по разделу 23 ДП1-ДП6 |  |  |  | З/пМех 10: 157348.81; З/пМех 15: 115.3; З/пМех 17: 0.97 | [9 empty] | Итого по разделу 23 ДП1-ДП6
Раздел 24. ДП7-ДП8 | [20 empty] | Раздел 24. ДП7-ДП8
411 | ТЕРм08-03-572-03 Приказ Администрации ЛО от 20.10.15 №28 | Блок управления шкафного исполнения или распределительный пункт (шкаф), устанавливаемый: на стене, высота и ширина до 600х600 мм |  | 1 шт. | 2 | 2944.4 | 1130.17 | 436.41 | 63.48 | 5888.8 | 2260.34 | 872.82 | 126.96 | 2.668 | 5.34 | 0.115 | 0.23 |  |  |  |  | Блок управления шкафного исполнения или распределительный пункт (шкаф), устанавливаемый: на стене, высота и ширина до 600х600 мм
| Приказ от 30.01.2024 № 55/пр прил.5 табл.1 п.2 | Производство работ осуществляется на территории действующего предприятия с наличием в зоне производства работ одного или нескольких из следующих факторов: - разветвленной сети транспортных и инженерных коммуникаций; - стесненных условий для складирования материалов; - действующего технологического оборудования; - движения технологического транспорта ОЗП=1,15; ЭМ=1,15 к расх.; ЗПМ=1,15; ТЗ=1,15; ТЗМ=1,15 | [20 empty] | Производство работ осуществляется на территории действующего предприятия с наличием в зоне производства работ одного или нескольких из следующих факторов: - разветвленной сети транспортных и инженерных коммуникаций; - стесненных условий для складирования материалов; - действующего технологического оборудования; - движения технологического транспорта ОЗП=1,15; ЭМ=1,15 к расх.; ЗПМ=1,15; ТЗ=1,15; ТЗМ=1,15
| 1 | ИНДЕКС К ПОЗИЦИИ: Индексы пересчета в т.у.ц. по статьям затрат СМР/ПНР ОЗП=22,53; ЭМ=11,42; ЗПМ=22,53; МАТ=8,56 | [21 empty] | ИНДЕКС К ПОЗИЦИИ: Индексы пересчета в т.у.ц. по статьям затрат СМР/ПНР ОЗП=22,53; ЭМ=11,42; ЗПМ=22,53; МАТ=8,56
|  |  | Накладные расходы 97% ФОТ (от 2 387,30) | З/пМех 10: 2315.68
|  |  | Сметная прибыль 51% ФОТ (от 2 387,30) | З/пМех 10: 1217.52
412 О | VENTZ | Контрольно-пусковой шкаф SHKOP-DP-1x7,5/380-K-1xBLE/220-IP54-УХЛ3 |  | 4: шт; 5: 2; 6: 82209,00/Ко/ндс*Ктзо; З/пМех 14: 0; З/пМех 15: 0; З/пМех 16: 0; З/пМех 17: 0 |  |  |  |  | Контрольно-пусковой шкаф SHKOP-DP-1x7,5/380-K-1xBLE/220-IP54-УХЛ3
|  | Цена ПЗ=82209,00/Ко/ндс*Ктзо | [23 empty] | Цена ПЗ=82209,00/Ко/ндс*Ктзо
| 2 | ИНДЕКС К ПОЗИЦИИ: Индексы пересчета в т.у.ц. на оборудование МАТ=0 | [21 empty] | ИНДЕКС К ПОЗИЦИИ: Индексы пересчета в т.у.ц. на оборудование МАТ=0
413 | ТЕР20-03-002-04 Приказ Администрации ЛО от 20.10.15 №28 | Установка вентиляторов осевых массой: до 0,2 т |  | 1 вентилятор | 2 | 8339.89 | 6800.47 | 784.17 | 25.39 | 16679.78 | 13600.94 | 1568.34 | 50.78 | 16.5485 | 33.1 | 0.046 | 0.09 |  |  |  |  | Установка вентиляторов осевых массой: до 0,2 т
| Приказ от 30.01.2024 № 55/пр прил.5 табл.1 п.2 | Производство работ осуществляется на территории действующего предприятия с наличием в зоне производства работ одного или нескольких из следующих факторов: - разветвленной сети транспортных и инженерных коммуникаций; - стесненных условий для складирования материалов; - действующего технологического оборудования; - движения технологического транспорта ОЗП=1,15; ЭМ=1,15 к расх.; ЗПМ=1,15; ТЗ=1,15; ТЗМ=1,15 | [20 empty] | Производство работ осуществляется на территории действующего предприятия с наличием в зоне производства работ одного или нескольких из следующих факторов: - разветвленной сети транспортных и инженерных коммуникаций; - стесненных условий для складирования материалов; - действующего технологического оборудования; - движения технологического транспорта ОЗП=1,15; ЭМ=1,15 к расх.; ЗПМ=1,15; ТЗ=1,15; ТЗМ=1,15
| 1 | ИНДЕКС К ПОЗИЦИИ: Индексы пересчета в т.у.ц. по статьям затрат СМР/ПНР ОЗП=22,53; ЭМ=11,42; ЗПМ=22,53; МАТ=8,56 | [21 empty] | ИНДЕКС К ПОЗИЦИИ: Индексы пересчета в т.у.ц. по статьям затрат СМР/ПНР ОЗП=22,53; ЭМ=11,42; ЗПМ=22,53; МАТ=8,56
|  |  | Накладные расходы 121% ФОТ (от 13 651,72) | З/пМех 10: 16518.58
|  |  | Сметная прибыль 72% ФОТ (от 13 651,72) | З/пМех 10: 9829.24
414 О | VENTZ | Вентилятор PPO-056J-2-(I)-02(220)-У1 (7,5/3000) |  | 4: шт; 5: 2; 6: 389841,00/Ко/ндс*Ктзо; З/пМех 14: 0; З/пМех 15: 0; З/пМех 16: 0; З/пМех 17: 0 |  |  |  |  | Вентилятор PPO-056J-2-(I)-02(220)-У1 (7,5/3000)
|  | Цена ПЗ=389841,00/Ко/ндс*Ктзо | [23 empty] | Цена ПЗ=389841,00/Ко/ндс*Ктзо
| 2 | ИНДЕКС К ПОЗИЦИИ: Индексы пересчета в т.у.ц. на оборудование МАТ=0 | [21 empty] | ИНДЕКС К ПОЗИЦИИ: Индексы пересчета в т.у.ц. на оборудование МАТ=0
Итого прямые затраты по разделу в текущих ценах |  |  |  | З/пМех 10: 22568.58; Осн.З/п 11: 15861.28; Эк.Маш 12: 2441.16; З/пМех 13: 177.74; З/пМех 15: 38.44; З/пМех 17: 0.32 | [9 empty] | Итого прямые затраты по разделу в текущих ценах
Накладные расходы |  |  |  | З/пМех 10: 18834.26 | [9 empty] | Накладные расходы
Сметная прибыль |  |  |  | З/пМех 10: 11046.76 | [9 empty] | Сметная прибыль
Итого по разделу 24 ДП7-ДП8 |  |  |  | З/пМех 10: 52449.6; З/пМех 15: 38.44; З/пМех 17: 0.32 | [9 empty] | Итого по разделу 24 ДП7-ДП8
Раздел 25. ДП9-ДП10 | [20 empty] | Раздел 25. ДП9-ДП10
415 | ТЕРм08-03-572-03 Приказ Администрации ЛО от 20.10.15 №28 | Блок управления шкафного исполнения или распределительный пункт (шкаф), устанавливаемый: на стене, высота и ширина до 600х600 мм |  | 1 шт. | 2 | 2944.4 | 1130.17 | 436.41 | 63.48 | 5888.8 | 2260.34 | 872.82 | 126.96 | 2.668 | 5.34 | 0.115 | 0.23 |  |  |  |  | Блок управления шкафного исполнения или распределительный пункт (шкаф), устанавливаемый: на стене, высота и ширина до 600х600 мм
| Приказ от 30.01.2024 № 55/пр прил.5 табл.1 п.2 | Производство работ осуществляется на территории действующего предприятия с наличием в зоне производства работ одного или нескольких из следующих факторов: - разветвленной сети транспортных и инженерных коммуникаций; - стесненных условий для складирования материалов; - действующего технологического оборудования; - движения технологического транспорта ОЗП=1,15; ЭМ=1,15 к расх.; ЗПМ=1,15; ТЗ=1,15; ТЗМ=1,15 | [20 empty] | Производство работ осуществляется на территории действующего предприятия с наличием в зоне производства работ одного или нескольких из следующих факторов: - разветвленной сети транспортных и инженерных коммуникаций; - стесненных условий для складирования материалов; - действующего технологического оборудования; - движения технологического транспорта ОЗП=1,15; ЭМ=1,15 к расх.; ЗПМ=1,15; ТЗ=1,15; ТЗМ=1,15
| 1 | ИНДЕКС К ПОЗИЦИИ: Индексы пересчета в т.у.ц. по статьям затрат СМР/ПНР ОЗП=22,53; ЭМ=11,42; ЗПМ=22,53; МАТ=8,56 | [21 empty] | ИНДЕКС К ПОЗИЦИИ: Индексы пересчета в т.у.ц. по статьям затрат СМР/ПНР ОЗП=22,53; ЭМ=11,42; ЗПМ=22,53; МАТ=8,56
|  |  | Накладные расходы 97% ФОТ (от 2 387,30) | З/пМех 10: 2315.68
|  |  | Сметная прибыль 51% ФОТ (от 2 387,30) | З/пМех 10: 1217.52
416 О | VENTZ | Контрольно-пусковой шкаф SHKOP-DP-1x11/380-K-1xBLE/220-IP54-УХЛ3 |  | 4: шт; 5: 2; 6: 84465,00/Ко/ндс*Ктзо; З/пМех 14: 0; З/пМех 15: 0; З/пМех 16: 0; З/пМех 17: 0 |  |  |  |  | Контрольно-пусковой шкаф SHKOP-DP-1x11/380-K-1xBLE/220-IP54-УХЛ3
|  | Цена ПЗ=84465,00/Ко/ндс*Ктзо | [23 empty] | Цена ПЗ=84465,00/Ко/ндс*Ктзо
| 2 | ИНДЕКС К ПОЗИЦИИ: Индексы пересчета в т.у.ц. на оборудование МАТ=0 | [21 empty] | ИНДЕКС К ПОЗИЦИИ: Индексы пересчета в т.у.ц. на оборудование МАТ=0
417 | ТЕР20-03-002-04 Приказ Администрации ЛО от 20.10.15 №28 | Установка вентиляторов осевых массой: до 0,2 т |  | 1 вентилятор | 2 | 8339.89 | 6800.47 | 784.17 | 25.39 | 16679.78 | 13600.94 | 1568.34 | 50.78 | 16.5485 | 33.1 | 0.046 | 0.09 |  |  |  |  | Установка вентиляторов осевых массой: до 0,2 т
| Приказ от 30.01.2024 № 55/пр прил.5 табл.1 п.2 | Производство работ осуществляется на территории действующего предприятия с наличием в зоне производства работ одного или нескольких из следующих факторов: - разветвленной сети транспортных и инженерных коммуникаций; - стесненных условий для складирования материалов; - действующего технологического оборудования; - движения технологического транспорта ОЗП=1,15; ЭМ=1,15 к расх.; ЗПМ=1,15; ТЗ=1,15; ТЗМ=1,15 | [20 empty] | Производство работ осуществляется на территории действующего предприятия с наличием в зоне производства работ одного или нескольких из следующих факторов: - разветвленной сети транспортных и инженерных коммуникаций; - стесненных условий для складирования материалов; - действующего технологического оборудования; - движения технологического транспорта ОЗП=1,15; ЭМ=1,15 к расх.; ЗПМ=1,15; ТЗ=1,15; ТЗМ=1,15
| 1 | ИНДЕКС К ПОЗИЦИИ: Индексы пересчета в т.у.ц. по статьям затрат СМР/ПНР ОЗП=22,53; ЭМ=11,42; ЗПМ=22,53; МАТ=8,56 | [21 empty] | ИНДЕКС К ПОЗИЦИИ: Индексы пересчета в т.у.ц. по статьям затрат СМР/ПНР ОЗП=22,53; ЭМ=11,42; ЗПМ=22,53; МАТ=8,56
|  |  | Накладные расходы 121% ФОТ (от 13 651,72) | З/пМех 10: 16518.58
|  |  | Сметная прибыль 72% ФОТ (от 13 651,72) | З/пМех 10: 9829.24
418 О | VENTZ | Вентилятор PPO-063J-2-(I)-02(220)-У1 (11/3000) |  | 4: шт; 5: 2; 6: 444859,00/Ко/ндс*Ктзо; З/пМех 14: 0; З/пМех 15: 0; З/пМех 16: 0; З/пМех 17: 0 |  |  |  |  | Вентилятор PPO-063J-2-(I)-02(220)-У1 (11/3000)
|  | Цена ПЗ=444859,00/Ко/ндс*Ктзо | [23 empty] | Цена ПЗ=444859,00/Ко/ндс*Ктзо
| 2 | ИНДЕКС К ПОЗИЦИИ: Индексы пересчета в т.у.ц. на оборудование МАТ=0 | [21 empty] | ИНДЕКС К ПОЗИЦИИ: Индексы пересчета в т.у.ц. на оборудование МАТ=0
Итого прямые затраты по разделу в текущих ценах |  |  |  | З/пМех 10: 22568.58; Осн.З/п 11: 15861.28; Эк.Маш 12: 2441.16; З/пМех 13: 177.74; З/пМех 15: 38.44; З/пМех 17: 0.32 | [9 empty] | Итого прямые затраты по разделу в текущих ценах
Накладные расходы |  |  |  | З/пМех 10: 18834.26 | [9 empty] | Накладные расходы
Сметная прибыль |  |  |  | З/пМех 10: 11046.76 | [9 empty] | Сметная прибыль
Итого по разделу 25 ДП9-ДП10 |  |  |  | З/пМех 10: 52449.6; З/пМех 15: 38.44; З/пМех 17: 0.32 | [9 empty] | Итого по разделу 25 ДП9-ДП10
Раздел 26. ДП7-ДП8 | [20 empty] | Раздел 26. ДП7-ДП8
419 | ТЕРм08-03-572-03 Приказ Администрации ЛО от 20.10.15 №28 | Блок управления шкафного исполнения или распределительный пункт (шкаф), устанавливаемый: на стене, высота и ширина до 600х600 мм |  | 1 шт. | 2 | 2944.4 | 1130.17 | 436.41 | 63.48 | 5888.8 | 2260.34 | 872.82 | 126.96 | 2.668 | 5.34 | 0.115 | 0.23 |  |  |  |  | Блок управления шкафного исполнения или распределительный пункт (шкаф), устанавливаемый: на стене, высота и ширина до 600х600 мм
| Приказ от 30.01.2024 № 55/пр прил.5 табл.1 п.2 | Производство работ осуществляется на территории действующего предприятия с наличием в зоне производства работ одного или нескольких из следующих факторов: - разветвленной сети транспортных и инженерных коммуникаций; - стесненных условий для складирования материалов; - действующего технологического оборудования; - движения технологического транспорта ОЗП=1,15; ЭМ=1,15 к расх.; ЗПМ=1,15; ТЗ=1,15; ТЗМ=1,15 | [20 empty] | Производство работ осуществляется на территории действующего предприятия с наличием в зоне производства работ одного или нескольких из следующих факторов: - разветвленной сети транспортных и инженерных коммуникаций; - стесненных условий для складирования материалов; - действующего технологического оборудования; - движения технологического транспорта ОЗП=1,15; ЭМ=1,15 к расх.; ЗПМ=1,15; ТЗ=1,15; ТЗМ=1,15
| 1 | ИНДЕКС К ПОЗИЦИИ: Индексы пересчета в т.у.ц. по статьям затрат СМР/ПНР ОЗП=22,53; ЭМ=11,42; ЗПМ=22,53; МАТ=8,56 | [21 empty] | ИНДЕКС К ПОЗИЦИИ: Индексы пересчета в т.у.ц. по статьям затрат СМР/ПНР ОЗП=22,53; ЭМ=11,42; ЗПМ=22,53; МАТ=8,56
|  |  | Накладные расходы 97% ФОТ (от 2 387,30) | З/пМех 10: 2315.68
|  |  | Сметная прибыль 51% ФОТ (от 2 387,30) | З/пМех 10: 1217.52
420 О | VENTZ | Контрольно-пусковой шкаф SHKOP-DP-1x7,5/380-K-1xBLE/220-IP54-УХЛ3 |  | 4: шт; 5: 2; 6: 82209,00/Ко/ндс*Ктзо; З/пМех 14: 0; З/пМех 15: 0; З/пМех 16: 0; З/пМех 17: 0 |  |  |  |  | Контрольно-пусковой шкаф SHKOP-DP-1x7,5/380-K-1xBLE/220-IP54-УХЛ3
|  | Цена ПЗ=82209,00/Ко/ндс*Ктзо | [23 empty] | Цена ПЗ=82209,00/Ко/ндс*Ктзо
| 2 | ИНДЕКС К ПОЗИЦИИ: Индексы пересчета в т.у.ц. на оборудование МАТ=0 | [21 empty] | ИНДЕКС К ПОЗИЦИИ: Индексы пересчета в т.у.ц. на оборудование МАТ=0
421 | ТЕР20-03-003-02 Приказ Администрации ЛО от 20.10.15 №28 | Установка вентиляторов крышных массой: до 0,2 т |  | 1 вентилятор | 2 | 5320.17 | 3969.85 | 890.81 | 127.22 | 10640.34 | 7939.7 | 1781.62 | 254.44 | 9.66 | 19.32 | 0.23 | 0.46 |  |  |  |  | Установка вентиляторов крышных массой: до 0,2 т
| Приказ от 30.01.2024 № 55/пр прил.5 табл.1 п.2 | Производство работ осуществляется на территории действующего предприятия с наличием в зоне производства работ одного или нескольких из следующих факторов: - разветвленной сети транспортных и инженерных коммуникаций; - стесненных условий для складирования материалов; - действующего технологического оборудования; - движения технологического транспорта ОЗП=1,15; ЭМ=1,15 к расх.; ЗПМ=1,15; ТЗ=1,15; ТЗМ=1,15 | [20 empty] | Производство работ осуществляется на территории действующего предприятия с наличием в зоне производства работ одного или нескольких из следующих факторов: - разветвленной сети транспортных и инженерных коммуникаций; - стесненных условий для складирования материалов; - действующего технологического оборудования; - движения технологического транспорта ОЗП=1,15; ЭМ=1,15 к расх.; ЗПМ=1,15; ТЗ=1,15; ТЗМ=1,15
| 1 | ИНДЕКС К ПОЗИЦИИ: Индексы пересчета в т.у.ц. по статьям затрат СМР/ПНР ОЗП=22,53; ЭМ=11,42; ЗПМ=22,53; МАТ=8,56 | [21 empty] | ИНДЕКС К ПОЗИЦИИ: Индексы пересчета в т.у.ц. по статьям затрат СМР/ПНР ОЗП=22,53; ЭМ=11,42; ЗПМ=22,53; МАТ=8,56
|  |  | Накладные расходы 121% ФОТ (от 8 194,14) | З/пМех 10: 9914.91
|  |  | Сметная прибыль 72% ФОТ (от 8 194,14) | З/пМех 10: 5899.78
422 О | VENTZ | Вентилятор PKO-080E-2-(I)-02(220)-У1 (7,5/3000) |  | 4: шт; 5: 2; 6: 495676,00/Ко/ндс*Ктзо; З/пМех 14: 0; З/пМех 15: 0; З/пМех 16: 0; З/пМех 17: 0 |  |  |  |  | Вентилятор PKO-080E-2-(I)-02(220)-У1 (7,5/3000)
|  | Цена ПЗ=495676,00/Ко/ндс*Ктзо | [23 empty] | Цена ПЗ=495676,00/Ко/ндс*Ктзо
| 2 | ИНДЕКС К ПОЗИЦИИ: Индексы пересчета в т.у.ц. на оборудование МАТ=0 | [21 empty] | ИНДЕКС К ПОЗИЦИИ: Индексы пересчета в т.у.ц. на оборудование МАТ=0
Люк дымоудаления | [28 empty] | Люк дымоудаления
423 | ТЕР09-03-022-03 Приказ Администрации ЛО от 20.10.15 №28 | Монтаж оконных фонарных остекленных покрытий из герметичных одно- и двухкамерных стеклопакетов в пластиковой и алюминиевой обвязке |  | 100 м2 | 0.3696 | 277888.27 | 215267.01 | 57482.35 | 20280.66 | 102707.5 | 79562.69 | 21245.48 | 7495.73 | 501.032 | 185.18 | 36.6965 | 13.56 |  |  |  |  | Монтаж оконных фонарных остекленных покрытий из герметичных одно- и двухкамерных стеклопакетов в пластиковой и алюминиевой обвязке
| Приказ от 30.01.2024 № 55/пр прил.5 табл.1 п.2 | Производство работ осуществляется на территории действующего предприятия с наличием в зоне производства работ одного или нескольких из следующих факторов: - разветвленной сети транспортных и инженерных коммуникаций; - стесненных условий для складирования материалов; - действующего технологического оборудования; - движения технологического транспорта ОЗП=1,15; ЭМ=1,15 к расх.; ЗПМ=1,15; ТЗ=1,15; ТЗМ=1,15 | [20 empty] | Производство работ осуществляется на территории действующего предприятия с наличием в зоне производства работ одного или нескольких из следующих факторов: - разветвленной сети транспортных и инженерных коммуникаций; - стесненных условий для складирования материалов; - действующего технологического оборудования; - движения технологического транспорта ОЗП=1,15; ЭМ=1,15 к расх.; ЗПМ=1,15; ТЗ=1,15; ТЗМ=1,15
| 1 | ИНДЕКС К ПОЗИЦИИ: Индексы пересчета в т.у.ц. по статьям затрат СМР/ПНР ОЗП=22,53; ЭМ=11,42; ЗПМ=22,53; МАТ=8,56 | [21 empty] | ИНДЕКС К ПОЗИЦИИ: Индексы пересчета в т.у.ц. по статьям затрат СМР/ПНР ОЗП=22,53; ЭМ=11,42; ЗПМ=22,53; МАТ=8,56
|  |  | Накладные расходы 93% ФОТ (от 87 058,42) | З/пМех 10: 80964.33
|  |  | Сметная прибыль 62% ФОТ (от 87 058,42) | З/пМех 10: 53976.22
424 | ТССЦ-201-0878 Приказ Администрации ЛО от 20.10.15 №28 | Люк дымоудаления, размером: 180/240// прим. |  | 4: шт.; 5: 6; 6: 157307.29; З/пМех 10: 943843.74; З/пМех 14: 0; З/пМех 15: 0; З/пМех 16: 0; З/пМех 17: 0 |  |  |  |  | Люк дымоудаления, размером: 180/240// прим.
| 1 | ИНДЕКС К ПОЗИЦИИ: Индексы пересчета в т.у.ц. по статьям затрат СМР/ПНР ОЗП=22,53; ЭМ=11,42; ЗПМ=22,53; МАТ=8,56 | [21 empty] | ИНДЕКС К ПОЗИЦИИ: Индексы пересчета в т.у.ц. по статьям затрат СМР/ПНР ОЗП=22,53; ЭМ=11,42; ЗПМ=22,53; МАТ=8,56
425 | ТЕР12-01-018-04 Приказ Администрации ЛО от 20.10.15 №28 | Изоляция стаканов зенитных фонарей с обделкой примыканий кровель к ним в зданиях с покрытием: из профилированного настила с применением стеклопакетов или листового стекла |  | 100 м периметра фонарей по наружному обводу стаканов | 0.6 | 91402.56 | 28859.04 | 4735.1 | 648.26 | 54841.54 | 17315.42 | 2841.06 | 388.96 | 71.8405 | 43.1 | 1.173 | 0.7 |  |  |  |  | Изоляция стаканов зенитных фонарей с обделкой примыканий кровель к ним в зданиях с покрытием: из профилированного настила с применением стеклопакетов или листового стекла
| Приказ от 30.01.2024 № 55/пр прил.5 табл.1 п.2 | Производство работ осуществляется на территории действующего предприятия с наличием в зоне производства работ одного или нескольких из следующих факторов: - разветвленной сети транспортных и инженерных коммуникаций; - стесненных условий для складирования материалов; - действующего технологического оборудования; - движения технологического транспорта ОЗП=1,15; ЭМ=1,15 к расх.; ЗПМ=1,15; ТЗ=1,15; ТЗМ=1,15 | [20 empty] | Производство работ осуществляется на территории действующего предприятия с наличием в зоне производства работ одного или нескольких из следующих факторов: - разветвленной сети транспортных и инженерных коммуникаций; - стесненных условий для складирования материалов; - действующего технологического оборудования; - движения технологического транспорта ОЗП=1,15; ЭМ=1,15 к расх.; ЗПМ=1,15; ТЗ=1,15; ТЗМ=1,15
| 1 | ИНДЕКС К ПОЗИЦИИ: Индексы пересчета в т.у.ц. по статьям затрат СМР/ПНР ОЗП=22,53; ЭМ=11,42; ЗПМ=22,53; МАТ=8,56 | [21 empty] | ИНДЕКС К ПОЗИЦИИ: Индексы пересчета в т.у.ц. по статьям затрат СМР/ПНР ОЗП=22,53; ЭМ=11,42; ЗПМ=22,53; МАТ=8,56
|  |  | Накладные расходы 109% ФОТ (от 17 704,38) | З/пМех 10: 19297.77
|  |  | Сметная прибыль 57% ФОТ (от 17 704,38) | З/пМех 10: 10091.5
426 | ТЕРм11-05-001-01 Приказ Администрации ЛО от 20.10.15 №28 | Механизм исполнительный, масса: до 20 кг |  | 1 шт. | 6 | 834.62 | 247.18 | 512.98 | 146.13 | 5007.72 | 1483.08 | 3077.88 | 876.78 | 0.6785 | 4.07 | 0.2645 | 1.59 |  |  |  |  | Механизм исполнительный, масса: до 20 кг
| Приказ от 30.01.2024 № 55/пр прил.5 табл.1 п.2 | Производство работ осуществляется на территории действующего предприятия с наличием в зоне производства работ одного или нескольких из следующих факторов: - разветвленной сети транспортных и инженерных коммуникаций; - стесненных условий для складирования материалов; - действующего технологического оборудования; - движения технологического транспорта ОЗП=1,15; ЭМ=1,15 к расх.; ЗПМ=1,15; ТЗ=1,15; ТЗМ=1,15 | [20 empty] | Производство работ осуществляется на территории действующего предприятия с наличием в зоне производства работ одного или нескольких из следующих факторов: - разветвленной сети транспортных и инженерных коммуникаций; - стесненных условий для складирования материалов; - действующего технологического оборудования; - движения технологического транспорта ОЗП=1,15; ЭМ=1,15 к расх.; ЗПМ=1,15; ТЗ=1,15; ТЗМ=1,15
| 1 | ИНДЕКС К ПОЗИЦИИ: Индексы пересчета в т.у.ц. по статьям затрат СМР/ПНР ОЗП=22,53; ЭМ=11,42; ЗПМ=22,53; МАТ=8,56 | [21 empty] | ИНДЕКС К ПОЗИЦИИ: Индексы пересчета в т.у.ц. по статьям затрат СМР/ПНР ОЗП=22,53; ЭМ=11,42; ЗПМ=22,53; МАТ=8,56
|  |  | Накладные расходы 90% ФОТ (от 2 359,86) | З/пМех 10: 2123.87
|  |  | Сметная прибыль 46% ФОТ (от 2 359,86) | З/пМех 10: 1085.54
427 | ТЕРм11-05-002-01 Приказ Администрации ЛО от 20.10.15 №28 | Узел сочленения для исполнительных механизмов, масса исполнительных механизмов: до 20 кг |  | 1 шт. | 6 | 1515.27 | 552.91 | 803.74 | 380.61 | 9091.62 | 3317.46 | 4822.44 | 2283.66 | 1.3455 | 8.07 | 0.805 | 4.83 |  |  |  |  | Узел сочленения для исполнительных механизмов, масса исполнительных механизмов: до 20 кг
| Приказ от 30.01.2024 № 55/пр прил.5 табл.1 п.2 | Производство работ осуществляется на территории действующего предприятия с наличием в зоне производства работ одного или нескольких из следующих факторов: - разветвленной сети транспортных и инженерных коммуникаций; - стесненных условий для складирования материалов; - действующего технологического оборудования; - движения технологического транспорта ОЗП=1,15; ЭМ=1,15 к расх.; ЗПМ=1,15; ТЗ=1,15; ТЗМ=1,15 | [20 empty] | Производство работ осуществляется на территории действующего предприятия с наличием в зоне производства работ одного или нескольких из следующих факторов: - разветвленной сети транспортных и инженерных коммуникаций; - стесненных условий для складирования материалов; - действующего технологического оборудования; - движения технологического транспорта ОЗП=1,15; ЭМ=1,15 к расх.; ЗПМ=1,15; ТЗ=1,15; ТЗМ=1,15
| 1 | ИНДЕКС К ПОЗИЦИИ: Индексы пересчета в т.у.ц. по статьям затрат СМР/ПНР ОЗП=22,53; ЭМ=11,42; ЗПМ=22,53; МАТ=8,56 | [21 empty] | ИНДЕКС К ПОЗИЦИИ: Индексы пересчета в т.у.ц. по статьям затрат СМР/ПНР ОЗП=22,53; ЭМ=11,42; ЗПМ=22,53; МАТ=8,56
|  |  | Накладные расходы 90% ФОТ (от 5 601,12) | З/пМех 10: 5041.01
|  |  | Сметная прибыль 46% ФОТ (от 5 601,12) | З/пМех 10: 2576.52
428 | ТЕРм08-03-573-04 Приказ Администрации ЛО от 20.10.15 №28 | Шкаф (пульт) управления навесной, высота, ширина и глубина: до 600х600х350 мм |  | 1 шт. | 4 | 1811.78 | 1154.53 | 622.24 | 148.46 | 7247.12 | 4618.12 | 2488.96 | 593.84 | 2.7255 | 10.9 | 0.3335 | 1.33 |  |  |  |  | Шкаф (пульт) управления навесной, высота, ширина и глубина: до 600х600х350 мм
| Приказ от 30.01.2024 № 55/пр прил.5 табл.1 п.2 | Производство работ осуществляется на территории действующего предприятия с наличием в зоне производства работ одного или нескольких из следующих факторов: - разветвленной сети транспортных и инженерных коммуникаций; - стесненных условий для складирования материалов; - действующего технологического оборудования; - движения технологического транспорта ОЗП=1,15; ЭМ=1,15 к расх.; ЗПМ=1,15; ТЗ=1,15; ТЗМ=1,15 | [20 empty] | Производство работ осуществляется на территории действующего предприятия с наличием в зоне производства работ одного или нескольких из следующих факторов: - разветвленной сети транспортных и инженерных коммуникаций; - стесненных условий для складирования материалов; - действующего технологического оборудования; - движения технологического транспорта ОЗП=1,15; ЭМ=1,15 к расх.; ЗПМ=1,15; ТЗ=1,15; ТЗМ=1,15
| 1 | ИНДЕКС К ПОЗИЦИИ: Индексы пересчета в т.у.ц. по статьям затрат СМР/ПНР ОЗП=22,53; ЭМ=11,42; ЗПМ=22,53; МАТ=8,56 | [21 empty] | ИНДЕКС К ПОЗИЦИИ: Индексы пересчета в т.у.ц. по статьям затрат СМР/ПНР ОЗП=22,53; ЭМ=11,42; ЗПМ=22,53; МАТ=8,56
|  |  | Накладные расходы 97% ФОТ (от 5 211,96) | З/пМех 10: 5055.6
|  |  | Сметная прибыль 51% ФОТ (от 5 211,96) | З/пМех 10: 2658.1
429 | ТССЦ-301-8685 Приказ Администрации ЛО от 20.10.15 №28 | Оснащение опциональное к приточной установке VS-75-L-Y/S// прим. |  | 4: компл.; 5: 4; 6: 41744.12; З/пМех 10: 166976.48; З/пМех 14: 0; З/пМех 15: 0; З/пМех 16: 0; З/пМех 17: 0 |  |  |  |  | Оснащение опциональное к приточной установке VS-75-L-Y/S// прим.
| 1 | ИНДЕКС К ПОЗИЦИИ: Индексы пересчета в т.у.ц. по статьям затрат СМР/ПНР ОЗП=22,53; ЭМ=11,42; ЗПМ=22,53; МАТ=8,56 | [21 empty] | ИНДЕКС К ПОЗИЦИИ: Индексы пересчета в т.у.ц. по статьям затрат СМР/ПНР ОЗП=22,53; ЭМ=11,42; ЗПМ=22,53; МАТ=8,56
430 | ТЕРм08-01-081-01 Приказ Администрации ЛО от 20.10.15 №28 | Аппарат (кнопка, ключ управления, замок электромагнитной блокировки, звуковой сигнал, сигнальная лампа) управления и сигнализации, количество подключаемых концов: до 2 |  | 1 шт. | 4 | 686.47 | 533.99 | 140.92 | 25.39 | 2745.88 | 2135.96 | 563.68 | 101.56 | 1.2995 | 5.2 | 0.046 | 0.18 |  |  |  |  | Аппарат (кнопка, ключ управления, замок электромагнитной блокировки, звуковой сигнал, сигнальная лампа) управления и сигнализации, количество подключаемых концов: до 2
| Приказ от 30.01.2024 № 55/пр прил.5 табл.1 п.2 | Производство работ осуществляется на территории действующего предприятия с наличием в зоне производства работ одного или нескольких из следующих факторов: - разветвленной сети транспортных и инженерных коммуникаций; - стесненных условий для складирования материалов; - действующего технологического оборудования; - движения технологического транспорта ОЗП=1,15; ЭМ=1,15 к расх.; ЗПМ=1,15; ТЗ=1,15; ТЗМ=1,15 | [20 empty] | Производство работ осуществляется на территории действующего предприятия с наличием в зоне производства работ одного или нескольких из следующих факторов: - разветвленной сети транспортных и инженерных коммуникаций; - стесненных условий для складирования материалов; - действующего технологического оборудования; - движения технологического транспорта ОЗП=1,15; ЭМ=1,15 к расх.; ЗПМ=1,15; ТЗ=1,15; ТЗМ=1,15
| 1 | ИНДЕКС К ПОЗИЦИИ: Индексы пересчета в т.у.ц. по статьям затрат СМР/ПНР ОЗП=22,53; ЭМ=11,42; ЗПМ=22,53; МАТ=8,56 | [21 empty] | ИНДЕКС К ПОЗИЦИИ: Индексы пересчета в т.у.ц. по статьям затрат СМР/ПНР ОЗП=22,53; ЭМ=11,42; ЗПМ=22,53; МАТ=8,56
|  |  | Накладные расходы 97% ФОТ (от 2 237,52) | З/пМех 10: 2170.39
|  |  | Сметная прибыль 51% ФОТ (от 2 237,52) | З/пМех 10: 1141.14
431 О | ТЦ_ | Кнопка RPO-1 |  | 4: шт; 5: 4; 6: 10500,00/Ко/ндс*Ктзо; З/пМех 14: 0; З/пМех 15: 0; З/пМех 16: 0; З/пМех 17: 0 |  |  |  |  | Кнопка RPO-1
|  | Цена ПЗ=10500,00/Ко/ндс*Ктзо | [23 empty] | Цена ПЗ=10500,00/Ко/ндс*Ктзо
| 2 | ИНДЕКС К ПОЗИЦИИ: Индексы пересчета в т.у.ц. на оборудование МАТ=0 | [21 empty] | ИНДЕКС К ПОЗИЦИИ: Индексы пересчета в т.у.ц. на оборудование МАТ=0
Итого прямые затраты по разделу в текущих ценах |  |  |  | З/пМех 10: 1308990.74; Осн.З/п 11: 118632.77; Эк.Маш 12: 37693.94; З/пМех 13: 12121.93; З/пМех 15: 281.18; З/пМех 17: 22.88 | [9 empty] | Итого прямые затраты по разделу в текущих ценах
Накладные расходы |  |  |  | З/пМех 10: 126883.57 | [9 empty] | Накладные расходы
Сметная прибыль |  |  |  | З/пМех 10: 78646.31 | [9 empty] | Сметная прибыль
Итого по разделу 26 ДП7-ДП8 |  |  |  | З/пМех 10: 1514520.62; З/пМех 15: 281.18; З/пМех 17: 22.88 | [9 empty] | Итого по разделу 26 ДП7-ДП8
Раздел 27. Помещение для сварочных работ (О1) | [20 empty] | Раздел 27. Помещение для сварочных работ (О1)
432 О | СовПлим | Стол сварщика модернизированный в комплекте с вытяжным устройством и встроенным компрессором ССМ-1200-К-Т12 |  | 4: шт; 5: 2; 6: 726048/Ко/ндс*Ктзо; З/пМех 14: 0; З/пМех 15: 0; З/пМех 16: 0; З/пМех 17: 0 |  |  |  |  | Стол сварщика модернизированный в комплекте с вытяжным устройством и встроенным компрессором ССМ-1200-К-Т12
|  | Цена ПЗ=726048/Ко/ндс*Ктзо | [23 empty] | Цена ПЗ=726048/Ко/ндс*Ктзо
| 2 | ИНДЕКС К ПОЗИЦИИ: Индексы пересчета в т.у.ц. на оборудование МАТ=0 | [21 empty] | ИНДЕКС К ПОЗИЦИИ: Индексы пересчета в т.у.ц. на оборудование МАТ=0
Раздел 28. Электроремонтный участок (О2-О4) | [20 empty] | Раздел 28. Электроремонтный участок (О2-О4)
433 | ТЕР20-05-002-02 Приказ Администрации ЛО от 20.10.15 №28 | Установка скрубберов массой: до 0,3 т//пылеулавливающие агрегаты (применит.) |  | 10 скрубберов | 0.3 | 72419.78 | 48361.9 | 15955.41 | 5542.04 | 21725.93 | 14508.57 | 4786.62 | 1662.61 | 112.562 | 33.77 | 10.028 | 3.01 |  |  |  |  | Установка скрубберов массой: до 0,3 т//пылеулавливающие агрегаты (применит.)
| Приказ от 30.01.2024 № 55/пр прил.5 табл.1 п.2 | Производство работ осуществляется на территории действующего предприятия с наличием в зоне производства работ одного или нескольких из следующих факторов: - разветвленной сети транспортных и инженерных коммуникаций; - стесненных условий для складирования материалов; - действующего технологического оборудования; - движения технологического транспорта ОЗП=1,15; ЭМ=1,15 к расх.; ЗПМ=1,15; ТЗ=1,15; ТЗМ=1,15 | [20 empty] | Производство работ осуществляется на территории действующего предприятия с наличием в зоне производства работ одного или нескольких из следующих факторов: - разветвленной сети транспортных и инженерных коммуникаций; - стесненных условий для складирования материалов; - действующего технологического оборудования; - движения технологического транспорта ОЗП=1,15; ЭМ=1,15 к расх.; ЗПМ=1,15; ТЗ=1,15; ТЗМ=1,15
| 1 | ИНДЕКС К ПОЗИЦИИ: Индексы пересчета в т.у.ц. по статьям затрат СМР/ПНР ОЗП=22,53; ЭМ=11,42; ЗПМ=22,53; МАТ=8,56 | [21 empty] | ИНДЕКС К ПОЗИЦИИ: Индексы пересчета в т.у.ц. по статьям затрат СМР/ПНР ОЗП=22,53; ЭМ=11,42; ЗПМ=22,53; МАТ=8,56
|  |  | Накладные расходы 121% ФОТ (от 16 171,18) | З/пМех 10: 19567.13
|  |  | Сметная прибыль 72% ФОТ (от 16 171,18) | З/пМех 10: 11643.25
434 О | СовПлим | Пылеулавливающий агрегат ПУ-1500 |  | 4: шт; 5: 3; 6: 88128/Ко/ндс*Ктзо; З/пМех 14: 0; З/пМех 15: 0; З/пМех 16: 0; З/пМех 17: 0 |  |  |  |  | Пылеулавливающий агрегат ПУ-1500
|  | Цена ПЗ=88128/Ко/ндс*Ктзо | [23 empty] | Цена ПЗ=88128/Ко/ндс*Ктзо
| 2 | ИНДЕКС К ПОЗИЦИИ: Индексы пересчета в т.у.ц. на оборудование МАТ=0 | [21 empty] | ИНДЕКС К ПОЗИЦИИ: Индексы пересчета в т.у.ц. на оборудование МАТ=0
435 | ТЕР20-03-001-01 Приказ Администрации ЛО от 20.10.15 №28 | Установка вентиляторов радиальных массой: до 0,05 т |  | 1 вентилятор | 3 | 2941.21 | 2739.93 | 93.77 | 6.48 | 8823.63 | 8219.79 | 281.31 | 19.44 | 7.521 | 22.56 | 0.0115 | 0.03 |  |  |  |  | Установка вентиляторов радиальных массой: до 0,05 т
| Приказ от 30.01.2024 № 55/пр прил.5 табл.1 п.2 | Производство работ осуществляется на территории действующего предприятия с наличием в зоне производства работ одного или нескольких из следующих факторов: - разветвленной сети транспортных и инженерных коммуникаций; - стесненных условий для складирования материалов; - действующего технологического оборудования; - движения технологического транспорта ОЗП=1,15; ЭМ=1,15 к расх.; ЗПМ=1,15; ТЗ=1,15; ТЗМ=1,15 | [20 empty] | Производство работ осуществляется на территории действующего предприятия с наличием в зоне производства работ одного или нескольких из следующих факторов: - разветвленной сети транспортных и инженерных коммуникаций; - стесненных условий для складирования материалов; - действующего технологического оборудования; - движения технологического транспорта ОЗП=1,15; ЭМ=1,15 к расх.; ЗПМ=1,15; ТЗ=1,15; ТЗМ=1,15
| 1 | ИНДЕКС К ПОЗИЦИИ: Индексы пересчета в т.у.ц. по статьям затрат СМР/ПНР ОЗП=22,53; ЭМ=11,42; ЗПМ=22,53; МАТ=8,56 | [21 empty] | ИНДЕКС К ПОЗИЦИИ: Индексы пересчета в т.у.ц. по статьям затрат СМР/ПНР ОЗП=22,53; ЭМ=11,42; ЗПМ=22,53; МАТ=8,56
|  |  | Накладные расходы 121% ФОТ (от 8 239,23) | З/пМех 10: 9969.47
|  |  | Сметная прибыль 72% ФОТ (от 8 239,23) | З/пМех 10: 5932.25
436 О | СовПлим | Ветилятор центробежный FUA-3000 |  | 4: шт; 5: 3; 6: 43056/Ко/ндс*Ктзо; З/пМех 14: 0; З/пМех 15: 0; З/пМех 16: 0; З/пМех 17: 0 |  |  |  |  | Ветилятор центробежный FUA-3000
|  | Цена ПЗ=43056/Ко/ндс*Ктзо | [23 empty] | Цена ПЗ=43056/Ко/ндс*Ктзо
| 2 | ИНДЕКС К ПОЗИЦИИ: Индексы пересчета в т.у.ц. на оборудование МАТ=0 | [21 empty] | ИНДЕКС К ПОЗИЦИИ: Индексы пересчета в т.у.ц. на оборудование МАТ=0
437 | ТЕРм08-03-530-02 Приказ Администрации ЛО от 20.10.15 №28 | Пускатель магнитный общего назначения отдельно стоящий, устанавливаемый на конструкции: на полу, на ток до 100 А |  | 1 шт. | 3 | 3240.16 | 2153.6 | 59.36 | 6.48 | 9720.48 | 6460.8 | 178.08 | 19.44 | 5.428 | 16.28 | 0.0115 | 0.03 |  |  |  |  | Пускатель магнитный общего назначения отдельно стоящий, устанавливаемый на конструкции: на полу, на ток до 100 А
| Приказ от 30.01.2024 № 55/пр прил.5 табл.1 п.2 | Производство работ осуществляется на территории действующего предприятия с наличием в зоне производства работ одного или нескольких из следующих факторов: - разветвленной сети транспортных и инженерных коммуникаций; - стесненных условий для складирования материалов; - действующего технологического оборудования; - движения технологического транспорта ОЗП=1,15; ЭМ=1,15 к расх.; ЗПМ=1,15; ТЗ=1,15; ТЗМ=1,15 | [20 empty] | Производство работ осуществляется на территории действующего предприятия с наличием в зоне производства работ одного или нескольких из следующих факторов: - разветвленной сети транспортных и инженерных коммуникаций; - стесненных условий для складирования материалов; - действующего технологического оборудования; - движения технологического транспорта ОЗП=1,15; ЭМ=1,15 к расх.; ЗПМ=1,15; ТЗ=1,15; ТЗМ=1,15
| 1 | ИНДЕКС К ПОЗИЦИИ: Индексы пересчета в т.у.ц. по статьям затрат СМР/ПНР ОЗП=22,53; ЭМ=11,42; ЗПМ=22,53; МАТ=8,56 | [21 empty] | ИНДЕКС К ПОЗИЦИИ: Индексы пересчета в т.у.ц. по статьям затрат СМР/ПНР ОЗП=22,53; ЭМ=11,42; ЗПМ=22,53; МАТ=8,56
|  |  | Накладные расходы 97% ФОТ (от 6 480,24) | З/пМех 10: 6285.83
|  |  | Сметная прибыль 51% ФОТ (от 6 480,24) | З/пМех 10: 3304.92
438 О | СовПлим | Пускатель в корпусе NQ3-5.5Р 2.5-4А АС380В IP55 496047/496442 |  | 4: шт; 5: 3; 6: 4032/Ко/ндс*Ктзо; З/пМех 14: 0; З/пМех 15: 0; З/пМех 16: 0; З/пМех 17: 0 |  |  |  |  | Пускатель в корпусе NQ3-5.5Р 2.5-4А АС380В IP55 496047/496442
|  | Цена ПЗ=4032/Ко/ндс*Ктзо | [23 empty] | Цена ПЗ=4032/Ко/ндс*Ктзо
| 2 | ИНДЕКС К ПОЗИЦИИ: Индексы пересчета в т.у.ц. на оборудование МАТ=0 | [21 empty] | ИНДЕКС К ПОЗИЦИИ: Индексы пересчета в т.у.ц. на оборудование МАТ=0
439 О | СовПлим | Напорный переходной раструб 90 F/Fp-3000-4000 |  | 4: шт; 5: 3; 6: 8064/Ко/ндс*Ктзо; З/пМех 14: 0; З/пМех 15: 0; З/пМех 16: 0; З/пМех 17: 0 |  |  |  |  | Напорный переходной раструб 90 F/Fp-3000-4000
|  | Цена ПЗ=8064/Ко/ндс*Ктзо | [23 empty] | Цена ПЗ=8064/Ко/ндс*Ктзо
| 2 | ИНДЕКС К ПОЗИЦИИ: Индексы пересчета в т.у.ц. на оборудование МАТ=0 | [21 empty] | ИНДЕКС К ПОЗИЦИИ: Индексы пересчета в т.у.ц. на оборудование МАТ=0
Итого прямые затраты по разделу в текущих ценах |  |  |  | З/пМех 10: 40270.04; Осн.З/п 11: 29189.16; Эк.Маш 12: 5246.01; З/пМех 13: 1701.49; З/пМех 15: 72.61; З/пМех 17: 3.07 | [9 empty] | Итого прямые затраты по разделу в текущих ценах
Накладные расходы |  |  |  | З/пМех 10: 35822.43 | [9 empty] | Накладные расходы
Сметная прибыль |  |  |  | З/пМех 10: 20880.42 | [9 empty] | Сметная прибыль
Итого по разделу 28 Электроремонтный участок (О2-О4) |  |  |  | З/пМех 10: 96972.89; З/пМех 15: 72.61; З/пМех 17: 3.07 | [9 empty] | Итого по разделу 28 Электроремонтный участок (О2-О4)
Раздел 29. Помещение для ТО и Р (О5) | [20 empty] | Раздел 29. Помещение для ТО и Р (О5)
440 | ТЕР20-02-008-01 Приказ Администрации ЛО от 20.10.15 №28 | Установка отсосов от оборудования |  | 100 кг отсосов | 0.82 | 2173.37 | 1834.13 | 157.6 |  | 1782.16 | 1503.99 | 129.23 |  | 4.5655 | 3.74 | 0 | 0 |  |  |  |  | Установка отсосов от оборудования
| Приказ от 30.01.2024 № 55/пр прил.5 табл.1 п.2 | Производство работ осуществляется на территории действующего предприятия с наличием в зоне производства работ одного или нескольких из следующих факторов: - разветвленной сети транспортных и инженерных коммуникаций; - стесненных условий для складирования материалов; - действующего технологического оборудования; - движения технологического транспорта ОЗП=1,15; ЭМ=1,15 к расх.; ЗПМ=1,15; ТЗ=1,15; ТЗМ=1,15 | [20 empty] | Производство работ осуществляется на территории действующего предприятия с наличием в зоне производства работ одного или нескольких из следующих факторов: - разветвленной сети транспортных и инженерных коммуникаций; - стесненных условий для складирования материалов; - действующего технологического оборудования; - движения технологического транспорта ОЗП=1,15; ЭМ=1,15 к расх.; ЗПМ=1,15; ТЗ=1,15; ТЗМ=1,15
| 1 | ИНДЕКС К ПОЗИЦИИ: Индексы пересчета в т.у.ц. по статьям затрат СМР/ПНР ОЗП=22,53; ЭМ=11,42; ЗПМ=22,53; МАТ=8,56 | [21 empty] | ИНДЕКС К ПОЗИЦИИ: Индексы пересчета в т.у.ц. по статьям затрат СМР/ПНР ОЗП=22,53; ЭМ=11,42; ЗПМ=22,53; МАТ=8,56
|  |  | Накладные расходы 121% ФОТ (от 1 503,99) | З/пМех 10: 1819.83
|  |  | Сметная прибыль 72% ФОТ (от 1 503,99) | З/пМех 10: 1082.87
441 О | СовПлим | катушка вытяжная с э/п и вентилятором merf-p-150-12.5 (вес - 82 кг) |  | 4: шт; 5: 1; 6: 123552/Ко/ндс*Ктзо; З/пМех 14: 0; З/пМех 15: 0; З/пМех 16: 0; З/пМех 17: 0 |  |  |  |  | катушка вытяжная с э/п и вентилятором merf-p-150-12.5 (вес - 82 кг)
|  | Цена ПЗ=123552/Ко/ндс*Ктзо | [23 empty] | Цена ПЗ=123552/Ко/ндс*Ктзо
| 2 | ИНДЕКС К ПОЗИЦИИ: Индексы пересчета в т.у.ц. на оборудование МАТ=0 | [21 empty] | ИНДЕКС К ПОЗИЦИИ: Индексы пересчета в т.у.ц. на оборудование МАТ=0
442 | СовПлим | Вытяжной шланг |  | 4: п.м.; 5: 12.5; 6: 11 842,33 8040/Ко*Ктзо; З/пМех 10: 148029.13; З/пМех 14: 0; З/пМех 15: 0; З/пМех 16: 0; З/пМех 17: 0 |  |  |  |  | Вытяжной шланг
|  | Цена МАТ=8040/Ко*Ктзо | [23 empty] | Цена МАТ=8040/Ко*Ктзо
| 1 | ИНДЕКС К ПОЗИЦИИ: Индексы пересчета в т.у.ц. по статьям затрат СМР/ПНР ОЗП=22,53; ЭМ=11,42; ЗПМ=22,53; МАТ=8,56 | [21 empty] | ИНДЕКС К ПОЗИЦИИ: Индексы пересчета в т.у.ц. по статьям затрат СМР/ПНР ОЗП=22,53; ЭМ=11,42; ЗПМ=22,53; МАТ=8,56
443 О | СовПлим | Хомут для шлангов |  | 4: шт; 5: 1; 6: 878,4/Ко/ндс*Ктзо; З/пМех 14: 0; З/пМех 15: 0; З/пМех 16: 0; З/пМех 17: 0 |  |  |  |  | Хомут для шлангов
|  | Цена ПЗ=878,4/Ко/ндс*Ктзо | [23 empty] | Цена ПЗ=878,4/Ко/ндс*Ктзо
| 2 | ИНДЕКС К ПОЗИЦИИ: Индексы пересчета в т.у.ц. на оборудование МАТ=0 | [21 empty] | ИНДЕКС К ПОЗИЦИИ: Индексы пересчета в т.у.ц. на оборудование МАТ=0
444 О | СовПлим | Газоприемная насадка |  | 4: шт; 5: 1; 6: 10080/Ко/ндс*Ктзо; З/пМех 14: 0; З/пМех 15: 0; З/пМех 16: 0; З/пМех 17: 0 |  |  |  |  | Газоприемная насадка
|  | Цена ПЗ=10080/Ко/ндс*Ктзо | [23 empty] | Цена ПЗ=10080/Ко/ндс*Ктзо
| 2 | ИНДЕКС К ПОЗИЦИИ: Индексы пересчета в т.у.ц. на оборудование МАТ=0 | [21 empty] | ИНДЕКС К ПОЗИЦИИ: Индексы пересчета в т.у.ц. на оборудование МАТ=0
445 О | СовПлим | Напорный переходник для вентиляторов OL2-250 |  | 4: шт; 5: 1; 6: 5544/Ко/ндс*Ктзо; З/пМех 14: 0; З/пМех 15: 0; З/пМех 16: 0; З/пМех 17: 0 |  |  |  |  | Напорный переходник для вентиляторов OL2-250
|  | Цена ПЗ=5544/Ко/ндс*Ктзо | [23 empty] | Цена ПЗ=5544/Ко/ндс*Ктзо
| 2 | ИНДЕКС К ПОЗИЦИИ: Индексы пересчета в т.у.ц. на оборудование МАТ=0 | [21 empty] | ИНДЕКС К ПОЗИЦИИ: Индексы пересчета в т.у.ц. на оборудование МАТ=0
Итого прямые затраты по разделу в текущих ценах |  |  |  | З/пМех 10: 149811.29; Осн.З/п 11: 1503.99; Эк.Маш 12: 129.23; З/пМех 15: 3.74 | [9 empty] | Итого прямые затраты по разделу в текущих ценах
Накладные расходы |  |  |  | З/пМех 10: 1819.83 | [9 empty] | Накладные расходы
Сметная прибыль |  |  |  | З/пМех 10: 1082.87 | [9 empty] | Сметная прибыль
Итого по разделу 29 Помещение для ТО и Р (О5) |  |  |  | З/пМех 10: 152713.99; З/пМех 15: 3.74 | [9 empty] | Итого по разделу 29 Помещение для ТО и Р (О5)
Раздел 30. Система В5 | [20 empty] | Раздел 30. Система В5
446 | ТЕР20-03-002-01 Приказ Администрации ЛО от 20.10.15 №28 | Установка вентиляторов осевых массой: до 0,025 т |  | 1 вентилятор | 1 | 2032.54 | 1881.03 | 116.75 | 6.48 | 2032.54 | 1881.03 | 116.75 | 6.48 | 4.577 | 4.58 | 0.0115 | 0.01 |  |  |  |  | Установка вентиляторов осевых массой: до 0,025 т
| Приказ от 30.01.2024 № 55/пр прил.5 табл.1 п.2 | Производство работ осуществляется на территории действующего предприятия с наличием в зоне производства работ одного или нескольких из следующих факторов: - разветвленной сети транспортных и инженерных коммуникаций; - стесненных условий для складирования материалов; - действующего технологического оборудования; - движения технологического транспорта ОЗП=1,15; ЭМ=1,15 к расх.; ЗПМ=1,15; ТЗ=1,15; ТЗМ=1,15 | [20 empty] | Производство работ осуществляется на территории действующего предприятия с наличием в зоне производства работ одного или нескольких из следующих факторов: - разветвленной сети транспортных и инженерных коммуникаций; - стесненных условий для складирования материалов; - действующего технологического оборудования; - движения технологического транспорта ОЗП=1,15; ЭМ=1,15 к расх.; ЗПМ=1,15; ТЗ=1,15; ТЗМ=1,15
| 1 | ИНДЕКС К ПОЗИЦИИ: Индексы пересчета в т.у.ц. по статьям затрат СМР/ПНР ОЗП=22,53; ЭМ=11,42; ЗПМ=22,53; МАТ=8,56 | [21 empty] | ИНДЕКС К ПОЗИЦИИ: Индексы пересчета в т.у.ц. по статьям затрат СМР/ПНР ОЗП=22,53; ЭМ=11,42; ЗПМ=22,53; МАТ=8,56
|  |  | Накладные расходы 121% ФОТ (от 1 887,51) | З/пМех 10: 2283.89
|  |  | Сметная прибыль 72% ФОТ (от 1 887,51) | З/пМех 10: 1359.01
447 | ТССЦ-301-7647 Приказ Администрации ЛО от 20.10.15 №28 | Вентиляторы осевые канальные марки ТВ 10, производительность 80 м3/час, мощность двигателя 15 Вт//осевой вентилятор IN 12/5 (применит.) |  | 4: шт.; 5: 1; 6: 2055.43; З/пМех 10: 2055.43; З/пМех 14: 0; З/пМех 15: 0; З/пМех 16: 0; З/пМех 17: 0 |  |  |  |  | Вентиляторы осевые канальные марки ТВ 10, производительность 80 м3/час, мощность двигателя 15 Вт//осевой вентилятор IN 12/5 (применит.)
| 1 | ИНДЕКС К ПОЗИЦИИ: Индексы пересчета в т.у.ц. по статьям затрат СМР/ПНР ОЗП=22,53; ЭМ=11,42; ЗПМ=22,53; МАТ=8,56 | [21 empty] | ИНДЕКС К ПОЗИЦИИ: Индексы пересчета в т.у.ц. по статьям затрат СМР/ПНР ОЗП=22,53; ЭМ=11,42; ЗПМ=22,53; МАТ=8,56
Итого прямые затраты по разделу в текущих ценах |  |  |  | З/пМех 10: 4087.97; Осн.З/п 11: 1881.03; Эк.Маш 12: 116.75; З/пМех 13: 6.48; З/пМех 15: 4.58; З/пМех 17: 0.01 | [9 empty] | Итого прямые затраты по разделу в текущих ценах
Накладные расходы |  |  |  | З/пМех 10: 2283.89 | [9 empty] | Накладные расходы
Сметная прибыль |  |  |  | З/пМех 10: 1359.01 | [9 empty] | Сметная прибыль
Итого по разделу 30 Система В5 |  |  |  | З/пМех 10: 7730.87; З/пМех 15: 4.58; З/пМех 17: 0.01 | [9 empty] | Итого по разделу 30 Система В5
Раздел 31. Система ПЕ1 | [20 empty] | Раздел 31. Система ПЕ1
448 | ТЕР20-02-005-01 Приказ Администрации ЛО от 20.10.15 №28 | Установка заслонок воздушных и клапанов воздушных КВР с ручным приводом: диаметром до 250 мм |  | 1 шт. | 1 | 815.22 | 537.36 | 26.79 |  | 815.22 | 537.36 | 26.79 |  | 1.403 | 1.4 | 0 | 0 |  |  |  |  | Установка заслонок воздушных и клапанов воздушных КВР с ручным приводом: диаметром до 250 мм
| Приказ от 30.01.2024 № 55/пр прил.5 табл.1 п.2 | Производство работ осуществляется на территории действующего предприятия с наличием в зоне производства работ одного или нескольких из следующих факторов: - разветвленной сети транспортных и инженерных коммуникаций; - стесненных условий для складирования материалов; - действующего технологического оборудования; - движения технологического транспорта ОЗП=1,15; ЭМ=1,15 к расх.; ЗПМ=1,15; ТЗ=1,15; ТЗМ=1,15 | [20 empty] | Производство работ осуществляется на территории действующего предприятия с наличием в зоне производства работ одного или нескольких из следующих факторов: - разветвленной сети транспортных и инженерных коммуникаций; - стесненных условий для складирования материалов; - действующего технологического оборудования; - движения технологического транспорта ОЗП=1,15; ЭМ=1,15 к расх.; ЗПМ=1,15; ТЗ=1,15; ТЗМ=1,15
| 1 | ИНДЕКС К ПОЗИЦИИ: Индексы пересчета в т.у.ц. по статьям затрат СМР/ПНР ОЗП=22,53; ЭМ=11,42; ЗПМ=22,53; МАТ=8,56 | [21 empty] | ИНДЕКС К ПОЗИЦИИ: Индексы пересчета в т.у.ц. по статьям затрат СМР/ПНР ОЗП=22,53; ЭМ=11,42; ЗПМ=22,53; МАТ=8,56
|  |  | Накладные расходы 121% ФОТ (от 537,36) | З/пМех 10: 650.21
|  |  | Сметная прибыль 72% ФОТ (от 537,36) | З/пМех 10: 386.9
449 | ТССЦ-301-1067 Приказ Администрации ЛО от 20.10.15 №28 | Диффузоры потолочные металлические "DEC" марки DVS: вытяжные DVS, диаметр 160 мм//клапан приточный 16КП1-05 (применит.) |  | 4: шт.; 5: 1; 6: 2305.55; З/пМех 10: 2305.55; З/пМех 14: 0; З/пМех 15: 0; З/пМех 16: 0; З/пМех 17: 0 |  |  |  |  | Диффузоры потолочные металлические "DEC" марки DVS: вытяжные DVS, диаметр 160 мм//клапан приточный 16КП1-05 (применит.)
| 1 | ИНДЕКС К ПОЗИЦИИ: Индексы пересчета в т.у.ц. по статьям затрат СМР/ПНР ОЗП=22,53; ЭМ=11,42; ЗПМ=22,53; МАТ=8,56 | [21 empty] | ИНДЕКС К ПОЗИЦИИ: Индексы пересчета в т.у.ц. по статьям затрат СМР/ПНР ОЗП=22,53; ЭМ=11,42; ЗПМ=22,53; МАТ=8,56
Итого прямые затраты по разделу в текущих ценах |  |  |  | З/пМех 10: 3120.77; Осн.З/п 11: 537.36; Эк.Маш 12: 26.79; З/пМех 15: 1.4 | [9 empty] | Итого прямые затраты по разделу в текущих ценах
Накладные расходы |  |  |  | З/пМех 10: 650.21 | [9 empty] | Накладные расходы
Сметная прибыль |  |  |  | З/пМех 10: 386.9 | [9 empty] | Сметная прибыль
Итого по разделу 31 Система ПЕ1 |  |  |  | З/пМех 10: 4157.88; З/пМех 15: 1.4 | [9 empty] | Итого по разделу 31 Система ПЕ1
Раздел 32. Система В1 | [20 empty] | Раздел 32. Система В1
450 | ТЕР20-01-001-06 Приказ Администрации ЛО от 20.10.15 №28 | Прокладка воздуховодов из листовой, оцинкованной стали и алюминия класса Н (нормальные) толщиной : 0,6 мм, диаметром до 450 мм |  | 100 м2 поверхности воздуховодов | 0.211 | 64229.4 | 57091.07 | 1727.65 | 241.48 | 13552.4 | 12046.22 | 364.53 | 50.95 | 152.927 | 32.27 | 0.437 | 0.09 |  |  |  |  | Прокладка воздуховодов из листовой, оцинкованной стали и алюминия класса Н (нормальные) толщиной : 0,6 мм, диаметром до 450 мм
| Приказ от 30.01.2024 № 55/пр прил.5 табл.1 п.2 | Производство работ осуществляется на территории действующего предприятия с наличием в зоне производства работ одного или нескольких из следующих факторов: - разветвленной сети транспортных и инженерных коммуникаций; - стесненных условий для складирования материалов; - действующего технологического оборудования; - движения технологического транспорта ОЗП=1,15; ЭМ=1,15 к расх.; ЗПМ=1,15; ТЗ=1,15; ТЗМ=1,15 | [20 empty] | Производство работ осуществляется на территории действующего предприятия с наличием в зоне производства работ одного или нескольких из следующих факторов: - разветвленной сети транспортных и инженерных коммуникаций; - стесненных условий для складирования материалов; - действующего технологического оборудования; - движения технологического транспорта ОЗП=1,15; ЭМ=1,15 к расх.; ЗПМ=1,15; ТЗ=1,15; ТЗМ=1,15
| 1 | ИНДЕКС К ПОЗИЦИИ: Индексы пересчета в т.у.ц. по статьям затрат СМР/ПНР ОЗП=22,53; ЭМ=11,42; ЗПМ=22,53; МАТ=8,56 | [21 empty] | ИНДЕКС К ПОЗИЦИИ: Индексы пересчета в т.у.ц. по статьям затрат СМР/ПНР ОЗП=22,53; ЭМ=11,42; ЗПМ=22,53; МАТ=8,56
|  |  | Накладные расходы 121% ФОТ (от 12 097,17) | З/пМех 10: 14637.58
|  |  | Сметная прибыль 72% ФОТ (от 12 097,17) | З/пМех 10: 8709.96
451 | ТССЦ-301-1790 Приказ Администрации ЛО от 20.10.15 №28 | Воздуховоды из оцинкованной стали толщиной: 0,6 мм, диаметром до 450 мм//д.400 мм |  | 4: м2; 5: 20.11; 6: 640.97; З/пМех 10: 12889.91; З/пМех 14: 0; З/пМех 15: 0; З/пМех 16: 0; З/пМех 17: 0 |  |  |  |  | Воздуховоды из оцинкованной стали толщиной: 0,6 мм, диаметром до 450 мм//д.400 мм
| 1 | ИНДЕКС К ПОЗИЦИИ: Индексы пересчета в т.у.ц. по статьям затрат СМР/ПНР ОЗП=22,53; ЭМ=11,42; ЗПМ=22,53; МАТ=8,56 | [21 empty] | ИНДЕКС К ПОЗИЦИИ: Индексы пересчета в т.у.ц. по статьям затрат СМР/ПНР ОЗП=22,53; ЭМ=11,42; ЗПМ=22,53; МАТ=8,56
452 | ТССЦ-301-4913 Приказ Администрации ЛО от 20.10.15 №28 | Изделия фасонные для воздуховодов из оцинкованной стали с шиной и уголками толщиной: 0,7 мм, периметром 1600 мм//отвод д.400мм (применит.) |  | 4: м2; 5: 5.94; 6: 1596.7; З/пМех 10: 9484.4; З/пМех 14: 0; З/пМех 15: 0; З/пМех 16: 0; З/пМех 17: 0 |  |  |  |  | Изделия фасонные для воздуховодов из оцинкованной стали с шиной и уголками толщиной: 0,7 мм, периметром 1600 мм//отвод д.400мм (применит.)
| 1 | ИНДЕКС К ПОЗИЦИИ: Индексы пересчета в т.у.ц. по статьям затрат СМР/ПНР ОЗП=22,53; ЭМ=11,42; ЗПМ=22,53; МАТ=8,56 | [21 empty] | ИНДЕКС К ПОЗИЦИИ: Индексы пересчета в т.у.ц. по статьям затрат СМР/ПНР ОЗП=22,53; ЭМ=11,42; ЗПМ=22,53; МАТ=8,56
453 | ТЕР20-02-006-03 Приказ Администрации ЛО от 20.10.15 №28 | Установка заслонок воздушных и клапанов воздушных КВР с электрическим или пневматическим приводом: диаметром до 560 мм//Клапан противопожарный |  | 1 шт. | 1 | 1523.45 | 1013.06 | 36.25 |  | 1523.45 | 1013.06 | 36.25 |  | 2.645 | 2.65 | 0 | 0 |  |  |  |  | Установка заслонок воздушных и клапанов воздушных КВР с электрическим или пневматическим приводом: диаметром до 560 мм//Клапан противопожарный
| Приказ от 30.01.2024 № 55/пр прил.5 табл.1 п.2 | Производство работ осуществляется на территории действующего предприятия с наличием в зоне производства работ одного или нескольких из следующих факторов: - разветвленной сети транспортных и инженерных коммуникаций; - стесненных условий для складирования материалов; - действующего технологического оборудования; - движения технологического транспорта ОЗП=1,15; ЭМ=1,15 к расх.; ЗПМ=1,15; ТЗ=1,15; ТЗМ=1,15 | [20 empty] | Производство работ осуществляется на территории действующего предприятия с наличием в зоне производства работ одного или нескольких из следующих факторов: - разветвленной сети транспортных и инженерных коммуникаций; - стесненных условий для складирования материалов; - действующего технологического оборудования; - движения технологического транспорта ОЗП=1,15; ЭМ=1,15 к расх.; ЗПМ=1,15; ТЗ=1,15; ТЗМ=1,15
| 1 | ИНДЕКС К ПОЗИЦИИ: Индексы пересчета в т.у.ц. по статьям затрат СМР/ПНР ОЗП=22,53; ЭМ=11,42; ЗПМ=22,53; МАТ=8,56 | [21 empty] | ИНДЕКС К ПОЗИЦИИ: Индексы пересчета в т.у.ц. по статьям затрат СМР/ПНР ОЗП=22,53; ЭМ=11,42; ЗПМ=22,53; МАТ=8,56
|  |  | Накладные расходы 121% ФОТ (от 1 013,06) | З/пМех 10: 1225.8
|  |  | Сметная прибыль 72% ФОТ (от 1 013,06) | З/пМех 10: 729.4
454 | ТССЦ-301-5479 Приказ Администрации ЛО от 20.10.15 №28 | Клапаны противопожарные с электромеханическим приводом и возвратной пружиной типа: КПС-1 (60) диаметром 400 мм |  | 4: шт.; 5: 1; 6: 22559.79; З/пМех 10: 22559.79; З/пМех 14: 0; З/пМех 15: 0; З/пМех 16: 0; З/пМех 17: 0 |  |  |  |  | Клапаны противопожарные с электромеханическим приводом и возвратной пружиной типа: КПС-1 (60) диаметром 400 мм
| 1 | ИНДЕКС К ПОЗИЦИИ: Индексы пересчета в т.у.ц. по статьям затрат СМР/ПНР ОЗП=22,53; ЭМ=11,42; ЗПМ=22,53; МАТ=8,56 | [21 empty] | ИНДЕКС К ПОЗИЦИИ: Индексы пересчета в т.у.ц. по статьям затрат СМР/ПНР ОЗП=22,53; ЭМ=11,42; ЗПМ=22,53; МАТ=8,56
Итого прямые затраты по разделу в текущих ценах |  |  |  | З/пМех 10: 60009.95; Осн.З/п 11: 13059.28; Эк.Маш 12: 400.78; З/пМех 13: 50.95; З/пМех 15: 34.92; З/пМех 17: 0.09 | [9 empty] | Итого прямые затраты по разделу в текущих ценах
Накладные расходы |  |  |  | З/пМех 10: 15863.38 | [9 empty] | Накладные расходы
Сметная прибыль |  |  |  | З/пМех 10: 9439.37 | [9 empty] | Сметная прибыль
Итого по разделу 32 Система В1 |  |  |  | З/пМех 10: 85312.7; З/пМех 15: 34.92; З/пМех 17: 0.09 | [9 empty] | Итого по разделу 32 Система В1
Раздел 33. Система В4 | [20 empty] | Раздел 33. Система В4
455 | ТЕР20-01-001-01 Приказ Администрации ЛО от 20.10.15 №28 | Прокладка воздуховодов из листовой, оцинкованной стали и алюминия класса Н (нормальные) толщиной : 0,5 мм, диаметром до 200 мм |  | 100 м2 поверхности воздуховодов | 0.0483 | 80495.68 | 72065.72 | 2316.92 | 330.61 | 3887.94 | 3480.77 | 111.91 | 15.97 | 193.039 | 9.32 | 0.598 | 0.03 |  |  |  |  | Прокладка воздуховодов из листовой, оцинкованной стали и алюминия класса Н (нормальные) толщиной : 0,5 мм, диаметром до 200 мм
| Приказ от 30.01.2024 № 55/пр прил.5 табл.1 п.2 | Производство работ осуществляется на территории действующего предприятия с наличием в зоне производства работ одного или нескольких из следующих факторов: - разветвленной сети транспортных и инженерных коммуникаций; - стесненных условий для складирования материалов; - действующего технологического оборудования; - движения технологического транспорта ОЗП=1,15; ЭМ=1,15 к расх.; ЗПМ=1,15; ТЗ=1,15; ТЗМ=1,15 | [20 empty] | Производство работ осуществляется на территории действующего предприятия с наличием в зоне производства работ одного или нескольких из следующих факторов: - разветвленной сети транспортных и инженерных коммуникаций; - стесненных условий для складирования материалов; - действующего технологического оборудования; - движения технологического транспорта ОЗП=1,15; ЭМ=1,15 к расх.; ЗПМ=1,15; ТЗ=1,15; ТЗМ=1,15
| 1 | ИНДЕКС К ПОЗИЦИИ: Индексы пересчета в т.у.ц. по статьям затрат СМР/ПНР ОЗП=22,53; ЭМ=11,42; ЗПМ=22,53; МАТ=8,56 | [21 empty] | ИНДЕКС К ПОЗИЦИИ: Индексы пересчета в т.у.ц. по статьям затрат СМР/ПНР ОЗП=22,53; ЭМ=11,42; ЗПМ=22,53; МАТ=8,56
|  |  | Накладные расходы 121% ФОТ (от 3 496,74) | З/пМех 10: 4231.06
|  |  | Сметная прибыль 72% ФОТ (от 3 496,74) | З/пМех 10: 2517.65
456 | ТССЦ-301-1786 Приказ Администрации ЛО от 20.10.15 №28 | Воздуховоды из оцинкованной стали толщиной: 0,5 мм, диаметром до 200 мм//д.160мм |  | 4: м2; 5: 2.51; 6: 734.36; З/пМех 10: 1843.24; З/пМех 14: 0; З/пМех 15: 0; З/пМех 16: 0; З/пМех 17: 0 |  |  |  |  | Воздуховоды из оцинкованной стали толщиной: 0,5 мм, диаметром до 200 мм//д.160мм
| 1 | ИНДЕКС К ПОЗИЦИИ: Индексы пересчета в т.у.ц. по статьям затрат СМР/ПНР ОЗП=22,53; ЭМ=11,42; ЗПМ=22,53; МАТ=8,56 | [21 empty] | ИНДЕКС К ПОЗИЦИИ: Индексы пересчета в т.у.ц. по статьям затрат СМР/ПНР ОЗП=22,53; ЭМ=11,42; ЗПМ=22,53; МАТ=8,56
457 | ТССЦ-301-4900 Приказ Администрации ЛО от 20.10.15 №28 | Изделия фасонные для воздуховодов из оцинкованной стали с шиной и уголками толщиной: 0,55 мм, периметром 600 мм//отвод д.160мм, тройник д.160-200х100мм, заглушка д.160мм |  | 4: м2; 5: 2.32; 6: 1483.45; З/пМех 10: 3441.6; З/пМех 14: 0; З/пМех 15: 0; З/пМех 16: 0; З/пМех 17: 0 |  |  |  |  | Изделия фасонные для воздуховодов из оцинкованной стали с шиной и уголками толщиной: 0,55 мм, периметром 600 мм//отвод д.160мм, тройник д.160-200х100мм, заглушка д.160мм
| 1 | ИНДЕКС К ПОЗИЦИИ: Индексы пересчета в т.у.ц. по статьям затрат СМР/ПНР ОЗП=22,53; ЭМ=11,42; ЗПМ=22,53; МАТ=8,56 | [21 empty] | ИНДЕКС К ПОЗИЦИИ: Индексы пересчета в т.у.ц. по статьям затрат СМР/ПНР ОЗП=22,53; ЭМ=11,42; ЗПМ=22,53; МАТ=8,56
458 | ТЕР20-02-002-01 Приказ Администрации ЛО от 20.10.15 №28 | Установка решеток жалюзийных площадью в свету: до 0,5 м2 |  | 1 решетка | 1 | 715.99 | 643.07 | 35.85 |  | 715.99 | 643.07 | 35.85 |  | 1.679 | 1.68 | 0 | 0 |  |  |  |  | Установка решеток жалюзийных площадью в свету: до 0,5 м2
| Приказ от 30.01.2024 № 55/пр прил.5 табл.1 п.2 | Производство работ осуществляется на территории действующего предприятия с наличием в зоне производства работ одного или нескольких из следующих факторов: - разветвленной сети транспортных и инженерных коммуникаций; - стесненных условий для складирования материалов; - действующего технологического оборудования; - движения технологического транспорта ОЗП=1,15; ЭМ=1,15 к расх.; ЗПМ=1,15; ТЗ=1,15; ТЗМ=1,15 | [20 empty] | Производство работ осуществляется на территории действующего предприятия с наличием в зоне производства работ одного или нескольких из следующих факторов: - разветвленной сети транспортных и инженерных коммуникаций; - стесненных условий для складирования материалов; - действующего технологического оборудования; - движения технологического транспорта ОЗП=1,15; ЭМ=1,15 к расх.; ЗПМ=1,15; ТЗ=1,15; ТЗМ=1,15
| 1 | ИНДЕКС К ПОЗИЦИИ: Индексы пересчета в т.у.ц. по статьям затрат СМР/ПНР ОЗП=22,53; ЭМ=11,42; ЗПМ=22,53; МАТ=8,56 | [21 empty] | ИНДЕКС К ПОЗИЦИИ: Индексы пересчета в т.у.ц. по статьям затрат СМР/ПНР ОЗП=22,53; ЭМ=11,42; ЗПМ=22,53; МАТ=8,56
|  |  | Накладные расходы 121% ФОТ (от 643,07) | З/пМех 10: 778.11
|  |  | Сметная прибыль 72% ФОТ (от 643,07) | З/пМех 10: 463.01
459 | ТССЦ-301-7800 Приказ Администрации ЛО от 20.10.15 №28 | Решетки вентиляционные алюминиевые "АРКТОС" типа: АЛР, размером 200х100 мм |  | 4: шт.; 5: 1; 6: 2325.07; З/пМех 10: 2325.07; З/пМех 14: 0; З/пМех 15: 0; З/пМех 16: 0; З/пМех 17: 0 |  |  |  |  | Решетки вентиляционные алюминиевые "АРКТОС" типа: АЛР, размером 200х100 мм
| 1 | ИНДЕКС К ПОЗИЦИИ: Индексы пересчета в т.у.ц. по статьям затрат СМР/ПНР ОЗП=22,53; ЭМ=11,42; ЗПМ=22,53; МАТ=8,56 | [21 empty] | ИНДЕКС К ПОЗИЦИИ: Индексы пересчета в т.у.ц. по статьям затрат СМР/ПНР ОЗП=22,53; ЭМ=11,42; ЗПМ=22,53; МАТ=8,56
Итого прямые затраты по разделу в текущих ценах |  |  |  | З/пМех 10: 12213.84; Осн.З/п 11: 4123.84; Эк.Маш 12: 147.76; З/пМех 13: 15.97; З/пМех 15: 11; З/пМех 17: 0.03 | [9 empty] | Итого прямые затраты по разделу в текущих ценах
Накладные расходы |  |  |  | З/пМех 10: 5009.17 | [9 empty] | Накладные расходы
Сметная прибыль |  |  |  | З/пМех 10: 2980.66 | [9 empty] | Сметная прибыль
Итого по разделу 33 Система В4 |  |  |  | З/пМех 10: 20203.67; З/пМех 15: 11; З/пМех 17: 0.03 | [9 empty] | Итого по разделу 33 Система В4
Раздел 34. Система В6 | [20 empty] | Раздел 34. Система В6
460 | ТЕР20-01-001-01 Приказ Администрации ЛО от 20.10.15 №28 | Прокладка воздуховодов из листовой, оцинкованной стали и алюминия класса Н (нормальные) толщиной : 0,5 мм, диаметром до 200 мм |  | 100 м2 поверхности воздуховодов | 0.0506 | 80495.68 | 72065.72 | 2316.92 | 330.61 | 4073.08 | 3646.53 | 117.24 | 16.73 | 193.039 | 9.77 | 0.598 | 0.03 |  |  |  |  | Прокладка воздуховодов из листовой, оцинкованной стали и алюминия класса Н (нормальные) толщиной : 0,5 мм, диаметром до 200 мм
| Приказ от 30.01.2024 № 55/пр прил.5 табл.1 п.2 | Производство работ осуществляется на территории действующего предприятия с наличием в зоне производства работ одного или нескольких из следующих факторов: - разветвленной сети транспортных и инженерных коммуникаций; - стесненных условий для складирования материалов; - действующего технологического оборудования; - движения технологического транспорта ОЗП=1,15; ЭМ=1,15 к расх.; ЗПМ=1,15; ТЗ=1,15; ТЗМ=1,15 | [20 empty] | Производство работ осуществляется на территории действующего предприятия с наличием в зоне производства работ одного или нескольких из следующих факторов: - разветвленной сети транспортных и инженерных коммуникаций; - стесненных условий для складирования материалов; - действующего технологического оборудования; - движения технологического транспорта ОЗП=1,15; ЭМ=1,15 к расх.; ЗПМ=1,15; ТЗ=1,15; ТЗМ=1,15
| 1 | ИНДЕКС К ПОЗИЦИИ: Индексы пересчета в т.у.ц. по статьям затрат СМР/ПНР ОЗП=22,53; ЭМ=11,42; ЗПМ=22,53; МАТ=8,56 | [21 empty] | ИНДЕКС К ПОЗИЦИИ: Индексы пересчета в т.у.ц. по статьям затрат СМР/ПНР ОЗП=22,53; ЭМ=11,42; ЗПМ=22,53; МАТ=8,56
|  |  | Накладные расходы 121% ФОТ (от 3 663,26) | З/пМех 10: 4432.54
|  |  | Сметная прибыль 72% ФОТ (от 3 663,26) | З/пМех 10: 2637.55
461 | ТССЦ-301-1786 Приказ Администрации ЛО от 20.10.15 №28 | Воздуховоды из оцинкованной стали толщиной: 0,5 мм, диаметром до 200 мм//д.125, 160 мм |  | 4: м2; 5: 4.08; 6: 734.36; З/пМех 10: 2996.19; З/пМех 14: 0; З/пМех 15: 0; З/пМех 16: 0; З/пМех 17: 0 |  |  |  |  | Воздуховоды из оцинкованной стали толщиной: 0,5 мм, диаметром до 200 мм//д.125, 160 мм
| 1 | ИНДЕКС К ПОЗИЦИИ: Индексы пересчета в т.у.ц. по статьям затрат СМР/ПНР ОЗП=22,53; ЭМ=11,42; ЗПМ=22,53; МАТ=8,56 | [21 empty] | ИНДЕКС К ПОЗИЦИИ: Индексы пересчета в т.у.ц. по статьям затрат СМР/ПНР ОЗП=22,53; ЭМ=11,42; ЗПМ=22,53; МАТ=8,56
462 | ТССЦ-301-4899 Приказ Администрации ЛО от 20.10.15 №28 | Изделия фасонные для воздуховодов из оцинкованной стали с шиной и уголками толщиной: 0,55 мм, периметром 500 мм//отвод д.125 мм |  | 4: м2; 5: 0.98; 6: 1528.56; З/пМех 10: 1497.99; З/пМех 14: 0; З/пМех 15: 0; З/пМех 16: 0; З/пМех 17: 0 |  |  |  |  | Изделия фасонные для воздуховодов из оцинкованной стали с шиной и уголками толщиной: 0,55 мм, периметром 500 мм//отвод д.125 мм
| 1 | ИНДЕКС К ПОЗИЦИИ: Индексы пересчета в т.у.ц. по статьям затрат СМР/ПНР ОЗП=22,53; ЭМ=11,42; ЗПМ=22,53; МАТ=8,56 | [21 empty] | ИНДЕКС К ПОЗИЦИИ: Индексы пересчета в т.у.ц. по статьям затрат СМР/ПНР ОЗП=22,53; ЭМ=11,42; ЗПМ=22,53; МАТ=8,56
463 | ТЕР20-02-009-01 Приказ Администрации ЛО от 20.10.15 №28 | Установка зонтов над шахтами из листовой стали круглого сечения диаметром: 200 мм |  | 1 зонт | 2 | 265.83 | 211.94 | 24.95 |  | 531.66 | 423.88 | 49.9 |  | 0.5405 | 1.08 | 0 | 0 |  |  |  |  | Установка зонтов над шахтами из листовой стали круглого сечения диаметром: 200 мм
| Приказ от 30.01.2024 № 55/пр прил.5 табл.1 п.2 | Производство работ осуществляется на территории действующего предприятия с наличием в зоне производства работ одного или нескольких из следующих факторов: - разветвленной сети транспортных и инженерных коммуникаций; - стесненных условий для складирования материалов; - действующего технологического оборудования; - движения технологического транспорта ОЗП=1,15; ЭМ=1,15 к расх.; ЗПМ=1,15; ТЗ=1,15; ТЗМ=1,15 | [20 empty] | Производство работ осуществляется на территории действующего предприятия с наличием в зоне производства работ одного или нескольких из следующих факторов: - разветвленной сети транспортных и инженерных коммуникаций; - стесненных условий для складирования материалов; - действующего технологического оборудования; - движения технологического транспорта ОЗП=1,15; ЭМ=1,15 к расх.; ЗПМ=1,15; ТЗ=1,15; ТЗМ=1,15
| 1 | ИНДЕКС К ПОЗИЦИИ: Индексы пересчета в т.у.ц. по статьям затрат СМР/ПНР ОЗП=22,53; ЭМ=11,42; ЗПМ=22,53; МАТ=8,56 | [21 empty] | ИНДЕКС К ПОЗИЦИИ: Индексы пересчета в т.у.ц. по статьям затрат СМР/ПНР ОЗП=22,53; ЭМ=11,42; ЗПМ=22,53; МАТ=8,56
|  |  | Накладные расходы 121% ФОТ (от 423,88) | З/пМех 10: 512.89
|  |  | Сметная прибыль 72% ФОТ (от 423,88) | З/пМех 10: 305.19
464 | ТССЦ-301-0277 Приказ Администрации ЛО от 20.10.15 №28 | Зонты вентиляционных систем из листовой оцинкованной стали: круглые, диаметром шахты 200 мм//д.160 мм |  | 4: шт.; 5: 2; 6: 1312.93; З/пМех 10: 2625.86; З/пМех 14: 0; З/пМех 15: 0; З/пМех 16: 0; З/пМех 17: 0 |  |  |  |  | Зонты вентиляционных систем из листовой оцинкованной стали: круглые, диаметром шахты 200 мм//д.160 мм
| 1 | ИНДЕКС К ПОЗИЦИИ: Индексы пересчета в т.у.ц. по статьям затрат СМР/ПНР ОЗП=22,53; ЭМ=11,42; ЗПМ=22,53; МАТ=8,56 | [21 empty] | ИНДЕКС К ПОЗИЦИИ: Индексы пересчета в т.у.ц. по статьям затрат СМР/ПНР ОЗП=22,53; ЭМ=11,42; ЗПМ=22,53; МАТ=8,56
465 | ТЕР20-02-006-01 Приказ Администрации ЛО от 20.10.15 №28 | Установка заслонок воздушных и клапанов воздушных КВР с электрическим или пневматическим приводом: диаметром до 250 мм//клапан противопожарный |  | 1 шт. | 1 | 999.09 | 717.95 | 30.07 |  | 999.09 | 717.95 | 30.07 |  | 1.8745 | 1.87 | 0 | 0 |  |  |  |  | Установка заслонок воздушных и клапанов воздушных КВР с электрическим или пневматическим приводом: диаметром до 250 мм//клапан противопожарный
| Приказ от 30.01.2024 № 55/пр прил.5 табл.1 п.2 | Производство работ осуществляется на территории действующего предприятия с наличием в зоне производства работ одного или нескольких из следующих факторов: - разветвленной сети транспортных и инженерных коммуникаций; - стесненных условий для складирования материалов; - действующего технологического оборудования; - движения технологического транспорта ОЗП=1,15; ЭМ=1,15 к расх.; ЗПМ=1,15; ТЗ=1,15; ТЗМ=1,15 | [20 empty] | Производство работ осуществляется на территории действующего предприятия с наличием в зоне производства работ одного или нескольких из следующих факторов: - разветвленной сети транспортных и инженерных коммуникаций; - стесненных условий для складирования материалов; - действующего технологического оборудования; - движения технологического транспорта ОЗП=1,15; ЭМ=1,15 к расх.; ЗПМ=1,15; ТЗ=1,15; ТЗМ=1,15
| 1 | ИНДЕКС К ПОЗИЦИИ: Индексы пересчета в т.у.ц. по статьям затрат СМР/ПНР ОЗП=22,53; ЭМ=11,42; ЗПМ=22,53; МАТ=8,56 | [21 empty] | ИНДЕКС К ПОЗИЦИИ: Индексы пересчета в т.у.ц. по статьям затрат СМР/ПНР ОЗП=22,53; ЭМ=11,42; ЗПМ=22,53; МАТ=8,56
|  |  | Накладные расходы 121% ФОТ (от 717,95) | З/пМех 10: 868.72
|  |  | Сметная прибыль 72% ФОТ (от 717,95) | З/пМех 10: 516.92
466 | ТССЦ-301-5473 Приказ Администрации ЛО от 20.10.15 №28 | Клапаны противопожарные с электромеханическим приводом и возвратной пружиной типа: КПС-1 (60) диаметром 125 мм |  | 4: шт.; 5: 1; 6: 22009.04; З/пМех 10: 22009.04; З/пМех 14: 0; З/пМех 15: 0; З/пМех 16: 0; З/пМех 17: 0 |  |  |  |  | Клапаны противопожарные с электромеханическим приводом и возвратной пружиной типа: КПС-1 (60) диаметром 125 мм
| 1 | ИНДЕКС К ПОЗИЦИИ: Индексы пересчета в т.у.ц. по статьям затрат СМР/ПНР ОЗП=22,53; ЭМ=11,42; ЗПМ=22,53; МАТ=8,56 | [21 empty] | ИНДЕКС К ПОЗИЦИИ: Индексы пересчета в т.у.ц. по статьям затрат СМР/ПНР ОЗП=22,53; ЭМ=11,42; ЗПМ=22,53; МАТ=8,56
467 | ТЕР20-02-002-01 Приказ Администрации ЛО от 20.10.15 №28 | Установка решеток жалюзийных площадью в свету: до 0,5 м2 |  | 1 решетка | 1 | 715.99 | 643.07 | 35.85 |  | 715.99 | 643.07 | 35.85 |  | 1.679 | 1.68 | 0 | 0 |  |  |  |  | Установка решеток жалюзийных площадью в свету: до 0,5 м2
| Приказ от 30.01.2024 № 55/пр прил.5 табл.1 п.2 | Производство работ осуществляется на территории действующего предприятия с наличием в зоне производства работ одного или нескольких из следующих факторов: - разветвленной сети транспортных и инженерных коммуникаций; - стесненных условий для складирования материалов; - действующего технологического оборудования; - движения технологического транспорта ОЗП=1,15; ЭМ=1,15 к расх.; ЗПМ=1,15; ТЗ=1,15; ТЗМ=1,15 | [20 empty] | Производство работ осуществляется на территории действующего предприятия с наличием в зоне производства работ одного или нескольких из следующих факторов: - разветвленной сети транспортных и инженерных коммуникаций; - стесненных условий для складирования материалов; - действующего технологического оборудования; - движения технологического транспорта ОЗП=1,15; ЭМ=1,15 к расх.; ЗПМ=1,15; ТЗ=1,15; ТЗМ=1,15
| 1 | ИНДЕКС К ПОЗИЦИИ: Индексы пересчета в т.у.ц. по статьям затрат СМР/ПНР ОЗП=22,53; ЭМ=11,42; ЗПМ=22,53; МАТ=8,56 | [21 empty] | ИНДЕКС К ПОЗИЦИИ: Индексы пересчета в т.у.ц. по статьям затрат СМР/ПНР ОЗП=22,53; ЭМ=11,42; ЗПМ=22,53; МАТ=8,56
|  |  | Накладные расходы 121% ФОТ (от 643,07) | З/пМех 10: 778.11
|  |  | Сметная прибыль 72% ФОТ (от 643,07) | З/пМех 10: 463.01
468 | ТССЦ-301-7802 Приказ Администрации ЛО от 20.10.15 №28 | Решетки вентиляционные алюминиевые "АРКТОС" типа: АЛР, размером 300х100 мм |  | 4: шт.; 5: 1; 6: 2829.25; З/пМех 10: 2829.25; З/пМех 14: 0; З/пМех 15: 0; З/пМех 16: 0; З/пМех 17: 0 |  |  |  |  | Решетки вентиляционные алюминиевые "АРКТОС" типа: АЛР, размером 300х100 мм
| 1 | ИНДЕКС К ПОЗИЦИИ: Индексы пересчета в т.у.ц. по статьям затрат СМР/ПНР ОЗП=22,53; ЭМ=11,42; ЗПМ=22,53; МАТ=8,56 | [21 empty] | ИНДЕКС К ПОЗИЦИИ: Индексы пересчета в т.у.ц. по статьям затрат СМР/ПНР ОЗП=22,53; ЭМ=11,42; ЗПМ=22,53; МАТ=8,56
469 | ТЕР20-02-014-02 Приказ Администрации ЛО от 20.10.15 №28 | Установка шумоглушителей вентиляционных трубчатых круглого сечения типа: ГТК1-2, диаметр обечайки 200 мм//160 мм |  | 1 шт. | 1 | 585.08 | 474.14 | 26.79 |  | 585.08 | 474.14 | 26.79 |  | 1.2535 | 1.25 | 0 | 0 |  |  |  |  | Установка шумоглушителей вентиляционных трубчатых круглого сечения типа: ГТК1-2, диаметр обечайки 200 мм//160 мм
| Приказ от 30.01.2024 № 55/пр прил.5 табл.1 п.2 | Производство работ осуществляется на территории действующего предприятия с наличием в зоне производства работ одного или нескольких из следующих факторов: - разветвленной сети транспортных и инженерных коммуникаций; - стесненных условий для складирования материалов; - действующего технологического оборудования; - движения технологического транспорта ОЗП=1,15; ЭМ=1,15 к расх.; ЗПМ=1,15; ТЗ=1,15; ТЗМ=1,15 | [20 empty] | Производство работ осуществляется на территории действующего предприятия с наличием в зоне производства работ одного или нескольких из следующих факторов: - разветвленной сети транспортных и инженерных коммуникаций; - стесненных условий для складирования материалов; - действующего технологического оборудования; - движения технологического транспорта ОЗП=1,15; ЭМ=1,15 к расх.; ЗПМ=1,15; ТЗ=1,15; ТЗМ=1,15
| 1 | ИНДЕКС К ПОЗИЦИИ: Индексы пересчета в т.у.ц. по статьям затрат СМР/ПНР ОЗП=22,53; ЭМ=11,42; ЗПМ=22,53; МАТ=8,56 | [21 empty] | ИНДЕКС К ПОЗИЦИИ: Индексы пересчета в т.у.ц. по статьям затрат СМР/ПНР ОЗП=22,53; ЭМ=11,42; ЗПМ=22,53; МАТ=8,56
|  |  | Накладные расходы 121% ФОТ (от 474,14) | З/пМех 10: 573.71
|  |  | Сметная прибыль 72% ФОТ (от 474,14) | З/пМех 10: 341.38
470 | ТССЦ-301-6699 Приказ Администрации ЛО от 20.10.15 №28 | Шумоглушители для круглых воздуховодов марки: CSA-160/600 АРКТОС |  | 4: шт.; 5: 1; 6: 5352.74; З/пМех 10: 5352.74; З/пМех 14: 0; З/пМех 15: 0; З/пМех 16: 0; З/пМех 17: 0 |  |  |  |  | Шумоглушители для круглых воздуховодов марки: CSA-160/600 АРКТОС
| 1 | ИНДЕКС К ПОЗИЦИИ: Индексы пересчета в т.у.ц. по статьям затрат СМР/ПНР ОЗП=22,53; ЭМ=11,42; ЗПМ=22,53; МАТ=8,56 | [21 empty] | ИНДЕКС К ПОЗИЦИИ: Индексы пересчета в т.у.ц. по статьям затрат СМР/ПНР ОЗП=22,53; ЭМ=11,42; ЗПМ=22,53; МАТ=8,56
Итого прямые затраты по разделу в текущих ценах |  |  |  | З/пМех 10: 44215.97; Осн.З/п 11: 5905.57; Эк.Маш 12: 259.85; З/пМех 13: 16.73; З/пМех 15: 15.65; З/пМех 17: 0.03 | [9 empty] | Итого прямые затраты по разделу в текущих ценах
Накладные расходы |  |  |  | З/пМех 10: 7165.98 | [9 empty] | Накладные расходы
Сметная прибыль |  |  |  | З/пМех 10: 4264.06 | [9 empty] | Сметная прибыль
Итого по разделу 34 Система В6 |  |  |  | З/пМех 10: 55646.01; З/пМех 15: 15.65; З/пМех 17: 0.03 | [9 empty] | Итого по разделу 34 Система В6
Раздел 35. Система В8 | [20 empty] | Раздел 35. Система В8
471 | ТЕР20-01-001-01 Приказ Администрации ЛО от 20.10.15 №28 | Прокладка воздуховодов из листовой, оцинкованной стали и алюминия класса Н (нормальные) толщиной : 0,5 мм, диаметром до 200 мм |  | 100 м2 поверхности воздуховодов | 0.1576 | 80495.68 | 72065.72 | 2316.92 | 330.61 | 12686.12 | 11357.56 | 365.15 | 52.1 | 193.039 | 30.42 | 0.598 | 0.09 |  |  |  |  | Прокладка воздуховодов из листовой, оцинкованной стали и алюминия класса Н (нормальные) толщиной : 0,5 мм, диаметром до 200 мм
| Приказ от 30.01.2024 № 55/пр прил.5 табл.1 п.2 | Производство работ осуществляется на территории действующего предприятия с наличием в зоне производства работ одного или нескольких из следующих факторов: - разветвленной сети транспортных и инженерных коммуникаций; - стесненных условий для складирования материалов; - действующего технологического оборудования; - движения технологического транспорта ОЗП=1,15; ЭМ=1,15 к расх.; ЗПМ=1,15; ТЗ=1,15; ТЗМ=1,15 | [20 empty] | Производство работ осуществляется на территории действующего предприятия с наличием в зоне производства работ одного или нескольких из следующих факторов: - разветвленной сети транспортных и инженерных коммуникаций; - стесненных условий для складирования материалов; - действующего технологического оборудования; - движения технологического транспорта ОЗП=1,15; ЭМ=1,15 к расх.; ЗПМ=1,15; ТЗ=1,15; ТЗМ=1,15
| 1 | ИНДЕКС К ПОЗИЦИИ: Индексы пересчета в т.у.ц. по статьям затрат СМР/ПНР ОЗП=22,53; ЭМ=11,42; ЗПМ=22,53; МАТ=8,56 | [21 empty] | ИНДЕКС К ПОЗИЦИИ: Индексы пересчета в т.у.ц. по статьям затрат СМР/ПНР ОЗП=22,53; ЭМ=11,42; ЗПМ=22,53; МАТ=8,56
|  |  | Накладные расходы 121% ФОТ (от 11 409,66) | З/пМех 10: 13805.69
|  |  | Сметная прибыль 72% ФОТ (от 11 409,66) | З/пМех 10: 8214.96
472 | ТССЦ-301-1786 Приказ Администрации ЛО от 20.10.15 №28 | Воздуховоды из оцинкованной стали толщиной: 0,5 мм, диаметром до 200 мм//д.100, д.125, д.200 мм |  | 4: м2; 5: 9.58; 6: 734.36; З/пМех 10: 7035.17; З/пМех 14: 0; З/пМех 15: 0; З/пМех 16: 0; З/пМех 17: 0 |  |  |  |  | Воздуховоды из оцинкованной стали толщиной: 0,5 мм, диаметром до 200 мм//д.100, д.125, д.200 мм
| 1 | ИНДЕКС К ПОЗИЦИИ: Индексы пересчета в т.у.ц. по статьям затрат СМР/ПНР ОЗП=22,53; ЭМ=11,42; ЗПМ=22,53; МАТ=8,56 | [21 empty] | ИНДЕКС К ПОЗИЦИИ: Индексы пересчета в т.у.ц. по статьям затрат СМР/ПНР ОЗП=22,53; ЭМ=11,42; ЗПМ=22,53; МАТ=8,56
473 | ТССЦ-301-4899 Приказ Администрации ЛО от 20.10.15 №28 | Изделия фасонные для воздуховодов из оцинкованной стали с шиной и уголками толщиной: 0,55 мм, периметром 500 мм//тройник 200х100-д.125-д.125мм, тройник д.200мм |  | 4: м2; 5: 6.18; 6: 1528.56; З/пМех 10: 9446.5; З/пМех 14: 0; З/пМех 15: 0; З/пМех 16: 0; З/пМех 17: 0 |  |  |  |  | Изделия фасонные для воздуховодов из оцинкованной стали с шиной и уголками толщиной: 0,55 мм, периметром 500 мм//тройник 200х100-д.125-д.125мм, тройник д.200мм
| 1 | ИНДЕКС К ПОЗИЦИИ: Индексы пересчета в т.у.ц. по статьям затрат СМР/ПНР ОЗП=22,53; ЭМ=11,42; ЗПМ=22,53; МАТ=8,56 | [21 empty] | ИНДЕКС К ПОЗИЦИИ: Индексы пересчета в т.у.ц. по статьям затрат СМР/ПНР ОЗП=22,53; ЭМ=11,42; ЗПМ=22,53; МАТ=8,56
474 | ТЕР20-01-001-04 Приказ Администрации ЛО от 20.10.15 №28 | Прокладка воздуховодов из листовой, оцинкованной стали и алюминия класса Н (нормальные) толщиной : 0,6 мм, диаметром до 250 мм |  | 100 м2 поверхности воздуховодов | 0.0408 | 80527.2 | 72065.72 | 2348.44 | 330.61 | 3285.51 | 2940.28 | 95.82 | 13.49 | 193.039 | 7.88 | 0.598 | 0.02 |  |  |  |  | Прокладка воздуховодов из листовой, оцинкованной стали и алюминия класса Н (нормальные) толщиной : 0,6 мм, диаметром до 250 мм
| Приказ от 30.01.2024 № 55/пр прил.5 табл.1 п.2 | Производство работ осуществляется на территории действующего предприятия с наличием в зоне производства работ одного или нескольких из следующих факторов: - разветвленной сети транспортных и инженерных коммуникаций; - стесненных условий для складирования материалов; - действующего технологического оборудования; - движения технологического транспорта ОЗП=1,15; ЭМ=1,15 к расх.; ЗПМ=1,15; ТЗ=1,15; ТЗМ=1,15 | [20 empty] | Производство работ осуществляется на территории действующего предприятия с наличием в зоне производства работ одного или нескольких из следующих факторов: - разветвленной сети транспортных и инженерных коммуникаций; - стесненных условий для складирования материалов; - действующего технологического оборудования; - движения технологического транспорта ОЗП=1,15; ЭМ=1,15 к расх.; ЗПМ=1,15; ТЗ=1,15; ТЗМ=1,15
| 1 | ИНДЕКС К ПОЗИЦИИ: Индексы пересчета в т.у.ц. по статьям затрат СМР/ПНР ОЗП=22,53; ЭМ=11,42; ЗПМ=22,53; МАТ=8,56 | [21 empty] | ИНДЕКС К ПОЗИЦИИ: Индексы пересчета в т.у.ц. по статьям затрат СМР/ПНР ОЗП=22,53; ЭМ=11,42; ЗПМ=22,53; МАТ=8,56
|  |  | Накладные расходы 121% ФОТ (от 2 953,77) | З/пМех 10: 3574.06
|  |  | Сметная прибыль 72% ФОТ (от 2 953,77) | З/пМех 10: 2126.71
475 | ТССЦ-301-1789 Приказ Администрации ЛО от 20.10.15 №28 | Воздуховоды из оцинкованной стали толщиной: 0,6 мм, диаметром до 250 мм//д.250 мм |  | 4: м2; 5: 2.36; 6: 713.3; З/пМех 10: 1683.39; З/пМех 14: 0; З/пМех 15: 0; З/пМех 16: 0; З/пМех 17: 0 |  |  |  |  | Воздуховоды из оцинкованной стали толщиной: 0,6 мм, диаметром до 250 мм//д.250 мм
| 1 | ИНДЕКС К ПОЗИЦИИ: Индексы пересчета в т.у.ц. по статьям затрат СМР/ПНР ОЗП=22,53; ЭМ=11,42; ЗПМ=22,53; МАТ=8,56 | [21 empty] | ИНДЕКС К ПОЗИЦИИ: Индексы пересчета в т.у.ц. по статьям затрат СМР/ПНР ОЗП=22,53; ЭМ=11,42; ЗПМ=22,53; МАТ=8,56
476 | ТССЦ-301-4904 Приказ Администрации ЛО от 20.10.15 №28 | Изделия фасонные для воздуховодов из оцинкованной стали с шиной и уголками толщиной: 0,55 мм, периметром 1000 мм//отвод д.250 мм (применит.) |  | 4: м2; 5: 1.72; 6: 1391.26; З/пМех 10: 2392.97; З/пМех 14: 0; З/пМех 15: 0; З/пМех 16: 0; З/пМех 17: 0 |  |  |  |  | Изделия фасонные для воздуховодов из оцинкованной стали с шиной и уголками толщиной: 0,55 мм, периметром 1000 мм//отвод д.250 мм (применит.)
| 1 | ИНДЕКС К ПОЗИЦИИ: Индексы пересчета в т.у.ц. по статьям затрат СМР/ПНР ОЗП=22,53; ЭМ=11,42; ЗПМ=22,53; МАТ=8,56 | [21 empty] | ИНДЕКС К ПОЗИЦИИ: Индексы пересчета в т.у.ц. по статьям затрат СМР/ПНР ОЗП=22,53; ЭМ=11,42; ЗПМ=22,53; МАТ=8,56
477 | ТЕР20-02-009-02 Приказ Администрации ЛО от 20.10.15 №28 | Установка зонтов над шахтами из листовой стали круглого сечения диаметром: 250 мм |  | 1 зонт | 1 | 265.83 | 211.94 | 24.95 |  | 265.83 | 211.94 | 24.95 |  | 0.5405 | 0.54 | 0 | 0 |  |  |  |  | Установка зонтов над шахтами из листовой стали круглого сечения диаметром: 250 мм
| Приказ от 30.01.2024 № 55/пр прил.5 табл.1 п.2 | Производство работ осуществляется на территории действующего предприятия с наличием в зоне производства работ одного или нескольких из следующих факторов: - разветвленной сети транспортных и инженерных коммуникаций; - стесненных условий для складирования материалов; - действующего технологического оборудования; - движения технологического транспорта ОЗП=1,15; ЭМ=1,15 к расх.; ЗПМ=1,15; ТЗ=1,15; ТЗМ=1,15 | [20 empty] | Производство работ осуществляется на территории действующего предприятия с наличием в зоне производства работ одного или нескольких из следующих факторов: - разветвленной сети транспортных и инженерных коммуникаций; - стесненных условий для складирования материалов; - действующего технологического оборудования; - движения технологического транспорта ОЗП=1,15; ЭМ=1,15 к расх.; ЗПМ=1,15; ТЗ=1,15; ТЗМ=1,15
| 1 | ИНДЕКС К ПОЗИЦИИ: Индексы пересчета в т.у.ц. по статьям затрат СМР/ПНР ОЗП=22,53; ЭМ=11,42; ЗПМ=22,53; МАТ=8,56 | [21 empty] | ИНДЕКС К ПОЗИЦИИ: Индексы пересчета в т.у.ц. по статьям затрат СМР/ПНР ОЗП=22,53; ЭМ=11,42; ЗПМ=22,53; МАТ=8,56
|  |  | Накладные расходы 121% ФОТ (от 211,94) | З/пМех 10: 256.45
|  |  | Сметная прибыль 72% ФОТ (от 211,94) | З/пМех 10: 152.6
478 | ТССЦ-301-0278 Приказ Администрации ЛО от 20.10.15 №28 | Зонты вентиляционных систем из листовой оцинкованной стали: круглые, диаметром шахты 250 мм |  | 4: шт.; 5: 1; 6: 1536.09; З/пМех 10: 1536.09; З/пМех 14: 0; З/пМех 15: 0; З/пМех 16: 0; З/пМех 17: 0 |  |  |  |  | Зонты вентиляционных систем из листовой оцинкованной стали: круглые, диаметром шахты 250 мм
| 1 | ИНДЕКС К ПОЗИЦИИ: Индексы пересчета в т.у.ц. по статьям затрат СМР/ПНР ОЗП=22,53; ЭМ=11,42; ЗПМ=22,53; МАТ=8,56 | [21 empty] | ИНДЕКС К ПОЗИЦИИ: Индексы пересчета в т.у.ц. по статьям затрат СМР/ПНР ОЗП=22,53; ЭМ=11,42; ЗПМ=22,53; МАТ=8,56
479 | ТЕР20-02-006-01 Приказ Администрации ЛО от 20.10.15 №28 | Установка заслонок воздушных и клапанов воздушных КВР с электрическим или пневматическим приводом: диаметром до 250 мм//клапан противопожарный |  | 1 шт. | 2 | 999.09 | 717.95 | 30.07 |  | 1998.18 | 1435.9 | 60.14 |  | 1.8745 | 3.75 | 0 | 0 |  |  |  |  | Установка заслонок воздушных и клапанов воздушных КВР с электрическим или пневматическим приводом: диаметром до 250 мм//клапан противопожарный
| Приказ от 30.01.2024 № 55/пр прил.5 табл.1 п.2 | Производство работ осуществляется на территории действующего предприятия с наличием в зоне производства работ одного или нескольких из следующих факторов: - разветвленной сети транспортных и инженерных коммуникаций; - стесненных условий для складирования материалов; - действующего технологического оборудования; - движения технологического транспорта ОЗП=1,15; ЭМ=1,15 к расх.; ЗПМ=1,15; ТЗ=1,15; ТЗМ=1,15 | [20 empty] | Производство работ осуществляется на территории действующего предприятия с наличием в зоне производства работ одного или нескольких из следующих факторов: - разветвленной сети транспортных и инженерных коммуникаций; - стесненных условий для складирования материалов; - действующего технологического оборудования; - движения технологического транспорта ОЗП=1,15; ЭМ=1,15 к расх.; ЗПМ=1,15; ТЗ=1,15; ТЗМ=1,15
| 1 | ИНДЕКС К ПОЗИЦИИ: Индексы пересчета в т.у.ц. по статьям затрат СМР/ПНР ОЗП=22,53; ЭМ=11,42; ЗПМ=22,53; МАТ=8,56 | [21 empty] | ИНДЕКС К ПОЗИЦИИ: Индексы пересчета в т.у.ц. по статьям затрат СМР/ПНР ОЗП=22,53; ЭМ=11,42; ЗПМ=22,53; МАТ=8,56
|  |  | Накладные расходы 121% ФОТ (от 1 435,90) | З/пМех 10: 1737.44
|  |  | Сметная прибыль 72% ФОТ (от 1 435,90) | З/пМех 10: 1033.85
480 | ТССЦ-301-5473 Приказ Администрации ЛО от 20.10.15 №28 | Клапаны противопожарные с электромеханическим приводом и возвратной пружиной типа: КПС-1 (60) диаметром 125 мм |  | 4: шт.; 5: 1; 6: 22009.04; З/пМех 10: 22009.04; З/пМех 14: 0; З/пМех 15: 0; З/пМех 16: 0; З/пМех 17: 0 |  |  |  |  | Клапаны противопожарные с электромеханическим приводом и возвратной пружиной типа: КПС-1 (60) диаметром 125 мм
| 1 | ИНДЕКС К ПОЗИЦИИ: Индексы пересчета в т.у.ц. по статьям затрат СМР/ПНР ОЗП=22,53; ЭМ=11,42; ЗПМ=22,53; МАТ=8,56 | [21 empty] | ИНДЕКС К ПОЗИЦИИ: Индексы пересчета в т.у.ц. по статьям затрат СМР/ПНР ОЗП=22,53; ЭМ=11,42; ЗПМ=22,53; МАТ=8,56
481 | ТССЦ-301-5475 Приказ Администрации ЛО от 20.10.15 №28 | Клапаны противопожарные с электромеханическим приводом и возвратной пружиной типа: КПС-1 (60) диаметром 200 мм |  | 4: шт.; 5: 1; 6: 20841.37; З/пМех 10: 20841.37; З/пМех 14: 0; З/пМех 15: 0; З/пМех 16: 0; З/пМех 17: 0 |  |  |  |  | Клапаны противопожарные с электромеханическим приводом и возвратной пружиной типа: КПС-1 (60) диаметром 200 мм
| 1 | ИНДЕКС К ПОЗИЦИИ: Индексы пересчета в т.у.ц. по статьям затрат СМР/ПНР ОЗП=22,53; ЭМ=11,42; ЗПМ=22,53; МАТ=8,56 | [21 empty] | ИНДЕКС К ПОЗИЦИИ: Индексы пересчета в т.у.ц. по статьям затрат СМР/ПНР ОЗП=22,53; ЭМ=11,42; ЗПМ=22,53; МАТ=8,56
482 | ТЕР20-02-001-01 Приказ Администрации ЛО от 20.10.15 №28 | Установка воздухораспределителей, предназначенных для подачи воздуха: в рабочую зону, массой до 20 кг |  | 1 воздухораспределитель | 2 | 745.1 | 578.56 | 57.92 |  | 1490.2 | 1157.12 | 115.84 |  | 1.5295 | 3.06 | 0 | 0 |  |  |  |  | Установка воздухораспределителей, предназначенных для подачи воздуха: в рабочую зону, массой до 20 кг
| Приказ от 30.01.2024 № 55/пр прил.5 табл.1 п.2 | Производство работ осуществляется на территории действующего предприятия с наличием в зоне производства работ одного или нескольких из следующих факторов: - разветвленной сети транспортных и инженерных коммуникаций; - стесненных условий для складирования материалов; - действующего технологического оборудования; - движения технологического транспорта ОЗП=1,15; ЭМ=1,15 к расх.; ЗПМ=1,15; ТЗ=1,15; ТЗМ=1,15 | [20 empty] | Производство работ осуществляется на территории действующего предприятия с наличием в зоне производства работ одного или нескольких из следующих факторов: - разветвленной сети транспортных и инженерных коммуникаций; - стесненных условий для складирования материалов; - действующего технологического оборудования; - движения технологического транспорта ОЗП=1,15; ЭМ=1,15 к расх.; ЗПМ=1,15; ТЗ=1,15; ТЗМ=1,15
| 1 | ИНДЕКС К ПОЗИЦИИ: Индексы пересчета в т.у.ц. по статьям затрат СМР/ПНР ОЗП=22,53; ЭМ=11,42; ЗПМ=22,53; МАТ=8,56 | [21 empty] | ИНДЕКС К ПОЗИЦИИ: Индексы пересчета в т.у.ц. по статьям затрат СМР/ПНР ОЗП=22,53; ЭМ=11,42; ЗПМ=22,53; МАТ=8,56
|  |  | Накладные расходы 121% ФОТ (от 1 157,12) | З/пМех 10: 1400.12
|  |  | Сметная прибыль 72% ФОТ (от 1 157,12) | З/пМех 10: 833.13
483 | ТССЦ-301-1058 Приказ Администрации ЛО от 20.10.15 №28 | Диффузоры потолочные пластиковые "АРКТОС" марки ДПУ: универсальные ДПУ-М, диаметр 200 мм |  | 4: шт.; 5: 2; 6: 1509.9; З/пМех 10: 3019.8; З/пМех 14: 0; З/пМех 15: 0; З/пМех 16: 0; З/пМех 17: 0 |  |  |  |  | Диффузоры потолочные пластиковые "АРКТОС" марки ДПУ: универсальные ДПУ-М, диаметр 200 мм
| 1 | ИНДЕКС К ПОЗИЦИИ: Индексы пересчета в т.у.ц. по статьям затрат СМР/ПНР ОЗП=22,53; ЭМ=11,42; ЗПМ=22,53; МАТ=8,56 | [21 empty] | ИНДЕКС К ПОЗИЦИИ: Индексы пересчета в т.у.ц. по статьям затрат СМР/ПНР ОЗП=22,53; ЭМ=11,42; ЗПМ=22,53; МАТ=8,56
484 | ТЕР20-02-002-01 Приказ Администрации ЛО от 20.10.15 №28 | Установка решеток жалюзийных площадью в свету: до 0,5 м2 |  | 1 решетка | 5 | 715.99 | 643.07 | 35.85 |  | 3579.95 | 3215.35 | 179.25 |  | 1.679 | 8.4 | 0 | 0 |  |  |  |  | Установка решеток жалюзийных площадью в свету: до 0,5 м2
| Приказ от 30.01.2024 № 55/пр прил.5 табл.1 п.2 | Производство работ осуществляется на территории действующего предприятия с наличием в зоне производства работ одного или нескольких из следующих факторов: - разветвленной сети транспортных и инженерных коммуникаций; - стесненных условий для складирования материалов; - действующего технологического оборудования; - движения технологического транспорта ОЗП=1,15; ЭМ=1,15 к расх.; ЗПМ=1,15; ТЗ=1,15; ТЗМ=1,15 | [20 empty] | Производство работ осуществляется на территории действующего предприятия с наличием в зоне производства работ одного или нескольких из следующих факторов: - разветвленной сети транспортных и инженерных коммуникаций; - стесненных условий для складирования материалов; - действующего технологического оборудования; - движения технологического транспорта ОЗП=1,15; ЭМ=1,15 к расх.; ЗПМ=1,15; ТЗ=1,15; ТЗМ=1,15
| 1 | ИНДЕКС К ПОЗИЦИИ: Индексы пересчета в т.у.ц. по статьям затрат СМР/ПНР ОЗП=22,53; ЭМ=11,42; ЗПМ=22,53; МАТ=8,56 | [21 empty] | ИНДЕКС К ПОЗИЦИИ: Индексы пересчета в т.у.ц. по статьям затрат СМР/ПНР ОЗП=22,53; ЭМ=11,42; ЗПМ=22,53; МАТ=8,56
|  |  | Накладные расходы 121% ФОТ (от 3 215,35) | З/пМех 10: 3890.57
|  |  | Сметная прибыль 72% ФОТ (от 3 215,35) | З/пМех 10: 2315.05
485 | ТССЦ-301-7800 Приказ Администрации ЛО от 20.10.15 №28 | Решетки вентиляционные алюминиевые "АРКТОС" типа: АЛР, размером 200х100 мм |  | 4: шт.; 5: 5; 6: 2325.07; З/пМех 10: 11625.35; З/пМех 14: 0; З/пМех 15: 0; З/пМех 16: 0; З/пМех 17: 0 |  |  |  |  | Решетки вентиляционные алюминиевые "АРКТОС" типа: АЛР, размером 200х100 мм
| 1 | ИНДЕКС К ПОЗИЦИИ: Индексы пересчета в т.у.ц. по статьям затрат СМР/ПНР ОЗП=22,53; ЭМ=11,42; ЗПМ=22,53; МАТ=8,56 | [21 empty] | ИНДЕКС К ПОЗИЦИИ: Индексы пересчета в т.у.ц. по статьям затрат СМР/ПНР ОЗП=22,53; ЭМ=11,42; ЗПМ=22,53; МАТ=8,56
486 | ТЕР20-02-014-03 Приказ Администрации ЛО от 20.10.15 №28 | Установка шумоглушителей вентиляционных трубчатых круглого сечения типа: ГТК1-3, диаметр обечайки 250 мм |  | 1 шт. | 1 | 601.09 | 474.14 | 26.79 |  | 601.09 | 474.14 | 26.79 |  | 1.2535 | 1.25 | 0 | 0 |  |  |  |  | Установка шумоглушителей вентиляционных трубчатых круглого сечения типа: ГТК1-3, диаметр обечайки 250 мм
| Приказ от 30.01.2024 № 55/пр прил.5 табл.1 п.2 | Производство работ осуществляется на территории действующего предприятия с наличием в зоне производства работ одного или нескольких из следующих факторов: - разветвленной сети транспортных и инженерных коммуникаций; - стесненных условий для складирования материалов; - действующего технологического оборудования; - движения технологического транспорта ОЗП=1,15; ЭМ=1,15 к расх.; ЗПМ=1,15; ТЗ=1,15; ТЗМ=1,15 | [20 empty] | Производство работ осуществляется на территории действующего предприятия с наличием в зоне производства работ одного или нескольких из следующих факторов: - разветвленной сети транспортных и инженерных коммуникаций; - стесненных условий для складирования материалов; - действующего технологического оборудования; - движения технологического транспорта ОЗП=1,15; ЭМ=1,15 к расх.; ЗПМ=1,15; ТЗ=1,15; ТЗМ=1,15
| 1 | ИНДЕКС К ПОЗИЦИИ: Индексы пересчета в т.у.ц. по статьям затрат СМР/ПНР ОЗП=22,53; ЭМ=11,42; ЗПМ=22,53; МАТ=8,56 | [21 empty] | ИНДЕКС К ПОЗИЦИИ: Индексы пересчета в т.у.ц. по статьям затрат СМР/ПНР ОЗП=22,53; ЭМ=11,42; ЗПМ=22,53; МАТ=8,56
|  |  | Накладные расходы 121% ФОТ (от 474,14) | З/пМех 10: 573.71
|  |  | Сметная прибыль 72% ФОТ (от 474,14) | З/пМех 10: 341.38
487 | ТССЦ-301-6703 Приказ Администрации ЛО от 20.10.15 №28 | Шумоглушители для круглых воздуховодов марки: CSA-250/600 АРКТОС |  | 4: шт.; 5: 1; 6: 8029.02; З/пМех 10: 8029.02; З/пМех 14: 0; З/пМех 15: 0; З/пМех 16: 0; З/пМех 17: 0 |  |  |  |  | Шумоглушители для круглых воздуховодов марки: CSA-250/600 АРКТОС
| 1 | ИНДЕКС К ПОЗИЦИИ: Индексы пересчета в т.у.ц. по статьям затрат СМР/ПНР ОЗП=22,53; ЭМ=11,42; ЗПМ=22,53; МАТ=8,56 | [21 empty] | ИНДЕКС К ПОЗИЦИИ: Индексы пересчета в т.у.ц. по статьям затрат СМР/ПНР ОЗП=22,53; ЭМ=11,42; ЗПМ=22,53; МАТ=8,56
Итого прямые затраты по разделу в текущих ценах |  |  |  | З/пМех 10: 111525.58; Осн.З/п 11: 20792.29; Эк.Маш 12: 867.94; З/пМех 13: 65.59; З/пМех 15: 55.3; З/пМех 17: 0.11 | [9 empty] | Итого прямые затраты по разделу в текущих ценах
Накладные расходы |  |  |  | З/пМех 10: 25238.03 | [9 empty] | Накладные расходы
Сметная прибыль |  |  |  | З/пМех 10: 15017.67 | [9 empty] | Сметная прибыль
Итого по разделу 35 Система В8 |  |  |  | З/пМех 10: 151781.28; З/пМех 15: 55.3; З/пМех 17: 0.11 | [9 empty] | Итого по разделу 35 Система В8
Раздел 36. Система В9 | [20 empty] | Раздел 36. Система В9
488 | ТЕР20-01-001-03 Приказ Администрации ЛО от 20.10.15 №28 | Прокладка воздуховодов из листовой, оцинкованной стали и алюминия класса Н (нормальные) толщиной : 0,5 мм, периметром 800, 1000 мм |  | 100 м2 поверхности воздуховодов | 0.016 | 73939.32 | 65982.17 | 1849 | 260.65 | 1183.03 | 1055.71 | 29.58 | 4.17 | 176.7435 | 2.83 | 0.4715 | 0.01 |  |  |  |  | Прокладка воздуховодов из листовой, оцинкованной стали и алюминия класса Н (нормальные) толщиной : 0,5 мм, периметром 800, 1000 мм
| Приказ от 30.01.2024 № 55/пр прил.5 табл.1 п.2 | Производство работ осуществляется на территории действующего предприятия с наличием в зоне производства работ одного или нескольких из следующих факторов: - разветвленной сети транспортных и инженерных коммуникаций; - стесненных условий для складирования материалов; - действующего технологического оборудования; - движения технологического транспорта ОЗП=1,15; ЭМ=1,15 к расх.; ЗПМ=1,15; ТЗ=1,15; ТЗМ=1,15 | [20 empty] | Производство работ осуществляется на территории действующего предприятия с наличием в зоне производства работ одного или нескольких из следующих факторов: - разветвленной сети транспортных и инженерных коммуникаций; - стесненных условий для складирования материалов; - действующего технологического оборудования; - движения технологического транспорта ОЗП=1,15; ЭМ=1,15 к расх.; ЗПМ=1,15; ТЗ=1,15; ТЗМ=1,15
| 1 | ИНДЕКС К ПОЗИЦИИ: Индексы пересчета в т.у.ц. по статьям затрат СМР/ПНР ОЗП=22,53; ЭМ=11,42; ЗПМ=22,53; МАТ=8,56 | [21 empty] | ИНДЕКС К ПОЗИЦИИ: Индексы пересчета в т.у.ц. по статьям затрат СМР/ПНР ОЗП=22,53; ЭМ=11,42; ЗПМ=22,53; МАТ=8,56
|  |  | Накладные расходы 121% ФОТ (от 1 059,88) | З/пМех 10: 1282.45
|  |  | Сметная прибыль 72% ФОТ (от 1 059,88) | З/пМех 10: 763.11
489 | ТССЦ-301-1787 Приказ Администрации ЛО от 20.10.15 №28 | Воздуховоды из оцинкованной стали толщиной: 0,5 мм, периметром до 600 мм |  | 4: м2; 5: 1.6; 6: 781.1; З/пМех 10: 1249.76; З/пМех 14: 0; З/пМех 15: 0; З/пМех 16: 0; З/пМех 17: 0 |  |  |  |  | Воздуховоды из оцинкованной стали толщиной: 0,5 мм, периметром до 600 мм
| 1 | ИНДЕКС К ПОЗИЦИИ: Индексы пересчета в т.у.ц. по статьям затрат СМР/ПНР ОЗП=22,53; ЭМ=11,42; ЗПМ=22,53; МАТ=8,56 | [21 empty] | ИНДЕКС К ПОЗИЦИИ: Индексы пересчета в т.у.ц. по статьям затрат СМР/ПНР ОЗП=22,53; ЭМ=11,42; ЗПМ=22,53; МАТ=8,56
490 | ТЕР20-01-001-10 Приказ Администрации ЛО от 20.10.15 №28 | Прокладка воздуховодов из листовой, оцинкованной стали и алюминия класса Н (нормальные) толщиной : 0,7 мм, периметром от 1100 до 1600 мм//500х300 мм |  | 100 м2 поверхности воздуховодов | 0.0388 | 64229.4 | 57091.07 | 1727.65 | 241.48 | 2492.1 | 2215.13 | 67.03 | 9.37 | 152.927 | 5.93 | 0.437 | 0.02 |  |  |  |  | Прокладка воздуховодов из листовой, оцинкованной стали и алюминия класса Н (нормальные) толщиной : 0,7 мм, периметром от 1100 до 1600 мм//500х300 мм
| Приказ от 30.01.2024 № 55/пр прил.5 табл.1 п.2 | Производство работ осуществляется на территории действующего предприятия с наличием в зоне производства работ одного или нескольких из следующих факторов: - разветвленной сети транспортных и инженерных коммуникаций; - стесненных условий для складирования материалов; - действующего технологического оборудования; - движения технологического транспорта ОЗП=1,15; ЭМ=1,15 к расх.; ЗПМ=1,15; ТЗ=1,15; ТЗМ=1,15 | [20 empty] | Производство работ осуществляется на территории действующего предприятия с наличием в зоне производства работ одного или нескольких из следующих факторов: - разветвленной сети транспортных и инженерных коммуникаций; - стесненных условий для складирования материалов; - действующего технологического оборудования; - движения технологического транспорта ОЗП=1,15; ЭМ=1,15 к расх.; ЗПМ=1,15; ТЗ=1,15; ТЗМ=1,15
| 1 | ИНДЕКС К ПОЗИЦИИ: Индексы пересчета в т.у.ц. по статьям затрат СМР/ПНР ОЗП=22,53; ЭМ=11,42; ЗПМ=22,53; МАТ=8,56 | [21 empty] | ИНДЕКС К ПОЗИЦИИ: Индексы пересчета в т.у.ц. по статьям затрат СМР/ПНР ОЗП=22,53; ЭМ=11,42; ЗПМ=22,53; МАТ=8,56
|  |  | Накладные расходы 121% ФОТ (от 2 224,50) | З/пМех 10: 2691.65
|  |  | Сметная прибыль 72% ФОТ (от 2 224,50) | З/пМех 10: 1601.64
491 | ТССЦ-301-1794 Приказ Администрации ЛО от 20.10.15 №28 | Воздуховоды из оцинкованной стали толщиной: 0,7 мм, периметром от 1100 до 1600 мм |  | 4: м2; 5: 3.2; 6: 795.65; З/пМех 10: 2546.08; З/пМех 14: 0; З/пМех 15: 0; З/пМех 16: 0; З/пМех 17: 0 |  |  |  |  | Воздуховоды из оцинкованной стали толщиной: 0,7 мм, периметром от 1100 до 1600 мм
| 1 | ИНДЕКС К ПОЗИЦИИ: Индексы пересчета в т.у.ц. по статьям затрат СМР/ПНР ОЗП=22,53; ЭМ=11,42; ЗПМ=22,53; МАТ=8,56 | [21 empty] | ИНДЕКС К ПОЗИЦИИ: Индексы пересчета в т.у.ц. по статьям затрат СМР/ПНР ОЗП=22,53; ЭМ=11,42; ЗПМ=22,53; МАТ=8,56
492 | ТССЦ-301-4913 Приказ Администрации ЛО от 20.10.15 №28 | Изделия фасонные для воздуховодов из оцинкованной стали с шиной и уголками толщиной: 0,7 мм, периметром 1600 мм//переход 500х300-д.200 мм |  | 4: м2; 5: 0.68; 6: 1596.7; З/пМех 10: 1085.76; З/пМех 14: 0; З/пМех 15: 0; З/пМех 16: 0; З/пМех 17: 0 |  |  |  |  | Изделия фасонные для воздуховодов из оцинкованной стали с шиной и уголками толщиной: 0,7 мм, периметром 1600 мм//переход 500х300-д.200 мм
| 1 | ИНДЕКС К ПОЗИЦИИ: Индексы пересчета в т.у.ц. по статьям затрат СМР/ПНР ОЗП=22,53; ЭМ=11,42; ЗПМ=22,53; МАТ=8,56 | [21 empty] | ИНДЕКС К ПОЗИЦИИ: Индексы пересчета в т.у.ц. по статьям затрат СМР/ПНР ОЗП=22,53; ЭМ=11,42; ЗПМ=22,53; МАТ=8,56
493 | ТЕР20-01-001-11 Приказ Администрации ЛО от 20.10.15 №28 | Прокладка воздуховодов из листовой, оцинкованной стали и алюминия класса Н (нормальные) толщиной : 0,7 мм, периметром до 2400 мм//500х400 мм |  | 100 м2 поверхности воздуховодов | 0.018 | 50308.95 | 42957.69 | 1712.02 | 178 | 905.56 | 773.24 | 30.82 | 3.2 | 115.069 | 2.07 | 0.322 | 0.01 |  |  |  |  | Прокладка воздуховодов из листовой, оцинкованной стали и алюминия класса Н (нормальные) толщиной : 0,7 мм, периметром до 2400 мм//500х400 мм
| Приказ от 30.01.2024 № 55/пр прил.5 табл.1 п.2 | Производство работ осуществляется на территории действующего предприятия с наличием в зоне производства работ одного или нескольких из следующих факторов: - разветвленной сети транспортных и инженерных коммуникаций; - стесненных условий для складирования материалов; - действующего технологического оборудования; - движения технологического транспорта ОЗП=1,15; ЭМ=1,15 к расх.; ЗПМ=1,15; ТЗ=1,15; ТЗМ=1,15 | [20 empty] | Производство работ осуществляется на территории действующего предприятия с наличием в зоне производства работ одного или нескольких из следующих факторов: - разветвленной сети транспортных и инженерных коммуникаций; - стесненных условий для складирования материалов; - действующего технологического оборудования; - движения технологического транспорта ОЗП=1,15; ЭМ=1,15 к расх.; ЗПМ=1,15; ТЗ=1,15; ТЗМ=1,15
| 1 | ИНДЕКС К ПОЗИЦИИ: Индексы пересчета в т.у.ц. по статьям затрат СМР/ПНР ОЗП=22,53; ЭМ=11,42; ЗПМ=22,53; МАТ=8,56 | [21 empty] | ИНДЕКС К ПОЗИЦИИ: Индексы пересчета в т.у.ц. по статьям затрат СМР/ПНР ОЗП=22,53; ЭМ=11,42; ЗПМ=22,53; МАТ=8,56
|  |  | Накладные расходы 121% ФОТ (от 776,44) | З/пМех 10: 939.49
|  |  | Сметная прибыль 72% ФОТ (от 776,44) | З/пМех 10: 559.04
494 | ТССЦ-301-1795 Приказ Администрации ЛО от 20.10.15 №28 | Воздуховоды из оцинкованной стали толщиной: 0,7 мм, периметром от 1700 до 4000 мм |  | 4: м2; 5: 1.8; 6: 832.03; З/пМех 10: 1497.65; З/пМех 14: 0; З/пМех 15: 0; З/пМех 16: 0; З/пМех 17: 0 |  |  |  |  | Воздуховоды из оцинкованной стали толщиной: 0,7 мм, периметром от 1700 до 4000 мм
| 1 | ИНДЕКС К ПОЗИЦИИ: Индексы пересчета в т.у.ц. по статьям затрат СМР/ПНР ОЗП=22,53; ЭМ=11,42; ЗПМ=22,53; МАТ=8,56 | [21 empty] | ИНДЕКС К ПОЗИЦИИ: Индексы пересчета в т.у.ц. по статьям затрат СМР/ПНР ОЗП=22,53; ЭМ=11,42; ЗПМ=22,53; МАТ=8,56
495 | ТЕР20-01-001-01 Приказ Администрации ЛО от 20.10.15 №28 | Прокладка воздуховодов из листовой, оцинкованной стали и алюминия класса Н (нормальные) толщиной : 0,5 мм, диаметром до 200 мм |  | 100 м2 поверхности воздуховодов | 0.0063 | 80495.68 | 72065.72 | 2316.92 | 330.61 | 507.12 | 454.01 | 14.6 | 2.08 | 193.039 | 1.22 | 0.598 | 0 |  |  |  |  | Прокладка воздуховодов из листовой, оцинкованной стали и алюминия класса Н (нормальные) толщиной : 0,5 мм, диаметром до 200 мм
| Приказ от 30.01.2024 № 55/пр прил.5 табл.1 п.2 | Производство работ осуществляется на территории действующего предприятия с наличием в зоне производства работ одного или нескольких из следующих факторов: - разветвленной сети транспортных и инженерных коммуникаций; - стесненных условий для складирования материалов; - действующего технологического оборудования; - движения технологического транспорта ОЗП=1,15; ЭМ=1,15 к расх.; ЗПМ=1,15; ТЗ=1,15; ТЗМ=1,15 | [20 empty] | Производство работ осуществляется на территории действующего предприятия с наличием в зоне производства работ одного или нескольких из следующих факторов: - разветвленной сети транспортных и инженерных коммуникаций; - стесненных условий для складирования материалов; - действующего технологического оборудования; - движения технологического транспорта ОЗП=1,15; ЭМ=1,15 к расх.; ЗПМ=1,15; ТЗ=1,15; ТЗМ=1,15
| 1 | ИНДЕКС К ПОЗИЦИИ: Индексы пересчета в т.у.ц. по статьям затрат СМР/ПНР ОЗП=22,53; ЭМ=11,42; ЗПМ=22,53; МАТ=8,56 | [21 empty] | ИНДЕКС К ПОЗИЦИИ: Индексы пересчета в т.у.ц. по статьям затрат СМР/ПНР ОЗП=22,53; ЭМ=11,42; ЗПМ=22,53; МАТ=8,56
|  |  | Накладные расходы 121% ФОТ (от 456,09) | З/пМех 10: 551.87
|  |  | Сметная прибыль 72% ФОТ (от 456,09) | З/пМех 10: 328.38
496 | ТССЦ-301-1786 Приказ Администрации ЛО от 20.10.15 №28 | Воздуховоды из оцинкованной стали толщиной: 0,5 мм, диаметром до 200 мм |  | 4: м2; 5: 0.63; 6: 734.36; З/пМех 10: 462.65; З/пМех 14: 0; З/пМех 15: 0; З/пМех 16: 0; З/пМех 17: 0 |  |  |  |  | Воздуховоды из оцинкованной стали толщиной: 0,5 мм, диаметром до 200 мм
| 1 | ИНДЕКС К ПОЗИЦИИ: Индексы пересчета в т.у.ц. по статьям затрат СМР/ПНР ОЗП=22,53; ЭМ=11,42; ЗПМ=22,53; МАТ=8,56 | [21 empty] | ИНДЕКС К ПОЗИЦИИ: Индексы пересчета в т.у.ц. по статьям затрат СМР/ПНР ОЗП=22,53; ЭМ=11,42; ЗПМ=22,53; МАТ=8,56
497 | ТЕР20-01-001-04 Приказ Администрации ЛО от 20.10.15 №28 | Прокладка воздуховодов из листовой, оцинкованной стали и алюминия класса Н (нормальные) толщиной : 0,6 мм, диаметром до 250 мм |  | 100 м2 поверхности воздуховодов | 0.0079 | 80527.2 | 72065.72 | 2348.44 | 330.61 | 636.16 | 569.32 | 18.55 | 2.61 | 193.039 | 1.53 | 0.598 | 0 |  |  |  |  | Прокладка воздуховодов из листовой, оцинкованной стали и алюминия класса Н (нормальные) толщиной : 0,6 мм, диаметром до 250 мм
| Приказ от 30.01.2024 № 55/пр прил.5 табл.1 п.2 | Производство работ осуществляется на территории действующего предприятия с наличием в зоне производства работ одного или нескольких из следующих факторов: - разветвленной сети транспортных и инженерных коммуникаций; - стесненных условий для складирования материалов; - действующего технологического оборудования; - движения технологического транспорта ОЗП=1,15; ЭМ=1,15 к расх.; ЗПМ=1,15; ТЗ=1,15; ТЗМ=1,15 | [20 empty] | Производство работ осуществляется на территории действующего предприятия с наличием в зоне производства работ одного или нескольких из следующих факторов: - разветвленной сети транспортных и инженерных коммуникаций; - стесненных условий для складирования материалов; - действующего технологического оборудования; - движения технологического транспорта ОЗП=1,15; ЭМ=1,15 к расх.; ЗПМ=1,15; ТЗ=1,15; ТЗМ=1,15
| 1 | ИНДЕКС К ПОЗИЦИИ: Индексы пересчета в т.у.ц. по статьям затрат СМР/ПНР ОЗП=22,53; ЭМ=11,42; ЗПМ=22,53; МАТ=8,56 | [21 empty] | ИНДЕКС К ПОЗИЦИИ: Индексы пересчета в т.у.ц. по статьям затрат СМР/ПНР ОЗП=22,53; ЭМ=11,42; ЗПМ=22,53; МАТ=8,56
|  |  | Накладные расходы 121% ФОТ (от 571,93) | З/пМех 10: 692.04
|  |  | Сметная прибыль 72% ФОТ (от 571,93) | З/пМех 10: 411.79
498 | ТССЦ-301-1789 Приказ Администрации ЛО от 20.10.15 №28 | Воздуховоды из оцинкованной стали толщиной: 0,6 мм, диаметром до 250 мм |  | 4: м2; 5: 0.79; 6: 713.3; З/пМех 10: 563.51; З/пМех 14: 0; З/пМех 15: 0; З/пМех 16: 0; З/пМех 17: 0 |  |  |  |  | Воздуховоды из оцинкованной стали толщиной: 0,6 мм, диаметром до 250 мм
| 1 | ИНДЕКС К ПОЗИЦИИ: Индексы пересчета в т.у.ц. по статьям затрат СМР/ПНР ОЗП=22,53; ЭМ=11,42; ЗПМ=22,53; МАТ=8,56 | [21 empty] | ИНДЕКС К ПОЗИЦИИ: Индексы пересчета в т.у.ц. по статьям затрат СМР/ПНР ОЗП=22,53; ЭМ=11,42; ЗПМ=22,53; МАТ=8,56
499 | ТЕР20-02-002-01 Приказ Администрации ЛО от 20.10.15 №28 | Установка решеток жалюзийных площадью в свету: до 0,5 м2 |  | 1 решетка | 2 | 715.99 | 643.07 | 35.85 |  | 1431.98 | 1286.14 | 71.7 |  | 1.679 | 3.36 | 0 | 0 |  |  |  |  | Установка решеток жалюзийных площадью в свету: до 0,5 м2
| Приказ от 30.01.2024 № 55/пр прил.5 табл.1 п.2 | Производство работ осуществляется на территории действующего предприятия с наличием в зоне производства работ одного или нескольких из следующих факторов: - разветвленной сети транспортных и инженерных коммуникаций; - стесненных условий для складирования материалов; - действующего технологического оборудования; - движения технологического транспорта ОЗП=1,15; ЭМ=1,15 к расх.; ЗПМ=1,15; ТЗ=1,15; ТЗМ=1,15 | [20 empty] | Производство работ осуществляется на территории действующего предприятия с наличием в зоне производства работ одного или нескольких из следующих факторов: - разветвленной сети транспортных и инженерных коммуникаций; - стесненных условий для складирования материалов; - действующего технологического оборудования; - движения технологического транспорта ОЗП=1,15; ЭМ=1,15 к расх.; ЗПМ=1,15; ТЗ=1,15; ТЗМ=1,15
| 1 | ИНДЕКС К ПОЗИЦИИ: Индексы пересчета в т.у.ц. по статьям затрат СМР/ПНР ОЗП=22,53; ЭМ=11,42; ЗПМ=22,53; МАТ=8,56 | [21 empty] | ИНДЕКС К ПОЗИЦИИ: Индексы пересчета в т.у.ц. по статьям затрат СМР/ПНР ОЗП=22,53; ЭМ=11,42; ЗПМ=22,53; МАТ=8,56
|  |  | Накладные расходы 121% ФОТ (от 1 286,14) | З/пМех 10: 1556.23
|  |  | Сметная прибыль 72% ФОТ (от 1 286,14) | З/пМех 10: 926.02
500 | ТССЦ-301-7801 Приказ Администрации ЛО от 20.10.15 №28 | Решетки вентиляционные алюминиевые "АРКТОС" типа: АЛР, размером 200х200 мм |  | 4: шт.; 5: 2; 6: 3049.5; З/пМех 10: 6099; З/пМех 14: 0; З/пМех 15: 0; З/пМех 16: 0; З/пМех 17: 0 |  |  |  |  | Решетки вентиляционные алюминиевые "АРКТОС" типа: АЛР, размером 200х200 мм
| 1 | ИНДЕКС К ПОЗИЦИИ: Индексы пересчета в т.у.ц. по статьям затрат СМР/ПНР ОЗП=22,53; ЭМ=11,42; ЗПМ=22,53; МАТ=8,56 | [21 empty] | ИНДЕКС К ПОЗИЦИИ: Индексы пересчета в т.у.ц. по статьям затрат СМР/ПНР ОЗП=22,53; ЭМ=11,42; ЗПМ=22,53; МАТ=8,56
Итого прямые затраты по разделу в текущих ценах |  |  |  | З/пМех 10: 20660.36; Осн.З/п 11: 6353.55; Эк.Маш 12: 232.28; З/пМех 13: 21.43; З/пМех 15: 16.94; З/пМех 17: 0.04 | [9 empty] | Итого прямые затраты по разделу в текущих ценах
Накладные расходы |  |  |  | З/пМех 10: 7713.73 | [9 empty] | Накладные расходы
Сметная прибыль |  |  |  | З/пМех 10: 4589.99 | [9 empty] | Сметная прибыль
Итого по разделу 36 Система В9 |  |  |  | З/пМех 10: 32964.08; З/пМех 15: 16.94; З/пМех 17: 0.04 | [9 empty] | Итого по разделу 36 Система В9
Раздел 37. Система П1 | [20 empty] | Раздел 37. Система П1
501 | ТЕР20-01-001-10 Приказ Администрации ЛО от 20.10.15 №28 | Прокладка воздуховодов из листовой, оцинкованной стали и алюминия класса Н (нормальные) толщиной : 0,7 мм, периметром от 1100 до 1600 мм |  | 100 м2 поверхности воздуховодов | 0.1304 | 64229.4 | 57091.07 | 1727.65 | 241.48 | 8375.51 | 7444.68 | 225.29 | 31.49 | 152.927 | 19.94 | 0.437 | 0.06 |  |  |  |  | Прокладка воздуховодов из листовой, оцинкованной стали и алюминия класса Н (нормальные) толщиной : 0,7 мм, периметром от 1100 до 1600 мм
| Приказ от 30.01.2024 № 55/пр прил.5 табл.1 п.2 | Производство работ осуществляется на территории действующего предприятия с наличием в зоне производства работ одного или нескольких из следующих факторов: - разветвленной сети транспортных и инженерных коммуникаций; - стесненных условий для складирования материалов; - действующего технологического оборудования; - движения технологического транспорта ОЗП=1,15; ЭМ=1,15 к расх.; ЗПМ=1,15; ТЗ=1,15; ТЗМ=1,15 | [20 empty] | Производство работ осуществляется на территории действующего предприятия с наличием в зоне производства работ одного или нескольких из следующих факторов: - разветвленной сети транспортных и инженерных коммуникаций; - стесненных условий для складирования материалов; - действующего технологического оборудования; - движения технологического транспорта ОЗП=1,15; ЭМ=1,15 к расх.; ЗПМ=1,15; ТЗ=1,15; ТЗМ=1,15
| 1 | ИНДЕКС К ПОЗИЦИИ: Индексы пересчета в т.у.ц. по статьям затрат СМР/ПНР ОЗП=22,53; ЭМ=11,42; ЗПМ=22,53; МАТ=8,56 | [21 empty] | ИНДЕКС К ПОЗИЦИИ: Индексы пересчета в т.у.ц. по статьям затрат СМР/ПНР ОЗП=22,53; ЭМ=11,42; ЗПМ=22,53; МАТ=8,56
|  |  | Накладные расходы 121% ФОТ (от 7 476,17) | З/пМех 10: 9046.17
|  |  | Сметная прибыль 72% ФОТ (от 7 476,17) | З/пМех 10: 5382.84
502 | ТССЦ-301-1794 Приказ Администрации ЛО от 20.10.15 №28 | Воздуховоды из оцинкованной стали толщиной: 0,7 мм, периметром от 1100 до 1600 мм//400х200мм, 500х300мм |  | 4: м2; 5: 10.4; 6: 795.65; З/пМех 10: 8274.76; З/пМех 14: 0; З/пМех 15: 0; З/пМех 16: 0; З/пМех 17: 0 |  |  |  |  | Воздуховоды из оцинкованной стали толщиной: 0,7 мм, периметром от 1100 до 1600 мм//400х200мм, 500х300мм
| 1 | ИНДЕКС К ПОЗИЦИИ: Индексы пересчета в т.у.ц. по статьям затрат СМР/ПНР ОЗП=22,53; ЭМ=11,42; ЗПМ=22,53; МАТ=8,56 | [21 empty] | ИНДЕКС К ПОЗИЦИИ: Индексы пересчета в т.у.ц. по статьям затрат СМР/ПНР ОЗП=22,53; ЭМ=11,42; ЗПМ=22,53; МАТ=8,56
503 | ТССЦ-301-4909 Приказ Администрации ЛО от 20.10.15 №28 | Изделия фасонные для воздуховодов из оцинкованной стали с шиной и уголками толщиной: 0,7 мм, периметром 1200 мм//врезка 400х200-400х200 мм |  | 4: м2; 5: 2.64; 6: 1625.63; З/пМех 10: 4291.66; З/пМех 14: 0; З/пМех 15: 0; З/пМех 16: 0; З/пМех 17: 0 |  |  |  |  | Изделия фасонные для воздуховодов из оцинкованной стали с шиной и уголками толщиной: 0,7 мм, периметром 1200 мм//врезка 400х200-400х200 мм
| 1 | ИНДЕКС К ПОЗИЦИИ: Индексы пересчета в т.у.ц. по статьям затрат СМР/ПНР ОЗП=22,53; ЭМ=11,42; ЗПМ=22,53; МАТ=8,56 | [21 empty] | ИНДЕКС К ПОЗИЦИИ: Индексы пересчета в т.у.ц. по статьям затрат СМР/ПНР ОЗП=22,53; ЭМ=11,42; ЗПМ=22,53; МАТ=8,56
504 | ТЕР20-01-001-01 Приказ Администрации ЛО от 20.10.15 №28 | Прокладка воздуховодов из листовой, оцинкованной стали и алюминия класса Н (нормальные) толщиной : 0,5 мм, диаметром до 200 мм |  | 100 м2 поверхности воздуховодов | 0.0063 | 80495.68 | 72065.72 | 2316.92 | 330.61 | 507.12 | 454.01 | 14.6 | 2.08 | 193.039 | 1.22 | 0.598 | 0 |  |  |  |  | Прокладка воздуховодов из листовой, оцинкованной стали и алюминия класса Н (нормальные) толщиной : 0,5 мм, диаметром до 200 мм
| Приказ от 30.01.2024 № 55/пр прил.5 табл.1 п.2 | Производство работ осуществляется на территории действующего предприятия с наличием в зоне производства работ одного или нескольких из следующих факторов: - разветвленной сети транспортных и инженерных коммуникаций; - стесненных условий для складирования материалов; - действующего технологического оборудования; - движения технологического транспорта ОЗП=1,15; ЭМ=1,15 к расх.; ЗПМ=1,15; ТЗ=1,15; ТЗМ=1,15 | [20 empty] | Производство работ осуществляется на территории действующего предприятия с наличием в зоне производства работ одного или нескольких из следующих факторов: - разветвленной сети транспортных и инженерных коммуникаций; - стесненных условий для складирования материалов; - действующего технологического оборудования; - движения технологического транспорта ОЗП=1,15; ЭМ=1,15 к расх.; ЗПМ=1,15; ТЗ=1,15; ТЗМ=1,15
| 1 | ИНДЕКС К ПОЗИЦИИ: Индексы пересчета в т.у.ц. по статьям затрат СМР/ПНР ОЗП=22,53; ЭМ=11,42; ЗПМ=22,53; МАТ=8,56 | [21 empty] | ИНДЕКС К ПОЗИЦИИ: Индексы пересчета в т.у.ц. по статьям затрат СМР/ПНР ОЗП=22,53; ЭМ=11,42; ЗПМ=22,53; МАТ=8,56
|  |  | Накладные расходы 121% ФОТ (от 456,09) | З/пМех 10: 551.87
|  |  | Сметная прибыль 72% ФОТ (от 456,09) | З/пМех 10: 328.38
505 | ТССЦ-301-1786 Приказ Администрации ЛО от 20.10.15 №28 | Воздуховоды из оцинкованной стали толщиной: 0,5 мм, диаметром до 200 мм |  | 4: м2; 5: 0.63; 6: 734.36; З/пМех 10: 462.65; З/пМех 14: 0; З/пМех 15: 0; З/пМех 16: 0; З/пМех 17: 0 |  |  |  |  | Воздуховоды из оцинкованной стали толщиной: 0,5 мм, диаметром до 200 мм
| 1 | ИНДЕКС К ПОЗИЦИИ: Индексы пересчета в т.у.ц. по статьям затрат СМР/ПНР ОЗП=22,53; ЭМ=11,42; ЗПМ=22,53; МАТ=8,56 | [21 empty] | ИНДЕКС К ПОЗИЦИИ: Индексы пересчета в т.у.ц. по статьям затрат СМР/ПНР ОЗП=22,53; ЭМ=11,42; ЗПМ=22,53; МАТ=8,56
506 | ТЕР20-01-001-04 Приказ Администрации ЛО от 20.10.15 №28 | Прокладка воздуховодов из листовой, оцинкованной стали и алюминия класса Н (нормальные) толщиной : 0,6 мм, диаметром до 250 мм |  | 100 м2 поверхности воздуховодов | 0.0236 | 80527.2 | 72065.72 | 2348.44 | 330.61 | 1900.44 | 1700.75 | 55.42 | 7.8 | 193.039 | 4.56 | 0.598 | 0.01 |  |  |  |  | Прокладка воздуховодов из листовой, оцинкованной стали и алюминия класса Н (нормальные) толщиной : 0,6 мм, диаметром до 250 мм
| Приказ от 30.01.2024 № 55/пр прил.5 табл.1 п.2 | Производство работ осуществляется на территории действующего предприятия с наличием в зоне производства работ одного или нескольких из следующих факторов: - разветвленной сети транспортных и инженерных коммуникаций; - стесненных условий для складирования материалов; - действующего технологического оборудования; - движения технологического транспорта ОЗП=1,15; ЭМ=1,15 к расх.; ЗПМ=1,15; ТЗ=1,15; ТЗМ=1,15 | [20 empty] | Производство работ осуществляется на территории действующего предприятия с наличием в зоне производства работ одного или нескольких из следующих факторов: - разветвленной сети транспортных и инженерных коммуникаций; - стесненных условий для складирования материалов; - действующего технологического оборудования; - движения технологического транспорта ОЗП=1,15; ЭМ=1,15 к расх.; ЗПМ=1,15; ТЗ=1,15; ТЗМ=1,15
| 1 | ИНДЕКС К ПОЗИЦИИ: Индексы пересчета в т.у.ц. по статьям затрат СМР/ПНР ОЗП=22,53; ЭМ=11,42; ЗПМ=22,53; МАТ=8,56 | [21 empty] | ИНДЕКС К ПОЗИЦИИ: Индексы пересчета в т.у.ц. по статьям затрат СМР/ПНР ОЗП=22,53; ЭМ=11,42; ЗПМ=22,53; МАТ=8,56
|  |  | Накладные расходы 121% ФОТ (от 1 708,55) | З/пМех 10: 2067.35
|  |  | Сметная прибыль 72% ФОТ (от 1 708,55) | З/пМех 10: 1230.16
507 | ТССЦ-301-1789 Приказ Администрации ЛО от 20.10.15 №28 | Воздуховоды из оцинкованной стали толщиной: 0,6 мм, диаметром до 250 мм |  | 4: м2; 5: 2.36; 6: 713.3; З/пМех 10: 1683.39; З/пМех 14: 0; З/пМех 15: 0; З/пМех 16: 0; З/пМех 17: 0 |  |  |  |  | Воздуховоды из оцинкованной стали толщиной: 0,6 мм, диаметром до 250 мм
| 1 | ИНДЕКС К ПОЗИЦИИ: Индексы пересчета в т.у.ц. по статьям затрат СМР/ПНР ОЗП=22,53; ЭМ=11,42; ЗПМ=22,53; МАТ=8,56 | [21 empty] | ИНДЕКС К ПОЗИЦИИ: Индексы пересчета в т.у.ц. по статьям затрат СМР/ПНР ОЗП=22,53; ЭМ=11,42; ЗПМ=22,53; МАТ=8,56
508 | ТЕР20-02-002-01 Приказ Администрации ЛО от 20.10.15 №28 | Установка решеток жалюзийных площадью в свету: до 0,5 м2 |  | 1 решетка | 3 | 715.99 | 643.07 | 35.85 |  | 2147.97 | 1929.21 | 107.55 |  | 1.679 | 5.04 | 0 | 0 |  |  |  |  | Установка решеток жалюзийных площадью в свету: до 0,5 м2
| Приказ от 30.01.2024 № 55/пр прил.5 табл.1 п.2 | Производство работ осуществляется на территории действующего предприятия с наличием в зоне производства работ одного или нескольких из следующих факторов: - разветвленной сети транспортных и инженерных коммуникаций; - стесненных условий для складирования материалов; - действующего технологического оборудования; - движения технологического транспорта ОЗП=1,15; ЭМ=1,15 к расх.; ЗПМ=1,15; ТЗ=1,15; ТЗМ=1,15 | [20 empty] | Производство работ осуществляется на территории действующего предприятия с наличием в зоне производства работ одного или нескольких из следующих факторов: - разветвленной сети транспортных и инженерных коммуникаций; - стесненных условий для складирования материалов; - действующего технологического оборудования; - движения технологического транспорта ОЗП=1,15; ЭМ=1,15 к расх.; ЗПМ=1,15; ТЗ=1,15; ТЗМ=1,15
| 1 | ИНДЕКС К ПОЗИЦИИ: Индексы пересчета в т.у.ц. по статьям затрат СМР/ПНР ОЗП=22,53; ЭМ=11,42; ЗПМ=22,53; МАТ=8,56 | [21 empty] | ИНДЕКС К ПОЗИЦИИ: Индексы пересчета в т.у.ц. по статьям затрат СМР/ПНР ОЗП=22,53; ЭМ=11,42; ЗПМ=22,53; МАТ=8,56
|  |  | Накладные расходы 121% ФОТ (от 1 929,21) | З/пМех 10: 2334.34
|  |  | Сметная прибыль 72% ФОТ (от 1 929,21) | З/пМех 10: 1389.03
509 | ТССЦ-301-3388 Приказ Администрации ЛО от 20.10.15 №28 | Решетка жалюзийная наружная из алюминия круглого сечения марки: IGC 250 (SYSTEMAIR), диаметром 250 мм |  | 4: шт.; 5: 1; 6: 5897.41; З/пМех 10: 5897.41; З/пМех 14: 0; З/пМех 15: 0; З/пМех 16: 0; З/пМех 17: 0 |  |  |  |  | Решетка жалюзийная наружная из алюминия круглого сечения марки: IGC 250 (SYSTEMAIR), диаметром 250 мм
| 1 | ИНДЕКС К ПОЗИЦИИ: Индексы пересчета в т.у.ц. по статьям затрат СМР/ПНР ОЗП=22,53; ЭМ=11,42; ЗПМ=22,53; МАТ=8,56 | [21 empty] | ИНДЕКС К ПОЗИЦИИ: Индексы пересчета в т.у.ц. по статьям затрат СМР/ПНР ОЗП=22,53; ЭМ=11,42; ЗПМ=22,53; МАТ=8,56
510 | ТССЦ-301-7634 Приказ Администрации ЛО от 20.10.15 №28 | Решетки вентиляционные алюминиевые "АРКТОС" типа: АМР, размером 200х400 мм |  | 4: шт.; 5: 2; 6: 3994.01; З/пМех 10: 7988.02; З/пМех 14: 0; З/пМех 15: 0; З/пМех 16: 0; З/пМех 17: 0 |  |  |  |  | Решетки вентиляционные алюминиевые "АРКТОС" типа: АМР, размером 200х400 мм
| 1 | ИНДЕКС К ПОЗИЦИИ: Индексы пересчета в т.у.ц. по статьям затрат СМР/ПНР ОЗП=22,53; ЭМ=11,42; ЗПМ=22,53; МАТ=8,56 | [21 empty] | ИНДЕКС К ПОЗИЦИИ: Индексы пересчета в т.у.ц. по статьям затрат СМР/ПНР ОЗП=22,53; ЭМ=11,42; ЗПМ=22,53; МАТ=8,56
Итого прямые затраты по разделу в текущих ценах |  |  |  | З/пМех 10: 41528.93; Осн.З/п 11: 11528.65; Эк.Маш 12: 402.86; З/пМех 13: 41.37; З/пМех 15: 30.76; З/пМех 17: 0.07 | [9 empty] | Итого прямые затраты по разделу в текущих ценах
Накладные расходы |  |  |  | З/пМех 10: 13999.72 | [9 empty] | Накладные расходы
Сметная прибыль |  |  |  | З/пМех 10: 8330.41 | [9 empty] | Сметная прибыль
Итого по разделу 37 Система П1 |  |  |  | З/пМех 10: 63859.06; З/пМех 15: 30.76; З/пМех 17: 0.07 | [9 empty] | Итого по разделу 37 Система П1
Раздел 38. Система П9 | [20 empty] | Раздел 38. Система П9
511 | ТЕР20-01-001-10 Приказ Администрации ЛО от 20.10.15 №28 | Прокладка воздуховодов из листовой, оцинкованной стали и алюминия класса Н (нормальные) толщиной : 0,7 мм, периметром от 1100 до 1600 мм |  | 100 м2 поверхности воздуховодов | 0.0978 | 64229.4 | 57091.07 | 1727.65 | 241.48 | 6281.64 | 5583.51 | 168.96 | 23.62 | 152.927 | 14.96 | 0.437 | 0.04 |  |  |  |  | Прокладка воздуховодов из листовой, оцинкованной стали и алюминия класса Н (нормальные) толщиной : 0,7 мм, периметром от 1100 до 1600 мм
| Приказ от 30.01.2024 № 55/пр прил.5 табл.1 п.2 | Производство работ осуществляется на территории действующего предприятия с наличием в зоне производства работ одного или нескольких из следующих факторов: - разветвленной сети транспортных и инженерных коммуникаций; - стесненных условий для складирования материалов; - действующего технологического оборудования; - движения технологического транспорта ОЗП=1,15; ЭМ=1,15 к расх.; ЗПМ=1,15; ТЗ=1,15; ТЗМ=1,15 | [20 empty] | Производство работ осуществляется на территории действующего предприятия с наличием в зоне производства работ одного или нескольких из следующих факторов: - разветвленной сети транспортных и инженерных коммуникаций; - стесненных условий для складирования материалов; - действующего технологического оборудования; - движения технологического транспорта ОЗП=1,15; ЭМ=1,15 к расх.; ЗПМ=1,15; ТЗ=1,15; ТЗМ=1,15
| 1 | ИНДЕКС К ПОЗИЦИИ: Индексы пересчета в т.у.ц. по статьям затрат СМР/ПНР ОЗП=22,53; ЭМ=11,42; ЗПМ=22,53; МАТ=8,56 | [21 empty] | ИНДЕКС К ПОЗИЦИИ: Индексы пересчета в т.у.ц. по статьям затрат СМР/ПНР ОЗП=22,53; ЭМ=11,42; ЗПМ=22,53; МАТ=8,56
|  |  | Накладные расходы 121% ФОТ (от 5 607,13) | З/пМех 10: 6784.63
|  |  | Сметная прибыль 72% ФОТ (от 5 607,13) | З/пМех 10: 4037.13
512 | ТССЦ-301-1794 Приказ Администрации ЛО от 20.10.15 №28 | Воздуховоды из оцинкованной стали толщиной: 0,7 мм, периметром от 1100 до 1600 мм//500х300 мм |  | 4: м2; 5: 3.2; 6: 795.65; З/пМех 10: 2546.08; З/пМех 14: 0; З/пМех 15: 0; З/пМех 16: 0; З/пМех 17: 0 |  |  |  |  | Воздуховоды из оцинкованной стали толщиной: 0,7 мм, периметром от 1100 до 1600 мм//500х300 мм
| 1 | ИНДЕКС К ПОЗИЦИИ: Индексы пересчета в т.у.ц. по статьям затрат СМР/ПНР ОЗП=22,53; ЭМ=11,42; ЗПМ=22,53; МАТ=8,56 | [21 empty] | ИНДЕКС К ПОЗИЦИИ: Индексы пересчета в т.у.ц. по статьям затрат СМР/ПНР ОЗП=22,53; ЭМ=11,42; ЗПМ=22,53; МАТ=8,56
513 | ТССЦ-301-4913 Приказ Администрации ЛО от 20.10.15 №28 | Изделия фасонные для воздуховодов из оцинкованной стали с шиной и уголками толщиной: 0,7 мм, периметром 1600 мм |  | 4: м2; 5: 6.58; 6: 1596.7; З/пМех 10: 10506.29; З/пМех 14: 0; З/пМех 15: 0; З/пМех 16: 0; З/пМех 17: 0 |  |  |  |  | Изделия фасонные для воздуховодов из оцинкованной стали с шиной и уголками толщиной: 0,7 мм, периметром 1600 мм
| 1 | ИНДЕКС К ПОЗИЦИИ: Индексы пересчета в т.у.ц. по статьям затрат СМР/ПНР ОЗП=22,53; ЭМ=11,42; ЗПМ=22,53; МАТ=8,56 | [21 empty] | ИНДЕКС К ПОЗИЦИИ: Индексы пересчета в т.у.ц. по статьям затрат СМР/ПНР ОЗП=22,53; ЭМ=11,42; ЗПМ=22,53; МАТ=8,56
514 | ТЕР20-01-001-01 Приказ Администрации ЛО от 20.10.15 №28 | Прокладка воздуховодов из листовой, оцинкованной стали и алюминия класса Н (нормальные) толщиной : 0,5 мм, диаметром до 200 мм |  | 100 м2 поверхности воздуховодов | 0.123 | 80495.68 | 72065.72 | 2316.92 | 330.61 | 9900.97 | 8864.08 | 284.98 | 40.67 | 193.039 | 23.74 | 0.598 | 0.07 |  |  |  |  | Прокладка воздуховодов из листовой, оцинкованной стали и алюминия класса Н (нормальные) толщиной : 0,5 мм, диаметром до 200 мм
| Приказ от 30.01.2024 № 55/пр прил.5 табл.1 п.2 | Производство работ осуществляется на территории действующего предприятия с наличием в зоне производства работ одного или нескольких из следующих факторов: - разветвленной сети транспортных и инженерных коммуникаций; - стесненных условий для складирования материалов; - действующего технологического оборудования; - движения технологического транспорта ОЗП=1,15; ЭМ=1,15 к расх.; ЗПМ=1,15; ТЗ=1,15; ТЗМ=1,15 | [20 empty] | Производство работ осуществляется на территории действующего предприятия с наличием в зоне производства работ одного или нескольких из следующих факторов: - разветвленной сети транспортных и инженерных коммуникаций; - стесненных условий для складирования материалов; - действующего технологического оборудования; - движения технологического транспорта ОЗП=1,15; ЭМ=1,15 к расх.; ЗПМ=1,15; ТЗ=1,15; ТЗМ=1,15
| 1 | ИНДЕКС К ПОЗИЦИИ: Индексы пересчета в т.у.ц. по статьям затрат СМР/ПНР ОЗП=22,53; ЭМ=11,42; ЗПМ=22,53; МАТ=8,56 | [21 empty] | ИНДЕКС К ПОЗИЦИИ: Индексы пересчета в т.у.ц. по статьям затрат СМР/ПНР ОЗП=22,53; ЭМ=11,42; ЗПМ=22,53; МАТ=8,56
|  |  | Накладные расходы 121% ФОТ (от 8 904,75) | З/пМех 10: 10774.75
|  |  | Сметная прибыль 72% ФОТ (от 8 904,75) | З/пМех 10: 6411.42
515 | ТССЦ-301-1786 Приказ Администрации ЛО от 20.10.15 №28 | Воздуховоды из оцинкованной стали толщиной: 0,5 мм, диаметром до 200 мм//д.100. 125, 160, 200 мм |  | 4: м2; 5: 8.93; 6: 734.36; З/пМех 10: 6557.83; З/пМех 14: 0; З/пМех 15: 0; З/пМех 16: 0; З/пМех 17: 0 |  |  |  |  | Воздуховоды из оцинкованной стали толщиной: 0,5 мм, диаметром до 200 мм//д.100. 125, 160, 200 мм
| 1 | ИНДЕКС К ПОЗИЦИИ: Индексы пересчета в т.у.ц. по статьям затрат СМР/ПНР ОЗП=22,53; ЭМ=11,42; ЗПМ=22,53; МАТ=8,56 | [21 empty] | ИНДЕКС К ПОЗИЦИИ: Индексы пересчета в т.у.ц. по статьям затрат СМР/ПНР ОЗП=22,53; ЭМ=11,42; ЗПМ=22,53; МАТ=8,56
516 | ТССЦ-301-4899 Приказ Администрации ЛО от 20.10.15 №28 | Изделия фасонные для воздуховодов из оцинкованной стали с шиной и уголками толщиной: 0,55 мм, периметром 500 мм//д.200мм (применит.) |  | 4: м2; 5: 3.37; 6: 1528.56; З/пМех 10: 5151.25; З/пМех 14: 0; З/пМех 15: 0; З/пМех 16: 0; З/пМех 17: 0 |  |  |  |  | Изделия фасонные для воздуховодов из оцинкованной стали с шиной и уголками толщиной: 0,55 мм, периметром 500 мм//д.200мм (применит.)
| 1 | ИНДЕКС К ПОЗИЦИИ: Индексы пересчета в т.у.ц. по статьям затрат СМР/ПНР ОЗП=22,53; ЭМ=11,42; ЗПМ=22,53; МАТ=8,56 | [21 empty] | ИНДЕКС К ПОЗИЦИИ: Индексы пересчета в т.у.ц. по статьям затрат СМР/ПНР ОЗП=22,53; ЭМ=11,42; ЗПМ=22,53; МАТ=8,56
517 | ТЕР20-01-001-04 Приказ Администрации ЛО от 20.10.15 №28 | Прокладка воздуховодов из листовой, оцинкованной стали и алюминия класса Н (нормальные) толщиной : 0,6 мм, диаметром до 250 мм |  | 100 м2 поверхности воздуховодов | 0.0544 | 80527.2 | 72065.72 | 2348.44 | 330.61 | 4380.68 | 3920.38 | 127.76 | 17.99 | 193.039 | 10.5 | 0.598 | 0.03 |  |  |  |  | Прокладка воздуховодов из листовой, оцинкованной стали и алюминия класса Н (нормальные) толщиной : 0,6 мм, диаметром до 250 мм
| Приказ от 30.01.2024 № 55/пр прил.5 табл.1 п.2 | Производство работ осуществляется на территории действующего предприятия с наличием в зоне производства работ одного или нескольких из следующих факторов: - разветвленной сети транспортных и инженерных коммуникаций; - стесненных условий для складирования материалов; - действующего технологического оборудования; - движения технологического транспорта ОЗП=1,15; ЭМ=1,15 к расх.; ЗПМ=1,15; ТЗ=1,15; ТЗМ=1,15 | [20 empty] | Производство работ осуществляется на территории действующего предприятия с наличием в зоне производства работ одного или нескольких из следующих факторов: - разветвленной сети транспортных и инженерных коммуникаций; - стесненных условий для складирования материалов; - действующего технологического оборудования; - движения технологического транспорта ОЗП=1,15; ЭМ=1,15 к расх.; ЗПМ=1,15; ТЗ=1,15; ТЗМ=1,15
| 1 | ИНДЕКС К ПОЗИЦИИ: Индексы пересчета в т.у.ц. по статьям затрат СМР/ПНР ОЗП=22,53; ЭМ=11,42; ЗПМ=22,53; МАТ=8,56 | [21 empty] | ИНДЕКС К ПОЗИЦИИ: Индексы пересчета в т.у.ц. по статьям затрат СМР/ПНР ОЗП=22,53; ЭМ=11,42; ЗПМ=22,53; МАТ=8,56
|  |  | Накладные расходы 121% ФОТ (от 3 938,37) | З/пМех 10: 4765.43
|  |  | Сметная прибыль 72% ФОТ (от 3 938,37) | З/пМех 10: 2835.63
518 | ТССЦ-301-1789 Приказ Администрации ЛО от 20.10.15 №28 | Воздуховоды из оцинкованной стали толщиной: 0,6 мм, диаметром до 250 мм |  | 4: м2; 5: 1.57; 6: 713.3; З/пМех 10: 1119.88; З/пМех 14: 0; З/пМех 15: 0; З/пМех 16: 0; З/пМех 17: 0 |  |  |  |  | Воздуховоды из оцинкованной стали толщиной: 0,6 мм, диаметром до 250 мм
| 1 | ИНДЕКС К ПОЗИЦИИ: Индексы пересчета в т.у.ц. по статьям затрат СМР/ПНР ОЗП=22,53; ЭМ=11,42; ЗПМ=22,53; МАТ=8,56 | [21 empty] | ИНДЕКС К ПОЗИЦИИ: Индексы пересчета в т.у.ц. по статьям затрат СМР/ПНР ОЗП=22,53; ЭМ=11,42; ЗПМ=22,53; МАТ=8,56
519 | ТССЦ-301-4899 Приказ Администрации ЛО от 20.10.15 №28 | Изделия фасонные для воздуховодов из оцинкованной стали с шиной и уголками толщиной: 0,55 мм, периметром 500 мм//д.250 мм (применит.) |  | 4: м2; 5: 3.87; 6: 1528.56; З/пМех 10: 5915.53; З/пМех 14: 0; З/пМех 15: 0; З/пМех 16: 0; З/пМех 17: 0 |  |  |  |  | Изделия фасонные для воздуховодов из оцинкованной стали с шиной и уголками толщиной: 0,55 мм, периметром 500 мм//д.250 мм (применит.)
| 1 | ИНДЕКС К ПОЗИЦИИ: Индексы пересчета в т.у.ц. по статьям затрат СМР/ПНР ОЗП=22,53; ЭМ=11,42; ЗПМ=22,53; МАТ=8,56 | [21 empty] | ИНДЕКС К ПОЗИЦИИ: Индексы пересчета в т.у.ц. по статьям затрат СМР/ПНР ОЗП=22,53; ЭМ=11,42; ЗПМ=22,53; МАТ=8,56
520 | ТЕР20-02-006-01 Приказ Администрации ЛО от 20.10.15 №28 | Установка заслонок воздушных и клапанов воздушных КВР с электрическим или пневматическим приводом: диаметром до 250 мм//клапан противопожарный |  | 1 шт. | 1 | 999.09 | 717.95 | 30.07 |  | 999.09 | 717.95 | 30.07 |  | 1.8745 | 1.87 | 0 | 0 |  |  |  |  | Установка заслонок воздушных и клапанов воздушных КВР с электрическим или пневматическим приводом: диаметром до 250 мм//клапан противопожарный
| Приказ от 30.01.2024 № 55/пр прил.5 табл.1 п.2 | Производство работ осуществляется на территории действующего предприятия с наличием в зоне производства работ одного или нескольких из следующих факторов: - разветвленной сети транспортных и инженерных коммуникаций; - стесненных условий для складирования материалов; - действующего технологического оборудования; - движения технологического транспорта ОЗП=1,15; ЭМ=1,15 к расх.; ЗПМ=1,15; ТЗ=1,15; ТЗМ=1,15 | [20 empty] | Производство работ осуществляется на территории действующего предприятия с наличием в зоне производства работ одного или нескольких из следующих факторов: - разветвленной сети транспортных и инженерных коммуникаций; - стесненных условий для складирования материалов; - действующего технологического оборудования; - движения технологического транспорта ОЗП=1,15; ЭМ=1,15 к расх.; ЗПМ=1,15; ТЗ=1,15; ТЗМ=1,15
| 1 | ИНДЕКС К ПОЗИЦИИ: Индексы пересчета в т.у.ц. по статьям затрат СМР/ПНР ОЗП=22,53; ЭМ=11,42; ЗПМ=22,53; МАТ=8,56 | [21 empty] | ИНДЕКС К ПОЗИЦИИ: Индексы пересчета в т.у.ц. по статьям затрат СМР/ПНР ОЗП=22,53; ЭМ=11,42; ЗПМ=22,53; МАТ=8,56
|  |  | Накладные расходы 121% ФОТ (от 717,95) | З/пМех 10: 868.72
|  |  | Сметная прибыль 72% ФОТ (от 717,95) | З/пМех 10: 516.92
521 | ТССЦ-301-5474 Приказ Администрации ЛО от 20.10.15 №28 | Клапаны противопожарные с электромеханическим приводом и возвратной пружиной типа: КПС-1 (60) диаметром 160 мм |  | 4: шт.; 5: 1; 6: 22009.04; З/пМех 10: 22009.04; З/пМех 14: 0; З/пМех 15: 0; З/пМех 16: 0; З/пМех 17: 0 |  |  |  |  | Клапаны противопожарные с электромеханическим приводом и возвратной пружиной типа: КПС-1 (60) диаметром 160 мм
| 1 | ИНДЕКС К ПОЗИЦИИ: Индексы пересчета в т.у.ц. по статьям затрат СМР/ПНР ОЗП=22,53; ЭМ=11,42; ЗПМ=22,53; МАТ=8,56 | [21 empty] | ИНДЕКС К ПОЗИЦИИ: Индексы пересчета в т.у.ц. по статьям затрат СМР/ПНР ОЗП=22,53; ЭМ=11,42; ЗПМ=22,53; МАТ=8,56
522 | ТЕР20-02-002-01 Приказ Администрации ЛО от 20.10.15 №28 | Установка решеток жалюзийных площадью в свету: до 0,5 м2 |  | 1 решетка | 10 | 715.99 | 643.07 | 35.85 |  | 7159.9 | 6430.7 | 358.5 |  | 1.679 | 16.79 | 0 | 0 |  |  |  |  | Установка решеток жалюзийных площадью в свету: до 0,5 м2
| Приказ от 30.01.2024 № 55/пр прил.5 табл.1 п.2 | Производство работ осуществляется на территории действующего предприятия с наличием в зоне производства работ одного или нескольких из следующих факторов: - разветвленной сети транспортных и инженерных коммуникаций; - стесненных условий для складирования материалов; - действующего технологического оборудования; - движения технологического транспорта ОЗП=1,15; ЭМ=1,15 к расх.; ЗПМ=1,15; ТЗ=1,15; ТЗМ=1,15 | [20 empty] | Производство работ осуществляется на территории действующего предприятия с наличием в зоне производства работ одного или нескольких из следующих факторов: - разветвленной сети транспортных и инженерных коммуникаций; - стесненных условий для складирования материалов; - действующего технологического оборудования; - движения технологического транспорта ОЗП=1,15; ЭМ=1,15 к расх.; ЗПМ=1,15; ТЗ=1,15; ТЗМ=1,15
| 1 | ИНДЕКС К ПОЗИЦИИ: Индексы пересчета в т.у.ц. по статьям затрат СМР/ПНР ОЗП=22,53; ЭМ=11,42; ЗПМ=22,53; МАТ=8,56 | [21 empty] | ИНДЕКС К ПОЗИЦИИ: Индексы пересчета в т.у.ц. по статьям затрат СМР/ПНР ОЗП=22,53; ЭМ=11,42; ЗПМ=22,53; МАТ=8,56
|  |  | Накладные расходы 121% ФОТ (от 6 430,70) | З/пМех 10: 7781.15
|  |  | Сметная прибыль 72% ФОТ (от 6 430,70) | З/пМех 10: 4630.1
523 | ТССЦ-301-2634 Приказ Администрации ЛО от 20.10.15 №28 | Решетки вентиляционные алюминиевые "АРКТОС" типа: АРН размером 300х500 мм |  | 4: шт.; 5: 1; 6: 5432.78; З/пМех 10: 5432.78; З/пМех 14: 0; З/пМех 15: 0; З/пМех 16: 0; З/пМех 17: 0 |  |  |  |  | Решетки вентиляционные алюминиевые "АРКТОС" типа: АРН размером 300х500 мм
| 1 | ИНДЕКС К ПОЗИЦИИ: Индексы пересчета в т.у.ц. по статьям затрат СМР/ПНР ОЗП=22,53; ЭМ=11,42; ЗПМ=22,53; МАТ=8,56 | [21 empty] | ИНДЕКС К ПОЗИЦИИ: Индексы пересчета в т.у.ц. по статьям затрат СМР/ПНР ОЗП=22,53; ЭМ=11,42; ЗПМ=22,53; МАТ=8,56
524 | ТССЦ-301-7621 Приказ Администрации ЛО от 20.10.15 №28 | Решетки вентиляционные алюминиевые "АРКТОС" типа: АМР, размером 100х200 мм |  | 4: шт.; 5: 7; 6: 2260.95; З/пМех 10: 15826.65; З/пМех 14: 0; З/пМех 15: 0; З/пМех 16: 0; З/пМех 17: 0 |  |  |  |  | Решетки вентиляционные алюминиевые "АРКТОС" типа: АМР, размером 100х200 мм
| 1 | ИНДЕКС К ПОЗИЦИИ: Индексы пересчета в т.у.ц. по статьям затрат СМР/ПНР ОЗП=22,53; ЭМ=11,42; ЗПМ=22,53; МАТ=8,56 | [21 empty] | ИНДЕКС К ПОЗИЦИИ: Индексы пересчета в т.у.ц. по статьям затрат СМР/ПНР ОЗП=22,53; ЭМ=11,42; ЗПМ=22,53; МАТ=8,56
525 | ТССЦ-301-7633 Приказ Администрации ЛО от 20.10.15 №28 | Решетки вентиляционные алюминиевые "АРКТОС" типа: АМР, размером 200х300 мм |  | 4: шт.; 5: 2; 6: 3285.76; З/пМех 10: 6571.52; З/пМех 14: 0; З/пМех 15: 0; З/пМех 16: 0; З/пМех 17: 0 |  |  |  |  | Решетки вентиляционные алюминиевые "АРКТОС" типа: АМР, размером 200х300 мм
| 1 | ИНДЕКС К ПОЗИЦИИ: Индексы пересчета в т.у.ц. по статьям затрат СМР/ПНР ОЗП=22,53; ЭМ=11,42; ЗПМ=22,53; МАТ=8,56 | [21 empty] | ИНДЕКС К ПОЗИЦИИ: Индексы пересчета в т.у.ц. по статьям затрат СМР/ПНР ОЗП=22,53; ЭМ=11,42; ЗПМ=22,53; МАТ=8,56
526 | ТЕР20-02-005-01 Приказ Администрации ЛО от 20.10.15 №28 | Установка заслонок воздушных и клапанов воздушных КВР с ручным приводом: диаметром до 250 мм |  | 1 шт. | 3 | 815.22 | 537.36 | 26.79 |  | 2445.66 | 1612.08 | 80.37 |  | 1.403 | 4.21 | 0 | 0 |  |  |  |  | Установка заслонок воздушных и клапанов воздушных КВР с ручным приводом: диаметром до 250 мм
| Приказ от 30.01.2024 № 55/пр прил.5 табл.1 п.2 | Производство работ осуществляется на территории действующего предприятия с наличием в зоне производства работ одного или нескольких из следующих факторов: - разветвленной сети транспортных и инженерных коммуникаций; - стесненных условий для складирования материалов; - действующего технологического оборудования; - движения технологического транспорта ОЗП=1,15; ЭМ=1,15 к расх.; ЗПМ=1,15; ТЗ=1,15; ТЗМ=1,15 | [20 empty] | Производство работ осуществляется на территории действующего предприятия с наличием в зоне производства работ одного или нескольких из следующих факторов: - разветвленной сети транспортных и инженерных коммуникаций; - стесненных условий для складирования материалов; - действующего технологического оборудования; - движения технологического транспорта ОЗП=1,15; ЭМ=1,15 к расх.; ЗПМ=1,15; ТЗ=1,15; ТЗМ=1,15
| 1 | ИНДЕКС К ПОЗИЦИИ: Индексы пересчета в т.у.ц. по статьям затрат СМР/ПНР ОЗП=22,53; ЭМ=11,42; ЗПМ=22,53; МАТ=8,56 | [21 empty] | ИНДЕКС К ПОЗИЦИИ: Индексы пересчета в т.у.ц. по статьям затрат СМР/ПНР ОЗП=22,53; ЭМ=11,42; ЗПМ=22,53; МАТ=8,56
|  |  | Накладные расходы 121% ФОТ (от 1 612,08) | З/пМех 10: 1950.62
|  |  | Сметная прибыль 72% ФОТ (от 1 612,08) | З/пМех 10: 1160.7
527 | ТССЦ-301-0272 Приказ Администрации ЛО от 20.10.15 №28 | Заслонки воздушные круглого сечения СТД с ручным управлением диаметром: 200 мм//регулирующая заслонка д.100, д.125, д.160 мм (применит.) |  | 4: шт.; 5: 3; 6: 1678.02; З/пМех 10: 5034.06; З/пМех 14: 0; З/пМех 15: 0; З/пМех 16: 0; З/пМех 17: 0 |  |  |  |  | Заслонки воздушные круглого сечения СТД с ручным управлением диаметром: 200 мм//регулирующая заслонка д.100, д.125, д.160 мм (применит.)
| 1 | ИНДЕКС К ПОЗИЦИИ: Индексы пересчета в т.у.ц. по статьям затрат СМР/ПНР ОЗП=22,53; ЭМ=11,42; ЗПМ=22,53; МАТ=8,56 | [21 empty] | ИНДЕКС К ПОЗИЦИИ: Индексы пересчета в т.у.ц. по статьям затрат СМР/ПНР ОЗП=22,53; ЭМ=11,42; ЗПМ=22,53; МАТ=8,56
Итого прямые затраты по разделу в текущих ценах |  |  |  | З/пМех 10: 117838.85; Осн.З/п 11: 27128.7; Эк.Маш 12: 1050.64; З/пМех 13: 82.28; З/пМех 15: 72.07; З/пМех 17: 0.14 | [9 empty] | Итого прямые затраты по разделу в текущих ценах
Накладные расходы |  |  |  | З/пМех 10: 32925.29 | [9 empty] | Накладные расходы
Сметная прибыль |  |  |  | З/пМех 10: 19591.91 | [9 empty] | Сметная прибыль
Итого по разделу 38 Система П9 |  |  |  | З/пМех 10: 170356.05; З/пМех 15: 72.07; З/пМех 17: 0.14 | [9 empty] | Итого по разделу 38 Система П9
Раздел 39. Система ПВ2(В2) | [20 empty] | Раздел 39. Система ПВ2(В2)
528 | ТЕР20-01-001-11 Приказ Администрации ЛО от 20.10.15 №28 | Прокладка воздуховодов из листовой, оцинкованной стали и алюминия класса Н (нормальные) толщиной : 0,7 мм, периметром до 2400 мм |  | 100 м2 поверхности воздуховодов | 0.022 | 50308.95 | 42957.69 | 1712.02 | 178 | 1106.8 | 945.07 | 37.66 | 3.92 | 115.069 | 2.53 | 0.322 | 0.01 |  |  |  |  | Прокладка воздуховодов из листовой, оцинкованной стали и алюминия класса Н (нормальные) толщиной : 0,7 мм, периметром до 2400 мм
| Приказ от 30.01.2024 № 55/пр прил.5 табл.1 п.2 | Производство работ осуществляется на территории действующего предприятия с наличием в зоне производства работ одного или нескольких из следующих факторов: - разветвленной сети транспортных и инженерных коммуникаций; - стесненных условий для складирования материалов; - действующего технологического оборудования; - движения технологического транспорта ОЗП=1,15; ЭМ=1,15 к расх.; ЗПМ=1,15; ТЗ=1,15; ТЗМ=1,15 | [20 empty] | Производство работ осуществляется на территории действующего предприятия с наличием в зоне производства работ одного или нескольких из следующих факторов: - разветвленной сети транспортных и инженерных коммуникаций; - стесненных условий для складирования материалов; - действующего технологического оборудования; - движения технологического транспорта ОЗП=1,15; ЭМ=1,15 к расх.; ЗПМ=1,15; ТЗ=1,15; ТЗМ=1,15
| 1 | ИНДЕКС К ПОЗИЦИИ: Индексы пересчета в т.у.ц. по статьям затрат СМР/ПНР ОЗП=22,53; ЭМ=11,42; ЗПМ=22,53; МАТ=8,56 | [21 empty] | ИНДЕКС К ПОЗИЦИИ: Индексы пересчета в т.у.ц. по статьям затрат СМР/ПНР ОЗП=22,53; ЭМ=11,42; ЗПМ=22,53; МАТ=8,56
|  |  | Накладные расходы 121% ФОТ (от 948,99) | З/пМех 10: 1148.28
|  |  | Сметная прибыль 72% ФОТ (от 948,99) | З/пМех 10: 683.27
529 | ТССЦ-301-1795 Приказ Администрации ЛО от 20.10.15 №28 | Воздуховоды из оцинкованной стали толщиной: 0,7 мм, периметром от 1700 до 4000 мм |  | 4: м2; 5: 2.2; 6: 832.03; З/пМех 10: 1830.47; З/пМех 14: 0; З/пМех 15: 0; З/пМех 16: 0; З/пМех 17: 0 |  |  |  |  | Воздуховоды из оцинкованной стали толщиной: 0,7 мм, периметром от 1700 до 4000 мм
| 1 | ИНДЕКС К ПОЗИЦИИ: Индексы пересчета в т.у.ц. по статьям затрат СМР/ПНР ОЗП=22,53; ЭМ=11,42; ЗПМ=22,53; МАТ=8,56 | [21 empty] | ИНДЕКС К ПОЗИЦИИ: Индексы пересчета в т.у.ц. по статьям затрат СМР/ПНР ОЗП=22,53; ЭМ=11,42; ЗПМ=22,53; МАТ=8,56
530 | ТЕР20-01-001-05 Приказ Администрации ЛО от 20.10.15 №28 | Прокладка воздуховодов из листовой, оцинкованной стали и алюминия класса Н (нормальные) толщиной : 0,6 мм, диаметром до 355 мм |  | 100 м2 поверхности воздуховодов | 0.0099 | 73452.96 | 65982.17 | 1897.72 | 273.35 | 727.18 | 653.22 | 18.79 | 2.71 | 176.7435 | 1.75 | 0.4945 | 0 |  |  |  |  | Прокладка воздуховодов из листовой, оцинкованной стали и алюминия класса Н (нормальные) толщиной : 0,6 мм, диаметром до 355 мм
| Приказ от 30.01.2024 № 55/пр прил.5 табл.1 п.2 | Производство работ осуществляется на территории действующего предприятия с наличием в зоне производства работ одного или нескольких из следующих факторов: - разветвленной сети транспортных и инженерных коммуникаций; - стесненных условий для складирования материалов; - действующего технологического оборудования; - движения технологического транспорта ОЗП=1,15; ЭМ=1,15 к расх.; ЗПМ=1,15; ТЗ=1,15; ТЗМ=1,15 | [20 empty] | Производство работ осуществляется на территории действующего предприятия с наличием в зоне производства работ одного или нескольких из следующих факторов: - разветвленной сети транспортных и инженерных коммуникаций; - стесненных условий для складирования материалов; - действующего технологического оборудования; - движения технологического транспорта ОЗП=1,15; ЭМ=1,15 к расх.; ЗПМ=1,15; ТЗ=1,15; ТЗМ=1,15
| 1 | ИНДЕКС К ПОЗИЦИИ: Индексы пересчета в т.у.ц. по статьям затрат СМР/ПНР ОЗП=22,53; ЭМ=11,42; ЗПМ=22,53; МАТ=8,56 | [21 empty] | ИНДЕКС К ПОЗИЦИИ: Индексы пересчета в т.у.ц. по статьям затрат СМР/ПНР ОЗП=22,53; ЭМ=11,42; ЗПМ=22,53; МАТ=8,56
|  |  | Накладные расходы 121% ФОТ (от 655,93) | З/пМех 10: 793.68
|  |  | Сметная прибыль 72% ФОТ (от 655,93) | З/пМех 10: 472.27
531 | ТССЦ-301-1790 Приказ Администрации ЛО от 20.10.15 №28 | Воздуховоды из оцинкованной стали толщиной: 0,6 мм, диаметром до 450 мм//д.315мм |  | 4: м2; 5: 0.99; 6: 640.97; З/пМех 10: 634.56; З/пМех 14: 0; З/пМех 15: 0; З/пМех 16: 0; З/пМех 17: 0 |  |  |  |  | Воздуховоды из оцинкованной стали толщиной: 0,6 мм, диаметром до 450 мм//д.315мм
| 1 | ИНДЕКС К ПОЗИЦИИ: Индексы пересчета в т.у.ц. по статьям затрат СМР/ПНР ОЗП=22,53; ЭМ=11,42; ЗПМ=22,53; МАТ=8,56 | [21 empty] | ИНДЕКС К ПОЗИЦИИ: Индексы пересчета в т.у.ц. по статьям затрат СМР/ПНР ОЗП=22,53; ЭМ=11,42; ЗПМ=22,53; МАТ=8,56
532 | ТЕР20-01-001-06 Приказ Администрации ЛО от 20.10.15 №28 | Прокладка воздуховодов из листовой, оцинкованной стали и алюминия класса Н (нормальные) толщиной : 0,6 мм, диаметром до 450 мм |  | 100 м2 поверхности воздуховодов | 0.031 | 64229.4 | 57091.07 | 1727.65 | 241.48 | 1991.11 | 1769.82 | 53.56 | 7.49 | 152.927 | 4.74 | 0.437 | 0.01 |  |  |  |  | Прокладка воздуховодов из листовой, оцинкованной стали и алюминия класса Н (нормальные) толщиной : 0,6 мм, диаметром до 450 мм
| Приказ от 30.01.2024 № 55/пр прил.5 табл.1 п.2 | Производство работ осуществляется на территории действующего предприятия с наличием в зоне производства работ одного или нескольких из следующих факторов: - разветвленной сети транспортных и инженерных коммуникаций; - стесненных условий для складирования материалов; - действующего технологического оборудования; - движения технологического транспорта ОЗП=1,15; ЭМ=1,15 к расх.; ЗПМ=1,15; ТЗ=1,15; ТЗМ=1,15 | [20 empty] | Производство работ осуществляется на территории действующего предприятия с наличием в зоне производства работ одного или нескольких из следующих факторов: - разветвленной сети транспортных и инженерных коммуникаций; - стесненных условий для складирования материалов; - действующего технологического оборудования; - движения технологического транспорта ОЗП=1,15; ЭМ=1,15 к расх.; ЗПМ=1,15; ТЗ=1,15; ТЗМ=1,15
| 1 | ИНДЕКС К ПОЗИЦИИ: Индексы пересчета в т.у.ц. по статьям затрат СМР/ПНР ОЗП=22,53; ЭМ=11,42; ЗПМ=22,53; МАТ=8,56 | [21 empty] | ИНДЕКС К ПОЗИЦИИ: Индексы пересчета в т.у.ц. по статьям затрат СМР/ПНР ОЗП=22,53; ЭМ=11,42; ЗПМ=22,53; МАТ=8,56
|  |  | Накладные расходы 121% ФОТ (от 1 777,31) | З/пМех 10: 2150.55
|  |  | Сметная прибыль 72% ФОТ (от 1 777,31) | З/пМех 10: 1279.66
533 | ТССЦ-301-1790 Приказ Администрации ЛО от 20.10.15 №28 | Воздуховоды из оцинкованной стали толщиной: 0,6 мм, диаметром до 450 мм//д.400, 450 мм |  | 4: м2; 5: 2.67; 6: 640.97; З/пМех 10: 1711.39; З/пМех 14: 0; З/пМех 15: 0; З/пМех 16: 0; З/пМех 17: 0 |  |  |  |  | Воздуховоды из оцинкованной стали толщиной: 0,6 мм, диаметром до 450 мм//д.400, 450 мм
| 1 | ИНДЕКС К ПОЗИЦИИ: Индексы пересчета в т.у.ц. по статьям затрат СМР/ПНР ОЗП=22,53; ЭМ=11,42; ЗПМ=22,53; МАТ=8,56 | [21 empty] | ИНДЕКС К ПОЗИЦИИ: Индексы пересчета в т.у.ц. по статьям затрат СМР/ПНР ОЗП=22,53; ЭМ=11,42; ЗПМ=22,53; МАТ=8,56
534 | ТССЦ-301-4906 Приказ Администрации ЛО от 20.10.15 №28 | Изделия фасонные для воздуховодов из оцинкованной стали с шиной и уголками толщиной: 0,55 мм, периметром 1200 мм//переход д.400-д.315 мм, переход д.450-д.400 мм |  | 4: м2; 5: 0.43; 6: 1367.37; З/пМех 10: 587.97; З/пМех 14: 0; З/пМех 15: 0; З/пМех 16: 0; З/пМех 17: 0 |  |  |  |  | Изделия фасонные для воздуховодов из оцинкованной стали с шиной и уголками толщиной: 0,55 мм, периметром 1200 мм//переход д.400-д.315 мм, переход д.450-д.400 мм
| 1 | ИНДЕКС К ПОЗИЦИИ: Индексы пересчета в т.у.ц. по статьям затрат СМР/ПНР ОЗП=22,53; ЭМ=11,42; ЗПМ=22,53; МАТ=8,56 | [21 empty] | ИНДЕКС К ПОЗИЦИИ: Индексы пересчета в т.у.ц. по статьям затрат СМР/ПНР ОЗП=22,53; ЭМ=11,42; ЗПМ=22,53; МАТ=8,56
535 | ТЕР20-01-001-07 Приказ Администрации ЛО от 20.10.15 №28 | Прокладка воздуховодов из листовой, оцинкованной стали и алюминия класса Н (нормальные) толщиной : 0,7 мм, диаметром от 500 до 560 мм |  | 100 м2 поверхности воздуховодов | 0.6073 | 64539.87 | 57091.07 | 2038.11 | 171.52 | 39195.06 | 34671.41 | 1237.74 | 104.16 | 152.927 | 92.87 | 0.3105 | 0.19 |  |  |  |  | Прокладка воздуховодов из листовой, оцинкованной стали и алюминия класса Н (нормальные) толщиной : 0,7 мм, диаметром от 500 до 560 мм
| Приказ от 30.01.2024 № 55/пр прил.5 табл.1 п.2 | Производство работ осуществляется на территории действующего предприятия с наличием в зоне производства работ одного или нескольких из следующих факторов: - разветвленной сети транспортных и инженерных коммуникаций; - стесненных условий для складирования материалов; - действующего технологического оборудования; - движения технологического транспорта ОЗП=1,15; ЭМ=1,15 к расх.; ЗПМ=1,15; ТЗ=1,15; ТЗМ=1,15 | [20 empty] | Производство работ осуществляется на территории действующего предприятия с наличием в зоне производства работ одного или нескольких из следующих факторов: - разветвленной сети транспортных и инженерных коммуникаций; - стесненных условий для складирования материалов; - действующего технологического оборудования; - движения технологического транспорта ОЗП=1,15; ЭМ=1,15 к расх.; ЗПМ=1,15; ТЗ=1,15; ТЗМ=1,15
| 1 | ИНДЕКС К ПОЗИЦИИ: Индексы пересчета в т.у.ц. по статьям затрат СМР/ПНР ОЗП=22,53; ЭМ=11,42; ЗПМ=22,53; МАТ=8,56 | [21 empty] | ИНДЕКС К ПОЗИЦИИ: Индексы пересчета в т.у.ц. по статьям затрат СМР/ПНР ОЗП=22,53; ЭМ=11,42; ЗПМ=22,53; МАТ=8,56
|  |  | Накладные расходы 121% ФОТ (от 34 775,57) | З/пМех 10: 42078.44
|  |  | Сметная прибыль 72% ФОТ (от 34 775,57) | З/пМех 10: 25038.41
536 | ТССЦ-301-1791 Приказ Администрации ЛО от 20.10.15 №28 | Воздуховоды из оцинкованной стали толщиной: 0,7 мм, диаметром от 500 до 560 мм//д.500мм |  | 4: м2; 5: 21.99; 6: 691.48; З/пМех 10: 15205.65; З/пМех 14: 0; З/пМех 15: 0; З/пМех 16: 0; З/пМех 17: 0 |  |  |  |  | Воздуховоды из оцинкованной стали толщиной: 0,7 мм, диаметром от 500 до 560 мм//д.500мм
| 1 | ИНДЕКС К ПОЗИЦИИ: Индексы пересчета в т.у.ц. по статьям затрат СМР/ПНР ОЗП=22,53; ЭМ=11,42; ЗПМ=22,53; МАТ=8,56 | [21 empty] | ИНДЕКС К ПОЗИЦИИ: Индексы пересчета в т.у.ц. по статьям затрат СМР/ПНР ОЗП=22,53; ЭМ=11,42; ЗПМ=22,53; МАТ=8,56
537 | ТССЦ-301-4916 Приказ Администрации ЛО от 20.10.15 №28 | Изделия фасонные для воздуховодов из оцинкованной стали с шиной и уголками толщиной: 0,7 мм, периметром 2000 мм (со стороной до 600 мм)//отвод д.500мм, переход 700х400-д.560мм, переход д.500-д.450мм, тройник д.500-500х200мм, тройник д.500-д.500-д.200мм |  | 4: м2; 5: 38.74; 6: 1579.23; З/пМех 10: 61179.37; З/пМех 14: 0; З/пМех 15: 0; З/пМех 16: 0; З/пМех 17: 0 |  |  |  |  | Изделия фасонные для воздуховодов из оцинкованной стали с шиной и уголками толщиной: 0,7 мм, периметром 2000 мм (со стороной до 600 мм)//отвод д.500мм, переход 700х400-д.560мм, переход д.500-д.450мм, тройник д.500-500х200мм, тройник д.500-д.500-д.200мм
| 1 | ИНДЕКС К ПОЗИЦИИ: Индексы пересчета в т.у.ц. по статьям затрат СМР/ПНР ОЗП=22,53; ЭМ=11,42; ЗПМ=22,53; МАТ=8,56 | [21 empty] | ИНДЕКС К ПОЗИЦИИ: Индексы пересчета в т.у.ц. по статьям затрат СМР/ПНР ОЗП=22,53; ЭМ=11,42; ЗПМ=22,53; МАТ=8,56
538 | ТЕР20-02-009-06 Приказ Администрации ЛО от 20.10.15 №28 | Установка зонтов над шахтами из листовой стали круглого сечения диаметром: 500 мм |  | 1 зонт | 1 | 530.24 | 451.08 | 33.36 |  | 530.24 | 451.08 | 33.36 |  | 1.15 | 1.15 | 0 | 0 |  |  |  |  | Установка зонтов над шахтами из листовой стали круглого сечения диаметром: 500 мм
| Приказ от 30.01.2024 № 55/пр прил.5 табл.1 п.2 | Производство работ осуществляется на территории действующего предприятия с наличием в зоне производства работ одного или нескольких из следующих факторов: - разветвленной сети транспортных и инженерных коммуникаций; - стесненных условий для складирования материалов; - действующего технологического оборудования; - движения технологического транспорта ОЗП=1,15; ЭМ=1,15 к расх.; ЗПМ=1,15; ТЗ=1,15; ТЗМ=1,15 | [20 empty] | Производство работ осуществляется на территории действующего предприятия с наличием в зоне производства работ одного или нескольких из следующих факторов: - разветвленной сети транспортных и инженерных коммуникаций; - стесненных условий для складирования материалов; - действующего технологического оборудования; - движения технологического транспорта ОЗП=1,15; ЭМ=1,15 к расх.; ЗПМ=1,15; ТЗ=1,15; ТЗМ=1,15
| 1 | ИНДЕКС К ПОЗИЦИИ: Индексы пересчета в т.у.ц. по статьям затрат СМР/ПНР ОЗП=22,53; ЭМ=11,42; ЗПМ=22,53; МАТ=8,56 | [21 empty] | ИНДЕКС К ПОЗИЦИИ: Индексы пересчета в т.у.ц. по статьям затрат СМР/ПНР ОЗП=22,53; ЭМ=11,42; ЗПМ=22,53; МАТ=8,56
|  |  | Накладные расходы 121% ФОТ (от 451,08) | З/пМех 10: 545.81
|  |  | Сметная прибыль 72% ФОТ (от 451,08) | З/пМех 10: 324.78
539 | ТССЦ-301-0282 Приказ Администрации ЛО от 20.10.15 №28 | Зонты вентиляционных систем из листовой оцинкованной стали: круглые, диаметром шахты 500 мм |  | 4: шт.; 5: 1; 6: 4710.23; З/пМех 10: 4710.23; З/пМех 14: 0; З/пМех 15: 0; З/пМех 16: 0; З/пМех 17: 0 |  |  |  |  | Зонты вентиляционных систем из листовой оцинкованной стали: круглые, диаметром шахты 500 мм
| 1 | ИНДЕКС К ПОЗИЦИИ: Индексы пересчета в т.у.ц. по статьям затрат СМР/ПНР ОЗП=22,53; ЭМ=11,42; ЗПМ=22,53; МАТ=8,56 | [21 empty] | ИНДЕКС К ПОЗИЦИИ: Индексы пересчета в т.у.ц. по статьям затрат СМР/ПНР ОЗП=22,53; ЭМ=11,42; ЗПМ=22,53; МАТ=8,56
540 | ТЕР20-02-006-03 Приказ Администрации ЛО от 20.10.15 №28 | Установка заслонок воздушных и клапанов воздушных КВР с электрическим или пневматическим приводом: диаметром до 560 мм//клапан противопожарный |  | 1 шт. | 1 | 1523.45 | 1013.06 | 36.25 |  | 1523.45 | 1013.06 | 36.25 |  | 2.645 | 2.65 | 0 | 0 |  |  |  |  | Установка заслонок воздушных и клапанов воздушных КВР с электрическим или пневматическим приводом: диаметром до 560 мм//клапан противопожарный
| Приказ от 30.01.2024 № 55/пр прил.5 табл.1 п.2 | Производство работ осуществляется на территории действующего предприятия с наличием в зоне производства работ одного или нескольких из следующих факторов: - разветвленной сети транспортных и инженерных коммуникаций; - стесненных условий для складирования материалов; - действующего технологического оборудования; - движения технологического транспорта ОЗП=1,15; ЭМ=1,15 к расх.; ЗПМ=1,15; ТЗ=1,15; ТЗМ=1,15 | [20 empty] | Производство работ осуществляется на территории действующего предприятия с наличием в зоне производства работ одного или нескольких из следующих факторов: - разветвленной сети транспортных и инженерных коммуникаций; - стесненных условий для складирования материалов; - действующего технологического оборудования; - движения технологического транспорта ОЗП=1,15; ЭМ=1,15 к расх.; ЗПМ=1,15; ТЗ=1,15; ТЗМ=1,15
| 1 | ИНДЕКС К ПОЗИЦИИ: Индексы пересчета в т.у.ц. по статьям затрат СМР/ПНР ОЗП=22,53; ЭМ=11,42; ЗПМ=22,53; МАТ=8,56 | [21 empty] | ИНДЕКС К ПОЗИЦИИ: Индексы пересчета в т.у.ц. по статьям затрат СМР/ПНР ОЗП=22,53; ЭМ=11,42; ЗПМ=22,53; МАТ=8,56
|  |  | Накладные расходы 121% ФОТ (от 1 013,06) | З/пМех 10: 1225.8
|  |  | Сметная прибыль 72% ФОТ (от 1 013,06) | З/пМех 10: 729.4
541 | ТССЦ-301-5481 Приказ Администрации ЛО от 20.10.15 №28 | Клапаны противопожарные с электромеханическим приводом и возвратной пружиной типа: КПС-1 (60) диаметром 500 мм |  | 4: шт.; 5: 1; 6: 23132.63; З/пМех 10: 23132.63; З/пМех 14: 0; З/пМех 15: 0; З/пМех 16: 0; З/пМех 17: 0 |  |  |  |  | Клапаны противопожарные с электромеханическим приводом и возвратной пружиной типа: КПС-1 (60) диаметром 500 мм
| 1 | ИНДЕКС К ПОЗИЦИИ: Индексы пересчета в т.у.ц. по статьям затрат СМР/ПНР ОЗП=22,53; ЭМ=11,42; ЗПМ=22,53; МАТ=8,56 | [21 empty] | ИНДЕКС К ПОЗИЦИИ: Индексы пересчета в т.у.ц. по статьям затрат СМР/ПНР ОЗП=22,53; ЭМ=11,42; ЗПМ=22,53; МАТ=8,56
542 | ТЕР20-02-002-01 Приказ Администрации ЛО от 20.10.15 №28 | Установка решеток жалюзийных площадью в свету: до 0,5 м2 |  | 1 решетка | 5 | 715.99 | 643.07 | 35.85 |  | 3579.95 | 3215.35 | 179.25 |  | 1.679 | 8.4 | 0 | 0 |  |  |  |  | Установка решеток жалюзийных площадью в свету: до 0,5 м2
| Приказ от 30.01.2024 № 55/пр прил.5 табл.1 п.2 | Производство работ осуществляется на территории действующего предприятия с наличием в зоне производства работ одного или нескольких из следующих факторов: - разветвленной сети транспортных и инженерных коммуникаций; - стесненных условий для складирования материалов; - действующего технологического оборудования; - движения технологического транспорта ОЗП=1,15; ЭМ=1,15 к расх.; ЗПМ=1,15; ТЗ=1,15; ТЗМ=1,15 | [20 empty] | Производство работ осуществляется на территории действующего предприятия с наличием в зоне производства работ одного или нескольких из следующих факторов: - разветвленной сети транспортных и инженерных коммуникаций; - стесненных условий для складирования материалов; - действующего технологического оборудования; - движения технологического транспорта ОЗП=1,15; ЭМ=1,15 к расх.; ЗПМ=1,15; ТЗ=1,15; ТЗМ=1,15
| 1 | ИНДЕКС К ПОЗИЦИИ: Индексы пересчета в т.у.ц. по статьям затрат СМР/ПНР ОЗП=22,53; ЭМ=11,42; ЗПМ=22,53; МАТ=8,56 | [21 empty] | ИНДЕКС К ПОЗИЦИИ: Индексы пересчета в т.у.ц. по статьям затрат СМР/ПНР ОЗП=22,53; ЭМ=11,42; ЗПМ=22,53; МАТ=8,56
|  |  | Накладные расходы 121% ФОТ (от 3 215,35) | З/пМех 10: 3890.57
|  |  | Сметная прибыль 72% ФОТ (от 3 215,35) | З/пМех 10: 2315.05
543 | ТССЦ-301-7812 Приказ Администрации ЛО от 20.10.15 №28 | Решетки вентиляционные алюминиевые "АРКТОС" типа: АЛР, размером 500х200 мм |  | 4: шт.; 5: 5; 6: 5046.38; З/пМех 10: 25231.9; З/пМех 14: 0; З/пМех 15: 0; З/пМех 16: 0; З/пМех 17: 0 |  |  |  |  | Решетки вентиляционные алюминиевые "АРКТОС" типа: АЛР, размером 500х200 мм
| 1 | ИНДЕКС К ПОЗИЦИИ: Индексы пересчета в т.у.ц. по статьям затрат СМР/ПНР ОЗП=22,53; ЭМ=11,42; ЗПМ=22,53; МАТ=8,56 | [21 empty] | ИНДЕКС К ПОЗИЦИИ: Индексы пересчета в т.у.ц. по статьям затрат СМР/ПНР ОЗП=22,53; ЭМ=11,42; ЗПМ=22,53; МАТ=8,56
544 | ТЕР20-02-014-12 Приказ Администрации ЛО от 20.10.15 №28 | Установка шумоглушителей вентиляционных трубчатых круглого сечения типа: ГТК2-6, диаметр обечайки 500 мм |  | 1 шт. | 1 | 1030.41 | 791.79 | 50.3 |  | 1030.41 | 791.79 | 50.3 |  | 2.093 | 2.09 | 0 | 0 |  |  |  |  | Установка шумоглушителей вентиляционных трубчатых круглого сечения типа: ГТК2-6, диаметр обечайки 500 мм
| Приказ от 30.01.2024 № 55/пр прил.5 табл.1 п.2 | Производство работ осуществляется на территории действующего предприятия с наличием в зоне производства работ одного или нескольких из следующих факторов: - разветвленной сети транспортных и инженерных коммуникаций; - стесненных условий для складирования материалов; - действующего технологического оборудования; - движения технологического транспорта ОЗП=1,15; ЭМ=1,15 к расх.; ЗПМ=1,15; ТЗ=1,15; ТЗМ=1,15 | [20 empty] | Производство работ осуществляется на территории действующего предприятия с наличием в зоне производства работ одного или нескольких из следующих факторов: - разветвленной сети транспортных и инженерных коммуникаций; - стесненных условий для складирования материалов; - действующего технологического оборудования; - движения технологического транспорта ОЗП=1,15; ЭМ=1,15 к расх.; ЗПМ=1,15; ТЗ=1,15; ТЗМ=1,15
| 1 | ИНДЕКС К ПОЗИЦИИ: Индексы пересчета в т.у.ц. по статьям затрат СМР/ПНР ОЗП=22,53; ЭМ=11,42; ЗПМ=22,53; МАТ=8,56 | [21 empty] | ИНДЕКС К ПОЗИЦИИ: Индексы пересчета в т.у.ц. по статьям затрат СМР/ПНР ОЗП=22,53; ЭМ=11,42; ЗПМ=22,53; МАТ=8,56
|  |  | Накладные расходы 121% ФОТ (от 791,79) | З/пМех 10: 958.07
|  |  | Сметная прибыль 72% ФОТ (от 791,79) | З/пМех 10: 570.09
545 | ТССЦ-301-6707 Приказ Администрации ЛО от 20.10.15 №28 | Шумоглушители для круглых воздуховодов марки: CSA-400/600 АРКТОС//шумоглушитель 500/600 (применит.) |  | 4: шт.; 5: 1; 6: 14910.92; З/пМех 10: 14910.92; З/пМех 14: 0; З/пМех 15: 0; З/пМех 16: 0; З/пМех 17: 0 |  |  |  |  | Шумоглушители для круглых воздуховодов марки: CSA-400/600 АРКТОС//шумоглушитель 500/600 (применит.)
| 1 | ИНДЕКС К ПОЗИЦИИ: Индексы пересчета в т.у.ц. по статьям затрат СМР/ПНР ОЗП=22,53; ЭМ=11,42; ЗПМ=22,53; МАТ=8,56 | [21 empty] | ИНДЕКС К ПОЗИЦИИ: Индексы пересчета в т.у.ц. по статьям затрат СМР/ПНР ОЗП=22,53; ЭМ=11,42; ЗПМ=22,53; МАТ=8,56
Итого прямые затраты по разделу в текущих ценах |  |  |  | З/пМех 10: 198819.29; Осн.З/п 11: 43510.8; Эк.Маш 12: 1646.91; З/пМех 13: 118.28; З/пМех 15: 116.18; З/пМех 17: 0.21 | [9 empty] | Итого прямые затраты по разделу в текущих ценах
Накладные расходы |  |  |  | З/пМех 10: 52791.19 | [9 empty] | Накладные расходы
Сметная прибыль |  |  |  | З/пМех 10: 31412.94 | [9 empty] | Сметная прибыль
Итого по разделу 39 Система ПВ2(В2) |  |  |  | З/пМех 10: 283023.42; З/пМех 15: 116.18; З/пМех 17: 0.21 | [9 empty] | Итого по разделу 39 Система ПВ2(В2)
Раздел 40. Система ПВ2(П2) | [20 empty] | Раздел 40. Система ПВ2(П2)
546 | ТЕР20-01-001-11 Приказ Администрации ЛО от 20.10.15 №28 | Прокладка воздуховодов из листовой, оцинкованной стали и алюминия класса Н (нормальные) толщиной : 0,7 мм, периметром до 2400 мм |  | 100 м2 поверхности воздуховодов | 0.022 | 50308.95 | 42957.69 | 1712.02 | 178 | 1106.8 | 945.07 | 37.66 | 3.92 | 115.069 | 2.53 | 0.322 | 0.01 |  |  |  |  | Прокладка воздуховодов из листовой, оцинкованной стали и алюминия класса Н (нормальные) толщиной : 0,7 мм, периметром до 2400 мм
| Приказ от 30.01.2024 № 55/пр прил.5 табл.1 п.2 | Производство работ осуществляется на территории действующего предприятия с наличием в зоне производства работ одного или нескольких из следующих факторов: - разветвленной сети транспортных и инженерных коммуникаций; - стесненных условий для складирования материалов; - действующего технологического оборудования; - движения технологического транспорта ОЗП=1,15; ЭМ=1,15 к расх.; ЗПМ=1,15; ТЗ=1,15; ТЗМ=1,15 | [20 empty] | Производство работ осуществляется на территории действующего предприятия с наличием в зоне производства работ одного или нескольких из следующих факторов: - разветвленной сети транспортных и инженерных коммуникаций; - стесненных условий для складирования материалов; - действующего технологического оборудования; - движения технологического транспорта ОЗП=1,15; ЭМ=1,15 к расх.; ЗПМ=1,15; ТЗ=1,15; ТЗМ=1,15
| 1 | ИНДЕКС К ПОЗИЦИИ: Индексы пересчета в т.у.ц. по статьям затрат СМР/ПНР ОЗП=22,53; ЭМ=11,42; ЗПМ=22,53; МАТ=8,56 | [21 empty] | ИНДЕКС К ПОЗИЦИИ: Индексы пересчета в т.у.ц. по статьям затрат СМР/ПНР ОЗП=22,53; ЭМ=11,42; ЗПМ=22,53; МАТ=8,56
|  |  | Накладные расходы 121% ФОТ (от 948,99) | З/пМех 10: 1148.28
|  |  | Сметная прибыль 72% ФОТ (от 948,99) | З/пМех 10: 683.27
547 | ТССЦ-301-1795 Приказ Администрации ЛО от 20.10.15 №28 | Воздуховоды из оцинкованной стали толщиной: 0,7 мм, периметром от 1700 до 4000 мм//700х400 мм |  | 4: м2; 5: 2.2; 6: 832.03; З/пМех 10: 1830.47; З/пМех 14: 0; З/пМех 15: 0; З/пМех 16: 0; З/пМех 17: 0 |  |  |  |  | Воздуховоды из оцинкованной стали толщиной: 0,7 мм, периметром от 1700 до 4000 мм//700х400 мм
| 1 | ИНДЕКС К ПОЗИЦИИ: Индексы пересчета в т.у.ц. по статьям затрат СМР/ПНР ОЗП=22,53; ЭМ=11,42; ЗПМ=22,53; МАТ=8,56 | [21 empty] | ИНДЕКС К ПОЗИЦИИ: Индексы пересчета в т.у.ц. по статьям затрат СМР/ПНР ОЗП=22,53; ЭМ=11,42; ЗПМ=22,53; МАТ=8,56
548 | ТЕР20-01-001-04 Приказ Администрации ЛО от 20.10.15 №28 | Прокладка воздуховодов из листовой, оцинкованной стали и алюминия класса Н (нормальные) толщиной : 0,6 мм, диаметром до 250 мм |  | 100 м2 поверхности воздуховодов | 0.0079 | 80527.2 | 72065.72 | 2348.44 | 330.61 | 636.16 | 569.32 | 18.55 | 2.61 | 193.039 | 1.53 | 0.598 | 0 |  |  |  |  | Прокладка воздуховодов из листовой, оцинкованной стали и алюминия класса Н (нормальные) толщиной : 0,6 мм, диаметром до 250 мм
| Приказ от 30.01.2024 № 55/пр прил.5 табл.1 п.2 | Производство работ осуществляется на территории действующего предприятия с наличием в зоне производства работ одного или нескольких из следующих факторов: - разветвленной сети транспортных и инженерных коммуникаций; - стесненных условий для складирования материалов; - действующего технологического оборудования; - движения технологического транспорта ОЗП=1,15; ЭМ=1,15 к расх.; ЗПМ=1,15; ТЗ=1,15; ТЗМ=1,15 | [20 empty] | Производство работ осуществляется на территории действующего предприятия с наличием в зоне производства работ одного или нескольких из следующих факторов: - разветвленной сети транспортных и инженерных коммуникаций; - стесненных условий для складирования материалов; - действующего технологического оборудования; - движения технологического транспорта ОЗП=1,15; ЭМ=1,15 к расх.; ЗПМ=1,15; ТЗ=1,15; ТЗМ=1,15
| 1 | ИНДЕКС К ПОЗИЦИИ: Индексы пересчета в т.у.ц. по статьям затрат СМР/ПНР ОЗП=22,53; ЭМ=11,42; ЗПМ=22,53; МАТ=8,56 | [21 empty] | ИНДЕКС К ПОЗИЦИИ: Индексы пересчета в т.у.ц. по статьям затрат СМР/ПНР ОЗП=22,53; ЭМ=11,42; ЗПМ=22,53; МАТ=8,56
|  |  | Накладные расходы 121% ФОТ (от 571,93) | З/пМех 10: 692.04
|  |  | Сметная прибыль 72% ФОТ (от 571,93) | З/пМех 10: 411.79
549 | ТССЦ-301-1789 Приказ Администрации ЛО от 20.10.15 №28 | Воздуховоды из оцинкованной стали толщиной: 0,6 мм, диаметром до 250 мм//250 мм |  | 4: м2; 5: 0.79; 6: 713.3; З/пМех 10: 563.51; З/пМех 14: 0; З/пМех 15: 0; З/пМех 16: 0; З/пМех 17: 0 |  |  |  |  | Воздуховоды из оцинкованной стали толщиной: 0,6 мм, диаметром до 250 мм//250 мм
| 1 | ИНДЕКС К ПОЗИЦИИ: Индексы пересчета в т.у.ц. по статьям затрат СМР/ПНР ОЗП=22,53; ЭМ=11,42; ЗПМ=22,53; МАТ=8,56 | [21 empty] | ИНДЕКС К ПОЗИЦИИ: Индексы пересчета в т.у.ц. по статьям затрат СМР/ПНР ОЗП=22,53; ЭМ=11,42; ЗПМ=22,53; МАТ=8,56
550 | ТЕР20-01-001-05 Приказ Администрации ЛО от 20.10.15 №28 | Прокладка воздуховодов из листовой, оцинкованной стали и алюминия класса Н (нормальные) толщиной : 0,6 мм, диаметром до 355 мм |  | 100 м2 поверхности воздуховодов | 0.023 | 73452.96 | 65982.17 | 1897.72 | 273.35 | 1689.42 | 1517.59 | 43.65 | 6.29 | 176.7435 | 4.07 | 0.4945 | 0.01 |  |  |  |  | Прокладка воздуховодов из листовой, оцинкованной стали и алюминия класса Н (нормальные) толщиной : 0,6 мм, диаметром до 355 мм
| Приказ от 30.01.2024 № 55/пр прил.5 табл.1 п.2 | Производство работ осуществляется на территории действующего предприятия с наличием в зоне производства работ одного или нескольких из следующих факторов: - разветвленной сети транспортных и инженерных коммуникаций; - стесненных условий для складирования материалов; - действующего технологического оборудования; - движения технологического транспорта ОЗП=1,15; ЭМ=1,15 к расх.; ЗПМ=1,15; ТЗ=1,15; ТЗМ=1,15 | [20 empty] | Производство работ осуществляется на территории действующего предприятия с наличием в зоне производства работ одного или нескольких из следующих факторов: - разветвленной сети транспортных и инженерных коммуникаций; - стесненных условий для складирования материалов; - действующего технологического оборудования; - движения технологического транспорта ОЗП=1,15; ЭМ=1,15 к расх.; ЗПМ=1,15; ТЗ=1,15; ТЗМ=1,15
| 1 | ИНДЕКС К ПОЗИЦИИ: Индексы пересчета в т.у.ц. по статьям затрат СМР/ПНР ОЗП=22,53; ЭМ=11,42; ЗПМ=22,53; МАТ=8,56 | [21 empty] | ИНДЕКС К ПОЗИЦИИ: Индексы пересчета в т.у.ц. по статьям затрат СМР/ПНР ОЗП=22,53; ЭМ=11,42; ЗПМ=22,53; МАТ=8,56
|  |  | Накладные расходы 121% ФОТ (от 1 523,88) | З/пМех 10: 1843.89
|  |  | Сметная прибыль 72% ФОТ (от 1 523,88) | З/пМех 10: 1097.19
551 | ТССЦ-301-1790 Приказ Администрации ЛО от 20.10.15 №28 | Воздуховоды из оцинкованной стали толщиной: 0,6 мм, диаметром до 450 мм//315 мм |  | 4: м2; 5: 0.99; 6: 640.97; З/пМех 10: 634.56; З/пМех 14: 0; З/пМех 15: 0; З/пМех 16: 0; З/пМех 17: 0 |  |  |  |  | Воздуховоды из оцинкованной стали толщиной: 0,6 мм, диаметром до 450 мм//315 мм
| 1 | ИНДЕКС К ПОЗИЦИИ: Индексы пересчета в т.у.ц. по статьям затрат СМР/ПНР ОЗП=22,53; ЭМ=11,42; ЗПМ=22,53; МАТ=8,56 | [21 empty] | ИНДЕКС К ПОЗИЦИИ: Индексы пересчета в т.у.ц. по статьям затрат СМР/ПНР ОЗП=22,53; ЭМ=11,42; ЗПМ=22,53; МАТ=8,56
552 | ТССЦ-301-4906 Приказ Администрации ЛО от 20.10.15 №28 | Изделия фасонные для воздуховодов из оцинкованной стали с шиной и уголками толщиной: 0,55 мм, периметром 1200 мм//тройник 500х400-д.315мм |  | 4: м2; 5: 1.31; 6: 1367.37; З/пМех 10: 1791.25; З/пМех 14: 0; З/пМех 15: 0; З/пМех 16: 0; З/пМех 17: 0 |  |  |  |  | Изделия фасонные для воздуховодов из оцинкованной стали с шиной и уголками толщиной: 0,55 мм, периметром 1200 мм//тройник 500х400-д.315мм
| 1 | ИНДЕКС К ПОЗИЦИИ: Индексы пересчета в т.у.ц. по статьям затрат СМР/ПНР ОЗП=22,53; ЭМ=11,42; ЗПМ=22,53; МАТ=8,56 | [21 empty] | ИНДЕКС К ПОЗИЦИИ: Индексы пересчета в т.у.ц. по статьям затрат СМР/ПНР ОЗП=22,53; ЭМ=11,42; ЗПМ=22,53; МАТ=8,56
553 | ТЕР20-01-001-06 Приказ Администрации ЛО от 20.10.15 №28 | Прокладка воздуховодов из листовой, оцинкованной стали и алюминия класса Н (нормальные) толщиной : 0,6 мм, диаметром до 450 мм |  | 100 м2 поверхности воздуховодов | 0.0266 | 64229.4 | 57091.07 | 1727.65 | 241.48 | 1708.5 | 1518.62 | 45.96 | 6.42 | 152.927 | 4.07 | 0.437 | 0.01 |  |  |  |  | Прокладка воздуховодов из листовой, оцинкованной стали и алюминия класса Н (нормальные) толщиной : 0,6 мм, диаметром до 450 мм
| Приказ от 30.01.2024 № 55/пр прил.5 табл.1 п.2 | Производство работ осуществляется на территории действующего предприятия с наличием в зоне производства работ одного или нескольких из следующих факторов: - разветвленной сети транспортных и инженерных коммуникаций; - стесненных условий для складирования материалов; - действующего технологического оборудования; - движения технологического транспорта ОЗП=1,15; ЭМ=1,15 к расх.; ЗПМ=1,15; ТЗ=1,15; ТЗМ=1,15 | [20 empty] | Производство работ осуществляется на территории действующего предприятия с наличием в зоне производства работ одного или нескольких из следующих факторов: - разветвленной сети транспортных и инженерных коммуникаций; - стесненных условий для складирования материалов; - действующего технологического оборудования; - движения технологического транспорта ОЗП=1,15; ЭМ=1,15 к расх.; ЗПМ=1,15; ТЗ=1,15; ТЗМ=1,15
| 1 | ИНДЕКС К ПОЗИЦИИ: Индексы пересчета в т.у.ц. по статьям затрат СМР/ПНР ОЗП=22,53; ЭМ=11,42; ЗПМ=22,53; МАТ=8,56 | [21 empty] | ИНДЕКС К ПОЗИЦИИ: Индексы пересчета в т.у.ц. по статьям затрат СМР/ПНР ОЗП=22,53; ЭМ=11,42; ЗПМ=22,53; МАТ=8,56
|  |  | Накладные расходы 121% ФОТ (от 1 525,04) | З/пМех 10: 1845.3
|  |  | Сметная прибыль 72% ФОТ (от 1 525,04) | З/пМех 10: 1098.03
554 | ТССЦ-301-1790 Приказ Администрации ЛО от 20.10.15 №28 | Воздуховоды из оцинкованной стали толщиной: 0,6 мм, диаметром до 450 мм//д.400 мм |  | 4: м2; 5: 1.26; 6: 640.97; З/пМех 10: 807.62; З/пМех 14: 0; З/пМех 15: 0; З/пМех 16: 0; З/пМех 17: 0 |  |  |  |  | Воздуховоды из оцинкованной стали толщиной: 0,6 мм, диаметром до 450 мм//д.400 мм
| 1 | ИНДЕКС К ПОЗИЦИИ: Индексы пересчета в т.у.ц. по статьям затрат СМР/ПНР ОЗП=22,53; ЭМ=11,42; ЗПМ=22,53; МАТ=8,56 | [21 empty] | ИНДЕКС К ПОЗИЦИИ: Индексы пересчета в т.у.ц. по статьям затрат СМР/ПНР ОЗП=22,53; ЭМ=11,42; ЗПМ=22,53; МАТ=8,56
555 | ТССЦ-301-4913 Приказ Администрации ЛО от 20.10.15 №28 | Изделия фасонные для воздуховодов из оцинкованной стали с шиной и уголками толщиной: 0,7 мм, периметром 1600 мм//тройник 500х400-д.400 мм |  | 4: м2; 5: 1.4; 6: 1596.7; З/пМех 10: 2235.38; З/пМех 14: 0; З/пМех 15: 0; З/пМех 16: 0; З/пМех 17: 0 |  |  |  |  | Изделия фасонные для воздуховодов из оцинкованной стали с шиной и уголками толщиной: 0,7 мм, периметром 1600 мм//тройник 500х400-д.400 мм
| 1 | ИНДЕКС К ПОЗИЦИИ: Индексы пересчета в т.у.ц. по статьям затрат СМР/ПНР ОЗП=22,53; ЭМ=11,42; ЗПМ=22,53; МАТ=8,56 | [21 empty] | ИНДЕКС К ПОЗИЦИИ: Индексы пересчета в т.у.ц. по статьям затрат СМР/ПНР ОЗП=22,53; ЭМ=11,42; ЗПМ=22,53; МАТ=8,56
556 | ТЕР20-01-001-07 Приказ Администрации ЛО от 20.10.15 №28 | Прокладка воздуховодов из листовой, оцинкованной стали и алюминия класса Н (нормальные) толщиной : 0,7 мм, диаметром от 500 до 560 мм |  | 100 м2 поверхности воздуховодов | 0.2462 | 64539.87 | 57091.07 | 2038.11 | 171.52 | 15889.72 | 14055.82 | 501.78 | 42.23 | 152.927 | 37.65 | 0.3105 | 0.08 |  |  |  |  | Прокладка воздуховодов из листовой, оцинкованной стали и алюминия класса Н (нормальные) толщиной : 0,7 мм, диаметром от 500 до 560 мм
| Приказ от 30.01.2024 № 55/пр прил.5 табл.1 п.2 | Производство работ осуществляется на территории действующего предприятия с наличием в зоне производства работ одного или нескольких из следующих факторов: - разветвленной сети транспортных и инженерных коммуникаций; - стесненных условий для складирования материалов; - действующего технологического оборудования; - движения технологического транспорта ОЗП=1,15; ЭМ=1,15 к расх.; ЗПМ=1,15; ТЗ=1,15; ТЗМ=1,15 | [20 empty] | Производство работ осуществляется на территории действующего предприятия с наличием в зоне производства работ одного или нескольких из следующих факторов: - разветвленной сети транспортных и инженерных коммуникаций; - стесненных условий для складирования материалов; - действующего технологического оборудования; - движения технологического транспорта ОЗП=1,15; ЭМ=1,15 к расх.; ЗПМ=1,15; ТЗ=1,15; ТЗМ=1,15
| 1 | ИНДЕКС К ПОЗИЦИИ: Индексы пересчета в т.у.ц. по статьям затрат СМР/ПНР ОЗП=22,53; ЭМ=11,42; ЗПМ=22,53; МАТ=8,56 | [21 empty] | ИНДЕКС К ПОЗИЦИИ: Индексы пересчета в т.у.ц. по статьям затрат СМР/ПНР ОЗП=22,53; ЭМ=11,42; ЗПМ=22,53; МАТ=8,56
|  |  | Накладные расходы 121% ФОТ (от 14 098,05) | З/пМех 10: 17058.64
|  |  | Сметная прибыль 72% ФОТ (от 14 098,05) | З/пМех 10: 10150.6
557 | ТССЦ-301-1791 Приказ Администрации ЛО от 20.10.15 №28 | Воздуховоды из оцинкованной стали толщиной: 0,7 мм, диаметром от 500 до 560 мм//д. 450 мм, 500 мм |  | 4: м2; 5: 15.55; 6: 691.48; З/пМех 10: 10752.51; З/пМех 14: 0; З/пМех 15: 0; З/пМех 16: 0; З/пМех 17: 0 |  |  |  |  | Воздуховоды из оцинкованной стали толщиной: 0,7 мм, диаметром от 500 до 560 мм//д. 450 мм, 500 мм
| 1 | ИНДЕКС К ПОЗИЦИИ: Индексы пересчета в т.у.ц. по статьям затрат СМР/ПНР ОЗП=22,53; ЭМ=11,42; ЗПМ=22,53; МАТ=8,56 | [21 empty] | ИНДЕКС К ПОЗИЦИИ: Индексы пересчета в т.у.ц. по статьям затрат СМР/ПНР ОЗП=22,53; ЭМ=11,42; ЗПМ=22,53; МАТ=8,56
558 | ТССЦ-301-4913 Приказ Администрации ЛО от 20.10.15 №28 | Изделия фасонные для воздуховодов из оцинкованной стали с шиной и уголками толщиной: 0,7 мм, периметром 1600 мм//отвод, тройник 500х400-д.500мм, тройник д.560 мм-500х400мм, тройник д.630мм-500х400 мм (применит.) |  | 4: м2; 5: 9.07; 6: 1596.7; З/пМех 10: 14482.07; З/пМех 14: 0; З/пМех 15: 0; З/пМех 16: 0; З/пМех 17: 0 |  |  |  |  | Изделия фасонные для воздуховодов из оцинкованной стали с шиной и уголками толщиной: 0,7 мм, периметром 1600 мм//отвод, тройник 500х400-д.500мм, тройник д.560 мм-500х400мм, тройник д.630мм-500х400 мм (применит.)
| 1 | ИНДЕКС К ПОЗИЦИИ: Индексы пересчета в т.у.ц. по статьям затрат СМР/ПНР ОЗП=22,53; ЭМ=11,42; ЗПМ=22,53; МАТ=8,56 | [21 empty] | ИНДЕКС К ПОЗИЦИИ: Индексы пересчета в т.у.ц. по статьям затрат СМР/ПНР ОЗП=22,53; ЭМ=11,42; ЗПМ=22,53; МАТ=8,56
559 | ТЕР20-02-006-03 Приказ Администрации ЛО от 20.10.15 №28 | Установка заслонок воздушных и клапанов воздушных КВР с электрическим или пневматическим приводом: диаметром до 560 мм//клапан противопожарный |  | 1 шт. | 1 | 1523.45 | 1013.06 | 36.25 |  | 1523.45 | 1013.06 | 36.25 |  | 2.645 | 2.65 | 0 | 0 |  |  |  |  | Установка заслонок воздушных и клапанов воздушных КВР с электрическим или пневматическим приводом: диаметром до 560 мм//клапан противопожарный
| Приказ от 30.01.2024 № 55/пр прил.5 табл.1 п.2 | Производство работ осуществляется на территории действующего предприятия с наличием в зоне производства работ одного или нескольких из следующих факторов: - разветвленной сети транспортных и инженерных коммуникаций; - стесненных условий для складирования материалов; - действующего технологического оборудования; - движения технологического транспорта ОЗП=1,15; ЭМ=1,15 к расх.; ЗПМ=1,15; ТЗ=1,15; ТЗМ=1,15 | [20 empty] | Производство работ осуществляется на территории действующего предприятия с наличием в зоне производства работ одного или нескольких из следующих факторов: - разветвленной сети транспортных и инженерных коммуникаций; - стесненных условий для складирования материалов; - действующего технологического оборудования; - движения технологического транспорта ОЗП=1,15; ЭМ=1,15 к расх.; ЗПМ=1,15; ТЗ=1,15; ТЗМ=1,15
| 1 | ИНДЕКС К ПОЗИЦИИ: Индексы пересчета в т.у.ц. по статьям затрат СМР/ПНР ОЗП=22,53; ЭМ=11,42; ЗПМ=22,53; МАТ=8,56 | [21 empty] | ИНДЕКС К ПОЗИЦИИ: Индексы пересчета в т.у.ц. по статьям затрат СМР/ПНР ОЗП=22,53; ЭМ=11,42; ЗПМ=22,53; МАТ=8,56
|  |  | Накладные расходы 121% ФОТ (от 1 013,06) | З/пМех 10: 1225.8
|  |  | Сметная прибыль 72% ФОТ (от 1 013,06) | З/пМех 10: 729.4
560 | ТССЦ-301-5481 Приказ Администрации ЛО от 20.10.15 №28 | Клапаны противопожарные с электромеханическим приводом и возвратной пружиной типа: КПС-1 (60) диаметром 500 мм |  | 4: шт.; 5: 1; 6: 23132.63; З/пМех 10: 23132.63; З/пМех 14: 0; З/пМех 15: 0; З/пМех 16: 0; З/пМех 17: 0 |  |  |  |  | Клапаны противопожарные с электромеханическим приводом и возвратной пружиной типа: КПС-1 (60) диаметром 500 мм
| 1 | ИНДЕКС К ПОЗИЦИИ: Индексы пересчета в т.у.ц. по статьям затрат СМР/ПНР ОЗП=22,53; ЭМ=11,42; ЗПМ=22,53; МАТ=8,56 | [21 empty] | ИНДЕКС К ПОЗИЦИИ: Индексы пересчета в т.у.ц. по статьям затрат СМР/ПНР ОЗП=22,53; ЭМ=11,42; ЗПМ=22,53; МАТ=8,56
561 | ТЕР20-02-002-01 Приказ Администрации ЛО от 20.10.15 №28 | Установка решеток жалюзийных площадью в свету: до 0,5 м2 |  | 1 решетка | 6 | 715.99 | 643.07 | 35.85 |  | 4295.94 | 3858.42 | 215.1 |  | 1.679 | 10.07 | 0 | 0 |  |  |  |  | Установка решеток жалюзийных площадью в свету: до 0,5 м2
| Приказ от 30.01.2024 № 55/пр прил.5 табл.1 п.2 | Производство работ осуществляется на территории действующего предприятия с наличием в зоне производства работ одного или нескольких из следующих факторов: - разветвленной сети транспортных и инженерных коммуникаций; - стесненных условий для складирования материалов; - действующего технологического оборудования; - движения технологического транспорта ОЗП=1,15; ЭМ=1,15 к расх.; ЗПМ=1,15; ТЗ=1,15; ТЗМ=1,15 | [20 empty] | Производство работ осуществляется на территории действующего предприятия с наличием в зоне производства работ одного или нескольких из следующих факторов: - разветвленной сети транспортных и инженерных коммуникаций; - стесненных условий для складирования материалов; - действующего технологического оборудования; - движения технологического транспорта ОЗП=1,15; ЭМ=1,15 к расх.; ЗПМ=1,15; ТЗ=1,15; ТЗМ=1,15
| 1 | ИНДЕКС К ПОЗИЦИИ: Индексы пересчета в т.у.ц. по статьям затрат СМР/ПНР ОЗП=22,53; ЭМ=11,42; ЗПМ=22,53; МАТ=8,56 | [21 empty] | ИНДЕКС К ПОЗИЦИИ: Индексы пересчета в т.у.ц. по статьям затрат СМР/ПНР ОЗП=22,53; ЭМ=11,42; ЗПМ=22,53; МАТ=8,56
|  |  | Накладные расходы 121% ФОТ (от 3 858,42) | З/пМех 10: 4668.69
|  |  | Сметная прибыль 72% ФОТ (от 3 858,42) | З/пМех 10: 2778.06
562 | ТССЦ-301-2640 Приказ Администрации ЛО от 20.10.15 №28 | Решетки вентиляционные алюминиевые "АРКТОС" типа: АРН размером 500х1000 мм//АРН 1200х600 мм (применит.) |  | 4: шт.; 5: 1; 6: 17959.48; З/пМех 10: 17959.48; З/пМех 14: 0; З/пМех 15: 0; З/пМех 16: 0; З/пМех 17: 0 |  |  |  |  | Решетки вентиляционные алюминиевые "АРКТОС" типа: АРН размером 500х1000 мм//АРН 1200х600 мм (применит.)
| 1 | ИНДЕКС К ПОЗИЦИИ: Индексы пересчета в т.у.ц. по статьям затрат СМР/ПНР ОЗП=22,53; ЭМ=11,42; ЗПМ=22,53; МАТ=8,56 | [21 empty] | ИНДЕКС К ПОЗИЦИИ: Индексы пересчета в т.у.ц. по статьям затрат СМР/ПНР ОЗП=22,53; ЭМ=11,42; ЗПМ=22,53; МАТ=8,56
563 | ТССЦ-301-7643 Приказ Администрации ЛО от 20.10.15 №28 | Решетки вентиляционные алюминиевые "АРКТОС" типа: АМР, размером 300х600 мм//АМР 500х300 мм (применит.) |  | 4: шт.; 5: 5; 6: 8083.98; З/пМех 10: 40419.9; З/пМех 14: 0; З/пМех 15: 0; З/пМех 16: 0; З/пМех 17: 0 |  |  |  |  | Решетки вентиляционные алюминиевые "АРКТОС" типа: АМР, размером 300х600 мм//АМР 500х300 мм (применит.)
| 1 | ИНДЕКС К ПОЗИЦИИ: Индексы пересчета в т.у.ц. по статьям затрат СМР/ПНР ОЗП=22,53; ЭМ=11,42; ЗПМ=22,53; МАТ=8,56 | [21 empty] | ИНДЕКС К ПОЗИЦИИ: Индексы пересчета в т.у.ц. по статьям затрат СМР/ПНР ОЗП=22,53; ЭМ=11,42; ЗПМ=22,53; МАТ=8,56
Итого прямые затраты по разделу в текущих ценах |  |  |  | З/пМех 10: 141459.37; Осн.З/п 11: 23477.9; Эк.Маш 12: 898.95; З/пМех 13: 61.47; З/пМех 15: 62.57; З/пМех 17: 0.11 | [9 empty] | Итого прямые затраты по разделу в текущих ценах
Накладные расходы |  |  |  | З/пМех 10: 28482.64 | [9 empty] | Накладные расходы
Сметная прибыль |  |  |  | З/пМех 10: 16948.35 | [9 empty] | Сметная прибыль
Итого по разделу 40 Система ПВ2(П2) |  |  |  | З/пМех 10: 186890.36; З/пМех 15: 62.57; З/пМех 17: 0.11 | [9 empty] | Итого по разделу 40 Система ПВ2(П2)
Раздел 41. Система ПВ3(В3) | [20 empty] | Раздел 41. Система ПВ3(В3)
564 | ТЕР20-01-001-10 Приказ Администрации ЛО от 20.10.15 №28 | Прокладка воздуховодов из листовой, оцинкованной стали и алюминия класса Н (нормальные) толщиной : 0,7 мм, периметром от 1100 до 1600 мм |  | 100 м2 поверхности воздуховодов | 0.068 | 64229.4 | 57091.07 | 1727.65 | 241.48 | 4367.6 | 3882.19 | 117.48 | 16.42 | 152.927 | 10.4 | 0.437 | 0.03 |  |  |  |  | Прокладка воздуховодов из листовой, оцинкованной стали и алюминия класса Н (нормальные) толщиной : 0,7 мм, периметром от 1100 до 1600 мм
| Приказ от 30.01.2024 № 55/пр прил.5 табл.1 п.2 | Производство работ осуществляется на территории действующего предприятия с наличием в зоне производства работ одного или нескольких из следующих факторов: - разветвленной сети транспортных и инженерных коммуникаций; - стесненных условий для складирования материалов; - действующего технологического оборудования; - движения технологического транспорта ОЗП=1,15; ЭМ=1,15 к расх.; ЗПМ=1,15; ТЗ=1,15; ТЗМ=1,15 | [20 empty] | Производство работ осуществляется на территории действующего предприятия с наличием в зоне производства работ одного или нескольких из следующих факторов: - разветвленной сети транспортных и инженерных коммуникаций; - стесненных условий для складирования материалов; - действующего технологического оборудования; - движения технологического транспорта ОЗП=1,15; ЭМ=1,15 к расх.; ЗПМ=1,15; ТЗ=1,15; ТЗМ=1,15
| 1 | ИНДЕКС К ПОЗИЦИИ: Индексы пересчета в т.у.ц. по статьям затрат СМР/ПНР ОЗП=22,53; ЭМ=11,42; ЗПМ=22,53; МАТ=8,56 | [21 empty] | ИНДЕКС К ПОЗИЦИИ: Индексы пересчета в т.у.ц. по статьям затрат СМР/ПНР ОЗП=22,53; ЭМ=11,42; ЗПМ=22,53; МАТ=8,56
|  |  | Накладные расходы 121% ФОТ (от 3 898,61) | З/пМех 10: 4717.32
|  |  | Сметная прибыль 72% ФОТ (от 3 898,61) | З/пМех 10: 2807
565 | ТССЦ-301-1794 Приказ Администрации ЛО от 20.10.15 №28 | Воздуховоды из оцинкованной стали толщиной: 0,7 мм, периметром от 1100 до 1600 мм//400х200 мм; 500х200 мм |  | 4: м2; 5: 6.8; 6: 795.65; З/пМех 10: 5410.42; З/пМех 14: 0; З/пМех 15: 0; З/пМех 16: 0; З/пМех 17: 0 |  |  |  |  | Воздуховоды из оцинкованной стали толщиной: 0,7 мм, периметром от 1100 до 1600 мм//400х200 мм; 500х200 мм
| 1 | ИНДЕКС К ПОЗИЦИИ: Индексы пересчета в т.у.ц. по статьям затрат СМР/ПНР ОЗП=22,53; ЭМ=11,42; ЗПМ=22,53; МАТ=8,56 | [21 empty] | ИНДЕКС К ПОЗИЦИИ: Индексы пересчета в т.у.ц. по статьям затрат СМР/ПНР ОЗП=22,53; ЭМ=11,42; ЗПМ=22,53; МАТ=8,56
566 | ТЕР20-01-001-04 Приказ Администрации ЛО от 20.10.15 №28 | Прокладка воздуховодов из листовой, оцинкованной стали и алюминия класса Н (нормальные) толщиной : 0,6 мм, диаметром до 250 мм |  | 100 м2 поверхности воздуховодов | 0.026 | 80527.2 | 72065.72 | 2348.44 | 330.61 | 2093.71 | 1873.71 | 61.06 | 8.6 | 193.039 | 5.02 | 0.598 | 0.02 |  |  |  |  | Прокладка воздуховодов из листовой, оцинкованной стали и алюминия класса Н (нормальные) толщиной : 0,6 мм, диаметром до 250 мм
| Приказ от 30.01.2024 № 55/пр прил.5 табл.1 п.2 | Производство работ осуществляется на территории действующего предприятия с наличием в зоне производства работ одного или нескольких из следующих факторов: - разветвленной сети транспортных и инженерных коммуникаций; - стесненных условий для складирования материалов; - действующего технологического оборудования; - движения технологического транспорта ОЗП=1,15; ЭМ=1,15 к расх.; ЗПМ=1,15; ТЗ=1,15; ТЗМ=1,15 | [20 empty] | Производство работ осуществляется на территории действующего предприятия с наличием в зоне производства работ одного или нескольких из следующих факторов: - разветвленной сети транспортных и инженерных коммуникаций; - стесненных условий для складирования материалов; - действующего технологического оборудования; - движения технологического транспорта ОЗП=1,15; ЭМ=1,15 к расх.; ЗПМ=1,15; ТЗ=1,15; ТЗМ=1,15
| 1 | ИНДЕКС К ПОЗИЦИИ: Индексы пересчета в т.у.ц. по статьям затрат СМР/ПНР ОЗП=22,53; ЭМ=11,42; ЗПМ=22,53; МАТ=8,56 | [21 empty] | ИНДЕКС К ПОЗИЦИИ: Индексы пересчета в т.у.ц. по статьям затрат СМР/ПНР ОЗП=22,53; ЭМ=11,42; ЗПМ=22,53; МАТ=8,56
|  |  | Накладные расходы 121% ФОТ (от 1 882,31) | З/пМех 10: 2277.6
|  |  | Сметная прибыль 72% ФОТ (от 1 882,31) | З/пМех 10: 1355.26
567 | ТССЦ-301-1789 Приказ Администрации ЛО от 20.10.15 №28 | Воздуховоды из оцинкованной стали толщиной: 0,6 мм, диаметром до 250 мм//д.250 мм |  | 4: м2; 5: 2.36; 6: 713.3; З/пМех 10: 1683.39; З/пМех 14: 0; З/пМех 15: 0; З/пМех 16: 0; З/пМех 17: 0 |  |  |  |  | Воздуховоды из оцинкованной стали толщиной: 0,6 мм, диаметром до 250 мм//д.250 мм
| 1 | ИНДЕКС К ПОЗИЦИИ: Индексы пересчета в т.у.ц. по статьям затрат СМР/ПНР ОЗП=22,53; ЭМ=11,42; ЗПМ=22,53; МАТ=8,56 | [21 empty] | ИНДЕКС К ПОЗИЦИИ: Индексы пересчета в т.у.ц. по статьям затрат СМР/ПНР ОЗП=22,53; ЭМ=11,42; ЗПМ=22,53; МАТ=8,56
568 | ТССЦ-301-4899 Приказ Администрации ЛО от 20.10.15 №28 | Изделия фасонные для воздуховодов из оцинкованной стали с шиной и уголками толщиной: 0,55 мм, периметром 500 мм//заглушка д.200 мм (применит.) |  | 4: м2; 5: 0.24; 6: 1528.56; З/пМех 10: 366.85; З/пМех 14: 0; З/пМех 15: 0; З/пМех 16: 0; З/пМех 17: 0 |  |  |  |  | Изделия фасонные для воздуховодов из оцинкованной стали с шиной и уголками толщиной: 0,55 мм, периметром 500 мм//заглушка д.200 мм (применит.)
| 1 | ИНДЕКС К ПОЗИЦИИ: Индексы пересчета в т.у.ц. по статьям затрат СМР/ПНР ОЗП=22,53; ЭМ=11,42; ЗПМ=22,53; МАТ=8,56 | [21 empty] | ИНДЕКС К ПОЗИЦИИ: Индексы пересчета в т.у.ц. по статьям затрат СМР/ПНР ОЗП=22,53; ЭМ=11,42; ЗПМ=22,53; МАТ=8,56
569 | ТЕР20-01-001-05 Приказ Администрации ЛО от 20.10.15 №28 | Прокладка воздуховодов из листовой, оцинкованной стали и алюминия класса Н (нормальные) толщиной : 0,6 мм, диаметром до 355 мм |  | 100 м2 поверхности воздуховодов | 0.0165 | 73452.96 | 65982.17 | 1897.72 | 273.35 | 1211.97 | 1088.71 | 31.31 | 4.51 | 176.7435 | 2.92 | 0.4945 | 0.01 |  |  |  |  | Прокладка воздуховодов из листовой, оцинкованной стали и алюминия класса Н (нормальные) толщиной : 0,6 мм, диаметром до 355 мм
| Приказ от 30.01.2024 № 55/пр прил.5 табл.1 п.2 | Производство работ осуществляется на территории действующего предприятия с наличием в зоне производства работ одного или нескольких из следующих факторов: - разветвленной сети транспортных и инженерных коммуникаций; - стесненных условий для складирования материалов; - действующего технологического оборудования; - движения технологического транспорта ОЗП=1,15; ЭМ=1,15 к расх.; ЗПМ=1,15; ТЗ=1,15; ТЗМ=1,15 | [20 empty] | Производство работ осуществляется на территории действующего предприятия с наличием в зоне производства работ одного или нескольких из следующих факторов: - разветвленной сети транспортных и инженерных коммуникаций; - стесненных условий для складирования материалов; - действующего технологического оборудования; - движения технологического транспорта ОЗП=1,15; ЭМ=1,15 к расх.; ЗПМ=1,15; ТЗ=1,15; ТЗМ=1,15
| 1 | ИНДЕКС К ПОЗИЦИИ: Индексы пересчета в т.у.ц. по статьям затрат СМР/ПНР ОЗП=22,53; ЭМ=11,42; ЗПМ=22,53; МАТ=8,56 | [21 empty] | ИНДЕКС К ПОЗИЦИИ: Индексы пересчета в т.у.ц. по статьям затрат СМР/ПНР ОЗП=22,53; ЭМ=11,42; ЗПМ=22,53; МАТ=8,56
|  |  | Накладные расходы 121% ФОТ (от 1 093,22) | З/пМех 10: 1322.8
|  |  | Сметная прибыль 72% ФОТ (от 1 093,22) | З/пМех 10: 787.12
570 | ТССЦ-301-1790 Приказ Администрации ЛО от 20.10.15 №28 | Воздуховоды из оцинкованной стали толщиной: 0,6 мм, диаметром до 450 мм//д.315 мм |  | 4: м2; 5: 0.99; 6: 640.97; З/пМех 10: 634.56; З/пМех 14: 0; З/пМех 15: 0; З/пМех 16: 0; З/пМех 17: 0 |  |  |  |  | Воздуховоды из оцинкованной стали толщиной: 0,6 мм, диаметром до 450 мм//д.315 мм
| 1 | ИНДЕКС К ПОЗИЦИИ: Индексы пересчета в т.у.ц. по статьям затрат СМР/ПНР ОЗП=22,53; ЭМ=11,42; ЗПМ=22,53; МАТ=8,56 | [21 empty] | ИНДЕКС К ПОЗИЦИИ: Индексы пересчета в т.у.ц. по статьям затрат СМР/ПНР ОЗП=22,53; ЭМ=11,42; ЗПМ=22,53; МАТ=8,56
571 | ТССЦ-301-4906 Приказ Администрации ЛО от 20.10.15 №28 | Изделия фасонные для воздуховодов из оцинкованной стали с шиной и уголками толщиной: 0,55 мм, периметром 1200 мм//переход д.315мм-д.200мм |  | 4: м2; 5: 0.66; 6: 1367.37; З/пМех 10: 902.46; З/пМех 14: 0; З/пМех 15: 0; З/пМех 16: 0; З/пМех 17: 0 |  |  |  |  | Изделия фасонные для воздуховодов из оцинкованной стали с шиной и уголками толщиной: 0,55 мм, периметром 1200 мм//переход д.315мм-д.200мм
| 1 | ИНДЕКС К ПОЗИЦИИ: Индексы пересчета в т.у.ц. по статьям затрат СМР/ПНР ОЗП=22,53; ЭМ=11,42; ЗПМ=22,53; МАТ=8,56 | [21 empty] | ИНДЕКС К ПОЗИЦИИ: Индексы пересчета в т.у.ц. по статьям затрат СМР/ПНР ОЗП=22,53; ЭМ=11,42; ЗПМ=22,53; МАТ=8,56
572 | ТЕР20-01-001-06 Приказ Администрации ЛО от 20.10.15 №28 | Прокладка воздуховодов из листовой, оцинкованной стали и алюминия класса Н (нормальные) толщиной : 0,6 мм, диаметром до 450 мм |  | 100 м2 поверхности воздуховодов | 0.2164 | 64229.4 | 57091.07 | 1727.65 | 241.48 | 13899.24 | 12354.51 | 373.86 | 52.26 | 152.927 | 33.09 | 0.437 | 0.09 |  |  |  |  | Прокладка воздуховодов из листовой, оцинкованной стали и алюминия класса Н (нормальные) толщиной : 0,6 мм, диаметром до 450 мм
| Приказ от 30.01.2024 № 55/пр прил.5 табл.1 п.2 | Производство работ осуществляется на территории действующего предприятия с наличием в зоне производства работ одного или нескольких из следующих факторов: - разветвленной сети транспортных и инженерных коммуникаций; - стесненных условий для складирования материалов; - действующего технологического оборудования; - движения технологического транспорта ОЗП=1,15; ЭМ=1,15 к расх.; ЗПМ=1,15; ТЗ=1,15; ТЗМ=1,15 | [20 empty] | Производство работ осуществляется на территории действующего предприятия с наличием в зоне производства работ одного или нескольких из следующих факторов: - разветвленной сети транспортных и инженерных коммуникаций; - стесненных условий для складирования материалов; - действующего технологического оборудования; - движения технологического транспорта ОЗП=1,15; ЭМ=1,15 к расх.; ЗПМ=1,15; ТЗ=1,15; ТЗМ=1,15
| 1 | ИНДЕКС К ПОЗИЦИИ: Индексы пересчета в т.у.ц. по статьям затрат СМР/ПНР ОЗП=22,53; ЭМ=11,42; ЗПМ=22,53; МАТ=8,56 | [21 empty] | ИНДЕКС К ПОЗИЦИИ: Индексы пересчета в т.у.ц. по статьям затрат СМР/ПНР ОЗП=22,53; ЭМ=11,42; ЗПМ=22,53; МАТ=8,56
|  |  | Накладные расходы 121% ФОТ (от 12 406,77) | З/пМех 10: 15012.19
|  |  | Сметная прибыль 72% ФОТ (от 12 406,77) | З/пМех 10: 8932.87
573 | ТССЦ-301-1790 Приказ Администрации ЛО от 20.10.15 №28 | Воздуховоды из оцинкованной стали толщиной: 0,6 мм, диаметром до 450 мм//д.400 мм, 450 мм |  | 4: м2; 5: 17.91; 6: 640.97; З/пМех 10: 11479.77; З/пМех 14: 0; З/пМех 15: 0; З/пМех 16: 0; З/пМех 17: 0 |  |  |  |  | Воздуховоды из оцинкованной стали толщиной: 0,6 мм, диаметром до 450 мм//д.400 мм, 450 мм
| 1 | ИНДЕКС К ПОЗИЦИИ: Индексы пересчета в т.у.ц. по статьям затрат СМР/ПНР ОЗП=22,53; ЭМ=11,42; ЗПМ=22,53; МАТ=8,56 | [21 empty] | ИНДЕКС К ПОЗИЦИИ: Индексы пересчета в т.у.ц. по статьям затрат СМР/ПНР ОЗП=22,53; ЭМ=11,42; ЗПМ=22,53; МАТ=8,56
574 | ТССЦ-301-4915 Приказ Администрации ЛО от 20.10.15 №28 | Изделия фасонные для воздуховодов из оцинкованной стали с шиной и уголками толщиной: 0,7 мм, периметром 1800 мм//переход д.400-д. 315 мм, д.500-д. 450мм, трройник 500х200 - д.315 мм (применит.) |  | 4: м2; 5: 3.73; 6: 1587.02; З/пМех 10: 5919.58; З/пМех 14: 0; З/пМех 15: 0; З/пМех 16: 0; З/пМех 17: 0 |  |  |  |  | Изделия фасонные для воздуховодов из оцинкованной стали с шиной и уголками толщиной: 0,7 мм, периметром 1800 мм//переход д.400-д. 315 мм, д.500-д. 450мм, трройник 500х200 - д.315 мм (применит.)
| 1 | ИНДЕКС К ПОЗИЦИИ: Индексы пересчета в т.у.ц. по статьям затрат СМР/ПНР ОЗП=22,53; ЭМ=11,42; ЗПМ=22,53; МАТ=8,56 | [21 empty] | ИНДЕКС К ПОЗИЦИИ: Индексы пересчета в т.у.ц. по статьям затрат СМР/ПНР ОЗП=22,53; ЭМ=11,42; ЗПМ=22,53; МАТ=8,56
575 | ТЕР20-02-009-05 Приказ Администрации ЛО от 20.10.15 №28 | Установка зонтов над шахтами из листовой стали круглого сечения диаметром: 450 мм |  | 1 зонт | 1 | 525.61 | 451.08 | 31.13 |  | 525.61 | 451.08 | 31.13 |  | 1.15 | 1.15 | 0 | 0 |  |  |  |  | Установка зонтов над шахтами из листовой стали круглого сечения диаметром: 450 мм
| Приказ от 30.01.2024 № 55/пр прил.5 табл.1 п.2 | Производство работ осуществляется на территории действующего предприятия с наличием в зоне производства работ одного или нескольких из следующих факторов: - разветвленной сети транспортных и инженерных коммуникаций; - стесненных условий для складирования материалов; - действующего технологического оборудования; - движения технологического транспорта ОЗП=1,15; ЭМ=1,15 к расх.; ЗПМ=1,15; ТЗ=1,15; ТЗМ=1,15 | [20 empty] | Производство работ осуществляется на территории действующего предприятия с наличием в зоне производства работ одного или нескольких из следующих факторов: - разветвленной сети транспортных и инженерных коммуникаций; - стесненных условий для складирования материалов; - действующего технологического оборудования; - движения технологического транспорта ОЗП=1,15; ЭМ=1,15 к расх.; ЗПМ=1,15; ТЗ=1,15; ТЗМ=1,15
| 1 | ИНДЕКС К ПОЗИЦИИ: Индексы пересчета в т.у.ц. по статьям затрат СМР/ПНР ОЗП=22,53; ЭМ=11,42; ЗПМ=22,53; МАТ=8,56 | [21 empty] | ИНДЕКС К ПОЗИЦИИ: Индексы пересчета в т.у.ц. по статьям затрат СМР/ПНР ОЗП=22,53; ЭМ=11,42; ЗПМ=22,53; МАТ=8,56
|  |  | Накладные расходы 121% ФОТ (от 451,08) | З/пМех 10: 545.81
|  |  | Сметная прибыль 72% ФОТ (от 451,08) | З/пМех 10: 324.78
576 | ТССЦ-301-0281 Приказ Администрации ЛО от 20.10.15 №28 | Зонты вентиляционных систем из листовой оцинкованной стали: круглые, диаметром шахты 450 мм |  | 4: шт.; 5: 1; 6: 4163.33; З/пМех 10: 4163.33; З/пМех 14: 0; З/пМех 15: 0; З/пМех 16: 0; З/пМех 17: 0 |  |  |  |  | Зонты вентиляционных систем из листовой оцинкованной стали: круглые, диаметром шахты 450 мм
| 1 | ИНДЕКС К ПОЗИЦИИ: Индексы пересчета в т.у.ц. по статьям затрат СМР/ПНР ОЗП=22,53; ЭМ=11,42; ЗПМ=22,53; МАТ=8,56 | [21 empty] | ИНДЕКС К ПОЗИЦИИ: Индексы пересчета в т.у.ц. по статьям затрат СМР/ПНР ОЗП=22,53; ЭМ=11,42; ЗПМ=22,53; МАТ=8,56
577 | ТЕР20-02-006-03 Приказ Администрации ЛО от 20.10.15 №28 | Установка заслонок воздушных и клапанов воздушных КВР с электрическим или пневматическим приводом: диаметром до 560 мм//клапан противопожарный |  | 1 шт. | 1 | 1523.45 | 1013.06 | 36.25 |  | 1523.45 | 1013.06 | 36.25 |  | 2.645 | 2.65 | 0 | 0 |  |  |  |  | Установка заслонок воздушных и клапанов воздушных КВР с электрическим или пневматическим приводом: диаметром до 560 мм//клапан противопожарный
| Приказ от 30.01.2024 № 55/пр прил.5 табл.1 п.2 | Производство работ осуществляется на территории действующего предприятия с наличием в зоне производства работ одного или нескольких из следующих факторов: - разветвленной сети транспортных и инженерных коммуникаций; - стесненных условий для складирования материалов; - действующего технологического оборудования; - движения технологического транспорта ОЗП=1,15; ЭМ=1,15 к расх.; ЗПМ=1,15; ТЗ=1,15; ТЗМ=1,15 | [20 empty] | Производство работ осуществляется на территории действующего предприятия с наличием в зоне производства работ одного или нескольких из следующих факторов: - разветвленной сети транспортных и инженерных коммуникаций; - стесненных условий для складирования материалов; - действующего технологического оборудования; - движения технологического транспорта ОЗП=1,15; ЭМ=1,15 к расх.; ЗПМ=1,15; ТЗ=1,15; ТЗМ=1,15
| 1 | ИНДЕКС К ПОЗИЦИИ: Индексы пересчета в т.у.ц. по статьям затрат СМР/ПНР ОЗП=22,53; ЭМ=11,42; ЗПМ=22,53; МАТ=8,56 | [21 empty] | ИНДЕКС К ПОЗИЦИИ: Индексы пересчета в т.у.ц. по статьям затрат СМР/ПНР ОЗП=22,53; ЭМ=11,42; ЗПМ=22,53; МАТ=8,56
|  |  | Накладные расходы 121% ФОТ (от 1 013,06) | З/пМех 10: 1225.8
|  |  | Сметная прибыль 72% ФОТ (от 1 013,06) | З/пМех 10: 729.4
578 | ТССЦ-301-5480 Приказ Администрации ЛО от 20.10.15 №28 | Клапаны противопожарные с электромеханическим приводом и возвратной пружиной типа: КПС-1 (60) диаметром 450 мм |  | 4: шт.; 5: 1; 6: 22559.79; З/пМех 10: 22559.79; З/пМех 14: 0; З/пМех 15: 0; З/пМех 16: 0; З/пМех 17: 0 |  |  |  |  | Клапаны противопожарные с электромеханическим приводом и возвратной пружиной типа: КПС-1 (60) диаметром 450 мм
| 1 | ИНДЕКС К ПОЗИЦИИ: Индексы пересчета в т.у.ц. по статьям затрат СМР/ПНР ОЗП=22,53; ЭМ=11,42; ЗПМ=22,53; МАТ=8,56 | [21 empty] | ИНДЕКС К ПОЗИЦИИ: Индексы пересчета в т.у.ц. по статьям затрат СМР/ПНР ОЗП=22,53; ЭМ=11,42; ЗПМ=22,53; МАТ=8,56
579 | ТЕР20-02-002-01 Приказ Администрации ЛО от 20.10.15 №28 | Установка решеток жалюзийных площадью в свету: до 0,5 м2 |  | 1 решетка | 5 | 715.99 | 643.07 | 35.85 |  | 3579.95 | 3215.35 | 179.25 |  | 1.679 | 8.4 | 0 | 0 |  |  |  |  | Установка решеток жалюзийных площадью в свету: до 0,5 м2
| Приказ от 30.01.2024 № 55/пр прил.5 табл.1 п.2 | Производство работ осуществляется на территории действующего предприятия с наличием в зоне производства работ одного или нескольких из следующих факторов: - разветвленной сети транспортных и инженерных коммуникаций; - стесненных условий для складирования материалов; - действующего технологического оборудования; - движения технологического транспорта ОЗП=1,15; ЭМ=1,15 к расх.; ЗПМ=1,15; ТЗ=1,15; ТЗМ=1,15 | [20 empty] | Производство работ осуществляется на территории действующего предприятия с наличием в зоне производства работ одного или нескольких из следующих факторов: - разветвленной сети транспортных и инженерных коммуникаций; - стесненных условий для складирования материалов; - действующего технологического оборудования; - движения технологического транспорта ОЗП=1,15; ЭМ=1,15 к расх.; ЗПМ=1,15; ТЗ=1,15; ТЗМ=1,15
| 1 | ИНДЕКС К ПОЗИЦИИ: Индексы пересчета в т.у.ц. по статьям затрат СМР/ПНР ОЗП=22,53; ЭМ=11,42; ЗПМ=22,53; МАТ=8,56 | [21 empty] | ИНДЕКС К ПОЗИЦИИ: Индексы пересчета в т.у.ц. по статьям затрат СМР/ПНР ОЗП=22,53; ЭМ=11,42; ЗПМ=22,53; МАТ=8,56
|  |  | Накладные расходы 121% ФОТ (от 3 215,35) | З/пМех 10: 3890.57
|  |  | Сметная прибыль 72% ФОТ (от 3 215,35) | З/пМех 10: 2315.05
580 | ТССЦ-301-7808 Приказ Администрации ЛО от 20.10.15 №28 | Решетки вентиляционные алюминиевые "АРКТОС" типа: АЛР, размером 400х200 мм |  | 4: шт.; 5: 1; 6: 4554.09; З/пМех 10: 4554.09; З/пМех 14: 0; З/пМех 15: 0; З/пМех 16: 0; З/пМех 17: 0 |  |  |  |  | Решетки вентиляционные алюминиевые "АРКТОС" типа: АЛР, размером 400х200 мм
| 1 | ИНДЕКС К ПОЗИЦИИ: Индексы пересчета в т.у.ц. по статьям затрат СМР/ПНР ОЗП=22,53; ЭМ=11,42; ЗПМ=22,53; МАТ=8,56 | [21 empty] | ИНДЕКС К ПОЗИЦИИ: Индексы пересчета в т.у.ц. по статьям затрат СМР/ПНР ОЗП=22,53; ЭМ=11,42; ЗПМ=22,53; МАТ=8,56
581 | ТССЦ-301-7812 Приказ Администрации ЛО от 20.10.15 №28 | Решетки вентиляционные алюминиевые "АРКТОС" типа: АЛР, размером 500х200 мм |  | 4: шт.; 5: 4; 6: 5046.38; З/пМех 10: 20185.52; З/пМех 14: 0; З/пМех 15: 0; З/пМех 16: 0; З/пМех 17: 0 |  |  |  |  | Решетки вентиляционные алюминиевые "АРКТОС" типа: АЛР, размером 500х200 мм
| 1 | ИНДЕКС К ПОЗИЦИИ: Индексы пересчета в т.у.ц. по статьям затрат СМР/ПНР ОЗП=22,53; ЭМ=11,42; ЗПМ=22,53; МАТ=8,56 | [21 empty] | ИНДЕКС К ПОЗИЦИИ: Индексы пересчета в т.у.ц. по статьям затрат СМР/ПНР ОЗП=22,53; ЭМ=11,42; ЗПМ=22,53; МАТ=8,56
582 | ТЕР20-02-014-12 Приказ Администрации ЛО от 20.10.15 №28 | Установка шумоглушителей вентиляционных трубчатых круглого сечения типа: ГТК2-6, диаметр обечайки 500 мм |  | 1 шт. | 1 | 1030.41 | 791.79 | 50.3 |  | 1030.41 | 791.79 | 50.3 |  | 2.093 | 2.09 | 0 | 0 |  |  |  |  | Установка шумоглушителей вентиляционных трубчатых круглого сечения типа: ГТК2-6, диаметр обечайки 500 мм
| Приказ от 30.01.2024 № 55/пр прил.5 табл.1 п.2 | Производство работ осуществляется на территории действующего предприятия с наличием в зоне производства работ одного или нескольких из следующих факторов: - разветвленной сети транспортных и инженерных коммуникаций; - стесненных условий для складирования материалов; - действующего технологического оборудования; - движения технологического транспорта ОЗП=1,15; ЭМ=1,15 к расх.; ЗПМ=1,15; ТЗ=1,15; ТЗМ=1,15 | [20 empty] | Производство работ осуществляется на территории действующего предприятия с наличием в зоне производства работ одного или нескольких из следующих факторов: - разветвленной сети транспортных и инженерных коммуникаций; - стесненных условий для складирования материалов; - действующего технологического оборудования; - движения технологического транспорта ОЗП=1,15; ЭМ=1,15 к расх.; ЗПМ=1,15; ТЗ=1,15; ТЗМ=1,15
| 1 | ИНДЕКС К ПОЗИЦИИ: Индексы пересчета в т.у.ц. по статьям затрат СМР/ПНР ОЗП=22,53; ЭМ=11,42; ЗПМ=22,53; МАТ=8,56 | [21 empty] | ИНДЕКС К ПОЗИЦИИ: Индексы пересчета в т.у.ц. по статьям затрат СМР/ПНР ОЗП=22,53; ЭМ=11,42; ЗПМ=22,53; МАТ=8,56
|  |  | Накладные расходы 121% ФОТ (от 791,79) | З/пМех 10: 958.07
|  |  | Сметная прибыль 72% ФОТ (от 791,79) | З/пМех 10: 570.09
583 | ТССЦ-301-6707 Приказ Администрации ЛО от 20.10.15 №28 | Шумоглушители для круглых воздуховодов марки: CSA-400/600 АРКТОС//шумоглушитель 500/600 (применит.) |  | 4: шт.; 5: 1; 6: 14910.92; З/пМех 10: 14910.92; З/пМех 14: 0; З/пМех 15: 0; З/пМех 16: 0; З/пМех 17: 0 |  |  |  |  | Шумоглушители для круглых воздуховодов марки: CSA-400/600 АРКТОС//шумоглушитель 500/600 (применит.)
| 1 | ИНДЕКС К ПОЗИЦИИ: Индексы пересчета в т.у.ц. по статьям затрат СМР/ПНР ОЗП=22,53; ЭМ=11,42; ЗПМ=22,53; МАТ=8,56 | [21 empty] | ИНДЕКС К ПОЗИЦИИ: Индексы пересчета в т.у.ц. по статьям затрат СМР/ПНР ОЗП=22,53; ЭМ=11,42; ЗПМ=22,53; МАТ=8,56
Итого прямые затраты по разделу в текущих ценах |  |  |  | З/пМех 10: 121002.62; Осн.З/п 11: 24670.4; Эк.Маш 12: 880.64; З/пМех 13: 81.79; З/пМех 15: 65.72; З/пМех 17: 0.15 | [9 empty] | Итого прямые затраты по разделу в текущих ценах
Накладные расходы |  |  |  | З/пМех 10: 29950.15 | [9 empty] | Накладные расходы
Сметная прибыль |  |  |  | З/пМех 10: 17821.58 | [9 empty] | Сметная прибыль
Итого по разделу 41 Система ПВ3(В3) |  |  |  | З/пМех 10: 168774.35; З/пМех 15: 65.72; З/пМех 17: 0.15 | [9 empty] | Итого по разделу 41 Система ПВ3(В3)
Раздел 42. ПВ3 (П3) | [20 empty] | Раздел 42. ПВ3 (П3)
584 | ТЕР20-01-001-10 Приказ Администрации ЛО от 20.10.15 №28 | Прокладка воздуховодов из листовой, оцинкованной стали и алюминия класса Н (нормальные) толщиной : 0,7 мм, периметром от 1100 до 1600 мм |  | 100 м2 поверхности воздуховодов | 0.012 | 64229.4 | 57091.07 | 1727.65 | 241.48 | 770.75 | 685.09 | 20.73 | 2.9 | 152.927 | 1.84 | 0.437 | 0.01 |  |  |  |  | Прокладка воздуховодов из листовой, оцинкованной стали и алюминия класса Н (нормальные) толщиной : 0,7 мм, периметром от 1100 до 1600 мм
| Приказ от 30.01.2024 № 55/пр прил.5 табл.1 п.2 | Производство работ осуществляется на территории действующего предприятия с наличием в зоне производства работ одного или нескольких из следующих факторов: - разветвленной сети транспортных и инженерных коммуникаций; - стесненных условий для складирования материалов; - действующего технологического оборудования; - движения технологического транспорта ОЗП=1,15; ЭМ=1,15 к расх.; ЗПМ=1,15; ТЗ=1,15; ТЗМ=1,15 | [20 empty] | Производство работ осуществляется на территории действующего предприятия с наличием в зоне производства работ одного или нескольких из следующих факторов: - разветвленной сети транспортных и инженерных коммуникаций; - стесненных условий для складирования материалов; - действующего технологического оборудования; - движения технологического транспорта ОЗП=1,15; ЭМ=1,15 к расх.; ЗПМ=1,15; ТЗ=1,15; ТЗМ=1,15
| 1 | ИНДЕКС К ПОЗИЦИИ: Индексы пересчета в т.у.ц. по статьям затрат СМР/ПНР ОЗП=22,53; ЭМ=11,42; ЗПМ=22,53; МАТ=8,56 | [21 empty] | ИНДЕКС К ПОЗИЦИИ: Индексы пересчета в т.у.ц. по статьям затрат СМР/ПНР ОЗП=22,53; ЭМ=11,42; ЗПМ=22,53; МАТ=8,56
|  |  | Накладные расходы 121% ФОТ (от 687,99) | З/пМех 10: 832.47
|  |  | Сметная прибыль 72% ФОТ (от 687,99) | З/пМех 10: 495.35
585 | ТССЦ-301-1794 Приказ Администрации ЛО от 20.10.15 №28 | Воздуховоды из оцинкованной стали толщиной: 0,7 мм, периметром от 1100 до 1600 мм//400х200 мм |  | 4: м2; 5: 1.2; 6: 795.65; З/пМех 10: 954.78; З/пМех 14: 0; З/пМех 15: 0; З/пМех 16: 0; З/пМех 17: 0 |  |  |  |  | Воздуховоды из оцинкованной стали толщиной: 0,7 мм, периметром от 1100 до 1600 мм//400х200 мм
| 1 | ИНДЕКС К ПОЗИЦИИ: Индексы пересчета в т.у.ц. по статьям затрат СМР/ПНР ОЗП=22,53; ЭМ=11,42; ЗПМ=22,53; МАТ=8,56 | [21 empty] | ИНДЕКС К ПОЗИЦИИ: Индексы пересчета в т.у.ц. по статьям затрат СМР/ПНР ОЗП=22,53; ЭМ=11,42; ЗПМ=22,53; МАТ=8,56
586 | ТЕР20-01-001-11 Приказ Администрации ЛО от 20.10.15 №28 | Прокладка воздуховодов из листовой, оцинкованной стали и алюминия класса Н (нормальные) толщиной : 0,7 мм, периметром до 2400 мм |  | 100 м2 поверхности воздуховодов | 0.044 | 50308.95 | 42957.69 | 1712.02 | 178 | 2213.59 | 1890.14 | 75.33 | 7.83 | 115.069 | 5.06 | 0.322 | 0.01 |  |  |  |  | Прокладка воздуховодов из листовой, оцинкованной стали и алюминия класса Н (нормальные) толщиной : 0,7 мм, периметром до 2400 мм
| Приказ от 30.01.2024 № 55/пр прил.5 табл.1 п.2 | Производство работ осуществляется на территории действующего предприятия с наличием в зоне производства работ одного или нескольких из следующих факторов: - разветвленной сети транспортных и инженерных коммуникаций; - стесненных условий для складирования материалов; - действующего технологического оборудования; - движения технологического транспорта ОЗП=1,15; ЭМ=1,15 к расх.; ЗПМ=1,15; ТЗ=1,15; ТЗМ=1,15 | [20 empty] | Производство работ осуществляется на территории действующего предприятия с наличием в зоне производства работ одного или нескольких из следующих факторов: - разветвленной сети транспортных и инженерных коммуникаций; - стесненных условий для складирования материалов; - действующего технологического оборудования; - движения технологического транспорта ОЗП=1,15; ЭМ=1,15 к расх.; ЗПМ=1,15; ТЗ=1,15; ТЗМ=1,15
| 1 | ИНДЕКС К ПОЗИЦИИ: Индексы пересчета в т.у.ц. по статьям затрат СМР/ПНР ОЗП=22,53; ЭМ=11,42; ЗПМ=22,53; МАТ=8,56 | [21 empty] | ИНДЕКС К ПОЗИЦИИ: Индексы пересчета в т.у.ц. по статьям затрат СМР/ПНР ОЗП=22,53; ЭМ=11,42; ЗПМ=22,53; МАТ=8,56
|  |  | Накладные расходы 121% ФОТ (от 1 897,97) | З/пМех 10: 2296.54
|  |  | Сметная прибыль 72% ФОТ (от 1 897,97) | З/пМех 10: 1366.54
587 | ТССЦ-301-1795 Приказ Администрации ЛО от 20.10.15 №28 | Воздуховоды из оцинкованной стали толщиной: 0,7 мм, периметром от 1700 до 4000 мм//700х400 мм |  | 4: м2; 5: 4.4; 6: 832.03; З/пМех 10: 3660.93; З/пМех 14: 0; З/пМех 15: 0; З/пМех 16: 0; З/пМех 17: 0 |  |  |  |  | Воздуховоды из оцинкованной стали толщиной: 0,7 мм, периметром от 1700 до 4000 мм//700х400 мм
| 1 | ИНДЕКС К ПОЗИЦИИ: Индексы пересчета в т.у.ц. по статьям затрат СМР/ПНР ОЗП=22,53; ЭМ=11,42; ЗПМ=22,53; МАТ=8,56 | [21 empty] | ИНДЕКС К ПОЗИЦИИ: Индексы пересчета в т.у.ц. по статьям затрат СМР/ПНР ОЗП=22,53; ЭМ=11,42; ЗПМ=22,53; МАТ=8,56
588 | ТЕР20-01-001-01 Приказ Администрации ЛО от 20.10.15 №28 | Прокладка воздуховодов из листовой, оцинкованной стали и алюминия класса Н (нормальные) толщиной : 0,5 мм, диаметром до 200 мм |  | 100 м2 поверхности воздуховодов | 0.0173 | 80495.68 | 72065.72 | 2316.92 | 330.61 | 1392.58 | 1246.74 | 40.08 | 5.72 | 193.039 | 3.34 | 0.598 | 0.01 |  |  |  |  | Прокладка воздуховодов из листовой, оцинкованной стали и алюминия класса Н (нормальные) толщиной : 0,5 мм, диаметром до 200 мм
| Приказ от 30.01.2024 № 55/пр прил.5 табл.1 п.2 | Производство работ осуществляется на территории действующего предприятия с наличием в зоне производства работ одного или нескольких из следующих факторов: - разветвленной сети транспортных и инженерных коммуникаций; - стесненных условий для складирования материалов; - действующего технологического оборудования; - движения технологического транспорта ОЗП=1,15; ЭМ=1,15 к расх.; ЗПМ=1,15; ТЗ=1,15; ТЗМ=1,15 | [20 empty] | Производство работ осуществляется на территории действующего предприятия с наличием в зоне производства работ одного или нескольких из следующих факторов: - разветвленной сети транспортных и инженерных коммуникаций; - стесненных условий для складирования материалов; - действующего технологического оборудования; - движения технологического транспорта ОЗП=1,15; ЭМ=1,15 к расх.; ЗПМ=1,15; ТЗ=1,15; ТЗМ=1,15
| 1 | ИНДЕКС К ПОЗИЦИИ: Индексы пересчета в т.у.ц. по статьям затрат СМР/ПНР ОЗП=22,53; ЭМ=11,42; ЗПМ=22,53; МАТ=8,56 | [21 empty] | ИНДЕКС К ПОЗИЦИИ: Индексы пересчета в т.у.ц. по статьям затрат СМР/ПНР ОЗП=22,53; ЭМ=11,42; ЗПМ=22,53; МАТ=8,56
|  |  | Накладные расходы 121% ФОТ (от 1 252,46) | З/пМех 10: 1515.48
|  |  | Сметная прибыль 72% ФОТ (от 1 252,46) | З/пМех 10: 901.77
589 | ТССЦ-301-1786 Приказ Администрации ЛО от 20.10.15 №28 | Воздуховоды из оцинкованной стали толщиной: 0,5 мм, диаметром до 200 мм |  | 4: м2; 5: 0.63; 6: 734.36; З/пМех 10: 462.65; З/пМех 14: 0; З/пМех 15: 0; З/пМех 16: 0; З/пМех 17: 0 |  |  |  |  | Воздуховоды из оцинкованной стали толщиной: 0,5 мм, диаметром до 200 мм
| 1 | ИНДЕКС К ПОЗИЦИИ: Индексы пересчета в т.у.ц. по статьям затрат СМР/ПНР ОЗП=22,53; ЭМ=11,42; ЗПМ=22,53; МАТ=8,56 | [21 empty] | ИНДЕКС К ПОЗИЦИИ: Индексы пересчета в т.у.ц. по статьям затрат СМР/ПНР ОЗП=22,53; ЭМ=11,42; ЗПМ=22,53; МАТ=8,56
590 | ТЕР20-01-001-04 Приказ Администрации ЛО от 20.10.15 №28 | Прокладка воздуховодов из листовой, оцинкованной стали и алюминия класса Н (нормальные) толщиной : 0,6 мм, диаметром до 250 мм |  | 100 м2 поверхности воздуховодов | 0.0337 | 80527.2 | 72065.72 | 2348.44 | 330.61 | 2713.77 | 2428.61 | 79.14 | 11.14 | 193.039 | 6.51 | 0.598 | 0.02 |  |  |  |  | Прокладка воздуховодов из листовой, оцинкованной стали и алюминия класса Н (нормальные) толщиной : 0,6 мм, диаметром до 250 мм
| Приказ от 30.01.2024 № 55/пр прил.5 табл.1 п.2 | Производство работ осуществляется на территории действующего предприятия с наличием в зоне производства работ одного или нескольких из следующих факторов: - разветвленной сети транспортных и инженерных коммуникаций; - стесненных условий для складирования материалов; - действующего технологического оборудования; - движения технологического транспорта ОЗП=1,15; ЭМ=1,15 к расх.; ЗПМ=1,15; ТЗ=1,15; ТЗМ=1,15 | [20 empty] | Производство работ осуществляется на территории действующего предприятия с наличием в зоне производства работ одного или нескольких из следующих факторов: - разветвленной сети транспортных и инженерных коммуникаций; - стесненных условий для складирования материалов; - действующего технологического оборудования; - движения технологического транспорта ОЗП=1,15; ЭМ=1,15 к расх.; ЗПМ=1,15; ТЗ=1,15; ТЗМ=1,15
| 1 | ИНДЕКС К ПОЗИЦИИ: Индексы пересчета в т.у.ц. по статьям затрат СМР/ПНР ОЗП=22,53; ЭМ=11,42; ЗПМ=22,53; МАТ=8,56 | [21 empty] | ИНДЕКС К ПОЗИЦИИ: Индексы пересчета в т.у.ц. по статьям затрат СМР/ПНР ОЗП=22,53; ЭМ=11,42; ЗПМ=22,53; МАТ=8,56
|  |  | Накладные расходы 121% ФОТ (от 2 439,75) | З/пМех 10: 2952.1
|  |  | Сметная прибыль 72% ФОТ (от 2 439,75) | З/пМех 10: 1756.62
591 | ТССЦ-301-1789 Приказ Администрации ЛО от 20.10.15 №28 | Воздуховоды из оцинкованной стали толщиной: 0,6 мм, диаметром до 250 мм//д.250 мм |  | 4: м2; 5: 1.57; 6: 713.3; З/пМех 10: 1119.88; З/пМех 14: 0; З/пМех 15: 0; З/пМех 16: 0; З/пМех 17: 0 |  |  |  |  | Воздуховоды из оцинкованной стали толщиной: 0,6 мм, диаметром до 250 мм//д.250 мм
| 1 | ИНДЕКС К ПОЗИЦИИ: Индексы пересчета в т.у.ц. по статьям затрат СМР/ПНР ОЗП=22,53; ЭМ=11,42; ЗПМ=22,53; МАТ=8,56 | [21 empty] | ИНДЕКС К ПОЗИЦИИ: Индексы пересчета в т.у.ц. по статьям затрат СМР/ПНР ОЗП=22,53; ЭМ=11,42; ЗПМ=22,53; МАТ=8,56
592 | ТЕР20-01-001-05 Приказ Администрации ЛО от 20.10.15 №28 | Прокладка воздуховодов из листовой, оцинкованной стали и алюминия класса Н (нормальные) толщиной : 0,6 мм, диаметром до 355 мм |  | 100 м2 поверхности воздуховодов | 0.0633 | 73452.96 | 65982.17 | 1897.72 | 273.35 | 4649.57 | 4176.67 | 120.13 | 17.3 | 176.7435 | 11.19 | 0.4945 | 0.03 |  |  |  |  | Прокладка воздуховодов из листовой, оцинкованной стали и алюминия класса Н (нормальные) толщиной : 0,6 мм, диаметром до 355 мм
| Приказ от 30.01.2024 № 55/пр прил.5 табл.1 п.2 | Производство работ осуществляется на территории действующего предприятия с наличием в зоне производства работ одного или нескольких из следующих факторов: - разветвленной сети транспортных и инженерных коммуникаций; - стесненных условий для складирования материалов; - действующего технологического оборудования; - движения технологического транспорта ОЗП=1,15; ЭМ=1,15 к расх.; ЗПМ=1,15; ТЗ=1,15; ТЗМ=1,15 | [20 empty] | Производство работ осуществляется на территории действующего предприятия с наличием в зоне производства работ одного или нескольких из следующих факторов: - разветвленной сети транспортных и инженерных коммуникаций; - стесненных условий для складирования материалов; - действующего технологического оборудования; - движения технологического транспорта ОЗП=1,15; ЭМ=1,15 к расх.; ЗПМ=1,15; ТЗ=1,15; ТЗМ=1,15
| 1 | ИНДЕКС К ПОЗИЦИИ: Индексы пересчета в т.у.ц. по статьям затрат СМР/ПНР ОЗП=22,53; ЭМ=11,42; ЗПМ=22,53; МАТ=8,56 | [21 empty] | ИНДЕКС К ПОЗИЦИИ: Индексы пересчета в т.у.ц. по статьям затрат СМР/ПНР ОЗП=22,53; ЭМ=11,42; ЗПМ=22,53; МАТ=8,56
|  |  | Накладные расходы 121% ФОТ (от 4 193,97) | З/пМех 10: 5074.7
|  |  | Сметная прибыль 72% ФОТ (от 4 193,97) | З/пМех 10: 3019.66
593 | ТССЦ-301-1790 Приказ Администрации ЛО от 20.10.15 №28 | Воздуховоды из оцинкованной стали толщиной: 0,6 мм, диаметром до 450 мм//д. 315 мм, д. 355 мм |  | 4: м2; 5: 2.11; 6: 640.97; З/пМех 10: 1352.45; З/пМех 14: 0; З/пМех 15: 0; З/пМех 16: 0; З/пМех 17: 0 |  |  |  |  | Воздуховоды из оцинкованной стали толщиной: 0,6 мм, диаметром до 450 мм//д. 315 мм, д. 355 мм
| 1 | ИНДЕКС К ПОЗИЦИИ: Индексы пересчета в т.у.ц. по статьям затрат СМР/ПНР ОЗП=22,53; ЭМ=11,42; ЗПМ=22,53; МАТ=8,56 | [21 empty] | ИНДЕКС К ПОЗИЦИИ: Индексы пересчета в т.у.ц. по статьям затрат СМР/ПНР ОЗП=22,53; ЭМ=11,42; ЗПМ=22,53; МАТ=8,56
594 | ТЕР20-01-001-06 Приказ Администрации ЛО от 20.10.15 №28 | Прокладка воздуховодов из листовой, оцинкованной стали и алюминия класса Н (нормальные) толщиной : 0,6 мм, диаметром до 450 мм |  | 100 м2 поверхности воздуховодов | 0.2794 | 64229.4 | 57091.07 | 1727.65 | 241.48 | 17945.69 | 15951.24 | 482.71 | 67.47 | 152.927 | 42.73 | 0.437 | 0.12 |  |  |  |  | Прокладка воздуховодов из листовой, оцинкованной стали и алюминия класса Н (нормальные) толщиной : 0,6 мм, диаметром до 450 мм
| Приказ от 30.01.2024 № 55/пр прил.5 табл.1 п.2 | Производство работ осуществляется на территории действующего предприятия с наличием в зоне производства работ одного или нескольких из следующих факторов: - разветвленной сети транспортных и инженерных коммуникаций; - стесненных условий для складирования материалов; - действующего технологического оборудования; - движения технологического транспорта ОЗП=1,15; ЭМ=1,15 к расх.; ЗПМ=1,15; ТЗ=1,15; ТЗМ=1,15 | [20 empty] | Производство работ осуществляется на территории действующего предприятия с наличием в зоне производства работ одного или нескольких из следующих факторов: - разветвленной сети транспортных и инженерных коммуникаций; - стесненных условий для складирования материалов; - действующего технологического оборудования; - движения технологического транспорта ОЗП=1,15; ЭМ=1,15 к расх.; ЗПМ=1,15; ТЗ=1,15; ТЗМ=1,15
| 1 | ИНДЕКС К ПОЗИЦИИ: Индексы пересчета в т.у.ц. по статьям затрат СМР/ПНР ОЗП=22,53; ЭМ=11,42; ЗПМ=22,53; МАТ=8,56 | [21 empty] | ИНДЕКС К ПОЗИЦИИ: Индексы пересчета в т.у.ц. по статьям затрат СМР/ПНР ОЗП=22,53; ЭМ=11,42; ЗПМ=22,53; МАТ=8,56
|  |  | Накладные расходы 121% ФОТ (от 16 018,71) | З/пМех 10: 19382.64
|  |  | Сметная прибыль 72% ФОТ (от 16 018,71) | З/пМех 10: 11533.47
595 | ТССЦ-301-1790 Приказ Администрации ЛО от 20.10.15 №28 | Воздуховоды из оцинкованной стали толщиной: 0,6 мм, диаметром до 450 мм//д.400м, д.450 мм |  | 4: м2; 5: 13.67; 6: 640.97; З/пМех 10: 8762.06; З/пМех 14: 0; З/пМех 15: 0; З/пМех 16: 0; З/пМех 17: 0 |  |  |  |  | Воздуховоды из оцинкованной стали толщиной: 0,6 мм, диаметром до 450 мм//д.400м, д.450 мм
| 1 | ИНДЕКС К ПОЗИЦИИ: Индексы пересчета в т.у.ц. по статьям затрат СМР/ПНР ОЗП=22,53; ЭМ=11,42; ЗПМ=22,53; МАТ=8,56 | [21 empty] | ИНДЕКС К ПОЗИЦИИ: Индексы пересчета в т.у.ц. по статьям затрат СМР/ПНР ОЗП=22,53; ЭМ=11,42; ЗПМ=22,53; МАТ=8,56
596 | ТЕР20-02-006-03 Приказ Администрации ЛО от 20.10.15 №28 | Установка заслонок воздушных и клапанов воздушных КВР с электрическим или пневматическим приводом: диаметром до 560 мм |  | 1 шт. | 12.4 | 1523.45 | 1013.06 | 36.25 |  | 18890.78 | 12561.94 | 449.5 |  | 2.645 | 32.8 | 0 | 0 |  |  |  |  | Установка заслонок воздушных и клапанов воздушных КВР с электрическим или пневматическим приводом: диаметром до 560 мм
| Приказ от 30.01.2024 № 55/пр прил.5 табл.1 п.2 | Производство работ осуществляется на территории действующего предприятия с наличием в зоне производства работ одного или нескольких из следующих факторов: - разветвленной сети транспортных и инженерных коммуникаций; - стесненных условий для складирования материалов; - действующего технологического оборудования; - движения технологического транспорта ОЗП=1,15; ЭМ=1,15 к расх.; ЗПМ=1,15; ТЗ=1,15; ТЗМ=1,15 | [20 empty] | Производство работ осуществляется на территории действующего предприятия с наличием в зоне производства работ одного или нескольких из следующих факторов: - разветвленной сети транспортных и инженерных коммуникаций; - стесненных условий для складирования материалов; - действующего технологического оборудования; - движения технологического транспорта ОЗП=1,15; ЭМ=1,15 к расх.; ЗПМ=1,15; ТЗ=1,15; ТЗМ=1,15
| 1 | ИНДЕКС К ПОЗИЦИИ: Индексы пересчета в т.у.ц. по статьям затрат СМР/ПНР ОЗП=22,53; ЭМ=11,42; ЗПМ=22,53; МАТ=8,56 | [21 empty] | ИНДЕКС К ПОЗИЦИИ: Индексы пересчета в т.у.ц. по статьям затрат СМР/ПНР ОЗП=22,53; ЭМ=11,42; ЗПМ=22,53; МАТ=8,56
|  |  | Накладные расходы 121% ФОТ (от 12 561,94) | З/пМех 10: 15199.95
|  |  | Сметная прибыль 72% ФОТ (от 12 561,94) | З/пМех 10: 9044.6
597 | ТССЦ-301-5480 Приказ Администрации ЛО от 20.10.15 №28 | Клапаны противопожарные с электромеханическим приводом и возвратной пружиной типа: КПС-1 (60) диаметром 450 мм |  | 4: шт.; 5: 1; 6: 22559.79; З/пМех 10: 22559.79; З/пМех 14: 0; З/пМех 15: 0; З/пМех 16: 0; З/пМех 17: 0 |  |  |  |  | Клапаны противопожарные с электромеханическим приводом и возвратной пружиной типа: КПС-1 (60) диаметром 450 мм
| 1 | ИНДЕКС К ПОЗИЦИИ: Индексы пересчета в т.у.ц. по статьям затрат СМР/ПНР ОЗП=22,53; ЭМ=11,42; ЗПМ=22,53; МАТ=8,56 | [21 empty] | ИНДЕКС К ПОЗИЦИИ: Индексы пересчета в т.у.ц. по статьям затрат СМР/ПНР ОЗП=22,53; ЭМ=11,42; ЗПМ=22,53; МАТ=8,56
598 | ТЕР20-02-002-01 Приказ Администрации ЛО от 20.10.15 №28 | Установка решеток жалюзийных площадью в свету: до 0,5 м2 |  | 1 решетка | 8 | 715.99 | 643.07 | 35.85 |  | 5727.92 | 5144.56 | 286.8 |  | 1.679 | 13.43 | 0 | 0 |  |  |  |  | Установка решеток жалюзийных площадью в свету: до 0,5 м2
| Приказ от 30.01.2024 № 55/пр прил.5 табл.1 п.2 | Производство работ осуществляется на территории действующего предприятия с наличием в зоне производства работ одного или нескольких из следующих факторов: - разветвленной сети транспортных и инженерных коммуникаций; - стесненных условий для складирования материалов; - действующего технологического оборудования; - движения технологического транспорта ОЗП=1,15; ЭМ=1,15 к расх.; ЗПМ=1,15; ТЗ=1,15; ТЗМ=1,15 | [20 empty] | Производство работ осуществляется на территории действующего предприятия с наличием в зоне производства работ одного или нескольких из следующих факторов: - разветвленной сети транспортных и инженерных коммуникаций; - стесненных условий для складирования материалов; - действующего технологического оборудования; - движения технологического транспорта ОЗП=1,15; ЭМ=1,15 к расх.; ЗПМ=1,15; ТЗ=1,15; ТЗМ=1,15
| 1 | ИНДЕКС К ПОЗИЦИИ: Индексы пересчета в т.у.ц. по статьям затрат СМР/ПНР ОЗП=22,53; ЭМ=11,42; ЗПМ=22,53; МАТ=8,56 | [21 empty] | ИНДЕКС К ПОЗИЦИИ: Индексы пересчета в т.у.ц. по статьям затрат СМР/ПНР ОЗП=22,53; ЭМ=11,42; ЗПМ=22,53; МАТ=8,56
|  |  | Накладные расходы 121% ФОТ (от 5 144,56) | З/пМех 10: 6224.92
|  |  | Сметная прибыль 72% ФОТ (от 5 144,56) | З/пМех 10: 3704.08
599 | ТССЦ-301-2640 Приказ Администрации ЛО от 20.10.15 №28 | Решетки вентиляционные алюминиевые "АРКТОС" типа: АРН размером 500х1000 мм//1200х500 мм (применит.) |  | 4: шт.; 5: 1; 6: 17959.48; З/пМех 10: 17959.48; З/пМех 14: 0; З/пМех 15: 0; З/пМех 16: 0; З/пМех 17: 0 |  |  |  |  | Решетки вентиляционные алюминиевые "АРКТОС" типа: АРН размером 500х1000 мм//1200х500 мм (применит.)
| 1 | ИНДЕКС К ПОЗИЦИИ: Индексы пересчета в т.у.ц. по статьям затрат СМР/ПНР ОЗП=22,53; ЭМ=11,42; ЗПМ=22,53; МАТ=8,56 | [21 empty] | ИНДЕКС К ПОЗИЦИИ: Индексы пересчета в т.у.ц. по статьям затрат СМР/ПНР ОЗП=22,53; ЭМ=11,42; ЗПМ=22,53; МАТ=8,56
600 | ТССЦ-301-7634 Приказ Администрации ЛО от 20.10.15 №28 | Решетки вентиляционные алюминиевые "АРКТОС" типа: АМР, размером 200х400 мм |  | 4: шт.; 5: 7; 6: 3994.01; З/пМех 10: 27958.07; З/пМех 14: 0; З/пМех 15: 0; З/пМех 16: 0; З/пМех 17: 0 |  |  |  |  | Решетки вентиляционные алюминиевые "АРКТОС" типа: АМР, размером 200х400 мм
| 1 | ИНДЕКС К ПОЗИЦИИ: Индексы пересчета в т.у.ц. по статьям затрат СМР/ПНР ОЗП=22,53; ЭМ=11,42; ЗПМ=22,53; МАТ=8,56 | [21 empty] | ИНДЕКС К ПОЗИЦИИ: Индексы пересчета в т.у.ц. по статьям затрат СМР/ПНР ОЗП=22,53; ЭМ=11,42; ЗПМ=22,53; МАТ=8,56
601 | ТЕР20-02-005-01 Приказ Администрации ЛО от 20.10.15 №28 | Установка заслонок воздушных и клапанов воздушных КВР с ручным приводом: диаметром до 250 мм |  | 1 шт. | 1 | 815.22 | 537.36 | 26.79 |  | 815.22 | 537.36 | 26.79 |  | 1.403 | 1.4 | 0 | 0 |  |  |  |  | Установка заслонок воздушных и клапанов воздушных КВР с ручным приводом: диаметром до 250 мм
| Приказ от 30.01.2024 № 55/пр прил.5 табл.1 п.2 | Производство работ осуществляется на территории действующего предприятия с наличием в зоне производства работ одного или нескольких из следующих факторов: - разветвленной сети транспортных и инженерных коммуникаций; - стесненных условий для складирования материалов; - действующего технологического оборудования; - движения технологического транспорта ОЗП=1,15; ЭМ=1,15 к расх.; ЗПМ=1,15; ТЗ=1,15; ТЗМ=1,15 | [20 empty] | Производство работ осуществляется на территории действующего предприятия с наличием в зоне производства работ одного или нескольких из следующих факторов: - разветвленной сети транспортных и инженерных коммуникаций; - стесненных условий для складирования материалов; - действующего технологического оборудования; - движения технологического транспорта ОЗП=1,15; ЭМ=1,15 к расх.; ЗПМ=1,15; ТЗ=1,15; ТЗМ=1,15
| 1 | ИНДЕКС К ПОЗИЦИИ: Индексы пересчета в т.у.ц. по статьям затрат СМР/ПНР ОЗП=22,53; ЭМ=11,42; ЗПМ=22,53; МАТ=8,56 | [21 empty] | ИНДЕКС К ПОЗИЦИИ: Индексы пересчета в т.у.ц. по статьям затрат СМР/ПНР ОЗП=22,53; ЭМ=11,42; ЗПМ=22,53; МАТ=8,56
|  |  | Накладные расходы 121% ФОТ (от 537,36) | З/пМех 10: 650.21
|  |  | Сметная прибыль 72% ФОТ (от 537,36) | З/пМех 10: 386.9
602 | ТССЦ-301-0273 Приказ Администрации ЛО от 20.10.15 №28 | Заслонки воздушные круглого сечения СТД с ручным управлением диаметром: 250 мм |  | 4: шт.; 5: 1; 6: 1798.2; З/пМех 10: 1798.2; З/пМех 14: 0; З/пМех 15: 0; З/пМех 16: 0; З/пМех 17: 0 |  |  |  |  | Заслонки воздушные круглого сечения СТД с ручным управлением диаметром: 250 мм
| 1 | ИНДЕКС К ПОЗИЦИИ: Индексы пересчета в т.у.ц. по статьям затрат СМР/ПНР ОЗП=22,53; ЭМ=11,42; ЗПМ=22,53; МАТ=8,56 | [21 empty] | ИНДЕКС К ПОЗИЦИИ: Индексы пересчета в т.у.ц. по статьям затрат СМР/ПНР ОЗП=22,53; ЭМ=11,42; ЗПМ=22,53; МАТ=8,56
603 | ТЕР20-02-014-12 Приказ Администрации ЛО от 20.10.15 №28 | Установка шумоглушителей вентиляционных трубчатых круглого сечения типа: ГТК2-6, диаметр обечайки 500 мм |  | 1 шт. | 1 | 1030.41 | 791.79 | 50.3 |  | 1030.41 | 791.79 | 50.3 |  | 2.093 | 2.09 | 0 | 0 |  |  |  |  | Установка шумоглушителей вентиляционных трубчатых круглого сечения типа: ГТК2-6, диаметр обечайки 500 мм
| Приказ от 30.01.2024 № 55/пр прил.5 табл.1 п.2 | Производство работ осуществляется на территории действующего предприятия с наличием в зоне производства работ одного или нескольких из следующих факторов: - разветвленной сети транспортных и инженерных коммуникаций; - стесненных условий для складирования материалов; - действующего технологического оборудования; - движения технологического транспорта ОЗП=1,15; ЭМ=1,15 к расх.; ЗПМ=1,15; ТЗ=1,15; ТЗМ=1,15 | [20 empty] | Производство работ осуществляется на территории действующего предприятия с наличием в зоне производства работ одного или нескольких из следующих факторов: - разветвленной сети транспортных и инженерных коммуникаций; - стесненных условий для складирования материалов; - действующего технологического оборудования; - движения технологического транспорта ОЗП=1,15; ЭМ=1,15 к расх.; ЗПМ=1,15; ТЗ=1,15; ТЗМ=1,15
| 1 | ИНДЕКС К ПОЗИЦИИ: Индексы пересчета в т.у.ц. по статьям затрат СМР/ПНР ОЗП=22,53; ЭМ=11,42; ЗПМ=22,53; МАТ=8,56 | [21 empty] | ИНДЕКС К ПОЗИЦИИ: Индексы пересчета в т.у.ц. по статьям затрат СМР/ПНР ОЗП=22,53; ЭМ=11,42; ЗПМ=22,53; МАТ=8,56
|  |  | Накладные расходы 121% ФОТ (от 791,79) | З/пМех 10: 958.07
|  |  | Сметная прибыль 72% ФОТ (от 791,79) | З/пМех 10: 570.09
604 | ТССЦ-301-6707 Приказ Администрации ЛО от 20.10.15 №28 | Шумоглушители для круглых воздуховодов марки: CSA-400/600 АРКТОС//шумоглушитель 500/600 (применит.) |  | 4: шт.; 5: 1; 6: 14910.92; З/пМех 10: 14910.92; З/пМех 14: 0; З/пМех 15: 0; З/пМех 16: 0; З/пМех 17: 0 |  |  |  |  | Шумоглушители для круглых воздуховодов марки: CSA-400/600 АРКТОС//шумоглушитель 500/600 (применит.)
| 1 | ИНДЕКС К ПОЗИЦИИ: Индексы пересчета в т.у.ц. по статьям затрат СМР/ПНР ОЗП=22,53; ЭМ=11,42; ЗПМ=22,53; МАТ=8,56 | [21 empty] | ИНДЕКС К ПОЗИЦИИ: Индексы пересчета в т.у.ц. по статьям затрат СМР/ПНР ОЗП=22,53; ЭМ=11,42; ЗПМ=22,53; МАТ=8,56
605 | ТССЦ-301-4913 Приказ Администрации ЛО от 20.10.15 №28 | Изделия фасонные для воздуховодов из оцинкованной стали с шиной и уголками толщиной: 0,7 мм, периметром 1600 мм//отводы, тройники переходы (применит.) |  | 4: м2; 5: 32.79; 6: 1596.7; З/пМех 10: 52355.79; З/пМех 14: 0; З/пМех 15: 0; З/пМех 16: 0; З/пМех 17: 0 |  |  |  |  | Изделия фасонные для воздуховодов из оцинкованной стали с шиной и уголками толщиной: 0,7 мм, периметром 1600 мм//отводы, тройники переходы (применит.)
| 1 | ИНДЕКС К ПОЗИЦИИ: Индексы пересчета в т.у.ц. по статьям затрат СМР/ПНР ОЗП=22,53; ЭМ=11,42; ЗПМ=22,53; МАТ=8,56 | [21 empty] | ИНДЕКС К ПОЗИЦИИ: Индексы пересчета в т.у.ц. по статьям затрат СМР/ПНР ОЗП=22,53; ЭМ=11,42; ЗПМ=22,53; МАТ=8,56
Итого прямые затраты по разделу в текущих ценах |  |  |  | З/пМех 10: 210005.28; Осн.З/п 11: 45414.14; Эк.Маш 12: 1631.51; З/пМех 13: 112.36; З/пМех 15: 120.39; З/пМех 17: 0.2 | [9 empty] | Итого прямые затраты по разделу в текущих ценах
Накладные расходы |  |  |  | З/пМех 10: 55087.07 | [9 empty] | Накладные расходы
Сметная прибыль |  |  |  | З/пМех 10: 32779.08 | [9 empty] | Сметная прибыль
Итого по разделу 42 ПВ3 (П3) |  |  |  | З/пМех 10: 297871.43; З/пМех 15: 120.39; З/пМех 17: 0.2 | [9 empty] | Итого по разделу 42 ПВ3 (П3)
Раздел 43. Система ПВ4 (В4) | [20 empty] | Раздел 43. Система ПВ4 (В4)
606 | ТЕР20-01-001-10 Приказ Администрации ЛО от 20.10.15 №28 | Прокладка воздуховодов из листовой, оцинкованной стали и алюминия класса Н (нормальные) толщиной : 0,7 мм, периметром от 1100 до 1600 мм |  | 100 м2 поверхности воздуховодов | 0.0229 | 64229.4 | 57091.07 | 1727.65 | 241.48 | 1470.85 | 1307.39 | 39.56 | 5.53 | 152.927 | 3.5 | 0.437 | 0.01 |  |  |  |  | Прокладка воздуховодов из листовой, оцинкованной стали и алюминия класса Н (нормальные) толщиной : 0,7 мм, периметром от 1100 до 1600 мм
| Приказ от 30.01.2024 № 55/пр прил.5 табл.1 п.2 | Производство работ осуществляется на территории действующего предприятия с наличием в зоне производства работ одного или нескольких из следующих факторов: - разветвленной сети транспортных и инженерных коммуникаций; - стесненных условий для складирования материалов; - действующего технологического оборудования; - движения технологического транспорта ОЗП=1,15; ЭМ=1,15 к расх.; ЗПМ=1,15; ТЗ=1,15; ТЗМ=1,15 | [20 empty] | Производство работ осуществляется на территории действующего предприятия с наличием в зоне производства работ одного или нескольких из следующих факторов: - разветвленной сети транспортных и инженерных коммуникаций; - стесненных условий для складирования материалов; - действующего технологического оборудования; - движения технологического транспорта ОЗП=1,15; ЭМ=1,15 к расх.; ЗПМ=1,15; ТЗ=1,15; ТЗМ=1,15
| 1 | ИНДЕКС К ПОЗИЦИИ: Индексы пересчета в т.у.ц. по статьям затрат СМР/ПНР ОЗП=22,53; ЭМ=11,42; ЗПМ=22,53; МАТ=8,56 | [21 empty] | ИНДЕКС К ПОЗИЦИИ: Индексы пересчета в т.у.ц. по статьям затрат СМР/ПНР ОЗП=22,53; ЭМ=11,42; ЗПМ=22,53; МАТ=8,56
|  |  | Накладные расходы 121% ФОТ (от 1 312,92) | З/пМех 10: 1588.63
|  |  | Сметная прибыль 72% ФОТ (от 1 312,92) | З/пМех 10: 945.3
607 | ТССЦ-301-1793 Приказ Администрации ЛО от 20.10.15 №28 | Воздуховоды из оцинкованной стали толщиной: 0,7 мм, периметром до 1000 мм//200*300мм с фасонными частями |  | 4: м2; 5: 2.29; 6: 849.49; З/пМех 10: 1945.33; З/пМех 14: 0; З/пМех 15: 0; З/пМех 16: 0; З/пМех 17: 0 |  |  |  |  | Воздуховоды из оцинкованной стали толщиной: 0,7 мм, периметром до 1000 мм//200*300мм с фасонными частями
| 1 | ИНДЕКС К ПОЗИЦИИ: Индексы пересчета в т.у.ц. по статьям затрат СМР/ПНР ОЗП=22,53; ЭМ=11,42; ЗПМ=22,53; МАТ=8,56 | [21 empty] | ИНДЕКС К ПОЗИЦИИ: Индексы пересчета в т.у.ц. по статьям затрат СМР/ПНР ОЗП=22,53; ЭМ=11,42; ЗПМ=22,53; МАТ=8,56
608 | ТЕР20-01-001-01 Приказ Администрации ЛО от 20.10.15 №28 | Прокладка воздуховодов из листовой, оцинкованной стали и алюминия класса Н (нормальные) толщиной : 0,5 мм, диаметром до 200 мм |  | 100 м2 поверхности воздуховодов | 0.1601 | 80495.68 | 72065.72 | 2316.92 | 330.61 | 12887.36 | 11537.72 | 370.94 | 52.93 | 193.039 | 30.91 | 0.598 | 0.1 |  |  |  |  | Прокладка воздуховодов из листовой, оцинкованной стали и алюминия класса Н (нормальные) толщиной : 0,5 мм, диаметром до 200 мм
| Приказ от 30.01.2024 № 55/пр прил.5 табл.1 п.2 | Производство работ осуществляется на территории действующего предприятия с наличием в зоне производства работ одного или нескольких из следующих факторов: - разветвленной сети транспортных и инженерных коммуникаций; - стесненных условий для складирования материалов; - действующего технологического оборудования; - движения технологического транспорта ОЗП=1,15; ЭМ=1,15 к расх.; ЗПМ=1,15; ТЗ=1,15; ТЗМ=1,15 | [20 empty] | Производство работ осуществляется на территории действующего предприятия с наличием в зоне производства работ одного или нескольких из следующих факторов: - разветвленной сети транспортных и инженерных коммуникаций; - стесненных условий для складирования материалов; - действующего технологического оборудования; - движения технологического транспорта ОЗП=1,15; ЭМ=1,15 к расх.; ЗПМ=1,15; ТЗ=1,15; ТЗМ=1,15
| 1 | ИНДЕКС К ПОЗИЦИИ: Индексы пересчета в т.у.ц. по статьям затрат СМР/ПНР ОЗП=22,53; ЭМ=11,42; ЗПМ=22,53; МАТ=8,56 | [21 empty] | ИНДЕКС К ПОЗИЦИИ: Индексы пересчета в т.у.ц. по статьям затрат СМР/ПНР ОЗП=22,53; ЭМ=11,42; ЗПМ=22,53; МАТ=8,56
|  |  | Накладные расходы 121% ФОТ (от 11 590,65) | З/пМех 10: 14024.69
|  |  | Сметная прибыль 72% ФОТ (от 11 590,65) | З/пМех 10: 8345.27
609 | ТССЦ-301-1786 Приказ Администрации ЛО от 20.10.15 №28 | Воздуховоды из оцинкованной стали толщиной: 0,5 мм, диаметром до 200 мм//д.100, 125, 160, 200мм с фасонными частями |  | 4: м2; 5: 16.01; 6: 734.36; З/пМех 10: 11757.1; З/пМех 14: 0; З/пМех 15: 0; З/пМех 16: 0; З/пМех 17: 0 |  |  |  |  | Воздуховоды из оцинкованной стали толщиной: 0,5 мм, диаметром до 200 мм//д.100, 125, 160, 200мм с фасонными частями
| 1 | ИНДЕКС К ПОЗИЦИИ: Индексы пересчета в т.у.ц. по статьям затрат СМР/ПНР ОЗП=22,53; ЭМ=11,42; ЗПМ=22,53; МАТ=8,56 | [21 empty] | ИНДЕКС К ПОЗИЦИИ: Индексы пересчета в т.у.ц. по статьям затрат СМР/ПНР ОЗП=22,53; ЭМ=11,42; ЗПМ=22,53; МАТ=8,56
610 | ТЕР20-01-001-04 Приказ Администрации ЛО от 20.10.15 №28 | Прокладка воздуховодов из листовой, оцинкованной стали и алюминия класса Н (нормальные) толщиной : 0,6 мм, диаметром до 250 мм |  | 100 м2 поверхности воздуховодов | 0.0971 | 80527.2 | 72065.72 | 2348.44 | 330.61 | 7819.19 | 6997.58 | 228.03 | 32.1 | 193.039 | 18.74 | 0.598 | 0.06 |  |  |  |  | Прокладка воздуховодов из листовой, оцинкованной стали и алюминия класса Н (нормальные) толщиной : 0,6 мм, диаметром до 250 мм
| Приказ от 30.01.2024 № 55/пр прил.5 табл.1 п.2 | Производство работ осуществляется на территории действующего предприятия с наличием в зоне производства работ одного или нескольких из следующих факторов: - разветвленной сети транспортных и инженерных коммуникаций; - стесненных условий для складирования материалов; - действующего технологического оборудования; - движения технологического транспорта ОЗП=1,15; ЭМ=1,15 к расх.; ЗПМ=1,15; ТЗ=1,15; ТЗМ=1,15 | [20 empty] | Производство работ осуществляется на территории действующего предприятия с наличием в зоне производства работ одного или нескольких из следующих факторов: - разветвленной сети транспортных и инженерных коммуникаций; - стесненных условий для складирования материалов; - действующего технологического оборудования; - движения технологического транспорта ОЗП=1,15; ЭМ=1,15 к расх.; ЗПМ=1,15; ТЗ=1,15; ТЗМ=1,15
| 1 | ИНДЕКС К ПОЗИЦИИ: Индексы пересчета в т.у.ц. по статьям затрат СМР/ПНР ОЗП=22,53; ЭМ=11,42; ЗПМ=22,53; МАТ=8,56 | [21 empty] | ИНДЕКС К ПОЗИЦИИ: Индексы пересчета в т.у.ц. по статьям затрат СМР/ПНР ОЗП=22,53; ЭМ=11,42; ЗПМ=22,53; МАТ=8,56
|  |  | Накладные расходы 121% ФОТ (от 7 029,68) | З/пМех 10: 8505.91
|  |  | Сметная прибыль 72% ФОТ (от 7 029,68) | З/пМех 10: 5061.37
611 | ТССЦ-301-1789 Приказ Администрации ЛО от 20.10.15 №28 | Воздуховоды из оцинкованной стали толщиной: 0,6 мм, диаметром до 250 мм//д.250 мм с фасонными частями |  | 4: м2; 5: 9.71; 6: 713.3; З/пМех 10: 6926.14; З/пМех 14: 0; З/пМех 15: 0; З/пМех 16: 0; З/пМех 17: 0 |  |  |  |  | Воздуховоды из оцинкованной стали толщиной: 0,6 мм, диаметром до 250 мм//д.250 мм с фасонными частями
| 1 | ИНДЕКС К ПОЗИЦИИ: Индексы пересчета в т.у.ц. по статьям затрат СМР/ПНР ОЗП=22,53; ЭМ=11,42; ЗПМ=22,53; МАТ=8,56 | [21 empty] | ИНДЕКС К ПОЗИЦИИ: Индексы пересчета в т.у.ц. по статьям затрат СМР/ПНР ОЗП=22,53; ЭМ=11,42; ЗПМ=22,53; МАТ=8,56
612 | ТЕР20-01-001-05 Приказ Администрации ЛО от 20.10.15 №28 | Прокладка воздуховодов из листовой, оцинкованной стали и алюминия класса Н (нормальные) толщиной : 0,6 мм, диаметром до 355 мм |  | 100 м2 поверхности воздуховодов | 0.159 | 73452.96 | 65982.17 | 1897.72 | 273.35 | 11679.02 | 10491.17 | 301.74 | 43.46 | 176.7435 | 28.1 | 0.4945 | 0.08 |  |  |  |  | Прокладка воздуховодов из листовой, оцинкованной стали и алюминия класса Н (нормальные) толщиной : 0,6 мм, диаметром до 355 мм
| Приказ от 30.01.2024 № 55/пр прил.5 табл.1 п.2 | Производство работ осуществляется на территории действующего предприятия с наличием в зоне производства работ одного или нескольких из следующих факторов: - разветвленной сети транспортных и инженерных коммуникаций; - стесненных условий для складирования материалов; - действующего технологического оборудования; - движения технологического транспорта ОЗП=1,15; ЭМ=1,15 к расх.; ЗПМ=1,15; ТЗ=1,15; ТЗМ=1,15 | [20 empty] | Производство работ осуществляется на территории действующего предприятия с наличием в зоне производства работ одного или нескольких из следующих факторов: - разветвленной сети транспортных и инженерных коммуникаций; - стесненных условий для складирования материалов; - действующего технологического оборудования; - движения технологического транспорта ОЗП=1,15; ЭМ=1,15 к расх.; ЗПМ=1,15; ТЗ=1,15; ТЗМ=1,15
| 1 | ИНДЕКС К ПОЗИЦИИ: Индексы пересчета в т.у.ц. по статьям затрат СМР/ПНР ОЗП=22,53; ЭМ=11,42; ЗПМ=22,53; МАТ=8,56 | [21 empty] | ИНДЕКС К ПОЗИЦИИ: Индексы пересчета в т.у.ц. по статьям затрат СМР/ПНР ОЗП=22,53; ЭМ=11,42; ЗПМ=22,53; МАТ=8,56
|  |  | Накладные расходы 121% ФОТ (от 10 534,63) | З/пМех 10: 12746.9
|  |  | Сметная прибыль 72% ФОТ (от 10 534,63) | З/пМех 10: 7584.93
614 | ТССЦ-301-1791 Приказ Администрации ЛО от 20.10.15 №28 | Воздуховоды из оцинкованной стали толщиной: 0,7 мм, диаметром от 500 до 560 мм//д.500, д.560 мм с фасонными частями |  | 4: м2; 5: 28.7; 6: 691.48; З/пМех 10: 19845.48; З/пМех 14: 0; З/пМех 15: 0; З/пМех 16: 0; З/пМех 17: 0 |  |  |  |  | Воздуховоды из оцинкованной стали толщиной: 0,7 мм, диаметром от 500 до 560 мм//д.500, д.560 мм с фасонными частями
| 1 | ИНДЕКС К ПОЗИЦИИ: Индексы пересчета в т.у.ц. по статьям затрат СМР/ПНР ОЗП=22,53; ЭМ=11,42; ЗПМ=22,53; МАТ=8,56 | [21 empty] | ИНДЕКС К ПОЗИЦИИ: Индексы пересчета в т.у.ц. по статьям затрат СМР/ПНР ОЗП=22,53; ЭМ=11,42; ЗПМ=22,53; МАТ=8,56
615 | ТССЦ-301-1790 Приказ Администрации ЛО от 20.10.15 №28 | Воздуховоды из оцинкованной стали толщиной: 0,6 мм, диаметром до 450 мм//д.315, 355 мм с фасонными частями |  | 4: м2; 5: 15.9; 6: 640.97; З/пМех 10: 10191.42; З/пМех 14: 0; З/пМех 15: 0; З/пМех 16: 0; З/пМех 17: 0 |  |  |  |  | Воздуховоды из оцинкованной стали толщиной: 0,6 мм, диаметром до 450 мм//д.315, 355 мм с фасонными частями
| 1 | ИНДЕКС К ПОЗИЦИИ: Индексы пересчета в т.у.ц. по статьям затрат СМР/ПНР ОЗП=22,53; ЭМ=11,42; ЗПМ=22,53; МАТ=8,56 | [21 empty] | ИНДЕКС К ПОЗИЦИИ: Индексы пересчета в т.у.ц. по статьям затрат СМР/ПНР ОЗП=22,53; ЭМ=11,42; ЗПМ=22,53; МАТ=8,56
616 | ТЕР20-01-001-06 Приказ Администрации ЛО от 20.10.15 №28 | Прокладка воздуховодов из листовой, оцинкованной стали и алюминия класса Н (нормальные) толщиной : 0,6 мм, диаметром до 450 мм |  | 100 м2 поверхности воздуховодов | 0.3458 | 64229.4 | 57091.07 | 1727.65 | 241.48 | 22210.53 | 19742.09 | 597.42 | 83.5 | 152.927 | 52.88 | 0.437 | 0.15 |  |  |  |  | Прокладка воздуховодов из листовой, оцинкованной стали и алюминия класса Н (нормальные) толщиной : 0,6 мм, диаметром до 450 мм
| Приказ от 30.01.2024 № 55/пр прил.5 табл.1 п.2 | Производство работ осуществляется на территории действующего предприятия с наличием в зоне производства работ одного или нескольких из следующих факторов: - разветвленной сети транспортных и инженерных коммуникаций; - стесненных условий для складирования материалов; - действующего технологического оборудования; - движения технологического транспорта ОЗП=1,15; ЭМ=1,15 к расх.; ЗПМ=1,15; ТЗ=1,15; ТЗМ=1,15 | [20 empty] | Производство работ осуществляется на территории действующего предприятия с наличием в зоне производства работ одного или нескольких из следующих факторов: - разветвленной сети транспортных и инженерных коммуникаций; - стесненных условий для складирования материалов; - действующего технологического оборудования; - движения технологического транспорта ОЗП=1,15; ЭМ=1,15 к расх.; ЗПМ=1,15; ТЗ=1,15; ТЗМ=1,15
| 1 | ИНДЕКС К ПОЗИЦИИ: Индексы пересчета в т.у.ц. по статьям затрат СМР/ПНР ОЗП=22,53; ЭМ=11,42; ЗПМ=22,53; МАТ=8,56 | [21 empty] | ИНДЕКС К ПОЗИЦИИ: Индексы пересчета в т.у.ц. по статьям затрат СМР/ПНР ОЗП=22,53; ЭМ=11,42; ЗПМ=22,53; МАТ=8,56
|  |  | Накладные расходы 121% ФОТ (от 19 825,59) | З/пМех 10: 23988.96
|  |  | Сметная прибыль 72% ФОТ (от 19 825,59) | З/пМех 10: 14274.42
617 | ТССЦ-301-1790 Приказ Администрации ЛО от 20.10.15 №28 | Воздуховоды из оцинкованной стали толщиной: 0,6 мм, диаметром до 450 мм//д.400. 450 мм с фасонными частями |  | 4: м2; 5: 34.58; 6: 640.97; З/пМех 10: 22164.74; З/пМех 14: 0; З/пМех 15: 0; З/пМех 16: 0; З/пМех 17: 0 |  |  |  |  | Воздуховоды из оцинкованной стали толщиной: 0,6 мм, диаметром до 450 мм//д.400. 450 мм с фасонными частями
| 1 | ИНДЕКС К ПОЗИЦИИ: Индексы пересчета в т.у.ц. по статьям затрат СМР/ПНР ОЗП=22,53; ЭМ=11,42; ЗПМ=22,53; МАТ=8,56 | [21 empty] | ИНДЕКС К ПОЗИЦИИ: Индексы пересчета в т.у.ц. по статьям затрат СМР/ПНР ОЗП=22,53; ЭМ=11,42; ЗПМ=22,53; МАТ=8,56
618 | ТЕР20-01-001-07 Приказ Администрации ЛО от 20.10.15 №28 | Прокладка воздуховодов из листовой, оцинкованной стали и алюминия класса Н (нормальные) толщиной : 0,7 мм, диаметром от 500 до 560 мм |  | 100 м2 поверхности воздуховодов | 0.307 | 64539.87 | 57091.07 | 2038.11 | 171.52 | 19813.74 | 17526.96 | 625.7 | 52.66 | 152.927 | 46.95 | 0.3105 | 0.1 |  |  |  |  | Прокладка воздуховодов из листовой, оцинкованной стали и алюминия класса Н (нормальные) толщиной : 0,7 мм, диаметром от 500 до 560 мм
| Приказ от 30.01.2024 № 55/пр прил.5 табл.1 п.2 | Производство работ осуществляется на территории действующего предприятия с наличием в зоне производства работ одного или нескольких из следующих факторов: - разветвленной сети транспортных и инженерных коммуникаций; - стесненных условий для складирования материалов; - действующего технологического оборудования; - движения технологического транспорта ОЗП=1,15; ЭМ=1,15 к расх.; ЗПМ=1,15; ТЗ=1,15; ТЗМ=1,15 | [20 empty] | Производство работ осуществляется на территории действующего предприятия с наличием в зоне производства работ одного или нескольких из следующих факторов: - разветвленной сети транспортных и инженерных коммуникаций; - стесненных условий для складирования материалов; - действующего технологического оборудования; - движения технологического транспорта ОЗП=1,15; ЭМ=1,15 к расх.; ЗПМ=1,15; ТЗ=1,15; ТЗМ=1,15
| 1 | ИНДЕКС К ПОЗИЦИИ: Индексы пересчета в т.у.ц. по статьям затрат СМР/ПНР ОЗП=22,53; ЭМ=11,42; ЗПМ=22,53; МАТ=8,56 | [21 empty] | ИНДЕКС К ПОЗИЦИИ: Индексы пересчета в т.у.ц. по статьям затрат СМР/ПНР ОЗП=22,53; ЭМ=11,42; ЗПМ=22,53; МАТ=8,56
|  |  | Накладные расходы 121% ФОТ (от 17 579,62) | З/пМех 10: 21271.34
|  |  | Сметная прибыль 72% ФОТ (от 17 579,62) | З/пМех 10: 12657.33
619 | ТССЦ-301-1791 Приказ Администрации ЛО от 20.10.15 №28 | Воздуховоды из оцинкованной стали толщиной: 0,7 мм, диаметром от 500 до 560 мм//д.500, д.560 мм с фасонными частями |  | 4: м2; 5: 30.7; 6: 691.48; З/пМех 10: 21228.44; З/пМех 14: 0; З/пМех 15: 0; З/пМех 16: 0; З/пМех 17: 0 |  |  |  |  | Воздуховоды из оцинкованной стали толщиной: 0,7 мм, диаметром от 500 до 560 мм//д.500, д.560 мм с фасонными частями
| 1 | ИНДЕКС К ПОЗИЦИИ: Индексы пересчета в т.у.ц. по статьям затрат СМР/ПНР ОЗП=22,53; ЭМ=11,42; ЗПМ=22,53; МАТ=8,56 | [21 empty] | ИНДЕКС К ПОЗИЦИИ: Индексы пересчета в т.у.ц. по статьям затрат СМР/ПНР ОЗП=22,53; ЭМ=11,42; ЗПМ=22,53; МАТ=8,56
620 | ТЕР20-02-009-07 Приказ Администрации ЛО от 20.10.15 №28 | Установка зонтов над шахтами из листовой стали круглого сечения диаметром: 630 мм |  | 1 зонт | 1 | 644.61 | 522.08 | 38.22 |  | 644.61 | 522.08 | 38.22 |  | 1.38 | 1.38 | 0 | 0 |  |  |  |  | Установка зонтов над шахтами из листовой стали круглого сечения диаметром: 630 мм
| Приказ от 30.01.2024 № 55/пр прил.5 табл.1 п.2 | Производство работ осуществляется на территории действующего предприятия с наличием в зоне производства работ одного или нескольких из следующих факторов: - разветвленной сети транспортных и инженерных коммуникаций; - стесненных условий для складирования материалов; - действующего технологического оборудования; - движения технологического транспорта ОЗП=1,15; ЭМ=1,15 к расх.; ЗПМ=1,15; ТЗ=1,15; ТЗМ=1,15 | [20 empty] | Производство работ осуществляется на территории действующего предприятия с наличием в зоне производства работ одного или нескольких из следующих факторов: - разветвленной сети транспортных и инженерных коммуникаций; - стесненных условий для складирования материалов; - действующего технологического оборудования; - движения технологического транспорта ОЗП=1,15; ЭМ=1,15 к расх.; ЗПМ=1,15; ТЗ=1,15; ТЗМ=1,15
| 1 | ИНДЕКС К ПОЗИЦИИ: Индексы пересчета в т.у.ц. по статьям затрат СМР/ПНР ОЗП=22,53; ЭМ=11,42; ЗПМ=22,53; МАТ=8,56 | [21 empty] | ИНДЕКС К ПОЗИЦИИ: Индексы пересчета в т.у.ц. по статьям затрат СМР/ПНР ОЗП=22,53; ЭМ=11,42; ЗПМ=22,53; МАТ=8,56
|  |  | Накладные расходы 121% ФОТ (от 522,08) | З/пМех 10: 631.72
|  |  | Сметная прибыль 72% ФОТ (от 522,08) | З/пМех 10: 375.9
621 | ТССЦ-301-0283 Приказ Администрации ЛО от 20.10.15 №28 | Зонты вентиляционных систем из листовой оцинкованной стали: круглые, диаметром шахты 630 мм |  | 4: шт.; 5: 1; 6: 6230.82; З/пМех 10: 6230.82; З/пМех 14: 0; З/пМех 15: 0; З/пМех 16: 0; З/пМех 17: 0 |  |  |  |  | Зонты вентиляционных систем из листовой оцинкованной стали: круглые, диаметром шахты 630 мм
| 1 | ИНДЕКС К ПОЗИЦИИ: Индексы пересчета в т.у.ц. по статьям затрат СМР/ПНР ОЗП=22,53; ЭМ=11,42; ЗПМ=22,53; МАТ=8,56 | [21 empty] | ИНДЕКС К ПОЗИЦИИ: Индексы пересчета в т.у.ц. по статьям затрат СМР/ПНР ОЗП=22,53; ЭМ=11,42; ЗПМ=22,53; МАТ=8,56
622 | ТЕР20-02-006-01 Приказ Администрации ЛО от 20.10.15 №28 | Установка заслонок воздушных и клапанов воздушных КВР с электрическим или пневматическим приводом: диаметром до 250 мм//клапан противопожарный |  | 1 шт. | 2 | 999.09 | 717.95 | 30.07 |  | 1998.18 | 1435.9 | 60.14 |  | 1.8745 | 3.75 | 0 | 0 |  |  |  |  | Установка заслонок воздушных и клапанов воздушных КВР с электрическим или пневматическим приводом: диаметром до 250 мм//клапан противопожарный
| Приказ от 30.01.2024 № 55/пр прил.5 табл.1 п.2 | Производство работ осуществляется на территории действующего предприятия с наличием в зоне производства работ одного или нескольких из следующих факторов: - разветвленной сети транспортных и инженерных коммуникаций; - стесненных условий для складирования материалов; - действующего технологического оборудования; - движения технологического транспорта ОЗП=1,15; ЭМ=1,15 к расх.; ЗПМ=1,15; ТЗ=1,15; ТЗМ=1,15 | [20 empty] | Производство работ осуществляется на территории действующего предприятия с наличием в зоне производства работ одного или нескольких из следующих факторов: - разветвленной сети транспортных и инженерных коммуникаций; - стесненных условий для складирования материалов; - действующего технологического оборудования; - движения технологического транспорта ОЗП=1,15; ЭМ=1,15 к расх.; ЗПМ=1,15; ТЗ=1,15; ТЗМ=1,15
| 1 | ИНДЕКС К ПОЗИЦИИ: Индексы пересчета в т.у.ц. по статьям затрат СМР/ПНР ОЗП=22,53; ЭМ=11,42; ЗПМ=22,53; МАТ=8,56 | [21 empty] | ИНДЕКС К ПОЗИЦИИ: Индексы пересчета в т.у.ц. по статьям затрат СМР/ПНР ОЗП=22,53; ЭМ=11,42; ЗПМ=22,53; МАТ=8,56
|  |  | Накладные расходы 121% ФОТ (от 1 435,90) | З/пМех 10: 1737.44
|  |  | Сметная прибыль 72% ФОТ (от 1 435,90) | З/пМех 10: 1033.85
623 | ТССЦ-301-5474 Приказ Администрации ЛО от 20.10.15 №28 | Клапаны противопожарные с электромеханическим приводом и возвратной пружиной типа: КПС-1 (60) диаметром 160 мм |  | 4: шт.; 5: 1; 6: 22009.04; З/пМех 10: 22009.04; З/пМех 14: 0; З/пМех 15: 0; З/пМех 16: 0; З/пМех 17: 0 |  |  |  |  | Клапаны противопожарные с электромеханическим приводом и возвратной пружиной типа: КПС-1 (60) диаметром 160 мм
| 1 | ИНДЕКС К ПОЗИЦИИ: Индексы пересчета в т.у.ц. по статьям затрат СМР/ПНР ОЗП=22,53; ЭМ=11,42; ЗПМ=22,53; МАТ=8,56 | [21 empty] | ИНДЕКС К ПОЗИЦИИ: Индексы пересчета в т.у.ц. по статьям затрат СМР/ПНР ОЗП=22,53; ЭМ=11,42; ЗПМ=22,53; МАТ=8,56
624 | ТССЦ-301-5475 Приказ Администрации ЛО от 20.10.15 №28 | Клапаны противопожарные с электромеханическим приводом и возвратной пружиной типа: КПС-1 (60) диаметром 200 мм |  | 4: шт.; 5: 1; 6: 20841.37; З/пМех 10: 20841.37; З/пМех 14: 0; З/пМех 15: 0; З/пМех 16: 0; З/пМех 17: 0 |  |  |  |  | Клапаны противопожарные с электромеханическим приводом и возвратной пружиной типа: КПС-1 (60) диаметром 200 мм
| 1 | ИНДЕКС К ПОЗИЦИИ: Индексы пересчета в т.у.ц. по статьям затрат СМР/ПНР ОЗП=22,53; ЭМ=11,42; ЗПМ=22,53; МАТ=8,56 | [21 empty] | ИНДЕКС К ПОЗИЦИИ: Индексы пересчета в т.у.ц. по статьям затрат СМР/ПНР ОЗП=22,53; ЭМ=11,42; ЗПМ=22,53; МАТ=8,56
625 | ТЕР20-02-006-02 Приказ Администрации ЛО от 20.10.15 №28 | Установка заслонок воздушных и клапанов воздушных КВР с электрическим или пневматическим приводом: диаметром до 355 мм//клапан противопожарный |  | 1 шт. | 1 | 1010.91 | 810.45 | 32.18 |  | 1010.91 | 810.45 | 32.18 |  | 2.116 | 2.12 | 0 | 0 |  |  |  |  | Установка заслонок воздушных и клапанов воздушных КВР с электрическим или пневматическим приводом: диаметром до 355 мм//клапан противопожарный
| Приказ от 30.01.2024 № 55/пр прил.5 табл.1 п.2 | Производство работ осуществляется на территории действующего предприятия с наличием в зоне производства работ одного или нескольких из следующих факторов: - разветвленной сети транспортных и инженерных коммуникаций; - стесненных условий для складирования материалов; - действующего технологического оборудования; - движения технологического транспорта ОЗП=1,15; ЭМ=1,15 к расх.; ЗПМ=1,15; ТЗ=1,15; ТЗМ=1,15 | [20 empty] | Производство работ осуществляется на территории действующего предприятия с наличием в зоне производства работ одного или нескольких из следующих факторов: - разветвленной сети транспортных и инженерных коммуникаций; - стесненных условий для складирования материалов; - действующего технологического оборудования; - движения технологического транспорта ОЗП=1,15; ЭМ=1,15 к расх.; ЗПМ=1,15; ТЗ=1,15; ТЗМ=1,15
| 1 | ИНДЕКС К ПОЗИЦИИ: Индексы пересчета в т.у.ц. по статьям затрат СМР/ПНР ОЗП=22,53; ЭМ=11,42; ЗПМ=22,53; МАТ=8,56 | [21 empty] | ИНДЕКС К ПОЗИЦИИ: Индексы пересчета в т.у.ц. по статьям затрат СМР/ПНР ОЗП=22,53; ЭМ=11,42; ЗПМ=22,53; МАТ=8,56
|  |  | Накладные расходы 121% ФОТ (от 810,45) | З/пМех 10: 980.64
|  |  | Сметная прибыль 72% ФОТ (от 810,45) | З/пМех 10: 583.52
626 | ТССЦ-301-5477 Приказ Администрации ЛО от 20.10.15 №28 | Клапаны противопожарные с электромеханическим приводом и возвратной пружиной типа: КПС-1 (60) диаметром 315 мм |  | 4: шт.; 5: 1; 6: 22009.04; З/пМех 10: 22009.04; З/пМех 14: 0; З/пМех 15: 0; З/пМех 16: 0; З/пМех 17: 0 |  |  |  |  | Клапаны противопожарные с электромеханическим приводом и возвратной пружиной типа: КПС-1 (60) диаметром 315 мм
| 1 | ИНДЕКС К ПОЗИЦИИ: Индексы пересчета в т.у.ц. по статьям затрат СМР/ПНР ОЗП=22,53; ЭМ=11,42; ЗПМ=22,53; МАТ=8,56 | [21 empty] | ИНДЕКС К ПОЗИЦИИ: Индексы пересчета в т.у.ц. по статьям затрат СМР/ПНР ОЗП=22,53; ЭМ=11,42; ЗПМ=22,53; МАТ=8,56
627 | ТЕР20-02-006-03 Приказ Администрации ЛО от 20.10.15 №28 | Установка заслонок воздушных и клапанов воздушных КВР с электрическим или пневматическим приводом: диаметром до 560 мм//клапан противопожарный |  | 1 шт. | 1 | 1523.45 | 1013.06 | 36.25 |  | 1523.45 | 1013.06 | 36.25 |  | 2.645 | 2.65 | 0 | 0 |  |  |  |  | Установка заслонок воздушных и клапанов воздушных КВР с электрическим или пневматическим приводом: диаметром до 560 мм//клапан противопожарный
| Приказ от 30.01.2024 № 55/пр прил.5 табл.1 п.2 | Производство работ осуществляется на территории действующего предприятия с наличием в зоне производства работ одного или нескольких из следующих факторов: - разветвленной сети транспортных и инженерных коммуникаций; - стесненных условий для складирования материалов; - действующего технологического оборудования; - движения технологического транспорта ОЗП=1,15; ЭМ=1,15 к расх.; ЗПМ=1,15; ТЗ=1,15; ТЗМ=1,15 | [20 empty] | Производство работ осуществляется на территории действующего предприятия с наличием в зоне производства работ одного или нескольких из следующих факторов: - разветвленной сети транспортных и инженерных коммуникаций; - стесненных условий для складирования материалов; - действующего технологического оборудования; - движения технологического транспорта ОЗП=1,15; ЭМ=1,15 к расх.; ЗПМ=1,15; ТЗ=1,15; ТЗМ=1,15
| 1 | ИНДЕКС К ПОЗИЦИИ: Индексы пересчета в т.у.ц. по статьям затрат СМР/ПНР ОЗП=22,53; ЭМ=11,42; ЗПМ=22,53; МАТ=8,56 | [21 empty] | ИНДЕКС К ПОЗИЦИИ: Индексы пересчета в т.у.ц. по статьям затрат СМР/ПНР ОЗП=22,53; ЭМ=11,42; ЗПМ=22,53; МАТ=8,56
|  |  | Накладные расходы 121% ФОТ (от 1 013,06) | З/пМех 10: 1225.8
|  |  | Сметная прибыль 72% ФОТ (от 1 013,06) | З/пМех 10: 729.4
628 | ТССЦ-301-5480 Приказ Администрации ЛО от 20.10.15 №28 | Клапаны противопожарные с электромеханическим приводом и возвратной пружиной типа: КПС-1 (60) диаметром 450 мм |  | 4: шт.; 5: 1; 6: 22559.79; З/пМех 10: 22559.79; З/пМех 14: 0; З/пМех 15: 0; З/пМех 16: 0; З/пМех 17: 0 |  |  |  |  | Клапаны противопожарные с электромеханическим приводом и возвратной пружиной типа: КПС-1 (60) диаметром 450 мм
| 1 | ИНДЕКС К ПОЗИЦИИ: Индексы пересчета в т.у.ц. по статьям затрат СМР/ПНР ОЗП=22,53; ЭМ=11,42; ЗПМ=22,53; МАТ=8,56 | [21 empty] | ИНДЕКС К ПОЗИЦИИ: Индексы пересчета в т.у.ц. по статьям затрат СМР/ПНР ОЗП=22,53; ЭМ=11,42; ЗПМ=22,53; МАТ=8,56
629 | ТЕР20-02-002-01 Приказ Администрации ЛО от 20.10.15 №28 | Установка решеток жалюзийных площадью в свету: до 0,5 м2 |  | 1 решетка | 13 | 715.99 | 643.07 | 35.85 |  | 9307.87 | 8359.91 | 466.05 |  | 1.679 | 21.83 | 0 | 0 |  |  |  |  | Установка решеток жалюзийных площадью в свету: до 0,5 м2
| Приказ от 30.01.2024 № 55/пр прил.5 табл.1 п.2 | Производство работ осуществляется на территории действующего предприятия с наличием в зоне производства работ одного или нескольких из следующих факторов: - разветвленной сети транспортных и инженерных коммуникаций; - стесненных условий для складирования материалов; - действующего технологического оборудования; - движения технологического транспорта ОЗП=1,15; ЭМ=1,15 к расх.; ЗПМ=1,15; ТЗ=1,15; ТЗМ=1,15 | [20 empty] | Производство работ осуществляется на территории действующего предприятия с наличием в зоне производства работ одного или нескольких из следующих факторов: - разветвленной сети транспортных и инженерных коммуникаций; - стесненных условий для складирования материалов; - действующего технологического оборудования; - движения технологического транспорта ОЗП=1,15; ЭМ=1,15 к расх.; ЗПМ=1,15; ТЗ=1,15; ТЗМ=1,15
| 1 | ИНДЕКС К ПОЗИЦИИ: Индексы пересчета в т.у.ц. по статьям затрат СМР/ПНР ОЗП=22,53; ЭМ=11,42; ЗПМ=22,53; МАТ=8,56 | [21 empty] | ИНДЕКС К ПОЗИЦИИ: Индексы пересчета в т.у.ц. по статьям затрат СМР/ПНР ОЗП=22,53; ЭМ=11,42; ЗПМ=22,53; МАТ=8,56
|  |  | Накладные расходы 121% ФОТ (от 8 359,91) | З/пМех 10: 10115.49
|  |  | Сметная прибыль 72% ФОТ (от 8 359,91) | З/пМех 10: 6019.14
630 | ТССЦ-301-7800 Приказ Администрации ЛО от 20.10.15 №28 | Решетки вентиляционные алюминиевые "АРКТОС" типа: АЛР, размером 200х100 мм |  | 4: шт.; 5: 2; 6: 2325.07; З/пМех 10: 4650.14; З/пМех 14: 0; З/пМех 15: 0; З/пМех 16: 0; З/пМех 17: 0 |  |  |  |  | Решетки вентиляционные алюминиевые "АРКТОС" типа: АЛР, размером 200х100 мм
| 1 | ИНДЕКС К ПОЗИЦИИ: Индексы пересчета в т.у.ц. по статьям затрат СМР/ПНР ОЗП=22,53; ЭМ=11,42; ЗПМ=22,53; МАТ=8,56 | [21 empty] | ИНДЕКС К ПОЗИЦИИ: Индексы пересчета в т.у.ц. по статьям затрат СМР/ПНР ОЗП=22,53; ЭМ=11,42; ЗПМ=22,53; МАТ=8,56
631 | ТССЦ-301-7802 Приказ Администрации ЛО от 20.10.15 №28 | Решетки вентиляционные алюминиевые "АРКТОС" типа: АЛР, размером 300х100 мм |  | 4: шт.; 5: 1; 6: 2829.25; З/пМех 10: 2829.25; З/пМех 14: 0; З/пМех 15: 0; З/пМех 16: 0; З/пМех 17: 0 |  |  |  |  | Решетки вентиляционные алюминиевые "АРКТОС" типа: АЛР, размером 300х100 мм
| 1 | ИНДЕКС К ПОЗИЦИИ: Индексы пересчета в т.у.ц. по статьям затрат СМР/ПНР ОЗП=22,53; ЭМ=11,42; ЗПМ=22,53; МАТ=8,56 | [21 empty] | ИНДЕКС К ПОЗИЦИИ: Индексы пересчета в т.у.ц. по статьям затрат СМР/ПНР ОЗП=22,53; ЭМ=11,42; ЗПМ=22,53; МАТ=8,56
632 | ТССЦ-301-7803 Приказ Администрации ЛО от 20.10.15 №28 | Решетки вентиляционные алюминиевые "АРКТОС" типа: АЛР, размером 300х150 мм |  | 4: шт.; 5: 3; 6: 3269.49; З/пМех 10: 9808.47; З/пМех 14: 0; З/пМех 15: 0; З/пМех 16: 0; З/пМех 17: 0 |  |  |  |  | Решетки вентиляционные алюминиевые "АРКТОС" типа: АЛР, размером 300х150 мм
| 1 | ИНДЕКС К ПОЗИЦИИ: Индексы пересчета в т.у.ц. по статьям затрат СМР/ПНР ОЗП=22,53; ЭМ=11,42; ЗПМ=22,53; МАТ=8,56 | [21 empty] | ИНДЕКС К ПОЗИЦИИ: Индексы пересчета в т.у.ц. по статьям затрат СМР/ПНР ОЗП=22,53; ЭМ=11,42; ЗПМ=22,53; МАТ=8,56
633 | ТССЦ-301-7804 Приказ Администрации ЛО от 20.10.15 №28 | Решетки вентиляционные алюминиевые "АРКТОС" типа: АЛР, размером 300х200 мм |  | 4: шт.; 5: 3; 6: 3745.77; З/пМех 10: 11237.31; З/пМех 14: 0; З/пМех 15: 0; З/пМех 16: 0; З/пМех 17: 0 |  |  |  |  | Решетки вентиляционные алюминиевые "АРКТОС" типа: АЛР, размером 300х200 мм
| 1 | ИНДЕКС К ПОЗИЦИИ: Индексы пересчета в т.у.ц. по статьям затрат СМР/ПНР ОЗП=22,53; ЭМ=11,42; ЗПМ=22,53; МАТ=8,56 | [21 empty] | ИНДЕКС К ПОЗИЦИИ: Индексы пересчета в т.у.ц. по статьям затрат СМР/ПНР ОЗП=22,53; ЭМ=11,42; ЗПМ=22,53; МАТ=8,56
634 | ТССЦ-301-7812 Приказ Администрации ЛО от 20.10.15 №28 | Решетки вентиляционные алюминиевые "АРКТОС" типа: АЛР, размером 500х200 мм |  | 4: шт.; 5: 4; 6: 5046.38; З/пМех 10: 20185.52; З/пМех 14: 0; З/пМех 15: 0; З/пМех 16: 0; З/пМех 17: 0 |  |  |  |  | Решетки вентиляционные алюминиевые "АРКТОС" типа: АЛР, размером 500х200 мм
| 1 | ИНДЕКС К ПОЗИЦИИ: Индексы пересчета в т.у.ц. по статьям затрат СМР/ПНР ОЗП=22,53; ЭМ=11,42; ЗПМ=22,53; МАТ=8,56 | [21 empty] | ИНДЕКС К ПОЗИЦИИ: Индексы пересчета в т.у.ц. по статьям затрат СМР/ПНР ОЗП=22,53; ЭМ=11,42; ЗПМ=22,53; МАТ=8,56
635 | ТЕР26-02-007-01 Приказ Администрации ЛО от 20.10.15 №28 | Огнезащитное покрытие металлоконструкций воздуховодов |  | 100 м2 обрабатываемой поверхности | 0.32 | 383976.73 | 105152.41 | 9277.28 |  | 122872.55 | 33648.77 | 2968.73 |  | 285.108 | 91.23 | 0 | 0 |  |  |  |  | Огнезащитное покрытие металлоконструкций воздуховодов
| Приказ от 30.01.2024 № 55/пр прил.5 табл.1 п.2 | Производство работ осуществляется на территории действующего предприятия с наличием в зоне производства работ одного или нескольких из следующих факторов: - разветвленной сети транспортных и инженерных коммуникаций; - стесненных условий для складирования материалов; - действующего технологического оборудования; - движения технологического транспорта ОЗП=1,15; ЭМ=1,15 к расх.; ЗПМ=1,15; ТЗ=1,15; ТЗМ=1,15 | [20 empty] | Производство работ осуществляется на территории действующего предприятия с наличием в зоне производства работ одного или нескольких из следующих факторов: - разветвленной сети транспортных и инженерных коммуникаций; - стесненных условий для складирования материалов; - действующего технологического оборудования; - движения технологического транспорта ОЗП=1,15; ЭМ=1,15 к расх.; ЗПМ=1,15; ТЗ=1,15; ТЗМ=1,15
| 1 | ИНДЕКС К ПОЗИЦИИ: Индексы пересчета в т.у.ц. по статьям затрат СМР/ПНР ОЗП=22,53; ЭМ=11,42; ЗПМ=22,53; МАТ=8,56 | [21 empty] | ИНДЕКС К ПОЗИЦИИ: Индексы пересчета в т.у.ц. по статьям затрат СМР/ПНР ОЗП=22,53; ЭМ=11,42; ЗПМ=22,53; МАТ=8,56
|  |  | Накладные расходы 97% ФОТ (от 33 648,77) | З/пМех 10: 32639.31
|  |  | Сметная прибыль 55% ФОТ (от 33 648,77) | З/пМех 10: 18506.82
636 | ТЕР20-02-005-01 Приказ Администрации ЛО от 20.10.15 №28 | Установка заслонок воздушных и клапанов воздушных КВР с ручным приводом: диаметром до 250 мм |  | 1 шт. | 3 | 815.22 | 537.36 | 26.79 |  | 2445.66 | 1612.08 | 80.37 |  | 1.403 | 4.21 | 0 | 0 |  |  |  |  | Установка заслонок воздушных и клапанов воздушных КВР с ручным приводом: диаметром до 250 мм
| Приказ от 30.01.2024 № 55/пр прил.5 табл.1 п.2 | Производство работ осуществляется на территории действующего предприятия с наличием в зоне производства работ одного или нескольких из следующих факторов: - разветвленной сети транспортных и инженерных коммуникаций; - стесненных условий для складирования материалов; - действующего технологического оборудования; - движения технологического транспорта ОЗП=1,15; ЭМ=1,15 к расх.; ЗПМ=1,15; ТЗ=1,15; ТЗМ=1,15 | [20 empty] | Производство работ осуществляется на территории действующего предприятия с наличием в зоне производства работ одного или нескольких из следующих факторов: - разветвленной сети транспортных и инженерных коммуникаций; - стесненных условий для складирования материалов; - действующего технологического оборудования; - движения технологического транспорта ОЗП=1,15; ЭМ=1,15 к расх.; ЗПМ=1,15; ТЗ=1,15; ТЗМ=1,15
| 1 | ИНДЕКС К ПОЗИЦИИ: Индексы пересчета в т.у.ц. по статьям затрат СМР/ПНР ОЗП=22,53; ЭМ=11,42; ЗПМ=22,53; МАТ=8,56 | [21 empty] | ИНДЕКС К ПОЗИЦИИ: Индексы пересчета в т.у.ц. по статьям затрат СМР/ПНР ОЗП=22,53; ЭМ=11,42; ЗПМ=22,53; МАТ=8,56
|  |  | Накладные расходы 121% ФОТ (от 1 612,08) | З/пМех 10: 1950.62
|  |  | Сметная прибыль 72% ФОТ (от 1 612,08) | З/пМех 10: 1160.7
637 | ТССЦ-301-0272 Приказ Администрации ЛО от 20.10.15 №28 | Заслонки воздушные круглого сечения СТД с ручным управлением диаметром: 200 мм//регулирующая заслонка д.100, д.200 мм (применит.) |  | 4: шт.; 5: 2; 6: 1678.02; З/пМех 10: 3356.04; З/пМех 14: 0; З/пМех 15: 0; З/пМех 16: 0; З/пМех 17: 0 |  |  |  |  | Заслонки воздушные круглого сечения СТД с ручным управлением диаметром: 200 мм//регулирующая заслонка д.100, д.200 мм (применит.)
| 1 | ИНДЕКС К ПОЗИЦИИ: Индексы пересчета в т.у.ц. по статьям затрат СМР/ПНР ОЗП=22,53; ЭМ=11,42; ЗПМ=22,53; МАТ=8,56 | [21 empty] | ИНДЕКС К ПОЗИЦИИ: Индексы пересчета в т.у.ц. по статьям затрат СМР/ПНР ОЗП=22,53; ЭМ=11,42; ЗПМ=22,53; МАТ=8,56
638 | ТССЦ-301-0273 Приказ Администрации ЛО от 20.10.15 №28 | Заслонки воздушные круглого сечения СТД с ручным управлением диаметром: 250 мм |  | 4: шт.; 5: 1; 6: 1798.2; З/пМех 10: 1798.2; З/пМех 14: 0; З/пМех 15: 0; З/пМех 16: 0; З/пМех 17: 0 |  |  |  |  | Заслонки воздушные круглого сечения СТД с ручным управлением диаметром: 250 мм
| 1 | ИНДЕКС К ПОЗИЦИИ: Индексы пересчета в т.у.ц. по статьям затрат СМР/ПНР ОЗП=22,53; ЭМ=11,42; ЗПМ=22,53; МАТ=8,56 | [21 empty] | ИНДЕКС К ПОЗИЦИИ: Индексы пересчета в т.у.ц. по статьям затрат СМР/ПНР ОЗП=22,53; ЭМ=11,42; ЗПМ=22,53; МАТ=8,56
639 | ТЕР20-02-005-02 Приказ Администрации ЛО от 20.10.15 №28 | Установка заслонок воздушных и клапанов воздушных КВР с ручным приводом: диаметром до 355 мм |  | 1 шт. | 1 | 943.68 | 599.03 | 28.1 |  | 943.68 | 599.03 | 28.1 |  | 1.564 | 1.56 | 0 | 0 |  |  |  |  | Установка заслонок воздушных и клапанов воздушных КВР с ручным приводом: диаметром до 355 мм
| Приказ от 30.01.2024 № 55/пр прил.5 табл.1 п.2 | Производство работ осуществляется на территории действующего предприятия с наличием в зоне производства работ одного или нескольких из следующих факторов: - разветвленной сети транспортных и инженерных коммуникаций; - стесненных условий для складирования материалов; - действующего технологического оборудования; - движения технологического транспорта ОЗП=1,15; ЭМ=1,15 к расх.; ЗПМ=1,15; ТЗ=1,15; ТЗМ=1,15 | [20 empty] | Производство работ осуществляется на территории действующего предприятия с наличием в зоне производства работ одного или нескольких из следующих факторов: - разветвленной сети транспортных и инженерных коммуникаций; - стесненных условий для складирования материалов; - действующего технологического оборудования; - движения технологического транспорта ОЗП=1,15; ЭМ=1,15 к расх.; ЗПМ=1,15; ТЗ=1,15; ТЗМ=1,15
| 1 | ИНДЕКС К ПОЗИЦИИ: Индексы пересчета в т.у.ц. по статьям затрат СМР/ПНР ОЗП=22,53; ЭМ=11,42; ЗПМ=22,53; МАТ=8,56 | [21 empty] | ИНДЕКС К ПОЗИЦИИ: Индексы пересчета в т.у.ц. по статьям затрат СМР/ПНР ОЗП=22,53; ЭМ=11,42; ЗПМ=22,53; МАТ=8,56
|  |  | Накладные расходы 121% ФОТ (от 599,03) | З/пМех 10: 724.83
|  |  | Сметная прибыль 72% ФОТ (от 599,03) | З/пМех 10: 431.3
640 | ТССЦ-301-0274 Приказ Администрации ЛО от 20.10.15 №28 | Заслонки воздушные круглого сечения СТД с ручным управлением диаметром: 315 мм |  | 4: шт.; 5: 1; 6: 1939.35; З/пМех 10: 1939.35; З/пМех 14: 0; З/пМех 15: 0; З/пМех 16: 0; З/пМех 17: 0 |  |  |  |  | Заслонки воздушные круглого сечения СТД с ручным управлением диаметром: 315 мм
| 1 | ИНДЕКС К ПОЗИЦИИ: Индексы пересчета в т.у.ц. по статьям затрат СМР/ПНР ОЗП=22,53; ЭМ=11,42; ЗПМ=22,53; МАТ=8,56 | [21 empty] | ИНДЕКС К ПОЗИЦИИ: Индексы пересчета в т.у.ц. по статьям затрат СМР/ПНР ОЗП=22,53; ЭМ=11,42; ЗПМ=22,53; МАТ=8,56
641 | ТЕР20-02-014-02 Приказ Администрации ЛО от 20.10.15 №28 | Установка шумоглушителей вентиляционных трубчатых круглого сечения типа: ГТК1-2, диаметр обечайки 200 мм |  | 1 шт. | 1 | 585.08 | 474.14 | 26.79 |  | 585.08 | 474.14 | 26.79 |  | 1.2535 | 1.25 | 0 | 0 |  |  |  |  | Установка шумоглушителей вентиляционных трубчатых круглого сечения типа: ГТК1-2, диаметр обечайки 200 мм
| Приказ от 30.01.2024 № 55/пр прил.5 табл.1 п.2 | Производство работ осуществляется на территории действующего предприятия с наличием в зоне производства работ одного или нескольких из следующих факторов: - разветвленной сети транспортных и инженерных коммуникаций; - стесненных условий для складирования материалов; - действующего технологического оборудования; - движения технологического транспорта ОЗП=1,15; ЭМ=1,15 к расх.; ЗПМ=1,15; ТЗ=1,15; ТЗМ=1,15 | [20 empty] | Производство работ осуществляется на территории действующего предприятия с наличием в зоне производства работ одного или нескольких из следующих факторов: - разветвленной сети транспортных и инженерных коммуникаций; - стесненных условий для складирования материалов; - действующего технологического оборудования; - движения технологического транспорта ОЗП=1,15; ЭМ=1,15 к расх.; ЗПМ=1,15; ТЗ=1,15; ТЗМ=1,15
| 1 | ИНДЕКС К ПОЗИЦИИ: Индексы пересчета в т.у.ц. по статьям затрат СМР/ПНР ОЗП=22,53; ЭМ=11,42; ЗПМ=22,53; МАТ=8,56 | [21 empty] | ИНДЕКС К ПОЗИЦИИ: Индексы пересчета в т.у.ц. по статьям затрат СМР/ПНР ОЗП=22,53; ЭМ=11,42; ЗПМ=22,53; МАТ=8,56
|  |  | Накладные расходы 121% ФОТ (от 474,14) | З/пМех 10: 573.71
|  |  | Сметная прибыль 72% ФОТ (от 474,14) | З/пМех 10: 341.38
642 | ТССЦ-301-6701 Приказ Администрации ЛО от 20.10.15 №28 | Шумоглушители для круглых воздуховодов марки: CSA-200/600 АРКТОС |  | 4: шт.; 5: 1; 6: 6499.61; З/пМех 10: 6499.61; З/пМех 14: 0; З/пМех 15: 0; З/пМех 16: 0; З/пМех 17: 0 |  |  |  |  | Шумоглушители для круглых воздуховодов марки: CSA-200/600 АРКТОС
| 1 | ИНДЕКС К ПОЗИЦИИ: Индексы пересчета в т.у.ц. по статьям затрат СМР/ПНР ОЗП=22,53; ЭМ=11,42; ЗПМ=22,53; МАТ=8,56 | [21 empty] | ИНДЕКС К ПОЗИЦИИ: Индексы пересчета в т.у.ц. по статьям затрат СМР/ПНР ОЗП=22,53; ЭМ=11,42; ЗПМ=22,53; МАТ=8,56
643 | ТЕР20-02-014-04 Приказ Администрации ЛО от 20.10.15 №28 | Установка шумоглушителей вентиляционных трубчатых круглого сечения типа: ГТК1-4, диаметр обечайки 315 мм |  | 1 шт. | 1 | 827.38 | 670.02 | 31.78 |  | 827.38 | 670.02 | 31.78 |  | 1.771 | 1.77 | 0 | 0 |  |  |  |  | Установка шумоглушителей вентиляционных трубчатых круглого сечения типа: ГТК1-4, диаметр обечайки 315 мм
| Приказ от 30.01.2024 № 55/пр прил.5 табл.1 п.2 | Производство работ осуществляется на территории действующего предприятия с наличием в зоне производства работ одного или нескольких из следующих факторов: - разветвленной сети транспортных и инженерных коммуникаций; - стесненных условий для складирования материалов; - действующего технологического оборудования; - движения технологического транспорта ОЗП=1,15; ЭМ=1,15 к расх.; ЗПМ=1,15; ТЗ=1,15; ТЗМ=1,15 | [20 empty] | Производство работ осуществляется на территории действующего предприятия с наличием в зоне производства работ одного или нескольких из следующих факторов: - разветвленной сети транспортных и инженерных коммуникаций; - стесненных условий для складирования материалов; - действующего технологического оборудования; - движения технологического транспорта ОЗП=1,15; ЭМ=1,15 к расх.; ЗПМ=1,15; ТЗ=1,15; ТЗМ=1,15
| 1 | ИНДЕКС К ПОЗИЦИИ: Индексы пересчета в т.у.ц. по статьям затрат СМР/ПНР ОЗП=22,53; ЭМ=11,42; ЗПМ=22,53; МАТ=8,56 | [21 empty] | ИНДЕКС К ПОЗИЦИИ: Индексы пересчета в т.у.ц. по статьям затрат СМР/ПНР ОЗП=22,53; ЭМ=11,42; ЗПМ=22,53; МАТ=8,56
|  |  | Накладные расходы 121% ФОТ (от 670,02) | З/пМех 10: 810.72
|  |  | Сметная прибыль 72% ФОТ (от 670,02) | З/пМех 10: 482.41
644 | ТССЦ-301-6705 Приказ Администрации ЛО от 20.10.15 №28 | Шумоглушители для круглых воздуховодов марки: CSA-315/600 АРКТОС |  | 4: шт.; 5: 1; 6: 11087.6; З/пМех 10: 11087.6; З/пМех 14: 0; З/пМех 15: 0; З/пМех 16: 0; З/пМех 17: 0 |  |  |  |  | Шумоглушители для круглых воздуховодов марки: CSA-315/600 АРКТОС
| 1 | ИНДЕКС К ПОЗИЦИИ: Индексы пересчета в т.у.ц. по статьям затрат СМР/ПНР ОЗП=22,53; ЭМ=11,42; ЗПМ=22,53; МАТ=8,56 | [21 empty] | ИНДЕКС К ПОЗИЦИИ: Индексы пересчета в т.у.ц. по статьям затрат СМР/ПНР ОЗП=22,53; ЭМ=11,42; ЗПМ=22,53; МАТ=8,56
645 | ТЕР20-02-014-06 Приказ Администрации ЛО от 20.10.15 №28 | Установка шумоглушителей вентиляционных трубчатых круглого сечения типа: ГТК1-6, диаметр обечайки 500 мм |  | 1 шт. | 1 | 1030.41 | 791.79 | 50.3 |  | 1030.41 | 791.79 | 50.3 |  | 2.093 | 2.09 | 0 | 0 |  |  |  |  | Установка шумоглушителей вентиляционных трубчатых круглого сечения типа: ГТК1-6, диаметр обечайки 500 мм
| Приказ от 30.01.2024 № 55/пр прил.5 табл.1 п.2 | Производство работ осуществляется на территории действующего предприятия с наличием в зоне производства работ одного или нескольких из следующих факторов: - разветвленной сети транспортных и инженерных коммуникаций; - стесненных условий для складирования материалов; - действующего технологического оборудования; - движения технологического транспорта ОЗП=1,15; ЭМ=1,15 к расх.; ЗПМ=1,15; ТЗ=1,15; ТЗМ=1,15 | [20 empty] | Производство работ осуществляется на территории действующего предприятия с наличием в зоне производства работ одного или нескольких из следующих факторов: - разветвленной сети транспортных и инженерных коммуникаций; - стесненных условий для складирования материалов; - действующего технологического оборудования; - движения технологического транспорта ОЗП=1,15; ЭМ=1,15 к расх.; ЗПМ=1,15; ТЗ=1,15; ТЗМ=1,15
| 1 | ИНДЕКС К ПОЗИЦИИ: Индексы пересчета в т.у.ц. по статьям затрат СМР/ПНР ОЗП=22,53; ЭМ=11,42; ЗПМ=22,53; МАТ=8,56 | [21 empty] | ИНДЕКС К ПОЗИЦИИ: Индексы пересчета в т.у.ц. по статьям затрат СМР/ПНР ОЗП=22,53; ЭМ=11,42; ЗПМ=22,53; МАТ=8,56
|  |  | Накладные расходы 121% ФОТ (от 791,79) | З/пМех 10: 958.07
|  |  | Сметная прибыль 72% ФОТ (от 791,79) | З/пМех 10: 570.09
646 | ТССЦ-301-6708 Приказ Администрации ЛО от 20.10.15 №28 | Шумоглушители для круглых воздуховодов марки: CSA-400/900 АРКТОС//CSR 500/900 (применит.) |  | 4: шт.; 5: 1; 6: 19498.82; З/пМех 10: 19498.82; З/пМех 14: 0; З/пМех 15: 0; З/пМех 16: 0; З/пМех 17: 0 |  |  |  |  | Шумоглушители для круглых воздуховодов марки: CSA-400/900 АРКТОС//CSR 500/900 (применит.)
| 1 | ИНДЕКС К ПОЗИЦИИ: Индексы пересчета в т.у.ц. по статьям затрат СМР/ПНР ОЗП=22,53; ЭМ=11,42; ЗПМ=22,53; МАТ=8,56 | [21 empty] | ИНДЕКС К ПОЗИЦИИ: Индексы пересчета в т.у.ц. по статьям затрат СМР/ПНР ОЗП=22,53; ЭМ=11,42; ЗПМ=22,53; МАТ=8,56
Итого прямые затраты по разделу в текущих ценах |  |  |  | З/пМех 10: 499669.49; Осн.З/п 11: 117540.14; Эк.Маш 12: 5982.3; З/пМех 13: 270.18; З/пМех 15: 314.92; З/пМех 17: 0.5 | [9 empty] | Итого прямые затраты по разделу в текущих ценах
Накладные расходы |  |  |  | З/пМех 10: 134474.79 | [9 empty] | Накладные расходы
Сметная прибыль |  |  |  | З/пМех 10: 79103.14 | [9 empty] | Сметная прибыль
Итого по разделу 43 Система ПВ4 (В4) |  |  |  | З/пМех 10: 713247.42; З/пМех 15: 314.92; З/пМех 17: 0.5 | [9 empty] | Итого по разделу 43 Система ПВ4 (В4)
Раздел 44. ПВ4 (П4) | [20 empty] | Раздел 44. ПВ4 (П4)
647 | ТЕР20-01-001-10 Приказ Администрации ЛО от 20.10.15 №28 | Прокладка воздуховодов из листовой, оцинкованной стали и алюминия класса Н (нормальные) толщиной : 0,7 мм, периметром от 1100 до 1600 мм |  | 100 м2 поверхности воздуховодов | 0.022 | 64229.4 | 57091.07 | 1727.65 | 241.48 | 1413.05 | 1256 | 38.01 | 5.31 | 152.927 | 3.36 | 0.437 | 0.01 |  |  |  |  | Прокладка воздуховодов из листовой, оцинкованной стали и алюминия класса Н (нормальные) толщиной : 0,7 мм, периметром от 1100 до 1600 мм
| Приказ от 30.01.2024 № 55/пр прил.5 табл.1 п.2 | Производство работ осуществляется на территории действующего предприятия с наличием в зоне производства работ одного или нескольких из следующих факторов: - разветвленной сети транспортных и инженерных коммуникаций; - стесненных условий для складирования материалов; - действующего технологического оборудования; - движения технологического транспорта ОЗП=1,15; ЭМ=1,15 к расх.; ЗПМ=1,15; ТЗ=1,15; ТЗМ=1,15 | [20 empty] | Производство работ осуществляется на территории действующего предприятия с наличием в зоне производства работ одного или нескольких из следующих факторов: - разветвленной сети транспортных и инженерных коммуникаций; - стесненных условий для складирования материалов; - действующего технологического оборудования; - движения технологического транспорта ОЗП=1,15; ЭМ=1,15 к расх.; ЗПМ=1,15; ТЗ=1,15; ТЗМ=1,15
| 1 | ИНДЕКС К ПОЗИЦИИ: Индексы пересчета в т.у.ц. по статьям затрат СМР/ПНР ОЗП=22,53; ЭМ=11,42; ЗПМ=22,53; МАТ=8,56 | [21 empty] | ИНДЕКС К ПОЗИЦИИ: Индексы пересчета в т.у.ц. по статьям затрат СМР/ПНР ОЗП=22,53; ЭМ=11,42; ЗПМ=22,53; МАТ=8,56
|  |  | Накладные расходы 121% ФОТ (от 1 261,31) | З/пМех 10: 1526.19
|  |  | Сметная прибыль 72% ФОТ (от 1 261,31) | З/пМех 10: 908.14
648 | ТССЦ-301-1793 Приказ Администрации ЛО от 20.10.15 №28 | Воздуховоды из оцинкованной стали толщиной: 0,7 мм, периметром до 1000 мм//200*300мм с фасонными частями |  | 4: м2; 5: 2.2; 6: 849.49; З/пМех 10: 1868.88; З/пМех 14: 0; З/пМех 15: 0; З/пМех 16: 0; З/пМех 17: 0 |  |  |  |  | Воздуховоды из оцинкованной стали толщиной: 0,7 мм, периметром до 1000 мм//200*300мм с фасонными частями
| 1 | ИНДЕКС К ПОЗИЦИИ: Индексы пересчета в т.у.ц. по статьям затрат СМР/ПНР ОЗП=22,53; ЭМ=11,42; ЗПМ=22,53; МАТ=8,56 | [21 empty] | ИНДЕКС К ПОЗИЦИИ: Индексы пересчета в т.у.ц. по статьям затрат СМР/ПНР ОЗП=22,53; ЭМ=11,42; ЗПМ=22,53; МАТ=8,56
649 | ТЕР20-01-001-12 Приказ Администрации ЛО от 20.10.15 №28 | Прокладка воздуховодов из листовой, оцинкованной стали и алюминия класса Н (нормальные) толщиной : 0,7 мм, периметром до 3200 мм |  | 100 м2 поверхности воздуховодов | 0.0915 | 41519.25 | 34723.39 | 1793.05 | 196.91 | 3799.01 | 3177.19 | 164.06 | 18.02 | 93.012 | 8.51 | 0.3565 | 0.03 |  |  |  |  | Прокладка воздуховодов из листовой, оцинкованной стали и алюминия класса Н (нормальные) толщиной : 0,7 мм, периметром до 3200 мм
| Приказ от 30.01.2024 № 55/пр прил.5 табл.1 п.2 | Производство работ осуществляется на территории действующего предприятия с наличием в зоне производства работ одного или нескольких из следующих факторов: - разветвленной сети транспортных и инженерных коммуникаций; - стесненных условий для складирования материалов; - действующего технологического оборудования; - движения технологического транспорта ОЗП=1,15; ЭМ=1,15 к расх.; ЗПМ=1,15; ТЗ=1,15; ТЗМ=1,15 | [20 empty] | Производство работ осуществляется на территории действующего предприятия с наличием в зоне производства работ одного или нескольких из следующих факторов: - разветвленной сети транспортных и инженерных коммуникаций; - стесненных условий для складирования материалов; - действующего технологического оборудования; - движения технологического транспорта ОЗП=1,15; ЭМ=1,15 к расх.; ЗПМ=1,15; ТЗ=1,15; ТЗМ=1,15
| 1 | ИНДЕКС К ПОЗИЦИИ: Индексы пересчета в т.у.ц. по статьям затрат СМР/ПНР ОЗП=22,53; ЭМ=11,42; ЗПМ=22,53; МАТ=8,56 | [21 empty] | ИНДЕКС К ПОЗИЦИИ: Индексы пересчета в т.у.ц. по статьям затрат СМР/ПНР ОЗП=22,53; ЭМ=11,42; ЗПМ=22,53; МАТ=8,56
|  |  | Накладные расходы 121% ФОТ (от 3 195,21) | З/пМех 10: 3866.2
|  |  | Сметная прибыль 72% ФОТ (от 3 195,21) | З/пМех 10: 2300.55
650 | ТССЦ-301-1795 Приказ Администрации ЛО от 20.10.15 №28 | Воздуховоды из оцинкованной стали толщиной: 0,7 мм, периметром от 1700 до 4000 мм//800х500 мм с фасонными частями |  | 4: м2; 5: 9.15; 6: 832.03; З/пМех 10: 7613.07; З/пМех 14: 0; З/пМех 15: 0; З/пМех 16: 0; З/пМех 17: 0 |  |  |  |  | Воздуховоды из оцинкованной стали толщиной: 0,7 мм, периметром от 1700 до 4000 мм//800х500 мм с фасонными частями
| 1 | ИНДЕКС К ПОЗИЦИИ: Индексы пересчета в т.у.ц. по статьям затрат СМР/ПНР ОЗП=22,53; ЭМ=11,42; ЗПМ=22,53; МАТ=8,56 | [21 empty] | ИНДЕКС К ПОЗИЦИИ: Индексы пересчета в т.у.ц. по статьям затрат СМР/ПНР ОЗП=22,53; ЭМ=11,42; ЗПМ=22,53; МАТ=8,56
651 | ТЕР20-01-001-01 Приказ Администрации ЛО от 20.10.15 №28 | Прокладка воздуховодов из листовой, оцинкованной стали и алюминия класса Н (нормальные) толщиной : 0,5 мм, диаметром до 200 мм |  | 100 м2 поверхности воздуховодов | 0.1485 | 80495.68 | 72065.72 | 2316.92 | 330.61 | 11953.61 | 10701.76 | 344.06 | 49.1 | 193.039 | 28.67 | 0.598 | 0.09 |  |  |  |  | Прокладка воздуховодов из листовой, оцинкованной стали и алюминия класса Н (нормальные) толщиной : 0,5 мм, диаметром до 200 мм
| Приказ от 30.01.2024 № 55/пр прил.5 табл.1 п.2 | Производство работ осуществляется на территории действующего предприятия с наличием в зоне производства работ одного или нескольких из следующих факторов: - разветвленной сети транспортных и инженерных коммуникаций; - стесненных условий для складирования материалов; - действующего технологического оборудования; - движения технологического транспорта ОЗП=1,15; ЭМ=1,15 к расх.; ЗПМ=1,15; ТЗ=1,15; ТЗМ=1,15 | [20 empty] | Производство работ осуществляется на территории действующего предприятия с наличием в зоне производства работ одного или нескольких из следующих факторов: - разветвленной сети транспортных и инженерных коммуникаций; - стесненных условий для складирования материалов; - действующего технологического оборудования; - движения технологического транспорта ОЗП=1,15; ЭМ=1,15 к расх.; ЗПМ=1,15; ТЗ=1,15; ТЗМ=1,15
| 1 | ИНДЕКС К ПОЗИЦИИ: Индексы пересчета в т.у.ц. по статьям затрат СМР/ПНР ОЗП=22,53; ЭМ=11,42; ЗПМ=22,53; МАТ=8,56 | [21 empty] | ИНДЕКС К ПОЗИЦИИ: Индексы пересчета в т.у.ц. по статьям затрат СМР/ПНР ОЗП=22,53; ЭМ=11,42; ЗПМ=22,53; МАТ=8,56
|  |  | Накладные расходы 121% ФОТ (от 10 750,86) | З/пМех 10: 13008.54
|  |  | Сметная прибыль 72% ФОТ (от 10 750,86) | З/пМех 10: 7740.62
652 | ТССЦ-301-1786 Приказ Администрации ЛО от 20.10.15 №28 | Воздуховоды из оцинкованной стали толщиной: 0,5 мм, диаметром до 200 мм//д.100, 125, 160, 200мм с фасонными частями |  | 4: м2; 5: 14.85; 6: 734.36; З/пМех 10: 10905.25; З/пМех 14: 0; З/пМех 15: 0; З/пМех 16: 0; З/пМех 17: 0 |  |  |  |  | Воздуховоды из оцинкованной стали толщиной: 0,5 мм, диаметром до 200 мм//д.100, 125, 160, 200мм с фасонными частями
| 1 | ИНДЕКС К ПОЗИЦИИ: Индексы пересчета в т.у.ц. по статьям затрат СМР/ПНР ОЗП=22,53; ЭМ=11,42; ЗПМ=22,53; МАТ=8,56 | [21 empty] | ИНДЕКС К ПОЗИЦИИ: Индексы пересчета в т.у.ц. по статьям затрат СМР/ПНР ОЗП=22,53; ЭМ=11,42; ЗПМ=22,53; МАТ=8,56
653 | ТЕР20-01-001-04 Приказ Администрации ЛО от 20.10.15 №28 | Прокладка воздуховодов из листовой, оцинкованной стали и алюминия класса Н (нормальные) толщиной : 0,6 мм, диаметром до 250 мм |  | 100 м2 поверхности воздуховодов | 0.0393 | 80527.2 | 72065.72 | 2348.44 | 330.61 | 3164.72 | 2832.18 | 92.29 | 12.99 | 193.039 | 7.59 | 0.598 | 0.02 |  |  |  |  | Прокладка воздуховодов из листовой, оцинкованной стали и алюминия класса Н (нормальные) толщиной : 0,6 мм, диаметром до 250 мм
| Приказ от 30.01.2024 № 55/пр прил.5 табл.1 п.2 | Производство работ осуществляется на территории действующего предприятия с наличием в зоне производства работ одного или нескольких из следующих факторов: - разветвленной сети транспортных и инженерных коммуникаций; - стесненных условий для складирования материалов; - действующего технологического оборудования; - движения технологического транспорта ОЗП=1,15; ЭМ=1,15 к расх.; ЗПМ=1,15; ТЗ=1,15; ТЗМ=1,15 | [20 empty] | Производство работ осуществляется на территории действующего предприятия с наличием в зоне производства работ одного или нескольких из следующих факторов: - разветвленной сети транспортных и инженерных коммуникаций; - стесненных условий для складирования материалов; - действующего технологического оборудования; - движения технологического транспорта ОЗП=1,15; ЭМ=1,15 к расх.; ЗПМ=1,15; ТЗ=1,15; ТЗМ=1,15
| 1 | ИНДЕКС К ПОЗИЦИИ: Индексы пересчета в т.у.ц. по статьям затрат СМР/ПНР ОЗП=22,53; ЭМ=11,42; ЗПМ=22,53; МАТ=8,56 | [21 empty] | ИНДЕКС К ПОЗИЦИИ: Индексы пересчета в т.у.ц. по статьям затрат СМР/ПНР ОЗП=22,53; ЭМ=11,42; ЗПМ=22,53; МАТ=8,56
|  |  | Накладные расходы 121% ФОТ (от 2 845,17) | З/пМех 10: 3442.66
|  |  | Сметная прибыль 72% ФОТ (от 2 845,17) | З/пМех 10: 2048.52
654 | ТССЦ-301-1789 Приказ Администрации ЛО от 20.10.15 №28 | Воздуховоды из оцинкованной стали толщиной: 0,6 мм, диаметром до 250 мм//д.250 мм с фасонными частями |  | 4: м2; 5: 3.93; 6: 713.3; З/пМех 10: 2803.27; З/пМех 14: 0; З/пМех 15: 0; З/пМех 16: 0; З/пМех 17: 0 |  |  |  |  | Воздуховоды из оцинкованной стали толщиной: 0,6 мм, диаметром до 250 мм//д.250 мм с фасонными частями
| 1 | ИНДЕКС К ПОЗИЦИИ: Индексы пересчета в т.у.ц. по статьям затрат СМР/ПНР ОЗП=22,53; ЭМ=11,42; ЗПМ=22,53; МАТ=8,56 | [21 empty] | ИНДЕКС К ПОЗИЦИИ: Индексы пересчета в т.у.ц. по статьям затрат СМР/ПНР ОЗП=22,53; ЭМ=11,42; ЗПМ=22,53; МАТ=8,56
655 | ТЕР20-01-001-05 Приказ Администрации ЛО от 20.10.15 №28 | Прокладка воздуховодов из листовой, оцинкованной стали и алюминия класса Н (нормальные) толщиной : 0,6 мм, диаметром до 355 мм |  | 100 м2 поверхности воздуховодов | 0.0949 | 73452.96 | 65982.17 | 1897.72 | 273.35 | 6970.69 | 6261.71 | 180.09 | 25.94 | 176.7435 | 16.77 | 0.4945 | 0.05 |  |  |  |  | Прокладка воздуховодов из листовой, оцинкованной стали и алюминия класса Н (нормальные) толщиной : 0,6 мм, диаметром до 355 мм
| Приказ от 30.01.2024 № 55/пр прил.5 табл.1 п.2 | Производство работ осуществляется на территории действующего предприятия с наличием в зоне производства работ одного или нескольких из следующих факторов: - разветвленной сети транспортных и инженерных коммуникаций; - стесненных условий для складирования материалов; - действующего технологического оборудования; - движения технологического транспорта ОЗП=1,15; ЭМ=1,15 к расх.; ЗПМ=1,15; ТЗ=1,15; ТЗМ=1,15 | [20 empty] | Производство работ осуществляется на территории действующего предприятия с наличием в зоне производства работ одного или нескольких из следующих факторов: - разветвленной сети транспортных и инженерных коммуникаций; - стесненных условий для складирования материалов; - действующего технологического оборудования; - движения технологического транспорта ОЗП=1,15; ЭМ=1,15 к расх.; ЗПМ=1,15; ТЗ=1,15; ТЗМ=1,15
| 1 | ИНДЕКС К ПОЗИЦИИ: Индексы пересчета в т.у.ц. по статьям затрат СМР/ПНР ОЗП=22,53; ЭМ=11,42; ЗПМ=22,53; МАТ=8,56 | [21 empty] | ИНДЕКС К ПОЗИЦИИ: Индексы пересчета в т.у.ц. по статьям затрат СМР/ПНР ОЗП=22,53; ЭМ=11,42; ЗПМ=22,53; МАТ=8,56
|  |  | Накладные расходы 121% ФОТ (от 6 287,65) | З/пМех 10: 7608.06
|  |  | Сметная прибыль 72% ФОТ (от 6 287,65) | З/пМех 10: 4527.11
656 | ТССЦ-301-1790 Приказ Администрации ЛО от 20.10.15 №28 | Воздуховоды из оцинкованной стали толщиной: 0,6 мм, диаметром до 450 мм//д.315, 355 мм с фасонными частями |  | 4: м2; 5: 9.49; 6: 640.97; З/пМех 10: 6082.81; З/пМех 14: 0; З/пМех 15: 0; З/пМех 16: 0; З/пМех 17: 0 |  |  |  |  | Воздуховоды из оцинкованной стали толщиной: 0,6 мм, диаметром до 450 мм//д.315, 355 мм с фасонными частями
| 1 | ИНДЕКС К ПОЗИЦИИ: Индексы пересчета в т.у.ц. по статьям затрат СМР/ПНР ОЗП=22,53; ЭМ=11,42; ЗПМ=22,53; МАТ=8,56 | [21 empty] | ИНДЕКС К ПОЗИЦИИ: Индексы пересчета в т.у.ц. по статьям затрат СМР/ПНР ОЗП=22,53; ЭМ=11,42; ЗПМ=22,53; МАТ=8,56
657 | ТЕР20-01-001-06 Приказ Администрации ЛО от 20.10.15 №28 | Прокладка воздуховодов из листовой, оцинкованной стали и алюминия класса Н (нормальные) толщиной : 0,6 мм, диаметром до 450 мм |  | 100 м2 поверхности воздуховодов | 0.116 | 64229.4 | 57091.07 | 1727.65 | 241.48 | 7450.61 | 6622.56 | 200.41 | 28.01 | 152.927 | 17.74 | 0.437 | 0.05 |  |  |  |  | Прокладка воздуховодов из листовой, оцинкованной стали и алюминия класса Н (нормальные) толщиной : 0,6 мм, диаметром до 450 мм
| Приказ от 30.01.2024 № 55/пр прил.5 табл.1 п.2 | Производство работ осуществляется на территории действующего предприятия с наличием в зоне производства работ одного или нескольких из следующих факторов: - разветвленной сети транспортных и инженерных коммуникаций; - стесненных условий для складирования материалов; - действующего технологического оборудования; - движения технологического транспорта ОЗП=1,15; ЭМ=1,15 к расх.; ЗПМ=1,15; ТЗ=1,15; ТЗМ=1,15 | [20 empty] | Производство работ осуществляется на территории действующего предприятия с наличием в зоне производства работ одного или нескольких из следующих факторов: - разветвленной сети транспортных и инженерных коммуникаций; - стесненных условий для складирования материалов; - действующего технологического оборудования; - движения технологического транспорта ОЗП=1,15; ЭМ=1,15 к расх.; ЗПМ=1,15; ТЗ=1,15; ТЗМ=1,15
| 1 | ИНДЕКС К ПОЗИЦИИ: Индексы пересчета в т.у.ц. по статьям затрат СМР/ПНР ОЗП=22,53; ЭМ=11,42; ЗПМ=22,53; МАТ=8,56 | [21 empty] | ИНДЕКС К ПОЗИЦИИ: Индексы пересчета в т.у.ц. по статьям затрат СМР/ПНР ОЗП=22,53; ЭМ=11,42; ЗПМ=22,53; МАТ=8,56
|  |  | Накладные расходы 121% ФОТ (от 6 650,57) | З/пМех 10: 8047.19
|  |  | Сметная прибыль 72% ФОТ (от 6 650,57) | З/пМех 10: 4788.41
658 | ТССЦ-301-1790 Приказ Администрации ЛО от 20.10.15 №28 | Воздуховоды из оцинкованной стали толщиной: 0,6 мм, диаметром до 450 мм//толщ. 400, 450 мм с фасонными чвстями |  | 4: м2; 5: 11.6; 6: 640.97; З/пМех 10: 7435.25; З/пМех 14: 0; З/пМех 15: 0; З/пМех 16: 0; З/пМех 17: 0 |  |  |  |  | Воздуховоды из оцинкованной стали толщиной: 0,6 мм, диаметром до 450 мм//толщ. 400, 450 мм с фасонными чвстями
| 1 | ИНДЕКС К ПОЗИЦИИ: Индексы пересчета в т.у.ц. по статьям затрат СМР/ПНР ОЗП=22,53; ЭМ=11,42; ЗПМ=22,53; МАТ=8,56 | [21 empty] | ИНДЕКС К ПОЗИЦИИ: Индексы пересчета в т.у.ц. по статьям затрат СМР/ПНР ОЗП=22,53; ЭМ=11,42; ЗПМ=22,53; МАТ=8,56
659 | ТЕР20-01-001-07 Приказ Администрации ЛО от 20.10.15 №28 | Прокладка воздуховодов из листовой, оцинкованной стали и алюминия класса Н (нормальные) толщиной : 0,7 мм, диаметром от 500 до 560 мм |  | 100 м2 поверхности воздуховодов | 0.119 | 64539.87 | 57091.07 | 2038.11 | 171.52 | 7680.24 | 6793.84 | 242.54 | 20.41 | 152.927 | 18.2 | 0.3105 | 0.04 |  |  |  |  | Прокладка воздуховодов из листовой, оцинкованной стали и алюминия класса Н (нормальные) толщиной : 0,7 мм, диаметром от 500 до 560 мм
| Приказ от 30.01.2024 № 55/пр прил.5 табл.1 п.2 | Производство работ осуществляется на территории действующего предприятия с наличием в зоне производства работ одного или нескольких из следующих факторов: - разветвленной сети транспортных и инженерных коммуникаций; - стесненных условий для складирования материалов; - действующего технологического оборудования; - движения технологического транспорта ОЗП=1,15; ЭМ=1,15 к расх.; ЗПМ=1,15; ТЗ=1,15; ТЗМ=1,15 | [20 empty] | Производство работ осуществляется на территории действующего предприятия с наличием в зоне производства работ одного или нескольких из следующих факторов: - разветвленной сети транспортных и инженерных коммуникаций; - стесненных условий для складирования материалов; - действующего технологического оборудования; - движения технологического транспорта ОЗП=1,15; ЭМ=1,15 к расх.; ЗПМ=1,15; ТЗ=1,15; ТЗМ=1,15
| 1 | ИНДЕКС К ПОЗИЦИИ: Индексы пересчета в т.у.ц. по статьям затрат СМР/ПНР ОЗП=22,53; ЭМ=11,42; ЗПМ=22,53; МАТ=8,56 | [21 empty] | ИНДЕКС К ПОЗИЦИИ: Индексы пересчета в т.у.ц. по статьям затрат СМР/ПНР ОЗП=22,53; ЭМ=11,42; ЗПМ=22,53; МАТ=8,56
|  |  | Накладные расходы 121% ФОТ (от 6 814,25) | З/пМех 10: 8245.24
|  |  | Сметная прибыль 72% ФОТ (от 6 814,25) | З/пМех 10: 4906.26
660 | ТЕР20-02-006-01 Приказ Администрации ЛО от 20.10.15 №28 | Установка заслонок воздушных и клапанов воздушных КВР с электрическим или пневматическим приводом: диаметром до 250 мм//клапан противопожарный |  | 1 шт. | 2 | 999.09 | 717.95 | 30.07 |  | 1998.18 | 1435.9 | 60.14 |  | 1.8745 | 3.75 | 0 | 0 |  |  |  |  | Установка заслонок воздушных и клапанов воздушных КВР с электрическим или пневматическим приводом: диаметром до 250 мм//клапан противопожарный
| Приказ от 30.01.2024 № 55/пр прил.5 табл.1 п.2 | Производство работ осуществляется на территории действующего предприятия с наличием в зоне производства работ одного или нескольких из следующих факторов: - разветвленной сети транспортных и инженерных коммуникаций; - стесненных условий для складирования материалов; - действующего технологического оборудования; - движения технологического транспорта ОЗП=1,15; ЭМ=1,15 к расх.; ЗПМ=1,15; ТЗ=1,15; ТЗМ=1,15 | [20 empty] | Производство работ осуществляется на территории действующего предприятия с наличием в зоне производства работ одного или нескольких из следующих факторов: - разветвленной сети транспортных и инженерных коммуникаций; - стесненных условий для складирования материалов; - действующего технологического оборудования; - движения технологического транспорта ОЗП=1,15; ЭМ=1,15 к расх.; ЗПМ=1,15; ТЗ=1,15; ТЗМ=1,15
| 1 | ИНДЕКС К ПОЗИЦИИ: Индексы пересчета в т.у.ц. по статьям затрат СМР/ПНР ОЗП=22,53; ЭМ=11,42; ЗПМ=22,53; МАТ=8,56 | [21 empty] | ИНДЕКС К ПОЗИЦИИ: Индексы пересчета в т.у.ц. по статьям затрат СМР/ПНР ОЗП=22,53; ЭМ=11,42; ЗПМ=22,53; МАТ=8,56
|  |  | Накладные расходы 121% ФОТ (от 1 435,90) | З/пМех 10: 1737.44
|  |  | Сметная прибыль 72% ФОТ (от 1 435,90) | З/пМех 10: 1033.85
661 | ТССЦ-301-5474 Приказ Администрации ЛО от 20.10.15 №28 | Клапаны противопожарные с электромеханическим приводом и возвратной пружиной типа: КПС-1 (60) диаметром 160 мм |  | 4: шт.; 5: 1; 6: 22009.04; З/пМех 10: 22009.04; З/пМех 14: 0; З/пМех 15: 0; З/пМех 16: 0; З/пМех 17: 0 |  |  |  |  | Клапаны противопожарные с электромеханическим приводом и возвратной пружиной типа: КПС-1 (60) диаметром 160 мм
| 1 | ИНДЕКС К ПОЗИЦИИ: Индексы пересчета в т.у.ц. по статьям затрат СМР/ПНР ОЗП=22,53; ЭМ=11,42; ЗПМ=22,53; МАТ=8,56 | [21 empty] | ИНДЕКС К ПОЗИЦИИ: Индексы пересчета в т.у.ц. по статьям затрат СМР/ПНР ОЗП=22,53; ЭМ=11,42; ЗПМ=22,53; МАТ=8,56
662 | ТССЦ-301-5475 Приказ Администрации ЛО от 20.10.15 №28 | Клапаны противопожарные с электромеханическим приводом и возвратной пружиной типа: КПС-1 (60) диаметром 200 мм |  | 4: шт.; 5: 1; 6: 20841.37; З/пМех 10: 20841.37; З/пМех 14: 0; З/пМех 15: 0; З/пМех 16: 0; З/пМех 17: 0 |  |  |  |  | Клапаны противопожарные с электромеханическим приводом и возвратной пружиной типа: КПС-1 (60) диаметром 200 мм
| 1 | ИНДЕКС К ПОЗИЦИИ: Индексы пересчета в т.у.ц. по статьям затрат СМР/ПНР ОЗП=22,53; ЭМ=11,42; ЗПМ=22,53; МАТ=8,56 | [21 empty] | ИНДЕКС К ПОЗИЦИИ: Индексы пересчета в т.у.ц. по статьям затрат СМР/ПНР ОЗП=22,53; ЭМ=11,42; ЗПМ=22,53; МАТ=8,56
663 | ТЕР20-02-006-02 Приказ Администрации ЛО от 20.10.15 №28 | Установка заслонок воздушных и клапанов воздушных КВР с электрическим или пневматическим приводом: диаметром до 355 мм |  | 1 шт. | 1 | 1010.91 | 810.45 | 32.18 |  | 1010.91 | 810.45 | 32.18 |  | 2.116 | 2.12 | 0 | 0 |  |  |  |  | Установка заслонок воздушных и клапанов воздушных КВР с электрическим или пневматическим приводом: диаметром до 355 мм
| Приказ от 30.01.2024 № 55/пр прил.5 табл.1 п.2 | Производство работ осуществляется на территории действующего предприятия с наличием в зоне производства работ одного или нескольких из следующих факторов: - разветвленной сети транспортных и инженерных коммуникаций; - стесненных условий для складирования материалов; - действующего технологического оборудования; - движения технологического транспорта ОЗП=1,15; ЭМ=1,15 к расх.; ЗПМ=1,15; ТЗ=1,15; ТЗМ=1,15 | [20 empty] | Производство работ осуществляется на территории действующего предприятия с наличием в зоне производства работ одного или нескольких из следующих факторов: - разветвленной сети транспортных и инженерных коммуникаций; - стесненных условий для складирования материалов; - действующего технологического оборудования; - движения технологического транспорта ОЗП=1,15; ЭМ=1,15 к расх.; ЗПМ=1,15; ТЗ=1,15; ТЗМ=1,15
| 1 | ИНДЕКС К ПОЗИЦИИ: Индексы пересчета в т.у.ц. по статьям затрат СМР/ПНР ОЗП=22,53; ЭМ=11,42; ЗПМ=22,53; МАТ=8,56 | [21 empty] | ИНДЕКС К ПОЗИЦИИ: Индексы пересчета в т.у.ц. по статьям затрат СМР/ПНР ОЗП=22,53; ЭМ=11,42; ЗПМ=22,53; МАТ=8,56
|  |  | Накладные расходы 121% ФОТ (от 810,45) | З/пМех 10: 980.64
|  |  | Сметная прибыль 72% ФОТ (от 810,45) | З/пМех 10: 583.52
664 | ТССЦ-301-5477 Приказ Администрации ЛО от 20.10.15 №28 | Клапаны противопожарные с электромеханическим приводом и возвратной пружиной типа: КПС-1 (60) диаметром 315 мм |  | 4: шт.; 5: 1; 6: 22009.04; З/пМех 10: 22009.04; З/пМех 14: 0; З/пМех 15: 0; З/пМех 16: 0; З/пМех 17: 0 |  |  |  |  | Клапаны противопожарные с электромеханическим приводом и возвратной пружиной типа: КПС-1 (60) диаметром 315 мм
| 1 | ИНДЕКС К ПОЗИЦИИ: Индексы пересчета в т.у.ц. по статьям затрат СМР/ПНР ОЗП=22,53; ЭМ=11,42; ЗПМ=22,53; МАТ=8,56 | [21 empty] | ИНДЕКС К ПОЗИЦИИ: Индексы пересчета в т.у.ц. по статьям затрат СМР/ПНР ОЗП=22,53; ЭМ=11,42; ЗПМ=22,53; МАТ=8,56
665 | ТЕР20-02-006-03 Приказ Администрации ЛО от 20.10.15 №28 | Установка заслонок воздушных и клапанов воздушных КВР с электрическим или пневматическим приводом: диаметром до 560 мм |  | 1 шт. | 1 | 1523.45 | 1013.06 | 36.25 |  | 1523.45 | 1013.06 | 36.25 |  | 2.645 | 2.65 | 0 | 0 |  |  |  |  | Установка заслонок воздушных и клапанов воздушных КВР с электрическим или пневматическим приводом: диаметром до 560 мм
| Приказ от 30.01.2024 № 55/пр прил.5 табл.1 п.2 | Производство работ осуществляется на территории действующего предприятия с наличием в зоне производства работ одного или нескольких из следующих факторов: - разветвленной сети транспортных и инженерных коммуникаций; - стесненных условий для складирования материалов; - действующего технологического оборудования; - движения технологического транспорта ОЗП=1,15; ЭМ=1,15 к расх.; ЗПМ=1,15; ТЗ=1,15; ТЗМ=1,15 | [20 empty] | Производство работ осуществляется на территории действующего предприятия с наличием в зоне производства работ одного или нескольких из следующих факторов: - разветвленной сети транспортных и инженерных коммуникаций; - стесненных условий для складирования материалов; - действующего технологического оборудования; - движения технологического транспорта ОЗП=1,15; ЭМ=1,15 к расх.; ЗПМ=1,15; ТЗ=1,15; ТЗМ=1,15
| 1 | ИНДЕКС К ПОЗИЦИИ: Индексы пересчета в т.у.ц. по статьям затрат СМР/ПНР ОЗП=22,53; ЭМ=11,42; ЗПМ=22,53; МАТ=8,56 | [21 empty] | ИНДЕКС К ПОЗИЦИИ: Индексы пересчета в т.у.ц. по статьям затрат СМР/ПНР ОЗП=22,53; ЭМ=11,42; ЗПМ=22,53; МАТ=8,56
|  |  | Накладные расходы 121% ФОТ (от 1 013,06) | З/пМех 10: 1225.8
|  |  | Сметная прибыль 72% ФОТ (от 1 013,06) | З/пМех 10: 729.4
666 | ТССЦ-301-5480 Приказ Администрации ЛО от 20.10.15 №28 | Клапаны противопожарные с электромеханическим приводом и возвратной пружиной типа: КПС-1 (60) диаметром 450 мм |  | 4: шт.; 5: 1; 6: 22559.79; З/пМех 10: 22559.79; З/пМех 14: 0; З/пМех 15: 0; З/пМех 16: 0; З/пМех 17: 0 |  |  |  |  | Клапаны противопожарные с электромеханическим приводом и возвратной пружиной типа: КПС-1 (60) диаметром 450 мм
| 1 | ИНДЕКС К ПОЗИЦИИ: Индексы пересчета в т.у.ц. по статьям затрат СМР/ПНР ОЗП=22,53; ЭМ=11,42; ЗПМ=22,53; МАТ=8,56 | [21 empty] | ИНДЕКС К ПОЗИЦИИ: Индексы пересчета в т.у.ц. по статьям затрат СМР/ПНР ОЗП=22,53; ЭМ=11,42; ЗПМ=22,53; МАТ=8,56
667 | ТЕР20-02-002-02 Приказ Администрации ЛО от 20.10.15 №28 | Установка решеток жалюзийных площадью в свету: до 1,0 м2 |  | 1 решетка | 1 | 928.96 | 784.02 | 54.37 | 6.48 | 928.96 | 784.02 | 54.37 | 6.48 | 2.047 | 2.05 | 0.0115 | 0.01 |  |  |  |  | Установка решеток жалюзийных площадью в свету: до 1,0 м2
| Приказ от 30.01.2024 № 55/пр прил.5 табл.1 п.2 | Производство работ осуществляется на территории действующего предприятия с наличием в зоне производства работ одного или нескольких из следующих факторов: - разветвленной сети транспортных и инженерных коммуникаций; - стесненных условий для складирования материалов; - действующего технологического оборудования; - движения технологического транспорта ОЗП=1,15; ЭМ=1,15 к расх.; ЗПМ=1,15; ТЗ=1,15; ТЗМ=1,15 | [20 empty] | Производство работ осуществляется на территории действующего предприятия с наличием в зоне производства работ одного или нескольких из следующих факторов: - разветвленной сети транспортных и инженерных коммуникаций; - стесненных условий для складирования материалов; - действующего технологического оборудования; - движения технологического транспорта ОЗП=1,15; ЭМ=1,15 к расх.; ЗПМ=1,15; ТЗ=1,15; ТЗМ=1,15
| 1 | ИНДЕКС К ПОЗИЦИИ: Индексы пересчета в т.у.ц. по статьям затрат СМР/ПНР ОЗП=22,53; ЭМ=11,42; ЗПМ=22,53; МАТ=8,56 | [21 empty] | ИНДЕКС К ПОЗИЦИИ: Индексы пересчета в т.у.ц. по статьям затрат СМР/ПНР ОЗП=22,53; ЭМ=11,42; ЗПМ=22,53; МАТ=8,56
|  |  | Накладные расходы 121% ФОТ (от 790,50) | З/пМех 10: 956.51
|  |  | Сметная прибыль 72% ФОТ (от 790,50) | З/пМех 10: 569.16
668 | ТССЦ-301-2640 Приказ Администрации ЛО от 20.10.15 №28 | Решетки вентиляционные алюминиевые "АРКТОС" типа: АРН размером 500х1000 мм//1500х600 мм (применит.) |  | 4: шт.; 5: 1; 6: 17959.48; З/пМех 10: 17959.48; З/пМех 14: 0; З/пМех 15: 0; З/пМех 16: 0; З/пМех 17: 0 |  |  |  |  | Решетки вентиляционные алюминиевые "АРКТОС" типа: АРН размером 500х1000 мм//1500х600 мм (применит.)
| 1 | ИНДЕКС К ПОЗИЦИИ: Индексы пересчета в т.у.ц. по статьям затрат СМР/ПНР ОЗП=22,53; ЭМ=11,42; ЗПМ=22,53; МАТ=8,56 | [21 empty] | ИНДЕКС К ПОЗИЦИИ: Индексы пересчета в т.у.ц. по статьям затрат СМР/ПНР ОЗП=22,53; ЭМ=11,42; ЗПМ=22,53; МАТ=8,56
669 | ТЕР20-02-002-01 Приказ Администрации ЛО от 20.10.15 №28 | Установка решеток жалюзийных площадью в свету: до 0,5 м2 |  | 1 решетка | 15 | 715.99 | 643.07 | 35.85 |  | 10739.85 | 9646.05 | 537.75 |  | 1.679 | 25.19 | 0 | 0 |  |  |  |  | Установка решеток жалюзийных площадью в свету: до 0,5 м2
| Приказ от 30.01.2024 № 55/пр прил.5 табл.1 п.2 | Производство работ осуществляется на территории действующего предприятия с наличием в зоне производства работ одного или нескольких из следующих факторов: - разветвленной сети транспортных и инженерных коммуникаций; - стесненных условий для складирования материалов; - действующего технологического оборудования; - движения технологического транспорта ОЗП=1,15; ЭМ=1,15 к расх.; ЗПМ=1,15; ТЗ=1,15; ТЗМ=1,15 | [20 empty] | Производство работ осуществляется на территории действующего предприятия с наличием в зоне производства работ одного или нескольких из следующих факторов: - разветвленной сети транспортных и инженерных коммуникаций; - стесненных условий для складирования материалов; - действующего технологического оборудования; - движения технологического транспорта ОЗП=1,15; ЭМ=1,15 к расх.; ЗПМ=1,15; ТЗ=1,15; ТЗМ=1,15
| 1 | ИНДЕКС К ПОЗИЦИИ: Индексы пересчета в т.у.ц. по статьям затрат СМР/ПНР ОЗП=22,53; ЭМ=11,42; ЗПМ=22,53; МАТ=8,56 | [21 empty] | ИНДЕКС К ПОЗИЦИИ: Индексы пересчета в т.у.ц. по статьям затрат СМР/ПНР ОЗП=22,53; ЭМ=11,42; ЗПМ=22,53; МАТ=8,56
|  |  | Накладные расходы 121% ФОТ (от 9 646,05) | З/пМех 10: 11671.72
|  |  | Сметная прибыль 72% ФОТ (от 9 646,05) | З/пМех 10: 6945.16
670 | ТССЦ-301-7621 Приказ Администрации ЛО от 20.10.15 №28 | Решетки вентиляционные алюминиевые "АРКТОС" типа: АМР, размером 100х200 мм |  | 4: шт.; 5: 2; 6: 2260.95; З/пМех 10: 4521.9; З/пМех 14: 0; З/пМех 15: 0; З/пМех 16: 0; З/пМех 17: 0 |  |  |  |  | Решетки вентиляционные алюминиевые "АРКТОС" типа: АМР, размером 100х200 мм
| 1 | ИНДЕКС К ПОЗИЦИИ: Индексы пересчета в т.у.ц. по статьям затрат СМР/ПНР ОЗП=22,53; ЭМ=11,42; ЗПМ=22,53; МАТ=8,56 | [21 empty] | ИНДЕКС К ПОЗИЦИИ: Индексы пересчета в т.у.ц. по статьям затрат СМР/ПНР ОЗП=22,53; ЭМ=11,42; ЗПМ=22,53; МАТ=8,56
671 | ТССЦ-301-7622 Приказ Администрации ЛО от 20.10.15 №28 | Решетки вентиляционные алюминиевые "АРКТОС" типа: АМР, размером 100х300 мм |  | 4: шт.; 5: 1; 6: 2705.3; З/пМех 10: 2705.3; З/пМех 14: 0; З/пМех 15: 0; З/пМех 16: 0; З/пМех 17: 0 |  |  |  |  | Решетки вентиляционные алюминиевые "АРКТОС" типа: АМР, размером 100х300 мм
| 1 | ИНДЕКС К ПОЗИЦИИ: Индексы пересчета в т.у.ц. по статьям затрат СМР/ПНР ОЗП=22,53; ЭМ=11,42; ЗПМ=22,53; МАТ=8,56 | [21 empty] | ИНДЕКС К ПОЗИЦИИ: Индексы пересчета в т.у.ц. по статьям затрат СМР/ПНР ОЗП=22,53; ЭМ=11,42; ЗПМ=22,53; МАТ=8,56
672 | ТССЦ-301-7633 Приказ Администрации ЛО от 20.10.15 №28 | Решетки вентиляционные алюминиевые "АРКТОС" типа: АМР, размером 200х300 мм |  | 4: шт.; 5: 3; 6: 3285.76; З/пМех 10: 9857.28; З/пМех 14: 0; З/пМех 15: 0; З/пМех 16: 0; З/пМех 17: 0 |  |  |  |  | Решетки вентиляционные алюминиевые "АРКТОС" типа: АМР, размером 200х300 мм
| 1 | ИНДЕКС К ПОЗИЦИИ: Индексы пересчета в т.у.ц. по статьям затрат СМР/ПНР ОЗП=22,53; ЭМ=11,42; ЗПМ=22,53; МАТ=8,56 | [21 empty] | ИНДЕКС К ПОЗИЦИИ: Индексы пересчета в т.у.ц. по статьям затрат СМР/ПНР ОЗП=22,53; ЭМ=11,42; ЗПМ=22,53; МАТ=8,56
673 | ТССЦ-301-7634 Приказ Администрации ЛО от 20.10.15 №28 | Решетки вентиляционные алюминиевые "АРКТОС" типа: АМР, размером 200х400 мм |  | 4: шт.; 5: 9; 6: 3994.01; З/пМех 10: 35946.09; З/пМех 14: 0; З/пМех 15: 0; З/пМех 16: 0; З/пМех 17: 0 |  |  |  |  | Решетки вентиляционные алюминиевые "АРКТОС" типа: АМР, размером 200х400 мм
| 1 | ИНДЕКС К ПОЗИЦИИ: Индексы пересчета в т.у.ц. по статьям затрат СМР/ПНР ОЗП=22,53; ЭМ=11,42; ЗПМ=22,53; МАТ=8,56 | [21 empty] | ИНДЕКС К ПОЗИЦИИ: Индексы пересчета в т.у.ц. по статьям затрат СМР/ПНР ОЗП=22,53; ЭМ=11,42; ЗПМ=22,53; МАТ=8,56
674 | ТЕР20-02-005-01 Приказ Администрации ЛО от 20.10.15 №28 | Установка заслонок воздушных и клапанов воздушных КВР с ручным приводом: диаметром до 250 мм |  | 1 шт. | 3 | 815.22 | 537.36 | 26.79 |  | 2445.66 | 1612.08 | 80.37 |  | 1.403 | 4.21 | 0 | 0 |  |  |  |  | Установка заслонок воздушных и клапанов воздушных КВР с ручным приводом: диаметром до 250 мм
| Приказ от 30.01.2024 № 55/пр прил.5 табл.1 п.2 | Производство работ осуществляется на территории действующего предприятия с наличием в зоне производства работ одного или нескольких из следующих факторов: - разветвленной сети транспортных и инженерных коммуникаций; - стесненных условий для складирования материалов; - действующего технологического оборудования; - движения технологического транспорта ОЗП=1,15; ЭМ=1,15 к расх.; ЗПМ=1,15; ТЗ=1,15; ТЗМ=1,15 | [20 empty] | Производство работ осуществляется на территории действующего предприятия с наличием в зоне производства работ одного или нескольких из следующих факторов: - разветвленной сети транспортных и инженерных коммуникаций; - стесненных условий для складирования материалов; - действующего технологического оборудования; - движения технологического транспорта ОЗП=1,15; ЭМ=1,15 к расх.; ЗПМ=1,15; ТЗ=1,15; ТЗМ=1,15
| 1 | ИНДЕКС К ПОЗИЦИИ: Индексы пересчета в т.у.ц. по статьям затрат СМР/ПНР ОЗП=22,53; ЭМ=11,42; ЗПМ=22,53; МАТ=8,56 | [21 empty] | ИНДЕКС К ПОЗИЦИИ: Индексы пересчета в т.у.ц. по статьям затрат СМР/ПНР ОЗП=22,53; ЭМ=11,42; ЗПМ=22,53; МАТ=8,56
|  |  | Накладные расходы 121% ФОТ (от 1 612,08) | З/пМех 10: 1950.62
|  |  | Сметная прибыль 72% ФОТ (от 1 612,08) | З/пМех 10: 1160.7
675 | ТССЦ-301-0272 Приказ Администрации ЛО от 20.10.15 №28 | Заслонки воздушные круглого сечения СТД с ручным управлением диаметром: 200 мм//регулирующая заслонка д.100, д.200 мм (применит.) |  | 4: шт.; 5: 3; 6: 1678.02; З/пМех 10: 5034.06; З/пМех 14: 0; З/пМех 15: 0; З/пМех 16: 0; З/пМех 17: 0 |  |  |  |  | Заслонки воздушные круглого сечения СТД с ручным управлением диаметром: 200 мм//регулирующая заслонка д.100, д.200 мм (применит.)
| 1 | ИНДЕКС К ПОЗИЦИИ: Индексы пересчета в т.у.ц. по статьям затрат СМР/ПНР ОЗП=22,53; ЭМ=11,42; ЗПМ=22,53; МАТ=8,56 | [21 empty] | ИНДЕКС К ПОЗИЦИИ: Индексы пересчета в т.у.ц. по статьям затрат СМР/ПНР ОЗП=22,53; ЭМ=11,42; ЗПМ=22,53; МАТ=8,56
676 | ТССЦ-301-0273 Приказ Администрации ЛО от 20.10.15 №28 | Заслонки воздушные круглого сечения СТД с ручным управлением диаметром: 250 мм |  | 4: шт.; 5: 1; 6: 1798.2; З/пМех 10: 1798.2; З/пМех 14: 0; З/пМех 15: 0; З/пМех 16: 0; З/пМех 17: 0 |  |  |  |  | Заслонки воздушные круглого сечения СТД с ручным управлением диаметром: 250 мм
| 1 | ИНДЕКС К ПОЗИЦИИ: Индексы пересчета в т.у.ц. по статьям затрат СМР/ПНР ОЗП=22,53; ЭМ=11,42; ЗПМ=22,53; МАТ=8,56 | [21 empty] | ИНДЕКС К ПОЗИЦИИ: Индексы пересчета в т.у.ц. по статьям затрат СМР/ПНР ОЗП=22,53; ЭМ=11,42; ЗПМ=22,53; МАТ=8,56
677 | ТЕР20-02-005-02 Приказ Администрации ЛО от 20.10.15 №28 | Установка заслонок воздушных и клапанов воздушных КВР с ручным приводом: диаметром до 355 мм |  | 1 шт. | 1 | 943.68 | 599.03 | 28.1 |  | 943.68 | 599.03 | 28.1 |  | 1.564 | 1.56 | 0 | 0 |  |  |  |  | Установка заслонок воздушных и клапанов воздушных КВР с ручным приводом: диаметром до 355 мм
| Приказ от 30.01.2024 № 55/пр прил.5 табл.1 п.2 | Производство работ осуществляется на территории действующего предприятия с наличием в зоне производства работ одного или нескольких из следующих факторов: - разветвленной сети транспортных и инженерных коммуникаций; - стесненных условий для складирования материалов; - действующего технологического оборудования; - движения технологического транспорта ОЗП=1,15; ЭМ=1,15 к расх.; ЗПМ=1,15; ТЗ=1,15; ТЗМ=1,15 | [20 empty] | Производство работ осуществляется на территории действующего предприятия с наличием в зоне производства работ одного или нескольких из следующих факторов: - разветвленной сети транспортных и инженерных коммуникаций; - стесненных условий для складирования материалов; - действующего технологического оборудования; - движения технологического транспорта ОЗП=1,15; ЭМ=1,15 к расх.; ЗПМ=1,15; ТЗ=1,15; ТЗМ=1,15
| 1 | ИНДЕКС К ПОЗИЦИИ: Индексы пересчета в т.у.ц. по статьям затрат СМР/ПНР ОЗП=22,53; ЭМ=11,42; ЗПМ=22,53; МАТ=8,56 | [21 empty] | ИНДЕКС К ПОЗИЦИИ: Индексы пересчета в т.у.ц. по статьям затрат СМР/ПНР ОЗП=22,53; ЭМ=11,42; ЗПМ=22,53; МАТ=8,56
|  |  | Накладные расходы 121% ФОТ (от 599,03) | З/пМех 10: 724.83
|  |  | Сметная прибыль 72% ФОТ (от 599,03) | З/пМех 10: 431.3
678 | ТССЦ-301-0274 Приказ Администрации ЛО от 20.10.15 №28 | Заслонки воздушные круглого сечения СТД с ручным управлением диаметром: 315 мм |  | 4: шт.; 5: 1; 6: 1939.35; З/пМех 10: 1939.35; З/пМех 14: 0; З/пМех 15: 0; З/пМех 16: 0; З/пМех 17: 0 |  |  |  |  | Заслонки воздушные круглого сечения СТД с ручным управлением диаметром: 315 мм
| 1 | ИНДЕКС К ПОЗИЦИИ: Индексы пересчета в т.у.ц. по статьям затрат СМР/ПНР ОЗП=22,53; ЭМ=11,42; ЗПМ=22,53; МАТ=8,56 | [21 empty] | ИНДЕКС К ПОЗИЦИИ: Индексы пересчета в т.у.ц. по статьям затрат СМР/ПНР ОЗП=22,53; ЭМ=11,42; ЗПМ=22,53; МАТ=8,56
679 | ТЕР20-02-014-02 Приказ Администрации ЛО от 20.10.15 №28 | Установка шумоглушителей вентиляционных трубчатых круглого сечения типа: ГТК1-2, диаметр обечайки 200 мм |  | 1 шт. | 1 | 585.08 | 474.14 | 26.79 |  | 585.08 | 474.14 | 26.79 |  | 1.2535 | 1.25 | 0 | 0 |  |  |  |  | Установка шумоглушителей вентиляционных трубчатых круглого сечения типа: ГТК1-2, диаметр обечайки 200 мм
| Приказ от 30.01.2024 № 55/пр прил.5 табл.1 п.2 | Производство работ осуществляется на территории действующего предприятия с наличием в зоне производства работ одного или нескольких из следующих факторов: - разветвленной сети транспортных и инженерных коммуникаций; - стесненных условий для складирования материалов; - действующего технологического оборудования; - движения технологического транспорта ОЗП=1,15; ЭМ=1,15 к расх.; ЗПМ=1,15; ТЗ=1,15; ТЗМ=1,15 | [20 empty] | Производство работ осуществляется на территории действующего предприятия с наличием в зоне производства работ одного или нескольких из следующих факторов: - разветвленной сети транспортных и инженерных коммуникаций; - стесненных условий для складирования материалов; - действующего технологического оборудования; - движения технологического транспорта ОЗП=1,15; ЭМ=1,15 к расх.; ЗПМ=1,15; ТЗ=1,15; ТЗМ=1,15
| 1 | ИНДЕКС К ПОЗИЦИИ: Индексы пересчета в т.у.ц. по статьям затрат СМР/ПНР ОЗП=22,53; ЭМ=11,42; ЗПМ=22,53; МАТ=8,56 | [21 empty] | ИНДЕКС К ПОЗИЦИИ: Индексы пересчета в т.у.ц. по статьям затрат СМР/ПНР ОЗП=22,53; ЭМ=11,42; ЗПМ=22,53; МАТ=8,56
|  |  | Накладные расходы 121% ФОТ (от 474,14) | З/пМех 10: 573.71
|  |  | Сметная прибыль 72% ФОТ (от 474,14) | З/пМех 10: 341.38
680 | ТССЦ-301-6701 Приказ Администрации ЛО от 20.10.15 №28 | Шумоглушители для круглых воздуховодов марки: CSA-200/600 АРКТОС |  | 4: шт.; 5: 1; 6: 6499.61; З/пМех 10: 6499.61; З/пМех 14: 0; З/пМех 15: 0; З/пМех 16: 0; З/пМех 17: 0 |  |  |  |  | Шумоглушители для круглых воздуховодов марки: CSA-200/600 АРКТОС
| 1 | ИНДЕКС К ПОЗИЦИИ: Индексы пересчета в т.у.ц. по статьям затрат СМР/ПНР ОЗП=22,53; ЭМ=11,42; ЗПМ=22,53; МАТ=8,56 | [21 empty] | ИНДЕКС К ПОЗИЦИИ: Индексы пересчета в т.у.ц. по статьям затрат СМР/ПНР ОЗП=22,53; ЭМ=11,42; ЗПМ=22,53; МАТ=8,56
681 | ТЕР20-02-014-04 Приказ Администрации ЛО от 20.10.15 №28 | Установка шумоглушителей вентиляционных трубчатых круглого сечения типа: ГТК1-4, диаметр обечайки 315 мм |  | 1 шт. | 1 | 827.38 | 670.02 | 31.78 |  | 827.38 | 670.02 | 31.78 |  | 1.771 | 1.77 | 0 | 0 |  |  |  |  | Установка шумоглушителей вентиляционных трубчатых круглого сечения типа: ГТК1-4, диаметр обечайки 315 мм
| Приказ от 30.01.2024 № 55/пр прил.5 табл.1 п.2 | Производство работ осуществляется на территории действующего предприятия с наличием в зоне производства работ одного или нескольких из следующих факторов: - разветвленной сети транспортных и инженерных коммуникаций; - стесненных условий для складирования материалов; - действующего технологического оборудования; - движения технологического транспорта ОЗП=1,15; ЭМ=1,15 к расх.; ЗПМ=1,15; ТЗ=1,15; ТЗМ=1,15 | [20 empty] | Производство работ осуществляется на территории действующего предприятия с наличием в зоне производства работ одного или нескольких из следующих факторов: - разветвленной сети транспортных и инженерных коммуникаций; - стесненных условий для складирования материалов; - действующего технологического оборудования; - движения технологического транспорта ОЗП=1,15; ЭМ=1,15 к расх.; ЗПМ=1,15; ТЗ=1,15; ТЗМ=1,15
| 1 | ИНДЕКС К ПОЗИЦИИ: Индексы пересчета в т.у.ц. по статьям затрат СМР/ПНР ОЗП=22,53; ЭМ=11,42; ЗПМ=22,53; МАТ=8,56 | [21 empty] | ИНДЕКС К ПОЗИЦИИ: Индексы пересчета в т.у.ц. по статьям затрат СМР/ПНР ОЗП=22,53; ЭМ=11,42; ЗПМ=22,53; МАТ=8,56
|  |  | Накладные расходы 121% ФОТ (от 670,02) | З/пМех 10: 810.72
|  |  | Сметная прибыль 72% ФОТ (от 670,02) | З/пМех 10: 482.41
682 | ТССЦ-301-6705 Приказ Администрации ЛО от 20.10.15 №28 | Шумоглушители для круглых воздуховодов марки: CSA-315/600 АРКТОС |  | 4: шт.; 5: 1; 6: 11087.6; З/пМех 10: 11087.6; З/пМех 14: 0; З/пМех 15: 0; З/пМех 16: 0; З/пМех 17: 0 |  |  |  |  | Шумоглушители для круглых воздуховодов марки: CSA-315/600 АРКТОС
| 1 | ИНДЕКС К ПОЗИЦИИ: Индексы пересчета в т.у.ц. по статьям затрат СМР/ПНР ОЗП=22,53; ЭМ=11,42; ЗПМ=22,53; МАТ=8,56 | [21 empty] | ИНДЕКС К ПОЗИЦИИ: Индексы пересчета в т.у.ц. по статьям затрат СМР/ПНР ОЗП=22,53; ЭМ=11,42; ЗПМ=22,53; МАТ=8,56
683 | ТЕР20-02-014-06 Приказ Администрации ЛО от 20.10.15 №28 | Установка шумоглушителей вентиляционных трубчатых круглого сечения типа: ГТК1-6, диаметр обечайки 500 мм |  | 1 шт. | 1 | 1030.41 | 791.79 | 50.3 |  | 1030.41 | 791.79 | 50.3 |  | 2.093 | 2.09 | 0 | 0 |  |  |  |  | Установка шумоглушителей вентиляционных трубчатых круглого сечения типа: ГТК1-6, диаметр обечайки 500 мм
| Приказ от 30.01.2024 № 55/пр прил.5 табл.1 п.2 | Производство работ осуществляется на территории действующего предприятия с наличием в зоне производства работ одного или нескольких из следующих факторов: - разветвленной сети транспортных и инженерных коммуникаций; - стесненных условий для складирования материалов; - действующего технологического оборудования; - движения технологического транспорта ОЗП=1,15; ЭМ=1,15 к расх.; ЗПМ=1,15; ТЗ=1,15; ТЗМ=1,15 | [20 empty] | Производство работ осуществляется на территории действующего предприятия с наличием в зоне производства работ одного или нескольких из следующих факторов: - разветвленной сети транспортных и инженерных коммуникаций; - стесненных условий для складирования материалов; - действующего технологического оборудования; - движения технологического транспорта ОЗП=1,15; ЭМ=1,15 к расх.; ЗПМ=1,15; ТЗ=1,15; ТЗМ=1,15
| 1 | ИНДЕКС К ПОЗИЦИИ: Индексы пересчета в т.у.ц. по статьям затрат СМР/ПНР ОЗП=22,53; ЭМ=11,42; ЗПМ=22,53; МАТ=8,56 | [21 empty] | ИНДЕКС К ПОЗИЦИИ: Индексы пересчета в т.у.ц. по статьям затрат СМР/ПНР ОЗП=22,53; ЭМ=11,42; ЗПМ=22,53; МАТ=8,56
|  |  | Накладные расходы 121% ФОТ (от 791,79) | З/пМех 10: 958.07
|  |  | Сметная прибыль 72% ФОТ (от 791,79) | З/пМех 10: 570.09
684 | ТССЦ-301-6708 Приказ Администрации ЛО от 20.10.15 №28 | Шумоглушители для круглых воздуховодов марки: CSA-400/900 АРКТОС//CSR 500/900 (применит.) |  | 4: шт.; 5: 1; 6: 19498.82; З/пМех 10: 19498.82; З/пМех 14: 0; З/пМех 15: 0; З/пМех 16: 0; З/пМех 17: 0 |  |  |  |  | Шумоглушители для круглых воздуховодов марки: CSA-400/900 АРКТОС//CSR 500/900 (применит.)
| 1 | ИНДЕКС К ПОЗИЦИИ: Индексы пересчета в т.у.ц. по статьям затрат СМР/ПНР ОЗП=22,53; ЭМ=11,42; ЗПМ=22,53; МАТ=8,56 | [21 empty] | ИНДЕКС К ПОЗИЦИИ: Индексы пересчета в т.у.ц. по статьям затрат СМР/ПНР ОЗП=22,53; ЭМ=11,42; ЗПМ=22,53; МАТ=8,56
Итого прямые затраты по разделу в текущих ценах |  |  |  | З/пМех 10: 305440.95; Осн.З/п 11: 55481.78; Эк.Маш 12: 2199.49; З/пМех 13: 166.26; З/пМех 15: 147.48; З/пМех 17: 0.3 | [9 empty] | Итого прямые затраты по разделу в текущих ценах
Накладные расходы |  |  |  | З/пМех 10: 67334.13 | [9 empty] | Накладные расходы
Сметная прибыль |  |  |  | З/пМех 10: 40066.59 | [9 empty] | Сметная прибыль
Итого по разделу 44 ПВ4 (П4) |  |  |  | З/пМех 10: 412841.67; З/пМех 15: 147.48; З/пМех 17: 0.3 | [9 empty] | Итого по разделу 44 ПВ4 (П4)
Раздел 45. ПВ8 (В8) | [20 empty] | Раздел 45. ПВ8 (В8)
685 | ТЕР20-01-001-02 Приказ Администрации ЛО от 20.10.15 №28 | Прокладка воздуховодов из листовой, оцинкованной стали и алюминия класса Н (нормальные) толщиной : 0,5 мм, периметром до 600 мм |  | 100 м2 поверхности воздуховодов | 0.0042 | 80495.68 | 72065.72 | 2316.92 | 330.61 | 338.08 | 302.68 | 9.73 | 1.39 | 193.039 | 0.81 | 0.598 | 0 |  |  |  |  | Прокладка воздуховодов из листовой, оцинкованной стали и алюминия класса Н (нормальные) толщиной : 0,5 мм, периметром до 600 мм
| Приказ от 30.01.2024 № 55/пр прил.5 табл.1 п.2 | Производство работ осуществляется на территории действующего предприятия с наличием в зоне производства работ одного или нескольких из следующих факторов: - разветвленной сети транспортных и инженерных коммуникаций; - стесненных условий для складирования материалов; - действующего технологического оборудования; - движения технологического транспорта ОЗП=1,15; ЭМ=1,15 к расх.; ЗПМ=1,15; ТЗ=1,15; ТЗМ=1,15 | [20 empty] | Производство работ осуществляется на территории действующего предприятия с наличием в зоне производства работ одного или нескольких из следующих факторов: - разветвленной сети транспортных и инженерных коммуникаций; - стесненных условий для складирования материалов; - действующего технологического оборудования; - движения технологического транспорта ОЗП=1,15; ЭМ=1,15 к расх.; ЗПМ=1,15; ТЗ=1,15; ТЗМ=1,15
| 1 | ИНДЕКС К ПОЗИЦИИ: Индексы пересчета в т.у.ц. по статьям затрат СМР/ПНР ОЗП=22,53; ЭМ=11,42; ЗПМ=22,53; МАТ=8,56 | [21 empty] | ИНДЕКС К ПОЗИЦИИ: Индексы пересчета в т.у.ц. по статьям затрат СМР/ПНР ОЗП=22,53; ЭМ=11,42; ЗПМ=22,53; МАТ=8,56
|  |  | Накладные расходы 121% ФОТ (от 304,07) | З/пМех 10: 367.92
|  |  | Сметная прибыль 72% ФОТ (от 304,07) | З/пМех 10: 218.93
686 | ТССЦ-301-1787 Приказ Администрации ЛО от 20.10.15 №28 | Воздуховоды из оцинкованной стали толщиной: 0,5 мм, периметром до 600 мм//100х100 мм с фасонными частями |  | 4: м2; 5: 0.42; 6: 781.1; З/пМех 10: 328.06; З/пМех 14: 0; З/пМех 15: 0; З/пМех 16: 0; З/пМех 17: 0 |  |  |  |  | Воздуховоды из оцинкованной стали толщиной: 0,5 мм, периметром до 600 мм//100х100 мм с фасонными частями
| 1 | ИНДЕКС К ПОЗИЦИИ: Индексы пересчета в т.у.ц. по статьям затрат СМР/ПНР ОЗП=22,53; ЭМ=11,42; ЗПМ=22,53; МАТ=8,56 | [21 empty] | ИНДЕКС К ПОЗИЦИИ: Индексы пересчета в т.у.ц. по статьям затрат СМР/ПНР ОЗП=22,53; ЭМ=11,42; ЗПМ=22,53; МАТ=8,56
687 | ТЕР20-01-001-08 Приказ Администрации ЛО от 20.10.15 №28 | Прокладка воздуховодов из листовой, оцинкованной стали и алюминия класса Н (нормальные) толщиной : 0,7 мм, диаметром до 800 мм |  | 100 м2 поверхности воздуховодов | 0.0115 | 50770.84 | 42957.69 | 2173.91 | 228.78 | 583.86 | 494.01 | 25 | 2.63 | 115.069 | 1.32 | 0.414 | 0 |  |  |  |  | Прокладка воздуховодов из листовой, оцинкованной стали и алюминия класса Н (нормальные) толщиной : 0,7 мм, диаметром до 800 мм
| Приказ от 30.01.2024 № 55/пр прил.5 табл.1 п.2 | Производство работ осуществляется на территории действующего предприятия с наличием в зоне производства работ одного или нескольких из следующих факторов: - разветвленной сети транспортных и инженерных коммуникаций; - стесненных условий для складирования материалов; - действующего технологического оборудования; - движения технологического транспорта ОЗП=1,15; ЭМ=1,15 к расх.; ЗПМ=1,15; ТЗ=1,15; ТЗМ=1,15 | [20 empty] | Производство работ осуществляется на территории действующего предприятия с наличием в зоне производства работ одного или нескольких из следующих факторов: - разветвленной сети транспортных и инженерных коммуникаций; - стесненных условий для складирования материалов; - действующего технологического оборудования; - движения технологического транспорта ОЗП=1,15; ЭМ=1,15 к расх.; ЗПМ=1,15; ТЗ=1,15; ТЗМ=1,15
| 1 | ИНДЕКС К ПОЗИЦИИ: Индексы пересчета в т.у.ц. по статьям затрат СМР/ПНР ОЗП=22,53; ЭМ=11,42; ЗПМ=22,53; МАТ=8,56 | [21 empty] | ИНДЕКС К ПОЗИЦИИ: Индексы пересчета в т.у.ц. по статьям затрат СМР/ПНР ОЗП=22,53; ЭМ=11,42; ЗПМ=22,53; МАТ=8,56
|  |  | Накладные расходы 121% ФОТ (от 496,64) | З/пМех 10: 600.93
|  |  | Сметная прибыль 72% ФОТ (от 496,64) | З/пМех 10: 357.58
688 | ТССЦ-301-1792 Приказ Администрации ЛО от 20.10.15 №28 | Воздуховоды из оцинкованной стали толщиной: 0,7 мм, диаметром до 800 мм//300х100 мм с фасонными частями |  | 4: м2; 5: 1.15; 6: 642.51; З/пМех 10: 738.89; З/пМех 14: 0; З/пМех 15: 0; З/пМех 16: 0; З/пМех 17: 0 |  |  |  |  | Воздуховоды из оцинкованной стали толщиной: 0,7 мм, диаметром до 800 мм//300х100 мм с фасонными частями
| 1 | ИНДЕКС К ПОЗИЦИИ: Индексы пересчета в т.у.ц. по статьям затрат СМР/ПНР ОЗП=22,53; ЭМ=11,42; ЗПМ=22,53; МАТ=8,56 | [21 empty] | ИНДЕКС К ПОЗИЦИИ: Индексы пересчета в т.у.ц. по статьям затрат СМР/ПНР ОЗП=22,53; ЭМ=11,42; ЗПМ=22,53; МАТ=8,56
689 | ТЕР20-01-001-10 Приказ Администрации ЛО от 20.10.15 №28 | Прокладка воздуховодов из листовой, оцинкованной стали и алюминия класса Н (нормальные) толщиной : 0,7 мм, периметром от 1100 до 1600 мм |  | 100 м2 поверхности воздуховодов | 0.082 | 64229.4 | 57091.07 | 1727.65 | 241.48 | 5266.81 | 4681.47 | 141.67 | 19.8 | 152.927 | 12.54 | 0.437 | 0.04 |  |  |  |  | Прокладка воздуховодов из листовой, оцинкованной стали и алюминия класса Н (нормальные) толщиной : 0,7 мм, периметром от 1100 до 1600 мм
| Приказ от 30.01.2024 № 55/пр прил.5 табл.1 п.2 | Производство работ осуществляется на территории действующего предприятия с наличием в зоне производства работ одного или нескольких из следующих факторов: - разветвленной сети транспортных и инженерных коммуникаций; - стесненных условий для складирования материалов; - действующего технологического оборудования; - движения технологического транспорта ОЗП=1,15; ЭМ=1,15 к расх.; ЗПМ=1,15; ТЗ=1,15; ТЗМ=1,15 | [20 empty] | Производство работ осуществляется на территории действующего предприятия с наличием в зоне производства работ одного или нескольких из следующих факторов: - разветвленной сети транспортных и инженерных коммуникаций; - стесненных условий для складирования материалов; - действующего технологического оборудования; - движения технологического транспорта ОЗП=1,15; ЭМ=1,15 к расх.; ЗПМ=1,15; ТЗ=1,15; ТЗМ=1,15
| 1 | ИНДЕКС К ПОЗИЦИИ: Индексы пересчета в т.у.ц. по статьям затрат СМР/ПНР ОЗП=22,53; ЭМ=11,42; ЗПМ=22,53; МАТ=8,56 | [21 empty] | ИНДЕКС К ПОЗИЦИИ: Индексы пересчета в т.у.ц. по статьям затрат СМР/ПНР ОЗП=22,53; ЭМ=11,42; ЗПМ=22,53; МАТ=8,56
|  |  | Накладные расходы 121% ФОТ (от 4 701,27) | З/пМех 10: 5688.54
|  |  | Сметная прибыль 72% ФОТ (от 4 701,27) | З/пМех 10: 3384.91
690 | ТССЦ-301-1794 Приказ Администрации ЛО от 20.10.15 №28 | Воздуховоды из оцинкованной стали толщиной: 0,7 мм, периметром от 1100 до 1600 мм//300х500 мм с фасонными частями |  | 4: м2; 5: 8.2; 6: 795.65; З/пМех 10: 6524.33; З/пМех 14: 0; З/пМех 15: 0; З/пМех 16: 0; З/пМех 17: 0 |  |  |  |  | Воздуховоды из оцинкованной стали толщиной: 0,7 мм, периметром от 1100 до 1600 мм//300х500 мм с фасонными частями
| 1 | ИНДЕКС К ПОЗИЦИИ: Индексы пересчета в т.у.ц. по статьям затрат СМР/ПНР ОЗП=22,53; ЭМ=11,42; ЗПМ=22,53; МАТ=8,56 | [21 empty] | ИНДЕКС К ПОЗИЦИИ: Индексы пересчета в т.у.ц. по статьям затрат СМР/ПНР ОЗП=22,53; ЭМ=11,42; ЗПМ=22,53; МАТ=8,56
691 | ТЕР20-01-001-10 Приказ Администрации ЛО от 20.10.15 №28 | Прокладка воздуховодов из листовой, оцинкованной стали и алюминия класса Н (нормальные) толщиной : 0,7 мм, периметром от 1100 до 1600 мм |  | 100 м2 поверхности воздуховодов | 0.1144 | 64229.4 | 57091.07 | 1727.65 | 241.48 | 7347.84 | 6531.22 | 197.64 | 27.63 | 152.927 | 17.49 | 0.437 | 0.05 |  |  |  |  | Прокладка воздуховодов из листовой, оцинкованной стали и алюминия класса Н (нормальные) толщиной : 0,7 мм, периметром от 1100 до 1600 мм
| Приказ от 30.01.2024 № 55/пр прил.5 табл.1 п.2 | Производство работ осуществляется на территории действующего предприятия с наличием в зоне производства работ одного или нескольких из следующих факторов: - разветвленной сети транспортных и инженерных коммуникаций; - стесненных условий для складирования материалов; - действующего технологического оборудования; - движения технологического транспорта ОЗП=1,15; ЭМ=1,15 к расх.; ЗПМ=1,15; ТЗ=1,15; ТЗМ=1,15 | [20 empty] | Производство работ осуществляется на территории действующего предприятия с наличием в зоне производства работ одного или нескольких из следующих факторов: - разветвленной сети транспортных и инженерных коммуникаций; - стесненных условий для складирования материалов; - действующего технологического оборудования; - движения технологического транспорта ОЗП=1,15; ЭМ=1,15 к расх.; ЗПМ=1,15; ТЗ=1,15; ТЗМ=1,15
| 1 | ИНДЕКС К ПОЗИЦИИ: Индексы пересчета в т.у.ц. по статьям затрат СМР/ПНР ОЗП=22,53; ЭМ=11,42; ЗПМ=22,53; МАТ=8,56 | [21 empty] | ИНДЕКС К ПОЗИЦИИ: Индексы пересчета в т.у.ц. по статьям затрат СМР/ПНР ОЗП=22,53; ЭМ=11,42; ЗПМ=22,53; МАТ=8,56
|  |  | Накладные расходы 121% ФОТ (от 6 558,85) | З/пМех 10: 7936.21
|  |  | Сметная прибыль 72% ФОТ (от 6 558,85) | З/пМех 10: 4722.37
692 | ТССЦ-301-1794 Приказ Администрации ЛО от 20.10.15 №28 | Воздуховоды из оцинкованной стали толщиной: 0,7 мм, периметром от 1100 до 1600 мм//400х400 мм с фасонными частями |  | 4: м2; 5: 11.44; 6: 795.65; З/пМех 10: 9102.24; З/пМех 14: 0; З/пМех 15: 0; З/пМех 16: 0; З/пМех 17: 0 |  |  |  |  | Воздуховоды из оцинкованной стали толщиной: 0,7 мм, периметром от 1100 до 1600 мм//400х400 мм с фасонными частями
| 1 | ИНДЕКС К ПОЗИЦИИ: Индексы пересчета в т.у.ц. по статьям затрат СМР/ПНР ОЗП=22,53; ЭМ=11,42; ЗПМ=22,53; МАТ=8,56 | [21 empty] | ИНДЕКС К ПОЗИЦИИ: Индексы пересчета в т.у.ц. по статьям затрат СМР/ПНР ОЗП=22,53; ЭМ=11,42; ЗПМ=22,53; МАТ=8,56
693 | ТЕР20-01-001-10 Приказ Администрации ЛО от 20.10.15 №28 | Прокладка воздуховодов из листовой, оцинкованной стали и алюминия класса Н (нормальные) толщиной : 0,7 мм, периметром от 1100 до 1600 мм |  | 100 м2 поверхности воздуховодов | 0.048 | 64229.4 | 57091.07 | 1727.65 | 241.48 | 3083.01 | 2740.37 | 82.93 | 11.59 | 152.927 | 7.34 | 0.437 | 0.02 |  |  |  |  | Прокладка воздуховодов из листовой, оцинкованной стали и алюминия класса Н (нормальные) толщиной : 0,7 мм, периметром от 1100 до 1600 мм
| Приказ от 30.01.2024 № 55/пр прил.5 табл.1 п.2 | Производство работ осуществляется на территории действующего предприятия с наличием в зоне производства работ одного или нескольких из следующих факторов: - разветвленной сети транспортных и инженерных коммуникаций; - стесненных условий для складирования материалов; - действующего технологического оборудования; - движения технологического транспорта ОЗП=1,15; ЭМ=1,15 к расх.; ЗПМ=1,15; ТЗ=1,15; ТЗМ=1,15 | [20 empty] | Производство работ осуществляется на территории действующего предприятия с наличием в зоне производства работ одного или нескольких из следующих факторов: - разветвленной сети транспортных и инженерных коммуникаций; - стесненных условий для складирования материалов; - действующего технологического оборудования; - движения технологического транспорта ОЗП=1,15; ЭМ=1,15 к расх.; ЗПМ=1,15; ТЗ=1,15; ТЗМ=1,15
| 1 | ИНДЕКС К ПОЗИЦИИ: Индексы пересчета в т.у.ц. по статьям затрат СМР/ПНР ОЗП=22,53; ЭМ=11,42; ЗПМ=22,53; МАТ=8,56 | [21 empty] | ИНДЕКС К ПОЗИЦИИ: Индексы пересчета в т.у.ц. по статьям затрат СМР/ПНР ОЗП=22,53; ЭМ=11,42; ЗПМ=22,53; МАТ=8,56
|  |  | Накладные расходы 121% ФОТ (от 2 751,96) | З/пМех 10: 3329.87
|  |  | Сметная прибыль 72% ФОТ (от 2 751,96) | З/пМех 10: 1981.41
694 | ТССЦ-301-1794 Приказ Администрации ЛО от 20.10.15 №28 | Воздуховоды из оцинкованной стали толщиной: 0,7 мм, периметром от 1100 до 1600 мм//500х300 мм с фасонными частями |  | 4: м2; 5: 4.8; 6: 795.65; З/пМех 10: 3819.12; З/пМех 14: 0; З/пМех 15: 0; З/пМех 16: 0; З/пМех 17: 0 |  |  |  |  | Воздуховоды из оцинкованной стали толщиной: 0,7 мм, периметром от 1100 до 1600 мм//500х300 мм с фасонными частями
| 1 | ИНДЕКС К ПОЗИЦИИ: Индексы пересчета в т.у.ц. по статьям затрат СМР/ПНР ОЗП=22,53; ЭМ=11,42; ЗПМ=22,53; МАТ=8,56 | [21 empty] | ИНДЕКС К ПОЗИЦИИ: Индексы пересчета в т.у.ц. по статьям затрат СМР/ПНР ОЗП=22,53; ЭМ=11,42; ЗПМ=22,53; МАТ=8,56
695 | ТЕР20-01-001-11 Приказ Администрации ЛО от 20.10.15 №28 | Прокладка воздуховодов из листовой, оцинкованной стали и алюминия класса Н (нормальные) толщиной : 0,7 мм, периметром до 2400 мм |  | 100 м2 поверхности воздуховодов | 0.0344 | 50308.95 | 42957.69 | 1712.02 | 178 | 1730.63 | 1477.74 | 58.89 | 6.12 | 115.069 | 3.96 | 0.322 | 0.01 |  |  |  |  | Прокладка воздуховодов из листовой, оцинкованной стали и алюминия класса Н (нормальные) толщиной : 0,7 мм, периметром до 2400 мм
| Приказ от 30.01.2024 № 55/пр прил.5 табл.1 п.2 | Производство работ осуществляется на территории действующего предприятия с наличием в зоне производства работ одного или нескольких из следующих факторов: - разветвленной сети транспортных и инженерных коммуникаций; - стесненных условий для складирования материалов; - действующего технологического оборудования; - движения технологического транспорта ОЗП=1,15; ЭМ=1,15 к расх.; ЗПМ=1,15; ТЗ=1,15; ТЗМ=1,15 | [20 empty] | Производство работ осуществляется на территории действующего предприятия с наличием в зоне производства работ одного или нескольких из следующих факторов: - разветвленной сети транспортных и инженерных коммуникаций; - стесненных условий для складирования материалов; - действующего технологического оборудования; - движения технологического транспорта ОЗП=1,15; ЭМ=1,15 к расх.; ЗПМ=1,15; ТЗ=1,15; ТЗМ=1,15
| 1 | ИНДЕКС К ПОЗИЦИИ: Индексы пересчета в т.у.ц. по статьям затрат СМР/ПНР ОЗП=22,53; ЭМ=11,42; ЗПМ=22,53; МАТ=8,56 | [21 empty] | ИНДЕКС К ПОЗИЦИИ: Индексы пересчета в т.у.ц. по статьям затрат СМР/ПНР ОЗП=22,53; ЭМ=11,42; ЗПМ=22,53; МАТ=8,56
|  |  | Накладные расходы 121% ФОТ (от 1 483,86) | З/пМех 10: 1795.47
|  |  | Сметная прибыль 72% ФОТ (от 1 483,86) | З/пМех 10: 1068.38
696 | ТССЦ-301-1795 Приказ Администрации ЛО от 20.10.15 №28 | Воздуховоды из оцинкованной стали толщиной: 0,7 мм, периметром от 1700 до 4000 мм//800х400мм с фасонными частями |  | 4: м2; 5: 3.44; 6: 832.03; З/пМех 10: 2862.18; З/пМех 14: 0; З/пМех 15: 0; З/пМех 16: 0; З/пМех 17: 0 |  |  |  |  | Воздуховоды из оцинкованной стали толщиной: 0,7 мм, периметром от 1700 до 4000 мм//800х400мм с фасонными частями
| 1 | ИНДЕКС К ПОЗИЦИИ: Индексы пересчета в т.у.ц. по статьям затрат СМР/ПНР ОЗП=22,53; ЭМ=11,42; ЗПМ=22,53; МАТ=8,56 | [21 empty] | ИНДЕКС К ПОЗИЦИИ: Индексы пересчета в т.у.ц. по статьям затрат СМР/ПНР ОЗП=22,53; ЭМ=11,42; ЗПМ=22,53; МАТ=8,56
697 | ТЕР20-01-001-02 Приказ Администрации ЛО от 20.10.15 №28 | Прокладка воздуховодов из листовой, оцинкованной стали и алюминия класса Н (нормальные) толщиной : 0,5 мм, периметром до 600 мм |  | 100 м2 поверхности воздуховодов | 0.035 | 80495.68 | 72065.72 | 2316.92 | 330.61 | 2817.35 | 2522.3 | 81.09 | 11.57 | 193.039 | 6.76 | 0.598 | 0.02 |  |  |  |  | Прокладка воздуховодов из листовой, оцинкованной стали и алюминия класса Н (нормальные) толщиной : 0,5 мм, периметром до 600 мм
| Приказ от 30.01.2024 № 55/пр прил.5 табл.1 п.2 | Производство работ осуществляется на территории действующего предприятия с наличием в зоне производства работ одного или нескольких из следующих факторов: - разветвленной сети транспортных и инженерных коммуникаций; - стесненных условий для складирования материалов; - действующего технологического оборудования; - движения технологического транспорта ОЗП=1,15; ЭМ=1,15 к расх.; ЗПМ=1,15; ТЗ=1,15; ТЗМ=1,15 | [20 empty] | Производство работ осуществляется на территории действующего предприятия с наличием в зоне производства работ одного или нескольких из следующих факторов: - разветвленной сети транспортных и инженерных коммуникаций; - стесненных условий для складирования материалов; - действующего технологического оборудования; - движения технологического транспорта ОЗП=1,15; ЭМ=1,15 к расх.; ЗПМ=1,15; ТЗ=1,15; ТЗМ=1,15
| 1 | ИНДЕКС К ПОЗИЦИИ: Индексы пересчета в т.у.ц. по статьям затрат СМР/ПНР ОЗП=22,53; ЭМ=11,42; ЗПМ=22,53; МАТ=8,56 | [21 empty] | ИНДЕКС К ПОЗИЦИИ: Индексы пересчета в т.у.ц. по статьям затрат СМР/ПНР ОЗП=22,53; ЭМ=11,42; ЗПМ=22,53; МАТ=8,56
|  |  | Накладные расходы 121% ФОТ (от 2 533,87) | З/пМех 10: 3065.98
|  |  | Сметная прибыль 72% ФОТ (от 2 533,87) | З/пМех 10: 1824.39
698 | ТССЦ-301-1787 Приказ Администрации ЛО от 20.10.15 №28 | Воздуховоды из оцинкованной стали толщиной: 0,5 мм, периметром до 600 мм//д.400 мм с фасонными частями |  | 4: м2; 5: 3.5; 6: 781.1; З/пМех 10: 2733.85; З/пМех 14: 0; З/пМех 15: 0; З/пМех 16: 0; З/пМех 17: 0 |  |  |  |  | Воздуховоды из оцинкованной стали толщиной: 0,5 мм, периметром до 600 мм//д.400 мм с фасонными частями
| 1 | ИНДЕКС К ПОЗИЦИИ: Индексы пересчета в т.у.ц. по статьям затрат СМР/ПНР ОЗП=22,53; ЭМ=11,42; ЗПМ=22,53; МАТ=8,56 | [21 empty] | ИНДЕКС К ПОЗИЦИИ: Индексы пересчета в т.у.ц. по статьям затрат СМР/ПНР ОЗП=22,53; ЭМ=11,42; ЗПМ=22,53; МАТ=8,56
699 | ТЕР20-02-006-07 Приказ Администрации ЛО от 20.10.15 №28 | Установка заслонок воздушных и клапанов воздушных КВР с электрическим или пневматическим приводом: периметром до 1600 мм//клапан противопожарный |  | 1 шт. | 1 | 1010.91 | 810.45 | 32.18 |  | 1010.91 | 810.45 | 32.18 |  | 2.116 | 2.12 | 0 | 0 |  |  |  |  | Установка заслонок воздушных и клапанов воздушных КВР с электрическим или пневматическим приводом: периметром до 1600 мм//клапан противопожарный
| Приказ от 30.01.2024 № 55/пр прил.5 табл.1 п.2 | Производство работ осуществляется на территории действующего предприятия с наличием в зоне производства работ одного или нескольких из следующих факторов: - разветвленной сети транспортных и инженерных коммуникаций; - стесненных условий для складирования материалов; - действующего технологического оборудования; - движения технологического транспорта ОЗП=1,15; ЭМ=1,15 к расх.; ЗПМ=1,15; ТЗ=1,15; ТЗМ=1,15 | [20 empty] | Производство работ осуществляется на территории действующего предприятия с наличием в зоне производства работ одного или нескольких из следующих факторов: - разветвленной сети транспортных и инженерных коммуникаций; - стесненных условий для складирования материалов; - действующего технологического оборудования; - движения технологического транспорта ОЗП=1,15; ЭМ=1,15 к расх.; ЗПМ=1,15; ТЗ=1,15; ТЗМ=1,15
| 1 | ИНДЕКС К ПОЗИЦИИ: Индексы пересчета в т.у.ц. по статьям затрат СМР/ПНР ОЗП=22,53; ЭМ=11,42; ЗПМ=22,53; МАТ=8,56 | [21 empty] | ИНДЕКС К ПОЗИЦИИ: Индексы пересчета в т.у.ц. по статьям затрат СМР/ПНР ОЗП=22,53; ЭМ=11,42; ЗПМ=22,53; МАТ=8,56
|  |  | Накладные расходы 121% ФОТ (от 810,45) | З/пМех 10: 980.64
|  |  | Сметная прибыль 72% ФОТ (от 810,45) | З/пМех 10: 583.52
700 | ТССЦ-301-5505 Приказ Администрации ЛО от 20.10.15 №28 | Клапаны противопожарные с электромеханическим приводом и возвратной пружиной типа: КПС-1 (60) размером 500х500 мм//300х500 мм (применит.) |  | 4: шт.; 5: 1; 6: 24696.8; З/пМех 10: 24696.8; З/пМех 14: 0; З/пМех 15: 0; З/пМех 16: 0; З/пМех 17: 0 |  |  |  |  | Клапаны противопожарные с электромеханическим приводом и возвратной пружиной типа: КПС-1 (60) размером 500х500 мм//300х500 мм (применит.)
| 1 | ИНДЕКС К ПОЗИЦИИ: Индексы пересчета в т.у.ц. по статьям затрат СМР/ПНР ОЗП=22,53; ЭМ=11,42; ЗПМ=22,53; МАТ=8,56 | [21 empty] | ИНДЕКС К ПОЗИЦИИ: Индексы пересчета в т.у.ц. по статьям затрат СМР/ПНР ОЗП=22,53; ЭМ=11,42; ЗПМ=22,53; МАТ=8,56
701 | ТЕР20-02-016-05 Приказ Администрации ЛО от 20.10.15 №28 | Установка глушителей шума вентиляционных установок пластинчатых типа: ПП2-2, ВП2-2, размер пластин 200х500х1000 мм//500х300х1000 (применит.) |  | 1 пластина | 3 | 485.19 | 404.45 | 37.43 |  | 1455.57 | 1213.35 | 112.29 |  | 1.0695 | 3.21 | 0 | 0 |  |  |  |  | Установка глушителей шума вентиляционных установок пластинчатых типа: ПП2-2, ВП2-2, размер пластин 200х500х1000 мм//500х300х1000 (применит.)
| Приказ от 30.01.2024 № 55/пр прил.5 табл.1 п.2 | Производство работ осуществляется на территории действующего предприятия с наличием в зоне производства работ одного или нескольких из следующих факторов: - разветвленной сети транспортных и инженерных коммуникаций; - стесненных условий для складирования материалов; - действующего технологического оборудования; - движения технологического транспорта ОЗП=1,15; ЭМ=1,15 к расх.; ЗПМ=1,15; ТЗ=1,15; ТЗМ=1,15 | [20 empty] | Производство работ осуществляется на территории действующего предприятия с наличием в зоне производства работ одного или нескольких из следующих факторов: - разветвленной сети транспортных и инженерных коммуникаций; - стесненных условий для складирования материалов; - действующего технологического оборудования; - движения технологического транспорта ОЗП=1,15; ЭМ=1,15 к расх.; ЗПМ=1,15; ТЗ=1,15; ТЗМ=1,15
| 1 | ИНДЕКС К ПОЗИЦИИ: Индексы пересчета в т.у.ц. по статьям затрат СМР/ПНР ОЗП=22,53; ЭМ=11,42; ЗПМ=22,53; МАТ=8,56 | [21 empty] | ИНДЕКС К ПОЗИЦИИ: Индексы пересчета в т.у.ц. по статьям затрат СМР/ПНР ОЗП=22,53; ЭМ=11,42; ЗПМ=22,53; МАТ=8,56
|  |  | Накладные расходы 121% ФОТ (от 1 213,35) | З/пМех 10: 1468.15
|  |  | Сметная прибыль 72% ФОТ (от 1 213,35) | З/пМех 10: 873.61
702 | ТССЦ-301-6610 Приказ Администрации ЛО от 20.10.15 №28 | Глушители шума прямоугольного сечения канальные пластинчатые марка KORF: SG 50-25, размер 500х250х1014 мм//500х300х1000 (применит.) |  | 4: шт.; 5: 1; 6: 10913.66; З/пМех 10: 10913.66; З/пМех 14: 0; З/пМех 15: 0; З/пМех 16: 0; З/пМех 17: 0 |  |  |  |  | Глушители шума прямоугольного сечения канальные пластинчатые марка KORF: SG 50-25, размер 500х250х1014 мм//500х300х1000 (применит.)
| 1 | ИНДЕКС К ПОЗИЦИИ: Индексы пересчета в т.у.ц. по статьям затрат СМР/ПНР ОЗП=22,53; ЭМ=11,42; ЗПМ=22,53; МАТ=8,56 | [21 empty] | ИНДЕКС К ПОЗИЦИИ: Индексы пересчета в т.у.ц. по статьям затрат СМР/ПНР ОЗП=22,53; ЭМ=11,42; ЗПМ=22,53; МАТ=8,56
703 | ТЕР26-02-007-01 Приказ Администрации ЛО от 20.10.15 №28 | Огнезащитное покрытие металлоконструкций воздуховодов |  | 100 м2 обрабатываемой поверхности | 0.06 | 383976.73 | 105152.41 | 9277.28 |  | 23038.6 | 6309.14 | 556.64 |  | 285.108 | 17.11 | 0 | 0 |  |  |  |  | Огнезащитное покрытие металлоконструкций воздуховодов
| Приказ от 30.01.2024 № 55/пр прил.5 табл.1 п.2 | Производство работ осуществляется на территории действующего предприятия с наличием в зоне производства работ одного или нескольких из следующих факторов: - разветвленной сети транспортных и инженерных коммуникаций; - стесненных условий для складирования материалов; - действующего технологического оборудования; - движения технологического транспорта ОЗП=1,15; ЭМ=1,15 к расх.; ЗПМ=1,15; ТЗ=1,15; ТЗМ=1,15 | [20 empty] | Производство работ осуществляется на территории действующего предприятия с наличием в зоне производства работ одного или нескольких из следующих факторов: - разветвленной сети транспортных и инженерных коммуникаций; - стесненных условий для складирования материалов; - действующего технологического оборудования; - движения технологического транспорта ОЗП=1,15; ЭМ=1,15 к расх.; ЗПМ=1,15; ТЗ=1,15; ТЗМ=1,15
| 1 | ИНДЕКС К ПОЗИЦИИ: Индексы пересчета в т.у.ц. по статьям затрат СМР/ПНР ОЗП=22,53; ЭМ=11,42; ЗПМ=22,53; МАТ=8,56 | [21 empty] | ИНДЕКС К ПОЗИЦИИ: Индексы пересчета в т.у.ц. по статьям затрат СМР/ПНР ОЗП=22,53; ЭМ=11,42; ЗПМ=22,53; МАТ=8,56
|  |  | Накладные расходы 97% ФОТ (от 6 309,14) | З/пМех 10: 6119.87
|  |  | Сметная прибыль 55% ФОТ (от 6 309,14) | З/пМех 10: 3470.03
704 | ТЕР20-02-002-01 Приказ Администрации ЛО от 20.10.15 №28 | Установка решеток жалюзийных площадью в свету: до 0,5 м2 |  | 1 решетка | 2 | 715.99 | 643.07 | 35.85 |  | 1431.98 | 1286.14 | 71.7 |  | 1.679 | 3.36 | 0 | 0 |  |  |  |  | Установка решеток жалюзийных площадью в свету: до 0,5 м2
| Приказ от 30.01.2024 № 55/пр прил.5 табл.1 п.2 | Производство работ осуществляется на территории действующего предприятия с наличием в зоне производства работ одного или нескольких из следующих факторов: - разветвленной сети транспортных и инженерных коммуникаций; - стесненных условий для складирования материалов; - действующего технологического оборудования; - движения технологического транспорта ОЗП=1,15; ЭМ=1,15 к расх.; ЗПМ=1,15; ТЗ=1,15; ТЗМ=1,15 | [20 empty] | Производство работ осуществляется на территории действующего предприятия с наличием в зоне производства работ одного или нескольких из следующих факторов: - разветвленной сети транспортных и инженерных коммуникаций; - стесненных условий для складирования материалов; - действующего технологического оборудования; - движения технологического транспорта ОЗП=1,15; ЭМ=1,15 к расх.; ЗПМ=1,15; ТЗ=1,15; ТЗМ=1,15
| 1 | ИНДЕКС К ПОЗИЦИИ: Индексы пересчета в т.у.ц. по статьям затрат СМР/ПНР ОЗП=22,53; ЭМ=11,42; ЗПМ=22,53; МАТ=8,56 | [21 empty] | ИНДЕКС К ПОЗИЦИИ: Индексы пересчета в т.у.ц. по статьям затрат СМР/ПНР ОЗП=22,53; ЭМ=11,42; ЗПМ=22,53; МАТ=8,56
|  |  | Накладные расходы 121% ФОТ (от 1 286,14) | З/пМех 10: 1556.23
|  |  | Сметная прибыль 72% ФОТ (от 1 286,14) | З/пМех 10: 926.02
705 | ТССЦ-301-7802 Приказ Администрации ЛО от 20.10.15 №28 | Решетки вентиляционные алюминиевые "АРКТОС" типа: АЛР, размером 300х100 мм |  | 4: шт.; 5: 1; 6: 2829.25; З/пМех 10: 2829.25; З/пМех 14: 0; З/пМех 15: 0; З/пМех 16: 0; З/пМех 17: 0 |  |  |  |  | Решетки вентиляционные алюминиевые "АРКТОС" типа: АЛР, размером 300х100 мм
| 1 | ИНДЕКС К ПОЗИЦИИ: Индексы пересчета в т.у.ц. по статьям затрат СМР/ПНР ОЗП=22,53; ЭМ=11,42; ЗПМ=22,53; МАТ=8,56 | [21 empty] | ИНДЕКС К ПОЗИЦИИ: Индексы пересчета в т.у.ц. по статьям затрат СМР/ПНР ОЗП=22,53; ЭМ=11,42; ЗПМ=22,53; МАТ=8,56
706 | ТССЦ-301-2601 Приказ Администрации ЛО от 20.10.15 №28 | Решетки вентиляционные алюминиевые "АРКТОС" типа: АМН, размером 300х800 мм//800х400 мм (применит.) |  | 4: шт.; 5: 1; 6: 4687.88; З/пМех 10: 4687.88; З/пМех 14: 0; З/пМех 15: 0; З/пМех 16: 0; З/пМех 17: 0 |  |  |  |  | Решетки вентиляционные алюминиевые "АРКТОС" типа: АМН, размером 300х800 мм//800х400 мм (применит.)
| 1 | ИНДЕКС К ПОЗИЦИИ: Индексы пересчета в т.у.ц. по статьям затрат СМР/ПНР ОЗП=22,53; ЭМ=11,42; ЗПМ=22,53; МАТ=8,56 | [21 empty] | ИНДЕКС К ПОЗИЦИИ: Индексы пересчета в т.у.ц. по статьям затрат СМР/ПНР ОЗП=22,53; ЭМ=11,42; ЗПМ=22,53; МАТ=8,56
Итого прямые затраты по разделу в текущих ценах |  |  |  | З/пМех 10: 117340.9; Осн.З/п 11: 28368.87; Эк.Маш 12: 1369.76; З/пМех 13: 80.73; З/пМех 15: 76.02; З/пМех 17: 0.14 | [9 empty] | Итого прямые затраты по разделу в текущих ценах
Накладные расходы |  |  |  | З/пМех 10: 32909.83 | [9 empty] | Накладные расходы
Сметная прибыль |  |  |  | З/пМех 10: 19411.16 | [9 empty] | Сметная прибыль
Итого по разделу 45 ПВ8 (В8) |  |  |  | З/пМех 10: 169661.89; З/пМех 15: 76.02; З/пМех 17: 0.14 | [9 empty] | Итого по разделу 45 ПВ8 (В8)
Раздел 46. ПВ8 (П8) | [20 empty] | Раздел 46. ПВ8 (П8)
707 | ТЕР20-01-001-10 Приказ Администрации ЛО от 20.10.15 №28 | Прокладка воздуховодов из листовой, оцинкованной стали и алюминия класса Н (нормальные) толщиной : 0,7 мм, периметром от 1100 до 1600 мм |  | 100 м2 поверхности воздуховодов | 0.2161 | 64229.4 | 57091.07 | 1727.65 | 241.48 | 13879.97 | 12337.38 | 373.35 | 52.18 | 152.927 | 33.05 | 0.437 | 0.09 |  |  |  |  | Прокладка воздуховодов из листовой, оцинкованной стали и алюминия класса Н (нормальные) толщиной : 0,7 мм, периметром от 1100 до 1600 мм
| Приказ от 30.01.2024 № 55/пр прил.5 табл.1 п.2 | Производство работ осуществляется на территории действующего предприятия с наличием в зоне производства работ одного или нескольких из следующих факторов: - разветвленной сети транспортных и инженерных коммуникаций; - стесненных условий для складирования материалов; - действующего технологического оборудования; - движения технологического транспорта ОЗП=1,15; ЭМ=1,15 к расх.; ЗПМ=1,15; ТЗ=1,15; ТЗМ=1,15 | [20 empty] | Производство работ осуществляется на территории действующего предприятия с наличием в зоне производства работ одного или нескольких из следующих факторов: - разветвленной сети транспортных и инженерных коммуникаций; - стесненных условий для складирования материалов; - действующего технологического оборудования; - движения технологического транспорта ОЗП=1,15; ЭМ=1,15 к расх.; ЗПМ=1,15; ТЗ=1,15; ТЗМ=1,15
| 1 | ИНДЕКС К ПОЗИЦИИ: Индексы пересчета в т.у.ц. по статьям затрат СМР/ПНР ОЗП=22,53; ЭМ=11,42; ЗПМ=22,53; МАТ=8,56 | [21 empty] | ИНДЕКС К ПОЗИЦИИ: Индексы пересчета в т.у.ц. по статьям затрат СМР/ПНР ОЗП=22,53; ЭМ=11,42; ЗПМ=22,53; МАТ=8,56
|  |  | Накладные расходы 121% ФОТ (от 12 389,56) | З/пМех 10: 14991.37
|  |  | Сметная прибыль 72% ФОТ (от 12 389,56) | З/пМех 10: 8920.48
708 | ТССЦ-301-1794 Приказ Администрации ЛО от 20.10.15 №28 | Воздуховоды из оцинкованной стали толщиной: 0,7 мм, периметром от 1100 до 1600 мм//250х400 мм, 300х400 мм с фасонными частями |  | 4: м2; 5: 21.61; 6: 795.65; З/пМех 10: 17194; З/пМех 14: 0; З/пМех 15: 0; З/пМех 16: 0; З/пМех 17: 0 |  |  |  |  | Воздуховоды из оцинкованной стали толщиной: 0,7 мм, периметром от 1100 до 1600 мм//250х400 мм, 300х400 мм с фасонными частями
| 1 | ИНДЕКС К ПОЗИЦИИ: Индексы пересчета в т.у.ц. по статьям затрат СМР/ПНР ОЗП=22,53; ЭМ=11,42; ЗПМ=22,53; МАТ=8,56 | [21 empty] | ИНДЕКС К ПОЗИЦИИ: Индексы пересчета в т.у.ц. по статьям затрат СМР/ПНР ОЗП=22,53; ЭМ=11,42; ЗПМ=22,53; МАТ=8,56
709 | ТЕР20-01-001-11 Приказ Администрации ЛО от 20.10.15 №28 | Прокладка воздуховодов из листовой, оцинкованной стали и алюминия класса Н (нормальные) толщиной : 0,7 мм, периметром до 2400 мм |  | 100 м2 поверхности воздуховодов | 0.1654 | 50308.95 | 42957.69 | 1712.02 | 178 | 8321.1 | 7105.2 | 283.17 | 29.44 | 115.069 | 19.03 | 0.322 | 0.05 |  |  |  |  | Прокладка воздуховодов из листовой, оцинкованной стали и алюминия класса Н (нормальные) толщиной : 0,7 мм, периметром до 2400 мм
| Приказ от 30.01.2024 № 55/пр прил.5 табл.1 п.2 | Производство работ осуществляется на территории действующего предприятия с наличием в зоне производства работ одного или нескольких из следующих факторов: - разветвленной сети транспортных и инженерных коммуникаций; - стесненных условий для складирования материалов; - действующего технологического оборудования; - движения технологического транспорта ОЗП=1,15; ЭМ=1,15 к расх.; ЗПМ=1,15; ТЗ=1,15; ТЗМ=1,15 | [20 empty] | Производство работ осуществляется на территории действующего предприятия с наличием в зоне производства работ одного или нескольких из следующих факторов: - разветвленной сети транспортных и инженерных коммуникаций; - стесненных условий для складирования материалов; - действующего технологического оборудования; - движения технологического транспорта ОЗП=1,15; ЭМ=1,15 к расх.; ЗПМ=1,15; ТЗ=1,15; ТЗМ=1,15
| 1 | ИНДЕКС К ПОЗИЦИИ: Индексы пересчета в т.у.ц. по статьям затрат СМР/ПНР ОЗП=22,53; ЭМ=11,42; ЗПМ=22,53; МАТ=8,56 | [21 empty] | ИНДЕКС К ПОЗИЦИИ: Индексы пересчета в т.у.ц. по статьям затрат СМР/ПНР ОЗП=22,53; ЭМ=11,42; ЗПМ=22,53; МАТ=8,56
|  |  | Накладные расходы 121% ФОТ (от 7 134,64) | З/пМех 10: 8632.91
|  |  | Сметная прибыль 72% ФОТ (от 7 134,64) | З/пМех 10: 5136.94
710 | ТССЦ-301-1795 Приказ Администрации ЛО от 20.10.15 №28 | Воздуховоды из оцинкованной стали толщиной: 0,7 мм, периметром от 1700 до 4000 мм//300х500, 400х400, 500х300, 600х300, 600х400 мм с фасонными частями |  | 4: м2; 5: 16.54; 6: 832.03; З/пМех 10: 13761.78; З/пМех 14: 0; З/пМех 15: 0; З/пМех 16: 0; З/пМех 17: 0 |  |  |  |  | Воздуховоды из оцинкованной стали толщиной: 0,7 мм, периметром от 1700 до 4000 мм//300х500, 400х400, 500х300, 600х300, 600х400 мм с фасонными частями
| 1 | ИНДЕКС К ПОЗИЦИИ: Индексы пересчета в т.у.ц. по статьям затрат СМР/ПНР ОЗП=22,53; ЭМ=11,42; ЗПМ=22,53; МАТ=8,56 | [21 empty] | ИНДЕКС К ПОЗИЦИИ: Индексы пересчета в т.у.ц. по статьям затрат СМР/ПНР ОЗП=22,53; ЭМ=11,42; ЗПМ=22,53; МАТ=8,56
711 | ТЕР20-02-006-07 Приказ Администрации ЛО от 20.10.15 №28 | Установка заслонок воздушных и клапанов воздушных КВР с электрическим или пневматическим приводом: периметром до 1600 мм//клапан противопожарный |  | 1 шт. | 1 | 1010.91 | 810.45 | 32.18 |  | 1010.91 | 810.45 | 32.18 |  | 2.116 | 2.12 | 0 | 0 |  |  |  |  | Установка заслонок воздушных и клапанов воздушных КВР с электрическим или пневматическим приводом: периметром до 1600 мм//клапан противопожарный
| Приказ от 30.01.2024 № 55/пр прил.5 табл.1 п.2 | Производство работ осуществляется на территории действующего предприятия с наличием в зоне производства работ одного или нескольких из следующих факторов: - разветвленной сети транспортных и инженерных коммуникаций; - стесненных условий для складирования материалов; - действующего технологического оборудования; - движения технологического транспорта ОЗП=1,15; ЭМ=1,15 к расх.; ЗПМ=1,15; ТЗ=1,15; ТЗМ=1,15 | [20 empty] | Производство работ осуществляется на территории действующего предприятия с наличием в зоне производства работ одного или нескольких из следующих факторов: - разветвленной сети транспортных и инженерных коммуникаций; - стесненных условий для складирования материалов; - действующего технологического оборудования; - движения технологического транспорта ОЗП=1,15; ЭМ=1,15 к расх.; ЗПМ=1,15; ТЗ=1,15; ТЗМ=1,15
| 1 | ИНДЕКС К ПОЗИЦИИ: Индексы пересчета в т.у.ц. по статьям затрат СМР/ПНР ОЗП=22,53; ЭМ=11,42; ЗПМ=22,53; МАТ=8,56 | [21 empty] | ИНДЕКС К ПОЗИЦИИ: Индексы пересчета в т.у.ц. по статьям затрат СМР/ПНР ОЗП=22,53; ЭМ=11,42; ЗПМ=22,53; МАТ=8,56
|  |  | Накладные расходы 121% ФОТ (от 810,45) | З/пМех 10: 980.64
|  |  | Сметная прибыль 72% ФОТ (от 810,45) | З/пМех 10: 583.52
712 | ТССЦ-301-5505 Приказ Администрации ЛО от 20.10.15 №28 | Клапаны противопожарные с электромеханическим приводом и возвратной пружиной типа: КПС-1 (60) размером 500х500 мм//300х500 мм (применит.) |  | 4: шт.; 5: 1; 6: 24696.8; З/пМех 10: 24696.8; З/пМех 14: 0; З/пМех 15: 0; З/пМех 16: 0; З/пМех 17: 0 |  |  |  |  | Клапаны противопожарные с электромеханическим приводом и возвратной пружиной типа: КПС-1 (60) размером 500х500 мм//300х500 мм (применит.)
| 1 | ИНДЕКС К ПОЗИЦИИ: Индексы пересчета в т.у.ц. по статьям затрат СМР/ПНР ОЗП=22,53; ЭМ=11,42; ЗПМ=22,53; МАТ=8,56 | [21 empty] | ИНДЕКС К ПОЗИЦИИ: Индексы пересчета в т.у.ц. по статьям затрат СМР/ПНР ОЗП=22,53; ЭМ=11,42; ЗПМ=22,53; МАТ=8,56
713 | ТЕР20-02-002-01 Приказ Администрации ЛО от 20.10.15 №28 | Установка решеток жалюзийных площадью в свету: до 0,5 м2 |  | 1 решетка | 6 | 715.99 | 643.07 | 35.85 |  | 4295.94 | 3858.42 | 215.1 |  | 1.679 | 10.07 | 0 | 0 |  |  |  |  | Установка решеток жалюзийных площадью в свету: до 0,5 м2
| Приказ от 30.01.2024 № 55/пр прил.5 табл.1 п.2 | Производство работ осуществляется на территории действующего предприятия с наличием в зоне производства работ одного или нескольких из следующих факторов: - разветвленной сети транспортных и инженерных коммуникаций; - стесненных условий для складирования материалов; - действующего технологического оборудования; - движения технологического транспорта ОЗП=1,15; ЭМ=1,15 к расх.; ЗПМ=1,15; ТЗ=1,15; ТЗМ=1,15 | [20 empty] | Производство работ осуществляется на территории действующего предприятия с наличием в зоне производства работ одного или нескольких из следующих факторов: - разветвленной сети транспортных и инженерных коммуникаций; - стесненных условий для складирования материалов; - действующего технологического оборудования; - движения технологического транспорта ОЗП=1,15; ЭМ=1,15 к расх.; ЗПМ=1,15; ТЗ=1,15; ТЗМ=1,15
| 1 | ИНДЕКС К ПОЗИЦИИ: Индексы пересчета в т.у.ц. по статьям затрат СМР/ПНР ОЗП=22,53; ЭМ=11,42; ЗПМ=22,53; МАТ=8,56 | [21 empty] | ИНДЕКС К ПОЗИЦИИ: Индексы пересчета в т.у.ц. по статьям затрат СМР/ПНР ОЗП=22,53; ЭМ=11,42; ЗПМ=22,53; МАТ=8,56
|  |  | Накладные расходы 121% ФОТ (от 3 858,42) | З/пМех 10: 4668.69
|  |  | Сметная прибыль 72% ФОТ (от 3 858,42) | З/пМех 10: 2778.06
714 | ТССЦ-301-7802 Приказ Администрации ЛО от 20.10.15 №28 | Решетки вентиляционные алюминиевые "АРКТОС" типа: АЛР, размером 300х100 мм |  | 4: шт.; 5: 1; 6: 2829.25; З/пМех 10: 2829.25; З/пМех 14: 0; З/пМех 15: 0; З/пМех 16: 0; З/пМех 17: 0 |  |  |  |  | Решетки вентиляционные алюминиевые "АРКТОС" типа: АЛР, размером 300х100 мм
| 1 | ИНДЕКС К ПОЗИЦИИ: Индексы пересчета в т.у.ц. по статьям затрат СМР/ПНР ОЗП=22,53; ЭМ=11,42; ЗПМ=22,53; МАТ=8,56 | [21 empty] | ИНДЕКС К ПОЗИЦИИ: Индексы пересчета в т.у.ц. по статьям затрат СМР/ПНР ОЗП=22,53; ЭМ=11,42; ЗПМ=22,53; МАТ=8,56
715 | ТССЦ-301-2640 Приказ Администрации ЛО от 20.10.15 №28 | Решетки вентиляционные алюминиевые "АРКТОС" типа: АРН размером 500х1000 мм |  | 4: шт.; 5: 1; 6: 17959.48; З/пМех 10: 17959.48; З/пМех 14: 0; З/пМех 15: 0; З/пМех 16: 0; З/пМех 17: 0 |  |  |  |  | Решетки вентиляционные алюминиевые "АРКТОС" типа: АРН размером 500х1000 мм
| 1 | ИНДЕКС К ПОЗИЦИИ: Индексы пересчета в т.у.ц. по статьям затрат СМР/ПНР ОЗП=22,53; ЭМ=11,42; ЗПМ=22,53; МАТ=8,56 | [21 empty] | ИНДЕКС К ПОЗИЦИИ: Индексы пересчета в т.у.ц. по статьям затрат СМР/ПНР ОЗП=22,53; ЭМ=11,42; ЗПМ=22,53; МАТ=8,56
716 | ТССЦ-301-7643 Приказ Администрации ЛО от 20.10.15 №28 | Решетки вентиляционные алюминиевые "АРКТОС" типа: АМР, размером 300х600 мм//600х500 мм (применит.) |  | 4: шт.; 5: 4; 6: 8083.98; З/пМех 10: 32335.92; З/пМех 14: 0; З/пМех 15: 0; З/пМех 16: 0; З/пМех 17: 0 |  |  |  |  | Решетки вентиляционные алюминиевые "АРКТОС" типа: АМР, размером 300х600 мм//600х500 мм (применит.)
| 1 | ИНДЕКС К ПОЗИЦИИ: Индексы пересчета в т.у.ц. по статьям затрат СМР/ПНР ОЗП=22,53; ЭМ=11,42; ЗПМ=22,53; МАТ=8,56 | [21 empty] | ИНДЕКС К ПОЗИЦИИ: Индексы пересчета в т.у.ц. по статьям затрат СМР/ПНР ОЗП=22,53; ЭМ=11,42; ЗПМ=22,53; МАТ=8,56
717 | ТЕР20-02-016-05 Приказ Администрации ЛО от 20.10.15 №28 | Установка глушителей шума вентиляционных установок пластинчатых типа: ПП2-2, ВП2-2, размер пластин 200х500х1000 мм//500х300х1000 (применит.) |  | 1 пластина | 3 | 485.19 | 404.45 | 37.43 |  | 1455.57 | 1213.35 | 112.29 |  | 1.0695 | 3.21 | 0 | 0 |  |  |  |  | Установка глушителей шума вентиляционных установок пластинчатых типа: ПП2-2, ВП2-2, размер пластин 200х500х1000 мм//500х300х1000 (применит.)
| Приказ от 30.01.2024 № 55/пр прил.5 табл.1 п.2 | Производство работ осуществляется на территории действующего предприятия с наличием в зоне производства работ одного или нескольких из следующих факторов: - разветвленной сети транспортных и инженерных коммуникаций; - стесненных условий для складирования материалов; - действующего технологического оборудования; - движения технологического транспорта ОЗП=1,15; ЭМ=1,15 к расх.; ЗПМ=1,15; ТЗ=1,15; ТЗМ=1,15 | [20 empty] | Производство работ осуществляется на территории действующего предприятия с наличием в зоне производства работ одного или нескольких из следующих факторов: - разветвленной сети транспортных и инженерных коммуникаций; - стесненных условий для складирования материалов; - действующего технологического оборудования; - движения технологического транспорта ОЗП=1,15; ЭМ=1,15 к расх.; ЗПМ=1,15; ТЗ=1,15; ТЗМ=1,15
| 1 | ИНДЕКС К ПОЗИЦИИ: Индексы пересчета в т.у.ц. по статьям затрат СМР/ПНР ОЗП=22,53; ЭМ=11,42; ЗПМ=22,53; МАТ=8,56 | [21 empty] | ИНДЕКС К ПОЗИЦИИ: Индексы пересчета в т.у.ц. по статьям затрат СМР/ПНР ОЗП=22,53; ЭМ=11,42; ЗПМ=22,53; МАТ=8,56
|  |  | Накладные расходы 121% ФОТ (от 1 213,35) | З/пМех 10: 1468.15
|  |  | Сметная прибыль 72% ФОТ (от 1 213,35) | З/пМех 10: 873.61
718 | ТССЦ-301-6610 Приказ Администрации ЛО от 20.10.15 №28 | Глушители шума прямоугольного сечения канальные пластинчатые марка KORF: SG 50-25, размер 500х250х1014 мм //500х300х1000 (применит.) |  | 4: шт.; 5: 1; 6: 10913.66; З/пМех 10: 10913.66; З/пМех 14: 0; З/пМех 15: 0; З/пМех 16: 0; З/пМех 17: 0 |  |  |  |  | Глушители шума прямоугольного сечения канальные пластинчатые марка KORF: SG 50-25, размер 500х250х1014 мм //500х300х1000 (применит.)
| 1 | ИНДЕКС К ПОЗИЦИИ: Индексы пересчета в т.у.ц. по статьям затрат СМР/ПНР ОЗП=22,53; ЭМ=11,42; ЗПМ=22,53; МАТ=8,56 | [21 empty] | ИНДЕКС К ПОЗИЦИИ: Индексы пересчета в т.у.ц. по статьям затрат СМР/ПНР ОЗП=22,53; ЭМ=11,42; ЗПМ=22,53; МАТ=8,56
719 | ТЕР26-02-007-01 Приказ Администрации ЛО от 20.10.15 №28 | Огнезащитное покрытие металлоконструкций воздуховодов |  | 100 м2 обрабатываемой поверхности | 0.1 | 383976.73 | 105152.41 | 9277.28 |  | 38397.67 | 10515.24 | 927.73 |  | 285.108 | 28.51 | 0 | 0 |  |  |  |  | Огнезащитное покрытие металлоконструкций воздуховодов
| Приказ от 30.01.2024 № 55/пр прил.5 табл.1 п.2 | Производство работ осуществляется на территории действующего предприятия с наличием в зоне производства работ одного или нескольких из следующих факторов: - разветвленной сети транспортных и инженерных коммуникаций; - стесненных условий для складирования материалов; - действующего технологического оборудования; - движения технологического транспорта ОЗП=1,15; ЭМ=1,15 к расх.; ЗПМ=1,15; ТЗ=1,15; ТЗМ=1,15 | [20 empty] | Производство работ осуществляется на территории действующего предприятия с наличием в зоне производства работ одного или нескольких из следующих факторов: - разветвленной сети транспортных и инженерных коммуникаций; - стесненных условий для складирования материалов; - действующего технологического оборудования; - движения технологического транспорта ОЗП=1,15; ЭМ=1,15 к расх.; ЗПМ=1,15; ТЗ=1,15; ТЗМ=1,15
| 1 | ИНДЕКС К ПОЗИЦИИ: Индексы пересчета в т.у.ц. по статьям затрат СМР/ПНР ОЗП=22,53; ЭМ=11,42; ЗПМ=22,53; МАТ=8,56 | [21 empty] | ИНДЕКС К ПОЗИЦИИ: Индексы пересчета в т.у.ц. по статьям затрат СМР/ПНР ОЗП=22,53; ЭМ=11,42; ЗПМ=22,53; МАТ=8,56
|  |  | Накладные расходы 97% ФОТ (от 10 515,24) | З/пМех 10: 10199.78
|  |  | Сметная прибыль 55% ФОТ (от 10 515,24) | З/пМех 10: 5783.38
Итого прямые затраты по разделу в текущих ценах |  |  |  | З/пМех 10: 187052.05; Осн.З/п 11: 35840.04; Эк.Маш 12: 1943.82; З/пМех 13: 81.62; З/пМех 15: 95.99; З/пМех 17: 0.14 | [9 empty] | Итого прямые затраты по разделу в текущих ценах
Накладные расходы |  |  |  | З/пМех 10: 40941.55 | [9 empty] | Накладные расходы
Сметная прибыль |  |  |  | З/пМех 10: 24076 | [9 empty] | Сметная прибыль
Итого по разделу 46 ПВ8 (П8) |  |  |  | З/пМех 10: 252069.6; З/пМех 15: 95.99; З/пМех 17: 0.14 | [9 empty] | Итого по разделу 46 ПВ8 (П8)
Раздел 47. Система ПД9 | [20 empty] | Раздел 47. Система ПД9
720 | ТЕР20-01-001-13 Приказ Администрации ЛО от 20.10.15 №28 | Прокладка воздуховодов из листовой, оцинкованной стали и алюминия класса Н (нормальные) толщиной : 0,7 мм, периметром до 3600 мм |  | 100 м2 поверхности воздуховодов | 0.0828 | 39489.74 | 31963 | 1788.71 | 196.91 | 3269.75 | 2646.54 | 148.11 | 16.3 | 85.6175 | 7.09 | 0.3565 | 0.03 |  |  |  |  | Прокладка воздуховодов из листовой, оцинкованной стали и алюминия класса Н (нормальные) толщиной : 0,7 мм, периметром до 3600 мм
| Приказ от 30.01.2024 № 55/пр прил.5 табл.1 п.2 | Производство работ осуществляется на территории действующего предприятия с наличием в зоне производства работ одного или нескольких из следующих факторов: - разветвленной сети транспортных и инженерных коммуникаций; - стесненных условий для складирования материалов; - действующего технологического оборудования; - движения технологического транспорта ОЗП=1,15; ЭМ=1,15 к расх.; ЗПМ=1,15; ТЗ=1,15; ТЗМ=1,15 | [20 empty] | Производство работ осуществляется на территории действующего предприятия с наличием в зоне производства работ одного или нескольких из следующих факторов: - разветвленной сети транспортных и инженерных коммуникаций; - стесненных условий для складирования материалов; - действующего технологического оборудования; - движения технологического транспорта ОЗП=1,15; ЭМ=1,15 к расх.; ЗПМ=1,15; ТЗ=1,15; ТЗМ=1,15
| 1 | ИНДЕКС К ПОЗИЦИИ: Индексы пересчета в т.у.ц. по статьям затрат СМР/ПНР ОЗП=22,53; ЭМ=11,42; ЗПМ=22,53; МАТ=8,56 | [21 empty] | ИНДЕКС К ПОЗИЦИИ: Индексы пересчета в т.у.ц. по статьям затрат СМР/ПНР ОЗП=22,53; ЭМ=11,42; ЗПМ=22,53; МАТ=8,56
|  |  | Накладные расходы 121% ФОТ (от 2 662,84) | З/пМех 10: 3222.04
|  |  | Сметная прибыль 72% ФОТ (от 2 662,84) | З/пМех 10: 1917.24
721 | ТССЦ-301-1795 Приказ Администрации ЛО от 20.10.15 №28 | Воздуховоды из оцинкованной стали толщиной: 0,7 мм, периметром от 1700 до 4000 мм//600х1200 мм с фасонными частями |  | 4: м2; 5: 8; 6: 832.03; З/пМех 10: 6656.24; З/пМех 14: 0; З/пМех 15: 0; З/пМех 16: 0; З/пМех 17: 0 |  |  |  |  | Воздуховоды из оцинкованной стали толщиной: 0,7 мм, периметром от 1700 до 4000 мм//600х1200 мм с фасонными частями
| 1 | ИНДЕКС К ПОЗИЦИИ: Индексы пересчета в т.у.ц. по статьям затрат СМР/ПНР ОЗП=22,53; ЭМ=11,42; ЗПМ=22,53; МАТ=8,56 | [21 empty] | ИНДЕКС К ПОЗИЦИИ: Индексы пересчета в т.у.ц. по статьям затрат СМР/ПНР ОЗП=22,53; ЭМ=11,42; ЗПМ=22,53; МАТ=8,56
722 | ТЕР20-01-001-14 Приказ Администрации ЛО от 20.10.15 №28 | Прокладка воздуховодов из листовой, оцинкованной стали и алюминия класса Н (нормальные) толщиной : 0,7 мм, периметром 4000 мм |  | 100 м2 поверхности воздуховодов | 0.052 | 36211.85 | 29202.34 | 1650.95 | 184.22 | 1883.02 | 1518.52 | 85.85 | 9.58 | 78.223 | 4.07 | 0.3335 | 0.02 |  |  |  |  | Прокладка воздуховодов из листовой, оцинкованной стали и алюминия класса Н (нормальные) толщиной : 0,7 мм, периметром 4000 мм
| Приказ от 30.01.2024 № 55/пр прил.5 табл.1 п.2 | Производство работ осуществляется на территории действующего предприятия с наличием в зоне производства работ одного или нескольких из следующих факторов: - разветвленной сети транспортных и инженерных коммуникаций; - стесненных условий для складирования материалов; - действующего технологического оборудования; - движения технологического транспорта ОЗП=1,15; ЭМ=1,15 к расх.; ЗПМ=1,15; ТЗ=1,15; ТЗМ=1,15 | [20 empty] | Производство работ осуществляется на территории действующего предприятия с наличием в зоне производства работ одного или нескольких из следующих факторов: - разветвленной сети транспортных и инженерных коммуникаций; - стесненных условий для складирования материалов; - действующего технологического оборудования; - движения технологического транспорта ОЗП=1,15; ЭМ=1,15 к расх.; ЗПМ=1,15; ТЗ=1,15; ТЗМ=1,15
| 1 | ИНДЕКС К ПОЗИЦИИ: Индексы пересчета в т.у.ц. по статьям затрат СМР/ПНР ОЗП=22,53; ЭМ=11,42; ЗПМ=22,53; МАТ=8,56 | [21 empty] | ИНДЕКС К ПОЗИЦИИ: Индексы пересчета в т.у.ц. по статьям затрат СМР/ПНР ОЗП=22,53; ЭМ=11,42; ЗПМ=22,53; МАТ=8,56
|  |  | Накладные расходы 121% ФОТ (от 1 528,10) | З/пМех 10: 1849
|  |  | Сметная прибыль 72% ФОТ (от 1 528,10) | З/пМех 10: 1100.23
723 | ТССЦ-301-1795 Приказ Администрации ЛО от 20.10.15 №28 | Воздуховоды из оцинкованной стали толщиной: 0,7 мм, периметром от 1700 до 4000 мм//800х1200 мм с фасонными частями |  | 4: м2; 5: 5.2; 6: 832.03; З/пМех 10: 4326.56; З/пМех 14: 0; З/пМех 15: 0; З/пМех 16: 0; З/пМех 17: 0 |  |  |  |  | Воздуховоды из оцинкованной стали толщиной: 0,7 мм, периметром от 1700 до 4000 мм//800х1200 мм с фасонными частями
| 1 | ИНДЕКС К ПОЗИЦИИ: Индексы пересчета в т.у.ц. по статьям затрат СМР/ПНР ОЗП=22,53; ЭМ=11,42; ЗПМ=22,53; МАТ=8,56 | [21 empty] | ИНДЕКС К ПОЗИЦИИ: Индексы пересчета в т.у.ц. по статьям затрат СМР/ПНР ОЗП=22,53; ЭМ=11,42; ЗПМ=22,53; МАТ=8,56
724 | ТЕР20-01-001-13 Приказ Администрации ЛО от 20.10.15 №28 | Прокладка воздуховодов из листовой, оцинкованной стали и алюминия класса Н (нормальные) толщиной : 0,7 мм, периметром до 3600 мм |  | 100 м2 поверхности воздуховодов | 0.2036 | 39489.74 | 31963 | 1788.71 | 196.91 | 8040.11 | 6507.67 | 364.18 | 40.09 | 85.6175 | 17.43 | 0.3565 | 0.07 |  |  |  |  | Прокладка воздуховодов из листовой, оцинкованной стали и алюминия класса Н (нормальные) толщиной : 0,7 мм, периметром до 3600 мм
| Приказ от 30.01.2024 № 55/пр прил.5 табл.1 п.2 | Производство работ осуществляется на территории действующего предприятия с наличием в зоне производства работ одного или нескольких из следующих факторов: - разветвленной сети транспортных и инженерных коммуникаций; - стесненных условий для складирования материалов; - действующего технологического оборудования; - движения технологического транспорта ОЗП=1,15; ЭМ=1,15 к расх.; ЗПМ=1,15; ТЗ=1,15; ТЗМ=1,15 | [20 empty] | Производство работ осуществляется на территории действующего предприятия с наличием в зоне производства работ одного или нескольких из следующих факторов: - разветвленной сети транспортных и инженерных коммуникаций; - стесненных условий для складирования материалов; - действующего технологического оборудования; - движения технологического транспорта ОЗП=1,15; ЭМ=1,15 к расх.; ЗПМ=1,15; ТЗ=1,15; ТЗМ=1,15
| 1 | ИНДЕКС К ПОЗИЦИИ: Индексы пересчета в т.у.ц. по статьям затрат СМР/ПНР ОЗП=22,53; ЭМ=11,42; ЗПМ=22,53; МАТ=8,56 | [21 empty] | ИНДЕКС К ПОЗИЦИИ: Индексы пересчета в т.у.ц. по статьям затрат СМР/ПНР ОЗП=22,53; ЭМ=11,42; ЗПМ=22,53; МАТ=8,56
|  |  | Накладные расходы 121% ФОТ (от 6 547,76) | З/пМех 10: 7922.79
|  |  | Сметная прибыль 72% ФОТ (от 6 547,76) | З/пМех 10: 4714.39
725 | ТССЦ-301-1795 Приказ Администрации ЛО от 20.10.15 №28 | Воздуховоды из оцинкованной стали толщиной: 0,7 мм, периметром от 1700 до 4000 мм//1000х800 мм с фасонными частями |  | 4: м2; 5: 20.36; 6: 832.03; З/пМех 10: 16940.13; З/пМех 14: 0; З/пМех 15: 0; З/пМех 16: 0; З/пМех 17: 0 |  |  |  |  | Воздуховоды из оцинкованной стали толщиной: 0,7 мм, периметром от 1700 до 4000 мм//1000х800 мм с фасонными частями
| 1 | ИНДЕКС К ПОЗИЦИИ: Индексы пересчета в т.у.ц. по статьям затрат СМР/ПНР ОЗП=22,53; ЭМ=11,42; ЗПМ=22,53; МАТ=8,56 | [21 empty] | ИНДЕКС К ПОЗИЦИИ: Индексы пересчета в т.у.ц. по статьям затрат СМР/ПНР ОЗП=22,53; ЭМ=11,42; ЗПМ=22,53; МАТ=8,56
726 | ТЕР20-02-002-02 Приказ Администрации ЛО от 20.10.15 №28 | Установка решеток жалюзийных площадью в свету: до 1,0 м2 |  | 1 решетка | 3 | 928.96 | 784.02 | 54.37 | 6.48 | 2786.88 | 2352.06 | 163.11 | 19.44 | 2.047 | 6.14 | 0.0115 | 0.03 |  |  |  |  | Установка решеток жалюзийных площадью в свету: до 1,0 м2
| Приказ от 30.01.2024 № 55/пр прил.5 табл.1 п.2 | Производство работ осуществляется на территории действующего предприятия с наличием в зоне производства работ одного или нескольких из следующих факторов: - разветвленной сети транспортных и инженерных коммуникаций; - стесненных условий для складирования материалов; - действующего технологического оборудования; - движения технологического транспорта ОЗП=1,15; ЭМ=1,15 к расх.; ЗПМ=1,15; ТЗ=1,15; ТЗМ=1,15 | [20 empty] | Производство работ осуществляется на территории действующего предприятия с наличием в зоне производства работ одного или нескольких из следующих факторов: - разветвленной сети транспортных и инженерных коммуникаций; - стесненных условий для складирования материалов; - действующего технологического оборудования; - движения технологического транспорта ОЗП=1,15; ЭМ=1,15 к расх.; ЗПМ=1,15; ТЗ=1,15; ТЗМ=1,15
| 1 | ИНДЕКС К ПОЗИЦИИ: Индексы пересчета в т.у.ц. по статьям затрат СМР/ПНР ОЗП=22,53; ЭМ=11,42; ЗПМ=22,53; МАТ=8,56 | [21 empty] | ИНДЕКС К ПОЗИЦИИ: Индексы пересчета в т.у.ц. по статьям затрат СМР/ПНР ОЗП=22,53; ЭМ=11,42; ЗПМ=22,53; МАТ=8,56
|  |  | Накладные расходы 121% ФОТ (от 2 371,50) | З/пМех 10: 2869.52
|  |  | Сметная прибыль 72% ФОТ (от 2 371,50) | З/пМех 10: 1707.48
727 | ТССЦ-301-2540 Приказ Администрации ЛО от 20.10.15 №28 | Решетки вентиляционные металлические с горизонтальными или вертикальными жалюзями: размером 1225х425 мм//600х1200 мм (применит.) |  | 4: шт.; 5: 2; 6: 16902.66; З/пМех 10: 33805.32; З/пМех 14: 0; З/пМех 15: 0; З/пМех 16: 0; З/пМех 17: 0 |  |  |  |  | Решетки вентиляционные металлические с горизонтальными или вертикальными жалюзями: размером 1225х425 мм//600х1200 мм (применит.)
| 1 | ИНДЕКС К ПОЗИЦИИ: Индексы пересчета в т.у.ц. по статьям затрат СМР/ПНР ОЗП=22,53; ЭМ=11,42; ЗПМ=22,53; МАТ=8,56 | [21 empty] | ИНДЕКС К ПОЗИЦИИ: Индексы пересчета в т.у.ц. по статьям затрат СМР/ПНР ОЗП=22,53; ЭМ=11,42; ЗПМ=22,53; МАТ=8,56
728 | ТССЦ-301-2540 Приказ Администрации ЛО от 20.10.15 №28 | Решетки вентиляционные металлические с горизонтальными или вертикальными жалюзями: размером 1225х425 мм//800х1200 мм (применит.) |  | 4: шт.; 5: 1; 6: 16902.66; З/пМех 10: 16902.66; З/пМех 14: 0; З/пМех 15: 0; З/пМех 16: 0; З/пМех 17: 0 |  |  |  |  | Решетки вентиляционные металлические с горизонтальными или вертикальными жалюзями: размером 1225х425 мм//800х1200 мм (применит.)
| 1 | ИНДЕКС К ПОЗИЦИИ: Индексы пересчета в т.у.ц. по статьям затрат СМР/ПНР ОЗП=22,53; ЭМ=11,42; ЗПМ=22,53; МАТ=8,56 | [21 empty] | ИНДЕКС К ПОЗИЦИИ: Индексы пересчета в т.у.ц. по статьям затрат СМР/ПНР ОЗП=22,53; ЭМ=11,42; ЗПМ=22,53; МАТ=8,56
Итого прямые затраты по разделу в текущих ценах |  |  |  | З/пМех 10: 94610.67; Осн.З/п 11: 13024.79; Эк.Маш 12: 761.25; З/пМех 13: 85.41; З/пМех 15: 34.73; З/пМех 17: 0.15 | [9 empty] | Итого прямые затраты по разделу в текущих ценах
Накладные расходы |  |  |  | З/пМех 10: 15863.34 | [9 empty] | Накладные расходы
Сметная прибыль |  |  |  | З/пМех 10: 9439.34 | [9 empty] | Сметная прибыль
Итого по разделу 47 Система ПД9 |  |  |  | З/пМех 10: 119913.35; З/пМех 15: 34.73; З/пМех 17: 0.15 | [9 empty] | Итого по разделу 47 Система ПД9
Раздел 48. Система ПД10 | [20 empty] | Раздел 48. Система ПД10
729 | ТЕР20-01-001-13 Приказ Администрации ЛО от 20.10.15 №28 | Прокладка воздуховодов из листовой, оцинкованной стали и алюминия класса Н (нормальные) толщиной : 0,7 мм, периметром до 3600 мм |  | 100 м2 поверхности воздуховодов | 0.0936 | 39489.74 | 31963 | 1788.71 | 196.91 | 3696.24 | 2991.74 | 167.42 | 18.43 | 85.6175 | 8.01 | 0.3565 | 0.03 |  |  |  |  | Прокладка воздуховодов из листовой, оцинкованной стали и алюминия класса Н (нормальные) толщиной : 0,7 мм, периметром до 3600 мм
| Приказ от 30.01.2024 № 55/пр прил.5 табл.1 п.2 | Производство работ осуществляется на территории действующего предприятия с наличием в зоне производства работ одного или нескольких из следующих факторов: - разветвленной сети транспортных и инженерных коммуникаций; - стесненных условий для складирования материалов; - действующего технологического оборудования; - движения технологического транспорта ОЗП=1,15; ЭМ=1,15 к расх.; ЗПМ=1,15; ТЗ=1,15; ТЗМ=1,15 | [20 empty] | Производство работ осуществляется на территории действующего предприятия с наличием в зоне производства работ одного или нескольких из следующих факторов: - разветвленной сети транспортных и инженерных коммуникаций; - стесненных условий для складирования материалов; - действующего технологического оборудования; - движения технологического транспорта ОЗП=1,15; ЭМ=1,15 к расх.; ЗПМ=1,15; ТЗ=1,15; ТЗМ=1,15
| 1 | ИНДЕКС К ПОЗИЦИИ: Индексы пересчета в т.у.ц. по статьям затрат СМР/ПНР ОЗП=22,53; ЭМ=11,42; ЗПМ=22,53; МАТ=8,56 | [21 empty] | ИНДЕКС К ПОЗИЦИИ: Индексы пересчета в т.у.ц. по статьям затрат СМР/ПНР ОЗП=22,53; ЭМ=11,42; ЗПМ=22,53; МАТ=8,56
|  |  | Накладные расходы 121% ФОТ (от 3 010,17) | З/пМех 10: 3642.31
|  |  | Сметная прибыль 72% ФОТ (от 3 010,17) | З/пМех 10: 2167.32
730 | ТССЦ-301-1795 Приказ Администрации ЛО от 20.10.15 №28 | Воздуховоды из оцинкованной стали толщиной: 0,7 мм, периметром от 1700 до 4000 мм//600х1200 мм с фасонными частями |  | 4: м2; 5: 9.36; 6: 832.03; З/пМех 10: 7787.8; З/пМех 14: 0; З/пМех 15: 0; З/пМех 16: 0; З/пМех 17: 0 |  |  |  |  | Воздуховоды из оцинкованной стали толщиной: 0,7 мм, периметром от 1700 до 4000 мм//600х1200 мм с фасонными частями
| 1 | ИНДЕКС К ПОЗИЦИИ: Индексы пересчета в т.у.ц. по статьям затрат СМР/ПНР ОЗП=22,53; ЭМ=11,42; ЗПМ=22,53; МАТ=8,56 | [21 empty] | ИНДЕКС К ПОЗИЦИИ: Индексы пересчета в т.у.ц. по статьям затрат СМР/ПНР ОЗП=22,53; ЭМ=11,42; ЗПМ=22,53; МАТ=8,56
731 | ТЕР20-01-001-14 Приказ Администрации ЛО от 20.10.15 №28 | Прокладка воздуховодов из листовой, оцинкованной стали и алюминия класса Н (нормальные) толщиной : 0,7 мм, периметром 4000 мм |  | 100 м2 поверхности воздуховодов | 0.052 | 36211.85 | 29202.34 | 1650.95 | 184.22 | 1883.02 | 1518.52 | 85.85 | 9.58 | 78.223 | 4.07 | 0.3335 | 0.02 |  |  |  |  | Прокладка воздуховодов из листовой, оцинкованной стали и алюминия класса Н (нормальные) толщиной : 0,7 мм, периметром 4000 мм
| Приказ от 30.01.2024 № 55/пр прил.5 табл.1 п.2 | Производство работ осуществляется на территории действующего предприятия с наличием в зоне производства работ одного или нескольких из следующих факторов: - разветвленной сети транспортных и инженерных коммуникаций; - стесненных условий для складирования материалов; - действующего технологического оборудования; - движения технологического транспорта ОЗП=1,15; ЭМ=1,15 к расх.; ЗПМ=1,15; ТЗ=1,15; ТЗМ=1,15 | [20 empty] | Производство работ осуществляется на территории действующего предприятия с наличием в зоне производства работ одного или нескольких из следующих факторов: - разветвленной сети транспортных и инженерных коммуникаций; - стесненных условий для складирования материалов; - действующего технологического оборудования; - движения технологического транспорта ОЗП=1,15; ЭМ=1,15 к расх.; ЗПМ=1,15; ТЗ=1,15; ТЗМ=1,15
| 1 | ИНДЕКС К ПОЗИЦИИ: Индексы пересчета в т.у.ц. по статьям затрат СМР/ПНР ОЗП=22,53; ЭМ=11,42; ЗПМ=22,53; МАТ=8,56 | [21 empty] | ИНДЕКС К ПОЗИЦИИ: Индексы пересчета в т.у.ц. по статьям затрат СМР/ПНР ОЗП=22,53; ЭМ=11,42; ЗПМ=22,53; МАТ=8,56
|  |  | Накладные расходы 121% ФОТ (от 1 528,10) | З/пМех 10: 1849
|  |  | Сметная прибыль 72% ФОТ (от 1 528,10) | З/пМех 10: 1100.23
732 | ТССЦ-301-1795 Приказ Администрации ЛО от 20.10.15 №28 | Воздуховоды из оцинкованной стали толщиной: 0,7 мм, периметром от 1700 до 4000 мм//800х1200 мм с фасонными частями |  | 4: м2; 5: 5.2; 6: 832.03; З/пМех 10: 4326.56; З/пМех 14: 0; З/пМех 15: 0; З/пМех 16: 0; З/пМех 17: 0 |  |  |  |  | Воздуховоды из оцинкованной стали толщиной: 0,7 мм, периметром от 1700 до 4000 мм//800х1200 мм с фасонными частями
| 1 | ИНДЕКС К ПОЗИЦИИ: Индексы пересчета в т.у.ц. по статьям затрат СМР/ПНР ОЗП=22,53; ЭМ=11,42; ЗПМ=22,53; МАТ=8,56 | [21 empty] | ИНДЕКС К ПОЗИЦИИ: Индексы пересчета в т.у.ц. по статьям затрат СМР/ПНР ОЗП=22,53; ЭМ=11,42; ЗПМ=22,53; МАТ=8,56
733 | ТЕР20-01-001-13 Приказ Администрации ЛО от 20.10.15 №28 | Прокладка воздуховодов из листовой, оцинкованной стали и алюминия класса Н (нормальные) толщиной : 0,7 мм, периметром до 3600 мм |  | 100 м2 поверхности воздуховодов | 0.1428 | 39489.74 | 31963 | 1788.71 | 196.91 | 5639.13 | 4564.32 | 255.43 | 28.12 | 85.6175 | 12.23 | 0.3565 | 0.05 |  |  |  |  | Прокладка воздуховодов из листовой, оцинкованной стали и алюминия класса Н (нормальные) толщиной : 0,7 мм, периметром до 3600 мм
| Приказ от 30.01.2024 № 55/пр прил.5 табл.1 п.2 | Производство работ осуществляется на территории действующего предприятия с наличием в зоне производства работ одного или нескольких из следующих факторов: - разветвленной сети транспортных и инженерных коммуникаций; - стесненных условий для складирования материалов; - действующего технологического оборудования; - движения технологического транспорта ОЗП=1,15; ЭМ=1,15 к расх.; ЗПМ=1,15; ТЗ=1,15; ТЗМ=1,15 | [20 empty] | Производство работ осуществляется на территории действующего предприятия с наличием в зоне производства работ одного или нескольких из следующих факторов: - разветвленной сети транспортных и инженерных коммуникаций; - стесненных условий для складирования материалов; - действующего технологического оборудования; - движения технологического транспорта ОЗП=1,15; ЭМ=1,15 к расх.; ЗПМ=1,15; ТЗ=1,15; ТЗМ=1,15
| 1 | ИНДЕКС К ПОЗИЦИИ: Индексы пересчета в т.у.ц. по статьям затрат СМР/ПНР ОЗП=22,53; ЭМ=11,42; ЗПМ=22,53; МАТ=8,56 | [21 empty] | ИНДЕКС К ПОЗИЦИИ: Индексы пересчета в т.у.ц. по статьям затрат СМР/ПНР ОЗП=22,53; ЭМ=11,42; ЗПМ=22,53; МАТ=8,56
|  |  | Накладные расходы 121% ФОТ (от 4 592,44) | З/пМех 10: 5556.85
|  |  | Сметная прибыль 72% ФОТ (от 4 592,44) | З/пМех 10: 3306.56
734 | ТССЦ-301-1795 Приказ Администрации ЛО от 20.10.15 №28 | Воздуховоды из оцинкованной стали толщиной: 0,7 мм, периметром от 1700 до 4000 мм//1000х800 мм с фасонными частями |  | 4: м2; 5: 14.28; 6: 832.03; З/пМех 10: 11881.39; З/пМех 14: 0; З/пМех 15: 0; З/пМех 16: 0; З/пМех 17: 0 |  |  |  |  | Воздуховоды из оцинкованной стали толщиной: 0,7 мм, периметром от 1700 до 4000 мм//1000х800 мм с фасонными частями
| 1 | ИНДЕКС К ПОЗИЦИИ: Индексы пересчета в т.у.ц. по статьям затрат СМР/ПНР ОЗП=22,53; ЭМ=11,42; ЗПМ=22,53; МАТ=8,56 | [21 empty] | ИНДЕКС К ПОЗИЦИИ: Индексы пересчета в т.у.ц. по статьям затрат СМР/ПНР ОЗП=22,53; ЭМ=11,42; ЗПМ=22,53; МАТ=8,56
735 | ТЕР20-02-002-02 Приказ Администрации ЛО от 20.10.15 №28 | Установка решеток жалюзийных площадью в свету: до 1,0 м2 |  | 1 решетка | 3 | 928.96 | 784.02 | 54.37 | 6.48 | 2786.88 | 2352.06 | 163.11 | 19.44 | 2.047 | 6.14 | 0.0115 | 0.03 |  |  |  |  | Установка решеток жалюзийных площадью в свету: до 1,0 м2
| Приказ от 30.01.2024 № 55/пр прил.5 табл.1 п.2 | Производство работ осуществляется на территории действующего предприятия с наличием в зоне производства работ одного или нескольких из следующих факторов: - разветвленной сети транспортных и инженерных коммуникаций; - стесненных условий для складирования материалов; - действующего технологического оборудования; - движения технологического транспорта ОЗП=1,15; ЭМ=1,15 к расх.; ЗПМ=1,15; ТЗ=1,15; ТЗМ=1,15 | [20 empty] | Производство работ осуществляется на территории действующего предприятия с наличием в зоне производства работ одного или нескольких из следующих факторов: - разветвленной сети транспортных и инженерных коммуникаций; - стесненных условий для складирования материалов; - действующего технологического оборудования; - движения технологического транспорта ОЗП=1,15; ЭМ=1,15 к расх.; ЗПМ=1,15; ТЗ=1,15; ТЗМ=1,15
| 1 | ИНДЕКС К ПОЗИЦИИ: Индексы пересчета в т.у.ц. по статьям затрат СМР/ПНР ОЗП=22,53; ЭМ=11,42; ЗПМ=22,53; МАТ=8,56 | [21 empty] | ИНДЕКС К ПОЗИЦИИ: Индексы пересчета в т.у.ц. по статьям затрат СМР/ПНР ОЗП=22,53; ЭМ=11,42; ЗПМ=22,53; МАТ=8,56
|  |  | Накладные расходы 121% ФОТ (от 2 371,50) | З/пМех 10: 2869.52
|  |  | Сметная прибыль 72% ФОТ (от 2 371,50) | З/пМех 10: 1707.48
736 | ТССЦ-301-2540 Приказ Администрации ЛО от 20.10.15 №28 | Решетки вентиляционные металлические с горизонтальными или вертикальными жалюзями: размером 1225х425 мм//600х1200 мм (применит.) |  | 4: шт.; 5: 2; 6: 16902.66; З/пМех 10: 33805.32; З/пМех 14: 0; З/пМех 15: 0; З/пМех 16: 0; З/пМех 17: 0 |  |  |  |  | Решетки вентиляционные металлические с горизонтальными или вертикальными жалюзями: размером 1225х425 мм//600х1200 мм (применит.)
| 1 | ИНДЕКС К ПОЗИЦИИ: Индексы пересчета в т.у.ц. по статьям затрат СМР/ПНР ОЗП=22,53; ЭМ=11,42; ЗПМ=22,53; МАТ=8,56 | [21 empty] | ИНДЕКС К ПОЗИЦИИ: Индексы пересчета в т.у.ц. по статьям затрат СМР/ПНР ОЗП=22,53; ЭМ=11,42; ЗПМ=22,53; МАТ=8,56
737 | ТССЦ-301-2540 Приказ Администрации ЛО от 20.10.15 №28 | Решетки вентиляционные металлические с горизонтальными или вертикальными жалюзями: размером 1225х425 мм//800х1200 мм (применит.) |  | 4: шт.; 5: 1; 6: 16902.66; З/пМех 10: 16902.66; З/пМех 14: 0; З/пМех 15: 0; З/пМех 16: 0; З/пМех 17: 0 |  |  |  |  | Решетки вентиляционные металлические с горизонтальными или вертикальными жалюзями: размером 1225х425 мм//800х1200 мм (применит.)
| 1 | ИНДЕКС К ПОЗИЦИИ: Индексы пересчета в т.у.ц. по статьям затрат СМР/ПНР ОЗП=22,53; ЭМ=11,42; ЗПМ=22,53; МАТ=8,56 | [21 empty] | ИНДЕКС К ПОЗИЦИИ: Индексы пересчета в т.у.ц. по статьям затрат СМР/ПНР ОЗП=22,53; ЭМ=11,42; ЗПМ=22,53; МАТ=8,56
Итого прямые затраты по разделу в текущих ценах |  |  |  | З/пМех 10: 88709; Осн.З/п 11: 11426.64; Эк.Маш 12: 671.81; З/пМех 13: 75.57; З/пМех 15: 30.45; З/пМех 17: 0.13 | [9 empty] | Итого прямые затраты по разделу в текущих ценах
Накладные расходы |  |  |  | З/пМех 10: 13917.67 | [9 empty] | Накладные расходы
Сметная прибыль |  |  |  | З/пМех 10: 8281.59 | [9 empty] | Сметная прибыль
Итого по разделу 48 Система ПД10 |  |  |  | З/пМех 10: 110908.26; З/пМех 15: 30.45; З/пМех 17: 0.13 | [9 empty] | Итого по разделу 48 Система ПД10
Раздел 49. Система В5 | [20 empty] | Раздел 49. Система В5
738 | ТЕР20-01-001-01 Приказ Администрации ЛО от 20.10.15 №28 | Прокладка воздуховодов из листовой, оцинкованной стали и алюминия класса Н (нормальные) толщиной : 0,5 мм, диаметром до 200 мм |  | 100 м2 поверхности воздуховодов | 0.0019 | 80495.68 | 72065.72 | 2316.92 | 330.61 | 152.94 | 136.92 | 4.4 | 0.63 | 193.039 | 0.37 | 0.598 | 0 |  |  |  |  | Прокладка воздуховодов из листовой, оцинкованной стали и алюминия класса Н (нормальные) толщиной : 0,5 мм, диаметром до 200 мм
| Приказ от 30.01.2024 № 55/пр прил.5 табл.1 п.2 | Производство работ осуществляется на территории действующего предприятия с наличием в зоне производства работ одного или нескольких из следующих факторов: - разветвленной сети транспортных и инженерных коммуникаций; - стесненных условий для складирования материалов; - действующего технологического оборудования; - движения технологического транспорта ОЗП=1,15; ЭМ=1,15 к расх.; ЗПМ=1,15; ТЗ=1,15; ТЗМ=1,15 | [20 empty] | Производство работ осуществляется на территории действующего предприятия с наличием в зоне производства работ одного или нескольких из следующих факторов: - разветвленной сети транспортных и инженерных коммуникаций; - стесненных условий для складирования материалов; - действующего технологического оборудования; - движения технологического транспорта ОЗП=1,15; ЭМ=1,15 к расх.; ЗПМ=1,15; ТЗ=1,15; ТЗМ=1,15
| 1 | ИНДЕКС К ПОЗИЦИИ: Индексы пересчета в т.у.ц. по статьям затрат СМР/ПНР ОЗП=22,53; ЭМ=11,42; ЗПМ=22,53; МАТ=8,56 | [21 empty] | ИНДЕКС К ПОЗИЦИИ: Индексы пересчета в т.у.ц. по статьям затрат СМР/ПНР ОЗП=22,53; ЭМ=11,42; ЗПМ=22,53; МАТ=8,56
|  |  | Накладные расходы 121% ФОТ (от 137,55) | З/пМех 10: 166.44
|  |  | Сметная прибыль 72% ФОТ (от 137,55) | З/пМех 10: 99.04
739 | ТССЦ-301-1786 Приказ Администрации ЛО от 20.10.15 №28 | Воздуховоды из оцинкованной стали толщиной: 0,5 мм, диаметром до 200 мм//125мм с фасонными частями |  | 4: м2; 5: 0.19; 6: 734.36; З/пМех 10: 139.53; З/пМех 14: 0; З/пМех 15: 0; З/пМех 16: 0; З/пМех 17: 0 |  |  |  |  | Воздуховоды из оцинкованной стали толщиной: 0,5 мм, диаметром до 200 мм//125мм с фасонными частями
| 1 | ИНДЕКС К ПОЗИЦИИ: Индексы пересчета в т.у.ц. по статьям затрат СМР/ПНР ОЗП=22,53; ЭМ=11,42; ЗПМ=22,53; МАТ=8,56 | [21 empty] | ИНДЕКС К ПОЗИЦИИ: Индексы пересчета в т.у.ц. по статьям затрат СМР/ПНР ОЗП=22,53; ЭМ=11,42; ЗПМ=22,53; МАТ=8,56
740 | ТЕР20-02-002-01 Приказ Администрации ЛО от 20.10.15 №28 | Установка решеток жалюзийных площадью в свету: до 0,5 м2 |  | 1 решетка | 1 | 715.99 | 643.07 | 35.85 |  | 715.99 | 643.07 | 35.85 |  | 1.679 | 1.68 | 0 | 0 |  |  |  |  | Установка решеток жалюзийных площадью в свету: до 0,5 м2
| Приказ от 30.01.2024 № 55/пр прил.5 табл.1 п.2 | Производство работ осуществляется на территории действующего предприятия с наличием в зоне производства работ одного или нескольких из следующих факторов: - разветвленной сети транспортных и инженерных коммуникаций; - стесненных условий для складирования материалов; - действующего технологического оборудования; - движения технологического транспорта ОЗП=1,15; ЭМ=1,15 к расх.; ЗПМ=1,15; ТЗ=1,15; ТЗМ=1,15 | [20 empty] | Производство работ осуществляется на территории действующего предприятия с наличием в зоне производства работ одного или нескольких из следующих факторов: - разветвленной сети транспортных и инженерных коммуникаций; - стесненных условий для складирования материалов; - действующего технологического оборудования; - движения технологического транспорта ОЗП=1,15; ЭМ=1,15 к расх.; ЗПМ=1,15; ТЗ=1,15; ТЗМ=1,15
| 1 | ИНДЕКС К ПОЗИЦИИ: Индексы пересчета в т.у.ц. по статьям затрат СМР/ПНР ОЗП=22,53; ЭМ=11,42; ЗПМ=22,53; МАТ=8,56 | [21 empty] | ИНДЕКС К ПОЗИЦИИ: Индексы пересчета в т.у.ц. по статьям затрат СМР/ПНР ОЗП=22,53; ЭМ=11,42; ЗПМ=22,53; МАТ=8,56
|  |  | Накладные расходы 121% ФОТ (от 643,07) | З/пМех 10: 778.11
|  |  | Сметная прибыль 72% ФОТ (от 643,07) | З/пМех 10: 463.01
741 | ТССЦ-301-2630 Приказ Администрации ЛО от 20.10.15 №28 | Решетки вентиляционные алюминиевые "АРКТОС" типа: АРН размером 200х200 мм |  | 4: шт.; 5: 1; 6: 2478.8; З/пМех 10: 2478.8; З/пМех 14: 0; З/пМех 15: 0; З/пМех 16: 0; З/пМех 17: 0 |  |  |  |  | Решетки вентиляционные алюминиевые "АРКТОС" типа: АРН размером 200х200 мм
| 1 | ИНДЕКС К ПОЗИЦИИ: Индексы пересчета в т.у.ц. по статьям затрат СМР/ПНР ОЗП=22,53; ЭМ=11,42; ЗПМ=22,53; МАТ=8,56 | [21 empty] | ИНДЕКС К ПОЗИЦИИ: Индексы пересчета в т.у.ц. по статьям затрат СМР/ПНР ОЗП=22,53; ЭМ=11,42; ЗПМ=22,53; МАТ=8,56
Итого прямые затраты по разделу в текущих ценах |  |  |  | З/пМех 10: 3487.26; Осн.З/п 11: 779.99; Эк.Маш 12: 40.25; З/пМех 13: 0.63; З/пМех 15: 2.05 | [9 empty] | Итого прямые затраты по разделу в текущих ценах
Накладные расходы |  |  |  | З/пМех 10: 944.55 | [9 empty] | Накладные расходы
Сметная прибыль |  |  |  | З/пМех 10: 562.05 | [9 empty] | Сметная прибыль
Итого по разделу 49 Система В5 |  |  |  | З/пМех 10: 4993.86; З/пМех 15: 2.05 | [9 empty] | Итого по разделу 49 Система В5
Раздел 50. Системы кондиционирования | [20 empty] | Раздел 50. Системы кондиционирования
742 | ТЕР20-06-019-01 Приказ Администрации ЛО от 20.10.15 №28 | Установка внешнего блока мульти сплит-системы |  | 1 блок | 1 | 699.61 | 648 | 51.61 |  | 699.61 | 648 | 51.61 |  | 1.3685 | 1.37 | 0 | 0 |  |  |  |  | Установка внешнего блока мульти сплит-системы
| Приказ от 30.01.2024 № 55/пр прил.5 табл.1 п.2 | Производство работ осуществляется на территории действующего предприятия с наличием в зоне производства работ одного или нескольких из следующих факторов: - разветвленной сети транспортных и инженерных коммуникаций; - стесненных условий для складирования материалов; - действующего технологического оборудования; - движения технологического транспорта ОЗП=1,15; ЭМ=1,15 к расх.; ЗПМ=1,15; ТЗ=1,15; ТЗМ=1,15 | [20 empty] | Производство работ осуществляется на территории действующего предприятия с наличием в зоне производства работ одного или нескольких из следующих факторов: - разветвленной сети транспортных и инженерных коммуникаций; - стесненных условий для складирования материалов; - действующего технологического оборудования; - движения технологического транспорта ОЗП=1,15; ЭМ=1,15 к расх.; ЗПМ=1,15; ТЗ=1,15; ТЗМ=1,15
| 1 | ИНДЕКС К ПОЗИЦИИ: Индексы пересчета в т.у.ц. по статьям затрат СМР/ПНР ОЗП=22,53; ЭМ=11,42; ЗПМ=22,53; МАТ=8,56 | [21 empty] | ИНДЕКС К ПОЗИЦИИ: Индексы пересчета в т.у.ц. по статьям затрат СМР/ПНР ОЗП=22,53; ЭМ=11,42; ЗПМ=22,53; МАТ=8,56
|  |  | Накладные расходы 121% ФОТ (от 648,00) | З/пМех 10: 784.08
|  |  | Сметная прибыль 72% ФОТ (от 648,00) | З/пМех 10: 466.56
743 | ТССЦ-301-8453 Приказ Администрации ЛО от 20.10.15 №28 | Блок наружный для кондиционера |  | 4: шт.; 5: 1; 6: 1849877.46; З/пМех 10: 1849877.46; З/пМех 14: 0; З/пМех 15: 0; З/пМех 16: 0; З/пМех 17: 0 |  |  |  |  | Блок наружный для кондиционера
| 1 | ИНДЕКС К ПОЗИЦИИ: Индексы пересчета в т.у.ц. по статьям затрат СМР/ПНР ОЗП=22,53; ЭМ=11,42; ЗПМ=22,53; МАТ=8,56 | [21 empty] | ИНДЕКС К ПОЗИЦИИ: Индексы пересчета в т.у.ц. по статьям затрат СМР/ПНР ОЗП=22,53; ЭМ=11,42; ЗПМ=22,53; МАТ=8,56
744 | ТЕР20-06-019-08 Приказ Администрации ЛО от 20.10.15 №28 | Установка внутреннего блока кассетного типа мощностью: до 5 кВт |  | 1 блок | 16 | 1839.84 | 1644.74 | 83.66 |  | 29437.44 | 26315.84 | 1338.56 |  | 3.473 | 55.57 | 0 | 0 |  |  |  |  | Установка внутреннего блока кассетного типа мощностью: до 5 кВт
| Приказ от 30.01.2024 № 55/пр прил.5 табл.1 п.2 | Производство работ осуществляется на территории действующего предприятия с наличием в зоне производства работ одного или нескольких из следующих факторов: - разветвленной сети транспортных и инженерных коммуникаций; - стесненных условий для складирования материалов; - действующего технологического оборудования; - движения технологического транспорта ОЗП=1,15; ЭМ=1,15 к расх.; ЗПМ=1,15; ТЗ=1,15; ТЗМ=1,15 | [20 empty] | Производство работ осуществляется на территории действующего предприятия с наличием в зоне производства работ одного или нескольких из следующих факторов: - разветвленной сети транспортных и инженерных коммуникаций; - стесненных условий для складирования материалов; - действующего технологического оборудования; - движения технологического транспорта ОЗП=1,15; ЭМ=1,15 к расх.; ЗПМ=1,15; ТЗ=1,15; ТЗМ=1,15
| 1 | ИНДЕКС К ПОЗИЦИИ: Индексы пересчета в т.у.ц. по статьям затрат СМР/ПНР ОЗП=22,53; ЭМ=11,42; ЗПМ=22,53; МАТ=8,56 | [21 empty] | ИНДЕКС К ПОЗИЦИИ: Индексы пересчета в т.у.ц. по статьям затрат СМР/ПНР ОЗП=22,53; ЭМ=11,42; ЗПМ=22,53; МАТ=8,56
|  |  | Накладные расходы 121% ФОТ (от 26 315,84) | З/пМех 10: 31842.17
|  |  | Сметная прибыль 72% ФОТ (от 26 315,84) | З/пМех 10: 18947.4
745 | ТССЦ-301-8454 Приказ Администрации ЛО от 20.10.15 №28 | Блок внутренний для кондиционера: FXAQ20PV1//plfy-p15vfm-e1 (применит.) |  | 4: шт.; 5: 3; 6: 122379.75; З/пМех 10: 367139.25; З/пМех 14: 0; З/пМех 15: 0; З/пМех 16: 0; З/пМех 17: 0 |  |  |  |  | Блок внутренний для кондиционера: FXAQ20PV1//plfy-p15vfm-e1 (применит.)
| 1 | ИНДЕКС К ПОЗИЦИИ: Индексы пересчета в т.у.ц. по статьям затрат СМР/ПНР ОЗП=22,53; ЭМ=11,42; ЗПМ=22,53; МАТ=8,56 | [21 empty] | ИНДЕКС К ПОЗИЦИИ: Индексы пересчета в т.у.ц. по статьям затрат СМР/ПНР ОЗП=22,53; ЭМ=11,42; ЗПМ=22,53; МАТ=8,56
746 | ТССЦ-301-8455 Приказ Администрации ЛО от 20.10.15 №28 | Блок внутренний для кондиционера: FXAQ32PV1//plfy-p32vfm-e1 (применит.) |  | 4: шт.; 5: 1; 6: 131784.28; З/пМех 10: 131784.28; З/пМех 14: 0; З/пМех 15: 0; З/пМех 16: 0; З/пМех 17: 0 |  |  |  |  | Блок внутренний для кондиционера: FXAQ32PV1//plfy-p32vfm-e1 (применит.)
| 1 | ИНДЕКС К ПОЗИЦИИ: Индексы пересчета в т.у.ц. по статьям затрат СМР/ПНР ОЗП=22,53; ЭМ=11,42; ЗПМ=22,53; МАТ=8,56 | [21 empty] | ИНДЕКС К ПОЗИЦИИ: Индексы пересчета в т.у.ц. по статьям затрат СМР/ПНР ОЗП=22,53; ЭМ=11,42; ЗПМ=22,53; МАТ=8,56
747 | ТССЦ-301-8456 Приказ Администрации ЛО от 20.10.15 №28 | Блок внутренний для кондиционера: FXAQ25PV1//plfy-p25vfm-e1 (применит.) |  | 4: шт.; 5: 3; 6: 126796.54; З/пМех 10: 380389.62; З/пМех 14: 0; З/пМех 15: 0; З/пМех 16: 0; З/пМех 17: 0 |  |  |  |  | Блок внутренний для кондиционера: FXAQ25PV1//plfy-p25vfm-e1 (применит.)
| 1 | ИНДЕКС К ПОЗИЦИИ: Индексы пересчета в т.у.ц. по статьям затрат СМР/ПНР ОЗП=22,53; ЭМ=11,42; ЗПМ=22,53; МАТ=8,56 | [21 empty] | ИНДЕКС К ПОЗИЦИИ: Индексы пересчета в т.у.ц. по статьям затрат СМР/ПНР ОЗП=22,53; ЭМ=11,42; ЗПМ=22,53; МАТ=8,56
748 | ТССЦ-301-8454 Приказ Администрации ЛО от 20.10.15 №28 | Блок внутренний для кондиционера: FXAQ20PV1//plfy-p20vfm-e1 (применит.) |  | 4: шт.; 5: 7; 6: 122379.75; З/пМех 10: 856658.25; З/пМех 14: 0; З/пМех 15: 0; З/пМех 16: 0; З/пМех 17: 0 |  |  |  |  | Блок внутренний для кондиционера: FXAQ20PV1//plfy-p20vfm-e1 (применит.)
| 1 | ИНДЕКС К ПОЗИЦИИ: Индексы пересчета в т.у.ц. по статьям затрат СМР/ПНР ОЗП=22,53; ЭМ=11,42; ЗПМ=22,53; МАТ=8,56 | [21 empty] | ИНДЕКС К ПОЗИЦИИ: Индексы пересчета в т.у.ц. по статьям затрат СМР/ПНР ОЗП=22,53; ЭМ=11,42; ЗПМ=22,53; МАТ=8,56
749 | ТССЦ-301-8458 Приказ Администрации ЛО от 20.10.15 №28 | Блок внутренний для кондиционера: FXFQ50P9VEB//plfy-p40vfm-e1 (применит.) |  | 4: шт.; 5: 2; 6: 140948.53; З/пМех 10: 281897.06; З/пМех 14: 0; З/пМех 15: 0; З/пМех 16: 0; З/пМех 17: 0 |  |  |  |  | Блок внутренний для кондиционера: FXFQ50P9VEB//plfy-p40vfm-e1 (применит.)
| 1 | ИНДЕКС К ПОЗИЦИИ: Индексы пересчета в т.у.ц. по статьям затрат СМР/ПНР ОЗП=22,53; ЭМ=11,42; ЗПМ=22,53; МАТ=8,56 | [21 empty] | ИНДЕКС К ПОЗИЦИИ: Индексы пересчета в т.у.ц. по статьям затрат СМР/ПНР ОЗП=22,53; ЭМ=11,42; ЗПМ=22,53; МАТ=8,56
750 | ТССЦ-509-8308 Приказ Администрации ЛО от 20.10.15 №28 | Пульт управления вентиляционной установкой//пульт управления кондиционером |  | 4: шт.; 5: 16; 6: 4028.34; З/пМех 10: 64453.44; З/пМех 14: 0; З/пМех 15: 0; З/пМех 16: 0; З/пМех 17: 0 |  |  |  |  | Пульт управления вентиляционной установкой//пульт управления кондиционером
| 1 | ИНДЕКС К ПОЗИЦИИ: Индексы пересчета в т.у.ц. по статьям затрат СМР/ПНР ОЗП=22,53; ЭМ=11,42; ЗПМ=22,53; МАТ=8,56 | [21 empty] | ИНДЕКС К ПОЗИЦИИ: Индексы пересчета в т.у.ц. по статьям затрат СМР/ПНР ОЗП=22,53; ЭМ=11,42; ЗПМ=22,53; МАТ=8,56
751 | ТССЦ-301-8461 Приказ Администрации ЛО от 20.10.15 №28 | Панель декоративная BYCQ140CW1// SLP 2FAL(применит.) |  | 4: шт.; 5: 16; 6: 29148.94; З/пМех 10: 466383.04; З/пМех 14: 0; З/пМех 15: 0; З/пМех 16: 0; З/пМех 17: 0 |  |  |  |  | Панель декоративная BYCQ140CW1// SLP 2FAL(применит.)
| 1 | ИНДЕКС К ПОЗИЦИИ: Индексы пересчета в т.у.ц. по статьям затрат СМР/ПНР ОЗП=22,53; ЭМ=11,42; ЗПМ=22,53; МАТ=8,56 | [21 empty] | ИНДЕКС К ПОЗИЦИИ: Индексы пересчета в т.у.ц. по статьям затрат СМР/ПНР ОЗП=22,53; ЭМ=11,42; ЗПМ=22,53; МАТ=8,56
752 | Прайс | Тройник CMY-Y102LS-G2 Аналог ТССЦ-301-8462 сметная цена 888,32 оптовая цена 870,84 ТЗС=888,32/870,84=2% |  | 4: шт.; 5: 2; 6: 6 013,74 7075,00/Км/ндс*Ктз; З/пМех 10: 12027.48; З/пМех 14: 0; З/пМех 15: 0; З/пМех 16: 0; З/пМех 17: 0 |  |  |  |  | Тройник CMY-Y102LS-G2 Аналог ТССЦ-301-8462 сметная цена 888,32 оптовая цена 870,84 ТЗС=888,32/870,84=2%
|  | Цена МАТ=7075,00/Км/ндс*Ктз | [23 empty] | Цена МАТ=7075,00/Км/ндс*Ктз
| 1 | ИНДЕКС К ПОЗИЦИИ: Индексы пересчета в т.у.ц. по статьям затрат СМР/ПНР ОЗП=22,53; ЭМ=11,42; ЗПМ=22,53; МАТ=8,56 | [21 empty] | ИНДЕКС К ПОЗИЦИИ: Индексы пересчета в т.у.ц. по статьям затрат СМР/ПНР ОЗП=22,53; ЭМ=11,42; ЗПМ=22,53; МАТ=8,56
753 | Прайс | Тройник CMY-Y102SS-G2 Аналог ТССЦ-301-8462 сметная цена 888,32 оптовая цена 870,84 ТЗС=888,32/870,84=2% |  | 4: шт.; 5: 15; 6: 8 543,31 10051,00/Км/ндс*Ктз; З/пМех 10: 128149.65; З/пМех 14: 0; З/пМех 15: 0; З/пМех 16: 0; З/пМех 17: 0 |  |  |  |  | Тройник CMY-Y102SS-G2 Аналог ТССЦ-301-8462 сметная цена 888,32 оптовая цена 870,84 ТЗС=888,32/870,84=2%
|  | Цена МАТ=10051,00/Км/ндс*Ктз | [23 empty] | Цена МАТ=10051,00/Км/ндс*Ктз
| 1 | ИНДЕКС К ПОЗИЦИИ: Индексы пересчета в т.у.ц. по статьям затрат СМР/ПНР ОЗП=22,53; ЭМ=11,42; ЗПМ=22,53; МАТ=8,56 | [21 empty] | ИНДЕКС К ПОЗИЦИИ: Индексы пересчета в т.у.ц. по статьям затрат СМР/ПНР ОЗП=22,53; ЭМ=11,42; ЗПМ=22,53; МАТ=8,56
754 | ТССЦ-101-2489 Приказ Администрации ЛО от 20.10.15 №28 | Лента поливинилхлоридная липкая толщиной 0,4 мм// прим. Лента армированная Энергофлекс самоклеящаяся 48х50 |  | 4: м2; 5: 48; 6: 228.81; З/пМех 10: 10982.88; З/пМех 14: 0; З/пМех 15: 0; З/пМех 16: 0; З/пМех 17: 0 |  |  |  |  | Лента поливинилхлоридная липкая толщиной 0,4 мм// прим. Лента армированная Энергофлекс самоклеящаяся 48х50
| 1 | ИНДЕКС К ПОЗИЦИИ: Индексы пересчета в т.у.ц. по статьям затрат СМР/ПНР ОЗП=22,53; ЭМ=11,42; ЗПМ=22,53; МАТ=8,56 | [21 empty] | ИНДЕКС К ПОЗИЦИИ: Индексы пересчета в т.у.ц. по статьям затрат СМР/ПНР ОЗП=22,53; ЭМ=11,42; ЗПМ=22,53; МАТ=8,56
755 | ТССЦ-507-4152 Приказ Администрации ЛО от 20.10.15 №28 | Трубы медные круглые тянутые и холоднокатаные (марки меди М2, М3), наружным диаметром: 6,3 мм, толщиной стенки 0,8 мм |  | 4: м; 5: 55; 6: 174.02; З/пМех 10: 9571.1; З/пМех 14: 0; З/пМех 15: 0; З/пМех 16: 0; З/пМех 17: 0 |  |  |  |  | Трубы медные круглые тянутые и холоднокатаные (марки меди М2, М3), наружным диаметром: 6,3 мм, толщиной стенки 0,8 мм
| 1 | ИНДЕКС К ПОЗИЦИИ: Индексы пересчета в т.у.ц. по статьям затрат СМР/ПНР ОЗП=22,53; ЭМ=11,42; ЗПМ=22,53; МАТ=8,56 | [21 empty] | ИНДЕКС К ПОЗИЦИИ: Индексы пересчета в т.у.ц. по статьям затрат СМР/ПНР ОЗП=22,53; ЭМ=11,42; ЗПМ=22,53; МАТ=8,56
756 | ТССЦ-507-4153 Приказ Администрации ЛО от 20.10.15 №28 | Трубы медные круглые тянутые и холоднокатаные (марки меди М2, М3), наружным диаметром: 9,52 мм, толщиной стенки 0,8 мм |  | 4: м; 5: 57; 6: 268.36; З/пМех 10: 15296.52; З/пМех 14: 0; З/пМех 15: 0; З/пМех 16: 0; З/пМех 17: 0 |  |  |  |  | Трубы медные круглые тянутые и холоднокатаные (марки меди М2, М3), наружным диаметром: 9,52 мм, толщиной стенки 0,8 мм
| 1 | ИНДЕКС К ПОЗИЦИИ: Индексы пересчета в т.у.ц. по статьям затрат СМР/ПНР ОЗП=22,53; ЭМ=11,42; ЗПМ=22,53; МАТ=8,56 | [21 empty] | ИНДЕКС К ПОЗИЦИИ: Индексы пересчета в т.у.ц. по статьям затрат СМР/ПНР ОЗП=22,53; ЭМ=11,42; ЗПМ=22,53; МАТ=8,56
757 | ТССЦ-507-4154 Приказ Администрации ЛО от 20.10.15 №28 | Трубы медные круглые тянутые и холоднокатаные (марки меди М2, М3), наружным диаметром: 12,7 мм, толщиной стенки 0,8 мм |  | 4: м; 5: 67; 6: 367.74; З/пМех 10: 24638.58; З/пМех 14: 0; З/пМех 15: 0; З/пМех 16: 0; З/пМех 17: 0 |  |  |  |  | Трубы медные круглые тянутые и холоднокатаные (марки меди М2, М3), наружным диаметром: 12,7 мм, толщиной стенки 0,8 мм
| 1 | ИНДЕКС К ПОЗИЦИИ: Индексы пересчета в т.у.ц. по статьям затрат СМР/ПНР ОЗП=22,53; ЭМ=11,42; ЗПМ=22,53; МАТ=8,56 | [21 empty] | ИНДЕКС К ПОЗИЦИИ: Индексы пересчета в т.у.ц. по статьям затрат СМР/ПНР ОЗП=22,53; ЭМ=11,42; ЗПМ=22,53; МАТ=8,56
758 | ТССЦ-507-4155 Приказ Администрации ЛО от 20.10.15 №28 | Трубы медные круглые тянутые и холоднокатаные (марки меди М2, М3), наружным диаметром: 15,88 мм, толщиной стенки 1,0 мм |  | 4: м; 5: 48; 6: 510.6; З/пМех 10: 24508.8; З/пМех 14: 0; З/пМех 15: 0; З/пМех 16: 0; З/пМех 17: 0 |  |  |  |  | Трубы медные круглые тянутые и холоднокатаные (марки меди М2, М3), наружным диаметром: 15,88 мм, толщиной стенки 1,0 мм
| 1 | ИНДЕКС К ПОЗИЦИИ: Индексы пересчета в т.у.ц. по статьям затрат СМР/ПНР ОЗП=22,53; ЭМ=11,42; ЗПМ=22,53; МАТ=8,56 | [21 empty] | ИНДЕКС К ПОЗИЦИИ: Индексы пересчета в т.у.ц. по статьям затрат СМР/ПНР ОЗП=22,53; ЭМ=11,42; ЗПМ=22,53; МАТ=8,56
759 | ТССЦ-507-4156 Приказ Администрации ЛО от 20.10.15 №28 | Трубы медные круглые тянутые и холоднокатаные (марки меди М2, М3), наружным диаметром: 19,05 мм, толщиной стенки 1,0 мм |  | 4: м; 5: 6; 6: 712.53; З/пМех 10: 4275.18; З/пМех 14: 0; З/пМех 15: 0; З/пМех 16: 0; З/пМех 17: 0 |  |  |  |  | Трубы медные круглые тянутые и холоднокатаные (марки меди М2, М3), наружным диаметром: 19,05 мм, толщиной стенки 1,0 мм
| 1 | ИНДЕКС К ПОЗИЦИИ: Индексы пересчета в т.у.ц. по статьям затрат СМР/ПНР ОЗП=22,53; ЭМ=11,42; ЗПМ=22,53; МАТ=8,56 | [21 empty] | ИНДЕКС К ПОЗИЦИИ: Индексы пересчета в т.у.ц. по статьям затрат СМР/ПНР ОЗП=22,53; ЭМ=11,42; ЗПМ=22,53; МАТ=8,56
760 | ТССЦ-507-4157 Приказ Администрации ЛО от 20.10.15 №28 | Трубы медные круглые тянутые и холоднокатаные (марки меди М2, М3), наружным диаметром: 22,22 мм, толщиной стенки 1,0 мм |  | 4: м; 5: 6; 6: 945.2; З/пМех 10: 5671.2; З/пМех 14: 0; З/пМех 15: 0; З/пМех 16: 0; З/пМех 17: 0 |  |  |  |  | Трубы медные круглые тянутые и холоднокатаные (марки меди М2, М3), наружным диаметром: 22,22 мм, толщиной стенки 1,0 мм
| 1 | ИНДЕКС К ПОЗИЦИИ: Индексы пересчета в т.у.ц. по статьям затрат СМР/ПНР ОЗП=22,53; ЭМ=11,42; ЗПМ=22,53; МАТ=8,56 | [21 empty] | ИНДЕКС К ПОЗИЦИИ: Индексы пересчета в т.у.ц. по статьям затрат СМР/ПНР ОЗП=22,53; ЭМ=11,42; ЗПМ=22,53; МАТ=8,56
761 | ТССЦ-507-4158 Приказ Администрации ЛО от 20.10.15 №28 | Трубы медные круглые тянутые и холоднокатаные (марки меди М2, М3), наружным диаметром: 28,58 мм, толщиной стенки 1,0 мм |  | 4: м; 5: 12; 6: 1322.69; З/пМех 10: 15872.28; З/пМех 14: 0; З/пМех 15: 0; З/пМех 16: 0; З/пМех 17: 0 |  |  |  |  | Трубы медные круглые тянутые и холоднокатаные (марки меди М2, М3), наружным диаметром: 28,58 мм, толщиной стенки 1,0 мм
| 1 | ИНДЕКС К ПОЗИЦИИ: Индексы пересчета в т.у.ц. по статьям затрат СМР/ПНР ОЗП=22,53; ЭМ=11,42; ЗПМ=22,53; МАТ=8,56 | [21 empty] | ИНДЕКС К ПОЗИЦИИ: Индексы пересчета в т.у.ц. по статьям затрат СМР/ПНР ОЗП=22,53; ЭМ=11,42; ЗПМ=22,53; МАТ=8,56
762 | ТССЦ-509-1230 Приказ Администрации ЛО от 20.10.15 №28 | Фреон |  | 4: т; 5: 0.02; 6: 521683.98; З/пМех 10: 10433.68; З/пМех 14: 0; З/пМех 15: 0; З/пМех 16: 0; З/пМех 17: 0 |  |  |  |  | Фреон
| 1 | ИНДЕКС К ПОЗИЦИИ: Индексы пересчета в т.у.ц. по статьям затрат СМР/ПНР ОЗП=22,53; ЭМ=11,42; ЗПМ=22,53; МАТ=8,56 | [21 empty] | ИНДЕКС К ПОЗИЦИИ: Индексы пересчета в т.у.ц. по статьям затрат СМР/ПНР ОЗП=22,53; ЭМ=11,42; ЗПМ=22,53; МАТ=8,56
763 | ТЕР26-01-017-01 Приказ Администрации ЛО от 20.10.15 №28 | Изоляция трубопроводов диаметром 180 мм изделиями из вспененного каучука («Армофлекс»), вспененного полиэтилена («Термофлекс»): трубками |  | 10 м трубопровода | 27 | 5803.81 | 1714.69 | 404.89 |  | 156702.87 | 46296.63 | 10932.03 |  | 4.048 | 109.3 | 0 | 0 |  |  |  |  | Изоляция трубопроводов диаметром 180 мм изделиями из вспененного каучука («Армофлекс»), вспененного полиэтилена («Термофлекс»): трубками
|  | 527,41 = 1 928,92 - 11 x 127,41 | [22 empty] | 527,41 = 1 928,92 - 11 x 127,41
| Приказ от 30.01.2024 № 55/пр прил.5 табл.1 п.2 | Производство работ осуществляется на территории действующего предприятия с наличием в зоне производства работ одного или нескольких из следующих факторов: - разветвленной сети транспортных и инженерных коммуникаций; - стесненных условий для складирования материалов; - действующего технологического оборудования; - движения технологического транспорта ОЗП=1,15; ЭМ=1,15 к расх.; ЗПМ=1,15; ТЗ=1,15; ТЗМ=1,15 | [20 empty] | Производство работ осуществляется на территории действующего предприятия с наличием в зоне производства работ одного или нескольких из следующих факторов: - разветвленной сети транспортных и инженерных коммуникаций; - стесненных условий для складирования материалов; - действующего технологического оборудования; - движения технологического транспорта ОЗП=1,15; ЭМ=1,15 к расх.; ЗПМ=1,15; ТЗ=1,15; ТЗМ=1,15
| 1 | ИНДЕКС К ПОЗИЦИИ: Индексы пересчета в т.у.ц. по статьям затрат СМР/ПНР ОЗП=22,53; ЭМ=11,42; ЗПМ=22,53; МАТ=8,56 | [21 empty] | ИНДЕКС К ПОЗИЦИИ: Индексы пересчета в т.у.ц. по статьям затрат СМР/ПНР ОЗП=22,53; ЭМ=11,42; ЗПМ=22,53; МАТ=8,56
|  |  | Накладные расходы 97% ФОТ (от 46 296,63) | З/пМех 10: 44907.73
|  |  | Сметная прибыль 55% ФОТ (от 46 296,63) | З/пМех 10: 25463.15
764 | ТССЦ-104-0936 Приказ Администрации ЛО от 20.10.15 №28 | Трубки из вспененного полиэтилена, внутренний диаметр: 8 мм, толщина 6 мм |  | 4: 100 м; 5: 0.66; 6: 1780.48; З/пМех 10: 1175.12; З/пМех 14: 0; З/пМех 15: 0; З/пМех 16: 0; З/пМех 17: 0 |  |  |  |  | Трубки из вспененного полиэтилена, внутренний диаметр: 8 мм, толщина 6 мм
| 1 | ИНДЕКС К ПОЗИЦИИ: Индексы пересчета в т.у.ц. по статьям затрат СМР/ПНР ОЗП=22,53; ЭМ=11,42; ЗПМ=22,53; МАТ=8,56 | [21 empty] | ИНДЕКС К ПОЗИЦИИ: Индексы пересчета в т.у.ц. по статьям затрат СМР/ПНР ОЗП=22,53; ЭМ=11,42; ЗПМ=22,53; МАТ=8,56
765 | ТССЦ-104-0937 Приказ Администрации ЛО от 20.10.15 №28 | Трубки из вспененного полиэтилена, внутренний диаметр: 10 мм, толщина 6 мм |  | 4: 100 м; 5: 0.66; 6: 1951.68; З/пМех 10: 1288.11; З/пМех 14: 0; З/пМех 15: 0; З/пМех 16: 0; З/пМех 17: 0 |  |  |  |  | Трубки из вспененного полиэтилена, внутренний диаметр: 10 мм, толщина 6 мм
| 1 | ИНДЕКС К ПОЗИЦИИ: Индексы пересчета в т.у.ц. по статьям затрат СМР/ПНР ОЗП=22,53; ЭМ=11,42; ЗПМ=22,53; МАТ=8,56 | [21 empty] | ИНДЕКС К ПОЗИЦИИ: Индексы пересчета в т.у.ц. по статьям затрат СМР/ПНР ОЗП=22,53; ЭМ=11,42; ЗПМ=22,53; МАТ=8,56
766 | ТССЦ-104-0299 Приказ Администрации ЛО от 20.10.15 №28 | Трубки из вспененного полиэтилена, внутренний диаметр: 15 мм, толщина 6 мм |  | 4: 100 м; 5: 0.77; 6: 2953.2; З/пМех 10: 2273.96; З/пМех 14: 0; З/пМех 15: 0; З/пМех 16: 0; З/пМех 17: 0 |  |  |  |  | Трубки из вспененного полиэтилена, внутренний диаметр: 15 мм, толщина 6 мм
| 1 | ИНДЕКС К ПОЗИЦИИ: Индексы пересчета в т.у.ц. по статьям затрат СМР/ПНР ОЗП=22,53; ЭМ=11,42; ЗПМ=22,53; МАТ=8,56 | [21 empty] | ИНДЕКС К ПОЗИЦИИ: Индексы пересчета в т.у.ц. по статьям затрат СМР/ПНР ОЗП=22,53; ЭМ=11,42; ЗПМ=22,53; МАТ=8,56
767 | ТССЦ-104-0259 Приказ Администрации ЛО от 20.10.15 №28 | Трубки из вспененного полиэтилена, внутренний диаметр: 18 мм, толщина 6 мм |  | 4: 100 м; 5: 0.55; 6: 3988.96; З/пМех 10: 2193.93; З/пМех 14: 0; З/пМех 15: 0; З/пМех 16: 0; З/пМех 17: 0 |  |  |  |  | Трубки из вспененного полиэтилена, внутренний диаметр: 18 мм, толщина 6 мм
| 1 | ИНДЕКС К ПОЗИЦИИ: Индексы пересчета в т.у.ц. по статьям затрат СМР/ПНР ОЗП=22,53; ЭМ=11,42; ЗПМ=22,53; МАТ=8,56 | [21 empty] | ИНДЕКС К ПОЗИЦИИ: Индексы пересчета в т.у.ц. по статьям затрат СМР/ПНР ОЗП=22,53; ЭМ=11,42; ЗПМ=22,53; МАТ=8,56
768 | ТССЦ-104-0260 Приказ Администрации ЛО от 20.10.15 №28 | Трубки из вспененного полиэтилена, внутренний диаметр: 22 мм, толщина 6 мм |  | 4: 100 м; 5: 0.088; 6: 4459.76; З/пМех 10: 392.46; З/пМех 14: 0; З/пМех 15: 0; З/пМех 16: 0; З/пМех 17: 0 |  |  |  |  | Трубки из вспененного полиэтилена, внутренний диаметр: 22 мм, толщина 6 мм
| 1 | ИНДЕКС К ПОЗИЦИИ: Индексы пересчета в т.у.ц. по статьям затрат СМР/ПНР ОЗП=22,53; ЭМ=11,42; ЗПМ=22,53; МАТ=8,56 | [21 empty] | ИНДЕКС К ПОЗИЦИИ: Индексы пересчета в т.у.ц. по статьям затрат СМР/ПНР ОЗП=22,53; ЭМ=11,42; ЗПМ=22,53; МАТ=8,56
769 | ТССЦ-104-0261 Приказ Администрации ЛО от 20.10.15 №28 | Трубки из вспененного полиэтилена, внутренний диаметр: 25 мм, толщина 6 мм |  | 4: 100 м; 5: 0.088; 6: 4836.4; З/пМех 10: 425.6; З/пМех 14: 0; З/пМех 15: 0; З/пМех 16: 0; З/пМех 17: 0 |  |  |  |  | Трубки из вспененного полиэтилена, внутренний диаметр: 25 мм, толщина 6 мм
| 1 | ИНДЕКС К ПОЗИЦИИ: Индексы пересчета в т.у.ц. по статьям затрат СМР/ПНР ОЗП=22,53; ЭМ=11,42; ЗПМ=22,53; МАТ=8,56 | [21 empty] | ИНДЕКС К ПОЗИЦИИ: Индексы пересчета в т.у.ц. по статьям затрат СМР/ПНР ОЗП=22,53; ЭМ=11,42; ЗПМ=22,53; МАТ=8,56
770 | ТССЦ-104-0263 Приказ Администрации ЛО от 20.10.15 №28 | Трубки из вспененного полиэтилена, внутренний диаметр: 30 мм, толщина 6 мм |  | 4: 100 м; 5: 0.154; 6: 5641.04; З/пМех 10: 868.72; З/пМех 14: 0; З/пМех 15: 0; З/пМех 16: 0; З/пМех 17: 0 |  |  |  |  | Трубки из вспененного полиэтилена, внутренний диаметр: 30 мм, толщина 6 мм
| 1 | ИНДЕКС К ПОЗИЦИИ: Индексы пересчета в т.у.ц. по статьям затрат СМР/ПНР ОЗП=22,53; ЭМ=11,42; ЗПМ=22,53; МАТ=8,56 | [21 empty] | ИНДЕКС К ПОЗИЦИИ: Индексы пересчета в т.у.ц. по статьям затрат СМР/ПНР ОЗП=22,53; ЭМ=11,42; ЗПМ=22,53; МАТ=8,56
771 | ТССЦ-301-1819 Приказ Администрации ЛО от 20.10.15 №28 | Крепления для воздуховодов оцинкованные (подвески СТД, подвески регулируемые СТД, тяги, хомуты, кронштейны, траверсы, ленты, шпильки, профили) |  | 4: т; 5: 0.33; 6: 98408.5; З/пМех 10: 32474.81; З/пМех 14: 0; З/пМех 15: 0; З/пМех 16: 0; З/пМех 17: 0 |  |  |  |  | Крепления для воздуховодов оцинкованные (подвески СТД, подвески регулируемые СТД, тяги, хомуты, кронштейны, траверсы, ленты, шпильки, профили)
| 1 | ИНДЕКС К ПОЗИЦИИ: Индексы пересчета в т.у.ц. по статьям затрат СМР/ПНР ОЗП=22,53; ЭМ=11,42; ЗПМ=22,53; МАТ=8,56 | [21 empty] | ИНДЕКС К ПОЗИЦИИ: Индексы пересчета в т.у.ц. по статьям затрат СМР/ПНР ОЗП=22,53; ЭМ=11,42; ЗПМ=22,53; МАТ=8,56
772 | ТССЦ-101-6791 Приказ Администрации ЛО от 20.10.15 №28 | Болты анкерные из прямых или гнутых круглых стержней с резьбой, с гайками и шайбами |  | 4: т; 5: 0.073; 6: 214235.91; З/пМех 10: 15639.22; З/пМех 14: 0; З/пМех 15: 0; З/пМех 16: 0; З/пМех 17: 0 |  |  |  |  | Болты анкерные из прямых или гнутых круглых стержней с резьбой, с гайками и шайбами
| 1 | ИНДЕКС К ПОЗИЦИИ: Индексы пересчета в т.у.ц. по статьям затрат СМР/ПНР ОЗП=22,53; ЭМ=11,42; ЗПМ=22,53; МАТ=8,56 | [21 empty] | ИНДЕКС К ПОЗИЦИИ: Индексы пересчета в т.у.ц. по статьям затрат СМР/ПНР ОЗП=22,53; ЭМ=11,42; ЗПМ=22,53; МАТ=8,56
773 | ТССЦ-101-1703 Приказ Администрации ЛО от 20.10.15 №28 | Прокладки резиновые (пластина техническая прессованная) |  | 4: кг; 5: 108; 6: 400.61; З/пМех 10: 43265.88; З/пМех 14: 0; З/пМех 15: 0; З/пМех 16: 0; З/пМех 17: 0 |  |  |  |  | Прокладки резиновые (пластина техническая прессованная)
| 1 | ИНДЕКС К ПОЗИЦИИ: Индексы пересчета в т.у.ц. по статьям затрат СМР/ПНР ОЗП=22,53; ЭМ=11,42; ЗПМ=22,53; МАТ=8,56 | [21 empty] | ИНДЕКС К ПОЗИЦИИ: Индексы пересчета в т.у.ц. по статьям затрат СМР/ПНР ОЗП=22,53; ЭМ=11,42; ЗПМ=22,53; МАТ=8,56
774 | ТЕР26-02-007-01 Приказ Администрации ЛО от 20.10.15 №28 | Огнезащитное покрытие металлоконструкций воздуховодов приточно-вытяжных систем комплексной огнезащитой «ЩИТ-1В» с пределом огнестойкости: 2,0 часа |  | 100 м2 обрабатываемой поверхности | 0.055 | 339160.17 | 105152.41 | 9277.28 |  | 18653.81 | 5783.38 | 510.25 |  | 285.108 | 15.68 | 0 | 0 |  |  |  |  | Огнезащитное покрытие металлоконструкций воздуховодов приточно-вытяжных систем комплексной огнезащитой «ЩИТ-1В» с пределом огнестойкости: 2,0 часа
|  | 31 018,42 = 36 254,00 - 121 x 23,26 - 6 x 403,52 | [22 empty] | 31 018,42 = 36 254,00 - 121 x 23,26 - 6 x 403,52
| Приказ от 30.01.2024 № 55/пр прил.5 табл.1 п.2 | Производство работ осуществляется на территории действующего предприятия с наличием в зоне производства работ одного или нескольких из следующих факторов: - разветвленной сети транспортных и инженерных коммуникаций; - стесненных условий для складирования материалов; - действующего технологического оборудования; - движения технологического транспорта ОЗП=1,15; ЭМ=1,15 к расх.; ЗПМ=1,15; ТЗ=1,15; ТЗМ=1,15 | [20 empty] | Производство работ осуществляется на территории действующего предприятия с наличием в зоне производства работ одного или нескольких из следующих факторов: - разветвленной сети транспортных и инженерных коммуникаций; - стесненных условий для складирования материалов; - действующего технологического оборудования; - движения технологического транспорта ОЗП=1,15; ЭМ=1,15 к расх.; ЗПМ=1,15; ТЗ=1,15; ТЗМ=1,15
| 1 | ИНДЕКС К ПОЗИЦИИ: Индексы пересчета в т.у.ц. по статьям затрат СМР/ПНР ОЗП=22,53; ЭМ=11,42; ЗПМ=22,53; МАТ=8,56 | [21 empty] | ИНДЕКС К ПОЗИЦИИ: Индексы пересчета в т.у.ц. по статьям затрат СМР/ПНР ОЗП=22,53; ЭМ=11,42; ЗПМ=22,53; МАТ=8,56
|  |  | Накладные расходы 97% ФОТ (от 5 783,38) | З/пМех 10: 5609.88
|  |  | Сметная прибыль 55% ФОТ (от 5 783,38) | З/пМех 10: 3180.86
775 | ТССЦ-113-0740 Приказ Администрации ЛО от 20.10.15 №28 | Материал базальтовый огнезащитный рулонный, марка: "МБОР-5Ф" |  | 4: м2; 5: 5; 6: 301.65; З/пМех 10: 1508.25; З/пМех 14: 0; З/пМех 15: 0; З/пМех 16: 0; З/пМех 17: 0 |  |  |  |  | Материал базальтовый огнезащитный рулонный, марка: "МБОР-5Ф"
| 1 | ИНДЕКС К ПОЗИЦИИ: Индексы пересчета в т.у.ц. по статьям затрат СМР/ПНР ОЗП=22,53; ЭМ=11,42; ЗПМ=22,53; МАТ=8,56 | [21 empty] | ИНДЕКС К ПОЗИЦИИ: Индексы пересчета в т.у.ц. по статьям затрат СМР/ПНР ОЗП=22,53; ЭМ=11,42; ЗПМ=22,53; МАТ=8,56
776 | ТССЦ-113-0743 Приказ Администрации ЛО от 20.10.15 №28 | Материал базальтовый огнезащитный рулонный, марка: "МБОР-13Ф" |  | 4: м2; 5: 0.5; 6: 591.41; З/пМех 10: 295.71; З/пМех 14: 0; З/пМех 15: 0; З/пМех 16: 0; З/пМех 17: 0 |  |  |  |  | Материал базальтовый огнезащитный рулонный, марка: "МБОР-13Ф"
| 1 | ИНДЕКС К ПОЗИЦИИ: Индексы пересчета в т.у.ц. по статьям затрат СМР/ПНР ОЗП=22,53; ЭМ=11,42; ЗПМ=22,53; МАТ=8,56 | [21 empty] | ИНДЕКС К ПОЗИЦИИ: Индексы пересчета в т.у.ц. по статьям затрат СМР/ПНР ОЗП=22,53; ЭМ=11,42; ЗПМ=22,53; МАТ=8,56
777 | ТССЦ-301-3360 Приказ Администрации ЛО от 20.10.15 №28 | Крепления для трубопроводов оцинкованные: кронштейны, планки, хомуты |  | 4: кг; 5: 167; 6: 132; З/пМех 10: 22044; З/пМех 14: 0; З/пМех 15: 0; З/пМех 16: 0; З/пМех 17: 0 |  |  |  |  | Крепления для трубопроводов оцинкованные: кронштейны, планки, хомуты
| 1 | ИНДЕКС К ПОЗИЦИИ: Индексы пересчета в т.у.ц. по статьям затрат СМР/ПНР ОЗП=22,53; ЭМ=11,42; ЗПМ=22,53; МАТ=8,56 | [21 empty] | ИНДЕКС К ПОЗИЦИИ: Индексы пересчета в т.у.ц. по статьям затрат СМР/ПНР ОЗП=22,53; ЭМ=11,42; ЗПМ=22,53; МАТ=8,56
Итого прямые затраты по разделу в текущих ценах |  |  |  | З/пМех 10: 4989349.25; Осн.З/п 11: 79043.85; Эк.Маш 12: 12832.45; З/пМех 15: 181.92 | [9 empty] | Итого прямые затраты по разделу в текущих ценах
Накладные расходы |  |  |  | З/пМех 10: 83143.86 | [9 empty] | Накладные расходы
Сметная прибыль |  |  |  | З/пМех 10: 48057.97 | [9 empty] | Сметная прибыль
Итого по разделу 50 Системы кондиционирования |  |  |  | З/пМех 10: 5120551.08; З/пМех 15: 181.92 | [9 empty] | Итого по разделу 50 Системы кондиционирования
Раздел 51. ВЕ1, ВЕ3, ВЕ2 | [20 empty] | Раздел 51. ВЕ1, ВЕ3, ВЕ2
778 | ТЕР20-01-001-05 Приказ Администрации ЛО от 20.10.15 №28 | Прокладка воздуховодов из листовой, оцинкованной стали и алюминия класса Н (нормальные) толщиной : 0,6 мм, диаметром до 355 мм |  | 100 м2 поверхности воздуховодов | 0.0632 | 73452.96 | 65982.17 | 1897.72 | 273.35 | 4642.23 | 4170.07 | 119.94 | 17.28 | 176.7435 | 11.17 | 0.4945 | 0.03 |  |  |  |  | Прокладка воздуховодов из листовой, оцинкованной стали и алюминия класса Н (нормальные) толщиной : 0,6 мм, диаметром до 355 мм
| Приказ от 30.01.2024 № 55/пр прил.5 табл.1 п.2 | Производство работ осуществляется на территории действующего предприятия с наличием в зоне производства работ одного или нескольких из следующих факторов: - разветвленной сети транспортных и инженерных коммуникаций; - стесненных условий для складирования материалов; - действующего технологического оборудования; - движения технологического транспорта ОЗП=1,15; ЭМ=1,15 к расх.; ЗПМ=1,15; ТЗ=1,15; ТЗМ=1,15 | [20 empty] | Производство работ осуществляется на территории действующего предприятия с наличием в зоне производства работ одного или нескольких из следующих факторов: - разветвленной сети транспортных и инженерных коммуникаций; - стесненных условий для складирования материалов; - действующего технологического оборудования; - движения технологического транспорта ОЗП=1,15; ЭМ=1,15 к расх.; ЗПМ=1,15; ТЗ=1,15; ТЗМ=1,15
| 1 | ИНДЕКС К ПОЗИЦИИ: Индексы пересчета в т.у.ц. по статьям затрат СМР/ПНР ОЗП=22,53; ЭМ=11,42; ЗПМ=22,53; МАТ=8,56 | [21 empty] | ИНДЕКС К ПОЗИЦИИ: Индексы пересчета в т.у.ц. по статьям затрат СМР/ПНР ОЗП=22,53; ЭМ=11,42; ЗПМ=22,53; МАТ=8,56
|  |  | Накладные расходы 121% ФОТ (от 4 187,35) | З/пМех 10: 5066.69
|  |  | Сметная прибыль 72% ФОТ (от 4 187,35) | З/пМех 10: 3014.89
779 | ТССЦ-301-1790 Приказ Администрации ЛО от 20.10.15 №28 | Воздуховоды из оцинкованной стали толщиной: 0,6 мм, диаметром до 450 мм//д.315, 355 мм |  | 4: м2; 5: 6.32; 6: 640.97; З/пМех 10: 4050.93; З/пМех 14: 0; З/пМех 15: 0; З/пМех 16: 0; З/пМех 17: 0 |  |  |  |  | Воздуховоды из оцинкованной стали толщиной: 0,6 мм, диаметром до 450 мм//д.315, 355 мм
| 1 | ИНДЕКС К ПОЗИЦИИ: Индексы пересчета в т.у.ц. по статьям затрат СМР/ПНР ОЗП=22,53; ЭМ=11,42; ЗПМ=22,53; МАТ=8,56 | [21 empty] | ИНДЕКС К ПОЗИЦИИ: Индексы пересчета в т.у.ц. по статьям затрат СМР/ПНР ОЗП=22,53; ЭМ=11,42; ЗПМ=22,53; МАТ=8,56
Итого прямые затраты по разделу в текущих ценах |  |  |  | З/пМех 10: 8693.16; Осн.З/п 11: 4170.07; Эк.Маш 12: 119.94; З/пМех 13: 17.28; З/пМех 15: 11.17; З/пМех 17: 0.03 | [9 empty] | Итого прямые затраты по разделу в текущих ценах
Накладные расходы |  |  |  | З/пМех 10: 5066.69 | [9 empty] | Накладные расходы
Сметная прибыль |  |  |  | З/пМех 10: 3014.89 | [9 empty] | Сметная прибыль
Итого по разделу 51 ВЕ1, ВЕ3, ВЕ2 |  |  |  | З/пМех 10: 16774.74; З/пМех 15: 11.17; З/пМех 17: 0.03 | [9 empty] | Итого по разделу 51 ВЕ1, ВЕ3, ВЕ2
Итого прямые затраты по смете в текущих ценах |  |  |  | З/пМех 10: 20609265.72; Осн.З/п 11: 2875242.09; Эк.Маш 12: 354765.75; З/пМех 13: 38611.63; З/пМех 15: 7079.82; З/пМех 17: 70.81 | [12 empty] | Итого прямые затраты по смете в текущих ценах
Накладные расходы |  |  |  | З/пМех 10: 3360361.16 | [12 empty] | Накладные расходы
Сметная прибыль |  |  |  | З/пМех 10: 1982572.37 | [12 empty] | Сметная прибыль
Итоги по смете: | [29 empty] | Итоги по смете:
Итого Строительные работы |  |  |  | З/пМех 10: 25250824.05; З/пМех 15: 6791.07; З/пМех 17: 47.9 | [13 empty] | Итого Строительные работы
Итого Монтажные работы |  |  |  | З/пМех 10: 701375.2; З/пМех 15: 288.75; З/пМех 17: 22.91 | [13 empty] | Итого Монтажные работы
Итого |  |  |  | З/пМех 10: 25952199.25; З/пМех 15: 7079.82; З/пМех 17: 70.81 | [13 empty] | Итого
В том числе: | [30 empty] | В том числе:
Основная заработная плата |  |  |  | З/пМех 10: 2875242.09 | [13 empty] | Основная заработная плата
Материалы |  |  |  | З/пМех 10: 17379257.88 | [13 empty] | Материалы
Машины и механизмы |  |  |  | З/пМех 10: 354765.75 | [13 empty] | Машины и механизмы
в том числе заработная плата машинистов |  |  |  | З/пМех 10: 38611.63 | [13 empty] | в том числе заработная плата машинистов
Накладные расходы |  |  |  | З/пМех 10: 3360361.16 | [13 empty] | Накладные расходы
Сметная прибыль |  |  |  | З/пМех 10: 1982572.37 | [13 empty] | Сметная прибыль
Временные здания и сооружения 5,2% |  |  |  | З/пМех 10: 1349514.36 | [13 empty] | Временные здания и сооружения 5,2%
Итого |  |  |  | З/пМех 10: 27301713.61 | [14 empty] | Итого
Зимнее удорожание 2,1% |  |  |  | З/пМех 10: 573335.99 | [13 empty] | Зимнее удорожание 2,1%
Затраты на вахтовый метод работ 3,5% |  |  |  | З/пМех 10: 955559.98 | [13 empty] | Затраты на вахтовый метод работ 3,5%
Перевозка работников свыше 3-х километров 2,5% |  |  |  | З/пМех 10: 682542.84 | [13 empty] | Перевозка работников свыше 3-х километров 2,5%
Перебазировка машин и механизмов 2% |  |  |  | З/пМех 10: 546034.27 | [13 empty] | Перебазировка машин и механизмов 2%
Итого |  |  |  | З/пМех 10: 30059186.69 | [14 empty] | Итого
Непредвиденные затраты 3% |  |  |  | З/пМех 10: 901775.6 | [13 empty] | Непредвиденные затраты 3%
Итого с непредвиденными |  |  |  | З/пМех 10: 30960962.29 | [14 empty] | Итого с непредвиденными
Договорной коэффициент |  | 0 |  | З/пМех 10: 0 | [12 empty] | Непредвиденные затраты 3%
Итого, с учетом договорного коэффициента |  |  |  | З/пМех 10: 0
НДС 20% |  |  |  | З/пМех 10: 0 | [13 empty] | НДС 20%
ВСЕГО по смете |  |  |  | З/пМех 10: 0; З/пМех 15: 7079.82; З/пМех 17: 70.81 | [15 empty] | ВСЕГО по смете

## 11_1632-2021-7.1-ВК_07.06.020 (hidden)
Терминал по перевалке минеральных удобрений в морском торговом порту Усть-Луга. Береговые объекты Терминала | [17 empty] | Терминал по перевалке минеральных удобрений в морском торговом порту Усть-Луга. Береговые объекты Терминала
(наименование стройки)
ЛОКАЛЬНАЯ СМЕТА № 1632-2021-7.1-ВК_07.06.020-П-00-00
(локальная смета)
на Внутренние системы водоснабжения и канализации, 07.06.020 Ремонто-механическая мастерская (код SAP 01.05.005) код ГП 7.1 | [18 empty] | на Внутренние системы водоснабжения и канализации, 07.06.020 Ремонто-механическая мастерская (код SAP 01.05.005) код ГП 7.1
(наименование работ и затрат, наименование объекта)
| Основание: | 1632-2021-7.1-ВК_1_0_RU_IFС | [17 empty] | 1632-2021-7.1-ВК_1_0_RU_IFС
| Сметная стоимость |  | 11312877.84 | руб.
| строительных работ |  | 6122752.73 | руб.
| монтажных работ |  | 1779511.88 | руб.
| Средства на оплату труда |  | 1483021.7 | руб.
| Сметная трудоемкость |  | 3176.18 | чел.час
| Трудозатраты механизаторов |  | 347.89 | чел.час
| Составлен(а) в текущих (прогнозных) ценах по состоянию на |  |  | 1 кв. 2025г.
№ п/п | Обоснование | Наименование работ и затрат |  | Единица измерения | Кол-во | Стоимость единицы, руб. |  |  |  | Общая стоимость, руб. |  |  |  | Т/з осн. раб.на ед. | Т/з осн. раб. Всего | Т/з мех. на ед. | Т/з мех. Всего
[6 empty] | Всего | В том числе |  |  | Всего | В том числе
[7 empty] | Осн.З/п | Эк.Маш | З/пМех |  | Осн.З/п | Эк.Маш | З/пМех
1 | 2 | 3 |  | 4 | 5 | 6 | 7 | 8 | 9 | 10 | 11 | 12 | 13 | 14 | 15 | 16 | 17
Раздел 1. Водопровод хозяйственно-питьевой "В1" | [20 empty] | Раздел 1. Водопровод хозяйственно-питьевой "В1"
1 | ТЕР16-06-001-01 Приказ Администрации ЛО от 20.10.15 №28 | Установка водомерных узлов, поставляемых на место монтажа собранными в блоки, с обводной линией диаметром ввода: до 65 мм, диаметром водомера до 40 мм |  | 1 узел | 1 | 953.82 | 188.3 | 18.04 | 1.13 | 10846.91 | 4242.42 | 206.06 | 25.39 | 10.948 | 10.95 | 0.046 | 0.05 |  |  |  |  | Установка водомерных узлов, поставляемых на место монтажа собранными в блоки, с обводной линией диаметром ввода: до 65 мм, диаметром водомера до 40 мм
|  | 926,91 = 1 971,16 - 1 x 1 044,25 | [20 empty] | 926,91 = 1 971,16 - 1 x 1 044,25
| Приказ от 30.01.2024 № 55/пр прил.5 табл.1 п.2 | Производство работ осуществляется на территории действующего предприятия с наличием в зоне производства работ одного или нескольких из следующих факторов: - разветвленной сети транспортных и инженерных коммуникаций; - стесненных условий для складирования материалов; - действующего технологического оборудования; - движения технологического транспорта ОЗП=1,15; ЭМ=1,15 к расх.; ЗПМ=1,15; ТЗ=1,15; ТЗМ=1,15 | [21 empty] | Производство работ осуществляется на территории действующего предприятия с наличием в зоне производства работ одного или нескольких из следующих факторов: - разветвленной сети транспортных и инженерных коммуникаций; - стесненных условий для складирования материалов; - действующего технологического оборудования; - движения технологического транспорта ОЗП=1,15; ЭМ=1,15 к расх.; ЗПМ=1,15; ТЗ=1,15; ТЗМ=1,15
| 1 | ИНДЕКС К ПОЗИЦИИ: Индексы пересчета в т.у.ц. по статьям затрат СМР/ПНР ОЗП=22,53; ЭМ=11,42; ЗПМ=22,53; МАТ=8,56 | [22 empty] | ИНДЕКС К ПОЗИЦИИ: Индексы пересчета в т.у.ц. по статьям затрат СМР/ПНР ОЗП=22,53; ЭМ=11,42; ЗПМ=22,53; МАТ=8,56
|  |  | Накладные расходы 121% ФОТ (от 4 267,81) | З/пМех 10: 5164.05
|  |  | Сметная прибыль 72% ФОТ (от 4 267,81) | З/пМех 10: 3072.82
2 | Прайс | Водомерный узел на вводе водопровода Ø65 мм со счётчиком Ø15 мм, с обводной линией и задвижками. Типовая вставка В1. |  | 4: компл.; 5: 1; 6: 9 407,36 80527/ИндМ223; З/пМех 10: 80527; З/пМех 14: 0; З/пМех 15: 0; З/пМех 16: 0; З/пМех 17: 0 |  |  |  |  | Водомерный узел на вводе водопровода Ø65 мм со счётчиком Ø15 мм, с обводной линией и задвижками. Типовая вставка В1.
|  | Цена МАТ=80527/ИндМ223 | [23 empty] | Цена МАТ=80527/ИндМ223
| 1 | ИНДЕКС К ПОЗИЦИИ: Индексы пересчета в т.у.ц. по статьям затрат СМР/ПНР ОЗП=22,53; ЭМ=11,42; ЗПМ=22,53; МАТ=8,56 | [22 empty] | ИНДЕКС К ПОЗИЦИИ: Индексы пересчета в т.у.ц. по статьям затрат СМР/ПНР ОЗП=22,53; ЭМ=11,42; ЗПМ=22,53; МАТ=8,56
3 | ТЕР09-03-039-04 Приказ Администрации ЛО от 20.10.15 №28 | Монтаж опорных конструкций: подвесок и хомутов для крепления трубопроводов внутри зданий и сооружений // Опора стальная для водомерного узла |  | 1 т конструкций | 0.07 | 2615.98 | 2128.8 | 112.1 | 3.38 | 3671.69 | 3357.33 | 89.61 | 5.33 | 125.2235 | 8.77 | 0.138 | 0.01 |  |  |  |  | Монтаж опорных конструкций: подвесок и хомутов для крепления трубопроводов внутри зданий и сооружений // Опора стальная для водомерного узла
| Приказ от 30.01.2024 № 55/пр прил.5 табл.1 п.2 | Производство работ осуществляется на территории действующего предприятия с наличием в зоне производства работ одного или нескольких из следующих факторов: - разветвленной сети транспортных и инженерных коммуникаций; - стесненных условий для складирования материалов; - действующего технологического оборудования; - движения технологического транспорта ОЗП=1,15; ЭМ=1,15 к расх.; ЗПМ=1,15; ТЗ=1,15; ТЗМ=1,15 | [21 empty] | Производство работ осуществляется на территории действующего предприятия с наличием в зоне производства работ одного или нескольких из следующих факторов: - разветвленной сети транспортных и инженерных коммуникаций; - стесненных условий для складирования материалов; - действующего технологического оборудования; - движения технологического транспорта ОЗП=1,15; ЭМ=1,15 к расх.; ЗПМ=1,15; ТЗ=1,15; ТЗМ=1,15
| 1 | ИНДЕКС К ПОЗИЦИИ: Индексы пересчета в т.у.ц. по статьям затрат СМР/ПНР ОЗП=22,53; ЭМ=11,42; ЗПМ=22,53; МАТ=8,56 | [22 empty] | ИНДЕКС К ПОЗИЦИИ: Индексы пересчета в т.у.ц. по статьям затрат СМР/ПНР ОЗП=22,53; ЭМ=11,42; ЗПМ=22,53; МАТ=8,56
|  |  | Накладные расходы 93% ФОТ (от 3 362,66) | З/пМех 10: 3127.27
|  |  | Сметная прибыль 62% ФОТ (от 3 362,66) | З/пМех 10: 2084.85
4 | ТССЦ-201-0813 Приказ Администрации ЛО от 20.10.15 №28 | Опоры стальные |  | 4: т; 5: 0.07; 6: 13989.54; З/пМех 10: 8382.53; З/пМех 14: 0; З/пМех 15: 0; З/пМех 16: 0; З/пМех 17: 0 |  |  |  |  | Опоры стальные
| 1 | ИНДЕКС К ПОЗИЦИИ: Индексы пересчета в т.у.ц. по статьям затрат СМР/ПНР ОЗП=22,53; ЭМ=11,42; ЗПМ=22,53; МАТ=8,56 | [22 empty] | ИНДЕКС К ПОЗИЦИИ: Индексы пересчета в т.у.ц. по статьям затрат СМР/ПНР ОЗП=22,53; ЭМ=11,42; ЗПМ=22,53; МАТ=8,56
Трубопроводы | [26 empty] | Трубопроводы
5 | ТЕР16-04-002-01 Приказ Администрации ЛО от 20.10.15 №28 | Прокладка трубопроводов водоснабжения из напорных полиэтиленовых труб наружным диаметром: 20 мм |  | 100 м трубопровода | 0.25 | 5972.42 | 4112.99 | 1788.79 | 378.57 | 28424.57 | 23166.4 | 5107 | 2132.29 | 218.776 | 54.69 | 15.433 | 3.86 |  |  |  |  | Прокладка трубопроводов водоснабжения из напорных полиэтиленовых труб наружным диаметром: 20 мм
|  | 5 202,62 = 5 412,63 - 8,99 x 23,36 | [20 empty] | 5 202,62 = 5 412,63 - 8,99 x 23,36
| Приказ от 30.01.2024 № 55/пр прил.5 табл.1 п.2 | Производство работ осуществляется на территории действующего предприятия с наличием в зоне производства работ одного или нескольких из следующих факторов: - разветвленной сети транспортных и инженерных коммуникаций; - стесненных условий для складирования материалов; - действующего технологического оборудования; - движения технологического транспорта ОЗП=1,15; ЭМ=1,15 к расх.; ЗПМ=1,15; ТЗ=1,15; ТЗМ=1,15 | [21 empty] | Производство работ осуществляется на территории действующего предприятия с наличием в зоне производства работ одного или нескольких из следующих факторов: - разветвленной сети транспортных и инженерных коммуникаций; - стесненных условий для складирования материалов; - действующего технологического оборудования; - движения технологического транспорта ОЗП=1,15; ЭМ=1,15 к расх.; ЗПМ=1,15; ТЗ=1,15; ТЗМ=1,15
| 1 | ИНДЕКС К ПОЗИЦИИ: Индексы пересчета в т.у.ц. по статьям затрат СМР/ПНР ОЗП=22,53; ЭМ=11,42; ЗПМ=22,53; МАТ=8,56 | [22 empty] | ИНДЕКС К ПОЗИЦИИ: Индексы пересчета в т.у.ц. по статьям затрат СМР/ПНР ОЗП=22,53; ЭМ=11,42; ЗПМ=22,53; МАТ=8,56
|  |  | Накладные расходы 121% ФОТ (от 25 298,69) | З/пМех 10: 30611.41
|  |  | Сметная прибыль 72% ФОТ (от 25 298,69) | З/пМех 10: 18215.06
6 | Прайс Аналог ТССЦ-302-3354 24,45/23,96=2% | Труба PP-RСT для холодной воды S5(SDR11) PN10 20×1,9 ( вес 0,44 кг.) |  | 4: м; 5: 25; 6: 9,65 81/ИндМ223*1,02; З/пМех 10: 2065.1; З/пМех 14: 0; З/пМех 15: 0; З/пМех 16: 0; З/пМех 17: 0 |  |  |  |  | Труба PP-RСT для холодной воды S5(SDR11) PN10 20×1,9 ( вес 0,44 кг.)
|  | Цена МАТ=81/ИндМ223*1,02 | [23 empty] | Цена МАТ=81/ИндМ223*1,02
| 1 | ИНДЕКС К ПОЗИЦИИ: Индексы пересчета в т.у.ц. по статьям затрат СМР/ПНР ОЗП=22,53; ЭМ=11,42; ЗПМ=22,53; МАТ=8,56 | [22 empty] | ИНДЕКС К ПОЗИЦИИ: Индексы пересчета в т.у.ц. по статьям затрат СМР/ПНР ОЗП=22,53; ЭМ=11,42; ЗПМ=22,53; МАТ=8,56
7 | Прайс Аналог ТССЦ-302-1150 55,64/54,54=2% | Вентиль запорный для труб PP-RСT Ø20 (вес 0,13 кг.) |  | 4: шт; 5: 37; 6: 51,60 433/ИндМ223*1,02; З/пМех 10: 16342.75; З/пМех 14: 0; З/пМех 15: 0; З/пМех 16: 0; З/пМех 17: 0 |  |  |  |  | Вентиль запорный для труб PP-RСT Ø20 (вес 0,13 кг.)
|  | Цена МАТ=433/ИндМ223*1,02 | [23 empty] | Цена МАТ=433/ИндМ223*1,02
| 1 | ИНДЕКС К ПОЗИЦИИ: Индексы пересчета в т.у.ц. по статьям затрат СМР/ПНР ОЗП=22,53; ЭМ=11,42; ЗПМ=22,53; МАТ=8,56 | [22 empty] | ИНДЕКС К ПОЗИЦИИ: Индексы пересчета в т.у.ц. по статьям затрат СМР/ПНР ОЗП=22,53; ЭМ=11,42; ЗПМ=22,53; МАТ=8,56
8 | ТССЦ-301-5601 Приказ Администрации ЛО от 20.10.15 №28 | Хомут металлический с шурупом для крепления трубопроводов диаметром: 20-25 мм |  | 4: 10 шт.; 5: 2.8; 6: 56; З/пМех 10: 1342.21; З/пМех 14: 0; З/пМех 15: 0; З/пМех 16: 0; З/пМех 17: 0 |  |  |  |  | Хомут металлический с шурупом для крепления трубопроводов диаметром: 20-25 мм
| 1 | ИНДЕКС К ПОЗИЦИИ: Индексы пересчета в т.у.ц. по статьям затрат СМР/ПНР ОЗП=22,53; ЭМ=11,42; ЗПМ=22,53; МАТ=8,56 | [22 empty] | ИНДЕКС К ПОЗИЦИИ: Индексы пересчета в т.у.ц. по статьям затрат СМР/ПНР ОЗП=22,53; ЭМ=11,42; ЗПМ=22,53; МАТ=8,56
9 | ТЕР16-04-002-02 Приказ Администрации ЛО от 20.10.15 №28 | Прокладка трубопроводов водоснабжения из напорных полиэтиленовых труб наружным диаметром: 25 мм |  | 100 м трубопровода | 1.75 | 4391.47 | 3235.21 | 1104.62 | 231.32 | 150405.69 | 127556.42 | 22075.85 | 9120.47 | 172.086 | 301.15 | 9.43 | 16.5 |  |  |  |  | Прокладка трубопроводов водоснабжения из напорных полиэтиленовых труб наружным диаметром: 25 мм
|  | 3 825,40 = 4 139,12 - 9,29 x 33,77 | [20 empty] | 3 825,40 = 4 139,12 - 9,29 x 33,77
| Приказ от 30.01.2024 № 55/пр прил.5 табл.1 п.2 | Производство работ осуществляется на территории действующего предприятия с наличием в зоне производства работ одного или нескольких из следующих факторов: - разветвленной сети транспортных и инженерных коммуникаций; - стесненных условий для складирования материалов; - действующего технологического оборудования; - движения технологического транспорта ОЗП=1,15; ЭМ=1,15 к расх.; ЗПМ=1,15; ТЗ=1,15; ТЗМ=1,15 | [21 empty] | Производство работ осуществляется на территории действующего предприятия с наличием в зоне производства работ одного или нескольких из следующих факторов: - разветвленной сети транспортных и инженерных коммуникаций; - стесненных условий для складирования материалов; - действующего технологического оборудования; - движения технологического транспорта ОЗП=1,15; ЭМ=1,15 к расх.; ЗПМ=1,15; ТЗ=1,15; ТЗМ=1,15
| 1 | ИНДЕКС К ПОЗИЦИИ: Индексы пересчета в т.у.ц. по статьям затрат СМР/ПНР ОЗП=22,53; ЭМ=11,42; ЗПМ=22,53; МАТ=8,56 | [22 empty] | ИНДЕКС К ПОЗИЦИИ: Индексы пересчета в т.у.ц. по статьям затрат СМР/ПНР ОЗП=22,53; ЭМ=11,42; ЗПМ=22,53; МАТ=8,56
|  |  | Накладные расходы 121% ФОТ (от 136 676,89) | З/пМех 10: 165379.04
|  |  | Сметная прибыль 72% ФОТ (от 136 676,89) | З/пМех 10: 98407.36
10 | Прайс Аналог ТССЦ-302-3355 32,90/32,24=2% | Труба PP-RСT для холодной воды S5(SDR11) PN10 25×2,3 ( вес 0,33 кг.) |  | 4: м; 5: 175; 6: 33,25 279/ИндМ223*1,02; З/пМех 10: 49808.5; З/пМех 14: 0; З/пМех 15: 0; З/пМех 16: 0; З/пМех 17: 0 |  |  |  |  | Труба PP-RСT для холодной воды S5(SDR11) PN10 25×2,3 ( вес 0,33 кг.)
|  | Цена МАТ=279/ИндМ223*1,02 | [23 empty] | Цена МАТ=279/ИндМ223*1,02
| 1 | ИНДЕКС К ПОЗИЦИИ: Индексы пересчета в т.у.ц. по статьям затрат СМР/ПНР ОЗП=22,53; ЭМ=11,42; ЗПМ=22,53; МАТ=8,56 | [22 empty] | ИНДЕКС К ПОЗИЦИИ: Индексы пересчета в т.у.ц. по статьям затрат СМР/ПНР ОЗП=22,53; ЭМ=11,42; ЗПМ=22,53; МАТ=8,56
11 | Прайс Аналог ТССЦ-302-1151 80,20/78,62=2% | Вентиль запорный для труб PP-RСT Ø25 (вес 0,162 кг.) |  | 4: шт; 5: 8; 6: 68,40 574/ИндМ223*1,02; З/пМех 10: 4684.03; З/пМех 14: 0; З/пМех 15: 0; З/пМех 16: 0; З/пМех 17: 0 |  |  |  |  | Вентиль запорный для труб PP-RСT Ø25 (вес 0,162 кг.)
|  | Цена МАТ=574/ИндМ223*1,02 | [23 empty] | Цена МАТ=574/ИндМ223*1,02
| 1 | ИНДЕКС К ПОЗИЦИИ: Индексы пересчета в т.у.ц. по статьям затрат СМР/ПНР ОЗП=22,53; ЭМ=11,42; ЗПМ=22,53; МАТ=8,56 | [22 empty] | ИНДЕКС К ПОЗИЦИИ: Индексы пересчета в т.у.ц. по статьям затрат СМР/ПНР ОЗП=22,53; ЭМ=11,42; ЗПМ=22,53; МАТ=8,56
12 | ТССЦ-301-5602 Приказ Администрации ЛО от 20.10.15 №28 | Хомут металлический с шурупом для крепления трубопроводов диаметром: 25-30 мм |  | 4: 10 шт.; 5: 18.5; 6: 64.2; З/пМех 10: 10166.71; З/пМех 14: 0; З/пМех 15: 0; З/пМех 16: 0; З/пМех 17: 0 |  |  |  |  | Хомут металлический с шурупом для крепления трубопроводов диаметром: 25-30 мм
| 1 | ИНДЕКС К ПОЗИЦИИ: Индексы пересчета в т.у.ц. по статьям затрат СМР/ПНР ОЗП=22,53; ЭМ=11,42; ЗПМ=22,53; МАТ=8,56 | [22 empty] | ИНДЕКС К ПОЗИЦИИ: Индексы пересчета в т.у.ц. по статьям затрат СМР/ПНР ОЗП=22,53; ЭМ=11,42; ЗПМ=22,53; МАТ=8,56
13 | ТЕР16-04-002-03 Приказ Администрации ЛО от 20.10.15 №28 | Прокладка трубопроводов водоснабжения из напорных полиэтиленовых труб наружным диаметром: 32 мм |  | 100 м трубопровода | 0.1 | 3327.55 | 2633.32 | 648.52 | 133.15 | 6712.6 | 5932.86 | 740.61 | 299.98 | 140.07 | 14.01 | 5.428 | 0.54 |  |  |  |  | Прокладка трубопроводов водоснабжения из напорных полиэтиленовых труб наружным диаметром: 32 мм
|  | 2 899,48 = 4 199,55 - 93,8 x 13,86 | [20 empty] | 2 899,48 = 4 199,55 - 93,8 x 13,86
| Приказ от 30.01.2024 № 55/пр прил.5 табл.1 п.2 | Производство работ осуществляется на территории действующего предприятия с наличием в зоне производства работ одного или нескольких из следующих факторов: - разветвленной сети транспортных и инженерных коммуникаций; - стесненных условий для складирования материалов; - действующего технологического оборудования; - движения технологического транспорта ОЗП=1,15; ЭМ=1,15 к расх.; ЗПМ=1,15; ТЗ=1,15; ТЗМ=1,15 | [21 empty] | Производство работ осуществляется на территории действующего предприятия с наличием в зоне производства работ одного или нескольких из следующих факторов: - разветвленной сети транспортных и инженерных коммуникаций; - стесненных условий для складирования материалов; - действующего технологического оборудования; - движения технологического транспорта ОЗП=1,15; ЭМ=1,15 к расх.; ЗПМ=1,15; ТЗ=1,15; ТЗМ=1,15
| 1 | ИНДЕКС К ПОЗИЦИИ: Индексы пересчета в т.у.ц. по статьям затрат СМР/ПНР ОЗП=22,53; ЭМ=11,42; ЗПМ=22,53; МАТ=8,56 | [22 empty] | ИНДЕКС К ПОЗИЦИИ: Индексы пересчета в т.у.ц. по статьям затрат СМР/ПНР ОЗП=22,53; ЭМ=11,42; ЗПМ=22,53; МАТ=8,56
|  |  | Накладные расходы 121% ФОТ (от 6 232,84) | З/пМех 10: 7541.74
|  |  | Сметная прибыль 72% ФОТ (от 6 232,84) | З/пМех 10: 4487.64
14 | Прайс Аналог ТССЦ-302-3356 35,16/34,45=2% | Труба PP-RСT для холодной воды S5(SDR11) PN10 32×2,9 (вес 0,53 кг.) |  | 4: м; 5: 10; 6: 46,35 389/ИндМ223*1,02; З/пМех 10: 3967.56; З/пМех 14: 0; З/пМех 15: 0; З/пМех 16: 0; З/пМех 17: 0 |  |  |  |  | Труба PP-RСT для холодной воды S5(SDR11) PN10 32×2,9 (вес 0,53 кг.)
|  | Цена МАТ=389/ИндМ223*1,02 | [23 empty] | Цена МАТ=389/ИндМ223*1,02
| 1 | ИНДЕКС К ПОЗИЦИИ: Индексы пересчета в т.у.ц. по статьям затрат СМР/ПНР ОЗП=22,53; ЭМ=11,42; ЗПМ=22,53; МАТ=8,56 | [22 empty] | ИНДЕКС К ПОЗИЦИИ: Индексы пересчета в т.у.ц. по статьям затрат СМР/ПНР ОЗП=22,53; ЭМ=11,42; ЗПМ=22,53; МАТ=8,56
15 | Прайс Аналог ТССЦ-302-1152 118,98/116,63=2% | Вентиль запорный для труб PP-RСT Ø32 (вес 0,248 кг.) |  | 4: шт.; 5: 2; 6: 87,46 734/ИндМ223*1,02; З/пМех 10: 1497.32; З/пМех 14: 0; З/пМех 15: 0; З/пМех 16: 0; З/пМех 17: 0 |  |  |  |  | Вентиль запорный для труб PP-RСT Ø32 (вес 0,248 кг.)
|  | Цена МАТ=734/ИндМ223*1,02 | [23 empty] | Цена МАТ=734/ИндМ223*1,02
| 1 | ИНДЕКС К ПОЗИЦИИ: Индексы пересчета в т.у.ц. по статьям затрат СМР/ПНР ОЗП=22,53; ЭМ=11,42; ЗПМ=22,53; МАТ=8,56 | [22 empty] | ИНДЕКС К ПОЗИЦИИ: Индексы пересчета в т.у.ц. по статьям затрат СМР/ПНР ОЗП=22,53; ЭМ=11,42; ЗПМ=22,53; МАТ=8,56
16 | ТССЦ-301-5603 Приказ Администрации ЛО от 20.10.15 №28 | Хомут металлический с шурупом для крепления трубопроводов диаметром: 31-38 мм |  | 4: 10 шт.; 5: 1; 6: 70.8; З/пМех 10: 606.05; З/пМех 14: 0; З/пМех 15: 0; З/пМех 16: 0; З/пМех 17: 0 |  |  |  |  | Хомут металлический с шурупом для крепления трубопроводов диаметром: 31-38 мм
| 1 | ИНДЕКС К ПОЗИЦИИ: Индексы пересчета в т.у.ц. по статьям затрат СМР/ПНР ОЗП=22,53; ЭМ=11,42; ЗПМ=22,53; МАТ=8,56 | [22 empty] | ИНДЕКС К ПОЗИЦИИ: Индексы пересчета в т.у.ц. по статьям затрат СМР/ПНР ОЗП=22,53; ЭМ=11,42; ЗПМ=22,53; МАТ=8,56
17 | ТЕР16-04-002-05 Приказ Администрации ЛО от 20.10.15 №28 | Прокладка трубопроводов водоснабжения из напорных полиэтиленовых труб наружным диаметром: 50 мм |  | 100 м трубопровода | 0.12 | 4947.55 | 3059.67 | 1810.5 | 379.7 | 10832.71 | 8272.12 | 2481.11 | 1026.54 | 162.748 | 19.53 | 15.479 | 1.86 |  |  |  |  | Прокладка трубопроводов водоснабжения из напорных полиэтиленовых труб наружным диаметром: 50 мм
|  | 4 312,31 = 6 512,71 - 94,6 x 23,26 | [20 empty] | 4 312,31 = 6 512,71 - 94,6 x 23,26
| Приказ от 30.01.2024 № 55/пр прил.5 табл.1 п.2 | Производство работ осуществляется на территории действующего предприятия с наличием в зоне производства работ одного или нескольких из следующих факторов: - разветвленной сети транспортных и инженерных коммуникаций; - стесненных условий для складирования материалов; - действующего технологического оборудования; - движения технологического транспорта ОЗП=1,15; ЭМ=1,15 к расх.; ЗПМ=1,15; ТЗ=1,15; ТЗМ=1,15 | [21 empty] | Производство работ осуществляется на территории действующего предприятия с наличием в зоне производства работ одного или нескольких из следующих факторов: - разветвленной сети транспортных и инженерных коммуникаций; - стесненных условий для складирования материалов; - действующего технологического оборудования; - движения технологического транспорта ОЗП=1,15; ЭМ=1,15 к расх.; ЗПМ=1,15; ТЗ=1,15; ТЗМ=1,15
| 1 | ИНДЕКС К ПОЗИЦИИ: Индексы пересчета в т.у.ц. по статьям затрат СМР/ПНР ОЗП=22,53; ЭМ=11,42; ЗПМ=22,53; МАТ=8,56 | [22 empty] | ИНДЕКС К ПОЗИЦИИ: Индексы пересчета в т.у.ц. по статьям затрат СМР/ПНР ОЗП=22,53; ЭМ=11,42; ЗПМ=22,53; МАТ=8,56
|  |  | Накладные расходы 121% ФОТ (от 9 298,66) | З/пМех 10: 11251.38
|  |  | Сметная прибыль 72% ФОТ (от 9 298,66) | З/пМех 10: 6695.04
18 | Прайс Аналог ТССЦ-302-3358 80,25/78,64=2% | Труба PP-RСT для холодной воды S5(SDR11) PN10 50×4,6 ( вес 0,633 кг.) |  | 4: м; 5: 12; 6: 27,29 229/ИндМ223*1,02; З/пМех 10: 2803.23; З/пМех 14: 0; З/пМех 15: 0; З/пМех 16: 0; З/пМех 17: 0 |  |  |  |  | Труба PP-RСT для холодной воды S5(SDR11) PN10 50×4,6 ( вес 0,633 кг.)
|  | Цена МАТ=229/ИндМ223*1,02 | [23 empty] | Цена МАТ=229/ИндМ223*1,02
| 1 | ИНДЕКС К ПОЗИЦИИ: Индексы пересчета в т.у.ц. по статьям затрат СМР/ПНР ОЗП=22,53; ЭМ=11,42; ЗПМ=22,53; МАТ=8,56 | [22 empty] | ИНДЕКС К ПОЗИЦИИ: Индексы пересчета в т.у.ц. по статьям затрат СМР/ПНР ОЗП=22,53; ЭМ=11,42; ЗПМ=22,53; МАТ=8,56
19 | Прайс Аналог ТССЦ-302-1154 236,54/231,84=2% | Вентиль запорный для труб PP-RСT Ø50 (вес 0,526 кг.) |  | 4: шт.; 5: 1; 6: 139,89 1174/ИндМ223*1,02; З/пМех 10: 1197.46; З/пМех 14: 0; З/пМех 15: 0; З/пМех 16: 0; З/пМех 17: 0 |  |  |  |  | Вентиль запорный для труб PP-RСT Ø50 (вес 0,526 кг.)
|  | Цена МАТ=1174/ИндМ223*1,02 | [23 empty] | Цена МАТ=1174/ИндМ223*1,02
| 1 | ИНДЕКС К ПОЗИЦИИ: Индексы пересчета в т.у.ц. по статьям затрат СМР/ПНР ОЗП=22,53; ЭМ=11,42; ЗПМ=22,53; МАТ=8,56 | [22 empty] | ИНДЕКС К ПОЗИЦИИ: Индексы пересчета в т.у.ц. по статьям затрат СМР/ПНР ОЗП=22,53; ЭМ=11,42; ЗПМ=22,53; МАТ=8,56
20 | ТССЦ-301-5605 Приказ Администрации ЛО от 20.10.15 №28 | Хомут металлический с шурупом для крепления трубопроводов диаметром: 48-53 мм |  | 4: 10 шт.; 5: 0.9; 6: 70.2; З/пМех 10: 540.82; З/пМех 14: 0; З/пМех 15: 0; З/пМех 16: 0; З/пМех 17: 0 |  |  |  |  | Хомут металлический с шурупом для крепления трубопроводов диаметром: 48-53 мм
| 1 | ИНДЕКС К ПОЗИЦИИ: Индексы пересчета в т.у.ц. по статьям затрат СМР/ПНР ОЗП=22,53; ЭМ=11,42; ЗПМ=22,53; МАТ=8,56 | [22 empty] | ИНДЕКС К ПОЗИЦИИ: Индексы пересчета в т.у.ц. по статьям затрат СМР/ПНР ОЗП=22,53; ЭМ=11,42; ЗПМ=22,53; МАТ=8,56
21 | ТЕР16-04-002-06 Приказ Администрации ЛО от 20.10.15 №28 | Прокладка трубопроводов водоснабжения из напорных полиэтиленовых труб наружным диаметром: 63 мм |  | 100 м трубопровода | 1.3 | 4825.99 | 2934.35 | 1810.5 | 379.7 | 113725.87 | 85944.22 | 26878.72 | 11120.9 | 162.748 | 211.57 | 15.479 | 20.12 |  |  |  |  | Прокладка трубопроводов водоснабжения из напорных полиэтиленовых труб наружным диаметром: 63 мм
|  | 4 207,10 = 7 712,98 - 94,6 x 37,06 | [20 empty] | 4 207,10 = 7 712,98 - 94,6 x 37,06
| Приказ от 30.01.2024 № 55/пр прил.5 табл.1 п.2 | Производство работ осуществляется на территории действующего предприятия с наличием в зоне производства работ одного или нескольких из следующих факторов: - разветвленной сети транспортных и инженерных коммуникаций; - стесненных условий для складирования материалов; - действующего технологического оборудования; - движения технологического транспорта ОЗП=1,15; ЭМ=1,15 к расх.; ЗПМ=1,15; ТЗ=1,15; ТЗМ=1,15 | [21 empty] | Производство работ осуществляется на территории действующего предприятия с наличием в зоне производства работ одного или нескольких из следующих факторов: - разветвленной сети транспортных и инженерных коммуникаций; - стесненных условий для складирования материалов; - действующего технологического оборудования; - движения технологического транспорта ОЗП=1,15; ЭМ=1,15 к расх.; ЗПМ=1,15; ТЗ=1,15; ТЗМ=1,15
| 1 | ИНДЕКС К ПОЗИЦИИ: Индексы пересчета в т.у.ц. по статьям затрат СМР/ПНР ОЗП=22,53; ЭМ=11,42; ЗПМ=22,53; МАТ=8,56 | [22 empty] | ИНДЕКС К ПОЗИЦИИ: Индексы пересчета в т.у.ц. по статьям затрат СМР/ПНР ОЗП=22,53; ЭМ=11,42; ЗПМ=22,53; МАТ=8,56
|  |  | Накладные расходы 121% ФОТ (от 97 065,12) | З/пМех 10: 117448.8
|  |  | Сметная прибыль 72% ФОТ (от 97 065,12) | З/пМех 10: 69886.89
22 | Прайс Аналог ТССЦ-302-3359 125,84/123,36=2% | Труба PP-RСT для холодной воды S5(SDR11) PN10 63×5,8 (вес 1,05 кг.) |  | 4: м; 5: 130; 6: 100,81 846/ИндМ223*1,02; З/пМех 10: 112181.37; З/пМех 14: 0; З/пМех 15: 0; З/пМех 16: 0; З/пМех 17: 0 |  |  |  |  | Труба PP-RСT для холодной воды S5(SDR11) PN10 63×5,8 (вес 1,05 кг.)
|  | Цена МАТ=846/ИндМ223*1,02 | [23 empty] | Цена МАТ=846/ИндМ223*1,02
| 1 | ИНДЕКС К ПОЗИЦИИ: Индексы пересчета в т.у.ц. по статьям затрат СМР/ПНР ОЗП=22,53; ЭМ=11,42; ЗПМ=22,53; МАТ=8,56 | [22 empty] | ИНДЕКС К ПОЗИЦИИ: Индексы пересчета в т.у.ц. по статьям затрат СМР/ПНР ОЗП=22,53; ЭМ=11,42; ЗПМ=22,53; МАТ=8,56
23 | Прайс Аналог ТССЦ-302-1155 368,09/360,77=2% | Вентиль запорный для труб PP-RСT Ø63 (вес 0,87 кг.) |  | 4: шт.; 5: 1; 6: 255,48 2144/ИндМ223*1,02; З/пМех 10: 2186.91; З/пМех 14: 0; З/пМех 15: 0; З/пМех 16: 0; З/пМех 17: 0 |  |  |  |  | Вентиль запорный для труб PP-RСT Ø63 (вес 0,87 кг.)
|  | Цена МАТ=2144/ИндМ223*1,02 | [23 empty] | Цена МАТ=2144/ИндМ223*1,02
| 1 | ИНДЕКС К ПОЗИЦИИ: Индексы пересчета в т.у.ц. по статьям затрат СМР/ПНР ОЗП=22,53; ЭМ=11,42; ЗПМ=22,53; МАТ=8,56 | [22 empty] | ИНДЕКС К ПОЗИЦИИ: Индексы пересчета в т.у.ц. по статьям затрат СМР/ПНР ОЗП=22,53; ЭМ=11,42; ЗПМ=22,53; МАТ=8,56
24 | ТССЦ-301-5606 Приказ Администрации ЛО от 20.10.15 №28 | Хомут металлический с шурупом для крепления трубопроводов диаметром: 60-64 мм |  | 4: 10 шт.; 5: 8.5; 6: 97.6; З/пМех 10: 7101.38; З/пМех 14: 0; З/пМех 15: 0; З/пМех 16: 0; З/пМех 17: 0 |  |  |  |  | Хомут металлический с шурупом для крепления трубопроводов диаметром: 60-64 мм
| 1 | ИНДЕКС К ПОЗИЦИИ: Индексы пересчета в т.у.ц. по статьям затрат СМР/ПНР ОЗП=22,53; ЭМ=11,42; ЗПМ=22,53; МАТ=8,56 | [22 empty] | ИНДЕКС К ПОЗИЦИИ: Индексы пересчета в т.у.ц. по статьям затрат СМР/ПНР ОЗП=22,53; ЭМ=11,42; ЗПМ=22,53; МАТ=8,56
25 | ТЕР16-02-002-06 Приказ Администрации ЛО от 20.10.15 №28 | Прокладка трубопроводов водоснабжения из стальных водогазопроводных оцинкованных труб диаметром: 50 мм |  | 100 м трубопровода | 0.015 | 1206.88 | 999.09 | 148.78 | 5.92 | 370.71 | 337.64 | 25.49 | 2 | 54.7745 | 0.82 | 0.2415 | 0 |  |  |  |  | Прокладка трубопроводов водоснабжения из стальных водогазопроводных оцинкованных труб диаметром: 50 мм
|  | 1 057,16 = 13 695,16 - 100 x 126,38 | [20 empty] | 1 057,16 = 13 695,16 - 100 x 126,38
| Приказ от 30.01.2024 № 55/пр прил.5 табл.1 п.2 | Производство работ осуществляется на территории действующего предприятия с наличием в зоне производства работ одного или нескольких из следующих факторов: - разветвленной сети транспортных и инженерных коммуникаций; - стесненных условий для складирования материалов; - действующего технологического оборудования; - движения технологического транспорта ОЗП=1,15; ЭМ=1,15 к расх.; ЗПМ=1,15; ТЗ=1,15; ТЗМ=1,15 | [21 empty] | Производство работ осуществляется на территории действующего предприятия с наличием в зоне производства работ одного или нескольких из следующих факторов: - разветвленной сети транспортных и инженерных коммуникаций; - стесненных условий для складирования материалов; - действующего технологического оборудования; - движения технологического транспорта ОЗП=1,15; ЭМ=1,15 к расх.; ЗПМ=1,15; ТЗ=1,15; ТЗМ=1,15
| 1 | ИНДЕКС К ПОЗИЦИИ: Индексы пересчета в т.у.ц. по статьям затрат СМР/ПНР ОЗП=22,53; ЭМ=11,42; ЗПМ=22,53; МАТ=8,56 | [22 empty] | ИНДЕКС К ПОЗИЦИИ: Индексы пересчета в т.у.ц. по статьям затрат СМР/ПНР ОЗП=22,53; ЭМ=11,42; ЗПМ=22,53; МАТ=8,56
|  |  | Накладные расходы 121% ФОТ (от 339,64) | З/пМех 10: 410.96
|  |  | Сметная прибыль 72% ФОТ (от 339,64) | З/пМех 10: 244.54
26 | Прайс Аналог ТССЦ-103-0632 82,12/79,82=2% | Труба водогазопроводная оцинкованная Ц-50х3,5 (вес 5,02 кг.) |  | 4: м; 5: 1.5; 6: 51,00 428/ИндМ223*1,02; З/пМех 10: 654.84; З/пМех 14: 0; З/пМех 15: 0; З/пМех 16: 0; З/пМех 17: 0 |  |  |  |  | Труба водогазопроводная оцинкованная Ц-50х3,5 (вес 5,02 кг.)
|  | Цена МАТ=428/ИндМ223*1,02 | [23 empty] | Цена МАТ=428/ИндМ223*1,02
| 1 | ИНДЕКС К ПОЗИЦИИ: Индексы пересчета в т.у.ц. по статьям затрат СМР/ПНР ОЗП=22,53; ЭМ=11,42; ЗПМ=22,53; МАТ=8,56 | [22 empty] | ИНДЕКС К ПОЗИЦИИ: Индексы пересчета в т.у.ц. по статьям затрат СМР/ПНР ОЗП=22,53; ЭМ=11,42; ЗПМ=22,53; МАТ=8,56
27 | ТЕР26-01-017-01 Приказ Администрации ЛО от 20.10.15 №28 | Изоляция трубопроводов диаметром 180 мм изделиями из вспененного каучука ( «Армофлекс»), вспененного полиэтилена ( «Термофлекс»): трубками |  | 10 м трубопровода | 0.85 | 541.96 | 76.11 | 35.45 |  | 4933.24 | 1457.49 | 344.16 |  | 4.048 | 3.44 | 0 | 0 |  |  |  |  | Изоляция трубопроводов диаметром 180 мм изделиями из вспененного каучука ( «Армофлекс»), вспененного полиэтилена ( «Термофлекс»): трубками
|  | 527,41 = 1 928,92 - 11 x 127,41 | [20 empty] | 527,41 = 1 928,92 - 11 x 127,41
| Приказ от 30.01.2024 № 55/пр прил.5 табл.1 п.2 | Производство работ осуществляется на территории действующего предприятия с наличием в зоне производства работ одного или нескольких из следующих факторов: - разветвленной сети транспортных и инженерных коммуникаций; - стесненных условий для складирования материалов; - действующего технологического оборудования; - движения технологического транспорта ОЗП=1,15; ЭМ=1,15 к расх.; ЗПМ=1,15; ТЗ=1,15; ТЗМ=1,15 | [21 empty] | Производство работ осуществляется на территории действующего предприятия с наличием в зоне производства работ одного или нескольких из следующих факторов: - разветвленной сети транспортных и инженерных коммуникаций; - стесненных условий для складирования материалов; - действующего технологического оборудования; - движения технологического транспорта ОЗП=1,15; ЭМ=1,15 к расх.; ЗПМ=1,15; ТЗ=1,15; ТЗМ=1,15
| 1 | ИНДЕКС К ПОЗИЦИИ: Индексы пересчета в т.у.ц. по статьям затрат СМР/ПНР ОЗП=22,53; ЭМ=11,42; ЗПМ=22,53; МАТ=8,56 | [22 empty] | ИНДЕКС К ПОЗИЦИИ: Индексы пересчета в т.у.ц. по статьям затрат СМР/ПНР ОЗП=22,53; ЭМ=11,42; ЗПМ=22,53; МАТ=8,56
|  |  | Накладные расходы 97% ФОТ (от 1 457,49) | З/пМех 10: 1413.77
|  |  | Сметная прибыль 55% ФОТ (от 1 457,49) | З/пМех 10: 801.62
28 | Прайс Аналог ТССЦ-104-1189 761,30/746,34=2% | Изоляция из вспененного полиэтилена толщиной 20 мм для трубы Ø32х2,9 (вес 0,14 кг) |  | 4: м; 5: 2; 6: 188,63 1583/ИндМ223*1,02; З/пМех 10: 3229.35; З/пМех 14: 0; З/пМех 15: 0; З/пМех 16: 0; З/пМех 17: 0 |  |  |  |  | Изоляция из вспененного полиэтилена толщиной 20 мм для трубы Ø32х2,9 (вес 0,14 кг)
|  | Цена МАТ=1583/ИндМ223*1,02 | [23 empty] | Цена МАТ=1583/ИндМ223*1,02
| 1 | ИНДЕКС К ПОЗИЦИИ: Индексы пересчета в т.у.ц. по статьям затрат СМР/ПНР ОЗП=22,53; ЭМ=11,42; ЗПМ=22,53; МАТ=8,56 | [22 empty] | ИНДЕКС К ПОЗИЦИИ: Индексы пересчета в т.у.ц. по статьям затрат СМР/ПНР ОЗП=22,53; ЭМ=11,42; ЗПМ=22,53; МАТ=8,56
29 | Прайс Аналог ТССЦ-104-1189 761,30/746,34=2% | Изоляция из вспененного полиэтилена толщиной 20 мм для трубы Ø25х2,3 (вес 0,168 кг) |  | 4: м; 5: 6.5; 6: 16,09 135/ИндМ223*1,02; З/пМех 10: 895.25; З/пМех 14: 0; З/пМех 15: 0; З/пМех 16: 0; З/пМех 17: 0 |  |  |  |  | Изоляция из вспененного полиэтилена толщиной 20 мм для трубы Ø25х2,3 (вес 0,168 кг)
|  | Цена МАТ=135/ИндМ223*1,02 | [23 empty] | Цена МАТ=135/ИндМ223*1,02
| 1 | ИНДЕКС К ПОЗИЦИИ: Индексы пересчета в т.у.ц. по статьям затрат СМР/ПНР ОЗП=22,53; ЭМ=11,42; ЗПМ=22,53; МАТ=8,56 | [22 empty] | ИНДЕКС К ПОЗИЦИИ: Индексы пересчета в т.у.ц. по статьям затрат СМР/ПНР ОЗП=22,53; ЭМ=11,42; ЗПМ=22,53; МАТ=8,56
30 | ТЕР26-01-015-02 Приказ Администрации ЛО от 20.10.15 №28 | Изоляция трубопроводов с покрытием из листов алюминиевых сплавов конструкциями полносборными на основе: матов минераловатных прошивных и плит минераловатных марки 125 |  | 1 м3 изоляции | 0.305 | 5374.86 | 989.76 | 470.38 |  | 18660.23 | 6801.28 | 1638.4 |  | 52.647 | 16.06 | 0 | 0 |  |  |  |  | Изоляция трубопроводов с покрытием из листов алюминиевых сплавов конструкциями полносборными на основе: матов минераловатных прошивных и плит минераловатных марки 125
|  | 5 184,41 = 8 247,36 - 1,24 x 2 470,12 | [20 empty] | 5 184,41 = 8 247,36 - 1,24 x 2 470,12
| Приказ от 30.01.2024 № 55/пр прил.5 табл.1 п.2 | Производство работ осуществляется на территории действующего предприятия с наличием в зоне производства работ одного или нескольких из следующих факторов: - разветвленной сети транспортных и инженерных коммуникаций; - стесненных условий для складирования материалов; - действующего технологического оборудования; - движения технологического транспорта ОЗП=1,15; ЭМ=1,15 к расх.; ЗПМ=1,15; ТЗ=1,15; ТЗМ=1,15 | [21 empty] | Производство работ осуществляется на территории действующего предприятия с наличием в зоне производства работ одного или нескольких из следующих факторов: - разветвленной сети транспортных и инженерных коммуникаций; - стесненных условий для складирования материалов; - действующего технологического оборудования; - движения технологического транспорта ОЗП=1,15; ЭМ=1,15 к расх.; ЗПМ=1,15; ТЗ=1,15; ТЗМ=1,15
| 1 | ИНДЕКС К ПОЗИЦИИ: Индексы пересчета в т.у.ц. по статьям затрат СМР/ПНР ОЗП=22,53; ЭМ=11,42; ЗПМ=22,53; МАТ=8,56 | [22 empty] | ИНДЕКС К ПОЗИЦИИ: Индексы пересчета в т.у.ц. по статьям затрат СМР/ПНР ОЗП=22,53; ЭМ=11,42; ЗПМ=22,53; МАТ=8,56
|  |  | Накладные расходы 97% ФОТ (от 6 801,28) | З/пМех 10: 6597.24
|  |  | Сметная прибыль 55% ФОТ (от 6 801,28) | З/пМех 10: 3740.7
31 | ТССЦ-104-2132 Приказ Администрации ЛО от 20.10.15 №28 | Маты минераловатные прошивные с покрытием сеткой и кашированные армированной алюминиевой фольгой, марка: "Wired mat 80 ALU" ROCKWOOL, толщиной 40 мм |  | 4: м3; 5: 0.3355; 6: 1687.15; З/пМех 10: 4845.29; З/пМех 14: 0; З/пМех 15: 0; З/пМех 16: 0; З/пМех 17: 0 |  |  |  |  | Маты минераловатные прошивные с покрытием сеткой и кашированные армированной алюминиевой фольгой, марка: "Wired mat 80 ALU" ROCKWOOL, толщиной 40 мм
| 1 | ИНДЕКС К ПОЗИЦИИ: Индексы пересчета в т.у.ц. по статьям затрат СМР/ПНР ОЗП=22,53; ЭМ=11,42; ЗПМ=22,53; МАТ=8,56 | [22 empty] | ИНДЕКС К ПОЗИЦИИ: Индексы пересчета в т.у.ц. по статьям затрат СМР/ПНР ОЗП=22,53; ЭМ=11,42; ЗПМ=22,53; МАТ=8,56
32 | ТЕР16-05-002-01 Приказ Администрации ЛО от 20.10.15 №28 | Установка вентилей, задвижек, затворов, клапанов обратных, кранов проходных на трубопроводах из чугунных напорных фланцевых труб диаметром: до 65 мм |  | 1 шт. | 1 | 53.6 | 17.8 | 2.76 |  | 715.42 | 401.08 | 31.52 |  | 1.035 | 1.04 | 0 | 0 |  |  |  |  | Установка вентилей, задвижек, затворов, клапанов обратных, кранов проходных на трубопроводах из чугунных напорных фланцевых труб диаметром: до 65 мм
|  | 50,92 = 274,27 - 1 x 223,35 | [20 empty] | 50,92 = 274,27 - 1 x 223,35
| Приказ от 30.01.2024 № 55/пр прил.5 табл.1 п.2 | Производство работ осуществляется на территории действующего предприятия с наличием в зоне производства работ одного или нескольких из следующих факторов: - разветвленной сети транспортных и инженерных коммуникаций; - стесненных условий для складирования материалов; - действующего технологического оборудования; - движения технологического транспорта ОЗП=1,15; ЭМ=1,15 к расх.; ЗПМ=1,15; ТЗ=1,15; ТЗМ=1,15 | [21 empty] | Производство работ осуществляется на территории действующего предприятия с наличием в зоне производства работ одного или нескольких из следующих факторов: - разветвленной сети транспортных и инженерных коммуникаций; - стесненных условий для складирования материалов; - действующего технологического оборудования; - движения технологического транспорта ОЗП=1,15; ЭМ=1,15 к расх.; ЗПМ=1,15; ТЗ=1,15; ТЗМ=1,15
| 1 | ИНДЕКС К ПОЗИЦИИ: Индексы пересчета в т.у.ц. по статьям затрат СМР/ПНР ОЗП=22,53; ЭМ=11,42; ЗПМ=22,53; МАТ=8,56 | [22 empty] | ИНДЕКС К ПОЗИЦИИ: Индексы пересчета в т.у.ц. по статьям затрат СМР/ПНР ОЗП=22,53; ЭМ=11,42; ЗПМ=22,53; МАТ=8,56
|  |  | Накладные расходы 121% ФОТ (от 401,08) | З/пМех 10: 485.31
|  |  | Сметная прибыль 72% ФОТ (от 401,08) | З/пМех 10: 288.78
33 | Прайс Аналог ТССЦ-507-0930 134,98/132,06=2% | Задвижка чугунная фланцевая Ду50 мм PN1,6 в комплекте с ответными фланцами и крепежом (вес 12 кг.) |  | 4: шт; 5: 1; 6: 485,33 4073/ИндМ223*1,02; З/пМех 10: 4154.42; З/пМех 14: 0; З/пМех 15: 0; З/пМех 16: 0; З/пМех 17: 0 |  |  |  |  | Задвижка чугунная фланцевая Ду50 мм PN1,6 в комплекте с ответными фланцами и крепежом (вес 12 кг.)
|  | Цена МАТ=4073/ИндМ223*1,02 | [23 empty] | Цена МАТ=4073/ИндМ223*1,02
| 1 | ИНДЕКС К ПОЗИЦИИ: Индексы пересчета в т.у.ц. по статьям затрат СМР/ПНР ОЗП=22,53; ЭМ=11,42; ЗПМ=22,53; МАТ=8,56 | [22 empty] | ИНДЕКС К ПОЗИЦИИ: Индексы пересчета в т.у.ц. по статьям затрат СМР/ПНР ОЗП=22,53; ЭМ=11,42; ЗПМ=22,53; МАТ=8,56
34 | ТЕР18-06-007-01 Приказ Администрации ЛО от 20.10.15 №28 | Установка фильтров диаметром : 25 мм |  | 10 фильтров | 0.1 | 253.9 | 167.73 | 76.29 | 0.29 | 473.47 | 377.89 | 87.12 | 0.65 | 9.407 | 0.94 | 0.0115 | 0 |  |  |  |  | Установка фильтров диаметром : 25 мм
|  | 222,07 = 985,17 - 10 x 76,31 | [20 empty] | 222,07 = 985,17 - 10 x 76,31
| Приказ от 30.01.2024 № 55/пр прил.5 табл.1 п.2 | Производство работ осуществляется на территории действующего предприятия с наличием в зоне производства работ одного или нескольких из следующих факторов: - разветвленной сети транспортных и инженерных коммуникаций; - стесненных условий для складирования материалов; - действующего технологического оборудования; - движения технологического транспорта ОЗП=1,15; ЭМ=1,15 к расх.; ЗПМ=1,15; ТЗ=1,15; ТЗМ=1,15 | [21 empty] | Производство работ осуществляется на территории действующего предприятия с наличием в зоне производства работ одного или нескольких из следующих факторов: - разветвленной сети транспортных и инженерных коммуникаций; - стесненных условий для складирования материалов; - действующего технологического оборудования; - движения технологического транспорта ОЗП=1,15; ЭМ=1,15 к расх.; ЗПМ=1,15; ТЗ=1,15; ТЗМ=1,15
| 1 | ИНДЕКС К ПОЗИЦИИ: Индексы пересчета в т.у.ц. по статьям затрат СМР/ПНР ОЗП=22,53; ЭМ=11,42; ЗПМ=22,53; МАТ=8,56 | [22 empty] | ИНДЕКС К ПОЗИЦИИ: Индексы пересчета в т.у.ц. по статьям затрат СМР/ПНР ОЗП=22,53; ЭМ=11,42; ЗПМ=22,53; МАТ=8,56
|  |  | Накладные расходы 121% ФОТ (от 378,54) | З/пМех 10: 458.03
|  |  | Сметная прибыль 72% ФОТ (от 378,54) | З/пМех 10: 272.55
35 | Прайс Аналог ТССЦ-301-2992 266,92/261,63=2% | Фильтр сетчатый магнитный муфтовый Ду20 Ру10 (вес 0,252 кг.) |  | 4: шт; 5: 1; 6: 204,36 1715/ИндМ223*1,02; З/пМех 10: 1749.32; З/пМех 14: 0; З/пМех 15: 0; З/пМех 16: 0; З/пМех 17: 0 |  |  |  |  | Фильтр сетчатый магнитный муфтовый Ду20 Ру10 (вес 0,252 кг.)
|  | Цена МАТ=1715/ИндМ223*1,02 | [23 empty] | Цена МАТ=1715/ИндМ223*1,02
| 1 | ИНДЕКС К ПОЗИЦИИ: Индексы пересчета в т.у.ц. по статьям затрат СМР/ПНР ОЗП=22,53; ЭМ=11,42; ЗПМ=22,53; МАТ=8,56 | [22 empty] | ИНДЕКС К ПОЗИЦИИ: Индексы пересчета в т.у.ц. по статьям затрат СМР/ПНР ОЗП=22,53; ЭМ=11,42; ЗПМ=22,53; МАТ=8,56
36 | ТЕР18-06-007-03 Приказ Администрации ЛО от 20.10.15 №28 | Установка фильтров диаметром : 40 мм |  | 10 фильтров | 0.1 | 319.61 | 200.89 | 106.01 | 0.85 | 584.55 | 452.61 | 121.06 | 1.92 | 11.408 | 1.14 | 0.0345 | 0 |  |  |  |  | Установка фильтров диаметром : 40 мм
|  | 279,58 = 2 382,18 - 10 x 210,26 | [20 empty] | 279,58 = 2 382,18 - 10 x 210,26
| Приказ от 30.01.2024 № 55/пр прил.5 табл.1 п.2 | Производство работ осуществляется на территории действующего предприятия с наличием в зоне производства работ одного или нескольких из следующих факторов: - разветвленной сети транспортных и инженерных коммуникаций; - стесненных условий для складирования материалов; - действующего технологического оборудования; - движения технологического транспорта ОЗП=1,15; ЭМ=1,15 к расх.; ЗПМ=1,15; ТЗ=1,15; ТЗМ=1,15 | [21 empty] | Производство работ осуществляется на территории действующего предприятия с наличием в зоне производства работ одного или нескольких из следующих факторов: - разветвленной сети транспортных и инженерных коммуникаций; - стесненных условий для складирования материалов; - действующего технологического оборудования; - движения технологического транспорта ОЗП=1,15; ЭМ=1,15 к расх.; ЗПМ=1,15; ТЗ=1,15; ТЗМ=1,15
| 1 | ИНДЕКС К ПОЗИЦИИ: Индексы пересчета в т.у.ц. по статьям затрат СМР/ПНР ОЗП=22,53; ЭМ=11,42; ЗПМ=22,53; МАТ=8,56 | [22 empty] | ИНДЕКС К ПОЗИЦИИ: Индексы пересчета в т.у.ц. по статьям затрат СМР/ПНР ОЗП=22,53; ЭМ=11,42; ЗПМ=22,53; МАТ=8,56
|  |  | Накладные расходы 121% ФОТ (от 454,53) | З/пМех 10: 549.98
|  |  | Сметная прибыль 72% ФОТ (от 454,53) | З/пМех 10: 327.26
37 | Прайс Аналог ТССЦ-301-2993 503,44/493,36=2% | Фильтр сетчатый магнитный фланцевый Ду40 Ру10 с ответными фланцами и крепежом (вес 1,1 кг.) |  | 4: шт; 5: 1; 6: 288,25 2419/ИндМ223*1,02; З/пМех 10: 2467.42; З/пМех 14: 0; З/пМех 15: 0; З/пМех 16: 0; З/пМех 17: 0 |  |  |  |  | Фильтр сетчатый магнитный фланцевый Ду40 Ру10 с ответными фланцами и крепежом (вес 1,1 кг.)
|  | Цена МАТ=2419/ИндМ223*1,02 | [23 empty] | Цена МАТ=2419/ИндМ223*1,02
| 1 | ИНДЕКС К ПОЗИЦИИ: Индексы пересчета в т.у.ц. по статьям затрат СМР/ПНР ОЗП=22,53; ЭМ=11,42; ЗПМ=22,53; МАТ=8,56 | [22 empty] | ИНДЕКС К ПОЗИЦИИ: Индексы пересчета в т.у.ц. по статьям затрат СМР/ПНР ОЗП=22,53; ЭМ=11,42; ЗПМ=22,53; МАТ=8,56
38 | ТЕР18-06-007-04 Приказ Администрации ЛО от 20.10.15 №28 | Установка фильтров диаметром : 50 мм |  | 10 фильтров | 0.1 | 321.98 | 200.89 | 106.96 | 1.41 | 586.85 | 452.61 | 122.15 | 3.19 | 11.408 | 1.14 | 0.0575 | 0.01 |  |  |  |  | Установка фильтров диаметром : 50 мм
|  | 281,82 = 3 430,42 - 10 x 314,86 | [20 empty] | 281,82 = 3 430,42 - 10 x 314,86
| Приказ от 30.01.2024 № 55/пр прил.5 табл.1 п.2 | Производство работ осуществляется на территории действующего предприятия с наличием в зоне производства работ одного или нескольких из следующих факторов: - разветвленной сети транспортных и инженерных коммуникаций; - стесненных условий для складирования материалов; - действующего технологического оборудования; - движения технологического транспорта ОЗП=1,15; ЭМ=1,15 к расх.; ЗПМ=1,15; ТЗ=1,15; ТЗМ=1,15 | [21 empty] | Производство работ осуществляется на территории действующего предприятия с наличием в зоне производства работ одного или нескольких из следующих факторов: - разветвленной сети транспортных и инженерных коммуникаций; - стесненных условий для складирования материалов; - действующего технологического оборудования; - движения технологического транспорта ОЗП=1,15; ЭМ=1,15 к расх.; ЗПМ=1,15; ТЗ=1,15; ТЗМ=1,15
| 1 | ИНДЕКС К ПОЗИЦИИ: Индексы пересчета в т.у.ц. по статьям затрат СМР/ПНР ОЗП=22,53; ЭМ=11,42; ЗПМ=22,53; МАТ=8,56 | [22 empty] | ИНДЕКС К ПОЗИЦИИ: Индексы пересчета в т.у.ц. по статьям затрат СМР/ПНР ОЗП=22,53; ЭМ=11,42; ЗПМ=22,53; МАТ=8,56
|  |  | Накладные расходы 121% ФОТ (от 455,80) | З/пМех 10: 551.52
|  |  | Сметная прибыль 72% ФОТ (от 455,80) | З/пМех 10: 328.18
39 | Прайс Аналог ТССЦ-301-2993 503,44/493,36=2% | Фильтр сетчатый магнитный фланцевый Ду50 Ру10 с ответными фланцами и крепежом (вес 4,96 кг.) |  | 4: шт; 5: 1; 6: 400,61 3362/ИндМ223*1,02; З/пМех 10: 3429.22; З/пМех 14: 0; З/пМех 15: 0; З/пМех 16: 0; З/пМех 17: 0 |  |  |  |  | Фильтр сетчатый магнитный фланцевый Ду50 Ру10 с ответными фланцами и крепежом (вес 4,96 кг.)
|  | Цена МАТ=3362/ИндМ223*1,02 | [23 empty] | Цена МАТ=3362/ИндМ223*1,02
| 1 | ИНДЕКС К ПОЗИЦИИ: Индексы пересчета в т.у.ц. по статьям затрат СМР/ПНР ОЗП=22,53; ЭМ=11,42; ЗПМ=22,53; МАТ=8,56 | [22 empty] | ИНДЕКС К ПОЗИЦИИ: Индексы пересчета в т.у.ц. по статьям затрат СМР/ПНР ОЗП=22,53; ЭМ=11,42; ЗПМ=22,53; МАТ=8,56
Краны поливочные | [26 empty] | Краны поливочные
40 | ТЕР16-07-001-01 Приказ Администрации ЛО от 20.10.15 №28 | Установка кранов пожарных диаметром 50 мм // кран поливочный |  | 1 кран | 14 | 232.23 | 21.18 | 4.35 | 0.29 | 32147.47 | 6681.54 | 695 | 90.68 | 1.1615 | 16.26 | 0.0115 | 0.16 |  |  |  |  | Установка кранов пожарных диаметром 50 мм // кран поливочный
|  | 228,90 = 638,64 - 10 x 37,13 - 1 x 38,44 | [20 empty] | 228,90 = 638,64 - 10 x 37,13 - 1 x 38,44
| Приказ от 30.01.2024 № 55/пр прил.5 табл.1 п.2 | Производство работ осуществляется на территории действующего предприятия с наличием в зоне производства работ одного или нескольких из следующих факторов: - разветвленной сети транспортных и инженерных коммуникаций; - стесненных условий для складирования материалов; - действующего технологического оборудования; - движения технологического транспорта ОЗП=1,15; ЭМ=1,15 к расх.; ЗПМ=1,15; ТЗ=1,15; ТЗМ=1,15 | [21 empty] | Производство работ осуществляется на территории действующего предприятия с наличием в зоне производства работ одного или нескольких из следующих факторов: - разветвленной сети транспортных и инженерных коммуникаций; - стесненных условий для складирования материалов; - действующего технологического оборудования; - движения технологического транспорта ОЗП=1,15; ЭМ=1,15 к расх.; ЗПМ=1,15; ТЗ=1,15; ТЗМ=1,15
| 1 | ИНДЕКС К ПОЗИЦИИ: Индексы пересчета в т.у.ц. по статьям затрат СМР/ПНР ОЗП=22,53; ЭМ=11,42; ЗПМ=22,53; МАТ=8,56 | [22 empty] | ИНДЕКС К ПОЗИЦИИ: Индексы пересчета в т.у.ц. по статьям затрат СМР/ПНР ОЗП=22,53; ЭМ=11,42; ЗПМ=22,53; МАТ=8,56
|  |  | Накладные расходы 121% ФОТ (от 6 772,22) | З/пМех 10: 8194.39
|  |  | Сметная прибыль 72% ФОТ (от 6 772,22) | З/пМех 10: 4876
41 | Прайс Аналог ТССЦ-301-1226 37,13/36,39=2% | Рукав напорный резиновый с текстильным каркасом Ду 20 мм L=20 м ( вес 4,2 кг.) |  | 4: шт; 5: 14; 6: 452,09 3794/ИндМ223*1,02; З/пМех 10: 54178.47; З/пМех 14: 0; З/пМех 15: 0; З/пМех 16: 0; З/пМех 17: 0 |  |  |  |  | Рукав напорный резиновый с текстильным каркасом Ду 20 мм L=20 м ( вес 4,2 кг.)
|  | Цена МАТ=3794/ИндМ223*1,02 | [23 empty] | Цена МАТ=3794/ИндМ223*1,02
| 1 | ИНДЕКС К ПОЗИЦИИ: Индексы пересчета в т.у.ц. по статьям затрат СМР/ПНР ОЗП=22,53; ЭМ=11,42; ЗПМ=22,53; МАТ=8,56 | [22 empty] | ИНДЕКС К ПОЗИЦИИ: Индексы пересчета в т.у.ц. по статьям затрат СМР/ПНР ОЗП=22,53; ЭМ=11,42; ЗПМ=22,53; МАТ=8,56
42 | Прайс Аналог ТССЦ-302-1947 516,05/505,89=2% | Кран поливочный незамерзающий Ду 20 мм L=250 мм ( вес 1,623 кг.) |  | 4: шт; 5: 4; 6: 382,38 3209/ИндМ223*1,02; З/пМех 10: 13092.69; З/пМех 14: 0; З/пМех 15: 0; З/пМех 16: 0; З/пМех 17: 0 |  |  |  |  | Кран поливочный незамерзающий Ду 20 мм L=250 мм ( вес 1,623 кг.)
|  | Цена МАТ=3209/ИндМ223*1,02 | [23 empty] | Цена МАТ=3209/ИндМ223*1,02
| 1 | ИНДЕКС К ПОЗИЦИИ: Индексы пересчета в т.у.ц. по статьям затрат СМР/ПНР ОЗП=22,53; ЭМ=11,42; ЗПМ=22,53; МАТ=8,56 | [22 empty] | ИНДЕКС К ПОЗИЦИИ: Индексы пересчета в т.у.ц. по статьям затрат СМР/ПНР ОЗП=22,53; ЭМ=11,42; ЗПМ=22,53; МАТ=8,56
43 | Прайс Аналог ТССЦ-302-1947 516,05/505,89=2% | Кран поливочный с латунным штуцером Ду 20 мм (вес 0,228 кг.) |  | 4: шт; 5: 10; 6: 114,51 961/ИндМ223*1,02; З/пМех 10: 9802.06; З/пМех 14: 0; З/пМех 15: 0; З/пМех 16: 0; З/пМех 17: 0 |  |  |  |  | Кран поливочный с латунным штуцером Ду 20 мм (вес 0,228 кг.)
|  | Цена МАТ=961/ИндМ223*1,02 | [23 empty] | Цена МАТ=961/ИндМ223*1,02
| 1 | ИНДЕКС К ПОЗИЦИИ: Индексы пересчета в т.у.ц. по статьям затрат СМР/ПНР ОЗП=22,53; ЭМ=11,42; ЗПМ=22,53; МАТ=8,56 | [22 empty] | ИНДЕКС К ПОЗИЦИИ: Индексы пересчета в т.у.ц. по статьям затрат СМР/ПНР ОЗП=22,53; ЭМ=11,42; ЗПМ=22,53; МАТ=8,56
Вводы | [26 empty] | Вводы
44 | ТЕР16-04-002-06 Приказ Администрации ЛО от 20.10.15 №28 | Прокладка трубопроводов водоснабжения из напорных полиэтиленовых труб наружным диаметром: 63 мм |  | 100 м трубопровода | 0.06 | 4825.99 | 2934.35 | 1810.5 | 379.7 | 5248.89 | 3966.66 | 1240.56 | 513.27 | 162.748 | 9.76 | 15.479 | 0.93 |  |  |  |  | Прокладка трубопроводов водоснабжения из напорных полиэтиленовых труб наружным диаметром: 63 мм
|  | 4 207,10 = 7 712,98 - 94,6 x 37,06 | [20 empty] | 4 207,10 = 7 712,98 - 94,6 x 37,06
| Приказ от 30.01.2024 № 55/пр прил.5 табл.1 п.2 | Производство работ осуществляется на территории действующего предприятия с наличием в зоне производства работ одного или нескольких из следующих факторов: - разветвленной сети транспортных и инженерных коммуникаций; - стесненных условий для складирования материалов; - действующего технологического оборудования; - движения технологического транспорта ОЗП=1,15; ЭМ=1,15 к расх.; ЗПМ=1,15; ТЗ=1,15; ТЗМ=1,15 | [21 empty] | Производство работ осуществляется на территории действующего предприятия с наличием в зоне производства работ одного или нескольких из следующих факторов: - разветвленной сети транспортных и инженерных коммуникаций; - стесненных условий для складирования материалов; - действующего технологического оборудования; - движения технологического транспорта ОЗП=1,15; ЭМ=1,15 к расх.; ЗПМ=1,15; ТЗ=1,15; ТЗМ=1,15
| 1 | ИНДЕКС К ПОЗИЦИИ: Индексы пересчета в т.у.ц. по статьям затрат СМР/ПНР ОЗП=22,53; ЭМ=11,42; ЗПМ=22,53; МАТ=8,56 | [22 empty] | ИНДЕКС К ПОЗИЦИИ: Индексы пересчета в т.у.ц. по статьям затрат СМР/ПНР ОЗП=22,53; ЭМ=11,42; ЗПМ=22,53; МАТ=8,56
|  |  | Накладные расходы 121% ФОТ (от 4 479,93) | З/пМех 10: 5420.72
|  |  | Сметная прибыль 72% ФОТ (от 4 479,93) | З/пМех 10: 3225.55
45 | Прайс Аналог ТССЦ-507-3688 143,73/140,76=2% | Труба полиэтиленовая ПЭ 100 SDR17 63х3,8 (вес 1,44 кг.) |  | 4: м; 5: 6; 6: 21,09 177/ИндМ223*1,02; З/пМех 10: 1083.18; З/пМех 14: 0; З/пМех 15: 0; З/пМех 16: 0; З/пМех 17: 0 |  |  |  |  | Труба полиэтиленовая ПЭ 100 SDR17 63х3,8 (вес 1,44 кг.)
|  | Цена МАТ=177/ИндМ223*1,02 | [23 empty] | Цена МАТ=177/ИндМ223*1,02
| 1 | ИНДЕКС К ПОЗИЦИИ: Индексы пересчета в т.у.ц. по статьям затрат СМР/ПНР ОЗП=22,53; ЭМ=11,42; ЗПМ=22,53; МАТ=8,56 | [22 empty] | ИНДЕКС К ПОЗИЦИИ: Индексы пересчета в т.у.ц. по статьям затрат СМР/ПНР ОЗП=22,53; ЭМ=11,42; ЗПМ=22,53; МАТ=8,56
46 | ТЕР16-02-007-01 Приказ Администрации ЛО от 20.10.15 №28 | Установка фланцевых соединений на стальных трубопроводах диаметром: 50 мм // прим. |  | 1 соединение | 2 | 48.04 | 20.76 | 5.59 |  | 1434.31 | 935.33 | 127.65 |  | 1.104 | 2.21 | 0 | 0 |  |  |  |  | Установка фланцевых соединений на стальных трубопроводах диаметром: 50 мм // прим.
|  | 44,60 = 149,04 - 2 x 52,22 | [20 empty] | 44,60 = 149,04 - 2 x 52,22
| Приказ от 30.01.2024 № 55/пр прил.5 табл.1 п.2 | Производство работ осуществляется на территории действующего предприятия с наличием в зоне производства работ одного или нескольких из следующих факторов: - разветвленной сети транспортных и инженерных коммуникаций; - стесненных условий для складирования материалов; - действующего технологического оборудования; - движения технологического транспорта ОЗП=1,15; ЭМ=1,15 к расх.; ЗПМ=1,15; ТЗ=1,15; ТЗМ=1,15 | [21 empty] | Производство работ осуществляется на территории действующего предприятия с наличием в зоне производства работ одного или нескольких из следующих факторов: - разветвленной сети транспортных и инженерных коммуникаций; - стесненных условий для складирования материалов; - действующего технологического оборудования; - движения технологического транспорта ОЗП=1,15; ЭМ=1,15 к расх.; ЗПМ=1,15; ТЗ=1,15; ТЗМ=1,15
| 1 | ИНДЕКС К ПОЗИЦИИ: Индексы пересчета в т.у.ц. по статьям затрат СМР/ПНР ОЗП=22,53; ЭМ=11,42; ЗПМ=22,53; МАТ=8,56 | [22 empty] | ИНДЕКС К ПОЗИЦИИ: Индексы пересчета в т.у.ц. по статьям затрат СМР/ПНР ОЗП=22,53; ЭМ=11,42; ЗПМ=22,53; МАТ=8,56
|  |  | Накладные расходы 121% ФОТ (от 935,33) | З/пМех 10: 1131.75
|  |  | Сметная прибыль 72% ФОТ (от 935,33) | З/пМех 10: 673.44
47 | Прайс Аналог ТССЦ-302-2340 263,58/258,32=2% | Фланец стальной плоский приварной с соединительным выступом Ду50 мм Ру1,0 Мпа ( вес 2,26 кг.) |  | 4: шт.; 5: 2; 6: 133,82 1123/ИндМ223*1,02; З/пМех 10: 2291; З/пМех 14: 0; З/пМех 15: 0; З/пМех 16: 0; З/пМех 17: 0 |  |  |  |  | Фланец стальной плоский приварной с соединительным выступом Ду50 мм Ру1,0 Мпа ( вес 2,26 кг.)
|  | Цена МАТ=1123/ИндМ223*1,02 | [23 empty] | Цена МАТ=1123/ИндМ223*1,02
| 1 | ИНДЕКС К ПОЗИЦИИ: Индексы пересчета в т.у.ц. по статьям затрат СМР/ПНР ОЗП=22,53; ЭМ=11,42; ЗПМ=22,53; МАТ=8,56 | [22 empty] | ИНДЕКС К ПОЗИЦИИ: Индексы пересчета в т.у.ц. по статьям затрат СМР/ПНР ОЗП=22,53; ЭМ=11,42; ЗПМ=22,53; МАТ=8,56
48 | Прайс Аналог ТССЦ-507-4337 26,72/26,19=2% | Втулка под фланец ПЭ 100 SDR 17 63 (вес 0,2 кг.) |  | 4: шт.; 5: 1; 6: 89,13 748/ИндМ223*1,02; З/пМех 10: 762.95; З/пМех 14: 0; З/пМех 15: 0; З/пМех 16: 0; З/пМех 17: 0 |  |  |  |  | Втулка под фланец ПЭ 100 SDR 17 63 (вес 0,2 кг.)
|  | Цена МАТ=748/ИндМ223*1,02 | [23 empty] | Цена МАТ=748/ИндМ223*1,02
| 1 | ИНДЕКС К ПОЗИЦИИ: Индексы пересчета в т.у.ц. по статьям затрат СМР/ПНР ОЗП=22,53; ЭМ=11,42; ЗПМ=22,53; МАТ=8,56 | [22 empty] | ИНДЕКС К ПОЗИЦИИ: Индексы пересчета в т.у.ц. по статьям затрат СМР/ПНР ОЗП=22,53; ЭМ=11,42; ЗПМ=22,53; МАТ=8,56
49 | ТЕР16-07-006-01 Приказ Администрации ЛО от 20.10.15 №28 | Заделка сальников при проходе труб через фундаменты или стены подвала диаметром: до 100 мм |  | 1 сальник | 2 | 56.07 | 35.6 |  |  | 1954.77 | 1604.32 |  |  | 2.07 | 4.14 | 0 | 0 |  |  |  |  | Заделка сальников при проходе труб через фундаменты или стены подвала диаметром: до 100 мм
| Приказ от 30.01.2024 № 55/пр прил.5 табл.1 п.2 | Производство работ осуществляется на территории действующего предприятия с наличием в зоне производства работ одного или нескольких из следующих факторов: - разветвленной сети транспортных и инженерных коммуникаций; - стесненных условий для складирования материалов; - действующего технологического оборудования; - движения технологического транспорта ОЗП=1,15; ЭМ=1,15 к расх.; ЗПМ=1,15; ТЗ=1,15; ТЗМ=1,15 | [21 empty] | Производство работ осуществляется на территории действующего предприятия с наличием в зоне производства работ одного или нескольких из следующих факторов: - разветвленной сети транспортных и инженерных коммуникаций; - стесненных условий для складирования материалов; - действующего технологического оборудования; - движения технологического транспорта ОЗП=1,15; ЭМ=1,15 к расх.; ЗПМ=1,15; ТЗ=1,15; ТЗМ=1,15
| 1 | ИНДЕКС К ПОЗИЦИИ: Индексы пересчета в т.у.ц. по статьям затрат СМР/ПНР ОЗП=22,53; ЭМ=11,42; ЗПМ=22,53; МАТ=8,56 | [22 empty] | ИНДЕКС К ПОЗИЦИИ: Индексы пересчета в т.у.ц. по статьям затрат СМР/ПНР ОЗП=22,53; ЭМ=11,42; ЗПМ=22,53; МАТ=8,56
|  |  | Накладные расходы 121% ФОТ (от 1 604,32) | З/пМех 10: 1941.23
|  |  | Сметная прибыль 72% ФОТ (от 1 604,32) | З/пМех 10: 1155.11
50 | ТЕР06-01-001-01 Приказ Администрации ЛО от 20.10.15 №28 | Устройство бетонноого упора |  | 100 м3 бетона, бутобетона и железобетона в деле | 0.0001 | 41561.79 | 3061.53 | 2093.31 | 507.77 | 40.45 | 6.9 | 2.39 | 1.14 | 207 | 0.02 | 20.7 | 0 |  |  |  |  | Устройство бетонноого упора
| Приказ от 30.01.2024 № 55/пр прил.5 табл.1 п.2 | Производство работ осуществляется на территории действующего предприятия с наличием в зоне производства работ одного или нескольких из следующих факторов: - разветвленной сети транспортных и инженерных коммуникаций; - стесненных условий для складирования материалов; - действующего технологического оборудования; - движения технологического транспорта ОЗП=1,15; ЭМ=1,15 к расх.; ЗПМ=1,15; ТЗ=1,15; ТЗМ=1,15 | [21 empty] | Производство работ осуществляется на территории действующего предприятия с наличием в зоне производства работ одного или нескольких из следующих факторов: - разветвленной сети транспортных и инженерных коммуникаций; - стесненных условий для складирования материалов; - действующего технологического оборудования; - движения технологического транспорта ОЗП=1,15; ЭМ=1,15 к расх.; ЗПМ=1,15; ТЗ=1,15; ТЗМ=1,15
| 1 | ИНДЕКС К ПОЗИЦИИ: Индексы пересчета в т.у.ц. по статьям затрат СМР/ПНР ОЗП=22,53; ЭМ=11,42; ЗПМ=22,53; МАТ=8,56 | [22 empty] | ИНДЕКС К ПОЗИЦИИ: Индексы пересчета в т.у.ц. по статьям затрат СМР/ПНР ОЗП=22,53; ЭМ=11,42; ЗПМ=22,53; МАТ=8,56
|  |  | Накладные расходы 102% ФОТ (от 8,04) | З/пМех 10: 8.2
|  |  | Сметная прибыль 58% ФОТ (от 8,04) | З/пМех 10: 4.66
51 | ТЕР13-03-002-04 Приказ Администрации ЛО от 20.10.15 №28 | Огрунтовка металлических поверхностей за один раз: грунтовкой ГФ-021 |  | 100 м2 окрашиваемой поверхности | 0.0024 | 169.18 | 123.29 | 11.41 | 0.21 | 7.69 | 6.67 | 0.31 | 0.01 | 6.1065 | 0.01 | 0.0115 | 0 |  |  |  |  | Огрунтовка металлических поверхностей за один раз: грунтовкой ГФ-021
|  | 151,61 = 371,85 - 0,012 x 18 353,45 | [20 empty] | 151,61 = 371,85 - 0,012 x 18 353,45
| Приказ от 30.01.2024 № 55/пр прил.5 табл.1 п.2 | Производство работ осуществляется на территории действующего предприятия с наличием в зоне производства работ одного или нескольких из следующих факторов: - разветвленной сети транспортных и инженерных коммуникаций; - стесненных условий для складирования материалов; - действующего технологического оборудования; - движения технологического транспорта ОЗП=1,15; ЭМ=1,15 к расх.; ЗПМ=1,15; ТЗ=1,15; ТЗМ=1,15 | [21 empty] | Производство работ осуществляется на территории действующего предприятия с наличием в зоне производства работ одного или нескольких из следующих факторов: - разветвленной сети транспортных и инженерных коммуникаций; - стесненных условий для складирования материалов; - действующего технологического оборудования; - движения технологического транспорта ОЗП=1,15; ЭМ=1,15 к расх.; ЗПМ=1,15; ТЗ=1,15; ТЗМ=1,15
| 1 | ИНДЕКС К ПОЗИЦИИ: Индексы пересчета в т.у.ц. по статьям затрат СМР/ПНР ОЗП=22,53; ЭМ=11,42; ЗПМ=22,53; МАТ=8,56 | [22 empty] | ИНДЕКС К ПОЗИЦИИ: Индексы пересчета в т.у.ц. по статьям затрат СМР/ПНР ОЗП=22,53; ЭМ=11,42; ЗПМ=22,53; МАТ=8,56
|  |  | Накладные расходы 94% ФОТ (от 6,68) | З/пМех 10: 6.28
|  |  | Сметная прибыль 51% ФОТ (от 6,68) | З/пМех 10: 3.41
52 | Прайс Аналог ТССЦ-113-0021 18353,45/17895,65=3% | Грунт ГФ-021 (вес 1,9 кг.) |  | 4: кг; 5: 0.1; 6: 32,85 273/ИндМ223*1,03; З/пМех 10: 28.12; З/пМех 14: 0; З/пМех 15: 0; З/пМех 16: 0; З/пМех 17: 0 |  |  |  |  | Грунт ГФ-021 (вес 1,9 кг.)
|  | Цена МАТ=273/ИндМ223*1,03 | [23 empty] | Цена МАТ=273/ИндМ223*1,03
| 1 | ИНДЕКС К ПОЗИЦИИ: Индексы пересчета в т.у.ц. по статьям затрат СМР/ПНР ОЗП=22,53; ЭМ=11,42; ЗПМ=22,53; МАТ=8,56 | [22 empty] | ИНДЕКС К ПОЗИЦИИ: Индексы пересчета в т.у.ц. по статьям затрат СМР/ПНР ОЗП=22,53; ЭМ=11,42; ЗПМ=22,53; МАТ=8,56
53 | ТЕР13-03-004-26 Приказ Администрации ЛО от 20.10.15 №28 | Окраска металлических огрунтованных поверхностей: эмалью ПФ-115 |  | 100 м2 окрашиваемой поверхности | 0.0024 | 188.47 | 151.52 | 15.41 | 0.41 | 9.05 | 8.19 | 0.42 | 0.02 | 8.809 | 0.02 | 0.023 | 0 |  |  |  |  | Окраска металлических огрунтованных поверхностей: эмалью ПФ-115
|  | 83,35 = 560,19 - 0,019 x 25 096,77 | [20 empty] | 83,35 = 560,19 - 0,019 x 25 096,77
|  | За 2 раза ПЗ=2 (ОЗП=2; ЭМ=2 к расх.; ЗПМ=2; МАТ=2 к расх.; ТЗ=2; ТЗМ=2) | [21 empty] | За 2 раза ПЗ=2 (ОЗП=2; ЭМ=2 к расх.; ЗПМ=2; МАТ=2 к расх.; ТЗ=2; ТЗМ=2)
| Приказ от 30.01.2024 № 55/пр прил.5 табл.1 п.2 | Производство работ осуществляется на территории действующего предприятия с наличием в зоне производства работ одного или нескольких из следующих факторов: - разветвленной сети транспортных и инженерных коммуникаций; - стесненных условий для складирования материалов; - действующего технологического оборудования; - движения технологического транспорта ОЗП=1,15; ЭМ=1,15 к расх.; ЗПМ=1,15; ТЗ=1,15; ТЗМ=1,15 | [21 empty] | Производство работ осуществляется на территории действующего предприятия с наличием в зоне производства работ одного или нескольких из следующих факторов: - разветвленной сети транспортных и инженерных коммуникаций; - стесненных условий для складирования материалов; - действующего технологического оборудования; - движения технологического транспорта ОЗП=1,15; ЭМ=1,15 к расх.; ЗПМ=1,15; ТЗ=1,15; ТЗМ=1,15
| 1 | ИНДЕКС К ПОЗИЦИИ: Индексы пересчета в т.у.ц. по статьям затрат СМР/ПНР ОЗП=22,53; ЭМ=11,42; ЗПМ=22,53; МАТ=8,56 | [22 empty] | ИНДЕКС К ПОЗИЦИИ: Индексы пересчета в т.у.ц. по статьям затрат СМР/ПНР ОЗП=22,53; ЭМ=11,42; ЗПМ=22,53; МАТ=8,56
|  |  | Накладные расходы 94% ФОТ (от 8,21) | З/пМех 10: 7.72
|  |  | Сметная прибыль 51% ФОТ (от 8,21) | З/пМех 10: 4.19
54 | Прайс Аналог ТССЦ-113-0246 25096,77/24506,75=2% | Эмаль ПФ-115 ( вес 0,8 кг.) |  | 4: кг; 5: 0.2; 6: 41,11 345/ИндМ223*1,02; З/пМех 10: 70.38; З/пМех 14: 0; З/пМех 15: 0; З/пМех 16: 0; З/пМех 17: 0 |  |  |  |  | Эмаль ПФ-115 ( вес 0,8 кг.)
|  | Цена МАТ=345/ИндМ223*1,02 | [23 empty] | Цена МАТ=345/ИндМ223*1,02
| 1 | ИНДЕКС К ПОЗИЦИИ: Индексы пересчета в т.у.ц. по статьям затрат СМР/ПНР ОЗП=22,53; ЭМ=11,42; ЗПМ=22,53; МАТ=8,56 | [22 empty] | ИНДЕКС К ПОЗИЦИИ: Индексы пересчета в т.у.ц. по статьям затрат СМР/ПНР ОЗП=22,53; ЭМ=11,42; ЗПМ=22,53; МАТ=8,56
Итого прямые затраты по разделу в текущих ценах |  |  |  | З/пМех 10: 799922.03; Осн.З/п 11: 281961.98; Эк.Маш 12: 62015.19; З/пМех 13: 24343.78; З/пМех 15: 677.67; З/пМех 17: 44.04 | [10 empty] | Итого прямые затраты по разделу в текущих ценах
Накладные расходы |  |  |  | З/пМех 10: 367700.77 | [10 empty] | Накладные расходы
Сметная прибыль |  |  |  | З/пМех 10: 218795.63 | [10 empty] | Сметная прибыль
Итого по разделу 1 Водопровод хозяйственно-питьевой "В1" |  |  |  | З/пМех 10: 1386418.43; З/пМех 15: 677.67; З/пМех 17: 44.04 | [10 empty] | Итого по разделу 1 Водопровод хозяйственно-питьевой "В1"
Раздел 2. Водопровод противопожарный "В2" | [20 empty] | Раздел 2. Водопровод противопожарный "В2"
55 | ТЕР16-05-002-01 Приказ Администрации ЛО от 20.10.15 №28 | Установка вентилей, задвижек, затворов, клапанов обратных, кранов проходных на трубопроводах из чугунных напорных фланцевых труб диаметром: до 65 мм |  | 1 шт. | 32 | 53.6 | 17.8 | 2.76 |  | 22893.46 | 12834.53 | 1008.61 |  | 1.035 | 33.12 | 0 | 0 |  |  |  |  | Установка вентилей, задвижек, затворов, клапанов обратных, кранов проходных на трубопроводах из чугунных напорных фланцевых труб диаметром: до 65 мм
|  | 50,92 = 274,27 - 1 x 223,35 | [20 empty] | 50,92 = 274,27 - 1 x 223,35
| Приказ от 30.01.2024 № 55/пр прил.5 табл.1 п.2 | Производство работ осуществляется на территории действующего предприятия с наличием в зоне производства работ одного или нескольких из следующих факторов: - разветвленной сети транспортных и инженерных коммуникаций; - стесненных условий для складирования материалов; - действующего технологического оборудования; - движения технологического транспорта ОЗП=1,15; ЭМ=1,15 к расх.; ЗПМ=1,15; ТЗ=1,15; ТЗМ=1,15 | [21 empty] | Производство работ осуществляется на территории действующего предприятия с наличием в зоне производства работ одного или нескольких из следующих факторов: - разветвленной сети транспортных и инженерных коммуникаций; - стесненных условий для складирования материалов; - действующего технологического оборудования; - движения технологического транспорта ОЗП=1,15; ЭМ=1,15 к расх.; ЗПМ=1,15; ТЗ=1,15; ТЗМ=1,15
| 1 | ИНДЕКС К ПОЗИЦИИ: Индексы пересчета в т.у.ц. по статьям затрат СМР/ПНР ОЗП=22,53; ЭМ=11,42; ЗПМ=22,53; МАТ=8,56 | [22 empty] | ИНДЕКС К ПОЗИЦИИ: Индексы пересчета в т.у.ц. по статьям затрат СМР/ПНР ОЗП=22,53; ЭМ=11,42; ЗПМ=22,53; МАТ=8,56
|  |  | Накладные расходы 121% ФОТ (от 12 834,53) | З/пМех 10: 15529.78
|  |  | Сметная прибыль 72% ФОТ (от 12 834,53) | З/пМех 10: 9240.86
56 | Прайс Аналог ТССЦ-507-0930 134,98/132,06=2% | Задвижка чугунная клиновая с невыдвижным шпинделем фланцевая Ду50 Ру10 комплектно с фланцами и крепежом (вес 8,5 кг.) |  | 4: шт.; 5: 32; 6: 413,00 3466/ИндМ223*1,02; З/пМех 10: 113128.96; З/пМех 14: 0; З/пМех 15: 0; З/пМех 16: 0; З/пМех 17: 0 |  |  |  |  | Задвижка чугунная клиновая с невыдвижным шпинделем фланцевая Ду50 Ру10 комплектно с фланцами и крепежом (вес 8,5 кг.)
|  | Цена МАТ=3466/ИндМ223*1,02 | [23 empty] | Цена МАТ=3466/ИндМ223*1,02
| 1 | ИНДЕКС К ПОЗИЦИИ: Индексы пересчета в т.у.ц. по статьям затрат СМР/ПНР ОЗП=22,53; ЭМ=11,42; ЗПМ=22,53; МАТ=8,56 | [22 empty] | ИНДЕКС К ПОЗИЦИИ: Индексы пересчета в т.у.ц. по статьям затрат СМР/ПНР ОЗП=22,53; ЭМ=11,42; ЗПМ=22,53; МАТ=8,56
57 | ТЕР16-05-002-02 Приказ Администрации ЛО от 20.10.15 №28 | Установка вентилей, задвижек, затворов, клапанов обратных, кранов проходных на трубопроводах из чугунных напорных фланцевых труб диаметром: до 100 мм |  | 1 шт. | 11 | 93.5 | 35.01 | 5.35 | 0.56 | 14351.89 | 8675.54 | 671.75 | 139.65 | 2.0355 | 22.39 | 0.023 | 0.25 |  |  |  |  | Установка вентилей, задвижек, затворов, клапанов обратных, кранов проходных на трубопроводах из чугунных напорных фланцевых труб диаметром: до 100 мм
|  | 88,24 = 567,79 - 1 x 479,55 | [20 empty] | 88,24 = 567,79 - 1 x 479,55
| Приказ от 30.01.2024 № 55/пр прил.5 табл.1 п.2 | Производство работ осуществляется на территории действующего предприятия с наличием в зоне производства работ одного или нескольких из следующих факторов: - разветвленной сети транспортных и инженерных коммуникаций; - стесненных условий для складирования материалов; - действующего технологического оборудования; - движения технологического транспорта ОЗП=1,15; ЭМ=1,15 к расх.; ЗПМ=1,15; ТЗ=1,15; ТЗМ=1,15 | [21 empty] | Производство работ осуществляется на территории действующего предприятия с наличием в зоне производства работ одного или нескольких из следующих факторов: - разветвленной сети транспортных и инженерных коммуникаций; - стесненных условий для складирования материалов; - действующего технологического оборудования; - движения технологического транспорта ОЗП=1,15; ЭМ=1,15 к расх.; ЗПМ=1,15; ТЗ=1,15; ТЗМ=1,15
| 1 | ИНДЕКС К ПОЗИЦИИ: Индексы пересчета в т.у.ц. по статьям затрат СМР/ПНР ОЗП=22,53; ЭМ=11,42; ЗПМ=22,53; МАТ=8,56 | [22 empty] | ИНДЕКС К ПОЗИЦИИ: Индексы пересчета в т.у.ц. по статьям затрат СМР/ПНР ОЗП=22,53; ЭМ=11,42; ЗПМ=22,53; МАТ=8,56
|  |  | Накладные расходы 121% ФОТ (от 8 815,19) | З/пМех 10: 10666.38
|  |  | Сметная прибыль 72% ФОТ (от 8 815,19) | З/пМех 10: 6346.94
58 | Прайс Аналог ТССЦ-507-0932 248,94/243,49=2% | Задвижка чугунная клиновая с невыдвижным шпинделем фланцевая Ду100 Ру10 комплектно с фланцами и крепежом (вес 30,5 кг.) |  | 4: шт.; 5: 11; 6: 918,12 7705/ИндМ223*1,02; З/пМех 10: 86450.18; З/пМех 14: 0; З/пМех 15: 0; З/пМех 16: 0; З/пМех 17: 0 |  |  |  |  | Задвижка чугунная клиновая с невыдвижным шпинделем фланцевая Ду100 Ру10 комплектно с фланцами и крепежом (вес 30,5 кг.)
|  | Цена МАТ=7705/ИндМ223*1,02 | [23 empty] | Цена МАТ=7705/ИндМ223*1,02
| 1 | ИНДЕКС К ПОЗИЦИИ: Индексы пересчета в т.у.ц. по статьям затрат СМР/ПНР ОЗП=22,53; ЭМ=11,42; ЗПМ=22,53; МАТ=8,56 | [22 empty] | ИНДЕКС К ПОЗИЦИИ: Индексы пересчета в т.у.ц. по статьям затрат СМР/ПНР ОЗП=22,53; ЭМ=11,42; ЗПМ=22,53; МАТ=8,56
59 | ТЕР16-05-002-02 Приказ Администрации ЛО от 20.10.15 №28 | Установка вентилей, задвижек, затворов, клапанов обратных, кранов проходных на трубопроводах из чугунных напорных фланцевых труб диаметром: до 100 мм // регулятор воздуха |  | 1 шт. | 2 | 93.5 | 35.01 | 5.35 | 0.56 | 2609.44 | 1577.37 | 122.14 | 25.39 | 2.0355 | 4.07 | 0.023 | 0.05 |  |  |  |  | Установка вентилей, задвижек, затворов, клапанов обратных, кранов проходных на трубопроводах из чугунных напорных фланцевых труб диаметром: до 100 мм // регулятор воздуха
|  | 88,24 = 567,79 - 1 x 479,55 | [20 empty] | 88,24 = 567,79 - 1 x 479,55
| Приказ от 30.01.2024 № 55/пр прил.5 табл.1 п.2 | Производство работ осуществляется на территории действующего предприятия с наличием в зоне производства работ одного или нескольких из следующих факторов: - разветвленной сети транспортных и инженерных коммуникаций; - стесненных условий для складирования материалов; - действующего технологического оборудования; - движения технологического транспорта ОЗП=1,15; ЭМ=1,15 к расх.; ЗПМ=1,15; ТЗ=1,15; ТЗМ=1,15 | [21 empty] | Производство работ осуществляется на территории действующего предприятия с наличием в зоне производства работ одного или нескольких из следующих факторов: - разветвленной сети транспортных и инженерных коммуникаций; - стесненных условий для складирования материалов; - действующего технологического оборудования; - движения технологического транспорта ОЗП=1,15; ЭМ=1,15 к расх.; ЗПМ=1,15; ТЗ=1,15; ТЗМ=1,15
| 1 | ИНДЕКС К ПОЗИЦИИ: Индексы пересчета в т.у.ц. по статьям затрат СМР/ПНР ОЗП=22,53; ЭМ=11,42; ЗПМ=22,53; МАТ=8,56 | [22 empty] | ИНДЕКС К ПОЗИЦИИ: Индексы пересчета в т.у.ц. по статьям затрат СМР/ПНР ОЗП=22,53; ЭМ=11,42; ЗПМ=22,53; МАТ=8,56
|  |  | Накладные расходы 121% ФОТ (от 1 602,76) | З/пМех 10: 1939.34
|  |  | Сметная прибыль 72% ФОТ (от 1 602,76) | З/пМех 10: 1153.99
60 | Прайс Аналог ТССЦ-302-0654 4716,95/4624,39=2% | Регулятор давления «после себя» Ду100 Ру10 комплектно с фланцами и крепежом (вес 22 кг.) |  | 4: шт.; 5: 2; 6: 12 754,44 109178/ИндМ223; З/пМех 10: 218356.01; З/пМех 14: 0; З/пМех 15: 0; З/пМех 16: 0; З/пМех 17: 0 |  |  |  |  | Регулятор давления «после себя» Ду100 Ру10 комплектно с фланцами и крепежом (вес 22 кг.)
|  | Цена МАТ=109178/ИндМ223 | [23 empty] | Цена МАТ=109178/ИндМ223
| 1 | ИНДЕКС К ПОЗИЦИИ: Индексы пересчета в т.у.ц. по статьям затрат СМР/ПНР ОЗП=22,53; ЭМ=11,42; ЗПМ=22,53; МАТ=8,56 | [22 empty] | ИНДЕКС К ПОЗИЦИИ: Индексы пересчета в т.у.ц. по статьям затрат СМР/ПНР ОЗП=22,53; ЭМ=11,42; ЗПМ=22,53; МАТ=8,56
Кран пожарный | [26 empty] | Кран пожарный
61 | ТЕР16-07-001-01 Приказ Администрации ЛО от 20.10.15 №28 | Установка кранов пожарных диаметром 50 мм |  | 1 кран | 36 | 200.73 | 21.18 | 4.35 | 0.29 | 72957.88 | 17181.11 | 1787.14 | 233.19 | 1.1615 | 41.81 | 0.0115 | 0.41 |  |  |  |  | Установка кранов пожарных диаметром 50 мм
|  | 197,40 = 638,64 - 1 x 31,50 - 10 x 37,13 - 1 x 38,44 | [20 empty] | 197,40 = 638,64 - 1 x 31,50 - 10 x 37,13 - 1 x 38,44
| Приказ от 30.01.2024 № 55/пр прил.5 табл.1 п.2 | Производство работ осуществляется на территории действующего предприятия с наличием в зоне производства работ одного или нескольких из следующих факторов: - разветвленной сети транспортных и инженерных коммуникаций; - стесненных условий для складирования материалов; - действующего технологического оборудования; - движения технологического транспорта ОЗП=1,15; ЭМ=1,15 к расх.; ЗПМ=1,15; ТЗ=1,15; ТЗМ=1,15 | [21 empty] | Производство работ осуществляется на территории действующего предприятия с наличием в зоне производства работ одного или нескольких из следующих факторов: - разветвленной сети транспортных и инженерных коммуникаций; - стесненных условий для складирования материалов; - действующего технологического оборудования; - движения технологического транспорта ОЗП=1,15; ЭМ=1,15 к расх.; ЗПМ=1,15; ТЗ=1,15; ТЗМ=1,15
| 1 | ИНДЕКС К ПОЗИЦИИ: Индексы пересчета в т.у.ц. по статьям затрат СМР/ПНР ОЗП=22,53; ЭМ=11,42; ЗПМ=22,53; МАТ=8,56 | [22 empty] | ИНДЕКС К ПОЗИЦИИ: Индексы пересчета в т.у.ц. по статьям затрат СМР/ПНР ОЗП=22,53; ЭМ=11,42; ЗПМ=22,53; МАТ=8,56
|  |  | Накладные расходы 121% ФОТ (от 17 414,30) | З/пМех 10: 21071.3
|  |  | Сметная прибыль 72% ФОТ (от 17 414,30) | З/пМех 10: 12538.3
62 | Прайс Аналог ТССЦ-302-1630 215,35/210,96=2% | Кран пожарный Ø50 мм (вес 1,3 кг.) |  | 4: компл.; 5: 36; 6: 99,86 838/ИндМ223*1,02; З/пМех 10: 30772.86; З/пМех 14: 0; З/пМех 15: 0; З/пМех 16: 0; З/пМех 17: 0 |  |  |  |  | Кран пожарный Ø50 мм (вес 1,3 кг.)
|  | Цена МАТ=838/ИндМ223*1,02 | [23 empty] | Цена МАТ=838/ИндМ223*1,02
| 1 | ИНДЕКС К ПОЗИЦИИ: Индексы пересчета в т.у.ц. по статьям затрат СМР/ПНР ОЗП=22,53; ЭМ=11,42; ЗПМ=22,53; МАТ=8,56 | [22 empty] | ИНДЕКС К ПОЗИЦИИ: Индексы пересчета в т.у.ц. по статьям затрат СМР/ПНР ОЗП=22,53; ЭМ=11,42; ЗПМ=22,53; МАТ=8,56
63 | Прайс Аналог ТССЦ-301-6116 34,60/33,89=2% | рукав пожарный напорный латексированный Ду51 длиной 20 м (вес 3,695 кг.) |  | 4: шт.; 5: 36; 6: 606,76 5092/ИндМ223*1,02; З/пМех 10: 186979.16; З/пМех 14: 0; З/пМех 15: 0; З/пМех 16: 0; З/пМех 17: 0 |  |  |  |  | рукав пожарный напорный латексированный Ду51 длиной 20 м (вес 3,695 кг.)
|  | Цена МАТ=5092/ИндМ223*1,02 | [23 empty] | Цена МАТ=5092/ИндМ223*1,02
| 1 | ИНДЕКС К ПОЗИЦИИ: Индексы пересчета в т.у.ц. по статьям затрат СМР/ПНР ОЗП=22,53; ЭМ=11,42; ЗПМ=22,53; МАТ=8,56 | [22 empty] | ИНДЕКС К ПОЗИЦИИ: Индексы пересчета в т.у.ц. по статьям затрат СМР/ПНР ОЗП=22,53; ЭМ=11,42; ЗПМ=22,53; МАТ=8,56
64 | Прайс Аналог ТССЦ-301-6116 34,60/33,89=2% | ствол ручной пожарный Ду50 с диаметром спрыска 16 мм (вес 1,5 кг.) |  | 4: шт.; 5: 36; 6: 405,14 3400/ИндМ223*1,02; З/пМех 10: 124847.94; З/пМех 14: 0; З/пМех 15: 0; З/пМех 16: 0; З/пМех 17: 0 |  |  |  |  | ствол ручной пожарный Ду50 с диаметром спрыска 16 мм (вес 1,5 кг.)
|  | Цена МАТ=3400/ИндМ223*1,02 | [23 empty] | Цена МАТ=3400/ИндМ223*1,02
| 1 | ИНДЕКС К ПОЗИЦИИ: Индексы пересчета в т.у.ц. по статьям затрат СМР/ПНР ОЗП=22,53; ЭМ=11,42; ЗПМ=22,53; МАТ=8,56 | [22 empty] | ИНДЕКС К ПОЗИЦИИ: Индексы пересчета в т.у.ц. по статьям затрат СМР/ПНР ОЗП=22,53; ЭМ=11,42; ЗПМ=22,53; МАТ=8,56
65 | ТЕР10-01-059-01 Приказ Администрации ЛО от 20.10.15 №28 | Монтаж шкафа для пожарного крана и двух огнетушителей до 10 кг |  | 100 шт. изделий | 0.36 | 3627.55 | 1313.62 | 423.68 | 48.81 | 18221.34 | 10654.53 | 1741.85 | 395.86 | 86.4225 | 31.11 | 1.9895 | 0.72 |  |  |  |  | Монтаж шкафа для пожарного крана и двух огнетушителей до 10 кг
| Приказ от 30.01.2024 № 55/пр прил.5 табл.1 п.2 | Производство работ осуществляется на территории действующего предприятия с наличием в зоне производства работ одного или нескольких из следующих факторов: - разветвленной сети транспортных и инженерных коммуникаций; - стесненных условий для складирования материалов; - действующего технологического оборудования; - движения технологического транспорта ОЗП=1,15; ЭМ=1,15 к расх.; ЗПМ=1,15; ТЗ=1,15; ТЗМ=1,15 | [21 empty] | Производство работ осуществляется на территории действующего предприятия с наличием в зоне производства работ одного или нескольких из следующих факторов: - разветвленной сети транспортных и инженерных коммуникаций; - стесненных условий для складирования материалов; - действующего технологического оборудования; - движения технологического транспорта ОЗП=1,15; ЭМ=1,15 к расх.; ЗПМ=1,15; ТЗ=1,15; ТЗМ=1,15
| 1 | ИНДЕКС К ПОЗИЦИИ: Индексы пересчета в т.у.ц. по статьям затрат СМР/ПНР ОЗП=22,53; ЭМ=11,42; ЗПМ=22,53; МАТ=8,56 | [22 empty] | ИНДЕКС К ПОЗИЦИИ: Индексы пересчета в т.у.ц. по статьям затрат СМР/ПНР ОЗП=22,53; ЭМ=11,42; ЗПМ=22,53; МАТ=8,56
|  |  | Накладные расходы 108% ФОТ (от 11 050,39) | З/пМех 10: 11934.42
|  |  | Сметная прибыль 55% ФОТ (от 11 050,39) | З/пМех 10: 6077.71
66 | Прайс Аналог ТССЦ-302-0116 432,03/423,01=2% | шкаф пожарный, размером 540х230х1300(В) (вес 31 кг.) |  | 4: шт.; 5: 36; 6: 562,19 4718/ИндМ223*1,02; З/пМех 10: 173244.47; З/пМех 14: 0; З/пМех 15: 0; З/пМех 16: 0; З/пМех 17: 0 |  |  |  |  | шкаф пожарный, размером 540х230х1300(В) (вес 31 кг.)
|  | Цена МАТ=4718/ИндМ223*1,02 | [23 empty] | Цена МАТ=4718/ИндМ223*1,02
| 1 | ИНДЕКС К ПОЗИЦИИ: Индексы пересчета в т.у.ц. по статьям затрат СМР/ПНР ОЗП=22,53; ЭМ=11,42; ЗПМ=22,53; МАТ=8,56 | [22 empty] | ИНДЕКС К ПОЗИЦИИ: Индексы пересчета в т.у.ц. по статьям затрат СМР/ПНР ОЗП=22,53; ЭМ=11,42; ЗПМ=22,53; МАТ=8,56
67 | Прайс | огнетушитель порошковый переносной вместимостью баллона 10 л (вес 12,64 кг.) |  | 4: шт.; 5: 72; 6: 135,05 1156/ИндМ223; З/пМех 10: 83234.02; З/пМех 14: 0; З/пМех 15: 0; З/пМех 16: 0; З/пМех 17: 0 |  |  |  |  | огнетушитель порошковый переносной вместимостью баллона 10 л (вес 12,64 кг.)
|  | Цена МАТ=1156/ИндМ223 | [23 empty] | Цена МАТ=1156/ИндМ223
| 1 | ИНДЕКС К ПОЗИЦИИ: Индексы пересчета в т.у.ц. по статьям затрат СМР/ПНР ОЗП=22,53; ЭМ=11,42; ЗПМ=22,53; МАТ=8,56 | [22 empty] | ИНДЕКС К ПОЗИЦИИ: Индексы пересчета в т.у.ц. по статьям затрат СМР/ПНР ОЗП=22,53; ЭМ=11,42; ЗПМ=22,53; МАТ=8,56
68 | Прайс Аналог ТССЦ-302-1947 516,05/505,89=2% | Кран шаровой Ду25 Ру10 (вес 0,255 кг.) |  | 4: шт.; 5: 2; 6: 240,70 2020/ИндМ223*1,02; З/пМех 10: 4120.78; З/пМех 14: 0; З/пМех 15: 0; З/пМех 16: 0; З/пМех 17: 0 |  |  |  |  | Кран шаровой Ду25 Ру10 (вес 0,255 кг.)
|  | Цена МАТ=2020/ИндМ223*1,02 | [23 empty] | Цена МАТ=2020/ИндМ223*1,02
| 1 | ИНДЕКС К ПОЗИЦИИ: Индексы пересчета в т.у.ц. по статьям затрат СМР/ПНР ОЗП=22,53; ЭМ=11,42; ЗПМ=22,53; МАТ=8,56 | [22 empty] | ИНДЕКС К ПОЗИЦИИ: Индексы пересчета в т.у.ц. по статьям затрат СМР/ПНР ОЗП=22,53; ЭМ=11,42; ЗПМ=22,53; МАТ=8,56
Вводы | [26 empty] | Вводы
69 | ТЕРм12-20-021-01 Приказ Администрации ЛО от 20.10.15 №28 | Трубопроводы межцеховые нефтегазоперерабатывающих комплексов, монтируемые из труб и готовых деталей углеродистых сталей с внутренним силикатно-эмалевым покрытием на условное давление до 2,5 МПа на эстакадах и стойках, диаметр трубопровода наружный: 57 мм |  | 1 м | 325 | 128.82 | 26.93 | 101 | 10.72 | 574536.52 | 197210.16 | 374878.2 | 78479.88 | 1.5295 | 497.09 | 0.4485 | 145.76 |  |  |  |  | Трубопроводы межцеховые нефтегазоперерабатывающих комплексов, монтируемые из труб и готовых деталей углеродистых сталей с внутренним силикатно-эмалевым покрытием на условное давление до 2,5 МПа на эстакадах и стойках, диаметр трубопровода наружный: 57 мм
| Приказ от 30.01.2024 № 55/пр прил.5 табл.1 п.2 | Производство работ осуществляется на территории действующего предприятия с наличием в зоне производства работ одного или нескольких из следующих факторов: - разветвленной сети транспортных и инженерных коммуникаций; - стесненных условий для складирования материалов; - действующего технологического оборудования; - движения технологического транспорта ОЗП=1,15; ЭМ=1,15 к расх.; ЗПМ=1,15; ТЗ=1,15; ТЗМ=1,15 | [21 empty] | Производство работ осуществляется на территории действующего предприятия с наличием в зоне производства работ одного или нескольких из следующих факторов: - разветвленной сети транспортных и инженерных коммуникаций; - стесненных условий для складирования материалов; - действующего технологического оборудования; - движения технологического транспорта ОЗП=1,15; ЭМ=1,15 к расх.; ЗПМ=1,15; ТЗ=1,15; ТЗМ=1,15
| 1 | ИНДЕКС К ПОЗИЦИИ: Индексы пересчета в т.у.ц. по статьям затрат СМР/ПНР ОЗП=22,53; ЭМ=11,42; ЗПМ=22,53; МАТ=8,56 | [22 empty] | ИНДЕКС К ПОЗИЦИИ: Индексы пересчета в т.у.ц. по статьям затрат СМР/ПНР ОЗП=22,53; ЭМ=11,42; ЗПМ=22,53; МАТ=8,56
|  |  | Накладные расходы 90% ФОТ (от 275 690,04) | З/пМех 10: 248121.04
|  |  | Сметная прибыль 46% ФОТ (от 275 690,04) | З/пМех 10: 126817.42
70 | Прайс Аналог ТССЦ-302-0892 73,64/72,04=2% | Труба стальная электросварная с внутренним силикатно- эмалевым покрытием Ø57х3,0 (вес 4,6 кг.) |  | 4: м; 5: 325; 6: 154,31 1295/ИндМ223*1,02; З/пМех 10: 429290.42; З/пМех 14: 0; З/пМех 15: 0; З/пМех 16: 0; З/пМех 17: 0 |  |  |  |  | Труба стальная электросварная с внутренним силикатно- эмалевым покрытием Ø57х3,0 (вес 4,6 кг.)
|  | Цена МАТ=1295/ИндМ223*1,02 | [23 empty] | Цена МАТ=1295/ИндМ223*1,02
| 1 | ИНДЕКС К ПОЗИЦИИ: Индексы пересчета в т.у.ц. по статьям затрат СМР/ПНР ОЗП=22,53; ЭМ=11,42; ЗПМ=22,53; МАТ=8,56 | [22 empty] | ИНДЕКС К ПОЗИЦИИ: Индексы пересчета в т.у.ц. по статьям затрат СМР/ПНР ОЗП=22,53; ЭМ=11,42; ЗПМ=22,53; МАТ=8,56
71 | ТССЦ-301-5609 Приказ Администрации ЛО от 20.10.15 №28 | Хомут металлический с шурупом для крепления трубопроводов диаметром: 108-116 мм |  | 4: 10 шт.; 5: 7; 6: 164.9; З/пМех 10: 9880.81; З/пМех 14: 0; З/пМех 15: 0; З/пМех 16: 0; З/пМех 17: 0 |  |  |  |  | Хомут металлический с шурупом для крепления трубопроводов диаметром: 108-116 мм
| 1 | ИНДЕКС К ПОЗИЦИИ: Индексы пересчета в т.у.ц. по статьям затрат СМР/ПНР ОЗП=22,53; ЭМ=11,42; ЗПМ=22,53; МАТ=8,56 | [22 empty] | ИНДЕКС К ПОЗИЦИИ: Индексы пересчета в т.у.ц. по статьям затрат СМР/ПНР ОЗП=22,53; ЭМ=11,42; ЗПМ=22,53; МАТ=8,56
72 | ТЕРм12-20-021-04 Приказ Администрации ЛО от 20.10.15 №28 | Трубопроводы межцеховые нефтегазоперерабатывающих комплексов, монтируемые из труб и готовых деталей углеродистых сталей с внутренним силикатно-эмалевым покрытием на условное давление до 2,5 МПа на эстакадах и стойках, диаметр трубопровода наружный: 108 мм |  | 1 м | 150 | 157.98 | 33.01 | 123.97 | 13.18 | 325185.01 | 111540.4 | 212360.61 | 44538.43 | 1.8745 | 281.18 | 0.552 | 82.8 |  |  |  |  | Трубопроводы межцеховые нефтегазоперерабатывающих комплексов, монтируемые из труб и готовых деталей углеродистых сталей с внутренним силикатно-эмалевым покрытием на условное давление до 2,5 МПа на эстакадах и стойках, диаметр трубопровода наружный: 108 мм
| Приказ от 30.01.2024 № 55/пр прил.5 табл.1 п.2 | Производство работ осуществляется на территории действующего предприятия с наличием в зоне производства работ одного или нескольких из следующих факторов: - разветвленной сети транспортных и инженерных коммуникаций; - стесненных условий для складирования материалов; - действующего технологического оборудования; - движения технологического транспорта ОЗП=1,15; ЭМ=1,15 к расх.; ЗПМ=1,15; ТЗ=1,15; ТЗМ=1,15 | [21 empty] | Производство работ осуществляется на территории действующего предприятия с наличием в зоне производства работ одного или нескольких из следующих факторов: - разветвленной сети транспортных и инженерных коммуникаций; - стесненных условий для складирования материалов; - действующего технологического оборудования; - движения технологического транспорта ОЗП=1,15; ЭМ=1,15 к расх.; ЗПМ=1,15; ТЗ=1,15; ТЗМ=1,15
| 1 | ИНДЕКС К ПОЗИЦИИ: Индексы пересчета в т.у.ц. по статьям затрат СМР/ПНР ОЗП=22,53; ЭМ=11,42; ЗПМ=22,53; МАТ=8,56 | [22 empty] | ИНДЕКС К ПОЗИЦИИ: Индексы пересчета в т.у.ц. по статьям затрат СМР/ПНР ОЗП=22,53; ЭМ=11,42; ЗПМ=22,53; МАТ=8,56
|  |  | Накладные расходы 90% ФОТ (от 156 078,83) | З/пМех 10: 140470.95
|  |  | Сметная прибыль 46% ФОТ (от 156 078,83) | З/пМех 10: 71796.26
73 | Прайс Аналог ТССЦ-103-2033 194,89/190,28=2% | Труба стальная электросварная с внутренним силикатно- эмалевым покрытием Ø108х4,0 (вес 10,26 кг.) |  | 4: м; 5: 150; 6: 127,14 1067/ИндМ223*1,02; З/пМех 10: 163247.76; З/пМех 14: 0; З/пМех 15: 0; З/пМех 16: 0; З/пМех 17: 0 |  |  |  |  | Труба стальная электросварная с внутренним силикатно- эмалевым покрытием Ø108х4,0 (вес 10,26 кг.)
|  | Цена МАТ=1067/ИндМ223*1,02 | [23 empty] | Цена МАТ=1067/ИндМ223*1,02
| 1 | ИНДЕКС К ПОЗИЦИИ: Индексы пересчета в т.у.ц. по статьям затрат СМР/ПНР ОЗП=22,53; ЭМ=11,42; ЗПМ=22,53; МАТ=8,56 | [22 empty] | ИНДЕКС К ПОЗИЦИИ: Индексы пересчета в т.у.ц. по статьям затрат СМР/ПНР ОЗП=22,53; ЭМ=11,42; ЗПМ=22,53; МАТ=8,56
74 | ТССЦ-301-5605 Приказ Администрации ЛО от 20.10.15 №28 | Хомут металлический с шурупом для крепления трубопроводов диаметром: 48-53 мм |  | 4: 10 шт.; 5: 3.7; 6: 70.2; З/пМех 10: 2223.37; З/пМех 14: 0; З/пМех 15: 0; З/пМех 16: 0; З/пМех 17: 0 |  |  |  |  | Хомут металлический с шурупом для крепления трубопроводов диаметром: 48-53 мм
| 1 | ИНДЕКС К ПОЗИЦИИ: Индексы пересчета в т.у.ц. по статьям затрат СМР/ПНР ОЗП=22,53; ЭМ=11,42; ЗПМ=22,53; МАТ=8,56 | [22 empty] | ИНДЕКС К ПОЗИЦИИ: Индексы пересчета в т.у.ц. по статьям затрат СМР/ПНР ОЗП=22,53; ЭМ=11,42; ЗПМ=22,53; МАТ=8,56
75 | ТЕР16-04-002-09 Приказ Администрации ЛО от 20.10.15 №28 | Прокладка трубопроводов водоснабжения из напорных полиэтиленовых труб наружным диаметром: 110 мм |  | 100 м трубопровода | 0.12 | 4687.51 | 2669.77 | 1966.11 | 407.91 | 9965.38 | 7217.99 | 2694.36 | 1102.81 | 148.074 | 17.77 | 16.629 | 2 |  |  |  |  | Прокладка трубопроводов водоснабжения из напорных полиэтиленовых труб наружным диаметром: 110 мм
|  | 4 082,83 = 15 169,31 - 99,6 x 111,31 | [20 empty] | 4 082,83 = 15 169,31 - 99,6 x 111,31
| Приказ от 30.01.2024 № 55/пр прил.5 табл.1 п.2 | Производство работ осуществляется на территории действующего предприятия с наличием в зоне производства работ одного или нескольких из следующих факторов: - разветвленной сети транспортных и инженерных коммуникаций; - стесненных условий для складирования материалов; - действующего технологического оборудования; - движения технологического транспорта ОЗП=1,15; ЭМ=1,15 к расх.; ЗПМ=1,15; ТЗ=1,15; ТЗМ=1,15 | [21 empty] | Производство работ осуществляется на территории действующего предприятия с наличием в зоне производства работ одного или нескольких из следующих факторов: - разветвленной сети транспортных и инженерных коммуникаций; - стесненных условий для складирования материалов; - действующего технологического оборудования; - движения технологического транспорта ОЗП=1,15; ЭМ=1,15 к расх.; ЗПМ=1,15; ТЗ=1,15; ТЗМ=1,15
| 1 | ИНДЕКС К ПОЗИЦИИ: Индексы пересчета в т.у.ц. по статьям затрат СМР/ПНР ОЗП=22,53; ЭМ=11,42; ЗПМ=22,53; МАТ=8,56 | [22 empty] | ИНДЕКС К ПОЗИЦИИ: Индексы пересчета в т.у.ц. по статьям затрат СМР/ПНР ОЗП=22,53; ЭМ=11,42; ЗПМ=22,53; МАТ=8,56
|  |  | Накладные расходы 121% ФОТ (от 8 320,80) | З/пМех 10: 10068.17
|  |  | Сметная прибыль 72% ФОТ (от 8 320,80) | З/пМех 10: 5990.98
76 | Прайс Аналог ТССЦ-507-3687 111,31/109,01=2% | Труба полиэтиленовая ПЭ 100 SDR17 110х6,6 (вес 2,16 кг.) |  | 4: м; 5: 12; 6: 66,37 557/ИндМ223*1,02; З/пМех 10: 6817.53; З/пМех 14: 0; З/пМех 15: 0; З/пМех 16: 0; З/пМех 17: 0 |  |  |  |  | Труба полиэтиленовая ПЭ 100 SDR17 110х6,6 (вес 2,16 кг.)
|  | Цена МАТ=557/ИндМ223*1,02 | [23 empty] | Цена МАТ=557/ИндМ223*1,02
| 1 | ИНДЕКС К ПОЗИЦИИ: Индексы пересчета в т.у.ц. по статьям затрат СМР/ПНР ОЗП=22,53; ЭМ=11,42; ЗПМ=22,53; МАТ=8,56 | [22 empty] | ИНДЕКС К ПОЗИЦИИ: Индексы пересчета в т.у.ц. по статьям затрат СМР/ПНР ОЗП=22,53; ЭМ=11,42; ЗПМ=22,53; МАТ=8,56
77 | ТЕР16-02-007-04 Приказ Администрации ЛО от 20.10.15 №28 | Установка фланцевых соединений на стальных трубопроводах диаметром: 100 мм |  | 1 соединение | 4 | 85.13 | 31.57 | 8.54 |  | 4776.65 | 2844.86 | 390.31 |  | 1.679 | 6.72 | 0 | 0 |  |  |  |  | Установка фланцевых соединений на стальных трубопроводах диаметром: 100 мм
|  | 79,90 = 288,74 - 2 x 104,42 | [20 empty] | 79,90 = 288,74 - 2 x 104,42
| Приказ от 30.01.2024 № 55/пр прил.5 табл.1 п.2 | Производство работ осуществляется на территории действующего предприятия с наличием в зоне производства работ одного или нескольких из следующих факторов: - разветвленной сети транспортных и инженерных коммуникаций; - стесненных условий для складирования материалов; - действующего технологического оборудования; - движения технологического транспорта ОЗП=1,15; ЭМ=1,15 к расх.; ЗПМ=1,15; ТЗ=1,15; ТЗМ=1,15 | [21 empty] | Производство работ осуществляется на территории действующего предприятия с наличием в зоне производства работ одного или нескольких из следующих факторов: - разветвленной сети транспортных и инженерных коммуникаций; - стесненных условий для складирования материалов; - действующего технологического оборудования; - движения технологического транспорта ОЗП=1,15; ЭМ=1,15 к расх.; ЗПМ=1,15; ТЗ=1,15; ТЗМ=1,15
| 1 | ИНДЕКС К ПОЗИЦИИ: Индексы пересчета в т.у.ц. по статьям затрат СМР/ПНР ОЗП=22,53; ЭМ=11,42; ЗПМ=22,53; МАТ=8,56 | [22 empty] | ИНДЕКС К ПОЗИЦИИ: Индексы пересчета в т.у.ц. по статьям затрат СМР/ПНР ОЗП=22,53; ЭМ=11,42; ЗПМ=22,53; МАТ=8,56
|  |  | Накладные расходы 121% ФОТ (от 2 844,86) | З/пМех 10: 3442.28
|  |  | Сметная прибыль 72% ФОТ (от 2 844,86) | З/пМех 10: 2048.3
78 | Прайс Аналог ТССЦ-302-2340 263,58/258,32=2% | Фланец стальной плоский приварной с соединительным выступом Ду100 Ру1,0 (вес 3,81 кг.) |  | 4: шт.; 5: 4; 6: 142,39 1195/ИндМ223*1,02; З/пМех 10: 4875.43; З/пМех 14: 0; З/пМех 15: 0; З/пМех 16: 0; З/пМех 17: 0 |  |  |  |  | Фланец стальной плоский приварной с соединительным выступом Ду100 Ру1,0 (вес 3,81 кг.)
|  | Цена МАТ=1195/ИндМ223*1,02 | [23 empty] | Цена МАТ=1195/ИндМ223*1,02
| 1 | ИНДЕКС К ПОЗИЦИИ: Индексы пересчета в т.у.ц. по статьям затрат СМР/ПНР ОЗП=22,53; ЭМ=11,42; ЗПМ=22,53; МАТ=8,56 | [22 empty] | ИНДЕКС К ПОЗИЦИИ: Индексы пересчета в т.у.ц. по статьям затрат СМР/ПНР ОЗП=22,53; ЭМ=11,42; ЗПМ=22,53; МАТ=8,56
79 | Прайс Аналог ТССЦ-507-4461 96,22/94,29=2% | Втулка под фланец ПЭ100 SDR17 Ø110 (вес 0,188 кг.) |  | 4: шт.; 5: 2; 6: 14,42 121/ИндМ223*1,02; З/пМех 10: 246.87; З/пМех 14: 0; З/пМех 15: 0; З/пМех 16: 0; З/пМех 17: 0 |  |  |  |  | Втулка под фланец ПЭ100 SDR17 Ø110 (вес 0,188 кг.)
|  | Цена МАТ=121/ИндМ223*1,02 | [23 empty] | Цена МАТ=121/ИндМ223*1,02
| 1 | ИНДЕКС К ПОЗИЦИИ: Индексы пересчета в т.у.ц. по статьям затрат СМР/ПНР ОЗП=22,53; ЭМ=11,42; ЗПМ=22,53; МАТ=8,56 | [22 empty] | ИНДЕКС К ПОЗИЦИИ: Индексы пересчета в т.у.ц. по статьям затрат СМР/ПНР ОЗП=22,53; ЭМ=11,42; ЗПМ=22,53; МАТ=8,56
80 | ТЕР16-07-006-01 Приказ Администрации ЛО от 20.10.15 №28 | Заделка сальников при проходе труб через фундаменты или стены подвала диаметром: до 100 мм |  | 1 сальник | 2 | 56.07 | 35.6 |  |  | 1954.77 | 1604.32 |  |  | 2.07 | 4.14 | 0 | 0 |  |  |  |  | Заделка сальников при проходе труб через фундаменты или стены подвала диаметром: до 100 мм
| Приказ от 30.01.2024 № 55/пр прил.5 табл.1 п.2 | Производство работ осуществляется на территории действующего предприятия с наличием в зоне производства работ одного или нескольких из следующих факторов: - разветвленной сети транспортных и инженерных коммуникаций; - стесненных условий для складирования материалов; - действующего технологического оборудования; - движения технологического транспорта ОЗП=1,15; ЭМ=1,15 к расх.; ЗПМ=1,15; ТЗ=1,15; ТЗМ=1,15 | [21 empty] | Производство работ осуществляется на территории действующего предприятия с наличием в зоне производства работ одного или нескольких из следующих факторов: - разветвленной сети транспортных и инженерных коммуникаций; - стесненных условий для складирования материалов; - действующего технологического оборудования; - движения технологического транспорта ОЗП=1,15; ЭМ=1,15 к расх.; ЗПМ=1,15; ТЗ=1,15; ТЗМ=1,15
| 1 | ИНДЕКС К ПОЗИЦИИ: Индексы пересчета в т.у.ц. по статьям затрат СМР/ПНР ОЗП=22,53; ЭМ=11,42; ЗПМ=22,53; МАТ=8,56 | [22 empty] | ИНДЕКС К ПОЗИЦИИ: Индексы пересчета в т.у.ц. по статьям затрат СМР/ПНР ОЗП=22,53; ЭМ=11,42; ЗПМ=22,53; МАТ=8,56
|  |  | Накладные расходы 121% ФОТ (от 1 604,32) | З/пМех 10: 1941.23
|  |  | Сметная прибыль 72% ФОТ (от 1 604,32) | З/пМех 10: 1155.11
81 | ТЕР06-01-001-01 Приказ Администрации ЛО от 20.10.15 №28 | Устройство бетонноого упора |  | 100 м3 бетона, бутобетона и железобетона в деле | 0.0005 | 41561.79 | 3061.53 | 2093.31 | 507.77 | 202.26 | 34.49 | 11.95 | 5.72 | 207 | 0.1 | 20.7 | 0.01 |  |  |  |  | Устройство бетонноого упора
| Приказ от 30.01.2024 № 55/пр прил.5 табл.1 п.2 | Производство работ осуществляется на территории действующего предприятия с наличием в зоне производства работ одного или нескольких из следующих факторов: - разветвленной сети транспортных и инженерных коммуникаций; - стесненных условий для складирования материалов; - действующего технологического оборудования; - движения технологического транспорта ОЗП=1,15; ЭМ=1,15 к расх.; ЗПМ=1,15; ТЗ=1,15; ТЗМ=1,15 | [21 empty] | Производство работ осуществляется на территории действующего предприятия с наличием в зоне производства работ одного или нескольких из следующих факторов: - разветвленной сети транспортных и инженерных коммуникаций; - стесненных условий для складирования материалов; - действующего технологического оборудования; - движения технологического транспорта ОЗП=1,15; ЭМ=1,15 к расх.; ЗПМ=1,15; ТЗ=1,15; ТЗМ=1,15
| 1 | ИНДЕКС К ПОЗИЦИИ: Индексы пересчета в т.у.ц. по статьям затрат СМР/ПНР ОЗП=22,53; ЭМ=11,42; ЗПМ=22,53; МАТ=8,56 | [22 empty] | ИНДЕКС К ПОЗИЦИИ: Индексы пересчета в т.у.ц. по статьям затрат СМР/ПНР ОЗП=22,53; ЭМ=11,42; ЗПМ=22,53; МАТ=8,56
|  |  | Накладные расходы 102% ФОТ (от 40,21) | З/пМех 10: 41.01
|  |  | Сметная прибыль 58% ФОТ (от 40,21) | З/пМех 10: 23.32
82 | ТЕР13-03-002-04 Приказ Администрации ЛО от 20.10.15 №28 | Огрунтовка металлических поверхностей за один раз: грунтовкой ГФ-021 |  | 100 м2 окрашиваемой поверхности | 1.3706 | 169.18 | 123.29 | 11.41 | 0.21 | 4390.28 | 3807.19 | 178.56 | 6.39 | 6.1065 | 8.37 | 0.0115 | 0.02 |  |  |  |  | Огрунтовка металлических поверхностей за один раз: грунтовкой ГФ-021
|  | 151,61 = 371,85 - 0,012 x 18 353,45 | [20 empty] | 151,61 = 371,85 - 0,012 x 18 353,45
| Приказ от 30.01.2024 № 55/пр прил.5 табл.1 п.2 | Производство работ осуществляется на территории действующего предприятия с наличием в зоне производства работ одного или нескольких из следующих факторов: - разветвленной сети транспортных и инженерных коммуникаций; - стесненных условий для складирования материалов; - действующего технологического оборудования; - движения технологического транспорта ОЗП=1,15; ЭМ=1,15 к расх.; ЗПМ=1,15; ТЗ=1,15; ТЗМ=1,15 | [21 empty] | Производство работ осуществляется на территории действующего предприятия с наличием в зоне производства работ одного или нескольких из следующих факторов: - разветвленной сети транспортных и инженерных коммуникаций; - стесненных условий для складирования материалов; - действующего технологического оборудования; - движения технологического транспорта ОЗП=1,15; ЭМ=1,15 к расх.; ЗПМ=1,15; ТЗ=1,15; ТЗМ=1,15
| 1 | ИНДЕКС К ПОЗИЦИИ: Индексы пересчета в т.у.ц. по статьям затрат СМР/ПНР ОЗП=22,53; ЭМ=11,42; ЗПМ=22,53; МАТ=8,56 | [22 empty] | ИНДЕКС К ПОЗИЦИИ: Индексы пересчета в т.у.ц. по статьям затрат СМР/ПНР ОЗП=22,53; ЭМ=11,42; ЗПМ=22,53; МАТ=8,56
|  |  | Накладные расходы 94% ФОТ (от 3 813,58) | З/пМех 10: 3584.77
|  |  | Сметная прибыль 51% ФОТ (от 3 813,58) | З/пМех 10: 1944.93
83 | Прайс Аналог ТССЦ-113-0021 18353,45/17895,65=3% | Грунт ГФ-021 (вес 1,9 кг.) |  | 4: кг; 5: 5; 6: 32,85 273/ИндМ223*1,03; З/пМех 10: 1405.98; З/пМех 14: 0; З/пМех 15: 0; З/пМех 16: 0; З/пМех 17: 0 |  |  |  |  | Грунт ГФ-021 (вес 1,9 кг.)
|  | Цена МАТ=273/ИндМ223*1,03 | [23 empty] | Цена МАТ=273/ИндМ223*1,03
| 1 | ИНДЕКС К ПОЗИЦИИ: Индексы пересчета в т.у.ц. по статьям затрат СМР/ПНР ОЗП=22,53; ЭМ=11,42; ЗПМ=22,53; МАТ=8,56 | [22 empty] | ИНДЕКС К ПОЗИЦИИ: Индексы пересчета в т.у.ц. по статьям затрат СМР/ПНР ОЗП=22,53; ЭМ=11,42; ЗПМ=22,53; МАТ=8,56
84 | ТЕР13-03-004-26 Приказ Администрации ЛО от 20.10.15 №28 | Окраска металлических огрунтованных поверхностей: эмалью ПФ-115 |  | 100 м2 окрашиваемой поверхности | 1.3706 | 188.47 | 151.52 | 15.41 | 0.41 | 5172.91 | 4679 | 241.2 | 12.78 | 8.809 | 12.07 | 0.023 | 0.03 |  |  |  |  | Окраска металлических огрунтованных поверхностей: эмалью ПФ-115
|  | 83,35 = 560,19 - 0,019 x 25 096,77 | [20 empty] | 83,35 = 560,19 - 0,019 x 25 096,77
|  | За 2 раза ПЗ=2 (ОЗП=2; ЭМ=2 к расх.; ЗПМ=2; МАТ=2 к расх.; ТЗ=2; ТЗМ=2) | [21 empty] | За 2 раза ПЗ=2 (ОЗП=2; ЭМ=2 к расх.; ЗПМ=2; МАТ=2 к расх.; ТЗ=2; ТЗМ=2)
| Приказ от 30.01.2024 № 55/пр прил.5 табл.1 п.2 | Производство работ осуществляется на территории действующего предприятия с наличием в зоне производства работ одного или нескольких из следующих факторов: - разветвленной сети транспортных и инженерных коммуникаций; - стесненных условий для складирования материалов; - действующего технологического оборудования; - движения технологического транспорта ОЗП=1,15; ЭМ=1,15 к расх.; ЗПМ=1,15; ТЗ=1,15; ТЗМ=1,15 | [21 empty] | Производство работ осуществляется на территории действующего предприятия с наличием в зоне производства работ одного или нескольких из следующих факторов: - разветвленной сети транспортных и инженерных коммуникаций; - стесненных условий для складирования материалов; - действующего технологического оборудования; - движения технологического транспорта ОЗП=1,15; ЭМ=1,15 к расх.; ЗПМ=1,15; ТЗ=1,15; ТЗМ=1,15
| 1 | ИНДЕКС К ПОЗИЦИИ: Индексы пересчета в т.у.ц. по статьям затрат СМР/ПНР ОЗП=22,53; ЭМ=11,42; ЗПМ=22,53; МАТ=8,56 | [22 empty] | ИНДЕКС К ПОЗИЦИИ: Индексы пересчета в т.у.ц. по статьям затрат СМР/ПНР ОЗП=22,53; ЭМ=11,42; ЗПМ=22,53; МАТ=8,56
|  |  | Накладные расходы 94% ФОТ (от 4 691,78) | З/пМех 10: 4410.27
|  |  | Сметная прибыль 51% ФОТ (от 4 691,78) | З/пМех 10: 2392.81
85 | Прайс Аналог ТССЦ-113-0246 25096,77/24506,75=2% | Эмаль ПФ-115 ( вес 0,8 кг.) |  | 4: кг; 5: 13; 6: 41,11 345/ИндМ223*1,02; З/пМех 10: 4574.72; З/пМех 14: 0; З/пМех 15: 0; З/пМех 16: 0; З/пМех 17: 0 |  |  |  |  | Эмаль ПФ-115 ( вес 0,8 кг.)
|  | Цена МАТ=345/ИндМ223*1,02 | [23 empty] | Цена МАТ=345/ИндМ223*1,02
| 1 | ИНДЕКС К ПОЗИЦИИ: Индексы пересчета в т.у.ц. по статьям затрат СМР/ПНР ОЗП=22,53; ЭМ=11,42; ЗПМ=22,53; МАТ=8,56 | [22 empty] | ИНДЕКС К ПОЗИЦИИ: Индексы пересчета в т.у.ц. по статьям затрат СМР/ПНР ОЗП=22,53; ЭМ=11,42; ЗПМ=22,53; МАТ=8,56
86 | ТЕР26-01-015-02 Приказ Администрации ЛО от 20.10.15 №28 | Изоляция трубопроводов с покрытием из листов алюминиевых сплавов конструкциями полносборными на основе: матов минераловатных прошивных и плит минераловатных марки 125 |  | 1 м3 изоляции | 0.61 | 5374.86 | 989.76 | 470.38 |  | 37320.44 | 13602.55 | 3276.79 |  | 52.647 | 32.11 | 0 | 0 |  |  |  |  | Изоляция трубопроводов с покрытием из листов алюминиевых сплавов конструкциями полносборными на основе: матов минераловатных прошивных и плит минераловатных марки 125
|  | 5 184,41 = 8 247,36 - 1,24 x 2 470,12 | [20 empty] | 5 184,41 = 8 247,36 - 1,24 x 2 470,12
| Приказ от 30.01.2024 № 55/пр прил.5 табл.1 п.2 | Производство работ осуществляется на территории действующего предприятия с наличием в зоне производства работ одного или нескольких из следующих факторов: - разветвленной сети транспортных и инженерных коммуникаций; - стесненных условий для складирования материалов; - действующего технологического оборудования; - движения технологического транспорта ОЗП=1,15; ЭМ=1,15 к расх.; ЗПМ=1,15; ТЗ=1,15; ТЗМ=1,15 | [21 empty] | Производство работ осуществляется на территории действующего предприятия с наличием в зоне производства работ одного или нескольких из следующих факторов: - разветвленной сети транспортных и инженерных коммуникаций; - стесненных условий для складирования материалов; - действующего технологического оборудования; - движения технологического транспорта ОЗП=1,15; ЭМ=1,15 к расх.; ЗПМ=1,15; ТЗ=1,15; ТЗМ=1,15
| 1 | ИНДЕКС К ПОЗИЦИИ: Индексы пересчета в т.у.ц. по статьям затрат СМР/ПНР ОЗП=22,53; ЭМ=11,42; ЗПМ=22,53; МАТ=8,56 | [22 empty] | ИНДЕКС К ПОЗИЦИИ: Индексы пересчета в т.у.ц. по статьям затрат СМР/ПНР ОЗП=22,53; ЭМ=11,42; ЗПМ=22,53; МАТ=8,56
|  |  | Накладные расходы 97% ФОТ (от 13 602,55) | З/пМех 10: 13194.47
|  |  | Сметная прибыль 55% ФОТ (от 13 602,55) | З/пМех 10: 7481.4
87 | ТССЦ-104-2132 Приказ Администрации ЛО от 20.10.15 №28 | Маты минераловатные прошивные с покрытием сеткой и кашированные армированной алюминиевой фольгой, марка: "Wired mat 80 ALU" ROCKWOOL, толщиной 40 мм |  | 4: м3; 5: 0.671; 6: 1687.15; З/пМех 10: 9690.58; З/пМех 14: 0; З/пМех 15: 0; З/пМех 16: 0; З/пМех 17: 0 |  |  |  |  | Маты минераловатные прошивные с покрытием сеткой и кашированные армированной алюминиевой фольгой, марка: "Wired mat 80 ALU" ROCKWOOL, толщиной 40 мм
| 1 | ИНДЕКС К ПОЗИЦИИ: Индексы пересчета в т.у.ц. по статьям затрат СМР/ПНР ОЗП=22,53; ЭМ=11,42; ЗПМ=22,53; МАТ=8,56 | [22 empty] | ИНДЕКС К ПОЗИЦИИ: Индексы пересчета в т.у.ц. по статьям затрат СМР/ПНР ОЗП=22,53; ЭМ=11,42; ЗПМ=22,53; МАТ=8,56
Итого прямые затраты по разделу в текущих ценах |  |  |  | З/пМех 10: 2747926.08; Осн.З/п 11: 393464.04; Эк.Маш 12: 599363.47; З/пМех 13: 124940.1; З/пМех 15: 992.05; З/пМех 17: 232.05 | [10 empty] | Итого прямые затраты по разделу в текущих ценах
Накладные расходы |  |  |  | З/пМех 10: 486415.4 | [10 empty] | Накладные расходы
Сметная прибыль |  |  |  | З/пМех 10: 255008.31 | [10 empty] | Сметная прибыль
Итого по разделу 2 Водопровод противопожарный "В2" |  |  |  | З/пМех 10: 3489349.79; З/пМех 15: 992.05; З/пМех 17: 232.05 | [10 empty] | Итого по разделу 2 Водопровод противопожарный "В2"
Раздел 3. Горячее водоснабжение "Т3" | [20 empty] | Раздел 3. Горячее водоснабжение "Т3"
88 | ТЕР17-01-008-01 Приказ Администрации ЛО от 20.10.15 №28 | Установка нагревателей индивидуальных: водоводяных |  | 10 компл. | 0.5 | 1965.1 | 1791.27 | 154.41 | 27.92 | 21143.46 | 20178.71 | 881.68 | 314.54 | 100.464 | 50.23 | 1.1385 | 0.57 |  |  |  |  | Установка нагревателей индивидуальных: водоводяных
|  | 1 711,31 = 23 190,31 - 10 x 2 147,90 | [20 empty] | 1 711,31 = 23 190,31 - 10 x 2 147,90
| Приказ от 30.01.2024 № 55/пр прил.5 табл.1 п.2 | Производство работ осуществляется на территории действующего предприятия с наличием в зоне производства работ одного или нескольких из следующих факторов: - разветвленной сети транспортных и инженерных коммуникаций; - стесненных условий для складирования материалов; - действующего технологического оборудования; - движения технологического транспорта ОЗП=1,15; ЭМ=1,15 к расх.; ЗПМ=1,15; ТЗ=1,15; ТЗМ=1,15 | [21 empty] | Производство работ осуществляется на территории действующего предприятия с наличием в зоне производства работ одного или нескольких из следующих факторов: - разветвленной сети транспортных и инженерных коммуникаций; - стесненных условий для складирования материалов; - действующего технологического оборудования; - движения технологического транспорта ОЗП=1,15; ЭМ=1,15 к расх.; ЗПМ=1,15; ТЗ=1,15; ТЗМ=1,15
| 1 | ИНДЕКС К ПОЗИЦИИ: Индексы пересчета в т.у.ц. по статьям затрат СМР/ПНР ОЗП=22,53; ЭМ=11,42; ЗПМ=22,53; МАТ=8,56 | [22 empty] | ИНДЕКС К ПОЗИЦИИ: Индексы пересчета в т.у.ц. по статьям затрат СМР/ПНР ОЗП=22,53; ЭМ=11,42; ЗПМ=22,53; МАТ=8,56
|  |  | Накладные расходы 121% ФОТ (от 20 493,25) | З/пМех 10: 24796.83
|  |  | Сметная прибыль 72% ФОТ (от 20 493,25) | З/пМех 10: 14755.14
89 О | Прайс | Электроводонагреватель накопительный V=50 л, N=1,5 кВт, U=220 В с группой безопасности |  | 4: компл.; 5: 1; 6: 2 951,04 18385/ИндО223; З/пМех 14: 0; З/пМех 15: 0; З/пМех 16: 0; З/пМех 17: 0 |  |  |  |  | Электроводонагреватель накопительный V=50 л, N=1,5 кВт, U=220 В с группой безопасности
|  | Цена ПЗ=18385/ИндО223 | [23 empty] | Цена ПЗ=18385/ИндО223
| 2 | ИНДЕКС К ПОЗИЦИИ: Индексы пересчета в т.у.ц. на оборудование МАТ=0 | [22 empty] | ИНДЕКС К ПОЗИЦИИ: Индексы пересчета в т.у.ц. на оборудование МАТ=0
90 О | Прайс | Электроводонагреватель накопительный V=100 л, N=2,0 кВт, U=220 В с группой безопасности |  | 4: компл.; 5: 1; 6: 4 050,72 25236/ИндО223; З/пМех 14: 0; З/пМех 15: 0; З/пМех 16: 0; З/пМех 17: 0 |  |  |  |  | Электроводонагреватель накопительный V=100 л, N=2,0 кВт, U=220 В с группой безопасности
|  | Цена ПЗ=25236/ИндО223 | [23 empty] | Цена ПЗ=25236/ИндО223
| 2 | ИНДЕКС К ПОЗИЦИИ: Индексы пересчета в т.у.ц. на оборудование МАТ=0 | [22 empty] | ИНДЕКС К ПОЗИЦИИ: Индексы пересчета в т.у.ц. на оборудование МАТ=0
91 О | Прайс | Электроводонагреватель накопительный V=150 л, N=2,5 кВт, U=220 В с группой безопасности |  | 4: компл.; 5: 3; 6: 4 284,75 26694/ИндО223; З/пМех 14: 0; З/пМех 15: 0; З/пМех 16: 0; З/пМех 17: 0 |  |  |  |  | Электроводонагреватель накопительный V=150 л, N=2,5 кВт, U=220 В с группой безопасности
|  | Цена ПЗ=26694/ИндО223 | [23 empty] | Цена ПЗ=26694/ИндО223
| 2 | ИНДЕКС К ПОЗИЦИИ: Индексы пересчета в т.у.ц. на оборудование МАТ=0 | [22 empty] | ИНДЕКС К ПОЗИЦИИ: Индексы пересчета в т.у.ц. на оборудование МАТ=0
92 | ТЕР16-04-002-01 Приказ Администрации ЛО от 20.10.15 №28 | Прокладка трубопроводов водоснабжения из напорных полиэтиленовых труб наружным диаметром: 20 мм |  | 100 м трубопровода | 0.12 | 5972.42 | 4112.99 | 1788.79 | 378.57 | 13643.79 | 11119.87 | 2451.36 | 1023.5 | 218.776 | 26.25 | 15.433 | 1.85 |  |  |  |  | Прокладка трубопроводов водоснабжения из напорных полиэтиленовых труб наружным диаметром: 20 мм
|  | 5 202,62 = 5 412,63 - 8,99 x 23,36 | [20 empty] | 5 202,62 = 5 412,63 - 8,99 x 23,36
| Приказ от 30.01.2024 № 55/пр прил.5 табл.1 п.2 | Производство работ осуществляется на территории действующего предприятия с наличием в зоне производства работ одного или нескольких из следующих факторов: - разветвленной сети транспортных и инженерных коммуникаций; - стесненных условий для складирования материалов; - действующего технологического оборудования; - движения технологического транспорта ОЗП=1,15; ЭМ=1,15 к расх.; ЗПМ=1,15; ТЗ=1,15; ТЗМ=1,15 | [21 empty] | Производство работ осуществляется на территории действующего предприятия с наличием в зоне производства работ одного или нескольких из следующих факторов: - разветвленной сети транспортных и инженерных коммуникаций; - стесненных условий для складирования материалов; - действующего технологического оборудования; - движения технологического транспорта ОЗП=1,15; ЭМ=1,15 к расх.; ЗПМ=1,15; ТЗ=1,15; ТЗМ=1,15
| 1 | ИНДЕКС К ПОЗИЦИИ: Индексы пересчета в т.у.ц. по статьям затрат СМР/ПНР ОЗП=22,53; ЭМ=11,42; ЗПМ=22,53; МАТ=8,56 | [22 empty] | ИНДЕКС К ПОЗИЦИИ: Индексы пересчета в т.у.ц. по статьям затрат СМР/ПНР ОЗП=22,53; ЭМ=11,42; ЗПМ=22,53; МАТ=8,56
|  |  | Накладные расходы 121% ФОТ (от 12 143,37) | З/пМех 10: 14693.48
|  |  | Сметная прибыль 72% ФОТ (от 12 143,37) | З/пМех 10: 8743.23
93 | Прайс Аналог ТССЦ-302-3344 38,91/38,14=2% | Труба PP-RСT для горячей воды S2,5(SDR6) PN20 20×3,4 ( вес 0,676 кг.) |  | 4: м; 5: 12; 6: 16,80 141/ИндМ223*1,02; З/пМех 10: 1725.7; З/пМех 14: 0; З/пМех 15: 0; З/пМех 16: 0; З/пМех 17: 0 |  |  |  |  | Труба PP-RСT для горячей воды S2,5(SDR6) PN20 20×3,4 ( вес 0,676 кг.)
|  | Цена МАТ=141/ИндМ223*1,02 | [23 empty] | Цена МАТ=141/ИндМ223*1,02
| 1 | ИНДЕКС К ПОЗИЦИИ: Индексы пересчета в т.у.ц. по статьям затрат СМР/ПНР ОЗП=22,53; ЭМ=11,42; ЗПМ=22,53; МАТ=8,56 | [22 empty] | ИНДЕКС К ПОЗИЦИИ: Индексы пересчета в т.у.ц. по статьям затрат СМР/ПНР ОЗП=22,53; ЭМ=11,42; ЗПМ=22,53; МАТ=8,56
94 | Прайс Аналог ТССЦ-302-1150 55,64/54,54=2% | Вентиль запорный для труб PP-RСT Ø20 (вес 0,13 кг.) |  | 4: шт.; 5: 23; 6: 51,60 433/ИндМ223*1,02; З/пМех 10: 10159.01; З/пМех 14: 0; З/пМех 15: 0; З/пМех 16: 0; З/пМех 17: 0 |  |  |  |  | Вентиль запорный для труб PP-RСT Ø20 (вес 0,13 кг.)
|  | Цена МАТ=433/ИндМ223*1,02 | [23 empty] | Цена МАТ=433/ИндМ223*1,02
| 1 | ИНДЕКС К ПОЗИЦИИ: Индексы пересчета в т.у.ц. по статьям затрат СМР/ПНР ОЗП=22,53; ЭМ=11,42; ЗПМ=22,53; МАТ=8,56 | [22 empty] | ИНДЕКС К ПОЗИЦИИ: Индексы пересчета в т.у.ц. по статьям затрат СМР/ПНР ОЗП=22,53; ЭМ=11,42; ЗПМ=22,53; МАТ=8,56
95 | ТССЦ-301-5601 Приказ Администрации ЛО от 20.10.15 №28 | Хомут металлический с шурупом для крепления трубопроводов диаметром: 20-25 мм |  | 4: 10 шт.; 5: 1.5; 6: 56; З/пМех 10: 719.04; З/пМех 14: 0; З/пМех 15: 0; З/пМех 16: 0; З/пМех 17: 0 |  |  |  |  | Хомут металлический с шурупом для крепления трубопроводов диаметром: 20-25 мм
| 1 | ИНДЕКС К ПОЗИЦИИ: Индексы пересчета в т.у.ц. по статьям затрат СМР/ПНР ОЗП=22,53; ЭМ=11,42; ЗПМ=22,53; МАТ=8,56 | [22 empty] | ИНДЕКС К ПОЗИЦИИ: Индексы пересчета в т.у.ц. по статьям затрат СМР/ПНР ОЗП=22,53; ЭМ=11,42; ЗПМ=22,53; МАТ=8,56
96 | ТЕР16-04-002-02 Приказ Администрации ЛО от 20.10.15 №28 | Прокладка трубопроводов водоснабжения из напорных полиэтиленовых труб наружным диаметром: 25 мм |  | 100 м трубопровода | 0.3 | 4391.47 | 3235.21 | 1104.62 | 231.32 | 25783.83 | 21866.81 | 3784.43 | 1563.51 | 172.086 | 51.63 | 9.43 | 2.83 |  |  |  |  | Прокладка трубопроводов водоснабжения из напорных полиэтиленовых труб наружным диаметром: 25 мм
|  | 3 825,40 = 4 139,12 - 9,29 x 33,77 | [20 empty] | 3 825,40 = 4 139,12 - 9,29 x 33,77
| Приказ от 30.01.2024 № 55/пр прил.5 табл.1 п.2 | Производство работ осуществляется на территории действующего предприятия с наличием в зоне производства работ одного или нескольких из следующих факторов: - разветвленной сети транспортных и инженерных коммуникаций; - стесненных условий для складирования материалов; - действующего технологического оборудования; - движения технологического транспорта ОЗП=1,15; ЭМ=1,15 к расх.; ЗПМ=1,15; ТЗ=1,15; ТЗМ=1,15 | [21 empty] | Производство работ осуществляется на территории действующего предприятия с наличием в зоне производства работ одного или нескольких из следующих факторов: - разветвленной сети транспортных и инженерных коммуникаций; - стесненных условий для складирования материалов; - действующего технологического оборудования; - движения технологического транспорта ОЗП=1,15; ЭМ=1,15 к расх.; ЗПМ=1,15; ТЗ=1,15; ТЗМ=1,15
| 1 | ИНДЕКС К ПОЗИЦИИ: Индексы пересчета в т.у.ц. по статьям затрат СМР/ПНР ОЗП=22,53; ЭМ=11,42; ЗПМ=22,53; МАТ=8,56 | [22 empty] | ИНДЕКС К ПОЗИЦИИ: Индексы пересчета в т.у.ц. по статьям затрат СМР/ПНР ОЗП=22,53; ЭМ=11,42; ЗПМ=22,53; МАТ=8,56
|  |  | Накладные расходы 121% ФОТ (от 23 430,32) | З/пМех 10: 28350.69
|  |  | Сметная прибыль 72% ФОТ (от 23 430,32) | З/пМех 10: 16869.83
97 | Прайс Аналог ТССЦ-302-3345 52,57/51,52=2% | Труба PP-RСT для горячей воды S2,5(SDR6) PN20 25×4,2 (вес 0,28 кг.) |  | 4: м; 5: 30; 6: 17,52 147/ИндМ223*1,02; З/пМех 10: 4499.14; З/пМех 14: 0; З/пМех 15: 0; З/пМех 16: 0; З/пМех 17: 0 |  |  |  |  | Труба PP-RСT для горячей воды S2,5(SDR6) PN20 25×4,2 (вес 0,28 кг.)
|  | Цена МАТ=147/ИндМ223*1,02 | [23 empty] | Цена МАТ=147/ИндМ223*1,02
| 1 | ИНДЕКС К ПОЗИЦИИ: Индексы пересчета в т.у.ц. по статьям затрат СМР/ПНР ОЗП=22,53; ЭМ=11,42; ЗПМ=22,53; МАТ=8,56 | [22 empty] | ИНДЕКС К ПОЗИЦИИ: Индексы пересчета в т.у.ц. по статьям затрат СМР/ПНР ОЗП=22,53; ЭМ=11,42; ЗПМ=22,53; МАТ=8,56
98 | ТССЦ-301-5601 Приказ Администрации ЛО от 20.10.15 №28 | Хомут металлический с шурупом для крепления трубопроводов диаметром: 20-25 мм |  | 4: 10 шт.; 5: 3.4; 6: 56; З/пМех 10: 1629.82; З/пМех 14: 0; З/пМех 15: 0; З/пМех 16: 0; З/пМех 17: 0 |  |  |  |  | Хомут металлический с шурупом для крепления трубопроводов диаметром: 20-25 мм
| 1 | ИНДЕКС К ПОЗИЦИИ: Индексы пересчета в т.у.ц. по статьям затрат СМР/ПНР ОЗП=22,53; ЭМ=11,42; ЗПМ=22,53; МАТ=8,56 | [22 empty] | ИНДЕКС К ПОЗИЦИИ: Индексы пересчета в т.у.ц. по статьям затрат СМР/ПНР ОЗП=22,53; ЭМ=11,42; ЗПМ=22,53; МАТ=8,56
99 | ТЕР16-05-001-01 Приказ Администрации ЛО от 20.10.15 №28 | Установка вентилей, задвижек, затворов, клапанов обратных, кранов проходных на трубопроводах из стальных труб диаметром: до 25 мм // д.15 мм. |  | 1 шт. | 5 | 94.61 | 29.07 | 4.73 |  | 6147.51 | 3274.96 | 269.88 |  | 1.6905 | 8.45 | 0 | 0 |  |  |  |  | Установка вентилей, задвижек, затворов, клапанов обратных, кранов проходных на трубопроводах из стальных труб диаметром: до 25 мм // д.15 мм.
| Приказ от 30.01.2024 № 55/пр прил.5 табл.1 п.2 | Производство работ осуществляется на территории действующего предприятия с наличием в зоне производства работ одного или нескольких из следующих факторов: - разветвленной сети транспортных и инженерных коммуникаций; - стесненных условий для складирования материалов; - действующего технологического оборудования; - движения технологического транспорта ОЗП=1,15; ЭМ=1,15 к расх.; ЗПМ=1,15; ТЗ=1,15; ТЗМ=1,15 | [21 empty] | Производство работ осуществляется на территории действующего предприятия с наличием в зоне производства работ одного или нескольких из следующих факторов: - разветвленной сети транспортных и инженерных коммуникаций; - стесненных условий для складирования материалов; - действующего технологического оборудования; - движения технологического транспорта ОЗП=1,15; ЭМ=1,15 к расх.; ЗПМ=1,15; ТЗ=1,15; ТЗМ=1,15
| 1 | ИНДЕКС К ПОЗИЦИИ: Индексы пересчета в т.у.ц. по статьям затрат СМР/ПНР ОЗП=22,53; ЭМ=11,42; ЗПМ=22,53; МАТ=8,56 | [22 empty] | ИНДЕКС К ПОЗИЦИИ: Индексы пересчета в т.у.ц. по статьям затрат СМР/ПНР ОЗП=22,53; ЭМ=11,42; ЗПМ=22,53; МАТ=8,56
|  |  | Накладные расходы 121% ФОТ (от 3 274,96) | З/пМех 10: 3962.7
|  |  | Сметная прибыль 72% ФОТ (от 3 274,96) | З/пМех 10: 2357.97
100 | Прайс Аналог ТССЦ-301-2112 77,70/76,16=2% | Клапан обратный муфтовый Ду15 мм Ру1,6 Мпа (вес 0,115 кг.) |  | 4: шт; 5: 5; 6: 92,23 774/ИндМ223*1,02; З/пМех 10: 3947.44; З/пМех 14: 0; З/пМех 15: 0; З/пМех 16: 0; З/пМех 17: 0 |  |  |  |  | Клапан обратный муфтовый Ду15 мм Ру1,6 Мпа (вес 0,115 кг.)
|  | Цена МАТ=774/ИндМ223*1,02 | [23 empty] | Цена МАТ=774/ИндМ223*1,02
| 1 | ИНДЕКС К ПОЗИЦИИ: Индексы пересчета в т.у.ц. по статьям затрат СМР/ПНР ОЗП=22,53; ЭМ=11,42; ЗПМ=22,53; МАТ=8,56 | [22 empty] | ИНДЕКС К ПОЗИЦИИ: Индексы пересчета в т.у.ц. по статьям затрат СМР/ПНР ОЗП=22,53; ЭМ=11,42; ЗПМ=22,53; МАТ=8,56
101 | ТЕР26-01-017-01 Приказ Администрации ЛО от 20.10.15 №28 | Изоляция трубопроводов диаметром 180 мм изделиями из вспененного каучука ( «Армофлекс»), вспененного полиэтилена ( «Термофлекс»): трубками |  | 10 м трубопровода | 0.2 | 541.96 | 76.11 | 35.45 |  | 1160.76 | 342.94 | 80.98 |  | 4.048 | 0.81 | 0 | 0 |  |  |  |  | Изоляция трубопроводов диаметром 180 мм изделиями из вспененного каучука ( «Армофлекс»), вспененного полиэтилена ( «Термофлекс»): трубками
|  | 527,41 = 1 928,92 - 11 x 127,41 | [20 empty] | 527,41 = 1 928,92 - 11 x 127,41
| Приказ от 30.01.2024 № 55/пр прил.5 табл.1 п.2 | Производство работ осуществляется на территории действующего предприятия с наличием в зоне производства работ одного или нескольких из следующих факторов: - разветвленной сети транспортных и инженерных коммуникаций; - стесненных условий для складирования материалов; - действующего технологического оборудования; - движения технологического транспорта ОЗП=1,15; ЭМ=1,15 к расх.; ЗПМ=1,15; ТЗ=1,15; ТЗМ=1,15 | [21 empty] | Производство работ осуществляется на территории действующего предприятия с наличием в зоне производства работ одного или нескольких из следующих факторов: - разветвленной сети транспортных и инженерных коммуникаций; - стесненных условий для складирования материалов; - действующего технологического оборудования; - движения технологического транспорта ОЗП=1,15; ЭМ=1,15 к расх.; ЗПМ=1,15; ТЗ=1,15; ТЗМ=1,15
| 1 | ИНДЕКС К ПОЗИЦИИ: Индексы пересчета в т.у.ц. по статьям затрат СМР/ПНР ОЗП=22,53; ЭМ=11,42; ЗПМ=22,53; МАТ=8,56 | [22 empty] | ИНДЕКС К ПОЗИЦИИ: Индексы пересчета в т.у.ц. по статьям затрат СМР/ПНР ОЗП=22,53; ЭМ=11,42; ЗПМ=22,53; МАТ=8,56
|  |  | Накладные расходы 97% ФОТ (от 342,94) | З/пМех 10: 332.65
|  |  | Сметная прибыль 55% ФОТ (от 342,94) | З/пМех 10: 188.62
102 | Прайс Аналог ТССЦ-104-1189 761,30/746,34=2% | Изоляция из вспененного полиэтилена толщиной 25 мм для трубы 25х2,3 (вес 0,168 кг) |  | 4: м; 5: 2; 6: 16,09 135/ИндМ223*1,02; З/пМех 10: 275.46; З/пМех 14: 0; З/пМех 15: 0; З/пМех 16: 0; З/пМех 17: 0 |  |  |  |  | Изоляция из вспененного полиэтилена толщиной 25 мм для трубы 25х2,3 (вес 0,168 кг)
|  | Цена МАТ=135/ИндМ223*1,02 | [23 empty] | Цена МАТ=135/ИндМ223*1,02
| 1 | ИНДЕКС К ПОЗИЦИИ: Индексы пересчета в т.у.ц. по статьям затрат СМР/ПНР ОЗП=22,53; ЭМ=11,42; ЗПМ=22,53; МАТ=8,56 | [22 empty] | ИНДЕКС К ПОЗИЦИИ: Индексы пересчета в т.у.ц. по статьям затрат СМР/ПНР ОЗП=22,53; ЭМ=11,42; ЗПМ=22,53; МАТ=8,56
Итого прямые затраты по разделу в текущих ценах |  |  |  | З/пМех 10: 90834.96; Осн.З/п 11: 56783.29; Эк.Маш 12: 7468.33; З/пМех 13: 2901.55; З/пМех 15: 137.37; З/пМех 17: 5.25 | [10 empty] | Итого прямые затраты по разделу в текущих ценах
Накладные расходы |  |  |  | З/пМех 10: 72136.35 | [10 empty] | Накладные расходы
Сметная прибыль |  |  |  | З/пМех 10: 42914.79 | [10 empty] | Сметная прибыль
Итого по разделу 3 Горячее водоснабжение "Т3" |  |  |  | З/пМех 10: 205886.1; З/пМех 15: 137.37; З/пМех 17: 5.25 | [10 empty] | Итого по разделу 3 Горячее водоснабжение "Т3"
Раздел 4. Канализация бытовая "К1" | [20 empty] | Раздел 4. Канализация бытовая "К1"
103 | ТЕР17-01-001-14 Приказ Администрации ЛО от 20.10.15 №28 | Установка умывальников одиночных: с подводкой холодной и горячей воды |  | 10 компл. | 1.5 | 1726.65 | 454.14 | 37.03 | 3.67 | 31845.37 | 15347.49 | 634.32 | 123.98 | 24.8975 | 37.35 | 0.1495 | 0.22 |  |  |  |  | Установка умывальников одиночных: с подводкой холодной и горячей воды
| Приказ от 30.01.2024 № 55/пр прил.5 табл.1 п.2 | Производство работ осуществляется на территории действующего предприятия с наличием в зоне производства работ одного или нескольких из следующих факторов: - разветвленной сети транспортных и инженерных коммуникаций; - стесненных условий для складирования материалов; - действующего технологического оборудования; - движения технологического транспорта ОЗП=1,15; ЭМ=1,15 к расх.; ЗПМ=1,15; ТЗ=1,15; ТЗМ=1,15 | [21 empty] | Производство работ осуществляется на территории действующего предприятия с наличием в зоне производства работ одного или нескольких из следующих факторов: - разветвленной сети транспортных и инженерных коммуникаций; - стесненных условий для складирования материалов; - действующего технологического оборудования; - движения технологического транспорта ОЗП=1,15; ЭМ=1,15 к расх.; ЗПМ=1,15; ТЗ=1,15; ТЗМ=1,15
| 1 | ИНДЕКС К ПОЗИЦИИ: Индексы пересчета в т.у.ц. по статьям затрат СМР/ПНР ОЗП=22,53; ЭМ=11,42; ЗПМ=22,53; МАТ=8,56 | [22 empty] | ИНДЕКС К ПОЗИЦИИ: Индексы пересчета в т.у.ц. по статьям затрат СМР/ПНР ОЗП=22,53; ЭМ=11,42; ЗПМ=22,53; МАТ=8,56
|  |  | Накладные расходы 121% ФОТ (от 15 471,47) | З/пМех 10: 18720.48
|  |  | Сметная прибыль 72% ФОТ (от 15 471,47) | З/пМех 10: 11139.46
104 | ТЕР17-01-002-03 Приказ Администрации ЛО от 20.10.15 №28 | Установка смесителей |  | 10 шт. | 1.5 | 1417.54 | 146.83 | 0.23 |  | 21279.09 | 4962.19 | 3.94 |  | 8.05 | 12.08 | 0 | 0 |  |  |  |  | Установка смесителей
| Приказ от 30.01.2024 № 55/пр прил.5 табл.1 п.2 | Производство работ осуществляется на территории действующего предприятия с наличием в зоне производства работ одного или нескольких из следующих факторов: - разветвленной сети транспортных и инженерных коммуникаций; - стесненных условий для складирования материалов; - действующего технологического оборудования; - движения технологического транспорта ОЗП=1,15; ЭМ=1,15 к расх.; ЗПМ=1,15; ТЗ=1,15; ТЗМ=1,15 | [21 empty] | Производство работ осуществляется на территории действующего предприятия с наличием в зоне производства работ одного или нескольких из следующих факторов: - разветвленной сети транспортных и инженерных коммуникаций; - стесненных условий для складирования материалов; - действующего технологического оборудования; - движения технологического транспорта ОЗП=1,15; ЭМ=1,15 к расх.; ЗПМ=1,15; ТЗ=1,15; ТЗМ=1,15
| 1 | ИНДЕКС К ПОЗИЦИИ: Индексы пересчета в т.у.ц. по статьям затрат СМР/ПНР ОЗП=22,53; ЭМ=11,42; ЗПМ=22,53; МАТ=8,56 | [22 empty] | ИНДЕКС К ПОЗИЦИИ: Индексы пересчета в т.у.ц. по статьям затрат СМР/ПНР ОЗП=22,53; ЭМ=11,42; ЗПМ=22,53; МАТ=8,56
|  |  | Накладные расходы 121% ФОТ (от 4 962,19) | З/пМех 10: 6004.25
|  |  | Сметная прибыль 72% ФОТ (от 4 962,19) | З/пМех 10: 3572.78
105 | ТЕР17-01-003-01 Приказ Администрации ЛО от 20.10.15 №28 | Установка унитазов: с бачком непосредственно присоединенным |  | 10 компл. | 0.6 | 3849.07 | 510.9 | 69.6 | 9.03 | 24170.6 | 6906.33 | 476.89 | 122.03 | 28.336 | 17 | 0.368 | 0.22 |  |  |  |  | Установка унитазов: с бачком непосредственно присоединенным
| Приказ от 30.01.2024 № 55/пр прил.5 табл.1 п.2 | Производство работ осуществляется на территории действующего предприятия с наличием в зоне производства работ одного или нескольких из следующих факторов: - разветвленной сети транспортных и инженерных коммуникаций; - стесненных условий для складирования материалов; - действующего технологического оборудования; - движения технологического транспорта ОЗП=1,15; ЭМ=1,15 к расх.; ЗПМ=1,15; ТЗ=1,15; ТЗМ=1,15 | [21 empty] | Производство работ осуществляется на территории действующего предприятия с наличием в зоне производства работ одного или нескольких из следующих факторов: - разветвленной сети транспортных и инженерных коммуникаций; - стесненных условий для складирования материалов; - действующего технологического оборудования; - движения технологического транспорта ОЗП=1,15; ЭМ=1,15 к расх.; ЗПМ=1,15; ТЗ=1,15; ТЗМ=1,15
| 1 | ИНДЕКС К ПОЗИЦИИ: Индексы пересчета в т.у.ц. по статьям затрат СМР/ПНР ОЗП=22,53; ЭМ=11,42; ЗПМ=22,53; МАТ=8,56 | [22 empty] | ИНДЕКС К ПОЗИЦИИ: Индексы пересчета в т.у.ц. по статьям затрат СМР/ПНР ОЗП=22,53; ЭМ=11,42; ЗПМ=22,53; МАТ=8,56
|  |  | Накладные расходы 121% ФОТ (от 7 028,36) | З/пМех 10: 8504.32
|  |  | Сметная прибыль 72% ФОТ (от 7 028,36) | З/пМех 10: 5060.42
106 | ТССЦ-301-1272 Приказ Администрации ЛО от 20.10.15 №28 | Гофра для унитаза WC-F20P гладкая, без лепестков, длиной от 200 мм до 410 |  | 4: шт.; 5: 6; 6: 15.5; З/пМех 10: 796.08; З/пМех 14: 0; З/пМех 15: 0; З/пМех 16: 0; З/пМех 17: 0 |  |  |  |  | Гофра для унитаза WC-F20P гладкая, без лепестков, длиной от 200 мм до 410
| 1 | ИНДЕКС К ПОЗИЦИИ: Индексы пересчета в т.у.ц. по статьям затрат СМР/ПНР ОЗП=22,53; ЭМ=11,42; ЗПМ=22,53; МАТ=8,56 | [22 empty] | ИНДЕКС К ПОЗИЦИИ: Индексы пересчета в т.у.ц. по статьям затрат СМР/ПНР ОЗП=22,53; ЭМ=11,42; ЗПМ=22,53; МАТ=8,56
107 | ТССЦ-301-7786 Приказ Администрации ЛО от 20.10.15 №28 | Сифон HL прямоточный // прим. |  | 4: компл.; 5: 6; 6: 231.53; З/пМех 10: 11891.38; З/пМех 14: 0; З/пМех 15: 0; З/пМех 16: 0; З/пМех 17: 0 |  |  |  |  | Сифон HL прямоточный // прим.
| 1 | ИНДЕКС К ПОЗИЦИИ: Индексы пересчета в т.у.ц. по статьям затрат СМР/ПНР ОЗП=22,53; ЭМ=11,42; ЗПМ=22,53; МАТ=8,56 | [22 empty] | ИНДЕКС К ПОЗИЦИИ: Индексы пересчета в т.у.ц. по статьям затрат СМР/ПНР ОЗП=22,53; ЭМ=11,42; ЗПМ=22,53; МАТ=8,56
108 | ТЕР17-01-004-01 Приказ Администрации ЛО от 20.10.15 №28 | Установка писсуаров: настенных |  | 10 компл. | 0.5 | 1400.96 | 211.61 | 25.94 | 2.82 | 7511.29 | 2383.8 | 148.14 | 31.74 | 11.868 | 5.93 | 0.115 | 0.06 |  |  |  |  | Установка писсуаров: настенных
| Приказ от 30.01.2024 № 55/пр прил.5 табл.1 п.2 | Производство работ осуществляется на территории действующего предприятия с наличием в зоне производства работ одного или нескольких из следующих факторов: - разветвленной сети транспортных и инженерных коммуникаций; - стесненных условий для складирования материалов; - действующего технологического оборудования; - движения технологического транспорта ОЗП=1,15; ЭМ=1,15 к расх.; ЗПМ=1,15; ТЗ=1,15; ТЗМ=1,15 | [21 empty] | Производство работ осуществляется на территории действующего предприятия с наличием в зоне производства работ одного или нескольких из следующих факторов: - разветвленной сети транспортных и инженерных коммуникаций; - стесненных условий для складирования материалов; - действующего технологического оборудования; - движения технологического транспорта ОЗП=1,15; ЭМ=1,15 к расх.; ЗПМ=1,15; ТЗ=1,15; ТЗМ=1,15
| 1 | ИНДЕКС К ПОЗИЦИИ: Индексы пересчета в т.у.ц. по статьям затрат СМР/ПНР ОЗП=22,53; ЭМ=11,42; ЗПМ=22,53; МАТ=8,56 | [22 empty] | ИНДЕКС К ПОЗИЦИИ: Индексы пересчета в т.у.ц. по статьям затрат СМР/ПНР ОЗП=22,53; ЭМ=11,42; ЗПМ=22,53; МАТ=8,56
|  |  | Накладные расходы 121% ФОТ (от 2 415,54) | З/пМех 10: 2922.8
|  |  | Сметная прибыль 72% ФОТ (от 2 415,54) | З/пМех 10: 1739.19
109 | Прайс Аналог ТССЦ-301-1211 86,20/84,48=2% | Гибкая подводка для смесителя 1/2" L=1,0 м (вес 0,206 кг.) |  | 4: шт.; 5: 28; 6: 101,64 853/ИндМ223*1,02; З/пМех 10: 24361.08; З/пМех 14: 0; З/пМех 15: 0; З/пМех 16: 0; З/пМех 17: 0 |  |  |  |  | Гибкая подводка для смесителя 1/2" L=1,0 м (вес 0,206 кг.)
|  | Цена МАТ=853/ИндМ223*1,02 | [23 empty] | Цена МАТ=853/ИндМ223*1,02
| 1 | ИНДЕКС К ПОЗИЦИИ: Индексы пересчета в т.у.ц. по статьям затрат СМР/ПНР ОЗП=22,53; ЭМ=11,42; ЗПМ=22,53; МАТ=8,56 | [22 empty] | ИНДЕКС К ПОЗИЦИИ: Индексы пересчета в т.у.ц. по статьям затрат СМР/ПНР ОЗП=22,53; ЭМ=11,42; ЗПМ=22,53; МАТ=8,56
110 | Прайс Аналог ТССЦ-301-1211 86,20/84,48=2% | Гибкая подводка для унитаза и писсуара 1/2" L=1,0 м ( вес 0,11 кг.) |  | 4: шт.; 5: 11; 6: 55,41 465/ИндМ223*1,02; З/пМех 10: 5217.41; З/пМех 14: 0; З/пМех 15: 0; З/пМех 16: 0; З/пМех 17: 0 |  |  |  |  | Гибкая подводка для унитаза и писсуара 1/2" L=1,0 м ( вес 0,11 кг.)
|  | Цена МАТ=465/ИндМ223*1,02 | [23 empty] | Цена МАТ=465/ИндМ223*1,02
| 1 | ИНДЕКС К ПОЗИЦИИ: Индексы пересчета в т.у.ц. по статьям затрат СМР/ПНР ОЗП=22,53; ЭМ=11,42; ЗПМ=22,53; МАТ=8,56 | [22 empty] | ИНДЕКС К ПОЗИЦИИ: Индексы пересчета в т.у.ц. по статьям затрат СМР/ПНР ОЗП=22,53; ЭМ=11,42; ЗПМ=22,53; МАТ=8,56
111 | ТЕР17-01-001-18 Приказ Администрации ЛО от 20.10.15 №28 | Установка поддонов душевых: чугунных и стальных мелких |  | 10 компл. | 0.4 | 404.86 | 228.42 | 96.55 | 6.49 | 2773.13 | 2058.56 | 441.06 | 58.45 | 12.5235 | 5.01 | 0.2645 | 0.11 |  |  |  |  | Установка поддонов душевых: чугунных и стальных мелких
|  | 362,47 = 3 476,07 - 10 x 311,36 | [20 empty] | 362,47 = 3 476,07 - 10 x 311,36
| Приказ от 30.01.2024 № 55/пр прил.5 табл.1 п.2 | Производство работ осуществляется на территории действующего предприятия с наличием в зоне производства работ одного или нескольких из следующих факторов: - разветвленной сети транспортных и инженерных коммуникаций; - стесненных условий для складирования материалов; - действующего технологического оборудования; - движения технологического транспорта ОЗП=1,15; ЭМ=1,15 к расх.; ЗПМ=1,15; ТЗ=1,15; ТЗМ=1,15 | [21 empty] | Производство работ осуществляется на территории действующего предприятия с наличием в зоне производства работ одного или нескольких из следующих факторов: - разветвленной сети транспортных и инженерных коммуникаций; - стесненных условий для складирования материалов; - действующего технологического оборудования; - движения технологического транспорта ОЗП=1,15; ЭМ=1,15 к расх.; ЗПМ=1,15; ТЗ=1,15; ТЗМ=1,15
| 1 | ИНДЕКС К ПОЗИЦИИ: Индексы пересчета в т.у.ц. по статьям затрат СМР/ПНР ОЗП=22,53; ЭМ=11,42; ЗПМ=22,53; МАТ=8,56 | [22 empty] | ИНДЕКС К ПОЗИЦИИ: Индексы пересчета в т.у.ц. по статьям затрат СМР/ПНР ОЗП=22,53; ЭМ=11,42; ЗПМ=22,53; МАТ=8,56
|  |  | Накладные расходы 121% ФОТ (от 2 117,01) | З/пМех 10: 2561.58
|  |  | Сметная прибыль 72% ФОТ (от 2 117,01) | З/пМех 10: 1524.25
112 | ТССЦ-301-1598 Приказ Администрации ЛО от 20.10.15 №28 | Поддоны душевые эмалированные: стальные, размером 800х800х150 мм (без обвязки) |  | 4: шт.; 5: 4; 6: 517.76; З/пМех 10: 17728.1; З/пМех 14: 0; З/пМех 15: 0; З/пМех 16: 0; З/пМех 17: 0 |  |  |  |  | Поддоны душевые эмалированные: стальные, размером 800х800х150 мм (без обвязки)
| 1 | ИНДЕКС К ПОЗИЦИИ: Индексы пересчета в т.у.ц. по статьям затрат СМР/ПНР ОЗП=22,53; ЭМ=11,42; ЗПМ=22,53; МАТ=8,56 | [22 empty] | ИНДЕКС К ПОЗИЦИИ: Индексы пересчета в т.у.ц. по статьям затрат СМР/ПНР ОЗП=22,53; ЭМ=11,42; ЗПМ=22,53; МАТ=8,56
113 | ТЕР17-01-002-03 Приказ Администрации ЛО от 20.10.15 №28 | Установка смесителей |  | 10 шт. | 0.4 | 162.34 | 146.83 | 0.23 |  | 1376.62 | 1323.25 | 1.05 |  | 8.05 | 3.22 | 0 | 0 |  |  |  |  | Установка смесителей
|  | 143,16 = 1 398,36 - 10 x 125,52 | [20 empty] | 143,16 = 1 398,36 - 10 x 125,52
| Приказ от 30.01.2024 № 55/пр прил.5 табл.1 п.2 | Производство работ осуществляется на территории действующего предприятия с наличием в зоне производства работ одного или нескольких из следующих факторов: - разветвленной сети транспортных и инженерных коммуникаций; - стесненных условий для складирования материалов; - действующего технологического оборудования; - движения технологического транспорта ОЗП=1,15; ЭМ=1,15 к расх.; ЗПМ=1,15; ТЗ=1,15; ТЗМ=1,15 | [21 empty] | Производство работ осуществляется на территории действующего предприятия с наличием в зоне производства работ одного или нескольких из следующих факторов: - разветвленной сети транспортных и инженерных коммуникаций; - стесненных условий для складирования материалов; - действующего технологического оборудования; - движения технологического транспорта ОЗП=1,15; ЭМ=1,15 к расх.; ЗПМ=1,15; ТЗ=1,15; ТЗМ=1,15
| 1 | ИНДЕКС К ПОЗИЦИИ: Индексы пересчета в т.у.ц. по статьям затрат СМР/ПНР ОЗП=22,53; ЭМ=11,42; ЗПМ=22,53; МАТ=8,56 | [22 empty] | ИНДЕКС К ПОЗИЦИИ: Индексы пересчета в т.у.ц. по статьям затрат СМР/ПНР ОЗП=22,53; ЭМ=11,42; ЗПМ=22,53; МАТ=8,56
|  |  | Накладные расходы 121% ФОТ (от 1 323,25) | З/пМех 10: 1601.13
|  |  | Сметная прибыль 72% ФОТ (от 1 323,25) | З/пМех 10: 952.74
114 | ТССЦ-301-0625 Приказ Администрации ЛО от 20.10.15 №28 | Смесители для душевых установок: СМ-Д-ШЛФ с душевой сеткой на гибком шланге с фарфоровым корпусом |  | 4: компл.; 5: 4; 6: 134.99; З/пМех 10: 4622.06; З/пМех 14: 0; З/пМех 15: 0; З/пМех 16: 0; З/пМех 17: 0 |  |  |  |  | Смесители для душевых установок: СМ-Д-ШЛФ с душевой сеткой на гибком шланге с фарфоровым корпусом
| 1 | ИНДЕКС К ПОЗИЦИИ: Индексы пересчета в т.у.ц. по статьям затрат СМР/ПНР ОЗП=22,53; ЭМ=11,42; ЗПМ=22,53; МАТ=8,56 | [22 empty] | ИНДЕКС К ПОЗИЦИИ: Индексы пересчета в т.у.ц. по статьям затрат СМР/ПНР ОЗП=22,53; ЭМ=11,42; ЗПМ=22,53; МАТ=8,56
115 | ТССЦ-301-7787 Приказ Администрации ЛО от 20.10.15 №28 | Сифон гофрированный белый "VIR" с нержавеющим выпуском |  | 4: компл.; 5: 4; 6: 22.25; З/пМех 10: 761.84; З/пМех 14: 0; З/пМех 15: 0; З/пМех 16: 0; З/пМех 17: 0 |  |  |  |  | Сифон гофрированный белый "VIR" с нержавеющим выпуском
| 1 | ИНДЕКС К ПОЗИЦИИ: Индексы пересчета в т.у.ц. по статьям затрат СМР/ПНР ОЗП=22,53; ЭМ=11,42; ЗПМ=22,53; МАТ=8,56 | [22 empty] | ИНДЕКС К ПОЗИЦИИ: Индексы пересчета в т.у.ц. по статьям затрат СМР/ПНР ОЗП=22,53; ЭМ=11,42; ЗПМ=22,53; МАТ=8,56
116 | Прайс Аналог ТССЦ-507-4366 13,48/13,20=2% | Ревизия ППР DN110 мм ( вес 0,409 кг.) |  | 4: шт.; 5: 6; 6: 27,53 231/ИндМ223*1,02; З/пМех 10: 1413.94; З/пМех 14: 0; З/пМех 15: 0; З/пМех 16: 0; З/пМех 17: 0 |  |  |  |  | Ревизия ППР DN110 мм ( вес 0,409 кг.)
|  | Цена МАТ=231/ИндМ223*1,02 | [23 empty] | Цена МАТ=231/ИндМ223*1,02
| 1 | ИНДЕКС К ПОЗИЦИИ: Индексы пересчета в т.у.ц. по статьям затрат СМР/ПНР ОЗП=22,53; ЭМ=11,42; ЗПМ=22,53; МАТ=8,56 | [22 empty] | ИНДЕКС К ПОЗИЦИИ: Индексы пересчета в т.у.ц. по статьям затрат СМР/ПНР ОЗП=22,53; ЭМ=11,42; ЗПМ=22,53; МАТ=8,56
117 | ТЕР17-01-001-23 Приказ Администрации ЛО от 20.10.15 №28 | Установка трапов диаметром : 100 мм |  | 10 компл. | 0.2 | 248.29 | 183.95 | 31 | 2.82 | 956.77 | 828.9 | 70.81 | 12.7 | 10.0855 | 2.02 | 0.115 | 0.02 |  |  |  |  | Установка трапов диаметром : 100 мм
|  | 220,25 = 2 050,45 - 10 x 183,02 | [20 empty] | 220,25 = 2 050,45 - 10 x 183,02
| Приказ от 30.01.2024 № 55/пр прил.5 табл.1 п.2 | Производство работ осуществляется на территории действующего предприятия с наличием в зоне производства работ одного или нескольких из следующих факторов: - разветвленной сети транспортных и инженерных коммуникаций; - стесненных условий для складирования материалов; - действующего технологического оборудования; - движения технологического транспорта ОЗП=1,15; ЭМ=1,15 к расх.; ЗПМ=1,15; ТЗ=1,15; ТЗМ=1,15 | [21 empty] | Производство работ осуществляется на территории действующего предприятия с наличием в зоне производства работ одного или нескольких из следующих факторов: - разветвленной сети транспортных и инженерных коммуникаций; - стесненных условий для складирования материалов; - действующего технологического оборудования; - движения технологического транспорта ОЗП=1,15; ЭМ=1,15 к расх.; ЗПМ=1,15; ТЗ=1,15; ТЗМ=1,15
| 1 | ИНДЕКС К ПОЗИЦИИ: Индексы пересчета в т.у.ц. по статьям затрат СМР/ПНР ОЗП=22,53; ЭМ=11,42; ЗПМ=22,53; МАТ=8,56 | [22 empty] | ИНДЕКС К ПОЗИЦИИ: Индексы пересчета в т.у.ц. по статьям затрат СМР/ПНР ОЗП=22,53; ЭМ=11,42; ЗПМ=22,53; МАТ=8,56
|  |  | Накладные расходы 121% ФОТ (от 841,60) | З/пМех 10: 1018.34
|  |  | Сметная прибыль 72% ФОТ (от 841,60) | З/пМех 10: 605.95
118 | Прайс Аналог ТССЦ-301-1643 110,08/107,68=2% | Трап чугунный c вертикальным отводом ТВ100 Ду 100 мм ( вес 10,7 кг.) |  | 4: шт.; 5: 2; 6: 316,49 2656/ИндМ223*1,02; З/пМех 10: 5418.31; З/пМех 14: 0; З/пМех 15: 0; З/пМех 16: 0; З/пМех 17: 0 |  |  |  |  | Трап чугунный c вертикальным отводом ТВ100 Ду 100 мм ( вес 10,7 кг.)
|  | Цена МАТ=2656/ИндМ223*1,02 | [23 empty] | Цена МАТ=2656/ИндМ223*1,02
| 1 | ИНДЕКС К ПОЗИЦИИ: Индексы пересчета в т.у.ц. по статьям затрат СМР/ПНР ОЗП=22,53; ЭМ=11,42; ЗПМ=22,53; МАТ=8,56 | [22 empty] | ИНДЕКС К ПОЗИЦИИ: Индексы пересчета в т.у.ц. по статьям затрат СМР/ПНР ОЗП=22,53; ЭМ=11,42; ЗПМ=22,53; МАТ=8,56
119 | ТЕР16-04-001-01 Приказ Администрации ЛО от 20.10.15 №28 | Прокладка трубопроводов канализации из полиэтиленовых труб высокой плотности диаметром: 50 мм |  | 100 м трубопровода | 0.12 | 1451.18 | 1388.87 | 3.97 | 0.56 | 3820.32 | 3754.94 | 5.44 | 1.52 | 73.876 | 8.87 | 0.023 | 0 |  |  |  |  | Прокладка трубопроводов канализации из полиэтиленовых труб высокой плотности диаметром: 50 мм
|  | 1 269,51 = 4 769,50 - 99,8 x 35,07 | [20 empty] | 1 269,51 = 4 769,50 - 99,8 x 35,07
| Приказ от 30.01.2024 № 55/пр прил.5 табл.1 п.2 | Производство работ осуществляется на территории действующего предприятия с наличием в зоне производства работ одного или нескольких из следующих факторов: - разветвленной сети транспортных и инженерных коммуникаций; - стесненных условий для складирования материалов; - действующего технологического оборудования; - движения технологического транспорта ОЗП=1,15; ЭМ=1,15 к расх.; ЗПМ=1,15; ТЗ=1,15; ТЗМ=1,15 | [21 empty] | Производство работ осуществляется на территории действующего предприятия с наличием в зоне производства работ одного или нескольких из следующих факторов: - разветвленной сети транспортных и инженерных коммуникаций; - стесненных условий для складирования материалов; - действующего технологического оборудования; - движения технологического транспорта ОЗП=1,15; ЭМ=1,15 к расх.; ЗПМ=1,15; ТЗ=1,15; ТЗМ=1,15
| 1 | ИНДЕКС К ПОЗИЦИИ: Индексы пересчета в т.у.ц. по статьям затрат СМР/ПНР ОЗП=22,53; ЭМ=11,42; ЗПМ=22,53; МАТ=8,56 | [22 empty] | ИНДЕКС К ПОЗИЦИИ: Индексы пересчета в т.у.ц. по статьям затрат СМР/ПНР ОЗП=22,53; ЭМ=11,42; ЗПМ=22,53; МАТ=8,56
|  |  | Накладные расходы 121% ФОТ (от 3 756,46) | З/пМех 10: 4545.32
|  |  | Сметная прибыль 72% ФОТ (от 3 756,46) | З/пМех 10: 2704.65
120 | Прайс Аналог ТССЦ-507-3688 143,73/140,76=2% | Труба ППР раструбная DN50 мм S16 (вес 0,09 кг.) |  | 4: м; 5: 12; 6: 67,80 569/ИндМ223*1,02; З/пМех 10: 6964.42; З/пМех 14: 0; З/пМех 15: 0; З/пМех 16: 0; З/пМех 17: 0 |  |  |  |  | Труба ППР раструбная DN50 мм S16 (вес 0,09 кг.)
|  | Цена МАТ=569/ИндМ223*1,02 | [23 empty] | Цена МАТ=569/ИндМ223*1,02
| 1 | ИНДЕКС К ПОЗИЦИИ: Индексы пересчета в т.у.ц. по статьям затрат СМР/ПНР ОЗП=22,53; ЭМ=11,42; ЗПМ=22,53; МАТ=8,56 | [22 empty] | ИНДЕКС К ПОЗИЦИИ: Индексы пересчета в т.у.ц. по статьям затрат СМР/ПНР ОЗП=22,53; ЭМ=11,42; ЗПМ=22,53; МАТ=8,56
121 | ТССЦ-301-5605 Приказ Администрации ЛО от 20.10.15 №28 | Хомут металлический с шурупом для крепления трубопроводов диаметром: 48-53 мм |  | 4: 10 шт.; 5: 0.9; 6: 70.2; З/пМех 10: 540.82; З/пМех 14: 0; З/пМех 15: 0; З/пМех 16: 0; З/пМех 17: 0 |  |  |  |  | Хомут металлический с шурупом для крепления трубопроводов диаметром: 48-53 мм
| 1 | ИНДЕКС К ПОЗИЦИИ: Индексы пересчета в т.у.ц. по статьям затрат СМР/ПНР ОЗП=22,53; ЭМ=11,42; ЗПМ=22,53; МАТ=8,56 | [22 empty] | ИНДЕКС К ПОЗИЦИИ: Индексы пересчета в т.у.ц. по статьям затрат СМР/ПНР ОЗП=22,53; ЭМ=11,42; ЗПМ=22,53; МАТ=8,56
122 | ТЕР16-04-001-02 Приказ Администрации ЛО от 20.10.15 №28 | Прокладка трубопроводов канализации из полиэтиленовых труб высокой плотности диаметром: 110 мм |  | 100 м трубопровода | 0.6 | 1486.41 | 1331.79 | 9.06 | 1.41 | 18812.85 | 18003.16 | 62.09 | 19.12 | 70.84 | 42.5 | 0.0575 | 0.03 |  |  |  |  | Прокладка трубопроводов канализации из полиэтиленовых труб высокой плотности диаметром: 110 мм
|  | 1 311,52 = 7 570,98 - 99,8 x 62,72 | [20 empty] | 1 311,52 = 7 570,98 - 99,8 x 62,72
| Приказ от 30.01.2024 № 55/пр прил.5 табл.1 п.2 | Производство работ осуществляется на территории действующего предприятия с наличием в зоне производства работ одного или нескольких из следующих факторов: - разветвленной сети транспортных и инженерных коммуникаций; - стесненных условий для складирования материалов; - действующего технологического оборудования; - движения технологического транспорта ОЗП=1,15; ЭМ=1,15 к расх.; ЗПМ=1,15; ТЗ=1,15; ТЗМ=1,15 | [21 empty] | Производство работ осуществляется на территории действующего предприятия с наличием в зоне производства работ одного или нескольких из следующих факторов: - разветвленной сети транспортных и инженерных коммуникаций; - стесненных условий для складирования материалов; - действующего технологического оборудования; - движения технологического транспорта ОЗП=1,15; ЭМ=1,15 к расх.; ЗПМ=1,15; ТЗ=1,15; ТЗМ=1,15
| 1 | ИНДЕКС К ПОЗИЦИИ: Индексы пересчета в т.у.ц. по статьям затрат СМР/ПНР ОЗП=22,53; ЭМ=11,42; ЗПМ=22,53; МАТ=8,56 | [22 empty] | ИНДЕКС К ПОЗИЦИИ: Индексы пересчета в т.у.ц. по статьям затрат СМР/ПНР ОЗП=22,53; ЭМ=11,42; ЗПМ=22,53; МАТ=8,56
|  |  | Накладные расходы 121% ФОТ (от 18 022,28) | З/пМех 10: 21806.96
|  |  | Сметная прибыль 72% ФОТ (от 18 022,28) | З/пМех 10: 12976.04
123 | Прайс Аналог ТССЦ-507-3688 143,73/140,76=2% | Труба ППР раструбная DN110 мм S16 (вес 1,86 кг.) |  | 4: м; 5: 60; 6: 48,97 411/ИндМ223*1,02; З/пМех 10: 25150.99; З/пМех 14: 0; З/пМех 15: 0; З/пМех 16: 0; З/пМех 17: 0 |  |  |  |  | Труба ППР раструбная DN110 мм S16 (вес 1,86 кг.)
|  | Цена МАТ=411/ИндМ223*1,02 | [23 empty] | Цена МАТ=411/ИндМ223*1,02
| 1 | ИНДЕКС К ПОЗИЦИИ: Индексы пересчета в т.у.ц. по статьям затрат СМР/ПНР ОЗП=22,53; ЭМ=11,42; ЗПМ=22,53; МАТ=8,56 | [22 empty] | ИНДЕКС К ПОЗИЦИИ: Индексы пересчета в т.у.ц. по статьям затрат СМР/ПНР ОЗП=22,53; ЭМ=11,42; ЗПМ=22,53; МАТ=8,56
124 | Прайс Аналог ТССЦ-502-0736 62,73/61,43=2% | Муфта противопожарная Ду100 мм ( вес 1,214 кг.) |  | 4: шт; 5: 4; 6: 114,99 965/ИндМ223*1,02; З/пМех 10: 3937.26; З/пМех 14: 0; З/пМех 15: 0; З/пМех 16: 0; З/пМех 17: 0 |  |  |  |  | Муфта противопожарная Ду100 мм ( вес 1,214 кг.)
|  | Цена МАТ=965/ИндМ223*1,02 | [23 empty] | Цена МАТ=965/ИндМ223*1,02
| 1 | ИНДЕКС К ПОЗИЦИИ: Индексы пересчета в т.у.ц. по статьям затрат СМР/ПНР ОЗП=22,53; ЭМ=11,42; ЗПМ=22,53; МАТ=8,56 | [22 empty] | ИНДЕКС К ПОЗИЦИИ: Индексы пересчета в т.у.ц. по статьям затрат СМР/ПНР ОЗП=22,53; ЭМ=11,42; ЗПМ=22,53; МАТ=8,56
125 | ТССЦ-301-5609 Приказ Администрации ЛО от 20.10.15 №28 | Хомут металлический с шурупом для крепления трубопроводов диаметром: 108-116 мм |  | 4: 10 шт.; 5: 3; 6: 164.9; З/пМех 10: 4234.63; З/пМех 14: 0; З/пМех 15: 0; З/пМех 16: 0; З/пМех 17: 0 |  |  |  |  | Хомут металлический с шурупом для крепления трубопроводов диаметром: 108-116 мм
| 1 | ИНДЕКС К ПОЗИЦИИ: Индексы пересчета в т.у.ц. по статьям затрат СМР/ПНР ОЗП=22,53; ЭМ=11,42; ЗПМ=22,53; МАТ=8,56 | [22 empty] | ИНДЕКС К ПОЗИЦИИ: Индексы пересчета в т.у.ц. по статьям затрат СМР/ПНР ОЗП=22,53; ЭМ=11,42; ЗПМ=22,53; МАТ=8,56
126 | ТЕРм12-20-021-09 Приказ Администрации ЛО от 20.10.15 №28 | Трубопроводы межцеховые нефтегазоперерабатывающих комплексов, монтируемые из труб и готовых деталей углеродистых сталей с внутренним силикатно-эмалевым покрытием на условное давление до 2,5 МПа на эстакадах и стойках, диаметр трубопровода наружный: 325 мм |  | 1 м | 14 | 256.84 | 63.56 | 191.16 | 21.03 | 50864.49 | 20048.25 | 30563.38 | 6634.39 | 3.565 | 49.91 | 0.874 | 12.24 |  |  |  |  | Трубопроводы межцеховые нефтегазоперерабатывающих комплексов, монтируемые из труб и готовых деталей углеродистых сталей с внутренним силикатно-эмалевым покрытием на условное давление до 2,5 МПа на эстакадах и стойках, диаметр трубопровода наружный: 325 мм
| Приказ от 30.01.2024 № 55/пр прил.5 табл.1 п.2 | Производство работ осуществляется на территории действующего предприятия с наличием в зоне производства работ одного или нескольких из следующих факторов: - разветвленной сети транспортных и инженерных коммуникаций; - стесненных условий для складирования материалов; - действующего технологического оборудования; - движения технологического транспорта ОЗП=1,15; ЭМ=1,15 к расх.; ЗПМ=1,15; ТЗ=1,15; ТЗМ=1,15 | [21 empty] | Производство работ осуществляется на территории действующего предприятия с наличием в зоне производства работ одного или нескольких из следующих факторов: - разветвленной сети транспортных и инженерных коммуникаций; - стесненных условий для складирования материалов; - действующего технологического оборудования; - движения технологического транспорта ОЗП=1,15; ЭМ=1,15 к расх.; ЗПМ=1,15; ТЗ=1,15; ТЗМ=1,15
| 1 | ИНДЕКС К ПОЗИЦИИ: Индексы пересчета в т.у.ц. по статьям затрат СМР/ПНР ОЗП=22,53; ЭМ=11,42; ЗПМ=22,53; МАТ=8,56 | [22 empty] | ИНДЕКС К ПОЗИЦИИ: Индексы пересчета в т.у.ц. по статьям затрат СМР/ПНР ОЗП=22,53; ЭМ=11,42; ЗПМ=22,53; МАТ=8,56
|  |  | Накладные расходы 90% ФОТ (от 26 682,64) | З/пМех 10: 24014.38
|  |  | Сметная прибыль 46% ФОТ (от 26 682,64) | З/пМех 10: 12274.01
127 | Прайс Аналог ТССЦ-103-2038 1055,02/1032,52=2% | Труба стальная электросварная с внутренним силикатно- эмалевым покрытием Ø325х6,0 (вес 47,2 кг.) |  | 4: м; 5: 14; 6: 45,88 385/ИндМ223*1,02; З/пМех 10: 5498.26; З/пМех 14: 0; З/пМех 15: 0; З/пМех 16: 0; З/пМех 17: 0 |  |  |  |  | Труба стальная электросварная с внутренним силикатно- эмалевым покрытием Ø325х6,0 (вес 47,2 кг.)
|  | Цена МАТ=385/ИндМ223*1,02 | [23 empty] | Цена МАТ=385/ИндМ223*1,02
| 1 | ИНДЕКС К ПОЗИЦИИ: Индексы пересчета в т.у.ц. по статьям затрат СМР/ПНР ОЗП=22,53; ЭМ=11,42; ЗПМ=22,53; МАТ=8,56 | [22 empty] | ИНДЕКС К ПОЗИЦИИ: Индексы пересчета в т.у.ц. по статьям затрат СМР/ПНР ОЗП=22,53; ЭМ=11,42; ЗПМ=22,53; МАТ=8,56
128 | ТЕР13-03-002-04 Приказ Администрации ЛО от 20.10.15 №28 | Огрунтовка металлических поверхностей за один раз: грунтовкой ГФ-021 |  | 100 м2 окрашиваемой поверхности | 0.1429 | 169.18 | 123.29 | 11.41 | 0.21 | 457.74 | 396.94 | 18.62 | 0.67 | 6.1065 | 0.87 | 0.0115 | 0 |  |  |  |  | Огрунтовка металлических поверхностей за один раз: грунтовкой ГФ-021
|  | 151,61 = 371,85 - 0,012 x 18 353,45 | [20 empty] | 151,61 = 371,85 - 0,012 x 18 353,45
| Приказ от 30.01.2024 № 55/пр прил.5 табл.1 п.2 | Производство работ осуществляется на территории действующего предприятия с наличием в зоне производства работ одного или нескольких из следующих факторов: - разветвленной сети транспортных и инженерных коммуникаций; - стесненных условий для складирования материалов; - действующего технологического оборудования; - движения технологического транспорта ОЗП=1,15; ЭМ=1,15 к расх.; ЗПМ=1,15; ТЗ=1,15; ТЗМ=1,15 | [21 empty] | Производство работ осуществляется на территории действующего предприятия с наличием в зоне производства работ одного или нескольких из следующих факторов: - разветвленной сети транспортных и инженерных коммуникаций; - стесненных условий для складирования материалов; - действующего технологического оборудования; - движения технологического транспорта ОЗП=1,15; ЭМ=1,15 к расх.; ЗПМ=1,15; ТЗ=1,15; ТЗМ=1,15
| 1 | ИНДЕКС К ПОЗИЦИИ: Индексы пересчета в т.у.ц. по статьям затрат СМР/ПНР ОЗП=22,53; ЭМ=11,42; ЗПМ=22,53; МАТ=8,56 | [22 empty] | ИНДЕКС К ПОЗИЦИИ: Индексы пересчета в т.у.ц. по статьям затрат СМР/ПНР ОЗП=22,53; ЭМ=11,42; ЗПМ=22,53; МАТ=8,56
|  |  | Накладные расходы 94% ФОТ (от 397,61) | З/пМех 10: 373.75
|  |  | Сметная прибыль 51% ФОТ (от 397,61) | З/пМех 10: 202.78
129 | Прайс Аналог ТССЦ-113-0021 18353,45/17895,65=3% | Грунт ГФ-021 (вес 1,9 кг.) |  | 4: кг; 5: 1.5; 6: 32,85 273/ИндМ223*1,03; З/пМех 10: 421.79; З/пМех 14: 0; З/пМех 15: 0; З/пМех 16: 0; З/пМех 17: 0 |  |  |  |  | Грунт ГФ-021 (вес 1,9 кг.)
|  | Цена МАТ=273/ИндМ223*1,03 | [23 empty] | Цена МАТ=273/ИндМ223*1,03
| 1 | ИНДЕКС К ПОЗИЦИИ: Индексы пересчета в т.у.ц. по статьям затрат СМР/ПНР ОЗП=22,53; ЭМ=11,42; ЗПМ=22,53; МАТ=8,56 | [22 empty] | ИНДЕКС К ПОЗИЦИИ: Индексы пересчета в т.у.ц. по статьям затрат СМР/ПНР ОЗП=22,53; ЭМ=11,42; ЗПМ=22,53; МАТ=8,56
130 | ТЕР13-03-004-26 Приказ Администрации ЛО от 20.10.15 №28 | Окраска металлических огрунтованных поверхностей: эмалью ПФ-115 |  | 100 м2 окрашиваемой поверхности | 0.1429 | 188.47 | 151.52 | 15.41 | 0.41 | 539.34 | 487.84 | 25.15 | 1.33 | 8.809 | 1.26 | 0.023 | 0 |  |  |  |  | Окраска металлических огрунтованных поверхностей: эмалью ПФ-115
|  | 83,35 = 560,19 - 0,019 x 25 096,77 | [20 empty] | 83,35 = 560,19 - 0,019 x 25 096,77
|  | За 2 раза ПЗ=2 (ОЗП=2; ЭМ=2 к расх.; ЗПМ=2; МАТ=2 к расх.; ТЗ=2; ТЗМ=2) | [21 empty] | За 2 раза ПЗ=2 (ОЗП=2; ЭМ=2 к расх.; ЗПМ=2; МАТ=2 к расх.; ТЗ=2; ТЗМ=2)
| Приказ от 30.01.2024 № 55/пр прил.5 табл.1 п.2 | Производство работ осуществляется на территории действующего предприятия с наличием в зоне производства работ одного или нескольких из следующих факторов: - разветвленной сети транспортных и инженерных коммуникаций; - стесненных условий для складирования материалов; - действующего технологического оборудования; - движения технологического транспорта ОЗП=1,15; ЭМ=1,15 к расх.; ЗПМ=1,15; ТЗ=1,15; ТЗМ=1,15 | [21 empty] | Производство работ осуществляется на территории действующего предприятия с наличием в зоне производства работ одного или нескольких из следующих факторов: - разветвленной сети транспортных и инженерных коммуникаций; - стесненных условий для складирования материалов; - действующего технологического оборудования; - движения технологического транспорта ОЗП=1,15; ЭМ=1,15 к расх.; ЗПМ=1,15; ТЗ=1,15; ТЗМ=1,15
| 1 | ИНДЕКС К ПОЗИЦИИ: Индексы пересчета в т.у.ц. по статьям затрат СМР/ПНР ОЗП=22,53; ЭМ=11,42; ЗПМ=22,53; МАТ=8,56 | [22 empty] | ИНДЕКС К ПОЗИЦИИ: Индексы пересчета в т.у.ц. по статьям затрат СМР/ПНР ОЗП=22,53; ЭМ=11,42; ЗПМ=22,53; МАТ=8,56
|  |  | Накладные расходы 94% ФОТ (от 489,17) | З/пМех 10: 459.82
|  |  | Сметная прибыль 51% ФОТ (от 489,17) | З/пМех 10: 249.48
131 | Прайс Аналог ТССЦ-113-0246 25096,77/24506,75=2% | Эмаль ПФ-115 ( вес 0,8 кг.) |  | 4: кг; 5: 4; 6: 41,11 345/ИндМ223*1,02; З/пМех 10: 1407.61; З/пМех 14: 0; З/пМех 15: 0; З/пМех 16: 0; З/пМех 17: 0 |  |  |  |  | Эмаль ПФ-115 ( вес 0,8 кг.)
|  | Цена МАТ=345/ИндМ223*1,02 | [23 empty] | Цена МАТ=345/ИндМ223*1,02
| 1 | ИНДЕКС К ПОЗИЦИИ: Индексы пересчета в т.у.ц. по статьям затрат СМР/ПНР ОЗП=22,53; ЭМ=11,42; ЗПМ=22,53; МАТ=8,56 | [22 empty] | ИНДЕКС К ПОЗИЦИИ: Индексы пересчета в т.у.ц. по статьям затрат СМР/ПНР ОЗП=22,53; ЭМ=11,42; ЗПМ=22,53; МАТ=8,56
Итого прямые затраты по разделу в текущих ценах |  |  |  | З/пМех 10: 284773.59; Осн.З/п 11: 76501.65; Эк.Маш 12: 32450.89; З/пМех 13: 7005.93; З/пМех 15: 186.02; З/пМех 17: 12.9 | [10 empty] | Итого прямые затраты по разделу в текущих ценах
Накладные расходы |  |  |  | З/пМех 10: 92533.12 | [10 empty] | Накладные расходы
Сметная прибыль |  |  |  | З/пМех 10: 53001.75 | [10 empty] | Сметная прибыль
Итого по разделу 4 Канализация бытовая "К1" |  |  |  | З/пМех 10: 430308.46; З/пМех 15: 186.02; З/пМех 17: 12.9 | [10 empty] | Итого по разделу 4 Канализация бытовая "К1"
Раздел 5. Дождевая канализация (внутренние водостоки) «К2» | [20 empty] | Раздел 5. Дождевая канализация (внутренние водостоки) «К2»
132 | ТЕР16-07-002-03 Приказ Администрации ЛО от 20.10.15 №28 | Установка воронок сливных диаметром: 100 мм |  | 1 воронка | 6 | 20.59 | 16.03 |  |  | 2401.27 | 2167.07 |  |  | 0.9545 | 5.73 | 0 | 0 |  |  |  |  | Установка воронок сливных диаметром: 100 мм
|  | 18,50 = 60,38 - 1 x 41,88 | [20 empty] | 18,50 = 60,38 - 1 x 41,88
| Приказ от 30.01.2024 № 55/пр прил.5 табл.1 п.2 | Производство работ осуществляется на территории действующего предприятия с наличием в зоне производства работ одного или нескольких из следующих факторов: - разветвленной сети транспортных и инженерных коммуникаций; - стесненных условий для складирования материалов; - действующего технологического оборудования; - движения технологического транспорта ОЗП=1,15; ЭМ=1,15 к расх.; ЗПМ=1,15; ТЗ=1,15; ТЗМ=1,15 | [21 empty] | Производство работ осуществляется на территории действующего предприятия с наличием в зоне производства работ одного или нескольких из следующих факторов: - разветвленной сети транспортных и инженерных коммуникаций; - стесненных условий для складирования материалов; - действующего технологического оборудования; - движения технологического транспорта ОЗП=1,15; ЭМ=1,15 к расх.; ЗПМ=1,15; ТЗ=1,15; ТЗМ=1,15
| 1 | ИНДЕКС К ПОЗИЦИИ: Индексы пересчета в т.у.ц. по статьям затрат СМР/ПНР ОЗП=22,53; ЭМ=11,42; ЗПМ=22,53; МАТ=8,56 | [22 empty] | ИНДЕКС К ПОЗИЦИИ: Индексы пересчета в т.у.ц. по статьям затрат СМР/ПНР ОЗП=22,53; ЭМ=11,42; ЗПМ=22,53; МАТ=8,56
|  |  | Накладные расходы 121% ФОТ (от 2 167,07) | З/пМех 10: 2622.15
|  |  | Сметная прибыль 72% ФОТ (от 2 167,07) | З/пМех 10: 1560.29
133 | ТЦ_ | Воронка с электрообогревом HL 62.1Н/1 |  | 4: шт.; 5: 6; 6: 2 055,61 17596,00/ИндМ223; З/пМех 10: 105576.13; З/пМех 14: 0; З/пМех 15: 0; З/пМех 16: 0; З/пМех 17: 0 |  |  |  |  | Воронка с электрообогревом HL 62.1Н/1
|  | Цена МАТ=17596,00/ИндМ223 | [23 empty] | Цена МАТ=17596,00/ИндМ223
| 1 | ИНДЕКС К ПОЗИЦИИ: Индексы пересчета в т.у.ц. по статьям затрат СМР/ПНР ОЗП=22,53; ЭМ=11,42; ЗПМ=22,53; МАТ=8,56 | [22 empty] | ИНДЕКС К ПОЗИЦИИ: Индексы пересчета в т.у.ц. по статьям затрат СМР/ПНР ОЗП=22,53; ЭМ=11,42; ЗПМ=22,53; МАТ=8,56
134 | Прайс Аналог ТССЦ-507-4363 6,94/6,79=2% | Патрубок компенсационный 110 мм ( вес 0,221 кг.) |  | 4: шт.; 5: 6; 6: 17,64 148/ИндМ223*1,02; З/пМех 10: 905.99; З/пМех 14: 0; З/пМех 15: 0; З/пМех 16: 0; З/пМех 17: 0 |  |  |  |  | Патрубок компенсационный 110 мм ( вес 0,221 кг.)
|  | Цена МАТ=148/ИндМ223*1,02 | [23 empty] | Цена МАТ=148/ИндМ223*1,02
| 1 | ИНДЕКС К ПОЗИЦИИ: Индексы пересчета в т.у.ц. по статьям затрат СМР/ПНР ОЗП=22,53; ЭМ=11,42; ЗПМ=22,53; МАТ=8,56 | [22 empty] | ИНДЕКС К ПОЗИЦИИ: Индексы пересчета в т.у.ц. по статьям затрат СМР/ПНР ОЗП=22,53; ЭМ=11,42; ЗПМ=22,53; МАТ=8,56
135 | ТЕР16-04-001-02 Приказ Администрации ЛО от 20.10.15 №28 | Прокладка трубопроводов канализации из полиэтиленовых труб высокой плотности диаметром: 110 мм |  | 100 м трубопровода | 0.85 | 1486.41 | 1331.79 | 9.06 | 1.41 | 26651.53 | 25504.48 | 87.96 | 27.09 | 70.84 | 60.21 | 0.0575 | 0.05 |  |  |  |  | Прокладка трубопроводов канализации из полиэтиленовых труб высокой плотности диаметром: 110 мм
|  | 1 311,52 = 7 570,98 - 99,8 x 62,72 | [20 empty] | 1 311,52 = 7 570,98 - 99,8 x 62,72
| Приказ от 30.01.2024 № 55/пр прил.5 табл.1 п.2 | Производство работ осуществляется на территории действующего предприятия с наличием в зоне производства работ одного или нескольких из следующих факторов: - разветвленной сети транспортных и инженерных коммуникаций; - стесненных условий для складирования материалов; - действующего технологического оборудования; - движения технологического транспорта ОЗП=1,15; ЭМ=1,15 к расх.; ЗПМ=1,15; ТЗ=1,15; ТЗМ=1,15 | [21 empty] | Производство работ осуществляется на территории действующего предприятия с наличием в зоне производства работ одного или нескольких из следующих факторов: - разветвленной сети транспортных и инженерных коммуникаций; - стесненных условий для складирования материалов; - действующего технологического оборудования; - движения технологического транспорта ОЗП=1,15; ЭМ=1,15 к расх.; ЗПМ=1,15; ТЗ=1,15; ТЗМ=1,15
| 1 | ИНДЕКС К ПОЗИЦИИ: Индексы пересчета в т.у.ц. по статьям затрат СМР/ПНР ОЗП=22,53; ЭМ=11,42; ЗПМ=22,53; МАТ=8,56 | [22 empty] | ИНДЕКС К ПОЗИЦИИ: Индексы пересчета в т.у.ц. по статьям затрат СМР/ПНР ОЗП=22,53; ЭМ=11,42; ЗПМ=22,53; МАТ=8,56
|  |  | Накладные расходы 121% ФОТ (от 25 531,57) | З/пМех 10: 30893.2
|  |  | Сметная прибыль 72% ФОТ (от 25 531,57) | З/пМех 10: 18382.73
136 | Прайс Аналог ТССЦ-507-3688 143,73/140,76=2% | Труба напорная НПВХ раструбная с резиновым уплотнительным кольцом SDR 41 PN 6,3 DN110 мм ( вес 8,6 кг.) |  | 4: м; 5: 85; 6: 110,58 928/ИндМ223*1,02; З/пМех 10: 80458.01; З/пМех 14: 0; З/пМех 15: 0; З/пМех 16: 0; З/пМех 17: 0 |  |  |  |  | Труба напорная НПВХ раструбная с резиновым уплотнительным кольцом SDR 41 PN 6,3 DN110 мм ( вес 8,6 кг.)
|  | Цена МАТ=928/ИндМ223*1,02 | [23 empty] | Цена МАТ=928/ИндМ223*1,02
| 1 | ИНДЕКС К ПОЗИЦИИ: Индексы пересчета в т.у.ц. по статьям затрат СМР/ПНР ОЗП=22,53; ЭМ=11,42; ЗПМ=22,53; МАТ=8,56 | [22 empty] | ИНДЕКС К ПОЗИЦИИ: Индексы пересчета в т.у.ц. по статьям затрат СМР/ПНР ОЗП=22,53; ЭМ=11,42; ЗПМ=22,53; МАТ=8,56
137 | Прайс Аналог ТССЦ-502-0736 62,73/61,43=2% | Муфта противопожарная Ду100 мм ( вес 1,214 кг.) |  | 4: шт.; 5: 5; 6: 114,99 965/ИндМ223*1,02; З/пМех 10: 4921.57; З/пМех 14: 0; З/пМех 15: 0; З/пМех 16: 0; З/пМех 17: 0 |  |  |  |  | Муфта противопожарная Ду100 мм ( вес 1,214 кг.)
|  | Цена МАТ=965/ИндМ223*1,02 | [23 empty] | Цена МАТ=965/ИндМ223*1,02
| 1 | ИНДЕКС К ПОЗИЦИИ: Индексы пересчета в т.у.ц. по статьям затрат СМР/ПНР ОЗП=22,53; ЭМ=11,42; ЗПМ=22,53; МАТ=8,56 | [22 empty] | ИНДЕКС К ПОЗИЦИИ: Индексы пересчета в т.у.ц. по статьям затрат СМР/ПНР ОЗП=22,53; ЭМ=11,42; ЗПМ=22,53; МАТ=8,56
138 | Прайс Аналог ТССЦ-507-4366 13,48/13,20=2% | Прочистка в лючке 110 мм ( вес 0,85 кг.) |  | 4: шт.; 5: 3; 6: 1 472,68 12359/ИндМ223*1,02; З/пМех 10: 37818.42; З/пМех 14: 0; З/пМех 15: 0; З/пМех 16: 0; З/пМех 17: 0 |  |  |  |  | Прочистка в лючке 110 мм ( вес 0,85 кг.)
|  | Цена МАТ=12359/ИндМ223*1,02 | [23 empty] | Цена МАТ=12359/ИндМ223*1,02
| 1 | ИНДЕКС К ПОЗИЦИИ: Индексы пересчета в т.у.ц. по статьям затрат СМР/ПНР ОЗП=22,53; ЭМ=11,42; ЗПМ=22,53; МАТ=8,56 | [22 empty] | ИНДЕКС К ПОЗИЦИИ: Индексы пересчета в т.у.ц. по статьям затрат СМР/ПНР ОЗП=22,53; ЭМ=11,42; ЗПМ=22,53; МАТ=8,56
139 | ТССЦ-301-5609 Приказ Администрации ЛО от 20.10.15 №28 | Хомут металлический с шурупом для крепления трубопроводов диаметром: 108-116 мм |  | 4: 10 шт.; 5: 1.7; 6: 164.9; З/пМех 10: 2399.62; З/пМех 14: 0; З/пМех 15: 0; З/пМех 16: 0; З/пМех 17: 0 |  |  |  |  | Хомут металлический с шурупом для крепления трубопроводов диаметром: 108-116 мм
| 1 | ИНДЕКС К ПОЗИЦИИ: Индексы пересчета в т.у.ц. по статьям затрат СМР/ПНР ОЗП=22,53; ЭМ=11,42; ЗПМ=22,53; МАТ=8,56 | [22 empty] | ИНДЕКС К ПОЗИЦИИ: Индексы пересчета в т.у.ц. по статьям затрат СМР/ПНР ОЗП=22,53; ЭМ=11,42; ЗПМ=22,53; МАТ=8,56
140 | ТЕР16-02-007-04 Приказ Администрации ЛО от 20.10.15 №28 | Установка фланцевых соединений на стальных трубопроводах диаметром: 100 мм |  | 1 соединение | 7 | 293.97 | 31.57 | 8.54 |  | 20872.85 | 4978.51 | 683.05 |  | 1.679 | 11.75 | 0 | 0 |  |  |  |  | Установка фланцевых соединений на стальных трубопроводах диаметром: 100 мм
| Приказ от 30.01.2024 № 55/пр прил.5 табл.1 п.2 | Производство работ осуществляется на территории действующего предприятия с наличием в зоне производства работ одного или нескольких из следующих факторов: - разветвленной сети транспортных и инженерных коммуникаций; - стесненных условий для складирования материалов; - действующего технологического оборудования; - движения технологического транспорта ОЗП=1,15; ЭМ=1,15 к расх.; ЗПМ=1,15; ТЗ=1,15; ТЗМ=1,15 | [21 empty] | Производство работ осуществляется на территории действующего предприятия с наличием в зоне производства работ одного или нескольких из следующих факторов: - разветвленной сети транспортных и инженерных коммуникаций; - стесненных условий для складирования материалов; - действующего технологического оборудования; - движения технологического транспорта ОЗП=1,15; ЭМ=1,15 к расх.; ЗПМ=1,15; ТЗ=1,15; ТЗМ=1,15
| 1 | ИНДЕКС К ПОЗИЦИИ: Индексы пересчета в т.у.ц. по статьям затрат СМР/ПНР ОЗП=22,53; ЭМ=11,42; ЗПМ=22,53; МАТ=8,56 | [22 empty] | ИНДЕКС К ПОЗИЦИИ: Индексы пересчета в т.у.ц. по статьям затрат СМР/ПНР ОЗП=22,53; ЭМ=11,42; ЗПМ=22,53; МАТ=8,56
|  |  | Накладные расходы 121% ФОТ (от 4 978,51) | З/пМех 10: 6024
|  |  | Сметная прибыль 72% ФОТ (от 4 978,51) | З/пМех 10: 3584.53
141 | Прайс Аналог ТССЦ-507-0898 674,75/661,44=2% | Тройник НПВХ с металлическим фланцем DN110 мм PN 1,0 Мпа (вес 3 кг.) |  | 4: шт.; 5: 7; 6: 142,39 1195/ИндМ223*1,02; З/пМех 10: 8532.01; З/пМех 14: 0; З/пМех 15: 0; З/пМех 16: 0; З/пМех 17: 0 |  |  |  |  | Тройник НПВХ с металлическим фланцем DN110 мм PN 1,0 Мпа (вес 3 кг.)
|  | Цена МАТ=1195/ИндМ223*1,02 | [23 empty] | Цена МАТ=1195/ИндМ223*1,02
| 1 | ИНДЕКС К ПОЗИЦИИ: Индексы пересчета в т.у.ц. по статьям затрат СМР/ПНР ОЗП=22,53; ЭМ=11,42; ЗПМ=22,53; МАТ=8,56 | [22 empty] | ИНДЕКС К ПОЗИЦИИ: Индексы пересчета в т.у.ц. по статьям затрат СМР/ПНР ОЗП=22,53; ЭМ=11,42; ЗПМ=22,53; МАТ=8,56
142 | ТЕРм12-20-021-09 Приказ Администрации ЛО от 20.10.15 №28 | Трубопроводы межцеховые нефтегазоперерабатывающих комплексов, монтируемые из труб и готовых деталей углеродистых сталей с внутренним силикатно-эмалевым покрытием на условное давление до 2,5 МПа на эстакадах и стойках, диаметр трубопровода наружный: 325 мм |  | 1 м | 11 | 256.84 | 63.56 | 191.16 | 21.03 | 39964.96 | 15752.2 | 24014.08 | 5212.73 | 3.565 | 39.22 | 0.874 | 9.61 |  |  |  |  | Трубопроводы межцеховые нефтегазоперерабатывающих комплексов, монтируемые из труб и готовых деталей углеродистых сталей с внутренним силикатно-эмалевым покрытием на условное давление до 2,5 МПа на эстакадах и стойках, диаметр трубопровода наружный: 325 мм
| Приказ от 30.01.2024 № 55/пр прил.5 табл.1 п.2 | Производство работ осуществляется на территории действующего предприятия с наличием в зоне производства работ одного или нескольких из следующих факторов: - разветвленной сети транспортных и инженерных коммуникаций; - стесненных условий для складирования материалов; - действующего технологического оборудования; - движения технологического транспорта ОЗП=1,15; ЭМ=1,15 к расх.; ЗПМ=1,15; ТЗ=1,15; ТЗМ=1,15 | [21 empty] | Производство работ осуществляется на территории действующего предприятия с наличием в зоне производства работ одного или нескольких из следующих факторов: - разветвленной сети транспортных и инженерных коммуникаций; - стесненных условий для складирования материалов; - действующего технологического оборудования; - движения технологического транспорта ОЗП=1,15; ЭМ=1,15 к расх.; ЗПМ=1,15; ТЗ=1,15; ТЗМ=1,15
| 1 | ИНДЕКС К ПОЗИЦИИ: Индексы пересчета в т.у.ц. по статьям затрат СМР/ПНР ОЗП=22,53; ЭМ=11,42; ЗПМ=22,53; МАТ=8,56 | [22 empty] | ИНДЕКС К ПОЗИЦИИ: Индексы пересчета в т.у.ц. по статьям затрат СМР/ПНР ОЗП=22,53; ЭМ=11,42; ЗПМ=22,53; МАТ=8,56
|  |  | Накладные расходы 90% ФОТ (от 20 964,93) | З/пМех 10: 18868.44
|  |  | Сметная прибыль 46% ФОТ (от 20 964,93) | З/пМех 10: 9643.87
143 | Прайс Аналог ТССЦ-103-2038 1055,02/1032,52=2% | Труба стальная электросварная с внутренним силикатно- эмалевым покрытием Ø325х6,0 (вес 47,2 кг.) |  | 4: м; 5: 11; 6: 45,88 385/ИндМ223*1,02; З/пМех 10: 4320.06; З/пМех 14: 0; З/пМех 15: 0; З/пМех 16: 0; З/пМех 17: 0 |  |  |  |  | Труба стальная электросварная с внутренним силикатно- эмалевым покрытием Ø325х6,0 (вес 47,2 кг.)
|  | Цена МАТ=385/ИндМ223*1,02 | [23 empty] | Цена МАТ=385/ИндМ223*1,02
| 1 | ИНДЕКС К ПОЗИЦИИ: Индексы пересчета в т.у.ц. по статьям затрат СМР/ПНР ОЗП=22,53; ЭМ=11,42; ЗПМ=22,53; МАТ=8,56 | [22 empty] | ИНДЕКС К ПОЗИЦИИ: Индексы пересчета в т.у.ц. по статьям затрат СМР/ПНР ОЗП=22,53; ЭМ=11,42; ЗПМ=22,53; МАТ=8,56
144 | ТЕР13-03-002-04 Приказ Администрации ЛО от 20.10.15 №28 | Огрунтовка металлических поверхностей за один раз: грунтовкой ГФ-021 |  | 100 м2 окрашиваемой поверхности | 0.1123 | 169.18 | 123.29 | 11.41 | 0.21 | 359.72 | 311.94 | 14.63 | 0.52 | 6.1065 | 0.69 | 0.0115 | 0 |  |  |  |  | Огрунтовка металлических поверхностей за один раз: грунтовкой ГФ-021
|  | 151,61 = 371,85 - 0,012 x 18 353,45 | [20 empty] | 151,61 = 371,85 - 0,012 x 18 353,45
| Приказ от 30.01.2024 № 55/пр прил.5 табл.1 п.2 | Производство работ осуществляется на территории действующего предприятия с наличием в зоне производства работ одного или нескольких из следующих факторов: - разветвленной сети транспортных и инженерных коммуникаций; - стесненных условий для складирования материалов; - действующего технологического оборудования; - движения технологического транспорта ОЗП=1,15; ЭМ=1,15 к расх.; ЗПМ=1,15; ТЗ=1,15; ТЗМ=1,15 | [21 empty] | Производство работ осуществляется на территории действующего предприятия с наличием в зоне производства работ одного или нескольких из следующих факторов: - разветвленной сети транспортных и инженерных коммуникаций; - стесненных условий для складирования материалов; - действующего технологического оборудования; - движения технологического транспорта ОЗП=1,15; ЭМ=1,15 к расх.; ЗПМ=1,15; ТЗ=1,15; ТЗМ=1,15
| 1 | ИНДЕКС К ПОЗИЦИИ: Индексы пересчета в т.у.ц. по статьям затрат СМР/ПНР ОЗП=22,53; ЭМ=11,42; ЗПМ=22,53; МАТ=8,56 | [22 empty] | ИНДЕКС К ПОЗИЦИИ: Индексы пересчета в т.у.ц. по статьям затрат СМР/ПНР ОЗП=22,53; ЭМ=11,42; ЗПМ=22,53; МАТ=8,56
|  |  | Накладные расходы 94% ФОТ (от 312,46) | З/пМех 10: 293.71
|  |  | Сметная прибыль 51% ФОТ (от 312,46) | З/пМех 10: 159.35
145 | Прайс Аналог ТССЦ-113-0021 18353,45/17895,65=3% | Грунт ГФ-021 (вес 1,9 кг.) |  | 4: кг; 5: 1.2; 6: 32,85 273/ИндМ223*1,03; З/пМех 10: 337.44; З/пМех 14: 0; З/пМех 15: 0; З/пМех 16: 0; З/пМех 17: 0 |  |  |  |  | Грунт ГФ-021 (вес 1,9 кг.)
|  | Цена МАТ=273/ИндМ223*1,03 | [23 empty] | Цена МАТ=273/ИндМ223*1,03
| 1 | ИНДЕКС К ПОЗИЦИИ: Индексы пересчета в т.у.ц. по статьям затрат СМР/ПНР ОЗП=22,53; ЭМ=11,42; ЗПМ=22,53; МАТ=8,56 | [22 empty] | ИНДЕКС К ПОЗИЦИИ: Индексы пересчета в т.у.ц. по статьям затрат СМР/ПНР ОЗП=22,53; ЭМ=11,42; ЗПМ=22,53; МАТ=8,56
146 | ТЕР13-03-004-26 Приказ Администрации ЛО от 20.10.15 №28 | Окраска металлических огрунтованных поверхностей: эмалью ПФ-115 |  | 100 м2 окрашиваемой поверхности | 0.1123 | 188.47 | 151.52 | 15.41 | 0.41 | 423.84 | 383.37 | 19.76 | 1.05 | 8.809 | 0.99 | 0.023 | 0 |  |  |  |  | Окраска металлических огрунтованных поверхностей: эмалью ПФ-115
|  | 83,35 = 560,19 - 0,019 x 25 096,77 | [20 empty] | 83,35 = 560,19 - 0,019 x 25 096,77
|  | За 2 раза ПЗ=2 (ОЗП=2; ЭМ=2 к расх.; ЗПМ=2; МАТ=2 к расх.; ТЗ=2; ТЗМ=2) | [21 empty] | За 2 раза ПЗ=2 (ОЗП=2; ЭМ=2 к расх.; ЗПМ=2; МАТ=2 к расх.; ТЗ=2; ТЗМ=2)
| Приказ от 30.01.2024 № 55/пр прил.5 табл.1 п.2 | Производство работ осуществляется на территории действующего предприятия с наличием в зоне производства работ одного или нескольких из следующих факторов: - разветвленной сети транспортных и инженерных коммуникаций; - стесненных условий для складирования материалов; - действующего технологического оборудования; - движения технологического транспорта ОЗП=1,15; ЭМ=1,15 к расх.; ЗПМ=1,15; ТЗ=1,15; ТЗМ=1,15 | [21 empty] | Производство работ осуществляется на территории действующего предприятия с наличием в зоне производства работ одного или нескольких из следующих факторов: - разветвленной сети транспортных и инженерных коммуникаций; - стесненных условий для складирования материалов; - действующего технологического оборудования; - движения технологического транспорта ОЗП=1,15; ЭМ=1,15 к расх.; ЗПМ=1,15; ТЗ=1,15; ТЗМ=1,15
| 1 | ИНДЕКС К ПОЗИЦИИ: Индексы пересчета в т.у.ц. по статьям затрат СМР/ПНР ОЗП=22,53; ЭМ=11,42; ЗПМ=22,53; МАТ=8,56 | [22 empty] | ИНДЕКС К ПОЗИЦИИ: Индексы пересчета в т.у.ц. по статьям затрат СМР/ПНР ОЗП=22,53; ЭМ=11,42; ЗПМ=22,53; МАТ=8,56
|  |  | Накладные расходы 94% ФОТ (от 384,42) | З/пМех 10: 361.35
|  |  | Сметная прибыль 51% ФОТ (от 384,42) | З/пМех 10: 196.05
147 | Прайс Аналог ТССЦ-113-0246 25096,77/24506,75=2% | Эмаль ПФ-115 ( вес 0,8 кг.) |  | 4: кг; 5: 3; 6: 41,11 345/ИндМ223*1,02; З/пМех 10: 1055.7; З/пМех 14: 0; З/пМех 15: 0; З/пМех 16: 0; З/пМех 17: 0 |  |  |  |  | Эмаль ПФ-115 ( вес 0,8 кг.)
|  | Цена МАТ=345/ИндМ223*1,02 | [23 empty] | Цена МАТ=345/ИндМ223*1,02
| 1 | ИНДЕКС К ПОЗИЦИИ: Индексы пересчета в т.у.ц. по статьям затрат СМР/ПНР ОЗП=22,53; ЭМ=11,42; ЗПМ=22,53; МАТ=8,56 | [22 empty] | ИНДЕКС К ПОЗИЦИИ: Индексы пересчета в т.у.ц. по статьям затрат СМР/ПНР ОЗП=22,53; ЭМ=11,42; ЗПМ=22,53; МАТ=8,56
Итого прямые затраты по разделу в текущих ценах |  |  |  | З/пМех 10: 336999.12; Осн.З/п 11: 49097.57; Эк.Маш 12: 24819.48; З/пМех 13: 5241.39; З/пМех 15: 118.59; З/пМех 17: 9.66 | [10 empty] | Итого прямые затраты по разделу в текущих ценах
Накладные расходы |  |  |  | З/пМех 10: 59062.86 | [10 empty] | Накладные расходы
Сметная прибыль |  |  |  | З/пМех 10: 33526.83 | [10 empty] | Сметная прибыль
Итого по разделу 5 Дождевая канализация (внутренние водостоки) «К2» |  |  |  | З/пМех 10: 429588.81; З/пМех 15: 118.59; З/пМех 17: 9.66 | [10 empty] | Итого по разделу 5 Дождевая канализация (внутренние водостоки) «К2»
Раздел 6. Производственная канализация (случайных вод) «К3» | [20 empty] | Раздел 6. Производственная канализация (случайных вод) «К3»
148 | ТЕР16-05-002-02 Приказ Администрации ЛО от 20.10.15 №28 | Установка вентилей, задвижек, затворов, клапанов обратных, кранов проходных на трубопроводах из чугунных напорных фланцевых труб диаметром: до 100 мм |  | 1 шт. | 1 | 93.5 | 35.01 | 5.35 | 0.56 | 1304.72 | 788.69 | 61.07 | 12.7 | 2.0355 | 2.04 | 0.023 | 0.02 |  |  |  |  | Установка вентилей, задвижек, затворов, клапанов обратных, кранов проходных на трубопроводах из чугунных напорных фланцевых труб диаметром: до 100 мм
|  | 88,24 = 567,79 - 1 x 479,55 | [20 empty] | 88,24 = 567,79 - 1 x 479,55
| Приказ от 30.01.2024 № 55/пр прил.5 табл.1 п.2 | Производство работ осуществляется на территории действующего предприятия с наличием в зоне производства работ одного или нескольких из следующих факторов: - разветвленной сети транспортных и инженерных коммуникаций; - стесненных условий для складирования материалов; - действующего технологического оборудования; - движения технологического транспорта ОЗП=1,15; ЭМ=1,15 к расх.; ЗПМ=1,15; ТЗ=1,15; ТЗМ=1,15 | [21 empty] | Производство работ осуществляется на территории действующего предприятия с наличием в зоне производства работ одного или нескольких из следующих факторов: - разветвленной сети транспортных и инженерных коммуникаций; - стесненных условий для складирования материалов; - действующего технологического оборудования; - движения технологического транспорта ОЗП=1,15; ЭМ=1,15 к расх.; ЗПМ=1,15; ТЗ=1,15; ТЗМ=1,15
| 1 | ИНДЕКС К ПОЗИЦИИ: Индексы пересчета в т.у.ц. по статьям затрат СМР/ПНР ОЗП=22,53; ЭМ=11,42; ЗПМ=22,53; МАТ=8,56 | [22 empty] | ИНДЕКС К ПОЗИЦИИ: Индексы пересчета в т.у.ц. по статьям затрат СМР/ПНР ОЗП=22,53; ЭМ=11,42; ЗПМ=22,53; МАТ=8,56
|  |  | Накладные расходы 121% ФОТ (от 801,39) | З/пМех 10: 969.68
|  |  | Сметная прибыль 72% ФОТ (от 801,39) | З/пМех 10: 577
149 | Прайс Аналог ТССЦ-507-0932 248,94/243,49=2% | Задвижка чугунная клиновая фланцевая с выдвижным шпинделем Ду100 Ру16 (вес 30,5 кг.) |  | 4: шт.; 5: 1; 6: 918,12 7705/ИндМ223*1,02; З/пМех 10: 7859.11; З/пМех 14: 0; З/пМех 15: 0; З/пМех 16: 0; З/пМех 17: 0 |  |  |  |  | Задвижка чугунная клиновая фланцевая с выдвижным шпинделем Ду100 Ру16 (вес 30,5 кг.)
|  | Цена МАТ=7705/ИндМ223*1,02 | [23 empty] | Цена МАТ=7705/ИндМ223*1,02
| 1 | ИНДЕКС К ПОЗИЦИИ: Индексы пересчета в т.у.ц. по статьям затрат СМР/ПНР ОЗП=22,53; ЭМ=11,42; ЗПМ=22,53; МАТ=8,56 | [22 empty] | ИНДЕКС К ПОЗИЦИИ: Индексы пересчета в т.у.ц. по статьям затрат СМР/ПНР ОЗП=22,53; ЭМ=11,42; ЗПМ=22,53; МАТ=8,56
150 | ТЕР16-02-007-04 Приказ Администрации ЛО от 20.10.15 №28 | Установка фланцевых соединений на стальных трубопроводах диаметром: 100 мм |  | 1 соединение | 2 | 293.97 | 31.57 | 8.54 |  | 5963.67 | 1422.43 | 195.16 |  | 1.679 | 3.36 | 0 | 0 |  |  |  |  | Установка фланцевых соединений на стальных трубопроводах диаметром: 100 мм
| Приказ от 30.01.2024 № 55/пр прил.5 табл.1 п.2 | Производство работ осуществляется на территории действующего предприятия с наличием в зоне производства работ одного или нескольких из следующих факторов: - разветвленной сети транспортных и инженерных коммуникаций; - стесненных условий для складирования материалов; - действующего технологического оборудования; - движения технологического транспорта ОЗП=1,15; ЭМ=1,15 к расх.; ЗПМ=1,15; ТЗ=1,15; ТЗМ=1,15 | [21 empty] | Производство работ осуществляется на территории действующего предприятия с наличием в зоне производства работ одного или нескольких из следующих факторов: - разветвленной сети транспортных и инженерных коммуникаций; - стесненных условий для складирования материалов; - действующего технологического оборудования; - движения технологического транспорта ОЗП=1,15; ЭМ=1,15 к расх.; ЗПМ=1,15; ТЗ=1,15; ТЗМ=1,15
| 1 | ИНДЕКС К ПОЗИЦИИ: Индексы пересчета в т.у.ц. по статьям затрат СМР/ПНР ОЗП=22,53; ЭМ=11,42; ЗПМ=22,53; МАТ=8,56 | [22 empty] | ИНДЕКС К ПОЗИЦИИ: Индексы пересчета в т.у.ц. по статьям затрат СМР/ПНР ОЗП=22,53; ЭМ=11,42; ЗПМ=22,53; МАТ=8,56
|  |  | Накладные расходы 121% ФОТ (от 1 422,43) | З/пМех 10: 1721.14
|  |  | Сметная прибыль 72% ФОТ (от 1 422,43) | З/пМех 10: 1024.15
151 | Прайс Аналог ТССЦ-302-1710 578,69/566,95=2% | Адаптер ПФРК Ду100 Ру16 (вес 4,5 кг.) |  | 4: шт.; 5: 2; 6: 427,90 3591/ИндМ223*1,02; З/пМех 10: 7325.65; З/пМех 14: 0; З/пМех 15: 0; З/пМех 16: 0; З/пМех 17: 0 |  |  |  |  | Адаптер ПФРК Ду100 Ру16 (вес 4,5 кг.)
|  | Цена МАТ=3591/ИндМ223*1,02 | [23 empty] | Цена МАТ=3591/ИндМ223*1,02
| 1 | ИНДЕКС К ПОЗИЦИИ: Индексы пересчета в т.у.ц. по статьям затрат СМР/ПНР ОЗП=22,53; ЭМ=11,42; ЗПМ=22,53; МАТ=8,56 | [22 empty] | ИНДЕКС К ПОЗИЦИИ: Индексы пересчета в т.у.ц. по статьям затрат СМР/ПНР ОЗП=22,53; ЭМ=11,42; ЗПМ=22,53; МАТ=8,56
152 | ТЕР17-01-001-23 Приказ Администрации ЛО от 20.10.15 №28 | Установка трапов диаметром : 100 мм |  | 10 компл. | 0.8 | 248.29 | 183.95 | 31 | 2.82 | 3827.08 | 3315.59 | 283.25 | 50.78 | 10.0855 | 8.07 | 0.115 | 0.09 |  |  |  |  | Установка трапов диаметром : 100 мм
|  | 220,25 = 2 050,45 - 10 x 183,02 | [20 empty] | 220,25 = 2 050,45 - 10 x 183,02
| Приказ от 30.01.2024 № 55/пр прил.5 табл.1 п.2 | Производство работ осуществляется на территории действующего предприятия с наличием в зоне производства работ одного или нескольких из следующих факторов: - разветвленной сети транспортных и инженерных коммуникаций; - стесненных условий для складирования материалов; - действующего технологического оборудования; - движения технологического транспорта ОЗП=1,15; ЭМ=1,15 к расх.; ЗПМ=1,15; ТЗ=1,15; ТЗМ=1,15 | [21 empty] | Производство работ осуществляется на территории действующего предприятия с наличием в зоне производства работ одного или нескольких из следующих факторов: - разветвленной сети транспортных и инженерных коммуникаций; - стесненных условий для складирования материалов; - действующего технологического оборудования; - движения технологического транспорта ОЗП=1,15; ЭМ=1,15 к расх.; ЗПМ=1,15; ТЗ=1,15; ТЗМ=1,15
| 1 | ИНДЕКС К ПОЗИЦИИ: Индексы пересчета в т.у.ц. по статьям затрат СМР/ПНР ОЗП=22,53; ЭМ=11,42; ЗПМ=22,53; МАТ=8,56 | [22 empty] | ИНДЕКС К ПОЗИЦИИ: Индексы пересчета в т.у.ц. по статьям затрат СМР/ПНР ОЗП=22,53; ЭМ=11,42; ЗПМ=22,53; МАТ=8,56
|  |  | Накладные расходы 121% ФОТ (от 3 366,37) | З/пМех 10: 4073.31
|  |  | Сметная прибыль 72% ФОТ (от 3 366,37) | З/пМех 10: 2423.79
153 | Прайс Аналог ТССЦ-301-1643 110,08/107,68=2% | Трап чугунный c вертикальным отводом Ду 100 мм ( вес 10,7 кг.) |  | 4: шт.; 5: 8; 6: 316,49 2656/ИндМ223*1,02; З/пМех 10: 21673.24; З/пМех 14: 0; З/пМех 15: 0; З/пМех 16: 0; З/пМех 17: 0 |  |  |  |  | Трап чугунный c вертикальным отводом Ду 100 мм ( вес 10,7 кг.)
|  | Цена МАТ=2656/ИндМ223*1,02 | [23 empty] | Цена МАТ=2656/ИндМ223*1,02
| 1 | ИНДЕКС К ПОЗИЦИИ: Индексы пересчета в т.у.ц. по статьям затрат СМР/ПНР ОЗП=22,53; ЭМ=11,42; ЗПМ=22,53; МАТ=8,56 | [22 empty] | ИНДЕКС К ПОЗИЦИИ: Индексы пересчета в т.у.ц. по статьям затрат СМР/ПНР ОЗП=22,53; ЭМ=11,42; ЗПМ=22,53; МАТ=8,56
154 | ТЕР16-04-004-02 Приказ Администрации ЛО от 20.10.15 №28 | Прокладка внутренних трубопроводов канализации из полипропиленовых труб диаметром: 110 мм |  | 100 м трубопровода | 0.8 | 1278.25 | 1144.77 | 58.29 | 7.16 | 21680.76 | 20633.29 | 532.57 | 129.13 | 64.2045 | 51.36 | 0.322 | 0.26 |  |  |  |  | Прокладка внутренних трубопроводов канализации из полипропиленовых труб диаметром: 110 мм
|  | 1 121,33 = 5 221,11 - 99,8 x 41,08 | [20 empty] | 1 121,33 = 5 221,11 - 99,8 x 41,08
| Приказ от 30.01.2024 № 55/пр прил.5 табл.1 п.2 | Производство работ осуществляется на территории действующего предприятия с наличием в зоне производства работ одного или нескольких из следующих факторов: - разветвленной сети транспортных и инженерных коммуникаций; - стесненных условий для складирования материалов; - действующего технологического оборудования; - движения технологического транспорта ОЗП=1,15; ЭМ=1,15 к расх.; ЗПМ=1,15; ТЗ=1,15; ТЗМ=1,15 | [21 empty] | Производство работ осуществляется на территории действующего предприятия с наличием в зоне производства работ одного или нескольких из следующих факторов: - разветвленной сети транспортных и инженерных коммуникаций; - стесненных условий для складирования материалов; - действующего технологического оборудования; - движения технологического транспорта ОЗП=1,15; ЭМ=1,15 к расх.; ЗПМ=1,15; ТЗ=1,15; ТЗМ=1,15
| 1 | ИНДЕКС К ПОЗИЦИИ: Индексы пересчета в т.у.ц. по статьям затрат СМР/ПНР ОЗП=22,53; ЭМ=11,42; ЗПМ=22,53; МАТ=8,56 | [22 empty] | ИНДЕКС К ПОЗИЦИИ: Индексы пересчета в т.у.ц. по статьям затрат СМР/ПНР ОЗП=22,53; ЭМ=11,42; ЗПМ=22,53; МАТ=8,56
|  |  | Накладные расходы 121% ФОТ (от 20 762,42) | З/пМех 10: 25122.53
|  |  | Сметная прибыль 72% ФОТ (от 20 762,42) | З/пМех 10: 14948.94
155 | Прайс Аналог ТССЦ-507-3688 143,73/140,76=2% | Труба ППР раструбная DN110 мм S16 (вес 1,86 кг.) |  | 4: м; 5: 80; 6: 48,97 411/ИндМ223*1,02; З/пМех 10: 33534.66; З/пМех 14: 0; З/пМех 15: 0; З/пМех 16: 0; З/пМех 17: 0 |  |  |  |  | Труба ППР раструбная DN110 мм S16 (вес 1,86 кг.)
|  | Цена МАТ=411/ИндМ223*1,02 | [23 empty] | Цена МАТ=411/ИндМ223*1,02
| 1 | ИНДЕКС К ПОЗИЦИИ: Индексы пересчета в т.у.ц. по статьям затрат СМР/ПНР ОЗП=22,53; ЭМ=11,42; ЗПМ=22,53; МАТ=8,56 | [22 empty] | ИНДЕКС К ПОЗИЦИИ: Индексы пересчета в т.у.ц. по статьям затрат СМР/ПНР ОЗП=22,53; ЭМ=11,42; ЗПМ=22,53; МАТ=8,56
156 | ТССЦ-301-5609 Приказ Администрации ЛО от 20.10.15 №28 | Хомут металлический с шурупом для крепления трубопроводов диаметром: 108-116 мм |  | 4: 10 шт.; 5: 1; 6: 164.9; З/пМех 10: 1411.54; З/пМех 14: 0; З/пМех 15: 0; З/пМех 16: 0; З/пМех 17: 0 |  |  |  |  | Хомут металлический с шурупом для крепления трубопроводов диаметром: 108-116 мм
| 1 | ИНДЕКС К ПОЗИЦИИ: Индексы пересчета в т.у.ц. по статьям затрат СМР/ПНР ОЗП=22,53; ЭМ=11,42; ЗПМ=22,53; МАТ=8,56 | [22 empty] | ИНДЕКС К ПОЗИЦИИ: Индексы пересчета в т.у.ц. по статьям затрат СМР/ПНР ОЗП=22,53; ЭМ=11,42; ЗПМ=22,53; МАТ=8,56
157 | Прайс Аналог ТССЦ-507-4366 13,48/13,20=2% | Прочистка в лючке 110 мм ( вес 0,85 кг.) |  | 4: шт; 5: 3; 6: 1 472,68 12359/ИндМ223*1,02; З/пМех 10: 37818.42; З/пМех 14: 0; З/пМех 15: 0; З/пМех 16: 0; З/пМех 17: 0 |  |  |  |  | Прочистка в лючке 110 мм ( вес 0,85 кг.)
|  | Цена МАТ=12359/ИндМ223*1,02 | [23 empty] | Цена МАТ=12359/ИндМ223*1,02
| 1 | ИНДЕКС К ПОЗИЦИИ: Индексы пересчета в т.у.ц. по статьям затрат СМР/ПНР ОЗП=22,53; ЭМ=11,42; ЗПМ=22,53; МАТ=8,56 | [22 empty] | ИНДЕКС К ПОЗИЦИИ: Индексы пересчета в т.у.ц. по статьям затрат СМР/ПНР ОЗП=22,53; ЭМ=11,42; ЗПМ=22,53; МАТ=8,56
158 | ТЕРм12-20-021-09 Приказ Администрации ЛО от 20.10.15 №28 | Трубопроводы межцеховые нефтегазоперерабатывающих комплексов, монтируемые из труб и готовых деталей углеродистых сталей с внутренним силикатно-эмалевым покрытием на условное давление до 2,5 МПа на эстакадах и стойках, диаметр трубопровода наружный: 325 мм |  | 1 м | 22 | 256.84 | 63.56 | 191.16 | 21.03 | 79929.93 | 31504.4 | 48028.17 | 10425.46 | 3.565 | 78.43 | 0.874 | 19.23 |  |  |  |  | Трубопроводы межцеховые нефтегазоперерабатывающих комплексов, монтируемые из труб и готовых деталей углеродистых сталей с внутренним силикатно-эмалевым покрытием на условное давление до 2,5 МПа на эстакадах и стойках, диаметр трубопровода наружный: 325 мм
| Приказ от 30.01.2024 № 55/пр прил.5 табл.1 п.2 | Производство работ осуществляется на территории действующего предприятия с наличием в зоне производства работ одного или нескольких из следующих факторов: - разветвленной сети транспортных и инженерных коммуникаций; - стесненных условий для складирования материалов; - действующего технологического оборудования; - движения технологического транспорта ОЗП=1,15; ЭМ=1,15 к расх.; ЗПМ=1,15; ТЗ=1,15; ТЗМ=1,15 | [21 empty] | Производство работ осуществляется на территории действующего предприятия с наличием в зоне производства работ одного или нескольких из следующих факторов: - разветвленной сети транспортных и инженерных коммуникаций; - стесненных условий для складирования материалов; - действующего технологического оборудования; - движения технологического транспорта ОЗП=1,15; ЭМ=1,15 к расх.; ЗПМ=1,15; ТЗ=1,15; ТЗМ=1,15
| 1 | ИНДЕКС К ПОЗИЦИИ: Индексы пересчета в т.у.ц. по статьям затрат СМР/ПНР ОЗП=22,53; ЭМ=11,42; ЗПМ=22,53; МАТ=8,56 | [22 empty] | ИНДЕКС К ПОЗИЦИИ: Индексы пересчета в т.у.ц. по статьям затрат СМР/ПНР ОЗП=22,53; ЭМ=11,42; ЗПМ=22,53; МАТ=8,56
|  |  | Накладные расходы 90% ФОТ (от 41 929,86) | З/пМех 10: 37736.87
|  |  | Сметная прибыль 46% ФОТ (от 41 929,86) | З/пМех 10: 19287.74
159 | Прайс Аналог ТССЦ-103-2038 1055,02/1032,52=2% | Труба стальная электросварная с внутренним силикатно- эмалевым покрытием Ø325х6,0 (вес 47,2 кг.) |  | 4: м; 5: 22; 6: 45,88 385/ИндМ223*1,02; З/пМех 10: 8640.12; З/пМех 14: 0; З/пМех 15: 0; З/пМех 16: 0; З/пМех 17: 0 |  |  |  |  | Труба стальная электросварная с внутренним силикатно- эмалевым покрытием Ø325х6,0 (вес 47,2 кг.)
|  | Цена МАТ=385/ИндМ223*1,02 | [23 empty] | Цена МАТ=385/ИндМ223*1,02
| 1 | ИНДЕКС К ПОЗИЦИИ: Индексы пересчета в т.у.ц. по статьям затрат СМР/ПНР ОЗП=22,53; ЭМ=11,42; ЗПМ=22,53; МАТ=8,56 | [22 empty] | ИНДЕКС К ПОЗИЦИИ: Индексы пересчета в т.у.ц. по статьям затрат СМР/ПНР ОЗП=22,53; ЭМ=11,42; ЗПМ=22,53; МАТ=8,56
160 | ТЕР13-03-002-04 Приказ Администрации ЛО от 20.10.15 №28 | Огрунтовка металлических поверхностей за один раз: грунтовкой ГФ-021 |  | 100 м2 окрашиваемой поверхности | 0.2245 | 169.18 | 123.29 | 11.41 | 0.21 | 719.12 | 623.61 | 29.25 | 1.05 | 6.1065 | 1.37 | 0.0115 | 0 |  |  |  |  | Огрунтовка металлических поверхностей за один раз: грунтовкой ГФ-021
|  | 151,61 = 371,85 - 0,012 x 18 353,45 | [20 empty] | 151,61 = 371,85 - 0,012 x 18 353,45
| Приказ от 30.01.2024 № 55/пр прил.5 табл.1 п.2 | Производство работ осуществляется на территории действующего предприятия с наличием в зоне производства работ одного или нескольких из следующих факторов: - разветвленной сети транспортных и инженерных коммуникаций; - стесненных условий для складирования материалов; - действующего технологического оборудования; - движения технологического транспорта ОЗП=1,15; ЭМ=1,15 к расх.; ЗПМ=1,15; ТЗ=1,15; ТЗМ=1,15 | [21 empty] | Производство работ осуществляется на территории действующего предприятия с наличием в зоне производства работ одного или нескольких из следующих факторов: - разветвленной сети транспортных и инженерных коммуникаций; - стесненных условий для складирования материалов; - действующего технологического оборудования; - движения технологического транспорта ОЗП=1,15; ЭМ=1,15 к расх.; ЗПМ=1,15; ТЗ=1,15; ТЗМ=1,15
| 1 | ИНДЕКС К ПОЗИЦИИ: Индексы пересчета в т.у.ц. по статьям затрат СМР/ПНР ОЗП=22,53; ЭМ=11,42; ЗПМ=22,53; МАТ=8,56 | [22 empty] | ИНДЕКС К ПОЗИЦИИ: Индексы пересчета в т.у.ц. по статьям затрат СМР/ПНР ОЗП=22,53; ЭМ=11,42; ЗПМ=22,53; МАТ=8,56
|  |  | Накладные расходы 94% ФОТ (от 624,66) | З/пМех 10: 587.18
|  |  | Сметная прибыль 51% ФОТ (от 624,66) | З/пМех 10: 318.58
161 | Прайс Аналог ТССЦ-113-0021 18353,45/17895,65=3% | Грунт ГФ-021 (вес 1,9 кг.) |  | 4: кг; 5: 2.4; 6: 32,85 273/ИндМ223*1,03; З/пМех 10: 674.87; З/пМех 14: 0; З/пМех 15: 0; З/пМех 16: 0; З/пМех 17: 0 |  |  |  |  | Грунт ГФ-021 (вес 1,9 кг.)
|  | Цена МАТ=273/ИндМ223*1,03 | [23 empty] | Цена МАТ=273/ИндМ223*1,03
| 1 | ИНДЕКС К ПОЗИЦИИ: Индексы пересчета в т.у.ц. по статьям затрат СМР/ПНР ОЗП=22,53; ЭМ=11,42; ЗПМ=22,53; МАТ=8,56 | [22 empty] | ИНДЕКС К ПОЗИЦИИ: Индексы пересчета в т.у.ц. по статьям затрат СМР/ПНР ОЗП=22,53; ЭМ=11,42; ЗПМ=22,53; МАТ=8,56
162 | ТЕР13-03-004-26 Приказ Администрации ЛО от 20.10.15 №28 | Окраска металлических огрунтованных поверхностей: эмалью ПФ-115 |  | 100 м2 окрашиваемой поверхности | 0.2245 | 188.47 | 151.52 | 15.41 | 0.41 | 847.31 | 766.41 | 39.51 | 2.09 | 8.809 | 1.98 | 0.023 | 0.01 |  |  |  |  | Окраска металлических огрунтованных поверхностей: эмалью ПФ-115
|  | 83,35 = 560,19 - 0,019 x 25 096,77 | [20 empty] | 83,35 = 560,19 - 0,019 x 25 096,77
|  | За 2 раза ПЗ=2 (ОЗП=2; ЭМ=2 к расх.; ЗПМ=2; МАТ=2 к расх.; ТЗ=2; ТЗМ=2) | [21 empty] | За 2 раза ПЗ=2 (ОЗП=2; ЭМ=2 к расх.; ЗПМ=2; МАТ=2 к расх.; ТЗ=2; ТЗМ=2)
| Приказ от 30.01.2024 № 55/пр прил.5 табл.1 п.2 | Производство работ осуществляется на территории действующего предприятия с наличием в зоне производства работ одного или нескольких из следующих факторов: - разветвленной сети транспортных и инженерных коммуникаций; - стесненных условий для складирования материалов; - действующего технологического оборудования; - движения технологического транспорта ОЗП=1,15; ЭМ=1,15 к расх.; ЗПМ=1,15; ТЗ=1,15; ТЗМ=1,15 | [21 empty] | Производство работ осуществляется на территории действующего предприятия с наличием в зоне производства работ одного или нескольких из следующих факторов: - разветвленной сети транспортных и инженерных коммуникаций; - стесненных условий для складирования материалов; - действующего технологического оборудования; - движения технологического транспорта ОЗП=1,15; ЭМ=1,15 к расх.; ЗПМ=1,15; ТЗ=1,15; ТЗМ=1,15
| 1 | ИНДЕКС К ПОЗИЦИИ: Индексы пересчета в т.у.ц. по статьям затрат СМР/ПНР ОЗП=22,53; ЭМ=11,42; ЗПМ=22,53; МАТ=8,56 | [22 empty] | ИНДЕКС К ПОЗИЦИИ: Индексы пересчета в т.у.ц. по статьям затрат СМР/ПНР ОЗП=22,53; ЭМ=11,42; ЗПМ=22,53; МАТ=8,56
|  |  | Накладные расходы 94% ФОТ (от 768,50) | З/пМех 10: 722.39
|  |  | Сметная прибыль 51% ФОТ (от 768,50) | З/пМех 10: 391.94
163 | Прайс Аналог ТССЦ-113-0246 25096,77/24506,75=2% | Эмаль ПФ-115 ( вес 0,8 кг.) |  | 4: кг; 5: 6.2; 6: 41,11 345/ИндМ223*1,02; З/пМех 10: 2181.79; З/пМех 14: 0; З/пМех 15: 0; З/пМех 16: 0; З/пМех 17: 0 |  |  |  |  | Эмаль ПФ-115 ( вес 0,8 кг.)
|  | Цена МАТ=345/ИндМ223*1,02 | [23 empty] | Цена МАТ=345/ИндМ223*1,02
| 1 | ИНДЕКС К ПОЗИЦИИ: Индексы пересчета в т.у.ц. по статьям затрат СМР/ПНР ОЗП=22,53; ЭМ=11,42; ЗПМ=22,53; МАТ=8,56 | [22 empty] | ИНДЕКС К ПОЗИЦИИ: Индексы пересчета в т.у.ц. по статьям затрат СМР/ПНР ОЗП=22,53; ЭМ=11,42; ЗПМ=22,53; МАТ=8,56
164 | ТЕР06-01-001-01 Приказ Администрации ЛО от 20.10.15 №28 | Устройство бетонноого упора |  | 100 м3 бетона, бутобетона и железобетона в деле | 0.0003 | 41561.79 | 3061.53 | 2093.31 | 507.77 | 121.35 | 20.69 | 7.17 | 3.43 | 207 | 0.06 | 20.7 | 0.01 |  |  |  |  | Устройство бетонноого упора
| Приказ от 30.01.2024 № 55/пр прил.5 табл.1 п.2 | Производство работ осуществляется на территории действующего предприятия с наличием в зоне производства работ одного или нескольких из следующих факторов: - разветвленной сети транспортных и инженерных коммуникаций; - стесненных условий для складирования материалов; - действующего технологического оборудования; - движения технологического транспорта ОЗП=1,15; ЭМ=1,15 к расх.; ЗПМ=1,15; ТЗ=1,15; ТЗМ=1,15 | [21 empty] | Производство работ осуществляется на территории действующего предприятия с наличием в зоне производства работ одного или нескольких из следующих факторов: - разветвленной сети транспортных и инженерных коммуникаций; - стесненных условий для складирования материалов; - действующего технологического оборудования; - движения технологического транспорта ОЗП=1,15; ЭМ=1,15 к расх.; ЗПМ=1,15; ТЗ=1,15; ТЗМ=1,15
| 1 | ИНДЕКС К ПОЗИЦИИ: Индексы пересчета в т.у.ц. по статьям затрат СМР/ПНР ОЗП=22,53; ЭМ=11,42; ЗПМ=22,53; МАТ=8,56 | [22 empty] | ИНДЕКС К ПОЗИЦИИ: Индексы пересчета в т.у.ц. по статьям затрат СМР/ПНР ОЗП=22,53; ЭМ=11,42; ЗПМ=22,53; МАТ=8,56
|  |  | Накладные расходы 102% ФОТ (от 24,12) | З/пМех 10: 24.6
|  |  | Сметная прибыль 58% ФОТ (от 24,12) | З/пМех 10: 13.99
Итого прямые затраты по разделу в текущих ценах |  |  |  | З/пМех 10: 235513.34; Осн.З/п 11: 59075.11; Эк.Маш 12: 49176.15; З/пМех 13: 10624.64; З/пМех 15: 146.67; З/пМех 17: 19.62 | [10 empty] | Итого прямые затраты по разделу в текущих ценах
Накладные расходы |  |  |  | З/пМех 10: 70957.7 | [10 empty] | Накладные расходы
Сметная прибыль |  |  |  | З/пМех 10: 38986.12 | [10 empty] | Сметная прибыль
Итого по разделу 6 Производственная канализация (случайных вод) «К3» |  |  |  | З/пМех 10: 345457.16; З/пМех 15: 146.67; З/пМех 17: 19.62 | [10 empty] | Итого по разделу 6 Производственная канализация (случайных вод) «К3»
Раздел 7. Производственная канализация (механически загрязненных вод) «К4» | [20 empty] | Раздел 7. Производственная канализация (механически загрязненных вод) «К4»
165 | ТЕР16-05-002-02 Приказ Администрации ЛО от 20.10.15 №28 | Установка вентилей, задвижек, затворов, клапанов обратных, кранов проходных на трубопроводах из чугунных напорных фланцевых труб диаметром: до 100 мм |  | 1 шт. | 1 | 93.5 | 35.01 | 5.35 | 0.56 | 1304.72 | 788.69 | 61.07 | 12.7 | 2.0355 | 2.04 | 0.023 | 0.02 |  |  |  |  | Установка вентилей, задвижек, затворов, клапанов обратных, кранов проходных на трубопроводах из чугунных напорных фланцевых труб диаметром: до 100 мм
|  | 88,24 = 567,79 - 1 x 479,55 | [20 empty] | 88,24 = 567,79 - 1 x 479,55
| Приказ от 30.01.2024 № 55/пр прил.5 табл.1 п.2 | Производство работ осуществляется на территории действующего предприятия с наличием в зоне производства работ одного или нескольких из следующих факторов: - разветвленной сети транспортных и инженерных коммуникаций; - стесненных условий для складирования материалов; - действующего технологического оборудования; - движения технологического транспорта ОЗП=1,15; ЭМ=1,15 к расх.; ЗПМ=1,15; ТЗ=1,15; ТЗМ=1,15 | [21 empty] | Производство работ осуществляется на территории действующего предприятия с наличием в зоне производства работ одного или нескольких из следующих факторов: - разветвленной сети транспортных и инженерных коммуникаций; - стесненных условий для складирования материалов; - действующего технологического оборудования; - движения технологического транспорта ОЗП=1,15; ЭМ=1,15 к расх.; ЗПМ=1,15; ТЗ=1,15; ТЗМ=1,15
| 1 | ИНДЕКС К ПОЗИЦИИ: Индексы пересчета в т.у.ц. по статьям затрат СМР/ПНР ОЗП=22,53; ЭМ=11,42; ЗПМ=22,53; МАТ=8,56 | [22 empty] | ИНДЕКС К ПОЗИЦИИ: Индексы пересчета в т.у.ц. по статьям затрат СМР/ПНР ОЗП=22,53; ЭМ=11,42; ЗПМ=22,53; МАТ=8,56
|  |  | Накладные расходы 121% ФОТ (от 801,39) | З/пМех 10: 969.68
|  |  | Сметная прибыль 72% ФОТ (от 801,39) | З/пМех 10: 577
166 | Прайс Аналог ТССЦ-507-0932 248,94/243,49=2% | Задвижка чугунная клиновая фланцевая с выдвижным шпинделем Ду100 Ру16 (вес 30,5 кг.) |  | 4: шт; 5: 1; 6: 918,12 7705/ИндМ223*1,02; З/пМех 10: 7859.11; З/пМех 14: 0; З/пМех 15: 0; З/пМех 16: 0; З/пМех 17: 0 |  |  |  |  | Задвижка чугунная клиновая фланцевая с выдвижным шпинделем Ду100 Ру16 (вес 30,5 кг.)
|  | Цена МАТ=7705/ИндМ223*1,02 | [23 empty] | Цена МАТ=7705/ИндМ223*1,02
| 1 | ИНДЕКС К ПОЗИЦИИ: Индексы пересчета в т.у.ц. по статьям затрат СМР/ПНР ОЗП=22,53; ЭМ=11,42; ЗПМ=22,53; МАТ=8,56 | [22 empty] | ИНДЕКС К ПОЗИЦИИ: Индексы пересчета в т.у.ц. по статьям затрат СМР/ПНР ОЗП=22,53; ЭМ=11,42; ЗПМ=22,53; МАТ=8,56
167 | ТЕР16-02-007-04 Приказ Администрации ЛО от 20.10.15 №28 | Установка фланцевых соединений на стальных трубопроводах диаметром: 100 мм |  | 1 соединение | 2 | 85.13 | 31.57 | 8.54 |  | 2388.33 | 1422.43 | 195.16 |  | 1.679 | 3.36 | 0 | 0 |  |  |  |  | Установка фланцевых соединений на стальных трубопроводах диаметром: 100 мм
|  | 79,90 = 288,74 - 2 x 104,42 | [20 empty] | 79,90 = 288,74 - 2 x 104,42
| Приказ от 30.01.2024 № 55/пр прил.5 табл.1 п.2 | Производство работ осуществляется на территории действующего предприятия с наличием в зоне производства работ одного или нескольких из следующих факторов: - разветвленной сети транспортных и инженерных коммуникаций; - стесненных условий для складирования материалов; - действующего технологического оборудования; - движения технологического транспорта ОЗП=1,15; ЭМ=1,15 к расх.; ЗПМ=1,15; ТЗ=1,15; ТЗМ=1,15 | [21 empty] | Производство работ осуществляется на территории действующего предприятия с наличием в зоне производства работ одного или нескольких из следующих факторов: - разветвленной сети транспортных и инженерных коммуникаций; - стесненных условий для складирования материалов; - действующего технологического оборудования; - движения технологического транспорта ОЗП=1,15; ЭМ=1,15 к расх.; ЗПМ=1,15; ТЗ=1,15; ТЗМ=1,15
| 1 | ИНДЕКС К ПОЗИЦИИ: Индексы пересчета в т.у.ц. по статьям затрат СМР/ПНР ОЗП=22,53; ЭМ=11,42; ЗПМ=22,53; МАТ=8,56 | [22 empty] | ИНДЕКС К ПОЗИЦИИ: Индексы пересчета в т.у.ц. по статьям затрат СМР/ПНР ОЗП=22,53; ЭМ=11,42; ЗПМ=22,53; МАТ=8,56
|  |  | Накладные расходы 121% ФОТ (от 1 422,43) | З/пМех 10: 1721.14
|  |  | Сметная прибыль 72% ФОТ (от 1 422,43) | З/пМех 10: 1024.15
168 | Прайс Аналог ТССЦ-302-1710 578,69/566,95=2% | Адаптер ПФРК Ду100 Ру16 (вес 4,5 кг.) |  | 4: шт.; 5: 2; 6: 427,90 3591/ИндМ223*1,02; З/пМех 10: 7325.65; З/пМех 14: 0; З/пМех 15: 0; З/пМех 16: 0; З/пМех 17: 0 |  |  |  |  | Адаптер ПФРК Ду100 Ру16 (вес 4,5 кг.)
|  | Цена МАТ=3591/ИндМ223*1,02 | [23 empty] | Цена МАТ=3591/ИндМ223*1,02
| 1 | ИНДЕКС К ПОЗИЦИИ: Индексы пересчета в т.у.ц. по статьям затрат СМР/ПНР ОЗП=22,53; ЭМ=11,42; ЗПМ=22,53; МАТ=8,56 | [22 empty] | ИНДЕКС К ПОЗИЦИИ: Индексы пересчета в т.у.ц. по статьям затрат СМР/ПНР ОЗП=22,53; ЭМ=11,42; ЗПМ=22,53; МАТ=8,56
169 | ТЕР17-01-001-23 Приказ Администрации ЛО от 20.10.15 №28 | Установка трапов диаметром : 100 мм |  | 10 компл. | 0.4 | 248.29 | 183.95 | 31 | 2.82 | 1913.54 | 1657.79 | 141.63 | 25.39 | 10.0855 | 4.03 | 0.115 | 0.05 |  |  |  |  | Установка трапов диаметром : 100 мм
|  | 220,25 = 2 050,45 - 10 x 183,02 | [20 empty] | 220,25 = 2 050,45 - 10 x 183,02
| Приказ от 30.01.2024 № 55/пр прил.5 табл.1 п.2 | Производство работ осуществляется на территории действующего предприятия с наличием в зоне производства работ одного или нескольких из следующих факторов: - разветвленной сети транспортных и инженерных коммуникаций; - стесненных условий для складирования материалов; - действующего технологического оборудования; - движения технологического транспорта ОЗП=1,15; ЭМ=1,15 к расх.; ЗПМ=1,15; ТЗ=1,15; ТЗМ=1,15 | [21 empty] | Производство работ осуществляется на территории действующего предприятия с наличием в зоне производства работ одного или нескольких из следующих факторов: - разветвленной сети транспортных и инженерных коммуникаций; - стесненных условий для складирования материалов; - действующего технологического оборудования; - движения технологического транспорта ОЗП=1,15; ЭМ=1,15 к расх.; ЗПМ=1,15; ТЗ=1,15; ТЗМ=1,15
| 1 | ИНДЕКС К ПОЗИЦИИ: Индексы пересчета в т.у.ц. по статьям затрат СМР/ПНР ОЗП=22,53; ЭМ=11,42; ЗПМ=22,53; МАТ=8,56 | [22 empty] | ИНДЕКС К ПОЗИЦИИ: Индексы пересчета в т.у.ц. по статьям затрат СМР/ПНР ОЗП=22,53; ЭМ=11,42; ЗПМ=22,53; МАТ=8,56
|  |  | Накладные расходы 121% ФОТ (от 1 683,18) | З/пМех 10: 2036.65
|  |  | Сметная прибыль 72% ФОТ (от 1 683,18) | З/пМех 10: 1211.89
170 | Прайс Аналог ТССЦ-301-1643 110,08/107,68=2% | Трап чугунный c вертикальным отводом Ду 100 мм ( вес 10,7 кг.) |  | 4: шт.; 5: 4; 6: 316,49 2656/ИндМ223*1,02; З/пМех 10: 10836.62; З/пМех 14: 0; З/пМех 15: 0; З/пМех 16: 0; З/пМех 17: 0 |  |  |  |  | Трап чугунный c вертикальным отводом Ду 100 мм ( вес 10,7 кг.)
|  | Цена МАТ=2656/ИндМ223*1,02 | [23 empty] | Цена МАТ=2656/ИндМ223*1,02
| 1 | ИНДЕКС К ПОЗИЦИИ: Индексы пересчета в т.у.ц. по статьям затрат СМР/ПНР ОЗП=22,53; ЭМ=11,42; ЗПМ=22,53; МАТ=8,56 | [22 empty] | ИНДЕКС К ПОЗИЦИИ: Индексы пересчета в т.у.ц. по статьям затрат СМР/ПНР ОЗП=22,53; ЭМ=11,42; ЗПМ=22,53; МАТ=8,56
171 | ТЕР16-04-004-02 Приказ Администрации ЛО от 20.10.15 №28 | Прокладка внутренних трубопроводов канализации из полипропиленовых труб диаметром: 110 мм |  | 100 м трубопровода | 1.12 | 1278.25 | 1144.77 | 58.29 | 7.16 | 30353.07 | 28886.61 | 745.6 | 180.79 | 64.2045 | 71.91 | 0.322 | 0.36 |  |  |  |  | Прокладка внутренних трубопроводов канализации из полипропиленовых труб диаметром: 110 мм
|  | 1 121,33 = 5 221,11 - 99,8 x 41,08 | [20 empty] | 1 121,33 = 5 221,11 - 99,8 x 41,08
| Приказ от 30.01.2024 № 55/пр прил.5 табл.1 п.2 | Производство работ осуществляется на территории действующего предприятия с наличием в зоне производства работ одного или нескольких из следующих факторов: - разветвленной сети транспортных и инженерных коммуникаций; - стесненных условий для складирования материалов; - действующего технологического оборудования; - движения технологического транспорта ОЗП=1,15; ЭМ=1,15 к расх.; ЗПМ=1,15; ТЗ=1,15; ТЗМ=1,15 | [21 empty] | Производство работ осуществляется на территории действующего предприятия с наличием в зоне производства работ одного или нескольких из следующих факторов: - разветвленной сети транспортных и инженерных коммуникаций; - стесненных условий для складирования материалов; - действующего технологического оборудования; - движения технологического транспорта ОЗП=1,15; ЭМ=1,15 к расх.; ЗПМ=1,15; ТЗ=1,15; ТЗМ=1,15
| 1 | ИНДЕКС К ПОЗИЦИИ: Индексы пересчета в т.у.ц. по статьям затрат СМР/ПНР ОЗП=22,53; ЭМ=11,42; ЗПМ=22,53; МАТ=8,56 | [22 empty] | ИНДЕКС К ПОЗИЦИИ: Индексы пересчета в т.у.ц. по статьям затрат СМР/ПНР ОЗП=22,53; ЭМ=11,42; ЗПМ=22,53; МАТ=8,56
|  |  | Накладные расходы 121% ФОТ (от 29 067,40) | З/пМех 10: 35171.55
|  |  | Сметная прибыль 72% ФОТ (от 29 067,40) | З/пМех 10: 20928.53
172 | Прайс Аналог ТССЦ-507-3688 143,73/140,76=2% | Труба ППР раструбная DN110 мм S16 (вес 1,86 кг.) |  | 4: м; 5: 112; 6: 48,97 411/ИндМ223*1,02; З/пМех 10: 46948.52; З/пМех 14: 0; З/пМех 15: 0; З/пМех 16: 0; З/пМех 17: 0 |  |  |  |  | Труба ППР раструбная DN110 мм S16 (вес 1,86 кг.)
|  | Цена МАТ=411/ИндМ223*1,02 | [23 empty] | Цена МАТ=411/ИндМ223*1,02
| 1 | ИНДЕКС К ПОЗИЦИИ: Индексы пересчета в т.у.ц. по статьям затрат СМР/ПНР ОЗП=22,53; ЭМ=11,42; ЗПМ=22,53; МАТ=8,56 | [22 empty] | ИНДЕКС К ПОЗИЦИИ: Индексы пересчета в т.у.ц. по статьям затрат СМР/ПНР ОЗП=22,53; ЭМ=11,42; ЗПМ=22,53; МАТ=8,56
173 | ТССЦ-301-5609 Приказ Администрации ЛО от 20.10.15 №28 | Хомут металлический с шурупом для крепления трубопроводов диаметром: 108-116 мм |  | 4: 10 шт.; 5: 3; 6: 164.9; З/пМех 10: 4234.63; З/пМех 14: 0; З/пМех 15: 0; З/пМех 16: 0; З/пМех 17: 0 |  |  |  |  | Хомут металлический с шурупом для крепления трубопроводов диаметром: 108-116 мм
| 1 | ИНДЕКС К ПОЗИЦИИ: Индексы пересчета в т.у.ц. по статьям затрат СМР/ПНР ОЗП=22,53; ЭМ=11,42; ЗПМ=22,53; МАТ=8,56 | [22 empty] | ИНДЕКС К ПОЗИЦИИ: Индексы пересчета в т.у.ц. по статьям затрат СМР/ПНР ОЗП=22,53; ЭМ=11,42; ЗПМ=22,53; МАТ=8,56
174 | Прайс Аналог ТССЦ-507-4366 13,48/13,20=2% | Прочистка в лючке 110 мм ( вес 0,85 кг.) |  | 4: шт; 5: 8; 6: 1 472,68 12359/ИндМ223*1,02; З/пМех 10: 100849.13; З/пМех 14: 0; З/пМех 15: 0; З/пМех 16: 0; З/пМех 17: 0 |  |  |  |  | Прочистка в лючке 110 мм ( вес 0,85 кг.)
|  | Цена МАТ=12359/ИндМ223*1,02 | [23 empty] | Цена МАТ=12359/ИндМ223*1,02
| 1 | ИНДЕКС К ПОЗИЦИИ: Индексы пересчета в т.у.ц. по статьям затрат СМР/ПНР ОЗП=22,53; ЭМ=11,42; ЗПМ=22,53; МАТ=8,56 | [22 empty] | ИНДЕКС К ПОЗИЦИИ: Индексы пересчета в т.у.ц. по статьям затрат СМР/ПНР ОЗП=22,53; ЭМ=11,42; ЗПМ=22,53; МАТ=8,56
175 | Прайс Аналог ТССЦ-507-4366 13,48/13,20=2% | Прочистка в лючке 100 мм ( вес 0,85 кг.) |  | 4: шт; 5: 1; 6: 1 731,74 14533/ИндМ223*1,02; З/пМех 10: 14823.69; З/пМех 14: 0; З/пМех 15: 0; З/пМех 16: 0; З/пМех 17: 0 |  |  |  |  | Прочистка в лючке 100 мм ( вес 0,85 кг.)
|  | Цена МАТ=14533/ИндМ223*1,02 | [23 empty] | Цена МАТ=14533/ИндМ223*1,02
| 1 | ИНДЕКС К ПОЗИЦИИ: Индексы пересчета в т.у.ц. по статьям затрат СМР/ПНР ОЗП=22,53; ЭМ=11,42; ЗПМ=22,53; МАТ=8,56 | [22 empty] | ИНДЕКС К ПОЗИЦИИ: Индексы пересчета в т.у.ц. по статьям затрат СМР/ПНР ОЗП=22,53; ЭМ=11,42; ЗПМ=22,53; МАТ=8,56
176 | ТЕР16-01-005-01 Приказ Администрации ЛО от 20.10.15 №28 | Прокладка по стенам зданий и в каналах трубопроводов из чугунных канализационных труб диаметром: 50 мм |  | 100 м трубопровода | 0.04 | 9311.26 | 1629.84 | 121.1 | 6.77 | 4112.79 | 1468.81 | 55.32 | 6.1 | 89.355 | 3.57 | 0.276 | 0.01 |  |  |  |  | Прокладка по стенам зданий и в каналах трубопроводов из чугунных канализационных труб диаметром: 50 мм
| Приказ от 30.01.2024 № 55/пр прил.5 табл.1 п.2 | Производство работ осуществляется на территории действующего предприятия с наличием в зоне производства работ одного или нескольких из следующих факторов: - разветвленной сети транспортных и инженерных коммуникаций; - стесненных условий для складирования материалов; - действующего технологического оборудования; - движения технологического транспорта ОЗП=1,15; ЭМ=1,15 к расх.; ЗПМ=1,15; ТЗ=1,15; ТЗМ=1,15 | [21 empty] | Производство работ осуществляется на территории действующего предприятия с наличием в зоне производства работ одного или нескольких из следующих факторов: - разветвленной сети транспортных и инженерных коммуникаций; - стесненных условий для складирования материалов; - действующего технологического оборудования; - движения технологического транспорта ОЗП=1,15; ЭМ=1,15 к расх.; ЗПМ=1,15; ТЗ=1,15; ТЗМ=1,15
| 1 | ИНДЕКС К ПОЗИЦИИ: Индексы пересчета в т.у.ц. по статьям затрат СМР/ПНР ОЗП=22,53; ЭМ=11,42; ЗПМ=22,53; МАТ=8,56 | [22 empty] | ИНДЕКС К ПОЗИЦИИ: Индексы пересчета в т.у.ц. по статьям затрат СМР/ПНР ОЗП=22,53; ЭМ=11,42; ЗПМ=22,53; МАТ=8,56
|  |  | Накладные расходы 121% ФОТ (от 1 474,91) | З/пМех 10: 1784.64
|  |  | Сметная прибыль 72% ФОТ (от 1 474,91) | З/пМех 10: 1061.94
177 | Прайс Аналог ТССЦ-103-0632 82,12/79,82=2% | Труба чугунная раструбная 50 мм L=2000 мм (вес 11 кг.) |  | 4: м; 5: 2; 6: 289,32 2428/ИндМ223*1,02; З/пМех 10: 4953.16; З/пМех 14: 0; З/пМех 15: 0; З/пМех 16: 0; З/пМех 17: 0 |  |  |  |  | Труба чугунная раструбная 50 мм L=2000 мм (вес 11 кг.)
|  | Цена МАТ=2428/ИндМ223*1,02 | [23 empty] | Цена МАТ=2428/ИндМ223*1,02
| 1 | ИНДЕКС К ПОЗИЦИИ: Индексы пересчета в т.у.ц. по статьям затрат СМР/ПНР ОЗП=22,53; ЭМ=11,42; ЗПМ=22,53; МАТ=8,56 | [22 empty] | ИНДЕКС К ПОЗИЦИИ: Индексы пересчета в т.у.ц. по статьям затрат СМР/ПНР ОЗП=22,53; ЭМ=11,42; ЗПМ=22,53; МАТ=8,56
178 | ТЕР16-02-005-10 Приказ Администрации ЛО от 20.10.15 №28 | Прокладка трубопроводов отопления и водоснабжения из стальных электросварных труб диаметром: 300 мм // футляр |  | 100 м трубопровода | 0.43 | 11282.7 | 5364.43 | 1183.84 | 56.13 | 75209.92 | 51970.04 | 5813.39 | 543.8 | 297.528 | 127.94 | 2.2885 | 0.98 |  |  |  |  | Прокладка трубопроводов отопления и водоснабжения из стальных электросварных труб диаметром: 300 мм // футляр
|  | 10 428,58 = 43 994,14 - 93 x 360,92 | [20 empty] | 10 428,58 = 43 994,14 - 93 x 360,92
| Приказ от 30.01.2024 № 55/пр прил.5 табл.1 п.2 | Производство работ осуществляется на территории действующего предприятия с наличием в зоне производства работ одного или нескольких из следующих факторов: - разветвленной сети транспортных и инженерных коммуникаций; - стесненных условий для складирования материалов; - действующего технологического оборудования; - движения технологического транспорта ОЗП=1,15; ЭМ=1,15 к расх.; ЗПМ=1,15; ТЗ=1,15; ТЗМ=1,15 | [21 empty] | Производство работ осуществляется на территории действующего предприятия с наличием в зоне производства работ одного или нескольких из следующих факторов: - разветвленной сети транспортных и инженерных коммуникаций; - стесненных условий для складирования материалов; - действующего технологического оборудования; - движения технологического транспорта ОЗП=1,15; ЭМ=1,15 к расх.; ЗПМ=1,15; ТЗ=1,15; ТЗМ=1,15
| 1 | ИНДЕКС К ПОЗИЦИИ: Индексы пересчета в т.у.ц. по статьям затрат СМР/ПНР ОЗП=22,53; ЭМ=11,42; ЗПМ=22,53; МАТ=8,56 | [22 empty] | ИНДЕКС К ПОЗИЦИИ: Индексы пересчета в т.у.ц. по статьям затрат СМР/ПНР ОЗП=22,53; ЭМ=11,42; ЗПМ=22,53; МАТ=8,56
|  |  | Накладные расходы 121% ФОТ (от 52 513,84) | З/пМех 10: 63541.75
|  |  | Сметная прибыль 72% ФОТ (от 52 513,84) | З/пМех 10: 37809.96
179 | Прайс Аналог ТССЦ-103-0634 136,00/132,24=2% | Труба чугунная раструбная 100 мм L=2000 мм (вес 25,1 кг.) |  | 4: м; 5: 43; 6: 45,88 385/ИндМ223*1,02; З/пМех 10: 16887.51; З/пМех 14: 0; З/пМех 15: 0; З/пМех 16: 0; З/пМех 17: 0 |  |  |  |  | Труба чугунная раструбная 100 мм L=2000 мм (вес 25,1 кг.)
|  | Цена МАТ=385/ИндМ223*1,02 | [23 empty] | Цена МАТ=385/ИндМ223*1,02
| 1 | ИНДЕКС К ПОЗИЦИИ: Индексы пересчета в т.у.ц. по статьям затрат СМР/ПНР ОЗП=22,53; ЭМ=11,42; ЗПМ=22,53; МАТ=8,56 | [22 empty] | ИНДЕКС К ПОЗИЦИИ: Индексы пересчета в т.у.ц. по статьям затрат СМР/ПНР ОЗП=22,53; ЭМ=11,42; ЗПМ=22,53; МАТ=8,56
180 | ТЕР16-01-005-02 Приказ Администрации ЛО от 20.10.15 №28 | Прокладка по стенам зданий и в каналах трубопроводов из чугунных канализационных труб диаметром: 100 мм |  | 100 м трубопровода | 0.08 | 12750.42 | 1792.82 | 178.88 | 10.15 | 10776.07 | 3231.37 | 163.43 | 18.3 | 98.2905 | 7.86 | 0.414 | 0.03 |  |  |  |  | Прокладка по стенам зданий и в каналах трубопроводов из чугунных канализационных труб диаметром: 100 мм
| Приказ от 30.01.2024 № 55/пр прил.5 табл.1 п.2 | Производство работ осуществляется на территории действующего предприятия с наличием в зоне производства работ одного или нескольких из следующих факторов: - разветвленной сети транспортных и инженерных коммуникаций; - стесненных условий для складирования материалов; - действующего технологического оборудования; - движения технологического транспорта ОЗП=1,15; ЭМ=1,15 к расх.; ЗПМ=1,15; ТЗ=1,15; ТЗМ=1,15 | [21 empty] | Производство работ осуществляется на территории действующего предприятия с наличием в зоне производства работ одного или нескольких из следующих факторов: - разветвленной сети транспортных и инженерных коммуникаций; - стесненных условий для складирования материалов; - действующего технологического оборудования; - движения технологического транспорта ОЗП=1,15; ЭМ=1,15 к расх.; ЗПМ=1,15; ТЗ=1,15; ТЗМ=1,15
| 1 | ИНДЕКС К ПОЗИЦИИ: Индексы пересчета в т.у.ц. по статьям затрат СМР/ПНР ОЗП=22,53; ЭМ=11,42; ЗПМ=22,53; МАТ=8,56 | [22 empty] | ИНДЕКС К ПОЗИЦИИ: Индексы пересчета в т.у.ц. по статьям затрат СМР/ПНР ОЗП=22,53; ЭМ=11,42; ЗПМ=22,53; МАТ=8,56
|  |  | Накладные расходы 121% ФОТ (от 3 249,67) | З/пМех 10: 3932.1
|  |  | Сметная прибыль 72% ФОТ (от 3 249,67) | З/пМех 10: 2339.76
181 | Прайс Аналог ТССЦ-103-0634 136,00/132,24=2% | Труба чугунная раструбная 100 мм L=2000 мм (вес 25,1 кг.) |  | 4: м; 5: 4; 6: 639,88 5370/ИндМ223*1,02; З/пМех 10: 21909.49; З/пМех 14: 0; З/пМех 15: 0; З/пМех 16: 0; З/пМех 17: 0 |  |  |  |  | Труба чугунная раструбная 100 мм L=2000 мм (вес 25,1 кг.)
|  | Цена МАТ=5370/ИндМ223*1,02 | [23 empty] | Цена МАТ=5370/ИндМ223*1,02
| 1 | ИНДЕКС К ПОЗИЦИИ: Индексы пересчета в т.у.ц. по статьям затрат СМР/ПНР ОЗП=22,53; ЭМ=11,42; ЗПМ=22,53; МАТ=8,56 | [22 empty] | ИНДЕКС К ПОЗИЦИИ: Индексы пересчета в т.у.ц. по статьям затрат СМР/ПНР ОЗП=22,53; ЭМ=11,42; ЗПМ=22,53; МАТ=8,56
182 | ТЕР13-03-002-04 Приказ Администрации ЛО от 20.10.15 №28 | Огрунтовка металлических поверхностей за один раз: грунтовкой ГФ-021 |  | 100 м2 окрашиваемой поверхности | 0.4761 | 169.18 | 123.29 | 11.41 | 0.21 | 1525.04 | 1322.49 | 62.03 | 2.22 | 6.1065 | 2.91 | 0.0115 | 0.01 |  |  |  |  | Огрунтовка металлических поверхностей за один раз: грунтовкой ГФ-021
|  | 151,61 = 371,85 - 0,012 x 18 353,45 | [20 empty] | 151,61 = 371,85 - 0,012 x 18 353,45
| Приказ от 30.01.2024 № 55/пр прил.5 табл.1 п.2 | Производство работ осуществляется на территории действующего предприятия с наличием в зоне производства работ одного или нескольких из следующих факторов: - разветвленной сети транспортных и инженерных коммуникаций; - стесненных условий для складирования материалов; - действующего технологического оборудования; - движения технологического транспорта ОЗП=1,15; ЭМ=1,15 к расх.; ЗПМ=1,15; ТЗ=1,15; ТЗМ=1,15 | [21 empty] | Производство работ осуществляется на территории действующего предприятия с наличием в зоне производства работ одного или нескольких из следующих факторов: - разветвленной сети транспортных и инженерных коммуникаций; - стесненных условий для складирования материалов; - действующего технологического оборудования; - движения технологического транспорта ОЗП=1,15; ЭМ=1,15 к расх.; ЗПМ=1,15; ТЗ=1,15; ТЗМ=1,15
| 1 | ИНДЕКС К ПОЗИЦИИ: Индексы пересчета в т.у.ц. по статьям затрат СМР/ПНР ОЗП=22,53; ЭМ=11,42; ЗПМ=22,53; МАТ=8,56 | [22 empty] | ИНДЕКС К ПОЗИЦИИ: Индексы пересчета в т.у.ц. по статьям затрат СМР/ПНР ОЗП=22,53; ЭМ=11,42; ЗПМ=22,53; МАТ=8,56
|  |  | Накладные расходы 94% ФОТ (от 1 324,71) | З/пМех 10: 1245.23
|  |  | Сметная прибыль 51% ФОТ (от 1 324,71) | З/пМех 10: 675.6
183 | Прайс Аналог ТССЦ-113-0021 18353,45/17895,65=3% | Грунт ГФ-021 (вес 1,9 кг.) |  | 4: кг; 5: 5.5; 6: 32,85 273/ИндМ223*1,03; З/пМех 10: 1546.58; З/пМех 14: 0; З/пМех 15: 0; З/пМех 16: 0; З/пМех 17: 0 |  |  |  |  | Грунт ГФ-021 (вес 1,9 кг.)
|  | Цена МАТ=273/ИндМ223*1,03 | [23 empty] | Цена МАТ=273/ИндМ223*1,03
| 1 | ИНДЕКС К ПОЗИЦИИ: Индексы пересчета в т.у.ц. по статьям затрат СМР/ПНР ОЗП=22,53; ЭМ=11,42; ЗПМ=22,53; МАТ=8,56 | [22 empty] | ИНДЕКС К ПОЗИЦИИ: Индексы пересчета в т.у.ц. по статьям затрат СМР/ПНР ОЗП=22,53; ЭМ=11,42; ЗПМ=22,53; МАТ=8,56
184 | ТЕР13-03-004-26 Приказ Администрации ЛО от 20.10.15 №28 | Окраска металлических огрунтованных поверхностей: эмалью ПФ-115 |  | 100 м2 окрашиваемой поверхности | 0.4761 | 188.47 | 151.52 | 15.41 | 0.41 | 1796.9 | 1625.33 | 83.79 | 4.44 | 8.809 | 4.19 | 0.023 | 0.01 |  |  |  |  | Окраска металлических огрунтованных поверхностей: эмалью ПФ-115
|  | 83,35 = 560,19 - 0,019 x 25 096,77 | [20 empty] | 83,35 = 560,19 - 0,019 x 25 096,77
|  | За 2 раза ПЗ=2 (ОЗП=2; ЭМ=2 к расх.; ЗПМ=2; МАТ=2 к расх.; ТЗ=2; ТЗМ=2) | [21 empty] | За 2 раза ПЗ=2 (ОЗП=2; ЭМ=2 к расх.; ЗПМ=2; МАТ=2 к расх.; ТЗ=2; ТЗМ=2)
| Приказ от 30.01.2024 № 55/пр прил.5 табл.1 п.2 | Производство работ осуществляется на территории действующего предприятия с наличием в зоне производства работ одного или нескольких из следующих факторов: - разветвленной сети транспортных и инженерных коммуникаций; - стесненных условий для складирования материалов; - действующего технологического оборудования; - движения технологического транспорта ОЗП=1,15; ЭМ=1,15 к расх.; ЗПМ=1,15; ТЗ=1,15; ТЗМ=1,15 | [21 empty] | Производство работ осуществляется на территории действующего предприятия с наличием в зоне производства работ одного или нескольких из следующих факторов: - разветвленной сети транспортных и инженерных коммуникаций; - стесненных условий для складирования материалов; - действующего технологического оборудования; - движения технологического транспорта ОЗП=1,15; ЭМ=1,15 к расх.; ЗПМ=1,15; ТЗ=1,15; ТЗМ=1,15
| 1 | ИНДЕКС К ПОЗИЦИИ: Индексы пересчета в т.у.ц. по статьям затрат СМР/ПНР ОЗП=22,53; ЭМ=11,42; ЗПМ=22,53; МАТ=8,56 | [22 empty] | ИНДЕКС К ПОЗИЦИИ: Индексы пересчета в т.у.ц. по статьям затрат СМР/ПНР ОЗП=22,53; ЭМ=11,42; ЗПМ=22,53; МАТ=8,56
|  |  | Накладные расходы 94% ФОТ (от 1 629,77) | З/пМех 10: 1531.98
|  |  | Сметная прибыль 51% ФОТ (от 1 629,77) | З/пМех 10: 831.18
185 | Прайс Аналог ТССЦ-113-0246 25096,77/24506,75=2% | Эмаль ПФ-115 ( вес 0,8 кг.) |  | 4: кгг; 5: 14; 6: 41,11 345/ИндМ223*1,02; З/пМех 10: 4926.62; З/пМех 14: 0; З/пМех 15: 0; З/пМех 16: 0; З/пМех 17: 0 |  |  |  |  | Эмаль ПФ-115 ( вес 0,8 кг.)
|  | Цена МАТ=345/ИндМ223*1,02 | [23 empty] | Цена МАТ=345/ИндМ223*1,02
| 1 | ИНДЕКС К ПОЗИЦИИ: Индексы пересчета в т.у.ц. по статьям затрат СМР/ПНР ОЗП=22,53; ЭМ=11,42; ЗПМ=22,53; МАТ=8,56 | [22 empty] | ИНДЕКС К ПОЗИЦИИ: Индексы пересчета в т.у.ц. по статьям затрат СМР/ПНР ОЗП=22,53; ЭМ=11,42; ЗПМ=22,53; МАТ=8,56
Итого прямые затраты по разделу в текущих ценах |  |  |  | З/пМех 10: 372481.09; Осн.З/п 11: 92373.56; Эк.Маш 12: 7321.42; З/пМех 13: 793.74; З/пМех 15: 227.81; З/пМех 17: 1.47 | [10 empty] | Итого прямые затраты по разделу в текущих ценах
Накладные расходы |  |  |  | З/пМех 10: 111934.72 | [10 empty] | Накладные расходы
Сметная прибыль |  |  |  | З/пМех 10: 66460.01 | [10 empty] | Сметная прибыль
Итого по разделу 7 Производственная канализация (механически загрязненных вод) «К4» |  |  |  | З/пМех 10: 550875.82; З/пМех 15: 227.81; З/пМех 17: 1.47 | [10 empty] | Итого по разделу 7 Производственная канализация (механически загрязненных вод) «К4»
Раздел 8. Дренаж «Д» | [20 empty] | Раздел 8. Дренаж «Д»
186 | ТЕР18-05-001-01 Приказ Администрации ЛО от 20.10.15 №28 | Установка насосов центробежных с электродвигателем, масса агрегата: до 0,1 т |  | 1 насос | 16 | 450.82 | 286.96 | 16.34 | 1.41 | 126633.42 | 103443.16 | 2985.92 | 509.9 | 16.2955 | 260.73 | 0.0575 | 0.92 |  |  |  |  | Установка насосов центробежных с электродвигателем, масса агрегата: до 0,1 т
|  | 411,26 = 2 597,60 - 1 x 2 186,34 | [20 empty] | 411,26 = 2 597,60 - 1 x 2 186,34
| Приказ от 30.01.2024 № 55/пр прил.5 табл.1 п.2 | Производство работ осуществляется на территории действующего предприятия с наличием в зоне производства работ одного или нескольких из следующих факторов: - разветвленной сети транспортных и инженерных коммуникаций; - стесненных условий для складирования материалов; - действующего технологического оборудования; - движения технологического транспорта ОЗП=1,15; ЭМ=1,15 к расх.; ЗПМ=1,15; ТЗ=1,15; ТЗМ=1,15 | [21 empty] | Производство работ осуществляется на территории действующего предприятия с наличием в зоне производства работ одного или нескольких из следующих факторов: - разветвленной сети транспортных и инженерных коммуникаций; - стесненных условий для складирования материалов; - действующего технологического оборудования; - движения технологического транспорта ОЗП=1,15; ЭМ=1,15 к расх.; ЗПМ=1,15; ТЗ=1,15; ТЗМ=1,15
| 1 | ИНДЕКС К ПОЗИЦИИ: Индексы пересчета в т.у.ц. по статьям затрат СМР/ПНР ОЗП=22,53; ЭМ=11,42; ЗПМ=22,53; МАТ=8,56 | [22 empty] | ИНДЕКС К ПОЗИЦИИ: Индексы пересчета в т.у.ц. по статьям затрат СМР/ПНР ОЗП=22,53; ЭМ=11,42; ЗПМ=22,53; МАТ=8,56
|  |  | Накладные расходы 121% ФОТ (от 103 953,06) | З/пМех 10: 125783.2
|  |  | Сметная прибыль 72% ФОТ (от 103 953,06) | З/пМех 10: 74846.2
187 О | Прайс | Насос дренажный Sauermann Q=8 л/ч |  | 4: шт; 5: 16; 6: 1 348,15 8399/ИндО223; З/пМех 14: 0; З/пМех 15: 0; З/пМех 16: 0; З/пМех 17: 0 |  |  |  |  | Насос дренажный Sauermann Q=8 л/ч
|  | Цена ПЗ=8399/ИндО223 | [23 empty] | Цена ПЗ=8399/ИндО223
| 2 | ИНДЕКС К ПОЗИЦИИ: Индексы пересчета в т.у.ц. на оборудование МАТ=0 | [22 empty] | ИНДЕКС К ПОЗИЦИИ: Индексы пересчета в т.у.ц. на оборудование МАТ=0
188 | ТЕР16-04-002-01 Приказ Администрации ЛО от 20.10.15 №28 | Прокладка трубопроводов водоснабжения из напорных полиэтиленовых труб наружным диаметром: 20 мм |  | 100 м трубопровода | 0.55 | 5972.42 | 4112.99 | 1788.79 | 378.57 | 62534.03 | 50966.07 | 11235.39 | 4691.03 | 218.776 | 120.33 | 15.433 | 8.49 |  |  |  |  | Прокладка трубопроводов водоснабжения из напорных полиэтиленовых труб наружным диаметром: 20 мм
|  | 5 202,62 = 5 412,63 - 8,99 x 23,36 | [20 empty] | 5 202,62 = 5 412,63 - 8,99 x 23,36
| Приказ от 30.01.2024 № 55/пр прил.5 табл.1 п.2 | Производство работ осуществляется на территории действующего предприятия с наличием в зоне производства работ одного или нескольких из следующих факторов: - разветвленной сети транспортных и инженерных коммуникаций; - стесненных условий для складирования материалов; - действующего технологического оборудования; - движения технологического транспорта ОЗП=1,15; ЭМ=1,15 к расх.; ЗПМ=1,15; ТЗ=1,15; ТЗМ=1,15 | [21 empty] | Производство работ осуществляется на территории действующего предприятия с наличием в зоне производства работ одного или нескольких из следующих факторов: - разветвленной сети транспортных и инженерных коммуникаций; - стесненных условий для складирования материалов; - действующего технологического оборудования; - движения технологического транспорта ОЗП=1,15; ЭМ=1,15 к расх.; ЗПМ=1,15; ТЗ=1,15; ТЗМ=1,15
| 1 | ИНДЕКС К ПОЗИЦИИ: Индексы пересчета в т.у.ц. по статьям затрат СМР/ПНР ОЗП=22,53; ЭМ=11,42; ЗПМ=22,53; МАТ=8,56 | [22 empty] | ИНДЕКС К ПОЗИЦИИ: Индексы пересчета в т.у.ц. по статьям затрат СМР/ПНР ОЗП=22,53; ЭМ=11,42; ЗПМ=22,53; МАТ=8,56
|  |  | Накладные расходы 121% ФОТ (от 55 657,10) | З/пМех 10: 67345.09
|  |  | Сметная прибыль 72% ФОТ (от 55 657,10) | З/пМех 10: 40073.11
189 | Прайс Аналог ТССЦ-302-3354 24,45/23,96=2% | Труба PP-RСT для холодной воды S5(SDR11) PN10 20×1,9 ( вес 0,44 кг.) |  | 4: м; 5: 55; 6: 9,65 81/ИндМ223*1,02; З/пМех 10: 4543.22; З/пМех 14: 0; З/пМех 15: 0; З/пМех 16: 0; З/пМех 17: 0 |  |  |  |  | Труба PP-RСT для холодной воды S5(SDR11) PN10 20×1,9 ( вес 0,44 кг.)
|  | Цена МАТ=81/ИндМ223*1,02 | [23 empty] | Цена МАТ=81/ИндМ223*1,02
| 1 | ИНДЕКС К ПОЗИЦИИ: Индексы пересчета в т.у.ц. по статьям затрат СМР/ПНР ОЗП=22,53; ЭМ=11,42; ЗПМ=22,53; МАТ=8,56 | [22 empty] | ИНДЕКС К ПОЗИЦИИ: Индексы пересчета в т.у.ц. по статьям затрат СМР/ПНР ОЗП=22,53; ЭМ=11,42; ЗПМ=22,53; МАТ=8,56
190 | ТССЦ-301-5601 Приказ Администрации ЛО от 20.10.15 №28 | Хомут металлический с шурупом для крепления трубопроводов диаметром: 20-25 мм |  | 4: 10 шт.; 5: 3.7; 6: 56; З/пМех 10: 1773.63; З/пМех 14: 0; З/пМех 15: 0; З/пМех 16: 0; З/пМех 17: 0 |  |  |  |  | Хомут металлический с шурупом для крепления трубопроводов диаметром: 20-25 мм
| 1 | ИНДЕКС К ПОЗИЦИИ: Индексы пересчета в т.у.ц. по статьям затрат СМР/ПНР ОЗП=22,53; ЭМ=11,42; ЗПМ=22,53; МАТ=8,56 | [22 empty] | ИНДЕКС К ПОЗИЦИИ: Индексы пересчета в т.у.ц. по статьям затрат СМР/ПНР ОЗП=22,53; ЭМ=11,42; ЗПМ=22,53; МАТ=8,56
191 | ТЕР16-04-002-01 Приказ Администрации ЛО от 20.10.15 №28 | Прокладка трубопроводов водоснабжения из напорных полиэтиленовых труб наружным диаметром: 20 мм // 16 мм |  | 100 м трубопровода | 0.13 | 5972.42 | 4112.99 | 1788.79 | 378.57 | 14780.78 | 12046.53 | 2655.64 | 1108.79 | 218.776 | 28.44 | 15.433 | 2.01 |  |  |  |  | Прокладка трубопроводов водоснабжения из напорных полиэтиленовых труб наружным диаметром: 20 мм // 16 мм
|  | 5 202,62 = 5 412,63 - 8,99 x 23,36 | [20 empty] | 5 202,62 = 5 412,63 - 8,99 x 23,36
| Приказ от 30.01.2024 № 55/пр прил.5 табл.1 п.2 | Производство работ осуществляется на территории действующего предприятия с наличием в зоне производства работ одного или нескольких из следующих факторов: - разветвленной сети транспортных и инженерных коммуникаций; - стесненных условий для складирования материалов; - действующего технологического оборудования; - движения технологического транспорта ОЗП=1,15; ЭМ=1,15 к расх.; ЗПМ=1,15; ТЗ=1,15; ТЗМ=1,15 | [21 empty] | Производство работ осуществляется на территории действующего предприятия с наличием в зоне производства работ одного или нескольких из следующих факторов: - разветвленной сети транспортных и инженерных коммуникаций; - стесненных условий для складирования материалов; - действующего технологического оборудования; - движения технологического транспорта ОЗП=1,15; ЭМ=1,15 к расх.; ЗПМ=1,15; ТЗ=1,15; ТЗМ=1,15
| 1 | ИНДЕКС К ПОЗИЦИИ: Индексы пересчета в т.у.ц. по статьям затрат СМР/ПНР ОЗП=22,53; ЭМ=11,42; ЗПМ=22,53; МАТ=8,56 | [22 empty] | ИНДЕКС К ПОЗИЦИИ: Индексы пересчета в т.у.ц. по статьям затрат СМР/ПНР ОЗП=22,53; ЭМ=11,42; ЗПМ=22,53; МАТ=8,56
|  |  | Накладные расходы 121% ФОТ (от 13 155,32) | З/пМех 10: 15917.94
|  |  | Сметная прибыль 72% ФОТ (от 13 155,32) | З/пМех 10: 9471.83
192 | Прайс Аналог ТССЦ-302-3353 18,53/18,16=2% | Труба PP-RСT для холодной воды S5(SDR11) PN10 16×1,8 ( вес 0,35 кг.) |  | 4: м; 5: 13; 6: 16,80 141/ИндМ223*1,02; З/пМех 10: 1869.5; З/пМех 14: 0; З/пМех 15: 0; З/пМех 16: 0; З/пМех 17: 0 |  |  |  |  | Труба PP-RСT для холодной воды S5(SDR11) PN10 16×1,8 ( вес 0,35 кг.)
|  | Цена МАТ=141/ИндМ223*1,02 | [23 empty] | Цена МАТ=141/ИндМ223*1,02
| 1 | ИНДЕКС К ПОЗИЦИИ: Индексы пересчета в т.у.ц. по статьям затрат СМР/ПНР ОЗП=22,53; ЭМ=11,42; ЗПМ=22,53; МАТ=8,56 | [22 empty] | ИНДЕКС К ПОЗИЦИИ: Индексы пересчета в т.у.ц. по статьям затрат СМР/ПНР ОЗП=22,53; ЭМ=11,42; ЗПМ=22,53; МАТ=8,56
193 | ТССЦ-301-5601 Приказ Администрации ЛО от 20.10.15 №28 | Хомут металлический с шурупом для крепления трубопроводов диаметром: 20-25 мм // 15-19 мм. |  | 4: 10 шт.; 5: 1.3; 6: 56; З/пМех 10: 623.17; З/пМех 14: 0; З/пМех 15: 0; З/пМех 16: 0; З/пМех 17: 0 |  |  |  |  | Хомут металлический с шурупом для крепления трубопроводов диаметром: 20-25 мм // 15-19 мм.
| 1 | ИНДЕКС К ПОЗИЦИИ: Индексы пересчета в т.у.ц. по статьям затрат СМР/ПНР ОЗП=22,53; ЭМ=11,42; ЗПМ=22,53; МАТ=8,56 | [22 empty] | ИНДЕКС К ПОЗИЦИИ: Индексы пересчета в т.у.ц. по статьям затрат СМР/ПНР ОЗП=22,53; ЭМ=11,42; ЗПМ=22,53; МАТ=8,56
194 | ТЕР16-04-002-02 Приказ Администрации ЛО от 20.10.15 №28 | Прокладка трубопроводов водоснабжения из напорных полиэтиленовых труб наружным диаметром: 25 мм |  | 100 м трубопровода | 0.9 | 4391.47 | 3235.21 | 1104.62 | 231.32 | 77351.49 | 65600.44 | 11353.29 | 4690.53 | 172.086 | 154.88 | 9.43 | 8.49 |  |  |  |  | Прокладка трубопроводов водоснабжения из напорных полиэтиленовых труб наружным диаметром: 25 мм
|  | 3 825,40 = 4 139,12 - 9,29 x 33,77 | [20 empty] | 3 825,40 = 4 139,12 - 9,29 x 33,77
| Приказ от 30.01.2024 № 55/пр прил.5 табл.1 п.2 | Производство работ осуществляется на территории действующего предприятия с наличием в зоне производства работ одного или нескольких из следующих факторов: - разветвленной сети транспортных и инженерных коммуникаций; - стесненных условий для складирования материалов; - действующего технологического оборудования; - движения технологического транспорта ОЗП=1,15; ЭМ=1,15 к расх.; ЗПМ=1,15; ТЗ=1,15; ТЗМ=1,15 | [21 empty] | Производство работ осуществляется на территории действующего предприятия с наличием в зоне производства работ одного или нескольких из следующих факторов: - разветвленной сети транспортных и инженерных коммуникаций; - стесненных условий для складирования материалов; - действующего технологического оборудования; - движения технологического транспорта ОЗП=1,15; ЭМ=1,15 к расх.; ЗПМ=1,15; ТЗ=1,15; ТЗМ=1,15
| 1 | ИНДЕКС К ПОЗИЦИИ: Индексы пересчета в т.у.ц. по статьям затрат СМР/ПНР ОЗП=22,53; ЭМ=11,42; ЗПМ=22,53; МАТ=8,56 | [22 empty] | ИНДЕКС К ПОЗИЦИИ: Индексы пересчета в т.у.ц. по статьям затрат СМР/ПНР ОЗП=22,53; ЭМ=11,42; ЗПМ=22,53; МАТ=8,56
|  |  | Накладные расходы 121% ФОТ (от 70 290,97) | З/пМех 10: 85052.07
|  |  | Сметная прибыль 72% ФОТ (от 70 290,97) | З/пМех 10: 50609.5
195 | Прайс Аналог ТССЦ-302-3355 32,90/32,24=2% | Труба PP-RСT для холодной воды S5(SDR11) PN10 25×2,3 ( вес 0,33 кг.) |  | 4: м; 5: 90; 6: 33,25 279/ИндМ223*1,02; З/пМех 10: 25615.8; З/пМех 14: 0; З/пМех 15: 0; З/пМех 16: 0; З/пМех 17: 0 |  |  |  |  | Труба PP-RСT для холодной воды S5(SDR11) PN10 25×2,3 ( вес 0,33 кг.)
|  | Цена МАТ=279/ИндМ223*1,02 | [23 empty] | Цена МАТ=279/ИндМ223*1,02
| 1 | ИНДЕКС К ПОЗИЦИИ: Индексы пересчета в т.у.ц. по статьям затрат СМР/ПНР ОЗП=22,53; ЭМ=11,42; ЗПМ=22,53; МАТ=8,56 | [22 empty] | ИНДЕКС К ПОЗИЦИИ: Индексы пересчета в т.у.ц. по статьям затрат СМР/ПНР ОЗП=22,53; ЭМ=11,42; ЗПМ=22,53; МАТ=8,56
196 | ТССЦ-301-5602 Приказ Администрации ЛО от 20.10.15 №28 | Хомут металлический с шурупом для крепления трубопроводов диаметром: 25-30 мм |  | 4: 10 шт.; 5: 4.5; 6: 64.2; З/пМех 10: 2472.98; З/пМех 14: 0; З/пМех 15: 0; З/пМех 16: 0; З/пМех 17: 0 |  |  |  |  | Хомут металлический с шурупом для крепления трубопроводов диаметром: 25-30 мм
| 1 | ИНДЕКС К ПОЗИЦИИ: Индексы пересчета в т.у.ц. по статьям затрат СМР/ПНР ОЗП=22,53; ЭМ=11,42; ЗПМ=22,53; МАТ=8,56 | [22 empty] | ИНДЕКС К ПОЗИЦИИ: Индексы пересчета в т.у.ц. по статьям затрат СМР/ПНР ОЗП=22,53; ЭМ=11,42; ЗПМ=22,53; МАТ=8,56
197 | ТЕР16-04-002-03 Приказ Администрации ЛО от 20.10.15 №28 | Прокладка трубопроводов водоснабжения из напорных полиэтиленовых труб наружным диаметром: 32 мм |  | 100 м трубопровода | 0.55 | 3327.55 | 2633.32 | 648.52 | 133.15 | 36919.29 | 32630.74 | 4073.35 | 1649.89 | 140.07 | 77.04 | 5.428 | 2.99 |  |  |  |  | Прокладка трубопроводов водоснабжения из напорных полиэтиленовых труб наружным диаметром: 32 мм
|  | 2 899,48 = 4 199,55 - 93,8 x 13,86 | [20 empty] | 2 899,48 = 4 199,55 - 93,8 x 13,86
| Приказ от 30.01.2024 № 55/пр прил.5 табл.1 п.2 | Производство работ осуществляется на территории действующего предприятия с наличием в зоне производства работ одного или нескольких из следующих факторов: - разветвленной сети транспортных и инженерных коммуникаций; - стесненных условий для складирования материалов; - действующего технологического оборудования; - движения технологического транспорта ОЗП=1,15; ЭМ=1,15 к расх.; ЗПМ=1,15; ТЗ=1,15; ТЗМ=1,15 | [21 empty] | Производство работ осуществляется на территории действующего предприятия с наличием в зоне производства работ одного или нескольких из следующих факторов: - разветвленной сети транспортных и инженерных коммуникаций; - стесненных условий для складирования материалов; - действующего технологического оборудования; - движения технологического транспорта ОЗП=1,15; ЭМ=1,15 к расх.; ЗПМ=1,15; ТЗ=1,15; ТЗМ=1,15
| 1 | ИНДЕКС К ПОЗИЦИИ: Индексы пересчета в т.у.ц. по статьям затрат СМР/ПНР ОЗП=22,53; ЭМ=11,42; ЗПМ=22,53; МАТ=8,56 | [22 empty] | ИНДЕКС К ПОЗИЦИИ: Индексы пересчета в т.у.ц. по статьям затрат СМР/ПНР ОЗП=22,53; ЭМ=11,42; ЗПМ=22,53; МАТ=8,56
|  |  | Накладные расходы 121% ФОТ (от 34 280,63) | З/пМех 10: 41479.56
|  |  | Сметная прибыль 72% ФОТ (от 34 280,63) | З/пМех 10: 24682.05
198 | Прайс Аналог ТССЦ-302-3356 35,16/34,45=2% | Труба PP-RСT для холодной воды S5(SDR11) PN10 32×2,9 (вес 0,53 кг.) |  | 4: м; 5: 55; 6: 46,35 389/ИндМ223*1,02; З/пМех 10: 21821.58; З/пМех 14: 0; З/пМех 15: 0; З/пМех 16: 0; З/пМех 17: 0 |  |  |  |  | Труба PP-RСT для холодной воды S5(SDR11) PN10 32×2,9 (вес 0,53 кг.)
|  | Цена МАТ=389/ИндМ223*1,02 | [23 empty] | Цена МАТ=389/ИндМ223*1,02
| 1 | ИНДЕКС К ПОЗИЦИИ: Индексы пересчета в т.у.ц. по статьям затрат СМР/ПНР ОЗП=22,53; ЭМ=11,42; ЗПМ=22,53; МАТ=8,56 | [22 empty] | ИНДЕКС К ПОЗИЦИИ: Индексы пересчета в т.у.ц. по статьям затрат СМР/ПНР ОЗП=22,53; ЭМ=11,42; ЗПМ=22,53; МАТ=8,56
199 | ТССЦ-301-5603 Приказ Администрации ЛО от 20.10.15 №28 | Хомут металлический с шурупом для крепления трубопроводов диаметром: 31-38 мм |  | 4: 10 шт.; 5: 2.8; 6: 70.8; З/пМех 10: 1696.93; З/пМех 14: 0; З/пМех 15: 0; З/пМех 16: 0; З/пМех 17: 0 |  |  |  |  | Хомут металлический с шурупом для крепления трубопроводов диаметром: 31-38 мм
| 1 | ИНДЕКС К ПОЗИЦИИ: Индексы пересчета в т.у.ц. по статьям затрат СМР/ПНР ОЗП=22,53; ЭМ=11,42; ЗПМ=22,53; МАТ=8,56 | [22 empty] | ИНДЕКС К ПОЗИЦИИ: Индексы пересчета в т.у.ц. по статьям затрат СМР/ПНР ОЗП=22,53; ЭМ=11,42; ЗПМ=22,53; МАТ=8,56
200 | ТЕР26-01-017-01 Приказ Администрации ЛО от 20.10.15 №28 | Изоляция трубопроводов диаметром 180 мм изделиями из вспененного каучука ( «Армофлекс»), вспененного полиэтилена ( «Термофлекс»): трубками |  | 10 м трубопровода | 12 | 541.96 | 76.11 | 35.45 |  | 69645.66 | 20576.29 | 4858.68 |  | 4.048 | 48.58 | 0 | 0 |  |  |  |  | Изоляция трубопроводов диаметром 180 мм изделиями из вспененного каучука ( «Армофлекс»), вспененного полиэтилена ( «Термофлекс»): трубками
|  | 527,41 = 1 928,92 - 11 x 127,41 | [20 empty] | 527,41 = 1 928,92 - 11 x 127,41
| Приказ от 30.01.2024 № 55/пр прил.5 табл.1 п.2 | Производство работ осуществляется на территории действующего предприятия с наличием в зоне производства работ одного или нескольких из следующих факторов: - разветвленной сети транспортных и инженерных коммуникаций; - стесненных условий для складирования материалов; - действующего технологического оборудования; - движения технологического транспорта ОЗП=1,15; ЭМ=1,15 к расх.; ЗПМ=1,15; ТЗ=1,15; ТЗМ=1,15 | [21 empty] | Производство работ осуществляется на территории действующего предприятия с наличием в зоне производства работ одного или нескольких из следующих факторов: - разветвленной сети транспортных и инженерных коммуникаций; - стесненных условий для складирования материалов; - действующего технологического оборудования; - движения технологического транспорта ОЗП=1,15; ЭМ=1,15 к расх.; ЗПМ=1,15; ТЗ=1,15; ТЗМ=1,15
| 1 | ИНДЕКС К ПОЗИЦИИ: Индексы пересчета в т.у.ц. по статьям затрат СМР/ПНР ОЗП=22,53; ЭМ=11,42; ЗПМ=22,53; МАТ=8,56 | [22 empty] | ИНДЕКС К ПОЗИЦИИ: Индексы пересчета в т.у.ц. по статьям затрат СМР/ПНР ОЗП=22,53; ЭМ=11,42; ЗПМ=22,53; МАТ=8,56
|  |  | Накладные расходы 97% ФОТ (от 20 576,29) | З/пМех 10: 19959
|  |  | Сметная прибыль 55% ФОТ (от 20 576,29) | З/пМех 10: 11316.96
201 | Прайс Аналог ТССЦ-104-1189 761,30/746,34=2% | Трубная изоляция из вспененного полиэтилена толщиной 15 мм для трубы 25×2,3 мм (вес 0,102 кг) |  | 4: м; 5: 75; 6: 16,09 135/ИндМ223*1,02; З/пМех 10: 10329.78; З/пМех 14: 0; З/пМех 15: 0; З/пМех 16: 0; З/пМех 17: 0 |  |  |  |  | Трубная изоляция из вспененного полиэтилена толщиной 15 мм для трубы 25×2,3 мм (вес 0,102 кг)
|  | Цена МАТ=135/ИндМ223*1,02 | [23 empty] | Цена МАТ=135/ИндМ223*1,02
| 1 | ИНДЕКС К ПОЗИЦИИ: Индексы пересчета в т.у.ц. по статьям затрат СМР/ПНР ОЗП=22,53; ЭМ=11,42; ЗПМ=22,53; МАТ=8,56 | [22 empty] | ИНДЕКС К ПОЗИЦИИ: Индексы пересчета в т.у.ц. по статьям затрат СМР/ПНР ОЗП=22,53; ЭМ=11,42; ЗПМ=22,53; МАТ=8,56
202 | Прайс Аналог ТССЦ-104-1191 944,00/925,45=2% | Трубная изоляция из вспененного полиэтилена толщиной 15 мм для трубы 32×2,9 мм (вес 0,102 кг) |  | 4: м; 5: 45; 6: 22,76 191/ИндМ223*1,02; З/пМех 10: 8767.15; З/пМех 14: 0; З/пМех 15: 0; З/пМех 16: 0; З/пМех 17: 0 |  |  |  |  | Трубная изоляция из вспененного полиэтилена толщиной 15 мм для трубы 32×2,9 мм (вес 0,102 кг)
|  | Цена МАТ=191/ИндМ223*1,02 | [23 empty] | Цена МАТ=191/ИндМ223*1,02
| 1 | ИНДЕКС К ПОЗИЦИИ: Индексы пересчета в т.у.ц. по статьям затрат СМР/ПНР ОЗП=22,53; ЭМ=11,42; ЗПМ=22,53; МАТ=8,56 | [22 empty] | ИНДЕКС К ПОЗИЦИИ: Индексы пересчета в т.у.ц. по статьям затрат СМР/ПНР ОЗП=22,53; ЭМ=11,42; ЗПМ=22,53; МАТ=8,56
Итого прямые затраты по разделу в текущих ценах |  |  |  | З/пМех 10: 467378.41; Осн.З/п 11: 285263.23; Эк.Маш 12: 37162.27; З/пМех 13: 12650.14; З/пМех 15: 690; З/пМех 17: 22.9 | [10 empty] | Итого прямые затраты по разделу в текущих ценах
Накладные расходы |  |  |  | З/пМех 10: 355536.87 | [10 empty] | Накладные расходы
Сметная прибыль |  |  |  | З/пМех 10: 210999.66 | [10 empty] | Сметная прибыль
Итого по разделу 8 Дренаж «Д» |  |  |  | З/пМех 10: 1033914.94; З/пМех 15: 690; З/пМех 17: 22.9 | [10 empty] | Итого по разделу 8 Дренаж «Д»
Раздел 9. Доставка материалов на объект (СПб-Усть-Луга) 190 км. | [20 empty] | Раздел 9. Доставка материалов на объект (СПб-Усть-Луга) 190 км.
203 |  | Трубы и пр. изделия |  | 5: 11.3661; З/пМех 14: 0; З/пМех 15: 0; З/пМех 16: 0; З/пМех 17: 0 |  |  |  |  | Трубы и пр. изделия
| 1 | ИНДЕКС К ПОЗИЦИИ: Индексы пересчета в т.у.ц. по статьям затрат СМР/ПНР ОЗП=22,53; ЭМ=11,42; ЗПМ=22,53; МАТ=8,56 | [22 empty] | ИНДЕКС К ПОЗИЦИИ: Индексы пересчета в т.у.ц. по статьям затрат СМР/ПНР ОЗП=22,53; ЭМ=11,42; ЗПМ=22,53; МАТ=8,56
204 | ТССЦпг-03-02-02-190 Приказ Администрации ЛО от 20.10.15 №28 | Перевозка строительных грузов (кроме массовых навалочных, перевозимых автомобилями-самосвалами, а также бетонных и железобетонных изделий, стеновых и перегородочных материалов, лесоматериалов круглых и пиломатериалов, включенных в таблицу 03-01), бортовым автомобилем грузоподъемностью 5 т, на расстояние до 190 км II класс груза |  | 4: 1 т груза; 5: 11.3661; 6: 213.37; З/пМех 10: 27695.63; З/пМех 14: 0; З/пМех 15: 0; З/пМех 16: 0; З/пМех 17: 0 |  |  |  |  | Перевозка строительных грузов (кроме массовых навалочных, перевозимых автомобилями-самосвалами, а также бетонных и железобетонных изделий, стеновых и перегородочных материалов, лесоматериалов круглых и пиломатериалов, включенных в таблицу 03-01), бортовым автомобилем грузоподъемностью 5 т, на расстояние до 190 км II класс груза
| 3 | ИНДЕКС К ПОЗИЦИИ: Индексы пересчета в т.у.ц. на перевозку ЭМ=11,42; МАТ=11,42 | [22 empty] | ИНДЕКС К ПОЗИЦИИ: Индексы пересчета в т.у.ц. на перевозку ЭМ=11,42; МАТ=11,42
205 | ТССЦпг-01-01-02-045 Приказ Администрации ЛО от 20.10.15 №28 | Разгрузочные работы при автомобильных перевозках: прочих материалов, деталей (с использованием погрузчика) |  | 4: 1 т груза; 5: 11.3661; 6: 19.59; З/пМех 10: 2542.8; З/пМех 14: 0; З/пМех 15: 0; З/пМех 16: 0; З/пМех 17: 0 |  |  |  |  | Разгрузочные работы при автомобильных перевозках: прочих материалов, деталей (с использованием погрузчика)
| 3 | ИНДЕКС К ПОЗИЦИИ: Индексы пересчета в т.у.ц. на перевозку ЭМ=11,42; МАТ=11,42 | [22 empty] | ИНДЕКС К ПОЗИЦИИ: Индексы пересчета в т.у.ц. на перевозку ЭМ=11,42; МАТ=11,42
206 |  | Краски и грунтовки |  | 5: 0.06215; З/пМех 14: 0; З/пМех 15: 0; З/пМех 16: 0; З/пМех 17: 0 |  |  |  |  | Краски и грунтовки
| 1 | ИНДЕКС К ПОЗИЦИИ: Индексы пересчета в т.у.ц. по статьям затрат СМР/ПНР ОЗП=22,53; ЭМ=11,42; ЗПМ=22,53; МАТ=8,56 | [22 empty] | ИНДЕКС К ПОЗИЦИИ: Индексы пересчета в т.у.ц. по статьям затрат СМР/ПНР ОЗП=22,53; ЭМ=11,42; ЗПМ=22,53; МАТ=8,56
207 | ТССЦпг-03-02-03-190 Приказ Администрации ЛО от 20.10.15 №28 | Перевозка строительных грузов (кроме массовых навалочных, перевозимых автомобилями-самосвалами, а также бетонных и железобетонных изделий, стеновых и перегородочных материалов, лесоматериалов круглых и пиломатериалов, включенных в таблицу 03-01), бортовым автомобилем грузоподъемностью 5 т, на расстояние до 190 км III класс груза |  | 4: 1 т груза; 5: 0.06215; 6: 299.78; З/пМех 10: 212.77; З/пМех 14: 0; З/пМех 15: 0; З/пМех 16: 0; З/пМех 17: 0 |  |  |  |  | Перевозка строительных грузов (кроме массовых навалочных, перевозимых автомобилями-самосвалами, а также бетонных и железобетонных изделий, стеновых и перегородочных материалов, лесоматериалов круглых и пиломатериалов, включенных в таблицу 03-01), бортовым автомобилем грузоподъемностью 5 т, на расстояние до 190 км III класс груза
| 3 | ИНДЕКС К ПОЗИЦИИ: Индексы пересчета в т.у.ц. на перевозку ЭМ=11,42; МАТ=11,42 | [22 empty] | ИНДЕКС К ПОЗИЦИИ: Индексы пересчета в т.у.ц. на перевозку ЭМ=11,42; МАТ=11,42
208 | ТССЦпг-01-01-02-045 Приказ Администрации ЛО от 20.10.15 №28 | Разгрузочные работы при автомобильных перевозках: прочих материалов, деталей (с использованием погрузчика) |  | 4: 1 т груза; 5: 0.06215; 6: 19.59; З/пМех 10: 13.9; З/пМех 14: 0; З/пМех 15: 0; З/пМех 16: 0; З/пМех 17: 0 |  |  |  |  | Разгрузочные работы при автомобильных перевозках: прочих материалов, деталей (с использованием погрузчика)
| 3 | ИНДЕКС К ПОЗИЦИИ: Индексы пересчета в т.у.ц. на перевозку ЭМ=11,42; МАТ=11,42 | [22 empty] | ИНДЕКС К ПОЗИЦИИ: Индексы пересчета в т.у.ц. на перевозку ЭМ=11,42; МАТ=11,42
Итого прямые затраты по разделу в текущих ценах |  |  |  | З/пМех 10: 30465.1 | [10 empty] | Итого прямые затраты по разделу в текущих ценах
Итого по разделу 9 Доставка материалов на объект (СПб-Усть-Луга) 190 км. |  |  |  | З/пМех 10: 30465.1 | [10 empty] | Итого по разделу 9 Доставка материалов на объект (СПб-Усть-Луга) 190 км.
Итого прямые затраты по смете в текущих ценах |  |  |  | З/пМех 10: 5366293.72; Осн.З/п 11: 1294520.43; Эк.Маш 12: 819777.2; З/пМех 13: 188501.27; З/пМех 15: 3176.18; З/пМех 17: 347.89 | [11 empty] | Итого прямые затраты по смете в текущих ценах
Накладные расходы |  |  |  | З/пМех 10: 1616277.8 | [11 empty] | Накладные расходы
Сметная прибыль |  |  |  | З/пМех 10: 919693.09 | [11 empty] | Сметная прибыль
Итоги по смете: | [28 empty] | Итоги по смете:
Итого Строительные работы |  |  |  | З/пМех 10: 6122752.73; З/пМех 15: 2230.35; З/пМех 17: 78.25 | [12 empty] | Итого Строительные работы
Итого Монтажные работы |  |  |  | З/пМех 10: 1779511.88; З/пМех 15: 945.83; З/пМех 17: 269.64 | [12 empty] | Итого Монтажные работы
Итого |  |  |  | З/пМех 10: 7902264.61; З/пМех 15: 3176.18; З/пМех 17: 347.89 | [12 empty] | Итого
В том числе: | [29 empty] | В том числе:
Основная заработная плата |  |  |  | З/пМех 10: 1294520.43 | [12 empty] | Основная заработная плата
Материалы |  |  |  | З/пМех 10: 3251996.09 | [12 empty] | Материалы
Машины и механизмы |  |  |  | З/пМех 10: 819777.2 | [12 empty] | Машины и механизмы
в том числе заработная плата машинистов |  |  |  | З/пМех 10: 188501.27 | [12 empty] | в том числе заработная плата машинистов
Накладные расходы |  |  |  | З/пМех 10: 1616277.8 | [12 empty] | Накладные расходы
Сметная прибыль |  |  |  | З/пМех 10: 919693.09 | [12 empty] | Сметная прибыль
Временные здания и сооружения 5,2% |  |  |  | З/пМех 10: 410917.76 | [12 empty] | Временные здания и сооружения 5,2%
Итого |  |  |  | З/пМех 10: 8313182.37 | [13 empty] | Итого
Зимнее удорожание 2,1% |  |  |  | З/пМех 10: 174576.83 | [12 empty] | Зимнее удорожание 2,1%
Затраты на вахтовый метод работ 3,5% |  |  |  | З/пМех 10: 290961.38 | [12 empty] | Затраты на вахтовый метод работ 3,5%
Перевозка работников свыше 3-х километров 2,5% |  |  |  | З/пМех 10: 207829.56 | [12 empty] | Перевозка работников свыше 3-х километров 2,5%
Перебазировка машин и механизмов 2% |  |  |  | З/пМех 10: 166263.65 | [12 empty] | Перебазировка машин и механизмов 2%
Итого |  |  |  | З/пМех 10: 9152813.79 | [13 empty] | Итого
Непредвиденные затраты 3% |  |  |  | З/пМех 10: 274584.41 | [12 empty] | Непредвиденные затраты 3%
Итого с непредвиденными |  |  |  | З/пМех 10: 9427398.2 | [13 empty] | Итого с непредвиденными
Договорной коэффициент |  | 0 |  | З/пМех 10: 0 | [12 empty] | Непредвиденные затраты 3%
Итого, с учетом договорного коэффициента |  |  |  | З/пМех 10: 0
НДС 20% |  |  |  | З/пМех 10: 0 | [12 empty] | НДС 20%
ВСЕГО по смете |  |  |  | З/пМех 10: 0; З/пМех 15: 3176.18; З/пМех 17: 347.89 | [14 empty] | ВСЕГО по смете

## 12_1632-2021-7.1-ВУ_07.06.020 (hidden)
ТЕРМИНАЛ ПО ПЕРЕВАЛКЕ МИНЕРАЛЬНЫХ УДОБРЕНИЙ В МОРСКОМ ТОРГОВОМ ПОРТУ УСТЬ-ЛУГА. БЕРЕГОВЫЕ ОБЪЕКТЫ ТЕРМИНАЛА
(наименование стройки)
ЛОКАЛЬНАЯ СМЕТА № 03-02-13
(локальная смета)
на Воздухоснабжение, Ремонтно-механическая мастерская.Конструкции металлические. Второстепенные конструкции административного корпуса | [17 empty] | на Воздухоснабжение, Ремонтно-механическая мастерская.Конструкции металлические. Второстепенныеконструкции административного корпуса
(наименование работ и затрат, наименование объекта)
| Основание: | 1632-2021-7.1-ВС | [16 empty] | 1632-2021-7.1-ВС
| Сметная стоимость |  | 1228873.93 | руб.
| строительных работ |  | 93420.67 | руб.
| монтажных работ |  | 764971.61 | руб.
| Средства на оплату труда |  | 239073.26 | руб.
| Сметная трудоемкость |  | 524.02 | чел.час
| Трудозатраты механизаторов |  | 43.11 | чел.час
| Составлен(а) в текущих (прогнозных) ценах по состоянию на |  |  | 1 кв.2025г.
№ п/п | Обоснование | Наименование работ и затрат |  | Единица измерения | Кол-во | Стоимость единицы, руб. |  |  |  | Общая стоимость, руб. |  |  |  | Т/з осн. раб.на ед. | Т/з осн. раб. Всего | Т/з мех. на ед. | Т/з мех. Всего
[6 empty] | Всего | В том числе |  |  | Всего | В том числе
[7 empty] | Осн.З/п | Эк.Маш | З/пМех |  | Осн.З/п | Эк.Маш | З/пМех
1 | 2 | 3 |  | 4 | 5 | 6 | 7 | 8 | 9 | 10 | 11 | 12 | 13 | 14 | 15 | 16 | 17
Раздел 1. Монтажные работы | [19 empty] | Раздел 1. Монтажные работы
1 | ТЕРм12-01-004-03 Приказ Администрации ЛО от 20.10.15 №28 | Трубопровод в помещениях или на открытых площадках в пределах цехов, монтируемый из труб и готовых деталей, на номинальное давление не более 2,5 МПа, диаметр труб наружный: 25 мм |  | 100 м трубопровода | 1.8 | 8022.9 | 2999.57 | 4870.25 | 566.42 | 224116 | 121644.48 | 100112.86 | 22970.64 | 164.45 | 296.01 | 23.92 | 43.06 |  |  |  | Трубопровод в помещениях или на открытых площадках в пределах цехов, монтируемый из труб и готовых деталей, на номинальное давление не более 2,5 МПа, диаметр труб наружный: 25 мм
| Приказ от 30.01.2024 № 55/пр прил.5 табл.1 п.2 | Производство работ осуществляется на территории действующего предприятия с наличием в зоне производства работ одного или нескольких из следующих факторов: - разветвленной сети транспортных и инженерных коммуникаций; - стесненных условий для складирования материалов; - действующего технологического оборудования; - движения технологического транспорта ОЗП=1,15; ЭМ=1,15 к расх.; ЗПМ=1,15; ТЗ=1,15; ТЗМ=1,15 | [19 empty] | Производство работ осуществляется на территории действующего предприятия с наличием в зоне производства работ одного или нескольких из следующих факторов: - разветвленной сети транспортных и инженерных коммуникаций; - стесненных условий для складирования материалов; - действующего технологического оборудования; - движения технологического транспорта ОЗП=1,15; ЭМ=1,15 к расх.; ЗПМ=1,15; ТЗ=1,15; ТЗМ=1,15
| и1 | ИНДЕКС К ПОЗИЦИИ: Индекс на материалы, 1 кв. 2025 г. для ЛенО. ОЗП=22,53; ЭМ=11,42; ЗПМ=22,53; МАТ=8,56 | [20 empty] | ИНДЕКС К ПОЗИЦИИ: Индекс на материалы, 1 кв. 2025 г. для ЛенО. ОЗП=22,53; ЭМ=11,42; ЗПМ=22,53; МАТ=8,56
|  |  | Накладные расходы 90% ФОТ (от 144 615,12) | З/пМех 10: 130153.61
|  |  | Сметная прибыль 46% ФОТ (от 144 615,12) | З/пМех 10: 66522.96
2 | ТССЦ-103-0129 Приказ Администрации ЛО от 20.10.15 №28 | Трубы стальные электросварные прямошовные со снятой фаской из стали марок БСт2кп-БСт4кп и БСт2пс-БСт4пс наружный диаметр: 20 мм, толщина стенки 2 мм |  | 4: м; 5: 0.18684; 6: 5.66; З/пМех 10: 9.05; З/пМех 14: 0; З/пМех 15: 0; З/пМех 16: 0; З/пМех 17: 0 |  |  |  | Трубы стальные электросварные прямошовные со снятой фаской из стали марок БСт2кп-БСт4кп и БСт2пс-БСт4пс наружный диаметр: 20 мм, толщина стенки 2 мм
| и1 | ИНДЕКС К ПОЗИЦИИ: Индекс на материалы, 1 кв. 2025 г. для ЛенО. ОЗП=22,53; ЭМ=11,42; ЗПМ=22,53; МАТ=8,56 | [20 empty] | ИНДЕКС К ПОЗИЦИИ: Индекс на материалы, 1 кв. 2025 г. для ЛенО. ОЗП=22,53; ЭМ=11,42; ЗПМ=22,53; МАТ=8,56
3 | ТССЦ-507-4387 Приказ Администрации ЛО от 20.10.15 №28 | Отводы стальные крутоизогнутые бесшовные приварные (ГОСТ 17375-01): 90 град., наружным диаметром 32 мм, толщиной стенки 2,0 мм // прим. колено д.20мм |  | 4: шт.; 5: 30; 6: 10.17; З/пМех 10: 2611.66; З/пМех 14: 0; З/пМех 15: 0; З/пМех 16: 0; З/пМех 17: 0 |  |  |  | Отводы стальные крутоизогнутые бесшовные приварные (ГОСТ 17375-01): 90 град., наружным диаметром 32 мм, толщиной стенки 2,0 мм // прим. колено д.20мм
| и1 | ИНДЕКС К ПОЗИЦИИ: Индекс на материалы, 1 кв. 2025 г. для ЛенО. ОЗП=22,53; ЭМ=11,42; ЗПМ=22,53; МАТ=8,56 | [20 empty] | ИНДЕКС К ПОЗИЦИИ: Индекс на материалы, 1 кв. 2025 г. для ЛенО. ОЗП=22,53; ЭМ=11,42; ЗПМ=22,53; МАТ=8,56
4 | ТССЦ-302-1475 Приказ Администрации ЛО от 20.10.15 №28 | Тройник размером: 3/4" |  | 4: шт.; 5: 10; 6: 62.02; З/пМех 10: 5308.91; З/пМех 14: 0; З/пМех 15: 0; З/пМех 16: 0; З/пМех 17: 0 |  |  |  | Тройник размером: 3/4"
| и1 | ИНДЕКС К ПОЗИЦИИ: Индекс на материалы, 1 кв. 2025 г. для ЛенО. ОЗП=22,53; ЭМ=11,42; ЗПМ=22,53; МАТ=8,56 | [20 empty] | ИНДЕКС К ПОЗИЦИИ: Индекс на материалы, 1 кв. 2025 г. для ЛенО. ОЗП=22,53; ЭМ=11,42; ЗПМ=22,53; МАТ=8,56
5 | ТССЦ-302-1378 Приказ Администрации ЛО от 20.10.15 №28 | Переходник ХПВХ "Аделант", рабочим давлением 25 атм.,: ВР с внутренней резьбой металл, диаметром 20 х 1/2" // прим. |  | 4: шт.; 5: 12; 6: 38.06; З/пМех 10: 3909.52; З/пМех 14: 0; З/пМех 15: 0; З/пМех 16: 0; З/пМех 17: 0 |  |  |  | Переходник ХПВХ "Аделант", рабочим давлением 25 атм.,: ВР с внутренней резьбой металл, диаметром 20 х 1/2" // прим.
| и1 | ИНДЕКС К ПОЗИЦИИ: Индекс на материалы, 1 кв. 2025 г. для ЛенО. ОЗП=22,53; ЭМ=11,42; ЗПМ=22,53; МАТ=8,56 | [20 empty] | ИНДЕКС К ПОЗИЦИИ: Индекс на материалы, 1 кв. 2025 г. для ЛенО. ОЗП=22,53; ЭМ=11,42; ЗПМ=22,53; МАТ=8,56
6 | ТЕРм12-12-002-03 Приказ Администрации ЛО от 20.10.15 №28 | Арматура фланцевая с ручным приводом или без привода водопроводная на номинальное давление до 10 МПа, номинальный диаметр: 20 мм |  | 1 шт. | 22 | 95.23 | 88.1 | 1.38 |  | 45097.94 | 43668.39 | 346.71 |  | 4.83 | 106.26 | 0 | 0 |  |  |  | Арматура фланцевая с ручным приводом или без привода водопроводная на номинальное давление до 10 МПа, номинальный диаметр: 20 мм
| Приказ от 30.01.2024 № 55/пр прил.5 табл.1 п.2 | Производство работ осуществляется на территории действующего предприятия с наличием в зоне производства работ одного или нескольких из следующих факторов: - разветвленной сети транспортных и инженерных коммуникаций; - стесненных условий для складирования материалов; - действующего технологического оборудования; - движения технологического транспорта ОЗП=1,15; ЭМ=1,15 к расх.; ЗПМ=1,15; ТЗ=1,15; ТЗМ=1,15 | [19 empty] | Производство работ осуществляется на территории действующего предприятия с наличием в зоне производства работ одного или нескольких из следующих факторов: - разветвленной сети транспортных и инженерных коммуникаций; - стесненных условий для складирования материалов; - действующего технологического оборудования; - движения технологического транспорта ОЗП=1,15; ЭМ=1,15 к расх.; ЗПМ=1,15; ТЗ=1,15; ТЗМ=1,15
| и1 | ИНДЕКС К ПОЗИЦИИ: Индекс на материалы, 1 кв. 2025 г. для ЛенО. ОЗП=22,53; ЭМ=11,42; ЗПМ=22,53; МАТ=8,56 | [20 empty] | ИНДЕКС К ПОЗИЦИИ: Индекс на материалы, 1 кв. 2025 г. для ЛенО. ОЗП=22,53; ЭМ=11,42; ЗПМ=22,53; МАТ=8,56
|  |  | Накладные расходы 90% ФОТ (от 43 668,39) | З/пМех 10: 39301.55
|  |  | Сметная прибыль 46% ФОТ (от 43 668,39) | З/пМех 10: 20087.46
7 | ТССЦ-302-1999 Приказ Администрации ЛО от 20.10.15 №28 | Краны газовые шаровые BROEN BALLOMAX, с фланцевым присоединением, стандартным проходом, с ручкой, серии КШГ 70.103, давлением: 4,0 МПа (40 кгс/см2), диаметром 20 мм |  | 4: шт.; 5: 22; 6: 734.48; З/пМех 10: 138317.27; З/пМех 14: 0; З/пМех 15: 0; З/пМех 16: 0; З/пМех 17: 0 |  |  |  | Краны газовые шаровые BROEN BALLOMAX, с фланцевым присоединением, стандартным проходом, с ручкой, серии КШГ 70.103, давлением: 4,0 МПа (40 кгс/см2), диаметром 20 мм
| и1 | ИНДЕКС К ПОЗИЦИИ: Индекс на материалы, 1 кв. 2025 г. для ЛенО. ОЗП=22,53; ЭМ=11,42; ЗПМ=22,53; МАТ=8,56 | [20 empty] | ИНДЕКС К ПОЗИЦИИ: Индекс на материалы, 1 кв. 2025 г. для ЛенО. ОЗП=22,53; ЭМ=11,42; ЗПМ=22,53; МАТ=8,56
8 | ТЕРм12-12-002-02 Приказ Администрации ЛО от 20.10.15 №28 | Арматура фланцевая с ручным приводом или без привода водопроводная на номинальное давление до 10 МПа, номинальный диаметр: 15 мм |  | 1 шт. | 12 | 91.99 | 88.1 |  |  | 24218.7 | 23819.12 |  |  | 4.83 | 57.96 | 0 | 0 |  |  |  | Арматура фланцевая с ручным приводом или без привода водопроводная на номинальное давление до 10 МПа, номинальный диаметр: 15 мм
| Приказ от 30.01.2024 № 55/пр прил.5 табл.1 п.2 | Производство работ осуществляется на территории действующего предприятия с наличием в зоне производства работ одного или нескольких из следующих факторов: - разветвленной сети транспортных и инженерных коммуникаций; - стесненных условий для складирования материалов; - действующего технологического оборудования; - движения технологического транспорта ОЗП=1,15; ЭМ=1,15 к расх.; ЗПМ=1,15; ТЗ=1,15; ТЗМ=1,15 | [19 empty] | Производство работ осуществляется на территории действующего предприятия с наличием в зоне производства работ одного или нескольких из следующих факторов: - разветвленной сети транспортных и инженерных коммуникаций; - стесненных условий для складирования материалов; - действующего технологического оборудования; - движения технологического транспорта ОЗП=1,15; ЭМ=1,15 к расх.; ЗПМ=1,15; ТЗ=1,15; ТЗМ=1,15
| и1 | ИНДЕКС К ПОЗИЦИИ: Индекс на материалы, 1 кв. 2025 г. для ЛенО. ОЗП=22,53; ЭМ=11,42; ЗПМ=22,53; МАТ=8,56 | [20 empty] | ИНДЕКС К ПОЗИЦИИ: Индекс на материалы, 1 кв. 2025 г. для ЛенО. ОЗП=22,53; ЭМ=11,42; ЗПМ=22,53; МАТ=8,56
|  |  | Накладные расходы 90% ФОТ (от 23 819,12) | З/пМех 10: 21437.21
|  |  | Сметная прибыль 46% ФОТ (от 23 819,12) | З/пМех 10: 10956.8
9 | ТССЦ-301-8566 Приказ Администрации ЛО от 20.10.15 №28 | Клапаны воздушные автоматические ИГЛ (Eagle) с отсекателем, размером: 3/8" |  | 4: шт.; 5: 12; 6: 53.4; З/пМех 10: 5485.25; З/пМех 14: 0; З/пМех 15: 0; З/пМех 16: 0; З/пМех 17: 0 |  |  |  | Клапаны воздушные автоматические ИГЛ (Eagle) с отсекателем, размером: 3/8"
| и1 | ИНДЕКС К ПОЗИЦИИ: Индекс на материалы, 1 кв. 2025 г. для ЛенО. ОЗП=22,53; ЭМ=11,42; ЗПМ=22,53; МАТ=8,56 | [20 empty] | ИНДЕКС К ПОЗИЦИИ: Индекс на материалы, 1 кв. 2025 г. для ЛенО. ОЗП=22,53; ЭМ=11,42; ЗПМ=22,53; МАТ=8,56
10 | ТЕР18-06-006-03 Приказ Администрации ЛО от 20.10.15 №28 | Установка узлов конденсатоотводчиков диаметром: 25 мм |  | 1 узел | 1 | 247.83 | 60.84 | 7.92 | 0.29 | 2993.94 | 1370.61 | 90.49 | 6.48 | 3.335 | 3.34 | 0.0115 | 0.01 |  |  |  | Установка узлов конденсатоотводчиков диаметром: 25 мм
| Приказ от 30.01.2024 № 55/пр прил.5 табл.1 п.2 | Производство работ осуществляется на территории действующего предприятия с наличием в зоне производства работ одного или нескольких из следующих факторов: - разветвленной сети транспортных и инженерных коммуникаций; - стесненных условий для складирования материалов; - действующего технологического оборудования; - движения технологического транспорта ОЗП=1,15; ЭМ=1,15 к расх.; ЗПМ=1,15; ТЗ=1,15; ТЗМ=1,15 | [19 empty] | Производство работ осуществляется на территории действующего предприятия с наличием в зоне производства работ одного или нескольких из следующих факторов: - разветвленной сети транспортных и инженерных коммуникаций; - стесненных условий для складирования материалов; - действующего технологического оборудования; - движения технологического транспорта ОЗП=1,15; ЭМ=1,15 к расх.; ЗПМ=1,15; ТЗ=1,15; ТЗМ=1,15
| и1 | ИНДЕКС К ПОЗИЦИИ: Индекс на материалы, 1 кв. 2025 г. для ЛенО. ОЗП=22,53; ЭМ=11,42; ЗПМ=22,53; МАТ=8,56 | [20 empty] | ИНДЕКС К ПОЗИЦИИ: Индекс на материалы, 1 кв. 2025 г. для ЛенО. ОЗП=22,53; ЭМ=11,42; ЗПМ=22,53; МАТ=8,56
|  |  | Накладные расходы 121% ФОТ (от 1 377,09) | З/пМех 10: 1666.28
|  |  | Сметная прибыль 72% ФОТ (от 1 377,09) | З/пМех 10: 991.5
Антикоррозионная защита стальных трубопроводов: | [23 empty] | Антикоррозионная защита стальных трубопроводов:
11 | ТЕР13-03-002-04 Приказ Администрации ЛО от 20.10.15 №28 | Огрунтовка металлических поверхностей за один раз: грунтовкой ГФ-021 |  | 100 м2 окрашиваемой поверхности | 0.1174 | 389.42 | 123.29 | 11.41 | 0.21 | 597.38 | 326.11 | 15.29 | 0.55 | 6.1065 | 0.72 | 0.0115 | 0 |  |  |  | Огрунтовка металлических поверхностей за один раз: грунтовкой ГФ-021
| Приказ от 30.01.2024 № 55/пр прил.5 табл.1 п.2 | Производство работ осуществляется на территории действующего предприятия с наличием в зоне производства работ одного или нескольких из следующих факторов: - разветвленной сети транспортных и инженерных коммуникаций; - стесненных условий для складирования материалов; - действующего технологического оборудования; - движения технологического транспорта ОЗП=1,15; ЭМ=1,15 к расх.; ЗПМ=1,15; ТЗ=1,15; ТЗМ=1,15 | [19 empty] | Производство работ осуществляется на территории действующего предприятия с наличием в зоне производства работ одного или нескольких из следующих факторов: - разветвленной сети транспортных и инженерных коммуникаций; - стесненных условий для складирования материалов; - действующего технологического оборудования; - движения технологического транспорта ОЗП=1,15; ЭМ=1,15 к расх.; ЗПМ=1,15; ТЗ=1,15; ТЗМ=1,15
| и1 | ИНДЕКС К ПОЗИЦИИ: Индекс на материалы, 1 кв. 2025 г. для ЛенО. ОЗП=22,53; ЭМ=11,42; ЗПМ=22,53; МАТ=8,56 | [20 empty] | ИНДЕКС К ПОЗИЦИИ: Индекс на материалы, 1 кв. 2025 г. для ЛенО. ОЗП=22,53; ЭМ=11,42; ЗПМ=22,53; МАТ=8,56
|  |  | Накладные расходы 94% ФОТ (от 326,66) | З/пМех 10: 307.06
|  |  | Сметная прибыль 51% ФОТ (от 326,66) | З/пМех 10: 166.6
12 | ТЕР13-03-004-26 Приказ Администрации ЛО от 20.10.15 №28 | Окраска металлических огрунтованных поверхностей: эмалью ПФ-115 за 2 раза (К=2) |  | 100 м2 окрашиваемой поверхности | 0.1174 | 1142.15 | 151.52 | 15.41 | 0.41 | 1401.48 | 400.78 | 20.66 | 1.1 | 8.809 | 1.03 | 0.023 | 0 |  |  |  | Окраска металлических огрунтованных поверхностей: эмалью ПФ-115 за 2 раза (К=2)
|  | За два раха К=2 ПЗ=2 (ОЗП=2; ЭМ=2 к расх.; ЗПМ=2; МАТ=2 к расх.; ТЗ=2; ТЗМ=2) | [19 empty] | За два раха К=2 ПЗ=2 (ОЗП=2; ЭМ=2 к расх.; ЗПМ=2; МАТ=2 к расх.; ТЗ=2; ТЗМ=2)
| Приказ от 30.01.2024 № 55/пр прил.5 табл.1 п.2 | Производство работ осуществляется на территории действующего предприятия с наличием в зоне производства работ одного или нескольких из следующих факторов: - разветвленной сети транспортных и инженерных коммуникаций; - стесненных условий для складирования материалов; - действующего технологического оборудования; - движения технологического транспорта ОЗП=1,15; ЭМ=1,15 к расх.; ЗПМ=1,15; ТЗ=1,15; ТЗМ=1,15 | [19 empty] | Производство работ осуществляется на территории действующего предприятия с наличием в зоне производства работ одного или нескольких из следующих факторов: - разветвленной сети транспортных и инженерных коммуникаций; - стесненных условий для складирования материалов; - действующего технологического оборудования; - движения технологического транспорта ОЗП=1,15; ЭМ=1,15 к расх.; ЗПМ=1,15; ТЗ=1,15; ТЗМ=1,15
| и1 | ИНДЕКС К ПОЗИЦИИ: Индекс на материалы, 1 кв. 2025 г. для ЛенО. ОЗП=22,53; ЭМ=11,42; ЗПМ=22,53; МАТ=8,56 | [20 empty] | ИНДЕКС К ПОЗИЦИИ: Индекс на материалы, 1 кв. 2025 г. для ЛенО. ОЗП=22,53; ЭМ=11,42; ЗПМ=22,53; МАТ=8,56
|  |  | Накладные расходы 94% ФОТ (от 401,88) | З/пМех 10: 377.77
|  |  | Сметная прибыль 51% ФОТ (от 401,88) | З/пМех 10: 204.96
Крепления | [23 empty] | Крепления
13 | ТЕР09-03-039-04 Приказ Администрации ЛО от 20.10.15 №28 | Монтаж опорных конструкций: подвесок и хомутов для крепления трубопроводов внутри зданий и сооружений |  | 1 т конструкций | 0.283 | 2615.98 | 2128.8 | 112.1 | 3.38 | 14844.12 | 13573.2 | 362.3 | 21.56 | 125.2235 | 35.44 | 0.138 | 0.04 |  |  |  | Монтаж опорных конструкций: подвесок и хомутов для крепления трубопроводов внутри зданий и сооружений
| Приказ от 30.01.2024 № 55/пр прил.5 табл.1 п.2 | Производство работ осуществляется на территории действующего предприятия с наличием в зоне производства работ одного или нескольких из следующих факторов: - разветвленной сети транспортных и инженерных коммуникаций; - стесненных условий для складирования материалов; - действующего технологического оборудования; - движения технологического транспорта ОЗП=1,15; ЭМ=1,15 к расх.; ЗПМ=1,15; ТЗ=1,15; ТЗМ=1,15 | [19 empty] | Производство работ осуществляется на территории действующего предприятия с наличием в зоне производства работ одного или нескольких из следующих факторов: - разветвленной сети транспортных и инженерных коммуникаций; - стесненных условий для складирования материалов; - действующего технологического оборудования; - движения технологического транспорта ОЗП=1,15; ЭМ=1,15 к расх.; ЗПМ=1,15; ТЗ=1,15; ТЗМ=1,15
| и1 | ИНДЕКС К ПОЗИЦИИ: Индекс на материалы, 1 кв. 2025 г. для ЛенО. ОЗП=22,53; ЭМ=11,42; ЗПМ=22,53; МАТ=8,56 | [20 empty] | ИНДЕКС К ПОЗИЦИИ: Индекс на материалы, 1 кв. 2025 г. для ЛенО. ОЗП=22,53; ЭМ=11,42; ЗПМ=22,53; МАТ=8,56
|  |  | Накладные расходы 93% ФОТ (от 13 594,76) | З/пМех 10: 12643.13
|  |  | Сметная прибыль 62% ФОТ (от 13 594,76) | З/пМех 10: 8428.75
14 | ТССЦ-101-3699 Приказ Администрации ЛО от 20.10.15 №28 | Сталь угловая неравнополочная, марка стали: Ст3пс, размером 110х70 мм // прим. траверса |  | 4: т; 5: 0.19674; 6: 5657.29; З/пМех 10: 9527.41; З/пМех 14: 0; З/пМех 15: 0; З/пМех 16: 0; З/пМех 17: 0 |  |  |  | Сталь угловая неравнополочная, марка стали: Ст3пс, размером 110х70 мм // прим. траверса
| и1 | ИНДЕКС К ПОЗИЦИИ: Индекс на материалы, 1 кв. 2025 г. для ЛенО. ОЗП=22,53; ЭМ=11,42; ЗПМ=22,53; МАТ=8,56 | [20 empty] | ИНДЕКС К ПОЗИЦИИ: Индекс на материалы, 1 кв. 2025 г. для ЛенО. ОЗП=22,53; ЭМ=11,42; ЗПМ=22,53; МАТ=8,56
Расчет % ТССЦ-509-0064; сметная стоимость 34,23, оптовая стоимость 33,43 =2,3% | [24 empty] | Расчет % ТССЦ-509-0064; сметная стоимость 34,23, оптовая стоимость 33,43 =2,3%
15 | ТЦ_01.1.00.00_78_ 7722747362_02 | Профиль монтажный MR-21 3m // вес 8,626 кг |  | 4: м; 5: 30; 6: 98,20 2958,00/3/ндс/Км*1,023; З/пМех 10: 25217.76; З/пМех 14: 0; З/пМех 15: 0; З/пМех 16: 0; З/пМех 17: 0 |  |  |  | Профиль монтажный MR-21 3m // вес 8,626 кг
|  | Цена МАТ=2958,00/3/ндс/Км*1,023 | [23 empty] | Цена МАТ=2958,00/3/ндс/Км*1,023
| и1 | ИНДЕКС К ПОЗИЦИИ: Индекс на материалы, 1 кв. 2025 г. для ЛенО. ОЗП=22,53; ЭМ=11,42; ЗПМ=22,53; МАТ=8,56 | [20 empty] | ИНДЕКС К ПОЗИЦИИ: Индекс на материалы, 1 кв. 2025 г. для ЛенО. ОЗП=22,53; ЭМ=11,42; ЗПМ=22,53; МАТ=8,56
Расчет % ТССЦ-301-5601; сметная стоимость 56,00, оптовая стоимость 54,88 =2% | [24 empty] | Расчет % ТССЦ-301-5601; сметная стоимость 56,00, оптовая стоимость 54,88 =2%
16 | ТЦ_05.9.00.00_78_7727280635_02 | Хомут HILTI MP-PI 25-28 3/4" M8/M10 |  | 4: шт; 5: 120; 6: 4,96 49,97/ндс/Км*1,02; З/пМех 10: 5094.91; З/пМех 14: 0; З/пМех 15: 0; З/пМех 16: 0; З/пМех 17: 0 |  |  |  | Хомут HILTI MP-PI 25-28 3/4" M8/M10
|  | Цена МАТ=49,97/ндс/Км*1,02 | [23 empty] | Цена МАТ=49,97/ндс/Км*1,02
| и1 | ИНДЕКС К ПОЗИЦИИ: Индекс на материалы, 1 кв. 2025 г. для ЛенО. ОЗП=22,53; ЭМ=11,42; ЗПМ=22,53; МАТ=8,56 | [20 empty] | ИНДЕКС К ПОЗИЦИИ: Индекс на материалы, 1 кв. 2025 г. для ЛенО. ОЗП=22,53; ЭМ=11,42; ЗПМ=22,53; МАТ=8,56
17 | ТЕР09-05-003-02 Приказ Администрации ЛО от 20.10.15 №28 | Постановка болтов: высокопрочных |  | 100 шт. болтов | 0.6 | 604.06 | 337.71 | 16.5 |  | 5961.46 | 4565.15 | 113.08 |  | 18.515 | 11.11 | 0 | 0 |  |  |  | Постановка болтов: высокопрочных
| Приказ от 30.01.2024 № 55/пр прил.5 табл.1 п.2 | Производство работ осуществляется на территории действующего предприятия с наличием в зоне производства работ одного или нескольких из следующих факторов: - разветвленной сети транспортных и инженерных коммуникаций; - стесненных условий для складирования материалов; - действующего технологического оборудования; - движения технологического транспорта ОЗП=1,15; ЭМ=1,15 к расх.; ЗПМ=1,15; ТЗ=1,15; ТЗМ=1,15 | [19 empty] | Производство работ осуществляется на территории действующего предприятия с наличием в зоне производства работ одного или нескольких из следующих факторов: - разветвленной сети транспортных и инженерных коммуникаций; - стесненных условий для складирования материалов; - действующего технологического оборудования; - движения технологического транспорта ОЗП=1,15; ЭМ=1,15 к расх.; ЗПМ=1,15; ТЗ=1,15; ТЗМ=1,15
| и1 | ИНДЕКС К ПОЗИЦИИ: Индекс на материалы, 1 кв. 2025 г. для ЛенО. ОЗП=22,53; ЭМ=11,42; ЗПМ=22,53; МАТ=8,56 | [20 empty] | ИНДЕКС К ПОЗИЦИИ: Индекс на материалы, 1 кв. 2025 г. для ЛенО. ОЗП=22,53; ЭМ=11,42; ЗПМ=22,53; МАТ=8,56
|  |  | Накладные расходы 93% ФОТ (от 4 565,15) | З/пМех 10: 4245.59
|  |  | Сметная прибыль 62% ФОТ (от 4 565,15) | З/пМех 10: 2830.39
Расчет % ТССЦ-101-4463; сметная стоимость 62, оптовая стоимость 60,71 =2% | [24 empty] | Расчет % ТССЦ-101-4463; сметная стоимость 62, оптовая стоимость 60,71 =2%
18 | ТЦ_05.9.00.00_78_7710050305_02 | Анкер-гильза HILTI HLC-H с шестигранной головкой 8x40 |  | 4: шт; 5: 60; 6: 5,10 51,41/ндс/Км*1,02; З/пМех 10: 2619.36; З/пМех 14: 0; З/пМех 15: 0; З/пМех 16: 0; З/пМех 17: 0 |  |  |  | Анкер-гильза HILTI HLC-H с шестигранной головкой 8x40
|  | Цена МАТ=51,41/ндс/Км*1,02 | [23 empty] | Цена МАТ=51,41/ндс/Км*1,02
| и1 | ИНДЕКС К ПОЗИЦИИ: Индекс на материалы, 1 кв. 2025 г. для ЛенО. ОЗП=22,53; ЭМ=11,42; ЗПМ=22,53; МАТ=8,56 | [20 empty] | ИНДЕКС К ПОЗИЦИИ: Индекс на материалы, 1 кв. 2025 г. для ЛенО. ОЗП=22,53; ЭМ=11,42; ЗПМ=22,53; МАТ=8,56
Контроль монтажных сварных соединений. | [23 empty] | Контроль монтажных сварных соединений.
Принята труба секцией 6 м. 186,84/3=31 шт сварных швов, диметром 20мм | [24 empty] | Принята труба секцией 6 м. 186,84/3=31 шт сварных швов, диметром 20мм
Периметр окружности Д.20=ПD // 3,14*20=62.8 мм | [24 empty] | Периметр окружности Д.20=ПD // 3,14*20=62.8 мм
Сваривается 30 отводов и 10 тройников | [24 empty] | Сваривается 30 отводов и 10 тройников
19 | ТЕР09-05-005-01 Приказ Администрации ЛО от 20.10.15 №28 | Контроль качества сварных соединений: рентгеновскими лучами толщиной металла до 5 мм |  | 1 м шва | 4.4588 | 140.93 | 66.75 | 26.32 |  | 9872.16 | 6705.09 | 1340.38 |  | 2.7255 | 12.15 | 0 | 0 |  |  |  | Контроль качества сварных соединений: рентгеновскими лучами толщиной металла до 5 мм
| Приказ от 30.01.2024 № 55/пр прил.5 табл.1 п.2 | Производство работ осуществляется на территории действующего предприятия с наличием в зоне производства работ одного или нескольких из следующих факторов: - разветвленной сети транспортных и инженерных коммуникаций; - стесненных условий для складирования материалов; - действующего технологического оборудования; - движения технологического транспорта ОЗП=1,15; ЭМ=1,15 к расх.; ЗПМ=1,15; ТЗ=1,15; ТЗМ=1,15 | [19 empty] | Производство работ осуществляется на территории действующего предприятия с наличием в зоне производства работ одного или нескольких из следующих факторов: - разветвленной сети транспортных и инженерных коммуникаций; - стесненных условий для складирования материалов; - действующего технологического оборудования; - движения технологического транспорта ОЗП=1,15; ЭМ=1,15 к расх.; ЗПМ=1,15; ТЗ=1,15; ТЗМ=1,15
| и1 | ИНДЕКС К ПОЗИЦИИ: Индекс на материалы, 1 кв. 2025 г. для ЛенО. ОЗП=22,53; ЭМ=11,42; ЗПМ=22,53; МАТ=8,56 | [20 empty] | ИНДЕКС К ПОЗИЦИИ: Индекс на материалы, 1 кв. 2025 г. для ЛенО. ОЗП=22,53; ЭМ=11,42; ЗПМ=22,53; МАТ=8,56
|  |  | Накладные расходы 93% ФОТ (от 6 705,09) | З/пМех 10: 6235.73
|  |  | Сметная прибыль 62% ФОТ (от 6 705,09) | З/пМех 10: 4157.16
Перевозка материалов (арматура металл 140 км. ОП "МКМ-СПб") | [23 empty] | Перевозка материалов (арматура металл 140 км. ОП "МКМ-СПб")
20 |  | Арматура, металлопрокат, трубопрокат и металлоконструкции 103-0919 101-3699 20.2.03.00 |  | 4: т; 5: 0.44891; З/пМех 14: 0; З/пМех 15: 0; З/пМех 16: 0; З/пМех 17: 0 |  |  |  | Арматура, металлопрокат, трубопрокат и металлоконструкции 103-0919 101-3699 20.2.03.00
| и3 | ИНДЕКС К ПОЗИЦИИ: Индекс на прочие (транспорт), 1 кв. 2025 г. для ЛенО. ЭМ=11,42; МАТ=11,42 | [20 empty] | ИНДЕКС К ПОЗИЦИИ: Индекс на прочие (транспорт), 1 кв. 2025 г. для ЛенО. ЭМ=11,42; МАТ=11,42
21 | ТССЦпг-03-02-01-030 Приказ Администрации ЛО от 20.10.15 №28 | Перевозка строительных грузов (кроме массовых навалочных, перевозимых автомобилями-самосвалами, а также бетонных и железобетонных изделий, стеновых и перегородочных материалов, лесоматериалов круглых и пиломатериалов, включенных в таблицу 03-01), бортовым автомобилем грузоподъемностью 5 т, на расстояние до 30 км I класс груза |  | 4: 1 т груза; 5: -0.44891; 6: 47.02; З/пМех 10: -241.05; З/пМех 14: 0; З/пМех 15: 0; З/пМех 16: 0; З/пМех 17: 0 |  |  |  | Перевозка строительных грузов (кроме массовых навалочных, перевозимых автомобилями-самосвалами, а также бетонных и железобетонных изделий, стеновых и перегородочных материалов, лесоматериалов круглых и пиломатериалов, включенных в таблицу 03-01), бортовым автомобилем грузоподъемностью 5 т, на расстояние до 30 км I класс груза
| и3 | ИНДЕКС К ПОЗИЦИИ: Индекс на прочие (транспорт), 1 кв. 2025 г. для ЛенО. ЭМ=11,42; МАТ=11,42 | [20 empty] | ИНДЕКС К ПОЗИЦИИ: Индекс на прочие (транспорт), 1 кв. 2025 г. для ЛенО. ЭМ=11,42; МАТ=11,42
22 | ТССЦпг-03-02-01-140 Приказ Администрации ЛО от 20.10.15 №28 | Перевозка строительных грузов (кроме массовых навалочных, перевозимых автомобилями-самосвалами, а также бетонных и железобетонных изделий, стеновых и перегородочных материалов, лесоматериалов круглых и пиломатериалов, включенных в таблицу 03-01), бортовым автомобилем грузоподъемностью 5 т, на расстояние до 140 км I класс груза |  | 4: 1 т груза; 5: 0.44891; 6: 139.38; З/пМех 10: 714.55; З/пМех 14: 0; З/пМех 15: 0; З/пМех 16: 0; З/пМех 17: 0 |  |  |  | Перевозка строительных грузов (кроме массовых навалочных, перевозимых автомобилями-самосвалами, а также бетонных и железобетонных изделий, стеновых и перегородочных материалов, лесоматериалов круглых и пиломатериалов, включенных в таблицу 03-01), бортовым автомобилем грузоподъемностью 5 т, на расстояние до 140 км I класс груза
| и3 | ИНДЕКС К ПОЗИЦИИ: Индекс на прочие (транспорт), 1 кв. 2025 г. для ЛенО. ЭМ=11,42; МАТ=11,42 | [20 empty] | ИНДЕКС К ПОЗИЦИИ: Индекс на прочие (транспорт), 1 кв. 2025 г. для ЛенО. ЭМ=11,42; МАТ=11,42
Итого прямые затраты по смете в текущих ценах |  |  |  | З/пМех 10: 527677.78; Осн.З/п 11: 216072.93; Эк.Маш 12: 102401.77; З/пМех 13: 23000.33; З/пМех 15: 524.02; З/пМех 17: 43.11 | [9 empty] | Итого прямые затраты по смете в текущих ценах
Накладные расходы |  |  |  | З/пМех 10: 216367.93 | [9 empty] | Накладные расходы
Сметная прибыль |  |  |  | З/пМех 10: 114346.57 | [9 empty] | Сметная прибыль
Итоги по смете: | [26 empty] | Итоги по смете:
Итого Строительные работы |  |  |  | З/пМех 10: 93420.67; З/пМех 15: 63.79; З/пМех 17: 0.05 | [10 empty] | Итого Строительные работы
Итого Монтажные работы |  |  |  | З/пМех 10: 764971.61; З/пМех 15: 460.23; З/пМех 17: 43.06 | [10 empty] | Итого Монтажные работы
Итого |  |  |  | З/пМех 10: 858392.28; З/пМех 15: 524.02; З/пМех 17: 43.11 | [10 empty] | Итого
В том числе: | [27 empty] | В том числе:
Материалы |  |  |  | З/пМех 10: 209203.08 | [10 empty] | Материалы
Машины и механизмы |  |  |  | З/пМех 10: 102401.77 | [10 empty] | Машины и механизмы
ФОТ |  |  |  | З/пМех 10: 239073.26 | [10 empty] | ФОТ
Накладные расходы |  |  |  | З/пМех 10: 216367.93 | [10 empty] | Накладные расходы
Сметная прибыль |  |  |  | З/пМех 10: 114346.57 | [10 empty] | Сметная прибыль
Временные здания и сооружения 5,2% |  |  |  | З/пМех 10: 44636.4 | [10 empty] | Временные здания и сооружения 5,2%
Итого |  |  |  | З/пМех 10: 903028.68 | [11 empty] | Итого
Зимнее удорожание 2,1% |  |  |  | З/пМех 10: 18963.6 | [10 empty] | Зимнее удорожание 2,1%
Затраты на вахтовый метод работ 3,5% |  |  |  | З/пМех 10: 31606 | [10 empty] | Затраты на вахтовый метод работ 3,5%
Перевозка работников свыше 3-х километров 2,5% |  |  |  | З/пМех 10: 22575.72 | [10 empty] | Перевозка работников свыше 3-х километров 2,5%
Перебазировка машин и механизмов 2% |  |  |  | З/пМех 10: 18060.57 | [10 empty] | Перебазировка машин и механизмов 2%
Итого |  |  |  | З/пМех 10: 994234.57 | [11 empty] | Итого
Непредвиденные затраты 3% |  |  |  | З/пМех 10: 29827.04 | [10 empty] | Непредвиденные затраты 3%
Итого с непредвиденными |  |  |  | З/пМех 10: 1024061.61 | [11 empty] | Итого с непредвиденными
Договорной коэффициент |  | 0 |  | З/пМех 10: 0 | [11 empty] | Непредвиденные затраты 3%
Итого, с учетом договорного коэффициента |  |  |  | З/пМех 10: 0
НДС 20% |  |  |  | З/пМех 10: 0 | [10 empty] | НДС 20%
ВСЕГО по смете |  |  |  | З/пМех 10: 0; З/пМех 15: 524.02; З/пМех 17: 43.11 | [12 empty] | ВСЕГО по смете

## 13_1632-2021-7.1-ТМ_07.06.020 (hidden)
Терминал по перевалке минеральных удобрений в морском торговом порту Усть-Луга. Береговые объекты терминала | [17 empty] | Терминал по перевалке минеральных удобрений в морском торговом порту Усть-Луга. Береговые объекты терминала
(наименование стройки)
ЛОКАЛЬНАЯ СМЕТА № 1632-2021-7.1-ТМ
(локальная смета)
на Индивидуальный тепловой пункт, 07.06.020 Ремонто-механическая мастерская (код SAP 01.05.005) код ГП 7.1 | [18 empty] | на Индивидуальный тепловой пункт, 07.06.020 Ремонто-механическая мастерская (код SAP 01.05.005) код ГП 7.1
(наименование работ и затрат, наименование объекта)
| Основание: | 1632-2021-7.1-ТМ Арх.№16431 | [17 empty] | 1632-2021-7.1-ТМ Арх.№16431
| Сметная стоимость |  | 1805202 | руб.
| строительных работ |  | 1219823 | руб.
| монтажных работ |  | 41146 | руб.
| Средства на оплату труда |  | 102819 | руб.
| Сметная трудоемкость |  | 251.49 | чел.час
| Трудозатраты механизаторов |  | 2.24 | чел.час
| Составлен(а) в текущих (прогнозных) ценах по состоянию на |  |  | 1 кв. 2025г. | [16 empty] | 1 кв. 2000г.
№ п/п | Обоснование | Наименование работ и затрат |  | Единица измерения | Кол-во | Стоимость единицы, руб. |  |  |  | Общая стоимость, руб. |  |  |  | Т/з осн. раб.на ед. | Т/з осн. раб. Всего | Т/з мех. на ед. | Т/з мех. Всего
[6 empty] | Всего | В том числе |  |  | Всего | В том числе
[7 empty] | Осн.З/п | Эк.Маш | З/пМех |  | Осн.З/п | Эк.Маш | З/пМех
1 | 2 | 3 |  | 4 | 5 | 6 | 7 | 8 | 9 | 10 | 11 | 12 | 13 | 14 | 15 | 16 | 17
Раздел 1. Монтаж оборудования | [21 empty] | Раздел 1. Монтаж оборудования
1 | ТЕРм08-03-573-04 Приказ Администрации ЛО от 20.10.15 №28 | Шкаф (пульт) управления навесной, высота, ширина и глубина: до 600х600х350 мм |  | 1 шт. | 1 | 109.82 | 51.24 | 54.49 | 6.59 | 1812 | 1155 | 622 | 148 | 2.7255 | 2.73 | 0.3335 | 0.33 | [5 empty] | Шкаф (пульт) управления навесной, высота, ширина и глубина: до 600х600х350 мм
| Приказ от 30.01.2024 № 55/пр прил.5 табл.1 п.2 | Производство работ осуществляется на территории действующего предприятия с наличием в зоне производства работ одного или нескольких из следующих факторов: - разветвленной сети транспортных и инженерных коммуникаций; - стесненных условий для складирования материалов; - действующего технологического оборудования; - движения технологического транспорта ОЗП=1,15; ЭМ=1,15 к расх.; ЗПМ=1,15; ТЗ=1,15; ТЗМ=1,15 | [21 empty] | Производство работ осуществляется на территории действующего предприятия с наличием в зоне производства работ одного или нескольких из следующих факторов: - разветвленной сети транспортных и инженерных коммуникаций; - стесненных условий для складирования материалов; - действующего технологического оборудования; - движения технологического транспорта ОЗП=1,15; ЭМ=1,15 к расх.; ЗПМ=1,15; ТЗ=1,15; ТЗМ=1,15
| 1 | ИНДЕКС К ПОЗИЦИИ: Индексы пересчета в т.у.ц. по статьям затрат СМР/ПНР ОЗП=22,53; ЭМ=11,42; ЗПМ=22,53; МАТ=8,56 | [22 empty] | ИНДЕКС К ПОЗИЦИИ: Индексы пересчета в т.у.ц. по статьям затрат СМР/ПНР ОЗП=22,53; ЭМ=11,42; ЗПМ=22,53; МАТ=8,56
|  |  | Накладные расходы 97% ФОТ (от 1 303) | З/пМех 10: 1264
|  |  | Сметная прибыль 51% ФОТ (от 1 303) | З/пМех 10: 665
2 О | ТЦ_62.1.02.14_66_6686052547_13.05.2024_02 | Шкаф автоматизации ША-0642-1E-3 в комплекте |  | 4: компл.; 5: 1; 6: 21 967,97 153202,00/ндс/ИндО223*ТиЗСРО; З/пМех 14: 0; З/пМех 15: 0; З/пМех 16: 0; З/пМех 17: 0 | [5 empty] | Шкаф автоматизации ША-0642-1E-3 в комплекте
|  | Цена ПЗ=153202,00/ндс/ИндО223*ТиЗСРО | [23 empty] | Цена ПЗ=153202,00/ндс/ИндО223*ТиЗСРО
| 2 | ИНДЕКС К ПОЗИЦИИ: Индексы пересчета в т.у.ц. на оборудование МАТ=0 | [22 empty] | ИНДЕКС К ПОЗИЦИИ: Индексы пересчета в т.у.ц. на оборудование МАТ=0
3 | ТЕРм12-12-003-01 Приказ Администрации ЛО от 20.10.15 №28 | Арматура фланцевая с электрическим приводом на условное давление до 4 МПа, диаметр условного прохода: 32 мм // прим. Двухходовой клапан |  | 1 шт. | 2 | 99.85 | 92.3 | 2.76 |  | 4304 | 4159 | 63 |  | 5.06 | 10.12 | 0 | 0 | [5 empty] | Арматура фланцевая с электрическим приводом на условное давление до 4 МПа, диаметр условного прохода: 32 мм // прим. Двухходовой клапан
| Приказ от 30.01.2024 № 55/пр прил.5 табл.1 п.2 | Производство работ осуществляется на территории действующего предприятия с наличием в зоне производства работ одного или нескольких из следующих факторов: - разветвленной сети транспортных и инженерных коммуникаций; - стесненных условий для складирования материалов; - действующего технологического оборудования; - движения технологического транспорта ОЗП=1,15; ЭМ=1,15 к расх.; ЗПМ=1,15; ТЗ=1,15; ТЗМ=1,15 | [21 empty] | Производство работ осуществляется на территории действующего предприятия с наличием в зоне производства работ одного или нескольких из следующих факторов: - разветвленной сети транспортных и инженерных коммуникаций; - стесненных условий для складирования материалов; - действующего технологического оборудования; - движения технологического транспорта ОЗП=1,15; ЭМ=1,15 к расх.; ЗПМ=1,15; ТЗ=1,15; ТЗМ=1,15
| 1 | ИНДЕКС К ПОЗИЦИИ: Индексы пересчета в т.у.ц. по статьям затрат СМР/ПНР ОЗП=22,53; ЭМ=11,42; ЗПМ=22,53; МАТ=8,56 | [22 empty] | ИНДЕКС К ПОЗИЦИИ: Индексы пересчета в т.у.ц. по статьям затрат СМР/ПНР ОЗП=22,53; ЭМ=11,42; ЗПМ=22,53; МАТ=8,56
|  |  | Накладные расходы 90% ФОТ (от 4 159) | З/пМех 10: 3743
|  |  | Сметная прибыль 46% ФОТ (от 4 159) | З/пМех 10: 1913
4 О | ТЦ_18.1.06.05_78_7839489610_13.05.2024_02 | Двухходовой клапан VМ2, Ду15,PN25,Т=150°C,Kvs=2,5, Rp1/2" |  | 4: шт; 5: 1; 6: 3 559,42 24823,00/ндс/ИндО223*ТиЗСРО; З/пМех 14: 0; З/пМех 15: 0; З/пМех 16: 0; З/пМех 17: 0 | [5 empty] | Двухходовой клапан VМ2, Ду15,PN25,Т=150°C,Kvs=2,5, Rp1/2"
|  | Цена ПЗ=24823,00/ндс/ИндО223*ТиЗСРО | [23 empty] | Цена ПЗ=24823,00/ндс/ИндО223*ТиЗСРО
| 2 | ИНДЕКС К ПОЗИЦИИ: Индексы пересчета в т.у.ц. на оборудование МАТ=0 | [22 empty] | ИНДЕКС К ПОЗИЦИИ: Индексы пересчета в т.у.ц. на оборудование МАТ=0
5 | ТЦ_18.1.06.05_78_7839489610_13.05.2024_02 Аналог ТССЦ 507-4073 132,16/129,56=2% | Дополнительный фитинг с наружной резьбой 1/2" |  | 4: шт; 5: 1; 6: 2 464,90 24823,00/ндс/ИндМ223*1,02; З/пМех 10: 21100; З/пМех 14: 0; З/пМех 15: 0; З/пМех 16: 0; З/пМех 17: 0 | [5 empty] | Дополнительный фитинг с наружной резьбой 1/2"
|  | Цена МАТ=24823,00/ндс/ИндМ223*1,02 | [23 empty] | Цена МАТ=24823,00/ндс/ИндМ223*1,02
| 1 | ИНДЕКС К ПОЗИЦИИ: Индексы пересчета в т.у.ц. по статьям затрат СМР/ПНР ОЗП=22,53; ЭМ=11,42; ЗПМ=22,53; МАТ=8,56 | [22 empty] | ИНДЕКС К ПОЗИЦИИ: Индексы пересчета в т.у.ц. по статьям затрат СМР/ПНР ОЗП=22,53; ЭМ=11,42; ЗПМ=22,53; МАТ=8,56
6 О | ТЦ_18.1.06.05_77_7705238125_13.05.2024_02 | Двухходовой клапан VМ2, Ду20,PN25,Т=150°C,Kvs=6,0, Rp3/4" |  | 4: шт; 5: 1; 6: 6 440,13 44912,70/ндс/ИндО223*ТиЗСРО; З/пМех 14: 0; З/пМех 15: 0; З/пМех 16: 0; З/пМех 17: 0 | [5 empty] | Двухходовой клапан VМ2, Ду20,PN25,Т=150°C,Kvs=6,0, Rp3/4"
|  | Цена ПЗ=44912,70/ндс/ИндО223*ТиЗСРО | [23 empty] | Цена ПЗ=44912,70/ндс/ИндО223*ТиЗСРО
| 2 | ИНДЕКС К ПОЗИЦИИ: Индексы пересчета в т.у.ц. на оборудование МАТ=0 | [22 empty] | ИНДЕКС К ПОЗИЦИИ: Индексы пересчета в т.у.ц. на оборудование МАТ=0
7 | ТЦ_18.1.06.05_78_7811740792_13.05.2024_02 Аналог ТССЦ 507-4073 132,16/129,56=2% | Дополнительный фитинг с наружной резьбой 3/4 |  | 4: шт; 5: 1; 6: 22,04 222,00/ндс/ИндМ223*1,02; З/пМех 10: 189; З/пМех 14: 0; З/пМех 15: 0; З/пМех 16: 0; З/пМех 17: 0 | [5 empty] | Дополнительный фитинг с наружной резьбой 3/4
|  | Цена МАТ=222,00/ндс/ИндМ223*1,02 | [23 empty] | Цена МАТ=222,00/ндс/ИндМ223*1,02
| 1 | ИНДЕКС К ПОЗИЦИИ: Индексы пересчета в т.у.ц. по статьям затрат СМР/ПНР ОЗП=22,53; ЭМ=11,42; ЗПМ=22,53; МАТ=8,56 | [22 empty] | ИНДЕКС К ПОЗИЦИИ: Индексы пересчета в т.у.ц. по статьям затрат СМР/ПНР ОЗП=22,53; ЭМ=11,42; ЗПМ=22,53; МАТ=8,56
8 | ТЕРм12-12-003-03 Приказ Администрации ЛО от 20.10.15 №28 | Арматура фланцевая с электрическим приводом на условное давление до 4 МПа, диаметр условного прохода: 50 мм // прим. Двухходовой клапан |  | 1 шт. | 1 | 107.95 | 94.39 | 5.52 |  | 2259 | 2127 | 63 |  | 5.175 | 5.18 | 0 | 0 | [5 empty] | Арматура фланцевая с электрическим приводом на условное давление до 4 МПа, диаметр условного прохода: 50 мм // прим. Двухходовой клапан
| Приказ от 30.01.2024 № 55/пр прил.5 табл.1 п.2 | Производство работ осуществляется на территории действующего предприятия с наличием в зоне производства работ одного или нескольких из следующих факторов: - разветвленной сети транспортных и инженерных коммуникаций; - стесненных условий для складирования материалов; - действующего технологического оборудования; - движения технологического транспорта ОЗП=1,15; ЭМ=1,15 к расх.; ЗПМ=1,15; ТЗ=1,15; ТЗМ=1,15 | [21 empty] | Производство работ осуществляется на территории действующего предприятия с наличием в зоне производства работ одного или нескольких из следующих факторов: - разветвленной сети транспортных и инженерных коммуникаций; - стесненных условий для складирования материалов; - действующего технологического оборудования; - движения технологического транспорта ОЗП=1,15; ЭМ=1,15 к расх.; ЗПМ=1,15; ТЗ=1,15; ТЗМ=1,15
| 1 | ИНДЕКС К ПОЗИЦИИ: Индексы пересчета в т.у.ц. по статьям затрат СМР/ПНР ОЗП=22,53; ЭМ=11,42; ЗПМ=22,53; МАТ=8,56 | [22 empty] | ИНДЕКС К ПОЗИЦИИ: Индексы пересчета в т.у.ц. по статьям затрат СМР/ПНР ОЗП=22,53; ЭМ=11,42; ЗПМ=22,53; МАТ=8,56
|  |  | Накладные расходы 90% ФОТ (от 2 127) | З/пМех 10: 1914
|  |  | Сметная прибыль 46% ФОТ (от 2 127) | З/пМех 10: 978
9 О | ТЦ_18.1.06.05_50_5031145809_13.05.2024_02 | Двухходовой клапан VМ2, Ду50,PN25,Т=150°C,Kvs=25,0, Rp2" |  | 4: шт; 5: 1; 6: 13 163,42 91800,12/ндс/ИндО223*ТиЗСРО; З/пМех 14: 0; З/пМех 15: 0; З/пМех 16: 0; З/пМех 17: 0 | [5 empty] | Двухходовой клапан VМ2, Ду50,PN25,Т=150°C,Kvs=25,0, Rp2"
|  | Цена ПЗ=91800,12/ндс/ИндО223*ТиЗСРО | [23 empty] | Цена ПЗ=91800,12/ндс/ИндО223*ТиЗСРО
| 2 | ИНДЕКС К ПОЗИЦИИ: Индексы пересчета в т.у.ц. на оборудование МАТ=0 | [22 empty] | ИНДЕКС К ПОЗИЦИИ: Индексы пересчета в т.у.ц. на оборудование МАТ=0
10 | ТЦ_18.1.06.05_78_2722125676_13.05.2024_02 Аналог ТССЦ 507-4073 132,16/129,56=2% | Дополнительный фитинг с наружной резьбой 2" |  | 4: шт; 5: 1; 6: 300,88 3030,00/ндс/ИндМ223*1,02; З/пМех 10: 2576; З/пМех 14: 0; З/пМех 15: 0; З/пМех 16: 0; З/пМех 17: 0 | [5 empty] | Дополнительный фитинг с наружной резьбой 2"
|  | Цена МАТ=3030,00/ндс/ИндМ223*1,02 | [23 empty] | Цена МАТ=3030,00/ндс/ИндМ223*1,02
| 1 | ИНДЕКС К ПОЗИЦИИ: Индексы пересчета в т.у.ц. по статьям затрат СМР/ПНР ОЗП=22,53; ЭМ=11,42; ЗПМ=22,53; МАТ=8,56 | [22 empty] | ИНДЕКС К ПОЗИЦИИ: Индексы пересчета в т.у.ц. по статьям затрат СМР/ПНР ОЗП=22,53; ЭМ=11,42; ЗПМ=22,53; МАТ=8,56
11 | ТЕРм11-05-001-01 Приказ Администрации ЛО от 20.10.15 №28 | Механизм исполнительный, масса: до 20 кг |  | 1 шт. | 3 | 64.59 | 10.97 | 44.92 | 6.49 | 2504 | 742 | 1539 | 438 | 0.6785 | 2.04 | 0.2645 | 0.79 | [5 empty] | Механизм исполнительный, масса: до 20 кг
| Приказ от 30.01.2024 № 55/пр прил.5 табл.1 п.2 | Производство работ осуществляется на территории действующего предприятия с наличием в зоне производства работ одного или нескольких из следующих факторов: - разветвленной сети транспортных и инженерных коммуникаций; - стесненных условий для складирования материалов; - действующего технологического оборудования; - движения технологического транспорта ОЗП=1,15; ЭМ=1,15 к расх.; ЗПМ=1,15; ТЗ=1,15; ТЗМ=1,15 | [21 empty] | Производство работ осуществляется на территории действующего предприятия с наличием в зоне производства работ одного или нескольких из следующих факторов: - разветвленной сети транспортных и инженерных коммуникаций; - стесненных условий для складирования материалов; - действующего технологического оборудования; - движения технологического транспорта ОЗП=1,15; ЭМ=1,15 к расх.; ЗПМ=1,15; ТЗ=1,15; ТЗМ=1,15
| 1 | ИНДЕКС К ПОЗИЦИИ: Индексы пересчета в т.у.ц. по статьям затрат СМР/ПНР ОЗП=22,53; ЭМ=11,42; ЗПМ=22,53; МАТ=8,56 | [22 empty] | ИНДЕКС К ПОЗИЦИИ: Индексы пересчета в т.у.ц. по статьям затрат СМР/ПНР ОЗП=22,53; ЭМ=11,42; ЗПМ=22,53; МАТ=8,56
|  |  | Накладные расходы 90% ФОТ (от 1 180) | З/пМех 10: 1062
|  |  | Сметная прибыль 46% ФОТ (от 1 180) | З/пМех 10: 543
12 О | ТЦ_69.3.01.00_78_7813244020_13.05.2024_02 | Привод клапана ARV 152, 230B,15сек. |  | 4: шт; 5: 3; 6: 5 784,01 40337,00/ндс/ИндО223*ТиЗСРО; З/пМех 14: 0; З/пМех 15: 0; З/пМех 16: 0; З/пМех 17: 0 | [5 empty] | Привод клапана ARV 152, 230B,15сек.
|  | Цена ПЗ=40337,00/ндс/ИндО223*ТиЗСРО | [23 empty] | Цена ПЗ=40337,00/ндс/ИндО223*ТиЗСРО
| 2 | ИНДЕКС К ПОЗИЦИИ: Индексы пересчета в т.у.ц. на оборудование МАТ=0 | [22 empty] | ИНДЕКС К ПОЗИЦИИ: Индексы пересчета в т.у.ц. на оборудование МАТ=0
13 | ТЕР16-05-001-02 Приказ Администрации ЛО от 20.10.15 №28 | Установка вентилей, задвижек, затворов, клапанов обратных, кранов проходных на трубопроводах из стальных труб диаметром: до 50 мм |  | 1 шт. | 1 | 59.95 | 29.07 | 6.11 |  | 937 | 655 | 70 |  | 1.6905 | 1.69 | 0 | 0 | [5 empty] | Установка вентилей, задвижек, затворов, клапанов обратных, кранов проходных на трубопроводах из стальных труб диаметром: до 50 мм
|  | 55,36 = 166,06 - 2 x 52,22 - 0,002 x 3 128,66 | [24 empty] | 55,36 = 166,06 - 2 x 52,22 - 0,002 x 3 128,66
| Приказ от 30.01.2024 № 55/пр прил.5 табл.1 п.2 | Производство работ осуществляется на территории действующего предприятия с наличием в зоне производства работ одного или нескольких из следующих факторов: - разветвленной сети транспортных и инженерных коммуникаций; - стесненных условий для складирования материалов; - действующего технологического оборудования; - движения технологического транспорта ОЗП=1,15; ЭМ=1,15 к расх.; ЗПМ=1,15; ТЗ=1,15; ТЗМ=1,15 | [21 empty] | Производство работ осуществляется на территории действующего предприятия с наличием в зоне производства работ одного или нескольких из следующих факторов: - разветвленной сети транспортных и инженерных коммуникаций; - стесненных условий для складирования материалов; - действующего технологического оборудования; - движения технологического транспорта ОЗП=1,15; ЭМ=1,15 к расх.; ЗПМ=1,15; ТЗ=1,15; ТЗМ=1,15
| 1 | ИНДЕКС К ПОЗИЦИИ: Индексы пересчета в т.у.ц. по статьям затрат СМР/ПНР ОЗП=22,53; ЭМ=11,42; ЗПМ=22,53; МАТ=8,56 | [22 empty] | ИНДЕКС К ПОЗИЦИИ: Индексы пересчета в т.у.ц. по статьям затрат СМР/ПНР ОЗП=22,53; ЭМ=11,42; ЗПМ=22,53; МАТ=8,56
|  |  | Накладные расходы 121% ФОТ (от 655) | З/пМех 10: 793
|  |  | Сметная прибыль 72% ФОТ (от 655) | З/пМех 10: 472
14 | ТЦ_18.1.09.00_77_7722753969_13.05.2024_02 Аналог ТССЦ 507-3417 109,40/107,05=2% | Кран шаровой приварной Ду 50,PN40,200°C |  | 4: шт; 5: 1; 6: 261,45 2633,00/ндс/ИндМ223*1,02; З/пМех 10: 2238; З/пМех 14: 0; З/пМех 15: 0; З/пМех 16: 0; З/пМех 17: 0 | [5 empty] | Кран шаровой приварной Ду 50,PN40,200°C
|  | Цена МАТ=2633,00/ндс/ИндМ223*1,02 | [23 empty] | Цена МАТ=2633,00/ндс/ИндМ223*1,02
| 1 | ИНДЕКС К ПОЗИЦИИ: Индексы пересчета в т.у.ц. по статьям затрат СМР/ПНР ОЗП=22,53; ЭМ=11,42; ЗПМ=22,53; МАТ=8,56 | [22 empty] | ИНДЕКС К ПОЗИЦИИ: Индексы пересчета в т.у.ц. по статьям затрат СМР/ПНР ОЗП=22,53; ЭМ=11,42; ЗПМ=22,53; МАТ=8,56
15 | ТЕР16-05-001-03 Приказ Администрации ЛО от 20.10.15 №28 | Установка вентилей, задвижек, затворов, клапанов обратных, кранов проходных на трубопроводах из стальных труб диаметром: до 100 мм |  | 1 шт. | 1 | 116.48 | 57.56 | 11.36 | 0.56 | 1834 | 1297 | 130 | 13 | 3.3465 | 3.35 | 0.023 | 0.02 | [5 empty] | Установка вентилей, задвижек, затворов, клапанов обратных, кранов проходных на трубопроводах из стальных труб диаметром: до 100 мм
|  | 107,49 = 326,58 - 2 x 104,42 - 0,002 x 5 123,75 | [24 empty] | 107,49 = 326,58 - 2 x 104,42 - 0,002 x 5 123,75
| Приказ от 30.01.2024 № 55/пр прил.5 табл.1 п.2 | Производство работ осуществляется на территории действующего предприятия с наличием в зоне производства работ одного или нескольких из следующих факторов: - разветвленной сети транспортных и инженерных коммуникаций; - стесненных условий для складирования материалов; - действующего технологического оборудования; - движения технологического транспорта ОЗП=1,15; ЭМ=1,15 к расх.; ЗПМ=1,15; ТЗ=1,15; ТЗМ=1,15 | [21 empty] | Производство работ осуществляется на территории действующего предприятия с наличием в зоне производства работ одного или нескольких из следующих факторов: - разветвленной сети транспортных и инженерных коммуникаций; - стесненных условий для складирования материалов; - действующего технологического оборудования; - движения технологического транспорта ОЗП=1,15; ЭМ=1,15 к расх.; ЗПМ=1,15; ТЗ=1,15; ТЗМ=1,15
| 1 | ИНДЕКС К ПОЗИЦИИ: Индексы пересчета в т.у.ц. по статьям затрат СМР/ПНР ОЗП=22,53; ЭМ=11,42; ЗПМ=22,53; МАТ=8,56 | [22 empty] | ИНДЕКС К ПОЗИЦИИ: Индексы пересчета в т.у.ц. по статьям затрат СМР/ПНР ОЗП=22,53; ЭМ=11,42; ЗПМ=22,53; МАТ=8,56
|  |  | Накладные расходы 121% ФОТ (от 1 310) | З/пМех 10: 1585
|  |  | Сметная прибыль 72% ФОТ (от 1 310) | З/пМех 10: 943
16 О | ТЦ_18.1.00.00_61_6161084980_13.05.2024_02 | Клапан обратный межфланцевый Ду 100, PN16,T200°C 275H-100-С50 |  | 4: шт; 5: 1; 6: 4 180,31 29153,00/ндс/ИндО223*ТиЗСРО; З/пМех 14: 0; З/пМех 15: 0; З/пМех 16: 0; З/пМех 17: 0 | [5 empty] | Клапан обратный межфланцевый Ду 100, PN16,T200°C 275H-100-С50
|  | Цена ПЗ=29153,00/ндс/ИндО223*ТиЗСРО | [23 empty] | Цена ПЗ=29153,00/ндс/ИндО223*ТиЗСРО
| 2 | ИНДЕКС К ПОЗИЦИИ: Индексы пересчета в т.у.ц. на оборудование МАТ=0 | [22 empty] | ИНДЕКС К ПОЗИЦИИ: Индексы пересчета в т.у.ц. на оборудование МАТ=0
17 | ТЕРм11-02-001-01 Приказ Администрации ЛО от 20.10.15 №28 | Прибор, устанавливаемый на резьбовых соединениях, масса: до 1,5 кг |  | 1 шт. | 5 | 23.64 | 22.26 |  |  | 2567 | 2508 |  |  | 1.1845 | 5.92 | 0 | 0 | [5 empty] | Прибор, устанавливаемый на резьбовых соединениях, масса: до 1,5 кг
| Приказ от 30.01.2024 № 55/пр прил.5 табл.1 п.2 | Производство работ осуществляется на территории действующего предприятия с наличием в зоне производства работ одного или нескольких из следующих факторов: - разветвленной сети транспортных и инженерных коммуникаций; - стесненных условий для складирования материалов; - действующего технологического оборудования; - движения технологического транспорта ОЗП=1,15; ЭМ=1,15 к расх.; ЗПМ=1,15; ТЗ=1,15; ТЗМ=1,15 | [21 empty] | Производство работ осуществляется на территории действующего предприятия с наличием в зоне производства работ одного или нескольких из следующих факторов: - разветвленной сети транспортных и инженерных коммуникаций; - стесненных условий для складирования материалов; - действующего технологического оборудования; - движения технологического транспорта ОЗП=1,15; ЭМ=1,15 к расх.; ЗПМ=1,15; ТЗ=1,15; ТЗМ=1,15
| 1 | ИНДЕКС К ПОЗИЦИИ: Индексы пересчета в т.у.ц. по статьям затрат СМР/ПНР ОЗП=22,53; ЭМ=11,42; ЗПМ=22,53; МАТ=8,56 | [22 empty] | ИНДЕКС К ПОЗИЦИИ: Индексы пересчета в т.у.ц. по статьям затрат СМР/ПНР ОЗП=22,53; ЭМ=11,42; ЗПМ=22,53; МАТ=8,56
|  |  | Накладные расходы 90% ФОТ (от 2 508) | З/пМех 10: 2257
|  |  | Сметная прибыль 46% ФОТ (от 2 508) | З/пМех 10: 1154
18 | ТЦ_18.1.00.00_50_5017050538_13.05.2024_02 Аналог ТССЦ 507-3417 109,40/107,05=2% | Кран линейный регул. MVT-R, G1 1/4"ВН-ВН,PN20,T120°C 003Z4084R "Ридан" |  | 4: шт; 5: 2; 6: 1 347,09 13566,0/ндс/ИндМ223*1,02; З/пМех 10: 23062; З/пМех 14: 0; З/пМех 15: 0; З/пМех 16: 0; З/пМех 17: 0 | [5 empty] | Кран линейный регул. MVT-R, G1 1/4"ВН-ВН,PN20,T120°C 003Z4084R "Ридан"
|  | Цена МАТ=13566,0/ндс/ИндМ223*1,02 | [23 empty] | Цена МАТ=13566,0/ндс/ИндМ223*1,02
| 1 | ИНДЕКС К ПОЗИЦИИ: Индексы пересчета в т.у.ц. по статьям затрат СМР/ПНР ОЗП=22,53; ЭМ=11,42; ЗПМ=22,53; МАТ=8,56 | [22 empty] | ИНДЕКС К ПОЗИЦИИ: Индексы пересчета в т.у.ц. по статьям затрат СМР/ПНР ОЗП=22,53; ЭМ=11,42; ЗПМ=22,53; МАТ=8,56
19 | ТЦ_18.1.00.00_61_6161084980_13.05.2024_02 Аналог ТССЦ 507-3417 109,40/107,05=2% | Кран линейный регул. MVT, G2"ВН-ВН,PN20,T120°C |  | 4: шт; 5: 2; 6: 899,65 9060,00/ндс/ИндМ223*1,02; З/пМех 10: 15402; З/пМех 14: 0; З/пМех 15: 0; З/пМех 16: 0; З/пМех 17: 0 | [5 empty] | Кран линейный регул. MVT, G2"ВН-ВН,PN20,T120°C
|  | Цена МАТ=9060,00/ндс/ИндМ223*1,02 | [23 empty] | Цена МАТ=9060,00/ндс/ИндМ223*1,02
| 1 | ИНДЕКС К ПОЗИЦИИ: Индексы пересчета в т.у.ц. по статьям затрат СМР/ПНР ОЗП=22,53; ЭМ=11,42; ЗПМ=22,53; МАТ=8,56 | [22 empty] | ИНДЕКС К ПОЗИЦИИ: Индексы пересчета в т.у.ц. по статьям затрат СМР/ПНР ОЗП=22,53; ЭМ=11,42; ЗПМ=22,53; МАТ=8,56
20 | ТЦ_18.1.00.00_77_7725291920_13.05.2024_02 Аналог ТССЦ 507-3417 109,40/107,05=2% | Кран линейный регул.фланцевый Ду100,PN25,T150°C |  | 4: шт; 5: 1; 6: 13 803,96 139014,00/ндс/ИндМ223*1,02; З/пМех 10: 118162; З/пМех 14: 0; З/пМех 15: 0; З/пМех 16: 0; З/пМех 17: 0 | [5 empty] | Кран линейный регул.фланцевый Ду100,PN25,T150°C
|  | Цена МАТ=139014,00/ндс/ИндМ223*1,02 | [23 empty] | Цена МАТ=139014,00/ндс/ИндМ223*1,02
| 1 | ИНДЕКС К ПОЗИЦИИ: Индексы пересчета в т.у.ц. по статьям затрат СМР/ПНР ОЗП=22,53; ЭМ=11,42; ЗПМ=22,53; МАТ=8,56 | [22 empty] | ИНДЕКС К ПОЗИЦИИ: Индексы пересчета в т.у.ц. по статьям затрат СМР/ПНР ОЗП=22,53; ЭМ=11,42; ЗПМ=22,53; МАТ=8,56
21 | ТЕР16-05-001-03 Приказ Администрации ЛО от 20.10.15 №28 | Установка вентилей, задвижек, затворов, клапанов обратных, кранов проходных на трубопроводах из стальных труб диаметром: до 100 мм |  | 1 шт. | 2 | 116.48 | 57.56 | 11.36 | 0.56 | 3667 | 2594 | 260 | 25 | 3.3465 | 6.69 | 0.023 | 0.05 | [5 empty] | Установка вентилей, задвижек, затворов, клапанов обратных, кранов проходных на трубопроводах из стальных труб диаметром: до 100 мм
|  | 107,49 = 326,58 - 2 x 104,42 - 0,002 x 5 123,75 | [24 empty] | 107,49 = 326,58 - 2 x 104,42 - 0,002 x 5 123,75
| Приказ от 30.01.2024 № 55/пр прил.5 табл.1 п.2 | Производство работ осуществляется на территории действующего предприятия с наличием в зоне производства работ одного или нескольких из следующих факторов: - разветвленной сети транспортных и инженерных коммуникаций; - стесненных условий для складирования материалов; - действующего технологического оборудования; - движения технологического транспорта ОЗП=1,15; ЭМ=1,15 к расх.; ЗПМ=1,15; ТЗ=1,15; ТЗМ=1,15 | [21 empty] | Производство работ осуществляется на территории действующего предприятия с наличием в зоне производства работ одного или нескольких из следующих факторов: - разветвленной сети транспортных и инженерных коммуникаций; - стесненных условий для складирования материалов; - действующего технологического оборудования; - движения технологического транспорта ОЗП=1,15; ЭМ=1,15 к расх.; ЗПМ=1,15; ТЗ=1,15; ТЗМ=1,15
| 1 | ИНДЕКС К ПОЗИЦИИ: Индексы пересчета в т.у.ц. по статьям затрат СМР/ПНР ОЗП=22,53; ЭМ=11,42; ЗПМ=22,53; МАТ=8,56 | [22 empty] | ИНДЕКС К ПОЗИЦИИ: Индексы пересчета в т.у.ц. по статьям затрат СМР/ПНР ОЗП=22,53; ЭМ=11,42; ЗПМ=22,53; МАТ=8,56
|  |  | Накладные расходы 121% ФОТ (от 2 619) | З/пМех 10: 3169
|  |  | Сметная прибыль 72% ФОТ (от 2 619) | З/пМех 10: 1886
22 | ТЦ_18.1.00.00_78_7810864259_13.05.2024_02 Аналог ТССЦ 302-0204 563,60/551,89=2% | Кран шаровой фланцевый Ду 100,PN16,200°C 285512 "NAVAL" |  | 4: шт; 5: 2; 6: 3 623,82 36494,00/ндс/ИндМ223*1,02; З/пМех 10: 62040; З/пМех 14: 0; З/пМех 15: 0; З/пМех 16: 0; З/пМех 17: 0 | [5 empty] | Кран шаровой фланцевый Ду 100,PN16,200°C 285512 "NAVAL"
|  | Цена МАТ=36494,00/ндс/ИндМ223*1,02 | [23 empty] | Цена МАТ=36494,00/ндс/ИндМ223*1,02
| 1 | ИНДЕКС К ПОЗИЦИИ: Индексы пересчета в т.у.ц. по статьям затрат СМР/ПНР ОЗП=22,53; ЭМ=11,42; ЗПМ=22,53; МАТ=8,56 | [22 empty] | ИНДЕКС К ПОЗИЦИИ: Индексы пересчета в т.у.ц. по статьям затрат СМР/ПНР ОЗП=22,53; ЭМ=11,42; ЗПМ=22,53; МАТ=8,56
23 | ТЕР16-05-001-04 Приказ Администрации ЛО от 20.10.15 №28 | Установка вентилей, задвижек, затворов, клапанов обратных, кранов проходных на трубопроводах из стальных труб диаметром: до 125 мм |  | 1 шт. | 2 | 265.56 | 132.92 | 20.29 | 1.13 | 8376 | 5989 | 463 | 51 | 7.728 | 15.46 | 0.046 | 0.09 | [5 empty] | Установка вентилей, задвижек, затворов, клапанов обратных, кранов проходных на трубопроводах из стальных труб диаметром: до 125 мм
|  | 245,58 = 562,83 - 2 x 151,39 - 0,002 x 7 236,73 | [24 empty] | 245,58 = 562,83 - 2 x 151,39 - 0,002 x 7 236,73
| Приказ от 30.01.2024 № 55/пр прил.5 табл.1 п.2 | Производство работ осуществляется на территории действующего предприятия с наличием в зоне производства работ одного или нескольких из следующих факторов: - разветвленной сети транспортных и инженерных коммуникаций; - стесненных условий для складирования материалов; - действующего технологического оборудования; - движения технологического транспорта ОЗП=1,15; ЭМ=1,15 к расх.; ЗПМ=1,15; ТЗ=1,15; ТЗМ=1,15 | [21 empty] | Производство работ осуществляется на территории действующего предприятия с наличием в зоне производства работ одного или нескольких из следующих факторов: - разветвленной сети транспортных и инженерных коммуникаций; - стесненных условий для складирования материалов; - действующего технологического оборудования; - движения технологического транспорта ОЗП=1,15; ЭМ=1,15 к расх.; ЗПМ=1,15; ТЗ=1,15; ТЗМ=1,15
| 1 | ИНДЕКС К ПОЗИЦИИ: Индексы пересчета в т.у.ц. по статьям затрат СМР/ПНР ОЗП=22,53; ЭМ=11,42; ЗПМ=22,53; МАТ=8,56 | [22 empty] | ИНДЕКС К ПОЗИЦИИ: Индексы пересчета в т.у.ц. по статьям затрат СМР/ПНР ОЗП=22,53; ЭМ=11,42; ЗПМ=22,53; МАТ=8,56
|  |  | Накладные расходы 121% ФОТ (от 6 040) | З/пМех 10: 7308
|  |  | Сметная прибыль 72% ФОТ (от 6 040) | З/пМех 10: 4349
24 | ТЦ_18.1.00.00_50_525013880372_13.05.2024_02 Аналог ТССЦ 302-0207 1275,86/1249,31=2% | Кран шаровой фланцевый Ду 125,PN16,200°C 285533 "NAVAL" |  | 4: шт; 5: 2; 6: 4 286,31 43165,68/ндс/ИндМ223*1,02; З/пМех 10: 73382; З/пМех 14: 0; З/пМех 15: 0; З/пМех 16: 0; З/пМех 17: 0 | [5 empty] | Кран шаровой фланцевый Ду 125,PN16,200°C 285533 "NAVAL"
|  | Цена МАТ=43165,68/ндс/ИндМ223*1,02 | [23 empty] | Цена МАТ=43165,68/ндс/ИндМ223*1,02
| 1 | ИНДЕКС К ПОЗИЦИИ: Индексы пересчета в т.у.ц. по статьям затрат СМР/ПНР ОЗП=22,53; ЭМ=11,42; ЗПМ=22,53; МАТ=8,56 | [22 empty] | ИНДЕКС К ПОЗИЦИИ: Индексы пересчета в т.у.ц. по статьям затрат СМР/ПНР ОЗП=22,53; ЭМ=11,42; ЗПМ=22,53; МАТ=8,56
25 | ТЕР16-05-001-05 Приказ Администрации ЛО от 20.10.15 №28 | Установка вентилей, задвижек, затворов, клапанов обратных, кранов проходных на трубопроводах из стальных труб диаметром: до 150 мм |  | 1 шт. | 2 | 266.9 | 132.92 | 20.29 | 1.13 | 8399 | 5989 | 463 | 51 | 7.728 | 15.46 | 0.046 | 0.09 | [5 empty] | Установка вентилей, задвижек, затворов, клапанов обратных, кранов проходных на трубопроводах из стальных труб диаметром: до 150 мм
|  | 246,92 = 548,73 - 2 x 143,67 - 0,002 x 7 236,73 | [24 empty] | 246,92 = 548,73 - 2 x 143,67 - 0,002 x 7 236,73
| Приказ от 30.01.2024 № 55/пр прил.5 табл.1 п.2 | Производство работ осуществляется на территории действующего предприятия с наличием в зоне производства работ одного или нескольких из следующих факторов: - разветвленной сети транспортных и инженерных коммуникаций; - стесненных условий для складирования материалов; - действующего технологического оборудования; - движения технологического транспорта ОЗП=1,15; ЭМ=1,15 к расх.; ЗПМ=1,15; ТЗ=1,15; ТЗМ=1,15 | [21 empty] | Производство работ осуществляется на территории действующего предприятия с наличием в зоне производства работ одного или нескольких из следующих факторов: - разветвленной сети транспортных и инженерных коммуникаций; - стесненных условий для складирования материалов; - действующего технологического оборудования; - движения технологического транспорта ОЗП=1,15; ЭМ=1,15 к расх.; ЗПМ=1,15; ТЗ=1,15; ТЗМ=1,15
| 1 | ИНДЕКС К ПОЗИЦИИ: Индексы пересчета в т.у.ц. по статьям затрат СМР/ПНР ОЗП=22,53; ЭМ=11,42; ЗПМ=22,53; МАТ=8,56 | [22 empty] | ИНДЕКС К ПОЗИЦИИ: Индексы пересчета в т.у.ц. по статьям затрат СМР/ПНР ОЗП=22,53; ЭМ=11,42; ЗПМ=22,53; МАТ=8,56
|  |  | Накладные расходы 121% ФОТ (от 6 040) | З/пМех 10: 7308
|  |  | Сметная прибыль 72% ФОТ (от 6 040) | З/пМех 10: 4349
26 | ТЦ_18.1.00.00_77_7751158795_13.05.2024_02 Аналог ТССЦ 302-0210 1658,60/1624,03=2% | Кран шаровой фланцевый Ду 150,PN16,200°C 285534 "NAVAL" |  | 4: шт; 5: 2; 6: 5 363,74 54016,00/ндс/ИндМ223*1,02; З/пМех 10: 91827; З/пМех 14: 0; З/пМех 15: 0; З/пМех 16: 0; З/пМех 17: 0 | [5 empty] | Кран шаровой фланцевый Ду 150,PN16,200°C 285534 "NAVAL"
|  | Цена МАТ=54016,00/ндс/ИндМ223*1,02 | [23 empty] | Цена МАТ=54016,00/ндс/ИндМ223*1,02
| 1 | ИНДЕКС К ПОЗИЦИИ: Индексы пересчета в т.у.ц. по статьям затрат СМР/ПНР ОЗП=22,53; ЭМ=11,42; ЗПМ=22,53; МАТ=8,56 | [22 empty] | ИНДЕКС К ПОЗИЦИИ: Индексы пересчета в т.у.ц. по статьям затрат СМР/ПНР ОЗП=22,53; ЭМ=11,42; ЗПМ=22,53; МАТ=8,56
Контрольно-измерительные прибоы | [27 empty] | Контрольно-измерительные прибоы
27 | ТЕРм11-01-001-01 Приказ Администрации ЛО от 20.10.15 №28 | Конструкции для установки приборов, масса: до 1 кг |  | 1 шт. | 4 | 39.01 | 9.91 | 7.66 | 1.27 | 1977 | 893 | 350 | 114 | 0.598 | 2.39 | 0.069 | 0.28 | [5 empty] | Конструкции для установки приборов, масса: до 1 кг
| Приказ от 30.01.2024 № 55/пр прил.5 табл.1 п.2 | Производство работ осуществляется на территории действующего предприятия с наличием в зоне производства работ одного или нескольких из следующих факторов: - разветвленной сети транспортных и инженерных коммуникаций; - стесненных условий для складирования материалов; - действующего технологического оборудования; - движения технологического транспорта ОЗП=1,15; ЭМ=1,15 к расх.; ЗПМ=1,15; ТЗ=1,15; ТЗМ=1,15 | [21 empty] | Производство работ осуществляется на территории действующего предприятия с наличием в зоне производства работ одного или нескольких из следующих факторов: - разветвленной сети транспортных и инженерных коммуникаций; - стесненных условий для складирования материалов; - действующего технологического оборудования; - движения технологического транспорта ОЗП=1,15; ЭМ=1,15 к расх.; ЗПМ=1,15; ТЗ=1,15; ТЗМ=1,15
| 1 | ИНДЕКС К ПОЗИЦИИ: Индексы пересчета в т.у.ц. по статьям затрат СМР/ПНР ОЗП=22,53; ЭМ=11,42; ЗПМ=22,53; МАТ=8,56 | [22 empty] | ИНДЕКС К ПОЗИЦИИ: Индексы пересчета в т.у.ц. по статьям затрат СМР/ПНР ОЗП=22,53; ЭМ=11,42; ЗПМ=22,53; МАТ=8,56
|  |  | Накладные расходы 90% ФОТ (от 1 007) | З/пМех 10: 906
|  |  | Сметная прибыль 46% ФОТ (от 1 007) | З/пМех 10: 463
28 | ТЕРм11-02-001-01 Приказ Администрации ЛО от 20.10.15 №28 | Прибор, устанавливаемый на резьбовых соединениях, масса: до 1,5 кг |  | 1 шт. | 4 | 23.64 | 22.26 |  |  | 2054 | 2006 |  |  | 1.1845 | 4.74 | 0 | 0 | [5 empty] | Прибор, устанавливаемый на резьбовых соединениях, масса: до 1,5 кг
| Приказ от 30.01.2024 № 55/пр прил.5 табл.1 п.2 | Производство работ осуществляется на территории действующего предприятия с наличием в зоне производства работ одного или нескольких из следующих факторов: - разветвленной сети транспортных и инженерных коммуникаций; - стесненных условий для складирования материалов; - действующего технологического оборудования; - движения технологического транспорта ОЗП=1,15; ЭМ=1,15 к расх.; ЗПМ=1,15; ТЗ=1,15; ТЗМ=1,15 | [21 empty] | Производство работ осуществляется на территории действующего предприятия с наличием в зоне производства работ одного или нескольких из следующих факторов: - разветвленной сети транспортных и инженерных коммуникаций; - стесненных условий для складирования материалов; - действующего технологического оборудования; - движения технологического транспорта ОЗП=1,15; ЭМ=1,15 к расх.; ЗПМ=1,15; ТЗ=1,15; ТЗМ=1,15
| 1 | ИНДЕКС К ПОЗИЦИИ: Индексы пересчета в т.у.ц. по статьям затрат СМР/ПНР ОЗП=22,53; ЭМ=11,42; ЗПМ=22,53; МАТ=8,56 | [22 empty] | ИНДЕКС К ПОЗИЦИИ: Индексы пересчета в т.у.ц. по статьям затрат СМР/ПНР ОЗП=22,53; ЭМ=11,42; ЗПМ=22,53; МАТ=8,56
|  |  | Накладные расходы 90% ФОТ (от 2 006) | З/пМех 10: 1805
|  |  | Сметная прибыль 46% ФОТ (от 2 006) | З/пМех 10: 923
29 | ТЦ_61.2.04.02_77_7751202130_13.05.2024_02 Аналог ТССЦ 301-8691 90,02/88,24=2% | Датчик поверхностный ESM-11 для монтажа на трубе (0...100 °С) |  | 4: шт; 5: 3; 6: 490,17 4936,32/ндс/ИндМ223*1,02; З/пМех 10: 12588; З/пМех 14: 0; З/пМех 15: 0; З/пМех 16: 0; З/пМех 17: 0 | [5 empty] | Датчик поверхностный ESM-11 для монтажа на трубе (0...100 °С)
|  | Цена МАТ=4936,32/ндс/ИндМ223*1,02 | [23 empty] | Цена МАТ=4936,32/ндс/ИндМ223*1,02
| 1 | ИНДЕКС К ПОЗИЦИИ: Индексы пересчета в т.у.ц. по статьям затрат СМР/ПНР ОЗП=22,53; ЭМ=11,42; ЗПМ=22,53; МАТ=8,56 | [22 empty] | ИНДЕКС К ПОЗИЦИИ: Индексы пересчета в т.у.ц. по статьям затрат СМР/ПНР ОЗП=22,53; ЭМ=11,42; ЗПМ=22,53; МАТ=8,56
30 | ТЦ_61.2.04.02_53_5249071947_13.05.2024_02 Аналог ТССЦ 301-8691 90,02/88,24=2% | Датчик температуры ESMT наружного воздуха (–50...50 °С) |  | 4: шт; 5: 1; 6: 536,61 5404,00/ндс/ИндМ223*1,02; З/пМех 10: 4593; З/пМех 14: 0; З/пМех 15: 0; З/пМех 16: 0; З/пМех 17: 0 | [5 empty] | Датчик температуры ESMT наружного воздуха (–50...50 °С)
|  | Цена МАТ=5404,00/ндс/ИндМ223*1,02 | [23 empty] | Цена МАТ=5404,00/ндс/ИндМ223*1,02
| 1 | ИНДЕКС К ПОЗИЦИИ: Индексы пересчета в т.у.ц. по статьям затрат СМР/ПНР ОЗП=22,53; ЭМ=11,42; ЗПМ=22,53; МАТ=8,56 | [22 empty] | ИНДЕКС К ПОЗИЦИИ: Индексы пересчета в т.у.ц. по статьям затрат СМР/ПНР ОЗП=22,53; ЭМ=11,42; ЗПМ=22,53; МАТ=8,56
31 | ТЕР18-07-001-02 Приказ Администрации ЛО от 20.10.15 №28 | Установка манометров: с трехходовым краном |  | 1 компл. | 26 | 5.63 | 4.76 |  |  | 2983 | 2789 |  |  | 0.253 | 6.58 | 0 | 0 | [5 empty] | Установка манометров: с трехходовым краном
|  | 5,01 = 204,32 - 1 x 199,31 | [24 empty] | 5,01 = 204,32 - 1 x 199,31
| Приказ от 30.01.2024 № 55/пр прил.5 табл.1 п.2 | Производство работ осуществляется на территории действующего предприятия с наличием в зоне производства работ одного или нескольких из следующих факторов: - разветвленной сети транспортных и инженерных коммуникаций; - стесненных условий для складирования материалов; - действующего технологического оборудования; - движения технологического транспорта ОЗП=1,15; ЭМ=1,15 к расх.; ЗПМ=1,15; ТЗ=1,15; ТЗМ=1,15 | [21 empty] | Производство работ осуществляется на территории действующего предприятия с наличием в зоне производства работ одного или нескольких из следующих факторов: - разветвленной сети транспортных и инженерных коммуникаций; - стесненных условий для складирования материалов; - действующего технологического оборудования; - движения технологического транспорта ОЗП=1,15; ЭМ=1,15 к расх.; ЗПМ=1,15; ТЗ=1,15; ТЗМ=1,15
| 1 | ИНДЕКС К ПОЗИЦИИ: Индексы пересчета в т.у.ц. по статьям затрат СМР/ПНР ОЗП=22,53; ЭМ=11,42; ЗПМ=22,53; МАТ=8,56 | [22 empty] | ИНДЕКС К ПОЗИЦИИ: Индексы пересчета в т.у.ц. по статьям затрат СМР/ПНР ОЗП=22,53; ЭМ=11,42; ЗПМ=22,53; МАТ=8,56
|  |  | Накладные расходы 121% ФОТ (от 2 789) | З/пМех 10: 3375
|  |  | Сметная прибыль 72% ФОТ (от 2 789) | З/пМех 10: 2008
32 | ТЦ_63.4.01.00_77_7736192449_13.05.2024_02 Аналог ТССЦ 507-3417 109,40/107,05=2% | Манометр серия 10, 0-10bar, D100,Т150°C ТМ510Р 0-1,0MPa G½.1,5 ЗАО "РОСМА" |  | 4: шт; 5: 26; 6: 93,17 938,30/ндс/ИндМ223*1,02; З/пМех 10: 20736; З/пМех 14: 0; З/пМех 15: 0; З/пМех 16: 0; З/пМех 17: 0 | [5 empty] | Манометр серия 10, 0-10bar, D100,Т150°C ТМ510Р 0-1,0MPa G½.1,5 ЗАО "РОСМА"
|  | Цена МАТ=938,30/ндс/ИндМ223*1,02 | [23 empty] | Цена МАТ=938,30/ндс/ИндМ223*1,02
| 1 | ИНДЕКС К ПОЗИЦИИ: Индексы пересчета в т.у.ц. по статьям затрат СМР/ПНР ОЗП=22,53; ЭМ=11,42; ЗПМ=22,53; МАТ=8,56 | [22 empty] | ИНДЕКС К ПОЗИЦИИ: Индексы пересчета в т.у.ц. по статьям затрат СМР/ПНР ОЗП=22,53; ЭМ=11,42; ЗПМ=22,53; МАТ=8,56
33 | ТЕР16-06-005-01 Приказ Администрации ЛО от 20.10.15 №28 | Установка счетчиков (водомеров) диаметром: до 40 мм |  | 1 счетчик (водомер) | 1 | 10.66 | 8.41 | 1.38 |  | 213 | 189 | 16 |  | 0.4715 | 0.47 | 0 | 0 | [5 empty] | Установка счетчиков (водомеров) диаметром: до 40 мм
|  | 9,38 = 1 053,63 - 1 x 1 044,25 | [24 empty] | 9,38 = 1 053,63 - 1 x 1 044,25
| Приказ от 30.01.2024 № 55/пр прил.5 табл.1 п.2 | Производство работ осуществляется на территории действующего предприятия с наличием в зоне производства работ одного или нескольких из следующих факторов: - разветвленной сети транспортных и инженерных коммуникаций; - стесненных условий для складирования материалов; - действующего технологического оборудования; - движения технологического транспорта ОЗП=1,15; ЭМ=1,15 к расх.; ЗПМ=1,15; ТЗ=1,15; ТЗМ=1,15 | [21 empty] | Производство работ осуществляется на территории действующего предприятия с наличием в зоне производства работ одного или нескольких из следующих факторов: - разветвленной сети транспортных и инженерных коммуникаций; - стесненных условий для складирования материалов; - действующего технологического оборудования; - движения технологического транспорта ОЗП=1,15; ЭМ=1,15 к расх.; ЗПМ=1,15; ТЗ=1,15; ТЗМ=1,15
| 1 | ИНДЕКС К ПОЗИЦИИ: Индексы пересчета в т.у.ц. по статьям затрат СМР/ПНР ОЗП=22,53; ЭМ=11,42; ЗПМ=22,53; МАТ=8,56 | [22 empty] | ИНДЕКС К ПОЗИЦИИ: Индексы пересчета в т.у.ц. по статьям затрат СМР/ПНР ОЗП=22,53; ЭМ=11,42; ЗПМ=22,53; МАТ=8,56
|  |  | Накладные расходы 121% ФОТ (от 189) | З/пМех 10: 229
|  |  | Сметная прибыль 72% ФОТ (от 189) | З/пМех 10: 136
34 О | ТЦ_65.1.04.03_50_5029209822_05.06.2024_02 Аналог ТССЦ 507-3417 109,40/107,05=2% | Счетчик холодной воды ВСХН-25, PN16,Т=50°C, (0,07...7 м3/час) R110-025-320-B54 |  | 4: шт; 5: 1; 6: 1 353,62 9440,00/ндс/ИндО223*ТиЗСРО; З/пМех 14: 0; З/пМех 15: 0; З/пМех 16: 0; З/пМех 17: 0 | [5 empty] | Счетчик холодной воды ВСХН-25, PN16,Т=50°C, (0,07...7 м3/час) R110-025-320-B54
|  | Цена ПЗ=9440,00/ндс/ИндО223*ТиЗСРО | [23 empty] | Цена ПЗ=9440,00/ндс/ИндО223*ТиЗСРО
| 2 | ИНДЕКС К ПОЗИЦИИ: Индексы пересчета в т.у.ц. на оборудование МАТ=0 | [22 empty] | ИНДЕКС К ПОЗИЦИИ: Индексы пересчета в т.у.ц. на оборудование МАТ=0
35 | ТЕР18-07-001-04 Приказ Администрации ЛО от 20.10.15 №28 | Установка термометров в оправе прямых и угловых |  | 1 компл. | 10 | 7.83 | 6.36 |  |  | 1559 | 1433 |  |  | 0.3565 | 3.57 | 0 | 0 | [5 empty] | Установка термометров в оправе прямых и угловых
|  | 7,00 = 304,69 - 1 x 297,69 | [24 empty] | 7,00 = 304,69 - 1 x 297,69
| Приказ от 30.01.2024 № 55/пр прил.5 табл.1 п.2 | Производство работ осуществляется на территории действующего предприятия с наличием в зоне производства работ одного или нескольких из следующих факторов: - разветвленной сети транспортных и инженерных коммуникаций; - стесненных условий для складирования материалов; - действующего технологического оборудования; - движения технологического транспорта ОЗП=1,15; ЭМ=1,15 к расх.; ЗПМ=1,15; ТЗ=1,15; ТЗМ=1,15 | [21 empty] | Производство работ осуществляется на территории действующего предприятия с наличием в зоне производства работ одного или нескольких из следующих факторов: - разветвленной сети транспортных и инженерных коммуникаций; - стесненных условий для складирования материалов; - действующего технологического оборудования; - движения технологического транспорта ОЗП=1,15; ЭМ=1,15 к расх.; ЗПМ=1,15; ТЗ=1,15; ТЗМ=1,15
| 1 | ИНДЕКС К ПОЗИЦИИ: Индексы пересчета в т.у.ц. по статьям затрат СМР/ПНР ОЗП=22,53; ЭМ=11,42; ЗПМ=22,53; МАТ=8,56 | [22 empty] | ИНДЕКС К ПОЗИЦИИ: Индексы пересчета в т.у.ц. по статьям затрат СМР/ПНР ОЗП=22,53; ЭМ=11,42; ЗПМ=22,53; МАТ=8,56
|  |  | Накладные расходы 121% ФОТ (от 1 433) | З/пМех 10: 1734
|  |  | Сметная прибыль 72% ФОТ (от 1 433) | З/пМех 10: 1032
36 О | ТЦ_63.4.05.00_77_7734682230_05.06.2024_02 | Термометр погружной тип БТ 0-120°С, L=64 мм |  | 4: шт; 5: 10; 6: 123,89 864,00/ндс/ИндО223*ТиЗСРО; З/пМех 14: 0; З/пМех 15: 0; З/пМех 16: 0; З/пМех 17: 0 | [5 empty] | Термометр погружной тип БТ 0-120°С, L=64 мм
|  | Цена ПЗ=864,00/ндс/ИндО223*ТиЗСРО | [23 empty] | Цена ПЗ=864,00/ндс/ИндО223*ТиЗСРО
| 2 | ИНДЕКС К ПОЗИЦИИ: Индексы пересчета в т.у.ц. на оборудование МАТ=0 | [22 empty] | ИНДЕКС К ПОЗИЦИИ: Индексы пересчета в т.у.ц. на оборудование МАТ=0
37 | ТЕРм08-03-575-01 Приказ Администрации ЛО от 20.10.15 №28 | Прибор или аппарат // Реле давления |  | 1 шт. | 3 | 24.95 | 24.22 |  |  | 1656 | 1637 |  |  | 1.288 | 3.86 | 0 | 0 | [5 empty] | Прибор или аппарат // Реле давления
| Приказ от 30.01.2024 № 55/пр прил.5 табл.1 п.2 | Производство работ осуществляется на территории действующего предприятия с наличием в зоне производства работ одного или нескольких из следующих факторов: - разветвленной сети транспортных и инженерных коммуникаций; - стесненных условий для складирования материалов; - действующего технологического оборудования; - движения технологического транспорта ОЗП=1,15; ЭМ=1,15 к расх.; ЗПМ=1,15; ТЗ=1,15; ТЗМ=1,15 | [21 empty] | Производство работ осуществляется на территории действующего предприятия с наличием в зоне производства работ одного или нескольких из следующих факторов: - разветвленной сети транспортных и инженерных коммуникаций; - стесненных условий для складирования материалов; - действующего технологического оборудования; - движения технологического транспорта ОЗП=1,15; ЭМ=1,15 к расх.; ЗПМ=1,15; ТЗ=1,15; ТЗМ=1,15
| 1 | ИНДЕКС К ПОЗИЦИИ: Индексы пересчета в т.у.ц. по статьям затрат СМР/ПНР ОЗП=22,53; ЭМ=11,42; ЗПМ=22,53; МАТ=8,56 | [22 empty] | ИНДЕКС К ПОЗИЦИИ: Индексы пересчета в т.у.ц. по статьям затрат СМР/ПНР ОЗП=22,53; ЭМ=11,42; ЗПМ=22,53; МАТ=8,56
|  |  | Накладные расходы 97% ФОТ (от 1 637) | З/пМех 10: 1588
|  |  | Сметная прибыль 51% ФОТ (от 1 637) | З/пМех 10: 835
38 О | ТЦ_62.1.04.00_78_7806417138_13.05.2024_02 | Реле давления KPI 35 |  | 4: шт; 5: 3; 6: 1 150,01 8020,00/ндс/ИндО223*ТиЗСРО; З/пМех 14: 0; З/пМех 15: 0; З/пМех 16: 0; З/пМех 17: 0 | [5 empty] | Реле давления KPI 35
|  | Цена ПЗ=8020,00/ндс/ИндО223*ТиЗСРО | [23 empty] | Цена ПЗ=8020,00/ндс/ИндО223*ТиЗСРО
| 2 | ИНДЕКС К ПОЗИЦИИ: Индексы пересчета в т.у.ц. на оборудование МАТ=0 | [22 empty] | ИНДЕКС К ПОЗИЦИИ: Индексы пересчета в т.у.ц. на оборудование МАТ=0
39 | ТЕР16-05-001-03 Приказ Администрации ЛО от 20.10.15 №28 | Установка вентилей, задвижек, затворов, клапанов обратных, кранов проходных на трубопроводах из стальных труб диаметром: до 100 мм // прим. клапан перепада давления ( Регулятор перепада давления) |  | 1 шт. | 1 | 116.48 | 57.56 | 11.36 | 0.56 | 1834 | 1297 | 130 | 13 | 3.3465 | 3.35 | 0.023 | 0.02 | [5 empty] | Установка вентилей, задвижек, затворов, клапанов обратных, кранов проходных на трубопроводах из стальных труб диаметром: до 100 мм // прим. клапан перепада давления ( Регулятор перепада давления)
|  | 107,49 = 326,58 - 2 x 104,42 - 0,002 x 5 123,75 | [24 empty] | 107,49 = 326,58 - 2 x 104,42 - 0,002 x 5 123,75
| Приказ от 30.01.2024 № 55/пр прил.5 табл.1 п.2 | Производство работ осуществляется на территории действующего предприятия с наличием в зоне производства работ одного или нескольких из следующих факторов: - разветвленной сети транспортных и инженерных коммуникаций; - стесненных условий для складирования материалов; - действующего технологического оборудования; - движения технологического транспорта ОЗП=1,15; ЭМ=1,15 к расх.; ЗПМ=1,15; ТЗ=1,15; ТЗМ=1,15 | [21 empty] | Производство работ осуществляется на территории действующего предприятия с наличием в зоне производства работ одного или нескольких из следующих факторов: - разветвленной сети транспортных и инженерных коммуникаций; - стесненных условий для складирования материалов; - действующего технологического оборудования; - движения технологического транспорта ОЗП=1,15; ЭМ=1,15 к расх.; ЗПМ=1,15; ТЗ=1,15; ТЗМ=1,15
| 1 | ИНДЕКС К ПОЗИЦИИ: Индексы пересчета в т.у.ц. по статьям затрат СМР/ПНР ОЗП=22,53; ЭМ=11,42; ЗПМ=22,53; МАТ=8,56 | [22 empty] | ИНДЕКС К ПОЗИЦИИ: Индексы пересчета в т.у.ц. по статьям затрат СМР/ПНР ОЗП=22,53; ЭМ=11,42; ЗПМ=22,53; МАТ=8,56
|  |  | Накладные расходы 121% ФОТ (от 1 310) | З/пМех 10: 1585
|  |  | Сметная прибыль 72% ФОТ (от 1 310) | З/пМех 10: 943
40 О | ТЦ_18.1.00.00_77_5017050538_13.05.2024_02 | Клапан VFG22, Ду100,PN16,T150°C |  | 4: шт; 5: 1; 6: 44 196,48 308221,00/ндс/ИндО223*ТиЗСРО; З/пМех 14: 0; З/пМех 15: 0; З/пМех 16: 0; З/пМех 17: 0 | [5 empty] | Клапан VFG22, Ду100,PN16,T150°C
|  | Цена ПЗ=308221,00/ндс/ИндО223*ТиЗСРО | [23 empty] | Цена ПЗ=308221,00/ндс/ИндО223*ТиЗСРО
| 2 | ИНДЕКС К ПОЗИЦИИ: Индексы пересчета в т.у.ц. на оборудование МАТ=0 | [22 empty] | ИНДЕКС К ПОЗИЦИИ: Индексы пересчета в т.у.ц. на оборудование МАТ=0
41 О | ТЦ_18.1.00.00_7_0723000958_13.05.2024_02 | Регулирующий блок AFP2 (0,2 - 1,5bar) |  | 4: шт; 5: 1; 6: 25 525,67 178013,00/ндс/ИндО223*ТиЗСРО; З/пМех 14: 0; З/пМех 15: 0; З/пМех 16: 0; З/пМех 17: 0 | [5 empty] | Регулирующий блок AFP2 (0,2 - 1,5bar)
|  | Цена ПЗ=178013,00/ндс/ИндО223*ТиЗСРО | [23 empty] | Цена ПЗ=178013,00/ндс/ИндО223*ТиЗСРО
| 2 | ИНДЕКС К ПОЗИЦИИ: Индексы пересчета в т.у.ц. на оборудование МАТ=0 | [22 empty] | ИНДЕКС К ПОЗИЦИИ: Индексы пересчета в т.у.ц. на оборудование МАТ=0
42 | ТЦ_18.5.08.13_77_7751202130_13.05.2024_02 Аналог ТССЦ-301-6692 66,67/65,22=2% | Импульсная трубка AF |  | 4: компл.; 5: 2; 6: 346,82 3492,72/ндс/ИндМ223*1,02; З/пМех 10: 5938; З/пМех 14: 0; З/пМех 15: 0; З/пМех 16: 0; З/пМех 17: 0 | [5 empty] | Импульсная трубка AF
|  | Цена МАТ=3492,72/ндс/ИндМ223*1,02 | [23 empty] | Цена МАТ=3492,72/ндс/ИндМ223*1,02
| 1 | ИНДЕКС К ПОЗИЦИИ: Индексы пересчета в т.у.ц. по статьям затрат СМР/ПНР ОЗП=22,53; ЭМ=11,42; ЗПМ=22,53; МАТ=8,56 | [22 empty] | ИНДЕКС К ПОЗИЦИИ: Индексы пересчета в т.у.ц. по статьям затрат СМР/ПНР ОЗП=22,53; ЭМ=11,42; ЗПМ=22,53; МАТ=8,56
Насосы | [27 empty] | Насосы
43 | ТЕР18-05-001-01 Приказ Администрации ЛО от 20.10.15 №28 | Установка насосов центробежных с электродвигателем, масса агрегата: до 0,1 т |  | 1 насос | 3 | 450.82 | 286.96 | 16.34 | 1.41 | 23744 | 19396 | 560 | 96 | 16.2955 | 48.89 | 0.0575 | 0.17 | [5 empty] | Установка насосов центробежных с электродвигателем, масса агрегата: до 0,1 т
|  | 411,26 = 2 597,60 - 1 x 2 186,34 | [24 empty] | 411,26 = 2 597,60 - 1 x 2 186,34
| Приказ от 30.01.2024 № 55/пр прил.5 табл.1 п.2 | Производство работ осуществляется на территории действующего предприятия с наличием в зоне производства работ одного или нескольких из следующих факторов: - разветвленной сети транспортных и инженерных коммуникаций; - стесненных условий для складирования материалов; - действующего технологического оборудования; - движения технологического транспорта ОЗП=1,15; ЭМ=1,15 к расх.; ЗПМ=1,15; ТЗ=1,15; ТЗМ=1,15 | [21 empty] | Производство работ осуществляется на территории действующего предприятия с наличием в зоне производства работ одного или нескольких из следующих факторов: - разветвленной сети транспортных и инженерных коммуникаций; - стесненных условий для складирования материалов; - действующего технологического оборудования; - движения технологического транспорта ОЗП=1,15; ЭМ=1,15 к расх.; ЗПМ=1,15; ТЗ=1,15; ТЗМ=1,15
| 1 | ИНДЕКС К ПОЗИЦИИ: Индексы пересчета в т.у.ц. по статьям затрат СМР/ПНР ОЗП=22,53; ЭМ=11,42; ЗПМ=22,53; МАТ=8,56 | [22 empty] | ИНДЕКС К ПОЗИЦИИ: Индексы пересчета в т.у.ц. по статьям затрат СМР/ПНР ОЗП=22,53; ЭМ=11,42; ЗПМ=22,53; МАТ=8,56
|  |  | Накладные расходы 121% ФОТ (от 19 492) | З/пМех 10: 23585
|  |  | Сметная прибыль 72% ФОТ (от 19 492) | З/пМех 10: 14034
44 О | ТЦ_68.1.00.00_77_7733370100_13.05.2024_02 | Насос циркуляционный NMT SMART C 25-80, 1х220V, 0,15кВт ( резерв-1 шт.) |  | 4: шт; 5: 3; 6: 11 494,32 66800,00/ИндО223*ТиЗСРО; З/пМех 14: 0; З/пМех 15: 0; З/пМех 16: 0; З/пМех 17: 0 | [5 empty] | Насос циркуляционный NMT SMART C 25-80, 1х220V, 0,15кВт ( резерв-1 шт.)
|  | Цена ПЗ=66800,00/ИндО223*ТиЗСРО | [23 empty] | Цена ПЗ=66800,00/ИндО223*ТиЗСРО
| 2 | ИНДЕКС К ПОЗИЦИИ: Индексы пересчета в т.у.ц. на оборудование МАТ=0 | [22 empty] | ИНДЕКС К ПОЗИЦИИ: Индексы пересчета в т.у.ц. на оборудование МАТ=0
45 О | ТЦ_68.1.00.00_77_7733310743_06.06.2024_02 | Насос циркуляционный NMT MAX II 40/100 F250, 1х220V, 0,38кВт ( резерв-1 шт.) |  | 4: шт; 5: 2; 6: 9 923,83 57673,00/ИндО223*ТиЗСРО; З/пМех 14: 0; З/пМех 15: 0; З/пМех 16: 0; З/пМех 17: 0 | [5 empty] | Насос циркуляционный NMT MAX II 40/100 F250, 1х220V, 0,38кВт ( резерв-1 шт.)
|  | Цена ПЗ=57673,00/ИндО223*ТиЗСРО | [23 empty] | Цена ПЗ=57673,00/ИндО223*ТиЗСРО
| 2 | ИНДЕКС К ПОЗИЦИИ: Индексы пересчета в т.у.ц. на оборудование МАТ=0 | [22 empty] | ИНДЕКС К ПОЗИЦИИ: Индексы пересчета в т.у.ц. на оборудование МАТ=0
Фильтры | [27 empty] | Фильтры
46 | ТЕР18-06-007-01 Приказ Администрации ЛО от 20.10.15 №28 | Установка фильтров диаметром: 25 мм |  | 10 фильтров | 0.1 | 253.9 | 167.73 | 76.29 | 0.29 | 473 | 378 | 87 | 1 | 9.407 | 0.94 | 0.0115 | 0 | [5 empty] | Установка фильтров диаметром: 25 мм
|  | 222,07 = 985,17 - 10 x 76,31 | [24 empty] | 222,07 = 985,17 - 10 x 76,31
| Приказ от 30.01.2024 № 55/пр прил.5 табл.1 п.2 | Производство работ осуществляется на территории действующего предприятия с наличием в зоне производства работ одного или нескольких из следующих факторов: - разветвленной сети транспортных и инженерных коммуникаций; - стесненных условий для складирования материалов; - действующего технологического оборудования; - движения технологического транспорта ОЗП=1,15; ЭМ=1,15 к расх.; ЗПМ=1,15; ТЗ=1,15; ТЗМ=1,15 | [21 empty] | Производство работ осуществляется на территории действующего предприятия с наличием в зоне производства работ одного или нескольких из следующих факторов: - разветвленной сети транспортных и инженерных коммуникаций; - стесненных условий для складирования материалов; - действующего технологического оборудования; - движения технологического транспорта ОЗП=1,15; ЭМ=1,15 к расх.; ЗПМ=1,15; ТЗ=1,15; ТЗМ=1,15
| 1 | ИНДЕКС К ПОЗИЦИИ: Индексы пересчета в т.у.ц. по статьям затрат СМР/ПНР ОЗП=22,53; ЭМ=11,42; ЗПМ=22,53; МАТ=8,56 | [22 empty] | ИНДЕКС К ПОЗИЦИИ: Индексы пересчета в т.у.ц. по статьям затрат СМР/ПНР ОЗП=22,53; ЭМ=11,42; ЗПМ=22,53; МАТ=8,56
|  |  | Накладные расходы 121% ФОТ (от 379) | З/пМех 10: 459
|  |  | Сметная прибыль 72% ФОТ (от 379) | З/пМех 10: 273
47 | ТЦ_18.2.08.08_50_5017050538_13.05.2024_02 Аналог ТССЦ 301-6790 686,13/672,64=2% | Фильтр сетчатый муфтовый G1"ВН-ВН,PN20,T150°C VT.192.N.06 |  | 4: шт; 5: 1; 6: 575,22 5792,85/ндс/ИндМ223*1,02; З/пМех 10: 4924; З/пМех 14: 0; З/пМех 15: 0; З/пМех 16: 0; З/пМех 17: 0 | [5 empty] | Фильтр сетчатый муфтовый G1"ВН-ВН,PN20,T150°C VT.192.N.06
|  | Цена МАТ=5792,85/ндс/ИндМ223*1,02 | [23 empty] | Цена МАТ=5792,85/ндс/ИндМ223*1,02
| 1 | ИНДЕКС К ПОЗИЦИИ: Индексы пересчета в т.у.ц. по статьям затрат СМР/ПНР ОЗП=22,53; ЭМ=11,42; ЗПМ=22,53; МАТ=8,56 | [22 empty] | ИНДЕКС К ПОЗИЦИИ: Индексы пересчета в т.у.ц. по статьям затрат СМР/ПНР ОЗП=22,53; ЭМ=11,42; ЗПМ=22,53; МАТ=8,56
48 | ТЕР18-06-007-02 Приказ Администрации ЛО от 20.10.15 №28 | Установка фильтров диаметром: 32 мм |  | 10 фильтров | 0.2 | 251.67 | 167.73 | 72.65 | 0.85 | 941 | 756 | 166 | 4 | 9.407 | 1.88 | 0.0345 | 0.01 | [5 empty] | Установка фильтров диаметром: 32 мм
|  | 220,32 = 1 953,92 - 10 x 173,36 | [24 empty] | 220,32 = 1 953,92 - 10 x 173,36
| Приказ от 30.01.2024 № 55/пр прил.5 табл.1 п.2 | Производство работ осуществляется на территории действующего предприятия с наличием в зоне производства работ одного или нескольких из следующих факторов: - разветвленной сети транспортных и инженерных коммуникаций; - стесненных условий для складирования материалов; - действующего технологического оборудования; - движения технологического транспорта ОЗП=1,15; ЭМ=1,15 к расх.; ЗПМ=1,15; ТЗ=1,15; ТЗМ=1,15 | [21 empty] | Производство работ осуществляется на территории действующего предприятия с наличием в зоне производства работ одного или нескольких из следующих факторов: - разветвленной сети транспортных и инженерных коммуникаций; - стесненных условий для складирования материалов; - действующего технологического оборудования; - движения технологического транспорта ОЗП=1,15; ЭМ=1,15 к расх.; ЗПМ=1,15; ТЗ=1,15; ТЗМ=1,15
| 1 | ИНДЕКС К ПОЗИЦИИ: Индексы пересчета в т.у.ц. по статьям затрат СМР/ПНР ОЗП=22,53; ЭМ=11,42; ЗПМ=22,53; МАТ=8,56 | [22 empty] | ИНДЕКС К ПОЗИЦИИ: Индексы пересчета в т.у.ц. по статьям затрат СМР/ПНР ОЗП=22,53; ЭМ=11,42; ЗПМ=22,53; МАТ=8,56
|  |  | Накладные расходы 121% ФОТ (от 760) | З/пМех 10: 920
|  |  | Сметная прибыль 72% ФОТ (от 760) | З/пМех 10: 547
49 | ТЦ_18.2.08.08_50_5017050538_13.05.2024_02 Аналог ТССЦ 301-6791 755,53/740,66=2% | Фильтр сетчатый муфтовый G1 1/4"ВН-ВН,PN16,T150°C VT.192.N.07 |  | 4: шт; 5: 2; 6: 739,34 7445,55/ндс/ИндМ223*1,02; З/пМех 10: 12658; З/пМех 14: 0; З/пМех 15: 0; З/пМех 16: 0; З/пМех 17: 0 | [5 empty] | Фильтр сетчатый муфтовый G1 1/4"ВН-ВН,PN16,T150°C VT.192.N.07
|  | Цена МАТ=7445,55/ндс/ИндМ223*1,02 | [23 empty] | Цена МАТ=7445,55/ндс/ИндМ223*1,02
| 1 | ИНДЕКС К ПОЗИЦИИ: Индексы пересчета в т.у.ц. по статьям затрат СМР/ПНР ОЗП=22,53; ЭМ=11,42; ЗПМ=22,53; МАТ=8,56 | [22 empty] | ИНДЕКС К ПОЗИЦИИ: Индексы пересчета в т.у.ц. по статьям затрат СМР/ПНР ОЗП=22,53; ЭМ=11,42; ЗПМ=22,53; МАТ=8,56
50 | ТЕР18-06-007-04 Приказ Администрации ЛО от 20.10.15 №28 | Установка фильтров диаметром: 50 мм |  | 10 фильтров | 0.2 | 321.98 | 200.89 | 106.96 | 1.41 | 1174 | 905 | 244 | 6 | 11.408 | 2.28 | 0.0575 | 0.01 | [5 empty] | Установка фильтров диаметром: 50 мм
|  | 281,82 = 3 430,42 - 10 x 314,86 | [24 empty] | 281,82 = 3 430,42 - 10 x 314,86
| Приказ от 30.01.2024 № 55/пр прил.5 табл.1 п.2 | Производство работ осуществляется на территории действующего предприятия с наличием в зоне производства работ одного или нескольких из следующих факторов: - разветвленной сети транспортных и инженерных коммуникаций; - стесненных условий для складирования материалов; - действующего технологического оборудования; - движения технологического транспорта ОЗП=1,15; ЭМ=1,15 к расх.; ЗПМ=1,15; ТЗ=1,15; ТЗМ=1,15 | [21 empty] | Производство работ осуществляется на территории действующего предприятия с наличием в зоне производства работ одного или нескольких из следующих факторов: - разветвленной сети транспортных и инженерных коммуникаций; - стесненных условий для складирования материалов; - действующего технологического оборудования; - движения технологического транспорта ОЗП=1,15; ЭМ=1,15 к расх.; ЗПМ=1,15; ТЗ=1,15; ТЗМ=1,15
| 1 | ИНДЕКС К ПОЗИЦИИ: Индексы пересчета в т.у.ц. по статьям затрат СМР/ПНР ОЗП=22,53; ЭМ=11,42; ЗПМ=22,53; МАТ=8,56 | [22 empty] | ИНДЕКС К ПОЗИЦИИ: Индексы пересчета в т.у.ц. по статьям затрат СМР/ПНР ОЗП=22,53; ЭМ=11,42; ЗПМ=22,53; МАТ=8,56
|  |  | Накладные расходы 121% ФОТ (от 911) | З/пМех 10: 1102
|  |  | Сметная прибыль 72% ФОТ (от 911) | З/пМех 10: 656
51 | ТЦ_18.2.08.08_50_5017050538_13.05.2024_02 Аналог ТССЦ 301-6793 1657,69/1625,10=2% | Фильтр сетчатый муфтовый G2"ВН-ВН,PN16,T150°C VT.192.N.09 |  | 4: шт; 5: 2; 6: 1 533,10 15439,20/ндс/ИндМ223*1,02; З/пМех 10: 26247; З/пМех 14: 0; З/пМех 15: 0; З/пМех 16: 0; З/пМех 17: 0 | [5 empty] | Фильтр сетчатый муфтовый G2"ВН-ВН,PN16,T150°C VT.192.N.09
|  | Цена МАТ=15439,20/ндс/ИндМ223*1,02 | [23 empty] | Цена МАТ=15439,20/ндс/ИндМ223*1,02
| 1 | ИНДЕКС К ПОЗИЦИИ: Индексы пересчета в т.у.ц. по статьям затрат СМР/ПНР ОЗП=22,53; ЭМ=11,42; ЗПМ=22,53; МАТ=8,56 | [22 empty] | ИНДЕКС К ПОЗИЦИИ: Индексы пересчета в т.у.ц. по статьям затрат СМР/ПНР ОЗП=22,53; ЭМ=11,42; ЗПМ=22,53; МАТ=8,56
52 | ТЕР18-06-007-07 Приказ Администрации ЛО от 20.10.15 №28 | Установка фильтров диаметром: 100 мм |  | 10 фильтров | 0.1 | 612.31 | 359.87 | 212.9 | 9.3 | 1088 | 811 | 243 | 21 | 20.4355 | 2.04 | 0.3795 | 0.04 | [5 empty] | Установка фильтров диаметром: 100 мм
|  | 537,60 = 6 374,40 - 10 x 583,68 | [24 empty] | 537,60 = 6 374,40 - 10 x 583,68
| Приказ от 30.01.2024 № 55/пр прил.5 табл.1 п.2 | Производство работ осуществляется на территории действующего предприятия с наличием в зоне производства работ одного или нескольких из следующих факторов: - разветвленной сети транспортных и инженерных коммуникаций; - стесненных условий для складирования материалов; - действующего технологического оборудования; - движения технологического транспорта ОЗП=1,15; ЭМ=1,15 к расх.; ЗПМ=1,15; ТЗ=1,15; ТЗМ=1,15 | [21 empty] | Производство работ осуществляется на территории действующего предприятия с наличием в зоне производства работ одного или нескольких из следующих факторов: - разветвленной сети транспортных и инженерных коммуникаций; - стесненных условий для складирования материалов; - действующего технологического оборудования; - движения технологического транспорта ОЗП=1,15; ЭМ=1,15 к расх.; ЗПМ=1,15; ТЗ=1,15; ТЗМ=1,15
| 1 | ИНДЕКС К ПОЗИЦИИ: Индексы пересчета в т.у.ц. по статьям затрат СМР/ПНР ОЗП=22,53; ЭМ=11,42; ЗПМ=22,53; МАТ=8,56 | [22 empty] | ИНДЕКС К ПОЗИЦИИ: Индексы пересчета в т.у.ц. по статьям затрат СМР/ПНР ОЗП=22,53; ЭМ=11,42; ЗПМ=22,53; МАТ=8,56
|  |  | Накладные расходы 121% ФОТ (от 832) | З/пМех 10: 1007
|  |  | Сметная прибыль 72% ФОТ (от 832) | З/пМех 10: 599
53 | ТЦ_18.2.08.09_50_5017050538_13.05.2024_02 Аналог ТССЦ 301-7690 978,25/958,60=2% | Фильтр магнитный фланцевый чугунный Ду100,PN16,T300°C BM03C102159 |  | 4: шт; 5: 1; 6: 1 513,91 15246,00/ндс/ИндМ223*1,02; З/пМех 10: 12959; З/пМех 14: 0; З/пМех 15: 0; З/пМех 16: 0; З/пМех 17: 0 | [5 empty] | Фильтр магнитный фланцевый чугунный Ду100,PN16,T300°C BM03C102159
|  | Цена МАТ=15246,00/ндс/ИндМ223*1,02 | [23 empty] | Цена МАТ=15246,00/ндс/ИндМ223*1,02
| 1 | ИНДЕКС К ПОЗИЦИИ: Индексы пересчета в т.у.ц. по статьям затрат СМР/ПНР ОЗП=22,53; ЭМ=11,42; ЗПМ=22,53; МАТ=8,56 | [22 empty] | ИНДЕКС К ПОЗИЦИИ: Индексы пересчета в т.у.ц. по статьям затрат СМР/ПНР ОЗП=22,53; ЭМ=11,42; ЗПМ=22,53; МАТ=8,56
54 | ТЕР18-06-007-08 Приказ Администрации ЛО от 20.10.15 №28 | Установка фильтров диаметром: 125 мм |  | 10 фильтров | 0.2 | 1240.94 | 865.35 | 327.58 | 15.51 | 4730 | 3899 | 748 | 70 | 49.1395 | 9.83 | 0.6325 | 0.13 | [5 empty] | Установка фильтров диаметром: 125 мм
|  | 1 085,34 = 8 700,94 - 10 x 761,56 | [24 empty] | 1 085,34 = 8 700,94 - 10 x 761,56
| Приказ от 30.01.2024 № 55/пр прил.5 табл.1 п.2 | Производство работ осуществляется на территории действующего предприятия с наличием в зоне производства работ одного или нескольких из следующих факторов: - разветвленной сети транспортных и инженерных коммуникаций; - стесненных условий для складирования материалов; - действующего технологического оборудования; - движения технологического транспорта ОЗП=1,15; ЭМ=1,15 к расх.; ЗПМ=1,15; ТЗ=1,15; ТЗМ=1,15 | [21 empty] | Производство работ осуществляется на территории действующего предприятия с наличием в зоне производства работ одного или нескольких из следующих факторов: - разветвленной сети транспортных и инженерных коммуникаций; - стесненных условий для складирования материалов; - действующего технологического оборудования; - движения технологического транспорта ОЗП=1,15; ЭМ=1,15 к расх.; ЗПМ=1,15; ТЗ=1,15; ТЗМ=1,15
| 1 | ИНДЕКС К ПОЗИЦИИ: Индексы пересчета в т.у.ц. по статьям затрат СМР/ПНР ОЗП=22,53; ЭМ=11,42; ЗПМ=22,53; МАТ=8,56 | [22 empty] | ИНДЕКС К ПОЗИЦИИ: Индексы пересчета в т.у.ц. по статьям затрат СМР/ПНР ОЗП=22,53; ЭМ=11,42; ЗПМ=22,53; МАТ=8,56
|  |  | Накладные расходы 121% ФОТ (от 3 969) | З/пМех 10: 4802
|  |  | Сметная прибыль 72% ФОТ (от 3 969) | З/пМех 10: 2858
55 | ТЦ_18.2.08.09_50_5017050538_13.05.2024_02 Аналог ТССЦ 301-8412 3257,44/3191,40=2% | Фильтр магнитный фланцевый чугунный Ду125,PN16,T300°C BM03C102162 |  | 4: шт; 5: 2; 6: 3 383,37 34072,50/ндс/ИндМ223*1,02; З/пМех 10: 57923; З/пМех 14: 0; З/пМех 15: 0; З/пМех 16: 0; З/пМех 17: 0 | [5 empty] | Фильтр магнитный фланцевый чугунный Ду125,PN16,T300°C BM03C102162
|  | Цена МАТ=34072,50/ндс/ИндМ223*1,02 | [23 empty] | Цена МАТ=34072,50/ндс/ИндМ223*1,02
| 1 | ИНДЕКС К ПОЗИЦИИ: Индексы пересчета в т.у.ц. по статьям затрат СМР/ПНР ОЗП=22,53; ЭМ=11,42; ЗПМ=22,53; МАТ=8,56 | [22 empty] | ИНДЕКС К ПОЗИЦИИ: Индексы пересчета в т.у.ц. по статьям затрат СМР/ПНР ОЗП=22,53; ЭМ=11,42; ЗПМ=22,53; МАТ=8,56
Итого прямые затраты по разделу в текущих ценах |  |  |  | З/пМех 10: 649629; Осн.З/п 11: 63604; Эк.Маш 12: 6217; З/пМех 13: 1051; З/пМех 15: 159.46; З/пМех 17: 2.03 | [11 empty] | Итого прямые затраты по разделу в текущих ценах
Накладные расходы |  |  |  | З/пМех 10: 73501 | [11 empty] | Накладные расходы
Сметная прибыль |  |  |  | З/пМех 10: 42557 | [11 empty] | Сметная прибыль
Итого по разделу 1 Монтаж оборудования |  |  |  | З/пМех 10: 765687; З/пМех 15: 159.46; З/пМех 17: 2.03 | [11 empty] | Итого по разделу 1 Монтаж оборудования
Раздел 2. Монтаж трубопроводов | [21 empty] | Раздел 2. Монтаж трубопроводов
56 | ТЕР16-02-010-01 Приказ Администрации ЛО от 20.10.15 №28 | Изготовление элементов и сборка узлов стальных трубопроводов диаметром: 50 мм // прим. д.15 мм |  | 10 м трубопровода | 0.3 | 22.58 | 14.92 | 2.79 |  | 123 | 101 | 10 |  | 0.7935 | 0.24 | 0 | 0 | [5 empty] | Изготовление элементов и сборка узлов стальных трубопроводов диаметром: 50 мм // прим. д.15 мм
| Приказ от 30.01.2024 № 55/пр прил.5 табл.1 п.2 | Производство работ осуществляется на территории действующего предприятия с наличием в зоне производства работ одного или нескольких из следующих факторов: - разветвленной сети транспортных и инженерных коммуникаций; - стесненных условий для складирования материалов; - действующего технологического оборудования; - движения технологического транспорта ОЗП=1,15; ЭМ=1,15 к расх.; ЗПМ=1,15; ТЗ=1,15; ТЗМ=1,15 | [21 empty] | Производство работ осуществляется на территории действующего предприятия с наличием в зоне производства работ одного или нескольких из следующих факторов: - разветвленной сети транспортных и инженерных коммуникаций; - стесненных условий для складирования материалов; - действующего технологического оборудования; - движения технологического транспорта ОЗП=1,15; ЭМ=1,15 к расх.; ЗПМ=1,15; ТЗ=1,15; ТЗМ=1,15
| 1 | ИНДЕКС К ПОЗИЦИИ: Индексы пересчета в т.у.ц. по статьям затрат СМР/ПНР ОЗП=22,53; ЭМ=11,42; ЗПМ=22,53; МАТ=8,56 | [22 empty] | ИНДЕКС К ПОЗИЦИИ: Индексы пересчета в т.у.ц. по статьям затрат СМР/ПНР ОЗП=22,53; ЭМ=11,42; ЗПМ=22,53; МАТ=8,56
|  |  | Накладные расходы 73% ФОТ (от 101) | З/пМех 10: 74
|  |  | Сметная прибыль 34% ФОТ (от 101) | З/пМех 10: 34
57 | ТЕР16-02-001-01 Приказ Администрации ЛО от 20.10.15 №28 | Прокладка трубопроводов отопления из стальных водогазопроводных неоцинкованных труб диаметром: 15 мм |  | 100 м трубопровода | 0.03 | 795.05 | 691.58 | 69.09 | 4.23 | 500 | 467 | 24 | 3 | 37.9155 | 1.14 | 0.1725 | 0.01 | [5 empty] | Прокладка трубопроводов отопления из стальных водогазопроводных неоцинкованных труб диаметром: 15 мм
|  | 695,83 = 3 706,83 - 100 x 30,11 | [24 empty] | 695,83 = 3 706,83 - 100 x 30,11
| Приказ от 30.01.2024 № 55/пр прил.5 табл.1 п.2 | Производство работ осуществляется на территории действующего предприятия с наличием в зоне производства работ одного или нескольких из следующих факторов: - разветвленной сети транспортных и инженерных коммуникаций; - стесненных условий для складирования материалов; - действующего технологического оборудования; - движения технологического транспорта ОЗП=1,15; ЭМ=1,15 к расх.; ЗПМ=1,15; ТЗ=1,15; ТЗМ=1,15 | [21 empty] | Производство работ осуществляется на территории действующего предприятия с наличием в зоне производства работ одного или нескольких из следующих факторов: - разветвленной сети транспортных и инженерных коммуникаций; - стесненных условий для складирования материалов; - действующего технологического оборудования; - движения технологического транспорта ОЗП=1,15; ЭМ=1,15 к расх.; ЗПМ=1,15; ТЗ=1,15; ТЗМ=1,15
| 1 | ИНДЕКС К ПОЗИЦИИ: Индексы пересчета в т.у.ц. по статьям затрат СМР/ПНР ОЗП=22,53; ЭМ=11,42; ЗПМ=22,53; МАТ=8,56 | [22 empty] | ИНДЕКС К ПОЗИЦИИ: Индексы пересчета в т.у.ц. по статьям затрат СМР/ПНР ОЗП=22,53; ЭМ=11,42; ЗПМ=22,53; МАТ=8,56
|  |  | Накладные расходы 121% ФОТ (от 470) | З/пМех 10: 569
|  |  | Сметная прибыль 72% ФОТ (от 470) | З/пМех 10: 338
58 | ТЦ_23.3.06.00_78_7816256360_13.05.2024_02 Аналог ТССЦ 103-0013 10,13/9,87=2% | Трубы стальные водогазопроводные ∅ 15х2,8 |  | 4: м; 5: 3; 6: 9,04 91,00/ндс/ИндМ223*1,02; З/пМех 10: 232; З/пМех 14: 0; З/пМех 15: 0; З/пМех 16: 0; З/пМех 17: 0 | [5 empty] | Трубы стальные водогазопроводные ∅ 15х2,8
|  | Цена МАТ=91,00/ндс/ИндМ223*1,02 | [23 empty] | Цена МАТ=91,00/ндс/ИндМ223*1,02
| 1 | ИНДЕКС К ПОЗИЦИИ: Индексы пересчета в т.у.ц. по статьям затрат СМР/ПНР ОЗП=22,53; ЭМ=11,42; ЗПМ=22,53; МАТ=8,56 | [22 empty] | ИНДЕКС К ПОЗИЦИИ: Индексы пересчета в т.у.ц. по статьям затрат СМР/ПНР ОЗП=22,53; ЭМ=11,42; ЗПМ=22,53; МАТ=8,56
59 | ТЦ_23.8.00.00_77_7724452117_06.06.2024_02 Аналог ТССЦ 507-1971 18,25/18,47=2% | Крутоизогнутый отвод стальной 90° Ду15мм |  | 4: шт; 5: 10; 6: 2,18 22/ндс/ИндМ223*1,02; З/пМех 10: 187; З/пМех 14: 0; З/пМех 15: 0; З/пМех 16: 0; З/пМех 17: 0 | [5 empty] | Крутоизогнутый отвод стальной 90° Ду15мм
|  | Цена МАТ=22/ндс/ИндМ223*1,02 | [23 empty] | Цена МАТ=22/ндс/ИндМ223*1,02
| 1 | ИНДЕКС К ПОЗИЦИИ: Индексы пересчета в т.у.ц. по статьям затрат СМР/ПНР ОЗП=22,53; ЭМ=11,42; ЗПМ=22,53; МАТ=8,56 | [22 empty] | ИНДЕКС К ПОЗИЦИИ: Индексы пересчета в т.у.ц. по статьям затрат СМР/ПНР ОЗП=22,53; ЭМ=11,42; ЗПМ=22,53; МАТ=8,56
60 | ТЦ_23.8.03.07_77_7729445917_13.05.2024_02 Аналог ТССЦ 507-4334 17,5/17,2=2% | Резьба приварная наружная Ду15 - G1/2"НР |  | 4: шт; 5: 14; 6: 1,39 14,00/ндс/ИндМ223*1,02; З/пМех 10: 167; З/пМех 14: 0; З/пМех 15: 0; З/пМех 16: 0; З/пМех 17: 0 | [5 empty] | Резьба приварная наружная Ду15 - G1/2"НР
|  | Цена МАТ=14,00/ндс/ИндМ223*1,02 | [23 empty] | Цена МАТ=14,00/ндс/ИндМ223*1,02
| 1 | ИНДЕКС К ПОЗИЦИИ: Индексы пересчета в т.у.ц. по статьям затрат СМР/ПНР ОЗП=22,53; ЭМ=11,42; ЗПМ=22,53; МАТ=8,56 | [22 empty] | ИНДЕКС К ПОЗИЦИИ: Индексы пересчета в т.у.ц. по статьям затрат СМР/ПНР ОЗП=22,53; ЭМ=11,42; ЗПМ=22,53; МАТ=8,56
61 | ТЦ_20.1.02.08_78_7802348846_13.05.2024_02 Аналог ТССЦ 507-4334 17,5/17,2=2% | Ниппель латунь G1/2"НР |  | 4: шт; 5: 24; 6: 6,55 66,00/ндс/ИндМ223*1,02; З/пМех 10: 1346; З/пМех 14: 0; З/пМех 15: 0; З/пМех 16: 0; З/пМех 17: 0 | [5 empty] | Ниппель латунь G1/2"НР
|  | Цена МАТ=66,00/ндс/ИндМ223*1,02 | [23 empty] | Цена МАТ=66,00/ндс/ИндМ223*1,02
| 1 | ИНДЕКС К ПОЗИЦИИ: Индексы пересчета в т.у.ц. по статьям затрат СМР/ПНР ОЗП=22,53; ЭМ=11,42; ЗПМ=22,53; МАТ=8,56 | [22 empty] | ИНДЕКС К ПОЗИЦИИ: Индексы пересчета в т.у.ц. по статьям затрат СМР/ПНР ОЗП=22,53; ЭМ=11,42; ЗПМ=22,53; МАТ=8,56
62 | ТЦ_59.1.23.08_77_7720553918_13.05.2024_02 Аналог ТССЦ 507-4803 32,5/31,8=2% | Футорка переход. латунь 1/2" х 3/8" НР-ВР |  | 4: шт; 5: 3; 6: 9,53 96,00/ндс/ИндМ223*1,02; З/пМех 10: 245; З/пМех 14: 0; З/пМех 15: 0; З/пМех 16: 0; З/пМех 17: 0 | [5 empty] | Футорка переход. латунь 1/2" х 3/8" НР-ВР
|  | Цена МАТ=96,00/ндс/ИндМ223*1,02 | [23 empty] | Цена МАТ=96,00/ндс/ИндМ223*1,02
| 1 | ИНДЕКС К ПОЗИЦИИ: Индексы пересчета в т.у.ц. по статьям затрат СМР/ПНР ОЗП=22,53; ЭМ=11,42; ЗПМ=22,53; МАТ=8,56 | [22 empty] | ИНДЕКС К ПОЗИЦИИ: Индексы пересчета в т.у.ц. по статьям затрат СМР/ПНР ОЗП=22,53; ЭМ=11,42; ЗПМ=22,53; МАТ=8,56
63 | ТЦ_23.8.00.00_71_7105057173_13.05.2024_02 Аналог ТССЦ 103-0085 10,6/10,3=2% | Тройник резьбовой переход. латунь 1"1/4ВРх1/2"ВР х1"1/4ВР |  | 4: шт; 5: 6; 6: 87,68 883,00/ндс/ИндМ223*1,02; З/пМех 10: 4503; З/пМех 14: 0; З/пМех 15: 0; З/пМех 16: 0; З/пМех 17: 0 | [5 empty] | Тройник резьбовой переход. латунь 1"1/4ВРх1/2"ВР х1"1/4ВР
|  | Цена МАТ=883,00/ндс/ИндМ223*1,02 | [23 empty] | Цена МАТ=883,00/ндс/ИндМ223*1,02
| 1 | ИНДЕКС К ПОЗИЦИИ: Индексы пересчета в т.у.ц. по статьям затрат СМР/ПНР ОЗП=22,53; ЭМ=11,42; ЗПМ=22,53; МАТ=8,56 | [22 empty] | ИНДЕКС К ПОЗИЦИИ: Индексы пересчета в т.у.ц. по статьям затрат СМР/ПНР ОЗП=22,53; ЭМ=11,42; ЗПМ=22,53; МАТ=8,56
64 | ТЦ_23.8.00.00_77_7722753969_13.05.2024_02 Аналог ТССЦ 103-0085 10,6/10,3=2% | Тройник резьбовой латунь 1/2"ВР |  | 4: шт; 5: 4; 6: 23,94 241,10/ндс/ИндМ223*1,02; З/пМех 10: 820; З/пМех 14: 0; З/пМех 15: 0; З/пМех 16: 0; З/пМех 17: 0 | [5 empty] | Тройник резьбовой латунь 1/2"ВР
|  | Цена МАТ=241,10/ндс/ИндМ223*1,02 | [23 empty] | Цена МАТ=241,10/ндс/ИндМ223*1,02
| 1 | ИНДЕКС К ПОЗИЦИИ: Индексы пересчета в т.у.ц. по статьям затрат СМР/ПНР ОЗП=22,53; ЭМ=11,42; ЗПМ=22,53; МАТ=8,56 | [22 empty] | ИНДЕКС К ПОЗИЦИИ: Индексы пересчета в т.у.ц. по статьям затрат СМР/ПНР ОЗП=22,53; ЭМ=11,42; ЗПМ=22,53; МАТ=8,56
65 | ТЦ_23.8.00.00_77_7722753969_13.05.2024_02 Аналог ТССЦ 103-0073 5,26/5,18=2% | Угольник резьбовой латунь 1/2"ВР |  | 4: шт; 5: 14; 6: 20,75 209,0/ндс/ИндМ223*1,02; З/пМех 10: 2487; З/пМех 14: 0; З/пМех 15: 0; З/пМех 16: 0; З/пМех 17: 0 | [5 empty] | Угольник резьбовой латунь 1/2"ВР
|  | Цена МАТ=209,0/ндс/ИндМ223*1,02 | [23 empty] | Цена МАТ=209,0/ндс/ИндМ223*1,02
| 1 | ИНДЕКС К ПОЗИЦИИ: Индексы пересчета в т.у.ц. по статьям затрат СМР/ПНР ОЗП=22,53; ЭМ=11,42; ЗПМ=22,53; МАТ=8,56 | [22 empty] | ИНДЕКС К ПОЗИЦИИ: Индексы пересчета в т.у.ц. по статьям затрат СМР/ПНР ОЗП=22,53; ЭМ=11,42; ЗПМ=22,53; МАТ=8,56
66 | ТЦ_23.8.00.00_77_7722753969_13.05.2024_02 Аналог ТССЦ 103-0073 5,26/5,18=2% | Угольник резьбовой латунь 1/2"ВР-НР |  | 4: шт; 5: 6; 6: 20,36 205,0/ндс/ИндМ223*1,02; З/пМех 10: 1046; З/пМех 14: 0; З/пМех 15: 0; З/пМех 16: 0; З/пМех 17: 0 | [5 empty] | Угольник резьбовой латунь 1/2"ВР-НР
|  | Цена МАТ=205,0/ндс/ИндМ223*1,02 | [23 empty] | Цена МАТ=205,0/ндс/ИндМ223*1,02
| 1 | ИНДЕКС К ПОЗИЦИИ: Индексы пересчета в т.у.ц. по статьям затрат СМР/ПНР ОЗП=22,53; ЭМ=11,42; ЗПМ=22,53; МАТ=8,56 | [22 empty] | ИНДЕКС К ПОЗИЦИИ: Индексы пересчета в т.у.ц. по статьям затрат СМР/ПНР ОЗП=22,53; ЭМ=11,42; ЗПМ=22,53; МАТ=8,56
67 | ТЦ_18.1.00.00_50_5017050538_13.05.2024_02 Аналог ТССЦ 302-0062 24,50/24,01=2% | Кран шаровой для подкл. манометра G1/2" ВР-ВР,PN16,130°C VT.807.N.0404 |  | 4: шт; 5: 31; 6: 194,04 1954,05/ндс/ИндМ223*1,02; З/пМех 10: 51490; З/пМех 14: 0; З/пМех 15: 0; З/пМех 16: 0; З/пМех 17: 0 | [5 empty] | Кран шаровой для подкл. манометра G1/2" ВР-ВР,PN16,130°C VT.807.N.0404
|  | Цена МАТ=1954,05/ндс/ИндМ223*1,02 | [23 empty] | Цена МАТ=1954,05/ндс/ИндМ223*1,02
| 1 | ИНДЕКС К ПОЗИЦИИ: Индексы пересчета в т.у.ц. по статьям затрат СМР/ПНР ОЗП=22,53; ЭМ=11,42; ЗПМ=22,53; МАТ=8,56 | [22 empty] | ИНДЕКС К ПОЗИЦИИ: Индексы пересчета в т.у.ц. по статьям затрат СМР/ПНР ОЗП=22,53; ЭМ=11,42; ЗПМ=22,53; МАТ=8,56
68 | ТЦ_18.1.00.00_50_5017050538_13.05.2024_02 Аналог ТССЦ 302-0068 29,02/28,44=2% | Кран шаровой муфтовый G1/2" ВР-НР,PN50,150°C VT.218.N.04 |  | 4: шт; 5: 5; 6: 124,60 1254,75/ндс/ИндМ223*1,02; З/пМех 10: 5333; З/пМех 14: 0; З/пМех 15: 0; З/пМех 16: 0; З/пМех 17: 0 | [5 empty] | Кран шаровой муфтовый G1/2" ВР-НР,PN50,150°C VT.218.N.04
|  | Цена МАТ=1254,75/ндс/ИндМ223*1,02 | [23 empty] | Цена МАТ=1254,75/ндс/ИндМ223*1,02
| 1 | ИНДЕКС К ПОЗИЦИИ: Индексы пересчета в т.у.ц. по статьям затрат СМР/ПНР ОЗП=22,53; ЭМ=11,42; ЗПМ=22,53; МАТ=8,56 | [22 empty] | ИНДЕКС К ПОЗИЦИИ: Индексы пересчета в т.у.ц. по статьям затрат СМР/ПНР ОЗП=22,53; ЭМ=11,42; ЗПМ=22,53; МАТ=8,56
69 | ТЕР16-02-010-01 Приказ Администрации ЛО от 20.10.15 №28 | Изготовление элементов и сборка узлов стальных трубопроводов диаметром: 50 мм // прим. д.25 мм |  | 10 м трубопровода | 2.5 | 22.58 | 14.92 | 2.79 |  | 1024 | 840 | 80 |  | 0.7935 | 1.98 | 0 | 0 | [5 empty] | Изготовление элементов и сборка узлов стальных трубопроводов диаметром: 50 мм // прим. д.25 мм
| Приказ от 30.01.2024 № 55/пр прил.5 табл.1 п.2 | Производство работ осуществляется на территории действующего предприятия с наличием в зоне производства работ одного или нескольких из следующих факторов: - разветвленной сети транспортных и инженерных коммуникаций; - стесненных условий для складирования материалов; - действующего технологического оборудования; - движения технологического транспорта ОЗП=1,15; ЭМ=1,15 к расх.; ЗПМ=1,15; ТЗ=1,15; ТЗМ=1,15 | [21 empty] | Производство работ осуществляется на территории действующего предприятия с наличием в зоне производства работ одного или нескольких из следующих факторов: - разветвленной сети транспортных и инженерных коммуникаций; - стесненных условий для складирования материалов; - действующего технологического оборудования; - движения технологического транспорта ОЗП=1,15; ЭМ=1,15 к расх.; ЗПМ=1,15; ТЗ=1,15; ТЗМ=1,15
| 1 | ИНДЕКС К ПОЗИЦИИ: Индексы пересчета в т.у.ц. по статьям затрат СМР/ПНР ОЗП=22,53; ЭМ=11,42; ЗПМ=22,53; МАТ=8,56 | [22 empty] | ИНДЕКС К ПОЗИЦИИ: Индексы пересчета в т.у.ц. по статьям затрат СМР/ПНР ОЗП=22,53; ЭМ=11,42; ЗПМ=22,53; МАТ=8,56
|  |  | Накладные расходы 73% ФОТ (от 840) | З/пМех 10: 613
|  |  | Сметная прибыль 34% ФОТ (от 840) | З/пМех 10: 286
70 | ТЕР16-02-001-03 Приказ Администрации ЛО от 20.10.15 №28 | Прокладка трубопроводов отопления из стальных водогазопроводных неоцинкованных труб диаметром: 25 мм |  | 100 м трубопровода | 0.25 | 796.01 | 691.58 | 69.09 | 4.23 | 4168 | 3895 | 197 | 24 | 37.9155 | 9.48 | 0.1725 | 0.04 | [5 empty] | Прокладка трубопроводов отопления из стальных водогазопроводных неоцинкованных труб диаметром: 25 мм
|  | 696,79 = 4 761,79 - 100 x 40,65 | [24 empty] | 696,79 = 4 761,79 - 100 x 40,65
| Приказ от 30.01.2024 № 55/пр прил.5 табл.1 п.2 | Производство работ осуществляется на территории действующего предприятия с наличием в зоне производства работ одного или нескольких из следующих факторов: - разветвленной сети транспортных и инженерных коммуникаций; - стесненных условий для складирования материалов; - действующего технологического оборудования; - движения технологического транспорта ОЗП=1,15; ЭМ=1,15 к расх.; ЗПМ=1,15; ТЗ=1,15; ТЗМ=1,15 | [21 empty] | Производство работ осуществляется на территории действующего предприятия с наличием в зоне производства работ одного или нескольких из следующих факторов: - разветвленной сети транспортных и инженерных коммуникаций; - стесненных условий для складирования материалов; - действующего технологического оборудования; - движения технологического транспорта ОЗП=1,15; ЭМ=1,15 к расх.; ЗПМ=1,15; ТЗ=1,15; ТЗМ=1,15
| 1 | ИНДЕКС К ПОЗИЦИИ: Индексы пересчета в т.у.ц. по статьям затрат СМР/ПНР ОЗП=22,53; ЭМ=11,42; ЗПМ=22,53; МАТ=8,56 | [22 empty] | ИНДЕКС К ПОЗИЦИИ: Индексы пересчета в т.у.ц. по статьям затрат СМР/ПНР ОЗП=22,53; ЭМ=11,42; ЗПМ=22,53; МАТ=8,56
|  |  | Накладные расходы 121% ФОТ (от 3 919) | З/пМех 10: 4742
|  |  | Сметная прибыль 72% ФОТ (от 3 919) | З/пМех 10: 2822
71 | ТЦ_23.3.06.00_78_7816256360_13.05.2024_02 Аналог ТССЦ 103-0015 18,45/17,98=2% | Трубы стальные водогазопроводные ∅ 25х3,2 |  | 4: м; 5: 25; 6: 16,19 163,00/ндс/ИндМ223*1,02; З/пМех 10: 3465; З/пМех 14: 0; З/пМех 15: 0; З/пМех 16: 0; З/пМех 17: 0 | [5 empty] | Трубы стальные водогазопроводные ∅ 25х3,2
|  | Цена МАТ=163,00/ндс/ИндМ223*1,02 | [23 empty] | Цена МАТ=163,00/ндс/ИндМ223*1,02
| 1 | ИНДЕКС К ПОЗИЦИИ: Индексы пересчета в т.у.ц. по статьям затрат СМР/ПНР ОЗП=22,53; ЭМ=11,42; ЗПМ=22,53; МАТ=8,56 | [22 empty] | ИНДЕКС К ПОЗИЦИИ: Индексы пересчета в т.у.ц. по статьям затрат СМР/ПНР ОЗП=22,53; ЭМ=11,42; ЗПМ=22,53; МАТ=8,56
72 | ТЦ_18.1.00.00_50_5017050538_13.05.2024_02 Аналог ТССЦ 302-0064 57,64/56,48=2% | Кран шаровой муфтовый G1" ВР-ВР,PN40,150°C VT.217.N.06 |  | 4: шт; 5: 13; 6: 231,26 2328,90/ндс/ИндМ223*1,02; З/пМех 10: 25735; З/пМех 14: 0; З/пМех 15: 0; З/пМех 16: 0; З/пМех 17: 0 | [5 empty] | Кран шаровой муфтовый G1" ВР-ВР,PN40,150°C VT.217.N.06
|  | Цена МАТ=2328,90/ндс/ИндМ223*1,02 | [23 empty] | Цена МАТ=2328,90/ндс/ИндМ223*1,02
| 1 | ИНДЕКС К ПОЗИЦИИ: Индексы пересчета в т.у.ц. по статьям затрат СМР/ПНР ОЗП=22,53; ЭМ=11,42; ЗПМ=22,53; МАТ=8,56 | [22 empty] | ИНДЕКС К ПОЗИЦИИ: Индексы пересчета в т.у.ц. по статьям затрат СМР/ПНР ОЗП=22,53; ЭМ=11,42; ЗПМ=22,53; МАТ=8,56
73 | ТЦ_23.8.00.00_77_7715777616_13.05.2024_02 Аналог ТССЦ 507-1971 18,25/18,47=2% | Крутоизогнутый отвод стальной 90° Ду25мм |  | 4: шт; 5: 20; 6: 12,91 130,0/ндс/ИндМ223*1,02; З/пМех 10: 2210; З/пМех 14: 0; З/пМех 15: 0; З/пМех 16: 0; З/пМех 17: 0 | [5 empty] | Крутоизогнутый отвод стальной 90° Ду25мм
|  | Цена МАТ=130,0/ндс/ИндМ223*1,02 | [23 empty] | Цена МАТ=130,0/ндс/ИндМ223*1,02
| 1 | ИНДЕКС К ПОЗИЦИИ: Индексы пересчета в т.у.ц. по статьям затрат СМР/ПНР ОЗП=22,53; ЭМ=11,42; ЗПМ=22,53; МАТ=8,56 | [22 empty] | ИНДЕКС К ПОЗИЦИИ: Индексы пересчета в т.у.ц. по статьям затрат СМР/ПНР ОЗП=22,53; ЭМ=11,42; ЗПМ=22,53; МАТ=8,56
74 | ТЦ_23.8.03.07_77_7724452117_13.05.2024_02 Аналог ТССЦ 507-4336 47,6/46,6=2% | Резьба приварная наружная Ду25 - G1"НР |  | 4: шт; 5: 3; 6: 1,59 16,00/ндс/ИндМ223*1,02; З/пМех 10: 41; З/пМех 14: 0; З/пМех 15: 0; З/пМех 16: 0; З/пМех 17: 0 | [5 empty] | Резьба приварная наружная Ду25 - G1"НР
|  | Цена МАТ=16,00/ндс/ИндМ223*1,02 | [23 empty] | Цена МАТ=16,00/ндс/ИндМ223*1,02
| 1 | ИНДЕКС К ПОЗИЦИИ: Индексы пересчета в т.у.ц. по статьям затрат СМР/ПНР ОЗП=22,53; ЭМ=11,42; ЗПМ=22,53; МАТ=8,56 | [22 empty] | ИНДЕКС К ПОЗИЦИИ: Индексы пересчета в т.у.ц. по статьям затрат СМР/ПНР ОЗП=22,53; ЭМ=11,42; ЗПМ=22,53; МАТ=8,56
75 | ТЦ_18.1.00.00_50_5017050538_13.05.2024_02 Аналог ТССЦ 301-1665 102,11/99,83=2% | Клапан обратный муфтовый G1"ВН-ВН,PN16,T90°C VT.161.N "Valtec" |  | 4: шт; 5: 1; 6: 242,21 2439,15/ндс/ИндМ223*1,02; З/пМех 10: 2073; З/пМех 14: 0; З/пМех 15: 0; З/пМех 16: 0; З/пМех 17: 0 | [5 empty] | Клапан обратный муфтовый G1"ВН-ВН,PN16,T90°C VT.161.N "Valtec"
|  | Цена МАТ=2439,15/ндс/ИндМ223*1,02 | [23 empty] | Цена МАТ=2439,15/ндс/ИндМ223*1,02
| 1 | ИНДЕКС К ПОЗИЦИИ: Индексы пересчета в т.у.ц. по статьям затрат СМР/ПНР ОЗП=22,53; ЭМ=11,42; ЗПМ=22,53; МАТ=8,56 | [22 empty] | ИНДЕКС К ПОЗИЦИИ: Индексы пересчета в т.у.ц. по статьям затрат СМР/ПНР ОЗП=22,53; ЭМ=11,42; ЗПМ=22,53; МАТ=8,56
76 | ТЦ_18.1.00.00_50_5017050538_13.05.2024_02 Аналог ТССЦ 302-0070 70,24/68,83=2% | Кран шаровой муфтовый с полусгоном G1" ВР-НР,PN40,150°C VT.227.N.06 "Valtec" |  | 4: шт; 5: 2; 6: 287,56 2895,90/ндс/ИндМ223*1,02; З/пМех 10: 4923; З/пМех 14: 0; З/пМех 15: 0; З/пМех 16: 0; З/пМех 17: 0 | [5 empty] | Кран шаровой муфтовый с полусгоном G1" ВР-НР,PN40,150°C VT.227.N.06 "Valtec"
|  | Цена МАТ=2895,90/ндс/ИндМ223*1,02 | [23 empty] | Цена МАТ=2895,90/ндс/ИндМ223*1,02
| 1 | ИНДЕКС К ПОЗИЦИИ: Индексы пересчета в т.у.ц. по статьям затрат СМР/ПНР ОЗП=22,53; ЭМ=11,42; ЗПМ=22,53; МАТ=8,56 | [22 empty] | ИНДЕКС К ПОЗИЦИИ: Индексы пересчета в т.у.ц. по статьям затрат СМР/ПНР ОЗП=22,53; ЭМ=11,42; ЗПМ=22,53; МАТ=8,56
77 | ТЕР16-02-010-01 Приказ Администрации ЛО от 20.10.15 №28 | Изготовление элементов и сборка узлов стальных трубопроводов диаметром: 50 мм // прим. д.32 мм |  | 10 м трубопровода | 0.3 | 22.58 | 14.92 | 2.79 |  | 123 | 101 | 10 |  | 0.7935 | 0.24 | 0 | 0 | [5 empty] | Изготовление элементов и сборка узлов стальных трубопроводов диаметром: 50 мм // прим. д.32 мм
| Приказ от 30.01.2024 № 55/пр прил.5 табл.1 п.2 | Производство работ осуществляется на территории действующего предприятия с наличием в зоне производства работ одного или нескольких из следующих факторов: - разветвленной сети транспортных и инженерных коммуникаций; - стесненных условий для складирования материалов; - действующего технологического оборудования; - движения технологического транспорта ОЗП=1,15; ЭМ=1,15 к расх.; ЗПМ=1,15; ТЗ=1,15; ТЗМ=1,15 | [21 empty] | Производство работ осуществляется на территории действующего предприятия с наличием в зоне производства работ одного или нескольких из следующих факторов: - разветвленной сети транспортных и инженерных коммуникаций; - стесненных условий для складирования материалов; - действующего технологического оборудования; - движения технологического транспорта ОЗП=1,15; ЭМ=1,15 к расх.; ЗПМ=1,15; ТЗ=1,15; ТЗМ=1,15
| 1 | ИНДЕКС К ПОЗИЦИИ: Индексы пересчета в т.у.ц. по статьям затрат СМР/ПНР ОЗП=22,53; ЭМ=11,42; ЗПМ=22,53; МАТ=8,56 | [22 empty] | ИНДЕКС К ПОЗИЦИИ: Индексы пересчета в т.у.ц. по статьям затрат СМР/ПНР ОЗП=22,53; ЭМ=11,42; ЗПМ=22,53; МАТ=8,56
|  |  | Накладные расходы 73% ФОТ (от 101) | З/пМех 10: 74
|  |  | Сметная прибыль 34% ФОТ (от 101) | З/пМех 10: 34
78 | ТЕР16-02-001-04 Приказ Администрации ЛО от 20.10.15 №28 | Прокладка трубопроводов отопления из стальных водогазопроводных неоцинкованных труб диаметром: 32 мм |  | 100 м трубопровода | 0.03 | 796.96 | 691.58 | 69.09 | 4.23 | 500 | 467 | 24 | 3 | 37.9155 | 1.14 | 0.1725 | 0.01 | [5 empty] | Прокладка трубопроводов отопления из стальных водогазопроводных неоцинкованных труб диаметром: 32 мм
|  | 697,74 = 5 674,74 - 100 x 49,77 | [24 empty] | 697,74 = 5 674,74 - 100 x 49,77
| Приказ от 30.01.2024 № 55/пр прил.5 табл.1 п.2 | Производство работ осуществляется на территории действующего предприятия с наличием в зоне производства работ одного или нескольких из следующих факторов: - разветвленной сети транспортных и инженерных коммуникаций; - стесненных условий для складирования материалов; - действующего технологического оборудования; - движения технологического транспорта ОЗП=1,15; ЭМ=1,15 к расх.; ЗПМ=1,15; ТЗ=1,15; ТЗМ=1,15 | [21 empty] | Производство работ осуществляется на территории действующего предприятия с наличием в зоне производства работ одного или нескольких из следующих факторов: - разветвленной сети транспортных и инженерных коммуникаций; - стесненных условий для складирования материалов; - действующего технологического оборудования; - движения технологического транспорта ОЗП=1,15; ЭМ=1,15 к расх.; ЗПМ=1,15; ТЗ=1,15; ТЗМ=1,15
| 1 | ИНДЕКС К ПОЗИЦИИ: Индексы пересчета в т.у.ц. по статьям затрат СМР/ПНР ОЗП=22,53; ЭМ=11,42; ЗПМ=22,53; МАТ=8,56 | [22 empty] | ИНДЕКС К ПОЗИЦИИ: Индексы пересчета в т.у.ц. по статьям затрат СМР/ПНР ОЗП=22,53; ЭМ=11,42; ЗПМ=22,53; МАТ=8,56
|  |  | Накладные расходы 121% ФОТ (от 470) | З/пМех 10: 569
|  |  | Сметная прибыль 72% ФОТ (от 470) | З/пМех 10: 338
79 | ТЦ_23.3.06.00_77_9718107500_13.05.2024_02 Аналог ТССЦ 103-0016 23,50/22,89=2% | Трубы стальные водогазопроводные ∅ 32х3,5 |  | 4: м; 5: 3; 6: 64,25 647,00/ндс/ИндМ223*1,02; З/пМех 10: 1650; З/пМех 14: 0; З/пМех 15: 0; З/пМех 16: 0; З/пМех 17: 0 | [5 empty] | Трубы стальные водогазопроводные ∅ 32х3,5
|  | Цена МАТ=647,00/ндс/ИндМ223*1,02 | [23 empty] | Цена МАТ=647,00/ндс/ИндМ223*1,02
| 1 | ИНДЕКС К ПОЗИЦИИ: Индексы пересчета в т.у.ц. по статьям затрат СМР/ПНР ОЗП=22,53; ЭМ=11,42; ЗПМ=22,53; МАТ=8,56 | [22 empty] | ИНДЕКС К ПОЗИЦИИ: Индексы пересчета в т.у.ц. по статьям затрат СМР/ПНР ОЗП=22,53; ЭМ=11,42; ЗПМ=22,53; МАТ=8,56
80 | ТЦ_24.1.02.01_76_7604228480_13.05.2024_02 Аналог ТССЦ 301-7161 10,0/9,8=2% | Хомут стальной с гайкой М8, обрезиненный для трубы Ду125 2S (38-46мм.) |  | 4: шт; 5: 2; 6: 3,97 40,00/ндс/ИндМ223*1,02; З/пМех 10: 68; З/пМех 14: 0; З/пМех 15: 0; З/пМех 16: 0; З/пМех 17: 0 | [5 empty] | Хомут стальной с гайкой М8, обрезиненный для трубы Ду125 2S (38-46мм.)
|  | Цена МАТ=40,00/ндс/ИндМ223*1,02 | [23 empty] | Цена МАТ=40,00/ндс/ИндМ223*1,02
| 1 | ИНДЕКС К ПОЗИЦИИ: Индексы пересчета в т.у.ц. по статьям затрат СМР/ПНР ОЗП=22,53; ЭМ=11,42; ЗПМ=22,53; МАТ=8,56 | [22 empty] | ИНДЕКС К ПОЗИЦИИ: Индексы пересчета в т.у.ц. по статьям затрат СМР/ПНР ОЗП=22,53; ЭМ=11,42; ЗПМ=22,53; МАТ=8,56
81 | ТЦ_23.8.00.00_78_7805769955_13.05.2024_02 Аналог ТССЦ 507-4416 17,98/17,60=2% | Переход концентрический приварной Ду65 - Ду32мм |  | 4: шт; 5: 6; 6: 11,82 119,0/ндс/ИндМ223*1,02; З/пМех 10: 607; З/пМех 14: 0; З/пМех 15: 0; З/пМех 16: 0; З/пМех 17: 0 | [5 empty] | Переход концентрический приварной Ду65 - Ду32мм
|  | Цена МАТ=119,0/ндс/ИндМ223*1,02 | [23 empty] | Цена МАТ=119,0/ндс/ИндМ223*1,02
| 1 | ИНДЕКС К ПОЗИЦИИ: Индексы пересчета в т.у.ц. по статьям затрат СМР/ПНР ОЗП=22,53; ЭМ=11,42; ЗПМ=22,53; МАТ=8,56 | [22 empty] | ИНДЕКС К ПОЗИЦИИ: Индексы пересчета в т.у.ц. по статьям затрат СМР/ПНР ОЗП=22,53; ЭМ=11,42; ЗПМ=22,53; МАТ=8,56
82 | ТЦ_23.8.03.07_77_7724452117_13.05.2024_02 Аналог ТССЦ 507-4336 47,6/46,6=2% | Резьба приварная наружная Ду32 - G1"1/4НР |  | 4: шт; 5: 8; 6: 2,18 22,00/ндс/ИндМ223*1,02; З/пМех 10: 149; З/пМех 14: 0; З/пМех 15: 0; З/пМех 16: 0; З/пМех 17: 0 | [5 empty] | Резьба приварная наружная Ду32 - G1"1/4НР
|  | Цена МАТ=22,00/ндс/ИндМ223*1,02 | [23 empty] | Цена МАТ=22,00/ндс/ИндМ223*1,02
| 1 | ИНДЕКС К ПОЗИЦИИ: Индексы пересчета в т.у.ц. по статьям затрат СМР/ПНР ОЗП=22,53; ЭМ=11,42; ЗПМ=22,53; МАТ=8,56 | [22 empty] | ИНДЕКС К ПОЗИЦИИ: Индексы пересчета в т.у.ц. по статьям затрат СМР/ПНР ОЗП=22,53; ЭМ=11,42; ЗПМ=22,53; МАТ=8,56
83 | ТЦ_20.1.02.08_77_7722753969_13.05.2024_02 Аналог ТССЦ 507-4334 17,5/17,2=2% | Ниппель латунь G1"1/4НР |  | 4: шт; 5: 14; 6: 35,75 360,0/ндс/ИндМ223*1,02; З/пМех 10: 4284; З/пМех 14: 0; З/пМех 15: 0; З/пМех 16: 0; З/пМех 17: 0 | [5 empty] | Ниппель латунь G1"1/4НР
|  | Цена МАТ=360,0/ндс/ИндМ223*1,02 | [23 empty] | Цена МАТ=360,0/ндс/ИндМ223*1,02
| 1 | ИНДЕКС К ПОЗИЦИИ: Индексы пересчета в т.у.ц. по статьям затрат СМР/ПНР ОЗП=22,53; ЭМ=11,42; ЗПМ=22,53; МАТ=8,56 | [22 empty] | ИНДЕКС К ПОЗИЦИИ: Индексы пересчета в т.у.ц. по статьям затрат СМР/ПНР ОЗП=22,53; ЭМ=11,42; ЗПМ=22,53; МАТ=8,56
84 | ТЦ_20.1.02.08_78_7811634949_13.05.2024_02 Аналог ТССЦ 507-4334 17,5/17,2=2% | Ниппель переход. 1"1/4 х 1"НР |  | 4: шт; 5: 4; 6: 39,02 393,00/ндс/ИндМ223*1,02; З/пМех 10: 1336; З/пМех 14: 0; З/пМех 15: 0; З/пМех 16: 0; З/пМех 17: 0 | [5 empty] | Ниппель переход. 1"1/4 х 1"НР
|  | Цена МАТ=393,00/ндс/ИндМ223*1,02 | [23 empty] | Цена МАТ=393,00/ндс/ИндМ223*1,02
| 1 | ИНДЕКС К ПОЗИЦИИ: Индексы пересчета в т.у.ц. по статьям затрат СМР/ПНР ОЗП=22,53; ЭМ=11,42; ЗПМ=22,53; МАТ=8,56 | [22 empty] | ИНДЕКС К ПОЗИЦИИ: Индексы пересчета в т.у.ц. по статьям затрат СМР/ПНР ОЗП=22,53; ЭМ=11,42; ЗПМ=22,53; МАТ=8,56
85 | ТЦ_20.1.02.08_78_7811740792_13.05.2024_02 Аналог ТССЦ 507-4806 116,9/114,6=2% | Разъемное соед-е угл. (американка 90°) 1"1/4ВР х 1"1/4НР |  | 4: шт; 5: 2; 6: 123,83 1247,0/ндс/ИндМ223*1,02; З/пМех 10: 2120; З/пМех 14: 0; З/пМех 15: 0; З/пМех 16: 0; З/пМех 17: 0 | [5 empty] | Разъемное соед-е угл. (американка 90°) 1"1/4ВР х 1"1/4НР
|  | Цена МАТ=1247,0/ндс/ИндМ223*1,02 | [23 empty] | Цена МАТ=1247,0/ндс/ИндМ223*1,02
| 1 | ИНДЕКС К ПОЗИЦИИ: Индексы пересчета в т.у.ц. по статьям затрат СМР/ПНР ОЗП=22,53; ЭМ=11,42; ЗПМ=22,53; МАТ=8,56 | [22 empty] | ИНДЕКС К ПОЗИЦИИ: Индексы пересчета в т.у.ц. по статьям затрат СМР/ПНР ОЗП=22,53; ЭМ=11,42; ЗПМ=22,53; МАТ=8,56
86 | ТЦ_20.1.02.08_78_7811740792_13.05.2024_02 Аналог ТССЦ 507-4806 116,9/114,6=2% | Разъемное соед-е (американка) 1"1/4ВР х 1"1/4НР |  | 4: шт; 5: 2; 6: 123,83 1247,0/ндс/ИндМ223*1,02; З/пМех 10: 2120; З/пМех 14: 0; З/пМех 15: 0; З/пМех 16: 0; З/пМех 17: 0 | [5 empty] | Разъемное соед-е (американка) 1"1/4ВР х 1"1/4НР
|  | Цена МАТ=1247,0/ндс/ИндМ223*1,02 | [23 empty] | Цена МАТ=1247,0/ндс/ИндМ223*1,02
| 1 | ИНДЕКС К ПОЗИЦИИ: Индексы пересчета в т.у.ц. по статьям затрат СМР/ПНР ОЗП=22,53; ЭМ=11,42; ЗПМ=22,53; МАТ=8,56 | [22 empty] | ИНДЕКС К ПОЗИЦИИ: Индексы пересчета в т.у.ц. по статьям затрат СМР/ПНР ОЗП=22,53; ЭМ=11,42; ЗПМ=22,53; МАТ=8,56
87 | ТЦ_20.1.02.08_77_7724452117_13.05.2024_02 Аналог ТССЦ 103-0087 22,4/21,9=2% | Тройник резьбовой латунь 1"1/4ВР |  | 4: шт; 5: 4; 6: 132,96 1339,0/ндс/ИндМ223*1,02; З/пМех 10: 4553; З/пМех 14: 0; З/пМех 15: 0; З/пМех 16: 0; З/пМех 17: 0 | [5 empty] | Тройник резьбовой латунь 1"1/4ВР
|  | Цена МАТ=1339,0/ндс/ИндМ223*1,02 | [23 empty] | Цена МАТ=1339,0/ндс/ИндМ223*1,02
| 1 | ИНДЕКС К ПОЗИЦИИ: Индексы пересчета в т.у.ц. по статьям затрат СМР/ПНР ОЗП=22,53; ЭМ=11,42; ЗПМ=22,53; МАТ=8,56 | [22 empty] | ИНДЕКС К ПОЗИЦИИ: Индексы пересчета в т.у.ц. по статьям затрат СМР/ПНР ОЗП=22,53; ЭМ=11,42; ЗПМ=22,53; МАТ=8,56
88 | ТЦ_59.1.23.08_78_7811740792_13.05.2024_02 Аналог ТССЦ 103-0087 22,4/21,9=2% | Футорка переход. латунь 1"1/4 х 3/4" НР-ВР |  | 4: шт; 5: 2; 6: 39,72 400,00/ндс/ИндМ223*1,02; З/пМех 10: 680; З/пМех 14: 0; З/пМех 15: 0; З/пМех 16: 0; З/пМех 17: 0 | [5 empty] | Футорка переход. латунь 1"1/4 х 3/4" НР-ВР
|  | Цена МАТ=400,00/ндс/ИндМ223*1,02 | [23 empty] | Цена МАТ=400,00/ндс/ИндМ223*1,02
| 1 | ИНДЕКС К ПОЗИЦИИ: Индексы пересчета в т.у.ц. по статьям затрат СМР/ПНР ОЗП=22,53; ЭМ=11,42; ЗПМ=22,53; МАТ=8,56 | [22 empty] | ИНДЕКС К ПОЗИЦИИ: Индексы пересчета в т.у.ц. по статьям затрат СМР/ПНР ОЗП=22,53; ЭМ=11,42; ЗПМ=22,53; МАТ=8,56
89 | ТЦ_59.1.23.08_77_7719889889_13.05.2024_02 Аналог ТССЦ 507-4803 32,5/31,8=2% | Футорка переход. латунь 1"1/4 х 1/2" НР-ВР |  | 4: шт; 5: 2; 6: 22,74 228,96/ндс/ИндМ223*1,02; З/пМех 10: 389; З/пМех 14: 0; З/пМех 15: 0; З/пМех 16: 0; З/пМех 17: 0 | [5 empty] | Футорка переход. латунь 1"1/4 х 1/2" НР-ВР
|  | Цена МАТ=228,96/ндс/ИндМ223*1,02 | [23 empty] | Цена МАТ=228,96/ндс/ИндМ223*1,02
| 1 | ИНДЕКС К ПОЗИЦИИ: Индексы пересчета в т.у.ц. по статьям затрат СМР/ПНР ОЗП=22,53; ЭМ=11,42; ЗПМ=22,53; МАТ=8,56 | [22 empty] | ИНДЕКС К ПОЗИЦИИ: Индексы пересчета в т.у.ц. по статьям затрат СМР/ПНР ОЗП=22,53; ЭМ=11,42; ЗПМ=22,53; МАТ=8,56
90 | ТЦ_18.1.00.00_77_7724817801_13.05.2024_02 Аналог ТССЦ 302-0064 57,64/56,48=2% | Кран шаровой муфтовый G1 1/4" ВР-НР,PN30,150°C |  | 4: шт; 5: 2; 6: 23,73 239,00/ндс/ИндМ223*1,02; З/пМех 10: 406; З/пМех 14: 0; З/пМех 15: 0; З/пМех 16: 0; З/пМех 17: 0 | [5 empty] | Кран шаровой муфтовый G1 1/4" ВР-НР,PN30,150°C
|  | Цена МАТ=239,00/ндс/ИндМ223*1,02 | [23 empty] | Цена МАТ=239,00/ндс/ИндМ223*1,02
| 1 | ИНДЕКС К ПОЗИЦИИ: Индексы пересчета в т.у.ц. по статьям затрат СМР/ПНР ОЗП=22,53; ЭМ=11,42; ЗПМ=22,53; МАТ=8,56 | [22 empty] | ИНДЕКС К ПОЗИЦИИ: Индексы пересчета в т.у.ц. по статьям затрат СМР/ПНР ОЗП=22,53; ЭМ=11,42; ЗПМ=22,53; МАТ=8,56
91 | ТЦ_18.1.00.00_77_7724817801_13.05.2024_02 Аналог ТССЦ 302-0064 57,64/56,48=2% | Кран шаровой муфтовый G1 1/4" ВР-ВР,PN30,150°C |  | 4: шт; 5: 4; 6: 167,12 1683,00/ндс/ИндМ223*1,02; З/пМех 10: 5722; З/пМех 14: 0; З/пМех 15: 0; З/пМех 16: 0; З/пМех 17: 0 | [5 empty] | Кран шаровой муфтовый G1 1/4" ВР-ВР,PN30,150°C
|  | Цена МАТ=1683,00/ндс/ИндМ223*1,02 | [23 empty] | Цена МАТ=1683,00/ндс/ИндМ223*1,02
| 1 | ИНДЕКС К ПОЗИЦИИ: Индексы пересчета в т.у.ц. по статьям затрат СМР/ПНР ОЗП=22,53; ЭМ=11,42; ЗПМ=22,53; МАТ=8,56 | [22 empty] | ИНДЕКС К ПОЗИЦИИ: Индексы пересчета в т.у.ц. по статьям затрат СМР/ПНР ОЗП=22,53; ЭМ=11,42; ЗПМ=22,53; МАТ=8,56
92 | ТЦ_18.1.00.00_77_7751160843_13.05.2024_02 Аналог ТССЦ 302-0064 57,64/56,48=2% | Клапан обратный муфтовый G1 1/4"ВН-ВН,PN16,T90°C |  | 4: шт; 5: 2; 6: 286,68 2887,00/ндс/ИндМ223*1,02; З/пМех 10: 4908; З/пМех 14: 0; З/пМех 15: 0; З/пМех 16: 0; З/пМех 17: 0 | [5 empty] | Клапан обратный муфтовый G1 1/4"ВН-ВН,PN16,T90°C
|  | Цена МАТ=2887,00/ндс/ИндМ223*1,02 | [23 empty] | Цена МАТ=2887,00/ндс/ИндМ223*1,02
| 1 | ИНДЕКС К ПОЗИЦИИ: Индексы пересчета в т.у.ц. по статьям затрат СМР/ПНР ОЗП=22,53; ЭМ=11,42; ЗПМ=22,53; МАТ=8,56 | [22 empty] | ИНДЕКС К ПОЗИЦИИ: Индексы пересчета в т.у.ц. по статьям затрат СМР/ПНР ОЗП=22,53; ЭМ=11,42; ЗПМ=22,53; МАТ=8,56
93 | ТЦ_24.1.02.01_78_7816721183_13.05.2024_02 Аналог ТССЦ 301-7160 9,1/8,9=2% | Хомут стальной с гайкой М8, обрезиненный для трубы Ду32 2S (31-37мм.) |  | 4: шт; 5: 10; 6: 1,52 15,26/ндс/ИндМ223*1,02; З/пМех 10: 130; З/пМех 14: 0; З/пМех 15: 0; З/пМех 16: 0; З/пМех 17: 0 | [5 empty] | Хомут стальной с гайкой М8, обрезиненный для трубы Ду32 2S (31-37мм.)
|  | Цена МАТ=15,26/ндс/ИндМ223*1,02 | [23 empty] | Цена МАТ=15,26/ндс/ИндМ223*1,02
| 1 | ИНДЕКС К ПОЗИЦИИ: Индексы пересчета в т.у.ц. по статьям затрат СМР/ПНР ОЗП=22,53; ЭМ=11,42; ЗПМ=22,53; МАТ=8,56 | [22 empty] | ИНДЕКС К ПОЗИЦИИ: Индексы пересчета в т.у.ц. по статьям затрат СМР/ПНР ОЗП=22,53; ЭМ=11,42; ЗПМ=22,53; МАТ=8,56
94 | ТЕР16-02-010-01 Приказ Администрации ЛО от 20.10.15 №28 | Изготовление элементов и сборка узлов стальных трубопроводов диаметром: 50 мм // прим. д.40 мм |  | 10 м трубопровода | 0.1 | 22.58 | 14.92 | 2.79 |  | 41 | 34 | 3 |  | 0.7935 | 0.08 | 0 | 0 | [5 empty] | Изготовление элементов и сборка узлов стальных трубопроводов диаметром: 50 мм // прим. д.40 мм
| Приказ от 30.01.2024 № 55/пр прил.5 табл.1 п.2 | Производство работ осуществляется на территории действующего предприятия с наличием в зоне производства работ одного или нескольких из следующих факторов: - разветвленной сети транспортных и инженерных коммуникаций; - стесненных условий для складирования материалов; - действующего технологического оборудования; - движения технологического транспорта ОЗП=1,15; ЭМ=1,15 к расх.; ЗПМ=1,15; ТЗ=1,15; ТЗМ=1,15 | [21 empty] | Производство работ осуществляется на территории действующего предприятия с наличием в зоне производства работ одного или нескольких из следующих факторов: - разветвленной сети транспортных и инженерных коммуникаций; - стесненных условий для складирования материалов; - действующего технологического оборудования; - движения технологического транспорта ОЗП=1,15; ЭМ=1,15 к расх.; ЗПМ=1,15; ТЗ=1,15; ТЗМ=1,15
| 1 | ИНДЕКС К ПОЗИЦИИ: Индексы пересчета в т.у.ц. по статьям затрат СМР/ПНР ОЗП=22,53; ЭМ=11,42; ЗПМ=22,53; МАТ=8,56 | [22 empty] | ИНДЕКС К ПОЗИЦИИ: Индексы пересчета в т.у.ц. по статьям затрат СМР/ПНР ОЗП=22,53; ЭМ=11,42; ЗПМ=22,53; МАТ=8,56
|  |  | Накладные расходы 73% ФОТ (от 34) | З/пМех 10: 25
|  |  | Сметная прибыль 34% ФОТ (от 34) | З/пМех 10: 12
95 | ТЕР16-02-001-05 Приказ Администрации ЛО от 20.10.15 №28 | Прокладка трубопроводов отопления из стальных водогазопроводных неоцинкованных труб диаметром: 40 мм |  | 100 м трубопровода | 0.01 | 798.33 | 691.58 | 69.09 | 4.23 | 167 | 156 | 8 | 1 | 37.9155 | 0.38 | 0.1725 | 0 | [5 empty] | Прокладка трубопроводов отопления из стальных водогазопроводных неоцинкованных труб диаметром: 40 мм
|  | 699,11 = 6 765,11 - 100 x 60,66 | [24 empty] | 699,11 = 6 765,11 - 100 x 60,66
| Приказ от 30.01.2024 № 55/пр прил.5 табл.1 п.2 | Производство работ осуществляется на территории действующего предприятия с наличием в зоне производства работ одного или нескольких из следующих факторов: - разветвленной сети транспортных и инженерных коммуникаций; - стесненных условий для складирования материалов; - действующего технологического оборудования; - движения технологического транспорта ОЗП=1,15; ЭМ=1,15 к расх.; ЗПМ=1,15; ТЗ=1,15; ТЗМ=1,15 | [21 empty] | Производство работ осуществляется на территории действующего предприятия с наличием в зоне производства работ одного или нескольких из следующих факторов: - разветвленной сети транспортных и инженерных коммуникаций; - стесненных условий для складирования материалов; - действующего технологического оборудования; - движения технологического транспорта ОЗП=1,15; ЭМ=1,15 к расх.; ЗПМ=1,15; ТЗ=1,15; ТЗМ=1,15
| 1 | ИНДЕКС К ПОЗИЦИИ: Индексы пересчета в т.у.ц. по статьям затрат СМР/ПНР ОЗП=22,53; ЭМ=11,42; ЗПМ=22,53; МАТ=8,56 | [22 empty] | ИНДЕКС К ПОЗИЦИИ: Индексы пересчета в т.у.ц. по статьям затрат СМР/ПНР ОЗП=22,53; ЭМ=11,42; ЗПМ=22,53; МАТ=8,56
|  |  | Накладные расходы 121% ФОТ (от 157) | З/пМех 10: 190
|  |  | Сметная прибыль 72% ФОТ (от 157) | З/пМех 10: 113
96 | ТЦ_23.3.06.00_77_7736192449_06.06.2024_02 Аналог ТССЦ 103-0016 23,50/22,89=2% | Трубы стальные водогазопроводные ∅ 40х3,5 |  | 4: м; 5: 1; 6: 37,30 375,60/ндс/ИндМ223*1,02; З/пМех 10: 319; З/пМех 14: 0; З/пМех 15: 0; З/пМех 16: 0; З/пМех 17: 0 | [5 empty] | Трубы стальные водогазопроводные ∅ 40х3,5
|  | Цена МАТ=375,60/ндс/ИндМ223*1,02 | [23 empty] | Цена МАТ=375,60/ндс/ИндМ223*1,02
| 1 | ИНДЕКС К ПОЗИЦИИ: Индексы пересчета в т.у.ц. по статьям затрат СМР/ПНР ОЗП=22,53; ЭМ=11,42; ЗПМ=22,53; МАТ=8,56 | [22 empty] | ИНДЕКС К ПОЗИЦИИ: Индексы пересчета в т.у.ц. по статьям затрат СМР/ПНР ОЗП=22,53; ЭМ=11,42; ЗПМ=22,53; МАТ=8,56
97 | ТЦ_24.1.02.01_77_7730041771_13.05.2024_02 Аналог ТССЦ 301-7161 10,0/9,8=2% | Хомут стальной с гайкой М8, обрезиненный для трубы Ду40 2S (47-52мм.) |  | 4: шт; 5: 2; 6: 2,77 27,90/ндс/ИндМ223*1,02; З/пМех 10: 47; З/пМех 14: 0; З/пМех 15: 0; З/пМех 16: 0; З/пМех 17: 0 | [5 empty] | Хомут стальной с гайкой М8, обрезиненный для трубы Ду40 2S (47-52мм.)
|  | Цена МАТ=27,90/ндс/ИндМ223*1,02 | [23 empty] | Цена МАТ=27,90/ндс/ИндМ223*1,02
| 1 | ИНДЕКС К ПОЗИЦИИ: Индексы пересчета в т.у.ц. по статьям затрат СМР/ПНР ОЗП=22,53; ЭМ=11,42; ЗПМ=22,53; МАТ=8,56 | [22 empty] | ИНДЕКС К ПОЗИЦИИ: Индексы пересчета в т.у.ц. по статьям затрат СМР/ПНР ОЗП=22,53; ЭМ=11,42; ЗПМ=22,53; МАТ=8,56
98 | ТЦ_23.8.00.00_77_7736192449_06.06.2024_02 Аналог ТССЦ 507-1971 18,25/18,47=2% | Крутоизогнутый отвод стальной 90° Ду40мм |  | 4: шт; 5: 2; 6: 5,58 56,20/ндс/ИндМ223*1,02; З/пМех 10: 96; З/пМех 14: 0; З/пМех 15: 0; З/пМех 16: 0; З/пМех 17: 0 | [5 empty] | Крутоизогнутый отвод стальной 90° Ду40мм
|  | Цена МАТ=56,20/ндс/ИндМ223*1,02 | [23 empty] | Цена МАТ=56,20/ндс/ИндМ223*1,02
| 1 | ИНДЕКС К ПОЗИЦИИ: Индексы пересчета в т.у.ц. по статьям затрат СМР/ПНР ОЗП=22,53; ЭМ=11,42; ЗПМ=22,53; МАТ=8,56 | [22 empty] | ИНДЕКС К ПОЗИЦИИ: Индексы пересчета в т.у.ц. по статьям затрат СМР/ПНР ОЗП=22,53; ЭМ=11,42; ЗПМ=22,53; МАТ=8,56
99 | ТЦ_23.8.00.00_77_7723896078_13.05.2024_02 Аналог ТССЦ 507-4416 17,98/17,60=2% | Переход концентрический приварной Ду65 - Ду40мм |  | 4: шт; 5: 2; 6: 15,69 158,00/ндс/ИндМ223*1,02; З/пМех 10: 269; З/пМех 14: 0; З/пМех 15: 0; З/пМех 16: 0; З/пМех 17: 0 | [5 empty] | Переход концентрический приварной Ду65 - Ду40мм
|  | Цена МАТ=158,00/ндс/ИндМ223*1,02 | [23 empty] | Цена МАТ=158,00/ндс/ИндМ223*1,02
| 1 | ИНДЕКС К ПОЗИЦИИ: Индексы пересчета в т.у.ц. по статьям затрат СМР/ПНР ОЗП=22,53; ЭМ=11,42; ЗПМ=22,53; МАТ=8,56 | [22 empty] | ИНДЕКС К ПОЗИЦИИ: Индексы пересчета в т.у.ц. по статьям затрат СМР/ПНР ОЗП=22,53; ЭМ=11,42; ЗПМ=22,53; МАТ=8,56
100 | ТЕР16-02-010-01 Приказ Администрации ЛО от 20.10.15 №28 | Изготовление элементов и сборка узлов стальных трубопроводов диаметром: 50 мм |  | 10 м трубопровода | 1.2 | 22.58 | 14.92 | 2.79 |  | 492 | 403 | 38 |  | 0.7935 | 0.95 | 0 | 0 | [5 empty] | Изготовление элементов и сборка узлов стальных трубопроводов диаметром: 50 мм
| Приказ от 30.01.2024 № 55/пр прил.5 табл.1 п.2 | Производство работ осуществляется на территории действующего предприятия с наличием в зоне производства работ одного или нескольких из следующих факторов: - разветвленной сети транспортных и инженерных коммуникаций; - стесненных условий для складирования материалов; - действующего технологического оборудования; - движения технологического транспорта ОЗП=1,15; ЭМ=1,15 к расх.; ЗПМ=1,15; ТЗ=1,15; ТЗМ=1,15 | [21 empty] | Производство работ осуществляется на территории действующего предприятия с наличием в зоне производства работ одного или нескольких из следующих факторов: - разветвленной сети транспортных и инженерных коммуникаций; - стесненных условий для складирования материалов; - действующего технологического оборудования; - движения технологического транспорта ОЗП=1,15; ЭМ=1,15 к расх.; ЗПМ=1,15; ТЗ=1,15; ТЗМ=1,15
| 1 | ИНДЕКС К ПОЗИЦИИ: Индексы пересчета в т.у.ц. по статьям затрат СМР/ПНР ОЗП=22,53; ЭМ=11,42; ЗПМ=22,53; МАТ=8,56 | [22 empty] | ИНДЕКС К ПОЗИЦИИ: Индексы пересчета в т.у.ц. по статьям затрат СМР/ПНР ОЗП=22,53; ЭМ=11,42; ЗПМ=22,53; МАТ=8,56
|  |  | Накладные расходы 73% ФОТ (от 403) | З/пМех 10: 294
|  |  | Сметная прибыль 34% ФОТ (от 403) | З/пМех 10: 137
101 | ТЕР16-02-001-06 Приказ Администрации ЛО от 20.10.15 №28 | Прокладка трубопроводов отопления из стальных водогазопроводных неоцинкованных труб диаметром: 50 мм |  | 100 м трубопровода | 0.12 | 1057.89 | 858.34 | 137.8 | 5.36 | 2573 | 2321 | 189 | 14 | 47.058 | 5.65 | 0.2185 | 0.03 | [5 empty] | Прокладка трубопроводов отопления из стальных водогазопроводных неоцинкованных труб диаметром: 50 мм
|  | 927,96 = 8 118,96 - 100 x 71,91 | [24 empty] | 927,96 = 8 118,96 - 100 x 71,91
| Приказ от 30.01.2024 № 55/пр прил.5 табл.1 п.2 | Производство работ осуществляется на территории действующего предприятия с наличием в зоне производства работ одного или нескольких из следующих факторов: - разветвленной сети транспортных и инженерных коммуникаций; - стесненных условий для складирования материалов; - действующего технологического оборудования; - движения технологического транспорта ОЗП=1,15; ЭМ=1,15 к расх.; ЗПМ=1,15; ТЗ=1,15; ТЗМ=1,15 | [21 empty] | Производство работ осуществляется на территории действующего предприятия с наличием в зоне производства работ одного или нескольких из следующих факторов: - разветвленной сети транспортных и инженерных коммуникаций; - стесненных условий для складирования материалов; - действующего технологического оборудования; - движения технологического транспорта ОЗП=1,15; ЭМ=1,15 к расх.; ЗПМ=1,15; ТЗ=1,15; ТЗМ=1,15
| 1 | ИНДЕКС К ПОЗИЦИИ: Индексы пересчета в т.у.ц. по статьям затрат СМР/ПНР ОЗП=22,53; ЭМ=11,42; ЗПМ=22,53; МАТ=8,56 | [22 empty] | ИНДЕКС К ПОЗИЦИИ: Индексы пересчета в т.у.ц. по статьям затрат СМР/ПНР ОЗП=22,53; ЭМ=11,42; ЗПМ=22,53; МАТ=8,56
|  |  | Накладные расходы 121% ФОТ (от 2 335) | З/пМех 10: 2825
|  |  | Сметная прибыль 72% ФОТ (от 2 335) | З/пМех 10: 1681
102 | ТЦ_23.3.06.00_78_7816256360_13.05.2024_02 Аналог ТССЦ 103-0018 38,13/37,17=2% | Трубы стальные водогазопроводные ∅ 50х3,5мм |  | 4: м; 5: 12; 6: 32,87 331,00/ндс/ИндМ223*1,02; З/пМех 10: 3376; З/пМех 14: 0; З/пМех 15: 0; З/пМех 16: 0; З/пМех 17: 0 | [5 empty] | Трубы стальные водогазопроводные ∅ 50х3,5мм
|  | Цена МАТ=331,00/ндс/ИндМ223*1,02 | [23 empty] | Цена МАТ=331,00/ндс/ИндМ223*1,02
| 1 | ИНДЕКС К ПОЗИЦИИ: Индексы пересчета в т.у.ц. по статьям затрат СМР/ПНР ОЗП=22,53; ЭМ=11,42; ЗПМ=22,53; МАТ=8,56 | [22 empty] | ИНДЕКС К ПОЗИЦИИ: Индексы пересчета в т.у.ц. по статьям затрат СМР/ПНР ОЗП=22,53; ЭМ=11,42; ЗПМ=22,53; МАТ=8,56
103 | ТЦ_23.8.00.00_78_7805769955_13.05.2024_02 Аналог ТССЦ 507-1973 21,44/21,00=2% | Крутоизогнутый отвод стальной 90° Ду50мм |  | 4: шт; 5: 10; 6: 14,00 141,00/ндс/ИндМ223*1,02; З/пМех 10: 1198; З/пМех 14: 0; З/пМех 15: 0; З/пМех 16: 0; З/пМех 17: 0 | [5 empty] | Крутоизогнутый отвод стальной 90° Ду50мм
|  | Цена МАТ=141,00/ндс/ИндМ223*1,02 | [23 empty] | Цена МАТ=141,00/ндс/ИндМ223*1,02
| 1 | ИНДЕКС К ПОЗИЦИИ: Индексы пересчета в т.у.ц. по статьям затрат СМР/ПНР ОЗП=22,53; ЭМ=11,42; ЗПМ=22,53; МАТ=8,56 | [22 empty] | ИНДЕКС К ПОЗИЦИИ: Индексы пересчета в т.у.ц. по статьям затрат СМР/ПНР ОЗП=22,53; ЭМ=11,42; ЗПМ=22,53; МАТ=8,56
104 | ТЦ_23.1.02.08_77_7736192449_06.06.2024_02 Аналог ТССЦ 507-4414 13,53/13,23=2% | Переход концентрический приварной Ду65 - Ду50мм |  | 4: шт; 5: 4; 6: 15,04 151,45/ндс/ИндМ223*1,02; З/пМех 10: 515; З/пМех 14: 0; З/пМех 15: 0; З/пМех 16: 0; З/пМех 17: 0 | [5 empty] | Переход концентрический приварной Ду65 - Ду50мм
|  | Цена МАТ=151,45/ндс/ИндМ223*1,02 | [23 empty] | Цена МАТ=151,45/ндс/ИндМ223*1,02
| 1 | ИНДЕКС К ПОЗИЦИИ: Индексы пересчета в т.у.ц. по статьям затрат СМР/ПНР ОЗП=22,53; ЭМ=11,42; ЗПМ=22,53; МАТ=8,56 | [22 empty] | ИНДЕКС К ПОЗИЦИИ: Индексы пересчета в т.у.ц. по статьям затрат СМР/ПНР ОЗП=22,53; ЭМ=11,42; ЗПМ=22,53; МАТ=8,56
105 | ТЦ_23.8.03.07_77_7730041771_13.05.2024_02 Аналог ТССЦ 507-4336 47,6/46,6=2% | Резьба приварная наружная Ду50 - G2"НР |  | 4: шт; 5: 8; 6: 4,54 45,72/ндс/ИндМ223*1,02; З/пМех 10: 311; З/пМех 14: 0; З/пМех 15: 0; З/пМех 16: 0; З/пМех 17: 0 | [5 empty] | Резьба приварная наружная Ду50 - G2"НР
|  | Цена МАТ=45,72/ндс/ИндМ223*1,02 | [23 empty] | Цена МАТ=45,72/ндс/ИндМ223*1,02
| 1 | ИНДЕКС К ПОЗИЦИИ: Индексы пересчета в т.у.ц. по статьям затрат СМР/ПНР ОЗП=22,53; ЭМ=11,42; ЗПМ=22,53; МАТ=8,56 | [22 empty] | ИНДЕКС К ПОЗИЦИИ: Индексы пересчета в т.у.ц. по статьям затрат СМР/ПНР ОЗП=22,53; ЭМ=11,42; ЗПМ=22,53; МАТ=8,56
106 | ТЦ_20.1.02.08_77_7724452117_13.05.2024_02 Аналог ТССЦ 507-4334 17,5/17,2=2% | Ниппель латунь G2"НР |  | 4: шт; 5: 11; 6: 78,55 791,0/ндс/ИндМ223*1,02; З/пМех 10: 7396; З/пМех 14: 0; З/пМех 15: 0; З/пМех 16: 0; З/пМех 17: 0 | [5 empty] | Ниппель латунь G2"НР
|  | Цена МАТ=791,0/ндс/ИндМ223*1,02 | [23 empty] | Цена МАТ=791,0/ндс/ИндМ223*1,02
| 1 | ИНДЕКС К ПОЗИЦИИ: Индексы пересчета в т.у.ц. по статьям затрат СМР/ПНР ОЗП=22,53; ЭМ=11,42; ЗПМ=22,53; МАТ=8,56 | [22 empty] | ИНДЕКС К ПОЗИЦИИ: Индексы пересчета в т.у.ц. по статьям затрат СМР/ПНР ОЗП=22,53; ЭМ=11,42; ЗПМ=22,53; МАТ=8,56
107 | ТЦ_20.1.02.08_77_7724452117_13.05.2024_02 Аналог ТССЦ 507-4334 17,5/17,2=2% | Ниппель переход. 2" х 1/2"НР |  | 4: шт; 5: 5; 6: 80,73 813,00/ндс/ИндМ223*1,02; З/пМех 10: 3455; З/пМех 14: 0; З/пМех 15: 0; З/пМех 16: 0; З/пМех 17: 0 | [5 empty] | Ниппель переход. 2" х 1/2"НР
|  | Цена МАТ=813,00/ндс/ИндМ223*1,02 | [23 empty] | Цена МАТ=813,00/ндс/ИндМ223*1,02
| 1 | ИНДЕКС К ПОЗИЦИИ: Индексы пересчета в т.у.ц. по статьям затрат СМР/ПНР ОЗП=22,53; ЭМ=11,42; ЗПМ=22,53; МАТ=8,56 | [22 empty] | ИНДЕКС К ПОЗИЦИИ: Индексы пересчета в т.у.ц. по статьям затрат СМР/ПНР ОЗП=22,53; ЭМ=11,42; ЗПМ=22,53; МАТ=8,56
108 | ТЦ_20.1.02.08_77_7722753969_13.05.2024_02 Аналог ТССЦ 507-4334 17,5/17,2=2% | Ниппель переход. 2" х 1"1/2НР |  | 4: шт; 5: 2; 6: 75,37 759,0/ндс/ИндМ223*1,02; З/пМех 10: 1290; З/пМех 14: 0; З/пМех 15: 0; З/пМех 16: 0; З/пМех 17: 0 | [5 empty] | Ниппель переход. 2" х 1"1/2НР
|  | Цена МАТ=759,0/ндс/ИндМ223*1,02 | [23 empty] | Цена МАТ=759,0/ндс/ИндМ223*1,02
| 1 | ИНДЕКС К ПОЗИЦИИ: Индексы пересчета в т.у.ц. по статьям затрат СМР/ПНР ОЗП=22,53; ЭМ=11,42; ЗПМ=22,53; МАТ=8,56 | [22 empty] | ИНДЕКС К ПОЗИЦИИ: Индексы пересчета в т.у.ц. по статьям затрат СМР/ПНР ОЗП=22,53; ЭМ=11,42; ЗПМ=22,53; МАТ=8,56
109 | ТЦ_24.3.05.20_72_0723000958_06.06.2024_02 Аналог ТССЦ 507-4807 168,4/165,1=2% | Разъемное соед-е (американка) 2"ВР х 2"НР |  | 4: шт; 5: 5; 6: 451,71 4549,00/ндс/ИндМ223*1,02; З/пМех 10: 19333; З/пМех 14: 0; З/пМех 15: 0; З/пМех 16: 0; З/пМех 17: 0 | [5 empty] | Разъемное соед-е (американка) 2"ВР х 2"НР
|  | Цена МАТ=4549,00/ндс/ИндМ223*1,02 | [23 empty] | Цена МАТ=4549,00/ндс/ИндМ223*1,02
| 1 | ИНДЕКС К ПОЗИЦИИ: Индексы пересчета в т.у.ц. по статьям затрат СМР/ПНР ОЗП=22,53; ЭМ=11,42; ЗПМ=22,53; МАТ=8,56 | [22 empty] | ИНДЕКС К ПОЗИЦИИ: Индексы пересчета в т.у.ц. по статьям затрат СМР/ПНР ОЗП=22,53; ЭМ=11,42; ЗПМ=22,53; МАТ=8,56
110 | ТЦ_20.1.02.08_77_7724452117_13.05.2024_02 Аналог ТССЦ 103-0087 22,4/21,9=2% | Тройник резьбовой латунь 2"ВР |  | 4: шт; 5: 7; 6: 249,44 2512,0/ндс/ИндМ223*1,02; З/пМех 10: 14946; З/пМех 14: 0; З/пМех 15: 0; З/пМех 16: 0; З/пМех 17: 0 | [5 empty] | Тройник резьбовой латунь 2"ВР
|  | Цена МАТ=2512,0/ндс/ИндМ223*1,02 | [23 empty] | Цена МАТ=2512,0/ндс/ИндМ223*1,02
| 1 | ИНДЕКС К ПОЗИЦИИ: Индексы пересчета в т.у.ц. по статьям затрат СМР/ПНР ОЗП=22,53; ЭМ=11,42; ЗПМ=22,53; МАТ=8,56 | [22 empty] | ИНДЕКС К ПОЗИЦИИ: Индексы пересчета в т.у.ц. по статьям затрат СМР/ПНР ОЗП=22,53; ЭМ=11,42; ЗПМ=22,53; МАТ=8,56
111 | ТЦ_23.8.00.00_78_7811225294_13.05.2024_02 Аналог ТССЦ 103-0114 11,9/11,6=2% | Угольник резьбовой латунь 2"ВР |  | 4: шт; 5: 1; 6: 206,54 2080,00/ндс/ИндМ223*1,02; З/пМех 10: 1768; З/пМех 14: 0; З/пМех 15: 0; З/пМех 16: 0; З/пМех 17: 0 | [5 empty] | Угольник резьбовой латунь 2"ВР
|  | Цена МАТ=2080,00/ндс/ИндМ223*1,02 | [23 empty] | Цена МАТ=2080,00/ндс/ИндМ223*1,02
| 1 | ИНДЕКС К ПОЗИЦИИ: Индексы пересчета в т.у.ц. по статьям затрат СМР/ПНР ОЗП=22,53; ЭМ=11,42; ЗПМ=22,53; МАТ=8,56 | [22 empty] | ИНДЕКС К ПОЗИЦИИ: Индексы пересчета в т.у.ц. по статьям затрат СМР/ПНР ОЗП=22,53; ЭМ=11,42; ЗПМ=22,53; МАТ=8,56
112 | ТЦ_23.8.00.00_78_7811740792_13.05.2024_02 Аналог ТССЦ 103-0114 11,9/11,6=2% | Угольник резьбовой латунь 2"ВР-НР |  | 4: шт; 5: 3; 6: 215,88 2174,00/ндс/ИндМ223*1,02; З/пМех 10: 5544; З/пМех 14: 0; З/пМех 15: 0; З/пМех 16: 0; З/пМех 17: 0 | [5 empty] | Угольник резьбовой латунь 2"ВР-НР
|  | Цена МАТ=2174,00/ндс/ИндМ223*1,02 | [23 empty] | Цена МАТ=2174,00/ндс/ИндМ223*1,02
| 1 | ИНДЕКС К ПОЗИЦИИ: Индексы пересчета в т.у.ц. по статьям затрат СМР/ПНР ОЗП=22,53; ЭМ=11,42; ЗПМ=22,53; МАТ=8,56 | [22 empty] | ИНДЕКС К ПОЗИЦИИ: Индексы пересчета в т.у.ц. по статьям затрат СМР/ПНР ОЗП=22,53; ЭМ=11,42; ЗПМ=22,53; МАТ=8,56
113 | ТЦ_59.1.23.08_77_7713662793_13.05.2024_02 Аналог ТССЦ 103-0114 11,9/11,6=2% | Футорка переход. латунь 2" х 1"1/2 НР-ВР |  | 4: шт; 5: 2; 6: 64,54 650,00/ндс/ИндМ223*1,02; З/пМех 10: 1105; З/пМех 14: 0; З/пМех 15: 0; З/пМех 16: 0; З/пМех 17: 0 | [5 empty] | Футорка переход. латунь 2" х 1"1/2 НР-ВР
|  | Цена МАТ=650,00/ндс/ИндМ223*1,02 | [23 empty] | Цена МАТ=650,00/ндс/ИндМ223*1,02
| 1 | ИНДЕКС К ПОЗИЦИИ: Индексы пересчета в т.у.ц. по статьям затрат СМР/ПНР ОЗП=22,53; ЭМ=11,42; ЗПМ=22,53; МАТ=8,56 | [22 empty] | ИНДЕКС К ПОЗИЦИИ: Индексы пересчета в т.у.ц. по статьям затрат СМР/ПНР ОЗП=22,53; ЭМ=11,42; ЗПМ=22,53; МАТ=8,56
114 | ТЦ_18.1.00.00_50_5017050538_13.05.2024_02 Аналог ТССЦ 302-0073 238,05/233,28=2% | Кран шаровой муфтовый G2" ВР-ВР,PN25,150°C VT.214.N.09 |  | 4: шт; 5: 2; 6: 832,97 8388,45/ндс/ИндМ223*1,02; З/пМех 10: 14260; З/пМех 14: 0; З/пМех 15: 0; З/пМех 16: 0; З/пМех 17: 0 | [5 empty] | Кран шаровой муфтовый G2" ВР-ВР,PN25,150°C VT.214.N.09
|  | Цена МАТ=8388,45/ндс/ИндМ223*1,02 | [23 empty] | Цена МАТ=8388,45/ндс/ИндМ223*1,02
| 1 | ИНДЕКС К ПОЗИЦИИ: Индексы пересчета в т.у.ц. по статьям затрат СМР/ПНР ОЗП=22,53; ЭМ=11,42; ЗПМ=22,53; МАТ=8,56 | [22 empty] | ИНДЕКС К ПОЗИЦИИ: Индексы пересчета в т.у.ц. по статьям затрат СМР/ПНР ОЗП=22,53; ЭМ=11,42; ЗПМ=22,53; МАТ=8,56
115 | ТЦ_18.1.00.00_78_7802348846_06.06.2024_02 Аналог ТССЦ 302-0073 238,05/233,28=2% | Кран шаровой муфтовый G2" ВР-НР,PN25,150°C VT.215.N.09 |  | 4: шт; 5: 3; 6: 484,18 4876,00/ндс/ИндМ223*1,02; З/пМех 10: 12434; З/пМех 14: 0; З/пМех 15: 0; З/пМех 16: 0; З/пМех 17: 0 | [5 empty] | Кран шаровой муфтовый G2" ВР-НР,PN25,150°C VT.215.N.09
|  | Цена МАТ=4876,00/ндс/ИндМ223*1,02 | [23 empty] | Цена МАТ=4876,00/ндс/ИндМ223*1,02
| 1 | ИНДЕКС К ПОЗИЦИИ: Индексы пересчета в т.у.ц. по статьям затрат СМР/ПНР ОЗП=22,53; ЭМ=11,42; ЗПМ=22,53; МАТ=8,56 | [22 empty] | ИНДЕКС К ПОЗИЦИИ: Индексы пересчета в т.у.ц. по статьям затрат СМР/ПНР ОЗП=22,53; ЭМ=11,42; ЗПМ=22,53; МАТ=8,56
116 | ТЦ_18.1.00.00_77_7724452117_13.05.2024_02 Аналог ТССЦ 302-0073 238,05/233,28=2% | Клапан обратный муфтовый G2"ВН-ВН,PN16,T90°C VT.161.N |  | 4: шт; 5: 2; 6: 393,22 3960,00/ндс/ИндМ223*1,02; З/пМех 10: 6732; З/пМех 14: 0; З/пМех 15: 0; З/пМех 16: 0; З/пМех 17: 0 | [5 empty] | Клапан обратный муфтовый G2"ВН-ВН,PN16,T90°C VT.161.N
|  | Цена МАТ=3960,00/ндс/ИндМ223*1,02 | [23 empty] | Цена МАТ=3960,00/ндс/ИндМ223*1,02
| 1 | ИНДЕКС К ПОЗИЦИИ: Индексы пересчета в т.у.ц. по статьям затрат СМР/ПНР ОЗП=22,53; ЭМ=11,42; ЗПМ=22,53; МАТ=8,56 | [22 empty] | ИНДЕКС К ПОЗИЦИИ: Индексы пересчета в т.у.ц. по статьям затрат СМР/ПНР ОЗП=22,53; ЭМ=11,42; ЗПМ=22,53; МАТ=8,56
117 | ТЦ_24.1.02.01_47_4703163221_13.05.2024_02 Аналог ТССЦ 301-7160 9,1/8,9=2% | Хомут стальной с гайкой М8, обрезиненный для трубы Ду50 2S ( 53-61мм.) |  | 4: шт; 5: 2; 6: 2,38 24,0/ндс/ИндМ223*1,02; З/пМех 10: 41; З/пМех 14: 0; З/пМех 15: 0; З/пМех 16: 0; З/пМех 17: 0 | [5 empty] | Хомут стальной с гайкой М8, обрезиненный для трубы Ду50 2S ( 53-61мм.)
|  | Цена МАТ=24,0/ндс/ИндМ223*1,02 | [23 empty] | Цена МАТ=24,0/ндс/ИндМ223*1,02
| 1 | ИНДЕКС К ПОЗИЦИИ: Индексы пересчета в т.у.ц. по статьям затрат СМР/ПНР ОЗП=22,53; ЭМ=11,42; ЗПМ=22,53; МАТ=8,56 | [22 empty] | ИНДЕКС К ПОЗИЦИИ: Индексы пересчета в т.у.ц. по статьям затрат СМР/ПНР ОЗП=22,53; ЭМ=11,42; ЗПМ=22,53; МАТ=8,56
118 | ТЕР16-02-010-02 Приказ Администрации ЛО от 20.10.15 №28 | Изготовление элементов и сборка узлов стальных трубопроводов диаметром: 80 мм // прим. д.76 |  | 10 м трубопровода | 0.6 | 37.33 | 19.9 | 5.35 |  | 368 | 269 | 37 |  | 1.058 | 0.63 | 0 | 0 | [5 empty] | Изготовление элементов и сборка узлов стальных трубопроводов диаметром: 80 мм // прим. д.76
| Приказ от 30.01.2024 № 55/пр прил.5 табл.1 п.2 | Производство работ осуществляется на территории действующего предприятия с наличием в зоне производства работ одного или нескольких из следующих факторов: - разветвленной сети транспортных и инженерных коммуникаций; - стесненных условий для складирования материалов; - действующего технологического оборудования; - движения технологического транспорта ОЗП=1,15; ЭМ=1,15 к расх.; ЗПМ=1,15; ТЗ=1,15; ТЗМ=1,15 | [21 empty] | Производство работ осуществляется на территории действующего предприятия с наличием в зоне производства работ одного или нескольких из следующих факторов: - разветвленной сети транспортных и инженерных коммуникаций; - стесненных условий для складирования материалов; - действующего технологического оборудования; - движения технологического транспорта ОЗП=1,15; ЭМ=1,15 к расх.; ЗПМ=1,15; ТЗ=1,15; ТЗМ=1,15
| 1 | ИНДЕКС К ПОЗИЦИИ: Индексы пересчета в т.у.ц. по статьям затрат СМР/ПНР ОЗП=22,53; ЭМ=11,42; ЗПМ=22,53; МАТ=8,56 | [22 empty] | ИНДЕКС К ПОЗИЦИИ: Индексы пересчета в т.у.ц. по статьям затрат СМР/ПНР ОЗП=22,53; ЭМ=11,42; ЗПМ=22,53; МАТ=8,56
|  |  | Накладные расходы 73% ФОТ (от 269) | З/пМех 10: 196
|  |  | Сметная прибыль 34% ФОТ (от 269) | З/пМех 10: 91
119 | ТЕР16-02-005-03 Приказ Администрации ЛО от 20.10.15 №28 | Прокладка трубопроводов отопления и водоснабжения из стальных электросварных труб диаметром: 65 мм // 76 мм |  | 100 м трубопровода | 0.06 | 1783.68 | 1536.03 | 202.37 | 6.49 | 2238 | 2076 | 139 | 9 | 82.984 | 4.98 | 0.2645 | 0.02 | [5 empty] | Прокладка трубопроводов отопления и водоснабжения из стальных электросварных труб диаметром: 65 мм // 76 мм
|  | 1 556,93 = 11 624,93 - 100 x 100,68 | [24 empty] | 1 556,93 = 11 624,93 - 100 x 100,68
| Приказ от 30.01.2024 № 55/пр прил.5 табл.1 п.2 | Производство работ осуществляется на территории действующего предприятия с наличием в зоне производства работ одного или нескольких из следующих факторов: - разветвленной сети транспортных и инженерных коммуникаций; - стесненных условий для складирования материалов; - действующего технологического оборудования; - движения технологического транспорта ОЗП=1,15; ЭМ=1,15 к расх.; ЗПМ=1,15; ТЗ=1,15; ТЗМ=1,15 | [21 empty] | Производство работ осуществляется на территории действующего предприятия с наличием в зоне производства работ одного или нескольких из следующих факторов: - разветвленной сети транспортных и инженерных коммуникаций; - стесненных условий для складирования материалов; - действующего технологического оборудования; - движения технологического транспорта ОЗП=1,15; ЭМ=1,15 к расх.; ЗПМ=1,15; ТЗ=1,15; ТЗМ=1,15
| 1 | ИНДЕКС К ПОЗИЦИИ: Индексы пересчета в т.у.ц. по статьям затрат СМР/ПНР ОЗП=22,53; ЭМ=11,42; ЗПМ=22,53; МАТ=8,56 | [22 empty] | ИНДЕКС К ПОЗИЦИИ: Индексы пересчета в т.у.ц. по статьям затрат СМР/ПНР ОЗП=22,53; ЭМ=11,42; ЗПМ=22,53; МАТ=8,56
|  |  | Накладные расходы 121% ФОТ (от 2 085) | З/пМех 10: 2523
|  |  | Сметная прибыль 72% ФОТ (от 2 085) | З/пМех 10: 1501
120 | ТЦ_23.3.06.00_78_7825690220_13.05.2024_02 Аналог ТССЦ 103-0019 53,20/51,83=2% | Трубы стальные электросварные ∅ 76х3,5мм |  | 4: м; 5: 6; 6: 50,43 507,91/ндс/ИндМ223*1,02; З/пМех 10: 2590; З/пМех 14: 0; З/пМех 15: 0; З/пМех 16: 0; З/пМех 17: 0 | [5 empty] | Трубы стальные электросварные ∅ 76х3,5мм
|  | Цена МАТ=507,91/ндс/ИндМ223*1,02 | [23 empty] | Цена МАТ=507,91/ндс/ИндМ223*1,02
| 1 | ИНДЕКС К ПОЗИЦИИ: Индексы пересчета в т.у.ц. по статьям затрат СМР/ПНР ОЗП=22,53; ЭМ=11,42; ЗПМ=22,53; МАТ=8,56 | [22 empty] | ИНДЕКС К ПОЗИЦИИ: Индексы пересчета в т.у.ц. по статьям затрат СМР/ПНР ОЗП=22,53; ЭМ=11,42; ЗПМ=22,53; МАТ=8,56
121 | ТЦ_24.1.02.01_78_7813656271_13.05.2024_02 Аналог ТССЦ 301-7161 10,0/9,8=2% | Хомут стальной с гайкой М10, обрезиненный для трубы Ду65 2S (75-81мм.) |  | 4: шт; 5: 4; 6: 2,45 24,66/ндс/ИндМ223*1,02; З/пМех 10: 84; З/пМех 14: 0; З/пМех 15: 0; З/пМех 16: 0; З/пМех 17: 0 | [5 empty] | Хомут стальной с гайкой М10, обрезиненный для трубы Ду65 2S (75-81мм.)
|  | Цена МАТ=24,66/ндс/ИндМ223*1,02 | [23 empty] | Цена МАТ=24,66/ндс/ИндМ223*1,02
| 1 | ИНДЕКС К ПОЗИЦИИ: Индексы пересчета в т.у.ц. по статьям затрат СМР/ПНР ОЗП=22,53; ЭМ=11,42; ЗПМ=22,53; МАТ=8,56 | [22 empty] | ИНДЕКС К ПОЗИЦИИ: Индексы пересчета в т.у.ц. по статьям затрат СМР/ПНР ОЗП=22,53; ЭМ=11,42; ЗПМ=22,53; МАТ=8,56
122 | ТЕР16-02-010-03 Приказ Администрации ЛО от 20.10.15 №28 | Изготовление элементов и сборка узлов стальных трубопроводов диаметром: 100 мм |  | 10 м трубопровода | 0.3 | 56.46 | 30.05 | 8.95 |  | 279 | 203 | 31 |  | 1.5985 | 0.48 | 0 | 0 | [5 empty] | Изготовление элементов и сборка узлов стальных трубопроводов диаметром: 100 мм
| Приказ от 30.01.2024 № 55/пр прил.5 табл.1 п.2 | Производство работ осуществляется на территории действующего предприятия с наличием в зоне производства работ одного или нескольких из следующих факторов: - разветвленной сети транспортных и инженерных коммуникаций; - стесненных условий для складирования материалов; - действующего технологического оборудования; - движения технологического транспорта ОЗП=1,15; ЭМ=1,15 к расх.; ЗПМ=1,15; ТЗ=1,15; ТЗМ=1,15 | [21 empty] | Производство работ осуществляется на территории действующего предприятия с наличием в зоне производства работ одного или нескольких из следующих факторов: - разветвленной сети транспортных и инженерных коммуникаций; - стесненных условий для складирования материалов; - действующего технологического оборудования; - движения технологического транспорта ОЗП=1,15; ЭМ=1,15 к расх.; ЗПМ=1,15; ТЗ=1,15; ТЗМ=1,15
| 1 | ИНДЕКС К ПОЗИЦИИ: Индексы пересчета в т.у.ц. по статьям затрат СМР/ПНР ОЗП=22,53; ЭМ=11,42; ЗПМ=22,53; МАТ=8,56 | [22 empty] | ИНДЕКС К ПОЗИЦИИ: Индексы пересчета в т.у.ц. по статьям затрат СМР/ПНР ОЗП=22,53; ЭМ=11,42; ЗПМ=22,53; МАТ=8,56
|  |  | Накладные расходы 73% ФОТ (от 203) | З/пМех 10: 148
|  |  | Сметная прибыль 34% ФОТ (от 203) | З/пМех 10: 69
123 | ТЕР16-02-005-05 Приказ Администрации ЛО от 20.10.15 №28 | Прокладка трубопроводов отопления и водоснабжения из стальных электросварных труб диаметром: 100 мм |  | 100 м трубопровода | 0.03 | 2062.73 | 1697.6 | 286.48 | 10.44 | 1266 | 1147 | 98 | 7 | 91.7125 | 2.75 | 0.4255 | 0.01 | [5 empty] | Прокладка трубопроводов отопления и водоснабжения из стальных электросварных труб диаметром: 100 мм
|  | 1 803,94 = 17 088,94 - 100 x 152,85 | [24 empty] | 1 803,94 = 17 088,94 - 100 x 152,85
| Приказ от 30.01.2024 № 55/пр прил.5 табл.1 п.2 | Производство работ осуществляется на территории действующего предприятия с наличием в зоне производства работ одного или нескольких из следующих факторов: - разветвленной сети транспортных и инженерных коммуникаций; - стесненных условий для складирования материалов; - действующего технологического оборудования; - движения технологического транспорта ОЗП=1,15; ЭМ=1,15 к расх.; ЗПМ=1,15; ТЗ=1,15; ТЗМ=1,15 | [21 empty] | Производство работ осуществляется на территории действующего предприятия с наличием в зоне производства работ одного или нескольких из следующих факторов: - разветвленной сети транспортных и инженерных коммуникаций; - стесненных условий для складирования материалов; - действующего технологического оборудования; - движения технологического транспорта ОЗП=1,15; ЭМ=1,15 к расх.; ЗПМ=1,15; ТЗ=1,15; ТЗМ=1,15
| 1 | ИНДЕКС К ПОЗИЦИИ: Индексы пересчета в т.у.ц. по статьям затрат СМР/ПНР ОЗП=22,53; ЭМ=11,42; ЗПМ=22,53; МАТ=8,56 | [22 empty] | ИНДЕКС К ПОЗИЦИИ: Индексы пересчета в т.у.ц. по статьям затрат СМР/ПНР ОЗП=22,53; ЭМ=11,42; ЗПМ=22,53; МАТ=8,56
|  |  | Накладные расходы 121% ФОТ (от 1 154) | З/пМех 10: 1396
|  |  | Сметная прибыль 72% ФОТ (от 1 154) | З/пМех 10: 831
124 | ТЦ_23.3.06.00_78_7816256360_13.05.2024_02 Аналог ТССЦ 103-0020 60,95/59,35=2% | Трубы стальные электросварные ∅ 108х4,0 |  | 4: м; 5: 3; 6: 63,55 640,00/ндс/ИндМ223*1,02; З/пМех 10: 1632; З/пМех 14: 0; З/пМех 15: 0; З/пМех 16: 0; З/пМех 17: 0 | [5 empty] | Трубы стальные электросварные ∅ 108х4,0
|  | Цена МАТ=640,00/ндс/ИндМ223*1,02 | [23 empty] | Цена МАТ=640,00/ндс/ИндМ223*1,02
| 1 | ИНДЕКС К ПОЗИЦИИ: Индексы пересчета в т.у.ц. по статьям затрат СМР/ПНР ОЗП=22,53; ЭМ=11,42; ЗПМ=22,53; МАТ=8,56 | [22 empty] | ИНДЕКС К ПОЗИЦИИ: Индексы пересчета в т.у.ц. по статьям затрат СМР/ПНР ОЗП=22,53; ЭМ=11,42; ЗПМ=22,53; МАТ=8,56
125 | ТЦ_24.1.02.01_77_9729130710_13.05.2024_02 Аналог ТССЦ 301-7161 10,0/9,8=2% | Хомут стальной с гайкой М10, обрезиненный для трубы Ду100 2S (104-112мм.) |  | 4: шт; 5: 6; 6: 3,54 35,60/ндс/ИндМ223*1,02; З/пМех 10: 182; З/пМех 14: 0; З/пМех 15: 0; З/пМех 16: 0; З/пМех 17: 0 | [5 empty] | Хомут стальной с гайкой М10, обрезиненный для трубы Ду100 2S (104-112мм.)
|  | Цена МАТ=35,60/ндс/ИндМ223*1,02 | [23 empty] | Цена МАТ=35,60/ндс/ИндМ223*1,02
| 1 | ИНДЕКС К ПОЗИЦИИ: Индексы пересчета в т.у.ц. по статьям затрат СМР/ПНР ОЗП=22,53; ЭМ=11,42; ЗПМ=22,53; МАТ=8,56 | [22 empty] | ИНДЕКС К ПОЗИЦИИ: Индексы пересчета в т.у.ц. по статьям затрат СМР/ПНР ОЗП=22,53; ЭМ=11,42; ЗПМ=22,53; МАТ=8,56
126 | ТЦ_23.8.00.00_36_3662265082_13.05.2024_02 Аналог ТССЦ 507-1973 21,44/21,00=2% | Крутоизогнутый отвод стальной 90° Ду100мм |  | 4: шт; 5: 4; 6: 42,06 423,60/ндс/ИндМ223*1,02; З/пМех 10: 1440; З/пМех 14: 0; З/пМех 15: 0; З/пМех 16: 0; З/пМех 17: 0 | [5 empty] | Крутоизогнутый отвод стальной 90° Ду100мм
|  | Цена МАТ=423,60/ндс/ИндМ223*1,02 | [23 empty] | Цена МАТ=423,60/ндс/ИндМ223*1,02
| 1 | ИНДЕКС К ПОЗИЦИИ: Индексы пересчета в т.у.ц. по статьям затрат СМР/ПНР ОЗП=22,53; ЭМ=11,42; ЗПМ=22,53; МАТ=8,56 | [22 empty] | ИНДЕКС К ПОЗИЦИИ: Индексы пересчета в т.у.ц. по статьям затрат СМР/ПНР ОЗП=22,53; ЭМ=11,42; ЗПМ=22,53; МАТ=8,56
127 | ТЦ_23.1.02.08_7_0723000958_13.05.2024_02 Аналог ТССЦ 507-1973 21,44/21,00=2% | Переход концентрический приварной Ду125 - Ду100 |  | 4: шт; 5: 6; 6: 46,37 467,00/ндс/ИндМ223*1,02; З/пМех 10: 2382; З/пМех 14: 0; З/пМех 15: 0; З/пМех 16: 0; З/пМех 17: 0 | [5 empty] | Переход концентрический приварной Ду125 - Ду100
|  | Цена МАТ=467,00/ндс/ИндМ223*1,02 | [23 empty] | Цена МАТ=467,00/ндс/ИндМ223*1,02
| 1 | ИНДЕКС К ПОЗИЦИИ: Индексы пересчета в т.у.ц. по статьям затрат СМР/ПНР ОЗП=22,53; ЭМ=11,42; ЗПМ=22,53; МАТ=8,56 | [22 empty] | ИНДЕКС К ПОЗИЦИИ: Индексы пересчета в т.у.ц. по статьям затрат СМР/ПНР ОЗП=22,53; ЭМ=11,42; ЗПМ=22,53; МАТ=8,56
128 | ТЕР16-02-010-04 Приказ Администрации ЛО от 20.10.15 №28 | Изготовление элементов и сборка узлов стальных трубопроводов диаметром: 150 мм // 133 мм |  | 10 м трубопровода | 1.2 | 85.1 | 38.92 | 12.19 |  | 1568 | 1052 | 167 |  | 2.07 | 2.48 | 0 | 0 | [5 empty] | Изготовление элементов и сборка узлов стальных трубопроводов диаметром: 150 мм // 133 мм
| Приказ от 30.01.2024 № 55/пр прил.5 табл.1 п.2 | Производство работ осуществляется на территории действующего предприятия с наличием в зоне производства работ одного или нескольких из следующих факторов: - разветвленной сети транспортных и инженерных коммуникаций; - стесненных условий для складирования материалов; - действующего технологического оборудования; - движения технологического транспорта ОЗП=1,15; ЭМ=1,15 к расх.; ЗПМ=1,15; ТЗ=1,15; ТЗМ=1,15 | [21 empty] | Производство работ осуществляется на территории действующего предприятия с наличием в зоне производства работ одного или нескольких из следующих факторов: - разветвленной сети транспортных и инженерных коммуникаций; - стесненных условий для складирования материалов; - действующего технологического оборудования; - движения технологического транспорта ОЗП=1,15; ЭМ=1,15 к расх.; ЗПМ=1,15; ТЗ=1,15; ТЗМ=1,15
| 1 | ИНДЕКС К ПОЗИЦИИ: Индексы пересчета в т.у.ц. по статьям затрат СМР/ПНР ОЗП=22,53; ЭМ=11,42; ЗПМ=22,53; МАТ=8,56 | [22 empty] | ИНДЕКС К ПОЗИЦИИ: Индексы пересчета в т.у.ц. по статьям затрат СМР/ПНР ОЗП=22,53; ЭМ=11,42; ЗПМ=22,53; МАТ=8,56
|  |  | Накладные расходы 73% ФОТ (от 1 052) | З/пМех 10: 768
|  |  | Сметная прибыль 34% ФОТ (от 1 052) | З/пМех 10: 358
129 | ТЕР16-02-005-07 Приказ Администрации ЛО от 20.10.15 №28 | Прокладка трубопроводов отопления и водоснабжения из стальных электросварных труб диаметром: 150 мм // 133 мм |  | 100 м трубопровода | 0.12 | 24747.18 | 2393.59 | 361.95 | 18.33 | 29557 | 6471 | 496 | 50 | 132.756 | 15.93 | 0.7475 | 0.09 | [5 empty] | Прокладка трубопроводов отопления и водоснабжения из стальных электросварных труб диаметром: 150 мм // 133 мм
| Приказ от 30.01.2024 № 55/пр прил.5 табл.1 п.2 | Производство работ осуществляется на территории действующего предприятия с наличием в зоне производства работ одного или нескольких из следующих факторов: - разветвленной сети транспортных и инженерных коммуникаций; - стесненных условий для складирования материалов; - действующего технологического оборудования; - движения технологического транспорта ОЗП=1,15; ЭМ=1,15 к расх.; ЗПМ=1,15; ТЗ=1,15; ТЗМ=1,15 | [21 empty] | Производство работ осуществляется на территории действующего предприятия с наличием в зоне производства работ одного или нескольких из следующих факторов: - разветвленной сети транспортных и инженерных коммуникаций; - стесненных условий для складирования материалов; - действующего технологического оборудования; - движения технологического транспорта ОЗП=1,15; ЭМ=1,15 к расх.; ЗПМ=1,15; ТЗ=1,15; ТЗМ=1,15
| 1 | ИНДЕКС К ПОЗИЦИИ: Индексы пересчета в т.у.ц. по статьям затрат СМР/ПНР ОЗП=22,53; ЭМ=11,42; ЗПМ=22,53; МАТ=8,56 | [22 empty] | ИНДЕКС К ПОЗИЦИИ: Индексы пересчета в т.у.ц. по статьям затрат СМР/ПНР ОЗП=22,53; ЭМ=11,42; ЗПМ=22,53; МАТ=8,56
|  |  | Накладные расходы 121% ФОТ (от 6 521) | З/пМех 10: 7890
|  |  | Сметная прибыль 72% ФОТ (от 6 521) | З/пМех 10: 4695
130 | Аналог ТССЦ 103-0024 112,49/109,43=2% | Трубы стальные электросварные ∅ 133х4,5 |  | 4: м; 5: 12; 6: 111,61 1124,0/ндс/ИндМ223*1,02; З/пМех 10: 11465; З/пМех 14: 0; З/пМех 15: 0; З/пМех 16: 0; З/пМех 17: 0 | [5 empty] | Трубы стальные электросварные ∅ 133х4,5
|  | Цена МАТ=1124,0/ндс/ИндМ223*1,02 | [23 empty] | Цена МАТ=1124,0/ндс/ИндМ223*1,02
| 1 | ИНДЕКС К ПОЗИЦИИ: Индексы пересчета в т.у.ц. по статьям затрат СМР/ПНР ОЗП=22,53; ЭМ=11,42; ЗПМ=22,53; МАТ=8,56 | [22 empty] | ИНДЕКС К ПОЗИЦИИ: Индексы пересчета в т.у.ц. по статьям затрат СМР/ПНР ОЗП=22,53; ЭМ=11,42; ЗПМ=22,53; МАТ=8,56
131 | ТЦ_23.8.00.00_78_7805769955_13.05.2024_02 Аналог ТССЦ 507-1988 96,39/94,32=2% | Крутоизогнутый отвод стальной 90° Ду125мм |  | 4: шт; 5: 10; 6: 77,45 780,00/ндс/ИндМ223*1,02; З/пМех 10: 6630; З/пМех 14: 0; З/пМех 15: 0; З/пМех 16: 0; З/пМех 17: 0 | [5 empty] | Крутоизогнутый отвод стальной 90° Ду125мм
|  | Цена МАТ=780,00/ндс/ИндМ223*1,02 | [23 empty] | Цена МАТ=780,00/ндс/ИндМ223*1,02
| 1 | ИНДЕКС К ПОЗИЦИИ: Индексы пересчета в т.у.ц. по статьям затрат СМР/ПНР ОЗП=22,53; ЭМ=11,42; ЗПМ=22,53; МАТ=8,56 | [22 empty] | ИНДЕКС К ПОЗИЦИИ: Индексы пересчета в т.у.ц. по статьям затрат СМР/ПНР ОЗП=22,53; ЭМ=11,42; ЗПМ=22,53; МАТ=8,56
132 | ТЦ_23.8.00.00_18_1840013705_13.05.2024_02 Аналог ТССЦ 507-1988 96,39/94,32=2% | Переход концентрический приварной Ду150 - Ду125 |  | 4: шт; 5: 2; 6: 80,18 807,50/ндс/ИндМ223*1,02; З/пМех 10: 1373; З/пМех 14: 0; З/пМех 15: 0; З/пМех 16: 0; З/пМех 17: 0 | [5 empty] | Переход концентрический приварной Ду150 - Ду125
|  | Цена МАТ=807,50/ндс/ИндМ223*1,02 | [23 empty] | Цена МАТ=807,50/ндс/ИндМ223*1,02
| 1 | ИНДЕКС К ПОЗИЦИИ: Индексы пересчета в т.у.ц. по статьям затрат СМР/ПНР ОЗП=22,53; ЭМ=11,42; ЗПМ=22,53; МАТ=8,56 | [22 empty] | ИНДЕКС К ПОЗИЦИИ: Индексы пересчета в т.у.ц. по статьям затрат СМР/ПНР ОЗП=22,53; ЭМ=11,42; ЗПМ=22,53; МАТ=8,56
133 | ТЦ_24.1.02.01_77_7734368513_13.05.2024_02 Аналог ТССЦ 301-7161 10,0/9,8=2% | Хомут стальной с гайкой М10, обрезиненный для трубы Ду125 2S (128-137 мм.) |  | 4: шт; 5: 6; 6: 5,06 51,0/ндс/ИндМ223*1,02; З/пМех 10: 260; З/пМех 14: 0; З/пМех 15: 0; З/пМех 16: 0; З/пМех 17: 0 | [5 empty] | Хомут стальной с гайкой М10, обрезиненный для трубы Ду125 2S (128-137 мм.)
|  | Цена МАТ=51,0/ндс/ИндМ223*1,02 | [23 empty] | Цена МАТ=51,0/ндс/ИндМ223*1,02
| 1 | ИНДЕКС К ПОЗИЦИИ: Индексы пересчета в т.у.ц. по статьям затрат СМР/ПНР ОЗП=22,53; ЭМ=11,42; ЗПМ=22,53; МАТ=8,56 | [22 empty] | ИНДЕКС К ПОЗИЦИИ: Индексы пересчета в т.у.ц. по статьям затрат СМР/ПНР ОЗП=22,53; ЭМ=11,42; ЗПМ=22,53; МАТ=8,56
134 | ТЕР16-02-007-01 Приказ Администрации ЛО от 20.10.15 №28 | Установка фланцевых соединений на стальных трубопроводах диаметром: 50 мм |  | 1 соединение | 1 | 44.91 | 20.76 | 5.59 |  | 690 | 468 | 64 |  | 1.104 | 1.1 | 0 | 0 | [5 empty] | Установка фланцевых соединений на стальных трубопроводах диаметром: 50 мм
|  | 41,47 = 149,04 - 2 x 52,22 - 0,001 x 3 128,66 | [24 empty] | 41,47 = 149,04 - 2 x 52,22 - 0,001 x 3 128,66
| Приказ от 30.01.2024 № 55/пр прил.5 табл.1 п.2 | Производство работ осуществляется на территории действующего предприятия с наличием в зоне производства работ одного или нескольких из следующих факторов: - разветвленной сети транспортных и инженерных коммуникаций; - стесненных условий для складирования материалов; - действующего технологического оборудования; - движения технологического транспорта ОЗП=1,15; ЭМ=1,15 к расх.; ЗПМ=1,15; ТЗ=1,15; ТЗМ=1,15 | [21 empty] | Производство работ осуществляется на территории действующего предприятия с наличием в зоне производства работ одного или нескольких из следующих факторов: - разветвленной сети транспортных и инженерных коммуникаций; - стесненных условий для складирования материалов; - действующего технологического оборудования; - движения технологического транспорта ОЗП=1,15; ЭМ=1,15 к расх.; ЗПМ=1,15; ТЗ=1,15; ТЗМ=1,15
| 1 | ИНДЕКС К ПОЗИЦИИ: Индексы пересчета в т.у.ц. по статьям затрат СМР/ПНР ОЗП=22,53; ЭМ=11,42; ЗПМ=22,53; МАТ=8,56 | [22 empty] | ИНДЕКС К ПОЗИЦИИ: Индексы пересчета в т.у.ц. по статьям затрат СМР/ПНР ОЗП=22,53; ЭМ=11,42; ЗПМ=22,53; МАТ=8,56
|  |  | Накладные расходы 121% ФОТ (от 468) | З/пМех 10: 566
|  |  | Сметная прибыль 72% ФОТ (от 468) | З/пМех 10: 337
135 | ТЦ_23.8.03.11_77_7724930155_13.05.2024_02 Аналог ТССЦ 507-3415 65,39/63,97=2% | Фланец резьбовой Ду40х1"1/2ВР, PN10 |  | 4: шт; 5: 2; 6: 414,44 4173,68/ндс/ИндМ223*1,02; З/пМех 10: 7095; З/пМех 14: 0; З/пМех 15: 0; З/пМех 16: 0; З/пМех 17: 0 | [5 empty] | Фланец резьбовой Ду40х1"1/2ВР, PN10
|  | Цена МАТ=4173,68/ндс/ИндМ223*1,02 | [23 empty] | Цена МАТ=4173,68/ндс/ИндМ223*1,02
| 1 | ИНДЕКС К ПОЗИЦИИ: Индексы пересчета в т.у.ц. по статьям затрат СМР/ПНР ОЗП=22,53; ЭМ=11,42; ЗПМ=22,53; МАТ=8,56 | [22 empty] | ИНДЕКС К ПОЗИЦИИ: Индексы пересчета в т.у.ц. по статьям затрат СМР/ПНР ОЗП=22,53; ЭМ=11,42; ЗПМ=22,53; МАТ=8,56
136 | ТЦ_01.1.02.08_77_9721170848_13.05.2024_02 Аналог ТССЦ 509-0966 3,12/3,06=2% | Прокладка фланцевая паронитовая Ду 40, исп. А |  | 4: шт; 5: 2; 6: 0,50 5,0/ндс/ИндМ223*1,02; З/пМех 10: 9; З/пМех 14: 0; З/пМех 15: 0; З/пМех 16: 0; З/пМех 17: 0 | [5 empty] | Прокладка фланцевая паронитовая Ду 40, исп. А
|  | Цена МАТ=5,0/ндс/ИндМ223*1,02 | [23 empty] | Цена МАТ=5,0/ндс/ИндМ223*1,02
| 1 | ИНДЕКС К ПОЗИЦИИ: Индексы пересчета в т.у.ц. по статьям затрат СМР/ПНР ОЗП=22,53; ЭМ=11,42; ЗПМ=22,53; МАТ=8,56 | [22 empty] | ИНДЕКС К ПОЗИЦИИ: Индексы пересчета в т.у.ц. по статьям затрат СМР/ПНР ОЗП=22,53; ЭМ=11,42; ЗПМ=22,53; МАТ=8,56
137 | ТЕР16-02-007-05 Приказ Администрации ЛО от 20.10.15 №28 | Установка фланцевых соединений на стальных трубопроводах диаметром: 125 мм |  | 1 соединение | 4 | 115.83 | 52.97 | 16.33 |  | 7113 | 4774 | 746 |  | 2.8175 | 11.27 | 0 | 0 | [5 empty] | Установка фланцевых соединений на стальных трубопроводах диаметром: 125 мм
|  | 106,79 = 416,81 - 2 x 151,39 - 0,001 x 7 236,73 | [24 empty] | 106,79 = 416,81 - 2 x 151,39 - 0,001 x 7 236,73
| Приказ от 30.01.2024 № 55/пр прил.5 табл.1 п.2 | Производство работ осуществляется на территории действующего предприятия с наличием в зоне производства работ одного или нескольких из следующих факторов: - разветвленной сети транспортных и инженерных коммуникаций; - стесненных условий для складирования материалов; - действующего технологического оборудования; - движения технологического транспорта ОЗП=1,15; ЭМ=1,15 к расх.; ЗПМ=1,15; ТЗ=1,15; ТЗМ=1,15 | [21 empty] | Производство работ осуществляется на территории действующего предприятия с наличием в зоне производства работ одного или нескольких из следующих факторов: - разветвленной сети транспортных и инженерных коммуникаций; - стесненных условий для складирования материалов; - действующего технологического оборудования; - движения технологического транспорта ОЗП=1,15; ЭМ=1,15 к расх.; ЗПМ=1,15; ТЗ=1,15; ТЗМ=1,15
| 1 | ИНДЕКС К ПОЗИЦИИ: Индексы пересчета в т.у.ц. по статьям затрат СМР/ПНР ОЗП=22,53; ЭМ=11,42; ЗПМ=22,53; МАТ=8,56 | [22 empty] | ИНДЕКС К ПОЗИЦИИ: Индексы пересчета в т.у.ц. по статьям затрат СМР/ПНР ОЗП=22,53; ЭМ=11,42; ЗПМ=22,53; МАТ=8,56
|  |  | Накладные расходы 121% ФОТ (от 4 774) | З/пМех 10: 5777
|  |  | Сметная прибыль 72% ФОТ (от 4 774) | З/пМех 10: 3437
138 | ТЦ_23.8.03.11_78_7816560539_13.05.2024_02 Аналог ТССЦ 507-3419 182,34/178,42=2% | Фланец воротниковый Ду125, PN16 |  | 4: шт; 5: 8; 6: 162,85 1640,00/ндс/ИндМ223*1,02; З/пМех 10: 11152; З/пМех 14: 0; З/пМех 15: 0; З/пМех 16: 0; З/пМех 17: 0 | [5 empty] | Фланец воротниковый Ду125, PN16
|  | Цена МАТ=1640,00/ндс/ИндМ223*1,02 | [23 empty] | Цена МАТ=1640,00/ндс/ИндМ223*1,02
| 1 | ИНДЕКС К ПОЗИЦИИ: Индексы пересчета в т.у.ц. по статьям затрат СМР/ПНР ОЗП=22,53; ЭМ=11,42; ЗПМ=22,53; МАТ=8,56 | [22 empty] | ИНДЕКС К ПОЗИЦИИ: Индексы пересчета в т.у.ц. по статьям затрат СМР/ПНР ОЗП=22,53; ЭМ=11,42; ЗПМ=22,53; МАТ=8,56
139 | ТЦ_01.1.02.08_77_9721170848_13.05.2024_02 Аналог ТССЦ 509-0967 5,12/5,02=2% | Прокладка фланцевая паронитовая Ду 125, исп. А |  | 4: шт; 5: 8; 6: 1,89 19,0/ндс/ИндМ223*1,02; З/пМех 10: 129; З/пМех 14: 0; З/пМех 15: 0; З/пМех 16: 0; З/пМех 17: 0 | [5 empty] | Прокладка фланцевая паронитовая Ду 125, исп. А
|  | Цена МАТ=19,0/ндс/ИндМ223*1,02 | [23 empty] | Цена МАТ=19,0/ндс/ИндМ223*1,02
| 1 | ИНДЕКС К ПОЗИЦИИ: Индексы пересчета в т.у.ц. по статьям затрат СМР/ПНР ОЗП=22,53; ЭМ=11,42; ЗПМ=22,53; МАТ=8,56 | [22 empty] | ИНДЕКС К ПОЗИЦИИ: Индексы пересчета в т.у.ц. по статьям затрат СМР/ПНР ОЗП=22,53; ЭМ=11,42; ЗПМ=22,53; МАТ=8,56
140 | ТЕР16-02-007-06 Приказ Администрации ЛО от 20.10.15 №28 | Установка фланцевых соединений на стальных трубопроводах диаметром: 150 мм |  | 1 соединение | 2 | 145.66 | 52.97 | 16.33 |  | 4067 | 2387 | 373 |  | 2.8175 | 5.64 | 0 | 0 | [5 empty] | Установка фланцевых соединений на стальных трубопроводах диаметром: 150 мм
|  | 136,62 = 431,20 - 2 x 143,67 - 0,001 x 7 236,73 | [24 empty] | 136,62 = 431,20 - 2 x 143,67 - 0,001 x 7 236,73
| Приказ от 30.01.2024 № 55/пр прил.5 табл.1 п.2 | Производство работ осуществляется на территории действующего предприятия с наличием в зоне производства работ одного или нескольких из следующих факторов: - разветвленной сети транспортных и инженерных коммуникаций; - стесненных условий для складирования материалов; - действующего технологического оборудования; - движения технологического транспорта ОЗП=1,15; ЭМ=1,15 к расх.; ЗПМ=1,15; ТЗ=1,15; ТЗМ=1,15 | [21 empty] | Производство работ осуществляется на территории действующего предприятия с наличием в зоне производства работ одного или нескольких из следующих факторов: - разветвленной сети транспортных и инженерных коммуникаций; - стесненных условий для складирования материалов; - действующего технологического оборудования; - движения технологического транспорта ОЗП=1,15; ЭМ=1,15 к расх.; ЗПМ=1,15; ТЗ=1,15; ТЗМ=1,15
| 1 | ИНДЕКС К ПОЗИЦИИ: Индексы пересчета в т.у.ц. по статьям затрат СМР/ПНР ОЗП=22,53; ЭМ=11,42; ЗПМ=22,53; МАТ=8,56 | [22 empty] | ИНДЕКС К ПОЗИЦИИ: Индексы пересчета в т.у.ц. по статьям затрат СМР/ПНР ОЗП=22,53; ЭМ=11,42; ЗПМ=22,53; МАТ=8,56
|  |  | Накладные расходы 121% ФОТ (от 2 387) | З/пМех 10: 2888
|  |  | Сметная прибыль 72% ФОТ (от 2 387) | З/пМех 10: 1719
141 | ТЦ_23.8.03.11_77_7730041771_13.05.2024_02 Аналог ТССЦ 507-3420 254,96/249,52=2% | Фланец воротниковый Ду150, PN16 |  | 4: шт; 5: 4; 6: 235,64 2373,00/ндс/ИндМ223*1,02; З/пМех 10: 8068; З/пМех 14: 0; З/пМех 15: 0; З/пМех 16: 0; З/пМех 17: 0 | [5 empty] | Фланец воротниковый Ду150, PN16
|  | Цена МАТ=2373,00/ндс/ИндМ223*1,02 | [23 empty] | Цена МАТ=2373,00/ндс/ИндМ223*1,02
| 1 | ИНДЕКС К ПОЗИЦИИ: Индексы пересчета в т.у.ц. по статьям затрат СМР/ПНР ОЗП=22,53; ЭМ=11,42; ЗПМ=22,53; МАТ=8,56 | [22 empty] | ИНДЕКС К ПОЗИЦИИ: Индексы пересчета в т.у.ц. по статьям затрат СМР/ПНР ОЗП=22,53; ЭМ=11,42; ЗПМ=22,53; МАТ=8,56
142 | ТЦ_01.1.02.08_77_9721170848_13.05.2024_02 Аналог ТССЦ 509-0968 7,23/7,09=2% | Прокладка фланцевая паронитовая Ду 150, исп. А |  | 4: шт; 5: 4; 6: 2,38 24,00/ндс/ИндМ223*1,02; З/пМех 10: 81; З/пМех 14: 0; З/пМех 15: 0; З/пМех 16: 0; З/пМех 17: 0 | [5 empty] | Прокладка фланцевая паронитовая Ду 150, исп. А
|  | Цена МАТ=24,00/ндс/ИндМ223*1,02 | [23 empty] | Цена МАТ=24,00/ндс/ИндМ223*1,02
| 1 | ИНДЕКС К ПОЗИЦИИ: Индексы пересчета в т.у.ц. по статьям затрат СМР/ПНР ОЗП=22,53; ЭМ=11,42; ЗПМ=22,53; МАТ=8,56 | [22 empty] | ИНДЕКС К ПОЗИЦИИ: Индексы пересчета в т.у.ц. по статьям затрат СМР/ПНР ОЗП=22,53; ЭМ=11,42; ЗПМ=22,53; МАТ=8,56
143 | ТЕР16-02-007-04 Приказ Администрации ЛО от 20.10.15 №28 | Установка фланцевых соединений на стальных трубопроводах диаметром: 100 мм |  | 1 соединение | 5 | 80.01 | 31.57 | 8.54 |  | 5752 | 3556 | 488 |  | 1.679 | 8.4 | 0 | 0 | [5 empty] | Установка фланцевых соединений на стальных трубопроводах диаметром: 100 мм
|  | 74,78 = 288,74 - 2 x 104,42 - 0,001 x 5 123,75 | [24 empty] | 74,78 = 288,74 - 2 x 104,42 - 0,001 x 5 123,75
| Приказ от 30.01.2024 № 55/пр прил.5 табл.1 п.2 | Производство работ осуществляется на территории действующего предприятия с наличием в зоне производства работ одного или нескольких из следующих факторов: - разветвленной сети транспортных и инженерных коммуникаций; - стесненных условий для складирования материалов; - действующего технологического оборудования; - движения технологического транспорта ОЗП=1,15; ЭМ=1,15 к расх.; ЗПМ=1,15; ТЗ=1,15; ТЗМ=1,15 | [21 empty] | Производство работ осуществляется на территории действующего предприятия с наличием в зоне производства работ одного или нескольких из следующих факторов: - разветвленной сети транспортных и инженерных коммуникаций; - стесненных условий для складирования материалов; - действующего технологического оборудования; - движения технологического транспорта ОЗП=1,15; ЭМ=1,15 к расх.; ЗПМ=1,15; ТЗ=1,15; ТЗМ=1,15
| 1 | ИНДЕКС К ПОЗИЦИИ: Индексы пересчета в т.у.ц. по статьям затрат СМР/ПНР ОЗП=22,53; ЭМ=11,42; ЗПМ=22,53; МАТ=8,56 | [22 empty] | ИНДЕКС К ПОЗИЦИИ: Индексы пересчета в т.у.ц. по статьям затрат СМР/ПНР ОЗП=22,53; ЭМ=11,42; ЗПМ=22,53; МАТ=8,56
|  |  | Накладные расходы 121% ФОТ (от 3 556) | З/пМех 10: 4303
|  |  | Сметная прибыль 72% ФОТ (от 3 556) | З/пМех 10: 2560
144 | ТЦ_23.8.03.11_77_7724452117_13.05.2024_02 Аналог ТССЦ 507-3417 109,40/107,05=2% | Фланец воротниковый Ду100, PN16 |  | 4: шт; 5: 10; 6: 115,19 1160,00/ндс/ИндМ223*1,02; З/пМех 10: 9860; З/пМех 14: 0; З/пМех 15: 0; З/пМех 16: 0; З/пМех 17: 0 | [5 empty] | Фланец воротниковый Ду100, PN16
|  | Цена МАТ=1160,00/ндс/ИндМ223*1,02 | [23 empty] | Цена МАТ=1160,00/ндс/ИндМ223*1,02
| 1 | ИНДЕКС К ПОЗИЦИИ: Индексы пересчета в т.у.ц. по статьям затрат СМР/ПНР ОЗП=22,53; ЭМ=11,42; ЗПМ=22,53; МАТ=8,56 | [22 empty] | ИНДЕКС К ПОЗИЦИИ: Индексы пересчета в т.у.ц. по статьям затрат СМР/ПНР ОЗП=22,53; ЭМ=11,42; ЗПМ=22,53; МАТ=8,56
145 | ТЦ_01.1.02.08_7_0723000958_13.05.2024_02 Аналог ТССЦ 509-0967 5,12/5,02=2% | Прокладка фланцевая паронитовая Ду 100, исп. А |  | 4: шт; 5: 10; 6: 2,68 27,00/ндс/ИндМ223*1,02; З/пМех 10: 229; З/пМех 14: 0; З/пМех 15: 0; З/пМех 16: 0; З/пМех 17: 0 | [5 empty] | Прокладка фланцевая паронитовая Ду 100, исп. А
|  | Цена МАТ=27,00/ндс/ИндМ223*1,02 | [23 empty] | Цена МАТ=27,00/ндс/ИндМ223*1,02
| 1 | ИНДЕКС К ПОЗИЦИИ: Индексы пересчета в т.у.ц. по статьям затрат СМР/ПНР ОЗП=22,53; ЭМ=11,42; ЗПМ=22,53; МАТ=8,56 | [22 empty] | ИНДЕКС К ПОЗИЦИИ: Индексы пересчета в т.у.ц. по статьям затрат СМР/ПНР ОЗП=22,53; ЭМ=11,42; ЗПМ=22,53; МАТ=8,56
-------------- | [27 empty] | --------------
146 | ТССЦ-101-5849 Приказ Администрации ЛО от 20.10.15 №28 | Болты с гайками и шайбами оцинкованные для монтажа стальных конструкций, диаметр 16 мм, длина 55-200 мм // прим. М16., М20 |  | 4: т; 5: 0.0318; 6: 23754.92; З/пМех 10: 6466; З/пМех 14: 0; З/пМех 15: 0; З/пМех 16: 0; З/пМех 17: 0 | [5 empty] | Болты с гайками и шайбами оцинкованные для монтажа стальных конструкций, диаметр 16 мм, длина 55-200 мм // прим. М16., М20
| 1 | ИНДЕКС К ПОЗИЦИИ: Индексы пересчета в т.у.ц. по статьям затрат СМР/ПНР ОЗП=22,53; ЭМ=11,42; ЗПМ=22,53; МАТ=8,56 | [22 empty] | ИНДЕКС К ПОЗИЦИИ: Индексы пересчета в т.у.ц. по статьям затрат СМР/ПНР ОЗП=22,53; ЭМ=11,42; ЗПМ=22,53; МАТ=8,56
147 | ТССЦ-301-3360 Приказ Администрации ЛО от 20.10.15 №28 | Крепления для трубопроводов оцинкованные: кронштейны, планки, хомуты // прим. Опорные металлоконструкции |  | 4: кг; 5: 200; 6: 15.42; З/пМех 10: 26399; З/пМех 14: 0; З/пМех 15: 0; З/пМех 16: 0; З/пМех 17: 0 | [5 empty] | Крепления для трубопроводов оцинкованные: кронштейны, планки, хомуты // прим. Опорные металлоконструкции
| 1 | ИНДЕКС К ПОЗИЦИИ: Индексы пересчета в т.у.ц. по статьям затрат СМР/ПНР ОЗП=22,53; ЭМ=11,42; ЗПМ=22,53; МАТ=8,56 | [22 empty] | ИНДЕКС К ПОЗИЦИИ: Индексы пересчета в т.у.ц. по статьям затрат СМР/ПНР ОЗП=22,53; ЭМ=11,42; ЗПМ=22,53; МАТ=8,56
Итого прямые затраты по разделу в текущих ценах |  |  |  | З/пМех 10: 389995; Осн.З/п 11: 31188; Эк.Маш 12: 3222; З/пМех 13: 111; З/пМех 15: 74.94; З/пМех 17: 0.21 | [11 empty] | Итого прямые затраты по разделу в текущих ценах
Накладные расходы |  |  |  | З/пМех 10: 36430 | [11 empty] | Накладные расходы
Сметная прибыль |  |  |  | З/пМех 10: 21394 | [11 empty] | Сметная прибыль
Итого по разделу 2 Монтаж трубопроводов |  |  |  | З/пМех 10: 447819; З/пМех 15: 74.94; З/пМех 17: 0.21 | [11 empty] | Итого по разделу 2 Монтаж трубопроводов
Раздел 3. Теплоизолояция | [21 empty] | Раздел 3. Теплоизолояция
148 | ТЕР26-01-003-01 Приказ Администрации ЛО от 20.10.15 №28 | Изоляция трубопроводов цилиндрами и полуцилиндрами из минеральной ваты на синтетическом связующем |  | 1 м3 изоляции | 0.464 | 987.83 | 376.41 | 58.11 |  | 6441 | 3935 | 308 |  | 21.62 | 10.03 | 0 | 0 | [5 empty] | Изоляция трубопроводов цилиндрами и полуцилиндрами из минеральной ваты на синтетическом связующем
|  | 931,15 = 2 108,28 - 1,032 x 1 140,63 | [24 empty] | 931,15 = 2 108,28 - 1,032 x 1 140,63
| Приказ от 30.01.2024 № 55/пр прил.5 табл.1 п.2 | Производство работ осуществляется на территории действующего предприятия с наличием в зоне производства работ одного или нескольких из следующих факторов: - разветвленной сети транспортных и инженерных коммуникаций; - стесненных условий для складирования материалов; - действующего технологического оборудования; - движения технологического транспорта ОЗП=1,15; ЭМ=1,15 к расх.; ЗПМ=1,15; ТЗ=1,15; ТЗМ=1,15 | [21 empty] | Производство работ осуществляется на территории действующего предприятия с наличием в зоне производства работ одного или нескольких из следующих факторов: - разветвленной сети транспортных и инженерных коммуникаций; - стесненных условий для складирования материалов; - действующего технологического оборудования; - движения технологического транспорта ОЗП=1,15; ЭМ=1,15 к расх.; ЗПМ=1,15; ТЗ=1,15; ТЗМ=1,15
| 1 | ИНДЕКС К ПОЗИЦИИ: Индексы пересчета в т.у.ц. по статьям затрат СМР/ПНР ОЗП=22,53; ЭМ=11,42; ЗПМ=22,53; МАТ=8,56 | [22 empty] | ИНДЕКС К ПОЗИЦИИ: Индексы пересчета в т.у.ц. по статьям затрат СМР/ПНР ОЗП=22,53; ЭМ=11,42; ЗПМ=22,53; МАТ=8,56
|  |  | Накладные расходы 97% ФОТ (от 3 935) | З/пМех 10: 3817
|  |  | Сметная прибыль 55% ФОТ (от 3 935) | З/пМех 10: 2164
149 | ТЦ_12.2.03.00_50_5018182431_13.05.2024_02 Аналог ТССЦ 509-0967 5,12/5,02=2% | Цилиндры теплоизоляционные из минеральной ваты толщиной 30 мм для трубы Ду32 HVAC Section AluCoat (T) 48х30мм |  | 4: м; 5: 3; 6: 32,26 324,90/ндс/ИндМ223*1,02; З/пМех 10: 828; З/пМех 14: 0; З/пМех 15: 0; З/пМех 16: 0; З/пМех 17: 0 | [5 empty] | Цилиндры теплоизоляционные из минеральной ваты толщиной 30 мм для трубы Ду32 HVAC Section AluCoat (T) 48х30мм
|  | Цена МАТ=324,90/ндс/ИндМ223*1,02 | [23 empty] | Цена МАТ=324,90/ндс/ИндМ223*1,02
| 1 | ИНДЕКС К ПОЗИЦИИ: Индексы пересчета в т.у.ц. по статьям затрат СМР/ПНР ОЗП=22,53; ЭМ=11,42; ЗПМ=22,53; МАТ=8,56 | [22 empty] | ИНДЕКС К ПОЗИЦИИ: Индексы пересчета в т.у.ц. по статьям затрат СМР/ПНР ОЗП=22,53; ЭМ=11,42; ЗПМ=22,53; МАТ=8,56
150 | ТЦ_12.2.03.00_77_7743875788_13.05.2024_02 Аналог ТССЦ 509-0967 5,12/5,02=2% | Цилиндры теплоизоляционные из минеральной ваты толщиной 30 мм для трубы Ду50 HVAC Section AluCoat (T) 57х30мм |  | 4: м; 5: 3; 6: 21,15 213,0/ндс/ИндМ223*1,02; З/пМех 10: 543; З/пМех 14: 0; З/пМех 15: 0; З/пМех 16: 0; З/пМех 17: 0 | [5 empty] | Цилиндры теплоизоляционные из минеральной ваты толщиной 30 мм для трубы Ду50 HVAC Section AluCoat (T) 57х30мм
|  | Цена МАТ=213,0/ндс/ИндМ223*1,02 | [23 empty] | Цена МАТ=213,0/ндс/ИндМ223*1,02
| 1 | ИНДЕКС К ПОЗИЦИИ: Индексы пересчета в т.у.ц. по статьям затрат СМР/ПНР ОЗП=22,53; ЭМ=11,42; ЗПМ=22,53; МАТ=8,56 | [22 empty] | ИНДЕКС К ПОЗИЦИИ: Индексы пересчета в т.у.ц. по статьям затрат СМР/ПНР ОЗП=22,53; ЭМ=11,42; ЗПМ=22,53; МАТ=8,56
151 | ТЦ_12.2.03.00_50_5018182431_13.05.2024_02 Аналог ТССЦ 509-0967 5,12/5,02=2% | Цилиндры теплоизоляционные из минеральной ваты толщиной 30 мм для трубы Ду40 HVAC Section AluCoat (T) 48х30мм |  | 4: м; 5: 1; 6: 32,26 324,90/ндс/ИндМ223*1,02; З/пМех 10: 276; З/пМех 14: 0; З/пМех 15: 0; З/пМех 16: 0; З/пМех 17: 0 | [5 empty] | Цилиндры теплоизоляционные из минеральной ваты толщиной 30 мм для трубы Ду40 HVAC Section AluCoat (T) 48х30мм
|  | Цена МАТ=324,90/ндс/ИндМ223*1,02 | [23 empty] | Цена МАТ=324,90/ндс/ИндМ223*1,02
| 1 | ИНДЕКС К ПОЗИЦИИ: Индексы пересчета в т.у.ц. по статьям затрат СМР/ПНР ОЗП=22,53; ЭМ=11,42; ЗПМ=22,53; МАТ=8,56 | [22 empty] | ИНДЕКС К ПОЗИЦИИ: Индексы пересчета в т.у.ц. по статьям затрат СМР/ПНР ОЗП=22,53; ЭМ=11,42; ЗПМ=22,53; МАТ=8,56
152 | ТЦ_12.2.03.00_78_7841511454_13.05.2024_02 Аналог ТССЦ 509-0967 5,12/5,02=2% | Цилиндры теплоизоляционные из минеральной ваты толщиной 30 мм для трубы Ду25 HVAC Section AluCoat (T) 25х30мм |  | 4: м; 5: 25; 6: 23,95 241,17/ндс/ИндМ223*1,02; З/пМех 10: 5125; З/пМех 14: 0; З/пМех 15: 0; З/пМех 16: 0; З/пМех 17: 0 | [5 empty] | Цилиндры теплоизоляционные из минеральной ваты толщиной 30 мм для трубы Ду25 HVAC Section AluCoat (T) 25х30мм
|  | Цена МАТ=241,17/ндс/ИндМ223*1,02 | [23 empty] | Цена МАТ=241,17/ндс/ИндМ223*1,02
| 1 | ИНДЕКС К ПОЗИЦИИ: Индексы пересчета в т.у.ц. по статьям затрат СМР/ПНР ОЗП=22,53; ЭМ=11,42; ЗПМ=22,53; МАТ=8,56 | [22 empty] | ИНДЕКС К ПОЗИЦИИ: Индексы пересчета в т.у.ц. по статьям затрат СМР/ПНР ОЗП=22,53; ЭМ=11,42; ЗПМ=22,53; МАТ=8,56
153 | ТЦ_12.2.03.00_50_5018182431_13.05.2024_02 Аналог ТССЦ 509-0967 5,12/5,02=2% | Цилиндры теплоизоляционные из минеральной ваты толщиной 50 мм для трубы Ду65 HVAC Section AluCoat (T) 76х50мм |  | 4: м; 5: 6; 6: 66,57 670,400/ндс/ИндМ223*1,02; З/пМех 10: 3419; З/пМех 14: 0; З/пМех 15: 0; З/пМех 16: 0; З/пМех 17: 0 | [5 empty] | Цилиндры теплоизоляционные из минеральной ваты толщиной 50 мм для трубы Ду65 HVAC Section AluCoat (T) 76х50мм
|  | Цена МАТ=670,400/ндс/ИндМ223*1,02 | [23 empty] | Цена МАТ=670,400/ндс/ИндМ223*1,02
| 1 | ИНДЕКС К ПОЗИЦИИ: Индексы пересчета в т.у.ц. по статьям затрат СМР/ПНР ОЗП=22,53; ЭМ=11,42; ЗПМ=22,53; МАТ=8,56 | [22 empty] | ИНДЕКС К ПОЗИЦИИ: Индексы пересчета в т.у.ц. по статьям затрат СМР/ПНР ОЗП=22,53; ЭМ=11,42; ЗПМ=22,53; МАТ=8,56
154 | ТЦ_12.2.03.00_77_7734428628_13.05.2024_02 Аналог ТССЦ 509-0967 5,12/5,02=2% | Цилиндры теплоизоляционные из минеральной ваты толщиной 50 мм для трубы Ду100 HVAC Section AluCoat (T) 100х50мм |  | 4: м; 5: 3; 6: 12,31 124,00/ндс/ИндМ223*1,02; З/пМех 10: 316; З/пМех 14: 0; З/пМех 15: 0; З/пМех 16: 0; З/пМех 17: 0 | [5 empty] | Цилиндры теплоизоляционные из минеральной ваты толщиной 50 мм для трубы Ду100 HVAC Section AluCoat (T) 100х50мм
|  | Цена МАТ=124,00/ндс/ИндМ223*1,02 | [23 empty] | Цена МАТ=124,00/ндс/ИндМ223*1,02
| 1 | ИНДЕКС К ПОЗИЦИИ: Индексы пересчета в т.у.ц. по статьям затрат СМР/ПНР ОЗП=22,53; ЭМ=11,42; ЗПМ=22,53; МАТ=8,56 | [22 empty] | ИНДЕКС К ПОЗИЦИИ: Индексы пересчета в т.у.ц. по статьям затрат СМР/ПНР ОЗП=22,53; ЭМ=11,42; ЗПМ=22,53; МАТ=8,56
155 | ТЦ_12.2.03.00_77_7743875788_13.05.2024_02 Аналог ТССЦ 509-0967 5,12/5,02=2% | Цилиндры теплоизоляционные из минеральной ваты толщиной 50 мм для трубы Ду125 HVAC Section AluCoat (T) 133х50мм |  | 4: м; 5: 12; 6: 62,36 628,0/ндс/ИндМ223*1,02; З/пМех 10: 6406; З/пМех 14: 0; З/пМех 15: 0; З/пМех 16: 0; З/пМех 17: 0 | [5 empty] | Цилиндры теплоизоляционные из минеральной ваты толщиной 50 мм для трубы Ду125 HVAC Section AluCoat (T) 133х50мм
|  | Цена МАТ=628,0/ндс/ИндМ223*1,02 | [23 empty] | Цена МАТ=628,0/ндс/ИндМ223*1,02
| 1 | ИНДЕКС К ПОЗИЦИИ: Индексы пересчета в т.у.ц. по статьям затрат СМР/ПНР ОЗП=22,53; ЭМ=11,42; ЗПМ=22,53; МАТ=8,56 | [22 empty] | ИНДЕКС К ПОЗИЦИИ: Индексы пересчета в т.у.ц. по статьям затрат СМР/ПНР ОЗП=22,53; ЭМ=11,42; ЗПМ=22,53; МАТ=8,56
156 | ТЦ_01.7.06.06_77_7722753969_13.05.2024_02 Аналог ТССЦ 509-0967 5,12/5,02=2% | Лента ALU (самоклеящаяся) тип АА130 50мм х 50м "K-FLEX" |  | 4: шт; 5: 5; 6: 59,88 603,0/ндс/ИндМ223*1,02; З/пМех 10: 2563; З/пМех 14: 0; З/пМех 15: 0; З/пМех 16: 0; З/пМех 17: 0 | [5 empty] | Лента ALU (самоклеящаяся) тип АА130 50мм х 50м "K-FLEX"
|  | Цена МАТ=603,0/ндс/ИндМ223*1,02 | [23 empty] | Цена МАТ=603,0/ндс/ИндМ223*1,02
| 1 | ИНДЕКС К ПОЗИЦИИ: Индексы пересчета в т.у.ц. по статьям затрат СМР/ПНР ОЗП=22,53; ЭМ=11,42; ЗПМ=22,53; МАТ=8,56 | [22 empty] | ИНДЕКС К ПОЗИЦИИ: Индексы пересчета в т.у.ц. по статьям затрат СМР/ПНР ОЗП=22,53; ЭМ=11,42; ЗПМ=22,53; МАТ=8,56
157 | ТЕР13-03-004-21 Приказ Администрации ЛО от 20.10.15 №28 | Окраска металлических огрунтованных поверхностей: эмалью КО-811 |  | 100 м2 окрашиваемой поверхности | 0.1 | 249.45 | 96.14 | 15.41 | 0.41 | 352 | 217 | 18 | 1 | 5.589 | 0.56 | 0.023 | 0 | [5 empty] | Окраска металлических огрунтованных поверхностей: эмалью КО-811
|  | 117,45 = 3 686,80 - 0,019 x 187 860,42 | [24 empty] | 117,45 = 3 686,80 - 0,019 x 187 860,42
|  | окраска за 2 раза ПЗ=2 (ОЗП=2; ЭМ=2 к расх.; ЗПМ=2; МАТ=2 к расх.; ТЗ=2; ТЗМ=2) | [21 empty] | окраска за 2 раза ПЗ=2 (ОЗП=2; ЭМ=2 к расх.; ЗПМ=2; МАТ=2 к расх.; ТЗ=2; ТЗМ=2)
| Приказ от 30.01.2024 № 55/пр прил.5 табл.1 п.2 | Производство работ осуществляется на территории действующего предприятия с наличием в зоне производства работ одного или нескольких из следующих факторов: - разветвленной сети транспортных и инженерных коммуникаций; - стесненных условий для складирования материалов; - действующего технологического оборудования; - движения технологического транспорта ОЗП=1,15; ЭМ=1,15 к расх.; ЗПМ=1,15; ТЗ=1,15; ТЗМ=1,15 | [21 empty] | Производство работ осуществляется на территории действующего предприятия с наличием в зоне производства работ одного или нескольких из следующих факторов: - разветвленной сети транспортных и инженерных коммуникаций; - стесненных условий для складирования материалов; - действующего технологического оборудования; - движения технологического транспорта ОЗП=1,15; ЭМ=1,15 к расх.; ЗПМ=1,15; ТЗ=1,15; ТЗМ=1,15
| 1 | ИНДЕКС К ПОЗИЦИИ: Индексы пересчета в т.у.ц. по статьям затрат СМР/ПНР ОЗП=22,53; ЭМ=11,42; ЗПМ=22,53; МАТ=8,56 | [22 empty] | ИНДЕКС К ПОЗИЦИИ: Индексы пересчета в т.у.ц. по статьям затрат СМР/ПНР ОЗП=22,53; ЭМ=11,42; ЗПМ=22,53; МАТ=8,56
|  |  | Накладные расходы 94% ФОТ (от 218) | З/пМех 10: 205
|  |  | Сметная прибыль 51% ФОТ (от 218) | З/пМех 10: 111
158 | ТЦ_14.4.04.04_78_7826055221_13.05.2024_02 Аналог ТССЦ 509-0967 5,12/5,02=2% | Термостойкая эмаль КО-8101 ( в 2 слоя) |  | 4: кг; 5: 5; 6: 36,74 370,0/ндс/ИндМ223*1,02; З/пМех 10: 1572; З/пМех 14: 0; З/пМех 15: 0; З/пМех 16: 0; З/пМех 17: 0 | [5 empty] | Термостойкая эмаль КО-8101 ( в 2 слоя)
|  | Цена МАТ=370,0/ндс/ИндМ223*1,02 | [23 empty] | Цена МАТ=370,0/ндс/ИндМ223*1,02
| 1 | ИНДЕКС К ПОЗИЦИИ: Индексы пересчета в т.у.ц. по статьям затрат СМР/ПНР ОЗП=22,53; ЭМ=11,42; ЗПМ=22,53; МАТ=8,56 | [22 empty] | ИНДЕКС К ПОЗИЦИИ: Индексы пересчета в т.у.ц. по статьям затрат СМР/ПНР ОЗП=22,53; ЭМ=11,42; ЗПМ=22,53; МАТ=8,56
159 | ТЕР26-01-009-01 Приказ Администрации ЛО от 20.10.15 №28 | Изоляция трубопроводов: матами минераловатными марок 75, 100, плитами минераловатными на синтетическом связующем марки 75 |  | 1 м3 изоляции | 0.3 | 668.22 | 401.25 | 89.85 |  | 3475 | 2712 | 308 |  | 21.6775 | 6.5 | 0 | 0 | [5 empty] | Изоляция трубопроводов: матами минераловатными марок 75, 100, плитами минераловатными на синтетическом связующем марки 75
|  | 604,16 = 1 653,67 - 0,0265 x 9 670,54 - 1,54 x 490,28 - 0,78 x 48,99 | [24 empty] | 604,16 = 1 653,67 - 0,0265 x 9 670,54 - 1,54 x 490,28 - 0,78 x 48,99
| Приказ от 30.01.2024 № 55/пр прил.5 табл.1 п.2 | Производство работ осуществляется на территории действующего предприятия с наличием в зоне производства работ одного или нескольких из следующих факторов: - разветвленной сети транспортных и инженерных коммуникаций; - стесненных условий для складирования материалов; - действующего технологического оборудования; - движения технологического транспорта ОЗП=1,15; ЭМ=1,15 к расх.; ЗПМ=1,15; ТЗ=1,15; ТЗМ=1,15 | [21 empty] | Производство работ осуществляется на территории действующего предприятия с наличием в зоне производства работ одного или нескольких из следующих факторов: - разветвленной сети транспортных и инженерных коммуникаций; - стесненных условий для складирования материалов; - действующего технологического оборудования; - движения технологического транспорта ОЗП=1,15; ЭМ=1,15 к расх.; ЗПМ=1,15; ТЗ=1,15; ТЗМ=1,15
| 1 | ИНДЕКС К ПОЗИЦИИ: Индексы пересчета в т.у.ц. по статьям затрат СМР/ПНР ОЗП=22,53; ЭМ=11,42; ЗПМ=22,53; МАТ=8,56 | [22 empty] | ИНДЕКС К ПОЗИЦИИ: Индексы пересчета в т.у.ц. по статьям затрат СМР/ПНР ОЗП=22,53; ЭМ=11,42; ЗПМ=22,53; МАТ=8,56
|  |  | Накладные расходы 97% ФОТ (от 2 712) | З/пМех 10: 2631
|  |  | Сметная прибыль 55% ФОТ (от 2 712) | З/пМех 10: 1492
160 | ТЦ_12.2.04.02_78_7801317725_13.05.2024_02 Аналог ТССЦ-104-2166 2890,10/2829,20=2% | Ламельный мат из базальтовой ваты с покрытием из усиленной алюминиевой фольги, толщиной 30 мм Pro Lamella Mat AluCoat |  | 4: м3; 5: 0.462; 6: 1 448,18 14584,00/ндс/ИндМ223*1,02; З/пМех 10: 5727; З/пМех 14: 0; З/пМех 15: 0; З/пМех 16: 0; З/пМех 17: 0 | [5 empty] | Ламельный мат из базальтовой ваты с покрытием из усиленной алюминиевой фольги, толщиной 30 мм Pro Lamella Mat AluCoat
|  | Цена МАТ=14584,00/ндс/ИндМ223*1,02 | [23 empty] | Цена МАТ=14584,00/ндс/ИндМ223*1,02
| 1 | ИНДЕКС К ПОЗИЦИИ: Индексы пересчета в т.у.ц. по статьям затрат СМР/ПНР ОЗП=22,53; ЭМ=11,42; ЗПМ=22,53; МАТ=8,56 | [22 empty] | ИНДЕКС К ПОЗИЦИИ: Индексы пересчета в т.у.ц. по статьям затрат СМР/ПНР ОЗП=22,53; ЭМ=11,42; ЗПМ=22,53; МАТ=8,56
Итого прямые затраты по разделу в текущих ценах |  |  |  | З/пМех 10: 37043; Осн.З/п 11: 6864; Эк.Маш 12: 634; З/пМех 13: 1; З/пМех 15: 17.09 | [11 empty] | Итого прямые затраты по разделу в текущих ценах
Накладные расходы |  |  |  | З/пМех 10: 6653 | [11 empty] | Накладные расходы
Сметная прибыль |  |  |  | З/пМех 10: 3767 | [11 empty] | Сметная прибыль
Итого по разделу 3 Теплоизолояция |  |  |  | З/пМех 10: 47463; З/пМех 15: 17.09 | [11 empty] | Итого по разделу 3 Теплоизолояция
Итого прямые затраты по смете в текущих ценах |  |  |  | З/пМех 10: 1076667; Осн.З/п 11: 101656; Эк.Маш 12: 10073; З/пМех 13: 1163; З/пМех 15: 251.49; З/пМех 17: 2.24 | [12 empty] | Итого прямые затраты по смете в текущих ценах
Накладные расходы |  |  |  | З/пМех 10: 116584 | [12 empty] | Накладные расходы
Сметная прибыль |  |  |  | З/пМех 10: 67718 | [12 empty] | Сметная прибыль
Итоги по смете: | [29 empty] | Итоги по смете:
Итого Строительные работы |  |  |  | З/пМех 10: 1219823; З/пМех 15: 214.51; З/пМех 17: 0.84 | [13 empty] | Итого Строительные работы
Итого Монтажные работы |  |  |  | З/пМех 10: 41146; З/пМех 15: 36.98; З/пМех 17: 1.4 | [13 empty] | Итого Монтажные работы
Итого |  |  |  | З/пМех 10: 1260969; З/пМех 15: 251.49; З/пМех 17: 2.24 | [13 empty] | Итого
В том числе: | [30 empty] | В том числе:
Основная заработная плата |  |  |  | З/пМех 10: 101656 | [13 empty] | Основная заработная плата
Материалы |  |  |  | З/пМех 10: 964938 | [13 empty] | Материалы
Машины и механизмы |  |  |  | З/пМех 10: 10073 | [13 empty] | Машины и механизмы
в том числе заработная плата машинистов |  |  |  | З/пМех 10: 1163 | [13 empty] | в том числе заработная плата машинистов
Накладные расходы |  |  |  | З/пМех 10: 116584 | [13 empty] | Накладные расходы
Сметная прибыль |  |  |  | З/пМех 10: 67718 | [13 empty] | Сметная прибыль
Временные здания и сооружения 5,2% |  |  |  | З/пМех 10: 65570 | [13 empty] | Временные здания и сооружения 5,2%
Итого |  |  |  | З/пМех 10: 1326539 | [14 empty] | Итого
Зимнее удорожание 2,1% |  |  |  | З/пМех 10: 27857 | [13 empty] | Зимнее удорожание 2,1%
Затраты на вахтовый метод работ 3,5% |  |  |  | З/пМех 10: 46429 | [13 empty] | Затраты на вахтовый метод работ 3,5%
Перевозка работников свыше 3-х километров 2,5% |  |  |  | З/пМех 10: 33163 | [13 empty] | Перевозка работников свыше 3-х километров 2,5%
Перебазировка машин и механизмов 2% |  |  |  | З/пМех 10: 26531 | [13 empty] | Перебазировка машин и механизмов 2%
Итого |  |  |  | З/пМех 10: 1460519 | [14 empty] | Итого
Непредвиденные затраты 3% |  |  |  | З/пМех 10: 43816 | [13 empty] | Непредвиденные затраты 3%
Итого с непредвиденными |  |  |  | З/пМех 10: 1504335 | [14 empty] | Итого с непредвиденными
Договорной коэффициент |  | 0 |  | З/пМех 10: 0 | [13 empty] | Непредвиденные затраты 3%
Итого, с учетом договорного коэффициента |  |  |  | З/пМех 10: 0
НДС 20% |  |  |  | З/пМех 10: 0 | [13 empty] | НДС 20%
ВСЕГО по смете |  |  |  | З/пМех 10: 0; З/пМех 15: 251.49; З/пМех 17: 2.24 | [15 empty] | ВСЕГО по смете