## 1632-2021-2.2.2-КЖ1_07.04.021 -
СОГЛАСОВАНО: | [7 empty] | УТВЕРЖДАЮ:
"____" ________________ 2025 года | [10 empty] | "____" ________________ 2025 года
Терминал по перевалке минеральных удобрений в морском торговом порту Усть-Луга. Береговые объекты терминала | [13 empty] | Терминал по перевалке минеральных удобрений в морском торговом порту Усть-Луга. Береговые объекты терминала
(наименование стройки)
ЛОКАЛЬНАЯ СМЕТА № 1632-2021-2.2.2-КЖ1_07.04.021-П-01-02
(локальная смета)
на Конструкции железобетонные. Перекрытия, 07.04.021 Пересыпная станция №2 (код SAP 01.02.002) код ГП 2.2.2 | [14 empty] | на Конструкции железобетонные. Перекрытия, 07.04.021 Пересыпная станция №2 (код SAP 01.02.002) код ГП 2.2.2
(наименование работ и затрат, наименование объекта)
| Основание: | 1632-2021-2.2.2-КЖ1_1_0_RU.IFC
| Сметная стоимость |  | 1899.886 | тыс.руб.
| строительных работ |  | 1855.903 | тыс.руб.
| монтажных работ |  | 43.982 | тыс.руб.
| Средства на оплату труда |  | 143.352 | тыс.руб.
| Сметная трудоемкость |  | 7272.86 | чел.час
| Составлен(а) в текущих (прогнозных) ценах по состоянию на |  |  | 2 кв. 2023г. | [11 empty] | 2 кв. 2023г.
№ п/п | Шифр и номер позиции норматива | Наименование работ и затрат, единица измерения |  | Кол-во | Стоимость единицы, руб. |  | Общая стоимость, руб. |  |  | Затраты труда рабочих, чел.-ч, не занятых обслуживанием машин
[5 empty] | Всего | эксплуатации машин | Всего | оплаты труда | эксплуатации машин
[5 empty] | оплаты труда | в т.ч. оплаты труда |  |  | в т.ч. оплаты труда | на единицу | всего
1 | 2 | 3 |  | 4 | 5 | 6 | 7 | 8 | 9 | 10 | 11
Раздел 1. Лестница у осей 11/1 и Г. Площадки ПЛм (1632-2021-2.2.2-КЖ1 лист 4) | [16 empty] | Раздел 1. Лестница у осей 11/1 и Г. Площадки ПЛм (1632-2021-2.2.2-КЖ1 лист 4)
1 | ТЕР06-01-119-01 Приказ Администрации ЛО от 20.10.15 №28 | Установка монолитных лестничных площадок в мелкощитовой опалубке (типа «Модостр») (100 м3 железобетона в деле) |  | 0.092 | 146 579,35 49 939,14 | 24 635,72 5 778,66 | 13485.3 | 4594.4 | 2 266,49 531,64 | 3050.65 | 280.66 | [6 empty] | Установка монолитных лестничных площадок в мелкощитовой опалубке (типа «Модостр») (100 м3 железобетона в деле)
Объем=9,2 / 100
| Бетонные и железобетонные монолитные конструкции и работы в строительстве с применением индустриальных видов опалубки | [17 empty] | Бетонные и железобетонные монолитные конструкции и работы в строительстве с применением индустриальных видов опалубки
2 | ТССЦ-101-2607 Приказ Администрации ЛО от 20.10.15 №28 | Металлоконструкции опалубки разборно-переставные // с учетом оборачиваемости 100 раз Т.Ч.Приложение 6.2 (т) |  | 0.01 | 7306.21 |  | 73.06 |  |  | 0 | 0 | [6 empty] | Металлоконструкции опалубки разборно-переставные // с учетом оборачиваемости 100 раз Т.Ч.Приложение 6.2 (т)
Объем=0,11*0,092*100/100
| Полы | [17 empty] | Полы
3 | ТССЦ-101-2609 Приказ Администрации ЛО от 20.10.15 №28 | Опалубка разборно-переставная мелкощитовая инвентарная для возведения монолитных бетонных и железобетонных конструкций: щиты 1,2х0,5 // с учетом оборачиваемости 15 раз Т.Ч.Приложение 6.2; расход опалубки т.ч. Приложение 6.3 (м2) |  | 0.15 | 160.37 |  | 24.06 |  |  | 0 | 0 | [6 empty] | Опалубка разборно-переставная мелкощитовая инвентарная для возведения монолитных бетонных и железобетонных конструкций: щиты 1,2х0,5 // с учетом оборачиваемости 15 раз Т.Ч.Приложение 6.2; расход опалубки т.ч. Приложение 6.3 (м2)
Объем=0,1*(0,092*100*2,45)/15
| Бетонные и железобетонные монолитные конструкции и работы в строительстве с применением индустриальных видов опалубки | [17 empty] | Бетонные и железобетонные монолитные конструкции и работы в строительстве с применением индустриальных видов опалубки
4 | Прайс | Бетон тяжелый, класс: В25 (М350) (м3) |  | 9.338 | 864,48 (5092,00+1625,00)/7,77 |  | 8072.51 |  |  | 0 | 0 | 9.338 | 864.4795 |  |  |  |  | Бетон тяжелый, класс: В25 (М350) (м3)
Цена МАТ=(5092,00+1625,00)/7,77
| Бетонные и железобетонные монолитные конструкции и работы в строительстве с применением индустриальных видов опалубки | [17 empty] | Бетонные и железобетонные монолитные конструкции и работы в строительстве с применением индустриальных видов опалубки
5 | Прайс | Горячекатанная арматурная сталь класса А500 С, диаметром: 12 мм (т) |  | 2.099 | 6 542,21 50833,00/7,77 |  | 13732.1 |  |  | 0 | 0 | [6 empty] | Горячекатанная арматурная сталь класса А500 С, диаметром: 12 мм (т)
Объем=(1404,42+694,20)/1000
Цена МАТ=50833,00/7,77
| Материалы для строительных работ | [17 empty] | Материалы для строительных работ
6 | ТССЦ-204-0037 Приказ Администрации ЛО от 20.10.15 №28 | Надбавки к ценам заготовок за сборку и сварку каркасов и сеток: плоских, диаметром 12 мм (Изготовл. гнутых деталей, имеющих не более двух линий сгибов. ТЧ ТССЦ прил.2.04 п.4) (т) |  | 0.6942 | 1198.52 |  | 832.01 |  |  | 0 | 0 | [6 empty] | Надбавки к ценам заготовок за сборку и сварку каркасов и сеток: плоских, диаметром 12 мм (Изготовл. гнутых деталей, имеющих не более двух линий сгибов. ТЧ ТССЦ прил.2.04 п.4) (т)
Объем=694,20/1000
| Бетонные и железобетонные монолитные конструкции и работы в строительстве | [17 empty] | Бетонные и железобетонные монолитные конструкции и работы в строительстве
7 | Прайс | Горячекатаная арматурная сталь гладкая класса А-I, диаметром: 10 мм (т) |  | 0.223 | 6 971,30 54167,00/7,77 |  | 1554.6 |  |  | 0 | 0 | [6 empty] | Горячекатаная арматурная сталь гладкая класса А-I, диаметром: 10 мм (т)
Объем=(135,28+88,20)/1000
Цена МАТ=54167,00/7,77
| Бетонные и железобетонные монолитные конструкции и работы в строительстве | [17 empty] | Бетонные и железобетонные монолитные конструкции и работы в строительстве
8 | ТССЦ-204-0048 Приказ Администрации ЛО от 20.10.15 №28 | Надбавки к ценам заготовок за сборку и сварку каркасов и сеток: пространственных, диаметром 10 мм (Изготовл. гнутых деталей, имеющих более двух линий сгибов. ТЧ ТССЦ прил.2.04 п.4) (т) |  | 0.223 | 1987.52 |  | 443.22 |  |  | 0 | 0 | [6 empty] | Надбавки к ценам заготовок за сборку и сварку каркасов и сеток: пространственных, диаметром 10 мм (Изготовл. гнутых деталей, имеющих более двух линий сгибов. ТЧ ТССЦ прил.2.04 п.4) (т)
Объем=(135,28+88,20)/1000
| Бетонные и железобетонные монолитные конструкции и работы в строительстве | [17 empty] | Бетонные и железобетонные монолитные конструкции и работы в строительстве
Закладная деталь МН101-1 | [19 empty] | Закладная деталь МН101-1
9 | ТЕР06-01-015-07 Приказ Администрации ЛО от 20.10.15 №28 | Установка закладных деталей весом: до 4 кг //Закладная деталь МН101-1 (1 т) |  | 0.0336 | 11 028,66 3 712,10 | 44,05 3,68 | 370.57 | 124.73 | 1,48 0,12 | 215.82 | 7.25 | [6 empty] | Установка закладных деталей весом: до 4 кг //Закладная деталь МН101-1 (1 т)
Объем=56*0,60/1000
| Бетонные и железобетонные монолитные конструкции и работы в строительстве | [17 empty] | Бетонные и железобетонные монолитные конструкции и работы в строительстве
Сборные лестничные марши ( Спецификация элементов лестницы. Лист 2) | [19 empty] | Сборные лестничные марши ( Спецификация элементов лестницы. Лист 2)
10 | ТЕР07-05-015-01 Приказ Администрации ЛО от 20.10.15 №28 | Устройство лестниц по готовому основанию из отдельных ступеней: гладких (100 м ступеней) |  | 2.259 | 2 317,96 2 024,78 | 179,74 14,47 | 5236.27 | 4573.98 | 406,03 32,69 | 117.72 | 265.93 | [6 empty] | Устройство лестниц по готовому основанию из отдельных ступеней: гладких (100 м ступеней)
Объем=((212+20+19)*0,9) / 100
| Бетонные и железобетонные сборные конструкции жилых, общественных и административно-бытовых зданий промышленных предприятий | [17 empty] | Бетонные и железобетонные сборные конструкции жилых, общественных и административно-бытовых зданий промышленных предприятий
11 | ТЦ_04.3.00.00_77_7721823772_19.01.2024_02 | ЛС ( Ступень ЛС9-1) (шт) |  | 212 | 147,23 1144,0/7,77 |  | 31212.76 |  |  | 0 | 0 | [6 empty] | ЛС ( Ступень ЛС9-1) (шт)
Цена МАТ=1144,0/7,77
| Бетонные и железобетонные сборные конструкции жилых, общественных и административно-бытовых зданий промышленных предприятий | [17 empty] | Бетонные и железобетонные сборные конструкции жилых, общественных и административно-бытовых зданий промышленных предприятий
12 | ТЦ_04.3.00.00_78_7801703689_19.01.2024_02 | ЛСВ ( Ступень ЛСВ 9) (шт) |  | 20 | 144,79 1125,0/7,77 |  | 2895.8 |  |  | 0 | 0 | [6 empty] | ЛСВ ( Ступень ЛСВ 9) (шт)
Цена МАТ=1125,0/7,77
| Бетонные и железобетонные сборные конструкции жилых, общественных и административно-бытовых зданий промышленных предприятий | [17 empty] | Бетонные и железобетонные сборные конструкции жилых, общественных и административно-бытовых зданий промышленных предприятий
13 | ТЦ_04.3.00.00_78_7802935717_19.01.2024_02 | ЛСН ( Ступень ЛСН 9) (шт) |  | 19 | 147,62 1147,0/7,77 |  | 2804.78 |  |  | 0 | 0 | [6 empty] | ЛСН ( Ступень ЛСН 9) (шт)
Цена МАТ=1147,0/7,77
| Бетонные и железобетонные сборные конструкции жилых, общественных и административно-бытовых зданий промышленных предприятий | [17 empty] | Бетонные и железобетонные сборные конструкции жилых, общественных и административно-бытовых зданий промышленных предприятий
Антикоррозийная защита закладных деталей | [19 empty] | Антикоррозийная защита закладных деталей
14 | ТЕР13-03-002-04 Приказ Администрации ЛО от 20.10.15 №28 | Огрунтовка металлических поверхностей за один раз: грунтовкой ГФ-021 (100 м2 окрашиваемой поверхности) |  | 0.009744 | 151,61 107,21 | 9,92 0,18 | 1.48 | 1.04 | 0.1 | 5.31 | 0.05 | [6 empty] | Огрунтовка металлических поверхностей за один раз: грунтовкой ГФ-021 (100 м2 окрашиваемой поверхности)
Объем=(0,0336*29) / 100
151,61 = 371,85 - 0,012 x 18 353,45
| Защита строительных конструкций и оборудования от коррозии | [17 empty] | Защита строительных конструкций и оборудования от коррозии
15 | Прайс Аналог ТССЦ-113-0021 18353,45/17895,65=3% | Грунтовка: ГФ-021 красно-коричневая (кг) |  | 0.11693 | 36,19 273/7,77*1,03 |  | 4.23 |  |  | 0 | 0 | [6 empty] | Грунтовка: ГФ-021 красно-коричневая (кг)
Объем=0,0001169*1000
Цена МАТ=273/7,77*1,03
| Материалы для строительных работ | [17 empty] | Материалы для строительных работ
16 | ТЕР13-03-004-26 Приказ Администрации ЛО от 20.10.15 №28 | Окраска металлических огрунтованных поверхностей: эмалью ПФ-115 (100 м2 окрашиваемой поверхности) |  | 0.009744 | 83,35 65,88 | 6,70 0,18 | 0.81 | 0.64 | 0.07 | 3.83 | 0.04 | [6 empty] | Окраска металлических огрунтованных поверхностей: эмалью ПФ-115 (100 м2 окрашиваемой поверхности)
Объем=(0,0336*29) / 100
83,35 = 560,19 - 0,019 x 25 096,77
| Защита строительных конструкций и оборудования от коррозии | [17 empty] | Защита строительных конструкций и оборудования от коррозии
17 | Прайс Аналог ТССЦ-113-0246 25096,77/24506,75=2% | Эмаль ПФ-115 серая (кг) |  | 0.18514 | 45,29 345/7,77*1,02 |  | 8.38 |  |  | 0 | 0 | [6 empty] | Эмаль ПФ-115 серая (кг)
Объем=0,0001851*1000
Цена МАТ=345/7,77*1,02
| Материалы для строительных работ | [17 empty] | Материалы для строительных работ
Перевозка материалов (металл 140 км. ОП "МКМ-СПб") | [19 empty] | Перевозка материалов (металл 140 км. ОП "МКМ-СПб")
18 |  | Металлопрокат, трубопрокат и металлоконструкции |  | 4: 0.0336; 10: 0; 11: 0 | [6 empty] | Металлопрокат, трубопрокат и металлоконструкции
| Конструкции из кирпича и блоков | [17 empty] | Конструкции из кирпича и блоков
19 | ТССЦпг-03-02-01-140 Приказ Администрации ЛО от 20.10.15 №28 | Перевозка строительных грузов (кроме массовых навалочных, перевозимых автомобилями-самосвалами, а также бетонных и железобетонных изделий, стеновых и перегородочных материалов, лесоматериалов круглых и пиломатериалов, включенных в таблицу 03-01), бортовым автомобилем грузоподъемностью 5 т, на расстояние до 140 км I класс груза (1 т груза) |  | 0.0336 | 139.38 |  | 4.68 |  |  | 0 | 0 | [6 empty] | Перевозка строительных грузов (кроме массовых навалочных, перевозимых автомобилями-самосвалами, а также бетонных и железобетонных изделий, стеновых и перегородочных материалов, лесоматериалов круглых и пиломатериалов, включенных в таблицу 03-01), бортовым автомобилем грузоподъемностью 5 т, на расстояние до 140 км I класс груза (1 т груза)
| Перевозка грузов автотранспортом | [17 empty] | Перевозка грузов автотранспортом
20 | ТССЦпг-01-01-02-015 Приказ Администрации ЛО от 20.10.15 №28 | Разгрузочные работы при автомобильных перевозках: металлических конструкций массой до 1 т (1 т груза) |  | 0.0336 | 32.6 |  | 1.1 |  |  | 0 | 0 | [6 empty] | Разгрузочные работы при автомобильных перевозках: металлических конструкций массой до 1 т (1 т груза)
| Погрузо-разгрузочные работы | [17 empty] | Погрузо-разгрузочные работы
Итого прямые затраты по разделу в базисных ценах |  |  |  | 7: 80757.72; 8: 9294.79; 9: 2 674,17 564,45; 11: 553.93 | [9 empty] | Итого прямые затраты по разделу в базисных ценах
Накладные расходы |  |  |  | 7: 11008.79 | [9 empty] | Накладные расходы
В том числе, справочно: | [21 empty] | В том числе, справочно:
94% ФОТ (от 1,68) (Поз. 14, 16) |  |  |  | 7: 1.58 | [10 empty] | 94% ФОТ (от 1,68) (Поз. 14, 16)
102% ФОТ (от 124,85) (Поз. 6-9) |  |  |  | 7: 127.35 | [10 empty] | 102% ФОТ (от 124,85) (Поз. 6-9)
108% ФОТ (от 5126,04) (Поз. 1, 3-4) |  |  |  | 7: 5536.12 | [10 empty] | 108% ФОТ (от 5126,04) (Поз. 1, 3-4)
116% ФОТ (от 4606,67) (Поз. 10-13) |  |  |  | 7: 5343.74 | [10 empty] | 116% ФОТ (от 4606,67) (Поз. 10-13)
Сметная прибыль |  |  |  | 7: 6577.93 | [9 empty] | Сметная прибыль
В том числе, справочно: | [21 empty] | В том числе, справочно:
51% ФОТ (от 1,68) (Поз. 14, 16) |  |  |  | 7: 0.86 | [10 empty] | 51% ФОТ (от 1,68) (Поз. 14, 16)
55% ФОТ (от 5126,04) (Поз. 1, 3-4) |  |  |  | 7: 2819.32 | [10 empty] | 55% ФОТ (от 5126,04) (Поз. 1, 3-4)
58% ФОТ (от 124,85) (Поз. 6-9) |  |  |  | 7: 72.41 | [10 empty] | 58% ФОТ (от 124,85) (Поз. 6-9)
80% ФОТ (от 4606,67) (Поз. 10-13) |  |  |  | 7: 3685.34 | [10 empty] | 80% ФОТ (от 4606,67) (Поз. 10-13)
Итоги по разделу 1 Лестница у осей 11/1 и Г. Площадки ПЛм (1632-2021-2.2.2-КЖ1 лист 4) : | [20 empty] | Итоги по разделу 1 Лестница у осей 11/1 и Г. Площадки ПЛм (1632-2021-2.2.2-КЖ1 лист 4) :
Бетонные и железобетонные монолитные конструкции и работы в строительстве с применением индустриальных видов опалубки: | [21 empty] | Бетонные и железобетонные монолитные конструкции и работы в строительстве с применением индустриальных видов опалубки:
Итого Поз. 1, 3-4 |  |  |  | 7: 21581.87; 8: 4594.4; 9: 2 266,49 531,64; 11: 280.66 | [10 empty] | Итого Поз. 1, 3-4
Накладные расходы 108% ФОТ (от 5 126,04) |  |  |  | 7: 5536.12 | [10 empty] | Накладные расходы 108% ФОТ (от 5 126,04)
Сметная прибыль 55% ФОТ (от 5 126,04) |  |  |  | 7: 2819.32 | [10 empty] | Сметная прибыль 55% ФОТ (от 5 126,04)
Итого c накладными и см. прибылью |  |  |  | 7: 29937.31; 11: 280.66 | [10 empty] | Итого c накладными и см. прибылью
Полы: | [21 empty] | Полы:
Итого Поз. 2 |  |  |  | 7: 73.06 | [10 empty] | Итого Поз. 2
Накладные расходы 112% ФОТ (от 0,00) | [21 empty] | Накладные расходы 112% ФОТ (от 0,00)
Сметная прибыль 65% ФОТ (от 0,00) | [21 empty] | Сметная прибыль 65% ФОТ (от 0,00)
Итого c накладными и см. прибылью |  |  |  | 7: 73.06 | [10 empty] | Итого c накладными и см. прибылью
Материалы для строительных работ: | [21 empty] | Материалы для строительных работ:
Итого Поз. 5, 15, 17 |  |  |  | 7: 13744.71 | [10 empty] | Итого Поз. 5, 15, 17
Бетонные и железобетонные монолитные конструкции и работы в строительстве: | [21 empty] | Бетонные и железобетонные монолитные конструкции и работы в строительстве:
Итого Поз. 6-9 |  |  |  | 7: 3200.4; 8: 124.73; 9: 1,48 0,12; 11: 7.25 | [10 empty] | Итого Поз. 6-9
Накладные расходы 102% ФОТ (от 124,85) |  |  |  | 7: 127.35 | [10 empty] | Накладные расходы 102% ФОТ (от 124,85)
Сметная прибыль 58% ФОТ (от 124,85) |  |  |  | 7: 72.41 | [10 empty] | Сметная прибыль 58% ФОТ (от 124,85)
Итого c накладными и см. прибылью |  |  |  | 7: 3400.16; 11: 7.25 | [10 empty] | Итого c накладными и см. прибылью
Бетонные и железобетонные сборные конструкции жилых, общественных и административно-бытовых зданий промышленных предприятий: | [21 empty] | Бетонные и железобетонные сборные конструкции жилых, общественных и административно-бытовых зданий промышленных предприятий:
Итого Поз. 10-13 |  |  |  | 7: 42149.61; 8: 4573.98; 9: 406,03 32,69; 11: 265.93 | [10 empty] | Итого Поз. 10-13
Накладные расходы 116% ФОТ (от 4 606,67) |  |  |  | 7: 5343.74 | [10 empty] | Накладные расходы 116% ФОТ (от 4 606,67)
Сметная прибыль 80% ФОТ (от 4 606,67) |  |  |  | 7: 3685.34 | [10 empty] | Сметная прибыль 80% ФОТ (от 4 606,67)
Итого c накладными и см. прибылью |  |  |  | 7: 51178.69; 11: 265.93 | [10 empty] | Итого c накладными и см. прибылью
Защита строительных конструкций и оборудования от коррозии: | [21 empty] | Защита строительных конструкций и оборудования от коррозии:
Итого Поз. 14, 16 |  |  |  | 7: 2.29; 8: 1.68; 9: 0.17; 11: 0.09 | [10 empty] | Итого Поз. 14, 16
Накладные расходы 94% ФОТ (от 1,68) |  |  |  | 7: 1.58 | [10 empty] | Накладные расходы 94% ФОТ (от 1,68)
Сметная прибыль 51% ФОТ (от 1,68) |  |  |  | 7: 0.86 | [10 empty] | Сметная прибыль 51% ФОТ (от 1,68)
Итого c накладными и см. прибылью |  |  |  | 7: 4.73; 11: 0.09 | [10 empty] | Итого c накладными и см. прибылью
Перевозка грузов автотранспортом: | [21 empty] | Перевозка грузов автотранспортом:
Итого Поз. 19 |  |  |  | 7: 4.68 | [10 empty] | Итого Поз. 19
Погрузо-разгрузочные работы: | [21 empty] | Погрузо-разгрузочные работы:
Итого Поз. 20 |  |  |  | 7: 1.1 | [10 empty] | Итого Поз. 20
Итого |  |  |  | 7: 98344.44; 11: 553.93 | [10 empty] | Итого
В том числе: | [21 empty] | В том числе:
Основная заработная плата |  |  |  | 7: 9294.79 | [10 empty] | Основная заработная плата
Материалы |  |  |  | 7: 68788.76 | [10 empty] | Материалы
Машины и механизмы |  |  |  | 7: 2674.17 | [10 empty] | Машины и механизмы
в том числе заработная плата машинистов |  |  |  | 7: 564.45 | [10 empty] | в том числе заработная плата машинистов
Накладные расходы |  |  |  | 7: 11008.79 | [10 empty] | Накладные расходы
Сметная прибыль |  |  |  | 7: 6577.93 | [10 empty] | Сметная прибыль
Итого по разделу 1 Лестница у осей 11/1 и Г. Площадки ПЛм (1632-2021-2.2.2-КЖ1 лист 4) |  |  |  | 7: 98344.44; 11: 553.93 | [11 empty] | Итого по разделу 1 Лестница у осей 11/1 и Г. Площадки ПЛм (1632-2021-2.2.2-КЖ1 лист 4)
Раздел 2. Ограждение лестниц ( спецификация металлопроката лист1) | [16 empty] | Раздел 2. Ограждение лестниц ( спецификация металлопроката лист1)
21 | ТЕРм38-01-004-06 Приказ Администрации ЛО от 20.10.15 №28 | Сборка с помощью лебедок электрических (с установкой и снятием их в процессе работы): лестницы прямолинейные и криволинейные с ограждением (1 т конструкций) |  | 3.51 | 3 604,72 2 553,60 | 806,99 101,44 | 12652.57 | 8963.14 | 2 832,53 356,05 | 140 | 491.4 | [6 empty] | Сборка с помощью лебедок электрических (с установкой и снятием их в процессе работы): лестницы прямолинейные и криволинейные с ограждением (1 т конструкций)
3 604,72 = 10 550,00 - 1,06 x 6 552,15
| Изготовление технологических металлических конструкций в условиях производственных баз | [17 empty] | Изготовление технологических металлических конструкций в условиях производственных баз
22 | ТЕР09-03-029-01 Приказ Администрации ЛО от 20.10.15 №28 | Монтаж лестниц прямолинейных и криволинейных, пожарных с ограждением (1 т конструкций) |  | 3.6504 | 1 459,32 577,16 | 778,51 138,57 | 5327.09 | 2106.86 | 2 841,87 505,84 | 32.37 | 118.16 | [6 empty] | Монтаж лестниц прямолинейных и криволинейных, пожарных с ограждением (1 т конструкций)
Объем=3,51*1,04
| Строительные металлические конструкции | [17 empty] | Строительные металлические конструкции
23 | ТССЦ-110-0008 Приказ Администрации ЛО от 20.10.15 №28 | Болты сборочные с гайками и шайбами по классу прочности: 8,8 (т) |  | 0.0351 | 13471.93 |  | 472.86 |  |  | 0 | 0 | [6 empty] | Болты сборочные с гайками и шайбами по классу прочности: 8,8 (т)
Объем=3,51*1%
| Строительные металлические конструкции | [17 empty] | Строительные металлические конструкции
24 | Прайс | Трубы стальные квадратные 20х2 (т) |  | 0.6344 | 12 826,00 99658,00/7,77 |  | 8136.81 |  |  | 0 | 0 | [6 empty] | Трубы стальные квадратные 20х2 (т)
Объем=0,61*1,04
Цена МАТ=99658,00/7,77
| Строительные металлические конструкции | [17 empty] | Строительные металлические конструкции
25 | Прайс | Трубы стальные квадратные 40х3 (т) |  | 2.9848 | 12 826,00 99658,00/7,77 |  | 38283.04 |  |  | 0 | 0 | [6 empty] | Трубы стальные квадратные 40х3 (т)
Объем=2,87*1,04
Цена МАТ=99658,00/7,77
| Строительные металлические конструкции | [17 empty] | Строительные металлические конструкции
26 | Прайс | Прокат листовой 6мм (т) |  | 0.0312 | 11 473,62 89150,00/7,77 |  | 357.98 |  |  | 0 | 0 | [6 empty] | Прокат листовой 6мм (т)
Объем=0,03*1,04
Цена МАТ=89150,00/7,77
| Строительные металлические конструкции | [17 empty] | Строительные металлические конструкции
Антикоррозийная защита конструкций | [19 empty] | Антикоррозийная защита конструкций
27 | ТЕР13-03-002-04 Приказ Администрации ЛО от 20.10.15 №28 | Огрунтовка металлических поверхностей за один раз: грунтовкой ГФ-021 (100 м2 окрашиваемой поверхности) |  | 1.659 | 151,61 107,21 | 9,92 0,18 | 251.52 | 177.86 | 16,46 0,30 | 5.31 | 8.81 | [6 empty] | Огрунтовка металлических поверхностей за один раз: грунтовкой ГФ-021 (100 м2 окрашиваемой поверхности)
Объем=165,9 / 100
151,61 = 371,85 - 0,012 x 18 353,45
| Защита строительных конструкций и оборудования от коррозии | [17 empty] | Защита строительных конструкций и оборудования от коррозии
28 | Прайс Аналог ТССЦ-113-0021 18353,45/17895,65=3% | Грунтовка: ГФ-021 красно-коричневая (кг) |  | 19.908 | 36,19 273/7,77*1,03 |  | 720.47 |  |  | 0 | 0 | [6 empty] | Грунтовка: ГФ-021 красно-коричневая (кг)
Объем=0,019908*1000
Цена МАТ=273/7,77*1,03
| Материалы для строительных работ | [17 empty] | Материалы для строительных работ
29 | ТЕР13-03-004-26 Приказ Администрации ЛО от 20.10.15 №28 | Окраска металлических огрунтованных поверхностей: эмалью ПФ-115 (100 м2 окрашиваемой поверхности) |  | 1.659 | 166,70 131,76 | 13,40 0,36 | 276.55 | 218.59 | 22,23 0,60 | 7.66 | 12.71 | [6 empty] | Окраска металлических огрунтованных поверхностей: эмалью ПФ-115 (100 м2 окрашиваемой поверхности)
Объем=165,9 / 100
83,35 = 560,19 - 0,019 x 25 096,77
|  | за 2 раза ПЗ=2 (ОЗП=2; ЭМ=2 к расх.; ЗПМ=2; МАТ=2 к расх.; ТЗ=2; ТЗМ=2) | [21 empty] | за 2 раза ПЗ=2 (ОЗП=2; ЭМ=2 к расх.; ЗПМ=2; МАТ=2 к расх.; ТЗ=2; ТЗМ=2)
| Защита строительных конструкций и оборудования от коррозии | [17 empty] | Защита строительных конструкций и оборудования от коррозии
30 | Прайс Аналог ТССЦ-113-0246 25096,77/24506,75=2% | Эмаль ПФ-115 серая (кг) |  | 63.042 | 45,29 345/7,77*1,02 |  | 2855.17 |  |  | 0 | 0 | [6 empty] | Эмаль ПФ-115 серая (кг)
Объем=0,063042*1000
Цена МАТ=345/7,77*1,02
| Материалы для строительных работ | [17 empty] | Материалы для строительных работ
Перевозка материалов (металл 140 км. ОП "МКМ-СПб") | [19 empty] | Перевозка материалов (металл 140 км. ОП "МКМ-СПб")
31 |  | Металлопрокат, трубопрокат и металлоконструкции |  | 4: 3.51; 10: 0; 11: 0 | [6 empty] | Металлопрокат, трубопрокат и металлоконструкции
| Конструкции из кирпича и блоков | [17 empty] | Конструкции из кирпича и блоков
32 | ТССЦпг-03-02-01-140 Приказ Администрации ЛО от 20.10.15 №28 | Перевозка строительных грузов (кроме массовых навалочных, перевозимых автомобилями-самосвалами, а также бетонных и железобетонных изделий, стеновых и перегородочных материалов, лесоматериалов круглых и пиломатериалов, включенных в таблицу 03-01), бортовым автомобилем грузоподъемностью 5 т, на расстояние до 140 км I класс груза (1 т груза) |  | 3.51 | 139.38 |  | 489.22 |  |  | 0 | 0 | [6 empty] | Перевозка строительных грузов (кроме массовых навалочных, перевозимых автомобилями-самосвалами, а также бетонных и железобетонных изделий, стеновых и перегородочных материалов, лесоматериалов круглых и пиломатериалов, включенных в таблицу 03-01), бортовым автомобилем грузоподъемностью 5 т, на расстояние до 140 км I класс груза (1 т груза)
| Перевозка грузов автотранспортом | [17 empty] | Перевозка грузов автотранспортом
33 | ТССЦпг-01-01-02-015 Приказ Администрации ЛО от 20.10.15 №28 | Разгрузочные работы при автомобильных перевозках: металлических конструкций массой до 1 т (1 т груза) |  | 3.51 | 32.6 |  | 114.43 |  |  | 0 | 0 | [6 empty] | Разгрузочные работы при автомобильных перевозках: металлических конструкций массой до 1 т (1 т груза)
| Погрузо-разгрузочные работы | [17 empty] | Погрузо-разгрузочные работы
Итого прямые затраты по разделу в базисных ценах |  |  |  | 7: 69937.71; 8: 11466.45; 9: 5 713,09 862,79; 11: 631.08 | [9 empty] | Итого прямые затраты по разделу в базисных ценах
Накладные расходы |  |  |  | 7: 11190.59 | [9 empty] | Накладные расходы
В том числе, справочно: | [21 empty] | В том числе, справочно:
90% ФОТ (от 9319,19) (Поз. 21) |  |  |  | 7: 8387.27 | [10 empty] | 90% ФОТ (от 9319,19) (Поз. 21)
93% ФОТ (от 2612,7) (Поз. 22-26) |  |  |  | 7: 2429.81 | [10 empty] | 93% ФОТ (от 2612,7) (Поз. 22-26)
94% ФОТ (от 397,35) (Поз. 27, 29) |  |  |  | 7: 373.51 | [10 empty] | 94% ФОТ (от 397,35) (Поз. 27, 29)
Сметная прибыль |  |  |  | 7: 6016.16 | [9 empty] | Сметная прибыль
В том числе, справочно: | [21 empty] | В том числе, справочно:
45% ФОТ (от 9319,19) (Поз. 21) |  |  |  | 7: 4193.64 | [10 empty] | 45% ФОТ (от 9319,19) (Поз. 21)
51% ФОТ (от 397,35) (Поз. 27, 29) |  |  |  | 7: 202.65 | [10 empty] | 51% ФОТ (от 397,35) (Поз. 27, 29)
62% ФОТ (от 2612,7) (Поз. 22-26) |  |  |  | 7: 1619.87 | [10 empty] | 62% ФОТ (от 2612,7) (Поз. 22-26)
Итоги по разделу 2 Ограждение лестниц ( спецификация металлопроката лист1) : | [20 empty] | Итоги по разделу 2 Ограждение лестниц ( спецификация металлопроката лист1) :
Итоги по Строительным работам | [21 empty] | Итоги по Строительным работам
Строительные металлические конструкции: | [21 empty] | Строительные металлические конструкции:
Итого Поз. 22-26 |  |  |  | 7: 52577.78; 8: 2106.86; 9: 2 841,87 505,84; 11: 118.16 | [10 empty] | Итого Поз. 22-26
Накладные расходы 93% ФОТ (от 2 612,70) |  |  |  | 7: 2429.81 | [10 empty] | Накладные расходы 93% ФОТ (от 2 612,70)
Сметная прибыль 62% ФОТ (от 2 612,70) |  |  |  | 7: 1619.87 | [10 empty] | Сметная прибыль 62% ФОТ (от 2 612,70)
Итого c накладными и см. прибылью |  |  |  | 7: 56627.46; 11: 118.16 | [10 empty] | Итого c накладными и см. прибылью
Защита строительных конструкций и оборудования от коррозии: | [21 empty] | Защита строительных конструкций и оборудования от коррозии:
Итого Поз. 27, 29 |  |  |  | 7: 528.07; 8: 396.45; 9: 38,69 0,90; 11: 21.52 | [10 empty] | Итого Поз. 27, 29
Накладные расходы 94% ФОТ (от 397,35) |  |  |  | 7: 373.51 | [10 empty] | Накладные расходы 94% ФОТ (от 397,35)
Сметная прибыль 51% ФОТ (от 397,35) |  |  |  | 7: 202.65 | [10 empty] | Сметная прибыль 51% ФОТ (от 397,35)
Итого c накладными и см. прибылью |  |  |  | 7: 1104.23; 11: 21.52 | [10 empty] | Итого c накладными и см. прибылью
Материалы для строительных работ: | [21 empty] | Материалы для строительных работ:
Итого Поз. 28, 30 |  |  |  | 7: 3575.64 | [10 empty] | Итого Поз. 28, 30
Перевозка грузов автотранспортом: | [21 empty] | Перевозка грузов автотранспортом:
Итого Поз. 32 |  |  |  | 7: 489.22 | [10 empty] | Итого Поз. 32
Погрузо-разгрузочные работы: | [21 empty] | Погрузо-разгрузочные работы:
Итого Поз. 33 |  |  |  | 7: 114.43 | [10 empty] | Итого Поз. 33
Итого |  |  |  | 7: 61910.98; 11: 139.68 | [10 empty] | Итого
Итоги по Монтажным работам | [21 empty] | Итоги по Монтажным работам
Изготовление технологических металлических конструкций в условиях производственных баз: | [21 empty] | Изготовление технологических металлических конструкций в условиях производственных баз:
Итого Поз. 21 |  |  |  | 7: 12652.57; 8: 8963.14; 9: 2 832,53 356,05; 11: 491.4 | [10 empty] | Итого Поз. 21
Накладные расходы 90% ФОТ (от 9 319,19) |  |  |  | 7: 8387.27 | [10 empty] | Накладные расходы 90% ФОТ (от 9 319,19)
Сметная прибыль 45% ФОТ (от 9 319,19) |  |  |  | 7: 4193.64 | [10 empty] | Сметная прибыль 45% ФОТ (от 9 319,19)
Итого c накладными и см. прибылью |  |  |  | 7: 25233.48; 11: 491.4 | [10 empty] | Итого c накладными и см. прибылью
Итого |  |  |  | 7: 25233.48; 11: 491.4 | [10 empty] | Итого
Итого |  |  |  | 7: 87144.46; 11: 631.08 | [10 empty] | Итого
В том числе: | [21 empty] | В том числе:
Основная заработная плата |  |  |  | 7: 11466.45 | [10 empty] | Основная заработная плата
Материалы |  |  |  | 7: 52758.17 | [10 empty] | Материалы
Машины и механизмы |  |  |  | 7: 5713.09 | [10 empty] | Машины и механизмы
в том числе заработная плата машинистов |  |  |  | 7: 862.79 | [10 empty] | в том числе заработная плата машинистов
Накладные расходы |  |  |  | 7: 11190.59 | [10 empty] | Накладные расходы
Сметная прибыль |  |  |  | 7: 6016.16 | [10 empty] | Сметная прибыль
Итого по разделу 2 Ограждение лестниц ( спецификация металлопроката лист1) |  |  |  | 7: 87144.46; 11: 631.08 | [11 empty] | Итого по разделу 2 Ограждение лестниц ( спецификация металлопроката лист1)
Раздел 3. Плита перекрытия на отм. +2,970 (1632-2021-2.2.2-КЖ1 лист 5) | [16 empty] | Раздел 3. Плита перекрытия на отм. +2,970 (1632-2021-2.2.2-КЖ1 лист 5)
34 | ТЕР06-01-087-02 Приказ Администрации ЛО от 20.10.15 №28 | Монтаж и демонтаж: крупнощитовой опалубки перекрытий (10 м2 конструкций) |  | 10.25 | 383,95 96,14 | 230,75 52,00 | 3935.5 | 985.44 | 2 365,19 533,00 | 6.5 | 66.63 | [6 empty] | Монтаж и демонтаж: крупнощитовой опалубки перекрытий (10 м2 конструкций)
Объем=(12,3/0,12) / 10
| Бетонные и железобетонные монолитные конструкции и работы в строительстве с применением индустриальных видов опалубки | [17 empty] | Бетонные и железобетонные монолитные конструкции и работы в строительстве с применением индустриальных видов опалубки
35 | ТЕР06-01-091-05 Приказ Администрации ЛО от 20.10.15 №28 | Бетонирование перекрытий с помощью автобетононасоса в крупнощитовой и объемно-переставной опалубках толщиной: до 12 см (10 м2 конструкций) |  | 10.25 | 127,67 22,59 | 90,80 20,60 | 1308.62 | 231.55 | 930,70 211,15 | 1.38 | 14.15 | [6 empty] | Бетонирование перекрытий с помощью автобетононасоса в крупнощитовой и объемно-переставной опалубках толщиной: до 12 см (10 м2 конструкций)
Объем=(12,3/0,12) / 10
| Бетонные и железобетонные монолитные конструкции и работы в строительстве с применением индустриальных видов опалубки | [17 empty] | Бетонные и железобетонные монолитные конструкции и работы в строительстве с применением индустриальных видов опалубки
36 | Прайс | Бетон тяжелый, класс: В25 (М350) (м3) |  | 12.485 | 864,48 (5092,00+1625)/7,77 |  | 10793.03 |  |  | 0 | 0 | 12.485 | 864.4798 |  |  |  |  | Бетон тяжелый, класс: В25 (М350) (м3)
Объем=12,3*1,015
Цена МАТ=(5092,00+1625)/7,77
| Бетонные и железобетонные монолитные конструкции и работы в строительстве | [17 empty] | Бетонные и железобетонные монолитные конструкции и работы в строительстве
37 | ТССЦ-101-2607 Приказ Администрации ЛО от 20.10.15 №28 | Металлоконструкции опалубки разборно-переставные // с учетом оборачиваемости 120 раз Т.Ч.Приложение 6.2 (т) |  | 0.113 | 7306.21 |  | 825.6 |  |  | 0 | 0 | [6 empty] | Металлоконструкции опалубки разборно-переставные // с учетом оборачиваемости 120 раз Т.Ч.Приложение 6.2 (т)
Объем=0,11*10,25*10*1,2/120
| Полы | [17 empty] | Полы
38 | ТССЦ-101-6424 Приказ Администрации ЛО от 20.10.15 №28 | Опалубка для перекрытий (амортизация) крупнощитовая разборно-переставная из стальных балок, с палубой из ламинированной фанеры толщиной 18 мм // с учетом оборачиваемости 30 раз Т.Ч.Приложение 6.2 (м2) |  | 4.1 | 2.05 |  | 8.41 |  |  | 0 | 0 | [6 empty] | Опалубка для перекрытий (амортизация) крупнощитовая разборно-переставная из стальных балок, с палубой из ламинированной фанеры толщиной 18 мм // с учетом оборачиваемости 30 раз Т.Ч.Приложение 6.2 (м2)
Объем=10,25*10*1,2/30
| Полы | [17 empty] | Полы
Детали | [19 empty] | Детали
39 | ТЕР06-01-092-10 Приказ Администрации ЛО от 20.10.15 №28 | Установка отдельных стержней: в перекрытиях диаметром свыше 8 мм (1 т арматуры, закладных деталей) |  | 2.4882 | 544,06 427,25 | 64,97 11,28 | 1353.72 | 1063.07 | 161,66 28,07 | 28.37 | 70.59 | [6 empty] | Установка отдельных стержней: в перекрытиях диаметром свыше 8 мм (1 т арматуры, закладных деталей)
Объем=(1979,36+147,60+39,42+321,78)/1000
544,06 = 5 683,77 - 1 x 5 139,71
| Бетонные и железобетонные монолитные конструкции и работы в строительстве с применением индустриальных видов опалубки | [17 empty] | Бетонные и железобетонные монолитные конструкции и работы в строительстве с применением индустриальных видов опалубки
40 | Прайс | Горячекатанная арматурная сталь класса А500 С, диаметром: 12 мм (т) |  | 2.3011 | 6 542,21 50833,00/7,77 |  | 15054.54 |  |  | 0 | 0 | [6 empty] | Горячекатанная арматурная сталь класса А500 С, диаметром: 12 мм (т)
Объем=(1979,36+321,78)/1000
Цена МАТ=50833,00/7,77
| Бетонные и железобетонные монолитные конструкции и работы в строительстве | [17 empty] | Бетонные и железобетонные монолитные конструкции и работы в строительстве
41 | ТССЦ-204-0037 Приказ Администрации ЛО от 20.10.15 №28 | Надбавки к ценам заготовок за сборку и сварку каркасов и сеток: плоских, диаметром 12 мм (Изготовл. гнутых деталей, имеющих не более двух линий сгибов. ТЧ ТССЦ прил.2.04 п.4) (т) |  | 0.32178 | 1198.52 |  | 385.66 |  |  | 0 | 0 | [6 empty] | Надбавки к ценам заготовок за сборку и сварку каркасов и сеток: плоских, диаметром 12 мм (Изготовл. гнутых деталей, имеющих не более двух линий сгибов. ТЧ ТССЦ прил.2.04 п.4) (т)
Объем=321,78/1000
| Бетонные и железобетонные монолитные конструкции и работы в строительстве | [17 empty] | Бетонные и железобетонные монолитные конструкции и работы в строительстве
42 | Прайс | Горячекатаная арматурная сталь гладкая класса А-I, диаметром: 10 мм (т) |  | 0.18702 | 6 971,30 54167,00/7,77 |  | 1303.77 |  |  | 0 | 0 | [6 empty] | Горячекатаная арматурная сталь гладкая класса А-I, диаметром: 10 мм (т)
Объем=(147,60+39,42)/1000
Цена МАТ=54167,00/7,77
| Бетонные и железобетонные монолитные конструкции и работы в строительстве | [17 empty] | Бетонные и железобетонные монолитные конструкции и работы в строительстве
43 | ТССЦ-204-0048 Приказ Администрации ЛО от 20.10.15 №28 | Надбавки к ценам заготовок за сборку и сварку каркасов и сеток: пространственных, диаметром 10 мм (Изготовл. гнутых деталей, имеющих более двух линий сгибов. ТЧ ТССЦ прил.2.04 п.4) (т) |  | 0.18702 | 1987.52 |  | 371.71 |  |  | 0 | 0 | [6 empty] | Надбавки к ценам заготовок за сборку и сварку каркасов и сеток: пространственных, диаметром 10 мм (Изготовл. гнутых деталей, имеющих более двух линий сгибов. ТЧ ТССЦ прил.2.04 п.4) (т)
Объем=(147,60+39,42)/1000
| Бетонные и железобетонные монолитные конструкции и работы в строительстве | [17 empty] | Бетонные и железобетонные монолитные конструкции и работы в строительстве
Зд1 | [19 empty] | Зд1
44 | ТССЦ-204-0057 Приказ Администрации ЛО от 20.10.15 №28 | Надбавки на сварку каркасов из листов, полос, уголков, швеллеров и двутавров: пространственных (т) |  | 0.053301 | 1329.44 |  | 70.86 |  |  | 0 | 0 | [6 empty] | Надбавки на сварку каркасов из листов, полос, уголков, швеллеров и двутавров: пространственных (т)
Объем=5,45*9,78/1000
| Изготовление технологических металлических конструкций в условиях производственных баз | [17 empty] | Изготовление технологических металлических конструкций в условиях производственных баз
45 | ТЕР06-01-015-08 Приказ Администрации ЛО от 20.10.15 №28 | Установка закладных деталей весом: до 20 кг (1 т) |  | 0.053301 | 1 131,43 1 087,38 | 44,05 3,68 | 60.31 | 57.96 | 2,35 0,20 | 63.22 | 3.37 | [6 empty] | Установка закладных деталей весом: до 20 кг (1 т)
Объем=5,45*9,78/1000
1 131,43 = 8 403,94 - 1 x 7 272,51
| Бетонные и железобетонные монолитные конструкции и работы в строительстве | [17 empty] | Бетонные и железобетонные монолитные конструкции и работы в строительстве
46 | Прайс | Сталь угловая равнополочная L90х6 L=1000 (т) |  | 0.045399 | 9 761,00 75843,00/7,77 |  | 443.14 |  |  | 0 | 0 | [6 empty] | Сталь угловая равнополочная L90х6 L=1000 (т)
Объем=(1*8,33)*5,45/1000
Цена МАТ=75843,00/7,77
| Бетонные и железобетонные монолитные конструкции и работы в строительстве | [17 empty] | Бетонные и железобетонные монолитные конструкции и работы в строительстве
47 | Прайс | Горячекатанная арматурная сталь класса А500 С, диаметром: 12 мм (т) |  | 0.007903 | 6 542,21 50833,00/7,77 |  | 51.7 |  |  | 0 | 0 | [6 empty] | Горячекатанная арматурная сталь класса А500 С, диаметром: 12 мм (т)
Объем=(5*0,2+5*0,09)*5,45/1000
Цена МАТ=50833,00/7,77
| Бетонные и железобетонные монолитные конструкции и работы в строительстве | [17 empty] | Бетонные и железобетонные монолитные конструкции и работы в строительстве
Антикоррозийная защита закладных деталей | [19 empty] | Антикоррозийная защита закладных деталей
48 | ТЕР13-03-002-04 Приказ Администрации ЛО от 20.10.15 №28 | Огрунтовка металлических поверхностей за один раз: грунтовкой ГФ-021 (100 м2 окрашиваемой поверхности) |  | 0.015457 | 151,61 107,21 | 9,92 0,18 | 2.34 | 1.66 | 0.15 | 5.31 | 0.08 | [6 empty] | Огрунтовка металлических поверхностей за один раз: грунтовкой ГФ-021 (100 м2 окрашиваемой поверхности)
Объем=(0,053301*29) / 100
151,61 = 371,85 - 0,012 x 18 353,45
| Защита строительных конструкций и оборудования от коррозии | [17 empty] | Защита строительных конструкций и оборудования от коррозии
49 | Прайс Аналог ТССЦ-113-0021 18353,45/17895,65=3% | Грунтовка: ГФ-021 красно-коричневая (кг) |  | 0.18548 | 36,19 273/7,77*1,03 |  | 6.71 |  |  | 0 | 0 | [6 empty] | Грунтовка: ГФ-021 красно-коричневая (кг)
Объем=0,0001855*1000
Цена МАТ=273/7,77*1,03
| Материалы для строительных работ | [17 empty] | Материалы для строительных работ
50 | ТЕР13-03-004-26 Приказ Администрации ЛО от 20.10.15 №28 | Окраска металлических огрунтованных поверхностей: эмалью ПФ-115 (100 м2 окрашиваемой поверхности) |  | 0.015457 | 83,35 65,88 | 6,70 0,18 | 1.29 | 1.02 | 0.1 | 3.83 | 0.06 | [6 empty] | Окраска металлических огрунтованных поверхностей: эмалью ПФ-115 (100 м2 окрашиваемой поверхности)
Объем=(0,053301*29) / 100
83,35 = 560,19 - 0,019 x 25 096,77
| Защита строительных конструкций и оборудования от коррозии | [17 empty] | Защита строительных конструкций и оборудования от коррозии
51 | Прайс Аналог ТССЦ-113-0246 25096,77/24506,75=2% | Эмаль ПФ-115 серая (кг) |  | 0.29368 | 45,29 345/7,77*1,02 |  | 13.3 |  |  | 0 | 0 | [6 empty] | Эмаль ПФ-115 серая (кг)
Объем=0,0002937*1000
Цена МАТ=345/7,77*1,02
| Материалы для строительных работ | [17 empty] | Материалы для строительных работ
Перевозка материалов (металл 140 км. ОП "МКМ-СПб") | [19 empty] | Перевозка материалов (металл 140 км. ОП "МКМ-СПб")
52 |  | Металлопрокат, трубопрокат и металлоконструкции |  | 4: 0.045398; 10: 0; 11: 0 | [6 empty] | Металлопрокат, трубопрокат и металлоконструкции
Объем=0,053301-0,007903
| Конструкции из кирпича и блоков | [17 empty] | Конструкции из кирпича и блоков
53 | ТССЦпг-03-02-01-140 Приказ Администрации ЛО от 20.10.15 №28 | Перевозка строительных грузов (кроме массовых навалочных, перевозимых автомобилями-самосвалами, а также бетонных и железобетонных изделий, стеновых и перегородочных материалов, лесоматериалов круглых и пиломатериалов, включенных в таблицу 03-01), бортовым автомобилем грузоподъемностью 5 т, на расстояние до 140 км I класс груза (1 т груза) |  | 0.045398 | 139.38 |  | 6.33 |  |  | 0 | 0 | [6 empty] | Перевозка строительных грузов (кроме массовых навалочных, перевозимых автомобилями-самосвалами, а также бетонных и железобетонных изделий, стеновых и перегородочных материалов, лесоматериалов круглых и пиломатериалов, включенных в таблицу 03-01), бортовым автомобилем грузоподъемностью 5 т, на расстояние до 140 км I класс груза (1 т груза)
| Перевозка грузов автотранспортом | [17 empty] | Перевозка грузов автотранспортом
54 | ТССЦпг-01-01-02-015 Приказ Администрации ЛО от 20.10.15 №28 | Разгрузочные работы при автомобильных перевозках: металлических конструкций массой до 1 т (1 т груза) |  | 0.045398 | 32.6 |  | 1.48 |  |  | 0 | 0 | [6 empty] | Разгрузочные работы при автомобильных перевозках: металлических конструкций массой до 1 т (1 т груза)
| Погрузо-разгрузочные работы | [17 empty] | Погрузо-разгрузочные работы
Итого прямые затраты по разделу в базисных ценах |  |  |  | 7: 35998.02; 8: 2340.7; 9: 3 460,15 772,42; 11: 154.88 | [9 empty] | Итого прямые затраты по разделу в базисных ценах
Накладные расходы |  |  |  | 7: 3358.3 | [9 empty] | Накладные расходы
В том числе, справочно: | [21 empty] | В том числе, справочно:
94% ФОТ (от 2,68) (Поз. 48, 50) |  |  |  | 7: 2.52 | [10 empty] | 94% ФОТ (от 2,68) (Поз. 48, 50)
102% ФОТ (от 58,16) (Поз. 36, 40-43, 45-47) |  |  |  | 7: 59.32 | [10 empty] | 102% ФОТ (от 58,16) (Поз. 36, 40-43, 45-47)
108% ФОТ (от 3052,28) (Поз. 34-35, 39) |  |  |  | 7: 3296.46 | [10 empty] | 108% ФОТ (от 3052,28) (Поз. 34-35, 39)
Сметная прибыль |  |  |  | 7: 1713.85 | [9 empty] | Сметная прибыль
В том числе, справочно: | [21 empty] | В том числе, справочно:
51% ФОТ (от 2,68) (Поз. 48, 50) |  |  |  | 7: 1.37 | [10 empty] | 51% ФОТ (от 2,68) (Поз. 48, 50)
55% ФОТ (от 3052,28) (Поз. 34-35, 39) |  |  |  | 7: 1678.75 | [10 empty] | 55% ФОТ (от 3052,28) (Поз. 34-35, 39)
58% ФОТ (от 58,16) (Поз. 36, 40-43, 45-47) |  |  |  | 7: 33.73 | [10 empty] | 58% ФОТ (от 58,16) (Поз. 36, 40-43, 45-47)
Итоги по разделу 3 Плита перекрытия на отм. +2,970 (1632-2021-2.2.2-КЖ1 лист 5) : | [20 empty] | Итоги по разделу 3 Плита перекрытия на отм. +2,970 (1632-2021-2.2.2-КЖ1 лист 5) :
Итоги по Строительным работам | [21 empty] | Итоги по Строительным работам
Бетонные и железобетонные монолитные конструкции и работы в строительстве с применением индустриальных видов опалубки: | [21 empty] | Бетонные и железобетонные монолитные конструкции и работы в строительстве с применением индустриальных видов опалубки:
Итого Поз. 34-35, 39 |  |  |  | 7: 6597.84; 8: 2280.06; 9: 3 457,55 772,22; 11: 151.37 | [10 empty] | Итого Поз. 34-35, 39
Накладные расходы 108% ФОТ (от 3 052,28) |  |  |  | 7: 3296.46 | [10 empty] | Накладные расходы 108% ФОТ (от 3 052,28)
Сметная прибыль 55% ФОТ (от 3 052,28) |  |  |  | 7: 1678.75 | [10 empty] | Сметная прибыль 55% ФОТ (от 3 052,28)
Итого c накладными и см. прибылью |  |  |  | 7: 11573.05; 11: 151.37 | [10 empty] | Итого c накладными и см. прибылью
Бетонные и железобетонные монолитные конструкции и работы в строительстве: | [21 empty] | Бетонные и железобетонные монолитные конструкции и работы в строительстве:
Итого Поз. 36, 40-43, 45-47 |  |  |  | 7: 28463.86; 8: 57.96; 9: 2,35 0,20; 11: 3.37 | [10 empty] | Итого Поз. 36, 40-43, 45-47
Накладные расходы 102% ФОТ (от 58,16) |  |  |  | 7: 59.32 | [10 empty] | Накладные расходы 102% ФОТ (от 58,16)
Сметная прибыль 58% ФОТ (от 58,16) |  |  |  | 7: 33.73 | [10 empty] | Сметная прибыль 58% ФОТ (от 58,16)
Итого c накладными и см. прибылью |  |  |  | 7: 28556.91; 11: 3.37 | [10 empty] | Итого c накладными и см. прибылью
Полы: | [21 empty] | Полы:
Итого Поз. 37-38 |  |  |  | 7: 834.01 | [10 empty] | Итого Поз. 37-38
Накладные расходы 112% ФОТ (от 0,00) | [21 empty] | Накладные расходы 112% ФОТ (от 0,00)
Сметная прибыль 65% ФОТ (от 0,00) | [21 empty] | Сметная прибыль 65% ФОТ (от 0,00)
Итого c накладными и см. прибылью |  |  |  | 7: 834.01 | [10 empty] | Итого c накладными и см. прибылью
Защита строительных конструкций и оборудования от коррозии: | [21 empty] | Защита строительных конструкций и оборудования от коррозии:
Итого Поз. 48, 50 |  |  |  | 7: 3.63; 8: 2.68; 9: 0.25; 11: 0.14 | [10 empty] | Итого Поз. 48, 50
Накладные расходы 94% ФОТ (от 2,68) |  |  |  | 7: 2.52 | [10 empty] | Накладные расходы 94% ФОТ (от 2,68)
Сметная прибыль 51% ФОТ (от 2,68) |  |  |  | 7: 1.37 | [10 empty] | Сметная прибыль 51% ФОТ (от 2,68)
Итого c накладными и см. прибылью |  |  |  | 7: 7.52; 11: 0.14 | [10 empty] | Итого c накладными и см. прибылью
Материалы для строительных работ: | [21 empty] | Материалы для строительных работ:
Итого Поз. 49, 51 |  |  |  | 7: 20.01 | [10 empty] | Итого Поз. 49, 51
Перевозка грузов автотранспортом: | [21 empty] | Перевозка грузов автотранспортом:
Итого Поз. 53 |  |  |  | 7: 6.33 | [10 empty] | Итого Поз. 53
Погрузо-разгрузочные работы: | [21 empty] | Погрузо-разгрузочные работы:
Итого Поз. 54 |  |  |  | 7: 1.48 | [10 empty] | Итого Поз. 54
Итого |  |  |  | 7: 40999.31; 11: 154.88 | [10 empty] | Итого
Итоги по Монтажным работам | [21 empty] | Итоги по Монтажным работам
Изготовление технологических металлических конструкций в условиях производственных баз: | [21 empty] | Изготовление технологических металлических конструкций в условиях производственных баз:
Итого Поз. 44 |  |  |  | 7: 70.86 | [10 empty] | Итого Поз. 44
Накладные расходы 90% ФОТ (от 0,00) | [21 empty] | Накладные расходы 90% ФОТ (от 0,00)
Сметная прибыль 45% ФОТ (от 0,00) | [21 empty] | Сметная прибыль 45% ФОТ (от 0,00)
Итого c накладными и см. прибылью |  |  |  | 7: 70.86 | [10 empty] | Итого c накладными и см. прибылью
Итого |  |  |  | 7: 70.86 | [10 empty] | Итого
Итого |  |  |  | 7: 41070.17; 11: 154.88 | [10 empty] | Итого
В том числе: | [21 empty] | В том числе:
Основная заработная плата |  |  |  | 7: 2340.7 | [10 empty] | Основная заработная плата
Материалы |  |  |  | 7: 30197.17 | [10 empty] | Материалы
Машины и механизмы |  |  |  | 7: 3460.15 | [10 empty] | Машины и механизмы
в том числе заработная плата машинистов |  |  |  | 7: 772.42 | [10 empty] | в том числе заработная плата машинистов
Накладные расходы |  |  |  | 7: 3358.3 | [10 empty] | Накладные расходы
Сметная прибыль |  |  |  | 7: 1713.85 | [10 empty] | Сметная прибыль
Итого по разделу 3 Плита перекрытия на отм. +2,970 (1632-2021-2.2.2-КЖ1 лист 5) |  |  |  | 7: 41070.17; 11: 154.88 | [11 empty] | Итого по разделу 3 Плита перекрытия на отм. +2,970 (1632-2021-2.2.2-КЖ1 лист 5)
Раздел 4. Плиты перекрытия на отм.+ 9,220...+12,147 (1632-2021-2.2.2-КЖ1 лист 6) | [16 empty] | Раздел 4. Плиты перекрытия на отм.+ 9,220...+12,147 (1632-2021-2.2.2-КЖ1 лист 6)
55 | ТЕР06-01-087-02 Приказ Администрации ЛО от 20.10.15 №28 | Монтаж и демонтаж: крупнощитовой опалубки перекрытий (10 м2 конструкций) |  | 23.25 | 383,95 96,14 | 230,75 52,00 | 8926.85 | 2235.26 | 5 364,94 1 209,00 | 6.5 | 151.13 | [6 empty] | Монтаж и демонтаж: крупнощитовой опалубки перекрытий (10 м2 конструкций)
Объем=(27,9/0,12) / 10
| Бетонные и железобетонные монолитные конструкции и работы в строительстве с применением индустриальных видов опалубки | [17 empty] | Бетонные и железобетонные монолитные конструкции и работы в строительстве с применением индустриальных видов опалубки
56 | ТЕР06-01-091-05 Приказ Администрации ЛО от 20.10.15 №28 | Бетонирование перекрытий с помощью автобетононасоса в крупнощитовой и объемно-переставной опалубках толщиной: до 12 см (10 м2 конструкций) |  | 23.25 | 127,67 22,59 | 90,80 20,60 | 2968.33 | 525.22 | 2 111,10 478,95 | 1.38 | 32.09 | [6 empty] | Бетонирование перекрытий с помощью автобетононасоса в крупнощитовой и объемно-переставной опалубках толщиной: до 12 см (10 м2 конструкций)
Объем=(27,9/0,12) / 10
| Бетонные и железобетонные монолитные конструкции и работы в строительстве с применением индустриальных видов опалубки | [17 empty] | Бетонные и железобетонные монолитные конструкции и работы в строительстве с применением индустриальных видов опалубки
57 | Прайс | Бетон тяжелый, класс: В25 (М350) (м3) |  | 28.319 | 864,48 (5092,00+1625)/7,77 |  | 24481.21 |  |  | 0 | 0 | 28.319 | 864.48 |  |  |  |  | Бетон тяжелый, класс: В25 (М350) (м3)
Объем=27,9*1,015
Цена МАТ=(5092,00+1625)/7,77
| Бетонные и железобетонные монолитные конструкции и работы в строительстве | [17 empty] | Бетонные и железобетонные монолитные конструкции и работы в строительстве
58 | ТССЦ-101-2607 Приказ Администрации ЛО от 20.10.15 №28 | Металлоконструкции опалубки разборно-переставные // с учетом оборачиваемости 120 раз Т.Ч.Приложение 6.2 (т) |  | 0.256 | 7306.21 |  | 1870.39 |  |  | 0 | 0 | [6 empty] | Металлоконструкции опалубки разборно-переставные // с учетом оборачиваемости 120 раз Т.Ч.Приложение 6.2 (т)
Объем=0,11*23,25*10*1,2/120
| Полы | [17 empty] | Полы
59 | ТССЦ-101-6424 Приказ Администрации ЛО от 20.10.15 №28 | Опалубка для перекрытий (амортизация) крупнощитовая разборно-переставная из стальных балок, с палубой из ламинированной фанеры толщиной 18 мм // с учетом оборачиваемости 30 раз Т.Ч.Приложение 6.2 (м2) |  | 9.3 | 2.05 |  | 19.07 |  |  | 0 | 0 | [6 empty] | Опалубка для перекрытий (амортизация) крупнощитовая разборно-переставная из стальных балок, с палубой из ламинированной фанеры толщиной 18 мм // с учетом оборачиваемости 30 раз Т.Ч.Приложение 6.2 (м2)
Объем=23,25*10*1,2/30
| Полы | [17 empty] | Полы
Детали | [19 empty] | Детали
60 | ТЕР06-01-092-10 Приказ Администрации ЛО от 20.10.15 №28 | Установка отдельных стержней: в перекрытиях диаметром свыше 8 мм (1 т арматуры, закладных деталей) |  | 5.341 | 544,06 427,25 | 64,97 11,28 | 2905.82 | 2281.94 | 347,00 60,25 | 28.37 | 151.52 | [6 empty] | Установка отдельных стержней: в перекрытиях диаметром свыше 8 мм (1 т арматуры, закладных деталей)
Объем=(4500,73+264,96+56,70+518,94)/1000
544,06 = 5 683,77 - 1 x 5 139,71
| Бетонные и железобетонные монолитные конструкции и работы в строительстве с применением индустриальных видов опалубки | [17 empty] | Бетонные и железобетонные монолитные конструкции и работы в строительстве с применением индустриальных видов опалубки
61 | Прайс | Горячекатанная арматурная сталь класса А500 С, диаметром: 12 мм (т) |  | 5.0197 | 6 542,21 50833,00/7,77 |  | 32839.74 |  |  | 0 | 0 | [6 empty] | Горячекатанная арматурная сталь класса А500 С, диаметром: 12 мм (т)
Объем=(4500,73+518,94)/1000
Цена МАТ=50833,00/7,77
| Бетонные и железобетонные монолитные конструкции и работы в строительстве | [17 empty] | Бетонные и железобетонные монолитные конструкции и работы в строительстве
62 | ТССЦ-204-0037 Приказ Администрации ЛО от 20.10.15 №28 | Надбавки к ценам заготовок за сборку и сварку каркасов и сеток: плоских, диаметром 12 мм (Изготовл. гнутых деталей, имеющих не более двух линий сгибов. ТЧ ТССЦ прил.2.04 п.4) (т) |  | 0.519 | 1198.52 |  | 622.03 |  |  | 0 | 0 | [6 empty] | Надбавки к ценам заготовок за сборку и сварку каркасов и сеток: плоских, диаметром 12 мм (Изготовл. гнутых деталей, имеющих не более двух линий сгибов. ТЧ ТССЦ прил.2.04 п.4) (т)
Объем=518,94/1000
| Бетонные и железобетонные монолитные конструкции и работы в строительстве | [17 empty] | Бетонные и железобетонные монолитные конструкции и работы в строительстве
63 | Прайс | Горячекатаная арматурная сталь гладкая класса А-I, диаметром: 10 мм (т) |  | 0.32166 | 6 971,30 54167,00/7,77 |  | 2242.39 |  |  | 0 | 0 | [6 empty] | Горячекатаная арматурная сталь гладкая класса А-I, диаметром: 10 мм (т)
Объем=(264,96+56,70)/1000
Цена МАТ=54167,00/7,77
| Бетонные и железобетонные монолитные конструкции и работы в строительстве | [17 empty] | Бетонные и железобетонные монолитные конструкции и работы в строительстве
64 | ТССЦ-204-0048 Приказ Администрации ЛО от 20.10.15 №28 | Надбавки к ценам заготовок за сборку и сварку каркасов и сеток: пространственных, диаметром 10 мм (Изготовл. гнутых деталей, имеющих более двух линий сгибов. ТЧ ТССЦ прил.2.04 п.4) (т) |  | 0.32166 | 1987.52 |  | 639.31 |  |  | 0 | 0 | [6 empty] | Надбавки к ценам заготовок за сборку и сварку каркасов и сеток: пространственных, диаметром 10 мм (Изготовл. гнутых деталей, имеющих более двух линий сгибов. ТЧ ТССЦ прил.2.04 п.4) (т)
Объем=(264,96+56,70)/1000
| Бетонные и железобетонные монолитные конструкции и работы в строительстве | [17 empty] | Бетонные и железобетонные монолитные конструкции и работы в строительстве
Зд1 | [19 empty] | Зд1
65 | ТССЦ-204-0057 Приказ Администрации ЛО от 20.10.15 №28 | Надбавки на сварку каркасов из листов, полос, уголков, швеллеров и двутавров: пространственных (т) |  | 0.6719 | 1329.44 |  | 893.25 |  |  | 0 | 0 | [6 empty] | Надбавки на сварку каркасов из листов, полос, уголков, швеллеров и двутавров: пространственных (т)
Объем=68,7*9,78/1000
| Изготовление технологических металлических конструкций в условиях производственных баз | [17 empty] | Изготовление технологических металлических конструкций в условиях производственных баз
66 | ТЕР06-01-015-08 Приказ Администрации ЛО от 20.10.15 №28 | Установка закладных деталей весом: до 20 кг (1 т) |  | 0.6719 | 1 131,43 1 087,38 | 44,05 3,68 | 760.21 | 730.61 | 29,60 2,47 | 63.22 | 42.48 | [6 empty] | Установка закладных деталей весом: до 20 кг (1 т)
Объем=68,7*9,78/1000
1 131,43 = 8 403,94 - 1 x 7 272,51
| Бетонные и железобетонные монолитные конструкции и работы в строительстве | [17 empty] | Бетонные и железобетонные монолитные конструкции и работы в строительстве
67 | Прайс | Сталь угловая равнополочная L90х6 L=1000 (т) |  | 0.5723 | 9 761,00 75843,00/7,77 |  | 5586.22 |  |  | 0 | 0 | [6 empty] | Сталь угловая равнополочная L90х6 L=1000 (т)
Объем=(1*8,33)*68,7/1000
Цена МАТ=75843,00/7,77
| Бетонные и железобетонные монолитные конструкции и работы в строительстве | [17 empty] | Бетонные и железобетонные монолитные конструкции и работы в строительстве
68 | Прайс | Горячекатанная арматурная сталь класса А500 С, диаметром: 12 мм (т) |  | 0.0996 | 6 542,21 50833,00/7,77 |  | 651.6 |  |  | 0 | 0 | [6 empty] | Горячекатанная арматурная сталь класса А500 С, диаметром: 12 мм (т)
Объем=(5*0,2+5*0,09)*68,7/1000
Цена МАТ=50833,00/7,77
| Бетонные и железобетонные монолитные конструкции и работы в строительстве | [17 empty] | Бетонные и железобетонные монолитные конструкции и работы в строительстве
Зд2 | [19 empty] | Зд2
69 | ТССЦ-204-0057 Приказ Администрации ЛО от 20.10.15 №28 | Надбавки на сварку каркасов из листов, полос, уголков, швеллеров и двутавров: пространственных (т) |  | 0.1836 | 1329.44 |  | 244.09 |  |  | 0 | 0 | [6 empty] | Надбавки на сварку каркасов из листов, полос, уголков, швеллеров и двутавров: пространственных (т)
| Изготовление технологических металлических конструкций в условиях производственных баз | [17 empty] | Изготовление технологических металлических конструкций в условиях производственных баз
70 | ТЕР06-01-015-08 Приказ Администрации ЛО от 20.10.15 №28 | Установка закладных деталей весом: до 20 кг (1 т) |  | 0.1836 | 1 131,43 1 087,38 | 44,05 3,68 | 207.73 | 199.64 | 8,09 0,68 | 63.22 | 11.61 | [6 empty] | Установка закладных деталей весом: до 20 кг (1 т)
Объем=30*6,12/1000
1 131,43 = 8 403,94 - 1 x 7 272,51
| Бетонные и железобетонные монолитные конструкции и работы в строительстве | [17 empty] | Бетонные и железобетонные монолитные конструкции и работы в строительстве
71 | Прайс | Прокат листовой 15мм (т) |  | 0.1836 | 9 039,25 70235,00/7,77 |  | 1659.61 |  |  | 0 | 0 | [6 empty] | Прокат листовой 15мм (т)
Объем=30*6,12/1000
Цена МАТ=70235,00/7,77
| Материалы для строительных работ | [17 empty] | Материалы для строительных работ
Зд7 | [19 empty] | Зд7
72 | ТССЦ-204-0057 Приказ Администрации ЛО от 20.10.15 №28 | Надбавки на сварку каркасов из листов, полос, уголков, швеллеров и двутавров: пространственных (т) |  | 0.2808 | 1329.44 |  | 373.31 |  |  | 0 | 0 | [6 empty] | Надбавки на сварку каркасов из листов, полос, уголков, швеллеров и двутавров: пространственных (т)
Объем=30*9,36/1000
| Изготовление технологических металлических конструкций в условиях производственных баз | [17 empty] | Изготовление технологических металлических конструкций в условиях производственных баз
73 | ТЕР06-01-015-08 Приказ Администрации ЛО от 20.10.15 №28 | Установка закладных деталей весом: до 20 кг (1 т) |  | 0.2808 | 1 131,43 1 087,38 | 44,05 3,68 | 317.71 | 305.34 | 12,37 1,03 | 63.22 | 17.75 | [6 empty] | Установка закладных деталей весом: до 20 кг (1 т)
Объем=30*9,36/1000
1 131,43 = 8 403,94 - 1 x 7 272,51
| Бетонные и железобетонные монолитные конструкции и работы в строительстве | [17 empty] | Бетонные и железобетонные монолитные конструкции и работы в строительстве
74 | Прайс | Прокат листовой 15мм (т) |  | 0.2652 | 9 039,25 70235,00/7,77 |  | 2397.21 |  |  | 0 | 0 | [6 empty] | Прокат листовой 15мм (т)
Объем=(2*4,42)*30/1000
Цена МАТ=70235,00/7,77
| Материалы для строительных работ | [17 empty] | Материалы для строительных работ
75 | Прайс | Горячекатанная арматурная сталь класса А500 С, диаметром: 12 мм L=150 мм (т) |  | 0.0156 | 6 542,21 50833,00/7,77 |  | 102.06 |  |  | 0 | 0 | [6 empty] | Горячекатанная арматурная сталь класса А500 С, диаметром: 12 мм L=150 мм (т)
Объем=(4*0,13)*30/1000
Цена МАТ=50833,00/7,77
| Бетонные и железобетонные монолитные конструкции и работы в строительстве | [17 empty] | Бетонные и железобетонные монолитные конструкции и работы в строительстве
Зд8 | [19 empty] | Зд8
76 | ТССЦ-204-0057 Приказ Администрации ЛО от 20.10.15 №28 | Надбавки на сварку каркасов из листов, полос, уголков, швеллеров и двутавров: пространственных (т) |  | 0.0104 | 1329.44 |  | 13.83 |  |  | 0 | 0 | [6 empty] | Надбавки на сварку каркасов из листов, полос, уголков, швеллеров и двутавров: пространственных (т)
Объем=2*5,18/1000
| Изготовление технологических металлических конструкций в условиях производственных баз | [17 empty] | Изготовление технологических металлических конструкций в условиях производственных баз
77 | ТЕР06-01-015-08 Приказ Администрации ЛО от 20.10.15 №28 | Установка закладных деталей весом: до 20 кг (1 т) |  | 0.0104 | 1 131,43 1 087,38 | 44,05 3,68 | 11.77 | 11.31 | 0,46 0,04 | 63.22 | 0.66 | [6 empty] | Установка закладных деталей весом: до 20 кг (1 т)
Объем=2*5,18/1000
1 131,43 = 8 403,94 - 1 x 7 272,51
| Бетонные и железобетонные монолитные конструкции и работы в строительстве | [17 empty] | Бетонные и железобетонные монолитные конструкции и работы в строительстве
78 | Прайс | Прокат листовой 15мм (т) |  | 0.00884 | 9 039,25 70235,00/7,77 |  | 79.91 |  |  | 0 | 0 | [6 empty] | Прокат листовой 15мм (т)
Объем=(1*4,42)*2/1000
Цена МАТ=70235,00/7,77
| Материалы для строительных работ | [17 empty] | Материалы для строительных работ
79 | Прайс | Горячекатанная арматурная сталь класса А500 С, диаметром: 12 мм L=150 мм (т) |  | 0.00152 | 6 542,21 50833,00/7,77 |  | 9.94 |  |  | 0 | 0 | [6 empty] | Горячекатанная арматурная сталь класса А500 С, диаметром: 12 мм L=150 мм (т)
Объем=(4*0,19)*2/1000
Цена МАТ=50833,00/7,77
| Бетонные и железобетонные монолитные конструкции и работы в строительстве | [17 empty] | Бетонные и железобетонные монолитные конструкции и работы в строительстве
80 | ТЕР09-05-003-02 Приказ Администрации ЛО от 20.10.15 №28 | Постановка болтов: высокопрочных (100 шт. болтов) |  | 0.6 | 557,86 293,66 | 14.35 | 334.72 | 176.2 | 8.61 | 16.1 | 9.66 | [6 empty] | Постановка болтов: высокопрочных (100 шт. болтов)
Объем=60 / 100
| Строительные металлические конструкции | [17 empty] | Строительные металлические конструкции
81 | Прайс Аналог ТССЦ-509-6919 37,65/36,90=2% | Анкер HSA M8 55/45/15 (шт) |  | 60 | 21,00 192,00/1,2/7,77*1,02 |  | 1260 |  |  | 0 | 0 | [6 empty] | Анкер HSA M8 55/45/15 (шт)
Цена МАТ=192,00/1,2/7,77*1,02
| Бетонные и железобетонные монолитные конструкции и работы в строительстве | [17 empty] | Бетонные и железобетонные монолитные конструкции и работы в строительстве
Опорная часть Оч1 - 30 шт | [19 empty] | Опорная часть Оч1 - 30 шт
Опорная часть Оч2 - 32 шт | [19 empty] | Опорная часть Оч2 - 32 шт
Антикоррозийная защита закладных деталей | [19 empty] | Антикоррозийная защита закладных деталей
82 | ТЕР13-03-002-04 Приказ Администрации ЛО от 20.10.15 №28 | Огрунтовка металлических поверхностей за один раз: грунтовкой ГФ-021 (100 м2 окрашиваемой поверхности) |  | 0.2987 | 151,61 107,21 | 9,92 0,18 | 45.28 | 32.02 | 2,96 0,05 | 5.31 | 1.59 | [6 empty] | Огрунтовка металлических поверхностей за один раз: грунтовкой ГФ-021 (100 м2 окрашиваемой поверхности)
Объем=((0,6719+0,1836+0,2808+0,0104-0,0996-0,0156-0,00152)*29) / 100
151,61 = 371,85 - 0,012 x 18 353,45
| Защита строительных конструкций и оборудования от коррозии | [17 empty] | Защита строительных конструкций и оборудования от коррозии
83 | Прайс Аналог ТССЦ-113-0021 18353,45/17895,65=3% | Грунтовка: ГФ-021 красно-коричневая (кг) |  | 3.5844 | 36,19 273/7,77*1,03 |  | 129.72 |  |  | 0 | 0 | [6 empty] | Грунтовка: ГФ-021 красно-коричневая (кг)
Объем=0,0035844*1000
Цена МАТ=273/7,77*1,03
| Материалы для строительных работ | [17 empty] | Материалы для строительных работ
84 | ТЕР13-03-004-26 Приказ Администрации ЛО от 20.10.15 №28 | Окраска металлических огрунтованных поверхностей: эмалью ПФ-115 (100 м2 окрашиваемой поверхности) |  | 0.3325 | 83,35 65,88 | 6,70 0,18 | 27.72 | 21.91 | 2,23 0,06 | 3.83 | 1.27 | [6 empty] | Окраска металлических огрунтованных поверхностей: эмалью ПФ-115 (100 м2 окрашиваемой поверхности)
Объем=((0,6719+0,1836+0,2808+0,0104)*29) / 100
83,35 = 560,19 - 0,019 x 25 096,77
| Защита строительных конструкций и оборудования от коррозии | [17 empty] | Защита строительных конструкций и оборудования от коррозии
85 | Прайс Аналог ТССЦ-113-0246 25096,77/24506,75=2% | Эмаль ПФ-115 серая (кг) |  | 6.3175 | 45,29 345/7,77*1,02 |  | 286.12 |  |  | 0 | 0 | [6 empty] | Эмаль ПФ-115 серая (кг)
Объем=0,0063175*1000
Цена МАТ=345/7,77*1,02
| Материалы для строительных работ | [17 empty] | Материалы для строительных работ
Перевозка материалов (металл 140 км. ОП "МКМ-СПб") | [19 empty] | Перевозка материалов (металл 140 км. ОП "МКМ-СПб")
86 |  | Металлопрокат, трубопрокат и металлоконструкции |  | 4: 1.147; 10: 0; 11: 0 | [6 empty] | Металлопрокат, трубопрокат и металлоконструкции
Объем=0,6719+0,1836+0,2808+0,0104
| Конструкции из кирпича и блоков | [17 empty] | Конструкции из кирпича и блоков
87 | ТССЦпг-03-02-01-140 Приказ Администрации ЛО от 20.10.15 №28 | Перевозка строительных грузов (кроме массовых навалочных, перевозимых автомобилями-самосвалами, а также бетонных и железобетонных изделий, стеновых и перегородочных материалов, лесоматериалов круглых и пиломатериалов, включенных в таблицу 03-01), бортовым автомобилем грузоподъемностью 5 т, на расстояние до 140 км I класс груза (1 т груза) |  | 1.147 | 139.38 |  | 159.87 |  |  | 0 | 0 | [6 empty] | Перевозка строительных грузов (кроме массовых навалочных, перевозимых автомобилями-самосвалами, а также бетонных и железобетонных изделий, стеновых и перегородочных материалов, лесоматериалов круглых и пиломатериалов, включенных в таблицу 03-01), бортовым автомобилем грузоподъемностью 5 т, на расстояние до 140 км I класс груза (1 т груза)
| Перевозка грузов автотранспортом | [17 empty] | Перевозка грузов автотранспортом
88 | ТССЦпг-01-01-02-015 Приказ Администрации ЛО от 20.10.15 №28 | Разгрузочные работы при автомобильных перевозках: металлических конструкций массой до 1 т (1 т груза) |  | 1.147 | 32.6 |  | 37.39 |  |  | 0 | 0 | [6 empty] | Разгрузочные работы при автомобильных перевозках: металлических конструкций массой до 1 т (1 т груза)
| Погрузо-разгрузочные работы | [17 empty] | Погрузо-разгрузочные работы
Итого прямые затраты по разделу в базисных ценах |  |  |  | 7: 93104.41; 8: 6519.45; 9: 7 887,36 1 752,53; 11: 419.76 | [9 empty] | Итого прямые затраты по разделу в базисных ценах
Накладные расходы |  |  |  | 7: 8824.68 | [9 empty] | Накладные расходы
В том числе, справочно: | [21 empty] | В том числе, справочно:
93% ФОТ (от 176,2) (Поз. 80) |  |  |  | 7: 163.87 | [10 empty] | 93% ФОТ (от 176,2) (Поз. 80)
94% ФОТ (от 54,04) (Поз. 82, 84) |  |  |  | 7: 50.8 | [10 empty] | 94% ФОТ (от 54,04) (Поз. 82, 84)
102% ФОТ (от 1251,12) (Поз. 57, 61-64, 66-68, 70, 73, 75, 77, 79, 81) |  |  |  | 7: 1276.14 | [10 empty] | 102% ФОТ (от 1251,12) (Поз. 57, 61-64, 66-68, 70, 73, 75, 77, 79, 81)
108% ФОТ (от 6790,62) (Поз. 55-56, 60) |  |  |  | 7: 7333.87 | [10 empty] | 108% ФОТ (от 6790,62) (Поз. 55-56, 60)
Сметная прибыль |  |  |  | 7: 4597.29 | [9 empty] | Сметная прибыль
В том числе, справочно: | [21 empty] | В том числе, справочно:
51% ФОТ (от 54,04) (Поз. 82, 84) |  |  |  | 7: 27.56 | [10 empty] | 51% ФОТ (от 54,04) (Поз. 82, 84)
55% ФОТ (от 6790,62) (Поз. 55-56, 60) |  |  |  | 7: 3734.84 | [10 empty] | 55% ФОТ (от 6790,62) (Поз. 55-56, 60)
58% ФОТ (от 1251,12) (Поз. 57, 61-64, 66-68, 70, 73, 75, 77, 79, 81) |  |  |  | 7: 725.65 | [10 empty] | 58% ФОТ (от 1251,12) (Поз. 57, 61-64, 66-68, 70, 73, 75, 77, 79, 81)
62% ФОТ (от 176,2) (Поз. 80) |  |  |  | 7: 109.24 | [10 empty] | 62% ФОТ (от 176,2) (Поз. 80)
Итоги по разделу 4 Плиты перекрытия на отм.+ 9,220...+12,147 (1632-2021-2.2.2-КЖ1 лист 6) : | [20 empty] | Итоги по разделу 4 Плиты перекрытия на отм.+ 9,220...+12,147 (1632-2021-2.2.2-КЖ1 лист 6) :
Итоги по Строительным работам | [21 empty] | Итоги по Строительным работам
Бетонные и железобетонные монолитные конструкции и работы в строительстве с применением индустриальных видов опалубки: | [21 empty] | Бетонные и железобетонные монолитные конструкции и работы в строительстве с применением индустриальных видов опалубки:
Итого Поз. 55-56, 60 |  |  |  | 7: 14801; 8: 5042.42; 9: 7 823,04 1 748,20; 11: 334.74 | [10 empty] | Итого Поз. 55-56, 60
Накладные расходы 108% ФОТ (от 6 790,62) |  |  |  | 7: 7333.87 | [10 empty] | Накладные расходы 108% ФОТ (от 6 790,62)
Сметная прибыль 55% ФОТ (от 6 790,62) |  |  |  | 7: 3734.84 | [10 empty] | Сметная прибыль 55% ФОТ (от 6 790,62)
Итого c накладными и см. прибылью |  |  |  | 7: 25869.71; 11: 334.74 | [10 empty] | Итого c накладными и см. прибылью
Бетонные и железобетонные монолитные конструкции и работы в строительстве: | [21 empty] | Бетонные и железобетонные монолитные конструкции и работы в строительстве:
Итого Поз. 57, 61-64, 66-68, 70, 73, 75, 77, 79, 81 |  |  |  | 7: 69731.92; 8: 1246.9; 9: 50,52 4,22; 11: 72.5 | [10 empty] | Итого Поз. 57, 61-64, 66-68, 70, 73, 75, 77, 79, 81
Накладные расходы 102% ФОТ (от 1 251,12) |  |  |  | 7: 1276.14 | [10 empty] | Накладные расходы 102% ФОТ (от 1 251,12)
Сметная прибыль 58% ФОТ (от 1 251,12) |  |  |  | 7: 725.65 | [10 empty] | Сметная прибыль 58% ФОТ (от 1 251,12)
Итого c накладными и см. прибылью |  |  |  | 7: 71733.71; 11: 72.5 | [10 empty] | Итого c накладными и см. прибылью
Полы: | [21 empty] | Полы:
Итого Поз. 58-59 |  |  |  | 7: 1889.46 | [10 empty] | Итого Поз. 58-59
Накладные расходы 112% ФОТ (от 0,00) | [21 empty] | Накладные расходы 112% ФОТ (от 0,00)
Сметная прибыль 65% ФОТ (от 0,00) | [21 empty] | Сметная прибыль 65% ФОТ (от 0,00)
Итого c накладными и см. прибылью |  |  |  | 7: 1889.46 | [10 empty] | Итого c накладными и см. прибылью
Материалы для строительных работ: | [21 empty] | Материалы для строительных работ:
Итого Поз. 71, 74, 78, 83, 85 |  |  |  | 7: 4552.57 | [10 empty] | Итого Поз. 71, 74, 78, 83, 85
Строительные металлические конструкции: | [21 empty] | Строительные металлические конструкции:
Итого Поз. 80 |  |  |  | 7: 334.72; 8: 176.2; 9: 8.61; 11: 9.66 | [10 empty] | Итого Поз. 80
Накладные расходы 93% ФОТ (от 176,20) |  |  |  | 7: 163.87 | [10 empty] | Накладные расходы 93% ФОТ (от 176,20)
Сметная прибыль 62% ФОТ (от 176,20) |  |  |  | 7: 109.24 | [10 empty] | Сметная прибыль 62% ФОТ (от 176,20)
Итого c накладными и см. прибылью |  |  |  | 7: 607.83; 11: 9.66 | [10 empty] | Итого c накладными и см. прибылью
Защита строительных конструкций и оборудования от коррозии: | [21 empty] | Защита строительных конструкций и оборудования от коррозии:
Итого Поз. 82, 84 |  |  |  | 7: 73; 8: 53.93; 9: 5,19 0,11; 11: 2.86 | [10 empty] | Итого Поз. 82, 84
Накладные расходы 94% ФОТ (от 54,04) |  |  |  | 7: 50.8 | [10 empty] | Накладные расходы 94% ФОТ (от 54,04)
Сметная прибыль 51% ФОТ (от 54,04) |  |  |  | 7: 27.56 | [10 empty] | Сметная прибыль 51% ФОТ (от 54,04)
Итого c накладными и см. прибылью |  |  |  | 7: 151.36; 11: 2.86 | [10 empty] | Итого c накладными и см. прибылью
Перевозка грузов автотранспортом: | [21 empty] | Перевозка грузов автотранспортом:
Итого Поз. 87 |  |  |  | 7: 159.87 | [10 empty] | Итого Поз. 87
Погрузо-разгрузочные работы: | [21 empty] | Погрузо-разгрузочные работы:
Итого Поз. 88 |  |  |  | 7: 37.39 | [10 empty] | Итого Поз. 88
Итого |  |  |  | 7: 105001.9; 11: 419.76 | [10 empty] | Итого
Итоги по Монтажным работам | [21 empty] | Итоги по Монтажным работам
Изготовление технологических металлических конструкций в условиях производственных баз: | [21 empty] | Изготовление технологических металлических конструкций в условиях производственных баз:
Итого Поз. 65, 69, 72, 76 |  |  |  | 7: 1524.48 | [10 empty] | Итого Поз. 65, 69, 72, 76
Накладные расходы 90% ФОТ (от 0,00) | [21 empty] | Накладные расходы 90% ФОТ (от 0,00)
Сметная прибыль 45% ФОТ (от 0,00) | [21 empty] | Сметная прибыль 45% ФОТ (от 0,00)
Итого c накладными и см. прибылью |  |  |  | 7: 1524.48 | [10 empty] | Итого c накладными и см. прибылью
Итого |  |  |  | 7: 1524.48 | [10 empty] | Итого
Итого |  |  |  | 7: 106526.38; 11: 419.76 | [10 empty] | Итого
В том числе: | [21 empty] | В том числе:
Основная заработная плата |  |  |  | 7: 6519.45 | [10 empty] | Основная заработная плата
Материалы |  |  |  | 7: 78697.6 | [10 empty] | Материалы
Машины и механизмы |  |  |  | 7: 7887.36 | [10 empty] | Машины и механизмы
в том числе заработная плата машинистов |  |  |  | 7: 1752.53 | [10 empty] | в том числе заработная плата машинистов
Накладные расходы |  |  |  | 7: 8824.68 | [10 empty] | Накладные расходы
Сметная прибыль |  |  |  | 7: 4597.29 | [10 empty] | Сметная прибыль
Итого по разделу 4 Плиты перекрытия на отм.+ 9,220...+12,147 (1632-2021-2.2.2-КЖ1 лист 6) |  |  |  | 7: 106526.38; 11: 419.76 | [11 empty] | Итого по разделу 4 Плиты перекрытия на отм.+ 9,220...+12,147 (1632-2021-2.2.2-КЖ1 лист 6)
Раздел 5. Плиты перекрытий на отм. + 11,720...+12,935 (1632-2021-2.2.2-КЖ1 лист 8) | [16 empty] | Раздел 5. Плиты перекрытий на отм. + 11,720...+12,935 (1632-2021-2.2.2-КЖ1 лист 8)
89 | ТЕР06-01-087-02 Приказ Администрации ЛО от 20.10.15 №28 | Монтаж и демонтаж: крупнощитовой опалубки перекрытий (10 м2 конструкций) |  | 155.417 | 383,95 96,14 | 230,75 52,00 | 59672.35 | 14941.79 | 35 862,47 8 081,68 | 6.5 | 1010.21 | [6 empty] | Монтаж и демонтаж: крупнощитовой опалубки перекрытий (10 м2 конструкций)
Объем=(186,5/0,12) / 10
| Бетонные и железобетонные монолитные конструкции и работы в строительстве с применением индустриальных видов опалубки | [17 empty] | Бетонные и железобетонные монолитные конструкции и работы в строительстве с применением индустриальных видов опалубки
90 | ТЕР06-01-091-05 Приказ Администрации ЛО от 20.10.15 №28 | Бетонирование перекрытий с помощью автобетононасоса в крупнощитовой и объемно-переставной опалубках толщиной: до 12 см (10 м2 конструкций) |  | 155.417 | 127,67 22,59 | 90,80 20,60 | 19842.08 | 3510.87 | 14 111,86 3 201,59 | 1.38 | 214.48 | [6 empty] | Бетонирование перекрытий с помощью автобетононасоса в крупнощитовой и объемно-переставной опалубках толщиной: до 12 см (10 м2 конструкций)
Объем=(186,5/0,12) / 10
| Бетонные и железобетонные монолитные конструкции и работы в строительстве с применением индустриальных видов опалубки | [17 empty] | Бетонные и железобетонные монолитные конструкции и работы в строительстве с применением индустриальных видов опалубки
91 | Прайс | Бетон тяжелый, класс: В25 (М350) (м3) |  | 189.298 | 864,48 (5092,00+1625)/7,77 |  | 163644.34 |  |  | 0 | 0 | 189.298 | 864.48 |  |  |  |  | Бетон тяжелый, класс: В25 (М350) (м3)
Объем=186,5*1,015
Цена МАТ=(5092,00+1625)/7,77
| Бетонные и железобетонные монолитные конструкции и работы в строительстве | [17 empty] | Бетонные и железобетонные монолитные конструкции и работы в строительстве
92 | ТССЦ-101-2607 Приказ Администрации ЛО от 20.10.15 №28 | Металлоконструкции опалубки разборно-переставные // с учетом оборачиваемости 120 раз Т.Ч.Приложение 6.2 (т) |  | 1.71 | 7306.21 |  | 12493.62 |  |  | 0 | 0 | [6 empty] | Металлоконструкции опалубки разборно-переставные // с учетом оборачиваемости 120 раз Т.Ч.Приложение 6.2 (т)
Объем=0,11*155,417*10*1,2/120
| Полы | [17 empty] | Полы
93 | ТССЦ-101-6424 Приказ Администрации ЛО от 20.10.15 №28 | Опалубка для перекрытий (амортизация) крупнощитовая разборно-переставная из стальных балок, с палубой из ламинированной фанеры толщиной 18 мм // с учетом оборачиваемости 30 раз Т.Ч.Приложение 6.2 (м2) |  | 62.1668 | 2.05 |  | 127.44 |  |  | 0 | 0 | [6 empty] | Опалубка для перекрытий (амортизация) крупнощитовая разборно-переставная из стальных балок, с палубой из ламинированной фанеры толщиной 18 мм // с учетом оборачиваемости 30 раз Т.Ч.Приложение 6.2 (м2)
Объем=155,417*10*1,2/30
| Полы | [17 empty] | Полы
Детали | [19 empty] | Детали
94 | ТЕР06-01-092-10 Приказ Администрации ЛО от 20.10.15 №28 | Установка отдельных стержней: в перекрытиях диаметром свыше 8 мм (1 т арматуры, закладных деталей) |  | 33.005 | 544,06 427,25 | 64,97 11,28 | 17956.7 | 14101.39 | 2 144,33 372,30 | 28.37 | 936.35 | [6 empty] | Установка отдельных стержней: в перекрытиях диаметром свыше 8 мм (1 т арматуры, закладных деталей)
Объем=(29192,00+1514,16+345,60+1953,00)/1000
544,06 = 5 683,77 - 1 x 5 139,71
| Бетонные и железобетонные монолитные конструкции и работы в строительстве с применением индустриальных видов опалубки | [17 empty] | Бетонные и железобетонные монолитные конструкции и работы в строительстве с применением индустриальных видов опалубки
95 | Прайс | Горячекатанная арматурная сталь класса А500 С, диаметром: 12 мм (т) |  | 31.145 | 6 542,21 50833,00/7,77 |  | 203757.13 |  |  | 0 | 0 | [6 empty] | Горячекатанная арматурная сталь класса А500 С, диаметром: 12 мм (т)
Объем=(29192,00+1953,00)/1000
Цена МАТ=50833,00/7,77
| Бетонные и железобетонные монолитные конструкции и работы в строительстве | [17 empty] | Бетонные и железобетонные монолитные конструкции и работы в строительстве
96 | ТССЦ-204-0037 Приказ Администрации ЛО от 20.10.15 №28 | Надбавки к ценам заготовок за сборку и сварку каркасов и сеток: плоских, диаметром 12 мм (Изготовл. гнутых деталей, имеющих не более двух линий сгибов. ТЧ ТССЦ прил.2.04 п.4) (т) |  | 1.953 | 1198.52 |  | 2340.71 |  |  | 0 | 0 | [6 empty] | Надбавки к ценам заготовок за сборку и сварку каркасов и сеток: плоских, диаметром 12 мм (Изготовл. гнутых деталей, имеющих не более двух линий сгибов. ТЧ ТССЦ прил.2.04 п.4) (т)
Объем=1953,00/1000
| Бетонные и железобетонные монолитные конструкции и работы в строительстве | [17 empty] | Бетонные и железобетонные монолитные конструкции и работы в строительстве
97 | Прайс | Горячекатаная арматурная сталь гладкая класса А-I, диаметром: 10 мм (т) |  | 1.8598 | 6 971,30 54167,00/7,77 |  | 12965.22 |  |  | 0 | 0 | [6 empty] | Горячекатаная арматурная сталь гладкая класса А-I, диаметром: 10 мм (т)
Объем=(1514,16+345,60)/1000
Цена МАТ=54167,00/7,77
| Бетонные и железобетонные монолитные конструкции и работы в строительстве | [17 empty] | Бетонные и железобетонные монолитные конструкции и работы в строительстве
98 | ТССЦ-204-0048 Приказ Администрации ЛО от 20.10.15 №28 | Надбавки к ценам заготовок за сборку и сварку каркасов и сеток: пространственных, диаметром 10 мм (Изготовл. гнутых деталей, имеющих более двух линий сгибов. ТЧ ТССЦ прил.2.04 п.4) (т) |  | 1.8598 | 1987.52 |  | 3696.39 |  |  | 0 | 0 | [6 empty] | Надбавки к ценам заготовок за сборку и сварку каркасов и сеток: пространственных, диаметром 10 мм (Изготовл. гнутых деталей, имеющих более двух линий сгибов. ТЧ ТССЦ прил.2.04 п.4) (т)
Объем=(1514,16+345,60)/1000
| Бетонные и железобетонные монолитные конструкции и работы в строительстве | [17 empty] | Бетонные и железобетонные монолитные конструкции и работы в строительстве
Зд1 | [19 empty] | Зд1
99 | ТССЦ-204-0057 Приказ Администрации ЛО от 20.10.15 №28 | Надбавки на сварку каркасов из листов, полос, уголков, швеллеров и двутавров: пространственных (т) |  | 2.8411 | 1329.44 |  | 3777.07 |  |  | 0 | 0 | [6 empty] | Надбавки на сварку каркасов из листов, полос, уголков, швеллеров и двутавров: пространственных (т)
Объем=290,5*9,78/1000
| Изготовление технологических металлических конструкций в условиях производственных баз | [17 empty] | Изготовление технологических металлических конструкций в условиях производственных баз
100 | ТЕР06-01-015-08 Приказ Администрации ЛО от 20.10.15 №28 | Установка закладных деталей весом: до 20 кг (1 т) |  | 2.8411 | 1 131,43 1 087,38 | 44,05 3,68 | 3214.51 | 3089.36 | 125,15 10,46 | 63.22 | 179.61 | [6 empty] | Установка закладных деталей весом: до 20 кг (1 т)
Объем=290,5*9,78/1000
1 131,43 = 8 403,94 - 1 x 7 272,51
| Бетонные и железобетонные монолитные конструкции и работы в строительстве | [17 empty] | Бетонные и железобетонные монолитные конструкции и работы в строительстве
101 | Прайс | Сталь угловая равнополочная L90х6 L=1000 (т) |  | 2.4199 | 9 761,00 75843,00/7,77 |  | 23620.64 |  |  | 0 | 0 | [6 empty] | Сталь угловая равнополочная L90х6 L=1000 (т)
Объем=(1*8,33)*290,5/1000
Цена МАТ=75843,00/7,77
| Бетонные и железобетонные монолитные конструкции и работы в строительстве | [17 empty] | Бетонные и железобетонные монолитные конструкции и работы в строительстве
102 | Прайс | Горячекатанная арматурная сталь класса А500 С, диаметром: 12 мм (т) |  | 0.4212 | 6 542,21 50833,00/7,77 |  | 2755.58 |  |  | 0 | 0 | [6 empty] | Горячекатанная арматурная сталь класса А500 С, диаметром: 12 мм (т)
Объем=(5*0,2+5*0,09)*290,5/1000
Цена МАТ=50833,00/7,77
| Бетонные и железобетонные монолитные конструкции и работы в строительстве | [17 empty] | Бетонные и железобетонные монолитные конструкции и работы в строительстве
Зд2 | [19 empty] | Зд2
103 | ТССЦ-204-0057 Приказ Администрации ЛО от 20.10.15 №28 | Надбавки на сварку каркасов из листов, полос, уголков, швеллеров и двутавров: пространственных (т) |  | 0.8629 | 1329.44 |  | 1147.17 |  |  | 0 | 0 | [6 empty] | Надбавки на сварку каркасов из листов, полос, уголков, швеллеров и двутавров: пространственных (т)
| Изготовление технологических металлических конструкций в условиях производственных баз | [17 empty] | Изготовление технологических металлических конструкций в условиях производственных баз
104 | ТЕР06-01-015-08 Приказ Администрации ЛО от 20.10.15 №28 | Установка закладных деталей весом: до 20 кг (1 т) |  | 0.86292 | 1 131,43 1 087,38 | 44,05 3,68 | 976.33 | 938.32 | 38,01 3,18 | 63.22 | 54.55 | [6 empty] | Установка закладных деталей весом: до 20 кг (1 т)
Объем=141*6,12/1000
1 131,43 = 8 403,94 - 1 x 7 272,51
| Бетонные и железобетонные монолитные конструкции и работы в строительстве | [17 empty] | Бетонные и железобетонные монолитные конструкции и работы в строительстве
105 | Прайс | Прокат листовой 15мм (т) |  | 0.86292 | 9 039,25 70235,00/7,77 |  | 7800.15 |  |  | 0 | 0 | [6 empty] | Прокат листовой 15мм (т)
Объем=141*6,12/1000
Цена МАТ=70235,00/7,77
| Материалы для строительных работ | [17 empty] | Материалы для строительных работ
Зд3 | [19 empty] | Зд3
106 | ТССЦ-204-0057 Приказ Администрации ЛО от 20.10.15 №28 | Надбавки на сварку каркасов из листов, полос, уголков, швеллеров и двутавров: пространственных (т) |  | 0.02512 | 1329.44 |  | 33.4 |  |  | 0 | 0 | [6 empty] | Надбавки на сварку каркасов из листов, полос, уголков, швеллеров и двутавров: пространственных (т)
Объем=8*3,14/1000
| Изготовление технологических металлических конструкций в условиях производственных баз | [17 empty] | Изготовление технологических металлических конструкций в условиях производственных баз
107 | ТЕР06-01-015-07 Приказ Администрации ЛО от 20.10.15 №28 | Установка закладных деталей весом: до 4 кг (1 т) |  | 0.02512 | 3 756,15 3 712,10 | 44,05 3,68 | 94.36 | 93.25 | 1,11 0,09 | 215.82 | 5.42 | [6 empty] | Установка закладных деталей весом: до 4 кг (1 т)
Объем=8*3,14/1000
3 756,15 = 11 028,66 - 1 x 7 272,51
| Бетонные и железобетонные монолитные конструкции и работы в строительстве | [17 empty] | Бетонные и железобетонные монолитные конструкции и работы в строительстве
108 | ТССЦ-103-0163 Приказ Администрации ЛО от 20.10.15 №28 | Трубы стальные электросварные прямошовные со снятой фаской из стали марок БСт2кп-БСт4кп и БСт2пс-БСт4пс наружный диаметр: 108 мм, толщина стенки 5 мм // L=200мм. вес 2,54 кг/шт (м) |  | 1.6 | 80.55 |  | 128.88 |  |  | 0 | 0 | [6 empty] | Трубы стальные электросварные прямошовные со снятой фаской из стали марок БСт2кп-БСт4кп и БСт2пс-БСт4пс наружный диаметр: 108 мм, толщина стенки 5 мм // L=200мм. вес 2,54 кг/шт (м)
Объем=8*0,2
| Материалы для строительных работ | [17 empty] | Материалы для строительных работ
109 | Прайс | Горячекатаная арматурная сталь гладкая класса А-I, диаметром: 10 мм (т) |  | 0.005 | 6 971,30 54167,00/7,77 |  | 34.86 |  |  | 0 | 0 | [6 empty] | Горячекатаная арматурная сталь гладкая класса А-I, диаметром: 10 мм (т)
Объем=(4*0,15)*8/1000
Цена МАТ=54167,00/7,77
| Материалы для строительных работ | [17 empty] | Материалы для строительных работ
Зд4 | [19 empty] | Зд4
110 | ТССЦ-204-0057 Приказ Администрации ЛО от 20.10.15 №28 | Надбавки на сварку каркасов из листов, полос, уголков, швеллеров и двутавров: пространственных (т) |  | 0.01664 | 1329.44 |  | 22.12 |  |  | 0 | 0 | [6 empty] | Надбавки на сварку каркасов из листов, полос, уголков, швеллеров и двутавров: пространственных (т)
Объем=4*4,16/1000
| Изготовление технологических металлических конструкций в условиях производственных баз | [17 empty] | Изготовление технологических металлических конструкций в условиях производственных баз
111 | ТЕР06-01-015-08 Приказ Администрации ЛО от 20.10.15 №28 | Установка закладных деталей весом: до 20 кг (1 т) |  | 0.01664 | 1 131,43 1 087,38 | 44,05 3,68 | 18.82 | 18.09 | 0,73 0,06 | 63.22 | 1.05 | [6 empty] | Установка закладных деталей весом: до 20 кг (1 т)
Объем=4*4,16/1000
1 131,43 = 8 403,94 - 1 x 7 272,51
| Бетонные и железобетонные монолитные конструкции и работы в строительстве | [17 empty] | Бетонные и железобетонные монолитные конструкции и работы в строительстве
112 | ТССЦ-103-0163 Приказ Администрации ЛО от 20.10.15 №28 | Трубы стальные электросварные прямошовные со снятой фаской из стали марок БСт2кп-БСт4кп и БСт2пс-БСт4пс наружный диаметр: 108 мм, толщина стенки 5 мм // L=280мм. вес 3,56 кг/шт (м) |  | 1.12 | 80.55 |  | 90.22 |  |  | 0 | 0 | [6 empty] | Трубы стальные электросварные прямошовные со снятой фаской из стали марок БСт2кп-БСт4кп и БСт2пс-БСт4пс наружный диаметр: 108 мм, толщина стенки 5 мм // L=280мм. вес 3,56 кг/шт (м)
Объем=4*0,28
| Материалы для строительных работ | [17 empty] | Материалы для строительных работ
113 | Прайс | Горячекатаная арматурная сталь гладкая класса А-I, диаметром: 10 мм (т) |  | 0.002 | 6 971,30 54167,00/7,77 |  | 13.94 |  |  | 0 | 0 | [6 empty] | Горячекатаная арматурная сталь гладкая класса А-I, диаметром: 10 мм (т)
Объем=(4*0,15)*4/1000
Цена МАТ=54167,00/7,77
| Материалы для строительных работ | [17 empty] | Материалы для строительных работ
Зд5 | [19 empty] | Зд5
114 | ТССЦ-204-0057 Приказ Администрации ЛО от 20.10.15 №28 | Надбавки на сварку каркасов из листов, полос, уголков, швеллеров и двутавров: пространственных (т) |  | 0.0271 | 1329.44 |  | 36.03 |  |  | 0 | 0 | [6 empty] | Надбавки на сварку каркасов из листов, полос, уголков, швеллеров и двутавров: пространственных (т)
| Изготовление технологических металлических конструкций в условиях производственных баз | [17 empty] | Изготовление технологических металлических конструкций в условиях производственных баз
115 | ТЕР06-01-015-08 Приказ Администрации ЛО от 20.10.15 №28 | Установка закладных деталей весом: до 20 кг (1 т) |  | 0.0271 | 1 131,43 1 087,38 | 44,05 3,68 | 30.66 | 29.47 | 1,19 0,10 | 63.22 | 1.71 | [6 empty] | Установка закладных деталей весом: до 20 кг (1 т)
Объем=5*5,42/1000
1 131,43 = 8 403,94 - 1 x 7 272,51
| Бетонные и железобетонные монолитные конструкции и работы в строительстве | [17 empty] | Бетонные и железобетонные монолитные конструкции и работы в строительстве
116 | Прайс | Прокат листовой 15мм (т) |  | 0.0271 | 9 039,25 70235,00/7,77 |  | 244.96 |  |  | 0 | 0 | [6 empty] | Прокат листовой 15мм (т)
Объем=5*5,42/1000
Цена МАТ=70235,00/7,77
| Материалы для строительных работ | [17 empty] | Материалы для строительных работ
Зд7 | [19 empty] | Зд7
117 | ТССЦ-204-0057 Приказ Администрации ЛО от 20.10.15 №28 | Надбавки на сварку каркасов из листов, полос, уголков, швеллеров и двутавров: пространственных (т) |  | 0.8611 | 1329.44 |  | 1144.78 |  |  | 0 | 0 | [6 empty] | Надбавки на сварку каркасов из листов, полос, уголков, швеллеров и двутавров: пространственных (т)
Объем=92*9,36/1000
| Изготовление технологических металлических конструкций в условиях производственных баз | [17 empty] | Изготовление технологических металлических конструкций в условиях производственных баз
118 | ТЕР06-01-015-08 Приказ Администрации ЛО от 20.10.15 №28 | Установка закладных деталей весом: до 20 кг (1 т) |  | 0.8611 | 1 131,43 1 087,38 | 44,05 3,68 | 974.27 | 936.34 | 37,93 3,17 | 63.22 | 54.44 | [6 empty] | Установка закладных деталей весом: до 20 кг (1 т)
Объем=92*9,36/1000
1 131,43 = 8 403,94 - 1 x 7 272,51
| Бетонные и железобетонные монолитные конструкции и работы в строительстве | [17 empty] | Бетонные и железобетонные монолитные конструкции и работы в строительстве
119 | Прайс | Прокат листовой 15мм (т) |  | 0.81328 | 9 039,25 70235,00/7,77 |  | 7351.44 |  |  | 0 | 0 | [6 empty] | Прокат листовой 15мм (т)
Объем=(2*4,42)*92/1000
Цена МАТ=70235,00/7,77
| Материалы для строительных работ | [17 empty] | Материалы для строительных работ
120 | Прайс | Горячекатанная арматурная сталь класса А500 С, диаметром: 12 мм L=150 мм (т) |  | 0.04784 | 6 542,21 50833,00/7,77 |  | 312.98 |  |  | 0 | 0 | [6 empty] | Горячекатанная арматурная сталь класса А500 С, диаметром: 12 мм L=150 мм (т)
Объем=(4*0,13)*92/1000
Цена МАТ=50833,00/7,77
| Бетонные и железобетонные монолитные конструкции и работы в строительстве | [17 empty] | Бетонные и железобетонные монолитные конструкции и работы в строительстве
121 | ТЕР09-05-003-02 Приказ Администрации ЛО от 20.10.15 №28 | Постановка болтов: высокопрочных // к Зд2 и Зд5 (100 шт. болтов) |  | 2.92 | 557,86 293,66 | 14.35 | 1628.95 | 857.49 | 41.9 | 16.1 | 47.01 | [6 empty] | Постановка болтов: высокопрочных // к Зд2 и Зд5 (100 шт. болтов)
Объем=292 / 100
| Строительные металлические конструкции | [17 empty] | Строительные металлические конструкции
122 | Прайс Аналог ТССЦ-509-6919 37,65/36,90=2% | Анкер HSA M8 55/45/15 (шт) |  | 292 | 21,00 192,00/1,2/7,77*1,02 |  | 6132 |  |  | 0 | 0 | [6 empty] | Анкер HSA M8 55/45/15 (шт)
Цена МАТ=192,00/1,2/7,77*1,02
| Бетонные и железобетонные монолитные конструкции и работы в строительстве | [17 empty] | Бетонные и железобетонные монолитные конструкции и работы в строительстве
Опорная часть Оч1 - 150 шт | [19 empty] | Опорная часть Оч1 - 150 шт
Опорная часть Оч2 - 76 шт | [19 empty] | Опорная часть Оч2 - 76 шт
Антикоррозийная защита закладных деталей | [19 empty] | Антикоррозийная защита закладных деталей
123 | ТЕР13-03-002-04 Приказ Администрации ЛО от 20.10.15 №28 | Огрунтовка металлических поверхностей за один раз: грунтовкой ГФ-021 (100 м2 окрашиваемой поверхности) |  | 1.3439 | 151,61 107,21 | 9,92 0,18 | 203.75 | 144.08 | 13,33 0,24 | 5.31 | 7.14 | [6 empty] | Огрунтовка металлических поверхностей за один раз: грунтовкой ГФ-021 (100 м2 окрашиваемой поверхности)
Объем=((2,8411+0,86292+0,02512+0,01664+0,0271+0,8611)*29) / 100
151,61 = 371,85 - 0,012 x 18 353,45
| Защита строительных конструкций и оборудования от коррозии | [17 empty] | Защита строительных конструкций и оборудования от коррозии
124 | Прайс Аналог ТССЦ-113-0021 18353,45/17895,65=3% | Грунтовка: ГФ-021 красно-коричневая (кг) |  | 16.1268 | 36,19 273/7,77*1,03 |  | 583.63 |  |  | 0 | 0 | [6 empty] | Грунтовка: ГФ-021 красно-коричневая (кг)
Объем=0,0161268*1000
Цена МАТ=273/7,77*1,03
| Материалы для строительных работ | [17 empty] | Материалы для строительных работ
125 | ТЕР13-03-004-26 Приказ Администрации ЛО от 20.10.15 №28 | Окраска металлических огрунтованных поверхностей: эмалью ПФ-115 (100 м2 окрашиваемой поверхности) |  | 1.3439 | 83,35 65,88 | 6,70 0,18 | 112.01 | 88.54 | 9,00 0,24 | 3.83 | 5.15 | [6 empty] | Окраска металлических огрунтованных поверхностей: эмалью ПФ-115 (100 м2 окрашиваемой поверхности)
Объем=((2,8411+0,86292+0,02512+0,01664+0,0271+0,8611)*29) / 100
83,35 = 560,19 - 0,019 x 25 096,77
| Защита строительных конструкций и оборудования от коррозии | [17 empty] | Защита строительных конструкций и оборудования от коррозии
126 | Прайс Аналог ТССЦ-113-0246 25096,77/24506,75=2% | Эмаль ПФ-115 серая (кг) |  | 25.5341 | 45,29 345/7,77*1,02 |  | 1156.44 |  |  | 0 | 0 | [6 empty] | Эмаль ПФ-115 серая (кг)
Объем=0,0255341*1000
Цена МАТ=345/7,77*1,02
| Материалы для строительных работ | [17 empty] | Материалы для строительных работ
Перевозка материалов (металл 140 км. ОП "МКМ-СПб") | [19 empty] | Перевозка материалов (металл 140 км. ОП "МКМ-СПб")
127 |  | Металлопрокат, трубопрокат и металлоконструкции |  | 4: 4.158; 10: 0; 11: 0 | [6 empty] | Металлопрокат, трубопрокат и металлоконструкции
Объем=2,8411+0,86292+0,02512+0,01664+0,0271+0,8611-(0,4212+0,005+0,002+0,04784)
| Конструкции из кирпича и блоков | [17 empty] | Конструкции из кирпича и блоков
128 | ТССЦпг-03-02-01-140 Приказ Администрации ЛО от 20.10.15 №28 | Перевозка строительных грузов (кроме массовых навалочных, перевозимых автомобилями-самосвалами, а также бетонных и железобетонных изделий, стеновых и перегородочных материалов, лесоматериалов круглых и пиломатериалов, включенных в таблицу 03-01), бортовым автомобилем грузоподъемностью 5 т, на расстояние до 140 км I класс груза (1 т груза) |  | 4.158 | 139.38 |  | 579.54 |  |  | 0 | 0 | [6 empty] | Перевозка строительных грузов (кроме массовых навалочных, перевозимых автомобилями-самосвалами, а также бетонных и железобетонных изделий, стеновых и перегородочных материалов, лесоматериалов круглых и пиломатериалов, включенных в таблицу 03-01), бортовым автомобилем грузоподъемностью 5 т, на расстояние до 140 км I класс груза (1 т груза)
| Перевозка грузов автотранспортом | [17 empty] | Перевозка грузов автотранспортом
129 | ТССЦпг-01-01-02-015 Приказ Администрации ЛО от 20.10.15 №28 | Разгрузочные работы при автомобильных перевозках: металлических конструкций массой до 1 т (1 т груза) |  | 4.158 | 32.6 |  | 135.55 |  |  | 0 | 0 | [6 empty] | Разгрузочные работы при автомобильных перевозках: металлических конструкций массой до 1 т (1 т груза)
| Погрузо-разгрузочные работы | [17 empty] | Погрузо-разгрузочные работы
Итого прямые затраты по разделу в базисных ценах |  |  |  | 7: 560851.02; 8: 38748.99; 9: 52 387,01 11 673,11; 11: 2517.12 | [9 empty] | Итого прямые затраты по разделу в базисных ценах
Накладные расходы |  |  |  | 7: 53987.3 | [9 empty] | Накладные расходы
В том числе, справочно: | [21 empty] | В том числе, справочно:
93% ФОТ (от 857,49) (Поз. 121) |  |  |  | 7: 797.47 | [10 empty] | 93% ФОТ (от 857,49) (Поз. 121)
94% ФОТ (от 233,1) (Поз. 123, 125) |  |  |  | 7: 219.11 | [10 empty] | 94% ФОТ (от 233,1) (Поз. 123, 125)
102% ФОТ (от 5121,89) (Поз. 91, 95-98, 100-102, 104, 107, 111, 115, 118, 120, 122) |  |  |  | 7: 5224.33 | [10 empty] | 102% ФОТ (от 5121,89) (Поз. 91, 95-98, 100-102, 104, 107, 111, 115, 118, 120, 122)
108% ФОТ (от 44209,62) (Поз. 89-90, 94) |  |  |  | 7: 47746.39 | [10 empty] | 108% ФОТ (от 44209,62) (Поз. 89-90, 94)
Сметная прибыль |  |  |  | 7: 27936.51 | [9 empty] | Сметная прибыль
В том числе, справочно: | [21 empty] | В том числе, справочно:
51% ФОТ (от 233,1) (Поз. 123, 125) |  |  |  | 7: 118.88 | [10 empty] | 51% ФОТ (от 233,1) (Поз. 123, 125)
55% ФОТ (от 44209,62) (Поз. 89-90, 94) |  |  |  | 7: 24315.29 | [10 empty] | 55% ФОТ (от 44209,62) (Поз. 89-90, 94)
58% ФОТ (от 5121,89) (Поз. 91, 95-98, 100-102, 104, 107, 111, 115, 118, 120, 122) |  |  |  | 7: 2970.7 | [10 empty] | 58% ФОТ (от 5121,89) (Поз. 91, 95-98, 100-102, 104, 107, 111, 115, 118, 120, 122)
62% ФОТ (от 857,49) (Поз. 121) |  |  |  | 7: 531.64 | [10 empty] | 62% ФОТ (от 857,49) (Поз. 121)
Итоги по разделу 5 Плиты перекрытий на отм. + 11,720...+12,935 (1632-2021-2.2.2-КЖ1 лист 8) : | [20 empty] | Итоги по разделу 5 Плиты перекрытий на отм. + 11,720...+12,935 (1632-2021-2.2.2-КЖ1 лист 8) :
Итоги по Строительным работам | [21 empty] | Итоги по Строительным работам
Бетонные и железобетонные монолитные конструкции и работы в строительстве с применением индустриальных видов опалубки: | [21 empty] | Бетонные и железобетонные монолитные конструкции и работы в строительстве с применением индустриальных видов опалубки:
Итого Поз. 89-90, 94 |  |  |  | 7: 97471.13; 8: 32554.05; 9: 52 118,66 11 655,57; 11: 2161.04 | [10 empty] | Итого Поз. 89-90, 94
Накладные расходы 108% ФОТ (от 44 209,62) |  |  |  | 7: 47746.39 | [10 empty] | Накладные расходы 108% ФОТ (от 44 209,62)
Сметная прибыль 55% ФОТ (от 44 209,62) |  |  |  | 7: 24315.29 | [10 empty] | Сметная прибыль 55% ФОТ (от 44 209,62)
Итого c накладными и см. прибылью |  |  |  | 7: 169532.81; 11: 2161.04 | [10 empty] | Итого c накладными и см. прибылью
Бетонные и железобетонные монолитные конструкции и работы в строительстве: | [21 empty] | Бетонные и железобетонные монолитные конструкции и работы в строительстве:
Итого Поз. 91, 95-98, 100-102, 104, 107, 111, 115, 118, 120, 122 |  |  |  | 7: 424533.94; 8: 5104.83; 9: 204,12 17,06; 11: 296.78 | [10 empty] | Итого Поз. 91, 95-98, 100-102, 104, 107, 111, 115, 118, 120, 122
Накладные расходы 102% ФОТ (от 5 121,89) |  |  |  | 7: 5224.33 | [10 empty] | Накладные расходы 102% ФОТ (от 5 121,89)
Сметная прибыль 58% ФОТ (от 5 121,89) |  |  |  | 7: 2970.7 | [10 empty] | Сметная прибыль 58% ФОТ (от 5 121,89)
Итого c накладными и см. прибылью |  |  |  | 7: 432728.97; 11: 296.78 | [10 empty] | Итого c накладными и см. прибылью
Полы: | [21 empty] | Полы:
Итого Поз. 92-93 |  |  |  | 7: 12621.06 | [10 empty] | Итого Поз. 92-93
Накладные расходы 112% ФОТ (от 0,00) | [21 empty] | Накладные расходы 112% ФОТ (от 0,00)
Сметная прибыль 65% ФОТ (от 0,00) | [21 empty] | Сметная прибыль 65% ФОТ (от 0,00)
Итого c накладными и см. прибылью |  |  |  | 7: 12621.06 | [10 empty] | Итого c накладными и см. прибылью
Материалы для строительных работ: | [21 empty] | Материалы для строительных работ:
Итого Поз. 105, 108-109, 112-113, 116, 119, 124, 126 |  |  |  | 7: 17404.52 | [10 empty] | Итого Поз. 105, 108-109, 112-113, 116, 119, 124, 126
Строительные металлические конструкции: | [21 empty] | Строительные металлические конструкции:
Итого Поз. 121 |  |  |  | 7: 1628.95; 8: 857.49; 9: 41.9; 11: 47.01 | [10 empty] | Итого Поз. 121
Накладные расходы 93% ФОТ (от 857,49) |  |  |  | 7: 797.47 | [10 empty] | Накладные расходы 93% ФОТ (от 857,49)
Сметная прибыль 62% ФОТ (от 857,49) |  |  |  | 7: 531.64 | [10 empty] | Сметная прибыль 62% ФОТ (от 857,49)
Итого c накладными и см. прибылью |  |  |  | 7: 2958.06; 11: 47.01 | [10 empty] | Итого c накладными и см. прибылью
Защита строительных конструкций и оборудования от коррозии: | [21 empty] | Защита строительных конструкций и оборудования от коррозии:
Итого Поз. 123, 125 |  |  |  | 7: 315.76; 8: 232.62; 9: 22,33 0,48; 11: 12.29 | [10 empty] | Итого Поз. 123, 125
Накладные расходы 94% ФОТ (от 233,10) |  |  |  | 7: 219.11 | [10 empty] | Накладные расходы 94% ФОТ (от 233,10)
Сметная прибыль 51% ФОТ (от 233,10) |  |  |  | 7: 118.88 | [10 empty] | Сметная прибыль 51% ФОТ (от 233,10)
Итого c накладными и см. прибылью |  |  |  | 7: 653.75; 11: 12.29 | [10 empty] | Итого c накладными и см. прибылью
Перевозка грузов автотранспортом: | [21 empty] | Перевозка грузов автотранспортом:
Итого Поз. 128 |  |  |  | 7: 579.54 | [10 empty] | Итого Поз. 128
Погрузо-разгрузочные работы: | [21 empty] | Погрузо-разгрузочные работы:
Итого Поз. 129 |  |  |  | 7: 135.55 | [10 empty] | Итого Поз. 129
Итого |  |  |  | 7: 636614.26; 11: 2517.12 | [10 empty] | Итого
Итоги по Монтажным работам | [21 empty] | Итоги по Монтажным работам
Изготовление технологических металлических конструкций в условиях производственных баз: | [21 empty] | Изготовление технологических металлических конструкций в условиях производственных баз:
Итого Поз. 99, 103, 106, 110, 114, 117 |  |  |  | 7: 6160.57 | [10 empty] | Итого Поз. 99, 103, 106, 110, 114, 117
Накладные расходы 90% ФОТ (от 0,00) | [21 empty] | Накладные расходы 90% ФОТ (от 0,00)
Сметная прибыль 45% ФОТ (от 0,00) | [21 empty] | Сметная прибыль 45% ФОТ (от 0,00)
Итого c накладными и см. прибылью |  |  |  | 7: 6160.57 | [10 empty] | Итого c накладными и см. прибылью
Итого |  |  |  | 7: 6160.57 | [10 empty] | Итого
Итого |  |  |  | 7: 642774.83; 11: 2517.12 | [10 empty] | Итого
В том числе: | [21 empty] | В том числе:
Основная заработная плата |  |  |  | 7: 38748.99 | [10 empty] | Основная заработная плата
Материалы |  |  |  | 7: 469715.02 | [10 empty] | Материалы
Машины и механизмы |  |  |  | 7: 52387.01 | [10 empty] | Машины и механизмы
в том числе заработная плата машинистов |  |  |  | 7: 11673.11 | [10 empty] | в том числе заработная плата машинистов
Накладные расходы |  |  |  | 7: 53987.3 | [10 empty] | Накладные расходы
Сметная прибыль |  |  |  | 7: 27936.51 | [10 empty] | Сметная прибыль
Итого по разделу 5 Плиты перекрытий на отм. + 11,720...+12,935 (1632-2021-2.2.2-КЖ1 лист 8) |  |  |  | 7: 642774.83; 11: 2517.12 | [11 empty] | Итого по разделу 5 Плиты перекрытий на отм. + 11,720...+12,935 (1632-2021-2.2.2-КЖ1 лист 8)
Раздел 6. Плиты перекрытий на отм. + 17,300 (1632-2021-2.2.2-КЖ1 лист 10) | [16 empty] | Раздел 6. Плиты перекрытий на отм. + 17,300 (1632-2021-2.2.2-КЖ1 лист 10)
130 | ТЕР06-01-087-02 Приказ Администрации ЛО от 20.10.15 №28 | Монтаж и демонтаж: крупнощитовой опалубки перекрытий (10 м2 конструкций) |  | 128.8 | 383,95 96,14 | 230,75 52,00 | 49452.76 | 12382.83 | 29 720,60 6 697,60 | 6.5 | 837.2 | [6 empty] | Монтаж и демонтаж: крупнощитовой опалубки перекрытий (10 м2 конструкций)
Объем=(193,2/0,15) / 10
| Бетонные и железобетонные монолитные конструкции и работы в строительстве с применением индустриальных видов опалубки | [17 empty] | Бетонные и железобетонные монолитные конструкции и работы в строительстве с применением индустриальных видов опалубки
131 | ТЕР06-01-091-06 Приказ Администрации ЛО от 20.10.15 №28 | Бетонирование перекрытий с помощью автобетононасоса в крупнощитовой и объемно-переставной опалубках толщиной: до 16 см (10 м2 конструкций) |  | 128.8 | 147,18 26,36 | 106,54 24,18 | 18956.78 | 3395.17 | 13 722,35 3 114,38 | 1.61 | 207.37 | [6 empty] | Бетонирование перекрытий с помощью автобетононасоса в крупнощитовой и объемно-переставной опалубках толщиной: до 16 см (10 м2 конструкций)
Объем=(193,2/0,15) / 10
| Бетонные и железобетонные монолитные конструкции и работы в строительстве с применением индустриальных видов опалубки | [17 empty] | Бетонные и железобетонные монолитные конструкции и работы в строительстве с применением индустриальных видов опалубки
132 | Прайс | Бетон тяжелый, класс: В25 (М350) (м3) |  | 196.098 | 864,48 (5092,00+1625)/7,77 |  | 169522.8 |  |  | 0 | 0 | 196.098 | 864.48 |  |  |  |  | Бетон тяжелый, класс: В25 (М350) (м3)
Объем=193,2*1,015
Цена МАТ=(5092,00+1625)/7,77
| Бетонные и железобетонные монолитные конструкции и работы в строительстве | [17 empty] | Бетонные и железобетонные монолитные конструкции и работы в строительстве
133 | ТССЦ-101-2607 Приказ Администрации ЛО от 20.10.15 №28 | Металлоконструкции опалубки разборно-переставные // с учетом оборачиваемости 120 раз Т.Ч.Приложение 6.2 (т) |  | 1.417 | 7306.21 |  | 10352.9 |  |  | 0 | 0 | [6 empty] | Металлоконструкции опалубки разборно-переставные // с учетом оборачиваемости 120 раз Т.Ч.Приложение 6.2 (т)
Объем=0,11*128,8*10*1,2/120
| Полы | [17 empty] | Полы
134 | ТССЦ-101-6424 Приказ Администрации ЛО от 20.10.15 №28 | Опалубка для перекрытий (амортизация) крупнощитовая разборно-переставная из стальных балок, с палубой из ламинированной фанеры толщиной 18 мм // с учетом оборачиваемости 30 раз Т.Ч.Приложение 6.2 (м2) |  | 51.52 | 2.05 |  | 105.62 |  |  | 0 | 0 | [6 empty] | Опалубка для перекрытий (амортизация) крупнощитовая разборно-переставная из стальных балок, с палубой из ламинированной фанеры толщиной 18 мм // с учетом оборачиваемости 30 раз Т.Ч.Приложение 6.2 (м2)
Объем=128,8*10*1,2/30
| Полы | [17 empty] | Полы
Детали | [19 empty] | Детали
135 | ТЕР06-01-092-10 Приказ Администрации ЛО от 20.10.15 №28 | Установка отдельных стержней: в перекрытиях диаметром свыше 8 мм (1 т арматуры, закладных деталей) |  | 30.833 | 544,06 427,25 | 64,97 11,28 | 16775 | 13173.4 | 2 003,22 347,80 | 28.37 | 874.73 | [6 empty] | Установка отдельных стержней: в перекрытиях диаметром свыше 8 мм (1 т арматуры, закладных деталей)
Объем=(24982,30+755,82+972,00+4123,00)/1000
544,06 = 5 683,77 - 1 x 5 139,71
| Бетонные и железобетонные монолитные конструкции и работы в строительстве с применением индустриальных видов опалубки | [17 empty] | Бетонные и железобетонные монолитные конструкции и работы в строительстве с применением индустриальных видов опалубки
136 | Прайс | Горячекатанная арматурная сталь класса А500 С, диаметром: 12 мм (т) |  | 29.1053 | 6 542,21 50833,00/7,77 |  | 190412.98 |  |  | 0 | 0 | [6 empty] | Горячекатанная арматурная сталь класса А500 С, диаметром: 12 мм (т)
Объем=(24982,30+4123,00)/1000
Цена МАТ=50833,00/7,77
| Бетонные и железобетонные монолитные конструкции и работы в строительстве | [17 empty] | Бетонные и железобетонные монолитные конструкции и работы в строительстве
137 | ТССЦ-204-0037 Приказ Администрации ЛО от 20.10.15 №28 | Надбавки к ценам заготовок за сборку и сварку каркасов и сеток: плоских, диаметром 12 мм (Изготовл. гнутых деталей, имеющих не более двух линий сгибов. ТЧ ТССЦ прил.2.04 п.4) (т) |  | 4.123 | 1198.52 |  | 4941.5 |  |  | 0 | 0 | [6 empty] | Надбавки к ценам заготовок за сборку и сварку каркасов и сеток: плоских, диаметром 12 мм (Изготовл. гнутых деталей, имеющих не более двух линий сгибов. ТЧ ТССЦ прил.2.04 п.4) (т)
Объем=4123,00/1000
| Бетонные и железобетонные монолитные конструкции и работы в строительстве | [17 empty] | Бетонные и железобетонные монолитные конструкции и работы в строительстве
138 | Прайс | Горячекатаная арматурная сталь гладкая класса А-I, диаметром: 10 мм (т) |  | 1.7278 | 6 971,30 54167,00/7,77 |  | 12045.01 |  |  | 0 | 0 | [6 empty] | Горячекатаная арматурная сталь гладкая класса А-I, диаметром: 10 мм (т)
Объем=(755,82+972,00)/1000
Цена МАТ=54167,00/7,77
| Бетонные и железобетонные монолитные конструкции и работы в строительстве | [17 empty] | Бетонные и железобетонные монолитные конструкции и работы в строительстве
139 | ТССЦ-204-0048 Приказ Администрации ЛО от 20.10.15 №28 | Надбавки к ценам заготовок за сборку и сварку каркасов и сеток: пространственных, диаметром 10 мм (Изготовл. гнутых деталей, имеющих более двух линий сгибов. ТЧ ТССЦ прил.2.04 п.4) (т) |  | 1.7278 | 1987.52 |  | 3434.04 |  |  | 0 | 0 | [6 empty] | Надбавки к ценам заготовок за сборку и сварку каркасов и сеток: пространственных, диаметром 10 мм (Изготовл. гнутых деталей, имеющих более двух линий сгибов. ТЧ ТССЦ прил.2.04 п.4) (т)
Объем=(755,82+972,00)/1000
| Бетонные и железобетонные монолитные конструкции и работы в строительстве | [17 empty] | Бетонные и железобетонные монолитные конструкции и работы в строительстве
Кр1 - 18 шт | [19 empty] | Кр1 - 18 шт
140 | ТЕР06-01-092-04 Приказ Администрации ЛО от 20.10.15 №28 | Установка каркасов и сеток: в перекрытиях массой одного элемента до 20 кг (1 т арматуры, закладных деталей) |  | 0.10152 | 468,37 349,54 | 84,27 16,44 | 47.56 | 35.49 | 8,56 1,67 | 23.21 | 2.36 | [6 empty] | Установка каркасов и сеток: в перекрытиях массой одного элемента до 20 кг (1 т арматуры, закладных деталей)
Объем=(2*2,49+6*0,11)*18/1000
468,37 = 5 608,08 - 1 x 5 139,71
| Бетонные и железобетонные монолитные конструкции и работы в строительстве с применением индустриальных видов опалубки | [17 empty] | Бетонные и железобетонные монолитные конструкции и работы в строительстве с применением индустриальных видов опалубки
141 | Прайс | Горячекатанная арматурная сталь класса А500 С, диаметром: 12 мм (т) |  | 0.10152 | 6 542,21 50833,00/7,77 |  | 664.17 |  |  | 0 | 0 | [6 empty] | Горячекатанная арматурная сталь класса А500 С, диаметром: 12 мм (т)
Объем=(2*2,49+6*0,11)*18/1000
Цена МАТ=50833,00/7,77
| Материалы для строительных работ | [17 empty] | Материалы для строительных работ
142 | ТССЦ-204-0037 Приказ Администрации ЛО от 20.10.15 №28 | Надбавки к ценам заготовок за сборку и сварку каркасов и сеток: плоских, диаметром 12 мм (т) |  | 0.10152 | 1198.52 |  | 121.67 |  |  | 0 | 0 | [6 empty] | Надбавки к ценам заготовок за сборку и сварку каркасов и сеток: плоских, диаметром 12 мм (т)
Объем=(2*2,49+6*0,11)*18/1000
| Материалы для строительных работ | [17 empty] | Материалы для строительных работ
Зд1 | [19 empty] | Зд1
143 | ТССЦ-204-0057 Приказ Администрации ЛО от 20.10.15 №28 | Надбавки на сварку каркасов из листов, полос, уголков, швеллеров и двутавров: пространственных (т) |  | 1.7829 | 1329.44 |  | 2370.26 |  |  | 0 | 0 | [6 empty] | Надбавки на сварку каркасов из листов, полос, уголков, швеллеров и двутавров: пространственных (т)
Объем=182,3*9,78/1000
| Изготовление технологических металлических конструкций в условиях производственных баз | [17 empty] | Изготовление технологических металлических конструкций в условиях производственных баз
144 | ТЕР06-01-015-08 Приказ Администрации ЛО от 20.10.15 №28 | Установка закладных деталей весом: до 20 кг (1 т) |  | 1.7829 | 1 131,43 1 087,38 | 44,05 3,68 | 2017.23 | 1938.69 | 78,54 6,56 | 63.22 | 112.71 | [6 empty] | Установка закладных деталей весом: до 20 кг (1 т)
Объем=182,3*9,78/1000
1 131,43 = 8 403,94 - 1 x 7 272,51
| Бетонные и железобетонные монолитные конструкции и работы в строительстве | [17 empty] | Бетонные и железобетонные монолитные конструкции и работы в строительстве
145 | Прайс | Сталь угловая равнополочная L90х6 L=1000 (т) |  | 1.5186 | 9 761,00 75843,00/7,77 |  | 14823.05 |  |  | 0 | 0 | [6 empty] | Сталь угловая равнополочная L90х6 L=1000 (т)
Объем=(1*8,33)*182,3/1000
Цена МАТ=75843,00/7,77
| Бетонные и железобетонные монолитные конструкции и работы в строительстве | [17 empty] | Бетонные и железобетонные монолитные конструкции и работы в строительстве
146 | Прайс | Горячекатанная арматурная сталь класса А500 С, диаметром: 12 мм (т) |  | 0.2643 | 6 542,21 50833,00/7,77 |  | 1729.11 |  |  | 0 | 0 | [6 empty] | Горячекатанная арматурная сталь класса А500 С, диаметром: 12 мм (т)
Объем=(5*0,2+5*0,09)*182,3/1000
Цена МАТ=50833,00/7,77
| Бетонные и железобетонные монолитные конструкции и работы в строительстве | [17 empty] | Бетонные и железобетонные монолитные конструкции и работы в строительстве
Зд3 | [19 empty] | Зд3
147 | ТССЦ-204-0057 Приказ Администрации ЛО от 20.10.15 №28 | Надбавки на сварку каркасов из листов, полос, уголков, швеллеров и двутавров: пространственных (т) |  | 0.03768 | 1329.44 |  | 50.09 |  |  | 0 | 0 | [6 empty] | Надбавки на сварку каркасов из листов, полос, уголков, швеллеров и двутавров: пространственных (т)
Объем=12*3,14/1000
| Изготовление технологических металлических конструкций в условиях производственных баз | [17 empty] | Изготовление технологических металлических конструкций в условиях производственных баз
148 | ТЕР06-01-015-07 Приказ Администрации ЛО от 20.10.15 №28 | Установка закладных деталей весом: до 4 кг (1 т) |  | 0.03768 | 3 756,15 3 712,10 | 44,05 3,68 | 141.53 | 139.87 | 1,66 0,14 | 215.82 | 8.13 | [6 empty] | Установка закладных деталей весом: до 4 кг (1 т)
Объем=12*3,14/1000
3 756,15 = 11 028,66 - 1 x 7 272,51
| Бетонные и железобетонные монолитные конструкции и работы в строительстве | [17 empty] | Бетонные и железобетонные монолитные конструкции и работы в строительстве
149 | ТССЦ-103-0163 Приказ Администрации ЛО от 20.10.15 №28 | Трубы стальные электросварные прямошовные со снятой фаской из стали марок БСт2кп-БСт4кп и БСт2пс-БСт4пс наружный диаметр: 108 мм, толщина стенки 5 мм // L=200мм. вес 2,54 кг/шт (м) |  | 2.4 | 80.55 |  | 193.32 |  |  | 0 | 0 | [6 empty] | Трубы стальные электросварные прямошовные со снятой фаской из стали марок БСт2кп-БСт4кп и БСт2пс-БСт4пс наружный диаметр: 108 мм, толщина стенки 5 мм // L=200мм. вес 2,54 кг/шт (м)
Объем=12*0,2
| Материалы для строительных работ | [17 empty] | Материалы для строительных работ
150 | Прайс | Горячекатаная арматурная сталь гладкая класса А-I, диаметром: 10 мм (т) |  | 0.007 | 6 971,30 54167,00/7,77 |  | 48.8 |  |  | 0 | 0 | [6 empty] | Горячекатаная арматурная сталь гладкая класса А-I, диаметром: 10 мм (т)
Объем=(4*0,15)*12/1000
Цена МАТ=54167,00/7,77
| Материалы для строительных работ | [17 empty] | Материалы для строительных работ
Зд6 | [19 empty] | Зд6
151 | ТССЦ-204-0057 Приказ Администрации ЛО от 20.10.15 №28 | Надбавки на сварку каркасов из листов, полос, уголков, швеллеров и двутавров: пространственных (т) |  | 0.0264 | 1329.44 |  | 35.1 |  |  | 0 | 0 | [6 empty] | Надбавки на сварку каркасов из листов, полос, уголков, швеллеров и двутавров: пространственных (т)
Объем=6*4,40/1000
| Изготовление технологических металлических конструкций в условиях производственных баз | [17 empty] | Изготовление технологических металлических конструкций в условиях производственных баз
152 | ТЕР06-01-015-08 Приказ Администрации ЛО от 20.10.15 №28 | Установка закладных деталей весом: до 20 кг (1 т) |  | 0.0264 | 1 131,43 1 087,38 | 44,05 3,68 | 29.87 | 28.71 | 1,16 0,10 | 63.22 | 1.67 | [6 empty] | Установка закладных деталей весом: до 20 кг (1 т)
Объем=6*4,40/1000
1 131,43 = 8 403,94 - 1 x 7 272,51
| Бетонные и железобетонные монолитные конструкции и работы в строительстве | [17 empty] | Бетонные и железобетонные монолитные конструкции и работы в строительстве
153 | ТССЦ-103-0177 Приказ Администрации ЛО от 20.10.15 №28 | Трубы стальные электросварные прямошовные со снятой фаской из стали марок БСт2кп-БСт4кп и БСт2пс-БСт4пс наружный диаметр: 159 мм, толщина стенки 5 мм // L=200мм. вес 3,8 кг/шт (м) |  | 1.2 | 158.41 |  | 190.09 |  |  | 0 | 0 | [6 empty] | Трубы стальные электросварные прямошовные со снятой фаской из стали марок БСт2кп-БСт4кп и БСт2пс-БСт4пс наружный диаметр: 159 мм, толщина стенки 5 мм // L=200мм. вес 3,8 кг/шт (м)
Объем=6*0,2
| Материалы для строительных работ | [17 empty] | Материалы для строительных работ
154 | Прайс | Горячекатаная арматурная сталь гладкая класса А-I, диаметром: 10 мм (т) |  | 0.004 | 6 971,30 54167,00/7,77 |  | 27.89 |  |  | 0 | 0 | [6 empty] | Горячекатаная арматурная сталь гладкая класса А-I, диаметром: 10 мм (т)
Объем=(4*0,15)*6/1000
Цена МАТ=54167,00/7,77
| Материалы для строительных работ | [17 empty] | Материалы для строительных работ
Зд7 | [19 empty] | Зд7
155 | ТССЦ-204-0057 Приказ Администрации ЛО от 20.10.15 №28 | Надбавки на сварку каркасов из листов, полос, уголков, швеллеров и двутавров: пространственных (т) |  | 2.0218 | 1329.44 |  | 2687.86 |  |  | 0 | 0 | [6 empty] | Надбавки на сварку каркасов из листов, полос, уголков, швеллеров и двутавров: пространственных (т)
Объем=216*9,36/1000
| Изготовление технологических металлических конструкций в условиях производственных баз | [17 empty] | Изготовление технологических металлических конструкций в условиях производственных баз
156 | ТЕР06-01-015-08 Приказ Администрации ЛО от 20.10.15 №28 | Установка закладных деталей весом: до 20 кг (1 т) |  | 2.0218 | 1 131,43 1 087,38 | 44,05 3,68 | 2287.52 | 2198.46 | 89,06 7,44 | 63.22 | 127.82 | [6 empty] | Установка закладных деталей весом: до 20 кг (1 т)
Объем=216*9,36/1000
1 131,43 = 8 403,94 - 1 x 7 272,51
| Бетонные и железобетонные монолитные конструкции и работы в строительстве | [17 empty] | Бетонные и железобетонные монолитные конструкции и работы в строительстве
157 | Прайс | Прокат листовой 15мм (т) |  | 1.9094 | 9 039,25 70235,00/7,77 |  | 17259.91 |  |  | 0 | 0 | [6 empty] | Прокат листовой 15мм (т)
Объем=(2*4,42)*216/1000
Цена МАТ=70235,00/7,77
| Материалы для строительных работ | [17 empty] | Материалы для строительных работ
158 | Прайс | Горячекатанная арматурная сталь класса А500 С, диаметром: 12 мм L=150 мм (т) |  | 0.11232 | 6 542,21 50833,00/7,77 |  | 734.82 |  |  | 0 | 0 | [6 empty] | Горячекатанная арматурная сталь класса А500 С, диаметром: 12 мм L=150 мм (т)
Объем=(4*0,13)*216/1000
Цена МАТ=50833,00/7,77
| Бетонные и железобетонные монолитные конструкции и работы в строительстве | [17 empty] | Бетонные и железобетонные монолитные конструкции и работы в строительстве
Зд9 | [19 empty] | Зд9
159 | ТССЦ-204-0057 Приказ Администрации ЛО от 20.10.15 №28 | Надбавки на сварку каркасов из листов, полос, уголков, швеллеров и двутавров: пространственных (т) |  | 3.3528 | 1329.44 |  | 4457.35 |  |  | 0 | 0 | [6 empty] | Надбавки на сварку каркасов из листов, полос, уголков, швеллеров и двутавров: пространственных (т)
Объем=220*15,24/1000
| Изготовление технологических металлических конструкций в условиях производственных баз | [17 empty] | Изготовление технологических металлических конструкций в условиях производственных баз
160 | ТЕР06-01-015-08 Приказ Администрации ЛО от 20.10.15 №28 | Установка закладных деталей весом: до 20 кг (1 т) |  | 3.3528 | 1 131,43 1 087,38 | 44,05 3,68 | 3793.46 | 3645.77 | 147,69 12,34 | 63.22 | 211.96 | [6 empty] | Установка закладных деталей весом: до 20 кг (1 т)
Объем=220*15,24/1000
1 131,43 = 8 403,94 - 1 x 7 272,51
| Бетонные и железобетонные монолитные конструкции и работы в строительстве | [17 empty] | Бетонные и железобетонные монолитные конструкции и работы в строительстве
161 | Прайс | Прокат листовой 15мм (т) |  | 3.2384 | 9 039,25 70235,00/7,77 |  | 29272.71 |  |  | 0 | 0 | [6 empty] | Прокат листовой 15мм (т)
Объем=(2*7,36)*220/1000
Цена МАТ=70235,00/7,77
| Материалы для строительных работ | [17 empty] | Материалы для строительных работ
162 | Прайс | Горячекатанная арматурная сталь класса А500 С, диаметром: 12 мм L=150 мм (т) |  | 0.1144 | 6 542,21 50833,00/7,77 |  | 748.43 |  |  | 0 | 0 | [6 empty] | Горячекатанная арматурная сталь класса А500 С, диаметром: 12 мм L=150 мм (т)
Объем=(4*0,13)*220/1000
Цена МАТ=50833,00/7,77
| Бетонные и железобетонные монолитные конструкции и работы в строительстве | [17 empty] | Бетонные и железобетонные монолитные конструкции и работы в строительстве
Опорная часть Оч1 - 8 шт | [19 empty] | Опорная часть Оч1 - 8 шт
Опорная часть Оч2 - 216 шт | [19 empty] | Опорная часть Оч2 - 216 шт
Опорная часть Оч3 - 212 шт | [19 empty] | Опорная часть Оч3 - 212 шт
Антикоррозийная защита закладных деталей | [19 empty] | Антикоррозийная защита закладных деталей
163 | ТЕР13-03-002-04 Приказ Администрации ЛО от 20.10.15 №28 | Огрунтовка металлических поверхностей за один раз: грунтовкой ГФ-021 (100 м2 окрашиваемой поверхности) |  | 2.0943 | 151,61 107,21 | 9,92 0,18 | 317.52 | 224.53 | 20,78 0,38 | 5.31 | 11.12 | [6 empty] | Огрунтовка металлических поверхностей за один раз: грунтовкой ГФ-021 (100 м2 окрашиваемой поверхности)
Объем=((1,7829+0,03768+0,0264+2,0218+3,3528)*29) / 100
151,61 = 371,85 - 0,012 x 18 353,45
| Защита строительных конструкций и оборудования от коррозии | [17 empty] | Защита строительных конструкций и оборудования от коррозии
164 | Прайс Аналог ТССЦ-113-0021 18353,45/17895,65=3% | Грунтовка: ГФ-021 красно-коричневая (кг) |  | 25.1316 | 36,19 273/7,77*1,03 |  | 909.51 |  |  | 0 | 0 | [6 empty] | Грунтовка: ГФ-021 красно-коричневая (кг)
Объем=0,0251316*1000
Цена МАТ=273/7,77*1,03
| Материалы для строительных работ | [17 empty] | Материалы для строительных работ
165 | ТЕР13-03-004-26 Приказ Администрации ЛО от 20.10.15 №28 | Окраска металлических огрунтованных поверхностей: эмалью ПФ-115 (100 м2 окрашиваемой поверхности) |  | 2.0943 | 83,35 65,88 | 6,70 0,18 | 174.56 | 137.97 | 14,03 0,38 | 3.83 | 8.02 | [6 empty] | Окраска металлических огрунтованных поверхностей: эмалью ПФ-115 (100 м2 окрашиваемой поверхности)
Объем=((1,7829+0,03768+0,0264+2,0218+3,3528)*29) / 100
83,35 = 560,19 - 0,019 x 25 096,77
| Защита строительных конструкций и оборудования от коррозии | [17 empty] | Защита строительных конструкций и оборудования от коррозии
166 | Прайс Аналог ТССЦ-113-0246 25096,77/24506,75=2% | Эмаль ПФ-115 серая (кг) |  | 39.7917 | 45,29 345/7,77*1,02 |  | 1802.17 |  |  | 0 | 0 | [6 empty] | Эмаль ПФ-115 серая (кг)
Объем=0,0397917*1000
Цена МАТ=345/7,77*1,02
| Материалы для строительных работ | [17 empty] | Материалы для строительных работ
Перевозка материалов (металл 140 км. ОП "МКМ-СПб") | [19 empty] | Перевозка материалов (металл 140 км. ОП "МКМ-СПб")
167 |  | Металлопрокат, трубопрокат и металлоконструкции |  | 4: 6.72; 10: 0; 11: 0 | [6 empty] | Металлопрокат, трубопрокат и металлоконструкции
Объем=1,7829+0,03768+0,0264+2,0218+3,3528-(0,2643+0,007+0,004+0,11232+0,1144)
| Конструкции из кирпича и блоков | [17 empty] | Конструкции из кирпича и блоков
168 | ТССЦпг-03-02-01-140 Приказ Администрации ЛО от 20.10.15 №28 | Перевозка строительных грузов (кроме массовых навалочных, перевозимых автомобилями-самосвалами, а также бетонных и железобетонных изделий, стеновых и перегородочных материалов, лесоматериалов круглых и пиломатериалов, включенных в таблицу 03-01), бортовым автомобилем грузоподъемностью 5 т, на расстояние до 140 км I класс груза (1 т груза) |  | 6.72 | 139.38 |  | 936.63 |  |  | 0 | 0 | [6 empty] | Перевозка строительных грузов (кроме массовых навалочных, перевозимых автомобилями-самосвалами, а также бетонных и железобетонных изделий, стеновых и перегородочных материалов, лесоматериалов круглых и пиломатериалов, включенных в таблицу 03-01), бортовым автомобилем грузоподъемностью 5 т, на расстояние до 140 км I класс груза (1 т груза)
| Перевозка грузов автотранспортом | [17 empty] | Перевозка грузов автотранспортом
169 | ТССЦпг-01-01-02-015 Приказ Администрации ЛО от 20.10.15 №28 | Разгрузочные работы при автомобильных перевозках: металлических конструкций массой до 1 т (1 т груза) |  | 6.72 | 32.6 |  | 219.07 |  |  | 0 | 0 | [6 empty] | Разгрузочные работы при автомобильных перевозках: металлических конструкций массой до 1 т (1 т груза)
| Погрузо-разгрузочные работы | [17 empty] | Погрузо-разгрузочные работы
Итого прямые затраты по разделу в базисных ценах |  |  |  | 7: 564090.65; 8: 37300.89; 9: 45 807,65 10 188,79; 11: 2403.09 | [9 empty] | Итого прямые затраты по разделу в базисных ценах
Накладные расходы |  |  |  | 7: 50759.31 | [9 empty] | Накладные расходы
В том числе, справочно: | [21 empty] | В том числе, справочно:
94% ФОТ (от 363,26) (Поз. 163, 165) |  |  |  | 7: 341.46 | [10 empty] | 94% ФОТ (от 363,26) (Поз. 163, 165)
102% ФОТ (от 7978,08) (Поз. 132, 136-139, 144-146, 148, 152, 156, 158, 160, 162) |  |  |  | 7: 8137.64 | [10 empty] | 102% ФОТ (от 7978,08) (Поз. 132, 136-139, 144-146, 148, 152, 156, 158, 160, 162)
108% ФОТ (от 39148,34) (Поз. 130-131, 135, 140) |  |  |  | 7: 42280.21 | [10 empty] | 108% ФОТ (от 39148,34) (Поз. 130-131, 135, 140)
Сметная прибыль |  |  |  | 7: 26344.14 | [9 empty] | Сметная прибыль
В том числе, справочно: | [21 empty] | В том числе, справочно:
51% ФОТ (от 363,26) (Поз. 163, 165) |  |  |  | 7: 185.26 | [10 empty] | 51% ФОТ (от 363,26) (Поз. 163, 165)
55% ФОТ (от 39148,34) (Поз. 130-131, 135, 140) |  |  |  | 7: 21531.59 | [10 empty] | 55% ФОТ (от 39148,34) (Поз. 130-131, 135, 140)
58% ФОТ (от 7978,08) (Поз. 132, 136-139, 144-146, 148, 152, 156, 158, 160, 162) |  |  |  | 7: 4627.29 | [10 empty] | 58% ФОТ (от 7978,08) (Поз. 132, 136-139, 144-146, 148, 152, 156, 158, 160, 162)
Итоги по разделу 6 Плиты перекрытий на отм. + 17,300 (1632-2021-2.2.2-КЖ1 лист 10) : | [20 empty] | Итоги по разделу 6 Плиты перекрытий на отм. + 17,300 (1632-2021-2.2.2-КЖ1 лист 10) :
Итоги по Строительным работам | [21 empty] | Итоги по Строительным работам
Бетонные и железобетонные монолитные конструкции и работы в строительстве с применением индустриальных видов опалубки: | [21 empty] | Бетонные и железобетонные монолитные конструкции и работы в строительстве с применением индустриальных видов опалубки:
Итого Поз. 130-131, 135, 140 |  |  |  | 7: 85232.1; 8: 28986.89; 9: 45 454,73 10 161,45; 11: 1921.66 | [10 empty] | Итого Поз. 130-131, 135, 140
Накладные расходы 108% ФОТ (от 39 148,34) |  |  |  | 7: 42280.21 | [10 empty] | Накладные расходы 108% ФОТ (от 39 148,34)
Сметная прибыль 55% ФОТ (от 39 148,34) |  |  |  | 7: 21531.59 | [10 empty] | Сметная прибыль 55% ФОТ (от 39 148,34)
Итого c накладными и см. прибылью |  |  |  | 7: 149043.9; 11: 1921.66 | [10 empty] | Итого c накладными и см. прибылью
Бетонные и железобетонные монолитные конструкции и работы в строительстве: | [21 empty] | Бетонные и железобетонные монолитные конструкции и работы в строительстве:
Итого Поз. 132, 136-139, 144-146, 148, 152, 156, 158, 160, 162 |  |  |  | 7: 406661.35; 8: 7951.5; 9: 318,11 26,58; 11: 462.29 | [10 empty] | Итого Поз. 132, 136-139, 144-146, 148, 152, 156, 158, 160, 162
Накладные расходы 102% ФОТ (от 7 978,08) |  |  |  | 7: 8137.64 | [10 empty] | Накладные расходы 102% ФОТ (от 7 978,08)
Сметная прибыль 58% ФОТ (от 7 978,08) |  |  |  | 7: 4627.29 | [10 empty] | Сметная прибыль 58% ФОТ (от 7 978,08)
Итого c накладными и см. прибылью |  |  |  | 7: 419426.28; 11: 462.29 | [10 empty] | Итого c накладными и см. прибылью
Полы: | [21 empty] | Полы:
Итого Поз. 133-134 |  |  |  | 7: 10458.52 | [10 empty] | Итого Поз. 133-134
Накладные расходы 112% ФОТ (от 0,00) | [21 empty] | Накладные расходы 112% ФОТ (от 0,00)
Сметная прибыль 65% ФОТ (от 0,00) | [21 empty] | Сметная прибыль 65% ФОТ (от 0,00)
Итого c накладными и см. прибылью |  |  |  | 7: 10458.52 | [10 empty] | Итого c накладными и см. прибылью
Материалы для строительных работ: | [21 empty] | Материалы для строительных работ:
Итого Поз. 141-142, 149-150, 153-154, 157, 161, 164, 166 |  |  |  | 7: 50490.24 | [10 empty] | Итого Поз. 141-142, 149-150, 153-154, 157, 161, 164, 166
Защита строительных конструкций и оборудования от коррозии: | [21 empty] | Защита строительных конструкций и оборудования от коррозии:
Итого Поз. 163, 165 |  |  |  | 7: 492.08; 8: 362.5; 9: 34,81 0,76; 11: 19.14 | [10 empty] | Итого Поз. 163, 165
Накладные расходы 94% ФОТ (от 363,26) |  |  |  | 7: 341.46 | [10 empty] | Накладные расходы 94% ФОТ (от 363,26)
Сметная прибыль 51% ФОТ (от 363,26) |  |  |  | 7: 185.26 | [10 empty] | Сметная прибыль 51% ФОТ (от 363,26)
Итого c накладными и см. прибылью |  |  |  | 7: 1018.8; 11: 19.14 | [10 empty] | Итого c накладными и см. прибылью
Перевозка грузов автотранспортом: | [21 empty] | Перевозка грузов автотранспортом:
Итого Поз. 168 |  |  |  | 7: 936.63 | [10 empty] | Итого Поз. 168
Погрузо-разгрузочные работы: | [21 empty] | Погрузо-разгрузочные работы:
Итого Поз. 169 |  |  |  | 7: 219.07 | [10 empty] | Итого Поз. 169
Итого |  |  |  | 7: 631593.44; 11: 2403.09 | [10 empty] | Итого
Итоги по Монтажным работам | [21 empty] | Итоги по Монтажным работам
Изготовление технологических металлических конструкций в условиях производственных баз: | [21 empty] | Изготовление технологических металлических конструкций в условиях производственных баз:
Итого Поз. 143, 147, 151, 155, 159 |  |  |  | 7: 9600.66 | [10 empty] | Итого Поз. 143, 147, 151, 155, 159
Накладные расходы 90% ФОТ (от 0,00) | [21 empty] | Накладные расходы 90% ФОТ (от 0,00)
Сметная прибыль 45% ФОТ (от 0,00) | [21 empty] | Сметная прибыль 45% ФОТ (от 0,00)
Итого c накладными и см. прибылью |  |  |  | 7: 9600.66 | [10 empty] | Итого c накладными и см. прибылью
Итого |  |  |  | 7: 9600.66 | [10 empty] | Итого
Итого |  |  |  | 7: 641194.1; 11: 2403.09 | [10 empty] | Итого
В том числе: | [21 empty] | В том числе:
Основная заработная плата |  |  |  | 7: 37300.89 | [10 empty] | Основная заработная плата
Материалы |  |  |  | 7: 480982.11 | [10 empty] | Материалы
Машины и механизмы |  |  |  | 7: 45807.65 | [10 empty] | Машины и механизмы
в том числе заработная плата машинистов |  |  |  | 7: 10188.79 | [10 empty] | в том числе заработная плата машинистов
Накладные расходы |  |  |  | 7: 50759.31 | [10 empty] | Накладные расходы
Сметная прибыль |  |  |  | 7: 26344.14 | [10 empty] | Сметная прибыль
Итого по разделу 6 Плиты перекрытий на отм. + 17,300 (1632-2021-2.2.2-КЖ1 лист 10) |  |  |  | 7: 641194.1; 11: 2403.09 | [11 empty] | Итого по разделу 6 Плиты перекрытий на отм. + 17,300 (1632-2021-2.2.2-КЖ1 лист 10)
Раздел 7. Плиты перекрытий на отм. + 22,143...22,920 (1632-2021-2.2.2-КЖ1 лист 11) | [16 empty] | Раздел 7. Плиты перекрытий на отм. + 22,143...22,920 (1632-2021-2.2.2-КЖ1 лист 11)
170 | ТЕР06-01-087-02 Приказ Администрации ЛО от 20.10.15 №28 | Монтаж и демонтаж: крупнощитовой опалубки перекрытий (10 м2 конструкций) |  | 36.417 | 383,95 96,14 | 230,75 52,00 | 13982.3 | 3501.13 | 8 403,22 1 893,68 | 6.5 | 236.71 | [6 empty] | Монтаж и демонтаж: крупнощитовой опалубки перекрытий (10 м2 конструкций)
Объем=(43,7/0,12) / 10
| Бетонные и железобетонные монолитные конструкции и работы в строительстве с применением индустриальных видов опалубки | [17 empty] | Бетонные и железобетонные монолитные конструкции и работы в строительстве с применением индустриальных видов опалубки
171 | ТЕР06-01-091-05 Приказ Администрации ЛО от 20.10.15 №28 | Бетонирование перекрытий с помощью автобетононасоса в крупнощитовой и объемно-переставной опалубках толщиной: до 12 см (10 м2 конструкций) |  | 36.417 | 127,67 22,59 | 90,80 20,60 | 4649.35 | 822.66 | 3 306,66 750,19 | 1.38 | 50.26 | [6 empty] | Бетонирование перекрытий с помощью автобетононасоса в крупнощитовой и объемно-переставной опалубках толщиной: до 12 см (10 м2 конструкций)
Объем=(43,7/0,12) / 10
| Бетонные и железобетонные монолитные конструкции и работы в строительстве с применением индустриальных видов опалубки | [17 empty] | Бетонные и железобетонные монолитные конструкции и работы в строительстве с применением индустриальных видов опалубки
172 | Прайс | Бетон тяжелый, класс: В25 (М350) (м3) |  | 196.098 | 864,48 (5092,00+1625)/7,77 |  | 169522.8 |  |  | 0 | 0 | 196.098 | 864.48 |  |  |  |  | Бетон тяжелый, класс: В25 (М350) (м3)
Объем=193,2*1,015
Цена МАТ=(5092,00+1625)/7,77
| Бетонные и железобетонные монолитные конструкции и работы в строительстве | [17 empty] | Бетонные и железобетонные монолитные конструкции и работы в строительстве
173 | ТССЦ-101-2607 Приказ Администрации ЛО от 20.10.15 №28 | Металлоконструкции опалубки разборно-переставные // с учетом оборачиваемости 120 раз Т.Ч.Приложение 6.2 (т) |  | 0.401 | 7306.21 |  | 2929.79 |  |  | 0 | 0 | [6 empty] | Металлоконструкции опалубки разборно-переставные // с учетом оборачиваемости 120 раз Т.Ч.Приложение 6.2 (т)
Объем=0,11*36,417*10*1,2/120
| Полы | [17 empty] | Полы
174 | ТССЦ-101-6424 Приказ Администрации ЛО от 20.10.15 №28 | Опалубка для перекрытий (амортизация) крупнощитовая разборно-переставная из стальных балок, с палубой из ламинированной фанеры толщиной 18 мм // с учетом оборачиваемости 30 раз Т.Ч.Приложение 6.2 (м2) |  | 14.5668 | 2.05 |  | 29.86 |  |  | 0 | 0 | [6 empty] | Опалубка для перекрытий (амортизация) крупнощитовая разборно-переставная из стальных балок, с палубой из ламинированной фанеры толщиной 18 мм // с учетом оборачиваемости 30 раз Т.Ч.Приложение 6.2 (м2)
Объем=36,417*10*1,2/30
| Полы | [17 empty] | Полы
Детали | [19 empty] | Детали
175 | ТЕР06-01-092-10 Приказ Администрации ЛО от 20.10.15 №28 | Установка отдельных стержней: в перекрытиях диаметром свыше 8 мм (1 т арматуры, закладных деталей) |  | 7.845 | 544,06 427,25 | 64,97 11,28 | 4268.15 | 3351.78 | 509,69 88,49 | 28.37 | 222.56 | [6 empty] | Установка отдельных стержней: в перекрытиях диаметром свыше 8 мм (1 т арматуры, закладных деталей)
Объем=(6858,34+356,40+116,64+513,36)/1000
544,06 = 5 683,77 - 1 x 5 139,71
| Бетонные и железобетонные монолитные конструкции и работы в строительстве с применением индустриальных видов опалубки | [17 empty] | Бетонные и железобетонные монолитные конструкции и работы в строительстве с применением индустриальных видов опалубки
176 | Прайс | Горячекатанная арматурная сталь класса А500 С, диаметром: 12 мм (т) |  | 7.3717 | 6 542,21 50833,00/7,77 |  | 48227.21 |  |  | 0 | 0 | [6 empty] | Горячекатанная арматурная сталь класса А500 С, диаметром: 12 мм (т)
Объем=(6858,34+513,36)/1000
Цена МАТ=50833,00/7,77
| Бетонные и железобетонные монолитные конструкции и работы в строительстве | [17 empty] | Бетонные и железобетонные монолитные конструкции и работы в строительстве
177 | ТССЦ-204-0037 Приказ Администрации ЛО от 20.10.15 №28 | Надбавки к ценам заготовок за сборку и сварку каркасов и сеток: плоских, диаметром 12 мм (Изготовл. гнутых деталей, имеющих не более двух линий сгибов. ТЧ ТССЦ прил.2.04 п.4) (т) |  | 0.513 | 1198.52 |  | 614.84 |  |  | 0 | 0 | [6 empty] | Надбавки к ценам заготовок за сборку и сварку каркасов и сеток: плоских, диаметром 12 мм (Изготовл. гнутых деталей, имеющих не более двух линий сгибов. ТЧ ТССЦ прил.2.04 п.4) (т)
Объем=513,36/1000
| Бетонные и железобетонные монолитные конструкции и работы в строительстве | [17 empty] | Бетонные и железобетонные монолитные конструкции и работы в строительстве
178 | Прайс | Горячекатаная арматурная сталь гладкая класса А-I, диаметром: 10 мм (т) |  | 0.473 | 6 971,30 54167,00/7,77 |  | 3297.42 |  |  | 0 | 0 | [6 empty] | Горячекатаная арматурная сталь гладкая класса А-I, диаметром: 10 мм (т)
Объем=(356,40+116,64)/1000
Цена МАТ=54167,00/7,77
| Бетонные и железобетонные монолитные конструкции и работы в строительстве | [17 empty] | Бетонные и железобетонные монолитные конструкции и работы в строительстве
179 | ТССЦ-204-0048 Приказ Администрации ЛО от 20.10.15 №28 | Надбавки к ценам заготовок за сборку и сварку каркасов и сеток: пространственных, диаметром 10 мм (Изготовл. гнутых деталей, имеющих более двух линий сгибов. ТЧ ТССЦ прил.2.04 п.4) (т) |  | 0.473 | 1987.52 |  | 940.1 |  |  | 0 | 0 | [6 empty] | Надбавки к ценам заготовок за сборку и сварку каркасов и сеток: пространственных, диаметром 10 мм (Изготовл. гнутых деталей, имеющих более двух линий сгибов. ТЧ ТССЦ прил.2.04 п.4) (т)
Объем=(356,40+116,64)/1000
| Бетонные и железобетонные монолитные конструкции и работы в строительстве | [17 empty] | Бетонные и железобетонные монолитные конструкции и работы в строительстве
Зд1 | [19 empty] | Зд1
180 | ТССЦ-204-0057 Приказ Администрации ЛО от 20.10.15 №28 | Надбавки на сварку каркасов из листов, полос, уголков, швеллеров и двутавров: пространственных (т) |  | 0.7853 | 1329.44 |  | 1044.01 |  |  | 0 | 0 | [6 empty] | Надбавки на сварку каркасов из листов, полос, уголков, швеллеров и двутавров: пространственных (т)
Объем=80,3*9,78/1000
| Изготовление технологических металлических конструкций в условиях производственных баз | [17 empty] | Изготовление технологических металлических конструкций в условиях производственных баз
181 | ТЕР06-01-015-08 Приказ Администрации ЛО от 20.10.15 №28 | Установка закладных деталей весом: до 20 кг (1 т) |  | 0.7853 | 1 131,43 1 087,38 | 44,05 3,68 | 888.51 | 853.92 | 34,59 2,89 | 63.22 | 49.65 | [6 empty] | Установка закладных деталей весом: до 20 кг (1 т)
Объем=80,3*9,78/1000
1 131,43 = 8 403,94 - 1 x 7 272,51
| Бетонные и железобетонные монолитные конструкции и работы в строительстве | [17 empty] | Бетонные и железобетонные монолитные конструкции и работы в строительстве
182 | Прайс | Сталь угловая равнополочная L90х6 L=1000 (т) |  | 0.6689 | 9 761,00 75843,00/7,77 |  | 6529.13 |  |  | 0 | 0 | [6 empty] | Сталь угловая равнополочная L90х6 L=1000 (т)
Объем=(1*8,33)*80,3/1000
Цена МАТ=75843,00/7,77
| Бетонные и железобетонные монолитные конструкции и работы в строительстве | [17 empty] | Бетонные и железобетонные монолитные конструкции и работы в строительстве
183 | Прайс | Горячекатанная арматурная сталь класса А500 С, диаметром: 12 мм (т) |  | 0.1164 | 6 542,21 50833,00/7,77 |  | 761.51 |  |  | 0 | 0 | [6 empty] | Горячекатанная арматурная сталь класса А500 С, диаметром: 12 мм (т)
Объем=(5*0,2+5*0,09)*80,3/1000
Цена МАТ=50833,00/7,77
| Бетонные и железобетонные монолитные конструкции и работы в строительстве | [17 empty] | Бетонные и железобетонные монолитные конструкции и работы в строительстве
Зд2 | [19 empty] | Зд2
184 | ТССЦ-204-0057 Приказ Администрации ЛО от 20.10.15 №28 | Надбавки на сварку каркасов из листов, полос, уголков, швеллеров и двутавров: пространственных (т) |  | 0.2448 | 1329.44 |  | 325.45 |  |  | 0 | 0 | [6 empty] | Надбавки на сварку каркасов из листов, полос, уголков, швеллеров и двутавров: пространственных (т)
| Изготовление технологических металлических конструкций в условиях производственных баз | [17 empty] | Изготовление технологических металлических конструкций в условиях производственных баз
185 | ТЕР06-01-015-08 Приказ Администрации ЛО от 20.10.15 №28 | Установка закладных деталей весом: до 20 кг (1 т) |  | 0.2448 | 1 131,43 1 087,38 | 44,05 3,68 | 276.97 | 266.19 | 10,78 0,90 | 63.22 | 15.48 | [6 empty] | Установка закладных деталей весом: до 20 кг (1 т)
Объем=40*6,12/1000
1 131,43 = 8 403,94 - 1 x 7 272,51
| Бетонные и железобетонные монолитные конструкции и работы в строительстве | [17 empty] | Бетонные и железобетонные монолитные конструкции и работы в строительстве
186 | Прайс Аналог ТССЦ-2040064 7272,51/7081,48=2% | Прокат листовой 15мм (т) |  | 0.2448 | 9 039,25 70235,00/7,77 |  | 2212.81 |  |  | 0 | 0 | [6 empty] | Прокат листовой 15мм (т)
Объем=40*6,12/1000
Цена МАТ=70235,00/7,77
| Материалы для строительных работ | [17 empty] | Материалы для строительных работ
Зд3 | [19 empty] | Зд3
187 | ТССЦ-204-0057 Приказ Администрации ЛО от 20.10.15 №28 | Надбавки на сварку каркасов из листов, полос, уголков, швеллеров и двутавров: пространственных (т) |  | 0.00628 | 1329.44 |  | 8.35 |  |  | 0 | 0 | [6 empty] | Надбавки на сварку каркасов из листов, полос, уголков, швеллеров и двутавров: пространственных (т)
Объем=2*3,14/1000
| Изготовление технологических металлических конструкций в условиях производственных баз | [17 empty] | Изготовление технологических металлических конструкций в условиях производственных баз
188 | ТЕР06-01-015-07 Приказ Администрации ЛО от 20.10.15 №28 | Установка закладных деталей весом: до 4 кг (1 т) |  | 0.00628 | 3 756,15 3 712,10 | 44,05 3,68 | 23.59 | 23.31 | 0,28 0,02 | 215.82 | 1.36 | [6 empty] | Установка закладных деталей весом: до 4 кг (1 т)
Объем=2*3,14/1000
3 756,15 = 11 028,66 - 1 x 7 272,51
| Бетонные и железобетонные монолитные конструкции и работы в строительстве | [17 empty] | Бетонные и железобетонные монолитные конструкции и работы в строительстве
189 | ТССЦ-103-0163 Приказ Администрации ЛО от 20.10.15 №28 | Трубы стальные электросварные прямошовные со снятой фаской из стали марок БСт2кп-БСт4кп и БСт2пс-БСт4пс наружный диаметр: 108 мм, толщина стенки 5 мм // L=200мм. вес 2,54 кг/шт (м) |  | 0.4 | 80.55 |  | 32.22 |  |  | 0 | 0 | [6 empty] | Трубы стальные электросварные прямошовные со снятой фаской из стали марок БСт2кп-БСт4кп и БСт2пс-БСт4пс наружный диаметр: 108 мм, толщина стенки 5 мм // L=200мм. вес 2,54 кг/шт (м)
Объем=2*0,2
| Материалы для строительных работ | [17 empty] | Материалы для строительных работ
190 | Прайс | Горячекатаная арматурная сталь гладкая класса А-I, диаметром: 10 мм (т) |  | 0.001 | 6 971,30 54167,00/7,77 |  | 6.97 |  |  | 0 | 0 | [6 empty] | Горячекатаная арматурная сталь гладкая класса А-I, диаметром: 10 мм (т)
Объем=(4*0,15)*2/1000
Цена МАТ=54167,00/7,77
| Материалы для строительных работ | [17 empty] | Материалы для строительных работ
Зд5 | [19 empty] | Зд5
191 | ТССЦ-204-0057 Приказ Администрации ЛО от 20.10.15 №28 | Надбавки на сварку каркасов из листов, полос, уголков, швеллеров и двутавров: пространственных (т) |  | 0.0108 | 1329.44 |  | 14.36 |  |  | 0 | 0 | [6 empty] | Надбавки на сварку каркасов из листов, полос, уголков, швеллеров и двутавров: пространственных (т)
| Изготовление технологических металлических конструкций в условиях производственных баз | [17 empty] | Изготовление технологических металлических конструкций в условиях производственных баз
192 | ТЕР06-01-015-08 Приказ Администрации ЛО от 20.10.15 №28 | Установка закладных деталей весом: до 20 кг (1 т) |  | 0.01084 | 1 131,43 1 087,38 | 44,05 3,68 | 12.27 | 11.79 | 0,48 0,04 | 63.22 | 0.69 | [6 empty] | Установка закладных деталей весом: до 20 кг (1 т)
Объем=2*5,42/1000
1 131,43 = 8 403,94 - 1 x 7 272,51
| Бетонные и железобетонные монолитные конструкции и работы в строительстве | [17 empty] | Бетонные и железобетонные монолитные конструкции и работы в строительстве
193 | Прайс Аналог ТССЦ-2040064 7272,51/7081,48=2% | Прокат листовой 15мм (т) |  | 0.01084 | 9 039,25 70235,00/7,77 |  | 97.99 |  |  | 0 | 0 | [6 empty] | Прокат листовой 15мм (т)
Объем=2*5,42/1000
Цена МАТ=70235,00/7,77
| Материалы для строительных работ | [17 empty] | Материалы для строительных работ
194 | ТЕР09-05-003-02 Приказ Администрации ЛО от 20.10.15 №28 | Постановка болтов: высокопрочных // к Зд2 и Зд5 (100 шт. болтов) |  | 0.84 | 557,86 293,66 | 14.35 | 468.59 | 246.67 | 12.05 | 16.1 | 13.52 | [6 empty] | Постановка болтов: высокопрочных // к Зд2 и Зд5 (100 шт. болтов)
Объем=84 / 100
| Строительные металлические конструкции | [17 empty] | Строительные металлические конструкции
195 | Прайс Аналог ТССЦ-509-6919 37,65/36,90=2% | Анкер HSA M8 55/45/15 (шт) |  | 84 | 21,00 192,00/1,2/7,77*1,02 |  | 1764 |  |  | 0 | 0 | [6 empty] | Анкер HSA M8 55/45/15 (шт)
Цена МАТ=192,00/1,2/7,77*1,02
| Бетонные и железобетонные монолитные конструкции и работы в строительстве | [17 empty] | Бетонные и железобетонные монолитные конструкции и работы в строительстве
Опорная часть Оч1 - 42 шт | [19 empty] | Опорная часть Оч1 - 42 шт
Антикоррозийная защита закладных деталей | [19 empty] | Антикоррозийная защита закладных деталей
196 | ТЕР13-03-002-04 Приказ Администрации ЛО от 20.10.15 №28 | Огрунтовка металлических поверхностей за один раз: грунтовкой ГФ-021 (100 м2 окрашиваемой поверхности) |  | 0.3037 | 151,61 107,21 | 9,92 0,18 | 46.04 | 32.56 | 3,01 0,05 | 5.31 | 1.61 | [6 empty] | Огрунтовка металлических поверхностей за один раз: грунтовкой ГФ-021 (100 м2 окрашиваемой поверхности)
Объем=((0,7853+0,2448+0,00628+0,01084)*29) / 100
151,61 = 371,85 - 0,012 x 18 353,45
| Защита строительных конструкций и оборудования от коррозии | [17 empty] | Защита строительных конструкций и оборудования от коррозии
197 | Прайс Аналог ТССЦ-113-0021 18353,45/17895,65=3% | Грунтовка: ГФ-021 красно-коричневая (кг) |  | 3.6444 | 36,19 273/7,77*1,03 |  | 131.89 |  |  | 0 | 0 | [6 empty] | Грунтовка: ГФ-021 красно-коричневая (кг)
Объем=0,0036444*1000
Цена МАТ=273/7,77*1,03
| Материалы для строительных работ | [17 empty] | Материалы для строительных работ
198 | ТЕР13-03-004-26 Приказ Администрации ЛО от 20.10.15 №28 | Окраска металлических огрунтованных поверхностей: эмалью ПФ-115 (100 м2 окрашиваемой поверхности) |  | 0.3037 | 83,35 65,88 | 6,70 0,18 | 25.31 | 20.01 | 2,03 0,05 | 3.83 | 1.16 | [6 empty] | Окраска металлических огрунтованных поверхностей: эмалью ПФ-115 (100 м2 окрашиваемой поверхности)
Объем=((0,7853+0,2448+0,00628+0,01084)*29) / 100
83,35 = 560,19 - 0,019 x 25 096,77
| Защита строительных конструкций и оборудования от коррозии | [17 empty] | Защита строительных конструкций и оборудования от коррозии
199 | Прайс Аналог ТССЦ-113-0246 25096,77/24506,75=2% | Эмаль ПФ-115 серая (кг) |  | 5.7703 | 45,29 345/7,77*1,02 |  | 261.34 |  |  | 0 | 0 | [6 empty] | Эмаль ПФ-115 серая (кг)
Объем=0,0057703*1000
Цена МАТ=345/7,77*1,02
| Материалы для строительных работ | [17 empty] | Материалы для строительных работ
Перевозка материалов (металл 140 км. ОП "МКМ-СПб") | [19 empty] | Перевозка материалов (металл 140 км. ОП "МКМ-СПб")
200 |  | Металлопрокат, трубопрокат и металлоконструкции |  | 4: 0.93; 10: 0; 11: 0 | [6 empty] | Металлопрокат, трубопрокат и металлоконструкции
Объем=0,7853+0,2448+0,00628+0,01084-0,1164-0,001
| Конструкции из кирпича и блоков | [17 empty] | Конструкции из кирпича и блоков
201 | ТССЦпг-03-02-01-140 Приказ Администрации ЛО от 20.10.15 №28 | Перевозка строительных грузов (кроме массовых навалочных, перевозимых автомобилями-самосвалами, а также бетонных и железобетонных изделий, стеновых и перегородочных материалов, лесоматериалов круглых и пиломатериалов, включенных в таблицу 03-01), бортовым автомобилем грузоподъемностью 5 т, на расстояние до 140 км I класс груза (1 т груза) |  | 0.93 | 139.38 |  | 129.62 |  |  | 0 | 0 | [6 empty] | Перевозка строительных грузов (кроме массовых навалочных, перевозимых автомобилями-самосвалами, а также бетонных и железобетонных изделий, стеновых и перегородочных материалов, лесоматериалов круглых и пиломатериалов, включенных в таблицу 03-01), бортовым автомобилем грузоподъемностью 5 т, на расстояние до 140 км I класс груза (1 т груза)
| Перевозка грузов автотранспортом | [17 empty] | Перевозка грузов автотранспортом
202 | ТССЦпг-01-01-02-015 Приказ Администрации ЛО от 20.10.15 №28 | Разгрузочные работы при автомобильных перевозках: металлических конструкций массой до 1 т (1 т груза) |  | 0.93 | 32.6 |  | 30.32 |  |  | 0 | 0 | [6 empty] | Разгрузочные работы при автомобильных перевозках: металлических конструкций массой до 1 т (1 т груза)
| Погрузо-разгрузочные работы | [17 empty] | Погрузо-разгрузочные работы
Итого прямые затраты по разделу в базисных ценах |  |  |  | 7: 263553.07; 8: 9130.02; 9: 12 282,79 2 736,31; 11: 593 | [9 empty] | Итого прямые затраты по разделу в базисных ценах
Накладные расходы |  |  |  | 7: 12701.71 | [9 empty] | Накладные расходы
В том числе, справочно: | [21 empty] | В том числе, справочно:
93% ФОТ (от 246,67) (Поз. 194) |  |  |  | 7: 229.4 | [10 empty] | 93% ФОТ (от 246,67) (Поз. 194)
94% ФОТ (от 52,67) (Поз. 196, 198) |  |  |  | 7: 49.51 | [10 empty] | 94% ФОТ (от 52,67) (Поз. 196, 198)
102% ФОТ (от 1159,06) (Поз. 172, 176-179, 181-183, 185, 188, 192, 195) |  |  |  | 7: 1182.24 | [10 empty] | 102% ФОТ (от 1159,06) (Поз. 172, 176-179, 181-183, 185, 188, 192, 195)
108% ФОТ (от 10407,93) (Поз. 170-171, 175) |  |  |  | 7: 11240.56 | [10 empty] | 108% ФОТ (от 10407,93) (Поз. 170-171, 175)
Сметная прибыль |  |  |  | 7: 6576.41 | [9 empty] | Сметная прибыль
В том числе, справочно: | [21 empty] | В том числе, справочно:
51% ФОТ (от 52,67) (Поз. 196, 198) |  |  |  | 7: 26.86 | [10 empty] | 51% ФОТ (от 52,67) (Поз. 196, 198)
55% ФОТ (от 10407,93) (Поз. 170-171, 175) |  |  |  | 7: 5724.36 | [10 empty] | 55% ФОТ (от 10407,93) (Поз. 170-171, 175)
58% ФОТ (от 1159,06) (Поз. 172, 176-179, 181-183, 185, 188, 192, 195) |  |  |  | 7: 672.25 | [10 empty] | 58% ФОТ (от 1159,06) (Поз. 172, 176-179, 181-183, 185, 188, 192, 195)
62% ФОТ (от 246,67) (Поз. 194) |  |  |  | 7: 152.94 | [10 empty] | 62% ФОТ (от 246,67) (Поз. 194)
Итоги по разделу 7 Плиты перекрытий на отм. + 22,143...22,920 (1632-2021-2.2.2-КЖ1 лист 11) : | [20 empty] | Итоги по разделу 7 Плиты перекрытий на отм. + 22,143...22,920 (1632-2021-2.2.2-КЖ1 лист 11) :
Итоги по Строительным работам | [21 empty] | Итоги по Строительным работам
Бетонные и железобетонные монолитные конструкции и работы в строительстве с применением индустриальных видов опалубки: | [21 empty] | Бетонные и железобетонные монолитные конструкции и работы в строительстве с применением индустриальных видов опалубки:
Итого Поз. 170-171, 175 |  |  |  | 7: 22899.8; 8: 7675.57; 9: 12 219,57 2 732,36; 11: 509.53 | [10 empty] | Итого Поз. 170-171, 175
Накладные расходы 108% ФОТ (от 10 407,93) |  |  |  | 7: 11240.56 | [10 empty] | Накладные расходы 108% ФОТ (от 10 407,93)
Сметная прибыль 55% ФОТ (от 10 407,93) |  |  |  | 7: 5724.36 | [10 empty] | Сметная прибыль 55% ФОТ (от 10 407,93)
Итого c накладными и см. прибылью |  |  |  | 7: 39864.72; 11: 509.53 | [10 empty] | Итого c накладными и см. прибылью
Бетонные и железобетонные монолитные конструкции и работы в строительстве: | [21 empty] | Бетонные и железобетонные монолитные конструкции и работы в строительстве:
Итого Поз. 172, 176-179, 181-183, 185, 188, 192, 195 |  |  |  | 7: 232858.35; 8: 1155.21; 9: 46,13 3,85; 11: 67.18 | [10 empty] | Итого Поз. 172, 176-179, 181-183, 185, 188, 192, 195
Накладные расходы 102% ФОТ (от 1 159,06) |  |  |  | 7: 1182.24 | [10 empty] | Накладные расходы 102% ФОТ (от 1 159,06)
Сметная прибыль 58% ФОТ (от 1 159,06) |  |  |  | 7: 672.25 | [10 empty] | Сметная прибыль 58% ФОТ (от 1 159,06)
Итого c накладными и см. прибылью |  |  |  | 7: 234712.84; 11: 67.18 | [10 empty] | Итого c накладными и см. прибылью
Полы: | [21 empty] | Полы:
Итого Поз. 173-174 |  |  |  | 7: 2959.65 | [10 empty] | Итого Поз. 173-174
Накладные расходы 112% ФОТ (от 0,00) | [21 empty] | Накладные расходы 112% ФОТ (от 0,00)
Сметная прибыль 65% ФОТ (от 0,00) | [21 empty] | Сметная прибыль 65% ФОТ (от 0,00)
Итого c накладными и см. прибылью |  |  |  | 7: 2959.65 | [10 empty] | Итого c накладными и см. прибылью
Материалы для строительных работ: | [21 empty] | Материалы для строительных работ:
Итого Поз. 186, 189-190, 193, 197, 199 |  |  |  | 7: 2743.22 | [10 empty] | Итого Поз. 186, 189-190, 193, 197, 199
Строительные металлические конструкции: | [21 empty] | Строительные металлические конструкции:
Итого Поз. 194 |  |  |  | 7: 468.59; 8: 246.67; 9: 12.05; 11: 13.52 | [10 empty] | Итого Поз. 194
Накладные расходы 93% ФОТ (от 246,67) |  |  |  | 7: 229.4 | [10 empty] | Накладные расходы 93% ФОТ (от 246,67)
Сметная прибыль 62% ФОТ (от 246,67) |  |  |  | 7: 152.94 | [10 empty] | Сметная прибыль 62% ФОТ (от 246,67)
Итого c накладными и см. прибылью |  |  |  | 7: 850.93; 11: 13.52 | [10 empty] | Итого c накладными и см. прибылью
Защита строительных конструкций и оборудования от коррозии: | [21 empty] | Защита строительных конструкций и оборудования от коррозии:
Итого Поз. 196, 198 |  |  |  | 7: 71.35; 8: 52.57; 9: 5,04 0,10; 11: 2.77 | [10 empty] | Итого Поз. 196, 198
Накладные расходы 94% ФОТ (от 52,67) |  |  |  | 7: 49.51 | [10 empty] | Накладные расходы 94% ФОТ (от 52,67)
Сметная прибыль 51% ФОТ (от 52,67) |  |  |  | 7: 26.86 | [10 empty] | Сметная прибыль 51% ФОТ (от 52,67)
Итого c накладными и см. прибылью |  |  |  | 7: 147.72; 11: 2.77 | [10 empty] | Итого c накладными и см. прибылью
Перевозка грузов автотранспортом: | [21 empty] | Перевозка грузов автотранспортом:
Итого Поз. 201 |  |  |  | 7: 129.62 | [10 empty] | Итого Поз. 201
Погрузо-разгрузочные работы: | [21 empty] | Погрузо-разгрузочные работы:
Итого Поз. 202 |  |  |  | 7: 30.32 | [10 empty] | Итого Поз. 202
Итого |  |  |  | 7: 281439.02; 11: 593 | [10 empty] | Итого
Итоги по Монтажным работам | [21 empty] | Итоги по Монтажным работам
Изготовление технологических металлических конструкций в условиях производственных баз: | [21 empty] | Изготовление технологических металлических конструкций в условиях производственных баз:
Итого Поз. 180, 184, 187, 191 |  |  |  | 7: 1392.17 | [10 empty] | Итого Поз. 180, 184, 187, 191
Накладные расходы 90% ФОТ (от 0,00) | [21 empty] | Накладные расходы 90% ФОТ (от 0,00)
Сметная прибыль 45% ФОТ (от 0,00) | [21 empty] | Сметная прибыль 45% ФОТ (от 0,00)
Итого c накладными и см. прибылью |  |  |  | 7: 1392.17 | [10 empty] | Итого c накладными и см. прибылью
Итого |  |  |  | 7: 1392.17 | [10 empty] | Итого
Итого |  |  |  | 7: 282831.19; 11: 593 | [10 empty] | Итого
В том числе: | [21 empty] | В том числе:
Основная заработная плата |  |  |  | 7: 9130.02 | [10 empty] | Основная заработная плата
Материалы |  |  |  | 7: 242140.26 | [10 empty] | Материалы
Машины и механизмы |  |  |  | 7: 12282.79 | [10 empty] | Машины и механизмы
в том числе заработная плата машинистов |  |  |  | 7: 2736.31 | [10 empty] | в том числе заработная плата машинистов
Накладные расходы |  |  |  | 7: 12701.71 | [10 empty] | Накладные расходы
Сметная прибыль |  |  |  | 7: 6576.41 | [10 empty] | Сметная прибыль
Итого по разделу 7 Плиты перекрытий на отм. + 22,143...22,920 (1632-2021-2.2.2-КЖ1 лист 11) |  |  |  | 7: 282831.19; 11: 593 | [11 empty] | Итого по разделу 7 Плиты перекрытий на отм. + 22,143...22,920 (1632-2021-2.2.2-КЖ1 лист 11)
Итого прямые затраты по смете в базисных ценах |  |  |  | 7: 1668292.6; 8: 114801.29; 9: 130 212,22 28 550,40; 11: 7272.86 | [13 empty] | Итого прямые затраты по смете в базисных ценах
Накладные расходы |  |  |  | 7: 151830.69 | [13 empty] | Накладные расходы
В том числе, справочно: | [25 empty] | В том числе, справочно:
90% ФОТ (от 9319,19) (Поз. 21, 44, 65, 69, 72, 76, 99, 103, 106, 110, 114, 117, 143, 147, 151, 155, 159, 180, 184, 187, 191) |  |  |  | 7: 8387.27 | [14 empty] | 90% ФОТ (от 9319,19) (Поз. 21, 44, 65, 69, 72, 76, 99, 103, 106, 110, 114, 117, 143, 147, 151, 155, 159, 180, 184, 187, 191)
93% ФОТ (от 3893,06) (Поз. 22-26, 80, 121, 194) |  |  |  | 7: 3620.55 | [14 empty] | 93% ФОТ (от 3893,06) (Поз. 22-26, 80, 121, 194)
94% ФОТ (от 1104,78) (Поз. 14, 16, 27, 29, 48, 50, 82, 84, 123, 125, 163, 165, 196, 198) |  |  |  | 7: 1038.49 | [14 empty] | 94% ФОТ (от 1104,78) (Поз. 14, 16, 27, 29, 48, 50, 82, 84, 123, 125, 163, 165, 196, 198)
102% ФОТ (от 15693,16) (Поз. 6-9, 36, 40-43, 45-47, 57, 61-64, 66-68, 70, 73, 75, 77, 79, 81, 91, 95-98, 100-102, 104, 107, 111, 115, 118, 120, 122, 132, 136-139, 144-146, 148, 152, 156, 158, 160, 162, 172, 176-179, 181-183, 185, 188, 192, 195) |  |  |  | 7: 16007.02 | [14 empty] | 102% ФОТ (от 15693,16) (Поз. 6-9, 36, 40-43, 45-47, 57, 61-64, 66-68, 70, 73, 75, 77, 79, 81, 91, 95-98, 100-102, 104, 107, 111, 115, 118, 120, 122, 132, 136-139, 144-146, 148, 152, 156, 158, 160, 162, 172, 176-179, 181-183, 185, 188, 192, 195)
108% ФОТ (от 108734,83) (Поз. 1, 3-4, 34-35, 39, 55-56, 60, 89-90, 94, 130-131, 135, 140, 170-171, 175) |  |  |  | 7: 117433.62 | [14 empty] | 108% ФОТ (от 108734,83) (Поз. 1, 3-4, 34-35, 39, 55-56, 60, 89-90, 94, 130-131, 135, 140, 170-171, 175)
116% ФОТ (от 4606,67) (Поз. 10-13) |  |  |  | 7: 5343.74 | [14 empty] | 116% ФОТ (от 4606,67) (Поз. 10-13)
Сметная прибыль |  |  |  | 7: 79762.31 | [13 empty] | Сметная прибыль
В том числе, справочно: | [25 empty] | В том числе, справочно:
45% ФОТ (от 9319,19) (Поз. 21, 44, 65, 69, 72, 76, 99, 103, 106, 110, 114, 117, 143, 147, 151, 155, 159, 180, 184, 187, 191) |  |  |  | 7: 4193.64 | [14 empty] | 45% ФОТ (от 9319,19) (Поз. 21, 44, 65, 69, 72, 76, 99, 103, 106, 110, 114, 117, 143, 147, 151, 155, 159, 180, 184, 187, 191)
51% ФОТ (от 1104,78) (Поз. 14, 16, 27, 29, 48, 50, 82, 84, 123, 125, 163, 165, 196, 198) |  |  |  | 7: 563.44 | [14 empty] | 51% ФОТ (от 1104,78) (Поз. 14, 16, 27, 29, 48, 50, 82, 84, 123, 125, 163, 165, 196, 198)
55% ФОТ (от 108734,83) (Поз. 1, 3-4, 34-35, 39, 55-56, 60, 89-90, 94, 130-131, 135, 140, 170-171, 175) |  |  |  | 7: 59804.16 | [14 empty] | 55% ФОТ (от 108734,83) (Поз. 1, 3-4, 34-35, 39, 55-56, 60, 89-90, 94, 130-131, 135, 140, 170-171, 175)
58% ФОТ (от 15693,16) (Поз. 6-9, 36, 40-43, 45-47, 57, 61-64, 66-68, 70, 73, 75, 77, 79, 81, 91, 95-98, 100-102, 104, 107, 111, 115, 118, 120, 122, 132, 136-139, 144-146, 148, 152, 156, 158, 160, 162, 172, 176-179, 181-183, 185, 188, 192, 195) |  |  |  | 7: 9102.03 | [14 empty] | 58% ФОТ (от 15693,16) (Поз. 6-9, 36, 40-43, 45-47, 57, 61-64, 66-68, 70, 73, 75, 77, 79, 81, 91, 95-98, 100-102, 104, 107, 111, 115, 118, 120, 122, 132, 136-139, 144-146, 148, 152, 156, 158, 160, 162, 172, 176-179, 181-183, 185, 188, 192, 195)
62% ФОТ (от 3893,06) (Поз. 22-26, 80, 121, 194) |  |  |  | 7: 2413.7 | [14 empty] | 62% ФОТ (от 3893,06) (Поз. 22-26, 80, 121, 194)
80% ФОТ (от 4606,67) (Поз. 10-13) |  |  |  | 7: 3685.34 | [14 empty] | 80% ФОТ (от 4606,67) (Поз. 10-13)
Итоги по смете: | [24 empty] | Итоги по смете:
Итоги по Строительным работам | [25 empty] | Итоги по Строительным работам
Бетонные и железобетонные монолитные конструкции и работы в строительстве с применением индустриальных видов опалубки: | [25 empty] | Бетонные и железобетонные монолитные конструкции и работы в строительстве с применением индустриальных видов опалубки:
Итого Поз. 1, 3-4, 34-35, 39, 55-56, 60, 89-90, 94, 130-131, 135, 140, 170-171, 175 |  |  |  | 7: 248583.74; 8: 81133.39; 9: 123 340,04 27 601,44; 11: 5359 | [14 empty] | Итого Поз. 1, 3-4, 34-35, 39, 55-56, 60, 89-90, 94, 130-131, 135, 140, 170-171, 175
Накладные расходы 108% ФОТ (от 108 734,83) |  |  |  | 7: 117433.62 | [14 empty] | Накладные расходы 108% ФОТ (от 108 734,83)
Сметная прибыль 55% ФОТ (от 108 734,83) |  |  |  | 7: 59804.16 | [14 empty] | Сметная прибыль 55% ФОТ (от 108 734,83)
Итого c накладными и см. прибылью |  |  |  | 7: 425821.52; 11: 5359 | [14 empty] | Итого c накладными и см. прибылью
Полы: | [25 empty] | Полы:
Итого Поз. 2, 37-38, 58-59, 92-93, 133-134, 173-174 |  |  |  | 7: 28835.76 | [14 empty] | Итого Поз. 2, 37-38, 58-59, 92-93, 133-134, 173-174
Накладные расходы 112% ФОТ (от 0,00) | [25 empty] | Накладные расходы 112% ФОТ (от 0,00)
Сметная прибыль 65% ФОТ (от 0,00) | [25 empty] | Сметная прибыль 65% ФОТ (от 0,00)
Итого c накладными и см. прибылью |  |  |  | 7: 28835.76 | [14 empty] | Итого c накладными и см. прибылью
Материалы для строительных работ: | [25 empty] | Материалы для строительных работ:
Итого Поз. 5, 15, 17, 28, 30, 49, 51, 71, 74, 78, 83, 85, 105, 108-109, 112-113, 116, 119, 124, 126, 141-142, 149-150, 153-154, 157, 161, 164, 166, 186, 189-190, 193, 197, 199 |  |  |  | 7: 92530.91 | [14 empty] | Итого Поз. 5, 15, 17, 28, 30, 49, 51, 71, 74, 78, 83, 85, 105, 108-109, 112-113, 116, 119, 124, 126, 141-142, 149-150, 153-154, 157, 161, 164, 166, 186, 189-190, 193, 197, 199
Бетонные и железобетонные монолитные конструкции и работы в строительстве: | [25 empty] | Бетонные и железобетонные монолитные конструкции и работы в строительстве:
Итого Поз. 6-9, 36, 40-43, 45-47, 57, 61-64, 66-68, 70, 73, 75, 77, 79, 81, 91, 95-98, 100-102, 104, 107, 111, 115, 118, 120, 122, 132, 136-139, 144-146, 148, 152, 156, 158, 160, 162, 172, 176-179, 181-183, 185, 188, 192, 195 |  |  |  | 7: 1165449.82; 8: 15641.13; 9: 622,71 52,03; 11: 909.37 | [14 empty] | Итого Поз. 6-9, 36, 40-43, 45-47, 57, 61-64, 66-68, 70, 73, 75, 77, 79, 81, 91, 95-98, 100-102, 104, 107, 111, 115, 118, 120, 122, 132, 136-139, 144-146, 148, 152, 156, 158, 160, 162, 172, 176-179, 181-183, 185, 188, 192, 195
Накладные расходы 102% ФОТ (от 15 693,16) |  |  |  | 7: 16007.02 | [14 empty] | Накладные расходы 102% ФОТ (от 15 693,16)
Сметная прибыль 58% ФОТ (от 15 693,16) |  |  |  | 7: 9102.03 | [14 empty] | Сметная прибыль 58% ФОТ (от 15 693,16)
Итого c накладными и см. прибылью |  |  |  | 7: 1190558.87; 11: 909.37 | [14 empty] | Итого c накладными и см. прибылью
Бетонные и железобетонные сборные конструкции жилых, общественных и административно-бытовых зданий промышленных предприятий: | [25 empty] | Бетонные и железобетонные сборные конструкции жилых, общественных и административно-бытовых зданий промышленных предприятий:
Итого Поз. 10-13 |  |  |  | 7: 42149.61; 8: 4573.98; 9: 406,03 32,69; 11: 265.93 | [14 empty] | Итого Поз. 10-13
Накладные расходы 116% ФОТ (от 4 606,67) |  |  |  | 7: 5343.74 | [14 empty] | Накладные расходы 116% ФОТ (от 4 606,67)
Сметная прибыль 80% ФОТ (от 4 606,67) |  |  |  | 7: 3685.34 | [14 empty] | Сметная прибыль 80% ФОТ (от 4 606,67)
Итого c накладными и см. прибылью |  |  |  | 7: 51178.69; 11: 265.93 | [14 empty] | Итого c накладными и см. прибылью
Защита строительных конструкций и оборудования от коррозии: | [25 empty] | Защита строительных конструкций и оборудования от коррозии:
Итого Поз. 14, 16, 27, 29, 48, 50, 82, 84, 123, 125, 163, 165, 196, 198 |  |  |  | 7: 1486.18; 8: 1102.43; 9: 106,48 2,35; 11: 58.81 | [14 empty] | Итого Поз. 14, 16, 27, 29, 48, 50, 82, 84, 123, 125, 163, 165, 196, 198
Накладные расходы 94% ФОТ (от 1 104,78) |  |  |  | 7: 1038.49 | [14 empty] | Накладные расходы 94% ФОТ (от 1 104,78)
Сметная прибыль 51% ФОТ (от 1 104,78) |  |  |  | 7: 563.44 | [14 empty] | Сметная прибыль 51% ФОТ (от 1 104,78)
Итого c накладными и см. прибылью |  |  |  | 7: 3088.11; 11: 58.81 | [14 empty] | Итого c накладными и см. прибылью
Перевозка грузов автотранспортом: | [25 empty] | Перевозка грузов автотранспортом:
Итого Поз. 19, 32, 53, 87, 128, 168, 201 |  |  |  | 7: 2305.89 | [14 empty] | Итого Поз. 19, 32, 53, 87, 128, 168, 201
Погрузо-разгрузочные работы: | [25 empty] | Погрузо-разгрузочные работы:
Итого Поз. 20, 33, 54, 88, 129, 169, 202 |  |  |  | 7: 539.34 | [14 empty] | Итого Поз. 20, 33, 54, 88, 129, 169, 202
Строительные металлические конструкции: | [25 empty] | Строительные металлические конструкции:
Итого Поз. 22-26, 80, 121, 194 |  |  |  | 7: 55010.04; 8: 3387.22; 9: 2 904,43 505,84; 11: 188.35 | [14 empty] | Итого Поз. 22-26, 80, 121, 194
Накладные расходы 93% ФОТ (от 3 893,06) |  |  |  | 7: 3620.55 | [14 empty] | Накладные расходы 93% ФОТ (от 3 893,06)
Сметная прибыль 62% ФОТ (от 3 893,06) |  |  |  | 7: 2413.7 | [14 empty] | Сметная прибыль 62% ФОТ (от 3 893,06)
Итого c накладными и см. прибылью |  |  |  | 7: 61044.29; 11: 188.35 | [14 empty] | Итого c накладными и см. прибылью
Итого |  |  |  | 7: 1855903.38; 11: 6781.46 | [14 empty] | Итого
Итоги по Монтажным работам | [25 empty] | Итоги по Монтажным работам
Изготовление технологических металлических конструкций в условиях производственных баз: | [25 empty] | Изготовление технологических металлических конструкций в условиях производственных баз:
Итого Поз. 21, 44, 65, 69, 72, 76, 99, 103, 106, 110, 114, 117, 143, 147, 151, 155, 159, 180, 184, 187, 191 |  |  |  | 7: 31401.31; 8: 8963.14; 9: 2 832,53 356,05; 11: 491.4 | [14 empty] | Итого Поз. 21, 44, 65, 69, 72, 76, 99, 103, 106, 110, 114, 117, 143, 147, 151, 155, 159, 180, 184, 187, 191
Накладные расходы 90% ФОТ (от 9 319,19) |  |  |  | 7: 8387.27 | [14 empty] | Накладные расходы 90% ФОТ (от 9 319,19)
Сметная прибыль 45% ФОТ (от 9 319,19) |  |  |  | 7: 4193.64 | [14 empty] | Сметная прибыль 45% ФОТ (от 9 319,19)
Итого c накладными и см. прибылью |  |  |  | 7: 43982.22; 11: 491.4 | [14 empty] | Итого c накладными и см. прибылью
Итого |  |  |  | 7: 43982.22; 11: 491.4 | [14 empty] | Итого
Итого |  |  |  | 7: 1899885.6; 11: 7272.86 | [14 empty] | Итого
В том числе: | [25 empty] | В том числе:
Основная заработная плата |  |  |  | 7: 114801.29 | [14 empty] | Основная заработная плата
Материалы |  |  |  | 7: 1423279.09 | [14 empty] | Материалы
Машины и механизмы |  |  |  | 7: 130212.22 | [14 empty] | Машины и механизмы
в том числе заработная плата машинистов |  |  |  | 7: 28550.4 | [14 empty] | в том числе заработная плата машинистов
Накладные расходы |  |  |  | 7: 151830.69 | [14 empty] | Накладные расходы
Сметная прибыль |  |  |  | 7: 79762.31 | [14 empty] | Сметная прибыль
ВСЕГО по смете |  |  |  | 7: 1899885.6; 11: 7272.86 | [15 empty] | ВСЕГО по смете
631.636
Заказчик: ____________________________ ООО "ЕвроХим Терминал Усть-Луга"
[должность, подпись (инициалы, фамилия)]
Составил: ____________________________ Шустова Т.В.
[должность, подпись (инициалы, фамилия)]
Проверил: ____________________________ Караханова С.В.
[должность, подпись (инициалы, фамилия)]